## 近畿
作成年月日 | 地整名 | 水系名 | 河川名 | 左岸／右岸 | 距離標 | ボーリングNo. | 調査位置 | 試料No. | 採取深度(上) | 採取深度(下) | N値 | 湿潤密度(g/cm3) | 土粒子密度(g/cm3) | 間隙比 | 間隙比関数 | 礫分G(%) | 砂分S(%) | シルト分M(%) | 粘土分C(%) | 細粒分含有率(%) | 60%粒径D60(mm) | 50%粒径D50(mm) | 20%粒径D20(mm) | 10%粒径D10(mm) | 均等係数Uc | 曲率係数Uc' | 液性限界WL(%) | 塑性限界WP(%) | 塑性指数IP | 注水法(現場)(m/s) | 回復法(現場)(m/s) | 室内(m/s) | Creager提案値(m/s) | Hazen提案値(m/s) | Kozenny提案値(m/s) | 福田・宇野提案値(m/s) | 試験条件 | 粘着力cd(kN/m2) | 内部摩擦角cd(度) | 粘着力cu(kN/m2) | 内部摩擦角cu(度) | 粘着力cub(全)(kN/m2) | 内部摩擦角cub(全)(度) | 粘着力cub(有)(kN/m2) | 内部摩擦角cub(有)(度) | 粘着力uu(kN/m2) | 内部摩擦角uu(度) | 緯度 | 経度 | 座標系 | X | Y
2012-03-08 | 近畿地方整備局 | 淀川 | 宇治川 | 右岸 | 39.4 | NO.3/48（39.8K） | 天端 | P-1 | 1.15 | 4.45 | 5 |  | 2.63 |  |  | 21.6 | 69.9 | 8.5 |  | 8.5 | 0.959 | 0.706 | 0.254 | 0.078 | 12.2949 | 1.96 | [6 empty] | 0.0001517 | 6.084e-05 | [13 empty] | 345351.9 | 1354341.1
2012-03-08 | 近畿地方整備局 | 淀川 | 宇治川 | 右岸 | 39.4 | NO.3/48（39.8K） | 天端 | P-2 | 3.15 | 3.45 | 2 |  | 2.647 |  |  | 1 | 27.9 | 42.1 | 29 | 71.1 | 0.029 | 0.015 | 0.002 |  |  |  | 39.4 | 22.4 | 17 |  |  |  | 2.0253e-09 | [14 empty] | 345351.9 | 1354341.1
2012-03-08 | 近畿地方整備局 | 淀川 | 宇治川 | 右岸 | 39.4 | NO.3/48（39.8K） | 天端 | P-3 | 7.15 | 7.45 | 3 |  | 2.635 |  |  | 1 | 19.2 | 41.8 | 38 | 79.8 | 0.014 | 0.008 |  |  |  |  | 49.3 | 24.1 | 25.2 | [18 empty] | 345351.9 | 1354341.1
2012-03-08 | 近畿地方整備局 | 淀川 | 宇治川 | 右岸 | 39.4 | NO.3/48（39.8K） | 天端 | P-4 | 8.15 | 8.45 | 8 |  | 2.618 |  |  | 7.8 | 82.4 | 9.8 |  | 9.8 | 0.607 | 0.491 | 0.176 | [9 empty] | 6.4841e-05 | [14 empty] | 345351.9 | 1354341.1
2012-03-08 | 近畿地方整備局 | 淀川 | 宇治川 | 右岸 | 39.4 | NO.3/48（39.8K） | 天端 | P-5 | 9.15 | 9.45 | 11 |  | 2.649 |  |  | 28.5 | 62.5 | 9 |  | 9 | 0.914 | 0.649 | 0.238 | 0.077 | 11.8701 | 1.76 | [6 empty] | 0.00013048 | 5.929e-05 | [13 empty] | 345351.9 | 1354341.1
2012-03-08 | 近畿地方整備局 | 淀川 | 宇治川 | 右岸 | 39.4 | NO.3/48（39.8K） | 天端 | P-6 | 12.15 | 12.45 | 39 |  | 2.654 |  |  | 30.1 | 58.7 | 11.2 |  | 11.2 | 0.962 | 0.631 | 0.167 | [9 empty] | 5.7416e-05 | [14 empty] | 345351.9 | 1354341.1
2012-03-08 | 近畿地方整備局 | 淀川 | 宇治川 | 右岸 | 39.4 | NO.3/48（39.8K） | 天端 | P-7 | 14.15 | 14.45 | 33 |  | 2.652 |  |  | 32.4 | 58.9 | 8.7 |  | 8.7 | 1.09 | 0.644 | 0.197 | 0.078 | 13.9744 | 1.08 | [6 empty] | 8.4193e-05 | 6.084e-05 | [13 empty] | 345351.9 | 1354341.1
2012-03-08 | 近畿地方整備局 | 淀川 | 宇治川 | 右岸 | 39.4 | NO.3/48（39.8K） | 天端 | P-8 | 16.15 | 16.45 | 20 |  | 2.646 |  |  | 19.2 | 72.2 | 8.6 |  | 8.6 | 0.613 | 0.46 | 0.164 | 0.078 | 7.859 | 1.46 | [6 empty] | 5.5055e-05 | 6.084e-05 | [13 empty] | 345351.9 | 1354341.1
2012-03-08 | 近畿地方整備局 | 淀川 | 宇治川 | 右岸 | 39.4 | NO.3/48（39.8K） | 天端 | P-9 | 18.15 | 18.45 | 9 |  | 2.513 |  |  | 3 | 11.5 | 35.5 | 50 | 85.5 | 0.008 | 0.005 |  |  |  |  | 100 | 42.3 | 57.7 | [18 empty] | 345351.9 | 1354341.1
2012-03-08 | 近畿地方整備局 | 淀川 | 宇治川 | 右岸 | 39.4 | NO.3/48（39.8K） | 天端 | P-10 | 19.15 | 19.45 | 43 |  | 2.652 |  |  | 33.1 | 55.5 | 6.4 | 5 | 11.4 | 1.41 | 0.934 | 0.18 | 0.035 | 40.2857 | 3.02 | [6 empty] | 6.8307e-05 | 1.225e-05 | [13 empty] | 345351.9 | 1354341.1
2012-03-08 | 近畿地方整備局 | 淀川 | 宇治川 | 右岸 | 39.4 | NO.3/48（39.8K） | 天端 | SS-1 | 5 | 6 |  | 1.97 | 2.682 | 0.734 | 0.22805 | 12.6 | 62 | 12.4 | 13 | 25.4 | 0.668 | 0.487 | 0.018 | 0.003 | 222.6667 | 11.1 | [5 empty] | 2.6e-07 | 3.292e-07 | 9e-08 |  | 1.3469e-08 | CU |  |  | 38 | 16.7 | [6 empty] | 345351.9 | 1354341.1
2012-03-08 | 近畿地方整備局 | 淀川 | 宇治川 | 右岸 | 39.4 | NO.3/48（39.8K） | 天端 | SS-2 | 10.4 | 11.4 |  | 1.932 | 2.672 | 0.798 | 0.28263 | 26.8 | 67.9 | 5.3 |  | 5.3 | 0.731 | 0.542 | 0.288 | 0.216 | 3.3843 | 0.78 | [5 empty] | 4.08e-07 | 0.00020296 | 0.00046656 |  | 0.00030294 | CU |  |  | 67.5 | 32.1 | [6 empty] | 345351.9 | 1354341.1
2012-03-08 | 近畿地方整備局 | 淀川 | 宇治川 | 右岸 | 39.4 | NO.3/48（39.8K） | 天端 | TW-1 | 9.85 | 10.25 |  | 1.755 | 2.649 | 1.191 | 0.77107 | 0 | 19.1 | 55.9 | 25 | 80.9 | 0.025 | 0.016 | 0.003 |  |  |  | 52.1 | 26.1 | 26 |  |  |  | 5.1819e-09 |  |  |  | UU | [8 empty] | 40 | 3.6 | 345351.9 | 1354341.1
2012-03-08 | 近畿地方整備局 | 淀川 | 宇治川 | 右岸 | 38.8 | NO.6/48（40.4K） | 天端 | P-1 | 1.15 | 1.45 | 4 |  | 2.642 |  |  | 14.3 | 41.9 | 28.8 | 15 | 43.8 | 0.158 | 0.096 | 0.008 | 0.001 | 158 | 1.41 | [6 empty] | 5.0287e-08 | 1e-08 | [13 empty] | 345405.6 | 1354358.1
2012-03-08 | 近畿地方整備局 | 淀川 | 宇治川 | 右岸 | 38.8 | NO.6/48（40.4K） | 天端 | P-2 | 3.15 | 3.45 | 3 |  | 2.647 |  |  | 15.7 | 44.7 | 22.6 | 17 | 39.6 | 0.435 | 0.186 | 0.007 | 0.001 | 435 | 0.31 | [6 empty] | 3.6906e-08 | 1e-08 | [13 empty] | 345405.6 | 1354358.1
2012-03-08 | 近畿地方整備局 | 淀川 | 宇治川 | 右岸 | 38.8 | NO.6/48（40.4K） | 天端 | P-3 | 4.15 | 4.45 | 3 |  | 2.644 |  |  | 8.6 | 63.2 | 15.2 | 13 | 28.2 | 0.37 | 0.258 | 0.011 | 0.002 | 185 | 6.94 | [6 empty] | 1.0517e-07 | 4e-08 | [13 empty] | 345405.6 | 1354358.1
2012-03-08 | 近畿地方整備局 | 淀川 | 宇治川 | 右岸 | 38.8 | NO.6/48（40.4K） | 天端 | P-4 | 6.15 | 6.45 | 6 |  | 2.649 |  |  | 4 | 74.8 | 12.2 | 9 | 21.2 | 0.324 | 0.256 | 0.045 | 0.007 | 46.2857 | 8.02 | [6 empty] | 2.751e-06 | 4.9e-07 | [13 empty] | 345405.6 | 1354358.1
2012-03-08 | 近畿地方整備局 | 淀川 | 宇治川 | 右岸 | 38.8 | NO.6/48（40.4K） | 天端 | P-5 | 8.15 | 8.2 | 5 |  | 2.653 |  |  | 2.6 | 75.9 | 15.5 | 6 | 21.5 | 0.314 | 0.25 | 0.068 | 0.013 | 24.1538 | 3.13 | [6 empty] | 7.1602e-06 | 1.69e-06 | [13 empty] | 345405.6 | 1354358.1
2012-03-08 | 近畿地方整備局 | 淀川 | 宇治川 | 右岸 | 38.8 | NO.6/48（40.4K） | 天端 | P-6 | 13.15 | 13.45 | 18 |  | 2.643 |  |  | 11.2 | 80.2 | 8.6 |  | 8.6 | 0.67 | 0.504 | 0.182 | 0.087 | 7.7011 | 1.31 | [6 empty] | 7.0079e-05 | 7.569e-05 | [13 empty] | 345405.6 | 1354358.1
2012-03-08 | 近畿地方整備局 | 淀川 | 宇治川 | 右岸 | 38.8 | NO.6/48（40.4K） | 天端 | P-7 | 15.15 | 15.45 | 20 |  | 2.641 |  |  | 26.4 | 65 | 8.6 |  | 8.6 | 1.07 | 0.734 | 0.193 | 0.077 | 13.8961 | 1.37 | [6 empty] | 8.0285e-05 | 5.929e-05 | [13 empty] | 345405.6 | 1354358.1
2012-03-08 | 近畿地方整備局 | 淀川 | 宇治川 | 右岸 | 38.8 | NO.6/48（40.4K） | 天端 | P-8 | 17.15 | 17.45 | 26 |  | 2.647 |  |  | 38.9 | 54.3 | 6.8 |  | 6.8 | 1.77 | 1.15 | 0.263 | 0.095 | 18.6316 | 1.28 | [6 empty] | 0.00016445 | 9.025e-05 | [13 empty] | 345405.6 | 1354358.1
2012-03-08 | 近畿地方整備局 | 淀川 | 宇治川 | 右岸 | 38.8 | NO.6/48（40.4K） | 天端 | P-9 | 18.15 | 18.45 | 30 |  | 2.645 |  |  | 38.9 | 54.8 | 6.3 |  | 6.3 | 1.76 | 1.11 | 0.304 | 0.111 | 15.8559 | 1.29 | [6 empty] | 0.00023005 | 0.00012321 | [13 empty] | 345405.6 | 1354358.1
2012-03-08 | 近畿地方整備局 | 淀川 | 宇治川 | 右岸 | 38.8 | NO.6/48（40.4K） | 天端 | SS-1 | 4.8 | 5.7 |  | 1.929 | 2.667 | 0.798 | 0.28263 | 9.2 | 81.8 | 9 |  | 9 | 0.768 | 0.634 | 0.301 | 0.109 | 7.0459 | 2.1 | [5 empty] | 3.52e-07 | 0.00022482 | 0.00011881 |  | 0.00017284 | CU |  |  | 31.1 | 24.3 | [6 empty] | 345405.6 | 1354358.1
2012-03-08 | 近畿地方整備局 | 淀川 | 宇治川 | 右岸 | 38.8 | NO.6/48（40.4K） | 天端 | TW-1 | 9.8 | 10.6 |  | 1.629 | 2.645 | 1.551 | 1.4626 | 0 | 2.9 | 65.1 | 32 | 97.1 | 0.012 | 0.01 | 0.002 |  |  |  | 70.5 | 31.2 | 39.3 |  |  |  | 2.0253e-09 |  |  |  | UU | [8 empty] | 44 | 3.7 | 345405.6 | 1354358.1
2012-03-08 | 近畿地方整備局 | 淀川 | 宇治川 | 右岸 | 43.2 | NO.9/48（41.0K） | 天端 | P-1 | 1.15 | 1.45 | 3 |  | 2.64 |  |  | 10.3 | 39.9 | 34.8 | 15 | 49.8 | 0.212 | 0.075 | 0.008 | 0.002 | 106 | 1.04 | [6 empty] | 5.0287e-08 | 4e-08 | [13 empty] | 345420.6 | 1354413
2012-03-08 | 近畿地方整備局 | 淀川 | 宇治川 | 右岸 | 43.2 | NO.9/48（41.0K） | 天端 | P-2 | 3.15 | 3.45 | 2 |  | 2.65 |  |  | 12 | 42.9 | 31.1 | 14 | 45.1 | 0.138 | 0.091 | 0.009 | 0.001 | 138 | 1.12 | [6 empty] | 6.6066e-08 | 1e-08 | [13 empty] | 345420.6 | 1354413
2012-03-08 | 近畿地方整備局 | 淀川 | 宇治川 | 右岸 | 43.2 | NO.9/48（41.0K） | 天端 | P-3 | 5.15 | 5.5 | 4 |  | 2.615 |  |  | 34.1 | 56.9 | 9 |  | 9 | 1.61 | 1.13 | 0.285 | 0.086 | 18.7209 | 1.97 | [6 empty] | 0.0001981 | 7.396e-05 | [13 empty] | 345420.6 | 1354413
2012-03-08 | 近畿地方整備局 | 淀川 | 宇治川 | 右岸 | 43.2 | NO.9/48（41.0K） | 天端 | P-4 | 10.15 | 10.45 | 9 |  | 2.616 |  |  | 22.7 | 70.5 | 6.8 |  | 6.8 | 1.14 | 0.844 | 0.306 | 0.115 | 9.913 | 1.45 |  |  |  |  | 5.7e-05 |  | 0.00023357 | 0.00013225 | [13 empty] | 345420.6 | 1354413
2012-03-08 | 近畿地方整備局 | 淀川 | 宇治川 | 右岸 | 43.2 | NO.9/48（41.0K） | 天端 | P-5 | 11.15 | 11.45 | 5 |  | 2.689 |  |  | 2 | 2 | 48 | 48 | 96 | 0.008 | 0.006 |  |  |  |  | 43.8 | 24.4 | 19.4 | [18 empty] | 345420.6 | 1354413
2012-03-08 | 近畿地方整備局 | 淀川 | 宇治川 | 右岸 | 43.2 | NO.9/48（41.0K） | 天端 | P-6 | 13.15 | 13.45 | 4 |  | 2.698 |  |  | 0 | 14.1 | 42.9 | 43 | 85.9 | 0.01 | 0.007 |  |  |  |  | 40.4 | 21.1 | 19.3 | [18 empty] | 345420.6 | 1354413
2012-03-08 | 近畿地方整備局 | 淀川 | 宇治川 | 右岸 | 43.2 | NO.9/48（41.0K） | 天端 | P-7 | 16.15 | 16.45 | 3 |  | 2.645 |  |  | 24.4 | 29.3 | 27.3 | 19 | 46.3 | 0.356 | 0.108 | 0.005 | 0.001 | 356 | 0.25 | [6 empty] | 1.6924e-08 | 1e-08 | [13 empty] | 345420.6 | 1354413
2012-03-08 | 近畿地方整備局 | 淀川 | 宇治川 | 右岸 | 43.2 | NO.9/48（41.0K） | 天端 | SS-1 | 4 | 5.35 |  | 1.789 | 2.646 | 1.067 | 0.5877 | 0 | 18.3 | 63.2 | 18.5 | 81.7 | 0.037 | 0.028 | 0.004 | 0.002 | 18.5 | 1.82 | 39.6 | 22.1 | 17.5 |  |  | 2.89e-07 | 1.0092e-08 | 4e-08 |  | 9.1094e-09 | UU | [8 empty] | 27 | 7 | 345420.6 | 1354413
2012-03-08 | 近畿地方整備局 | 淀川 | 宇治川 | 右岸 | 43.2 | NO.9/48（41.0K） | 天端 | TW-1 | 6.3 | 7.1 |  | 1.743 | 2.668 | 1.245 | 0.85959 | 0.3 | 6.9 | 62 | 30.8 | 92.8 | 0.019 | 0.012 |  |  |  |  | 52.2 | 31.2 | 21 | [7 empty] | UU | [8 empty] | 30 | 3.7 | 345420.6 | 1354413
2012-03-08 | 近畿地方整備局 | 淀川 | 宇治川 | 右岸 | 43.2 | NO.9/48（41.0K） | 天端 | TW-2 | 7.2 | 7.8 |  | 1.751 | 2.667 | 1.208 | 0.79837 | 0 | 3 | 59.4 | 37.6 | 97 | 0.011 | 0.008 |  |  |  |  | 53.1 | 31.5 | 21.6 | [7 empty] | UU | [8 empty] | 32 | 8.1 | 345420.6 | 1354413
2012-03-08 | 近畿地方整備局 | 淀川 | 宇治川 | 右岸 | 42.2 | NO.12/48（41.6K） | 天端 | P-1 | 1.15 | 4.45 | 5 |  | 2.647 |  |  | 11.9 | 40.5 | 30.6 | 17 | 47.6 | 0.15 | 0.082 | 0.007 | 0.001 | 150 | 0.8 | [6 empty] | 3.6906e-08 | 1e-08 | [13 empty] | 345430.9 | 1354402.1
2012-03-08 | 近畿地方整備局 | 淀川 | 宇治川 | 右岸 | 42.2 | NO.12/48（41.6K） | 天端 | P-2 | 3.15 | 3.45 | 4 |  | 2.65 |  |  | 20.9 | 39 | 27.1 | 13 | 40.1 | 0.24 | 0.12 | 0.009 | 0.002 | 120 | 0.91 | [6 empty] | 6.6066e-08 | 4e-08 | [13 empty] | 345430.9 | 1354402.1
2012-03-08 | 近畿地方整備局 | 淀川 | 宇治川 | 右岸 | 42.2 | NO.12/48（41.6K） | 天端 | P-3 | 5.15 | 5.45 | 4 |  | 2.639 |  |  | 10.1 | 47.5 | 28.4 | 14 | 42.4 | 0.13 | 0.096 | 0.01 | 0.002 | 65 | 2.11 | [6 empty] | 8.4333e-08 | 4e-08 | [13 empty] | 345430.9 | 1354402.1
2012-03-08 | 近畿地方整備局 | 淀川 | 宇治川 | 右岸 | 42.2 | NO.12/48（41.6K） | 天端 | P-4 | 8.15 | 8.45 | 15 |  | 2.614 |  |  | 42.5 | 53.5 | 4 |  | 4 | 2.08 | 1.52 | 0.478 | 0.209 | 9.9522 | 1.27 | [6 empty] | 0.0006565 | 0.00043681 | [13 empty] | 345430.9 | 1354402.1
2012-03-08 | 近畿地方整備局 | 淀川 | 宇治川 | 右岸 | 42.2 | NO.12/48（41.6K） | 天端 | P-5 | 10.15 | 10.45 | 16 |  | 2.621 |  |  | 42.8 | 51.2 | 6 |  | 6 | 2.18 | 1.34 | 0.33 | 0.151 | 14.4371 | 0.85 |  |  |  | 1.6e-05 |  |  | 0.00027823 | 0.00022801 | [13 empty] | 345430.9 | 1354402.1
2012-03-08 | 近畿地方整備局 | 淀川 | 宇治川 | 右岸 | 42.2 | NO.12/48（41.6K） | 天端 | P-6 | 12.15 | 12.45 | 19 |  | 2.622 |  |  | 14.1 | 80.6 | 5.3 |  |  | 0.961 | 0.743 | 0.308 | 0.178 | 5.3989 | 1.05 | [6 empty] | 0.00023712 | 0.00031684 | [13 empty] | 345430.9 | 1354402.1
2012-03-08 | 近畿地方整備局 | 淀川 | 宇治川 | 右岸 | 42.2 | NO.12/48（41.6K） | 天端 | P-7 | 15.15 | 15.45 | 36 |  | 2.662 |  |  | 34 | 60.9 | 5.1 |  | 5.1 | 1.73 | 1.39 | 0.563 | 0.213 | 8.1221 | 1.97 | [6 empty] | 0.00095924 | 0.00045369 | [13 empty] | 345430.9 | 1354402.1
2012-03-08 | 近畿地方整備局 | 淀川 | 宇治川 | 右岸 | 42.2 | NO.12/48（41.6K） | 天端 | SS-1 | 4 | 5.3 |  | 1.819 | 2.686 | 1.021 | 0.52664 | 3 | 8.2 | 58.6 | 30.2 | 88.8 | 0.02 | 0.014 | 0.002 |  |  |  | 48.8 | 26.4 | 22.4 |  |  | 9.88e-08 | 2.0253e-09 |  |  |  | UU | [8 empty] | 18 | 15.3 | 345430.9 | 1354402.1
2012-03-08 | 近畿地方整備局 | 淀川 | 宇治川 | 右岸 | 42 | NO.14/48（42.0K） | 天端 | P-1 | 2.15 | 2.45 | 4 |  | 2.703 |  |  | 52.6 | 27 | 11 | 9.4 | 20.4 | 5.36 | 2.6 | 0.008 | 0.006 | 893.3333 | 3.7 | [6 empty] | 5.0287e-08 | 3.6e-07 | [13 empty] | 345448.7 | 1354434
2012-03-08 | 近畿地方整備局 | 淀川 | 宇治川 | 右岸 | 42 | NO.14/48（42.0K） | 天端 | P-2 | 4.15 | 4.45 | 6 |  | 2.645 |  |  | 34.5 | 28.5 | 22.5 | 14.5 | 37 | 1.25 | 0.387 | 0.004 | 0.002 | 625 | 0.55 | [6 empty] | 1.0092e-08 | 4e-08 | [13 empty] | 345448.7 | 1354434
2012-03-08 | 近畿地方整備局 | 淀川 | 宇治川 | 右岸 | 42 | NO.14/48（42.0K） | 天端 | P-3 | 5.15 | 5.45 | 6 |  | 2.608 |  |  | 21.1 | 49.6 | 22.1 | 7.2 | 29.3 | 0.838 | 0.477 | 0.01 | 0.009 | 93.1111 | 0.87 | [6 empty] | 8.4333e-08 | 8.1e-07 | [13 empty] | 345448.7 | 1354434
2012-03-08 | 近畿地方整備局 | 淀川 | 宇治川 | 右岸 | 42 | NO.14/48（42.0K） | 天端 | P-4 | 6.15 | 6.45 | 4 |  | 2.626 |  |  | 1.2 | 40.3 | 37.7 | 20.8 | 58.5 | 0.084 | 0.044 | [25 empty] | 345448.7 | 1354434
2012-03-08 | 近畿地方整備局 | 淀川 | 宇治川 | 右岸 | 42 | NO.14/48（42.0K） | 天端 | P-5 | 7.15 | 7.45 | 5 |  | 2.616 |  |  | 7.6 | 51 | 24.6 | 16.8 | 41.4 | 0.209 | 0.125 | [25 empty] | 345448.7 | 1354434
2012-03-08 | 近畿地方整備局 | 淀川 | 宇治川 | 右岸 | 42 | NO.14/48（42.0K） | 天端 | P-6 | 8.15 | 8.45 | 24 |  | 2.618 |  |  | 58.4 | 29.6 | 8.3 | 3.7 | 12 | 7.38 | 3.52 | 0.06 | 0.05 | 147.6 | 2.7 | [6 empty] | 5.3577e-06 | 2.5e-05 | [13 empty] | 345448.7 | 1354434
2012-03-08 | 近畿地方整備局 | 淀川 | 宇治川 | 右岸 | 42 | NO.14/48（42.0K） | 天端 | P-7 | 10.15 | 10.48 | 0 |  | 2.678 |  |  | 0 | 37.4 | 42 | 20.6 | 62.6 | 0.068 | 0.044 | [25 empty] | 345448.7 | 1354434
2012-03-08 | 近畿地方整備局 | 淀川 | 宇治川 | 右岸 | 42 | NO.14/48（42.0K） | 天端 | P-8 | 11.15 | 11.45 | 5 |  | 2.649 |  |  | 0 | 57.6 | 29.1 | 13.3 | 42.4 | 0.123 | 0.098 | 0.002 | 0.001 | 123 | 7.9 | [6 empty] | 2.0253e-09 | 1e-08 | [13 empty] | 345448.7 | 1354434
2012-03-08 | 近畿地方整備局 | 淀川 | 宇治川 | 右岸 | 42 | NO.14/48（42.0K） | 天端 | P-9 | 12.15 | 12.45 | 28 |  | 2.646 |  |  | 37.1 | 55.3 | 7.6 |  | 7.6 | 1.75 | 1.15 | 0.15 | 0.14 | 12.5 | 1.2 | [6 empty] | 4.4772e-05 | 0.000196 | [13 empty] | 345448.7 | 1354434
2012-03-08 | 近畿地方整備局 | 淀川 | 宇治川 | 右岸 | 42 | NO.14/48（42.0K） | 天端 | P-10 | 15.15 | 15.45 | 27 |  | 2.658 |  |  | 65.1 | 26.6 | 8.3 |  | 8.3 | 7.31 | 4.62 | 0.127 | 0.126 | 58.0159 | 2.2 | [6 empty] | 3.0445e-05 | 0.00015876 | [13 empty] | 345448.7 | 1354434
2012-03-08 | 近畿地方整備局 | 淀川 | 宇治川 | 右岸 | 42.4 | NO.16/48（42.4K） | 天端 | P-1 | 1.15 | 1.45 | 4 |  | 2.646 |  |  | 11.5 | 36.9 | 38.4 | 13.2 | 51.6 | 0.126 | 0.069 | 0.004 | 0.002 | 63 | 2 | [6 empty] | 1.0092e-08 | 4e-08 | [13 empty] | 345459.1 | 1354449.1
2012-03-08 | 近畿地方整備局 | 淀川 | 宇治川 | 右岸 | 42.4 | NO.16/48（42.4K） | 天端 | P-2 | 2.15 | 2.45 | 5 |  | 2.666 |  |  | 3.1 | 29.3 | 45.1 | 22.5 | 67.6 | 0.045 | 0.026 | [25 empty] | 345459.1 | 1354449.1
2012-03-08 | 近畿地方整備局 | 淀川 | 宇治川 | 右岸 | 42.4 | NO.16/48（42.4K） | 天端 | P-3 | 10.15 | 10.5 | 2 |  | 2.743 |  |  | 0 | 3.4 | 35.6 | 61 | 96.6 | 0.005 | 0.003 |  |  |  |  | 47.3 | 24.5 | 22.8 | [18 empty] | 345459.1 | 1354449.1
2012-03-08 | 近畿地方整備局 | 淀川 | 宇治川 | 右岸 | 42.4 | NO.16/48（42.4K） | 天端 | P-4 | 12.15 | 12.45 | 5 |  | 2.642 |  |  | 0 | 14.4 | 58.9 | 26.7 | 85.6 | 0.031 | 0.021 |  |  |  |  | 36.8 | 24 | 12.8 | [18 empty] | 345459.1 | 1354449.1
2012-03-08 | 近畿地方整備局 | 淀川 | 宇治川 | 右岸 | 42.4 | NO.16/48（42.4K） | 天端 | P-5 | 13.15 | 13.45 | 5 |  | 2.604 |  |  | 0 | 1.7 | 60.1 | 38.2 | 98.3 | 0.014 | 0.01 |  |  |  |  | 64.2 | 31.4 | 32.8 | [18 empty] | 345459.1 | 1354449.1
2012-03-08 | 近畿地方整備局 | 淀川 | 宇治川 | 右岸 | 42.4 | NO.16/48（42.4K） | 天端 | P-6 | 15.15 | 15.45 | 26 |  | 2.662 |  |  | 52.6 | 38.5 | 8.9 |  | 8.9 | 3.98 | 2.32 | 0.098 | 0.096 | 41.4583 | 1.4 |  |  |  |  | 6.8e-05 |  | 1.6698e-05 | 9.216e-05 | [13 empty] | 345459.1 | 1354449.1
2012-03-08 | 近畿地方整備局 | 淀川 | 宇治川 | 右岸 | 42.4 | NO.16/48（42.4K） | 天端 | SS-2 | 5.5 | 6.3 |  | 1.878 | 2.623 | 0.589 | 0.12859 | 47.4 | 44.6 | 8 |  | 8 | 2.6 | 1.8 | 0.2 | 0.19 | 13.6842 | 1.2 | [5 empty] | 0.000378 | 8.7194e-05 | 0.000361 |  | 0.00047742 | CU |  |  | 6.1 | 34.8 | [6 empty] | 345459.1 | 1354449.1
2012-03-08 | 近畿地方整備局 | 淀川 | 宇治川 | 右岸 | 42.4 | NO.16/48（42.4K） | 天端 | TW-1 | 7.5 | 8.2 |  | 1.803 | 2.628 | 1.049 | 0.56336 | 0 | 9 | 38.2 | 52.8 | 91 | 0.007 | 0.004 |  |  |  |  | 49.4 | 26.8 | 22.6 | [7 empty] | UU | [8 empty] | 38 | 3.1 | 345459.1 | 1354449.1
2012-03-08 | 近畿地方整備局 | 淀川 | 宇治川 | 右岸 | 42.6 | NO.18/48（42.8K） | 天端 | P-1 | 1.15 | 1.45 | 3 |  | 2.62 |  |  | 23.4 | 27.4 | 31.6 | 17.6 | 49.2 | 0.346 | 0.081 | [25 empty] | 345504.3 | 1354504.3
2012-03-08 | 近畿地方整備局 | 淀川 | 宇治川 | 右岸 | 42.6 | NO.18/48（42.8K） | 天端 | P-2 | 2.15 | 2.47 | 2 |  | 2.646 |  |  | 9.1 | 37.5 | 36.4 | 17 | 53.4 | 0.112 | 0.06 | [25 empty] | 345504.3 | 1354504.3
2012-03-08 | 近畿地方整備局 | 淀川 | 宇治川 | 右岸 | 42.6 | NO.18/48（42.8K） | 天端 | P-3 | 3.15 | 3.45 | 4 |  | 2.63 |  |  | 41.9 | 50.3 | 7.8 |  | 7.8 | 2.12 | 1.57 | 0.13 | 0.129 | 16.4341 | 2.3 | [6 empty] | 3.2137e-05 | 0.00016641 | [13 empty] | 345504.3 | 1354504.3
2012-03-08 | 近畿地方整備局 | 淀川 | 宇治川 | 右岸 | 42.6 | NO.18/48（42.8K） | 天端 | P-4 | 5.15 | 5.5 | 3 |  | 2.62 |  |  | 48 | 47.1 | 4.9 |  | 4.9 | 2.49 | 1.89 | 0.208 | 0.206 | 12.0874 | 1.9 | [6 empty] | 9.5489e-05 | 0.00042436 | [13 empty] | 345504.3 | 1354504.3
2012-03-08 | 近畿地方整備局 | 淀川 | 宇治川 | 右岸 | 42.6 | NO.18/48（42.8K） | 天端 | P-5 | 7.15 | 7.35 | 1 |  | 2.638 |  |  | 10.2 | 23.9 | 51.1 | 14.8 | 65.9 | 0.061 | 0.044 |  |  |  |  | 35 | 24.2 | 10.8 | [18 empty] | 345504.3 | 1354504.3
2012-03-08 | 近畿地方整備局 | 淀川 | 宇治川 | 右岸 | 42.6 | NO.18/48（42.8K） | 天端 | P-6 | 8.15 | 8.5 | 1 |  | 2.635 |  |  | 0 | 20.4 | 54.7 | 24.9 | 79.6 | 0.034 | 0.022 |  |  |  |  | 36.4 | 24.2 | 12.2 | [18 empty] | 345504.3 | 1354504.3
2012-03-08 | 近畿地方整備局 | 淀川 | 宇治川 | 右岸 | 42.6 | NO.18/48（42.8K） | 天端 | P-7 | 9.15 | 9.5 | 2 |  | 2.632 |  |  | 0 | 13.5 | 56.3 | 30.2 | 86.5 | 0.021 | 0.014 |  |  |  |  | 40.7 | 24.2 | 16.5 | [18 empty] | 345504.3 | 1354504.3
2012-03-08 | 近畿地方整備局 | 淀川 | 宇治川 | 右岸 | 42.6 | NO.18/48（42.8K） | 天端 | P-8 | 11.15 | 11.45 | 2 |  | 2.645 |  |  | 0 | 38.9 | 38.1 | 23 | 61.1 | 0.072 | 0.047 |  |  |  |  | 34.2 | 22.3 | 11.9 | [18 empty] | 345504.3 | 1354504.3
2012-03-08 | 近畿地方整備局 | 淀川 | 宇治川 | 右岸 | 42.6 | NO.18/48（42.8K） | 天端 | P-9 | 13.15 | 13.45 | 12 |  | 2.626 |  |  | 0.5 | 75.3 | 15.2 | 9 | 24.2 | 0.351 | 0.27 | 0.008 | 0.007 | 50.1429 | 5 | [6 empty] | 5.0287e-08 | 4.9e-07 | [13 empty] | 345504.3 | 1354504.3
2012-03-08 | 近畿地方整備局 | 淀川 | 宇治川 | 右岸 | 42.6 | NO.18/48（42.8K） | 天端 | P-10 | 15.15 | 15.45 | 8 |  | 2.621 |  |  | 13.2 | 27.9 | 26.4 | 32.5 | 58.9 | 0.081 | 0.041 |  |  |  |  | 32.1 | 17.7 | 14.4 | [18 empty] | 345504.3 | 1354504.3
2012-03-08 | 近畿地方整備局 | 淀川 | 宇治川 | 右岸 | 42.6 | NO.18/48（42.8K） | 天端 | P-11 | 16.15 | 16.45 | 26 |  | 2.636 |  |  | 49.7 | 39.4 | 7.8 | 3.1 | 10.9 | 3.54 | 1.96 | 0.059 | 0.058 | 61.0345 | 1.2 | [6 empty] | 5.153e-06 | 3.364e-05 | [13 empty] | 345504.3 | 1354504.3
2012-03-08 | 近畿地方整備局 | 淀川 | 宇治川 | 右岸 | 42.6 | NO.18/48（42.8K） | 天端 | P-12 | 17.15 | 17.45 | 36 |  | 2.627 |  |  | 34.6 | 56.8 | 8.6 |  | 8.6 | 1.57 | 1.1 | 0.106 | 0.105 | 14.9524 | 1.9 | [6 empty] | 2.0028e-05 | 0.00011025 | [13 empty] | 345504.3 | 1354504.3
2012-03-08 | 近畿地方整備局 | 淀川 | 宇治川 | 右岸 | 43.2 | NO.20/48（43.2K） | 天端 | P-1 | 1.15 | 1.49 | 2 |  | 2.593 |  |  | 29 | 64.2 | 6.8 |  | 6.8 | 1.52 | 1.19 | 0.19 | 0.185 | 8.2162 | 1.6 | [6 empty] | 7.7423e-05 | 0.00034225 | [13 empty] | 345505.4 | 1354519.4
2012-03-08 | 近畿地方整備局 | 淀川 | 宇治川 | 右岸 | 43.2 | NO.20/48（43.2K） | 天端 | P-2 | 3.15 | 3.5 | 1 |  | 2.597 |  |  | 30.1 | 60 | 9.9 |  | 9.9 | 1.42 | 1.02 | 0.078 | 0.076 | 18.6842 | 2.2 | [6 empty] | 9.8397e-06 | 5.776e-05 | [13 empty] | 345505.4 | 1354519.4
2012-03-08 | 近畿地方整備局 | 淀川 | 宇治川 | 右岸 | 43.2 | NO.20/48（43.2K） | 天端 | P-3 | 7.15 | 7.45 | 3 |  | 2.664 |  |  | 0.6 | 28.7 | 38.2 | 32.5 | 70.7 | 0.035 | 0.017 |  |  |  |  | 29.9 | 17.5 | 12.4 | [18 empty] | 345505.4 | 1354519.4
2012-03-08 | 近畿地方整備局 | 淀川 | 宇治川 | 右岸 | 43.2 | NO.20/48（43.2K） | 天端 | P-4 | 8.15 | 8.45 | 4 |  | 2.632 |  |  | 0.9 | 21.3 | 44 | 33.8 | 77.8 | 0.027 | 0.014 | [25 empty] | 345505.4 | 1354519.4
2012-03-08 | 近畿地方整備局 | 淀川 | 宇治川 | 右岸 | 43.2 | NO.20/48（43.2K） | 天端 | P-5 | 13.15 | 13.45 | 17 |  | 2.632 |  |  | 19.5 | 67.1 | 6.8 | 6.6 | 13.4 | 0.498 | 0.36 | 0.04 | 0.038 | 13.1053 | 2.4 |  |  |  |  | 5.35e-05 |  | 2.094e-06 | 1.444e-05 | [13 empty] | 345505.4 | 1354519.4
2012-03-08 | 近畿地方整備局 | 淀川 | 宇治川 | 右岸 | 43.2 | NO.20/48（43.2K） | 天端 | P-6 | 14.15 | 14.45 | 10 |  | 2.639 |  |  | 0 | 76.4 | 12.8 | 10.8 | 23.6 | 0.235 | 0.194 | 0.006 | 0.004 | 58.75 | 16 | [6 empty] | 2.5821e-08 | 1.6e-07 | [13 empty] | 345505.4 | 1354519.4
2012-03-08 | 近畿地方整備局 | 淀川 | 宇治川 | 右岸 | 43.2 | NO.20/48（43.2K） | 天端 | P-7 | 16.15 | 16.45 | 24 |  | 2.627 |  |  | 54.4 | 37.3 | 8.3 |  | 8.3 | 2.88 | 2.26 | 0.118 | 0.116 | 24.8276 | 3.1 | [6 empty] | 2.5677e-05 | 0.00013456 | [13 empty] | 345505.4 | 1354519.4
2012-03-08 | 近畿地方整備局 | 淀川 | 宇治川 | 右岸 | 43.2 | NO.20/48（43.2K） | 天端 | P-8 | 18.15 | 18.45 | 50 |  | 2.644 |  |  | 59 | 32.3 | 8.7 |  | 8.7 | 6.73 | 3.78 | 0.109 | 0.107 | 62.8972 | 1.2 | [6 empty] | 2.1366e-05 | 0.00011449 | [13 empty] | 345505.4 | 1354519.4
2012-03-08 | 近畿地方整備局 | 淀川 | 宇治川 | 右岸 | 43.2 | NO.20/48（43.2K） | 天端 | SS-1 | 5 | 5.8 |  | 1.939 | 2.608 | 0.535 | 0.099759 | 44.8 | 46.3 | 8.9 |  | 8.9 | 2.3 | 1.7 | 0.16 | 0.15 | 15.3333 | 1.95 | [5 empty] | 0.000419 | 5.1993e-05 | 0.000225 |  | 0.00025075 | CU |  |  | 12 | 32.7 | [6 empty] | 345505.4 | 1354519.4
2012-03-08 | 近畿地方整備局 | 淀川 | 宇治川 | 右岸 | 43.2 | NO.20/48（43.2K） | 天端 | TW-1 | 9.5 | 10.3 |  | 1.918 | 2.678 | 0.837 | 0.3192 | 0 | 0.6 | 48.3 | 51.1 | 99.4 | 0.007 | 0.005 |  |  |  |  | 37.6 | 22.9 | 14.7 | [7 empty] | UU | [8 empty] | 59 | 0.8 | 345505.4 | 1354519.4
2012-03-08 | 近畿地方整備局 | 淀川 | 宇治川 | 右岸 | 43.2 | NO.22/48（43.6K） | 天端 | P-1 | 1.15 | 1.52 | 2 |  | 2.6 |  |  | 35 | 57.5 | 7.5 |  | 7.5 | 1.67 | 1.18 | 0.148 | 0.146 | 11.4384 | 1.2 | [6 empty] | 4.3401e-05 | 0.00021316 | [13 empty] | 345511.5 | 1354531.3
2012-03-08 | 近畿地方整備局 | 淀川 | 宇治川 | 右岸 | 43.2 | NO.22/48（43.6K） | 天端 | P-2 | 3.15 | 3.45 | 3 |  | 2.576 |  |  | 45.2 | 51.8 | 3 |  | 3 | 2.41 | 1.69 | 0.288 | 0.286 | 8.4266 | 0.95 | [6 empty] | 0.00020296 | 0.00081796 | [13 empty] | 345511.5 | 1354531.3
2012-03-08 | 近畿地方整備局 | 淀川 | 宇治川 | 右岸 | 43.2 | NO.22/48（43.6K） | 天端 | P-3 | 5.15 | 5.45 | 5 |  | 2.596 |  |  | 20.7 | 71.4 | 7.9 |  | 7.9 | 1.04 | 0.762 | 0.113 | 0.111 | 9.3694 | 1.4 | [6 empty] | 2.3226e-05 | 0.00012321 | [13 empty] | 345511.5 | 1354531.3
2012-03-08 | 近畿地方整備局 | 淀川 | 宇治川 | 右岸 | 43.2 | NO.22/48（43.6K） | 天端 | P-4 | 7.15 | 7.45 | 6 |  | 2.601 |  |  | 11.3 | 62.2 | 18.7 | 7.8 | 26.5 | 0.454 | 0.286 | 0.01 | 0.009 | 50.4444 | 2.2 | [6 empty] | 8.4333e-08 | 8.1e-07 | [13 empty] | 345511.5 | 1354531.3
2012-03-08 | 近畿地方整備局 | 淀川 | 宇治川 | 右岸 | 43.2 | NO.22/48（43.6K） | 天端 | P-5 | 9.15 | 9.45 | 18 |  | 2.588 |  |  | 30.8 | 63 | 6.2 |  | 6.2 | 1.51 | 1.11 | 0.154 | 0.152 | 9.9342 | 1.5 | [6 empty] | 4.7587e-05 | 0.00023104 | [13 empty] | 345511.5 | 1354531.3
2012-03-08 | 近畿地方整備局 | 淀川 | 宇治川 | 右岸 | 43.2 | NO.22/48（43.6K） | 天端 | P-6 | 11.15 | 11.45 | 16 |  | 2.645 |  |  | 7.6 | 79.6 | 8 | 4.8 | 12.8 | 0.444 | 0.371 | 0.04 | 0.039 | 11.3846 | 3.7 | [6 empty] | 2.094e-06 | 1.521e-05 | [13 empty] | 345511.5 | 1354531.3
2012-03-08 | 近畿地方整備局 | 淀川 | 宇治川 | 右岸 | 43.2 | NO.22/48（43.6K） | 天端 | P-7 | 13.15 | 13.45 | 18 |  | 2.623 |  |  | 6.5 | 82.8 | 10.7 |  | 10.7 | 0.658 | 0.548 | [25 empty] | 345511.5 | 1354531.3
2012-03-08 | 近畿地方整備局 | 淀川 | 宇治川 | 右岸 | 43.2 | NO.22/48（43.6K） | 天端 | P-8 | 14.15 | 14.45 | 27 |  | 2.626 |  |  | 40.8 | 51.6 | 7.6 |  | 7.6 | 2.23 | 0.68 | 0.14 | 0.13 | 17.1538 | 0.45 | [6 empty] | 3.8157e-05 | 0.000169 | [13 empty] | 345511.5 | 1354531.3
2012-03-08 | 近畿地方整備局 | 淀川 | 宇治川 | 右岸 | 43.2 | NO.22/48（43.6K） | 天端 | P-9 | 15.15 | 15.45 | 19 |  | 2.534 |  |  | 24.9 | 63.4 | 11.7 |  | 11.7 | 1.07 | 0.766 | [25 empty] | 345511.5 | 1354531.3
2012-03-08 | 近畿地方整備局 | 淀川 | 宇治川 | 右岸 | 43.2 | NO.22/48（43.6K） | 天端 | P-10 | 16.15 | 16.45 | 44 |  | 2.624 |  |  | 54 | 35.7 | 6.6 | 3.7 | 10.3 | 4.5 | 2.61 | 0.071 | 0.069 | 65.2174 | 1.4 | [6 empty] | 7.9134e-06 | 4.761e-05 | [13 empty] | 345511.5 | 1354531.3
2012-03-08 | 近畿地方整備局 | 淀川 | 宇治川 | 右岸 | 43.2 | NO.24/48（44.0K） | 天端 | P-1 | 1.15 | 1.45 | 5 |  | 2.591 |  |  | 30.8 | 64.7 | 4.5 |  | 4.5 | 1.54 | 1.18 | 0.245 | 0.243 | 6.3374 | 1.1 | [6 empty] | 0.00013954 | 0.00059049 | [13 empty] | 345516.5 | 1354543.6
2012-03-08 | 近畿地方整備局 | 淀川 | 宇治川 | 右岸 | 43.2 | NO.24/48（44.0K） | 天端 | P-2 | 3.15 | 3.48 | 3 |  | 2.588 |  |  | 29.2 | 67 | 3.8 |  | 3.8 | 1.49 | 1.14 | 0.255 | 0.253 | 5.8893 | 1.1 | [6 empty] | 0.00015309 | 0.00064009 | [13 empty] | 345516.5 | 1354543.6
2012-03-08 | 近畿地方整備局 | 淀川 | 宇治川 | 右岸 | 43.2 | NO.24/48（44.0K） | 天端 | P-3 | 8.15 | 8.5 | 2 |  | 2.596 |  |  | 6.4 | 3.6 | 60 | 30 | 90 | 0.019 | 0.012 | [25 empty] | 345516.5 | 1354543.6
2012-03-08 | 近畿地方整備局 | 淀川 | 宇治川 | 右岸 | 43.2 | NO.24/48（44.0K） | 天端 | P-4 | 10.15 | 10.45 | 30 |  | 2.64 |  |  | 54.1 | 36 | 9.9 |  | 9.9 | 3.77 | 2.43 | 0.079 | 0.077 | 48.961 | 2.8 |  |  |  | 9.11e-05 |  |  | 1.0134e-05 | 5.929e-05 | [13 empty] | 345516.5 | 1354543.6
2012-03-08 | 近畿地方整備局 | 淀川 | 宇治川 | 右岸 | 43.2 | NO.24/48（44.0K） | 天端 | P-5 | 13.15 | 13.45 | 6 |  | 2.598 |  |  | 22.2 | 53.9 | 16.5 | 7.4 | 23.9 | 0.789 | 0.43 | 0.014 | 0.012 | 65.75 | 1.4 | [6 empty] | 1.839e-07 | 1.44e-06 | [13 empty] | 345516.5 | 1354543.6
2012-03-08 | 近畿地方整備局 | 淀川 | 宇治川 | 右岸 | 43.2 | NO.24/48（44.0K） | 天端 | P-6 | 14.15 | 14.48 | 5 |  | 2.451 |  |  | 0 | 3.6 | 49.5 | 46.9 | 96.4 | 0.012 | 0.006 |  |  |  |  | 92 | 49.4 | 42.6 | [18 empty] | 345516.5 | 1354543.6
2012-03-08 | 近畿地方整備局 | 淀川 | 宇治川 | 右岸 | 43.2 | NO.24/48（44.0K） | 天端 | P-7 | 15.15 | 15.45 | 7 |  | 2.66 |  |  | 0 | 21.2 | 57.3 | 21.5 | 78.8 | 0.041 | 0.026 |  |  |  |  | 27.5 | 22.2 | 5.3 | [18 empty] | 345516.5 | 1354543.6
2012-03-08 | 近畿地方整備局 | 淀川 | 宇治川 | 右岸 | 43.2 | NO.24/48（44.0K） | 天端 | P-8 | 16.15 | 16.45 | 47 |  | 2.631 |  |  | 47.9 | 42.7 | 9.4 |  | 9.4 | 3.08 | 1.79 | 0.088 | 0.086 | 35.814 | 1.5 | [6 empty] | 1.3013e-05 | 7.396e-05 | [13 empty] | 345516.5 | 1354543.6
2012-03-08 | 近畿地方整備局 | 淀川 | 宇治川 | 右岸 | 43.2 | NO.24/48（44.0K） | 天端 | SS-1 | 4.35 | 6 |  | 1.989 | 2.607 | 0.627 | 0.1515 | 35.9 | 55.4 | 8.7 |  | 8.7 | 1.8 | 1.3 | 0.13 | 0.12 | 15 | 2.08 | [5 empty] | 0.00027 | 3.2137e-05 | 0.000144 |  | 0.00019135 | CU |  |  | 33 | 34.9 | [6 empty] | 345516.5 | 1354543.6
2012-03-08 | 近畿地方整備局 | 淀川 | 宇治川 | 右岸 | 43.2 | NO.24/48（44.0K） | 天端 | TW-1 | 7 | 7.8 |  | 1.724 | 2.59 | 1.205 | 0.79351 | 0 | 2 | 61.3 | 36.7 | 98 | 0.012 | 0.009 |  |  |  |  | 47.6 | 32.7 | 14.9 | [7 empty] | UU | [8 empty] | 39 | 4.7 | 345516.5 | 1354543.6
2012-03-08 | 近畿地方整備局 | 淀川 | 宇治川 | 右岸 | 43.2 | NO.28/48（44.8K） | 天端 | P-1 | 0.15 | 0.45 | 17 |  | 2.715 |  |  | 14.4 | 35.7 | 25.9 | 24 | 49.9 | 0.283 | 0.076 |  |  |  |  | 40.4 | 25.6 | 14.8 | [18 empty] | 345527.8 | 1354614.4
2012-03-08 | 近畿地方整備局 | 淀川 | 宇治川 | 右岸 | 43.2 | NO.28/48（44.8K） | 天端 | P-2 | 2.15 | 2.45 | 29 |  | 2.596 |  |  | 32.1 | 49.9 | 9.2 | 8.8 | 18 | 1.3 | 0.839 | 0.01 | 0.008 | 162.5 | 12 | [6 empty] | 8.4333e-08 | 6.4e-07 | [13 empty] | 345527.8 | 1354614.4
2012-03-08 | 近畿地方整備局 | 淀川 | 宇治川 | 右岸 | 43.2 | NO.28/48（44.8K） | 天端 | P-3 | 5.15 | 5.45 | 13 |  | 2.634 |  |  | 16 | 33 | 30.2 | 20.8 | 51 | 0.182 | 0.068 | [25 empty] | 345527.8 | 1354614.4
2012-03-08 | 近畿地方整備局 | 淀川 | 宇治川 | 右岸 | 43.2 | NO.28/48（44.8K） | 天端 | P-4 | 7.15 | 7.45 | 25 |  | 2.594 |  |  | 26.2 | 65.6 | 8.2 |  | 8.2 | 1.32 | 0.962 | 0.108 | 0.106 | 12.4528 | 1.4 | [6 empty] | 2.0914e-05 | 0.00011236 | [13 empty] | 345527.8 | 1354614.4
2012-03-08 | 近畿地方整備局 | 淀川 | 宇治川 | 右岸 | 43.2 | NO.28/48（44.8K） | 天端 | P-5 | 10.15 | 10.45 | 6 |  | 2.503 |  |  | 4.5 | 7.3 | 42 | 46.2 | 88.2 | 0.009 | 0.006 |  |  |  |  | 59.6 | 25.6 | 34 | [18 empty] | 345527.8 | 1354614.4
2012-03-08 | 近畿地方整備局 | 淀川 | 宇治川 | 右岸 | 43.2 | NO.28/48（44.8K） | 天端 | P-6 | 11.15 | 11.45 | 18 |  | 2.607 |  |  | 0.1 | 82.1 | 10.4 | 7.4 | 17.8 | 0.16 | 0.144 | 0.019 | 0.017 | 9.4118 | 4.8 | [6 empty] | 3.7314e-07 | 2.89e-06 | [13 empty] | 345527.8 | 1354614.4
2012-03-08 | 近畿地方整備局 | 淀川 | 宇治川 | 右岸 | 43.2 | NO.28/48（44.8K） | 天端 | P-7 | 12.15 | 12.45 | 36 |  | 2.596 |  |  | 16.7 | 69.7 | 9.3 | 4.3 | 13.6 | 0.873 | 0.599 | 0.053 | 0.051 | 17.1176 | 1.2 | [6 empty] | 4.0193e-06 | 2.601e-05 | [13 empty] | 345527.8 | 1354614.4
2012-03-08 | 近畿地方整備局 | 淀川 | 宇治川 | 右岸 | 43.2 | NO.28/48（44.8K） | 天端 | P-8 | 13.15 | 13.45 | 6 |  | 2.111 |  |  | 0 | 8.3 | 54 | 37.7 | 91.7 | 0.018 | 0.011 |  |  |  |  | 100 | 81.9 | 18.1 | [18 empty] | 345527.8 | 1354614.4
2012-03-08 | 近畿地方整備局 | 淀川 | 宇治川 | 右岸 | 43.2 | NO.28/48（44.8K） | 天端 | P-9 | 14.15 | 14.45 | 42 |  | 2.621 |  |  | 55.2 | 33.2 | 7.3 | 4.3 | 11.6 | 5.35 | 3.05 | 0.047 | 0.045 | 118.8889 | 1.3 | [6 empty] | 3.0426e-06 | 2.025e-05 | [13 empty] | 345527.8 | 1354614.4
2012-03-08 | 近畿地方整備局 | 淀川 | 宇治川 | 右岸 | 43.2 | NO.28/48（44.8K） | 天端 | P-10 | 16.15 | 16.45 | 14 |  | 2.588 |  |  | 0.5 | 2.7 | 49.5 | 47.3 | 96.8 | 0.009 | 0.006 |  |  |  |  | 73.8 | 30.3 | 43.5 | [18 empty] | 345527.8 | 1354614.4
2012-03-08 | 近畿地方整備局 | 淀川 | 宇治川 | 右岸 | 45.2 | NO.31/48（45.4K） | 天端 | P-1 | 1.15 | 1.45 | 16 |  | 2.656 |  |  | 71.1 | 19.5 | 9.4 |  | 9.4 | 12.9 | 9.98 | 0.093 | 0.091 | 141.7582 | 4.8 | [6 empty] | 1.479e-05 | 8.281e-05 | [13 empty] | 345531 | 1354635.2
2012-03-08 | 近畿地方整備局 | 淀川 | 宇治川 | 右岸 | 45.2 | NO.31/48（45.4K） | 天端 | P-2 | 3.15 | 3.45 | 22 |  | 2.606 |  |  | 47.7 | 36.8 | 7.3 | 8.2 | 15.5 | 4.16 | 1.57 | 0.013 | 0.011 | 378.1818 | 3.5 | [6 empty] | 1.5488e-07 | 1.21e-06 | [13 empty] | 345531 | 1354635.2
2012-03-08 | 近畿地方整備局 | 淀川 | 宇治川 | 右岸 | 45.2 | NO.31/48（45.4K） | 天端 | P-3 | 5.15 | 5.45 | 4 |  | 2.591 |  |  | 0.7 | 26.3 | 54.1 | 18.9 | 73 | 0.044 | 0.029 |  |  |  |  | 38.6 | 26 | 12.6 | [18 empty] | 345531 | 1354635.2
2012-03-08 | 近畿地方整備局 | 淀川 | 宇治川 | 右岸 | 45.2 | NO.31/48（45.4K） | 天端 | P-5 | 10.15 | 10.45 | 10 |  | 2.582 |  |  | 10.5 | 68 | 13.3 | 8.2 | 21.5 | 0.662 | 0.498 | 0.011 | 0.009 | 73.5556 | 7.6 | [6 empty] | 1.0517e-07 | 8.1e-07 | [13 empty] | 345531 | 1354635.2
2012-03-08 | 近畿地方整備局 | 淀川 | 宇治川 | 右岸 | 45.2 | NO.31/48（45.4K） | 天端 | P-6 | 11.15 | 11.45 | 10 |  | 2.587 |  |  | 0.5 | 30.8 | 28.6 | 40.1 | 68.7 | 0.032 | 0.012 |  |  |  |  | 27.1 | 17.2 | 9.9 | [18 empty] | 345531 | 1354635.2
2012-03-08 | 近畿地方整備局 | 淀川 | 宇治川 | 右岸 | 45.2 | NO.31/48（45.4K） | 天端 | P-7 | 12.15 | 12.42 | 50 |  | 2.604 |  |  | 58.7 | 32.5 | 8.8 |  | 8.8 | 6.56 | 4.08 | 0.1 | 0.098 | 66.9388 | 0.91 | [6 empty] | 1.7498e-05 | 9.604e-05 | [13 empty] | 345531 | 1354635.2
2012-03-08 | 近畿地方整備局 | 淀川 | 宇治川 | 右岸 | 45.2 | NO.31/48（45.4K） | 天端 | P-8 | 14.15 | 14.28 | 38 |  | 2.623 |  |  | 69.9 | 23.8 | 6.3 |  | 6.3 | 11.5 | 8.11 | 0.23 | 0.228 | 50.4386 | 1.5 | [6 empty] | 0.00012054 | 0.00051984 | [13 empty] | 345531 | 1354635.2
2012-03-08 | 近畿地方整備局 | 淀川 | 宇治川 | 右岸 | 45.2 | NO.31/48（45.4K） | 天端 | SS-2 | 8 | 9.05 |  | 1.959 | 2.634 | 0.707 | 0.20703 | 8 | 86.7 | 5.3 |  | 5.3 | 0.57 | 0.47 | 0.19 | 0.18 | 3.1667 | 1.19 | [5 empty] | 0.00079 | 7.7423e-05 | 0.000324 |  | 0.00016025 | CU |  |  | 37 | 32.5 | [6 empty] | 345531 | 1354635.2
2012-03-08 | 近畿地方整備局 | 淀川 | 宇治川 | 右岸 | 45.2 | NO.31/48（45.4K） | 天端 | TW-1 | 6 | 6.8 |  | 1.83 | 2.577 | 0.913 | 0.39783 | 0 | 8.2 | 62.6 | 29.2 | 91.8 | 0.03 | 0.02 |  |  |  |  | 43.4 | 27.8 | 15.6 | [7 empty] | UU | [8 empty] | 28 | 8.8 | 345531 | 1354635.2
2012-03-08 | 近畿地方整備局 | 淀川 | 宇治川 | 右岸 | 43.2 | NO.34/48（46.0K） | 天端 | P-1 | 1.15 | 1.45 | 9 |  | 2.598 |  |  | 22.2 | 29.7 | 30.2 | 17.9 | 48.1 | 0.209 | 0.086 | [25 empty] | 345527.1 | 1354700.4
2012-03-08 | 近畿地方整備局 | 淀川 | 宇治川 | 右岸 | 43.2 | NO.34/48（46.0K） | 天端 | P-2 | 3.15 | 3.47 | 1 |  | 2.61 |  |  | 4.6 | 30.4 | 43.5 | 21.5 | 65 | 0.056 | 0.035 |  |  |  |  | 36 | 23.8 | 12.2 | [18 empty] | 345527.1 | 1354700.4
2012-03-08 | 近畿地方整備局 | 淀川 | 宇治川 | 右岸 | 43.2 | NO.34/48（46.0K） | 天端 | P-3 | 4.15 | 4.45 | 6 |  | 2.608 |  |  | 5.1 | 25.1 | 48.8 | 21 | 69.8 | 0.045 | 0.03 | [25 empty] | 345527.1 | 1354700.4
2012-03-08 | 近畿地方整備局 | 淀川 | 宇治川 | 右岸 | 43.2 | NO.34/48（46.0K） | 天端 | P-4 | 6.15 | 6.45 | 4 |  | 2.576 |  |  | 0.6 | 12.8 | 58.1 | 28.5 | 86.6 | 0.021 | 0.014 |  |  |  |  | 47.2 | 27.2 | 20 | [18 empty] | 345527.1 | 1354700.4
2012-03-08 | 近畿地方整備局 | 淀川 | 宇治川 | 右岸 | 43.2 | NO.34/48（46.0K） | 天端 | P-5 | 7.15 | 7.45 | 22 |  | 2.574 |  |  | 0.8 | 87.3 | 5.7 | 6.2 | 11.9 | 0.563 | 0.47 | 0.045 | 0.043 | 13.093 | 2.7 | [6 empty] | 2.751e-06 | 1.849e-05 | [13 empty] | 345527.1 | 1354700.4
2012-03-08 | 近畿地方整備局 | 淀川 | 宇治川 | 右岸 | 43.2 | NO.34/48（46.0K） | 天端 | P-6 | 8.15 | 8.45 | 31 |  | 2.573 |  |  | 41.7 | 48.8 | 9.5 |  | 9.5 | 2.19 | 1.15 | 0.085 | 0.083 | 26.3855 | 0.71 | [6 empty] | 1.2008e-05 | 6.889e-05 | [13 empty] | 345527.1 | 1354700.4
2012-03-08 | 近畿地方整備局 | 淀川 | 宇治川 | 右岸 | 43.2 | NO.34/48（46.0K） | 天端 | P-7 | 10.15 | 10.45 | 23 |  | 2.576 |  |  | 31.8 | 62.3 | 5.9 |  | 5.9 | 1.41 | 0.971 | 0.187 | 0.185 | 7.6216 | 1.1 | [6 empty] | 7.462e-05 | 0.00034225 | [13 empty] | 345527.1 | 1354700.4
2012-03-08 | 近畿地方整備局 | 淀川 | 宇治川 | 右岸 | 43.2 | NO.34/48（46.0K） | 天端 | P-8 | 12.15 | 12.45 | 5 |  | 2.59 |  |  | 0 | 0.6 | 39.3 | 60.1 | 99.4 | 0.005 | 0.003 |  |  |  |  | 62.5 | 27.8 | 34.7 | [18 empty] | 345527.1 | 1354700.4
2012-03-08 | 近畿地方整備局 | 淀川 | 宇治川 | 右岸 | 43.2 | NO.34/48（46.0K） | 天端 | P-9 | 13.15 | 13.47 | 7 |  | 2.55 |  |  | 7.6 | 78.7 | 13.7 |  | 13.7 | 0.581 | 0.433 | [25 empty] | 345527.1 | 1354700.4
2012-03-08 | 近畿地方整備局 | 淀川 | 宇治川 | 右岸 | 43.2 | NO.34/48（46.0K） | 天端 | P-10 | 15.15 | 15.4 | 50 |  | 2.604 |  |  | 60.3 | 31.6 | 4.9 | 3.2 | 8.1 | 6.3 | 3.83 | 0.125 | 0.123 | 51.2195 | 1.7 | [6 empty] | 2.9345e-05 | 0.00015129 | [13 empty] | 345527.1 | 1354700.4
2012-03-08 | 近畿地方整備局 | 淀川 | 宇治川 | 右岸 | 43.2 | NO.39/48（47.0K） | 天端 | P-1 | 1.15 | 4.45 | 22 |  | 2.591 |  |  | 55.6 | 36.7 | 7.7 |  | 7.7 | 5.79 | 3.14 | 0.128 | 0.126 | 45.9524 | 0.67 | [6 empty] | 3.1003e-05 | 0.00015876 | [13 empty] | 345506.4 | 1354732.1
2012-03-08 | 近畿地方整備局 | 淀川 | 宇治川 | 右岸 | 43.2 | NO.39/48（47.0K） | 天端 | P-2 | 3.15 | 3.5 | 2 |  | 2.61 |  |  | 12.1 | 31.6 | 37.9 | 18.4 | 56.3 | 0.096 | 0.05 | [25 empty] | 345506.4 | 1354732.1
2012-03-08 | 近畿地方整備局 | 淀川 | 宇治川 | 右岸 | 43.2 | NO.39/48（47.0K） | 天端 | P-3 | 4.15 | 4.5 | 1 |  | 2.589 |  |  | 26.9 | 53.4 | 11.7 | 8 | 19.7 | 1.04 | 0.654 | 0.011 | 0.009 | 115.5556 | 3.8 | [6 empty] | 1.0517e-07 | 8.1e-07 | [13 empty] | 345506.4 | 1354732.1
2012-03-08 | 近畿地方整備局 | 淀川 | 宇治川 | 右岸 | 43.2 | NO.39/48（47.0K） | 天端 | P-4 | 5.15 | 5.45 | 6 |  | 2.59 |  |  | 37 | 54 | 9 |  | 9 | 1.75 | 1.08 | 0.089 | 0.087 | 20.1149 | 1.3 | [6 empty] | 1.3358e-05 | 7.569e-05 | [13 empty] | 345506.4 | 1354732.1
2012-03-08 | 近畿地方整備局 | 淀川 | 宇治川 | 右岸 | 43.2 | NO.39/48（47.0K） | 天端 | P-5 | 7.15 | 7.45 | 40 |  | 2.59 |  |  | 57.4 | 34.8 | 7.8 |  | 7.8 | 7.28 | 3.49 | 0.122 | 0.12 | 60.6667 | 0.58 | [6 empty] | 2.7739e-05 | 0.000144 | [13 empty] | 345506.4 | 1354732.1
2012-03-08 | 近畿地方整備局 | 淀川 | 宇治川 | 右岸 | 43.2 | NO.39/48（47.0K） | 天端 | P-6 | 9.15 | 9.45 | 16 |  | 2.585 |  |  | 55.9 | 38.3 | 5.8 |  | 5.8 | 6.08 | 2.95 | 0.199 | 0.197 | 30.8629 | 0.58 | [6 empty] | 8.6187e-05 | 0.00038809 | [13 empty] | 345506.4 | 1354732.1
2012-03-08 | 近畿地方整備局 | 淀川 | 宇治川 | 右岸 | 43.2 | NO.39/48（47.0K） | 天端 | P-7 | 11.15 | 11.45 | 3 |  | 2.558 |  |  | 0 | 3.6 | 56.4 | 40 | 96.4 | 0.012 | 0.008 |  |  |  |  | 58.6 | 34.8 | 23.8 | [18 empty] | 345506.4 | 1354732.1
2012-03-08 | 近畿地方整備局 | 淀川 | 宇治川 | 右岸 | 43.2 | NO.39/48（47.0K） | 天端 | P-8 | 14.15 | 14.49 | 3 |  | 2.411 |  |  | 0 | 1.8 | 34.3 | 63.9 | 98.2 | 0.004 | 0.002 |  |  |  |  | 82.9 | 34.5 | 48.4 | [18 empty] | 345506.4 | 1354732.1
2012-03-08 | 近畿地方整備局 | 淀川 | 宇治川 | 右岸 | 48 | NO.42/48（47.6K） | 天端 | P-1 | 1.15 | 1.45 | 3 |  | 2.675 |  |  | 6.2 | 50.2 | 19.9 | 23.7 | 43.6 | 0.301 | 0.144 |  |  |  |  | 41.6 | 23.5 | 18.1 | [18 empty] | 345445.1 | 1354739.2
2012-03-08 | 近畿地方整備局 | 淀川 | 宇治川 | 右岸 | 48 | NO.42/48（47.6K） | 天端 | P-2 | 3.15 | 3.45 | 20 |  | 2.657 |  |  | 40 | 33.8 | 11.1 | 15.1 | 26.2 | 2 | 0.981 |  |  |  |  | 42.9 | 22.5 | 20.4 | [18 empty] | 345445.1 | 1354739.2
2012-03-08 | 近畿地方整備局 | 淀川 | 宇治川 | 右岸 | 48 | NO.42/48（47.6K） | 天端 | P-3 | 5.15 | 5.45 | 7 |  | 2.592 |  |  | 1.8 | 45.5 | 38.8 | 13.9 | 52.7 | 0.099 | 0.066 | [25 empty] | 345445.1 | 1354739.2
2012-03-08 | 近畿地方整備局 | 淀川 | 宇治川 | 右岸 | 48 | NO.42/48（47.6K） | 天端 | P-4 | 7.15 | 7.45 | 3 |  | 2.586 |  |  | 8.7 | 34.7 | 28.9 | 27.7 | 56.6 | 0.103 | 0.037 |  |  |  |  | 35.2 | 18.4 | 16.8 | [18 empty] | 345445.1 | 1354739.2
2012-03-08 | 近畿地方整備局 | 淀川 | 宇治川 | 右岸 | 48 | NO.42/48（47.6K） | 天端 | P-5 | 9.15 | 9.45 | 33 |  | 2.601 |  |  | 53.1 | 36.2 | 5.2 | 5.5 | 10.7 | 5.98 | 2.79 | 0.065 | 0.063 | 94.9206 | 0.7 | [6 empty] | 6.4494e-06 | 3.969e-05 | [13 empty] | 345445.1 | 1354739.2
2012-03-08 | 近畿地方整備局 | 淀川 | 宇治川 | 右岸 | 48 | NO.42/48（47.6K） | 天端 | P-6 | 10.15 | 10.45 | 9 |  | 2.573 |  |  | 9.9 | 23.5 | 38.6 | 28 | 66.6 | 0.04 | 0.019 |  |  |  |  | 45.8 | 26 | 19.8 | [18 empty] | 345445.1 | 1354739.2
2012-03-08 | 近畿地方整備局 | 淀川 | 宇治川 | 右岸 | 48 | NO.42/48（47.6K） | 天端 | P-7 | 12.15 | 12.45 | 4 |  | 2.566 |  |  | 0 | 0.6 | 45.6 | 53.8 | 99.4 | 0.007 | 0.004 |  |  |  |  | 58.2 | 26.5 | 31.7 | [18 empty] | 345445.1 | 1354739.2
2012-03-08 | 近畿地方整備局 | 淀川 | 宇治川 | 右岸 | 48 | NO.42/48（47.6K） | 天端 | P-8 | 14.15 | 14.42 | 50 |  | 2.622 |  |  | 68.1 | 22.7 | 9.2 |  | 9.2 | 8.7 | 6.27 | 0.094 | 0.092 | 94.5652 | 3.2 | [6 empty] | 1.5161e-05 | 8.464e-05 | [13 empty] | 345445.1 | 1354739.2
2012-03-08 | 近畿地方整備局 | 淀川 | 宇治川 | 右岸 | 48 | NO.45/48（48.2K） | 天端 | P-1 | 1.15 | 1.45 | 11 |  | 2.691 |  |  | 41.6 | 32.1 | 14.5 | 11.8 | 26.3 | 2.37 | 1.08 | 0.005 | 0.003 | 790 | 2.3 | 36.8 | 23.7 | 13.1 |  |  |  | 1.6924e-08 | 9e-08 | [13 empty] | 345425.8 | 1354737.3
2012-03-08 | 近畿地方整備局 | 淀川 | 宇治川 | 右岸 | 48 | NO.45/48（48.2K） | 天端 | P-2 | 2.15 | 2.45 | 12 |  | 2.595 |  |  | 12.7 | 45.3 | 18.1 | 23.9 | 42 | 0.264 | 0.132 | [25 empty] | 345425.8 | 1354737.3
2012-03-08 | 近畿地方整備局 | 淀川 | 宇治川 | 右岸 | 48 | NO.45/48（48.2K） | 天端 | P-3 | 3.15 | 3.45 | 16 |  | 2.608 |  |  | 31.6 | 49.8 | 10.1 | 8.5 | 18.6 | 1.22 | 0.754 | 0.01 | 0.008 | 152.5 | 8.6 | [6 empty] | 8.4333e-08 | 6.4e-07 | [13 empty] | 345425.8 | 1354737.3
2012-03-08 | 近畿地方整備局 | 淀川 | 宇治川 | 右岸 | 48 | NO.45/48（48.2K） | 天端 | P-4 | 4.15 | 4.45 | 7 |  | 2.61 |  |  | 1 | 56.6 | 31.7 | 10.7 | 42.4 | 0.11 | 0.09 | 0.006 | 0.004 | 27.5 | 5.5 | [6 empty] | 2.5821e-08 | 1.6e-07 | [13 empty] | 345425.8 | 1354737.3
2012-03-08 | 近畿地方整備局 | 淀川 | 宇治川 | 右岸 | 48 | NO.45/48（48.2K） | 天端 | P-5 | 6.15 | 6.45 | 25 |  | 2.593 |  |  | 55.2 | 37.8 | 7 |  | 7 | 5.52 | 2.78 | 0.145 | 0.143 | 38.6014 | 0.94 | [6 empty] | 4.1389e-05 | 0.00020449 | [13 empty] | 345425.8 | 1354737.3
2012-03-08 | 近畿地方整備局 | 淀川 | 宇治川 | 右岸 | 48 | NO.45/48（48.2K） | 天端 | P-6 | 9.15 | 9.45 | 43 |  | 2.586 |  |  | 53.4 | 38.7 | 7.9 |  | 7.9 | 4.73 | 2.46 | 0.12 | 0.118 | 40.0847 | 0.9 | [6 empty] | 2.6697e-05 | 0.00013924 | [13 empty] | 345425.8 | 1354737.3
2012-03-08 | 近畿地方整備局 | 淀川 | 宇治川 | 右岸 | 48 | NO.45/48（48.2K） | 天端 | P-7 | 12.15 | 12.39 | 50 |  | 2.61 |  |  | 68.8 | 24.5 | 6.7 |  | 6.7 | 8.18 | 5.25 | 0.194 | 0.192 | 42.6042 | 2.2 | [6 empty] | 8.1252e-05 | 0.00036864 | [13 empty] | 345425.8 | 1354737.3
2012-03-08 | 近畿地方整備局 | 淀川 | 宇治川 | 右岸 | 48.6 | NO.47/48（48.6K） | 天端 | P-1 | 1.15 | 1.45 | 14 |  | 2.649 |  |  | 32.4 | 26.6 | 16.7 | 24.3 | 41 | 0.822 | 0.264 | [25 empty] | 345418 | 1354742.8
2012-03-08 | 近畿地方整備局 | 淀川 | 宇治川 | 右岸 | 48.6 | NO.47/48（48.6K） | 天端 | P-2 | 2.15 | 2.45 | 18 |  | 2.588 |  |  | 35.5 | 45.6 | 12.3 | 6.6 | 18.9 | 1.53 | 0.806 | 0.016 | 0.014 | 109.2857 | 1.9 | [6 empty] | 2.5058e-07 | 1.96e-06 | [13 empty] | 345418 | 1354742.8
2012-03-08 | 近畿地方整備局 | 淀川 | 宇治川 | 右岸 | 48.6 | NO.47/48（48.6K） | 天端 | P-3 | 6.15 | 6.45 | 25 |  | 2.595 |  |  | 15.8 | 78.1 | 6.1 |  | 6.1 | 0.937 | 0.738 | 0.191 | 0.189 | 4.9577 | 1.2 | [6 empty] | 7.8371e-05 | 0.00035721 | [13 empty] | 345418 | 1354742.8
2012-03-08 | 近畿地方整備局 | 淀川 | 宇治川 | 右岸 | 48.6 | NO.47/48（48.6K） | 天端 | P-4 | 7.15 | 7.45 | 38 |  | 2.593 |  |  | 59.6 | 35.7 | 4.7 |  | 4.7 | 11.7 | 4.46 | 0.249 | 0.247 | 47.3684 | 0.39 | [6 empty] | 0.00014488 | 0.00061009 | [13 empty] | 345418 | 1354742.8
2012-03-08 | 近畿地方整備局 | 淀川 | 宇治川 | 右岸 | 48.6 | NO.47/48（48.6K） | 天端 | P-5 | 8.15 | 8.45 | 23 |  | 2.58 |  |  | 7.5 | 84.6 | 7.9 |  | 7.9 | 0.81 | 0.629 | 0.106 | 0.104 | 7.7885 | 1.4 | [6 empty] | 2.0028e-05 | 0.00010816 | [13 empty] | 345418 | 1354742.8
2012-03-08 | 近畿地方整備局 | 淀川 | 宇治川 | 右岸 | 48.6 | NO.47/48（48.6K） | 天端 | P-6 | 9.15 | 9.45 | 29 |  | 2.588 |  |  | 39.6 | 55.2 | 5.2 |  | 5.2 | 1.96 | 1.24 | 0.202 | 0.2 | 9.8 | 0.92 | [6 empty] | 8.9228e-05 | 0.0004 | [13 empty] | 345418 | 1354742.8
2012-03-08 | 近畿地方整備局 | 淀川 | 宇治川 | 右岸 | 48.6 | NO.47/48（48.6K） | 天端 | P-7 | 10.15 | 10.35 | 50 |  | 2.606 |  |  | 61.6 | 32.6 | 5.8 |  | 5.8 | 6.66 | 4.52 | 0.241 | 0.239 | 27.8661 | 0.89 | [6 empty] | 0.00013432 | 0.00057121 | [13 empty] | 345418 | 1354742.8
2012-03-08 | 近畿地方整備局 | 淀川 | 宇治川 | 右岸 | 48.6 | NO.47/48（48.6K） | 天端 | P-8 | 12.15 | 12.3 | 50 |  | 2.624 |  |  | 78.6 | 16.8 | 4.6 |  | 4.6 | 9.87 | 7.61 | 0.42 | 0.418 | 23.6124 | 2.7 |  |  |  |  | 0.000183 |  | 0.00048648 | 0.0017472 | [13 empty] | 345418 | 1354742.8
2012-03-08 | 近畿地方整備局 | 淀川 | 宇治川 | 右岸 | 48.6 | NO.47/48（48.6K） | 天端 | SS-2 | 3.75 | 4.65 |  | 1.963 | 2.614 | 0.676 | 0.18432 | 13.2 | 77.7 | 9.1 |  | 9.1 | 0.73 | 0.53 | 0.093 | 0.091 | 8.022 | 1.1 | [5 empty] | 0.000361 | 1.479e-05 | 8.281e-05 |  | 5.5221e-05 | CU |  |  | 33 | 26.1 | [6 empty] | 345418 | 1354742.8
2012-03-08 | 近畿地方整備局 | 淀川 | 宇治川 | 右岸 | 48.6 | NO.47/48（48.6K） | 天端 | SS-3 | 4.8 | 5.7 |  | 1.785 | 2.631 | 0.575 | 0.1207 | 53.7 | 38.3 | 8 |  | 8 | 3.8 | 2.4 | 0.262 | 0.26 | 14.6154 | 0.88 | [6 empty] | 0.00016301 | 0.000676 |  | 0.00088852 | CU |  |  | 30 | 24.3 | [6 empty] | 345418 | 1354742.8
2012-03-08 | 近畿地方整備局 | 淀川 | 宇治川 | 左岸 | 40.4 | 40.6KL B-1 | 表のり | 1P-1 | 0.15 | 0.45 | 2 |  | 2.699 |  |  | 55 | 24 | 7 | 14 | 21 | 12 | 3.7 | 0.06 |  |  |  | 32.7 | 17.3 | 15.4 |  |  |  | 5.3577e-06 | [14 empty] | 345405.2 | 1354411
2012-03-08 | 近畿地方整備局 | 淀川 | 宇治川 | 左岸 | 40.4 | 40.6KL B-1 | 表のり | 1T-1 | 0.5 | 1 |  | 2.085 | 2.754 | 0.6 | 0.135 | 35 | 29 | 13 | 23 | 36 | 1.3 | 0.48 | 0.002 |  |  |  | 49.8 | 25.8 | 24 |  |  |  | 2.0253e-09 | [14 empty] | 345405.2 | 1354411
2012-03-08 | 近畿地方整備局 | 淀川 | 宇治川 | 左岸 | 40.4 | 40.6KL B-1 | 表のり | 1P-2 | 1.15 | 1.45 | 10 |  | 2.756 |  |  | 45 | 22 | 12 | 21 | 33 | 4 | 1.1 | 0.004 | [9 empty] | 1.0092e-08 | [14 empty] | 345405.2 | 1354411
2012-03-08 | 近畿地方整備局 | 淀川 | 宇治川 | 左岸 | 40.4 | 40.6KL B-1 | 表のり | 1S-1 | 1.5 | 2.3 | 10 | 2.002 | 2.814 | 0.815 | 0.29826 | 37 | 33 | 14 | 16 | 30 | 1.6 | 0.62 | 0.012 | [8 empty] | 5.5e-06 | 1.2867e-07 |  |  |  | CU |  |  | 47.9 | 30.5 | [6 empty] | 345405.2 | 1354411
2012-03-08 | 近畿地方整備局 | 淀川 | 宇治川 | 左岸 | 40.4 | 40.6KL B-1 | 表のり | 1P-3 | 2.65 | 2.95 | 7 |  | 2.797 |  |  | 34 | 26 | 12 | 28 | 40 | 1 | 0.31 | [25 empty] | 345405.2 | 1354411
2012-03-08 | 近畿地方整備局 | 淀川 | 宇治川 | 左岸 | 40.4 | 40.6KL B-1 | 表のり | 1P-4 | 3.15 | 3.45 | 6 |  | 2.76 |  |  | 17 | 25 | 21 | 37 | 58 | 0.097 | 0.019 | [25 empty] | 345405.2 | 1354411
2012-03-08 | 近畿地方整備局 | 淀川 | 宇治川 | 左岸 | 40.4 | 40.6KL B-1 | 表のり | 1T-2 | 3.8 | 4.5 | 3 | 1.728 | 2.639 | 1.257 | 0.87998 | 0 | 5 | 44 | 51 | 95 | 0.008 | 0.005 |  |  |  |  | 60.6 | 30.8 | 29.8 | [7 empty] | UU | [8 empty] | 26.6 | 0 | 345405.2 | 1354411
2012-03-08 | 近畿地方整備局 | 淀川 | 宇治川 | 左岸 | 40.4 | 40.6KL B-1 | 表のり | 1P-5 | 4.15 | 4.45 | 3 |  | 2.637 |  |  | 4 | 16 | 38 | 42 | 80 | 0.019 | 0.009 |  |  |  |  | 43.5 | 25.5 | 18 | [18 empty] | 345405.2 | 1354411
2012-03-08 | 近畿地方整備局 | 淀川 | 宇治川 | 左岸 | 40.4 | 40.6KL B-1 | 表のり | 1P-6 | 5.3 | 5.45 | 8 |  | 2.628 |  |  | 26 | 61 | 5 | 8 | 13 | 1.3 | 0.91 | 0.2 | 0.026 | 50 | 5.4 | [6 empty] | 8.7194e-05 | 6.76e-06 | [13 empty] | 345405.2 | 1354411
2012-03-08 | 近畿地方整備局 | 淀川 | 宇治川 | 左岸 | 40.4 | 40.6KL B-1 | 表のり | 1S-2 | 6.8 | 7.6 |  | 2.012 | 2.622 | 0.519 | 0.092033 | 19 | 71 | 10 |  | 10 | 1.1 | 0.84 | 0.26 | 0.082 | 13.4146 | 2.1 | [5 empty] | 0.0017 | 0.00016014 | 6.724e-05 |  | 3.8741e-05 | CU |  |  | 74.7 | 30 | [6 empty] | 345405.2 | 1354411
2012-03-08 | 近畿地方整備局 | 淀川 | 宇治川 | 左岸 | 40.4 | 40.6KL B-1 | 表のり | 1P-7 | 9.15 | 9.4 | 3 |  | 2.626 |  |  | 3 | 11 | 54 | 32 | 86 | 0.019 | 0.012 | 0.002 |  |  |  | 47.8 | 27.5 | 20.3 |  |  |  | 2.0253e-09 | [14 empty] | 345405.2 | 1354411
2012-03-08 | 近畿地方整備局 | 淀川 | 宇治川 | 左岸 | 40.4 | 40.6KL B-1 | 表のり | 1P-8 | 10.15 | 10.45 | 9 |  | 2.625 |  |  | 15 | 63 | 13 | 9 | 22 | 0.51 | 0.27 | 0.06 | 0.007 | 72.8571 | 4.6 | [6 empty] | 5.3577e-06 | 4.9e-07 | [13 empty] | 345405.2 | 1354411
2012-03-08 | 近畿地方整備局 | 淀川 | 宇治川 | 左岸 | 40.4 | 40.6KL B-1 | 表のり | 1P-9 | 13.15 | 13.45 | 22 |  | 2.624 |  |  | 15 | 77 | 8 |  | 8 | 1.1 | 0.82 | 0.28 | 0.11 | 10 | 1.7 | [6 empty] | 0.00019014 | 0.000121 | [13 empty] | 345405.2 | 1354411
2012-03-08 | 近畿地方整備局 | 淀川 | 宇治川 | 左岸 | 40.4 | 40.6KL B-1 | 表のり | 1P-10 | 14.15 | 14.45 | 34 |  | 2.63 |  |  | 6 | 84 | 10 |  | 10 | 0.6 | 0.5 | 0.22 | 0.077 | 7.7922 | 2.2 |  |  |  |  | 0.00431 |  | 0.00010874 | 5.929e-05 | [13 empty] | 345405.2 | 1354411
2012-03-08 | 近畿地方整備局 | 淀川 | 宇治川 | 左岸 | 40.4 | 40.6KL B-1 | 表のり | 1P-11 | 16.15 | 16.45 | 21 |  | 2.629 |  |  | 34 | 56 | 10 |  | 10 | 1.7 | 1.3 | 0.34 | 0.087 | 19.5402 | 2.9 | [6 empty] | 0.00029815 | 7.569e-05 | [13 empty] | 345405.2 | 1354411
2012-03-08 | 近畿地方整備局 | 淀川 | 宇治川 | 左岸 | 40.4 | 40.6KL B-1 | 表のり | 1P-12 | 18.15 | 18.45 | 26 |  | 2.635 |  |  | 2 | 89 | 9 |  | 9 | 0.38 | 0.34 | 0.22 | 0.08 | 4.75 | 2.2 | [6 empty] | 0.00010874 | 6.4e-05 | [13 empty] | 345405.2 | 1354411
2012-03-08 | 近畿地方整備局 | 淀川 | 宇治川 | 左岸 | 40.4 | 40.6KL B-1 | 表のり | 1P-13 | 21.15 | 21.45 | 50 |  | 2.655 |  |  | 58 | 33 | 9 |  | 9 | 5.2 | 3.2 | 0.36 | 0.11 | 47.2727 | 1.3 |  |  |  |  | 0.00818 |  | 0.00034037 | 0.000121 | [13 empty] | 345405.2 | 1354411
2012-03-08 | 近畿地方整備局 | 淀川 | 宇治川 | 左岸 | 40.4 | 40.6KL B-2 | 裏のり | 2P-1 | 0.15 | 0.45 | 16 |  | 2.666 |  |  | 70 | 18 | 3 | 9 | 12 | 12 | 8.2 | 0.55 | 0.016 | 750 | 18 | [6 empty] | 0.0009087 | 2.56e-06 | [13 empty] | 345404.7 | 1354411.8
2012-03-08 | 近畿地方整備局 | 淀川 | 宇治川 | 左岸 | 40.4 | 40.6KL B-2 | 裏のり | 2P-2 | 1.15 | 1.2 | 4 |  | 2.658 |  |  | 44 | 39 | 5 | 12 | 17 | 2.6 | 1.4 | 0.14 | [9 empty] | 3.8157e-05 | [14 empty] | 345404.7 | 1354411.8
2012-03-08 | 近畿地方整備局 | 淀川 | 宇治川 | 左岸 | 40.4 | 40.6KL B-2 | 裏のり | 2P-3 | 2.15 | 2.3 | 6 |  | 2.626 |  |  | 29 | 56 | 7 | 8 | 15 | 1.4 | 0.95 | 0.17 | 0.016 | 87.5 | 6.2 | [6 empty] | 5.9834e-05 | 2.56e-06 | [13 empty] | 345404.7 | 1354411.8
2012-03-08 | 近畿地方整備局 | 淀川 | 宇治川 | 左岸 | 40.4 | 40.6KL B-2 | 裏のり | 2P-4 | 5.15 | 5.45 | 9 |  | 2.625 |  |  | 18 | 70 | 4 | 8 | 12 | 1 | 0.78 | 0.24 | 0.026 | 38.4615 | 5.5 | [6 empty] | 0.00013303 | 6.76e-06 | [13 empty] | 345404.7 | 1354411.8
2012-03-08 | 近畿地方整備局 | 淀川 | 宇治川 | 左岸 | 40.4 | 40.6KL B-2 | 裏のり | 2P-5 | 7.15 | 7.45 | 30 |  | 2.64 |  |  | 40 | 51 | 9 |  | 9 | 2 | 1.2 | 0.24 | 0.088 | 22.7273 | 1.2 | [6 empty] | 0.00013303 | 7.744e-05 | [13 empty] | 345404.7 | 1354411.8
2012-03-08 | 近畿地方整備局 | 淀川 | 宇治川 | 左岸 | 40.4 | 40.6KL B-2 | 裏のり | 2P-6 | 9.15 | 9.45 | 21 |  | 2.622 |  |  | 7 | 83 | 10 |  | 10 | 0.64 | 0.49 | 0.19 | 0.076 | 8.4211 | 1.6 |  |  |  |  | 0.000846 |  | 7.7423e-05 | 5.776e-05 | [13 empty] | 345404.7 | 1354411.8
2012-03-08 | 近畿地方整備局 | 淀川 | 宇治川 | 左岸 | 40.4 | 40.6KL B-2 | 裏のり | 2P-7 | 12.15 | 12.45 | 22 |  | 2.631 |  |  | 7 | 84 | 9 |  | 9 | 0.72 | 0.56 | 0.24 | 0.088 | 8.1818 | 1.8 | [6 empty] | 0.00013303 | 7.744e-05 | [13 empty] | 345404.7 | 1354411.8
2012-03-08 | 近畿地方整備局 | 淀川 | 宇治川 | 左岸 | 40.4 | 40.6KL B-2 | 裏のり | 2P-8 | 13.15 | 13.45 | 19 |  | 2.647 |  |  | 39 | 50 | 4 | 7 | 11 | 1.9 | 1.1 | 0.58 | 0.26 | 7.3077 | 1.9 |  |  |  |  | 0.00263 |  | 0.0010277 | 0.000676 | [13 empty] | 345404.7 | 1354411.8
2012-03-08 | 近畿地方整備局 | 淀川 | 宇治川 | 左岸 | 40.4 | 40.6KL B-2 | 裏のり | 2P-9 | 14.15 | 14.45 | 29 |  | 2.633 |  |  | 18 | 74 | 8 |  | 8 | 0.88 | 0.69 | 0.28 | 0.12 | 7.3333 | 1.7 | [6 empty] | 0.00019014 | 0.000144 | [13 empty] | 345404.7 | 1354411.8
2012-03-08 | 近畿地方整備局 | 淀川 | 宇治川 | 左岸 | 40.4 | 40.6KL B-2 | 裏のり | 2P-10 | 16.15 | 16.45 | 31 |  | 2.637 |  |  | 7 | 84 | 9 |  | 9 | 0.49 | 0.41 | 0.23 | 0.085 | 5.7647 | 2 | [6 empty] | 0.00012054 | 7.225e-05 | [13 empty] | 345404.7 | 1354411.8
2012-03-08 | 近畿地方整備局 | 淀川 | 宇治川 | 左岸 | 40.4 | 40.6KL B-2 | 裏のり | 2P-11 | 17.15 | 17.3 | 33 |  | 2.641 |  |  | 48 | 46 | 6 |  | 6 | 3 | 1.8 | 0.32 | 0.15 | 20 | 0.81 | [6 empty] | 0.00025908 | 0.000225 | [13 empty] | 345404.7 | 1354411.8
2012-03-08 | 近畿地方整備局 | 淀川 | 宇治川 | 左岸 | 40.4 | 40.6KL B-2 | 裏のり | 2P-12 | 18.15 | 18.45 | 50 |  | 2.65 |  |  | 64 | 29 | 7 |  | 7 | 9.8 | 6.4 | 0.47 | 0.14 | 70 | 0.88 | [6 empty] | 0.00063132 | 0.000196 | [13 empty] | 345404.7 | 1354411.8
2012-03-08 | 近畿地方整備局 | 淀川 | 宇治川 | 左岸 | 41.6 | 41.6KL B-4 | 表のり | 4P-1 | 0.15 | 0.45 | 5 |  | 2.651 |  |  | 29 | 48 | 9 | 14 | 23 | 1 | 0.58 | 0.041 | [9 empty] | 2.2173e-06 | [14 empty] | 345431.5 | 1354434.9
2012-03-08 | 近畿地方整備局 | 淀川 | 宇治川 | 左岸 | 41.6 | 41.6KL B-4 | 表のり | 4P-2 | 1.15 | 1.45 | 10 |  | 2.657 |  |  | 25 | 53 | 7 | 15 | 22 | 0.78 | 0.5 | 0.48 | 0.46 | 1.6957 | [7 empty] | 0.00066288 | 0.002116 | [13 empty] | 345431.5 | 1354434.9
2012-03-08 | 近畿地方整備局 | 淀川 | 宇治川 | 左岸 | 41.6 | 41.6KL B-4 | 表のり | 4T-1 | 3 | 3.9 | 6 | 1.793 | 2.647 | 0.968 | 0.46089 | 1 | 34 | 45 | 20 | 65 | 0.064 | 0.044 | 0.005 |  |  |  | 38 | 26.9 | 11.1 |  |  |  | 1.6924e-08 |  |  |  | UU | [8 empty] | 18.2 | 14.6 | 345431.5 | 1354434.9
2012-03-08 | 近畿地方整備局 | 淀川 | 宇治川 | 左岸 | 41.6 | 41.6KL B-4 | 表のり | 4P-3 | 3.15 | 3.45 | 6 |  | 2.645 |  |  | 1 | 26 | 43 | 30 | 73 | 0.043 | 0.024 |  |  |  |  | 41.2 | 24.9 | 16.3 | [18 empty] | 345431.5 | 1354434.9
2012-03-08 | 近畿地方整備局 | 淀川 | 宇治川 | 左岸 | 41.6 | 41.6KL B-4 | 表のり | 4P-4 | 4.15 | 4.45 | 3 |  | 2.645 |  |  | 3 | 29 | 47 | 21 | 68 | 0.058 | 0.039 | 0.005 |  |  |  | 38.6 | 26.2 | 12.4 |  |  |  | 1.6924e-08 | [14 empty] | 345431.5 | 1354434.9
2012-03-08 | 近畿地方整備局 | 淀川 | 宇治川 | 左岸 | 41.6 | 41.6KL B-4 | 表のり | 4P-5 | 5.15 | 5.35 | 4 |  | 2.646 |  |  | 1 | 37 | 42 | 20 | 62 | 0.071 | 0.047 | 0.006 |  |  |  | 32.5 | 24.2 | 8.3 |  |  |  | 2.5821e-08 | [14 empty] | 345431.5 | 1354434.9
2012-03-08 | 近畿地方整備局 | 淀川 | 宇治川 | 左岸 | 41.6 | 41.6KL B-4 | 表のり | 4S-1 | 5.5 | 6.3 | 4 | 1.919 | 2.631 | 0.623 | 0.14899 | 28 | 50 | 12 | 10 | 22 | 1.3 | 0.9 | 0.06 | 0.005 | 260 | 4.6 | [5 empty] | 0.000142 | 5.3577e-06 | 2.5e-07 |  | 3.0776e-08 | CU |  |  | 17.7 | 36.2 | [6 empty] | 345431.5 | 1354434.9
2012-03-08 | 近畿地方整備局 | 淀川 | 宇治川 | 左岸 | 41.6 | 41.6KL B-4 | 表のり | 4P-6 | 7.25 | 7.55 | 2 |  | 2.651 |  |  | 0 | 22 | 54 | 24 | 78 | 0.04 | 0.027 | 0.003 |  |  |  | 39.8 | 26.9 | 12.9 |  |  |  | 5.1819e-09 | [14 empty] | 345431.5 | 1354434.9
2012-03-08 | 近畿地方整備局 | 淀川 | 宇治川 | 左岸 | 41.6 | 41.6KL B-4 | 表のり | 4S-2 | 8.5 | 9.3 |  | 1.727 | 2.614 | 1.164 | 0.72879 | 0 | 54 | 29 | 17 | 46 | 0.12 | 0.088 | 0.009 | [8 empty] | 1.01e-07 | 6.6066e-08 |  |  |  | CU |  |  | 99.9 | 14.5 | [6 empty] | 345431.5 | 1354434.9
2012-03-08 | 近畿地方整備局 | 淀川 | 宇治川 | 左岸 | 41.6 | 41.6KL B-4 | 表のり | 4S-3 | 9.5 | 10.5 | 14 | 1.866 | 2.62 | 0.788 | 0.27366 | 9 | 52 | 25 | 14 | 39 | 0.16 | 0.11 | 0.016 | [7 empty] | 8.52e-06 | 9.4e-06 | 2.5058e-07 |  |  |  | CU |  |  | 31.1 | 38.5 | [6 empty] | 345431.5 | 1354434.9
2012-03-08 | 近畿地方整備局 | 淀川 | 宇治川 | 左岸 | 41.6 | 41.6KL B-4 | 表のり | 4P-7 | 12.15 | 12.45 | 6 |  | 2.714 |  |  | 0 | 4 | 32 | 64 | 96 | 0.004 | 0.002 |  |  |  |  | 50.7 | 28.1 | 22.6 | [18 empty] | 345431.5 | 1354434.9
2012-03-08 | 近畿地方整備局 | 淀川 | 宇治川 | 左岸 | 41.6 | 41.6KL B-5 | 裏のり | 5P-2 | 1.15 | 1.45 | 4 |  | 2.659 |  |  | 28 | 47 | 11 | 14 | 25 | 0.78 | 0.43 | 0.026 | [9 empty] | 7.7178e-07 | [14 empty] | 345431.2 | 1354435.5
2012-03-08 | 近畿地方整備局 | 淀川 | 宇治川 | 左岸 | 41.6 | 41.6KL B-5 | 裏のり | 5S-1 | 1.5 | 2.3 | 4 | 1.938 | 2.633 | 0.724 | 0.22013 | 8 | 39 | 35 | 18 | 53 | 0.11 | 0.062 | 0.006 | 0.002 | 55 | 1.2 | [5 empty] | 2.93e-07 | 2.5821e-08 | 4e-08 |  | 2.3308e-09 | CU |  |  | 46.6 | 22.4 | [6 empty] | 345431.2 | 1354435.5
2012-03-08 | 近畿地方整備局 | 淀川 | 宇治川 | 左岸 | 41.6 | 41.6KL B-5 | 裏のり | 5P-3 | 3.15 | 3.45 | 3 |  | 2.619 |  |  | 46 | 52 | 2 |  | 2 | 2.3 | 1.9 | 0.96 | 0.6 | 3.8333 | 1.1 | [6 empty] | 0.0033031 | 0.0036 | [13 empty] | 345431.2 | 1354435.5
2012-03-08 | 近畿地方整備局 | 淀川 | 宇治川 | 左岸 | 41.6 | 41.6KL B-5 | 裏のり | 5P-4 | 4.15 | 4.45 | 3 |  | 2.621 |  |  | 25 | 70 | 5 |  | 5 | 1.3 | 0.96 | 0.32 | 0.18 | 7.2222 | 1 | [6 empty] | 0.00025908 | 0.000324 | [13 empty] | 345431.2 | 1354435.5
2012-03-08 | 近畿地方整備局 | 淀川 | 宇治川 | 左岸 | 41.6 | 41.6KL B-5 | 裏のり | 5P-5 | 5.15 | 5.45 | 4 |  | 2.624 |  |  | 44 | 45 | 4 | 7 | 11 | 2.4 | 1.6 | 0.36 | 0.037 | 64.8649 | 5.2 | [6 empty] | 0.00034037 | 1.369e-05 | [13 empty] | 345431.2 | 1354435.5
2012-03-08 | 近畿地方整備局 | 淀川 | 宇治川 | 左岸 | 41.6 | 41.6KL B-5 | 裏のり | 5P-6 | 6.15 | 6.45 | 4 |  | 2.619 |  |  | 21 | 74 | 5 |  | 5 | 1.1 | 0.82 | 0.34 | 0.2 | 5.5 | 1 | [6 empty] | 0.00029815 | 0.0004 | [13 empty] | 345431.2 | 1354435.5
2012-03-08 | 近畿地方整備局 | 淀川 | 宇治川 | 左岸 | 41.6 | 41.6KL B-5 | 裏のり | 5T-1 | 7.5 | 8.4 | 2 | 1.772 | 2.615 | 1.095 | 0.6267 | 0 | 20 | 54 | 26 | 80 | 0.039 | 0.025 | 0.024 |  |  |  | 41.4 | 25.9 | 15.5 |  |  |  | 6.4113e-07 |  |  |  | UU | [8 empty] | 32.2 | 0 | 345431.2 | 1354435.5
2012-03-08 | 近畿地方整備局 | 淀川 | 宇治川 | 左岸 | 41.6 | 41.6KL B-5 | 裏のり | 5P-8 | 11.15 | 11.4 | 7 |  | 2.62 |  |  | 25 | 71 | 4 |  | 4 | 1.4 | 1.1 | 0.48 | 0.22 | 6.3636 | 1.5 | [6 empty] | 0.00066288 | 0.000484 | [13 empty] | 345431.2 | 1354435.5
2012-03-08 | 近畿地方整備局 | 淀川 | 宇治川 | 左岸 | 41.6 | 41.6KL B-5 | 裏のり | 5P-9 | 12.15 | 12.45 | 4 |  | 2.718 |  |  | 0 | 1 | 40 | 59 | 99 | 0.005 | 0.003 |  |  |  |  | 45.1 | 24.5 | 20.6 | [18 empty] | 345431.2 | 1354435.5
2012-03-08 | 近畿地方整備局 | 淀川 | 宇治川 | 左岸 | 41.6 | 41.6KL B-5 | 裏のり | 5P-10 | 15.15 | 15.45 | 4 |  | 2.603 |  |  | 0 | 1 | 32 | 67 | 99 | 0.003 | [5 empty] | 90.3 | 45.7 | 44.6 | [18 empty] | 345431.2 | 1354435.5
2012-03-08 | 近畿地方整備局 | 淀川 | 宇治川 | 左岸 | 41.6 | 41.6KL B-5 | 裏のり | 5P-11 | 18.15 | 18.45 | 13 |  | 2.599 |  |  | 0 | 27 | 42 | 31 | 73 | 0.034 | 0.019 | 0.002 | [9 empty] | 2.0253e-09 | [14 empty] | 345431.2 | 1354435.5
2012-03-08 | 近畿地方整備局 | 淀川 | 宇治川 | 左岸 | 42.6 | 43.2KL B-7 | 表のり | 7P-1 | 0.15 | 0.45 | 3 |  | 2.648 |  |  | 31 | 49 | 6 | 14 | 20 | 0.89 | 0.6 | 0.075 | [9 empty] | 8.985e-06 | [14 empty] | 345449.3 | 1354526.4
2012-03-08 | 近畿地方整備局 | 淀川 | 宇治川 | 左岸 | 42.6 | 43.2KL B-7 | 表のり | 7P-2 | 1.15 | 1.45 | 1 |  | 2.652 |  |  | 3 | 57 | 14 | 26 | 40 | 0.36 | 0.23 | [25 empty] | 345449.3 | 1354526.4
2012-03-08 | 近畿地方整備局 | 淀川 | 宇治川 | 左岸 | 42.6 | 43.2KL B-7 | 表のり | 7S-1 | 1.5 | 2.5 | 7 | 2.016 | 2.659 | 0.627 | 0.1515 | 7 | 59 | 19 | 15 | 34 | 0.4 | 0.28 | 0.01 | 0.002 | 200 | 2 | [5 empty] | 2.12e-07 | 8.4333e-08 | 4e-08 |  | 2.5548e-09 | CU |  |  | 1.9 | 34.2 | [6 empty] | 345449.3 | 1354526.4
2012-03-08 | 近畿地方整備局 | 淀川 | 宇治川 | 左岸 | 42.6 | 43.2KL B-7 | 表のり | 7P-3 | 3.15 | 3.45 | 4 |  | 2.64 |  |  | 14 | 65 | 8 | 13 | 21 | 0.55 | 0.42 | 0.055 | [9 empty] | 4.3795e-06 | [14 empty] | 345449.3 | 1354526.4
2012-03-08 | 近畿地方整備局 | 淀川 | 宇治川 | 左岸 | 42.6 | 43.2KL B-7 | 表のり | 7P-4 | 4.15 | 4.45 | 4 |  | 2.641 |  |  | 28 | 55 | 5 | 12 | 17 | 0.79 | 0.54 | 0.16 | [9 empty] | 5.1993e-05 | [14 empty] | 345449.3 | 1354526.4
2012-03-08 | 近畿地方整備局 | 淀川 | 宇治川 | 左岸 | 42.6 | 43.2KL B-7 | 表のり | 7P-5 | 5.15 | 5.45 | 14 |  | 2.655 |  |  | 30 | 39 | 14 | 17 | 31 | 0.86 | 0.42 | 0.01 | [9 empty] | 8.4333e-08 | [14 empty] | 345449.3 | 1354526.4
2012-03-08 | 近畿地方整備局 | 淀川 | 宇治川 | 左岸 | 42.6 | 43.2KL B-7 | 表のり | 7T-1 | 6.5 | 7.5 | 7 | 1.826 | 2.628 | 0.975 | 0.4693 | 2 | 8 | 57 | 33 | 90 | 0.015 | 0.01 | 0.002 |  |  |  | 44.1 | 29 | 15.1 |  |  |  | 2.0253e-09 |  |  |  | UU | [8 empty] | 33.3 | 0 | 345449.3 | 1354526.4
2012-03-08 | 近畿地方整備局 | 淀川 | 宇治川 | 左岸 | 42.6 | 43.2KL B-7 | 表のり | 7P-6 | 9.15 | 9.45 | 3 |  | 2.612 |  |  | 4 | 69 | 14 | 13 | 27 | 0.31 | 0.21 | 0.029 | 0.002 | 155 | 19 |  |  |  |  | 1.6e-06 |  | 9.9398e-07 | 4e-08 | [13 empty] | 345449.3 | 1354526.4
2012-03-08 | 近畿地方整備局 | 淀川 | 宇治川 | 左岸 | 42.6 | 43.2KL B-7 | 表のり | 7P-7 | 10.15 | 10.45 | 3 |  | 2.616 |  |  | 0 | 1 | 57 | 42 | 99 | 0.012 | 0.008 |  |  |  |  | 52.2 | 29.2 | 23 | [18 empty] | 345449.3 | 1354526.4
2012-03-08 | 近畿地方整備局 | 淀川 | 宇治川 | 左岸 | 42.6 | 43.2KL B-8 | 裏のり | 8P-1 | 0.15 | 0.45 | 32 |  | 2.66 |  |  | 20 | 54 | 11 | 15 | 26 | 0.56 | 0.4 | 0.021 | [9 empty] | 4.7052e-07 | [14 empty] | 345448.6 | 1354526.9
2012-03-08 | 近畿地方整備局 | 淀川 | 宇治川 | 左岸 | 42.6 | 43.2KL B-8 | 裏のり | 8P-2 | 1.15 | 1.45 | 6 |  | 2.644 |  |  | 21 | 59 | 8 | 12 | 20 | 0.63 | 0.47 | 0.085 | 0.002 | 315 | 58 | [6 empty] | 1.2008e-05 | 4e-08 | [13 empty] | 345448.6 | 1354526.9
2012-03-08 | 近畿地方整備局 | 淀川 | 宇治川 | 左岸 | 42.6 | 43.2KL B-8 | 裏のり | 8P-3 | 2.15 | 2.45 | 2 |  | 2.63 |  |  | 16 | 41 | 29 | 14 | 43 | 0.52 | 0.12 | 0.011 | 0.003 | 173.3333 | 0.6 | [6 empty] | 1.0517e-07 | 9e-08 | [13 empty] | 345448.6 | 1354526.9
2012-03-08 | 近畿地方整備局 | 淀川 | 宇治川 | 左岸 | 42.6 | 43.2KL B-8 | 裏のり | 8P-4 | 3.15 | 3.45 | 3 |  | 2.624 |  |  | 31 | 48 | 10 | 11 | 21 | 1.4 | 1 | 0.06 | 0.003 | 466.6667 | 34 | [6 empty] | 5.3577e-06 | 9e-08 | [13 empty] | 345448.6 | 1354526.9
2012-03-08 | 近畿地方整備局 | 淀川 | 宇治川 | 左岸 | 42.6 | 43.2KL B-8 | 裏のり | 8S-1 | 3.5 | 4.3 | 3 | 1.997 | 2.621 | 0.53 | 0.097305 | 34 | 57 | 9 |  | 9 | 1.6 | 1.2 | 0.36 | 0.1 | 16 | 2.2 | [5 empty] | 0.00313 | 0.00034037 | 0.0001 |  | 8.1409e-05 | CU |  |  | 42.2 | 33.2 | [6 empty] | 345448.6 | 1354526.9
2012-03-08 | 近畿地方整備局 | 淀川 | 宇治川 | 左岸 | 42.6 | 43.2KL B-8 | 裏のり | 8P-5 | 5.15 | 5.45 | 6 |  | 2.619 |  |  | 30 | 64 | 6 |  | 6 | 1.5 | 1.2 | 0.43 | 0.17 | 8.8235 | 1.7 | [6 empty] | 0.00051374 | 0.000289 | [13 empty] | 345448.6 | 1354526.9
2012-03-08 | 近畿地方整備局 | 淀川 | 宇治川 | 左岸 | 42.6 | 43.2KL B-8 | 裏のり | 8P-6 | 6.15 | 6.45 | 9 |  | 2.619 |  |  | 23 | 66 | 5 | 6 | 11 | 1.3 | 1 | 0.27 | 0.05 | 26 | 4.5 | [6 empty] | 0.00017477 | 2.5e-05 | [13 empty] | 345448.6 | 1354526.9
2012-03-08 | 近畿地方整備局 | 淀川 | 宇治川 | 左岸 | 42.6 | 43.2KL B-8 | 裏のり | 8S-2 | 7.15 | 7.95 | 10 | 1.792 | 2.613 |  |  | 38 | 58 | 4 |  | 4 | 1.9 | 1.6 | 0.8 | 0.45 | 4.2222 | 1.3 | [5 empty] | 0.00152 | 0.002165 | 0.002025 |  |  | CU |  |  | 19.5 | 20.4 | [6 empty] | 345448.6 | 1354526.9
2012-03-08 | 近畿地方整備局 | 淀川 | 宇治川 | 左岸 | 42.6 | 43.2KL B-8 | 裏のり | 8T-1 | 8.5 | 9.3 |  | 1.74 | 2.593 | 1.159 | 0.7211 | 0 | 1 | 42 | 57 | 99 | 0.006 | 0.003 |  |  |  |  | 66.9 | 33.1 | 33.8 | [7 empty] | UU | [8 empty] | 29.9 | 5.2 | 345448.6 | 1354526.9
2012-03-08 | 近畿地方整備局 | 淀川 | 宇治川 | 左岸 | 42.6 | 43.2KL B-8 | 裏のり | 8P-7 | 10.15 | 10.45 | 8 |  | 2.66 |  |  | 3 | 80 | 9 | 8 | 17 | 0.28 | 0.23 | 0.095 | 0.012 | 23.3333 | 5.7 |  |  |  |  | 0.00153 |  | 1.5538e-05 | 1.44e-06 | [13 empty] | 345448.6 | 1354526.9
2012-03-08 | 近畿地方整備局 | 淀川 | 宇治川 | 左岸 | 42.6 | 43.2KL B-8 | 裏のり | 8P-8 | 11.15 | 11.45 | 4 |  | 2.733 |  |  | 0 | 4 | 54 | 42 | 96 | 0.011 | 0.008 |  |  |  |  | 37.8 | 22.2 | 15.6 | [18 empty] | 345448.6 | 1354526.9
2012-03-08 | 近畿地方整備局 | 淀川 | 宇治川 | 左岸 | 42.6 | 43.2KL B-8 | 裏のり | 8P-9 | 15.15 | 15.45 | 5 |  | 2.515 |  |  | 0 | 2 | 43 | 55 | 98 | 0.007 | 0.003 |  |  |  |  | 100 | 46.9 | 53.1 | [18 empty] | 345448.6 | 1354526.9
2012-03-08 | 近畿地方整備局 | 淀川 | 宇治川 | 左岸 | 42.6 | 43.2KL B-8 | 裏のり | 8P-10 | 18.15 | 18.45 | 37 |  | 2.663 |  |  | 53 | 40 | 7 |  | 7 | 4.3 | 2.4 | 0.41 | 0.15 | 28.6667 | 0.87 |  |  |  |  | 0.00249 |  | 0.00046007 | 0.000225 | [13 empty] | 345448.6 | 1354526.9
2012-03-08 | 近畿地方整備局 | 淀川 | 宇治川 | 左岸 | 44.4 | 43.8+110MKL B-9 | 表のり | 9P-1 | 1.15 | 1.45 | 7 |  | 2.62 |  |  | 38 | 59 | 3 |  | 3 | 1.9 | 1.5 | 0.7 | 0.33 | 5.7576 | 1.5 | [6 empty] | 0.0015889 | 0.001089 | [13 empty] | 345503.6 | 1354551.6
2012-03-08 | 近畿地方整備局 | 淀川 | 宇治川 | 左岸 | 44.4 | 43.8+110MKL B-10 | 表のり | 9P-2 | 5.15 | 5.47 | 3 |  | 2.704 |  |  | 0 | 1 | 52 | 47 | 99 | 0.009 | 0.006 |  |  |  |  | 38.9 | 23.4 | 15.5 | [18 empty] | 345503.6 | 1354551.6
2012-03-08 | 近畿地方整備局 | 淀川 | 宇治川 | 左岸 | 44.4 | 43.8+110MKL B-9 | 表のり | 9P-3 | 7.15 | 7.45 | 3 |  | 2.643 |  |  | 0 | 6 | 52 | 42 | 94 | 0.019 | 0.01 |  |  |  |  | 40.6 | 22.9 | 17.7 | [18 empty] | 345503.6 | 1354551.6
2012-03-08 | 近畿地方整備局 | 淀川 | 宇治川 | 左岸 | 44.4 | 43.8+110MKL B-9 | 表のり | 9P-4 | 9.15 | 9.45 | 19 |  | 2.635 |  |  | 28 | 62 | 10 |  | 10 | 1.3 | 0.88 | 0.23 | [7 empty] | 0.00909 |  | 0.00012054 | [14 empty] | 345503.6 | 1354551.6
2012-03-08 | 近畿地方整備局 | 淀川 | 宇治川 | 左岸 | 44.4 | 43.8+110MKL B-9 | 表のり | 9P-5 | 10.15 | 10.45 | 5 |  | 2.506 |  |  | 0 | 4 | 57 | 39 | 96 | 0.013 | 0.009 |  |  |  |  | 78.8 | 38.7 | 40.1 | [18 empty] | 345503.6 | 1354551.6
2012-03-08 | 近畿地方整備局 | 淀川 | 宇治川 | 左岸 | 44.4 | 43.8+110MKL B-9 | 表のり | 9P-6 | 12.15 | 12.45 | 31 |  | 2.65 |  |  | 53 | 40 | 7 |  | 7 | 3.6 | 2.3 | 0.37 | 0.14 | 25.7143 | 1.2 | [6 empty] | 0.00036268 | 0.000196 | [13 empty] | 345503.6 | 1354551.6
2012-03-08 | 近畿地方整備局 | 淀川 | 宇治川 | 左岸 | 44.4 | 43.8+110MKL B-10 | 表のり | 10P-1 | 0.15 | 0.45 | 2 |  | 2.622 |  |  | 19 | 46 | 18 | 17 | 35 | 0.56 | 0.3 | 0.009 | [9 empty] | 6.6066e-08 | [14 empty] | 345502.6 | 1354552.4
2012-03-08 | 近畿地方整備局 | 淀川 | 宇治川 | 左岸 | 44.4 | 43.8+110MKL B-10 | 表のり | 10P-2 | 1.15 | 1.45 | 9 |  | 2.632 |  |  | 19 | 43 | 19 | 19 | 38 | 0.46 | 0.25 | 0.006 | [9 empty] | 2.5821e-08 | [14 empty] | 345502.6 | 1354552.4
2012-03-08 | 近畿地方整備局 | 淀川 | 宇治川 | 左岸 | 44.4 | 43.8+110MKL B-10 | 表のり | 10S-1 | 1.5 | 2.9 | 9 | 2.04 | 2.637 | 0.563 | 0.11417 | 25 | 32 | 26 | 17 | 43 | 0.72 | 0.16 | 0.008 | [8 empty] | 4.16e-07 | 5.0287e-08 |  |  |  | CU |  |  | 36.5 | 25.3 | [6 empty] | 345502.6 | 1354552.4
2012-03-08 | 近畿地方整備局 | 淀川 | 宇治川 | 左岸 | 44.4 | 43.8+110MKL B-10 | 表のり | 10P-3 | 3.15 | 3.45 | 2 |  | 2.636 |  |  | 12 | 43 | 30 | 15 | 45 | 0.18 | 0.099 | 0.01 | 0.002 | 90 | 1.8 | [6 empty] | 8.4333e-08 | 4e-08 | [13 empty] | 345502.6 | 1354552.4
2012-03-08 | 近畿地方整備局 | 淀川 | 宇治川 | 左岸 | 44.4 | 43.8+110MKL B-10 | 表のり | 10P-4 | 4.15 | 4.45 | 7 |  | 2.634 |  |  | 19 | 44 | 22 | 15 | 37 | 0.98 | 0.63 | 0.011 | [9 empty] | 1.0517e-07 | [14 empty] | 345502.6 | 1354552.4
2012-03-08 | 近畿地方整備局 | 淀川 | 宇治川 | 左岸 | 44.4 | 43.8+110MKL B-10 | 表のり | 10S-2 | 4 | 5.3 | 4 | 1.977 | 2.625 | 0.603 | 0.13678 | 28 | 48 | 14 | 10 | 24 | 1.3 | 0.9 | 0.042 | 0.006 | 216.6667 | 2.9 | [5 empty] | 4.95e-05 | 2.3446e-06 | 3.6e-07 |  | 5.1981e-08 | CU |  |  | 11.1 | 36.1 | [6 empty] | 345502.6 | 1354552.4
2012-03-08 | 近畿地方整備局 | 淀川 | 宇治川 | 左岸 | 44.4 | 43.8+110MKL B-10 | 表のり | 10P-5① | 5.45 | 5.6 | 4 |  | 2.62 |  |  | 30 | 56 | 8 | 6 | 14 | 1.5 | 1.1 | 0.13 | 0.028 | 53.5714 | 3.6 | [6 empty] | 3.2137e-05 | 7.84e-06 | [13 empty] | 345502.6 | 1354552.4
2012-03-08 | 近畿地方整備局 | 淀川 | 宇治川 | 左岸 | 44.4 | 43.8+110MKL B-10 | 表のり | 10P-5② | 5.6 | 5.75 | 4 |  | 2.63 |  |  | 4 | 55 | 29 | 12 | 41 | 0.13 | 0.1 | 0.016 | 0.003 | 43.3333 | 4.5 | [6 empty] | 2.5058e-07 | 9e-08 | [13 empty] | 345502.6 | 1354552.4
2012-03-08 | 近畿地方整備局 | 淀川 | 宇治川 | 左岸 | 44.4 | 43.8+110MKL B-10 | 表のり | 10P-6 | 6.15 | 6.35 | 4 |  | 2.626 |  |  | 15 | 29 | 36 | 20 | 56 | 0.099 | 0.053 | 0.005 |  |  |  | 34.7 | 25.9 | 8.8 |  |  |  | 1.6924e-08 | [14 empty] | 345502.6 | 1354552.4
2012-03-08 | 近畿地方整備局 | 淀川 | 宇治川 | 左岸 | 44.4 | 43.8+110MKL B-10 | 表のり | 10P-7 | 7.15 | 7.45 | 2 |  | 2.615 |  |  | 1 | 16 | 54 | 29 | 83 | 0.03 | 0.019 | 0.002 | [9 empty] | 2.0253e-09 | [14 empty] | 345502.6 | 1354552.4
2012-03-08 | 近畿地方整備局 | 淀川 | 宇治川 | 左岸 | 44.4 | 43.8+110MKL B-10 | 表のり | 10S-3 | 8 | 8.9 |  | 2.053 | 2.629 | 0.468 | 0.069825 | 43 | 48 | 9 |  | 9 | 2.2 | 1.6 | 0.35 | 0.093 | 23.6559 | 2.9 | [5 empty] | 0.00366 | 0.00031886 | 8.649e-05 |  | 5.7033e-05 | CU |  |  | 63.3 | 35.2 | [6 empty] | 345502.6 | 1354552.4
2012-03-08 | 近畿地方整備局 | 淀川 | 宇治川 | 左岸 | 44.4 | 43.8+110MKL B-10 | 表のり | 10T-1 | 11 | 11.9 | 7 | 1.923 | 2.703 | 0.847 | 0.32899 | 0 | 1 | 54 | 45 | 99 | 0.009 | 0.006 |  |  |  |  | 37.7 | 22.4 | 15.3 | [7 empty] | UU | [8 empty] | 39.3 | 0 | 345502.6 | 1354552.4
2012-03-08 | 近畿地方整備局 | 淀川 | 宇治川 | 左岸 | 44.4 | 43.8+110MKL B-10 | 表のり | 10P-8 | 14.15 | 14.45 | 8 |  | 2.601 |  |  | 0 | 5 | 40 | 55 | 95 | 0.007 | 0.003 |  |  |  |  | 59.9 | 26.6 | 33.3 | [18 empty] | 345502.6 | 1354552.4
2012-03-08 | 近畿地方整備局 | 淀川 | 宇治川 | 左岸 | 44.4 | 43.8+110MKL B-10 | 表のり | 10P-9 | 16.15 | 16.45 | 9 |  | 2.626 |  |  | 2 | 85 | 6 | 7 | 13 | 0.48 | 0.37 | 0.12 | 0.032 | 15 | 2.4 |  |  |  |  | 0.000976 |  | 2.6697e-05 | 1.024e-05 | [13 empty] | 345502.6 | 1354552.4
2012-03-08 | 近畿地方整備局 | 淀川 | 宇治川 | 左岸 | 44.4 | 43.8+110MKL B-10 | 表のり | 10P-10 | 19.15 | 19.37 | 50 |  | 2.656 |  |  | 70 | 25 | 5 |  | 5 | 9.9 | 6.5 | 0.95 | 0.28 | 35.3571 | 1.4 |  |  |  |  | 0.0446 |  | 0.0032239 | 0.000784 | [13 empty] | 345502.6 | 1354552.4
2012-03-08 | 近畿地方整備局 | 淀川 | 宇治川 | 左岸 | 44.4 | 43.8+110MKL B-11 | 裏のり | 11P-1 | 0.15 | 0.45 | 7 |  | 2.63 |  |  | 37 | 52 | 5 | 6 | 11 | 1.8 | 1.2 | 0.25 | 0.052 | 34.6154 | 2.6 | [6 empty] | 0.00014623 | 2.704e-05 | [13 empty] | 345502 | 1354553
2012-03-08 | 近畿地方整備局 | 淀川 | 宇治川 | 左岸 | 44.4 | 43.8+110MKL B-11 | 裏のり | 11P-2 | 1.15 | 1.45 | 2 |  | 2.616 |  |  | 44 | 52 | 4 |  | 4 | 2.3 | 1.7 | 0.49 | 0.27 | 8.5185 | 0.92 | [6 empty] | 0.00069532 | 0.000729 | [13 empty] | 345502 | 1354553
2012-03-08 | 近畿地方整備局 | 淀川 | 宇治川 | 左岸 | 44.4 | 43.8+110MKL B-11 | 裏のり | 11P-3 | 2.15 | 2.45 | 3 |  | 2.615 |  |  | 41 | 56 | 3 |  | 3 | 2.1 | 1.6 | 0.63 | 0.35 | 6 | 1.2 | [6 empty] | 0.0012447 | 0.001225 | [13 empty] | 345502 | 1354553
2012-03-08 | 近畿地方整備局 | 淀川 | 宇治川 | 左岸 | 44.4 | 43.8+110MKL B-11 | 裏のり | 11S-1 | 2.5 | 3.5 | 4 | 1.951 | 2.621 | 0.555 | 0.10994 | 38 | 57 | 5 |  | 5 | 1.9 | 1.4 | 0.49 | 0.2 | 9.5 | 1.7 | [5 empty] | 0.00637 | 0.00069532 | 0.0004 |  | 0.00038041 | CU |  |  | 41.4 | 33.5 | [6 empty] | 345502 | 1354553
2012-03-08 | 近畿地方整備局 | 淀川 | 宇治川 | 左岸 | 44.4 | 43.8+110MKL B-11 | 裏のり | 11P-4 | 4.15 | 4.45 | 6 |  | 2.616 |  |  | 34 | 59 | 7 |  | 7 | 1.7 | 1.2 | 0.4 | 0.16 | 10.625 | 1.5 | [6 empty] | 0.00043448 | 0.000256 | [13 empty] | 345502 | 1354553
2012-03-08 | 近畿地方整備局 | 淀川 | 宇治川 | 左岸 | 44.4 | 43.8+110MKL B-11 | 裏のり | 11P-5 | 5.3 | 5.45 | 7 |  | 2.618 |  |  | 0 | 33 | 51 | 16 | 67 | 0.53 | 0.066 | 0.008 | 0.006 | 88.3333 | [7 empty] | 5.0287e-08 | 3.6e-07 | [13 empty] | 345502 | 1354553
2012-03-08 | 近畿地方整備局 | 淀川 | 宇治川 | 左岸 | 44.4 | 43.8+110MKL B-11 | 裏のり | 11P6m | 6.15 | 6.45 |  |  | 2.626 |  |  | 0 | 22 | 57 | 21 | 78 | 0.046 | 0.031 | 0.005 | 0.002 | 23 | 1.5 | [6 empty] | 1.6924e-08 | 4e-08 | [13 empty] | 345502 | 1354553
2012-03-08 | 近畿地方整備局 | 淀川 | 宇治川 | 左岸 | 44.4 | 43.8+110MKL B-11 | 裏のり | 11P7m | 7.15 | 7.45 |  |  | 2.612 |  |  | 0 | 41 | 38 | 21 | 59 | 0.077 | 0.054 | 0.004 | [9 empty] | 1.0092e-08 | [14 empty] | 345502 | 1354553
2012-03-08 | 近畿地方整備局 | 淀川 | 宇治川 | 左岸 | 44.4 | 43.8+110MKL B-11 | 裏のり | 11P-6 | 8.15 | 8.45 | 18 |  | 2.611 |  |  | 9 | 84 | 7 |  | 7 | 0.82 | 0.66 | 0.28 | 0.13 | 6.3077 | 1.6 |  |  |  |  | 0.00437 |  | 0.00019014 | 0.000169 | [13 empty] | 345502 | 1354553
2012-03-08 | 近畿地方整備局 | 淀川 | 宇治川 | 左岸 | 44.4 | 43.8+110MKL B-11 | 裏のり | 11P-7 | 10.15 | 10.45 | 3 |  | 2.668 |  |  | 0 | 0 | 58 | 42 | 100 | 0.11 | 0.007 |  |  |  |  | 40.1 | 22.8 | 17.3 | [18 empty] | 345502 | 1354553
2012-03-08 | 近畿地方整備局 | 淀川 | 宇治川 | 左岸 | 44.4 | 43.8+110MKL B-11 | 裏のり | 11P-8 | 13.65 | 13.95 | 17 |  | 2.62 |  |  | 28 | 62 | 4 | 6 | 10 | 1.3 | 0.99 | 0.22 | 0.068 | 19.1176 | 2.2 |  |  |  |  | 0.00115 |  | 0.00010874 | 4.624e-05 | [13 empty] | 345502 | 1354553
2012-03-08 | 近畿地方整備局 | 淀川 | 宇治川 | 左岸 | 44.4 | 43.8+110MKL B-11 | 裏のり | 11P-9 | 15.15 | 15.45 | 5 |  | 2.611 |  |  | 2 | 15 | 40 | 43 | 83 | 0.012 | 0.007 |  |  |  |  | 45.3 | 27.6 | 17.7 | [18 empty] | 345502 | 1354553
2012-03-08 | 近畿地方整備局 | 淀川 | 宇治川 | 左岸 | 44.4 | 43.8+110MKL B-11 | 裏のり | 11P-10 | 16.15 | 16.45 | 9 |  | 2.469 |  |  | 0 | 36 | 47 | 17 | 64 | 0.067 | 0.046 | 0.007 | 0.002 | 33.5 | 1.8 | [6 empty] | 3.6906e-08 | 4e-08 | [13 empty] | 345502 | 1354553
2012-03-08 | 近畿地方整備局 | 淀川 | 宇治川 | 左岸 | 44.4 | 43.8+110MKL B-11 | 裏のり | 11P-11 | 17.15 | 17.45 | 50 |  | 2.668 |  |  | 71 | 23 | 6 |  | 6 | 10 | 6.8 | 0.95 | 0.28 | 35.7143 | 1.7 |  |  |  |  | 0.0627 |  | 0.0032239 | 0.000784 | [13 empty] | 345502 | 1354553
2012-03-08 | 近畿地方整備局 | 淀川 | 宇治川 | 左岸 | 44.4 | 44.4KL B-12 | 表のり | 12P-1 | 0.15 | 0.45 | 4 |  | 2.646 |  |  | 12 | 35 | 30 | 23 | 53 | 0.12 | 0.006 | 0.003 |  |  |  | 41.4 | 23.9 | 17.5 |  |  |  | 5.1819e-09 | [14 empty] | 345516.2 | 1354603.8
2012-03-08 | 近畿地方整備局 | 淀川 | 宇治川 | 左岸 | 44.4 | 44.4KL B-12 | 表のり | 12T-1 | 0.2 | 0.8 | 4 | 1.861 | 2.649 | 0.731 | 0.22566 | 11 | 35 | 33 | 21 | 54 | 0.11 | 0.057 | 0.005 |  |  |  | 41.3 | 24.9 | 16.4 |  |  |  | 1.6924e-08 |  |  |  | UU | [8 empty] | 48.6 | 10 | 345516.2 | 1354603.8
2012-03-08 | 近畿地方整備局 | 淀川 | 宇治川 | 左岸 | 44.4 | 44.4KL B-12 | 表のり | 12P-2 | 1.15 | 1.25 | 7 |  | 2.651 |  |  | 12 | 35 | 32 | 21 | 53 | 0.11 | 0.062 | 0.004 |  |  |  | 33 | 22 | 11 |  |  |  | 1.0092e-08 | [14 empty] | 345516.2 | 1354603.8
2012-03-08 | 近畿地方整備局 | 淀川 | 宇治川 | 左岸 | 44.4 | 44.4KL B-12 | 表のり | 12P-3 | 2.15 | 2.45 | 9 |  | 2.641 |  |  | 22 | 42 | 21 | 15 | 36 | 0.42 | 0.16 | 0.014 | [9 empty] | 1.839e-07 | [14 empty] | 345516.2 | 1354603.8
2012-03-08 | 近畿地方整備局 | 淀川 | 宇治川 | 左岸 | 44.4 | 44.4KL B-12 | 表のり | 12S-1 | 2.5 | 3.5 | 1 | 1.903 | 2.639 | 0.818 | 0.30107 | 12 | 39 | 34 | 15 | 49 | 0.12 | 0.078 | 0.01 | 0.002 | 60 | 2.3 |  |  |  |  | 1.61e-07 |  | 8.4333e-08 | 4e-08 |  | 5.0515e-09 | CU |  |  | 20.6 | 22.4 | [6 empty] | 345516.2 | 1354603.8
2012-03-08 | 近畿地方整備局 | 淀川 | 宇治川 | 左岸 | 44.4 | 44.4KL B-12 | 表のり | 12P-4 | 4.25 | 4.45 | 5 |  | 2.627 |  |  | 34 | 58 | 8 |  | 8 | 1.7 | 1.3 | 0.44 | 0.14 | 12.1429 | 2.2 | [6 empty] | 0.00054185 | 0.000196 | [13 empty] | 345516.2 | 1354603.8
2012-03-08 | 近畿地方整備局 | 淀川 | 宇治川 | 左岸 | 44.4 | 44.4KL B-12 | 表のり | 12P-5 | 5.15 | 5.45 | 5 |  | 2.625 |  |  | 31 | 59 | 5 | 5 | 10 | 1.6 | 1.2 | 0.4 | 0.068 | 23.5294 | 3.9 | [6 empty] | 0.00043448 | 4.624e-05 | [13 empty] | 345516.2 | 1354603.8
2012-03-08 | 近畿地方整備局 | 淀川 | 宇治川 | 左岸 | 44.4 | 44.4KL B-12 | 表のり | 12P-6 | 7.15 | 7.45 | 4 |  | 2.635 |  |  | 11 | 56 | 24 | 9 | 33 | 0.53 | 0.26 | 0.025 | 0.006 | 88.3333 | 1.4 | [6 empty] | 7.0474e-07 | 3.6e-07 | [13 empty] | 345516.2 | 1354603.8
2012-03-08 | 近畿地方整備局 | 淀川 | 宇治川 | 左岸 | 44.4 | 44.4KL B-12 | 表のり | 12S-2 | 9.3 | 9.9 | 6 | 1.895 | 2.622 | 0.666 | 0.17732 | 14 | 75 | 5 | 6 | 11 | 0.64 | 0.5 | 0.19 | 0.056 | 11.4286 | 2.4 |  |  |  |  | 0.00143 |  | 7.7423e-05 | 3.136e-05 |  | 2.4078e-05 | CU |  |  | 59.1 | 34.4 | [6 empty] | 345516.2 | 1354603.8
2012-03-08 | 近畿地方整備局 | 淀川 | 宇治川 | 左岸 | 44.4 | 44.4KL B-12 | 表のり | 12P-7 | 11.15 | 11.45 | 4 |  | 2.701 |  |  | 0 | 44 | 33 | 23 | 56 | 0.085 | 0.059 | 0.003 |  |  |  | 25.9 | 19.5 | 6.4 |  |  |  | 5.1819e-09 | [14 empty] | 345516.2 | 1354603.8
2012-03-08 | 近畿地方整備局 | 淀川 | 宇治川 | 左岸 | 44.4 | 44.4KL B-12 | 表のり | 12P-8 | 12.15 | 12.45 | 5 |  | 2.676 |  |  | 0 | 57 | 25 | 18 | 43 | 0.13 | 0.097 | 0.007 | [8 empty] | 2.43e-07 | 3.6906e-08 | [14 empty] | 345516.2 | 1354603.8
2012-03-08 | 近畿地方整備局 | 淀川 | 宇治川 | 左岸 | 44.4 | 44.4KL B-12 | 表のり | 12P-9 | 15.15 | 15.45 | 12 |  | 2.624 |  |  | 3 | 84 | 6 | 7 | 13 | 0.36 | 0.29 | 0.13 | 0.033 | 10.9091 | 2.6 | [5 empty] | 0.000254 | 3.2137e-05 | 1.089e-05 | [13 empty] | 345516.2 | 1354603.8
2012-03-08 | 近畿地方整備局 | 淀川 | 宇治川 | 左岸 | 44.4 | 44.4KL B-12 | 表のり | 12P-10 | 17.15 | 17.45 | 30 |  | 2.648 |  |  | 37 | 50 | 6 | 7 | 13 | 1.8 | 1.3 | 0.21 | 0.028 | 64.2857 | 4.7 | [6 empty] | 9.763e-05 | 7.84e-06 | [13 empty] | 345516.2 | 1354603.8
2012-03-08 | 近畿地方整備局 | 淀川 | 宇治川 | 左岸 | 44.4 | 44.4KL B-13 | 裏のり | 13P-1 | 0.15 | 0.45 | 3 |  | 2.596 |  |  | 26 | 49 | 14 | 11 | 25 | 1.2 | 0.77 | 0.04 | 0.004 | 300 | 3.5 | [6 empty] | 2.094e-06 | 1.6e-07 | [13 empty] | 345515.8 | 1354604.4
2012-03-08 | 近畿地方整備局 | 淀川 | 宇治川 | 左岸 | 44.4 | 44.4KL B-13 | 裏のり | 13S-1 | 0.5 | 1.4 | 3 | 1.933 | 2.618 | 0.616 | 0.14464 | 25 | 54 | 12 | 9 | 21 | 1.2 | 0.86 | 0.065 | 0.007 | 171.4286 | 6.4 | [5 empty] | 1.06e-05 | 6.4494e-06 | 4.9e-07 |  | 1.0456e-07 | CU |  |  | 15.6 | 28.8 | [6 empty] | 345515.8 | 1354604.4
2012-03-08 | 近畿地方整備局 | 淀川 | 宇治川 | 左岸 | 44.4 | 44.4KL B-13 | 裏のり | 13P-2 | 2.15 | 2.45 | 4 |  | 2.6 |  |  | 27 | 58 | 6 | 9 | 15 | 1.4 | 1 | 0.2 | 0.01 | 140 | 21 | [6 empty] | 8.7194e-05 | 1e-06 | [13 empty] | 345515.8 | 1354604.4
2012-03-08 | 近畿地方整備局 | 淀川 | 宇治川 | 左岸 | 44.4 | 44.4KL B-13 | 裏のり | 13S-2 | 3 | 4 | 5 | 1.963 | 2.617 | 0.586 | 0.12688 | 11 | 71 | 10 | 8 | 18 | 1 | 0.82 | 0.1 | 0.009 | 111.1111 | 20 | [5 empty] | 0.000288 | 1.7498e-05 | 8.1e-07 |  | 3.0053e-07 | CU |  |  | 20.1 | 35.7 | [6 empty] | 345515.8 | 1354604.4
2012-03-08 | 近畿地方整備局 | 淀川 | 宇治川 | 左岸 | 44.4 | 44.4KL B-13 | 裏のり | 13T-1 | 5.5 | 6.3 | 4 | 1.74 | 2.619 | 1.193 | 0.77425 | 0 | 9 | 48 | 43 | 91 | 0.015 | 0.008 |  |  |  |  | 57.2 | 29.4 | 27.8 | [7 empty] | UU | [8 empty] | 20.2 | 3 | 345515.8 | 1354604.4
2012-03-08 | 近畿地方整備局 | 淀川 | 宇治川 | 左岸 | 44.4 | 44.4KL B-13 | 裏のり | 13P-3 | 8.15 | 8.35 | 6 |  | 2.662 |  |  | 0 | 75 | 12 | 13 | 25 | 0.31 | 0.25 | 0.036 | [7 empty] | 2.67e-05 |  | 1.6404e-06 | [14 empty] | 345515.8 | 1354604.4
2012-03-08 | 近畿地方整備局 | 淀川 | 宇治川 | 左岸 | 44.4 | 44.4KL B-13 | 裏のり | 13P-4 | 9.15 | 9.45 | 14 |  | 2.649 |  |  | 1 | 82 | 6 | 11 | 17 | 0.48 | 0.39 | 0.13 | 0.002 | 240 | 57 | [6 empty] | 3.2137e-05 | 4e-08 | [13 empty] | 345515.8 | 1354604.4
2012-03-08 | 近畿地方整備局 | 淀川 | 宇治川 | 左岸 | 44.4 | 44.4KL B-13 | 裏のり | 13P-5 | 11.15 | 11.45 | 25 |  | 2.629 |  |  | 5 | 80 | 6 | 9 | 15 | 0.62 | 0.47 | 0.14 | 0.011 | 56.3636 | 8.5 |  |  |  |  | 0.00229 |  | 3.8157e-05 | 1.21e-06 | [13 empty] | 345515.8 | 1354604.4
2012-03-08 | 近畿地方整備局 | 淀川 | 宇治川 | 左岸 | 44.4 | 44.4KL B-13 | 裏のり | 13P-6 | 15.15 | 15.45 | 30 |  | 2.667 |  |  | 71 | 22 | 7 |  | 7 | 10 | 7.7 | 0.85 | 0.19 | 52.6316 | 2.2 |  |  |  |  | 0.00429 |  | 0.0024915 | 0.000361 | [13 empty] | 345515.8 | 1354604.4
2012-03-08 | 近畿地方整備局 | 淀川 | 宇治川 | 左岸 | 45.4 | 45.4KL B-14 | 表のり | 14P-1 | 0.55 | 0.7 | 3 |  | 2.66 |  |  | 37 | 31 | 8 | 24 | 32 | 1.4 | 0.63 |  |  |  |  | 42.1 | 18.7 | 23.4 | [18 empty] | 345527 | 1354631
2012-03-08 | 近畿地方整備局 | 淀川 | 宇治川 | 左岸 | 45.4 | 45.4KL B-14 | 表のり | 14P-2 | 2.35 | 2.55 | 4 |  | 2.627 |  |  | 34 | 55 | 4 | 7 | 11 | 1.7 | 1.2 | 0.31 | 0.005 | 340 | 4.4 | [6 empty] | 0.0002407 | 2.5e-07 | [13 empty] | 345527 | 1354631
2012-03-08 | 近畿地方整備局 | 淀川 | 宇治川 | 左岸 | 45.4 | 45.4KL B-14 | 表のり | 14T-1 | 2.55 | 3.4 | 3 | 2.011 | 2.628 | 0.614 | 0.14342 | 13 | 34 | 24 | 29 | 53 | 0.14 | 0.054 |  |  |  |  | 36.6 | 18.7 | 17.9 | [7 empty] | UU | [8 empty] | 13.2 | 0 | 345527 | 1354631
2012-03-08 | 近畿地方整備局 | 淀川 | 宇治川 | 左岸 | 45.4 | 45.4KL B-14 | 表のり | 14P-3 | 3.15 | 3.47 | 3 |  | 2.656 |  |  | 9 | 37 | 26 | 28 | 54 | 0.11 | 0.05 |  |  |  |  | 29.8 | 20.2 | 9.6 | [18 empty] | 345527 | 1354631
2012-03-08 | 近畿地方整備局 | 淀川 | 宇治川 | 左岸 | 45.4 | 45.4KL B-14 | 表のり | 14P-4 | 4.15 | 4.48 | 2 |  | 2.605 |  |  | 18 | 49 | 14 | 19 | 33 | 0.56 | 0.34 | 0.06 |  |  |  | 36.8 | 19.1 | 17.7 |  |  |  | 5.3577e-06 | [14 empty] | 345527 | 1354631
2012-03-08 | 近畿地方整備局 | 淀川 | 宇治川 | 左岸 | 45.4 | 45.4KL B-14 | 表のり | 14P-5 | 5.15 | 5.45 | 10 |  | 2.627 |  |  | 44 | 41 | 8 | 7 | 15 | 2.9 | 1.3 | 0.16 | 0.019 | 152.6316 | 2.3 |  |  |  |  | 9.19e-05 |  | 5.1993e-05 | 3.61e-06 | [13 empty] | 345527 | 1354631
2012-03-08 | 近畿地方整備局 | 淀川 | 宇治川 | 左岸 | 45.4 | 45.4KL B-14 | 表のり | 14S-1 | 5.8 | 7.15 | 15 | 1.881 | 2.62 | 0.66 | 0.17319 | 12 | 80 | 8 |  | 8 | 0.87 | 0.69 | 0.28 | 0.12 | 7.25 | 1.6 | [5 empty] | 0.0126 | 0.00019014 | 0.000144 |  | 0.00012854 | CU |  |  | 60.3 | 36.5 | [6 empty] | 345527 | 1354631
2012-03-08 | 近畿地方整備局 | 淀川 | 宇治川 | 左岸 | 45.4 | 45.4KL B-14 | 表のり | 14P-6 | 9.15 | 9.45 | 4 |  | 2.635 |  |  | 0 | 1 | 37 | 62 | 99 | 0.005 | 0.003 |  |  |  |  | 66.8 | 28.5 | 38.3 | [18 empty] | 345527 | 1354631
2012-03-08 | 近畿地方整備局 | 淀川 | 宇治川 | 左岸 | 45.4 | 45.4KL B-14 | 表のり | 14P-7 | 13.15 | 13.47 | 16 |  | 2.671 |  |  | 68 | 25 | 7 |  | 7 | 8.5 | 5.4 | 0.9 | 0.19 | 44.7368 | 2 |  |  |  |  | 0.0025 |  | 0.0028443 | 0.000361 | [13 empty] | 345527 | 1354631
2012-03-08 | 近畿地方整備局 | 淀川 | 宇治川 | 左岸 | 45.4 | 45.4KL B-14 | 表のり | 14P-8 | 15.3 | 15.47 | 20 |  | 2.68 |  |  | 17 | 17 | 36 | 30 | 66 | 0.049 | 0.025 |  |  |  |  | 52.5 | 23.8 | 28.7 | [18 empty] | 345527 | 1354631
2012-03-08 | 近畿地方整備局 | 淀川 | 宇治川 | 左岸 | 45.4 | 45.4KL B-15 | 裏のり | 15P-1 | 0.5 | 0.52 | 2 |  | 2.568 |  |  | 26 | 46 | 17 | 11 | 28 | 1 | 0.59 | 0.024 | 0.005 | 200 | 2.2 | [6 empty] | 6.4113e-07 | 2.5e-07 | [13 empty] | 345526 | 1354631
2012-03-08 | 近畿地方整備局 | 淀川 | 宇治川 | 左岸 | 45.4 | 45.4KL B-15 | 裏のり | 15P-2 | 1.15 | 1.55 | 2 |  | 2.618 |  |  | 26 | 69 | 5 |  | 5 | 1.5 | 1.2 | 0.6 | 0.27 | 5.5556 | 1.6 | [6 empty] | 0.0011117 | 0.000729 | [13 empty] | 345526 | 1354631
2012-03-08 | 近畿地方整備局 | 淀川 | 宇治川 | 左岸 | 45.4 | 45.4KL B-15 | 裏のり | 15S-1 | 1.55 | 2.55 | 2 | 1.935 | 2.623 | 0.543 | 0.10376 | 31 | 61 | 8 |  | 8 | 1.6 | 1.2 | 0.38 | 0.1 | 16 | 2.5 | [5 empty] | 0.0043 | 0.0003858 | 0.0001 |  | 8.7082e-05 | CU |  |  | 23.6 | 33.3 | [6 empty] | 345526 | 1354631
2012-03-08 | 近畿地方整備局 | 淀川 | 宇治川 | 左岸 | 45.4 | 45.4KL B-15 | 裏のり | 15S-2 | 4 | 5 | 6 | 2.03 | 2.624 | 0.489 | 0.078529 | 22 | 64 | 7 | 7 | 14 | 1.4 | 1.1 | 0.17 | 0.022 | 63.6364 | 13 | [5 empty] | 0.000644 | 5.9834e-05 | 4.84e-06 |  | 1.9928e-06 | CU |  |  | 50 | 34 | [6 empty] | 345526 | 1354631
2012-03-08 | 近畿地方整備局 | 淀川 | 宇治川 | 左岸 | 45.4 | 45.4KL B-15 | 裏のり | 15T-1 | 6 | 7 | 2 | 1.988 | 2.64 | 0.646 | 0.16378 | 9 | 36 | 30 | 25 | 55 | 0.39 | 0.2 | 0.003 |  |  |  | 35.8 | 19.4 | 16.4 |  |  | 3.15e-07 | 5.1819e-09 |  |  |  | CU |  |  | 26 | 22.3 | [6 empty] | 345526 | 1354631
2012-03-08 | 近畿地方整備局 | 淀川 | 宇治川 | 左岸 | 45.4 | 45.4KL B-15 | 裏のり | 15P-3 | 8.15 | 8.45 | 17 |  | 2.626 |  |  | 44 | 48 | 8 |  | 8 | 2.2 | 1.7 | 0.37 | 0.11 | 20 | 2 |  |  |  |  | 0.0212 |  | 0.00036268 | 0.000121 | [13 empty] | 345526 | 1354631
2012-03-08 | 近畿地方整備局 | 淀川 | 宇治川 | 左岸 | 45.4 | 45.4KL B-15 | 裏のり | 15T-2 | 11.5 | 12.45 | 4 | 1.463 | 2.366 | 1.977 | 2.5956 | 0 | 2 | 47 | 51 | 98 | 0.008 | 0.005 |  |  |  |  | 100 | 57.4 | 42.6 | [7 empty] | UU | [8 empty] | 68.4 | 0 | 345526 | 1354631
2012-03-08 | 近畿地方整備局 | 淀川 | 宇治川 | 左岸 | 45.4 | 45.4KL B-15 | 裏のり | 15P-4 | 14.15 | 14.45 | 49 |  | 2.659 |  |  | 63 | 30 | 7 |  | 7 | 8.5 | 4.2 | 0.55 | 0.17 | 50 | 1.1 |  |  |  |  | 0.00046 |  | 0.0009087 | 0.000289 | [13 empty] | 345526 | 1354631
2012-03-08 | 近畿地方整備局 | 淀川 | 宇治川 | 左岸 | 45.4 | 45.4KL B-15 | 裏のり | 15P-5 | 17.15 | 17.45 | 12 |  | 2.69 |  |  | 0 | 5 | 49 | 46 | 95 | 0.01 | 0.006 |  |  |  |  | 49.2 | 23 | 26.2 | [18 empty] | 345526 | 1354631
2012-03-08 | 近畿地方整備局 | 淀川 | 宇治川 | 左岸 | 45.4 | 45.4KL B-15 | 裏のり | 15P-6 | 20.35 | 20.45 | 41 |  | 2.639 |  |  | 0 | 85 | 8 | 7 | 15 | 0.32 | 0.28 | 0.13 | 0.02 | 16 | 5.5 | [6 empty] | 3.2137e-05 | 4e-06 | [13 empty] | 345526 | 1354631
2012-03-08 | 近畿地方整備局 | 淀川 | 宇治川 | 左岸 | 45.4 | 45.4KL B-15 | 裏のり | 15P-7 | 22.15 | 22.22 | 50 |  | 2.654 |  |  | 51 | 35 | 7 | 7 | 14 | 3.7 | 2.2 | 0.18 | 0.022 | 168.1818 | 2.7 |  |  |  |  | 0.00161 |  | 6.8307e-05 | 4.84e-06 | [13 empty] | 345526 | 1354631
2012-03-08 | 近畿地方整備局 | 淀川 | 宇治川 | 左岸 | 46.6 | 46.2+142MKL B-16 | 表のり | 16P-1 | 0.65 | 0.97 | 1 |  | 2.695 |  |  | 46 | 27 | 9 | 18 | 27 | 2.8 | 1.5 | 0.01 | [9 empty] | 8.4333e-08 | [14 empty] | 345515 | 1354707.9
2012-03-08 | 近畿地方整備局 | 淀川 | 宇治川 | 左岸 | 46.6 | 46.2+142MKL B-16 | 表のり | 16P-2 | 1.15 | 1.45 | 2 |  | 2.697 |  |  | 56 | 24 | 6 | 14 | 20 | 5.5 | 3.3 | 0.07 | [9 empty] | 7.6576e-06 | [14 empty] | 345515 | 1354707.9
2012-03-08 | 近畿地方整備局 | 淀川 | 宇治川 | 左岸 | 46.6 | 46.2+142MKL B-16 | 表のり | 16P-3 | 2.65 | 2.95 | 6 |  | 2.623 |  |  | 33 | 59 | 8 |  | 8 | 1.7 | 1.3 | 0.43 | 0.15 | 11.3333 | 2 | [6 empty] | 0.00051374 | 0.000225 | [13 empty] | 345515 | 1354707.9
2012-03-08 | 近畿地方整備局 | 淀川 | 宇治川 | 左岸 | 46.6 | 46.2+142MKL B-16 | 表のり | 16S-1 | 3 | 3.85 | 6 | 1.682 | 2.627 | 0.648 | 0.16511 | 33 | 57 | 3 | 7 | 10 | 1.8 | 1.5 | 0.85 | 0.066 | 27.2727 | 9.9 | [5 empty] | 0.0435 | 0.0024915 | 4.356e-05 |  | 8.8107e-05 | CU |  |  | 10.9 | 32.6 | [6 empty] | 345515 | 1354707.9
2012-03-08 | 近畿地方整備局 | 淀川 | 宇治川 | 左岸 | 46.6 | 46.2+142MKL B-16 | 表のり | 16P-4 | 4.15 | 4.45 | 9 |  | 2.621 |  |  | 40 | 53 | 7 |  | 7 | 2 | 1.5 | 0.5 | 0.15 | 13.3333 | 2.5 | [6 empty] | 0.00072864 | 0.000225 | [13 empty] | 345515 | 1354707.9
2012-03-08 | 近畿地方整備局 | 淀川 | 宇治川 | 左岸 | 46.6 | 46.2+142MKL B-16 | 表のり | 16P-5 | 6.15 | 6.45 | 15 |  | 2.649 |  |  | 69 | 29 | 2 |  | 2 | 8.6 | 4.7 | 1.1 | 0.49 | 17.551 | 0.82 | [6 empty] | 0.004528 | 0.002401 | [13 empty] | 345515 | 1354707.9
2012-03-08 | 近畿地方整備局 | 淀川 | 宇治川 | 左岸 | 46.6 | 46.2+142MKL B-16 | 表のり | 16T-1 | 8 | 8.9 | 4 | 1.735 | 2.619 | 1.215 | 0.80976 | 0 | 0 | 36 | 64 | 100 | 0.004 | 0.002 |  |  |  |  | 53.4 | 29.4 | 24 | [7 empty] | UU | [8 empty] | 52.6 | 0 | 345515 | 1354707.9
2012-03-08 | 近畿地方整備局 | 淀川 | 宇治川 | 左岸 | 46.6 | 46.2+142MKL B-16 | 表のり | 16P-6 | 12.15 | 12.45 | 5 |  | 2.615 |  |  | 0 | 1 | 30 | 69 | 99 | 0.003 | [5 empty] | 55.2 | 27 | 28.2 | [18 empty] | 345515 | 1354707.9
2012-03-08 | 近畿地方整備局 | 淀川 | 宇治川 | 左岸 | 46.6 | 46.2+142MKL B-16 | 表のり | 16P-7 | 13.15 | 13.45 | 36 |  | 2.644 |  |  | 52 | 38 | 4 | 6 | 10 | 3.4 | 2.2 | 0.34 | 0.073 | 46.5753 | 1.9 | [6 empty] | 0.00029815 | 5.329e-05 | [13 empty] | 345515 | 1354707.9
2012-03-08 | 近畿地方整備局 | 淀川 | 宇治川 | 左岸 | 46.6 | 46.2+142MKL B-17 | 裏のり | 17P-1 | 0.15 | 0.45 | 2 |  | 2.626 |  |  | 35 | 48 | 8 | 9 | 17 | 1.7 | 1.1 | 0.1 | 0.007 | 242.8571 | 5.1 | [6 empty] | 1.7498e-05 | 4.9e-07 | [13 empty] | 345514.4 | 1354708.7
2012-03-08 | 近畿地方整備局 | 淀川 | 宇治川 | 左岸 | 46.6 | 46.2+142MKL B-17 | 裏のり | 17P-2 | 1.15 | 1.45 | 2 |  | 2.62 |  |  | 33 | 62 | 5 |  | 5 | 1.7 | 1.4 | 0.6 | 0.2 | 8.5 | 2.2 | [6 empty] | 0.0011117 | 0.0004 | [13 empty] | 345514.4 | 1354708.7
2012-03-08 | 近畿地方整備局 | 淀川 | 宇治川 | 左岸 | 46.6 | 46.2+142MKL B-17 | 裏のり | 17P-3 | 2.15 | 2.45 | 4 |  | 2.625 |  |  | 41 | 50 | 9 |  | 9 | 2 | 1.6 | 0.44 | 0.11 | 18.1818 | 3.1 | [6 empty] | 0.00054185 | 0.000121 | [13 empty] | 345514.4 | 1354708.7
2012-03-08 | 近畿地方整備局 | 淀川 | 宇治川 | 左岸 | 46.6 | 46.2+142MKL B-17 | 裏のり | 17P-4 | 3.15 | 3.45 | 3 |  | 2.633 |  |  | 23 | 55 | 14 | 8 | 22 | 0.91 | 0.48 | 0.06 | 0.008 | 113.75 | 1.8 | [6 empty] | 5.3577e-06 | 6.4e-07 | [13 empty] | 345514.4 | 1354708.7
2012-03-08 | 近畿地方整備局 | 淀川 | 宇治川 | 左岸 | 46.6 | 46.2+142MKL B-17 | 裏のり | 17P-5 | 4.65 | 4.95 | 4 |  | 2.623 |  |  | 39 | 56 | 5 |  | 5 | 2 | 1.6 | 0.75 | 0.29 | 6.8966 | 1.9 | [6 empty] | 0.0018643 | 0.000841 | [13 empty] | 345514.4 | 1354708.7
2012-03-08 | 近畿地方整備局 | 淀川 | 宇治川 | 左岸 | 46.6 | 46.2+142MKL B-17 | 裏のり | 17P-6 | 5.15 | 5.45 | 5 |  | 2.623 |  |  | 32 | 64 | 4 |  | 4 | 1.6 | 1.2 | 0.42 | 0.23 | 6.9565 | 1.1 | [6 empty] | 0.00048648 | 0.000529 | [13 empty] | 345514.4 | 1354708.7
2012-03-08 | 近畿地方整備局 | 淀川 | 宇治川 | 左岸 | 46.6 | 46.2+142MKL B-17 | 裏のり | 17S-1 | 6.9 | 7.7 | 6 | 1.79 | 2.626 | 0.621 | 0.14774 | 51 | 47 | 2 |  | 2 | 2.5 | 2 | 0.95 | 0.61 | 4.0984 | 1.1 | [5 empty] | 0.208 | 0.0032239 | 0.003721 |  | 0.0051755 | CU |  |  | 29.3 | 28.5 | [6 empty] | 345514.4 | 1354708.7
2012-03-08 | 近畿地方整備局 | 淀川 | 宇治川 | 左岸 | 46.6 | 46.2+142MKL B-17 | 裏のり | 17P-7 | 10.15 | 10.45 | 4 |  | 2.631 |  |  | 0 | 1 | 39 | 60 | 99 | 0.005 | 0.003 |  |  |  |  | 48.4 | 26.2 | 22.2 | [18 empty] | 345514.4 | 1354708.7
2012-03-08 | 近畿地方整備局 | 淀川 | 宇治川 | 左岸 | 46.6 | 46.2+142MKL B-17 | 裏のり | 17P-8 | 14.15 | 14.45 | 6 |  | 2.57 |  |  | 0 | 1 | 38 | 61 | 99 | 0.005 | 0.002 |  |  |  |  | 100 | 52 | 48 | [18 empty] | 345514.4 | 1354708.7
2012-03-08 | 近畿地方整備局 | 淀川 | 宇治川 | 左岸 | 46.6 | 46.2+142MKL B-17 | 裏のり | 17P-9 | 16.15 | 16.45 | 50 |  | 2.668 |  |  | 67 | 26 | 7 |  | 7 | 11 | 5.4 | 0.7 | 0.16 | 68.75 | 1.6 |  |  |  |  | 0.00458 |  | 0.0015889 | 0.000256 | [13 empty] | 345514.4 | 1354708.7
2012-03-08 | 近畿地方整備局 | 淀川 | 宇治川 | 左岸 | 46.6 | 46.2+142MKL B-17 | 裏のり | 17P-10 | 21.15 | 21.45 | 43 |  | 2.68 |  |  | 79 | 20 | 1 |  | 1 | 12 | 10 | 1.8 | 0.61 | 19.6721 | 1.5 | [6 empty] | 0.014173 | 0.003721 | [13 empty] | 345514.4 | 1354708.7
2012-03-08 | 近畿地方整備局 | 淀川 | 宇治川 | 左岸 | 46.6 | 46.2+142MKL B-17 | 裏のり | 17P-11 | 26.15 | 26.34 | 50 |  | 2.659 |  |  | 56 | 34 | 10 |  | 10 | 5 | 3 | 0.41 | 0.077 | 64.9351 | 1.9 | [6 empty] | 0.00046007 | 5.929e-05 | [13 empty] | 345514.4 | 1354708.7
2012-03-08 | 近畿地方整備局 | 淀川 | 宇治川 | 左岸 | 47 | 47.4-25MKL B-18 | 表のり | 18P-1 | 1.15 | 1.4 | 3 |  | 2.619 |  |  | 38 | 59 | 3 |  | 3 | 1.9 | 1.5 | 0.77 | 0.46 | 4.1304 | 1.2 | [6 empty] | 0.0019815 | 0.002116 | [13 empty] | 345452.2 | 1354732
2012-03-08 | 近畿地方整備局 | 淀川 | 宇治川 | 左岸 | 47 | 47.4-25MKL B-18 | 表のり | 18S-1 | 1.5 | 2.4 | 3 | 1.699 | 2.635 | 0.981 | 0.47657 | 5 | 38 | 38 | 19 | 57 | 0.083 | 0.06 | 0.006 |  |  |  | 35.1 | 27.3 | 7.8 |  |  | 3.64e-07 | 2.5821e-08 |  |  |  | CU |  |  | 17 | 24.7 | [6 empty] | 345452.2 | 1354732
2012-03-08 | 近畿地方整備局 | 淀川 | 宇治川 | 左岸 | 47 | 47.4-25MKL B-18 | 表のり | 18P-2 | 2.65 | 2.95 | 3 |  | 2.64 |  |  | 0 | 40 | 45 | 15 | 60 | 0.076 | 0.05 | 0.008 | 0.003 | 25.3333 | 1.2 | [6 empty] | 5.0287e-08 | 9e-08 | [13 empty] | 345452.2 | 1354732
2012-03-08 | 近畿地方整備局 | 淀川 | 宇治川 | 左岸 | 47 | 47.4-25MKL B-18 | 表のり | 18P-3 | 3.15 | 3.45 | 4 |  | 2.639 |  |  | 1 | 39 | 44 | 16 | 60 | 0.074 | 0.056 | 0.009 | 0.002 | 37 | 2.7 | [6 empty] | 6.6066e-08 | 4e-08 | [13 empty] | 345452.2 | 1354732
2012-03-08 | 近畿地方整備局 | 淀川 | 宇治川 | 左岸 | 47 | 47.4-25MKL B-18 | 表のり | 18P-4 | 4.15 | 4.45 | 3 |  | 2.64 |  |  | 5 | 38 | 44 | 13 | 57 | 0.08 | 0.06 | 0.011 | 0.003 | 26.6667 | 2.4 | 36.8 | 27.3 | 9.5 |  |  |  | 1.0517e-07 | 9e-08 | [13 empty] | 345452.2 | 1354732
2012-03-08 | 近畿地方整備局 | 淀川 | 宇治川 | 左岸 | 47 | 47.4-25MKL B-18 | 表のり | 18P-5 | 5.15 | 5.45 | 8 |  | 2.627 |  |  | 27 | 59 | 6 | 8 | 14 | 1.3 | 0.96 | 0.18 | 0.018 | 72.2222 | 5.9 | [6 empty] | 6.8307e-05 | 3.24e-06 | [13 empty] | 345452.2 | 1354732
2012-03-08 | 近畿地方整備局 | 淀川 | 宇治川 | 左岸 | 47 | 47.4-25MKL B-18 | 表のり | 18P-6 | 6.15 | 6.45 | 4 |  | 2.634 |  |  | 0 | 36 | 43 | 21 | 64 | 0.064 | 0.041 | 0.005 |  |  |  | 38.9 | 23.2 | 15.7 |  |  |  | 1.6924e-08 | [14 empty] | 345452.2 | 1354732
2012-03-08 | 近畿地方整備局 | 淀川 | 宇治川 | 左岸 | 47 | 47.4-25MKL B-18 | 表のり | 18P-7 | 8.15 | 8.25 | 8 |  | 2.622 |  |  | 23 | 49 | 18 | 10 | 28 | 0.5 | 0.26 | 0.033 | 0.006 | 83.3333 | 2.5 | [6 empty] | 1.3409e-06 | 3.6e-07 | [13 empty] | 345452.2 | 1354732
2012-03-08 | 近畿地方整備局 | 淀川 | 宇治川 | 左岸 | 47 | 47.4-25MKL B-18 | 表のり | 18S-2 | 10 | 10.8 |  | 2.123 | 2.622 | 0.425 | 0.053871 | 50 | 39 | 5 | 6 | 11 | 3.5 | 2 | 0.23 | 0.049 | 71.4286 | 1.4 | [5 empty] | 0.00895 | 0.00012054 | 2.401e-05 |  | 5.4265e-06 | CU |  |  | 86.4 | 39.3 | [6 empty] | 345452.2 | 1354732
2012-03-08 | 近畿地方整備局 | 淀川 | 宇治川 | 左岸 | 47 | 47.4-25MKL B-18 | 表のり | 18P-8 | 12.15 | 12.45 | 2 |  | 2.662 |  |  | 5 | 39 | 28 | 28 | 56 | 0.14 | 0.038 |  |  |  |  | 34.6 | 17.5 | 17.1 |  | 0.0189 | [16 empty] | 345452.2 | 1354732
2012-03-08 | 近畿地方整備局 | 淀川 | 宇治川 | 左岸 | 47 | 47.4-25MKL B-18 | 表のり | 18P-9 | 13.15 | 13.45 | 30 |  | 2.654 |  |  | 55 | 33 | 5 | 7 | 12 | 6.3 | 3.4 | 0.31 | 0.035 | 180 | 1.7 | [6 empty] | 0.0002407 | 1.225e-05 | [13 empty] | 345452.2 | 1354732
2012-03-08 | 近畿地方整備局 | 淀川 | 宇治川 | 左岸 | 47 | 47.4-25MKL B-19 | 裏のり | 19P-1 | 0.15 | 0.4 | 7 |  | 2.603 |  |  | 3 | 52 | 21 | 24 | 45 | 0.33 | 0.16 | 0.003 | [9 empty] | 5.1819e-09 | [14 empty] | 345452.2 | 1354731
2012-03-08 | 近畿地方整備局 | 淀川 | 宇治川 | 左岸 | 47 | 47.4-25MKL B-19 | 裏のり | 19S-1 | 0.5 | 1.5 | 2 | 1.75 | 2.618 | 0.574 | 0.12015 | 59 | 39 | 2 |  | 2 | 2.7 | 2.3 | 1.2 | 0.84 | 3.2143 | 1.1 | [5 empty] | 0.00717 | 0.0055394 | 0.007056 |  | 0.0084003 | CU |  |  | 33.9 | 33.8 | [6 empty] | 345452.2 | 1354731
2012-03-08 | 近畿地方整備局 | 淀川 | 宇治川 | 左岸 | 47 | 47.4-25MKL B-19 | 裏のり | 19P-2 | 1.15 | 1.45 | 2 |  | 2.621 |  |  | 48 | 47 | 5 |  | 5 | 2.3 | 1.9 | 0.95 | 0.35 | 6.5714 | 1.9 | [6 empty] | 0.0032239 | 0.001225 | [13 empty] | 345452.2 | 1354731
2012-03-08 | 近畿地方整備局 | 淀川 | 宇治川 | 左岸 | 47 | 47.4-25MKL B-19 | 裏のり | 19P-3 | 2.65 | 2.95 | 5 |  | 2.629 |  |  | 36 | 58 | 6 |  | 6 | 1.7 | 1.2 | 0.33 | 0.15 | 11.3333 | 1.1 | [6 empty] | 0.00027823 | 0.000225 | [13 empty] | 345452.2 | 1354731
2012-03-08 | 近畿地方整備局 | 淀川 | 宇治川 | 左岸 | 47 | 47.4-25MKL B-19 | 裏のり | 19P-4 | 3.15 | 3.45 | 5 |  | 2.643 |  |  | 3 | 59 | 24 | 14 | 38 | 0.13 | 0.11 | 0.012 | 0.003 | 43.3333 | 4.1 | [6 empty] | 1.2867e-07 | 9e-08 | [13 empty] | 345452.2 | 1354731
2012-03-08 | 近畿地方整備局 | 淀川 | 宇治川 | 左岸 | 47 | 47.4-25MKL B-19 | 裏のり | 19P-5 | 4.65 | 4.95 | 5 |  | 2.634 |  |  | 6 | 64 | 20 | 10 | 30 | 0.17 | 0.14 | 0.027 | 0.005 | 34 | 7.1 | [6 empty] | 8.4231e-07 | 2.5e-07 | [13 empty] | 345452.2 | 1354731
2012-03-08 | 近畿地方整備局 | 淀川 | 宇治川 | 左岸 | 47 | 47.4-25MKL B-19 | 裏のり | 19P-6 | 5.15 | 5.45 | 8 |  | 2.635 |  |  | 8 | 57 | 23 | 12 | 35 | 0.22 | 0.15 | 0.018 | 0.003 | 73.3333 | 3.9 | [6 empty] | 3.292e-07 | 9e-08 | [13 empty] | 345452.2 | 1354731
2012-03-08 | 近畿地方整備局 | 淀川 | 宇治川 | 左岸 | 47 | 47.4-25MKL B-19 | 裏のり | 19P-7 | 6.15 | 6.4 | 8 |  | 2.626 |  |  | 16 | 54 | 19 | 11 | 30 | 0.34 | 0.2 | 0.024 | 0.004 | 85 | 4.1 | [6 empty] | 6.4113e-07 | 1.6e-07 | [13 empty] | 345452.2 | 1354731
2012-03-08 | 近畿地方整備局 | 淀川 | 宇治川 | 左岸 | 47 | 47.4-25MKL B-19 | 裏のり | 19P-8 | 9.35 | 9.65 | 34 |  | 2.65 |  |  | 60 | 35 | 5 |  | 5 | 5.5 | 3.5 | 0.5 | 0.22 | 25 | 0.79 |  |  |  |  | 0.00193 |  | 0.00072864 | 0.000484 | [13 empty] | 345452.2 | 1354731
2012-03-08 | 近畿地方整備局 | 淀川 | 宇治川 | 左岸 | 47 | 47.4-25MKL B-19 | 裏のり | 19P-9 | 14.15 | 14.37 | 50 |  | 2.676 |  |  | 59 | 32 | 9 |  | 9 | 5.8 | 3.7 | 0.34 | 0.09 | 64.4444 | 1.2 |  |  |  |  | 0.00917 |  | 0.00029815 | 8.1e-05 | [13 empty] | 345452.2 | 1354731
2012-03-08 | 近畿地方整備局 | 淀川 | 宇治川 | 左岸 | 47 | 47.4-25MKL B-19 | 裏のり | 19P-10 | 18.15 | 18.32 | 50 |  | 2.655 |  |  | 64 | 28 | 8 |  | 8 | 6.9 | 4.6 | 0.55 | 0.15 | 46 | 1.5 | [6 empty] | 0.0009087 | 0.000225 | [13 empty] | 345452.2 | 1354731
2012-03-08 | 近畿地方整備局 | 淀川 | 宇治川 | 左岸 | 47 | 47.4-25MKL B-19 | 裏のり | 19P-11 | 22.15 | 22.3 | 50 |  | 2.662 |  |  | 64 | 24 | 5 | 7 | 12 | 5.4 | 4 | 0.32 | 0.034 | 158.8235 | 9.2 | [6 empty] | 0.00025908 | 1.156e-05 | [13 empty] | 345452.2 | 1354731
2012-03-08 | 近畿地方整備局 | 淀川 | 宇治川 | 左岸 | 47 | 47.4-25MKL B-19 | 裏のり | 19S-2 | 3.5 | 4.5 |  | 1.938 | 2.633 | 0.669 | 0.1794 | 13 | 51 | 20 | 16 | 36 | 0.23 | 0.15 | 0.011 |  |  |  | 30.1 | 21.9 | 8.2 |  |  | 4.49e-06 | 1.0517e-07 |  |  |  | CU |  |  | 28.6 | 31.5 | [6 empty] | 345452.2 | 1354731
2012-03-08 | 近畿地方整備局 | 淀川 | 宇治川 | 左岸 | 48.4 | 48.0KL B-20 | 表のり | 20P-1 | 1.65 | 1.95 | 3 |  | 2.627 |  |  | 43 | 46 | 5 | 6 | 11 | 2.1 | 1.7 | 0.47 | 0.06 | 35 | 7.3 | [6 empty] | 0.00063132 | 3.6e-05 | [13 empty] | 345431.9 | 1354732.7
2012-03-08 | 近畿地方整備局 | 淀川 | 宇治川 | 左岸 | 48.4 | 48.0KL B-20 | 表のり | 20S-1 | 2 | 2.7 | 3 | 1.757 | 2.623 | 0.568 | 0.11687 | 43 | 53 | 4 |  | 4 | 2.1 | 1.7 | 0.57 | 0.27 | 7.7778 | 1.5 | [5 empty] | 0.0399 | 0.0009871 | 0.000729 |  | 0.00098958 | CU |  |  | 0 | 31.8 | [6 empty] | 345431.9 | 1354732.7
2012-03-08 | 近畿地方整備局 | 淀川 | 宇治川 | 左岸 | 48.4 | 48.0KL B-20 | 表のり | 20P-2 | 3.15 | 3.45 | 4 |  | 2.617 |  |  | 42 | 55 | 3 |  | 3 | 2.1 | 1.6 | 0.62 | 0.3 | 7 | 1.5 | [6 empty] | 0.0011994 | 0.0009 | [13 empty] | 345431.9 | 1354732.7
2012-03-08 | 近畿地方整備局 | 淀川 | 宇治川 | 左岸 | 48.4 | 48.0KL B-20 | 表のり | 20S-2 | 6.5 | 7.3 | 12 | 2.037 | 2.621 | 0.415 | 0.050511 | 43 | 51 | 6 |  | 6 | 2.1 | 1.7 | 0.65 | 0.2 | 10.5 | 2.3 | [5 empty] | 4.67e-05 | 0.0013382 | 0.0004 |  | 0.00024206 | CU |  |  | 64.6 | 39.6 | [6 empty] | 345431.9 | 1354732.7
2012-03-08 | 近畿地方整備局 | 淀川 | 宇治川 | 左岸 | 48.4 | 48.0KL B-20 | 表のり | 20P-3 | 10.15 | 10.45 | 18 |  | 2.653 |  |  | 65 | 31 | 4 |  | 4 | 4.5 | 3.3 | 0.97 | 0.36 | 12.5 | 1.6 |  |  |  |  | 0.192 |  | 0.0033834 | 0.001296 | [13 empty] | 345431.9 | 1354732.7
2012-03-08 | 近畿地方整備局 | 淀川 | 宇治川 | 左岸 | 48.4 | 48.0KL B-20 | 表のり | 20P-4 | 15.15 | 15.36 | 50 |  | 2.675 |  |  | 51 | 34 | 6 | 9 | 15 | 5.7 | 2.3 | 0.17 | 0.01 | 570 | 2.6 | [6 empty] | 5.9834e-05 | 1e-06 | [13 empty] | 345431.9 | 1354732.7
2012-03-08 | 近畿地方整備局 | 淀川 | 宇治川 | 左岸 | 48.4 | 48.0KL B-20 | 表のり | 20P-5 | 20.15 | 20.45 | 50 |  | 2.661 |  |  | 50 | 33 | 8 | 9 | 17 | 3.9 | 2 | 0.12 | 0.009 | 433.3333 | 5.2 | [6 empty] | 2.6697e-05 | 8.1e-07 | [13 empty] | 345431.9 | 1354732.7
2012-03-08 | 近畿地方整備局 | 淀川 | 宇治川 | 左岸 | 48.4 | 48.0KL B-20 | 表のり | 20P-6 | 23.15 | 23.45 | 32 |  | 2.634 |  |  | 4 | 78 | 9 | 9 | 18 | 0.52 | 0.43 | 0.1 | 0.008 | 65 | 13 | [6 empty] | 1.7498e-05 | 6.4e-07 | [13 empty] | 345431.9 | 1354732.7
2012-03-08 | 近畿地方整備局 | 淀川 | 宇治川 | 左岸 | 48.4 | 48.0KL B-21 | 裏のり | 21P-1 | 0.15 | 0.45 | 5 |  | 2.647 |  |  | 14 | 49 | 21 | 16 | 37 | 0.2 | 0.14 | 0.011 | [9 empty] | 1.0517e-07 | [14 empty] | 345432.2 | 1354731.3
2012-03-08 | 近畿地方整備局 | 淀川 | 宇治川 | 左岸 | 48.4 | 48.0KL B-21 | 裏のり | 21S-1 | 0.9 | 1.9 |  | 1.763 | 2.639 | 1.027 | 0.53439 | 2 | 23 | 53 | 22 | 75 | 0.044 | 0.029 | 0.004 | [9 empty] | 1.0092e-08 | [14 empty] | 345432.2 | 1354731.3
2012-03-08 | 近畿地方整備局 | 淀川 | 宇治川 | 左岸 | 48.4 | 48.0KL B-21 | 裏のり | 21P-2 | 1.15 | 1.45 | 3 |  | 2.636 |  |  | 12 | 32 | 31 | 25 | 56 | 0.09 | 0.051 | 0.002 | [9 empty] | 2.0253e-09 | [14 empty] | 345432.2 | 1354731.3
2012-03-08 | 近畿地方整備局 | 淀川 | 宇治川 | 左岸 | 48.4 | 48.0KL B-21 | 裏のり | 21P-3 | 2.65 | 2.95 | 3 |  | 2.614 |  |  | 45 | 52 | 3 |  | 3 | 2.2 | 1.8 | 0.75 | 0.42 | 5.2381 | 1.2 | [6 empty] | 0.0018643 | 0.001764 | [13 empty] | 345432.2 | 1354731.3
2012-03-08 | 近畿地方整備局 | 淀川 | 宇治川 | 左岸 | 48.4 | 48.0KL B-21 | 裏のり | 21P-4 | 4.15 | 4.45 | 5 |  | 2.618 |  |  | 49 | 49 | 2 |  | 2 | 2.6 | 1.9 | 0.8 | 0.47 | 5.5319 | 0.99 | [6 empty] | 0.002165 | 0.002209 | [13 empty] | 345432.2 | 1354731.3
2012-03-08 | 近畿地方整備局 | 淀川 | 宇治川 | 左岸 | 48.4 | 48.0KL B-21 | 裏のり | 21P-5 | 5.15 | 5.45 | 8 |  | 2.621 |  |  | 35 | 58 | 7 |  | 7 | 1.7 | 1.3 | 0.42 | 0.14 | 12.1429 | 1.9 | [6 empty] | 0.00048648 | 0.000196 | [13 empty] | 345432.2 | 1354731.3
2012-03-08 | 近畿地方整備局 | 淀川 | 宇治川 | 左岸 | 48.4 | 48.0KL B-21 | 裏のり | 21P-6 | 6.15 | 6.45 | 19 |  | 2.62 |  |  | 46 | 51 | 3 |  | 3 | 2.4 | 1.8 | 0.7 | 0.36 | 6.6667 | 1.2 | [6 empty] | 0.0015889 | 0.001296 | [13 empty] | 345432.2 | 1354731.3
2012-03-08 | 近畿地方整備局 | 淀川 | 宇治川 | 左岸 | 48.4 | 48.0KL B-21 | 裏のり | 21T-1 | 10.65 | 11.55 | 2 | 1.678 | 2.562 | 1.317 | 0.9859 | 0 | 3 | 40 | 57 | 97 | 0.006 | 0.003 |  |  |  |  | 57.4 | 29.2 | 28.2 | [7 empty] | UU | [8 empty] | 51.2 | 0 | 345432.2 | 1354731.3
2012-03-08 | 近畿地方整備局 | 淀川 | 宇治川 | 左岸 | 48.4 | 48.0KL B-21 | 裏のり | 21P-7 | 14.15 | 14.35 | 50 |  | 2.648 |  |  | 68 | 24 | 8 |  | 8 | 12 | 8.7 | 0.55 | 0.11 | 109.0909 | 1.9 |  |  |  |  | 0.0302 |  | 0.0009087 | 0.000121 | [13 empty] | 345432.2 | 1354731.3
2012-03-08 | 近畿地方整備局 | 淀川 | 宇治川 | 左岸 | 50.4 | 50.2+93MKL B-22 | 表のり | 22P-1 | 0.15 | 0.45 | 3 |  | 2.616 |  |  | 38 | 41 | 10 | 11 | 21 | 1.7 | 0.9 | 0.07 | 0.003 | 566.6667 | 13 | [6 empty] | 7.6576e-06 | 9e-08 | [13 empty] | 345333.1 | 1354817.7
2012-03-08 | 近畿地方整備局 | 淀川 | 宇治川 | 左岸 | 50.4 | 50.2+93MKL B-22 | 表のり | 22P-2 | 1.15 | 1.45 | 3 |  | 2.609 |  |  | 47 | 47 | 6 |  | 6 | 2.6 | 1.8 | 0.4 | 0.2 | 13 | 0.86 | [6 empty] | 0.00043448 | 0.0004 | [13 empty] | 345333.1 | 1354817.7
2012-03-08 | 近畿地方整備局 | 淀川 | 宇治川 | 左岸 | 50.4 | 50.2+93MKL B-22 | 表のり | 22S-1 | 1.6 | 2.45 | 3 | 1.695 | 2.628 | 0.634 | 0.15596 | 74 | 24 | 2 |  | 2 | 21 | 12 | 1.2 | 0.41 | 51.2195 | 0.8 | [5 empty] | 0.00512 | 0.0055394 | 0.001681 |  | 0.0070427 | CU |  |  | 0 | 23.3 | [6 empty] | 345333.1 | 1354817.7
2012-03-08 | 近畿地方整備局 | 淀川 | 宇治川 | 左岸 | 50.4 | 50.2+93MKL B-22 | 表のり | 22P-3 | 3.15 | 3.45 | 5 |  | 2.633 |  |  | 63 | 34 | 3 |  | 3 | 10 | 4.5 | 0.7 | 0.31 | 32.2581 | 0.53 | [6 empty] | 0.0015889 | 0.000961 | [13 empty] | 345333.1 | 1354817.7
2012-03-08 | 近畿地方整備局 | 淀川 | 宇治川 | 左岸 | 50.4 | 50.2+93MKL B-22 | 表のり | 22P-4 | 4.15 | 4.45 | 12 |  | 2.647 |  |  | 66 | 29 | 5 |  | 5 | 13 | 5.7 | 0.6 | 0.22 | 59.0909 | 0.73 | [6 empty] | 0.0011117 | 0.000484 | [13 empty] | 345333.1 | 1354817.7
2012-03-08 | 近畿地方整備局 | 淀川 | 宇治川 | 左岸 | 50.4 | 50.2+93MKL B-22 | 表のり | 22P-5 | 5.15 | 5.45 | 13 |  | 2.653 |  |  | 61 | 31 | 8 |  | 8 | 13 | 5.1 | 0.48 | 0.15 | 86.6667 | 0.52 | [6 empty] | 0.00066288 | 0.000225 | [13 empty] | 345333.1 | 1354817.7
2012-03-08 | 近畿地方整備局 | 淀川 | 宇治川 | 左岸 | 50.4 | 50.2+93MKL B-22 | 表のり | 22P-6 | 9.15 | 9.45 | 7 |  | 2.626 |  |  | 36 | 61 | 3 |  | 3 | 1.8 | 1.4 | 0.6 | 0.25 | 7.2 | 1.8 |  |  |  |  | 0.0145 |  | 0.0011117 | 0.000625 | [13 empty] | 345333.1 | 1354817.7
2012-03-08 | 近畿地方整備局 | 淀川 | 宇治川 | 左岸 | 50.4 | 50.2+93MKL B-22 | 表のり | 22P-7 | 12.15 | 12.45 | 50 |  | 2.643 |  |  | 65 | 27 | 8 |  | 8 | 9.5 | 5.8 | 0.45 | 0.12 | 79.1667 | 1.3 | [6 empty] | 0.00057081 | 0.000144 | [13 empty] | 345333.1 | 1354817.7
2012-03-08 | 近畿地方整備局 | 淀川 | 宇治川 | 左岸 | 50.4 | 50.2+93MKL B-22 | 表のり | 22P-8 | 16.15 | 16.39 | 50 |  | 2.638 |  |  | 20 | 71 | 9 |  | 9 | 0.9 | 0.68 | 0.25 | 0.091 | 9.8901 | 1.8 | [6 empty] | 0.00014623 | 8.281e-05 | [13 empty] | 345333.1 | 1354817.7
2012-03-08 | 近畿地方整備局 | 淀川 | 宇治川 | 左岸 | 50.4 | 50.2+93MKL B-22 | 表のり | 22P-9 | 21.15 | 21.36 | 50 |  | 2.635 |  |  | 8 | 81 | 5 | 6 | 11 | 0.61 | 0.5 | 0.21 | 0.06 | 10.1667 | 2.6 | [6 empty] | 9.763e-05 | 3.6e-05 | [13 empty] | 345333.1 | 1354817.7
2012-03-08 | 近畿地方整備局 | 淀川 | 宇治川 | 左岸 | 50.4 | 50.2+93MKL B-22 | 表のり | 22P-10 | 26.15 | 26.35 | 50 |  | 2.636 |  |  | 6 | 81 | 6 | 7 | 13 | 0.82 | 0.68 | 0.23 | 0.029 | 28.2759 | 8.5 | [6 empty] | 0.00012054 | 8.41e-06 | [13 empty] | 345333.1 | 1354817.7
2012-03-08 | 近畿地方整備局 | 淀川 | 宇治川 | 左岸 | 50.4 | 50.2+93MKL B-23 | 裏のり | 23P-1 | 0.15 | 0.4 | 6 |  | 2.609 |  |  | 43 | 41 | 6 | 10 | 16 | 2.5 | 1.1 | 0.17 | 0.003 | 833.3333 | 15 | [6 empty] | 5.9834e-05 | 9e-08 | [13 empty] | 345331.9 | 1354819.2
2012-03-08 | 近畿地方整備局 | 淀川 | 宇治川 | 左岸 | 50.4 | 50.2+93MKL B-23 | 裏のり | 23P-2 | 1.15 | 1.45 | 8 |  | 2.635 |  |  | 51 | 39 | 5 | 5 | 10 | 6 | 2.2 | 0.24 | 0.072 | 83.3333 | 0.53 | [6 empty] | 0.00013303 | 5.184e-05 | [13 empty] | 345331.9 | 1354819.2
2012-03-08 | 近畿地方整備局 | 淀川 | 宇治川 | 左岸 | 50.4 | 50.2+93MKL B-23 | 裏のり | 23P-3 | 2.15 | 2.45 | 6 |  | 2.627 |  |  | 48 | 49 | 3 |  | 3 | 3.1 | 1.8 | 0.41 | 0.24 | 12.9167 | 0.58 | [6 empty] | 0.00046007 | 0.000576 | [13 empty] | 345331.9 | 1354819.2
2012-03-08 | 近畿地方整備局 | 淀川 | 宇治川 | 左岸 | 50.4 | 50.2+93MKL B-23 | 裏のり | 23P-4 | 4.15 | 4.45 | 7 |  | 2.632 |  |  | 60 | 37 | 3 |  | 3 | 6.1 | 3.8 | 0.6 | 0.29 | 21.0345 | 0.64 | [6 empty] | 0.0011117 | 0.000841 | [13 empty] | 345331.9 | 1354819.2
2012-03-08 | 近畿地方整備局 | 淀川 | 宇治川 | 左岸 | 50.4 | 50.2+93MKL B-23 | 裏のり | 23S-1 | 7.2 | 8.1 | 3 | 2.133 | 2.64 | 0.359 | 0.034046 | 77 | 22 | 1 |  | 1 | 17 | 12 | 1.6 | 0.78 | 21.7949 | 0.7 | [5 empty] | 0.0708 | 0.010788 | 0.006084 |  | 0.010207 | CU |  |  | 56.8 | 40.2 | [6 empty] | 345331.9 | 1354819.2
2012-03-08 | 近畿地方整備局 | 淀川 | 宇治川 | 左岸 | 50.4 | 50.2+93MKL B-23 | 裏のり | 23P-5 | 11.15 | 11.45 | 8 |  | 2.651 |  |  | 80 | 18 | 2 |  | 2 | 17 | 11 | 2 | 0.6 | 28.3333 | 2 | [6 empty] | 0.018092 | 0.0036 | [13 empty] | 345331.9 | 1354819.2
2012-03-08 | 近畿地方整備局 | 淀川 | 宇治川 | 左岸 | 50.4 | 50.2+93MKL B-23 | 裏のり | 23P-6 | 14.15 | 14.42 | 50 |  | 2.631 |  |  | 32 | 57 | 5 | 6 | 11 | 1.4 | 0.86 | 0.24 | 0.065 | 21.5385 | 1.6 |  |  |  |  | 0.00657 |  | 0.00013303 | 4.225e-05 | [13 empty] | 345331.9 | 1354819.2
2012-03-08 | 近畿地方整備局 | 淀川 | 宇治川 | 左岸 | 50.4 | 50.2+93MKL B-23 | 裏のり | 23P-7 | 18.15 | 18.4 | 50 |  | 2.634 |  |  | 17 | 73 | 3 | 7 | 10 | 0.78 | 0.61 | 0.26 | 0.066 | 11.8182 | 2.6 |  |  |  |  | 0.00184 |  | 0.00016014 | 4.356e-05 | [13 empty] | 345331.9 | 1354819.2
2012-03-08 | 近畿地方整備局 | 淀川 | 芥川 | 左岸 | 1 | No.A-2 | 裏のり | P-2 | 2.15 | 2.45 | 7 |  | 2.718 |  |  | 45 | 24 | 16 | 15 | 31 | 2.9 | 1.3 | 0.018 | 0.013 | 223.0769 | 0.81 | [6 empty] | 3.292e-07 | 1.69e-06 | [13 empty] | 344926 | 1353708
2012-03-08 | 近畿地方整備局 | 淀川 | 芥川 | 左岸 | 1 | No.A-2 | 裏のり | P-3 | 3.15 | 3.45 | 10 |  | 2.714 |  |  | 48 | 26 | 14 | 12 | 26 | 3.2 | 1.7 | 0.027 | 0.003 | 1066.6667 | 1.6 | [6 empty] | 8.4231e-07 | 9e-08 | [13 empty] | 344926 | 1353708
2012-03-08 | 近畿地方整備局 | 淀川 | 芥川 | 左岸 | 1 | No.A-2 | 裏のり | P-4 | 4.15 | 4.45 | 14 |  | 2.714 |  |  | 37 | 25 | 20 | 18 | 38 | 1.4 | 0.37 | 0.007 | 0.002 | 700 | 0.31 | [6 empty] | 3.6906e-08 | 4e-08 | [13 empty] | 344926 | 1353708
2012-03-08 | 近畿地方整備局 | 淀川 | 芥川 | 左岸 | 1 | No.A-2 | 裏のり | P-5 | 5.15 | 5.45 | 14 |  | 2.718 |  |  | 40 | 32 | 15 | 13 | 28 | 2 | 1.1 | 0.023 | 0.003 | 666.6667 | 2 | [6 empty] | 5.8093e-07 | 9e-08 | [13 empty] | 344926 | 1353708
2012-03-08 | 近畿地方整備局 | 淀川 | 芥川 | 左岸 | 1 | No.A-2 | 裏のり | P-6 | 6.25 | 6.47 | 4 |  | 2.65 |  |  | 7 | 65 | 15 | 13 | 28 | 0.33 | 0.23 | 0.023 | 0.002 | 165 | 11 | [6 empty] | 5.8093e-07 | 4e-08 | [13 empty] | 344926 | 1353708
2012-03-08 | 近畿地方整備局 | 淀川 | 芥川 | 左岸 | 1 | No.A-2 | 裏のり | P-7 | 7.15 | 7.45 | 6 |  | 2.644 |  |  | 3 | 35 | 21 | 41 | 62 | 0.061 | 0.017 |  |  |  |  | 65.3 | 22.4 | 42.9 | [18 empty] | 344926 | 1353708
2012-03-08 | 近畿地方整備局 | 淀川 | 芥川 | 左岸 | 1 | No.A-2 | 裏のり | S-1 | 8 | 8.8 | 2 | 1.948 | 2.631 | 0.673 | 0.1822 | 26 | 37 | 15 | 22 | 37 | 0.32 | 0.18 | 0.003 |  |  |  | 49.8 | 17.4 | 32.4 |  |  | 5.52e-09 | 5.1819e-09 |  |  |  | CU |  |  | 26.5 | 17.4 | [6 empty] | 344926 | 1353708
2012-03-08 | 近畿地方整備局 | 淀川 | 芥川 | 左岸 | 1 | No.A-2 | 裏のり | P-9 | 9.15 | 9.45 | 8 |  | 2.647 |  |  | 16 | 47 | 17 | 20 | 37 | 0.3 | 0.18 | 0.005 |  |  |  | 39.5 | 15.4 | 24.1 |  |  |  | 1.6924e-08 | [14 empty] | 344926 | 1353708
2012-03-08 | 近畿地方整備局 | 淀川 | 芥川 | 左岸 | 1 | No.A-2 | 裏のり | P-10 | 10.15 | 10.45 | 7 |  | 2.648 |  |  | 4 | 48 | 20 | 28 | 48 | 0.14 | 0.086 |  |  |  |  | 39 | 15.9 | 23.1 | [18 empty] | 344926 | 1353708
2012-03-08 | 近畿地方整備局 | 淀川 | 芥川 | 左岸 | 1 | No.A-2 | 裏のり | D-1 | 11 | 11.8 | 4 | 1.736 | 2.621 | 1.197 | 0.78064 | 0 | 1 | 22 | 77 | 99 | [6 empty] | 68.4 | 26.2 | 42.2 | [7 empty] | UU | [8 empty] | 73.7 | 1 | 344926 | 1353708
2012-03-08 | 近畿地方整備局 | 淀川 | 芥川 | 左岸 | 1 | No.A-2 | 裏のり | P-13 | 13.15 | 13.45 | 18 |  | 2.646 |  |  | 1 | 84 | 10 | 5 | 15 | 0.42 | 0.34 | 0.1 | 0.043 | 9.7674 | 2 |  |  |  | 7.79e-05 |  |  | 1.7498e-05 | 1.849e-05 | [13 empty] | 344926 | 1353708
2012-03-08 | 近畿地方整備局 | 淀川 | 芥川 | 左岸 | 1 | No.A-2 | 裏のり | P-16 | 16.15 | 16.45 | 7 |  | 2.655 |  |  | 0 | 61 | 22 | 17 | 39 | 0.14 | 0.11 | 0.009 | [9 empty] | 6.6066e-08 | [14 empty] | 344926 | 1353708
2012-03-08 | 近畿地方整備局 | 淀川 | 芥川 | 左岸 | 1 | No.A-2 | 裏のり | P-18 | 18.15 | 18.45 | 14 |  | 2.67 |  |  | 0 | 65 | 22 | 13 | 35 | 62 | 0.13 | 0.11 | 0.017 | 3647.0588 | [7 empty] | 2.1823e-05 | 2.89e-06 | [13 empty] | 344926 | 1353708
2012-03-08 | 近畿地方整備局 | 淀川 | 芥川 | 左岸 | 1 | No.A-2 | 裏のり | P-20 | 20.15 | 20.45 | 9 |  | 2.669 |  |  | 0 | 44 | 37 | 19 | 56 | 0.081 | 0.063 | 0.006 | [9 empty] | 2.5821e-08 | [14 empty] | 344926 | 1353708
2012-03-08 | 近畿地方整備局 | 淀川 | 芥川 | 右岸 | 1 | No.A-5 | 裏のり | P-2 | 2.15 | 2.45 | 10 |  | 2.65 |  |  | 34 | 44 | 10 | 12 | 22 | 1.1 | 0.65 | 0.041 | 0.003 | 366.6667 | 18 | [6 empty] | 2.2173e-06 | 9e-08 | [13 empty] | 344925 | 1353704
2012-03-08 | 近畿地方整備局 | 淀川 | 芥川 | 右岸 | 1 | No.A-5 | 裏のり | P-3 | 3.15 | 3.45 | 6 |  | 2.649 |  |  | 29 | 53 | 7 | 11 | 18 | 0.97 | 0.65 | 0.11 | 0.004 | 242.5 | 27 | [6 empty] | 2.1823e-05 | 1.6e-07 | [13 empty] | 344925 | 1353704
2012-03-08 | 近畿地方整備局 | 淀川 | 芥川 | 右岸 | 1 | No.A-5 | 裏のり | P-4 | 4.15 | 4.45 | 6 |  | 2.657 |  |  | 36 | 45 | 9 | 10 | 19 | 1.6 | 0.96 | 0.087 | 0.006 | 266.6667 | 7.5 | [6 empty] | 1.2673e-05 | 3.6e-07 | [13 empty] | 344925 | 1353704
2012-03-08 | 近畿地方整備局 | 淀川 | 芥川 | 右岸 | 1 | No.A-5 | 裏のり | P-5 | 5.15 | 5.45 | 17 |  | 2.645 |  |  | 39 | 52 | 9 |  | 9 | 1.9 | 1.2 | 0.34 | 0.095 | 20 | 1.6 | [6 empty] | 0.00029815 | 9.025e-05 | [13 empty] | 344925 | 1353704
2012-03-08 | 近畿地方整備局 | 淀川 | 芥川 | 右岸 | 1 | No.A-5 | 裏のり | S-1 | 6 | 6.8 | 11 | 2.059 | 2.646 | 0.513 | 0.08923 | 23 | 57 | 9 | 11 | 20 | 0.75 | 0.5 | 0.074 | 0.003 | 250 | 21 | 22.8 | 14.6 | 8.2 |  |  | 4.13e-07 | 8.7098e-06 | 9e-08 |  | 3.665e-09 | CU |  |  | 0 | 37.1 | [6 empty] | 344925 | 1353704
2012-03-08 | 近畿地方整備局 | 淀川 | 芥川 | 右岸 | 1 | No.A-5 | 裏のり | P-7 | 7.15 | 7.45 | 7 |  | 2.651 |  |  | 21 | 59 | 11 | 9 | 20 | 0.56 | 0.4 | 0.071 | 0.006 | 93.3333 | 10 | [6 empty] | 7.9134e-06 | 3.6e-07 | [13 empty] | 344925 | 1353704
2012-03-08 | 近畿地方整備局 | 淀川 | 芥川 | 右岸 | 1 | No.A-5 | 裏のり | P-8 | 8.15 | 8.45 | 7 |  | 2.65 |  |  | 13 | 66 | 12 | 9 | 21 | 0.46 | 0.32 | 0.063 | 0.006 | 76.6667 | 6.9 | [6 empty] | 5.9989e-06 | 3.6e-07 | [13 empty] | 344925 | 1353704
2012-03-08 | 近畿地方整備局 | 淀川 | 芥川 | 右岸 | 1 | No.A-5 | 裏のり | P-9 | 9.3 | 9.45 | 4 |  | 2.656 |  |  | 3 | 63 | 22 | 12 | 34 | 0.22 | 0.16 | 0.021 | 0.003 | 73.3333 | 4.8 | [6 empty] | 4.7052e-07 | 9e-08 | [13 empty] | 344925 | 1353704
2012-03-08 | 近畿地方整備局 | 淀川 | 芥川 | 右岸 | 1 | No.A-5 | 裏のり | D-1 | 10.5 | 11.3 | 4 | 1.617 | 2.605 | 1.58 | 1.5288 | 0 | 1 | 29 | 70 | 99 | 0.003 | 0.002 |  |  |  |  | 87.5 | 36.1 | 51.4 | [7 empty] | UU | [8 empty] | 47.6 | 1.8 | 344925 | 1353704
2012-03-08 | 近畿地方整備局 | 淀川 | 芥川 | 右岸 | 1 | No.A-5 | 裏のり | P-13 | 13.15 | 13.45 | 27 |  | 2.635 |  |  | 4 | 86 | 10 |  | 10 | 0.59 | 0.48 | 0.2 | 0.077 | 7.6623 | 1.9 |  |  |  | 9.15e-05 |  |  | 8.7194e-05 | 5.929e-05 | [13 empty] | 344925 | 1353704
2012-03-08 | 近畿地方整備局 | 淀川 | 芥川 | 右岸 | 1 | No.A-5 | 裏のり | P-16 | 16.15 | 16.45 | 4 |  | 2.635 |  |  | 0 | 54 | 29 | 17 | 46 | 0.11 | 0.085 | 0.007 | 0.002 | 55 | 2.8 | [6 empty] | 3.6906e-08 | 4e-08 | [13 empty] | 344925 | 1353704
2012-03-08 | 近畿地方整備局 | 淀川 | 芥川 | 右岸 | 1 | No.A-5 | 裏のり | P-18 | 18.15 | 18.45 | 8 |  | 2.656 |  |  | 0 | 65 | 22 | 13 | 35 | 0.14 | 0.12 | 0.013 | 0.003 | 46.6667 | 6.6 | [6 empty] | 1.5488e-07 | 9e-08 | [13 empty] | 344925 | 1353704
2012-03-08 | 近畿地方整備局 | 淀川 | 桂川 | 左岸 | 8.8 | K-L8.8-ws | 表のり | P00 | 0.15 | 0.45 | 3 |  | 2.645 |  |  | 12 | 49 | 22 | 17 | 39 | 0.18 | 0.11 | 0.012 |  |  |  | 27.5 | 18 | 9.5 |  |  |  | 1.2867e-07 | [14 empty] | 345725.3 | 1354349.3
2012-03-08 | 近畿地方整備局 | 淀川 | 桂川 | 左岸 | 8.8 | K-L8.8-ws | 表のり | T01 | 1 | 1.65 |  | 1.766 | 2.679 | 0.82 | 0.30295 | 4 | 50 | 28 | 18 | 46 | 0.16 | 0.091 | 0.007 |  |  |  | 27 | 18.1 | 8.9 |  |  | 9.54e-07 | 3.6906e-08 |  |  |  | CUB |  |  |  |  | 11.5 | 24.9 | 10 | 34.1 |  |  | 345725.3 | 1354349.3
2012-03-08 | 近畿地方整備局 | 淀川 | 桂川 | 左岸 | 8.8 | K-L8.8-ws | 表のり | P02 | 2.15 | 2.45 | 4 |  | 2.664 |  |  | 8 | 55 | 20 | 17 | 37 | 0.23 | 0.15 | 0.012 |  |  |  | 23 | 16.2 | 6.8 |  |  |  | 1.2867e-07 | [14 empty] | 345725.3 | 1354349.3
2012-03-08 | 近畿地方整備局 | 淀川 | 桂川 | 左岸 | 8.8 | K-L8.8-ws | 表のり | P03 | 3.15 | 3.45 | 4 |  | 2.673 |  |  | 14 | 60 | 15 | 11 | 26 | 0.27 | 0.2 | 0.042 | 0.002 | 135 | 14 | [6 empty] | 2.3446e-06 | 4e-08 | [13 empty] | 345725.3 | 1354349.3
2012-03-08 | 近畿地方整備局 | 淀川 | 桂川 | 左岸 | 8.8 | K-L8.8-ws | 表のり | P04 | 4.15 | 4.45 | 3 |  | 2.649 |  |  | 1 | 44 | 29 | 26 | 55 | 0.097 | 0.057 | 0.002 | [9 empty] | 2.0253e-09 | [14 empty] | 345725.3 | 1354349.3
2012-03-08 | 近畿地方整備局 | 淀川 | 桂川 | 左岸 | 8.8 | K-L8.8-ws | 表のり | T05 | 5 | 5.8 |  | 1.926 | 2.686 | 0.821 | 0.30389 | 0 | 30 | 37 | 33 | 70 | 0.04 | 0.021 |  |  |  |  | 32.4 | 19.9 | 12.5 | [7 empty] | UU | [8 empty] | 22.9 | 0 | 345725.3 | 1354349.3
2012-03-08 | 近畿地方整備局 | 淀川 | 桂川 | 左岸 | 8.8 | K-L8.8-ws | 表のり | P06 | 6.15 | 6.45 | 3 |  | 2.657 |  |  | 5 | 72 | 12 | 11 | 23 | 0.34 | 0.28 | 0.051 | 0.003 | 113.3333 | 22 | 19.8 | 16.6 | 3.2 |  |  |  | 3.6765e-06 | 9e-08 | [13 empty] | 345725.3 | 1354349.3
2012-03-08 | 近畿地方整備局 | 淀川 | 桂川 | 左岸 | 8.8 | K-L8.8-ws | 表のり | P07 | 7.15 | 7.45 | 27 |  | 2.667 |  |  | 62 | 30 | 8 | 0 | 8 | 5.8 | 4 | 0.48 | 0.15 | 38.6667 | 1.4 | [6 empty] | 0.00066288 | 0.000225 | [13 empty] | 345725.3 | 1354349.3
2012-03-08 | 近畿地方整備局 | 淀川 | 桂川 | 左岸 | 8.8 | K-L8.8-ws | 表のり | P09-1 | 9.15 | 9.35 | 23 |  | 2.665 |  |  | 5 | 82 | 4 | 9 | 13 | 0.33 | 0.28 | 0.14 | 0.013 | 25.3846 | 8.4 | [6 empty] | 3.8157e-05 | 1.69e-06 | [13 empty] | 345725.3 | 1354349.3
2012-03-08 | 近畿地方整備局 | 淀川 | 桂川 | 左岸 | 8.8 | K-L8.8-ws | 表のり | P09-2 | 9.35 | 9.45 | 23 |  | 2.662 |  |  | 53 | 37 | 10 | 0 | 10 | 3.9 | 2.3 | 0.33 | 0.082 | 47.561 | 1.9 |  |  |  | 0.000147 |  |  | 0.00027823 | 6.724e-05 | [13 empty] | 345725.3 | 1354349.3
2012-03-08 | 近畿地方整備局 | 淀川 | 桂川 | 左岸 | 8.8 | K-L8.8-ws | 表のり | P11 | 11.15 | 11.45 | 40 |  | 2.675 |  |  | 62 | 29 | 9 | 0 | 9 | 5.5 | 3.7 | 0.52 | 0.1 | 55 | 2.6 | [6 empty] | 0.00079796 | 0.0001 | [13 empty] | 345725.3 | 1354349.3
2012-03-08 | 近畿地方整備局 | 淀川 | 桂川 | 左岸 | 8.8 | K-L8.8-ws | 表のり | P13 | 13.15 | 13.45 | 47 |  | 2.647 |  |  | 65 | 23 | 4 | 8 | 12 | 6.9 | 4.4 | 0.38 | 0.031 | 222.5806 | 7.9 | [6 empty] | 0.0003858 | 9.61e-06 | [13 empty] | 345725.3 | 1354349.3
2012-03-08 | 近畿地方整備局 | 淀川 | 桂川 | 左岸 | 8.8 | K-L8.8-ws | 表のり | P15 | 15.15 | 15.45 | 43 |  | 2.667 |  |  | 49 | 32 | 9 | 10 | 19 | 3.6 | 1.8 | 0.092 | 0.005 | 720 | 6.1 |  |  |  |  | 0.000158 |  | 1.4424e-05 | 2.5e-07 | [13 empty] | 345725.3 | 1354349.3
2012-03-08 | 近畿地方整備局 | 淀川 | 桂川 | 左岸 | 8.8 | K-L8.8-ws | 表のり | P17 | 17.15 | 17.45 | 45 |  | 2.659 |  |  | 49 | 32 | 9 | 10 | 19 | 3.8 | 1.8 | 0.088 | 0.004 | 950 | 5.8 | [6 empty] | 1.3013e-05 | 1.6e-07 | [13 empty] | 345725.3 | 1354349.3
2012-03-08 | 近畿地方整備局 | 淀川 | 桂川 | 左岸 | 8.8 | K-L8.8-bs | 裏のり | P00 | 0.15 | 0.45 | 3 |  | 2.671 |  |  | 31 | 30 | 17 | 22 | 39 | 0.58 | 0.2 | 0.004 |  |  |  | 36.1 | 18.8 | 17.3 |  |  |  | 1.0092e-08 | [14 empty] | 345725.3 | 1354350.4
2012-03-08 | 近畿地方整備局 | 淀川 | 桂川 | 左岸 | 8.8 | K-L8.8-bs | 裏のり | T01 | 1 | 1.65 |  | 1.996 | 2.683 | 0.561 | 0.11311 | 24 | 42 | 19 | 15 | 34 | 0.34 | 0.21 | 0.013 |  |  |  | 29.3 | 18.6 | 10.7 |  |  | 4.27e-09 | 1.5488e-07 |  |  |  | CUB |  |  |  |  | 2.9 | 23.2 | 0 | 29.1 |  |  | 345725.3 | 1354350.4
2012-03-08 | 近畿地方整備局 | 淀川 | 桂川 | 左岸 | 8.8 | K-L8.8-bs | 裏のり | T02 | 2 | 3.45 |  | 1.946 | 2.692 | 0.777 | 0.26398 | 2 | 47 | 32 | 19 | 51 | 0.095 | 0.073 | 0.006 |  |  |  | 29 | 18.5 | 10.5 |  |  |  | 2.5821e-08 |  |  |  | UU | [8 empty] | 57.7 | 0 | 345725.3 | 1354350.4
2012-03-08 | 近畿地方整備局 | 淀川 | 桂川 | 左岸 | 8.8 | K-L8.8-bs | 裏のり | P04 | 4.15 | 4.45 | 16 |  | 2.676 |  |  | 30 | 50 | 10 | 10 | 20 | 0.66 | 0.38 | 0.076 | 0.006 | 110 | 9.4 | [6 empty] | 9.265e-06 | 3.6e-07 | [13 empty] | 345725.3 | 1354350.4
2012-03-08 | 近畿地方整備局 | 淀川 | 桂川 | 左岸 | 8.8 | K-L8.8-bs | 裏のり | P05 | 5.15 | 5.45 | 50 |  | 2.687 |  |  | 54 | 37 | 9 | 0 | 9 | 3.8 | 2.4 | 0.35 | 0.092 | 41.3043 | 1.6 | [6 empty] | 0.00031886 | 8.464e-05 | [13 empty] | 345725.3 | 1354350.4
2012-03-08 | 近畿地方整備局 | 淀川 | 桂川 | 左岸 | 8.8 | K-L8.8-bs | 裏のり | P07 | 7.15 | 7.45 | 23 |  | 2.669 |  |  | 58 | 33 | 9 | 0 | 9 | 4.7 | 3.2 | 0.46 | 0.1 | 47 | 2.1 |  |  |  |  | 0.000524 |  | 0.00060063 | 0.0001 | [13 empty] | 345725.3 | 1354350.4
2012-03-08 | 近畿地方整備局 | 淀川 | 桂川 | 左岸 | 9.6 | K-L9.0-ws | 表のり | P00 | 0.15 | 0.47 | 0 |  | 2.679 |  |  | 8 | 55 | 22 | 15 | 37 | 0.21 | 0.14 | 0.013 | 0.002 | 105 | 6.9 | 25.8 | 18 | 7.8 |  |  |  | 1.5488e-07 | 4e-08 | [13 empty] | 345729.2 | 1354345.9
2012-03-08 | 近畿地方整備局 | 淀川 | 桂川 | 左岸 | 9.6 | K-L9.0-ws | 表のり | T01 | 1 | 1.75 |  | 1.967 | 2.688 | 0.675 | 0.18361 | 1 | 41 | 37 | 21 | 58 | 0.081 | 0.054 | 0.005 |  |  |  | 28.5 | 18.7 | 9.8 |  |  |  | 1.6924e-08 |  |  |  | UU | [8 empty] | 49.2 | 0 | 345729.2 | 1354345.9
2012-03-08 | 近畿地方整備局 | 淀川 | 桂川 | 左岸 | 9.6 | K-L9.0-ws | 表のり | T02 | 2 | 2.78 |  | 1.896 | 2.69 | 0.78 | 0.2666 | 0 | 42 | 40 | 18 | 58 | 0.08 | 0.054 | 0.006 | 0.002 | 40 | 1.9 | 28.2 | 19.1 | 9.1 |  |  |  | 2.5821e-08 | 4e-08 |  | 4.0889e-09 | UU | [8 empty] | 36 | 0 | 345729.2 | 1354345.9
2012-03-08 | 近畿地方整備局 | 淀川 | 桂川 | 左岸 | 9.6 | K-L9.0-ws | 表のり | P03 | 3.15 | 3.45 | 3 |  | 2.693 |  |  | 0 | 39 | 40 | 21 | 61 | 0.071 | 0.045 | 0.004 |  |  |  | 30.3 | 19.2 | 11.1 |  |  |  | 1.0092e-08 | [14 empty] | 345729.2 | 1354345.9
2012-03-08 | 近畿地方整備局 | 淀川 | 桂川 | 左岸 | 9.6 | K-L9.0-ws | 表のり | U04 | 4 | 5 |  |  | 2.674 |  |  | 39 | 42 | 10 | 9 | 19 | 1.8 | 0.7 | 0.085 | 0.007 | 257.1429 | 3.7 | 20.5 | 15.6 | 4.9 |  |  | 2.03e-07 | 1.2008e-05 | 4.9e-07 |  |  | CD | 8.2 | 42.2 | [8 empty] | 345729.2 | 1354345.9
2012-03-08 | 近畿地方整備局 | 淀川 | 桂川 | 左岸 | 9.6 | K-L9.0-ws | 表のり | P05 | 5.15 | 5.45 | 6 |  | 2.688 |  |  | 0 | 46 | 38 | 16 | 54 | 0.088 | 0.067 | 0.01 | 0.002 | 44 | 5.5 | [6 empty] | 8.4333e-08 | 4e-08 | [13 empty] | 345729.2 | 1354345.9
2012-03-08 | 近畿地方整備局 | 淀川 | 桂川 | 左岸 | 9.6 | K-L9.0-ws | 表のり | P07 | 7.15 | 7.45 | 42 |  | 2.679 |  |  | 60 | 31 | 9 | 0 | 9 | 6.5 | 3.8 | 0.42 | 0.11 | 59.0909 | 1 | [6 empty] | 0.00048648 | 0.000121 | [13 empty] | 345729.2 | 1354345.9
2012-03-08 | 近畿地方整備局 | 淀川 | 桂川 | 左岸 | 9.6 | K-L9.0-ws | 表のり | P09 | 9.15 | 9.45 | 23 |  | 2.679 |  |  | 68 | 28 | 4 | 0 | 4 | 9.2 | 5.3 | 1 | 0.38 | 24.2105 | 0.93 |  |  |  | 2.86e-05 |  |  | 0.0036308 | 0.001444 | [13 empty] | 345729.2 | 1354345.9
2012-03-08 | 近畿地方整備局 | 淀川 | 桂川 | 左岸 | 9.6 | K-L9.0-ws | 表のり | P11 | 11.15 | 11.45 | 43 |  | 2.685 |  |  | 65 | 27 | 8 | 0 | 8 | 7.8 | 5 | 0.65 | 0.16 | 48.75 | 1.8 | [6 empty] | 0.0013382 | 0.000256 | [13 empty] | 345729.2 | 1354345.9
2012-03-08 | 近畿地方整備局 | 淀川 | 桂川 | 左岸 | 9.6 | K-L9.0-ws | 表のり | P13 | 13.15 | 13.45 | 41 |  | 2.685 |  |  | 43 | 35 | 12 | 10 | 22 | 2.4 | 1.2 | 0.052 | 0.006 | 400 | 2.1 | 24.3 | 17 | 7.3 |  |  |  | 3.8457e-06 | 3.6e-07 | [13 empty] | 345729.2 | 1354345.9
2012-03-08 | 近畿地方整備局 | 淀川 | 桂川 | 左岸 | 9.6 | K-L9.0-ws | 表のり | P15 | 15.15 | 15.45 | 50 |  | 2.68 |  |  | 51 | 28 | 13 | 8 | 21 | 3.5 | 2.2 | 0.068 | 0.009 | 388.8889 | 2.6 | 26.6 | 16.8 | 9.8 |  |  |  | 7.1602e-06 | 8.1e-07 | [13 empty] | 345729.2 | 1354345.9
2012-03-08 | 近畿地方整備局 | 淀川 | 桂川 | 左岸 | 9.6 | K-L9.0-bs | 裏のり | P00 | 0.15 | 0.46 | 2 |  | 2.647 |  |  | 20 | 41 | 18 | 21 | 39 | 0.25 | 0.15 | 0.004 |  |  |  | 32.2 | 20.2 | 12 |  |  |  | 1.0092e-08 | [14 empty] | 345729.3 | 1354346.9
2012-03-08 | 近畿地方整備局 | 淀川 | 桂川 | 左岸 | 9.6 | K-L9.0-bs | 裏のり | T01 | 1 | 1.65 |  | 2.019 | 2.69 | 0.631 | 0.15404 | 2 | 50 | 30 | 18 | 48 | 0.12 | 0.084 | 0.007 |  |  |  | 26.2 | 18 | 8.2 |  |  | 3.18e-09 | 3.6906e-08 |  |  |  | CU |  |  | 10.2 | 29.2 | [6 empty] | 345729.3 | 1354346.9
2012-03-08 | 近畿地方整備局 | 淀川 | 桂川 | 左岸 | 9.6 | K-L9.0-bs | 裏のり | T02 | 2 | 2.65 |  | 1.876 | 2.68 | 0.718 | 0.21545 | 5 | 55 | 26 | 14 | 40 | 0.16 | 0.11 | 0.02 | [8 empty] | 1.14e-07 | 4.2023e-07 |  |  |  | CU |  |  | 4.7 | 30.5 | [6 empty] | 345729.3 | 1354346.9
2012-03-08 | 近畿地方整備局 | 淀川 | 桂川 | 左岸 | 9.6 | K-L9.0-bs | 裏のり | P03 | 3.15 | 3.45 | 3 |  | 2.677 |  |  | 4 | 61 | 24 | 11 | 35 | 0.2 | 0.13 | 0.024 | 0.003 | 66.6667 | 5.4 | [6 empty] | 6.4113e-07 | 9e-08 | [13 empty] | 345729.3 | 1354346.9
2012-03-08 | 近畿地方整備局 | 淀川 | 桂川 | 左岸 | 9.6 | K-L9.0-bs | 裏のり | S04 | 4 | 4.8 |  | 1.952 | 2.683 | 0.683 | 0.18931 | 19 | 56 | 14 | 11 | 25 | 0.37 | 0.27 | 0.042 | 0.004 | 92.5 | 6.1 | [5 empty] | 6.36e-08 | 2.3446e-06 | 1.6e-07 |  | 3.0602e-08 | CU |  |  | 22.7 | 29.4 | [6 empty] | 345729.3 | 1354346.9
2012-03-08 | 近畿地方整備局 | 淀川 | 桂川 | 左岸 | 9.6 | K-L9.0-bs | 裏のり | S05 | 5 | 5.8 |  | 1.924 | 2.66 | 0.781 | 0.26748 | 18 | 32 | 29 | 21 | 50 | 0.16 | 0.073 | 0.004 |  |  |  | 36.6 | 20.9 | 15.7 |  |  |  | 1.0092e-08 |  |  |  | UU | [8 empty] | 32 | 0 | 345729.3 | 1354346.9
2012-03-08 | 近畿地方整備局 | 淀川 | 桂川 | 左岸 | 9.6 | K-L9.0-bs | 裏のり | P07 | 7.15 | 7.45 | 24 |  | 2.68 |  |  | 66 | 27 | 7 | 0 | 7 | 6.3 | 4.7 | 0.59 | 0.17 | 37.0588 | 2.1 | [6 empty] | 0.0010692 | 0.000289 | [13 empty] | 345729.3 | 1354346.9
2012-03-08 | 近畿地方整備局 | 淀川 | 桂川 | 左岸 | 9.6 | K-L9.0-bs | 裏のり | P09 | 9.15 | 9.45 | 28 |  | 2.679 |  |  | 65 | 28 | 7 | 0 | 7 | 6.2 | 4.2 | 0.65 | 0.2 | 31 | 1.8 |  |  |  | 3.56e-05 |  |  | 0.0013382 | 0.0004 | [13 empty] | 345729.3 | 1354346.9
2012-03-08 | 近畿地方整備局 | 淀川 | 桂川 | 左岸 | 9.6 | K-L9.0-bs | 裏のり | P11 | 11.15 | 11.45 | 50 |  | 2.678 |  |  | 64 | 28 | 8 | 0 | 8 | 6.9 | 4 | 0.64 | 0.15 | 46 | 1.9 | [6 empty] | 0.001291 | 0.000225 | [13 empty] | 345729.3 | 1354346.9
2012-03-08 | 近畿地方整備局 | 淀川 | 桂川 | 左岸 | 9.6 | K-L9.2-ws | 表のり | P00 | 0.15 | 0.5 | 2 |  | 2.668 |  |  | 9 | 54 | 17 | 20 | 37 | 0.19 | 0.12 | 0.005 |  |  |  | 28.7 | 18.8 | 9.9 |  |  |  | 1.6924e-08 | [14 empty] | 345736 | 1354340.1
2012-03-08 | 近畿地方整備局 | 淀川 | 桂川 | 左岸 | 9.6 | K-L9.2-ws | 表のり | T01 | 1 | 1.75 |  | 1.9 | 2.686 | 0.741 | 0.2337 | 1 | 45 | 36 | 18 | 54 | 0.089 | 0.065 | 0.006 |  |  |  | 28 | 18.2 | 9.8 |  |  |  | 2.5821e-08 |  |  |  | UU | [8 empty] | 34.6 | 0 | 345736 | 1354340.1
2012-03-08 | 近畿地方整備局 | 淀川 | 桂川 | 左岸 | 9.6 | K-L9.2-ws | 表のり | P02 | 2.15 | 2.45 | 2 |  | 2.684 |  |  | 9 | 33 | 31 | 27 | 58 | 0.085 | 0.045 |  |  |  |  | 31.6 | 17.8 | 13.8 | [18 empty] | 345736 | 1354340.1
2012-03-08 | 近畿地方整備局 | 淀川 | 桂川 | 左岸 | 9.6 | K-L9.2-ws | 表のり | T03 | 3 | 3.65 |  | 1.827 | 2.689 | 0.994 | 0.49253 | 0 | 11 | 55 | 34 | 89 | 0.022 | 0.014 |  |  |  |  | 41.1 | 24.2 | 16.9 | [7 empty] | UU | [8 empty] | 37.9 | 0 | 345736 | 1354340.1
2012-03-08 | 近畿地方整備局 | 淀川 | 桂川 | 左岸 | 9.6 | K-L9.2-ws | 表のり | P04 | 4.15 | 4.45 | 4 |  | 2.695 |  |  | 0 | 25 | 41 | 34 | 75 | 0.035 | 0.021 |  |  |  |  | 32 | 19.9 | 12.1 | [18 empty] | 345736 | 1354340.1
2012-03-08 | 近畿地方整備局 | 淀川 | 桂川 | 左岸 | 9.6 | K-L9.2-ws | 表のり | P05 | 5.15 | 5.45 | 8 |  | 2.686 |  |  | 0 | 75 | 11 | 14 | 25 | 0.24 | 0.2 | 0.04 | [9 empty] | 2.094e-06 | [14 empty] | 345736 | 1354340.1
2012-03-08 | 近畿地方整備局 | 淀川 | 桂川 | 左岸 | 9.6 | K-L9.2-ws | 表のり | P07 | 7.15 | 7.45 | 36 |  | 2.674 |  |  | 65 | 27 | 8 | 0 | 8 | 8 | 4.6 | 0.61 | 0.13 | 61.5385 | 2.2 | [6 empty] | 0.0011551 | 0.000169 | [13 empty] | 345736 | 1354340.1
2012-03-08 | 近畿地方整備局 | 淀川 | 桂川 | 左岸 | 9.6 | K-L9.2-ws | 表のり | P09 | 9.15 | 9.45 | 33 |  | 2.696 |  |  | 67 | 26 | 7 | 0 | 7 | 7.2 | 4.7 | 0.77 | 0.18 | 40 | 2.2 |  |  |  |  | 0.000213 |  | 0.0019815 | 0.000324 | [13 empty] | 345736 | 1354340.1
2012-03-08 | 近畿地方整備局 | 淀川 | 桂川 | 左岸 | 9.6 | K-L9.2-ws | 表のり | P11 | 11.15 | 11.45 | 50 |  | 2.683 |  |  | 67 | 26 | 7 | 0 | 7 | 8.5 | 5.3 | 0.75 | 0.16 | 53.125 | 1.9 | [6 empty] | 0.0018643 | 0.000256 | [13 empty] | 345736 | 1354340.1
2012-03-08 | 近畿地方整備局 | 淀川 | 桂川 | 左岸 | 9.6 | K-L9.2-ws | 表のり | P13 | 13.15 | 13.45 | 50 |  | 2.681 |  |  | 51 | 31 | 7 | 11 | 18 | 3.8 | 2.2 | 0.1 | 0.003 | 1266.6667 | 9.9 | [6 empty] | 1.7498e-05 | 9e-08 | [13 empty] | 345736 | 1354340.1
2012-03-08 | 近畿地方整備局 | 淀川 | 桂川 | 左岸 | 9.6 | K-L9.2-ws | 表のり | P15 | 15.15 | 15.45 | 50 |  | 2.687 |  |  | 56 | 28 | 8 | 8 | 16 | 7.9 | 4 | 0.14 | 0.011 | 718.1818 | 1.8 | [6 empty] | 3.8157e-05 | 1.21e-06 | [13 empty] | 345736 | 1354340.1
2012-03-08 | 近畿地方整備局 | 淀川 | 桂川 | 左岸 | 9.6 | K-L9.2-bs | 裏のり | P00 | 0.15 | 0.48 | 2 |  | 2.655 |  |  | 22 | 39 | 23 | 16 | 39 | 0.22 | 0.13 | 0.011 |  |  |  | 28.3 | 19.4 | 8.9 |  |  |  | 1.0517e-07 | [14 empty] | 345736.4 | 1354340.9
2012-03-08 | 近畿地方整備局 | 淀川 | 桂川 | 左岸 | 9.6 | K-L9.2-bs | 裏のり | P01 | 1.15 | 1.45 | 3 |  | 2.702 |  |  | 66 | 19 | 7 | 8 | 15 | 9.7 | 6.7 | 0.31 | 0.016 | 606.25 | 11 | [6 empty] | 0.0002407 | 2.56e-06 | [13 empty] | 345736.4 | 1354340.9
2012-03-08 | 近畿地方整備局 | 淀川 | 桂川 | 左岸 | 9.6 | K-L9.2-bs | 裏のり | T02 | 2 | 2.8 |  | 1.831 | 2.692 | 1.007 | 0.50879 | 1 | 8 | 57 | 34 | 91 | 0.02 | 0.013 |  |  |  |  | 46 | 24.7 | 21.3 |  |  | 6.36e-06 |  |  |  |  | UU | [8 empty] | 27.6 | 0 | 345736.4 | 1354340.9
2012-03-08 | 近畿地方整備局 | 淀川 | 桂川 | 左岸 | 9.6 | K-L9.2-bs | 裏のり | T03 | 3 | 3.8 |  | 1.938 | 2.695 | 0.792 | 0.27723 | 2 | 26 | 45 | 27 | 72 | 0.043 | 0.027 |  |  |  |  | 32.7 | 19.4 | 13.3 | [7 empty] | UU | [8 empty] | 48 | 0 | 345736.4 | 1354340.9
2012-03-08 | 近畿地方整備局 | 淀川 | 桂川 | 左岸 | 9.6 | K-L9.2-bs | 裏のり | P05 | 5.15 | 5.45 | 42 |  | 2.682 |  |  | 50 | 38 | 7 | 5 | 12 | 3.1 | 2 | 0.25 | 0.052 | 59.6154 | 2.3 | [5 empty] | 8.5e-06 | 0.00014623 | 2.704e-05 | [13 empty] | 345736.4 | 1354340.9
2012-03-08 | 近畿地方整備局 | 淀川 | 桂川 | 左岸 | 9.6 | K-L9.2-bs | 裏のり | P07 | 7.15 | 7.45 | 33 |  | 2.688 |  |  | 69 | 24 | 7 | 0 | 7 | 9.2 | 5.8 | 0.92 | 0.22 | 41.8182 | 1.8 |  |  |  | 2.15e-05 |  |  | 0.0029929 | 0.000484 | [13 empty] | 345736.4 | 1354340.9
2012-03-08 | 近畿地方整備局 | 淀川 | 桂川 | 左岸 | 9.6 | K-L9.4-ws | 表のり | P00 | 0.15 | 0.45 | 1 |  | 2.653 |  |  | 4 | 45 | 28 | 23 | 51 | 0.12 | 0.072 | 0.003 |  |  |  | 35.3 | 22 | 13.3 |  |  |  | 5.1819e-09 | [14 empty] | 345740.4 | 1354336
2012-03-08 | 近畿地方整備局 | 淀川 | 桂川 | 左岸 | 9.6 | K-L9.4-ws | 表のり | U01 | 1 | 2 |  |  | 2.667 |  |  | 66 | 30 | 4 | 0 | 4 | 9.2 | 6 | 0.65 | 0.28 | 32.8571 | 0.76 | [6 empty] | 0.0013382 | 0.000784 | [13 empty] | 345740.4 | 1354336
2012-03-08 | 近畿地方整備局 | 淀川 | 桂川 | 左岸 | 9.6 | K-L9.4-ws | 表のり | U02 | 2 | 3 |  |  | 2.677 |  |  | 56 | 39 | 5 | 0 | 5 | 6.4 | 3.5 | 0.33 | 0.17 | 37.6471 | 0.34 | [5 empty] | 6.36e-06 | 0.00027823 | 0.000289 |  |  | CD | 23.4 | 41.6 | [8 empty] | 345740.4 | 1354336
2012-03-08 | 近畿地方整備局 | 淀川 | 桂川 | 左岸 | 9.6 | K-L9.4-ws | 表のり | P03 | 3.15 | 3.45 | 8 |  | 2.665 |  |  | 50 | 45 | 5 | 0 | 5 | 4.6 | 2 | 0.35 | 0.2 | 23 | 0.32 | [6 empty] | 0.00031886 | 0.0004 | [13 empty] | 345740.4 | 1354336
2012-03-08 | 近畿地方整備局 | 淀川 | 桂川 | 左岸 | 9.6 | K-L9.4-ws | 表のり | U04 | 4 | 5 |  |  | 2.689 |  |  | 41 | 24 | 20 | 15 | 35 | 2.2 | 0.6 | 0.011 |  |  |  | 32.4 | 18.3 | 14.1 |  |  | 8.5e-06 | 1.0517e-07 |  |  |  | CU |  |  | 29.7 | 35.8 | [6 empty] | 345740.4 | 1354336
2012-03-08 | 近畿地方整備局 | 淀川 | 桂川 | 左岸 | 9.6 | K-L9.4-ws | 表のり | P05 | 5.15 | 5.45 | 15 |  | 2.669 |  |  | 62 | 30 | 8 | 0 | 8 | 4.9 | 3.4 | 0.69 | 0.16 | 30.625 | 2.2 | [6 empty] | 0.0015368 | 0.000256 | [13 empty] | 345740.4 | 1354336
2012-03-08 | 近畿地方整備局 | 淀川 | 桂川 | 左岸 | 9.6 | K-L9.4-ws | 表のり | P07 | 7.15 | 7.45 | 34 |  | 2.678 |  |  | 58 | 32 | 10 | 0 | 10 | 4.2 | 2.9 | 0.49 | 0.078 | 53.8462 | 3.7 | [6 empty] | 0.00069532 | 6.084e-05 | [13 empty] | 345740.4 | 1354336
2012-03-08 | 近畿地方整備局 | 淀川 | 桂川 | 左岸 | 9.6 | K-L9.4-ws | 表のり | P09 | 9.15 | 9.45 | 24 |  | 2.677 |  |  | 56 | 31 | 6 | 7 | 13 | 4.8 | 2.8 | 0.29 | 0.026 | 184.6154 | 4.3 |  |  |  |  | 1.98e-05 |  | 0.00020624 | 6.76e-06 | [13 empty] | 345740.4 | 1354336
2012-03-08 | 近畿地方整備局 | 淀川 | 桂川 | 左岸 | 9.6 | K-L9.4-ws | 表のり | P11 | 11.15 | 11.3 | 50 |  | 2.669 |  |  | 65 | 27 | 8 | 0 | 8 | 5.1 | 3.6 | 0.67 | 0.14 | 36.4286 | 3.2 | [6 empty] | 0.0014355 | 0.000196 | [13 empty] | 345740.4 | 1354336
2012-03-08 | 近畿地方整備局 | 淀川 | 桂川 | 左岸 | 9.6 | K-L9.4-ws | 表のり | P12 | 12.15 | 12.39 | 50 |  | 2.683 |  |  | 61 | 28 | 7 | 4 | 11 | 4.9 | 3.3 | 0.4 | 0.056 | 87.5 | 4.4 | [6 empty] | 0.00043448 | 3.136e-05 | [13 empty] | 345740.4 | 1354336
2012-03-08 | 近畿地方整備局 | 淀川 | 桂川 | 左岸 | 9.6 | K-L9.4-ws | 表のり | P14 | 14.15 | 14.45 | 37 |  | 2.685 |  |  | 40 | 34 | 16 | 10 | 26 | 2.1 | 0.89 | 0.035 | 0.004 | 525 | 1.9 | 25.4 | 16.7 | 8.7 |  | 9.65e-07 |  | 1.5368e-06 | 1.6e-07 | [13 empty] | 345740.4 | 1354336
2012-03-08 | 近畿地方整備局 | 淀川 | 桂川 | 左岸 | 9.6 | K-L9.4-bs | 裏のり | P00 | 0.15 | 0.45 | 7 |  | 2.679 |  |  | 7 | 52 | 23 | 18 | 41 | 0.15 | 0.11 | 0.009 |  |  |  | 30.3 | 18.5 | 11.8 |  |  |  | 6.6066e-08 | [14 empty] | 345741.9 | 1354336.6
2012-03-08 | 近畿地方整備局 | 淀川 | 桂川 | 左岸 | 9.6 | K-L9.4-bs | 裏のり | P01 | 1.15 | 1.45 | 6 |  | 2.693 |  |  | 19 | 29 | 26 | 26 | 52 | 0.17 | 0.061 | 0.002 |  |  |  | 34.9 | 20.3 | 14.6 |  |  |  | 2.0253e-09 | [14 empty] | 345741.9 | 1354336.6
2012-03-08 | 近畿地方整備局 | 淀川 | 桂川 | 左岸 | 9.6 | K-L9.4-bs | 裏のり | T02 | 2.3 | 2.9 |  | 1.969 | 2.698 | 0.719 | 0.21623 | 0 | 22 | 49 | 29 | 78 | 0.034 | 0.02 | 0.002 |  |  |  | 39.5 | 22.1 | 17.4 |  |  |  | 2.0253e-09 |  |  |  | UU | [8 empty] | 81.7 | 0 | 345741.9 | 1354336.6
2012-03-08 | 近畿地方整備局 | 淀川 | 桂川 | 左岸 | 9.6 | K-L9.4-bs | 裏のり | P03 | 3.15 | 3.45 | 8 |  | 2.707 |  |  | 0 | 22 | 45 | 33 | 78 | 0.026 | 0.014 |  |  |  |  | 39.8 | 21.6 | 18.2 | [18 empty] | 345741.9 | 1354336.6
2012-03-08 | 近畿地方整備局 | 淀川 | 桂川 | 左岸 | 9.6 | K-L9.4-bs | 裏のり | P04 | 4.15 | 4.45 | 5 |  | 2.699 |  |  | 1 | 33 | 40 | 26 | 66 | 0.057 | 0.033 | 0.003 |  |  |  | 37.5 | 20 | 17.5 |  |  |  | 5.1819e-09 | [14 empty] | 345741.9 | 1354336.6
2012-03-08 | 近畿地方整備局 | 淀川 | 桂川 | 左岸 | 9.6 | K-L9.4-bs | 裏のり | U05 | 5.5 | 6.5 | 3 |  | 2.677 |  |  | 65 | 25 | 5 | 5 | 10 | 8.1 | 5.5 | 0.44 | 0.065 | 124.6154 | 2.7 | [6 empty] | 0.00054185 | 4.225e-05 | [13 empty] | 345741.9 | 1354336.6
2012-03-08 | 近畿地方整備局 | 淀川 | 桂川 | 左岸 | 9.6 | K-L9.4-bs | 裏のり | U06 | 6.7 | 7.4 |  |  | 2.683 |  |  | 66 | 21 | 8 | 5 | 13 | 11 | 6.4 | 0.33 | 0.029 | 379.3103 | 4.5 | [6 empty] | 0.00027823 | 8.41e-06 | [13 empty] | 345741.9 | 1354336.6
2012-03-08 | 近畿地方整備局 | 淀川 | 桂川 | 左岸 | 9.6 | K-L9.4-bs | 裏のり | P09 | 9.15 | 9.45 | 32 |  | 2.687 |  |  | 72 | 22 | 6 | 0 | 6 | 12 | 8.6 | 0.98 | 0.24 | 50 | 2 |  |  |  |  | 0.000298 |  | 0.0034647 | 0.000576 | [13 empty] | 345741.9 | 1354336.6
2012-03-08 | 近畿地方整備局 | 淀川 | 桂川 | 左岸 | 9.6 | K-L9.6-ws | 表のり | P00 | 0.15 | 0.45 | 2 |  | 2.635 |  |  | 23 | 33 | 23 | 21 | 44 | 0.32 | 0.11 | 0.004 |  |  |  | 35.6 | 20.8 | 14.8 |  |  |  | 1.0092e-08 | [14 empty] | 345746.2 | 1354331
2012-03-08 | 近畿地方整備局 | 淀川 | 桂川 | 左岸 | 9.6 | K-L9.6-ws | 表のり | P01 | 1.15 | 1.45 | 4 |  | 2.67 |  |  | 31 | 37 | 17 | 15 | 32 | 0.67 | 0.29 | 0.013 | 0.002 | 335 | 4.2 | 28 | 17.5 | 10.5 |  |  |  | 1.5488e-07 | 4e-08 | [13 empty] | 345746.2 | 1354331
2012-03-08 | 近畿地方整備局 | 淀川 | 桂川 | 左岸 | 9.6 | K-L9.6-ws | 表のり | T02 | 2 | 2.6 |  | 1.883 | 2.685 | 0.883 | 0.36562 | 3 | 27 | 51 | 19 | 70 | 0.058 | 0.043 | 0.006 |  |  |  | 32.3 | 21.4 | 10.9 |  |  |  | 2.5821e-08 |  |  |  | UU | [8 empty] | 34.3 | 0 | 345746.2 | 1354331
2012-03-08 | 近畿地方整備局 | 淀川 | 桂川 | 左岸 | 9.6 | K-L9.6-ws | 表のり | P03 | 3.15 | 3.45 | 4 |  | 2.686 |  |  | 43 | 18 | 22 | 17 | 39 | 2.9 | 0.59 | 0.008 |  |  |  | 35.9 | 20.4 | 15.5 |  |  | 2.8e-10 | 5.0287e-08 |  |  |  | CU |  |  | 30.4 | 25 | [6 empty] | 345746.2 | 1354331
2012-03-08 | 近畿地方整備局 | 淀川 | 桂川 | 左岸 | 9.6 | K-L9.6-ws | 表のり | P04 | 4.15 | 4.45 | 2 |  | 2.694 |  |  | 5 | 8 | 44 | 43 | 87 | 0.013 | 0.009 |  |  |  |  | 39.8 | 22.1 | 17.7 | [18 empty] | 345746.2 | 1354331
2012-03-08 | 近畿地方整備局 | 淀川 | 桂川 | 左岸 | 9.6 | K-L9.6-ws | 表のり | P06 | 6.15 | 6.45 | 34 |  | 2.675 |  |  | 51 | 36 | 6 | 7 | 13 | 4.3 | 2.1 | 0.21 | 0.021 | 204.7619 | 2.3 | [6 empty] | 9.763e-05 | 4.41e-06 | [13 empty] | 345746.2 | 1354331
2012-03-08 | 近畿地方整備局 | 淀川 | 桂川 | 左岸 | 9.6 | K-L9.6-ws | 表のり | P08 | 8.15 | 8.45 | 27 |  | 2.676 |  |  | 58 | 30 | 5 | 7 | 12 | 5.1 | 3.3 | 0.29 | 0.03 | 170 | 4.7 |  |  |  | 0.000422 |  |  | 0.00020624 | 9e-06 | [13 empty] | 345746.2 | 1354331
2012-03-08 | 近畿地方整備局 | 淀川 | 桂川 | 左岸 | 9.6 | K-L9.6-ws | 表のり | P10 | 10.15 | 10.37 | 50 |  | 2.678 |  |  | 51 | 34 | 8 | 7 | 15 | 3.5 | 2.1 | 0.18 | 0.017 | 205.8824 | 5.7 | [6 empty] | 6.8307e-05 | 2.89e-06 | [13 empty] | 345746.2 | 1354331
2012-03-08 | 近畿地方整備局 | 淀川 | 桂川 | 左岸 | 9.6 | K-L9.6-ws | 表のり | P12 | 12.15 | 12.38 | 50 |  | 2.685 |  |  | 67 | 24 | 9 | 0 | 9 | 7.8 | 5 | 0.63 | 0.13 | 60 | 2.5 | [6 empty] | 0.0012447 | 0.000169 | [13 empty] | 345746.2 | 1354331
2012-03-08 | 近畿地方整備局 | 淀川 | 桂川 | 左岸 | 9.6 | K-L9.6-ws | 表のり | P14 | 14.15 | 14.45 | 43 |  | 2.681 |  |  | 46 | 31 | 13 | 10 | 23 | 3.1 | 1.5 | 0.045 | 0.005 | 620 | 3 | 26.6 | 17.2 | 9.4 |  |  |  | 2.751e-06 | 2.5e-07 | [13 empty] | 345746.2 | 1354331
2012-03-08 | 近畿地方整備局 | 淀川 | 桂川 | 左岸 | 9.6 | K-L9.6-ws | 表のり | P16 | 16.15 | 16.45 | 50 |  | 2.675 |  |  | 35 | 36 | 16 | 13 | 29 | 1.5 | 0.6 | 0.021 | 0.003 | 500 | 1.9 | 27.3 | 18.6 | 8.7 |  |  |  | 4.7052e-07 | 9e-08 | [13 empty] | 345746.2 | 1354331
2012-03-08 | 近畿地方整備局 | 淀川 | 桂川 | 左岸 | 9.6 | K-L9.6-bs | 裏のり | P00 | 0.15 | 0.45 | 2 |  | 2.63 |  |  | 22 | 51 | 14 | 13 | 27 | 0.64 | 0.33 | 0.028 |  |  |  | 37.8 | 24.7 | 13.1 |  |  |  | 9.1636e-07 | [14 empty] | 345746.6 | 1354331.7
2012-03-08 | 近畿地方整備局 | 淀川 | 桂川 | 左岸 | 9.6 | K-L9.6-bs | 裏のり | P01 | 1.15 | 1.45 | 4 |  | 2.672 |  |  | 66 | 31 | 3 | 0 | 3 | 8.9 | 5.7 | 0.75 | 0.42 | 21.1905 | 0.6 | [5 empty] | 0.000341 | 0.0018643 | 0.001764 |  |  | CD | 12 | 45.2 | [8 empty] | 345746.6 | 1354331.7
2012-03-08 | 近畿地方整備局 | 淀川 | 桂川 | 左岸 | 9.6 | K-L9.6-bs | 裏のり | P02 | 2.15 | 2.45 | 14 |  | 2.674 |  |  | 59 | 34 | 7 | 0 | 7 | 5.2 | 3.4 | 0.57 | 0.22 | 23.6364 | 1.1 | [6 empty] | 0.0009871 | 0.000484 | [13 empty] | 345746.6 | 1354331.7
2012-03-08 | 近畿地方整備局 | 淀川 | 桂川 | 左岸 | 9.6 | K-L9.6-bs | 裏のり | P03 | 3.15 | 3.45 | 23 |  | 2.68 |  |  | 48 | 38 | 7 | 7 | 14 | 3.5 | 1.7 | 0.22 | 0.023 | 152.1739 | 2.9 | [6 empty] | 0.00010874 | 5.29e-06 | [13 empty] | 345746.6 | 1354331.7
2012-03-08 | 近畿地方整備局 | 淀川 | 桂川 | 左岸 | 9.6 | K-L9.6-bs | 裏のり | P05 | 5.15 | 5.45 | 35 |  | 2.674 |  |  | 51 | 35 | 7 | 7 | 14 | 3.4 | 2.1 | 0.17 | 0.019 | 178.9474 | 3 | [6 empty] | 5.9834e-05 | 3.61e-06 | [13 empty] | 345746.6 | 1354331.7
2012-03-08 | 近畿地方整備局 | 淀川 | 桂川 | 左岸 | 9.6 | K-L9.6-bs | 裏のり | P07 | 7.15 | 7.45 | 31 |  | 2.678 |  |  | 62 | 33 | 5 | 0 | 5 | 5.1 | 3.7 | 0.71 | 0.28 | 18.2143 | 1.2 | [6 empty] | 0.001642 | 0.000784 | [13 empty] | 345746.6 | 1354331.7
2012-03-08 | 近畿地方整備局 | 淀川 | 桂川 | 左岸 | 9.6 | K-L9.6-bs | 裏のり | P09 | 9.15 | 9.43 | 36 |  | 2.68 |  |  | 57 | 33 | 3 | 7 | 10 | 4.8 | 2.9 | 0.4 | 0.065 | 73.8462 | 3 |  |  |  | 0.000181 |  |  | 0.00043448 | 4.225e-05 | [13 empty] | 345746.6 | 1354331.7
2012-03-08 | 近畿地方整備局 | 淀川 | 桂川 | 左岸 | 9.6 | K-L9.8-ws | 表のり | P00 | 0.15 | 0.45 | 4 |  | 2.626 |  |  | 46 | 35 | 9 | 10 | 19 | 4 | 1.4 | 0.089 | 0.005 | 800 | 3.4 | [6 empty] | 1.3358e-05 | 2.5e-07 | [13 empty] | 345752.1 | 1354326.9
2012-03-08 | 近畿地方整備局 | 淀川 | 桂川 | 左岸 | 9.6 | K-L9.8-ws | 表のり | T04 | 4 | 4.7 |  | 1.848 | 2.691 | 0.959 | 0.45022 | 0 | 15 | 55 | 30 | 85 | 0.031 | 0.02 | 0.002 |  |  |  | 36.2 | 21.6 | 14.6 |  |  |  | 2.0253e-09 |  |  |  | UU | [8 empty] | 24.1 | 0 | 345752.1 | 1354326.9
2012-03-08 | 近畿地方整備局 | 淀川 | 桂川 | 左岸 | 9.6 | K-L9.8-ws | 表のり | P05 | 5.15 | 5.3 | 7 |  | 2.693 |  |  | 4 | 27 | 44 | 25 | 69 | 0.051 | 0.033 | 0.003 |  |  |  | 28.6 | 17.7 | 10.9 |  |  |  | 5.1819e-09 | [14 empty] | 345752.1 | 1354326.9
2012-03-08 | 近畿地方整備局 | 淀川 | 桂川 | 左岸 | 9.6 | K-L9.8-ws | 表のり | U05 | 5.5 | 6.3 | 25 |  | 2.68 |  |  | 57 | 22 | 12 | 9 | 21 | 11 | 5.8 | 0.065 | 0.008 | 1375 | 0.77 | 25.3 | 17.4 | 7.9 |  |  |  | 6.4494e-06 | 6.4e-07 | [13 empty] | 345752.1 | 1354326.9
2012-03-08 | 近畿地方整備局 | 淀川 | 桂川 | 左岸 | 9.6 | K-L9.8-ws | 表のり | P08 | 8.15 | 8.45 | 27 |  | 2.685 |  |  | 68 | 27 | 5 | 0 | 5 | 10 | 6.7 | 0.81 | 0.3 | 33.3333 | 0.96 |  |  |  |  | 6.65e-05 |  | 0.0022282 | 0.0009 | [13 empty] | 345752.1 | 1354326.9
2012-03-08 | 近畿地方整備局 | 淀川 | 桂川 | 左岸 | 9.6 | K-L9.8-ws | 表のり | P09 | 9.15 | 9.45 | 8 |  | 2.704 |  |  | 38 | 8 | 24 | 30 | 54 | 1.1 | 0.036 | 0.001 | [9 empty] | 4.0644e-10 | [14 empty] | 345752.1 | 1354326.9
2012-03-08 | 近畿地方整備局 | 淀川 | 桂川 | 左岸 | 9.6 | K-L9.8-ws | 表のり | P11 | 11.15 | 11.45 | 50 |  | 2.692 |  |  | 46 | 37 | 9 | 8 | 17 | 2.7 | 1.6 | 0.12 | 0.011 | 245.4545 | 2.69 | [6 empty] | 2.6697e-05 | 1.21e-06 | [13 empty] | 345752.1 | 1354326.9
2012-03-08 | 近畿地方整備局 | 淀川 | 桂川 | 左岸 | 9.6 | K-L9.8-ws | 表のり | P13 | 13.15 | 13.45 | 23 |  | 2.683 |  |  | 30 | 52 | 9 | 9 | 18 | 0.97 | 0.63 | 0.11 | 0.007 | 138.5714 | 12 | [6 empty] | 2.1823e-05 | 4.9e-07 | [13 empty] | 345752.1 | 1354326.9
2012-03-08 | 近畿地方整備局 | 淀川 | 桂川 | 左岸 | 9.6 | K-L9.8-ws | 表のり | P15 | 15.15 | 15.45 | 37 |  | 2.676 |  |  | 55 | 25 | 10 | 10 | 20 | 5.3 | 2.8 | 0.076 | 0.005 | 1060 | 3.6 |  |  |  |  | 0.000127 |  | 9.265e-06 | 2.5e-07 | [13 empty] | 345752.1 | 1354326.9
2012-03-08 | 近畿地方整備局 | 淀川 | 桂川 | 左岸 | 10.4 | K-L10.4-ws | 表のり | P00 | 0.15 | 0.45 | 18 |  | 2.612 |  |  | 13 | 38 | 27 | 22 | 49 | 0.15 | 0.081 | 0.003 | [9 empty] | 5.1819e-09 | [14 empty] | 345810.9 | 1354325
2012-03-08 | 近畿地方整備局 | 淀川 | 桂川 | 左岸 | 10.4 | K-L10.4-ws | 表のり | U00 | 0.7 | 1.5 |  |  | 2.7 |  |  | 0 | 16 | 42 | 42 | 84 | 0.019 | 0.01 |  |  |  |  | 48.1 | 18.7 | 29.4 | [18 empty] | 345810.9 | 1354325
2012-03-08 | 近畿地方整備局 | 淀川 | 桂川 | 左岸 | 10.4 | K-L10.4-ws | 表のり | P02 | 2.15 | 2.45 | 10 |  | 2.669 |  |  | 62 | 28 | 10 | 0 | 10 | 5.9 | 3.9 | 0.49 | 0.084 | 70.2381 | 2.9 | [6 empty] | 0.00069532 | 7.056e-05 | [13 empty] | 345810.9 | 1354325
2012-03-08 | 近畿地方整備局 | 淀川 | 桂川 | 左岸 | 10.4 | K-L10.4-ws | 表のり | U03 | 3 | 4 |  |  | 2.647 |  |  | 79 | 20 | 1 | 0 | 1 | 3.7 | 3.2 | 2 | 1.4 | 2.6429 | 1.1 | [5 empty] | 0.000417 | 0.018092 | 0.0196 |  |  | CD | 7.1 | 48.5 | [8 empty] | 345810.9 | 1354325
2012-03-08 | 近畿地方整備局 | 淀川 | 桂川 | 左岸 | 10.4 | K-L10.4-ws | 表のり | U04 | 4 | 5 |  |  | 2.662 |  |  | 93 | 6 | 1 | 0 | 1 | 7.7 | 6.2 | 3.2 | 2.3 | 3.3478 | 0.9 | [5 empty] | 0.000717 | 0.053757 | 0.0529 | [13 empty] | 345810.9 | 1354325
2012-03-08 | 近畿地方整備局 | 淀川 | 桂川 | 左岸 | 10.4 | K-L10.4-ws | 表のり | P06 | 6.15 | 6.45 | 24 |  | 2.681 |  |  | 66 | 28 | 6 | 0 | 6 | 6.4 | 4.4 | 0.81 | 0.21 | 30.4762 | 1.9 | [6 empty] | 0.0022282 | 0.000441 | [13 empty] | 345810.9 | 1354325
2012-03-08 | 近畿地方整備局 | 淀川 | 桂川 | 左岸 | 10.4 | K-L10.4-ws | 表のり | P08 | 8.15 | 8.45 | 30 |  | 2.684 |  |  | 57 | 34 | 9 | 0 | 9 | 5.6 | 3.3 | 0.42 | 0.095 | 58.9474 | 1.6 |  |  |  | 0.000373 |  |  | 0.00048648 | 9.025e-05 | [13 empty] | 345810.9 | 1354325
2012-03-08 | 近畿地方整備局 | 淀川 | 桂川 | 左岸 | 10.4 | K-L10.4-ws | 表のり | P10 | 10.15 | 10.45 | 50 |  | 2.689 |  |  | 61 | 29 | 6 | 4 | 10 | 5.3 | 3.6 | 0.43 | 0.072 | 73.6111 | 3.2 | [6 empty] | 0.00051374 | 5.184e-05 | [13 empty] | 345810.9 | 1354325
2012-03-08 | 近畿地方整備局 | 淀川 | 桂川 | 左岸 | 10.4 | K-L10.4-ws | 表のり | P12 | 12.15 | 12.45 | 50 |  | 2.686 |  |  | 52 | 34 | 7 | 7 | 14 | 4 | 2.2 | 0.22 | 0.022 | 181.8182 | 4.4 | [6 empty] | 0.00010874 | 4.84e-06 | [13 empty] | 345810.9 | 1354325
2012-03-08 | 近畿地方整備局 | 淀川 | 桂川 | 左岸 | 10.4 | K-L10.4-ws | 表のり | P13 | 13.15 | 13.25 | 50 |  | 2.673 |  |  | 40 | 40 | 10 | 10 | 20 | 2 | 1.2 | 0.077 | 0.004 | 500 | 8.2 | [6 empty] | 9.5499e-06 | 1.6e-07 | [13 empty] | 345810.9 | 1354325
2012-03-08 | 近畿地方整備局 | 淀川 | 桂川 | 左岸 | 10.4 | K-L10.4-ws | 表のり | P15 | 15.15 | 15.42 | 50 |  | 2.671 |  |  | 45 | 35 | 11 | 9 | 20 | 3.1 | 1.4 | 0.079 | 0.006 | 516.6667 | 3.2 |  |  |  | 0.000217 |  |  | 1.0134e-05 | 3.6e-07 | [13 empty] | 345810.9 | 1354325
2012-03-08 | 近畿地方整備局 | 淀川 | 桂川 | 左岸 | 10.4 | K-L10.4-bs | 裏のり | P00 | 0.15 | 0.45 | 16 |  | 2.668 |  |  | 42 | 35 | 10 | 13 | 23 | 2.3 | 1.1 | 0.047 |  |  |  | 37.9 | 25.9 | 12 |  |  |  | 3.0426e-06 | [14 empty] | 345810.9 | 1354325.7
2012-03-08 | 近畿地方整備局 | 淀川 | 桂川 | 左岸 | 10.4 | K-L10.4-bs | 裏のり | P01 | 1.15 | 1.45 | 16 |  | 2.676 |  |  | 52 | 31 | 8 | 9 | 17 | 4 | 2.2 | 0.16 | 0.009 | 444.4444 | 6.6 | [6 empty] | 5.1993e-05 | 8.1e-07 | [13 empty] | 345810.9 | 1354325.7
2012-03-08 | 近畿地方整備局 | 淀川 | 桂川 | 左岸 | 10.4 | K-L10.4-bs | 裏のり | S02 | 2.3 | 2.9 |  | 1.969 | 2.67 | 0.468 | 0.069825 | 71 | 18 | 5 | 6 | 11 | 17 | 12 | 0.63 | 0.057 | 298.2456 | 5 | [5 empty] | 0.000238 | 0.0012447 | 3.249e-05 |  | 1.3717e-05 | CD | 3.9 | 32.2 | [8 empty] | 345810.9 | 1354325.7
2012-03-08 | 近畿地方整備局 | 淀川 | 桂川 | 左岸 | 10.4 | K-L10.4-bs | 裏のり | P03 | 3.15 | 3.45 | 31 |  | 2.681 |  |  | 64 | 27 | 9 | 0 | 9 | 7 | 4.7 | 0.52 | 0.11 | 63.6364 | 2.2 | [6 empty] | 0.00079796 | 0.000121 | [13 empty] | 345810.9 | 1354325.7
2012-03-08 | 近畿地方整備局 | 淀川 | 桂川 | 左岸 | 10.4 | K-L10.4-bs | 裏のり | P05 | 5.15 | 5.45 | 33 |  | 2.683 |  |  | 64 | 27 | 9 | 0 | 9 | 4.7 | 3.3 | 0.68 | 0.095 | 49.4737 | 5 | [6 empty] | 0.0014857 | 9.025e-05 | [13 empty] | 345810.9 | 1354325.7
2012-03-08 | 近畿地方整備局 | 淀川 | 桂川 | 左岸 | 10.4 | K-L10.4-bs | 裏のり | P07 | 7.15 | 7.45 | 12 |  | 2.685 |  |  | 54 | 33 | 7 | 6 | 13 | 3.8 | 2.4 | 0.28 | 0.031 | 122.5806 | 5.7 | [6 empty] | 0.00019014 | 9.61e-06 | [13 empty] | 345810.9 | 1354325.7
2012-03-08 | 近畿地方整備局 | 淀川 | 桂川 | 左岸 | 10.4 | K-L10.4-bs | 裏のり | P09 | 9.15 | 9.45 | 41 |  | 2.683 |  |  | 44 | 37 | 11 | 8 | 19 | 2.7 | 1.4 | 0.098 | 0.008 | 337.5 | 7 |  |  |  |  | 8.85e-05 |  | 1.6698e-05 | 6.4e-07 | [13 empty] | 345810.9 | 1354325.7
2012-03-08 | 近畿地方整備局 | 淀川 | 桂川 | 左岸 | 10.4 | K-L10.4-bs | 裏のり | P11 | 11.15 | 11.45 | 47 |  | 2.676 |  |  | 68 | 25 | 7 | 0 | 7 | 6.5 | 4.4 | 0.77 | 0.18 | 36.1111 | 2.5 | [6 empty] | 0.0019815 | 0.000324 | [13 empty] | 345810.9 | 1354325.7
2012-03-08 | 近畿地方整備局 | 淀川 | 桂川 | 左岸 | 12.4 | K-L11.4-lc | 天端 | P00 | 0.15 | 0.45 | 12 |  | 2.661 |  |  | 52 | 31 | 5 | 12 | 17 | 4.6 | 2.2 | 0.13 | [9 empty] | 3.2137e-05 | [14 empty] | 345840.1 | 1354310.7
2012-03-08 | 近畿地方整備局 | 淀川 | 桂川 | 左岸 | 12.4 | K-L11.4-lc | 天端 | P01 | 1.15 | 1.45 | 5 |  | 2.683 |  |  | 59 | 30 | 3 | 8 | 11 | 5.8 | 3.4 | 0.35 | 0.051 | 113.7255 | 2.7 | [6 empty] | 0.00031886 | 2.601e-05 | [13 empty] | 345840.1 | 1354310.7
2012-03-08 | 近畿地方整備局 | 淀川 | 桂川 | 左岸 | 12.4 | K-L11.4-lc | 天端 | S02 | 2 | 3 |  |  | 2.682 |  |  | 61 | 28 | 5 | 6 | 11 | 15 | 7.4 | 0.32 | 0.05 | 300 | 0.9 | [6 empty] | 0.00025908 | 2.5e-05 | [13 empty] | 345840.1 | 1354310.7
2012-03-08 | 近畿地方整備局 | 淀川 | 桂川 | 左岸 | 12.4 | K-L11.4-lc | 天端 | P03 | 3.15 | 3.45 | 6 |  | 2.688 |  |  | 50 | 40 | 10 | 0 | 10 | 4.6 | 2 | 0.36 | 0.078 | 58.9744 | 1.2 | [6 empty] | 0.00034037 | 6.084e-05 | [13 empty] | 345840.1 | 1354310.7
2012-03-08 | 近畿地方整備局 | 淀川 | 桂川 | 左岸 | 12.4 | K-L11.4-lc | 天端 | P04 | 4.15 | 4.45 | 7 |  | 2.687 |  |  | 35 | 38 | 15 | 12 | 27 | 0.99 | 0.32 | 0.029 | 0.003 | 330 | 2.7 | [6 empty] | 9.9398e-07 | 9e-08 | [13 empty] | 345840.1 | 1354310.7
2012-03-08 | 近畿地方整備局 | 淀川 | 桂川 | 左岸 | 12.4 | K-L11.4-lc | 天端 | S04 | 4.8 | 5.7 |  | 1.762 | 2.676 | 0.879 | 0.36144 | 8 | 71 | 11 | 10 | 21 | 0.2 | 0.17 | 0.067 | 0.005 | 40 | 15 | [5 empty] | 4.19e-05 | 6.9186e-06 | 2.5e-07 |  | 1.572e-07 | CU |  |  | 1.3 | 16.7 | [6 empty] | 345840.1 | 1354310.7
2012-03-08 | 近畿地方整備局 | 淀川 | 桂川 | 左岸 | 12.4 | K-L11.4-lc | 天端 | P06 | 6.45 | 6.63 | 50 |  | 2.685 |  |  | 59 | 30 | 4 | 7 | 11 | 7.4 | 4.1 | 0.32 | 0.052 | 142.3077 | 1.9 | [6 empty] | 0.00025908 | 2.704e-05 | [13 empty] | 345840.1 | 1354310.7
2012-03-08 | 近畿地方整備局 | 淀川 | 桂川 | 左岸 | 12.4 | K-L11.4-lc | 天端 | P08 | 8.15 | 8.45 | 50 |  | 2.684 |  |  | 55 | 35 | 10 | 0 | 10 | 4.9 | 2.9 | 0.36 | 0.077 | 63.6364 | 1.4 |  |  |  | 6.38e-06 |  |  | 0.00034037 | 5.929e-05 | [13 empty] | 345840.1 | 1354310.7
2012-03-08 | 近畿地方整備局 | 淀川 | 桂川 | 左岸 | 12.4 | K-L11.4-lc | 天端 | P10 | 10.15 | 10.45 | 50 |  | 2.684 |  |  | 65 | 28 | 7 | 0 | 7 | 5.8 | 4 | 0.78 | 0.18 | 32.2222 | 2.2 | [6 empty] | 0.0020417 | 0.000324 | [13 empty] | 345840.1 | 1354310.7
2012-03-08 | 近畿地方整備局 | 淀川 | 桂川 | 左岸 | 12.4 | K-L11.4-lc | 天端 | P12 | 12.15 | 12.43 | 50 |  | 2.682 |  |  | 67 | 25 | 8 | 0 | 8 | 6.9 | 4.5 | 0.72 | 0.13 | 53.0769 | 2.9 | [6 empty] | 0.0016961 | 0.000169 | [13 empty] | 345840.1 | 1354310.7
2012-03-08 | 近畿地方整備局 | 淀川 | 桂川 | 左岸 | 12.4 | K-L11.4-lc | 天端 | P14 | 14.15 | 14.45 | 43 |  | 2.692 |  |  | 63 | 28 | 9 | 0 | 9 | 6 | 3.8 | 0.57 | 0.091 | 65.9341 | 3.1 | [6 empty] | 0.0009871 | 8.281e-05 | [13 empty] | 345840.1 | 1354310.7
2012-03-08 | 近畿地方整備局 | 淀川 | 桂川 | 左岸 | 12.4 | K-L11.4-lc | 天端 | P16 | 16.15 | 16.42 | 50 |  | 2.683 |  |  | 56 | 30 | 7 | 7 | 14 | 5.1 | 3.1 | 0.22 | 0.017 | 300 | 6.3 | [6 empty] | 0.00010874 | 2.89e-06 | [13 empty] | 345840.1 | 1354310.7
2012-03-08 | 近畿地方整備局 | 淀川 | 桂川 | 左岸 | 12.4 | K-L11.4-lc | 天端 | P18 | 18.15 | 18.4 | 50 |  | 2.687 |  |  | 62 | 26 | 6 | 6 | 12 | 7.5 | 5.1 | 0.29 | 0.046 | 163.0435 | 2.8 | [6 empty] | 0.00020624 | 2.116e-05 | [13 empty] | 345840.1 | 1354310.7
2012-03-08 | 近畿地方整備局 | 淀川 | 桂川 | 左岸 | 12.4 | K-L11.4-lc | 天端 | P20 | 20.15 | 20.42 | 50 |  | 2.671 |  |  | 78 | 17 | 5 | 0 | 5 | 12 | 8.9 | 1.7 | 0.46 | 26.087 | 2.8 | [6 empty] | 0.012415 | 0.002116 | [13 empty] | 345840.1 | 1354310.7
2012-03-08 | 近畿地方整備局 | 淀川 | 桂川 | 左岸 | 12.4 | K-L11.4-lc | 天端 | P22 | 22.15 | 22.45 | 43 |  | 2.68 |  |  | 59 | 29 | 5 | 7 | 12 | 7.7 | 4.2 | 0.31 | 0.031 | 248.3871 | 3.2 | [6 empty] | 0.0002407 | 9.61e-06 | [13 empty] | 345840.1 | 1354310.7
2012-03-08 | 近畿地方整備局 | 淀川 | 桂川 | 左岸 | 12.4 | K-L11.4-lc | 天端 | P24 | 24.15 | 24.42 | 50 |  | 2.685 |  |  | 41 | 36 | 14 | 9 | 23 | 2.4 | 0.81 | 0.048 | 0.006 | 400 | 2.1 | 24.8 | 15.6 | 9.2 |  |  |  | 3.1947e-06 | 3.6e-07 | [13 empty] | 345840.1 | 1354310.7
2012-03-08 | 近畿地方整備局 | 淀川 | 桂川 | 左岸 | 12.4 | K-L11.4-lc | 天端 | P26 | 26.15 | 26.43 | 50 |  | 2.684 |  |  | 52 | 28 | 10 | 10 | 20 | 4.6 | 2.3 | 0.079 | 0.005 | 920 | 3.9 | [6 empty] | 1.0134e-05 | 2.5e-07 | [13 empty] | 345840.1 | 1354310.7
2012-03-08 | 近畿地方整備局 | 淀川 | 桂川 | 左岸 | 12.4 | K-L11.4-lc | 天端 | P27 | 27.15 | 27.4 | 30 |  | 2.686 |  |  | 6 | 80 | 5 | 9 | 14 | 0.49 | 0.41 | 0.2 | 0.01 | 49 | 16 | [6 empty] | 8.7194e-05 | 1e-06 | [13 empty] | 345840.1 | 1354310.7
2012-03-08 | 近畿地方整備局 | 淀川 | 桂川 | 左岸 | 12.4 | K-L11.4-lc | 天端 | P29 | 29.15 | 29.45 | 40 |  | 2.68 |  |  | 47 | 30 | 11 | 12 | 23 | 3.2 | 1.6 | 0.041 | 0.002 | 1600 | 5.4 | 31.1 | 19.3 | 11.8 |  |  |  | 2.2173e-06 | 4e-08 | [13 empty] | 345840.1 | 1354310.7
2012-03-08 | 近畿地方整備局 | 淀川 | 桂川 | 左岸 | 12.4 | K-L11.8-ws | 表のり | P00 | 0.15 | 0.45 | 3 |  | 2.607 |  |  | 29 | 38 | 17 | 16 | 33 | 0.99 | 0.48 | 0.01 | [9 empty] | 8.4333e-08 | [14 empty] | 345852 | 1354258.4
2012-03-08 | 近畿地方整備局 | 淀川 | 桂川 | 左岸 | 12.4 | K-L11.8-ws | 表のり | P01 | 1.15 | 1.45 | 6 |  | 2.68 |  |  | 59 | 31 | 3 | 7 | 10 | 5 | 3.2 | 0.47 | 0.053 | 94.3396 | 4.6 | [6 empty] | 0.00063132 | 2.809e-05 | [13 empty] | 345852 | 1354258.4
2012-03-08 | 近畿地方整備局 | 淀川 | 桂川 | 左岸 | 12.4 | K-L11.8-ws | 表のり | U01 | 1.5 | 2.2 |  |  | 2.694 |  |  | 56 | 24 | 11 | 9 | 20 | 7.3 | 3.3 | 0.075 | 0.007 | 1042.8571 | 3.3 | 20.6 | 16.6 | 4 |  |  |  | 8.985e-06 | 4.9e-07 | [13 empty] | 345852 | 1354258.4
2012-03-08 | 近畿地方整備局 | 淀川 | 桂川 | 左岸 | 12.4 | K-L11.8-ws | 表のり | P02 | 2.35 | 2.65 | 4 |  | 2.678 |  |  | 71 | 17 | 6 | 6 | 12 | 11 | 8 | 0.75 | 0.033 | 333.3333 | 12 | [6 empty] | 0.0018643 | 1.089e-05 | [13 empty] | 345852 | 1354258.4
2012-03-08 | 近畿地方整備局 | 淀川 | 桂川 | 左岸 | 12.4 | K-L11.8-ws | 表のり | P03 | 3.15 | 3.45 | 6 |  | 2.684 |  |  | 55 | 33 | 6 | 6 | 12 | 4 | 2.6 | 0.3 | 0.032 | 125 | 4.2 | [6 empty] | 0.0002231 | 1.024e-05 | [13 empty] | 345852 | 1354258.4
2012-03-08 | 近畿地方整備局 | 淀川 | 桂川 | 左岸 | 12.4 | K-L11.8-ws | 表のり | P04 | 4.15 | 4.45 | 6 |  | 2.661 |  |  | 1 | 52 | 27 | 20 | 47 | 0.15 | 0.094 | 0.005 |  |  |  | 30.9 | 19.2 | 11.7 |  |  |  | 1.6924e-08 | [14 empty] | 345852 | 1354258.4
2012-03-08 | 近畿地方整備局 | 淀川 | 桂川 | 左岸 | 12.4 | K-L11.8-ws | 表のり | U04 | 4.5 | 5 | 6 |  | 2.67 |  |  | 10 | 45 | 26 | 19 | 45 | 0.16 | 0.1 | 0.006 |  |  |  | 30.8 | 18 | 12.8 |  |  |  | 2.5821e-08 | [14 empty] | 345852 | 1354258.4
2012-03-08 | 近畿地方整備局 | 淀川 | 桂川 | 左岸 | 12.4 | K-L11.8-ws | 表のり | P06 | 6.15 | 6.45 | 45 |  | 2.681 |  |  | 54 | 32 | 7 | 7 | 14 | 4.8 | 2.6 | 0.2 | 0.019 | 252.6316 | 3.6 | [6 empty] | 8.7194e-05 | 3.61e-06 | [13 empty] | 345852 | 1354258.4
2012-03-08 | 近畿地方整備局 | 淀川 | 桂川 | 左岸 | 12.4 | K-L11.8-ws | 表のり | P08 | 8.15 | 8.45 | 41 |  | 2.671 |  |  | 72 | 22 | 6 | 0 | 6 | 5.8 | 5.4 | 1.1 | 0.3 | 19.3333 | 2.8 | [6 empty] | 0.004528 | 0.0009 | [13 empty] | 345852 | 1354258.4
2012-03-08 | 近畿地方整備局 | 淀川 | 桂川 | 左岸 | 12.4 | K-L11.8-ws | 表のり | P10 | 10.15 | 10.45 | 36 |  | 2.7 |  |  | 66 | 25 | 9 | 0 | 9 | 7.2 | 5 | 0.53 | 0.093 | 77.4194 | 2.9 |  |  |  |  | 0.00025 |  | 0.00083396 | 8.649e-05 | [13 empty] | 345852 | 1354258.4
2012-03-08 | 近畿地方整備局 | 淀川 | 桂川 | 左岸 | 12.4 | K-L11.8-ws | 表のり | P11 | 11.15 | 11.45 | 50 |  | 2.699 |  |  | 44 | 39 | 9 | 8 | 17 | 2.7 | 1.4 | 0.13 | 0.01 | 270 | 4.9 | 25.4 | 16.7 | 8.7 |  |  |  | 3.2137e-05 | 1e-06 | [13 empty] | 345852 | 1354258.4
2012-03-08 | 近畿地方整備局 | 淀川 | 桂川 | 左岸 | 12.4 | K-L11.8-ws | 表のり | P13 | 13.15 | 13.45 | 50 |  | 2.685 |  |  | 64 | 24 | 7 | 5 | 12 | 9.8 | 6 | 0.43 | 0.052 | 188.4615 | 2.8 |  |  |  |  | 5.53e-05 |  | 0.00051374 | 2.704e-05 | [13 empty] | 345852 | 1354258.4
2012-03-08 | 近畿地方整備局 | 淀川 | 桂川 | 左岸 | 12.4 | K-L11.8-lc | 天端 | P00 | 0.15 | 0.5 | 2 |  | 2.624 |  |  | 19 | 56 | 14 | 11 | 25 | 0.93 | 0.58 | 0.036 | 0.003 | 310 | 6.4 | [6 empty] | 1.6404e-06 | 9e-08 | [13 empty] | 345852.3 | 1354259.1
2012-03-08 | 近畿地方整備局 | 淀川 | 桂川 | 左岸 | 12.4 | K-L11.8-lc | 天端 | P01 | 1.15 | 1.45 | 8 |  | 2.657 |  |  | 67 | 20 | 7 | 6 | 13 | 8.8 | 6.7 | 0.29 | 0.032 | 275 | 7 | [6 empty] | 0.00020624 | 1.024e-05 | [13 empty] | 345852.3 | 1354259.1
2012-03-08 | 近畿地方整備局 | 淀川 | 桂川 | 左岸 | 12.4 | K-L11.8-lc | 天端 | U02 | 2 | 3 |  |  | 2.695 |  |  | 68 | 19 | 7 | 6 | 13 | 18 | 9.4 | 0.43 | 0.038 | 473.6842 | 4.2 | [5 empty] | 6.75e-05 | 0.00051374 | 1.444e-05 |  |  | CD | 0 | 37.2 | [8 empty] | 345852.3 | 1354259.1
2012-03-08 | 近畿地方整備局 | 淀川 | 桂川 | 左岸 | 12.4 | K-L11.8-lc | 天端 | P03 | 3.15 | 3.45 | 10 |  | 2.661 |  |  | 59 | 32 | 9 | 0 | 9 | 5.2 | 3.3 | 0.54 | 0.11 | 47.2727 | 2.1 | [6 empty] | 0.00087088 | 0.000121 | [13 empty] | 345852.3 | 1354259.1
2012-03-08 | 近畿地方整備局 | 淀川 | 桂川 | 左岸 | 12.4 | K-L11.8-lc | 天端 | S04 | 4 | 4.85 |  | 1.873 | 2.684 | 0.749 | 0.24025 | 1 | 41 | 35 | 23 | 58 | 0.08 | 0.053 | 0.003 |  |  |  | 30.1 | 18.7 | 11.4 |  |  |  | 5.1819e-09 |  |  |  | UU | [8 empty] | 38.7 | 0 | 345852.3 | 1354259.1
2012-03-08 | 近畿地方整備局 | 淀川 | 桂川 | 左岸 | 12.4 | K-L11.8-lc | 天端 | P05 | 5.15 | 5.45 | 24 |  | 2.659 |  |  | 61 | 32 | 7 | 0 | 7 | 6.8 | 4.2 | 0.48 | 0.15 | 45.3333 | 1.2 | [6 empty] | 0.00066288 | 0.000225 | [13 empty] | 345852.3 | 1354259.1
2012-03-08 | 近畿地方整備局 | 淀川 | 桂川 | 左岸 | 12.4 | K-L11.8-lc | 天端 | P07 | 7.15 | 7.45 | 46 |  | 2.676 |  |  | 61 | 29 | 10 | 0 | 10 | 6.8 | 4.2 | 0.36 | 0.079 | 86.0759 | 1.8 | [6 empty] | 0.00034037 | 6.241e-05 | [13 empty] | 345852.3 | 1354259.1
2012-03-08 | 近畿地方整備局 | 淀川 | 桂川 | 左岸 | 12.4 | K-L11.8-lc | 天端 | P09 | 9.15 | 9.45 | 50 |  | 2.67 |  |  | 65 | 27 | 8 | 0 | 8 | 6.5 | 4.6 | 0.62 | 0.14 | 46.4286 | 2.2 | [6 empty] | 0.0011994 | 0.000196 | [13 empty] | 345852.3 | 1354259.1
2012-03-08 | 近畿地方整備局 | 淀川 | 桂川 | 左岸 | 12.4 | K-L11.8-lc | 天端 | P11 | 11.15 | 11.45 | 50 |  | 2.683 |  |  | 59 | 31 | 10 | 0 | 10 | 4.9 | 3.3 | 0.41 | 0.086 | 56.9767 | 2.3 |  |  |  | 1.38e-05 |  |  | 0.00046007 | 7.396e-05 | [13 empty] | 345852.3 | 1354259.1
2012-03-08 | 近畿地方整備局 | 淀川 | 桂川 | 左岸 | 12.4 | K-L11.8-lc | 天端 | P13 | 13.15 | 13.33 | 50 |  | 2.674 |  |  | 60 | 27 | 6 | 7 | 13 | 6.4 | 3.9 | 0.31 | 0.027 | 237.037 | 4 | [6 empty] | 0.0002407 | 7.29e-06 | [13 empty] | 345852.3 | 1354259.1
2012-03-08 | 近畿地方整備局 | 淀川 | 桂川 | 左岸 | 12.4 | K-L11.8-lc | 天端 | P15 | 15.15 | 15.45 | 50 |  | 2.681 |  |  | 56 | 32 | 3 | 9 | 12 | 3.9 | 2.6 | 0.33 | 0.019 | 205.2632 | 11 | [6 empty] | 0.00027823 | 3.61e-06 | [13 empty] | 345852.3 | 1354259.1
2012-03-08 | 近畿地方整備局 | 淀川 | 桂川 | 左岸 | 12.4 | K-L11.8-lc | 天端 | P17 | 17.15 | 17.44 | 50 |  | 2.677 |  |  | 64 | 24 | 5 | 7 | 12 | 9.5 | 6.4 | 0.48 | 0.032 | 296.875 | 4.7 | [6 empty] | 0.00066288 | 1.024e-05 | [13 empty] | 345852.3 | 1354259.1
2012-03-08 | 近畿地方整備局 | 淀川 | 桂川 | 左岸 | 12.4 | K-L11.8-lc | 天端 | P19 | 19.15 | 19.32 | 50 |  | 2.666 |  |  | 60 | 26 | 6 | 8 | 14 | 6.4 | 4 | 0.23 | 0.013 | 492.3077 | 6.9 | [6 empty] | 0.00012054 | 1.69e-06 | [13 empty] | 345852.3 | 1354259.1
2012-03-08 | 近畿地方整備局 | 淀川 | 桂川 | 左岸 | 12.4 | K-L11.8-lc | 天端 | P21 | 21.15 | 21.43 | 50 |  | 2.668 |  |  | 54 | 28 | 8 | 10 | 18 | 6.8 | 3.3 | 0.1 | 0.006 | 1133.3333 | 2 | [6 empty] | 1.7498e-05 | 3.6e-07 | [13 empty] | 345852.3 | 1354259.1
2012-03-08 | 近畿地方整備局 | 淀川 | 桂川 | 左岸 | 12.4 | K-L11.8-lc | 天端 | P23 | 23.15 | 23.41 | 50 |  | 2.685 |  |  | 49 | 32 | 9 | 10 | 19 | 3.5 | 1.9 | 0.089 | 0.005 | 700 | 7 | [6 empty] | 1.3358e-05 | 2.5e-07 | [13 empty] | 345852.3 | 1354259.1
2012-03-08 | 近畿地方整備局 | 淀川 | 桂川 | 左岸 | 12.4 | K-L12.0-lc | 天端 | P00-1 | 0.15 | 0.25 | 6 |  | 2.621 |  |  | 17 | 33 | 24 | 26 | 50 | 0.17 | 0.076 | 0.002 |  |  |  | 39.5 | 21.3 | 18.2 |  |  |  | 2.0253e-09 | [14 empty] | 345856 | 1354256.5
2012-03-08 | 近畿地方整備局 | 淀川 | 桂川 | 左岸 | 12.4 | K-L12.0-lc | 天端 | P00-2 | 0.25 | 0.45 | 6 |  | 2.681 |  |  | 38 | 35 | 12 | 15 | 27 | 1.7 | 0.85 | 0.019 |  |  |  | 30.8 | 17.7 | 13.1 |  |  |  | 3.7314e-07 | [14 empty] | 345856 | 1354256.5
2012-03-08 | 近畿地方整備局 | 淀川 | 桂川 | 左岸 | 12.4 | K-L12.0-lc | 天端 | S01 | 1.8 | 2.5 |  | 1.947 | 2.679 | 0.512 | 0.088768 | 60 | 31 | 9 | 0 | 9 | 8.3 | 4.3 | 0.35 | 0.091 | 91.2088 | 0.93 | [5 empty] | 0.000318 | 0.00031886 | 8.281e-05 |  | 3.9446e-05 | CD | 1.9 | 36.1 | [8 empty] | 345856 | 1354256.5
2012-03-08 | 近畿地方整備局 | 淀川 | 桂川 | 左岸 | 12.4 | K-L12.0-lc | 天端 | P02 | 2.65 | 2.95 | 23 |  | 2.688 |  |  | 46 | 35 | 8 | 11 | 19 | 2.9 | 1.5 | 0.083 | 0.003 | 966.6667 | 7.9 | [6 empty] | 1.1363e-05 | 9e-08 | [13 empty] | 345856 | 1354256.5
2012-03-08 | 近畿地方整備局 | 淀川 | 桂川 | 左岸 | 12.4 | K-L12.0-lc | 天端 | S03 | 3 | 3.8 |  | 1.92 | 2.681 | 0.716 | 0.21391 | 7 | 71 | 12 | 10 | 22 | 0.26 | 0.2 | 0.062 | 0.006 | 43.3333 | 6.6 | [5 empty] | 2.21e-07 | 5.7806e-06 | 3.6e-07 |  | 1.1354e-07 | CU |  |  | 36.3 | 18.2 | [6 empty] | 345856 | 1354256.5
2012-03-08 | 近畿地方整備局 | 淀川 | 桂川 | 左岸 | 12.4 | K-L12.0-lc | 天端 | U04 | 4.5 | 5.3 |  |  | 2.681 |  |  | 64 | 28 | 8 | 0 | 8 | 7.1 | 5.3 | 0.44 | 0.12 | 59.1667 | 1.7 | [6 empty] | 0.00054185 | 0.000144 | [13 empty] | 345856 | 1354256.5
2012-03-08 | 近畿地方整備局 | 淀川 | 桂川 | 左岸 | 12.4 | K-L12.0-lc | 天端 | P05 | 5.45 | 5.75 | 26 |  | 2.681 |  |  | 52 | 38 | 3 | 7 | 10 | 3.6 | 2.2 | 0.31 | 0.073 | 49.3151 | 1.8 | [6 empty] | 0.0002407 | 5.329e-05 | [13 empty] | 345856 | 1354256.5
2012-03-08 | 近畿地方整備局 | 淀川 | 桂川 | 左岸 | 12.4 | K-L12.0-lc | 天端 | P07 | 7.15 | 7.45 | 37 |  | 2.695 |  |  | 59 | 29 | 6 | 6 | 12 | 5.5 | 3.3 | 0.33 | 0.035 | 157.1429 | 4.4 | [6 empty] | 0.00027823 | 1.225e-05 | [13 empty] | 345856 | 1354256.5
2012-03-08 | 近畿地方整備局 | 淀川 | 桂川 | 左岸 | 12.4 | K-L12.0-lc | 天端 | U08 | 8 | 8.7 |  |  | 2.695 |  |  | 72 | 23 | 5 | 0 | 5 | 11 | 7 | 1.1 | 0.43 | 25.5814 | 1.1 | [6 empty] | 0.004528 | 0.001849 | [13 empty] | 345856 | 1354256.5
2012-03-08 | 近畿地方整備局 | 淀川 | 桂川 | 左岸 | 12.4 | K-L12.0-lc | 天端 | P10 | 10.15 | 10.45 | 32 |  | 2.694 |  |  | 54 | 30 | 8 | 8 | 16 | 4.2 | 2.5 | 0.17 | 0.011 | 381.8182 | 8.9 |  |  |  |  | 0.000308 |  | 5.9834e-05 | 1.21e-06 | [13 empty] | 345856 | 1354256.5
2012-03-08 | 近畿地方整備局 | 淀川 | 桂川 | 左岸 | 12.4 | K-L12.0-lc | 天端 | P12 | 12.15 | 12.45 | 50 |  | 2.695 |  |  | 63 | 27 | 10 | 0 | 10 | 6.6 | 4.6 | 0.5 | 0.088 | 75 | 2.5 | [6 empty] | 0.00072864 | 7.744e-05 | [13 empty] | 345856 | 1354256.5
2012-03-08 | 近畿地方整備局 | 淀川 | 桂川 | 左岸 | 12.4 | K-L12.0-lc | 天端 | P14 | 14.15 | 14.44 | 50 |  | 2.682 |  |  | 39 | 44 | 8 | 9 | 17 | 1.8 | 0.92 | 0.1 | 0.006 | 300 | 4.6 | [6 empty] | 1.7498e-05 | 3.6e-07 | [13 empty] | 345856 | 1354256.5
2012-03-08 | 近畿地方整備局 | 淀川 | 桂川 | 左岸 | 12.4 | K-L12.0-lc | 天端 | P15 | 15.15 | 15.45 | 50 |  | 2.692 |  |  | 61 | 28 | 5 | 6 | 11 | 5.9 | 3.8 | 0.41 | 0.049 | 120.4082 | 4.2 | [6 empty] | 0.00046007 | 2.401e-05 | [13 empty] | 345856 | 1354256.5
2012-03-08 | 近畿地方整備局 | 淀川 | 桂川 | 左岸 | 12.4 | K-L12.0-lc | 天端 | P17 | 17.15 | 17.45 | 49 |  | 2.681 |  |  | 54 | 32 | 7 | 7 | 14 | 5.3 | 2.8 | 0.22 | 0.022 | 240.9091 | 3.7 | [6 empty] | 0.00010874 | 4.84e-06 | [13 empty] | 345856 | 1354256.5
2012-03-08 | 近畿地方整備局 | 淀川 | 桂川 | 左岸 | 12.4 | K-L12.0-lc | 天端 | P19 | 19.15 | 19.43 | 50 |  | 2.686 |  |  | 58 | 27 | 7 | 8 | 15 | 5.3 | 3.5 | 0.18 | 0.013 | 407.6923 | 6.9 | [6 empty] | 6.8307e-05 | 1.69e-06 | [13 empty] | 345856 | 1354256.5
2012-03-08 | 近畿地方整備局 | 淀川 | 桂川 | 左岸 | 12.4 | K-L12.0-lc | 天端 | P21 | 21.15 | 21.45 | 50 |  | 2.687 |  |  | 56 | 31 | 5 | 8 | 13 | 4.9 | 3 | 0.31 | 0.027 | 181.4815 | 5 | [6 empty] | 0.0002407 | 7.29e-06 | [13 empty] | 345856 | 1354256.5
2012-03-08 | 近畿地方整備局 | 淀川 | 桂川 | 左岸 | 12.4 | K-L12.0-lc | 天端 | P23 | 23.15 | 23.45 | 33 |  | 2.69 |  |  | 56 | 27 | 8 | 9 | 17 | 5.5 | 3.2 | 0.12 | 0.007 | 785.7143 | 4.2 | [6 empty] | 2.6697e-05 | 4.9e-07 | [13 empty] | 345856 | 1354256.5
2012-03-08 | 近畿地方整備局 | 淀川 | 桂川 | 左岸 | 12.4 | K-L12.0-lc | 天端 | P24 | 24.15 | 24.32 | 50 |  | 2.691 |  |  | 47 | 34 | 10 | 9 | 19 | 3.5 | 1.7 | 0.084 | 0.007 | 500 | 5.4 | [6 empty] | 1.1683e-05 | 4.9e-07 | [13 empty] | 345856 | 1354256.5
2012-03-08 | 近畿地方整備局 | 淀川 | 桂川 | 左岸 | 12.4 | K-L12.4-ws | 表のり | P00 | 0.15 | 0.45 | 5 |  | 2.677 |  |  | 44 | 24 | 10 | 22 | 32 | 2.7 | 1 | 0.003 |  |  |  | 47.4 | 21.1 | 26.3 |  |  |  | 5.1819e-09 | [14 empty] | 345907.7 | 1354250.7
2012-03-08 | 近畿地方整備局 | 淀川 | 桂川 | 左岸 | 12.4 | K-L12.4-ws | 表のり | S01 | 1 | 2 |  | 1.931 | 2.701 | 0.814 | 0.29733 | 36 | 29 | 13 | 22 | 35 | 1.3 | 0.44 | 0.003 |  |  |  | 55 | 22.4 | 32.6 |  |  | 1.33e-08 | 5.1819e-09 |  |  |  | CU |  |  | 12 | 20.8 | [6 empty] | 345907.7 | 1354250.7
2012-03-08 | 近畿地方整備局 | 淀川 | 桂川 | 左岸 | 12.4 | K-L12.4-ws | 表のり | P02 | 2.15 | 2.45 | 2 |  | 2.706 |  |  | 10 | 24 | 41 | 25 | 66 | 0.055 | 0.032 | 0.002 |  |  |  | 29.9 | 18.6 | 11.3 |  |  |  | 2.0253e-09 | [14 empty] | 345907.7 | 1354250.7
2012-03-08 | 近畿地方整備局 | 淀川 | 桂川 | 左岸 | 12.4 | K-L12.4-ws | 表のり | T02 | 2.5 | 3 |  | 1.977 | 2.689 | 0.713 | 0.2116 | 0 | 30 | 46 | 24 | 70 | 0.053 | 0.035 | 0.003 |  |  |  | 31.7 | 19.8 | 11.9 |  |  |  | 5.1819e-09 |  |  |  | UU | [8 empty] | 31.2 | 0 | 345907.7 | 1354250.7
2012-03-08 | 近畿地方整備局 | 淀川 | 桂川 | 左岸 | 12.4 | K-L12.4-ws | 表のり | P04 | 4.15 | 4.45 | 34 |  | 2.684 |  |  | 82 | 15 | 3 | 0 | 3 | 14 | 10 | 2.5 | 0.7 | 20 | 2.7 | [6 empty] | 0.030341 | 0.0049 | [13 empty] | 345907.7 | 1354250.7
2012-03-08 | 近畿地方整備局 | 淀川 | 桂川 | 左岸 | 12.4 | K-L12.4-ws | 表のり | P06 | 6.15 | 6.45 | 22 |  | 2.7 |  |  | 58 | 33 | 9 | 0 | 9 | 3.7 | 2.7 | 0.5 | 0.1 | 37 | 3.3 | [6 empty] | 0.00072864 | 0.0001 | [13 empty] | 345907.7 | 1354250.7
2012-03-08 | 近畿地方整備局 | 淀川 | 桂川 | 左岸 | 12.4 | K-L12.4-ws | 表のり | P08 | 8.15 | 8.44 | 50 |  | 2.692 |  |  | 57 | 30 | 5 | 8 | 13 | 5.3 | 3.2 | 0.24 | 0.021 | 252.381 | 5.3 |  |  |  |  | 0.000106 |  | 0.00013303 | 4.41e-06 | [13 empty] | 345907.7 | 1354250.7
2012-03-08 | 近畿地方整備局 | 淀川 | 桂川 | 左岸 | 12.4 | K-L12.4-ws | 表のり | P10 | 10.15 | 10.45 | 50 |  | 2.7 |  |  | 57 | 29 | 6 | 8 | 14 | 4.3 | 2.9 | 0.25 | 0.015 | 286.6667 | 11 | [6 empty] | 0.00014623 | 2.25e-06 | [13 empty] | 345907.7 | 1354250.7
2012-03-08 | 近畿地方整備局 | 淀川 | 桂川 | 左岸 | 12.4 | K-L12.4-ws | 表のり | P12 | 12.15 | 12.45 | 44 |  | 2.701 |  |  | 56 | 27 | 9 | 8 | 17 | 4.6 | 2.7 | 0.15 | 0.011 | 418.1818 | 6.4 | [6 empty] | 4.4772e-05 | 1.21e-06 | [13 empty] | 345907.7 | 1354250.7
2012-03-08 | 近畿地方整備局 | 淀川 | 桂川 | 左岸 | 12.4 | K-L12.4-ws | 表のり | P14 | 14.15 | 14.45 | 50 |  | 2.705 |  |  | 44 | 37 | 9 | 10 | 19 | 2.5 | 1.4 | 0.087 | 0.005 | 500 | 8.9 |  |  |  |  | 7.18e-06 |  | 1.2673e-05 | 2.5e-07 | [13 empty] | 345907.7 | 1354250.7
2012-03-08 | 近畿地方整備局 | 淀川 | 桂川 | 左岸 | 12.4 | K-L12.4-lc | 天端 | P00 | 0.15 | 0.45 | 6 |  | 2.655 |  |  | 52 | 27 | 10 | 11 | 21 | 7.9 | 2.7 | 0.065 | 0.003 | 2633.3333 | 1.6 | [6 empty] | 6.4494e-06 | 9e-08 | [13 empty] | 345908 | 1354251
2012-03-08 | 近畿地方整備局 | 淀川 | 桂川 | 左岸 | 12.4 | K-L12.4-lc | 天端 | P02 | 2.15 | 2.45 | 8 |  | 2.693 |  |  | 28 | 32 | 12 | 28 | 40 | 0.6 | 0.23 |  |  |  |  | 46.7 | 19 | 27.7 | [18 empty] | 345908 | 1354251
2012-03-08 | 近畿地方整備局 | 淀川 | 桂川 | 左岸 | 12.4 | K-L12.4-lc | 天端 | P03 | 3.15 | 3.45 | 3 |  | 2.692 |  |  | 0 | 58 | 23 | 19 | 42 | 0.12 | 0.095 | 0.006 |  |  |  | 24.6 | 17.6 | 7 |  |  |  | 2.5821e-08 | [14 empty] | 345908 | 1354251
2012-03-08 | 近畿地方整備局 | 淀川 | 桂川 | 左岸 | 12.4 | K-L12.4-lc | 天端 | T03 | 3.6 | 4 | 3 | 1.898 | 2.595 | 0.775 | 0.26224 | 4 | 29 | 43 | 24 | 67 | 0.058 | 0.036 | 0.003 |  |  |  | 30.3 | 18.9 | 11.4 |  |  |  | 5.1819e-09 |  |  |  | UU | [8 empty] | 24.1 | 0 | 345908 | 1354251
2012-03-08 | 近畿地方整備局 | 淀川 | 桂川 | 左岸 | 12.4 | K-L12.4-lc | 天端 | P04 | 4.15 | 4.45 | 25 |  | 2.692 |  |  | 46 | 39 | 6 | 9 | 15 | 2.7 | 1.6 | 0.18 | 0.008 | 337.5 | 12 | [5 empty] | 0.000136 | 6.8307e-05 | 6.4e-07 | [13 empty] | 345908 | 1354251
2012-03-08 | 近畿地方整備局 | 淀川 | 桂川 | 左岸 | 12.4 | K-L12.4-lc | 天端 | P06 | 6.15 | 6.45 | 44 |  | 2.691 |  |  | 58 | 33 | 9 | 0 | 9 | 4.9 | 3.2 | 0.49 | 0.1 | 49 | 2.5 | [6 empty] | 0.00069532 | 0.0001 | [13 empty] | 345908 | 1354251
2012-03-08 | 近畿地方整備局 | 淀川 | 桂川 | 左岸 | 12.4 | K-L12.4-lc | 天端 | P08 | 8.15 | 8.44 | 50 |  | 2.697 |  |  | 64 | 26 | 10 | 0 | 10 | 8.3 | 4.7 | 0.33 | 0.079 | 105.0633 | 1.8 | [6 empty] | 0.00027823 | 6.241e-05 | [13 empty] | 345908 | 1354251
2012-03-08 | 近畿地方整備局 | 淀川 | 桂川 | 左岸 | 12.4 | K-L12.4-lc | 天端 | P10 | 10.15 | 10.38 | 50 |  | 2.696 |  |  | 59 | 31 | 10 | 0 | 10 | 4.8 | 3.1 | 0.4 | 0.077 | 62.3377 | 3.3 | [6 empty] | 0.00043448 | 5.929e-05 | [13 empty] | 345908 | 1354251
2012-03-08 | 近畿地方整備局 | 淀川 | 桂川 | 左岸 | 12.4 | K-L12.4-lc | 天端 | P12 | 12.15 | 12.31 | 50 |  | 2.689 |  |  | 57 | 30 | 6 | 7 | 13 | 4.6 | 2.9 | 0.3 | 0.02 | 230 | 7.5 | [6 empty] | 0.0002231 | 4e-06 | [13 empty] | 345908 | 1354251
2012-03-08 | 近畿地方整備局 | 淀川 | 桂川 | 左岸 | 12.4 | K-L12.4-lc | 天端 | P14 | 14.15 | 14.38 | 50 |  | 2.698 |  |  | 58 | 28 | 6 | 8 | 14 | 5.4 | 3.2 | 0.26 | 0.017 | 317.6471 | 7.9 | [6 empty] | 0.00016014 | 2.89e-06 | [13 empty] | 345908 | 1354251
2012-03-08 | 近畿地方整備局 | 淀川 | 桂川 | 左岸 | 12.4 | K-L12.4-lc | 天端 | P16 | 16.15 | 16.44 | 50 |  | 2.697 |  |  | 52 | 30 | 7 | 11 | 18 | 3.9 | 2.3 | 0.11 | 0.002 | 1950 | 28 | [6 empty] | 2.1823e-05 | 4e-08 | [13 empty] | 345908 | 1354251
2012-03-08 | 近畿地方整備局 | 淀川 | 桂川 | 左岸 | 12.4 | K-L12.4-lc | 天端 | P18 | 18.15 | 18.39 | 50 |  | 2.699 |  |  | 54 | 31 | 5 | 10 | 15 | 4.5 | 2.6 | 0.15 | 0.004 | 1125 | 14 | [6 empty] | 4.4772e-05 | 1.6e-07 | [13 empty] | 345908 | 1354251
2012-03-08 | 近畿地方整備局 | 淀川 | 桂川 | 左岸 | 12.4 | K-L12.4-lc | 天端 | P20 | 20.15 | 20.31 | 50 |  | 2.679 |  |  | 51 | 32 | 6 | 11 | 17 | 3.8 | 2.1 | 0.12 | 0.002 | 1900 | 30 | [6 empty] | 2.6697e-05 | 4e-08 | [13 empty] | 345908 | 1354251
2012-03-08 | 近畿地方整備局 | 淀川 | 桂川 | 左岸 | 12.4 | K-L12.4-lc | 天端 | P21 | 21.15 | 21.45 | 36 |  | 2.675 |  |  | 45 | 35 | 10 | 10 | 20 | 2.8 | 1.3 | 0.07 | 0.005 | 560 | 2.5 | [6 empty] | 7.6576e-06 | 2.5e-07 | [13 empty] | 345908 | 1354251
2012-03-08 | 近畿地方整備局 | 淀川 | 桂川 | 左岸 | 12.4 | K-L12.4-lc | 天端 | P22 | 22.15 | 22.45 | 50 |  | 2.678 |  |  | 47 | 30 | 11 | 12 | 23 | 3.3 | 1.6 | 0.039 | 0.002 | 1650 | 4 | [6 empty] | 1.9747e-06 | 4e-08 | [13 empty] | 345908 | 1354251
2012-03-08 | 近畿地方整備局 | 淀川 | 桂川 | 左岸 | 12.4 | K-L12.4-lc | 天端 | P23 | 23.15 | 23.34 | 50 |  | 2.67 |  |  | 48 | 34 | 7 | 11 | 18 | 3 | 1.8 | 0.11 | 0.002 | 1500 | 26 | [6 empty] | 2.1823e-05 | 4e-08 | [13 empty] | 345908 | 1354251
2012-03-08 | 近畿地方整備局 | 淀川 | 桂川 | 左岸 | 13.4 | K-L12.6-lc | 天端 | P00 | 0.15 | 0.45 | 5 |  | 2.631 |  |  | 37 | 38 | 11 | 14 | 25 | 1.7 | 0.98 | 0.024 | 0.002 | 850 | 5.8 | [6 empty] | 6.4113e-07 | 4e-08 | [13 empty] | 345913.8 | 1354249.7
2012-03-08 | 近畿地方整備局 | 淀川 | 桂川 | 左岸 | 13.4 | K-L12.6-lc | 天端 | S01 | 1 | 2 |  | 2.022 | 2.679 | 0.633 | 0.15532 | 36 | 30 | 20 | 14 | 34 | 1.1 | 0.19 | 0.016 | 0.002 | 550 | 1.4 | 27.7 | 18.3 | 9.4 |  |  | 1.4e-08 | 2.5058e-07 | 4e-08 |  | 2.3949e-11 | CU |  |  | 13.8 | 24 | [6 empty] | 345913.8 | 1354249.7
2012-03-08 | 近畿地方整備局 | 淀川 | 桂川 | 左岸 | 13.4 | K-L12.6-lc | 天端 | P02 | 2.15 | 2.45 | 5 |  | 2.683 |  |  | 33 | 26 | 25 | 16 | 41 | 0.52 | 0.14 | 0.01 | 0.002 | 260 | 1.3 | 27.1 | 16.6 | 10.5 |  |  |  | 8.4333e-08 | 4e-08 | [13 empty] | 345913.8 | 1354249.7
2012-03-08 | 近畿地方整備局 | 淀川 | 桂川 | 左岸 | 13.4 | K-L12.6-lc | 天端 | P03 | 3.15 | 3.45 | 10 |  | 2.699 |  |  | 66 | 22 | 5 | 7 | 12 | 7 | 4.5 | 0.41 | 0.038 | 184.2105 | 7.4 | [6 empty] | 0.00046007 | 1.444e-05 | [13 empty] | 345913.8 | 1354249.7
2012-03-08 | 近畿地方整備局 | 淀川 | 桂川 | 左岸 | 13.4 | K-L12.6-lc | 天端 | P04 | 4.15 | 4.45 | 17 |  | 2.687 |  |  | 72 | 23 | 5 | 0 | 5 | 8.4 | 6.7 | 0.84 | 0.32 | 26.25 | 3.1 | [6 empty] | 0.0024241 | 0.001024 | [13 empty] | 345913.8 | 1354249.7
2012-03-08 | 近畿地方整備局 | 淀川 | 桂川 | 左岸 | 13.4 | K-L12.6-lc | 天端 | P06 | 6.15 | 6.45 | 29 |  | 2.691 |  |  | 69 | 24 | 7 | 0 | 7 | 9.8 | 6.5 | 0.8 | 0.19 | 51.5789 | 1.9 | [6 empty] | 0.002165 | 0.000361 | [13 empty] | 345913.8 | 1354249.7
2012-03-08 | 近畿地方整備局 | 淀川 | 桂川 | 左岸 | 13.4 | K-L12.6-lc | 天端 | P08 | 8.15 | 8.35 | 50 |  | 2.694 |  |  | 61 | 29 | 10 | 0 | 10 | 7.2 | 3.8 | 0.44 | 0.079 | 91.1392 | 2.1 |  |  |  |  | 0.000433 |  | 0.00054185 | 6.241e-05 | [13 empty] | 345913.8 | 1354249.7
2012-03-08 | 近畿地方整備局 | 淀川 | 桂川 | 左岸 | 13.4 | K-L12.6-lc | 天端 | P10 | 10.15 | 10.42 | 50 |  | 2.691 |  |  | 68 | 26 | 6 | 0 | 6 | 6.3 | 4.5 | 0.91 | 0.21 | 30 | 2.4 | [6 empty] | 0.0029181 | 0.000441 | [13 empty] | 345913.8 | 1354249.7
2012-03-08 | 近畿地方整備局 | 淀川 | 桂川 | 左岸 | 13.4 | K-L12.6-lc | 天端 | P12 | 12.15 | 12.45 | 44 |  | 2.705 |  |  | 70 | 23 | 7 | 0 | 7 | 7.8 | 5.8 | 0.91 | 0.2 | 39 | 2.6 | [6 empty] | 0.0029181 | 0.0004 | [13 empty] | 345913.8 | 1354249.7
2012-03-08 | 近畿地方整備局 | 淀川 | 桂川 | 左岸 | 13.4 | K-L12.6-lc | 天端 | P14 | 14.15 | 14.34 | 50 |  | 2.708 |  |  | 35 | 40 | 13 | 12 | 25 | 1.4 | 0.63 | 0.04 | 0.003 | 466.6667 | 4 | [6 empty] | 2.094e-06 | 9e-08 | [13 empty] | 345913.8 | 1354249.7
2012-03-08 | 近畿地方整備局 | 淀川 | 桂川 | 左岸 | 13.4 | K-L12.6-lc | 天端 | P15 | 15.15 | 15.34 | 50 |  | 2.682 |  |  | 32 | 42 | 13 | 13 | 26 | 1 | 0.42 | 0.025 | 0.002 | 500 | 4.8 | [6 empty] | 7.0474e-07 | 4e-08 | [13 empty] | 345913.8 | 1354249.7
2012-03-08 | 近畿地方整備局 | 淀川 | 桂川 | 左岸 | 13.4 | K-L12.6-lc | 天端 | P17 | 17.15 | 17.43 | 50 |  | 2.689 |  |  | 38 | 26 | 16 | 20 | 36 | 1.7 | 0.7 | 0.005 | [9 empty] | 1.6924e-08 | [14 empty] | 345913.8 | 1354249.7
2012-03-08 | 近畿地方整備局 | 淀川 | 桂川 | 左岸 | 13.4 | K-L12.6-lc | 天端 | P19 | 19.15 | 19.38 | 50 |  | 2.682 |  |  | 40 | 26 | 18 | 16 | 34 | 2 | 0.78 | 0.009 | 0.002 | 1000 | 0.49 | [6 empty] | 6.6066e-08 | 4e-08 | [13 empty] | 345913.8 | 1354249.7
2012-03-08 | 近畿地方整備局 | 淀川 | 桂川 | 左岸 | 13.4 | K-L12.6-lc | 天端 | P21 | 21.15 | 21.36 | 50 |  | 2.674 |  |  | 30 | 39 | 19 | 12 | 31 | 0.84 | 0.35 | 0.021 | 0.003 | 280 | 1.9 | [6 empty] | 4.7052e-07 | 9e-08 | [13 empty] | 345913.8 | 1354249.7
2012-03-08 | 近畿地方整備局 | 淀川 | 桂川 | 左岸 | 13.4 | K-L12.6-lc | 天端 | P23 | 23.15 | 23.35 | 50 |  | 2.673 |  |  | 44 | 38 | 6 | 12 | 18 | 2.5 | 1.4 | 0.11 | [9 empty] | 2.1823e-05 | [14 empty] | 345913.8 | 1354249.7
2012-03-08 | 近畿地方整備局 | 淀川 | 桂川 | 左岸 | 13.4 | K-L13.0-ws | 表のり | P00-1 | 0.15 | 0.3 | 8 |  | 2.61 |  |  | 34 | 38 | 12 | 16 | 28 | 1.5 | 0.83 | 0.017 | [9 empty] | 2.8837e-07 | [14 empty] | 345926 | 1354244.9
2012-03-08 | 近畿地方整備局 | 淀川 | 桂川 | 左岸 | 13.4 | K-L13.0-ws | 表のり | P00-2 | 0.3 | 0.45 | 8 |  | 2.723 |  |  | 41 | 27 | 12 | 20 | 32 | 2.3 | 0.93 | 0.005 |  |  |  | 36 | 19.5 | 16.5 |  |  |  | 1.6924e-08 | [14 empty] | 345926 | 1354244.9
2012-03-08 | 近畿地方整備局 | 淀川 | 桂川 | 左岸 | 13.4 | K-L13.0-ws | 表のり | T01 | 1 | 1.6 |  | 1.85 | 2.642 | 0.782 | 0.26836 | 27 | 31 | 20 | 22 | 42 | 0.41 | 0.15 | 0.003 |  |  |  | 45.8 | 26.1 | 19.7 |  |  | 5.58e-10 | 5.1819e-09 |  |  |  | CU |  |  | 23.7 | 21.6 | [6 empty] | 345926 | 1354244.9
2012-03-08 | 近畿地方整備局 | 淀川 | 桂川 | 左岸 | 13.4 | K-L13.0-ws | 表のり | P02 | 2.15 | 2.45 | 4 |  | 2.72 |  |  | 44 | 26 | 14 | 16 | 30 | 2.9 | 1.1 | 0.013 |  |  |  | 34.4 | 20.3 | 14.1 |  |  |  | 1.5488e-07 | [14 empty] | 345926 | 1354244.9
2012-03-08 | 近畿地方整備局 | 淀川 | 桂川 | 左岸 | 13.4 | K-L13.0-ws | 表のり | T03 | 3 | 3.6 |  | 1.946 | 2.695 | 0.778 | 0.26485 | 3 | 20 | 42 | 35 | 77 | 0.027 | 0.015 |  |  |  |  | 38.7 | 21.3 | 17.4 | [7 empty] | UU | [8 empty] | 40 | 0 | 345926 | 1354244.9
2012-03-08 | 近畿地方整備局 | 淀川 | 桂川 | 左岸 | 13.4 | K-L13.0-ws | 表のり | P04 | 4.15 | 4.45 | 44 |  | 2.687 |  |  | 50 | 23 | 13 | 14 | 27 | 4.4 | 2 | 0.021 | [9 empty] | 4.7052e-07 | [14 empty] | 345926 | 1354244.9
2012-03-08 | 近畿地方整備局 | 淀川 | 桂川 | 左岸 | 13.4 | K-L13.0-ws | 表のり | U05 | 5.2 | 6.1 |  |  | 2.696 |  |  | 72 | 23 | 5 | 0 | 5 | 14 | 6.6 | 1.1 | 0.43 | 32.5581 | 0.88 | [6 empty] | 0.004528 | 0.001849 | [13 empty] | 345926 | 1354244.9
2012-03-08 | 近畿地方整備局 | 淀川 | 桂川 | 左岸 | 13.4 | K-L13.0-ws | 表のり | P07 | 7.15 | 7.45 | 39 |  | 2.686 |  |  | 60 | 30 | 10 | 0 | 10 | 4.9 | 3.2 | 0.42 | 0.079 | 62.0253 | 3.1 | [6 empty] | 0.00048648 | 6.241e-05 | [13 empty] | 345926 | 1354244.9
2012-03-08 | 近畿地方整備局 | 淀川 | 桂川 | 左岸 | 13.4 | K-L13.0-ws | 表のり | P09 | 9.15 | 9.45 | 50 |  | 2.691 |  |  | 52 | 36 | 6 | 6 | 12 | 3.2 | 2.2 | 0.3 | 0.035 | 91.4286 | 4.9 |  |  |  |  | 0.000442 |  | 0.0002231 | 1.225e-05 | [13 empty] | 345926 | 1354244.9
2012-03-08 | 近畿地方整備局 | 淀川 | 桂川 | 左岸 | 13.4 | K-L13.0-ws | 表のり | P11 | 11.15 | 11.45 | 50 |  | 2.689 |  |  | 56 | 32 | 5 | 7 | 12 | 3.9 | 2.6 | 0.3 | 0.035 | 111.4286 | 5.4 | [6 empty] | 0.0002231 | 1.225e-05 | [13 empty] | 345926 | 1354244.9
2012-03-08 | 近畿地方整備局 | 淀川 | 桂川 | 左岸 | 13.4 | K-L13.0-ws | 表のり | P13 | 13.15 | 13.33 | 50 |  | 2.682 |  |  | 61 | 28 | 6 | 5 | 11 | 7.7 | 5 | 0.33 | 0.065 | 118.4615 | 1 | [6 empty] | 0.00027823 | 4.225e-05 | [13 empty] | 345926 | 1354244.9
2012-03-08 | 近畿地方整備局 | 淀川 | 桂川 | 左岸 | 13.4 | K-L13.0-ws | 表のり | P15 | 15.15 | 15.36 | 50 |  | 2.698 |  |  | 48 | 34 | 10 | 8 | 18 | 3.4 | 1.8 | 0.1 | 0.011 | 309.0909 | 3.3 |  |  |  |  | 0.00015 |  | 1.7498e-05 | 1.21e-06 | [13 empty] | 345926 | 1354244.9
2012-03-08 | 近畿地方整備局 | 淀川 | 桂川 | 左岸 | 13.4 | K-L13.0-lc | 天端 | P00 | 0.15 | 0.45 | 5 |  | 2.613 |  |  | 16 | 58 | 8 | 18 | 26 | 0.62 | 0.38 | 0.01 | [9 empty] | 8.4333e-08 | [14 empty] | 345926.3 | 1354245.5
2012-03-08 | 近畿地方整備局 | 淀川 | 桂川 | 左岸 | 13.4 | K-L13.0-lc | 天端 | T01 | 1 | 1.6 |  | 1.875 | 2.685 | 0.89 | 0.373 | 1 | 27 | 42 | 30 | 72 | 0.041 | 0.023 | 0.002 |  |  |  | 42.8 | 23 | 19.8 |  |  |  | 2.0253e-09 |  |  |  | UU | [8 empty] | 65.8 | 0 | 345926.3 | 1354245.5
2012-03-08 | 近畿地方整備局 | 淀川 | 桂川 | 左岸 | 13.4 | K-L13.0-lc | 天端 | P02 | 2.15 | 2.45 | 3 |  | 2.671 |  |  | 0 | 29 | 39 | 32 | 71 | 0.042 | 0.021 | 0.001 |  |  |  | 31.6 | 18.4 | 13.2 |  |  |  | 4.0644e-10 | [14 empty] | 345926.3 | 1354245.5
2012-03-08 | 近畿地方整備局 | 淀川 | 桂川 | 左岸 | 13.4 | K-L13.0-lc | 天端 | P03 | 3.15 | 3.45 | 1 |  | 2.67 |  |  | 22 | 45 | 17 | 16 | 33 | 0.18 | 0.13 | 0.013 | [9 empty] | 1.5488e-07 | [14 empty] | 345926.3 | 1354245.5
2012-03-08 | 近畿地方整備局 | 淀川 | 桂川 | 左岸 | 13.4 | K-L13.0-lc | 天端 | P05 | 5.15 | 5.45 | 50 |  | 2.695 |  |  | 80 | 15 | 5 | 0 | 5 | 11 | 8.3 | 2 | 0.45 | 24.4444 | 4.3 | [5 empty] | 0.000111 | 0.018092 | 0.002025 | [13 empty] | 345926.3 | 1354245.5
2012-03-08 | 近畿地方整備局 | 淀川 | 桂川 | 左岸 | 13.4 | K-L13.0-lc | 天端 | P07 | 7.15 | 7.45 | 35 |  | 2.679 |  |  | 56 | 36 | 8 | 0 | 8 | 4.9 | 2.8 | 0.54 | 0.15 | 32.6667 | 1.3 | [6 empty] | 0.00087088 | 0.000225 | [13 empty] | 345926.3 | 1354245.5
2012-03-08 | 近畿地方整備局 | 淀川 | 桂川 | 左岸 | 13.4 | K-L13.0-lc | 天端 | P09 | 9.15 | 9.45 | 34 |  | 2.685 |  |  | 60 | 30 | 10 | 0 | 10 | 5.6 | 3.9 | 0.49 | 0.08 | 70 | 2.7 | [6 empty] | 0.00069532 | 6.4e-05 | [13 empty] | 345926.3 | 1354245.5
2012-03-08 | 近畿地方整備局 | 淀川 | 桂川 | 左岸 | 13.4 | K-L13.0-lc | 天端 | P11 | 11.15 | 11.36 | 50 |  | 2.678 |  |  | 55 | 33 | 5 | 7 | 12 | 4.3 | 2.8 | 0.29 | 0.043 | 100 | 3 | [6 empty] | 0.00020624 | 1.849e-05 | [13 empty] | 345926.3 | 1354245.5
2012-03-08 | 近畿地方整備局 | 淀川 | 桂川 | 左岸 | 13.4 | K-L13.0-lc | 天端 | P13 | 13.15 | 13.33 | 50 |  | 2.686 |  |  | 59 | 26 | 6 | 9 | 15 | 6.3 | 3.9 | 0.22 | 0.008 | 787.5 | 9.6 | [6 empty] | 0.00010874 | 6.4e-07 | [13 empty] | 345926.3 | 1354245.5
2012-03-08 | 近畿地方整備局 | 淀川 | 桂川 | 左岸 | 13.4 | K-L13.0-lc | 天端 | P15 | 15.15 | 15.31 | 50 |  | 2.685 |  |  | 39 | 42 | 10 | 9 | 19 | 1.9 | 1.1 | 0.1 | 0.008 | 237.5 | 8.6 | [6 empty] | 1.7498e-05 | 6.4e-07 | [13 empty] | 345926.3 | 1354245.5
2012-03-08 | 近畿地方整備局 | 淀川 | 桂川 | 左岸 | 13.4 | K-L13.0-lc | 天端 | P17 | 17.15 | 17.45 | 50 |  | 2.686 |  |  | 47 | 36 | 9 | 8 | 17 | 3.2 | 1.7 | 0.13 | 0.011 | 290.9091 | 4.1 | [6 empty] | 3.2137e-05 | 1.21e-06 | [13 empty] | 345926.3 | 1354245.5
2012-03-08 | 近畿地方整備局 | 淀川 | 桂川 | 左岸 | 13.4 | K-L13.0-lc | 天端 | P19 | 19.15 | 19.35 | 50 |  | 2.679 |  |  | 42 | 33 | 12 | 13 | 25 | 2.3 | 1 | 0.039 | 0.002 | 1150 | 3.1 | [6 empty] | 1.9747e-06 | 4e-08 | [13 empty] | 345926.3 | 1354245.5
2012-03-08 | 近畿地方整備局 | 淀川 | 桂川 | 左岸 | 13.4 | K-L13.0-lc | 天端 | P21 | 21.15 | 21.34 | 50 |  | 2.684 |  |  | 42 | 36 | 9 | 13 | 22 | 2.2 | 1.2 | 0.052 | 0.002 | 1100 | 12 | [6 empty] | 3.8457e-06 | 4e-08 | [13 empty] | 345926.3 | 1354245.5
2012-03-08 | 近畿地方整備局 | 淀川 | 桂川 | 左岸 | 13.4 | K-L13.0-lc | 天端 | P23 | 23.15 | 23.45 | 50 |  | 2.673 |  |  | 47 | 32 | 10 | 11 | 21 | 3.4 | 1.6 | 0.055 | 0.004 | 850 | 3.6 | [6 empty] | 4.3795e-06 | 1.6e-07 | [13 empty] | 345926.3 | 1354245.5
2012-03-08 | 近畿地方整備局 | 淀川 | 桂川 | 左岸 | 13.4 | K-L13.0-lc | 天端 | P24 | 24.15 | 24.45 | 38 |  | 2.679 |  |  | 46 | 32 | 10 | 12 | 22 | 2.9 | 1.6 | 0.055 | 0.003 | 966.6667 | 5.4 | [6 empty] | 4.3795e-06 | 9e-08 | [13 empty] | 345926.3 | 1354245.5
2012-03-08 | 近畿地方整備局 | 淀川 | 桂川 | 左岸 | 13.4 | K-L13.2-ws | 表のり | P00 | 0.15 | 0.45 | 4 |  | 2.686 |  |  | 38 | 31 | 13 | 18 | 31 | 1.8 | 0.83 | 0.009 | [9 empty] | 6.6066e-08 | [14 empty] | 345931.9 | 1354242.2
2012-03-08 | 近畿地方整備局 | 淀川 | 桂川 | 左岸 | 13.4 | K-L13.2-ws | 表のり | S01 | 1 | 2 |  | 1.82 | 2.671 | 1.038 | 0.54877 | 2 | 32 | 42 | 24 | 66 | 0.06 | 0.038 | 0.003 |  |  |  | 34.2 | 20.6 | 13.6 |  |  |  | 5.1819e-09 |  |  |  | UU | [8 empty] | 55.9 | 0 | 345931.9 | 1354242.2
2012-03-08 | 近畿地方整備局 | 淀川 | 桂川 | 左岸 | 13.4 | K-L13.2-ws | 表のり | P02 | 2.15 | 2.45 | 6 |  | 2.693 |  |  | 24 | 31 | 28 | 17 | 45 | 0.16 | 0.094 | 0.008 |  |  |  | 25.9 | 17.1 | 8.8 |  |  |  | 5.0287e-08 | [14 empty] | 345931.9 | 1354242.2
2012-03-08 | 近畿地方整備局 | 淀川 | 桂川 | 左岸 | 13.4 | K-L13.2-ws | 表のり | P03 | 3.15 | 3.45 | 34 |  | 2.691 |  |  | 57 | 31 | 5 | 7 | 12 | 5.1 | 3.1 | 0.29 | 0.035 | 145.7143 | 4.1 | [6 empty] | 0.00020624 | 1.225e-05 | [13 empty] | 345931.9 | 1354242.2
2012-03-08 | 近畿地方整備局 | 淀川 | 桂川 | 左岸 | 13.4 | K-L13.2-ws | 表のり | P04 | 4.15 | 4.45 | 42 |  | 2.694 |  |  | 79 | 17 | 4 | 0 | 4 | 9.8 | 7.6 | 1.8 | 0.51 | 19.2157 | 3 | [6 empty] | 0.014173 | 0.002601 | [13 empty] | 345931.9 | 1354242.2
2012-03-08 | 近畿地方整備局 | 淀川 | 桂川 | 左岸 | 13.4 | K-L13.2-ws | 表のり | P06 | 6.15 | 6.45 | 48 |  | 2.703 |  |  | 65 | 26 | 9 | 0 | 9 | 7.9 | 4.4 | 0.55 | 0.091 | 86.8132 | 2.7 | [6 empty] | 0.0009087 | 8.281e-05 | [13 empty] | 345931.9 | 1354242.2
2012-03-08 | 近畿地方整備局 | 淀川 | 桂川 | 左岸 | 13.4 | K-L13.2-ws | 表のり | P08 | 8.15 | 8.23 | 50 |  | 2.7 |  |  | 62 | 29 | 9 | 0 | 9 | 4.6 | 3.2 | 0.59 | 0.092 | 50 | 4 |  |  |  |  | 7.3e-05 |  | 0.0010692 | 8.464e-05 | [13 empty] | 345931.9 | 1354242.2
2012-03-08 | 近畿地方整備局 | 淀川 | 桂川 | 左岸 | 13.4 | K-L13.2-ws | 表のり | P10 | 10.15 | 10.45 | 48 |  | 2.69 |  |  | 55 | 30 | 6 | 9 | 15 | 4.6 | 2.8 | 0.2 | 0.007 | 657.1429 | 14 | [6 empty] | 8.7194e-05 | 4.9e-07 | [13 empty] | 345931.9 | 1354242.2
2012-03-08 | 近畿地方整備局 | 淀川 | 桂川 | 左岸 | 13.4 | K-L13.2-ws | 表のり | P12 | 12.15 | 12.43 | 50 |  | 2.707 |  |  | 60 | 27 | 5 | 8 | 13 | 5.9 | 3.7 | 0.38 | 0.022 | 268.1818 | 9.3 | [6 empty] | 0.0003858 | 4.84e-06 | [13 empty] | 345931.9 | 1354242.2
2012-03-08 | 近畿地方整備局 | 淀川 | 桂川 | 左岸 | 13.4 | K-L13.2-lc | 天端 | P00 | 0.15 | 0.45 | 2 |  | 2.667 |  |  | 12 | 55 | 18 | 15 | 33 | 0.23 | 0.16 | 0.014 | 0.002 | 115 | 9.5 | 26.6 | 18.3 | 8.3 |  |  |  | 1.839e-07 | 4e-08 | [13 empty] | 345932.1 | 1354242.7
2012-03-08 | 近畿地方整備局 | 淀川 | 桂川 | 左岸 | 13.4 | K-L13.2-lc | 天端 | U01 | 1 | 1.6 |  |  | 2.688 |  |  | 16 | 43 | 26 | 15 | 41 | 0.16 | 0.11 | 0.011 | 0.002 | 80 | 5.8 | 22.6 | 17.7 | 4.9 |  |  |  | 1.0517e-07 | 4e-08 | [13 empty] | 345932.1 | 1354242.7
2012-03-08 | 近畿地方整備局 | 淀川 | 桂川 | 左岸 | 13.4 | K-L13.2-lc | 天端 | P02 | 2.15 | 2.45 | 2 |  | 2.69 |  |  | 32 | 27 | 23 | 18 | 41 | 0.54 | 0.15 | 0.007 |  |  |  | 24.6 | 17.7 | 6.9 |  |  |  | 3.6906e-08 | [14 empty] | 345932.1 | 1354242.7
2012-03-08 | 近畿地方整備局 | 淀川 | 桂川 | 左岸 | 13.4 | K-L13.2-lc | 天端 | P03 | 3.15 | 3.45 | 28 |  | 2.69 |  |  | 84 | 14 | 2 | 0 | 2 | 9.8 | 7.1 | 2.6 | 1 | 9.8 | 1.6 | [6 empty] | 0.033227 | 0.01 | [13 empty] | 345932.1 | 1354242.7
2012-03-08 | 近畿地方整備局 | 淀川 | 桂川 | 左岸 | 13.4 | K-L13.2-lc | 天端 | P05 | 5.15 | 5.45 | 43 |  | 2.688 |  |  | 54 | 33 | 5 | 8 | 13 | 4.3 | 2.5 | 0.26 | 0.02 | 215 | 6 | [6 empty] | 0.00016014 | 4e-06 | [13 empty] | 345932.1 | 1354242.7
2012-03-08 | 近畿地方整備局 | 淀川 | 桂川 | 左岸 | 13.4 | K-L13.2-lc | 天端 | P07 | 7.15 | 7.45 | 29 |  | 2.685 |  |  | 65 | 27 | 8 | 0 | 8 | 6.6 | 4.7 | 0.7 | 0.15 | 44 | 2.3 | [6 empty] | 0.0015889 | 0.000225 | [13 empty] | 345932.1 | 1354242.7
2012-03-08 | 近畿地方整備局 | 淀川 | 桂川 | 左岸 | 13.4 | K-L13.2-lc | 天端 | P10 | 10.15 | 10.45 | 46 |  | 2.694 |  |  | 62 | 28 | 10 | 0 | 10 | 5.2 | 3.5 | 0.52 | 0.086 | 60.4651 | 3.2 |  |  |  |  | 2.5e-05 |  | 0.00079796 | 7.396e-05 | [13 empty] | 345932.1 | 1354242.7
2012-03-08 | 近畿地方整備局 | 淀川 | 桂川 | 左岸 | 13.4 | K-L13.2-lc | 天端 | P12 | 12.15 | 12.33 | 50 |  | 2.707 |  |  | 62 | 24 | 6 | 8 | 14 | 6.4 | 4.4 | 0.26 | 0.02 | 320 | 6.9 | [6 empty] | 0.00016014 | 4e-06 | [13 empty] | 345932.1 | 1354242.7
2012-03-08 | 近畿地方整備局 | 淀川 | 桂川 | 左岸 | 13.4 | K-L13.2-lc | 天端 | P13 | 13.15 | 13.45 | 50 |  | 2.701 |  |  | 44 | 40 | 7 | 9 | 16 | 2.6 | 1.3 | 0.15 | 0.008 | 325 | 9 | [6 empty] | 4.4772e-05 | 6.4e-07 | [13 empty] | 345932.1 | 1354242.7
2012-03-08 | 近畿地方整備局 | 淀川 | 桂川 | 左岸 | 13.4 | K-L13.2-lc | 天端 | P15 | 15.15 | 15.22 | 50 |  | 2.715 |  |  | 45 | 34 | 9 | 12 | 21 | 2.7 | 1.5 | 0.063 | 0.002 | 1350 | 20 | [6 empty] | 5.9989e-06 | 4e-08 | [13 empty] | 345932.1 | 1354242.7
2012-03-08 | 近畿地方整備局 | 淀川 | 桂川 | 左岸 | 13.4 | K-L13.2-lc | 天端 | P17 | 17.15 | 17.33 | 50 |  | 2.686 |  |  | 56 | 28 | 7 | 9 | 16 | 5.8 | 3.2 | 0.16 | 0.01 | 580 | 7.8 | [6 empty] | 5.1993e-05 | 1e-06 | [13 empty] | 345932.1 | 1354242.7
2012-03-08 | 近畿地方整備局 | 淀川 | 桂川 | 左岸 | 13.4 | K-L13.2-lc | 天端 | P19 | 19.15 | 19.25 | 50 |  | 2.702 |  |  | 53 | 32 | 7 | 8 | 15 | 4.1 | 2.4 | 0.14 | 0.016 | 256.25 | 2.6 | [6 empty] | 3.8157e-05 | 2.56e-06 | [13 empty] | 345932.1 | 1354242.7
2012-03-08 | 近畿地方整備局 | 淀川 | 桂川 | 左岸 | 13.4 | K-L13.2-lc | 天端 | P20 | 20.15 | 20.42 | 50 |  | 2.688 |  |  | 53 | 29 | 7 | 11 | 18 | 4 | 2.4 | 0.11 | 0.004 | 1000 | 14 | [6 empty] | 2.1823e-05 | 1.6e-07 | [13 empty] | 345932.1 | 1354242.7
2012-03-08 | 近畿地方整備局 | 淀川 | 桂川 | 左岸 | 13.4 | K-L13.2-lc | 天端 | P22 | 22.15 | 22.36 | 50 |  | 2.677 |  |  | 46 | 35 | 7 | 12 | 19 | 2.8 | 1.5 | 0.093 | 0.002 | 1400 | 19 | [6 empty] | 1.479e-05 | 4e-08 | [13 empty] | 345932.1 | 1354242.7
2012-03-08 | 近畿地方整備局 | 淀川 | 桂川 | 左岸 | 13.6 | K-L13.6-ws | 表のり | P00-1 | 0.15 | 0.25 | 7 |  | 2.598 |  |  | 12 | 64 | 10 | 14 | 24 | 0.68 | 0.43 | 0.035 | [9 empty] | 1.5368e-06 | [14 empty] | 345943.8 | 1354236.2
2012-03-08 | 近畿地方整備局 | 淀川 | 桂川 | 左岸 | 13.6 | K-L13.6-ws | 表のり | P00-2 | 0.25 | 0.45 | 7 |  | 2.675 |  |  | 37 | 46 | 8 | 9 | 17 | 1.4 | 0.65 | 0.11 | 0.009 | 155.5556 | 3.7 | [6 empty] | 2.1823e-05 | 8.1e-07 | [13 empty] | 345943.8 | 1354236.2
2012-03-08 | 近畿地方整備局 | 淀川 | 桂川 | 左岸 | 13.6 | K-L13.6-ws | 表のり | S01 | 1 | 1.75 |  | 1.829 | 2.673 | 0.568 | 0.11687 | 43 | 49 | 8 | 0 | 8 | 2.8 | 0.98 | 0.28 | 0.11 | 25.4545 | 0.6 | [5 empty] | 7.11e-05 | 0.00019014 | 0.000121 |  | 1.9755e-05 | CD | 3.6 | 34.1 | [8 empty] | 345943.8 | 1354236.2
2012-03-08 | 近畿地方整備局 | 淀川 | 桂川 | 左岸 | 13.6 | K-L13.6-ws | 表のり | P02-1 | 2.15 | 2.35 | 6 |  | 2.676 |  |  | 40 | 48 | 4 | 8 | 12 | 2 | 1.2 | 0.23 | 0.023 | 86.9565 | 4.4 | [6 empty] | 0.00012054 | 5.29e-06 | [13 empty] | 345943.8 | 1354236.2
2012-03-08 | 近畿地方整備局 | 淀川 | 桂川 | 左岸 | 13.6 | K-L13.6-ws | 表のり | P02-2 | 2.35 | 2.45 | 6 |  | 2.682 |  |  | 29 | 37 | 17 | 17 | 34 | 0.35 | 0.18 | 0.011 |  |  |  | 25 | 16.7 | 8.3 |  |  |  | 1.0517e-07 | [14 empty] | 345943.8 | 1354236.2
2012-03-08 | 近畿地方整備局 | 淀川 | 桂川 | 左岸 | 13.6 | K-L13.6-ws | 表のり | T02 | 2.5 | 3.1 |  | 1.977 | 2.688 | 0.723 | 0.21935 | 10 | 45 | 26 | 19 | 45 | 0.14 | 0.095 | 0.006 |  |  |  | 26.5 | 17.8 | 8.7 |  |  | 1.25e-09 | 2.5821e-08 |  |  |  | CU |  |  | 16 | 21 | [6 empty] | 345943.8 | 1354236.2
2012-03-08 | 近畿地方整備局 | 淀川 | 桂川 | 左岸 | 13.6 | K-L13.6-ws | 表のり | P03 | 3.25 | 3.55 | 39 |  | 2.68 |  |  | 43 | 36 | 11 | 10 | 21 | 3.1 | 1 | 0.07 | 0.005 | 620 | 2 | [6 empty] | 7.6576e-06 | 2.5e-07 | [13 empty] | 345943.8 | 1354236.2
2012-03-08 | 近畿地方整備局 | 淀川 | 桂川 | 左岸 | 13.6 | K-L13.6-ws | 表のり | S03 | 3.8 | 4.6 |  | 2.063 | 2.668 | 0.565 | 0.11525 | 18 | 39 | 25 | 18 | 43 | 0.19 | 0.11 | 0.007 |  |  |  | 25.9 | 16.7 | 9.2 |  |  | 6.03e-09 | 3.6906e-08 |  |  |  | CU |  |  | 6.6 | 24.7 | [6 empty] | 345943.8 | 1354236.2
2012-03-08 | 近畿地方整備局 | 淀川 | 桂川 | 左岸 | 13.6 | K-L13.6-ws | 表のり | U05 | 5.5 | 6.2 |  |  | 2.681 |  |  | 34 | 33 | 19 | 14 | 33 | 0.5 | 0.22 | 0.02 | 0.002 | 250 | 4 | 24.3 | 15.7 | 8.6 |  |  |  | 4.2023e-07 | 4e-08 | [13 empty] | 345943.8 | 1354236.2
2012-03-08 | 近畿地方整備局 | 淀川 | 桂川 | 左岸 | 13.6 | K-L13.6-ws | 表のり | U06 | 6.3 | 7 |  |  | 2.677 |  |  | 58 | 23 | 10 | 9 | 19 | 9 | 4.3 | 0.086 | 0.008 | 1125 | 1.2 | [6 empty] | 1.2338e-05 | 6.4e-07 | [13 empty] | 345943.8 | 1354236.2
2012-03-08 | 近畿地方整備局 | 淀川 | 桂川 | 左岸 | 13.6 | K-L13.6-ws | 表のり | U08 | 8 | 8.7 |  |  | 2.694 |  |  | 71 | 19 | 10 | 0 | 10 | 10 | 6.9 | 0.94 | 0.092 | 108.6957 | 5.3 | [6 empty] | 0.0031458 | 8.464e-05 | [13 empty] | 345943.8 | 1354236.2
2012-03-08 | 近畿地方整備局 | 淀川 | 桂川 | 左岸 | 13.6 | K-L13.6-ws | 表のり | P09 | 9.15 | 9.45 | 25 |  | 2.702 |  |  | 47 | 33 | 9 | 11 | 20 | 2.8 | 1.7 | 0.082 | 0.004 | 700 | 11 |  |  |  |  | 0.000123 |  | 1.1049e-05 | 1.6e-07 | [13 empty] | 345943.8 | 1354236.2
2012-03-08 | 近畿地方整備局 | 淀川 | 桂川 | 左岸 | 13.6 | K-L13.6-ws | 表のり | P11 | 11.15 | 11.33 | 50 |  | 2.676 |  |  | 61 | 29 | 10 | 0 | 10 | 8.9 | 4.1 | 0.47 | 0.077 | 115.5844 | 1.8 | [6 empty] | 0.00063132 | 5.929e-05 | [13 empty] | 345943.8 | 1354236.2
2012-03-08 | 近畿地方整備局 | 淀川 | 桂川 | 左岸 | 13.6 | K-L13.6-ws | 表のり | P13 | 13.15 | 13.45 | 50 |  | 2.683 |  |  | 55 | 31 | 7 | 7 | 14 | 4.3 | 2.6 | 0.25 | 0.014 | 307.1429 | 8.4 | [6 empty] | 0.00014623 | 1.96e-06 | [13 empty] | 345943.8 | 1354236.2
2012-03-08 | 近畿地方整備局 | 淀川 | 桂川 | 左岸 | 13.6 | K-L13.6-ws | 表のり | P14 | 14.15 | 14.44 | 50 |  | 2.723 |  |  | 49 | 35 | 7 | 9 | 16 | 3.1 | 1.9 | 0.14 | 0.007 | 442.8571 | 11 |  |  |  |  | 0.000461 |  | 3.8157e-05 | 4.9e-07 | [13 empty] | 345943.8 | 1354236.2
2012-03-08 | 近畿地方整備局 | 淀川 | 桂川 | 左岸 | 13.6 | K-L13.6-lc | 天端 | P00 | 0.15 | 0.45 | 7 |  | 2.686 |  |  | 22 | 43 | 16 | 19 | 35 | 0.41 | 0.23 | 0.007 |  |  |  | 28.6 | 16.5 | 12.1 |  |  |  | 3.6906e-08 | [14 empty] | 345943.9 | 1354236.6
2012-03-08 | 近畿地方整備局 | 淀川 | 桂川 | 左岸 | 13.6 | K-L13.6-lc | 天端 | S01 | 1 | 1.8 |  | 1.871 | 2.679 | 0.611 | 0.14159 | 28 | 70 | 2 | 0 | 2 | 1.1 | 0.74 | 0.29 | 0.19 | 5.7895 | 0.77 | [5 empty] | 0.000192 | 0.00020624 | 0.000361 |  | 0.00016663 | CD | 2.2 | 43.8 | [8 empty] | 345943.9 | 1354236.6
2012-03-08 | 近畿地方整備局 | 淀川 | 桂川 | 左岸 | 13.6 | K-L13.6-lc | 天端 | P02 | 2.15 | 2.45 | 30 |  | 2.69 |  |  | 36 | 54 | 10 | 0 | 10 | 1.4 | 0.81 | 0.24 | 0.084 | 16.6667 | 1.1 | [6 empty] | 0.00013303 | 7.056e-05 | [13 empty] | 345943.9 | 1354236.6
2012-03-08 | 近畿地方整備局 | 淀川 | 桂川 | 左岸 | 13.6 | K-L13.6-lc | 天端 | P03 | 3.15 | 3.45 | 36 |  | 2.695 |  |  | 59 | 35 | 6 | 0 | 6 | 6 | 3.4 | 0.57 | 0.22 | 27.2727 | 0.76 | [6 empty] | 0.0009871 | 0.000484 | [13 empty] | 345943.9 | 1354236.6
2012-03-08 | 近畿地方整備局 | 淀川 | 桂川 | 左岸 | 13.6 | K-L13.6-lc | 天端 | S03 | 3.5 | 4.2 |  | 2.141 | 2.689 | 0.397 | 0.044789 | 60 | 33 | 7 | 0 | 7 | 9 | 4.9 | 0.48 | 0.15 | 60 | 0.68 | [5 empty] | 0.000144 | 0.00066288 | 0.000225 |  | 8.6998e-05 | CD | 7.4 | 36.9 | [8 empty] | 345943.9 | 1354236.6
2012-03-08 | 近畿地方整備局 | 淀川 | 桂川 | 左岸 | 13.6 | K-L13.6-lc | 天端 | P05 | 5.15 | 5.45 | 35 |  | 2.692 |  |  | 38 | 49 | 6 | 7 | 13 | 1.7 | 0.98 | 0.22 | 0.038 | 44.7368 | 2.1 | [6 empty] | 0.00010874 | 1.444e-05 | [13 empty] | 345943.9 | 1354236.6
2012-03-08 | 近畿地方整備局 | 淀川 | 桂川 | 左岸 | 13.6 | K-L13.6-lc | 天端 | P07 | 7.15 | 7.45 | 33 |  | 2.689 |  |  | 62 | 29 | 9 | 0 | 9 | 5.4 | 3.6 | 0.52 | 0.11 | 49.0909 | 2.8 | [6 empty] | 0.00079796 | 0.000121 | [13 empty] | 345943.9 | 1354236.6
2012-03-08 | 近畿地方整備局 | 淀川 | 桂川 | 左岸 | 13.6 | K-L13.6-lc | 天端 | P09 | 9.15 | 9.45 | 44 |  | 2.714 |  |  | 58 | 31 | 5 | 6 | 11 | 5 | 2.9 | 0.44 | 0.049 | 102.0408 | 4 | [6 empty] | 0.00054185 | 2.401e-05 | [13 empty] | 345943.9 | 1354236.6
2012-03-08 | 近畿地方整備局 | 淀川 | 桂川 | 左岸 | 13.6 | K-L13.6-lc | 天端 | P11 | 11.15 | 11.45 | 50 |  | 2.69 |  |  | 57 | 29 | 7 | 7 | 14 | 5 | 3.1 | 0.24 | 0.023 | 217.3913 | 5.7 | [6 empty] | 0.00013303 | 5.29e-06 | [13 empty] | 345943.9 | 1354236.6
2012-03-08 | 近畿地方整備局 | 淀川 | 桂川 | 左岸 | 13.6 | K-L13.6-lc | 天端 | P13 | 13.15 | 13.45 | 50 |  | 2.699 |  |  | 63 | 26 | 5 | 6 | 11 | 5.8 | 4 | 0.45 | 0.046 | 126.087 | 5.4 | [6 empty] | 0.00057081 | 2.116e-05 | [13 empty] | 345943.9 | 1354236.6
2012-03-08 | 近畿地方整備局 | 淀川 | 桂川 | 左岸 | 13.6 | K-L13.6-lc | 天端 | P15 | 15.15 | 15.44 | 50 |  | 2.707 |  |  | 56 | 32 | 6 | 6 | 12 | 6.6 | 2.9 | 0.32 | 0.033 | 200 | 3.6 | [6 empty] | 0.00025908 | 1.089e-05 | [13 empty] | 345943.9 | 1354236.6
2012-03-08 | 近畿地方整備局 | 淀川 | 桂川 | 左岸 | 13.6 | K-L13.6-lc | 天端 | P17 | 17.15 | 17.45 | 50 |  | 2.69 |  |  | 64 | 23 | 6 | 7 | 13 | 7.5 | 4.9 | 0.34 | 0.029 | 258.6207 | 6.6 | [6 empty] | 0.00029815 | 8.41e-06 | [13 empty] | 345943.9 | 1354236.6
2012-03-08 | 近畿地方整備局 | 淀川 | 桂川 | 左岸 | 13.6 | K-L13.6-lc | 天端 | P18 | 18.15 | 18.3 | 50 |  | 2.692 |  |  | 61 | 26 | 7 | 6 | 13 | 9 | 5.3 | 0.23 | 0.027 | 333.3333 | 2.6 | [6 empty] | 0.00012054 | 7.29e-06 | [13 empty] | 345943.9 | 1354236.6
2012-03-08 | 近畿地方整備局 | 淀川 | 桂川 | 左岸 | 13.6 | K-L13.6-lc | 天端 | P20 | 20.15 | 20.33 | 50 |  | 2.692 |  |  | 53 | 32 | 7 | 8 | 15 | 4.1 | 2.4 | 0.19 | 0.019 | 215.7895 | 5.1 | [6 empty] | 7.7423e-05 | 3.61e-06 | [13 empty] | 345943.9 | 1354236.6
2012-03-08 | 近畿地方整備局 | 淀川 | 桂川 | 左岸 | 13.6 | K-L13.6-lc | 天端 | P22 | 22.15 | 22.29 | 50 |  | 2.687 |  |  | 49 | 34 | 8 | 9 | 17 | 3.3 | 1.8 | 0.12 | 0.008 | 412.5 | 4.8 | [6 empty] | 2.6697e-05 | 6.4e-07 | [13 empty] | 345943.9 | 1354236.6
2012-03-08 | 近畿地方整備局 | 淀川 | 桂川 | 左岸 | 13.6 | K-L13.6-lc | 天端 | P24 | 24.15 | 24.34 | 50 |  | 2.685 |  |  | 41 | 35 | 12 | 12 | 24 | 2.1 | 1 | 0.042 | 0.002 | 1050 | 4.2 | 26.3 | 16.4 | 9.9 |  |  |  | 2.3446e-06 | 4e-08 | [13 empty] | 345943.9 | 1354236.6
2012-03-08 | 近畿地方整備局 | 淀川 | 桂川 | 左岸 | 14 | K-L13.9-ws | 表のり | P00 | 0.15 | 0.45 | 8 |  | 2.625 |  |  | 41 | 44 | 9 | 6 | 15 | 2.1 | 1.2 | 0.17 | 0.023 | 91.3043 | 3 | [6 empty] | 5.9834e-05 | 5.29e-06 | [13 empty] | 345952.8 | 1354230.8
2012-03-08 | 近畿地方整備局 | 淀川 | 桂川 | 左岸 | 14 | K-L13.9-ws | 表のり | S01 | 1 | 1.7 |  | 1.945 | 2.667 | 0.701 | 0.20251 | 18 | 40 | 23 | 19 | 42 | 0.14 | 0.1 | 0.006 |  |  |  | 26.4 | 17.4 | 9 |  |  | 2.9e-09 | 2.5821e-08 |  |  |  | CUB |  |  |  |  | 19.3 | 14.2 | 12.8 | 22.1 |  |  | 345952.8 | 1354230.8
2012-03-08 | 近畿地方整備局 | 淀川 | 桂川 | 左岸 | 14 | K-L13.9-ws | 表のり | P02 | 2.15 | 2.45 | 6 |  | 2.672 |  |  | 25 | 61 | 7 | 7 | 14 | 0.42 | 0.32 | 0.13 | 0.028 | 15 | 3.4 | [6 empty] | 3.2137e-05 | 7.84e-06 | [13 empty] | 345952.8 | 1354230.8
2012-03-08 | 近畿地方整備局 | 淀川 | 桂川 | 左岸 | 14 | K-L13.9-ws | 表のり | U02 | 2.5 | 3.5 |  |  | 2.681 |  |  | 51 | 43 | 6 | 0 | 6 | 12 | 2.7 | 0.21 | 0.13 | 92.3077 | 0.07 | [6 empty] | 9.763e-05 | 0.000169 | [13 empty] | 345952.8 | 1354230.8
2012-03-08 | 近畿地方整備局 | 淀川 | 桂川 | 左岸 | 14 | K-L13.9-ws | 表のり | U04 | 4 | 5 |  |  | 2.682 |  |  | 66 | 24 | 10 | 0 | 10 | 7.2 | 4.6 | 0.58 | 0.086 | 83.7209 | 3.6 | [5 empty] | 1.2e-08 | 0.0010277 | 7.396e-05 |  |  | CD | 4.6 | 37.3 | [8 empty] | 345952.8 | 1354230.8
2012-03-08 | 近畿地方整備局 | 淀川 | 桂川 | 左岸 | 14 | K-L13.9-ws | 表のり | P05 | 5.15 | 5.45 | 19 |  | 2.688 |  |  | 76 | 23 | 1 | 0 | 1 | 9.3 | 6.8 | 1.4 | 0.49 | 18.9796 | 1.8 | [6 empty] | 0.0079173 | 0.002401 | [13 empty] | 345952.8 | 1354230.8
2012-03-08 | 近畿地方整備局 | 淀川 | 桂川 | 左岸 | 14 | K-L13.9-ws | 表のり | P08 | 8.15 | 8.45 | 39 |  | 2.68 |  |  | 59 | 31 | 10 | 0 | 10 | 4.4 | 3 | 0.39 | 0.077 | 57.1429 | 2.1 |  |  |  |  | 0.000555 |  | 0.00040973 | 5.929e-05 | [13 empty] | 345952.8 | 1354230.8
2012-03-08 | 近畿地方整備局 | 淀川 | 桂川 | 左岸 | 14 | K-L13.9-ws | 表のり | P09 | 9.15 | 9.45 | 44 |  | 2.7 |  |  | 75 | 21 | 4 | 0 | 4 | 9.5 | 6.6 | 1.3 | 0.39 | 24.359 | 2.1 | [6 empty] | 0.0066682 | 0.001521 | [13 empty] | 345952.8 | 1354230.8
2012-03-08 | 近畿地方整備局 | 淀川 | 桂川 | 左岸 | 14 | K-L13.9-ws | 表のり | P11 | 11.15 | 11.45 | 50 |  | 2.686 |  |  | 45 | 40 | 7 | 8 | 15 | 2.7 | 1.5 | 0.17 | 0.018 | 150 | 5.4 | [6 empty] | 5.9834e-05 | 3.24e-06 | [13 empty] | 345952.8 | 1354230.8
2012-03-08 | 近畿地方整備局 | 淀川 | 桂川 | 左岸 | 14 | K-L13.9-ws | 表のり | P12 | 12.15 | 12.45 | 37 |  | 2.689 |  |  | 43 | 41 | 8 | 8 | 16 | 2.3 | 1.4 | 0.17 | 0.012 | 191.6667 | 8.3 | [6 empty] | 5.9834e-05 | 1.44e-06 | [13 empty] | 345952.8 | 1354230.8
2012-03-08 | 近畿地方整備局 | 淀川 | 桂川 | 左岸 | 14 | K-L13.9-ws | 表のり | P13 | 13 | 13.05 | 50 |  | 2.698 |  |  | 60 | 28 | 6 | 6 | 12 | 6.5 | 3.7 | 0.25 | 0.041 | 158.5366 | 1.8 | [6 empty] | 0.00014623 | 1.681e-05 | [13 empty] | 345952.8 | 1354230.8
2012-03-08 | 近畿地方整備局 | 淀川 | 桂川 | 左岸 | 14 | K-L13.9-ws | 表のり | P15 | 15.15 | 15.4 | 50 |  | 2.684 |  |  | 50 | 32 | 11 | 7 | 18 | 3.8 | 2 | 0.12 | 0.012 | 316.6667 | 3 |  |  |  |  | 5.68e-05 |  | 2.6697e-05 | 1.44e-06 | [13 empty] | 345952.8 | 1354230.8
2012-03-08 | 近畿地方整備局 | 淀川 | 桂川 | 左岸 | 14 | K-L13.9-lc | 天端 | P00 | 0.15 | 0.45 | 4 |  | 2.627 |  |  | 31 | 51 | 9 | 9 | 18 | 1.2 | 0.72 | 0.098 | 0.006 | 200 | 8.8 | [6 empty] | 1.6698e-05 | 3.6e-07 | [13 empty] | 345953 | 1354231.1
2012-03-08 | 近畿地方整備局 | 淀川 | 桂川 | 左岸 | 14 | K-L13.9-lc | 天端 | S01 | 1 | 2 |  | 1.987 | 2.685 | 0.549 | 0.10682 | 52 | 37 | 11 | 0 | 11 | 4.3 | 2.3 | 0.23 | [8 empty] | 0.000111 | 0.00012054 |  |  |  | CD | 0 | 33.9 | [8 empty] | 345953 | 1354231.1
2012-03-08 | 近畿地方整備局 | 淀川 | 桂川 | 左岸 | 14 | K-L13.9-lc | 天端 | P02 | 2.15 | 2.45 | 3 |  | 2.678 |  |  | 36 | 44 | 9 | 11 | 20 | 1.3 | 0.58 | 0.078 | 0.004 | 325 | 5.7 | [6 empty] | 9.8397e-06 | 1.6e-07 | [13 empty] | 345953 | 1354231.1
2012-03-08 | 近畿地方整備局 | 淀川 | 桂川 | 左岸 | 14 | K-L13.9-lc | 天端 | P03 | 3.15 | 3.45 | 4 |  | 2.672 |  |  | 6 | 65 | 15 | 14 | 29 | 0.29 | 0.22 | 0.018 | [9 empty] | 3.292e-07 | [14 empty] | 345953 | 1354231.1
2012-03-08 | 近畿地方整備局 | 淀川 | 桂川 | 左岸 | 14 | K-L13.9-lc | 天端 | P05 | 5 | 5.5 | 0 |  | 2.682 |  |  | 53 | 31 | 7 | 9 | 16 | 5.4 | 2.8 | 0.14 | 0.008 | 675 | 2 | [6 empty] | 3.8157e-05 | 6.4e-07 | [13 empty] | 345953 | 1354231.1
2012-03-08 | 近畿地方整備局 | 淀川 | 桂川 | 左岸 | 14 | K-L13.9-lc | 天端 | P07 | 7.15 | 7.45 | 17 |  | 2.715 |  |  | 66 | 24 | 10 | 0 | 10 | 6.2 | 4.5 | 0.67 | 0.077 | 80.5195 | 4.7 | [6 empty] | 0.0014355 | 5.929e-05 | [13 empty] | 345953 | 1354231.1
2012-03-08 | 近畿地方整備局 | 淀川 | 桂川 | 左岸 | 14 | K-L13.9-lc | 天端 | P08 | 8.15 | 8.29 | 50 |  | 2.676 |  |  | 68 | 26 | 6 | 0 | 6 | 7.2 | 5 | 0.82 | 0.21 | 34.2857 | 2.1 | [6 empty] | 0.0022925 | 0.000441 | [13 empty] | 345953 | 1354231.1
2012-03-08 | 近畿地方整備局 | 淀川 | 桂川 | 左岸 | 14 | K-L13.9-lc | 天端 | P10 | 10.15 | 10.39 | 50 |  | 2.695 |  |  | 57 | 29 | 7 | 7 | 14 | 4.9 | 3 | 0.25 | 0.02 | 245 | 5.4 |  |  |  |  | 0.000634 |  | 0.00014623 | 4e-06 | [13 empty] | 345953 | 1354231.1
2012-03-08 | 近畿地方整備局 | 淀川 | 桂川 | 左岸 | 14 | K-L13.9-lc | 天端 | P12 | 12.15 | 12.41 | 50 |  | 2.685 |  |  | 49 | 36 | 8 | 7 | 15 | 3.1 | 1.9 | 0.17 | 0.018 | 172.2222 | 4.1 | [6 empty] | 5.9834e-05 | 3.24e-06 | [13 empty] | 345953 | 1354231.1
2012-03-08 | 近畿地方整備局 | 淀川 | 桂川 | 左岸 | 14 | K-L13.9-lc | 天端 | P14 | 14.15 | 14.27 | 50 |  | 2.689 |  |  | 40 | 38 | 12 | 10 | 22 | 1.9 | 0.84 | 0.054 | 0.005 | 380 | 3.2 | 25.4 | 16.1 | 9.3 |  |  |  | 4.1972e-06 | 2.5e-07 | [13 empty] | 345953 | 1354231.1
2012-03-08 | 近畿地方整備局 | 淀川 | 桂川 | 左岸 | 14 | K-L13.9-lc | 天端 | P16 | 16.15 | 16.45 | 50 |  | 2.692 |  |  | 56 | 30 | 6 | 8 | 14 | 5.3 | 2.9 | 0.22 | 0.019 | 278.9474 | 5.3 |  |  |  |  | 0.000371 |  | 0.00010874 | 3.61e-06 | [13 empty] | 345953 | 1354231.1
2012-03-08 | 近畿地方整備局 | 淀川 | 桂川 | 左岸 | 14 | K-L13.9-lc | 天端 | P18 | 18.15 | 18.45 | 21 |  | 2.697 |  |  | 27 | 40 | 16 | 17 | 33 | 0.32 | 0.18 | 0.01 |  |  |  | 27.7 | 17 | 10.7 |  |  |  | 8.4333e-08 | [14 empty] | 345953 | 1354231.1
2012-03-08 | 近畿地方整備局 | 淀川 | 桂川 | 左岸 | 14 | K-L13.9-lc | 天端 | P19 | 19.15 | 19.37 | 50 |  | 2.687 |  |  | 56 | 28 | 8 | 8 | 16 | 4.8 | 2.9 | 0.15 | 0.012 | 400 | 4.9 | [6 empty] | 4.4772e-05 | 1.44e-06 | [13 empty] | 345953 | 1354231.1
2012-03-08 | 近畿地方整備局 | 淀川 | 桂川 | 左岸 | 14 | K-L13.9-lc | 天端 | P21 | 21.15 | 21.45 | 46 |  | 2.679 |  |  | 55 | 29 | 7 | 9 | 16 | 5.1 | 3 | 0.15 | 0.011 | 463.6364 | 6.6 | [6 empty] | 4.4772e-05 | 1.21e-06 | [13 empty] | 345953 | 1354231.1
2012-03-08 | 近畿地方整備局 | 淀川 | 桂川 | 左岸 | 14 | K-L13.9-lc | 天端 | P23 | 23.15 | 23.43 | 50 |  | 2.692 |  |  | 49 | 31 | 9 | 11 | 20 | 3.4 | 1.8 | 0.081 | 0.003 | 1133.3333 | 11 | [6 empty] | 1.0739e-05 | 9e-08 | [13 empty] | 345953 | 1354231.1
2012-03-08 | 近畿地方整備局 | 淀川 | 桂川 | 左岸 | 14 | K-L13.9-bs | 裏のり | P00 | 0.15 | 0.48 | 2 |  | 2.633 |  |  | 13 | 65 | 10 | 12 | 22 | 0.62 | 0.47 | 0.052 | 0.002 | 310 | 27 | 29.3 | 18.2 | 11.1 |  |  |  | 3.8457e-06 | 4e-08 | [13 empty] | 345958.5 | 1354226.3
2012-03-08 | 近畿地方整備局 | 淀川 | 桂川 | 左岸 | 14 | K-L13.9-bs | 裏のり | S01 | 1 | 2 |  | 1.989 | 2.672 | 0.68 | 0.18716 | 29 | 19 | 28 | 24 | 52 | 0.17 | 0.062 | 0.003 |  |  |  | 32.5 | 28.9 | 3.6 |  |  |  | 5.1819e-09 |  |  |  | UU | [8 empty] | 35.6 | 0 | 345958.5 | 1354226.3
2012-03-08 | 近畿地方整備局 | 淀川 | 桂川 | 左岸 | 14 | K-L13.9-bs | 裏のり | P02 | 2.15 | 2.5 | 3 |  | 2.682 |  |  | 3 | 42 | 29 | 26 | 55 | 0.1 | 0.054 | 0.002 |  |  |  | 33.7 | 18.6 | 15.1 |  |  |  | 2.0253e-09 | [14 empty] | 345958.5 | 1354226.3
2012-03-08 | 近畿地方整備局 | 淀川 | 桂川 | 左岸 | 14 | K-L13.9-bs | 裏のり | T03 | 3 | 3.8 |  | 2.032 | 2.666 | 0.608 | 0.13977 | 3 | 39 | 32 | 26 | 58 | 0.084 | 0.044 | 0.002 |  |  |  | 32.8 | 17.5 | 15.3 |  |  |  | 2.0253e-09 |  |  |  | UU | [8 empty] | 48.2 | 0 | 345958.5 | 1354226.3
2012-03-08 | 近畿地方整備局 | 淀川 | 桂川 | 左岸 | 14 | K-L13.9-bs | 裏のり | P05 | 5.15 | 5.32 | 50 |  | 2.707 |  |  | 64 | 27 | 9 | 0 | 9 | 5.5 | 3.4 | 0.61 | 0.1 | 55 | 4.1 | [6 empty] | 0.0011551 | 0.0001 | [13 empty] | 345958.5 | 1354226.3
2012-03-08 | 近畿地方整備局 | 淀川 | 桂川 | 左岸 | 14 | K-L13.9-bs | 裏のり | P07 | 7.15 | 7.36 | 50 |  | 2.711 |  |  | 64 | 26 | 10 | 0 | 10 | 7.9 | 4.2 | 0.45 | 0.079 | 100 | 2.7 |  |  |  | 0.000239 |  |  | 0.00057081 | 6.241e-05 | [13 empty] | 345958.5 | 1354226.3
2012-03-08 | 近畿地方整備局 | 淀川 | 桂川 | 左岸 | 14 | K-L13.9-bs | 裏のり | P09 | 9.15 | 9.31 | 50 |  | 2.697 |  |  | 59 | 31 | 10 | 0 | 10 | 5.4 | 3.4 | 0.4 | 0.078 | 69.2308 | 1.8 | [6 empty] | 0.00043448 | 6.084e-05 | [13 empty] | 345958.5 | 1354226.3
2012-03-08 | 近畿地方整備局 | 淀川 | 桂川 | 左岸 | 14 | K-L13.9-bs | 裏のり | P11 | 11.15 | 11.45 | 50 |  | 2.713 |  |  | 65 | 23 | 7 | 5 | 12 | 8.9 | 5.5 | 0.45 | 0.046 | 193.4783 | 4.8 | [6 empty] | 0.00057081 | 2.116e-05 | [13 empty] | 345958.5 | 1354226.3
2012-03-08 | 近畿地方整備局 | 淀川 | 桂川 | 左岸 | 14 | K-L13.9-bs | 裏のり | P13 | 13.15 | 13.45 | 47 |  | 2.71 |  |  | 53 | 30 | 10 | 7 | 17 | 3.6 | 2.3 | 0.15 | 0.015 | 240 | 6.4 | [6 empty] | 4.4772e-05 | 2.25e-06 | [13 empty] | 345958.5 | 1354226.3
2012-03-08 | 近畿地方整備局 | 淀川 | 桂川 | 左岸 | 14 | K-L13.9-bs | 裏のり | P15 | 15.15 | 15.45 | 40 |  | 2.698 |  |  | 60 | 26 | 8 | 6 | 14 | 6.4 | 3.8 | 0.22 | 0.025 | 256 | 3.6 | [6 empty] | 0.00010874 | 6.25e-06 | [13 empty] | 345958.5 | 1354226.3
2012-03-08 | 近畿地方整備局 | 淀川 | 桂川 | 左岸 | 14 | K-L14.1-ws | 表のり | P00 | 0.15 | 0.45 | 5 |  | 2.623 |  |  | 35 | 34 | 13 | 18 | 31 | 0.67 | 0.2 | 0.012 |  |  |  | 39.8 | 24.4 | 15.4 |  |  |  | 1.2867e-07 | [14 empty] | 345958 | 1354226.2
2012-03-08 | 近畿地方整備局 | 淀川 | 桂川 | 左岸 | 14 | K-L14.1-ws | 表のり | U01 | 1 | 2 |  |  | 2.684 |  |  | 42 | 27 | 18 | 13 | 31 | 3 | 0.49 | 0.02 | 0.002 | 1500 | 0.88 | 32 | 19.4 | 12.6 |  |  | 5.75e-06 | 4.2023e-07 | 4e-08 |  |  | CU |  |  | 3.7 | 26.5 | [6 empty] | 345958 | 1354226.2
2012-03-08 | 近畿地方整備局 | 淀川 | 桂川 | 左岸 | 14 | K-L14.1-ws | 表のり | P02 | 2.15 | 2.45 | 7 |  | 2.669 |  |  | 38 | 36 | 14 | 12 | 26 | 1.5 | 0.53 | 0.033 | 0.003 | 500 | 2 | 28.6 | 18.5 | 10.1 |  |  |  | 1.3409e-06 | 9e-08 | [13 empty] | 345958 | 1354226.2
2012-03-08 | 近畿地方整備局 | 淀川 | 桂川 | 左岸 | 14 | K-L14.1-ws | 表のり | P03 | 3.15 | 3.45 | 16 |  | 2.662 |  |  | 34 | 41 | 14 | 11 | 25 | 1.2 | 0.47 | 0.048 | 0.003 | 400 | 4.6 | [6 empty] | 3.1947e-06 | 9e-08 | [13 empty] | 345958 | 1354226.2
2012-03-08 | 近畿地方整備局 | 淀川 | 桂川 | 左岸 | 14 | K-L14.1-ws | 表のり | P04 | 4.15 | 4.45 | 50 |  | 2.705 |  |  | 47 | 37 | 9 | 7 | 16 | 2.8 | 1.8 | 0.16 | 0.02 | 140 | 5.6 | [6 empty] | 5.1993e-05 | 4e-06 | [13 empty] | 345958 | 1354226.2
2012-03-08 | 近畿地方整備局 | 淀川 | 桂川 | 左岸 | 14 | K-L14.1-ws | 表のり | P07 | 7.15 | 7.35 | 50 |  | 2.702 |  |  | 54 | 30 | 7 | 9 | 16 | 4.5 | 2.5 | 0.16 | 0.01 | 450 | 7.2 |  |  |  |  | 0.000227 |  | 5.1993e-05 | 1e-06 | [13 empty] | 345958 | 1354226.2
2012-03-08 | 近畿地方整備局 | 淀川 | 桂川 | 左岸 | 14 | K-L14.1-ws | 表のり | P09 | 9.15 | 9.43 | 50 |  | 2.704 |  |  | 63 | 25 | 6 | 6 | 12 | 6.3 | 4.5 | 0.32 | 0.04 | 157.5 | 4.8 | [6 empty] | 0.00025908 | 1.6e-05 | [13 empty] | 345958 | 1354226.2
2012-03-08 | 近畿地方整備局 | 淀川 | 桂川 | 左岸 | 14 | K-L14.1-ws | 表のり | P11 | 11.15 | 11.34 | 50 |  | 2.694 |  |  | 56 | 29 | 8 | 7 | 15 | 8.2 | 3 | 0.19 | 0.018 | 455.5556 | 2.6 | [6 empty] | 7.7423e-05 | 3.24e-06 | [13 empty] | 345958 | 1354226.2
2012-03-08 | 近畿地方整備局 | 淀川 | 桂川 | 左岸 | 14 | K-L14.1-ws | 表のり | P13 | 13.15 | 13.31 | 50 |  | 2.703 |  |  | 50 | 32 | 8 | 10 | 18 | 3.4 | 2 | 0.11 | 0.006 | 566.6667 | 9.4 | [6 empty] | 2.1823e-05 | 3.6e-07 | [13 empty] | 345958 | 1354226.2
2012-03-08 | 近畿地方整備局 | 淀川 | 桂川 | 左岸 | 14 | K-L14.1-ws | 表のり | P14 | 14.15 | 14.45 | 45 |  | 2.697 |  |  | 58 | 27 | 7 | 8 | 15 | 5.7 | 3.8 | 0.17 | 0.012 | 475 | 7.2 |  |  |  |  | 5.68e-05 |  | 5.9834e-05 | 1.44e-06 | [13 empty] | 345958 | 1354226.2
2012-03-08 | 近畿地方整備局 | 淀川 | 桂川 | 左岸 | 14 | K-L14.1-lc | 天端 | P00 | 0.15 | 0.45 | 5 |  | 2.688 |  |  | 31 | 36 | 15 | 18 | 33 | 0.92 | 0.39 | 0.008 |  |  |  | 39 | 21.9 | 17.1 |  |  |  | 5.0287e-08 | [14 empty] | 345958.2 | 1354226.2
2012-03-08 | 近畿地方整備局 | 淀川 | 桂川 | 左岸 | 14 | K-L14.1-lc | 天端 | U01 | 1 | 2 |  |  | 2.641 |  |  | 65 | 29 | 6 | 0 | 6 | 11 | 5.6 | 0.67 | 0.23 | 47.8261 | 0.77 | [5 empty] | 0.000235 | 0.0014355 | 0.000529 |  |  | CD | 22.4 | 39.5 | [8 empty] | 345958.2 | 1354226.2
2012-03-08 | 近畿地方整備局 | 淀川 | 桂川 | 左岸 | 14 | K-L14.1-lc | 天端 | U02 | 2 | 3 |  |  | 2.657 |  |  | 48 | 48 | 4 | 0 | 4 | 3.5 | 1.7 | 0.36 | 0.18 | 19.4444 | 0.53 | [5 empty] | 8.71e-05 | 0.00034037 | 0.000324 |  |  | CD | 18.1 | 43.6 | [8 empty] | 345958.2 | 1354226.2
2012-03-08 | 近畿地方整備局 | 淀川 | 桂川 | 左岸 | 14 | K-L14.1-lc | 天端 | P03 | 3.15 | 3.45 | 15 |  | 2.613 |  |  | 58 | 24 | 10 | 8 | 18 | 6.3 | 3.7 | 0.1 | 0.009 | 700 | 3.6 | [6 empty] | 1.7498e-05 | 8.1e-07 | [13 empty] | 345958.2 | 1354226.2
2012-03-08 | 近畿地方整備局 | 淀川 | 桂川 | 左岸 | 14 | K-L14.1-lc | 天端 | P04 | 4.15 | 4.45 | 14 |  | 2.679 |  |  | 63 | 30 | 7 | 0 | 7 | 9.9 | 4.7 | 0.54 | 0.17 | 58.2353 | 0.86 | [6 empty] | 0.00087088 | 0.000289 | [13 empty] | 345958.2 | 1354226.2
2012-03-08 | 近畿地方整備局 | 淀川 | 桂川 | 左岸 | 14 | K-L14.1-lc | 天端 | P05 | 5.15 | 5.45 | 50 |  | 2.705 |  |  | 60 | 28 | 4 | 8 | 12 | 8 | 3.7 | 0.38 | 0.038 | 210.5263 | 3.3 | [6 empty] | 0.0003858 | 1.444e-05 | [13 empty] | 345958.2 | 1354226.2
2012-03-08 | 近畿地方整備局 | 淀川 | 桂川 | 左岸 | 14 | K-L14.1-lc | 天端 | P07 | 7.15 | 7.4 | 50 |  | 2.705 |  |  | 56 | 31 | 6 | 7 | 13 | 4.7 | 3 | 0.3 | 0.026 | 180.7692 | 5.6 | [6 empty] | 0.0002231 | 6.76e-06 | [13 empty] | 345958.2 | 1354226.2
2012-03-08 | 近畿地方整備局 | 淀川 | 桂川 | 左岸 | 14 | K-L14.1-lc | 天端 | P10 | 10.15 | 10.45 | 43 |  | 2.702 |  |  | 28 | 51 | 11 | 10 | 21 | 0.74 | 0.52 | 0.066 | 0.005 | 148 | 15 | 22.8 | 14.6 | 8.2 |  | 0.000266 |  | 6.6816e-06 | 2.5e-07 | [13 empty] | 345958.2 | 1354226.2
2012-03-08 | 近畿地方整備局 | 淀川 | 桂川 | 左岸 | 14 | K-L14.1-lc | 天端 | P11 | 11.15 | 11.21 | 50 |  | 2.71 |  |  | 45 | 36 | 10 | 9 | 19 | 2.5 | 1.5 | 0.094 | 0.006 | 416.6667 | 7.5 | [6 empty] | 1.5161e-05 | 3.6e-07 | [13 empty] | 345958.2 | 1354226.2
2012-03-08 | 近畿地方整備局 | 淀川 | 桂川 | 左岸 | 14 | K-L14.1-lc | 天端 | P13 | 13.15 | 13.31 | 50 |  | 2.705 |  |  | 49 | 32 | 8 | 11 | 19 | 3 | 1.9 | 0.089 | 0.004 | 750 | 14 | [6 empty] | 1.3358e-05 | 1.6e-07 | [13 empty] | 345958.2 | 1354226.2
2012-03-08 | 近畿地方整備局 | 淀川 | 桂川 | 左岸 | 14 | K-L14.1-lc | 天端 | P15 | 15.15 | 15.26 | 50 |  | 2.698 |  |  | 58 | 26 | 8 | 8 | 16 | 9.8 | 3.8 | 0.14 | 0.015 | 653.3333 | 1.5 | [6 empty] | 3.8157e-05 | 2.25e-06 | [13 empty] | 345958.2 | 1354226.2
2012-03-08 | 近畿地方整備局 | 淀川 | 桂川 | 左岸 | 14 | K-L14.1-lc | 天端 | P16 | 16.15 | 16.35 | 50 |  | 2.682 |  |  | 42 | 35 | 13 | 10 | 23 | 2.4 | 0.82 | 0.048 | 0.005 | 480 | 1.7 |  |  |  |  | 4.25e-06 |  | 3.1947e-06 | 2.5e-07 | [13 empty] | 345958.2 | 1354226.2
2012-03-08 | 近畿地方整備局 | 淀川 | 桂川 | 左岸 | 14 | K-L14.1-lc | 天端 | P18 | 18.15 | 18.31 | 50 |  | 2.708 |  |  | 45 | 34 | 10 | 11 | 21 | 2.7 | 1.5 | 0.061 | 0.003 | 900 | 9 | [6 empty] | 5.5668e-06 | 9e-08 | [13 empty] | 345958.2 | 1354226.2
2012-03-08 | 近畿地方整備局 | 淀川 | 桂川 | 左岸 | 14 | K-L14.1-lc | 天端 | P20 | 20.15 | 20.3 | 50 |  | 2.696 |  |  | 39 | 36 | 12 | 13 | 25 | 1.8 | 0.92 | 0.031 | 0.002 | 900 | 7.4 | [6 empty] | 1.1601e-06 | 4e-08 | [13 empty] | 345958.2 | 1354226.2
2012-03-08 | 近畿地方整備局 | 淀川 | 桂川 | 左岸 | 14 | K-L14.1-lc | 天端 | P22 | 22.15 | 22.2 | 50 |  | 2.709 |  |  | 47 | 35 | 8 | 10 | 18 | 3.7 | 1.6 | 0.1 | 0.004 | 925 | 7.4 | [6 empty] | 1.7498e-05 | 1.6e-07 | [13 empty] | 345958.2 | 1354226.2
2012-03-08 | 近畿地方整備局 | 淀川 | 桂川 | 左岸 | 14 | K-L14.1-lc | 天端 | P24 | 24.15 | 24.32 | 50 |  | 2.694 |  |  | 43 | 32 | 12 | 13 | 25 | 2.5 | 1.2 | 0.031 | 0.002 | 1250 | 5.7 | [6 empty] | 1.1601e-06 | 4e-08 | [13 empty] | 345958.2 | 1354226.2
2012-03-08 | 近畿地方整備局 | 淀川 | 桂川 | 左岸 | 14 | K-L14.1-bs | 裏のり | P00 | 0.15 | 0.45 | 3 |  | 2.643 |  |  | 15 | 62 | 10 | 13 | 23 | 0.67 | 0.49 | 0.045 | 0.001 | 670 | 35 | 31.1 | 15.6 | 15.5 |  |  |  | 2.751e-06 | 1e-08 | [13 empty] | 345953.2 | 1354231.2
2012-03-08 | 近畿地方整備局 | 淀川 | 桂川 | 左岸 | 14 | K-L14.1-bs | 裏のり | S01 | 1 | 1.7 |  |  | 2.684 |  |  | 77 | 15 | 8 | 0 | 8 | 26 | 19 | 0.94 | 0.14 | 185.7143 | 8.9 | [6 empty] | 0.0031458 | 0.000196 | [13 empty] | 345953.2 | 1354231.2
2012-03-08 | 近畿地方整備局 | 淀川 | 桂川 | 左岸 | 14 | K-L14.1-bs | 裏のり | S02 | 2 | 2.7 |  | 1.899 | 2.677 | 0.58 | 0.12349 | 52 | 39 | 9 | 0 | 9 | 4.7 | 2.4 | 0.41 | 0.12 | 39.1667 | 0.75 | [5 empty] | 1.58e-08 | 0.00046007 | 0.000144 |  | 9.9992e-05 | CD | 0 | 38.7 | [8 empty] | 345953.2 | 1354231.2
2012-03-08 | 近畿地方整備局 | 淀川 | 桂川 | 左岸 | 14 | K-L14.1-bs | 裏のり | P03 | 3.15 | 3.45 | 3 |  | 2.68 |  |  | 20 | 69 | 7 | 4 | 11 | 0.42 | 0.34 | 0.15 | 0.061 | 6.8852 | 1.9 | [6 empty] | 4.4772e-05 | 3.721e-05 | [13 empty] | 345953.2 | 1354231.2
2012-03-08 | 近畿地方整備局 | 淀川 | 桂川 | 左岸 | 14 | K-L14.1-bs | 裏のり | S04 | 4 | 4.9 |  | 1.85 | 2.683 | 0.987 | 0.4839 | 55 | 28 | 7 | 10 | 17 | 12 | 4.2 | 0.12 | 0.005 | 2400 | 0.96 | [5 empty] | 3.26e-07 | 2.6697e-05 | 2.5e-07 |  | 1.361e-09 | CD | 0 | 38.2 | [8 empty] | 345953.2 | 1354231.2
2012-03-08 | 近畿地方整備局 | 淀川 | 桂川 | 左岸 | 14 | K-L14.1-bs | 裏のり | P05 | 5.15 | 5.5 | 2 |  | 2.675 |  |  | 11 | 48 | 22 | 19 | 41 | 0.18 | 0.12 | 0.007 |  |  |  | 24.4 | 16 | 8.4 |  |  |  | 3.6906e-08 | [14 empty] | 345953.2 | 1354231.2
2012-03-08 | 近畿地方整備局 | 淀川 | 桂川 | 左岸 | 14 | K-L14.1-bs | 裏のり | P06 | 6.15 | 6.45 | 2 |  | 2.677 |  |  | 68 | 23 | 9 | 0 | 9 | 13 | 7.6 | 0.51 | 0.11 | 118.1818 | 1.8 | [6 empty] | 0.00076285 | 0.000121 | [13 empty] | 345953.2 | 1354231.2
2012-03-08 | 近畿地方整備局 | 淀川 | 桂川 | 左岸 | 14 | K-L14.1-bs | 裏のり | P09 | 9.15 | 9.4 | 50 |  | 2.713 |  |  | 65 | 26 | 9 | 0 | 9 | 5.9 | 3.9 | 0.73 | 0.15 | 39.3333 | 2.5 |  |  |  | 3.15e-05 |  |  | 0.0017511 | 0.000225 | [13 empty] | 345953.2 | 1354231.2
2012-03-08 | 近畿地方整備局 | 淀川 | 桂川 | 左岸 | 14 | K-L14.1-bs | 裏のり | P11 | 11.15 | 11.31 | 50 |  | 2.706 |  |  | 72 | 20 | 8 | 0 | 8 | 13 | 8.3 | 0.96 | 0.18 | 72.2222 | 2.7 | [6 empty] | 0.0033031 | 0.000324 | [13 empty] | 345953.2 | 1354231.2
2012-03-08 | 近畿地方整備局 | 淀川 | 桂川 | 左岸 | 14 | K-L14.1-bs | 裏のり | P13 | 13.15 | 13.45 | 36 |  | 2.693 |  |  | 57 | 27 | 9 | 7 | 16 | 5 | 3 | 0.16 | 0.018 | 277.7778 | 6.1 | [6 empty] | 5.1993e-05 | 3.24e-06 | [13 empty] | 345953.2 | 1354231.2
2012-03-08 | 近畿地方整備局 | 淀川 | 桂川 | 左岸 | 14 | K-L14.1-bs | 裏のり | P15 | 15.15 | 15.32 | 50 |  | 2.708 |  |  | 61 | 25 | 4 | 10 | 14 | 5.5 | 3.5 | 0.24 | 0.008 | 687.5 | 22 | [6 empty] | 0.00013303 | 6.4e-07 | [13 empty] | 345953.2 | 1354231.2
2012-03-08 | 近畿地方整備局 | 淀川 | 桂川 | 左岸 | 14 | K-L14.1-bs | 裏のり | P16 | 16.15 | 16.45 | 50 |  | 2.699 |  |  | 64 | 21 | 7 | 8 | 15 | 8.7 | 5.4 | 0.2 | 0.017 | 511.7647 | 8.2 | [6 empty] | 8.7194e-05 | 2.89e-06 | [13 empty] | 345953.2 | 1354231.2
2012-03-08 | 近畿地方整備局 | 淀川 | 桂川 | 左岸 | 8.2 | No.3 | 裏のり | P-1 | 1 | 2.78 | 2 | 1.836 | 2.678 | 0.883 | 0.36562 | 6 | 45 | 34 | 15 | 49 | 0.11 | 0.077 | 0.009 | 0.002 | 55 | 3.8 | 30.5 | 18.8 | 11.7 |  |  | 4.74e-07 | 6.6066e-08 | 4e-08 |  | 7.3098e-09 | CU |  |  | 0 | 27.1 | [6 empty] | 345623 | 1354430
2012-03-08 | 近畿地方整備局 | 淀川 | 桂川 | 左岸 | 8.2 | No.3 | 裏のり | P-2 | 3.15 | 3.45 | 6 |  | 2.677 |  |  | 47 | 42 | 4 | 7 | 11 | 4.3 | 1.4 | 0.24 | 0.058 | 74.1379 | 0.67 | [5 empty] | 0.00665 | 0.00013303 | 3.364e-05 | [13 empty] | 345623 | 1354430
2012-03-08 | 近畿地方整備局 | 淀川 | 桂川 | 左岸 | 8.2 | No.3 | 裏のり | P-3 | 4.15 | 4.45 | 8 |  | 2.678 |  |  | 63 | 31 | 6 |  | 6 | 9.5 | 6.5 | 0.45 | 0.19 | 50 | 0.44 | [6 empty] | 0.00057081 | 0.000361 | [13 empty] | 345623 | 1354430
2012-03-08 | 近畿地方整備局 | 淀川 | 桂川 | 左岸 | 8.2 | No.3 | 裏のり | P-4 | 5.15 | 5.45 | 10 |  | 2.676 |  |  | 56 | 37 | 7 |  | 7 | 5 | 3.1 | 0.4 | 0.17 | 29.4118 | 0.59 | [6 empty] | 0.00043448 | 0.000289 | [13 empty] | 345623 | 1354430
2012-03-08 | 近畿地方整備局 | 淀川 | 桂川 | 左岸 | 8.2 | No.3 | 裏のり | P-5 | 6.15 | 6.35 | 17 |  | 2.678 |  |  | 52 | 42 | 6 |  | 6 | 3.9 | 2.2 | 0.4 | 0.19 | 20.5263 | 0.52 | [6 empty] | 0.00043448 | 0.000361 | [13 empty] | 345623 | 1354430
2012-03-08 | 近畿地方整備局 | 淀川 | 桂川 | 左岸 | 8.2 | No.3 | 裏のり | P-6 | 7.15 | 7.45 | 25 |  | 2.679 |  |  | 68 | 27 | 5 |  | 5 | 9.5 | 6.7 | 0.71 | 0.29 | 32.7586 | 0.93 | [6 empty] | 0.001642 | 0.000841 | [13 empty] | 345623 | 1354430
2012-03-08 | 近畿地方整備局 | 淀川 | 桂川 | 左岸 | 8.2 | No.3 | 裏のり | P-7 | 8.15 | 8.45 | 31 |  | 2.68 |  |  | 42 | 40 | 10 | 8 | 18 | 2.3 | 1.1 | 0.1 | 0.009 | 255.5556 | 4.2 | [6 empty] | 1.7498e-05 | 8.1e-07 | [13 empty] | 345623 | 1354430
2012-03-08 | 近畿地方整備局 | 淀川 | 桂川 | 左岸 | 8.2 | No.3 | 裏のり | P-8 | 11.15 | 11.45 | 27 |  | 2.672 |  |  | 58 | 32 | 5 | 5 | 10 | 5.4 | 3.2 | 0.34 | 0.068 | 79.4118 | 1.7 | [6 empty] | 0.00029815 | 4.624e-05 | [13 empty] | 345623 | 1354430
2012-03-08 | 近畿地方整備局 | 淀川 | 桂川 | 左岸 | 8.2 | No.3 | 裏のり | P-9 | 11.5 | 12.35 | 38 | [19 empty] | 3.28e-05 | [16 empty] | 345623 | 1354430
2012-03-08 | 近畿地方整備局 | 淀川 | 桂川 | 左岸 | 8.2 | No.3 | 裏のり | P-10 | 13.15 | 13.41 | 50 |  | 2.685 |  |  | 71 | 21 | 8 |  | 8 | 12 | 6.8 | 0.78 | 0.14 | 85.7143 | 2.9 | [6 empty] | 0.0020417 | 0.000196 | [13 empty] | 345623 | 1354430
2012-03-08 | 近畿地方整備局 | 淀川 | 桂川 | 左岸 | 8.2 | No.3 | 裏のり | P-11 | 16.15 | 16.42 | 50 |  | 2.66 |  |  | 36 | 39 | 14 | 11 | 25 | 1.5 | 0.74 | 0.032 | 0.004 | 375 | 3.4 | [6 empty] | 1.2486e-06 | 1.6e-07 | [13 empty] | 345623 | 1354430
2012-03-08 | 近畿地方整備局 | 淀川 | 桂川 | 左岸 | 8.2 | No.3 | 裏のり | P-12 | 18.15 | 18.45 | 42 |  | 2.663 |  |  | 54 | 32 | 7 | 7 | 14 | 4.8 | 2.5 | 0.24 | 0.021 | 228.5714 | 5.3 | [6 empty] | 0.00013303 | 4.41e-06 | [13 empty] | 345623 | 1354430
2012-03-08 | 近畿地方整備局 | 淀川 | 桂川 | 左岸 | 8.2 | No.3 | 裏のり | P-13 | 19.15 | 19.35 | 50 |  | 2.657 |  |  | 38 | 41 | 12 | 9 | 21 | 1.8 | 0.87 | 0.069 | 0.007 | 257.1429 | 4.1 | [6 empty] | 7.4065e-06 | 4.9e-07 | [13 empty] | 345623 | 1354430
2012-03-08 | 近畿地方整備局 | 淀川 | 桂川 | 左岸 | 8.2 | No.3 | 裏のり | P-14 | 22.15 | 22.45 | 5 |  | 2.674 |  |  | 0 | 1 | 52 | 47 | 99 | 0.01 | 0.006 |  |  |  |  | 88.2 | 31.5 | 56.7 | [18 empty] | 345623 | 1354430
2012-03-08 | 近畿地方整備局 | 淀川 | 桂川 | 左岸 | 8.2 | No.7 | 裏のり | P-1 | 2 | 3 | 8 | 1.845 | 2.684 | 0.999 | 0.49875 | 3 | 29 | 44 | 24 | 68 | 0.053 | 0.03 | 0.003 |  |  |  | 31.4 | 19.2 | 12.2 |  |  | 2.89e-07 | 5.1819e-09 |  |  |  | CU |  |  | 21.2 | 17.6 | [6 empty] | 345653 | 1354415
2012-03-08 | 近畿地方整備局 | 淀川 | 桂川 | 左岸 | 8.2 | No.7 | 裏のり | P-2 | 0 | 1 |  |  | 2.67 |  |  | 39 | 34 | 16 | 11 | 27 | [6 empty] | 29.6 | 17.4 | 12.2 | [18 empty] | 345653 | 1354415
2012-03-08 | 近畿地方整備局 | 淀川 | 桂川 | 左岸 | 8.2 | No.7 | 裏のり | P-3 | 1 | 2 |  |  | 2.675 |  |  | 36 | 36 | 17 | 11 | 28 | [6 empty] | 28.1 | 18 | 10.1 | [18 empty] | 345653 | 1354415
2012-03-08 | 近畿地方整備局 | 淀川 | 桂川 | 左岸 | 8.2 | No.7 | 裏のり | P-4 | 2.15 | 2.45 | 6 |  | 2.679 |  |  | 19 | 42 | 25 | 14 | 39 | 0.25 | 0.14 | 0.011 | 0.002 | 125 | 2.5 | [6 empty] | 1.0517e-07 | 4e-08 | [13 empty] | 345653 | 1354415
2012-03-08 | 近畿地方整備局 | 淀川 | 桂川 | 左岸 | 8.2 | No.7 | 裏のり | P-5 | 3 | 3.5 | 8 | 2.068 | 2.674 | 0.404 | 0.046965 | 55 | 37 | 8 |  | 8 | 5.8 | 3.3 | 0.28 | 0.12 | 48.3333 | 0.33 | [5 empty] | 0.000325 | 0.00019014 | 0.000144 |  | 5.246e-05 | CU |  |  | 140.2 | 32.5 | [6 empty] | 345653 | 1354415
2012-03-08 | 近畿地方整備局 | 淀川 | 桂川 | 左岸 | 8.2 | No.7 | 裏のり | P-6 | 4.15 | 4.45 | 8 |  | 2.673 |  |  | 44 | 46 | 4 | 6 | 10 | 3.1 | 1.1 | 0.21 | 0.069 | 44.9275 | 0.48 | [6 empty] | 9.763e-05 | 4.761e-05 | [13 empty] | 345653 | 1354415
2012-03-08 | 近畿地方整備局 | 淀川 | 桂川 | 左岸 | 8.2 | No.7 | 裏のり | P-7 | 5 | 5.7 | 6 |  | 2.675 |  |  | 0 | 84 | 9 | 7 | 16 | 0.24 | 0.21 | 0.1 | 0.019 | 12.6316 | 4.3 | [6 empty] | 1.7498e-05 | 3.61e-06 | [13 empty] | 345653 | 1354415
2012-03-08 | 近畿地方整備局 | 淀川 | 桂川 | 左岸 | 8.2 | No.7 | 裏のり | P-8 | 5.9 | 6.9 | 6 | 1.868 | 2.673 | 0.776 | 0.26311 | 19 | 64 | 9 | 8 | 17 | 0.34 | 0.27 | 0.099 | 0.009 | 37.7778 | 8.7 | [5 empty] | 1.32e-08 | 1.7096e-05 | 8.1e-07 |  | 4.7822e-07 | CU |  |  | 110.7 | 19.4 | [6 empty] | 345653 | 1354415
2012-03-08 | 近畿地方整備局 | 淀川 | 桂川 | 左岸 | 8.2 | No.7 | 裏のり | P-9 | 7.15 | 7.45 | 22 |  | 2.677 |  |  | 47 | 42 | 6 | 5 | 11 | 3.3 | 1.5 | 0.24 | 0.06 | 55 | 0.81 | [6 empty] | 0.00013303 | 3.6e-05 | [13 empty] | 345653 | 1354415
2012-03-08 | 近畿地方整備局 | 淀川 | 桂川 | 左岸 | 8.2 | No.7 | 裏のり | P-10 | 8.15 | 8.35 | 9 |  | 2.629 |  |  | 0 | 12 | 45 | 43 | 88 | 0.011 | 0.007 |  |  |  |  | 46.3 | 27.5 | 18.8 | [18 empty] | 345653 | 1354415
2012-03-08 | 近畿地方整備局 | 淀川 | 桂川 | 左岸 | 8.2 | No.7 | 裏のり | P-11 | 10.15 | 10.45 | 33 |  | 2.668 |  |  | 61 | 29 | 10 |  | 10 | 5.5 | 3.7 | 0.4 | 0.084 | 65.4762 | 2.2 |  |  |  |  | 6.04e-05 |  | 0.00043448 | 7.056e-05 | [13 empty] | 345653 | 1354415
2012-03-08 | 近畿地方整備局 | 淀川 | 桂川 | 左岸 | 8.2 | No.7 | 裏のり | P-12 | 13.15 | 13.42 | 50 |  | 2.68 |  |  | 65 | 27 | 8 |  | 8 | 6.9 | 5.1 | 0.59 | 0.12 | 57.5 | 2.4 | [6 empty] | 0.0010692 | 0.000144 | [13 empty] | 345653 | 1354415
2012-03-08 | 近畿地方整備局 | 淀川 | 桂川 | 左岸 | 8.2 | No.7 | 裏のり | P-13 | 15.15 | 15.45 | 26 |  | 2.666 |  |  | 45 | 38 | 10 | 7 | 17 | 2.6 | 1.5 | 0.13 | 0.013 | 200 | 6 | 24.3 | 15.9 | 8.4 |  |  |  | 3.2137e-05 | 1.69e-06 | [13 empty] | 345653 | 1354415
2012-03-08 | 近畿地方整備局 | 淀川 | 桂川 | 左岸 | 8.2 | No.7 | 裏のり | P-14 | 19.15 | 19.43 | 50 |  | 2.674 |  |  | 55 | 28 | 9 | 8 | 17 | 6.3 | 3 | 0.13 | 0.011 | 572.7273 | 3.3 | 27.1 | 16.4 | 10.7 |  |  |  | 3.2137e-05 | 1.21e-06 | [13 empty] | 345653 | 1354415
2012-03-08 | 近畿地方整備局 | 淀川 | 桂川 | 左岸 | 8.2 | No.7 | 裏のり | P-15 | 22.15 | 22.32 | 50 |  | 2.712 |  |  | 55 | 26 | 10 | 9 | 19 | 5.4 | 3 | 0.09 | 0.008 | 675 | 2.5 | [6 empty] | 1.3708e-05 | 6.4e-07 | [13 empty] | 345653 | 1354415
2012-03-08 | 近畿地方整備局 | 淀川 | 桂川 | 左岸 | 8.2 | No.7 | 裏のり | P-16 | 24.15 | 24.43 | 50 |  | 2.636 |  |  | 10 | 70 | 12 | 8 | 20 | 0.72 | 0.52 | 0.08 | 0.012 | 60 | 4.2 | 33 | 19 | 14 |  |  |  | 1.0434e-05 | 1.44e-06 | [13 empty] | 345653 | 1354415
2012-03-08 | 近畿地方整備局 | 淀川 | 桂川 | 左岸 | 9.6 | No.12 | 裏のり | P-1 | 0 | 1 |  |  | 2.669 |  |  | 26 | 38 | 20 | 16 | 36 | 0.47 | 0.22 | 0.01 |  |  |  | 30.9 | 18.1 | 12.8 |  |  |  | 8.4333e-08 | [14 empty] | 345718 | 1354356
2012-03-08 | 近畿地方整備局 | 淀川 | 桂川 | 左岸 | 9.6 | No.12 | 裏のり | P-2 | 1 | 2 |  |  | 2.686 |  |  | 18 | 42 | 26 | 14 | 40 | 0.23 | 0.15 | 0.011 | 0.002 | 115 | 1.9 | 23.7 | 15.2 | 8.5 |  |  |  | 1.0517e-07 | 4e-08 | [13 empty] | 345718 | 1354356
2012-03-08 | 近畿地方整備局 | 淀川 | 桂川 | 左岸 | 9.6 | No.12 | 裏のり | P-3 | 2.15 | 2.45 | 4 |  | 2.686 |  |  | 1 | 47 | 31 | 21 | 52 | 0.11 | 0.068 | 0.004 |  |  |  | 22.3 | 15.8 | 6.5 |  |  |  | 1.0092e-08 | [14 empty] | 345718 | 1354356
2012-03-08 | 近畿地方整備局 | 淀川 | 桂川 | 左岸 | 9.6 | No.12 | 裏のり | P-4 | 3 | 4.5 | 3 | 1.867 | 2.674 | 0.779 | 0.26573 | 6 | 64 | 18 | 12 | 30 | 0.3 | 0.23 | 0.021 | 0.002 | 150 | 7.8 | 22.6 | 14.9 | 7.7 |  |  | 2.57e-07 | 4.7052e-07 | 4e-08 |  | 6.6778e-09 | CU |  |  | 52.7 | 22.9 | [6 empty] | 345718 | 1354356
2012-03-08 | 近畿地方整備局 | 淀川 | 桂川 | 左岸 | 9.6 | No.12 | 裏のり | P-5 | 4.15 | 4.45 | 3 |  | 2.674 |  |  | 14 | 53 | 22 | 11 | 33 | 0.27 | 0.19 | 0.02 | 0.004 | 67.5 | 3.8 | [6 empty] | 4.2023e-07 | 1.6e-07 | [13 empty] | 345718 | 1354356
2012-03-08 | 近畿地方整備局 | 淀川 | 桂川 | 左岸 | 9.6 | No.12 | 裏のり | P-6 | 5.15 | 5.45 | 4 |  | 2.677 |  |  | 5 | 47 | 33 | 15 | 48 | 0.12 | 0.083 | 0.01 | 0.002 | 60 | 3.8 | [6 empty] | 8.4333e-08 | 4e-08 | [13 empty] | 345718 | 1354356
2012-03-08 | 近畿地方整備局 | 淀川 | 桂川 | 左岸 | 9.6 | No.12 | 裏のり | P-7 | 5.5 | 6.15 | 4 | 1.941 | 2.659 | 0.762 | 0.25111 | 11 | 29 | 39 | 21 | 60 | 0.076 | 0.041 | 0.005 | 0.002 | 38 | 0.73 | 45.5 | 24 | 21.5 |  |  |  | 1.6924e-08 | 4e-08 |  | 2.0323e-09 | UU | [8 empty] | 54.1 | 2.7 | 345718 | 1354356
2012-03-08 | 近畿地方整備局 | 淀川 | 桂川 | 左岸 | 9.6 | No.12 | 裏のり | P-8 | 7.15 | 7.45 | 25 |  | 2.672 |  |  | 30 | 60 | 10 |  | 10 | 1.2 | 0.74 | 0.24 | 0.077 | 15.5844 | 1.4 | [6 empty] | 0.00013303 | 5.929e-05 | [13 empty] | 345718 | 1354356
2012-03-08 | 近畿地方整備局 | 淀川 | 桂川 | 左岸 | 9.6 | No.12 | 裏のり | P-9 | 8.15 | 8.45 | 38 |  | 2.674 |  |  | 60 | 32 | 8 |  | 8 | 6.9 | 4.2 | 0.35 | 0.12 | 57.5 | 0.81 |  |  |  |  | 2.64e-05 |  | 0.00031886 | 0.000144 | [13 empty] | 345718 | 1354356
2012-03-08 | 近畿地方整備局 | 淀川 | 桂川 | 左岸 | 9.6 | No.12 | 裏のり | P-10 | 13.15 | 13.45 | 29 |  | 2.687 |  |  | 51 | 28 | 12 | 9 | 21 | 4.3 | 2.2 | 0.068 | 0.008 | 537.5 | 1.9 | [6 empty] | 7.1602e-06 | 6.4e-07 | [13 empty] | 345718 | 1354356
2012-03-08 | 近畿地方整備局 | 淀川 | 桂川 | 左岸 | 9.6 | No.12 | 裏のり | P-11 | 16.15 | 16.45 | 45 |  | 2.682 |  |  | 35 | 45 | 11 | 9 | 20 | 1.4 | 0.79 | 0.073 | 0.007 | 200 | 5.9 | [6 empty] | 8.4395e-06 | 4.9e-07 | [13 empty] | 345718 | 1354356
2012-03-08 | 近畿地方整備局 | 淀川 | 桂川 | 左岸 | 9.6 | No.12 | 裏のり | P-12 | 20.15 | 20.45 | 50 |  | 2.653 |  |  | 48 | 34 | 9 | 9 | 18 | 3.2 | 1.7 | 0.1 | 0.009 | 355.5556 | 4.8 | [6 empty] | 1.7498e-05 | 8.1e-07 | [13 empty] | 345718 | 1354356
2012-03-08 | 近畿地方整備局 | 淀川 | 桂川 | 左岸 | 9.6 | No.12 | 裏のり | P-13 | 22.15 | 22.25 | 25 |  | 2.676 |  |  | 0 | 37 | 38 | 25 | 63 | 0.068 | 0.046 | 0.003 |  |  |  | 33.9 | 17.2 | 16.7 |  |  |  | 5.1819e-09 | [14 empty] | 345718 | 1354356
2012-03-08 | 近畿地方整備局 | 淀川 | 桂川 | 左岸 | 9.6 | No.12 | 裏のり | P-14 | 23.15 | 23.45 | 16 |  | 2.659 |  |  | 0 | 51 | 29 | 20 | 49 | 0.11 | 0.079 | 0.005 | [9 empty] | 1.6924e-08 | [14 empty] | 345718 | 1354356
2012-03-08 | 近畿地方整備局 | 淀川 | 桂川 | 左岸 | 9.6 | No.12 | 裏のり | P-15 | 24.15 | 24.45 | 17 |  | 2.65 |  |  | 0 | 61 | 24 | 15 | 39 | 0.14 | 0.11 | 0.014 | [9 empty] | 1.839e-07 | [14 empty] | 345718 | 1354356
2012-03-08 | 近畿地方整備局 | 淀川 | 桂川 | 左岸 | 9.6 | No.12 | 裏のり | P-16 | 25.15 | 25.45 | 22 |  | 2.649 |  |  | 14 | 67 | 10 | 9 | 19 | 0.51 | 0.39 | 0.088 | 0.008 | 63.75 | 12 | 25.5 | 12.7 | 12.8 |  |  |  | 1.3013e-05 | 6.4e-07 | [13 empty] | 345718 | 1354356
2012-03-08 | 近畿地方整備局 | 淀川 | 桂川 | 左岸 | 9.6 | No.15 | 裏のり | P-1 | 3 | 3.7 | 1 | 1.944 | 2.681 | 0.734 | 0.22805 | 8 | 47 | 28 | 17 | 45 | 0.14 | 0.096 | 0.009 |  |  |  | 27.5 | 18 | 9.5 |  |  | 1.92e-06 | 6.6066e-08 |  |  |  | CU |  |  | 0 | 25.7 | [6 empty] | 345735 | 1354341
2012-03-08 | 近畿地方整備局 | 淀川 | 桂川 | 左岸 | 9.6 | No.17 | 裏のり | P-1 | 2.15 | 2.46 | 2 |  | 2.679 |  |  | 30 | 36 | 21 | 13 | 34 | 0.31 | 0.16 | 0.018 | 0.003 | 103.3333 | 4 | 25.6 | 17.5 | 8.1 |  |  |  | 3.292e-07 | 9e-08 | [13 empty] | 345747 | 1354334
2012-03-08 | 近畿地方整備局 | 淀川 | 桂川 | 左岸 | 9.6 | No.17 | 裏のり | P-2 | 2.5 | 4.05 | 1 | 1.991 | 2.678 | 0.632 | 0.15468 | 21 | 38 | 28 | 13 | 41 | 0.15 | 0.1 | 0.015 | 0.003 | 50 | 4.2 | 26.7 | 17.9 | 8.8 |  |  | 7.67e-09 | 2.1578e-07 | 9e-08 |  | 7.585e-09 | CU |  |  | 75.8 | 18.9 | [6 empty] | 345747 | 1354334
2012-03-08 | 近畿地方整備局 | 淀川 | 桂川 | 左岸 | 9.6 | No.17 | 裏のり | P-3 | 4.15 | 4.45 | 6 |  | 2.689 |  |  | 1 | 16 | 47 | 36 | 83 | 0.023 | 0.013 | 0.001 |  |  |  | 33.4 | 19.5 | 13.9 |  |  |  | 4.0644e-10 | [14 empty] | 345747 | 1354334
2012-03-08 | 近畿地方整備局 | 淀川 | 桂川 | 左岸 | 9.6 | No.17 | 裏のり | P-4 | 5 | 5.6 | 9 | 1.997 | 2.684 | 0.622 | 0.14836 | 59 | 26 | 9 | 6 | 15 | 13 | 5.7 | 0.14 | 0.022 | 590.9091 | 0.53 | 27.6 | 17.4 | 10.2 |  |  | 8.86e-07 | 3.8157e-05 | 4.84e-06 |  | 2.9935e-07 | CU |  |  | 28.1 | 23.4 | [6 empty] | 345747 | 1354334
2012-03-08 | 近畿地方整備局 | 淀川 | 桂川 | 左岸 | 9.6 | No.17 | 裏のり | P-5 | 6.15 | 6.45 | 24 |  | 2.692 |  |  | 62 | 28 | 10 |  | 10 | 7.2 | 4.5 | 0.38 | 0.079 | 91.1392 | 1.7 | [6 empty] | 0.0003858 | 6.241e-05 | [13 empty] | 345747 | 1354334
2012-03-08 | 近畿地方整備局 | 淀川 | 桂川 | 左岸 | 9.6 | No.17 | 裏のり | P-6 | 7.15 | 7.45 | 28 |  | 2.684 |  |  | 64 | 28 | 8 |  | 8 | 5.5 | 3.9 | 0.48 | 0.14 | 39.2857 | 2.2 | [6 empty] | 0.00066288 | 0.000196 | [13 empty] | 345747 | 1354334
2012-03-08 | 近畿地方整備局 | 淀川 | 桂川 | 左岸 | 9.6 | No.17 | 裏のり | P-7 | 8.15 | 8.45 | 31 |  | 2.684 |  |  | 71 | 26 | 3 |  | 3 | 8.5 | 5.9 | 1.1 | 0.5 | 17 | 1 | [6 empty] | 0.004528 | 0.0025 | [13 empty] | 345747 | 1354334
2012-03-08 | 近畿地方整備局 | 淀川 | 桂川 | 左岸 | 9.6 | No.17 | 裏のり | P-8 | 11.25 | 11.49 | 50 |  | 2.697 |  |  | 70 | 23 | 7 |  | 7 | 7.3 | 5.1 | 0.91 | 0.23 | 31.7391 | 2.6 |  |  |  |  | 6.71e-06 |  | 0.0029181 | 0.000529 | [13 empty] | 345747 | 1354334
2012-03-08 | 近畿地方整備局 | 淀川 | 桂川 | 左岸 | 9.6 | No.17 | 裏のり | P-9 | 14.15 | 14.45 | 47 |  | 2.692 |  |  | 70 | 20 | 10 |  | 10 | 9.8 | 7.3 | 0.51 | 0.077 | 127.2727 | 4.8 | [6 empty] | 0.00076285 | 5.929e-05 | [13 empty] | 345747 | 1354334
2012-03-08 | 近畿地方整備局 | 淀川 | 桂川 | 左岸 | 9.6 | No.17 | 裏のり | P-10 | 16.15 | 16.45 | 36 |  | 2.71 |  |  | 56 | 28 | 9 | 7 | 16 | 4.3 | 2.8 | 0.17 | 0.012 | 358.3333 | 7.7 | [6 empty] | 5.9834e-05 | 1.44e-06 | [13 empty] | 345747 | 1354334
2012-03-08 | 近畿地方整備局 | 淀川 | 桂川 | 左岸 | 9.6 | No.17 | 裏のり | P-11 | 18.15 | 18.45 | 30 |  | 2.688 |  |  | 55 | 26 | 11 | 8 | 19 | 5.2 | 2.8 | 0.088 | 0.009 | 577.7778 | 2.3 | 30 | 17.8 | 12.2 |  |  |  | 1.3013e-05 | 8.1e-07 | [13 empty] | 345747 | 1354334
2012-03-08 | 近畿地方整備局 | 淀川 | 桂川 | 左岸 | 9.6 | No.17 | 裏のり | P-12 | 21.45 | 21.75 | 50 |  | 2.68 |  |  | 46 | 36 | 10 | 8 | 18 | 3.3 | 1.3 | 0.099 | 0.01 | 330 | 2.7 | [6 empty] | 1.7096e-05 | 1e-06 | [13 empty] | 345747 | 1354334
2012-03-08 | 近畿地方整備局 | 淀川 | 桂川 | 左岸 | 9.6 | No.17 | 裏のり | P-13 | 24.15 | 24.45 | 23 |  | 2.692 |  |  | 4 | 85 | 6 | 5 | 11 | 0.56 | 0.47 | 0.25 | 0.046 | 12.1739 | 4.2 | [6 empty] | 0.00014623 | 2.116e-05 | [13 empty] | 345747 | 1354334
2012-03-08 | 近畿地方整備局 | 淀川 | 桂川 | 左岸 | 9.6 | No.17 | 裏のり | P-14 | 27.15 | 27.37 | 50 |  | 2.682 |  |  | 49 | 42 | 9 |  | 9 | 3 | 1.9 | 0.47 | 0.11 | 27.2727 | 2.1 | [6 empty] | 0.00063132 | 0.000121 | [13 empty] | 345747 | 1354334
2012-03-08 | 近畿地方整備局 | 淀川 | 桂川 | 右岸 | 6.2 | No.23 | 裏のり | P-1 | 2.15 | 2.45 | 2 |  | 2.673 |  |  | 14 | 47 | 25 | 14 | 39 | 0.15 | 0.11 | 0.011 | 0.003 | 50 | 3.2 | 25.8 | 18.2 | 7.6 |  |  |  | 1.0517e-07 | 9e-08 | [13 empty] | 345559 | 1354421
2012-03-08 | 近畿地方整備局 | 淀川 | 桂川 | 右岸 | 6.2 | No.23 | 裏のり | P-1 | 3.3 | 4.1 | 3 | 1.824 | 2.676 | 0.842 | 0.32408 | 0 | 48 | 31 | 21 | 52 | 0.093 | 0.069 | 0.004 |  |  |  | 27.9 | 17.4 | 10.5 |  |  | 6.41e-07 | 1.0092e-08 |  |  |  | CU |  |  | 13.5 | 28.8 | [6 empty] | 345559 | 1354421
2012-03-08 | 近畿地方整備局 | 淀川 | 桂川 | 右岸 | 6.2 | No.23 | 裏のり | P-2 | 4.15 | 4.45 | 6 |  | 2.673 |  |  | 2 | 50 | 32 | 16 | 48 | 0.11 | 0.08 | 0.008 | 0.002 | 55 | 2.8 | 27.8 | 17.7 | 10.1 |  |  |  | 5.0287e-08 | 4e-08 | [13 empty] | 345559 | 1354421
2012-03-08 | 近畿地方整備局 | 淀川 | 桂川 | 右岸 | 6.2 | No.23 | 裏のり | P-3 | 5.15 | 5.45 | 5 |  | 2.667 |  |  | 4 | 47 | 32 | 17 | 49 | 0.1 | 0.079 | 0.007 | 0.002 | 50 | 2.7 | [6 empty] | 3.6906e-08 | 4e-08 | [13 empty] | 345559 | 1354421
2012-03-08 | 近畿地方整備局 | 淀川 | 桂川 | 右岸 | 6.2 | No.23 | 裏のり | P-4 | 6.5 | 7.45 | 5 | 1.784 | 2.669 | 0.949 | 0.43852 | 0 | 69 | 19 | 12 | 31 | 0.14 | 0.12 | 0.032 | 0.003 | 46.6667 | 14 | [5 empty] | 1.83e-06 | 1.2486e-06 | 9e-08 |  | 4.9476e-08 | CU |  |  | 67.4 | 18.5 | [6 empty] | 345559 | 1354421
2012-03-08 | 近畿地方整備局 | 淀川 | 桂川 | 右岸 | 6.2 | No.23 | 裏のり | P-5 | 7.15 | 7.45 | 6 |  | 2.662 |  |  | 0 | 71 | 18 | 11 | 29 | 0.16 | 0.13 | 0.028 | 0.004 | 40 | 10 | [6 empty] | 9.1636e-07 | 1.6e-07 | [13 empty] | 345559 | 1354421
2012-03-08 | 近畿地方整備局 | 淀川 | 桂川 | 右岸 | 6.2 | No.23 | 裏のり | P-6 | 9.15 | 9.45 | 30 |  | 2.656 |  |  | 31 | 44 | 15 | 10 | 25 | 0.72 | 0.25 | 0.044 | 0.006 | 120 | 2.5 | 23.2 | 18.5 | 4.7 |  |  |  | 2.6114e-06 | 3.6e-07 | [13 empty] | 345559 | 1354421
2012-03-08 | 近畿地方整備局 | 淀川 | 桂川 | 右岸 | 6.2 | No.23 | 裏のり | P-7 | 11.15 | 11.45 | 32 |  | 2.663 |  |  | 65 | 29 | 6 |  | 6 | 7 | 4.5 | 0.72 | 0.19 | 36.8421 | 1.7 |  |  |  | 0.000226 |  |  | 0.0016961 | 0.000361 | [13 empty] | 345559 | 1354421
2012-03-08 | 近畿地方整備局 | 淀川 | 桂川 | 右岸 | 6.2 | No.23 | 裏のり | P-8 | 14.15 | 14.45 | 40 |  | 2.667 |  |  | 66 | 24 | 5 | 5 | 10 | 7 | 4.9 | 0.48 | 0.071 | 98.5915 | 4.5 | [6 empty] | 0.00066288 | 5.041e-05 | [13 empty] | 345559 | 1354421
2012-03-08 | 近畿地方整備局 | 淀川 | 桂川 | 右岸 | 6.2 | No.23 | 裏のり | P-9 | 16 | 16.55 | 2 | 1.637 | 2.704 | 1.683 | 1.7768 | 0 | 0 | 56 | 44 | 100 | 0.013 | 0.007 |  |  |  |  | 86.1 | 30.2 | 55.9 | [7 empty] | UU | [8 empty] | 79.4 | 0 | 345559 | 1354421
2012-03-08 | 近畿地方整備局 | 淀川 | 桂川 | 右岸 | 6.2 | No.23 | 裏のり | P-10 | 19.15 | 19.45 | 6 |  | 2.669 |  |  | 1 | 1 | 47 | 51 | 98 | 0.007 | 0.005 |  |  |  |  | 47.9 | 23.1 | 24.8 | [18 empty] | 345559 | 1354421
2012-03-08 | 近畿地方整備局 | 淀川 | 桂川 | 右岸 | 6.4 | No.24 | 裏のり | P-1 | 7.5 | 8.25 | 3 | 2.022 | 2.689 | 0.655 | 0.1698 | 0 | 32 | 48 | 20 | 68 | 0.057 | 0.04 | 0.005 |  |  |  | 25 | 17.1 | 7.9 |  |  |  | 1.6924e-08 |  |  |  | UU | [8 empty] | 35.1 | 0 | 345603 | 1354421
2012-03-08 | 近畿地方整備局 | 淀川 | 桂川 | 右岸 | 6.4 | No.26 | 裏のり | P-1 | 5 | 5.8 | 3 | 1.878 | 2.708 | 0.949 | 0.43852 | 0 | 1 | 64 | 35 | 99 | 0.013 | 0.009 | 0.002 |  |  |  | 34.7 | 21.4 | 13.3 |  |  |  | 2.0253e-09 |  |  |  | UU | [8 empty] | 18.8 | 1.3 | 345614 | 1354416
2012-03-08 | 近畿地方整備局 | 淀川 | 桂川 | 右岸 | 7.2 | No.28 | 裏のり | P-1 | 2.15 | 2.45 | 13 |  | 2.702 |  |  | 61 | 31 | 8 |  | 8 | 11 | 7.9 | 0.31 | 0.12 | 91.6667 | 0.27 | [6 empty] | 0.0002407 | 0.000144 | [13 empty] | 345625 | 1354414
2012-03-08 | 近畿地方整備局 | 淀川 | 桂川 | 右岸 | 7.2 | No.28 | 裏のり | P-2 | 3.15 | 3.45 | 16 |  | 2.682 |  |  | 61 | 30 | 9 |  | 9 | 5.3 | 3.5 | 0.37 | 0.11 | 48.1818 | 1.5 | [6 empty] | 0.00036268 | 0.000121 | [13 empty] | 345625 | 1354414
2012-03-08 | 近畿地方整備局 | 淀川 | 桂川 | 右岸 | 7.2 | No.28 | 裏のり | P-3 | 4.15 | 4.45 | 5 |  | 2.494 |  |  | 49 | 41 | 10 |  | 10 | 3.3 | 1.9 | 0.32 | 0.085 | 38.8235 | 1.1 | [6 empty] | 0.00025908 | 7.225e-05 | [13 empty] | 345625 | 1354414
2012-03-08 | 近畿地方整備局 | 淀川 | 桂川 | 右岸 | 7.2 | No.28 | 裏のり | P-4 | 5.15 | 5.45 | 8 |  | 2.68 |  |  | 71 | 23 | 6 |  | 6 | 8.9 | 6.3 | 0.91 | 0.25 | 35.6 | 2.2 | [6 empty] | 0.0029181 | 0.000625 | [13 empty] | 345625 | 1354414
2012-03-08 | 近畿地方整備局 | 淀川 | 桂川 | 右岸 | 7.2 | No.28 | 裏のり | P-6 | 7.15 | 7.45 | 32 |  | 2.678 |  |  | 66 | 29 | 5 |  | 5 | 6.1 | 4.5 | 0.58 | 0.26 | 23.4615 | 1.2 | [6 empty] | 0.0010277 | 0.000676 | [13 empty] | 345625 | 1354414
2012-03-08 | 近畿地方整備局 | 淀川 | 桂川 | 右岸 | 7.2 | No.28 | 裏のり | P-7 | 9.15 | 9.45 | 41 |  | 2.684 |  |  | 64 | 30 | 6 |  | 6 | 6 | 3.8 | 0.8 | 0.26 | 23.0769 | 1.4 |  |  |  |  | 1.55e-05 |  | 0.002165 | 0.000676 | [13 empty] | 345625 | 1354414
2012-03-08 | 近畿地方整備局 | 淀川 | 桂川 | 右岸 | 7.2 | No.28 | 裏のり | P-8 | 11.15 | 11.45 | 45 |  | 2.676 |  |  | 64 | 29 | 7 |  | 7 | 6.3 | 4.5 | 0.56 | 0.19 | 33.1579 | 1.4 | [6 empty] | 0.00094744 | 0.000361 | [13 empty] | 345625 | 1354414
2012-03-08 | 近畿地方整備局 | 淀川 | 桂川 | 右岸 | 7.2 | No.28 | 裏のり | P-9 | 13.15 | 13.45 | 36 |  | 2.674 |  |  | 47 | 38 | 9 | 6 | 15 | 2.9 | 1.7 | 0.2 | 0.022 | 131.8182 | 5.6 | [6 empty] | 8.7194e-05 | 4.84e-06 | [13 empty] | 345625 | 1354414
2012-03-08 | 近畿地方整備局 | 淀川 | 桂川 | 右岸 | 7.2 | No.28 | 裏のり | P-10 | 14.15 | 14.49 | 4 |  | 2.686 |  |  | 0 | 2 | 44 | 54 | 98 | 0.007 | 0.004 |  |  |  |  | 95.2 | 29.6 | 65.6 | [18 empty] | 345625 | 1354414
2012-03-08 | 近畿地方整備局 | 淀川 | 桂川 | 右岸 | 7.2 | No.28 | 裏のり | P-11 | 17.15 | 17.39 | 50 |  | 2.636 |  |  | 39 | 54 | 7 |  | 7 | 1.9 | 1.2 | 0.38 | 0.17 | 11.1765 | 0.97 | [6 empty] | 0.0003858 | 0.000289 | [13 empty] | 345625 | 1354414
2012-03-08 | 近畿地方整備局 | 淀川 | 桂川 | 右岸 | 10.2 | No.33 | 裏のり | P-1 | 1.7 | 2.8 | 2 | 1.966 | 2.665 | 0.686 | 0.19148 | 46 | 33 | 13 | 8 | 21 | 5.4 | 0.69 | 0.068 | 0.008 | 675 | 0.43 | 22.5 | 15.1 | 7.4 |  |  | 3.99e-07 | 7.1602e-06 | 6.4e-07 |  | 5.6611e-10 | CU |  |  | 0 | 27.6 | [6 empty] | 345806 | 1354320
2012-03-08 | 近畿地方整備局 | 淀川 | 桂川 | 右岸 | 10.2 | No.33 | 裏のり | P-1 | 2.15 | 2.53 | 2 |  | 2.688 |  |  | 16 | 54 | 19 | 11 | 30 | 0.2 | 0.16 | 0.033 | 0.003 | 66.6667 | 8.5 | [6 empty] | 1.3409e-06 | 9e-08 | [13 empty] | 345806 | 1354320
2012-03-08 | 近畿地方整備局 | 淀川 | 桂川 | 右岸 | 10.2 | No.33 | 裏のり | P-2 | 3.15 | 3.45 | 9 |  | 2.702 |  |  | 16 | 44 | 28 | 12 | 40 | 0.26 | 0.15 | 0.014 | 0.004 | 65 | 1.5 | [6 empty] | 1.839e-07 | 1.6e-07 | [13 empty] | 345806 | 1354320
2012-03-08 | 近畿地方整備局 | 淀川 | 桂川 | 右岸 | 10.2 | No.33 | 裏のり | P-3 | 4.15 | 4.25 | 5 |  | 2.698 |  |  | 46 | 36 | 9 | 9 | 18 | 3.5 | 1.3 | 0.1 | 0.008 | 437.5 | 3.8 | [6 empty] | 1.7498e-05 | 6.4e-07 | [13 empty] | 345806 | 1354320
2012-03-08 | 近畿地方整備局 | 淀川 | 桂川 | 右岸 | 10.2 | No.33 | 裏のり | P-4 | 5.15 | 5.45 | 14 |  | 2.693 |  |  | 52 | 38 | 5 | 5 | 10 | 3.8 | 2.2 | 0.3 | 0.071 | 53.5211 | 1.5 | [6 empty] | 0.0002231 | 5.041e-05 | [13 empty] | 345806 | 1354320
2012-03-08 | 近畿地方整備局 | 淀川 | 桂川 | 右岸 | 10.2 | No.33 | 裏のり | P-5 | 6.15 | 6.45 | 17 |  | 2.692 |  |  | 34 | 59 | 7 |  | 7 | 1.5 | 0.98 | 0.37 | 0.16 | 9.375 | 1.2 | [6 empty] | 0.00036268 | 0.000256 | [13 empty] | 345806 | 1354320
2012-03-08 | 近畿地方整備局 | 淀川 | 桂川 | 右岸 | 10.2 | No.33 | 裏のり | P-6 | 7.15 | 7.45 | 27 |  | 2.712 |  |  | 70 | 24 | 6 |  | 6 | 7.3 | 5 | 0.96 | 0.26 | 28.0769 | 2.1 |  |  |  |  | 8.79e-05 |  | 0.0033031 | 0.000676 | [13 empty] | 345806 | 1354320
2012-03-08 | 近畿地方整備局 | 淀川 | 桂川 | 右岸 | 10.2 | No.33 | 裏のり | P-7 | 9.15 | 9.45 | 42 |  | 2.695 |  |  | 72 | 21 | 7 |  | 7 | 7.9 | 5.6 | 1 | 0.21 | 37.619 | 3.5 | [6 empty] | 0.0036308 | 0.000441 | [13 empty] | 345806 | 1354320
2012-03-08 | 近畿地方整備局 | 淀川 | 桂川 | 右岸 | 10.2 | No.33 | 裏のり | P-8 | 11.15 | 11.35 | 50 |  | 2.705 |  |  | 60 | 29 | 6 | 5 | 11 | 5.1 | 3.4 | 0.37 | 0.055 | 92.7273 | 3.6 | [6 empty] | 0.00036268 | 3.025e-05 | [13 empty] | 345806 | 1354320
2012-03-08 | 近畿地方整備局 | 淀川 | 桂川 | 右岸 | 10.2 | No.33 | 裏のり | P-9 | 14.15 | 14.39 | 50 |  | 2.689 |  |  | 54 | 29 | 9 | 8 | 17 | 4.5 | 2.6 | 0.13 | 0.011 | 409.0909 | 4.5 | [6 empty] | 3.2137e-05 | 1.21e-06 | [13 empty] | 345806 | 1354320
2012-03-08 | 近畿地方整備局 | 淀川 | 桂川 | 右岸 | 10.2 | No.33 | 裏のり | P-10 | 18.15 | 18.45 | 46 |  | 2.686 |  |  | 54 | 30 | 10 | 6 | 16 | 5.2 | 2.9 | 0.13 | 0.02 | 260 | 1.8 | [6 empty] | 3.2137e-05 | 4e-06 | [13 empty] | 345806 | 1354320
2012-03-08 | 近畿地方整備局 | 淀川 | 桂川 | 右岸 | 10.2 | No.33 | 裏のり | P-11 | 20.15 | 20.45 | 34 |  | 2.703 |  |  | 46 | 28 | 15 | 11 | 26 | 2.9 | 1.5 | 0.031 | 0.004 | 725 | 1.5 | [6 empty] | 1.1601e-06 | 1.6e-07 | [13 empty] | 345806 | 1354320
2012-03-08 | 近畿地方整備局 | 淀川 | 桂川 | 右岸 | 10.2 | No.33 | 裏のり | P-12 | 24.15 | 24.4 | 50 |  | 2.693 |  |  | 51 | 29 | 12 | 8 | 20 | 4.2 | 2.1 | 0.072 | 0.009 | 466.6667 | 3 | [6 empty] | 8.1741e-06 | 8.1e-07 | [13 empty] | 345806 | 1354320
2012-03-08 | 近畿地方整備局 | 淀川 | 桂川 | 左岸 | 8.2 | No.35 | 裏のり | P-1 | 6.5 | 7.25 | 3 | 1.946 | 2.69 | 0.791 | 0.27633 | 0 | 10 | 61 | 29 | 90 | 0.24 | 0.15 | 0.003 |  |  |  | 36.5 | 21.5 | 15 |  |  |  | 5.1819e-09 |  |  |  | UU | [8 empty] | 74.5 | 0 | 345634 | 1354425
2012-03-08 | 近畿地方整備局 | 淀川 | 桂川 | 右岸 | 6.4 | K-R6.4-ws | 表のり | K-R6.4-ws P-0 | 0.15 | 0.45 | 5 |  | 2.646 |  |  | 45 | 26 | 12 | 17 | 29 | 3.1 | 1.3 | 0.01 | [9 empty] | 8.4333e-08 | [14 empty] | 345602.2 | 1354422
2012-03-08 | 近畿地方整備局 | 淀川 | 桂川 | 右岸 | 6.4 | K-R6.4-ws | 表のり | K-R6.4-ws S-1 | 1 | 2 |  | 1.472 | 2.681 | 1.16 | 0.72264 | 0 | 84 | 7 | 9 | 16 | 0.2 | 0.17 | 0.1 | 0.0083 | 24.0964 | 10 |  |  |  | 0.000173 |  |  | 1.7498e-05 | 6.889e-07 |  | 1.1249e-06 | CU |  |  | 37 | 18.9 | [6 empty] | 345602.2 | 1354422
2012-03-08 | 近畿地方整備局 | 淀川 | 桂川 | 右岸 | 6.4 | K-R6.4-ws | 表のり | K-R6.4-ws P-3 | 3.15 | 3.45 | 3 |  | 2.688 |  |  | 0 | 82 | 7 | 11 | 18 | 0.19 | 0.16 | 0.096 | 0.0023 | 82.6087 | 33 | [6 empty] | 1.5919e-05 | 5.29e-08 | [13 empty] | 345602.2 | 1354422
2012-03-08 | 近畿地方整備局 | 淀川 | 桂川 | 右岸 | 6.4 | K-R6.4-ws | 表のり | K-R6.4-ws P-5 | 5.15 | 5.45 | 11 |  | 2.678 |  |  | 69 | 24 | 7 |  | 7 | 6.6 | 5 | 0.84 | 0.17 | 38.8235 | 2.9 | [6 empty] | 0.0024241 | 0.000289 | [13 empty] | 345602.2 | 1354422
2012-03-08 | 近畿地方整備局 | 淀川 | 桂川 | 右岸 | 6.4 | K-R6.4-ws | 表のり | K-R6.4-ws T-1 | 6 | 6.7 |  | 1.965 | 2.68 | 0.725 | 0.22091 | 8 | 67 | 12 | 13 | 25 | 0.17 | 0.14 | 0.037 | 0.0019 | 89.4737 | 27 | [6 empty] | 1.7479e-06 | 3.61e-08 |  | 6.0859e-09 | CU |  |  | 23.4 | 27 | [6 empty] | 345602.2 | 1354422
2012-03-08 | 近畿地方整備局 | 淀川 | 桂川 | 右岸 | 6.4 | K-R6.4-ws | 表のり | K-R6.4-ws P-9 | 9.15 | 9.45 | 19 |  | 2.684 |  |  | 69 | 27 | 4 |  | 4 | 6.7 | 4.9 | 0.99 | 0.37 | 18.1081 | 1.3 |  |  |  |  | 7.86e-05 |  | 0.0035472 | 0.001369 | [13 empty] | 345602.2 | 1354422
2012-03-08 | 近畿地方整備局 | 淀川 | 桂川 | 右岸 | 6.4 | K-R6.4-ws | 表のり | K-R6.4-ws P-11 | 11.15 | 11.45 | 34 |  | 2.684 |  |  | 68 | 25 | 7 |  | 7 | 7.4 | 5.4 | 0.6 | 0.16 | 46.25 | 2.4 | [6 empty] | 0.0011117 | 0.000256 | [13 empty] | 345602.2 | 1354422
2012-03-08 | 近畿地方整備局 | 淀川 | 桂川 | 右岸 | 6.4 | K-R6.4-ws | 表のり | K-R6.4-ws P-13 | 13.15 | 13.45 | 4 |  | 2.703 |  |  | 0 | 4 | 44 | 52 | 96 | 0.0087 | 0.0045 |  |  |  |  | 93.8 | 31.4 | 62.4 | [18 empty] | 345602.2 | 1354422
2012-03-08 | 近畿地方整備局 | 淀川 | 桂川 | 右岸 | 6.4 | K-R6.4-bs | 裏のり | K-R6.4-bs S-1 | 1 | 1.7 |  | 1.818 | 2.693 | 1.024 | 0.5305 | 1 | 47 | 30 | 22 | 52 | 0.11 | 0.063 | 0.0042 |  |  |  | 28.5 | 16.4 | 12.1 |  |  |  | 1.13e-08 |  |  |  | CU |  |  | 16.8 | 15.2 | [6 empty] | 345602.2 | 1354420.7
2012-03-08 | 近畿地方整備局 | 淀川 | 桂川 | 右岸 | 6.4 | K-R6.4-bs | 裏のり | K-R6.4-bs P-2 | 2.15 | 2.45 | 2 |  | 2.694 |  |  | 5 | 60 | 19 | 16 | 35 | 0.16 | 0.13 | 0.013 | [9 empty] | 1.5488e-07 | [14 empty] | 345602.2 | 1354420.7
2012-03-08 | 近畿地方整備局 | 淀川 | 桂川 | 右岸 | 6.4 | K-R6.4-bs | 裏のり | K-R6.4-bs P-3 | 3.15 | 3.45 | 2 |  | 2.656 |  |  | 10 | 40 | 27 | 23 | 50 | 0.11 | 0.076 | 0.003 |  |  |  | 29.3 | 18.7 | 10.6 |  |  |  | 5.1819e-09 | [14 empty] | 345602.2 | 1354420.7
2012-03-08 | 近畿地方整備局 | 淀川 | 桂川 | 右岸 | 6.4 | K-R6.4-bs | 裏のり | K-R6.4-bs P-4 | 4.15 | 4.45 | 7 |  | 2.68 |  |  | 8 | 61 | 15 | 16 | 31 | 0.16 | 0.13 | 0.012 | [9 empty] | 1.2867e-07 | [14 empty] | 345602.2 | 1354420.7
2012-03-08 | 近畿地方整備局 | 淀川 | 桂川 | 右岸 | 6.4 | K-R6.4-bs | 裏のり | K-R6.4-bs P-5 | 5.15 | 5.45 | 3 |  | 2.693 |  |  | 2 | 30 | 44 | 24 | 68 | 0.051 | 0.029 | 0.0032 |  |  |  | 34.1 | 19.5 | 14.6 |  |  |  | 6.0177e-09 | [14 empty] | 345602.2 | 1354420.7
2012-03-08 | 近畿地方整備局 | 淀川 | 桂川 | 右岸 | 6.4 | K-R6.4-bs | 裏のり | K-R6.4-bs P-7 | 7.15 | 7.45 | 30 |  | 2.679 |  |  | 70 | 25 | 5 |  | 5 | 9.9 | 6.8 | 0.87 | 0.31 | 31.9355 | 1.3 | [6 empty] | 0.0026295 | 0.000961 | [13 empty] | 345602.2 | 1354420.7
2012-03-08 | 近畿地方整備局 | 淀川 | 桂川 | 右岸 | 6.4 | K-R6.4-bs | 裏のり | K-R6.4-bs P-9 | 9.15 | 9.45 | 25 |  | 2.686 |  |  | 67 | 25 | 8 |  | 8 | 7.3 | 5.1 | 0.73 | 0.14 | 52.1429 | 2.8 | [6 empty] | 0.0017511 | 0.000196 | [13 empty] | 345602.2 | 1354420.7
2012-03-08 | 近畿地方整備局 | 淀川 | 桂川 | 右岸 | 6.4 | K-R6.4-bs | 裏のり | K-R6.4-bs P-11 | 11.15 | 11.45 | 30 |  | 2.685 |  |  | 64 | 29 | 7 |  | 7 | 7.3 | 4.5 | 0.62 | 0.18 | 40.5556 | 1.3 | [6 empty] | 0.0011994 | 0.000324 | [13 empty] | 345602.2 | 1354420.7
2012-03-08 | 近畿地方整備局 | 淀川 | 桂川 | 右岸 | 6.4 | K-R6.4-bs | 裏のり | K-R6.4-bs P-14 | 14.15 | 14.45 | 3 |  | 2.694 |  |  | 0 | 1 | 40 | 59 | 99 | 0.0053 | 0.0027 |  |  |  |  | 89.2 | 29.9 | 59.3 | [18 empty] | 345602.2 | 1354420.7
2012-03-08 | 近畿地方整備局 | 淀川 | 桂川 | 右岸 | 6.4 | K-R6.6-ws | 表のり | K-R6.6-ws P-0 | 0.15 | 0.45 | 2 |  | 2.677 |  |  | 4 | 43 | 24 | 29 | 53 | 0.11 | 0.061 | 0.0013 |  |  |  | 31.7 | 19.6 | 12.1 |  |  |  | 7.4646e-10 | [14 empty] | 345606.5 | 1354419.5
2012-03-08 | 近畿地方整備局 | 淀川 | 桂川 | 右岸 | 6.4 | K-R6.6-ws | 表のり | K-R6.6-ws S-1 | 1 | 1.8 |  | 1.939 | 2.663 | 0.588 | 0.12802 | 17 | 56 | 14 | 13 | 27 | 0.32 | 0.24 | 0.026 | 0.0021 | 152.381 | 18 | [6 empty] | 7.7178e-07 | 4.41e-08 |  | 3.2423e-09 | CU |  |  | 34.6 | 29.3 | [6 empty] | 345606.5 | 1354419.5
2012-03-08 | 近畿地方整備局 | 淀川 | 桂川 | 右岸 | 6.4 | K-R6.6-ws | 表のり | K-R6.6-ws P-2 | 2.15 | 2.45 | 5 |  | 2.686 |  |  | 33 | 50 | 6 | 11 | 17 | 0.89 | 0.44 | 0.11 | [6 empty] | 7.82e-06 |  |  | 2.1823e-05 | [14 empty] | 345606.5 | 1354419.5
2012-03-08 | 近畿地方整備局 | 淀川 | 桂川 | 右岸 | 6.4 | K-R6.6-ws | 表のり | K-R6.6-ws P-3 | 3.15 | 3.45 | 6 |  | 2.682 |  |  | 32 | 58 | 10 |  | 10 | 0.86 | 0.49 | 0.16 | [9 empty] | 5.1993e-05 | [14 empty] | 345606.5 | 1354419.5
2012-03-08 | 近畿地方整備局 | 淀川 | 桂川 | 右岸 | 6.4 | K-R6.6-ws | 表のり | K-R6.6-ws P-4 | 4.15 | 4.45 | 7 |  | 2.699 |  |  | 46 | 46 | 8 |  | 8 | 3 | 1.6 | 0.31 | 0.12 | 25 | 0.81 | [6 empty] | 0.0002407 | 0.000144 | [13 empty] | 345606.5 | 1354419.5
2012-03-08 | 近畿地方整備局 | 淀川 | 桂川 | 右岸 | 6.4 | K-R6.6-ws | 表のり | K-R6.6-ws P-6 | 6.15 | 6.45 | 10 |  | 2.691 |  |  | 73 | 22 | 5 |  | 5 | 11 | 8.8 | 0.79 | 0.27 | 40.7407 | 2.3 | [6 empty] | 0.0021028 | 0.000729 | [13 empty] | 345606.5 | 1354419.5
2012-03-08 | 近畿地方整備局 | 淀川 | 桂川 | 右岸 | 6.4 | K-R6.6-ws | 表のり | K-R6.6-ws P-8 | 8.15 | 8.45 | 32 |  | 2.677 |  |  | 48 | 44 | 8 |  | 8 | 3.9 | 1.7 | 0.34 | 0.12 | 32.5 | 0.67 | [6 empty] | 0.00029815 | 0.000144 | [13 empty] | 345606.5 | 1354419.5
2012-03-08 | 近畿地方整備局 | 淀川 | 桂川 | 右岸 | 6.4 | K-R6.6-ws | 表のり | K-R6.6-ws P-10 | 10.15 | 10.45 | 34 |  | 2.683 |  |  | 62 | 31 | 7 |  | 7 | 5.8 | 3.5 | 0.52 | 0.16 | 36.25 | 1.8 |  |  |  |  | 0.000973 |  | 0.00079796 | 0.000256 | [13 empty] | 345606.5 | 1354419.5
2012-03-08 | 近畿地方整備局 | 淀川 | 桂川 | 右岸 | 6.4 | K-R6.6-ws | 表のり | K-R6.6-ws P-13 | 13.15 | 13.45 | 33 |  | 2.685 |  |  | 55 | 39 | 6 |  | 6 | 3.5 | 2.5 | 0.57 | 0.22 | 15.9091 | 1.2 | [6 empty] | 0.0009871 | 0.000484 | [13 empty] | 345606.5 | 1354419.5
2012-03-08 | 近畿地方整備局 | 淀川 | 桂川 | 右岸 | 6.4 | K-R6.6-ws | 表のり | K-R6.6-ws P-16 | 16.15 | 16.45 | 4 |  | 2.676 |  |  | 0 | 2 | 56 | 42 | 98 | 0.013 | 0.0081 |  |  |  |  | 91.4 | 33.1 | 58.3 | [18 empty] | 345606.5 | 1354419.5
2012-03-08 | 近畿地方整備局 | 淀川 | 桂川 | 右岸 | 6.4 | K-R6.6-bs | 裏のり | K-R6.6-bs P-0 | 0.15 | 0.45 | 2 |  | 2.678 |  |  | 13 | 54 | 16 | 17 | 33 | 0.19 | 0.14 | 0.012 | [9 empty] | 1.2867e-07 | [14 empty] | 345607.9 | 1354419.5
2012-03-08 | 近畿地方整備局 | 淀川 | 桂川 | 右岸 | 6.4 | K-R6.6-bs | 裏のり | K-R6.6-bs P-1 | 1.15 | 1.45 | 2 |  | 2.695 |  |  | 3 | 65 | 17 | 15 | 32 | 0.14 | 0.12 | 0.016 | 0.0014 | 100 | 24 | [6 empty] | 2.5058e-07 | 1.96e-08 | [13 empty] | 345607.9 | 1354419.5
2012-03-08 | 近畿地方整備局 | 淀川 | 桂川 | 右岸 | 6.4 | K-R6.6-bs | 裏のり | K-R6.6-bs P-2上 | 2.15 | 2.2 | 6 |  | 2.704 |  |  | 4 | 33 | 31 | 32 | 63 | 0.063 | 0.03 |  |  |  |  | 31.5 | 18.5 | 13 | [18 empty] | 345607.9 | 1354419.5
2012-03-08 | 近畿地方整備局 | 淀川 | 桂川 | 右岸 | 6.4 | K-R6.6-bs | 裏のり | K-R6.6-bs P-3 | 3.15 | 3.45 | 7 |  | 2.687 |  |  | 65 | 29 | 6 |  | 6 | 12 | 6.6 | 0.48 | 0.19 | 63.1579 | 0.53 | [6 empty] | 0.00066288 | 0.000361 | [13 empty] | 345607.9 | 1354419.5
2012-03-08 | 近畿地方整備局 | 淀川 | 桂川 | 右岸 | 6.4 | K-R6.6-bs | 裏のり | K-R6.6-bs P-7 | 7.15 | 7.45 | 37 |  | 2.685 |  |  | 66 | 28 | 6 |  | 6 | 8.7 | 5.7 | 0.64 | 0.18 | 48.3333 | 1.4 | [6 empty] | 0.001291 | 0.000324 | [13 empty] | 345607.9 | 1354419.5
2012-03-08 | 近畿地方整備局 | 淀川 | 桂川 | 右岸 | 6.4 | K-R6.8-ws | 表のり | K-R6.8-ws S-1 | 1 | 1.9 |  | 1.684 | 2.677 | 0.867 | 0.34907 | 5 | 60 | 20 | 15 | 35 | 0.21 | 0.15 | 0.011 | 0.0018 | 116.6667 | 6.6 | [6 empty] | 1.0517e-07 | 3.24e-08 |  | 5.7209e-09 | CU |  |  | 12.6 | 26.5 | [6 empty] | 345613.2 | 1354416.7
2012-03-08 | 近畿地方整備局 | 淀川 | 桂川 | 右岸 | 6.4 | K-R6.8-ws | 表のり | K-R6.8-ws P-2 | 2.15 | 2.45 | 4 |  | 2.684 |  |  | 14 | 55 | 16 | 15 | 31 | 0.23 | 0.17 | 0.013 | 0.0015 | 153.3333 | 15 |  |  |  | 2.01e-06 |  |  | 1.5488e-07 | 2.25e-08 | [13 empty] | 345613.2 | 1354416.7
2012-03-08 | 近畿地方整備局 | 淀川 | 桂川 | 右岸 | 6.4 | K-R6.8-ws | 表のり | K-R6.8-ws P-3 | 3.15 | 3.45 | 5 |  | 2.69 |  |  | 1 | 21 | 51 | 27 | 78 | 0.033 | 0.02 | 0.003 |  |  |  | 42 | 22.2 | 19.8 |  |  |  | 5.1819e-09 | [14 empty] | 345613.2 | 1354416.7
2012-03-08 | 近畿地方整備局 | 淀川 | 桂川 | 右岸 | 6.4 | K-R6.8-ws | 表のり | K-R6.8-ws P-5 | 5.15 | 5.45 | 3 |  | 2.69 |  |  | 0 | 12 | 53 | 35 | 88 | 0.019 | 0.012 | 0.0015 |  |  |  | 41 | 22.1 | 18.9 |  |  |  | 1.0399e-09 | [14 empty] | 345613.2 | 1354416.7
2012-03-08 | 近畿地方整備局 | 淀川 | 桂川 | 右岸 | 6.4 | K-R6.8-ws | 表のり | K-R6.8-ws P-8 | 8.15 | 8.45 | 24 |  | 2.681 |  |  | 57 | 34 | 9 |  | 9 | 2.8 | 2.3 | 1.1 | 0.2 | 14 | 4 | [6 empty] | 0.004528 | 0.0004 | [13 empty] | 345613.2 | 1354416.7
2012-03-08 | 近畿地方整備局 | 淀川 | 桂川 | 右岸 | 6.4 | K-R6.8-ws | 表のり | K-R6.8-ws P-10 | 10.15 | 10.45 | 32 |  | 2.704 |  |  | 47 | 39 | 7 | 7 | 14 | 2.8 | 1.8 | 0.22 | 0.016 | 175 | 9.4 | [6 empty] | 0.00010874 | 2.56e-06 | [13 empty] | 345613.2 | 1354416.7
2012-03-08 | 近畿地方整備局 | 淀川 | 桂川 | 右岸 | 6.4 | K-R6.8-ws | 表のり | K-R6.8-ws P-12 | 12.15 | 12.45 | 22 |  | 2.683 |  |  | 36 | 62 | 2 |  | 2 | 1.8 | 1.6 | 1 | 0.82 | 2.1951 | 0.98 | [6 empty] | 0.0036308 | 0.006724 | [13 empty] | 345613.2 | 1354416.7
2012-03-08 | 近畿地方整備局 | 淀川 | 桂川 | 右岸 | 6.4 | K-R6.8-ws | 表のり | K-R6.8-ws P-15 | 15.15 | 15.45 | 4 |  | 2.68 |  |  | 0 | 0 | 49 | 51 | 100 | 0.0086 | 0.0048 |  |  |  |  | 97.3 | 32.9 | 64.4 | [18 empty] | 345613.2 | 1354416.7
2012-03-08 | 近畿地方整備局 | 淀川 | 桂川 | 右岸 | 6.4 | K-R7.0-ws | 表のり | K-R7.0-ws S-1 | 1 | 1.9 |  | 1.852 | 2.69 | 0.961 | 0.45258 | 0 | 40 | 38 | 22 | 60 | 0.074 | 0.046 | 0.0039 |  |  |  | 28.5 | 18 | 10.5 |  |  |  | 9.5169e-09 |  |  |  | CU |  |  | 29 | 23.9 | [6 empty] | 345617.1 | 1354416
2012-03-08 | 近畿地方整備局 | 淀川 | 桂川 | 右岸 | 6.4 | K-R7.0-ws | 表のり | K-R7.0-ws P-2 | 2.15 | 2.5 | 3 |  | 2.678 |  |  | 19 | 55 | 12 | 14 | 26 | 0.25 | 0.18 | 0.025 | 0.0016 | 156.25 | 21 | [6 empty] | 7.0474e-07 | 2.56e-08 | [13 empty] | 345617.1 | 1354416
2012-03-08 | 近畿地方整備局 | 淀川 | 桂川 | 右岸 | 6.4 | K-R7.0-ws | 表のり | K-R7.0-ws P-3 | 3.15 | 3.45 | 6 |  | 2.688 |  |  | 15 | 56 | 14 | 15 | 29 | 0.23 | 0.17 | 0.017 | [9 empty] | 2.8837e-07 | [14 empty] | 345617.1 | 1354416
2012-03-08 | 近畿地方整備局 | 淀川 | 桂川 | 右岸 | 6.4 | K-R7.0-ws | 表のり | K-R7.0-ws P-4 | 4.15 | 4.45 | 5 |  | 2.69 |  |  | 15 | 56 | 15 | 14 | 29 | 0.23 | 0.17 | 0.019 | 0.0018 | 127.7778 | 15 | [6 empty] | 3.7314e-07 | 3.24e-08 | [13 empty] | 345617.1 | 1354416
2012-03-08 | 近畿地方整備局 | 淀川 | 桂川 | 右岸 | 6.4 | K-R7.0-ws | 表のり | K-R7.0-ws P-5上 | 5.15 | 5.3 | 3 |  | 2.691 |  |  | 6 | 48 | 28 | 18 | 46 | 0.12 | 0.087 | 0.0067 | [9 empty] | 3.3344e-08 | [14 empty] | 345617.1 | 1354416
2012-03-08 | 近畿地方整備局 | 淀川 | 桂川 | 右岸 | 6.4 | K-R7.0-ws | 表のり | K-R7.0-ws P-6 | 6.15 | 6.45 | 4 |  | 2.672 |  |  | 0 | 25 | 47 | 28 | 75 | 0.041 | 0.023 | 0.0024 |  |  |  | 31.3 | 17.8 | 13.5 |  |  |  | 3.0899e-09 | [14 empty] | 345617.1 | 1354416
2012-03-08 | 近畿地方整備局 | 淀川 | 桂川 | 右岸 | 6.4 | K-R7.0-ws | 表のり | K-R7.0-ws P-8下 | 8.2 | 8.45 | 21 |  | 2.679 |  |  | 64 | 30 | 6 |  | 6 | 6.8 | 4.6 | 0.47 | 0.17 | 40 | 1.2 |  |  |  |  | 0.000129 |  | 0.00063132 | 0.000289 | [13 empty] | 345617.1 | 1354416
2012-03-08 | 近畿地方整備局 | 淀川 | 桂川 | 右岸 | 6.4 | K-R7.0-ws | 表のり | K-R7.0-ws P-12 | 12.15 | 12.45 | 29 |  | 2.7 |  |  | 72 | 22 | 6 |  | 6 | 6.9 | 5.2 | 1.1 | 0.25 | 27.6 | 2.8 | [6 empty] | 0.004528 | 0.000625 | [13 empty] | 345617.1 | 1354416
2012-03-08 | 近畿地方整備局 | 淀川 | 桂川 | 右岸 | 6.4 | K-R7.0-ws | 表のり | K-R7.0-ws P-15 | 15.15 | 15.45 | 5 |  | 2.686 |  |  | 0 | 1 | 36 | 63 | 99 | 0.0042 | 0.0021 |  |  |  |  | 89.5 | 29.8 | 59.7 | [18 empty] | 345617.1 | 1354416
2012-03-08 | 近畿地方整備局 | 淀川 | 桂川 | 右岸 | 6.4 | K-R7.0-bs | 裏のり | K-R7.0-bs S-1 | 1.7 | 2.6 |  | 1.823 | 2.663 | 0.972 | 0.46568 | 9 | 36 | 33 | 22 | 55 | 0.09 | 0.06 | 0.0036 |  |  |  | 35.9 | 21.7 | 14.2 |  |  |  | 7.9059e-09 |  |  |  | CU |  |  | 29.5 | 15.5 | [6 empty] | 345617.1 | 1354415.8
2012-03-08 | 近畿地方整備局 | 淀川 | 桂川 | 右岸 | 6.4 | K-R7.0-bs | 裏のり | K-R7.0-bs P-3 | 3.15 | 3.5 | 3 |  | 2.68 |  |  | 32 | 41 | 13 | 14 | 27 | 0.68 | 0.28 | 0.018 | 0.0015 | 453.3333 | 0.8 | [6 empty] | 3.292e-07 | 2.25e-08 | [13 empty] | 345617.1 | 1354415.8
2012-03-08 | 近畿地方整備局 | 淀川 | 桂川 | 右岸 | 6.4 | K-R7.0-bs | 裏のり | K-R7.0-bs P-7 | 7.15 | 7.45 | 32 |  | 2.674 |  |  | 63 | 30 | 7 |  | 7 | 6.3 | 3.8 | 0.59 | 0.17 | 37.0588 | 1.6 | [6 empty] | 0.0010692 | 0.000289 | [13 empty] | 345617.1 | 1354415.8
2012-03-08 | 近畿地方整備局 | 淀川 | 桂川 | 右岸 | 7.2 | K-R7.2-ws | 表のり | K-R7.2-ws P-0 | 0.65 | 0.95 | 5 |  | 2.655 |  |  | 25 | 29 | 23 | 23 | 46 | 0.25 | 0.11 | 0.0029 | [9 empty] | 4.7904e-09 | [14 empty] | 345624 | 1354415.1
2012-03-08 | 近畿地方整備局 | 淀川 | 桂川 | 右岸 | 7.2 | K-R7.2-ws | 表のり | K-R7.2-ws S-1 | 1.5 | 2.1 |  | 1.906 | 2.685 | 0.841 | 0.3231 | 8 | 38 | 29 | 25 | 54 | 0.093 | 0.062 | 0.0026 |  |  |  | 27.7 | 16.2 | 11.5 | 1.63e-07 |  |  | 3.7196e-09 |  |  |  | CU |  |  | 24.2 | 17.1 | [6 empty] | 345624 | 1354415.1
2012-03-08 | 近畿地方整備局 | 淀川 | 桂川 | 右岸 | 7.2 | K-R7.2-ws | 表のり | K-R7.2-ws P-2 | 2.15 | 2.45 | 4 |  | 2.679 |  |  | 5 | 54 | 22 | 19 | 41 | 0.18 | 0.12 | 0.0067 | [9 empty] | 3.3344e-08 | [14 empty] | 345624 | 1354415.1
2012-03-08 | 近畿地方整備局 | 淀川 | 桂川 | 右岸 | 7.2 | K-R7.2-ws | 表のり | K-R7.2-ws P-3 | 3.15 | 3.45 | 7 |  | 2.686 |  |  | 4 | 30 | 35 | 31 | 66 | 0.052 | 0.026 | 0.0015 |  |  |  | 31.7 | 18.5 | 13.2 |  |  |  | 1.0399e-09 | [14 empty] | 345624 | 1354415.1
2012-03-08 | 近畿地方整備局 | 淀川 | 桂川 | 右岸 | 7.2 | K-R7.2-ws | 表のり | K-R7.2-ws P-4 | 4.15 | 4.45 | 11 |  | 2.681 |  |  | 5 | 49 | 25 | 21 | 46 | 0.13 | 0.093 | 0.0046 | [9 empty] | 1.3951e-08 | [14 empty] | 345624 | 1354415.1
2012-03-08 | 近畿地方整備局 | 淀川 | 桂川 | 右岸 | 7.2 | K-R7.2-ws | 表のり | K-R7.2-ws P-5 | 5.15 | 5.45 | 15 |  | 2.677 |  |  | 61 | 23 | 6 | 10 | 16 | 6.1 | 4.1 | 0.19 | 0.0052 | 1173.0769 | 13 | [6 empty] | 7.7423e-05 | 2.704e-07 | [13 empty] | 345624 | 1354415.1
2012-03-08 | 近畿地方整備局 | 淀川 | 桂川 | 右岸 | 7.2 | K-R7.2-ws | 表のり | K-R7.2-ws P-8 | 8.15 | 8.45 | 42 |  | 2.667 |  |  | 57 | 33 | 10 |  | 10 | 5.4 | 3.2 | 0.34 | 0.079 | 68.3544 | 1.7 |  |  |  |  | 0.000207 |  | 0.00029815 | 6.241e-05 | [13 empty] | 345624 | 1354415.1
2012-03-08 | 近畿地方整備局 | 淀川 | 桂川 | 右岸 | 7.2 | K-R7.2-ws | 表のり | K-R7.2-ws P-10 | 10.15 | 10.45 | 48 |  | 2.669 |  |  | 50 | 36 | 7 | 7 | 14 | 4.1 | 2.1 | 0.2 | 0.024 | 170.8333 | 2.6 | [6 empty] | 8.7194e-05 | 5.76e-06 | [13 empty] | 345624 | 1354415.1
2012-03-08 | 近畿地方整備局 | 淀川 | 桂川 | 右岸 | 7.2 | K-R7.2-ws | 表のり | K-R7.2-ws P-12 | 12.15 | 12.32 | 50 |  | 2.675 |  |  | 63 | 29 | 8 |  | 8 | 5.8 | 3.8 | 0.56 | 0.13 | 44.6154 | 2.2 | [6 empty] | 0.00094744 | 0.000169 | [13 empty] | 345624 | 1354415.1
2012-03-08 | 近畿地方整備局 | 淀川 | 桂川 | 右岸 | 7.2 | K-R7.2-ws | 表のり | K-R7.2-ws P-14 | 14.15 | 14.45 | 3 |  | 2.693 |  |  | 0 | 0 | 35 | 65 | 100 | 0.0037 | 0.0016 |  |  |  |  | 94.7 | 29.8 | 64.9 | [18 empty] | 345624 | 1354415.1
2012-03-08 | 近畿地方整備局 | 淀川 | 桂川 | 右岸 | 7.2 | K-R7.2-ws | 表のり | K-R7.2-ws P-16 | 16.15 | 16.38 | 50 |  | 2.635 |  |  | 40 | 51 | 9 |  | 9 | 2 | 1.3 | 0.35 | 0.091 | 21.978 | 1.8 | [6 empty] | 0.00031886 | 8.281e-05 | [13 empty] | 345624 | 1354415.1
2012-03-08 | 近畿地方整備局 | 淀川 | 桂川 | 右岸 | 7.2 | K-R7.2-bs | 裏のり | K-R7.2-bs S-1 | 0.3 | 0.8 | 2 | 1.81 | 2.677 | 1.073 | 0.59594 | 0 | 38 | 37 | 25 | 62 | 0.067 | 0.037 | 0.0031 |  |  |  | 33.8 | 19.6 | 14.2 |  |  |  | 5.5909e-09 |  |  |  | CU |  |  | 20.8 | 9.5 | [6 empty] | 345623.9 | 1354414.3
2012-03-08 | 近畿地方整備局 | 淀川 | 桂川 | 右岸 | 7.2 | K-R7.2-bs | 裏のり | K-R7.2-bs P-2 | 2.15 | 2.45 | 18 |  | 2.677 |  |  | 69 | 23 | 8 |  | 8 | 9.8 | 6 | 0.71 | 0.14 | 70 | 2.4 | [6 empty] | 0.001642 | 0.000196 | [13 empty] | 345623.9 | 1354414.3
2012-03-08 | 近畿地方整備局 | 淀川 | 桂川 | 右岸 | 7.2 | K-R7.2-bs | 裏のり | K-R7.2-bs S-2 | 3.5 | 4.25 |  | 1.996 | 2.672 | 0.464 | 0.068236 | 78 | 19 | 3 |  | 3 | 7.4 | 5.9 | 1.7 | 0.64 | 11.5625 | 2.2 | [6 empty] | 0.012415 | 0.004096 |  | 0.0094341 | CU |  |  | 90 | 35 | [6 empty] | 345623.9 | 1354414.3
2012-03-08 | 近畿地方整備局 | 淀川 | 桂川 | 右岸 | 7.2 | K-R7.2-bs | 裏のり | K-R7.2-bs P-6 | 6.15 | 6.45 | 31 |  | 2.684 |  |  | 61 | 32 | 7 |  | 7 | 5 | 3.4 | 0.43 | 0.11 | 45.4545 | 1.8 |  |  |  |  | 5.08e-05 |  | 0.00051374 | 0.000121 | [13 empty] | 345623.9 | 1354414.3
2012-03-08 | 近畿地方整備局 | 淀川 | 桂川 | 右岸 | 7.8 | K-R7.6-ws | 表のり | K-R7.6-ws P-0 | 0.65 | 0.95 | 2 |  | 2.67 |  |  | 0 | 58 | 24 | 18 | 42 | 0.13 | 0.1 | 0.0085 | [9 empty] | 5.7871e-08 | [14 empty] | 345630.7 | 1354409
2012-03-08 | 近畿地方整備局 | 淀川 | 桂川 | 右岸 | 7.8 | K-R7.6-ws | 表のり | K-R7.6-ws S-1 | 1 | 1.9 |  | 2.033 | 2.691 | 0.552 | 0.10837 | 20 | 37 | 26 | 17 | 43 | 0.21 | 0.12 | 0.0077 | 0.0019 | 110.5263 | 1.3 | [6 empty] | 4.6026e-08 | 3.61e-08 |  | 9.5507e-10 | CU |  |  | 13.4 | 31.5 | [6 empty] | 345630.7 | 1354409
2012-03-08 | 近畿地方整備局 | 淀川 | 桂川 | 右岸 | 7.8 | K-R7.6-ws | 表のり | K-R7.6-ws P-2 | 2.15 | 2.45 | 3 |  | 2.679 |  |  | 2 | 7 | 55 | 36 | 91 | 0.017 | 0.011 | 0.0015 |  |  |  | 48.8 | 25.8 | 23 | 1.45e-08 |  |  | 1.0399e-09 | [14 empty] | 345630.7 | 1354409
2012-03-08 | 近畿地方整備局 | 淀川 | 桂川 | 右岸 | 7.8 | K-R7.6-ws | 表のり | K-R7.6-ws P-3 | 3.15 | 3.45 | 6 |  | 2.663 |  |  | 78 | 17 | 5 |  | 5 | 11 | 8.9 | 1.6 | 0.38 | 28.9474 | 3.5 | [6 empty] | 0.010788 | 0.001444 | [13 empty] | 345630.7 | 1354409
2012-03-08 | 近畿地方整備局 | 淀川 | 桂川 | 右岸 | 7.8 | K-R7.6-ws | 表のり | K-R7.6-ws P-4 | 4.15 | 4.45 | 7 |  | 2.672 |  |  | 45 | 39 | 6 | 10 | 16 | 2.6 | 1.5 | 0.16 | 0.0068 | 382.3529 | 12 | [6 empty] | 5.1993e-05 | 4.624e-07 | [13 empty] | 345630.7 | 1354409
2012-03-08 | 近畿地方整備局 | 淀川 | 桂川 | 右岸 | 7.8 | K-R7.6-ws | 表のり | K-R7.6-ws P-5 | 5.15 | 5.45 | 5 |  | 2.653 |  |  | 4 | 13 | 50 | 33 | 83 | 0.02 | 0.012 | 0.0021 |  |  |  | 48.1 | 25.6 | 22.5 |  |  |  | 2.2677e-09 | [14 empty] | 345630.7 | 1354409
2012-03-08 | 近畿地方整備局 | 淀川 | 桂川 | 右岸 | 7.8 | K-R7.6-ws | 表のり | K-R7.6-ws P-7 | 7.15 | 7.45 | 20 |  | 2.661 |  |  | 75 | 21 | 4 |  | 4 | 7.3 | 5.7 | 1.4 | 0.45 | 16.2222 | 2.4 |  |  |  |  | 0.000241 |  | 0.0079173 | 0.002025 | [13 empty] | 345630.7 | 1354409
2012-03-08 | 近畿地方整備局 | 淀川 | 桂川 | 右岸 | 7.8 | K-R7.6-ws | 表のり | K-R7.6-ws P-9 | 9.15 | 9.45 | 17 |  | 2.66 |  |  | 76 | 19 | 5 |  | 5 | 7.7 | 6.4 | 1.1 | 0.37 | 20.8108 | 5.1 | [6 empty] | 0.004528 | 0.001369 | [13 empty] | 345630.7 | 1354409
2012-03-08 | 近畿地方整備局 | 淀川 | 桂川 | 右岸 | 7.8 | K-R7.6-ws | 表のり | K-R7.6-ws P-11 | 11.15 | 11.45 | 34 |  | 2.671 |  |  | 73 | 23 | 4 |  | 4 | 9.8 | 7.1 | 1.3 | 0.48 | 20.4167 | 1.2 | [6 empty] | 0.0066682 | 0.002304 | [13 empty] | 345630.7 | 1354409
2012-03-08 | 近畿地方整備局 | 淀川 | 桂川 | 右岸 | 7.8 | K-R7.6-ws | 表のり | K-R7.6-ws P-14 | 14.15 | 14.45 | 9 |  | 2.693 |  |  | 1 | 0 | 41 | 58 | 99 | 0.0056 | 0.0032 |  |  |  |  | 78.8 | 25.9 | 52.9 | [18 empty] | 345630.7 | 1354409
2012-03-08 | 近畿地方整備局 | 淀川 | 桂川 | 右岸 | 7.8 | K-R7.8-ws | 表のり | K-R7.8-ws S-1 | 1 | 2.5 | 1 | 1.665 | 2.662 | 1.151 | 0.7089 | 2 | 52 | 27 | 19 | 46 | 0.12 | 0.086 | 0.0058 | [9 empty] | 2.3871e-08 |  |  |  | CU |  |  | 0 | 14.7 | [6 empty] | 345642.4 | 1354409
2012-03-08 | 近畿地方整備局 | 淀川 | 桂川 | 右岸 | 7.8 | K-R7.8-ws | 表のり | K-R7.8-ws P-2 | 2.15 | 2.45 | 1 |  | 2.681 |  |  | 0 | 45 | 35 | 20 | 55 | 0.097 | 0.053 | 0.0051 | 0.0017 | 57.0588 | 1 | 24.1 | 16.6 | 7.5 |  |  |  | 1.7719e-08 | 2.89e-08 | [13 empty] | 345642.4 | 1354409
2012-03-08 | 近畿地方整備局 | 淀川 | 桂川 | 右岸 | 7.8 | K-R7.8-ws | 表のり | K-R7.8-ws P-3 | 3.15 | 3.45 | 3 |  | 2.674 |  |  | 36 | 54 | 3 | 7 | 10 | 1.5 | 0.79 | 0.22 | 0.072 | 20.8333 | 1.1 |  |  |  | 0.000127 |  |  | 0.00010874 | 5.184e-05 | [13 empty] | 345642.4 | 1354409
2012-03-08 | 近畿地方整備局 | 淀川 | 桂川 | 右岸 | 7.8 | K-R7.8-ws | 表のり | K-R7.8-ws P-4 | 4.15 | 4.45 | 7 |  | 2.678 |  |  | 2 | 87 | 2 | 9 | 11 | 0.45 | 0.38 | 0.21 | 0.03 | 15 | 5.4 | [6 empty] | 9.763e-05 | 9e-06 | [13 empty] | 345642.4 | 1354409
2012-03-08 | 近畿地方整備局 | 淀川 | 桂川 | 右岸 | 7.8 | K-R7.8-ws | 表のり | K-R7.8-ws P-5 | 5.15 | 5.45 | 7 |  | 2.681 |  |  | 27 | 64 | 9 |  | 9 | 1.2 | 0.85 | 0.34 | 0.099 | 12.1212 | 2.1 |  |  |  |  | 0.00031 |  | 0.00029815 | 9.801e-05 | [13 empty] | 345642.4 | 1354409
2012-03-08 | 近畿地方整備局 | 淀川 | 桂川 | 右岸 | 7.8 | K-R7.8-ws | 表のり | K-R7.8-ws P-7 | 7.15 | 7.45 | 1 |  | 2.655 |  |  | 0 | 7 | 65 | 28 | 93 | 0.025 | 0.016 | 0.0027 |  |  |  | 39.7 | 23.6 | 16.1 |  |  |  | 4.0595e-09 | [14 empty] | 345642.4 | 1354409
2012-03-08 | 近畿地方整備局 | 淀川 | 桂川 | 右岸 | 7.8 | K-R7.8-ws | 表のり | K-R7.8-ws P-8 | 8.15 | 8.45 | 18 |  | 2.665 |  |  | 79 | 18 | 3 |  | 3 | 14 | 11 | 1.9 | 0.68 | 20.5882 | 2.1 |  |  |  |  | 0.000134 |  | 0.016065 | 0.004624 | [13 empty] | 345642.4 | 1354409
2012-03-08 | 近畿地方整備局 | 淀川 | 桂川 | 右岸 | 7.8 | K-R7.8-ws | 表のり | K-R7.8-ws P-11 | 11.15 | 11.45 | 19 |  | 2.674 |  |  | 70 | 25 | 5 |  | 5 | 7.4 | 5 | 1 | 0.32 | 23.125 | 1.7 | [6 empty] | 0.0036308 | 0.001024 | [13 empty] | 345642.4 | 1354409
2012-03-08 | 近畿地方整備局 | 淀川 | 桂川 | 右岸 | 7.8 | K-R7.8-ws | 表のり | K-R7.8-ws P-13 | 13.15 | 13.45 | 38 |  | 2.655 |  |  | 43 | 45 | 6 | 6 | 12 | 2.7 | 1 | 0.23 | 0.044 | 61.3636 | 1.7 | [6 empty] | 0.00012054 | 1.936e-05 | [13 empty] | 345642.4 | 1354409
2012-03-08 | 近畿地方整備局 | 淀川 | 桂川 | 右岸 | 7.8 | K-R7.8-ws | 表のり | K-R7.8-ws P-16 | 16.15 | 16.45 | 3 |  | 2.683 |  |  | 0 | 2 | 34 | 64 | 98 | 0.0038 | 0.0016 |  |  |  |  | 85.2 | 26 | 59.2 | [18 empty] | 345642.4 | 1354409
2012-03-08 | 近畿地方整備局 | 淀川 | 桂川 | 右岸 | 7.8 | K-R7.8-bs | 裏のり | K-R7.8-bs P-1 | 1.15 | 1.45 | 3 |  | 2.676 |  |  | 11 | 49 | 22 | 18 | 40 | 0.2 | 0.14 | 0.0065 | [9 empty] | 3.1083e-08 | [14 empty] | 345641.7 | 1354408.3
2012-03-08 | 近畿地方整備局 | 淀川 | 桂川 | 右岸 | 7.8 | K-R7.8-bs | 裏のり | K-R7.8-bs S-1 | 1.7 | 2.5 | 3 | 1.875 | 2.662 | 0.809 | 0.29269 | 24 | 51 | 14 | 11 | 25 | 0.38 | 0.26 | 0.037 | 0.0036 | 105.5556 | 8.8 | [6 empty] | 1.7479e-06 | 1.296e-07 |  | 3.1099e-08 | CU |  |  | 11.4 | 32.7 | [6 empty] | 345641.7 | 1354408.3
2012-03-08 | 近畿地方整備局 | 淀川 | 桂川 | 右岸 | 7.8 | K-R7.8-bs | 裏のり | K-R7.8-bs P-3 | 3.15 | 3.45 | 6 |  | 2.668 |  |  | 31 | 35 | 17 | 17 | 34 | 0.5 | 0.27 | 0.0092 | 0.0014 | 357.1429 | 3.7 | [6 empty] | 6.9518e-08 | 1.96e-08 | [13 empty] | 345641.7 | 1354408.3
2012-03-08 | 近畿地方整備局 | 淀川 | 桂川 | 右岸 | 7.8 | K-R7.8-bs | 裏のり | K-R7.8-bs P-4 | 4.15 | 4.45 | 22 |  | 2.667 |  |  | 71 | 25 | 4 |  | 4 | 9.4 | 6.9 | 0.74 | 0.29 | 32.4138 | 1.6 | [6 empty] | 0.0018072 | 0.000841 | [13 empty] | 345641.7 | 1354408.3
2012-03-08 | 近畿地方整備局 | 淀川 | 桂川 | 右岸 | 7.8 | K-R7.8-bs | 裏のり | K-R7.8-bs S-2 | 5 | 6 | 22 | 1.904 | 2.661 | 0.541 | 0.10275 | 54 | 31 | 7 | 8 | 15 | 6 | 2.9 | 0.18 | 0.014 | 428.5714 | 2.5 | [6 empty] | 6.8307e-05 | 1.96e-06 |  | 9.8053e-08 | CU |  |  | 8.1 | 16.3 | [6 empty] | 345641.7 | 1354408.3
2012-03-08 | 近畿地方整備局 | 淀川 | 桂川 | 右岸 | 8 | K-R8.0-ws | 表のり | K-R8.0-ws P-0 | 0.15 | 0.45 | 3 |  | 2.657 |  |  | 14 | 24 | 33 | 29 | 62 | 0.066 | 0.032 | 0.0017 |  |  |  | 39.4 | 21.7 | 17.7 |  |  |  | 1.3898e-09 | [14 empty] | 345648.2 | 1354405.1
2012-03-08 | 近畿地方整備局 | 淀川 | 桂川 | 右岸 | 8 | K-R8.0-ws | 表のり | K-R8.0-ws P-1下 | 1.3 | 1.45 | 8 |  | 2.68 |  |  | 30 | 47 | 10 | 13 | 23 | 1 | 0.63 | 0.043 | 0.002 | 500 | 24 |  |  |  | 7.99e-05 |  |  | 2.476e-06 | 4e-08 | [13 empty] | 345648.2 | 1354405.1
2012-03-08 | 近畿地方整備局 | 淀川 | 桂川 | 右岸 | 8 | K-R8.0-ws | 表のり | K-R8.0-ws P-2 | 2.15 | 2.45 | 5 |  | 2.678 |  |  | 54 | 39 | 7 |  | 7 | 4.4 | 2.6 | 0.42 | 0.17 | 25.8824 | 0.73 | [6 empty] | 0.00048648 | 0.000289 | [13 empty] | 345648.2 | 1354405.1
2012-03-08 | 近畿地方整備局 | 淀川 | 桂川 | 右岸 | 8 | K-R8.0-ws | 表のり | K-R8.0-ws P-3 | 3.15 | 3.45 | 19 |  | 2.674 |  |  | 68 | 25 | 7 |  | 7 | 16 | 9.5 | 0.62 | 0.21 | 76.1905 | 0.76 | [6 empty] | 0.0011994 | 0.000441 | [13 empty] | 345648.2 | 1354405.1
2012-03-08 | 近畿地方整備局 | 淀川 | 桂川 | 右岸 | 8 | K-R8.0-ws | 表のり | K-R8.0-ws P-4 | 4.15 | 4.45 | 21 |  | 2.671 |  |  | 58 | 35 | 7 |  | 7 | 6.5 | 3.2 | 0.5 | 0.2 | 32.5 | 0.61 | [6 empty] | 0.00072864 | 0.0004 | [13 empty] | 345648.2 | 1354405.1
2012-03-08 | 近畿地方整備局 | 淀川 | 桂川 | 右岸 | 8 | K-R8.0-ws | 表のり | K-R8.0-ws P-5上 | 5.15 | 5.4 | 21 |  | 2.579 |  |  | 59 | 28 | 6 | 7 | 13 | 6.8 | 4.3 | 0.23 | 0.024 | 283.3333 | 2.9 | [6 empty] | 0.00012054 | 5.76e-06 | [13 empty] | 345648.2 | 1354405.1
2012-03-08 | 近畿地方整備局 | 淀川 | 桂川 | 右岸 | 8 | K-R8.0-ws | 表のり | K-R8.0-ws P-6 | 6.15 | 6.45 | 10 |  | 2.687 |  |  | 64 | 7 | 12 | 17 | 29 | 14 | 9.3 | 0.011 | [9 empty] | 1.0517e-07 | [14 empty] | 345648.2 | 1354405.1
2012-03-08 | 近畿地方整備局 | 淀川 | 桂川 | 右岸 | 8 | K-R8.0-ws | 表のり | K-R8.0-ws P-8 | 8.15 | 8.45 | 26 |  | 2.674 |  |  | 78 | 17 | 5 |  | 5 | 11 | 8 | 1.5 | 0.39 | 28.2051 | 3.4 | [6 empty] | 0.0092897 | 0.001521 | [13 empty] | 345648.2 | 1354405.1
2012-03-08 | 近畿地方整備局 | 淀川 | 桂川 | 右岸 | 8 | K-R8.0-ws | 表のり | K-R8.0-ws P-11 | 11.15 | 11.45 | 34 |  | 2.699 |  |  | 63 | 25 | 6 | 6 | 12 | 6.9 | 4.2 | 0.32 | 0.034 | 202.9412 | 5.2 | [6 empty] | 0.00025908 | 1.156e-05 | [13 empty] | 345648.2 | 1354405.1
2012-03-08 | 近畿地方整備局 | 淀川 | 桂川 | 右岸 | 8 | K-R8.0-ws | 表のり | K-R8.0-ws P-13 | 13.15 | 13.45 | 37 |  | 2.675 |  |  | 69 | 21 | 10 |  | 10 | 24 | 9.3 | 0.47 | 0.078 | 307.6923 | 1.7 | [6 empty] | 0.00063132 | 6.084e-05 | [13 empty] | 345648.2 | 1354405.1
2012-03-08 | 近畿地方整備局 | 淀川 | 桂川 | 右岸 | 8 | K-R8.0-lc | 天端 | K-R8.0-lc P-1 | 1.15 | 1.45 | 29 |  | 2.662 |  |  | 53 | 30 | 7 | 10 | 17 | 6.6 | 2.9 | 0.1 | 0.004 | 1650 | 2.4 | [6 empty] | 1.7498e-05 | 1.6e-07 | [13 empty] | 345646.1 | 1354405.1
2012-03-08 | 近畿地方整備局 | 淀川 | 桂川 | 右岸 | 8 | K-R8.0-lc | 天端 | K-R8.0-lc S-1 | 2 | 2.65 |  | 1.857 | 2.686 | 0.938 | 0.42585 | 2 | 36 | 40 | 22 | 62 | 0.07 | 0.048 | 0.0038 |  |  |  | 30.2 | 18.7 | 11.5 |  |  |  | 8.961e-09 |  |  |  | CU |  |  | 30 | 20.3 | [6 empty] | 345646.1 | 1354405.1
2012-03-08 | 近畿地方整備局 | 淀川 | 桂川 | 右岸 | 8 | K-R8.0-lc | 天端 | K-R8.0-lc P-3 | 3.15 | 3.45 | 5 |  | 2.667 |  |  | 51 | 34 | 8 | 7 | 15 | 3.8 | 2.1 | 0.18 | 0.012 | 316.6667 | 5.5 |  |  |  | 2.28e-06 |  |  | 6.8307e-05 | 1.44e-06 | [13 empty] | 345646.1 | 1354405.1
2012-03-08 | 近畿地方整備局 | 淀川 | 桂川 | 右岸 | 8 | K-R8.0-lc | 天端 | K-R8.0-lc P-4 | 4.15 | 4.45 | 6 |  | 2.675 |  |  | 55 | 36 | 9 |  | 9 | 4.8 | 2.8 | 0.39 | 0.085 | 56.4706 | 1.5 | [6 empty] | 0.00040973 | 7.225e-05 | [13 empty] | 345646.1 | 1354405.1
2012-03-08 | 近畿地方整備局 | 淀川 | 桂川 | 右岸 | 8 | K-R8.0-lc | 天端 | K-R8.0-lc P-5 | 5.15 | 5.45 | 11 |  | 2.667 |  |  | 64 | 26 | 10 |  | 10 | 7.1 | 4.9 | 0.51 | 0.076 | 93.4211 | 3.1 | [6 empty] | 0.00076285 | 5.776e-05 | [13 empty] | 345646.1 | 1354405.1
2012-03-08 | 近畿地方整備局 | 淀川 | 桂川 | 右岸 | 8 | K-R8.0-lc | 天端 | K-R8.0-lc P-6 | 6.15 | 6.45 | 10 |  | 2.667 |  |  | 63 | 32 | 5 |  | 5 | 6 | 3.8 | 0.61 | 0.25 | 24 | 1.1 | [6 empty] | 0.0011551 | 0.000625 | [13 empty] | 345646.1 | 1354405.1
2012-03-08 | 近畿地方整備局 | 淀川 | 桂川 | 右岸 | 8 | K-R8.0-lc | 天端 | K-R8.0-lc P-7 | 7.15 | 7.4 | 7 |  | 2.67 |  |  | 50 | 34 | 7 | 9 | 16 | 3.5 | 2 | 0.16 | 0.0071 | 492.9577 | 11 | [6 empty] | 5.1993e-05 | 5.041e-07 | [13 empty] | 345646.1 | 1354405.1
2012-03-08 | 近畿地方整備局 | 淀川 | 桂川 | 右岸 | 8 | K-R8.0-lc | 天端 | K-R8.0-lc P-10 | 10.15 | 10.45 | 10 |  | 2.662 |  |  | 46 | 45 | 9 |  | 9 | 2.9 | 1.5 | 0.28 | 0.081 | 35.8025 | 0.94 |  |  |  |  | 1.93e-05 |  | 0.00019014 | 6.561e-05 | [13 empty] | 345646.1 | 1354405.1
2012-03-08 | 近畿地方整備局 | 淀川 | 桂川 | 右岸 | 8 | K-R8.0-lc | 天端 | K-R8.0-lc P-12 | 12.15 | 12.45 | 9 |  | 2.662 |  |  | 49 | 26 | 11 | 14 | 25 | 3.3 | 1.9 | 0.022 | 0.0016 | 2062.5 | 10 | [6 empty] | 5.2407e-07 | 2.56e-08 | [13 empty] | 345646.1 | 1354405.1
2012-03-08 | 近畿地方整備局 | 淀川 | 桂川 | 右岸 | 8 | K-R8.0-lc | 天端 | K-R8.0-lc P-14 | 14.15 | 14.45 | 36 |  | 2.679 |  |  | 62 | 30 | 8 |  | 8 | 5 | 3.5 | 0.57 | 0.15 | 33.3333 | 2.3 | [6 empty] | 0.0009871 | 0.000225 | [13 empty] | 345646.1 | 1354405.1
2012-03-08 | 近畿地方整備局 | 淀川 | 桂川 | 右岸 | 8 | K-R8.0-lc | 天端 | K-R8.0-lc P-17 | 17.15 | 17.45 | 28 |  | 2.666 |  |  | 59 | 25 | 7 | 9 | 16 | 5.5 | 3.8 | 0.16 | 0.0085 | 647.0588 | 10 | [6 empty] | 5.1993e-05 | 7.225e-07 | [13 empty] | 345646.1 | 1354405.1
2012-03-08 | 近畿地方整備局 | 淀川 | 桂川 | 右岸 | 8 | K-R8.0-lc | 天端 | K-R8.0-lc P-19 | 19.15 | 19.45 | 50 |  | 2.637 |  |  | 46 | 37 | 9 | 8 | 17 | 3.2 | 1.4 | 0.13 | 0.011 | 290.9091 | 3.9 | [6 empty] | 3.2137e-05 | 1.21e-06 | [13 empty] | 345646.1 | 1354405.1
2012-03-08 | 近畿地方整備局 | 淀川 | 桂川 | 右岸 | 8 | K-R8.0-lc | 天端 | K-R8.0-lc P-22 | 22.15 | 22.45 | 6 |  | 2.665 |  |  | 0 | 2 | 29 | 69 | 98 | 0.0029 | 0.0015 |  |  |  |  | 58.8 | 24.9 | 33.9 | [18 empty] | 345646.1 | 1354405.1
2012-03-08 | 近畿地方整備局 | 淀川 | 桂川 | 右岸 | 8 | K-R8.0-bs | 裏のり | K-R8.0-bs P-0 | 0.15 | 0.45 | 7 |  | 2.642 |  |  | 48 | 33 | 9 | 10 | 19 | 3.8 | 1.6 | 0.085 | 0.0037 | 1027.027 | 5.6 | [6 empty] | 1.2008e-05 | 1.369e-07 | [13 empty] | 345646.4 | 1354404.6
2012-03-08 | 近畿地方整備局 | 淀川 | 桂川 | 右岸 | 8 | K-R8.0-bs | 裏のり | K-R8.0-bs P-1上 | 1.15 | 1.4 | 7 |  | 2.662 |  |  | 51 | 31 | 8 | 10 | 18 | 4.4 | 2.2 | 0.11 | 0.0042 | 1047.619 | 5.9 | [6 empty] | 2.1823e-05 | 1.764e-07 | [13 empty] | 345646.4 | 1354404.6
2012-03-08 | 近畿地方整備局 | 淀川 | 桂川 | 右岸 | 8 | K-R8.0-bs | 裏のり | K-R8.0-bs P-2 | 2.15 | 2.45 | 6 |  | 2.664 |  |  | 59 | 23 | 10 | 8 | 18 | 20 | 14 | 0.098 | 0.012 | 1666.6667 | 0.24 | [6 empty] | 1.6698e-05 | 1.44e-06 | [13 empty] | 345646.4 | 1354404.6
2012-03-08 | 近畿地方整備局 | 淀川 | 桂川 | 右岸 | 8 | K-R8.0-bs | 裏のり | K-R8.0-bs P-3 | 3.15 | 3.45 | 8 |  | 2.661 |  |  | 48 | 28 | 12 | 12 | 24 | 4.9 | 1.4 | 0.041 | 0.0024 | 2041.6667 | 1.2 | [6 empty] | 2.2173e-06 | 5.76e-08 | [13 empty] | 345646.4 | 1354404.6
2012-03-08 | 近畿地方整備局 | 淀川 | 桂川 | 右岸 | 8 | K-R8.0-bs | 裏のり | K-R8.0-bs P-4 | 4.15 | 4.45 | 6 |  | 2.663 |  |  | 8 | 54 | 23 | 15 | 38 | 0.17 | 0.12 | 0.013 | 0.0015 | 113.3333 | 7.9 | [6 empty] | 1.5488e-07 | 2.25e-08 | [13 empty] | 345646.4 | 1354404.6
2012-03-08 | 近畿地方整備局 | 淀川 | 桂川 | 右岸 | 8 | K-R8.0-bs | 裏のり | K-R8.0-bs S-1 | 6.3 | 6.7 |  | 1.919 | 2.675 | 0.781 | 0.26748 | 2 | 66 | 19 | 13 | 32 | 0.16 | 0.13 | 0.024 | 0.0022 | 72.7273 | 13 | [6 empty] | 6.4113e-07 | 4.84e-08 |  | 1.0954e-08 | CU |  |  | 14.9 | 22.9 | [6 empty] | 345646.4 | 1354404.6
2012-03-08 | 近畿地方整備局 | 淀川 | 桂川 | 右岸 | 8 | K-R8.0-bs | 裏のり | K-R8.0-bs P-8 | 8.15 | 8.45 | 16 |  | 2.669 |  |  | 75 | 23 | 2 |  | 2 | 7.8 | 5.8 | 1.4 | 0.47 | 16.5957 | 2 | [6 empty] | 0.0079173 | 0.002209 | [13 empty] | 345646.4 | 1354404.6
2012-03-08 | 近畿地方整備局 | 淀川 | 桂川 | 右岸 | 8 | K-R8.0-bs | 裏のり | K-R8.0-bs P-11 | 11.15 | 11.45 | 39 |  | 2.682 |  |  | 61 | 28 | 5 | 6 | 11 | 5.6 | 3.5 | 0.36 | 0.062 | 90.3226 | 3.5 | [6 empty] | 0.00034037 | 3.844e-05 | [13 empty] | 345646.4 | 1354404.6
2012-03-08 | 近畿地方整備局 | 淀川 | 桂川 | 右岸 | 8 | K-R8.0-bs | 裏のり | K-R8.0-bs P-14 | 14.15 | 14.45 | 23 |  | 2.669 |  |  | 44 | 34 | 10 | 12 | 22 | 2.5 | 1.3 | 0.051 | 0.0027 | 925.9259 | 7.2 | [6 empty] | 3.6765e-06 | 7.29e-08 | [13 empty] | 345646.4 | 1354404.6
2012-03-08 | 近畿地方整備局 | 淀川 | 桂川 | 右岸 | 8 | K-R8.0-bs | 裏のり | K-R8.0-bs P-16 | 16.15 | 16.45 | 44 |  | 2.63 |  |  | 34 | 49 | 9 | 8 | 17 | 1.6 | 1.1 | 0.15 | 0.011 | 145.4545 | 8.2 | [6 empty] | 4.4772e-05 | 1.21e-06 | [13 empty] | 345646.4 | 1354404.6
2012-03-08 | 近畿地方整備局 | 淀川 | 桂川 | 右岸 | 8 | K-R8.0-bs | 裏のり | K-R8.0-bs P-19 | 19.15 | 19.45 | 6 |  | 2.666 |  |  | 0 | 1 | 35 | 64 | 99 | 0.0035 | 0.0013 |  |  |  |  | 74 | 24.2 | 49.8 | [18 empty] | 345646.4 | 1354404.6
2012-03-08 | 近畿地方整備局 | 淀川 | 桂川 | 右岸 | 8.2 | K-R8.2-ws | 表のり | K-R8.2-ws S-1 | 0.5 | 1.9 | 7 | 1.803 | 2.66 | 0.724 | 0.22013 | 25 | 57 | 8 | 10 | 18 | 0.68 | 0.44 | 0.1 | 0.0054 | 125.9259 | 12 | [6 empty] | 1.7498e-05 | 2.916e-07 |  | 6.0556e-08 | CU |  |  | 42.1 | 10.3 | [6 empty] | 345651.1 | 1354459.7
2012-03-08 | 近畿地方整備局 | 淀川 | 桂川 | 右岸 | 8.2 | K-R8.2-ws | 表のり | K-R8.2-ws P-2 | 2.15 | 2.45 | 9 |  | 2.673 |  |  | 52 | 40 | 8 |  | 8 | 4.3 | 2.3 | 0.34 | 0.099 | 43.4343 | 0.85 | [6 empty] | 0.00029815 | 9.801e-05 | [13 empty] | 345651.1 | 1354459.7
2012-03-08 | 近畿地方整備局 | 淀川 | 桂川 | 右岸 | 8.2 | K-R8.2-ws | 表のり | K-R8.2-ws P-3 | 3.15 | 3.45 | 30 |  | 2.674 |  |  | 66 | 29 | 5 |  | 5 | 8.5 | 5.8 | 0.64 | 0.28 | 30.3571 | 0.82 | [6 empty] | 0.001291 | 0.000784 | [13 empty] | 345651.1 | 1354459.7
2012-03-08 | 近畿地方整備局 | 淀川 | 桂川 | 右岸 | 8.2 | K-R8.2-ws | 表のり | K-R8.2-ws P-4 | 4.15 | 4.45 | 6 |  | 2.678 |  |  | 8 | 86 | 6 |  | 6 | 0.48 | 0.4 | 0.22 | 0.12 | 4 | 1.4 | [6 empty] | 0.00010874 | 0.000144 | [13 empty] | 345651.1 | 1354459.7
2012-03-08 | 近畿地方整備局 | 淀川 | 桂川 | 右岸 | 8.2 | K-R8.2-ws | 表のり | K-R8.2-ws P-5 | 5.15 | 5.45 | 11 |  | 2.678 |  |  | 58 | 32 | 10 |  | 10 | 6.6 | 3.5 | 0.56 | 0.084 | 78.5714 | 1.8 |  |  |  | 0.00691 |  |  | 0.00094744 | 7.056e-05 | [13 empty] | 345651.1 | 1354459.7
2012-03-08 | 近畿地方整備局 | 淀川 | 桂川 | 右岸 | 8.2 | K-R8.2-ws | 表のり | K-R8.2-ws P-8 | 8.15 | 8.3 | 50 |  | 2.677 |  |  | 36 | 47 | 8 | 9 | 17 | 1.6 | 0.82 | 0.12 | 0.0094 | 170.2128 | 5.6 |  |  |  |  | 1.07e-05 |  | 2.6697e-05 | 8.836e-07 | [13 empty] | 345651.1 | 1354459.7
2012-03-08 | 近畿地方整備局 | 淀川 | 桂川 | 右岸 | 8.2 | K-R8.2-ws | 表のり | K-R8.2-ws P-10 | 10.15 | 10.45 | 26 |  | 2.672 |  |  | 33 | 57 | 10 |  | 10 | 0.9 | 0.53 | 0.23 | 0.076 | 11.8421 | 1.4 | [6 empty] | 0.00012054 | 5.776e-05 | [13 empty] | 345651.1 | 1354459.7
2012-03-08 | 近畿地方整備局 | 淀川 | 桂川 | 右岸 | 8.2 | K-R8.2-ws | 表のり | K-R8.2-ws P-14 | 14.15 | 14.4 | 50 |  | 2.678 |  |  | 49 | 36 | 7 | 8 | 15 | 3.2 | 1.9 | 0.19 | 0.015 | 213.3333 | 7.3 | [6 empty] | 7.7423e-05 | 2.25e-06 | [13 empty] | 345651.1 | 1354459.7
2012-03-08 | 近畿地方整備局 | 淀川 | 桂川 | 右岸 | 8.2 | K-R8.2-ws | 表のり | K-R8.2-ws P-17 | 17.15 | 17.38 | 50 |  | 2.654 |  |  | 60 | 28 | 7 | 5 | 12 | 6.9 | 4.5 | 0.2 | 0.045 | 153.3333 | 0.94 | [6 empty] | 8.7194e-05 | 2.025e-05 | [13 empty] | 345651.1 | 1354459.7
2012-03-08 | 近畿地方整備局 | 淀川 | 桂川 | 右岸 | 8.2 | K-R8.2-ws | 表のり | K-R8.2-ws P-19 | 19.15 | 19.45 | 6 |  | 2.652 |  |  | 1 | 1 | 18 | 80 | 98 | [6 empty] | 86.7 | 28.1 | 58.6 | [18 empty] | 345651.1 | 1354459.7
2012-03-08 | 近畿地方整備局 | 淀川 | 桂川 | 右岸 | 8.2 | K-R8.2-lc | 天端 | K-R8.2-lc S-1 | 0.5 | 2.6 | 3 | 1.581 | 2.667 | 1.354 | 1.0545 | 1 | 45 | 33 | 21 | 54 | 0.082 | 0.069 | 0.0044 |  |  |  | 34.5 | 20.9 | 13.6 |  |  |  | 1.2586e-08 |  |  |  | CU |  |  | 0 | 18.6 | [6 empty] | 345650.6 | 1354459.4
2012-03-08 | 近畿地方整備局 | 淀川 | 桂川 | 右岸 | 8.2 | K-R8.2-lc | 天端 | K-R8.2-lc P-1 | 1.15 | 1.45 | 3 |  | 2.663 |  |  | 2 | 36 | 38 | 24 | 62 | 0.068 | 0.043 | 0.0029 |  |  |  | 26.6 | 17.8 | 8.8 |  |  |  | 4.7904e-09 | [14 empty] | 345650.6 | 1354459.4
2012-03-08 | 近畿地方整備局 | 淀川 | 桂川 | 右岸 | 8.2 | K-R8.2-lc | 天端 | K-R8.2-lc P-2 | 2.15 | 2.45 | 4 |  | 2.662 |  |  | 3 | 67 | 15 | 15 | 30 | 0.17 | 0.14 | 0.015 | 0.0015 | 113.3333 | 21 | [6 empty] | 2.1578e-07 | 2.25e-08 | [13 empty] | 345650.6 | 1354459.4
2012-03-08 | 近畿地方整備局 | 淀川 | 桂川 | 右岸 | 8.2 | K-R8.2-lc | 天端 | K-R8.2-lc P-3下 | 3.25 | 3.45 | 6 |  | 2.665 |  |  | 62 | 30 | 8 |  | 8 | 11 | 5.3 | 0.46 | 0.15 | 73.3333 | 0.61 | [6 empty] | 0.00060063 | 0.000225 | [13 empty] | 345650.6 | 1354459.4
2012-03-08 | 近畿地方整備局 | 淀川 | 桂川 | 右岸 | 8.2 | K-R8.2-lc | 天端 | K-R8.2-lc P-4 | 4.15 | 4.45 | 9 |  | 2.672 |  |  | 49 | 41 | 10 |  | 10 | 4.5 | 1.8 | 0.3 | [9 empty] | 0.0002231 | [14 empty] | 345650.6 | 1354459.4
2012-03-08 | 近畿地方整備局 | 淀川 | 桂川 | 右岸 | 8.2 | K-R8.2-lc | 天端 | K-R8.2-lc P-6 | 6.15 | 6.45 | 3 |  | 2.665 |  |  | 17 | 71 | 5 | 7 | 12 | 0.55 | 0.43 | 0.21 | 0.044 | 12.5 | 3.2 | [6 empty] | 9.763e-05 | 1.936e-05 | [13 empty] | 345650.6 | 1354459.4
2012-03-08 | 近畿地方整備局 | 淀川 | 桂川 | 右岸 | 8.2 | K-R8.2-lc | 天端 | K-R8.2-lc P-7 | 7.15 | 7.45 | 11 |  | 2.661 |  |  | 42 | 48 | 10 |  | 10 | 2.3 | 1.2 | 0.25 | [9 empty] | 0.00014623 | [14 empty] | 345650.6 | 1354459.4
2012-03-08 | 近畿地方整備局 | 淀川 | 桂川 | 右岸 | 8.2 | K-R8.2-lc | 天端 | K-R8.2-lc P-9 | 9.15 | 9.45 | 50 |  | 2.654 |  |  | 50 | 42 | 8 |  | 8 | 3.9 | 1.9 | 0.36 | 0.14 | 27.8571 | 0.57 | [6 empty] | 0.00034037 | 0.000196 | [13 empty] | 345650.6 | 1354459.4
2012-03-08 | 近畿地方整備局 | 淀川 | 桂川 | 右岸 | 8.2 | K-R8.2-lc | 天端 | K-R8.2-lc P-12 | 12.15 | 12.35 | 50 |  | 2.677 |  |  | 77 | 16 | 7 |  | 7 | 16 | 10 | 1.4 | 0.15 | 106.6667 | 5.7 | [6 empty] | 0.0079173 | 0.000225 | [13 empty] | 345650.6 | 1354459.4
2012-03-08 | 近畿地方整備局 | 淀川 | 桂川 | 右岸 | 8.2 | K-R8.2-lc | 天端 | K-R8.2-lc P-15 | 15.15 | 15.35 | 50 |  | 2.654 |  |  | 50 | 35 | 7 | 8 | 15 | 4.1 | 2.1 | 0.18 | 0.018 | 227.7778 | 4.4 | [6 empty] | 6.8307e-05 | 3.24e-06 | [13 empty] | 345650.6 | 1354459.4
2012-03-08 | 近畿地方整備局 | 淀川 | 桂川 | 右岸 | 8.2 | K-R8.2-lc | 天端 | K-R8.2-lc P-19 | 19.15 | 19.38 | 50 |  | 2.652 |  |  | 31 | 50 | 7 | 12 | 19 | 1.2 | 0.76 | 0.094 | 0.0015 | 800 | 47 | [6 empty] | 1.5161e-05 | 2.25e-08 | [13 empty] | 345650.6 | 1354459.4
2012-03-08 | 近畿地方整備局 | 淀川 | 桂川 | 右岸 | 8.2 | K-R8.2-lc | 天端 | K-R8.2-lc P-20 | 20.15 | 20.45 | 8 |  | 2.673 |  |  | 3 | 2 | 35 | 60 | 95 | 0.0051 | 0.0024 |  |  |  |  | 95.4 | 26.8 | 68.6 | [18 empty] | 345650.6 | 1354459.4
2012-03-08 | 近畿地方整備局 | 淀川 | 桂川 | 右岸 | 8.2 | K-R8.2-bs | 裏のり | K-R8.2-bs P-0 | 0.15 | 0.45 | 3 |  | 2.668 |  |  | 6 | 33 | 38 | 23 | 61 | 0.073 | 0.043 | 0.0036 |  |  |  | 31.3 | 20.2 | 11.1 |  |  |  | 7.9059e-09 | [14 empty] | 345650.3 | 1354459.2
2012-03-08 | 近畿地方整備局 | 淀川 | 桂川 | 右岸 | 8.2 | K-R8.2-bs | 裏のり | K-R8.2-bs P-1 | 1.15 | 1.45 | 6 |  | 2.673 |  |  | 0 | 33 | 41 | 26 | 67 | 0.056 | 0.033 | 0.0026 |  |  |  | 34.5 | 18.8 | 15.7 |  |  |  | 3.7196e-09 | [14 empty] | 345650.3 | 1354459.2
2012-03-08 | 近畿地方整備局 | 淀川 | 桂川 | 右岸 | 8.2 | K-R8.2-bs | 裏のり | K-R8.2-bs S-1 | 2.2 | 3 |  | 2.119 | 2.679 | 0.344 | 0.030288 | 74 | 22 | 4 |  | 4 | 11 | 7.3 | 0.93 | 0.34 | 32.3529 | 2.1 | [6 empty] | 0.0030688 | 0.001156 |  | 0.00085701 | CU |  |  | 18.5 | 36.7 | [6 empty] | 345650.3 | 1354459.2
2012-03-08 | 近畿地方整備局 | 淀川 | 桂川 | 右岸 | 8.2 | K-R8.2-bs | 裏のり | K-R8.2-bs P-5 | 5.15 | 5.45 | 41 |  | 2.678 |  |  | 62 | 30 | 8 |  | 8 | 5.6 | 3.4 | 0.55 | 0.14 | 40 | 1.8 | [6 empty] | 0.0009087 | 0.000196 | [13 empty] | 345650.3 | 1354459.2
2012-03-08 | 近畿地方整備局 | 淀川 | 桂川 | 右岸 | 8.2 | K-R8.4-ws | 表のり | K-R8.4-ws P-0 | 0.15 | 0.45 | 3 |  | 2.663 |  |  | 27 | 50 | 11 | 12 | 23 | 1 | 0.57 | 0.039 | 0.0026 | 384.6154 | 8.7 | [6 empty] | 1.9747e-06 | 6.76e-08 | [13 empty] | 345657.7 | 1354454.3
2012-03-08 | 近畿地方整備局 | 淀川 | 桂川 | 右岸 | 8.2 | K-R8.4-ws | 表のり | K-R8.4-ws P-1 | 1.15 | 1.45 | 4 |  | 2.677 |  |  | 3 | 41 | 31 | 25 | 56 | 0.083 | 0.061 | 0.0023 |  |  |  | 36.4 | 20.6 | 15.8 |  |  |  | 2.7998e-09 | [14 empty] | 345657.7 | 1354454.3
2012-03-08 | 近畿地方整備局 | 淀川 | 桂川 | 右岸 | 8.2 | K-R8.4-ws | 表のり | K-R8.4-ws P-2 | 2.15 | 2.45 | 4 |  | 2.694 |  |  | 0 | 38 | 44 | 18 | 62 | 0.07 | 0.05 | 0.0066 |  |  |  | 29 | 19.2 | 9.8 |  |  |  | 3.2202e-08 | [14 empty] | 345657.7 | 1354454.3
2012-03-08 | 近畿地方整備局 | 淀川 | 桂川 | 右岸 | 8.2 | K-R8.4-ws | 表のり | K-R8.4-ws P-4 | 4.15 | 4.45 | 11 |  | 2.685 |  |  | 77 | 19 | 4 |  | 4 | 12 | 9.2 | 1.6 | 0.48 | 25 | 2 |  |  |  | 0.00184 |  |  | 0.010788 | 0.002304 | [13 empty] | 345657.7 | 1354454.3
2012-03-08 | 近畿地方整備局 | 淀川 | 桂川 | 右岸 | 8.2 | K-R8.4-ws | 表のり | K-R8.4-ws P-6 | 6.15 | 6.45 | 31 |  | 2.695 |  |  | 75 | 19 | 6 |  | 6 | 9.2 | 6.8 | 1.1 | 0.2 | 46 | 4.9 | [6 empty] | 0.004528 | 0.0004 | [13 empty] | 345657.7 | 1354454.3
2012-03-08 | 近畿地方整備局 | 淀川 | 桂川 | 右岸 | 8.2 | K-R8.4-lc | 天端 | K-R8.4-lc P-1 | 1.15 | 1.45 | 3 |  | 2.665 |  |  | 3 | 36 | 34 | 27 | 61 | 0.072 | 0.042 | 0.0019 |  |  |  | 25.4 | 16.2 | 9.2 |  |  |  | 1.7983e-09 | [14 empty] | 345657.7 | 1354454.2
2012-03-08 | 近畿地方整備局 | 淀川 | 桂川 | 右岸 | 8.2 | K-R8.4-lc | 天端 | K-R8.4-lc S-1 | 1.5 | 3 |  | 1.998 | 2.676 | 0.6 | 0.135 | 20 | 54 | 14 | 12 | 26 | 0.26 | 0.18 | 0.037 | 0.0026 | 100 | 13 | [6 empty] | 1.7479e-06 | 6.76e-08 |  | 5.298e-09 | CU |  |  | 33.5 | 21.5 | [6 empty] | 345657.7 | 1354454.2
2012-03-08 | 近畿地方整備局 | 淀川 | 桂川 | 右岸 | 8.2 | K-R8.4-lc | 天端 | K-R8.4-lc P-3 | 3.15 | 3.45 | 3 |  | 2.635 |  |  | 62 | 26 | 5 | 7 | 12 | 4.9 | 3.4 | 0.34 | 0.04 | 122.5 | 6.2 | [6 empty] | 0.00029815 | 1.6e-05 | [13 empty] | 345657.7 | 1354454.2
2012-03-08 | 近畿地方整備局 | 淀川 | 桂川 | 右岸 | 8.2 | K-R8.4-lc | 天端 | K-R8.4-lc P-4 | 4.15 | 4.45 | 3 |  | 2.665 |  |  | 72 | 22 | 6 |  | 6 | 7 | 5.5 | 0.94 | 0.21 | 33.3333 | 3.9 | [6 empty] | 0.0031458 | 0.000441 | [13 empty] | 345657.7 | 1354454.2
2012-03-08 | 近畿地方整備局 | 淀川 | 桂川 | 右岸 | 8.2 | K-R8.4-lc | 天端 | K-R8.4-lc P-5上 | 5.15 | 5.4 | 2 |  | 2.685 |  |  | 0 | 14 | 46 | 40 | 86 | 0.017 | 0.0098 |  |  |  |  | 33.9 | 20.1 | 13.8 | [18 empty] | 345657.7 | 1354454.2
2012-03-08 | 近畿地方整備局 | 淀川 | 桂川 | 右岸 | 8.2 | K-R8.4-lc | 天端 | K-R8.4-lc P-6 | 6.15 | 6.45 | 10 |  | 2.681 |  |  | 5 | 83 | 5 | 7 | 12 | 0.42 | 0.34 | 0.16 | 0.041 | 10.2439 | 3.1 | [6 empty] | 5.1993e-05 | 1.681e-05 | [13 empty] | 345657.7 | 1354454.2
2012-03-08 | 近畿地方整備局 | 淀川 | 桂川 | 右岸 | 8.2 | K-R8.4-lc | 天端 | K-R8.4-lc P-7 | 7.15 | 7.45 | 18 |  | 2.679 |  |  | 68 | 27 | 5 |  | 5 | 7.6 | 5.1 | 0.76 | 0.28 | 27.1429 | 1.4 | [6 empty] | 0.0019224 | 0.000784 | [13 empty] | 345657.7 | 1354454.2
2012-03-08 | 近畿地方整備局 | 淀川 | 桂川 | 右岸 | 8.2 | K-R8.4-lc | 天端 | K-R8.4-lc P-11 | 11.15 | 11.45 | 28 |  | 2.682 |  |  | 61 | 26 | 7 | 6 | 13 | 5.5 | 3.6 | 0.41 | 0.035 | 157.1429 | 6.3 | [6 empty] | 0.00046007 | 1.225e-05 | [13 empty] | 345657.7 | 1354454.2
2012-03-08 | 近畿地方整備局 | 淀川 | 桂川 | 右岸 | 8.2 | K-R8.4-lc | 天端 | K-R8.4-lc P-15 | 15.15 | 15.45 | 47 |  | 2.686 |  |  | 42 | 37 | 12 | 9 | 21 | 2.2 | 1 | 0.068 | 0.007 | 314.2857 | 3.7 | [6 empty] | 7.1602e-06 | 4.9e-07 | [13 empty] | 345657.7 | 1354454.2
2012-03-08 | 近畿地方整備局 | 淀川 | 桂川 | 右岸 | 8.2 | K-R8.4-lc | 天端 | K-R8.4-lc P-19 | 19.15 | 19.45 | 41 |  | 2.647 |  |  | 52 | 33 | 9 | 6 | 15 | 5.5 | 2.5 | 0.16 | 0.022 | 250 | 0.96 | [6 empty] | 5.1993e-05 | 4.84e-06 | [13 empty] | 345657.7 | 1354454.2
2012-03-08 | 近畿地方整備局 | 淀川 | 桂川 | 右岸 | 8.2 | K-R8.4-lc | 天端 | K-R8.4-lc P-21 | 21.15 | 21.45 | 6 |  | 2.662 |  |  | 0 | 0 | 36 | 64 | 100 | 0.0041 | 0.0022 |  |  |  |  | 92.4 | 26.4 | 66 | [18 empty] | 345657.7 | 1354454.2
2012-03-08 | 近畿地方整備局 | 淀川 | 桂川 | 右岸 | 8.2 | K-R8.4-bs | 裏のり | K-R8.4-bs P-0 | 0.15 | 0.45 | 1 |  | 2.679 |  |  | 3 | 54 | 22 | 21 | 43 | 0.13 | 0.1 | 0.0041 | [9 empty] | 1.0686e-08 | [14 empty] | 345658 | 1354453.8
2012-03-08 | 近畿地方整備局 | 淀川 | 桂川 | 右岸 | 8.2 | K-R8.4-bs | 裏のり | K-R8.4-bs S-1 | 0.5 | 1.5 |  | 1.721 | 2.683 | 0.968 | 0.46089 | 1 | 39 | 37 | 23 | 60 | 0.075 | 0.051 | 0.0031 |  |  |  | 33.6 | 19.9 | 13.7 |  |  |  | 5.5909e-09 |  |  |  | CU |  |  | 3.2 | 13.4 | [6 empty] | 345658 | 1354453.8
2012-03-08 | 近畿地方整備局 | 淀川 | 桂川 | 右岸 | 8.2 | K-R8.4-bs | 裏のり | K-R8.4-bs P-2 | 2.15 | 2.45 | 5 |  | 2.69 |  |  | 1 | 41 | 41 | 17 | 58 | 0.082 | 0.057 | 0.0067 | 0.0019 | 43.1579 | 2.1 | 28 | 18.8 | 9.2 |  |  |  | 3.3344e-08 | 3.61e-08 | [13 empty] | 345658 | 1354453.8
2012-03-08 | 近畿地方整備局 | 淀川 | 桂川 | 右岸 | 8.2 | K-R8.4-bs | 裏のり | K-R8.4-bs P-3 | 3.15 | 3.45 | 3 |  | 2.69 |  |  | 3 | 37 | 34 | 26 | 60 | 0.077 | 0.041 | 0.0023 |  |  |  | 28.4 | 18 | 10.4 |  |  |  | 2.7998e-09 | [14 empty] | 345658 | 1354453.8
2012-03-08 | 近畿地方整備局 | 淀川 | 桂川 | 右岸 | 8.2 | K-R8.4-bs | 裏のり | K-R8.4-bs S-2 | 4 | 5 |  | 1.767 | 2.677 | 0.797 | 0.28173 | 25 | 58 | 7 | 10 | 17 | 0.41 | 0.31 | 0.069 | 0.006 | 68.3333 | 10 | [6 empty] | 7.4065e-06 | 3.6e-07 |  | 1.6642e-07 | CU |  |  | 2.8 | 22.4 | [6 empty] | 345658 | 1354453.8
2012-03-08 | 近畿地方整備局 | 淀川 | 桂川 | 右岸 | 8.2 | K-R8.4-bs | 裏のり | K-R8.4-bs P-6 | 6.15 | 6.45 | 16 |  | 2.687 |  |  | 63 | 31 | 6 |  | 6 | 6.5 | 4.3 | 0.49 | 0.21 | 30.9524 | 1.1 | [6 empty] | 0.00069532 | 0.000441 | [13 empty] | 345658 | 1354453.8
2012-03-08 | 近畿地方整備局 | 淀川 | 桂川 | 右岸 | 8.2 | K-R8.4-bs | 裏のり | K-R8.4-bs P-9 | 9.15 | 9.45 | 50 |  | 2.679 |  |  | 62 | 31 | 7 |  | 7 | 7.1 | 4.5 | 0.55 | 0.18 | 39.4444 | 0.95 | [6 empty] | 0.0009087 | 0.000324 | [13 empty] | 345658 | 1354453.8
2012-03-08 | 近畿地方整備局 | 淀川 | 桂川 | 右岸 | 8.2 | K-R8.4-bs | 裏のり | K-R8.4-bs P-12 | 12.15 | 12.45 | 41 |  | 2.694 |  |  | 62 | 29 | 9 |  | 9 | 4.4 | 3.2 | 0.4 | 0.091 | 48.3516 | 3.6 | [6 empty] | 0.00043448 | 8.281e-05 | [13 empty] | 345658 | 1354453.8
2012-03-08 | 近畿地方整備局 | 淀川 | 桂川 | 右岸 | 8.2 | K-R8.4-bs | 裏のり | K-R8.4-bs P-14 | 14.15 | 14.33 | 50 |  | 2.666 |  |  | 39 | 42 | 10 | 9 | 19 | 1.9 | 1.1 | 0.084 | 0.0069 | 275.3623 | 5.2 | [6 empty] | 1.1683e-05 | 4.761e-07 | [13 empty] | 345658 | 1354453.8
2012-03-08 | 近畿地方整備局 | 淀川 | 桂川 | 右岸 | 8.2 | K-R8.4-bs | 裏のり | K-R8.4-bs P-17 | 17.15 | 17.29 | 50 |  | 2.652 |  |  | 50 | 38 | 6 | 6 | 12 | 3.2 | 2 | 0.23 | 0.04 | 80 | 1.6 | [6 empty] | 0.00012054 | 1.6e-05 | [13 empty] | 345658 | 1354453.8
2012-03-08 | 近畿地方整備局 | 淀川 | 桂川 | 右岸 | 8.2 | K-R8.4-bs | 裏のり | K-R8.4-bs P-19 | 19.15 | 19.45 | 10 |  | 2.69 |  |  | 1 | 1 | 25 | 73 | 98 | 0.002 | [5 empty] | 97 | 28.2 | 68.8 | [18 empty] | 345658 | 1354453.8
2012-03-08 | 近畿地方整備局 | 淀川 | 桂川 | 右岸 | 6.2 | K-R6.2k-Bs | 裏のり | 桂1-P-1 | 1 | 1.5 | 2 |  | 2.675 |  |  | 6 | 52 | 24 | 18 | 42 | 0.16 | 0.11 | 0.006 | 0.002 | 80 | 1.8 |  |  |  | 1.74e-07 |  |  | 2.5821e-08 | 4e-08 | [13 empty] | 345559.2 | 1354421.6
2012-03-08 | 近畿地方整備局 | 淀川 | 桂川 | 右岸 | 6.2 | K-R6.2k-Bs | 裏のり | 桂1-S-1 | 2 | 2.5 | 2 | 1.904 | 2.677 | 0.711 | 0.21007 | 9 | 66 | 17 | 8 | 25 | 0.24 | 0.19 | 0.052 | 0.008 | 30 | 5.3 | [6 empty] | 3.8457e-06 | 6.4e-07 |  | 2.3301e-07 | CU |  |  | 0.3 | 29.3 | [6 empty] | 345559.2 | 1354421.6
2012-03-08 | 近畿地方整備局 | 淀川 | 桂川 | 右岸 | 6.2 | K-R6.2k-Bs | 裏のり | 桂1-S-2 | 2.9 | 3.7 | 4 | 1.855 | 2.734 | 1.008 | 0.51006 | 0 | 50 | 34 | 16 | 50 | 0.1 | 0.074 | 0.009 | 0.002 | 50 | 3.4 | 28.4 | 18.3 | 10.1 |  |  | 3.81e-07 | 6.6066e-08 | 4e-08 |  | 1.1501e-08 | CU |  |  | 48.9 | 14.5 | [6 empty] | 345559.2 | 1354421.6
2012-03-08 | 近畿地方整備局 | 淀川 | 桂川 | 右岸 | 6.2 | K-R6.2k-Ws | 表のり | 桂2-P-1 | 1 | 1.5 | 7 |  | 2.685 |  |  | 2 | 41 | 37 | 20 | 57 | 0.085 | 0.059 | 0.005 | [6 empty] | 3.82e-07 |  |  | 1.6924e-08 | [14 empty] | 345559.2 | 1354422.6
2012-03-08 | 近畿地方整備局 | 淀川 | 桂川 | 右岸 | 6.2 | K-R6.2k-Ws | 表のり | 桂2-P-2 | 4 | 4.5 | 6 |  | 2.668 |  |  | 0 | 76 | 13 | 11 | 24 | 0.15 | 0.14 | 0.053 | 0.003 | 50 | 21 |  |  |  | 1.02e-05 |  |  | 4.0193e-06 | 9e-08 | [13 empty] | 345559.2 | 1354422.6
2012-03-08 | 近畿地方整備局 | 淀川 | 桂川 | 右岸 | 6.2 | K-R6.2k-Ws | 表のり | 桂2-P-3 | 9 | 9.5 | 4 |  | 2.66 |  |  | 0 | 72 | 14 | 14 | 28 | 0.17 | 0.14 | 0.033 | [7 empty] | 1.72e-05 |  | 1.3409e-06 | [14 empty] | 345559.2 | 1354422.6
2012-03-08 | 近畿地方整備局 | 淀川 | 桂川 | 左岸 | 1 | 1.0KL B-1 | 天端 | S-1 | 0.9 | 2 | 21 | 2.172 | 2.703 | 0.361 | 0.034567 | 31 | 33 | 17 | 19 | 36 | 0.938 | 0.409 | 0.006 | [8 empty] | 6.7e-07 | 2.5821e-08 |  |  |  | CU |  |  | 31.8 | 32.5 | [6 empty] | 345346.8 | 1354231.4
2012-03-08 | 近畿地方整備局 | 淀川 | 桂川 | 左岸 | 1 | 1.0KL B-1 | 天端 | S-2 | 3.1 | 4 |  | 1.777 | 2.689 | 0.984 | 0.48022 | 0 | 49 | 33 | 18 | 51 | 0.13 | 0.072 | 0.006 | [8 empty] | 5.62e-07 | 2.5821e-08 |  |  |  | CU |  |  | 19.5 | 28.8 | [6 empty] | 345346.8 | 1354231.4
2012-03-08 | 近畿地方整備局 | 淀川 | 桂川 | 左岸 | 1 | 1.0KL B-1 | 天端 | P-4 | 4 | 4.5 | 3 |  | 2.642 |  |  | 0 | 53 | 32 | 15 | 47 | 0.155 | 0.09 | 0.009 | 0.002 | 77.5 | 1.6 | [6 empty] | 6.6066e-08 | 4e-08 | [13 empty] | 345346.8 | 1354231.4
2012-03-08 | 近畿地方整備局 | 淀川 | 桂川 | 左岸 | 1 | 1.0KL B-1 | 天端 | P-5 | 5 | 5.5 | 4 |  | 2.663 |  |  | 1 | 34 | 43 | 22 | 65 | 0.056 | 0.034 | 0.004 | 0.001 | 56 | 1.06 | 42.4 | 20.6 | 21.8 |  |  |  | 1.0092e-08 | 1e-08 | [13 empty] | 345346.8 | 1354231.4
2012-03-08 | 近畿地方整備局 | 淀川 | 桂川 | 左岸 | 1 | 1.0KL B-1 | 天端 | P-6 | 6 | 6.5 | 6 |  | 2.648 |  |  | 0 | 36 | 44 | 20 | 64 | 0.063 | 0.041 | 0.005 | 0.001 | 63 | 2.2 | 42.4 | 22.9 | 19.5 |  |  |  | 1.6924e-08 | 1e-08 | [13 empty] | 345346.8 | 1354231.4
2012-03-08 | 近畿地方整備局 | 淀川 | 桂川 | 左岸 | 1 | 1.0KL B-1 | 天端 | P-7 | 7 | 7.5 | 5 |  | 2.649 |  |  | 0 | 40 | 43 | 17 | 60 | 0.076 | 0.044 | 0.007 | 0.002 | 38 | 1.83 | 45.9 | 26.6 | 19.3 |  |  |  | 3.6906e-08 | 4e-08 | [13 empty] | 345346.8 | 1354231.4
2012-03-08 | 近畿地方整備局 | 淀川 | 桂川 | 左岸 | 1 | 1.0KL B-1 | 天端 | P-8 | 8 | 8.5 | 5 |  | 2.634 |  |  | 1 | 66 | 22 | 11 | 33 | 0.224 | 0.163 | 0.025 | 0.004 | 56 | 3.74 | [6 empty] | 7.0474e-07 | 1.6e-07 | [13 empty] | 345346.8 | 1354231.4
2012-03-08 | 近畿地方整備局 | 淀川 | 桂川 | 左岸 | 1 | 1.0KL B-1 | 天端 | S-3 | 9 | 10 |  | 1.694 | 2.668 | 1.089 | 0.61822 | 0 | 75 | 16 | 9 | 25 | 0.207 | 0.168 | 0.043 | 0.006 | 34.5 | 7.82 | [5 empty] | 8.54e-07 | 2.476e-06 | 3.6e-07 |  | 4.0505e-07 | CU |  |  | 23.2 | 34.2 | [6 empty] | 345346.8 | 1354231.4
2012-03-08 | 近畿地方整備局 | 淀川 | 桂川 | 左岸 | 1 | 1.0KL B-1 | 天端 | P-9 | 10.3 | 10.8 | 9 |  | 2.618 |  |  | 0 | 47 | 42 | 11 | 53 | 0.093 | 0.067 | 0.016 | 0.005 | 18.6 | 2.25 | 40.1 | 23.3 | 16.8 |  |  |  | 2.5058e-07 | 2.5e-07 | [13 empty] | 345346.8 | 1354231.4
2012-03-08 | 近畿地方整備局 | 淀川 | 桂川 | 左岸 | 1 | 1.0KL B-1 | 天端 | P-10 | 11.1 | 11.5 | 14 |  | 2.654 |  |  | 0 | 75 | 16 | 9 | 25 | 0.206 | 0.171 | 0.045 | 0.006 | 34.3333 | 8.2 | [6 empty] | 2.751e-06 | 3.6e-07 | [13 empty] | 345346.8 | 1354231.4
2012-03-08 | 近畿地方整備局 | 淀川 | 桂川 | 左岸 | 1 | 1.0KL B-1 | 天端 | P-12 | 13 | 13.5 | 9 |  | 2.655 |  |  | 0 | 67 | 22 | 11 | 33 | 0.196 | 0.139 | 0.033 | 0.003 | 65.3333 | 6.41 | [6 empty] | 1.3409e-06 | 9e-08 | [13 empty] | 345346.8 | 1354231.4
2012-03-08 | 近畿地方整備局 | 淀川 | 桂川 | 左岸 | 1 | 1.0KL B-1 | 天端 | P-14 | 15 | 15.5 | 30 |  | 2.64 |  |  | 44 | 47 | 9 |  | 9 | 2.54 | 1.42 | 0.31 | 0.108 | 23.5185 | 1.08 |  |  |  |  | 6.38e-05 |  | 0.0002407 | 0.00011664 | [13 empty] | 345346.8 | 1354231.4
2012-03-08 | 近畿地方整備局 | 淀川 | 桂川 | 左岸 | 2.3 | 2.0KL B-1 | 天端 | S-1 | 0.7 | 2 | 6 | 2.138 | 2.677 | 0.363 | 0.035093 | 44 | 32 | 11 | 13 | 24 | 3.01 | 1.23 | 0.018 | 0.002 | 1505 | 6.84 | [5 empty] | 8.19e-06 | 3.292e-07 | 4e-08 |  | 1.787e-11 | CU |  |  | 22.5 | 33.5 | [6 empty] | 345404.4 | 1354300.8
2012-03-08 | 近畿地方整備局 | 淀川 | 桂川 | 左岸 | 2.3 | 2.0KL B-1 | 天端 | P-3 | 2 | 2.5 | 41 |  | 2.788 |  |  | 53 | 24 | 12 | 11 | 23 | 5.12 | 2.7 | 0.04 | 0.004 | 1280 | 2.84 | [6 empty] | 2.094e-06 | 1.6e-07 | [13 empty] | 345404.4 | 1354300.8
2012-03-08 | 近畿地方整備局 | 淀川 | 桂川 | 左岸 | 2.3 | 2.0KL B-1 | 天端 | P-4 | 3 | 3.5 | 7 |  | 2.691 |  |  | 0 | 6 | 59 | 35 | 94 | 0.016 | 0.011 | 0.001 |  |  |  | 40.4 | 21.5 | 18.9 |  |  |  | 4.0644e-10 | [14 empty] | 345404.4 | 1354300.8
2012-03-08 | 近畿地方整備局 | 淀川 | 桂川 | 左岸 | 2.3 | 2.0KL B-1 | 天端 | T-1 | 3.5 | 4.5 |  | 1.815 | 2.689 | 0.904 | 0.38801 | 6 | 41 | 34 | 19 | 53 | 0.108 | 0.062 | 0.006 |  |  |  | 42.2 | 21.3 | 20.9 |  |  |  | 2.5821e-08 |  |  |  | UU | [8 empty] | 22.67 | 5.6 | 345404.4 | 1354300.8
2012-03-08 | 近畿地方整備局 | 淀川 | 桂川 | 左岸 | 2.3 | 2.0KL B-1 | 天端 | P-6 | 5 | 5.4 | 3 |  | 2.661 |  |  | 5 | 59 | 26 | 10 | 36 | 0.174 | 0.134 | 0.02 | 0.006 | 29 | 2.68 | [6 empty] | 4.2023e-07 | 3.6e-07 | [13 empty] | 345404.4 | 1354300.8
2012-03-08 | 近畿地方整備局 | 淀川 | 桂川 | 左岸 | 2.3 | 2.0KL B-1 | 天端 | P-7 | 6 | 6.5 | 4 |  | 2.658 |  |  | 4 | 48 | 31 | 17 | 48 | 0.14 | 0.082 | 0.007 | 0.001 | 140 | 1.77 | 36.9 | 20.3 | 16.6 |  |  |  | 3.6906e-08 | 1e-08 | [13 empty] | 345404.4 | 1354300.8
2012-03-08 | 近畿地方整備局 | 淀川 | 桂川 | 左岸 | 2.3 | 2.0KL B-1 | 天端 | P-8 | 7.3 | 7.5 | 16 |  | 2.668 |  |  | 3 | 47 | 32 | 18 | 50 | 0.129 | 0.076 | 0.006 | 0.001 | 129 | 2.4 | [6 empty] | 2.5821e-08 | 1e-08 | [13 empty] | 345404.4 | 1354300.8
2012-03-08 | 近畿地方整備局 | 淀川 | 桂川 | 左岸 | 2.3 | 2.0KL B-1 | 天端 | S-2 | 9 | 10 |  | 1.773 | 2.651 | 0.741 | 0.2337 | 15 | 76 | 9 |  | 9 | 0.617 | 0.496 | 0.188 | 0.094 | 6.5638 | 1.35 | [5 empty] | 3.58e-06 | 7.5548e-05 | 8.836e-05 |  | 7.8456e-05 | CU |  |  | 21.2 | 34.1 | [6 empty] | 345404.4 | 1354300.8
2012-03-08 | 近畿地方整備局 | 淀川 | 桂川 | 左岸 | 2.3 | 2.0KL B-1 | 天端 | P-13 | 13 | 13.5 | 19 |  | 2.63 |  |  | 28 | 63 | 9 |  | 9 | 1.31 | 0.958 | 0.312 | 0.097 | 13.5052 | 2.02 | [6 empty] | 0.00024432 | 9.409e-05 | [13 empty] | 345404.4 | 1354300.8
2012-03-08 | 近畿地方整備局 | 淀川 | 桂川 | 左岸 | 2.3 | 2.0KL B-1 | 天端 | P-15 | 15 | 15.5 | 8 |  | 2.641 |  |  | 3 | 54 | 30 | 13 | 43 | 0.128 | 0.097 | 0.014 | 0.003 | 42.6667 | 4.12 | [6 empty] | 1.839e-07 | 9e-08 | [13 empty] | 345404.4 | 1354300.8
2012-03-08 | 近畿地方整備局 | 淀川 | 桂川 | 左岸 | 2.3 | 2.0KL B-1 | 天端 | P-16 | 16 | 16.5 | 27 |  | 2.641 |  |  | 57 | 31 | 8 | 4 | 12 | 5.76 | 3.18 | 0.3 | 0.036 | 160 | 2.26 |  |  |  |  | 7.53e-05 |  | 0.0002231 | 1.296e-05 | [13 empty] | 345404.4 | 1354300.8
2012-03-08 | 近畿地方整備局 | 淀川 | 桂川 | 左岸 | 3.12 | 3.4KL B-1 | 天端 | P-2 | 1 | 1.5 | 3 |  | 2.7 |  |  | 0 | 44 | 42 | 14 | 56 | 0.084 | 0.06 | 0.012 | 0.002 | 42 | 3.79 | 32.4 | 21.1 | 11.3 |  |  |  | 1.2867e-07 | 4e-08 | [13 empty] | 345440.2 | 1354333.3
2012-03-08 | 近畿地方整備局 | 淀川 | 桂川 | 左岸 | 3.12 | 3.4KL B-1 | 天端 | S-1 | 2 | 2.8 | 2 | 1.757 | 2.71 | 0.954 | 0.44435 | 0 | 23 | 54 | 23 | 77 | 0.038 | 0.025 | 0.004 |  |  |  | 37.8 | 21.8 | 16 |  |  |  | 1.0092e-08 |  |  |  | UU | [8 empty] | 50.91 | 5.5 | 345440.2 | 1354333.3
2012-03-08 | 近畿地方整備局 | 淀川 | 桂川 | 左岸 | 3.12 | 3.4KL B-1 | 天端 | P-3 | 3 | 3.5 | 2 |  | 2.659 |  |  | 22 | 69 | 9 |  | 9 | 0.905 | 0.672 | 0.288 | 0.115 | 7.8696 | 1.47 | [6 empty] | 0.00020296 | 0.00013225 | [13 empty] | 345440.2 | 1354333.3
2012-03-08 | 近畿地方整備局 | 淀川 | 桂川 | 左岸 | 3.12 | 3.4KL B-1 | 天端 | P-4 | 4 | 4.3 | 4 |  | 2.647 |  |  | 26 | 17 | 35 | 22 | 57 | 0.102 | 0.038 | 0.004 |  |  |  | 53.6 | 26.5 | 27.1 |  |  |  | 1.0092e-08 | [14 empty] | 345440.2 | 1354333.3
2012-03-08 | 近畿地方整備局 | 淀川 | 桂川 | 左岸 | 3.12 | 3.4KL B-1 | 天端 | T-1 | 5 | 5.7 | 4 | 1.905 | 2.694 | 0.821 | 0.30389 | 16 | 20 | 38 | 26 | 64 | 0.053 | 0.023 | 0.003 |  |  |  | 45.9 | 23.9 | 22 |  |  |  | 5.1819e-09 |  |  |  | UU | [8 empty] | 20.75 | 4.6 | 345440.2 | 1354333.3
2012-03-08 | 近畿地方整備局 | 淀川 | 桂川 | 左岸 | 3.12 | 3.4KL B-1 | 天端 | P-5 | 6 | 6.5 | 4 |  | 2.685 |  |  | 7 | 8 | 52 | 33 | 85 | 0.017 | 0.011 |  |  |  |  | 46 | 24 | 22 | [18 empty] | 345440.2 | 1354333.3
2012-03-08 | 近畿地方整備局 | 淀川 | 桂川 | 左岸 | 3.12 | 3.4KL B-1 | 天端 | P-6 | 7 | 7.5 | 0 |  | 2.684 |  |  | 3 | 4 | 50 | 43 | 93 | 0.009 | 0.007 |  |  |  |  | 40.4 | 22.9 | 17.5 | [18 empty] | 345440.2 | 1354333.3
2012-03-08 | 近畿地方整備局 | 淀川 | 桂川 | 左岸 | 3.12 | 3.4KL B-1 | 天端 | P-7 | 9 | 9.5 | 32 |  | 2.653 |  |  | 47 | 41 | 7 | 5 | 12 | 3.16 | 1.43 | 0.247 | 0.038 | 83.1579 | 1.22 | [6 empty] | 0.00014219 | 1.444e-05 | [13 empty] | 345440.2 | 1354333.3
2012-03-08 | 近畿地方整備局 | 淀川 | 桂川 | 左岸 | 3.12 | 3.4KL B-1 | 天端 | P-10 | 12 | 12.5 | 24 |  | 2.662 |  |  | 59 | 29 | 7 | 5 | 12 | 4.65 | 3.09 | 0.297 | 0.039 | 119.2308 | 3.67 |  |  |  | 3.78e-05 |  |  | 0.00021796 | 1.521e-05 | [13 empty] | 345440.2 | 1354333.3
2012-03-08 | 近畿地方整備局 | 淀川 | 桂川 | 左岸 | 3.12 | 3.4KL B-1 | 天端 | P-14 | 16 | 16.5 | 35 |  | 2.656 |  |  | 45 | 40 | 8 | 7 | 15 | 2.55 | 1.5 | 0.197 | 0.014 | 182.1429 | 6.28 | [6 empty] | 8.4193e-05 | 1.96e-06 | [13 empty] | 345440.2 | 1354333.3
2012-03-08 | 近畿地方整備局 | 淀川 | 桂川 | 左岸 | 3.12 | 3.4KL B-2 | 天端 | P-2 | 1 | 1.5 | 4 |  | 2.667 |  |  | 44 | 39 | 8 | 9 | 17 | 2.59 | 1.37 | 0.141 | 0.01 | 259 | 5.3 | [6 empty] | 3.8792e-05 | 1e-06 | [13 empty] | 345439.8 | 1354333.7
2012-03-08 | 近畿地方整備局 | 淀川 | 桂川 | 左岸 | 3.12 | 3.4KL B-2 | 天端 | P-3 | 2 | 2.5 | 4 |  | 2.671 |  |  | 1 | 46 | 37 | 16 | 53 | 0.657 | 0.101 | 0.008 | 0.001 | 657 | 4.37 | 33.2 | 19.4 | 13.8 |  |  |  | 5.0287e-08 | 1e-08 | [13 empty] | 345439.8 | 1354333.7
2012-03-08 | 近畿地方整備局 | 淀川 | 桂川 | 左岸 | 3.12 | 3.4KL B-2 | 天端 | S-1 | 3 | 3.7 |  | 1.913 | 2.669 | 0.566 | 0.11579 | 56 | 22 | 14 | 8 | 22 | 8.43 | 4.06 | 0.051 | 0.009 | 936.6667 | 0.74 | [5 empty] | 0.000195 | 3.6765e-06 | 8.1e-07 |  | 1.433e-08 | CU |  |  | 17.6 | 33.3 | [6 empty] | 345439.8 | 1354333.7
2012-03-08 | 近畿地方整備局 | 淀川 | 桂川 | 左岸 | 3.12 | 3.4KL B-2 | 天端 | P-4 | 4 | 4.5 | 3 |  | 2.667 |  |  | 29 | 43 | 20 | 8 | 28 | 0.356 | 0.194 | 0.036 | 0.008 | 44.5 | 2.81 | [6 empty] | 1.6404e-06 | 6.4e-07 | [13 empty] | 345439.8 | 1354333.7
2012-03-08 | 近畿地方整備局 | 淀川 | 桂川 | 左岸 | 3.12 | 3.4KL B-2 | 天端 | P-6 | 6 | 6.5 | 4 |  | 2.708 |  |  | 5 | 31 | 41 | 23 | 64 | 0.06 | 0.031 | 0.003 |  |  |  | 36.7 | 21.7 | 15 |  |  |  | 5.1819e-09 | [14 empty] | 345439.8 | 1354333.7
2012-03-08 | 近畿地方整備局 | 淀川 | 桂川 | 左岸 | 3.12 | 3.4KL B-2 | 天端 | T-1 | 7.6 | 8.3 |  | 1.926 | 2.69 | 0.811 | 0.29454 | 0 | 2 | 64 | 34 | 98 | 0.014 | 0.01 | 0.001 |  |  |  | 40.4 | 21.1 | 19.3 |  |  |  | 4.0644e-10 |  |  |  | UU | [8 empty] | 35.49 | 4.7 | 345439.8 | 1354333.7
2012-03-08 | 近畿地方整備局 | 淀川 | 桂川 | 左岸 | 3.12 | 3.4KL B-2 | 天端 | P-11 | 11 | 11.5 | 26 |  | 2.648 |  |  | 50 | 35 | 10 | 5 | 15 | 3.06 | 1.99 | 0.189 | 0.028 | 109.2857 | 4.07 | [6 empty] | 7.6482e-05 | 7.84e-06 | [13 empty] | 345439.8 | 1354333.7
2012-03-08 | 近畿地方整備局 | 淀川 | 桂川 | 左岸 | 4.4 | 4.4KL B-1 | 天端 | P-2 | 1 | 1.5 | 3 |  | 2.687 |  |  | 3 | 40 | 37 | 20 | 57 | 0.089 | 0.054 | 0.005 |  |  |  | 37 | 22.2 | 14.8 |  |  |  | 1.6924e-08 | [14 empty] | 345506.8 | 1354356.5
2012-03-08 | 近畿地方整備局 | 淀川 | 桂川 | 左岸 | 4.4 | 4.4KL B-1 | 天端 | P-3 | 2.9 | 3.4 | 3 |  | 2.667 |  |  | 17 | 56 | 15 | 12 | 27 | 0.51 | 0.347 | 0.023 | 0.003 | 170 | 8.18 | [6 empty] | 5.8093e-07 | 9e-08 | [13 empty] | 345506.8 | 1354356.5
2012-03-08 | 近畿地方整備局 | 淀川 | 桂川 | 左岸 | 4.4 | 4.4KL B-1 | 天端 | T-1 | 4 | 4.75 |  | 1.853 | 2.721 | 0.899 | 0.38261 | 0 | 16 | 59 | 25 | 84 | 0.03 | 0.02 | 0.003 |  |  |  | 39.3 | 21.7 | 17.6 |  |  |  | 5.1819e-09 |  |  |  | UU | [8 empty] | 75.13 | 3.5 | 345506.8 | 1354356.5
2012-03-08 | 近畿地方整備局 | 淀川 | 桂川 | 左岸 | 4.4 | 4.4KL B-1 | 天端 | P-4 | 5 | 5.5 | 7 |  | 2.701 |  |  | 1 | 22 | 50 | 27 | 77 | 0.034 | 0.021 | 0.002 | [9 empty] | 2.0253e-09 | [14 empty] | 345506.8 | 1354356.5
2012-03-08 | 近畿地方整備局 | 淀川 | 桂川 | 左岸 | 4.4 | 4.4KL B-1 | 天端 | P-5 | 6 | 6.5 | 6 |  | 2.694 |  |  | 0 | 22 | 53 | 25 | 78 | 0.033 | 0.021 | 0.003 |  |  |  | 34.8 | 20.8 | 14 |  |  |  | 5.1819e-09 | [14 empty] | 345506.8 | 1354356.5
2012-03-08 | 近畿地方整備局 | 淀川 | 桂川 | 左岸 | 4.4 | 4.4KL B-1 | 天端 | P-6 | 7.2 | 7.5 | 4 |  | 2.687 |  |  | 0 | 2 | 60 | 38 | 98 | 0.011 | 0.008 | 0.002 |  |  |  | 47.3 | 27.8 | 19.5 |  |  |  | 2.0253e-09 | [14 empty] | 345506.8 | 1354356.5
2012-03-08 | 近畿地方整備局 | 淀川 | 桂川 | 左岸 | 4.4 | 4.4KL B-1 | 天端 | T-3 | 8.5 | 9.3 |  | 1.817 | 2.699 | 1.031 | 0.53959 | 0 | 2 | 61 | 37 | 98 | 0.012 | 0.009 | 0.001 |  |  |  | 44.7 | 23.6 | 21.1 |  |  |  | 4.0644e-10 |  |  |  | UU | [8 empty] | 46.96 | 2.4 | 345506.8 | 1354356.5
2012-03-08 | 近畿地方整備局 | 淀川 | 桂川 | 左岸 | 4.4 | 4.4KL B-1 | 天端 | P-10 | 11 | 11.5 | 6 |  | 2.664 |  |  | 84 | 8 | 8 |  | 8 | 11.7 | 9.05 | 2.78 | 0.654 | 17.8899 | 3.04 |  |  |  | 0.0041 |  |  | 0.038802 | 0.0042772 | [13 empty] | 345506.8 | 1354356.5
2012-03-08 | 近畿地方整備局 | 淀川 | 桂川 | 左岸 | 4.4 | 4.4KL B-1 | 天端 | P-14 | 15 | 15.5 | 35 |  | 2.649 |  |  | 65 | 24 | 6 | 5 | 11 | 4.24 | 3.21 | 0.788 | 0.057 | 74.386 | 11 | [6 empty] | 0.0020905 | 3.249e-05 | [13 empty] | 345506.8 | 1354356.5
2012-03-08 | 近畿地方整備局 | 淀川 | 桂川 | 左岸 | 4.4 | 4.4KL B-2 | 表のり | P-2 | 1 | 1.5 | 5 |  | 2.71 |  |  | 1 | 47 | 33 | 19 | 52 | 0.106 | 0.067 | 0.006 | [9 empty] | 2.5821e-08 | [14 empty] | 345507.2 | 1354355.9
2012-03-08 | 近畿地方整備局 | 淀川 | 桂川 | 左岸 | 4.4 | 4.4KL B-2 | 表のり | P-3 | 2 | 2.5 | 4 |  | 2.689 |  |  | 10 | 44 | 30 | 16 | 46 | 0.135 | 0.089 | 0.009 | 0.001 | 135 | 2.94 | [6 empty] | 6.6066e-08 | 1e-08 | [13 empty] | 345507.2 | 1354355.9
2012-03-08 | 近畿地方整備局 | 淀川 | 桂川 | 左岸 | 4.4 | 4.4KL B-2 | 表のり | P-4 | 3 | 3.1 | 4 |  | 2.698 |  |  | 2 | 42 | 36 | 20 | 56 | 0.09 | 0.056 | 0.051 | [9 empty] | 3.6765e-06 | [14 empty] | 345507.2 | 1354355.9
2012-03-08 | 近畿地方整備局 | 淀川 | 桂川 | 左岸 | 4.4 | 4.4KL B-2 | 表のり | T-1 | 4 | 4.8 | 5 | 1.945 | 2.708 | 0.772 | 0.25965 | 3 | 25 | 48 | 24 | 72 | 0.042 | 0.026 | 0.003 |  |  |  | 29.2 | 16.5 | 12.7 |  |  |  | 5.1819e-09 |  |  |  | UU | [8 empty] | 35.22 | 3.1 | 345507.2 | 1354355.9
2012-03-08 | 近畿地方整備局 | 淀川 | 桂川 | 左岸 | 4.4 | 4.4KL B-2 | 表のり | P-5 | 5 | 5.15 | 5 |  | 2.703 |  |  | 0 | 37 | 39 | 24 | 63 | 0.064 | 0.037 | 0.031 | [9 empty] | 1.1601e-06 | [14 empty] | 345507.2 | 1354355.9
2012-03-08 | 近畿地方整備局 | 淀川 | 桂川 | 左岸 | 4.4 | 4.4KL B-2 | 表のり | P-6 | 6 | 6.5 | 7 |  | 2.715 |  |  | 1 | 16 | 53 | 30 | 83 | 0.025 | 0.015 | 0.001 |  |  |  | 37 | 24.9 | 12.1 |  |  |  | 4.0644e-10 | [14 empty] | 345507.2 | 1354355.9
2012-03-08 | 近畿地方整備局 | 淀川 | 桂川 | 左岸 | 4.4 | 4.4KL B-2 | 表のり | P-7 | 7 | 7.5 | 4 |  | 2.679 |  |  | 32 | 25 | 25 | 18 | 43 | 0.909 | 0.311 | 0.061 | [9 empty] | 5.5668e-06 | [14 empty] | 345507.2 | 1354355.9
2012-03-08 | 近畿地方整備局 | 淀川 | 桂川 | 左岸 | 4.4 | 4.4KL B-2 | 表のり | P-9 | 9 | 9.5 | 15 |  | 2.668 |  |  | 65 | 25 | 5 | 5 | 10 | 5.42 | 3.69 | 0.55 | 0.072 | 75.2778 | 5.47 | [6 empty] | 0.0009087 | 5.184e-05 | [13 empty] | 345507.2 | 1354355.9
2012-03-08 | 近畿地方整備局 | 淀川 | 桂川 | 左岸 | 5.2 | 5.2KL B-1 | 天端 | P-1 | 0 | 0.5 | 3 |  | 2.686 |  |  | 1 | 38 | 42 | 19 | 61 | 0.072 | 0.049 | 0.006 | [9 empty] | 2.5821e-08 | [14 empty] | 345529.8 | 1354412.3
2012-03-08 | 近畿地方整備局 | 淀川 | 桂川 | 左岸 | 5.2 | 5.2KL B-1 | 天端 | S-1 | 1.5 | 2.1 |  | 1.83 | 2.65 | 0.867 | 0.34907 | 40 | 42 | 9 | 9 | 18 | 2.01 | 1.15 | 0.125 | 0.008 | 251.25 | 8.47 | [5 empty] | 0.00019 | 2.9345e-05 | 6.4e-07 |  | 1.7665e-07 | CU |  |  | 22.2 | 29.9 | [6 empty] | 345529.8 | 1354412.3
2012-03-08 | 近畿地方整備局 | 淀川 | 桂川 | 左岸 | 5.2 | 5.2KL B-1 | 天端 | P-3 | 4 | 4.5 | 12 |  | 2.68 |  |  | 83 | 8 | 9 |  | 9 | 18.7 | 14.6 | 3.66 | 0.124 | 150.8065 | 23.7 | [6 empty] | 0.073381 | 0.00015376 | [13 empty] | 345529.8 | 1354412.3
2012-03-08 | 近畿地方整備局 | 淀川 | 桂川 | 左岸 | 5.2 | 5.2KL B-1 | 天端 | P-4 | 5.25 | 5.5 | 4 |  | 2.68 |  |  | 63 | 25 | 8 | 4 | 12 | 14 | 6.06 | 0.313 | 0.05 | 280 | 1.06 | [6 empty] | 0.00024614 | 2.5e-05 | [13 empty] | 345529.8 | 1354412.3
2012-03-08 | 近畿地方整備局 | 淀川 | 桂川 | 左岸 | 5.2 | 5.2KL B-1 | 天端 | T-2 | 7 | 7.4 |  | 1.86 | 2.707 | 0.932 | 0.41903 | 0 | 30 | 50 | 20 | 70 | 0.05 | 0.036 | 0.005 |  |  |  | 31.6 | 20.8 | 10.8 |  |  |  | 1.6924e-08 |  |  |  | UU | [8 empty] | 17.76 | 3.5 | 345529.8 | 1354412.3
2012-03-08 | 近畿地方整備局 | 淀川 | 桂川 | 左岸 | 5.2 | 5.2KL B-1 | 天端 | P-9 | 11 | 115 | 34 |  | 2.668 |  |  | 70 | 26 | 4 |  | 4 | 7.99 | 5.65 | 0.79 | 0.294 | 27.1769 | 1.82 |  |  |  | 0.00349 |  |  | 0.0021028 | 0.00086436 | [13 empty] | 345529.8 | 1354412.3
2012-03-08 | 近畿地方整備局 | 淀川 | 桂川 | 左岸 | 5.2 | 5.2KL B-1 | 天端 | P-13 | 15 | 15.5 | 45 |  | 2.678 |  |  | 78 | 18 | 4 |  | 4 | 13.3 | 10.1 | 1.63 | 0.425 | 31.2941 | 2.19 | [6 empty] | 0.011263 | 0.0018062 | [13 empty] | 345529.8 | 1354412.3
2012-03-08 | 近畿地方整備局 | 淀川 | 桂川 | 右岸 | 0.2 | 0.2KR B-1 | 天端 | P-2 | 1 | 1.5 | 4 |  | 2.712 |  |  | 6 | 46 | 31 | 17 | 48 | 0.125 | 0.083 | 0.007 | [9 empty] | 3.6906e-08 | [14 empty] | 345336.3 | 1354153.3
2012-03-08 | 近畿地方整備局 | 淀川 | 桂川 | 右岸 | 0.2 | 0.2KR B-1 | 天端 | P-3 | 2 | 2.5 | 5 |  | 2.708 |  |  | 0 | 35 | 43 | 22 | 65 | 0.059 | 0.035 | 0.004 |  |  |  | 36.7 | 21.4 | 15.3 |  |  |  | 1.0092e-08 | [14 empty] | 345336.3 | 1354153.3
2012-03-08 | 近畿地方整備局 | 淀川 | 桂川 | 右岸 | 0.2 | 0.2KR B-1 | 天端 | S-1 | 2.5 | 4.1 | 5 | 1.817 | 2.684 | 0.86 | 0.34197 | 2 | 58 | 25 | 15 | 40 | 0.157 | 0.122 | 0.012 | 0.002 | 78.5 | 5.2 | [5 empty] | 2.41e-06 | 1.2867e-07 | 4e-08 |  | 9.6455e-09 | CU |  |  | 22.3 | 28 | [6 empty] | 345336.3 | 1354153.3
2012-03-08 | 近畿地方整備局 | 淀川 | 桂川 | 右岸 | 0.2 | 0.2KR B-1 | 天端 | P-4 | 4.1 | 4.6 | 5 |  | 2.692 |  |  | 8 | 59 | 23 | 10 | 33 | 0.199 | 0.145 | 0.023 | 0.004 | 49.75 | 5.15 | [6 empty] | 5.8093e-07 | 1.6e-07 | [13 empty] | 345336.3 | 1354153.3
2012-03-08 | 近畿地方整備局 | 淀川 | 桂川 | 右岸 | 0.2 | 0.2KR B-1 | 天端 | P-5 | 5 | 5.5 | 5 |  | 2.679 |  |  | 5 | 60 | 25 | 10 | 35 | 0.203 | 0.146 | 0.022 | 0.005 | 40.6 | 2.8 | [6 empty] | 5.2407e-07 | 2.5e-07 | [13 empty] | 345336.3 | 1354153.3
2012-03-08 | 近畿地方整備局 | 淀川 | 桂川 | 右岸 | 0.2 | 0.2KR B-1 | 天端 | P-6 | 6.15 | 6.5 | 3 |  | 2.67 |  |  | 5 | 50 | 30 | 15 | 45 | 0.153 | 0.098 | 0.009 | 0.002 | 76.5 | 1.54 | [6 empty] | 6.6066e-08 | 4e-08 | [13 empty] | 345336.3 | 1354153.3
2012-03-08 | 近畿地方整備局 | 淀川 | 桂川 | 右岸 | 0.2 | 0.2KR B-1 | 天端 | P-7 | 7 | 7.4 | 3 |  | 2.687 |  |  | 3 | 52 | 26 | 19 | 45 | 0.188 | 0.122 | 0.006 | [9 empty] | 2.5821e-08 | [14 empty] | 345336.3 | 1354153.3
2012-03-08 | 近畿地方整備局 | 淀川 | 桂川 | 右岸 | 0.2 | 0.2KR B-1 | 天端 | T-1 | 8 | 8.75 |  | 1.818 | 2.658 | 1.028 | 0.53569 | 0 | 31 | 48 | 21 | 69 | 0.046 | 0.029 | 0.005 | 0.002 | 23 | 0.89 | 50.1 | 25.8 | 24.3 |  |  |  | 1.6924e-08 | 4e-08 |  | 5.638e-09 | UU | [8 empty] | 56.18 | 3.3 | 345336.3 | 1354153.3
2012-03-08 | 近畿地方整備局 | 淀川 | 桂川 | 右岸 | 0.2 | 0.2KR B-1 | 天端 | P-9 | 10 | 10.3 | 21 |  | 2.679 |  |  | 6 | 52 | 26 | 16 | 42 | 0.318 | 0.123 | 0.01 | [9 empty] | 8.4333e-08 | [14 empty] | 345336.3 | 1354153.3
2012-03-08 | 近畿地方整備局 | 淀川 | 桂川 | 右岸 | 0.2 | 0.2KR B-1 | 天端 | P-10 | 11 | 11.5 | 25 |  | 2.671 |  |  | 52 | 29 | 10 | 9 | 19 | 4.75 | 2.34 | 0.111 | 0.007 | 678.5714 | 4.85 | [6 empty] | 2.2285e-05 | 4.9e-07 | [13 empty] | 345336.3 | 1354153.3
2012-03-08 | 近畿地方整備局 | 淀川 | 桂川 | 右岸 | 0.2 | 0.2KR B-1 | 天端 | P-12 | 13 | 13.5 | 38 |  | 2.669 |  |  | 35 | 51 | 9 | 5 | 14 | 1.38 | 0.764 | 0.176 | 0.03 | 46 | 2.55 |  |  |  | 6.16e-06 |  |  | 6.4841e-05 | 9e-06 | [13 empty] | 345336.3 | 1354153.3
2012-03-08 | 近畿地方整備局 | 淀川 | 桂川 | 右岸 | 0.2 | 0.2KR B-2 | 天端 | S-1 | 1.5 | 2.4 |  | 1.872 | 2.659 | 0.687 | 0.1922 | 27 | 48 | 8 | 17 | 25 | 1.07 | 0.709 | 0.001 | [8 empty] | 8.5e-09 | 4.0644e-10 |  |  |  | CU |  |  | 2.3 | 27.9 | [6 empty] | 345336.7 | 1354152.4
2012-03-08 | 近畿地方整備局 | 淀川 | 桂川 | 右岸 | 0.2 | 0.2KR B-2 | 天端 | T-1 | 4 | 4.7 |  | 1.865 | 2.694 | 0.906 | 0.39018 | 0 | 7 | 58 | 35 | 93 | 0.014 | 0.01 | 0.002 |  |  |  | 45.2 | 22 | 23.2 |  |  |  | 2.0253e-09 |  |  |  | UU | [8 empty] | 33.09 | 5.7 | 345336.7 | 1354152.4
2012-03-08 | 近畿地方整備局 | 淀川 | 桂川 | 右岸 | 0.2 | 0.2KR B-2 | 天端 | P-4 | 5 | 5.5 | 3 |  | 2.697 |  |  | 7 | 5 | 54 | 34 | 88 | 0.018 | 0.012 | 0.001 | [9 empty] | 4.0644e-10 | [14 empty] | 345336.7 | 1354152.4
2012-03-08 | 近畿地方整備局 | 淀川 | 桂川 | 右岸 | 0.2 | 0.2KR B-2 | 天端 | P-5 | 6 | 6.5 | 6 |  | 2.703 |  |  | 1 | 26 | 43 | 30 | 73 | 0.034 | 0.018 | 0.002 |  |  |  | 41.6 | 20.6 | 21 |  |  |  | 2.0253e-09 | [14 empty] | 345336.7 | 1354152.4
2012-03-08 | 近畿地方整備局 | 淀川 | 桂川 | 右岸 | 0.2 | 0.2KR B-2 | 天端 | P-6 | 7 | 7.5 | 6 |  | 2.707 |  |  | 0 | 39 | 46 | 15 | 61 | 0.073 | 0.05 | 0.009 | 0.002 | 36.5 | 3.93 | 35.2 | 21.9 | 13.3 |  |  |  | 6.6066e-08 | 4e-08 | [13 empty] | 345336.7 | 1354152.4
2012-03-08 | 近畿地方整備局 | 淀川 | 桂川 | 右岸 | 0.2 | 0.2KR B-2 | 天端 | P-7 | 8 | 8.5 | 3 |  | 2.71 |  |  | 2 | 31 | 47 | 20 | 67 | 0.051 | 0.031 | 0.005 | 0.001 | 51 | 1.92 | 33.6 | 18.7 | 14.9 |  |  |  | 1.6924e-08 | 1e-08 | [13 empty] | 345336.7 | 1354152.4
2012-03-08 | 近畿地方整備局 | 淀川 | 桂川 | 右岸 | 0.2 | 0.2KR B-2 | 天端 | P-10 | 11 | 11.5 | 50 |  | 2.649 |  |  | 23 | 60 | 11 | 6 | 17 | 0.669 | 0.49 | 0.138 | 0.017 | 39.3529 | 6.66 | [6 empty] | 3.6906e-05 | 2.89e-06 | [13 empty] | 345336.7 | 1354152.4
2012-03-08 | 近畿地方整備局 | 淀川 | 桂川 | 右岸 | 0.2 | 0.2KR B-2 | 天端 | P-13 | 14 | 14.5 | 46 |  | 2.635 |  |  | 19 | 72 | 9 |  | 9 | 0.878 | 0.674 | 0.277 | 0.098 | 8.9592 | 1.91 | [6 empty] | 0.00018545 | 9.604e-05 | [13 empty] | 345336.7 | 1354152.4
2012-03-08 | 近畿地方整備局 | 淀川 | 桂川 | 右岸 | 1.2 | 1.2KR B-1 | 表のり | P-2 | 1 | 1.5 | 6 |  | 2.774 |  |  | 39 | 22 | 17 | 22 | 39 | 1.81 | 0.513 | 0.004 | [9 empty] | 1.0092e-08 | [14 empty] | 345402.1 | 1354223.6
2012-03-08 | 近畿地方整備局 | 淀川 | 桂川 | 右岸 | 1.2 | 1.2KR B-1 | 表のり | P-3 | 2 | 2.5 | 5 |  | 2.689 |  |  | 7 | 37 | 30 | 26 | 56 | 0.097 | 0.049 | 0.003 | [9 empty] | 5.1819e-09 | [14 empty] | 345402.1 | 1354223.6
2012-03-08 | 近畿地方整備局 | 淀川 | 桂川 | 右岸 | 1.2 | 1.2KR B-1 | 表のり | P-4 | 3 | 3.5 | 1 |  | 2.694 |  |  | 2 | 26 | 43 | 29 | 72 | 0.037 | 0.02 | 0.002 |  |  |  | 41.2 | 23.2 | 18 |  |  |  | 2.0253e-09 | [14 empty] | 345402.1 | 1354223.6
2012-03-08 | 近畿地方整備局 | 淀川 | 桂川 | 右岸 | 1.2 | 1.2KR B-1 | 表のり | P-5 | 4 | 4.5 | 3 |  | 2.701 |  |  | 0 | 41 | 39 | 20 | 59 | 0.079 | 0.05 | 0.005 |  |  |  | 36.2 | 20.9 | 15.3 |  |  |  | 1.6924e-08 | [14 empty] | 345402.1 | 1354223.6
2012-03-08 | 近畿地方整備局 | 淀川 | 桂川 | 右岸 | 1.2 | 1.2KR B-1 | 表のり | P-6 | 5 | 5.5 | 2 |  | 2.696 |  |  | 0 | 65 | 24 | 11 | 35 | 37.6 | 0.154 | 0.126 | 0.023 | 1634.7826 | [7 empty] | 2.9892e-05 | 5.29e-06 | [13 empty] | 345402.1 | 1354223.6
2012-03-08 | 近畿地方整備局 | 淀川 | 桂川 | 右岸 | 1.2 | 1.2KR B-1 | 表のり | P-7 | 6 | 6.5 | 2 |  | 2.711 |  |  | 0 | 3 | 60 | 37 | 97 | 0.013 | 0.009 |  |  |  |  | 29.2 | 18 | 11.2 | [18 empty] | 345402.1 | 1354223.6
2012-03-08 | 近畿地方整備局 | 淀川 | 桂川 | 右岸 | 1.2 | 1.2KR B-1 | 表のり | P-8 | 7 | 7.5 | 3 |  | 2.684 |  |  | 0 | 37 | 39 | 24 | 63 | 0.066 | 0.036 | 0.003 | [9 empty] | 5.1819e-09 | [14 empty] | 345402.1 | 1354223.6
2012-03-08 | 近畿地方整備局 | 淀川 | 桂川 | 右岸 | 1.2 | 1.2KR B-1 | 表のり | P-9 | 8 | 8.5 | 6 |  | 2.666 |  |  | 1 | 34 | 46 | 19 | 65 | 0.064 | 0.047 | 0.006 |  |  |  | 32.4 | 18.1 | 14.3 |  |  |  | 2.5821e-08 | [14 empty] | 345402.1 | 1354223.6
2012-03-08 | 近畿地方整備局 | 淀川 | 桂川 | 右岸 | 1.2 | 1.2KR B-1 | 表のり | P-10 | 9 | 9.5 | 29 |  | 2.639 |  |  | 44 | 47 | 9 |  | 9 | 2.29 | 1.51 | 0.277 | 0.093 | 24.6237 | 1.13 | [6 empty] | 0.00018545 | 8.649e-05 | [13 empty] | 345402.1 | 1354223.6
2012-03-08 | 近畿地方整備局 | 淀川 | 桂川 | 右岸 | 1.2 | 1.2KR B-2 | 天端 | P-2 | 1 | 1.5 | 14 |  | 2.936 |  |  | 50 | 20 | 16 | 14 | 30 | 3.46 | 1.97 | 0.013 | 0.002 | 1730 | 1.23 | [6 empty] | 1.5488e-07 | 4e-08 | [13 empty] | 345402.9 | 1354222.8
2012-03-08 | 近畿地方整備局 | 淀川 | 桂川 | 右岸 | 1.2 | 1.2KR B-2 | 天端 | P-3 | 1.5 | 1.9 | 8 |  | 2.862 |  |  | 45 | 18 | 19 | 18 | 37 | 3.21 | 0.945 | 0.007 | 0.001 | 3210 | 0.2 | [6 empty] | 3.6906e-08 | 1e-08 | [13 empty] | 345402.9 | 1354222.8
2012-03-08 | 近畿地方整備局 | 淀川 | 桂川 | 右岸 | 1.2 | 1.2KR B-2 | 天端 | P-4 | 3.3 | 3.8 | 6 |  | 2.697 |  |  | 22 | 32 | 29 | 17 | 46 | 0.198 | 0.112 | 0.007 | 0.002 | 99 | 1.31 | [6 empty] | 3.6906e-08 | 4e-08 | [13 empty] | 345402.9 | 1354222.8
2012-03-08 | 近畿地方整備局 | 淀川 | 桂川 | 右岸 | 1.2 | 1.2KR B-2 | 天端 | T-2 | 4 | 4.9 |  | 1.746 | 2.681 | 0.964 | 0.45613 | 2 | 63 | 22 | 13 | 35 | 0.234 | 0.17 | 0.015 | 0.003 | 78 | 4.32 | [5 empty] | 1.52e-06 | 2.1578e-07 | 9e-08 |  | 3.5423e-08 | CU |  |  | 14.2 | 29.8 | [6 empty] | 345402.9 | 1354222.8
2012-03-08 | 近畿地方整備局 | 淀川 | 桂川 | 右岸 | 1.2 | 1.2KR B-2 | 天端 | P-5 | 5 | 5.5 | 3 |  | 2.689 |  |  | 1 | 30 | 46 | 23 | 69 | 0.051 | 0.032 | 0.004 | 0.001 | 51 | 2.03 | [6 empty] | 1.0092e-08 | 1e-08 | [13 empty] | 345402.9 | 1354222.8
2012-03-08 | 近畿地方整備局 | 淀川 | 桂川 | 右岸 | 1.2 | 1.2KR B-2 | 天端 | S-1 | 7 | 7.5 |  | 1.799 | 2.67 | 1.028 | 0.53569 | 2 | 21 | 52 | 25 | 77 | 0.037 | 0.024 | 0.003 |  |  |  | 44.2 | 20.9 | 23.3 |  |  |  | 5.1819e-09 |  |  |  | UU | [8 empty] | 31.39 | 2.1 | 345402.9 | 1354222.8
2012-03-08 | 近畿地方整備局 | 淀川 | 桂川 | 右岸 | 1.2 | 1.2KR B-2 | 天端 | T-3 | 8 | 8.7 |  | 1.928 | 2.686 | 0.792 | 0.27723 | 6 | 34 | 41 | 19 | 60 | 0.077 | 0.042 | 0.006 | 0.001 | 77 | 1.6 | 36.9 | 19.7 | 17.2 |  |  |  | 2.5821e-08 | 1e-08 |  | 3.758e-10 | UU | [8 empty] | 56.07 | 9.7 | 345402.9 | 1354222.8
2012-03-08 | 近畿地方整備局 | 淀川 | 桂川 | 右岸 | 1.2 | 1.2KR B-2 | 天端 | P-7 | 9 | 9.5 | 2 |  | 2.643 |  |  | 0 | 2 | 62 | 36 | 98 | 0.011 | 0.008 | 0.002 | 0.001 | 11 | 1.08 | 58.3 | 25.6 | 32.7 |  |  |  | 2.0253e-09 | 1e-08 | [13 empty] | 345402.9 | 1354222.8
2012-03-08 | 近畿地方整備局 | 淀川 | 桂川 | 右岸 | 1.2 | 1.2KR B-2 | 天端 | P-9-1 | 11 | 11.3 | 7 |  | 2.706 |  |  | 0 | 39 | 40 | 21 | 61 | 0.073 | 0.042 | 0.004 | 0.001 | 73 | 1.85 | [6 empty] | 1.0092e-08 | 1e-08 | [13 empty] | 345402.9 | 1354222.8
2012-03-08 | 近畿地方整備局 | 淀川 | 桂川 | 右岸 | 1.2 | 1.2KR B-2 | 天端 | P-9-2 | 11.3 | 11.5 | 7 |  | 2.687 |  |  | 2 | 60 | 25 | 13 | 38 | 0.223 | 0.119 | 0.017 | 0.002 | 111.5 | 5.36 | [6 empty] | 2.8837e-07 | 4e-08 | [13 empty] | 345402.9 | 1354222.8
2012-03-08 | 近畿地方整備局 | 淀川 | 桂川 | 右岸 | 1.2 | 1.2KR B-2 | 天端 | P-11 | 13 | 13.5 | 20 |  | 2.649 |  |  | 45 | 41 | 9 | 5 | 14 | 2.41 | 1.53 | 0.155 | 0.025 | 96.4 | 2.07 |  |  |  |  | 7.74e-05 |  | 4.8306e-05 | 6.25e-06 | [13 empty] | 345402.9 | 1354222.8
2012-03-08 | 近畿地方整備局 | 淀川 | 桂川 | 右岸 | 1.2 | 1.2KR B-2 | 天端 | P-14 | 16 | 16.5 | 42 |  | 2.645 |  |  | 14 | 76 | 10 |  | 10 | 0.858 | 0.681 | 0.28 | 0.085 | 10.0941 | 2.57 | [6 empty] | 0.00019014 | 7.225e-05 | [13 empty] | 345402.9 | 1354222.8
2012-03-08 | 近畿地方整備局 | 淀川 | 桂川 | 右岸 | 4.2 | 4.2KR B-1 | 天端 | P-2 | 1 | 1.5 | 2 |  | 2.669 |  |  | 17 | 53 | 18 | 12 | 30 | 0.435 | 0.288 | 0.017 | 0.002 | 217.5 | 6.27 | [6 empty] | 2.8837e-07 | 4e-08 | [13 empty] | 345507.9 | 1354340.3
2012-03-08 | 近畿地方整備局 | 淀川 | 桂川 | 右岸 | 4.2 | 4.2KR B-1 | 天端 | P-3 | 2 | 2.5 | 2 |  | 2.688 |  |  | 8 | 43 | 33 | 16 | 49 | 0.117 | 0.078 | 0.01 | [9 empty] | 8.4333e-08 | [14 empty] | 345507.9 | 1354340.3
2012-03-08 | 近畿地方整備局 | 淀川 | 桂川 | 右岸 | 4.2 | 4.2KR B-1 | 天端 | S-1 | 2.8 | 4.3 |  | 1.887 | 2.708 | 0.819 | 0.30201 | 0 | 36 | 46 | 18 | 64 | 0.066 | 0.047 | 0.006 | 0.001 | 66 | 3.17 | [5 empty] | 2.62e-07 | 2.5821e-08 | 1e-08 |  | 8.52e-10 | CU |  |  | 32.8 | 27.6 | [6 empty] | 345507.9 | 1354340.3
2012-03-08 | 近畿地方整備局 | 淀川 | 桂川 | 右岸 | 4.2 | 4.2KR B-1 | 天端 | P-4 | 4.3 | 4.8 | 3 |  | 2.699 |  |  | 0 | 32 | 47 | 21 | 68 | 0.053 | 0.034 | 0.004 | [9 empty] | 1.0092e-08 | [14 empty] | 345507.9 | 1354340.3
2012-03-08 | 近畿地方整備局 | 淀川 | 桂川 | 右岸 | 4.2 | 4.2KR B-1 | 天端 | P-5 | 5.25 | 5.5 | 2 |  | 2.691 |  |  | 34 | 34 | 20 | 12 | 32 | 0.247 | 0.164 | 0.022 | 0.002 | 123.5 | 8.36 | [6 empty] | 5.2407e-07 | 4e-08 | [13 empty] | 345507.9 | 1354340.3
2012-03-08 | 近畿地方整備局 | 淀川 | 桂川 | 右岸 | 4.2 | 4.2KR B-1 | 天端 | T-1 | 6.2 | 6.8 |  | 1.842 | 2.695 | 0.976 | 0.4705 | 0 | 17 | 58 | 25 | 83 | 0.031 | 0.02 | 0.004 | 0.001 | 31 | 1.53 | 44.6 | 20.2 | 24.4 |  |  |  | 1.0092e-08 | 1e-08 |  | 8.2198e-10 | UU | [8 empty] | 47.28 | 2.7 | 345507.9 | 1354340.3
2012-03-08 | 近畿地方整備局 | 淀川 | 桂川 | 右岸 | 4.2 | 4.2KR B-1 | 天端 | P-9 | 10 | 10.5 | 41 |  | 2.661 |  |  | 67 | 28 | 5 |  | 5 | 9.07 | 5.67 | 0.645 | 0.236 | 38.4322 | 1.09 | [6 empty] | 0.0013145 | 0.00055696 | [13 empty] | 345507.9 | 1354340.3
2012-03-08 | 近畿地方整備局 | 淀川 | 桂川 | 右岸 | 4.2 | 4.2KR B-1 | 天端 | P-11 | 12 | 12.5 | 6 |  | 2.689 |  |  | 4 | 31 | 39 | 26 | 65 | 0.052 | 0.028 | 0.003 | [9 empty] | 5.1819e-09 | [14 empty] | 345507.9 | 1354340.3
2012-03-08 | 近畿地方整備局 | 淀川 | 桂川 | 右岸 | 4.2 | 4.2KR B-1 | 天端 | P-13 | 14 | 14.5 | 26 |  | 2.661 |  |  | 58 | 25 | 10 | 7 | 17 | 3.61 | 2.66 | 0.194 | 0.01 | 361 | 22.2 |  |  |  |  | 0.000918 |  | 8.1252e-05 | 1e-06 | [13 empty] | 345507.9 | 1354340.3
2012-03-08 | 近畿地方整備局 | 淀川 | 桂川 | 右岸 | 4.2 | 4.2KR B-1 | 天端 | P-15 | 16 | 16.5 | 39 |  | 2.675 |  |  | 77 | 18 | 5 |  | 5 | 16.7 | 12.9 | 1.47 | 0.359 | 46.5181 | 2.27 | [6 empty] | 0.0088649 | 0.0012888 | [13 empty] | 345507.9 | 1354340.3
2012-03-08 | 近畿地方整備局 | 淀川 | 山科川 | 左岸 | 1.52 | No.Y-2 | 裏のり | P-1 | 2 | 2.8 | 5 | 2.047 | 2.63 | 0.511 | 0.088308 | 35 | 46 | 10 | 9 | 19 | 1.5 | 0.82 | 0.088 | 0.007 | 214.2857 | 8.7 | 32.3 | 14.8 | 17.5 |  |  | 2.29e-06 | 1.3013e-05 | 4.9e-07 |  | 2.5524e-08 | CU |  |  | 49 | 26.5 | [6 empty] | 345540 | 1354734
2012-03-08 | 近畿地方整備局 | 淀川 | 山科川 | 左岸 | 1.52 | No.Y-2 | 裏のり | P-2 | 3.15 | 3.45 | 3 |  | 2.639 |  |  | 19 | 35 | 23 | 23 | 46 | 0.43 | 0.14 | 0.004 | [9 empty] | 1.0092e-08 | [14 empty] | 345540 | 1354734
2012-03-08 | 近畿地方整備局 | 淀川 | 山科川 | 左岸 | 1.52 | No.Y-2 | 裏のり | P-3 | 4.15 | 4.45 | 18 |  | 2.658 |  |  | 33 | 40 | 12 | 15 | 27 | 1.2 | 0.64 | 0.015 | 0.002 | 600 | 7 | [6 empty] | 2.1578e-07 | 4e-08 | [13 empty] | 345540 | 1354734
2012-03-08 | 近畿地方整備局 | 淀川 | 山科川 | 左岸 | 1.52 | No.Y-2 | 裏のり | P-4 | 5.9 | 6.6 | 6 | 1.893 | 2.668 | 0.873 | 0.35523 | 0 | 6 | 54 | 40 | 94 | 0.014 | 0.009 |  |  |  |  | 40.8 | 23.1 | 17.7 | [7 empty] | UU | [8 empty] | 38.3 | 0.5 | 345540 | 1354734
2012-03-08 | 近畿地方整備局 | 淀川 | 山科川 | 左岸 | 1.52 | No.Y-2 | 裏のり | P-5 | 7.15 | 7.45 | 5 |  | 2.623 |  |  | 24 | 63 | 7 | 6 | 13 | 0.99 | 0.62 | 0.16 | 0.032 | 30.9375 | 2.3 | [6 empty] | 5.1993e-05 | 1.024e-05 | [13 empty] | 345540 | 1354734
2012-03-08 | 近畿地方整備局 | 淀川 | 山科川 | 左岸 | 1.52 | No.Y-2 | 裏のり | P-6 | 8.15 | 8.45 | 29 |  | 2.623 |  |  | 21 | 70 | 9 |  | 9 | 1.1 | 0.78 | 0.2 | 0.09 | 12.2222 | 1.2 |  |  |  |  | 2.94e-05 |  | 8.7194e-05 | 8.1e-05 | [13 empty] | 345540 | 1354734
2012-03-08 | 近畿地方整備局 | 淀川 | 山科川 | 左岸 | 1.52 | No.Y-2 | 裏のり | P-7 | 10.15 | 10.45 | 8 |  | 2.621 |  |  | 0 | 15 | 44 | 41 | 85 | 0.013 | 0.008 |  |  |  |  | 43.9 | 22.1 | 21.8 | [18 empty] | 345540 | 1354734
2012-03-08 | 近畿地方整備局 | 淀川 | 山科川 | 左岸 | 1.52 | No.Y-2 | 裏のり | P-8 | 12.8 | 14 | 7 | 1.873 | 2.65 | 0.892 | 0.37512 | 0 | 2 | 34 | 64 | 98 | 0.004 | 0.002 |  |  |  |  | 44.7 | 20.7 | 24 | [7 empty] | UU | [8 empty] | 72.9 | 0 | 345540 | 1354734
2012-03-08 | 近畿地方整備局 | 淀川 | 山科川 | 左岸 | 1.52 | No.Y-2 | 裏のり | P-9 | 17.15 | 17.45 | 50 |  | 2.653 |  |  | 62 | 26 | 7 | 5 | 12 | 5.2 | 3.7 | 0.49 | 0.039 | 133.3333 | 7.1 | [6 empty] | 0.00069532 | 1.521e-05 | [13 empty] | 345540 | 1354734
2012-03-08 | 近畿地方整備局 | 淀川 | 山科川 | 左岸 | 1.52 | No.Y-2 | 裏のり | P-10 | 18.15 | 18.35 | 50 |  | 2.656 |  |  | 61 | 28 | 5 | 6 | 11 | 4.6 | 3.3 | 0.41 | 0.048 | 95.8333 | 4.5 | [6 empty] | 0.00046007 | 2.304e-05 | [13 empty] | 345540 | 1354734
2012-03-08 | 近畿地方整備局 | 淀川 | 山科川 | 右岸 | 1.52 | No.Y-5 | 裏のり | P-11 | 3 | 3.8 | 4 | 1.997 | 2.637 | 0.602 | 0.13618 | 35 | 31 | 12 | 22 | 34 | 1.1 | 0.48 | 0.003 |  |  |  | 68.5 | 16.8 | 51.7 |  |  | 1.45e-09 | 5.1819e-09 |  |  |  | CU |  |  | 30.5 | 18.3 | [6 empty] | 345541 | 1354734
2012-03-08 | 近畿地方整備局 | 淀川 | 山科川 | 右岸 | 1.52 | No.Y-5 | 裏のり | P-12 | 4.15 | 4.45 | 9 |  | 2.661 |  |  | 9 | 38 | 22 | 31 | 53 | 0.14 | 0.052 |  |  |  |  | 46.2 | 18.1 | 28.1 | [18 empty] | 345541 | 1354734
2012-03-08 | 近畿地方整備局 | 淀川 | 山科川 | 右岸 | 1.52 | No.Y-5 | 裏のり | P-13 | 5.15 | 5.45 | 6 |  | 2.651 |  |  | 1 | 8 | 54 | 37 | 91 | 0.015 | 0.01 | 0.002 |  |  |  | 45.8 | 24.4 | 21.4 |  |  |  | 2.0253e-09 | [14 empty] | 345541 | 1354734
2012-03-08 | 近畿地方整備局 | 淀川 | 山科川 | 右岸 | 1.52 | No.Y-5 | 裏のり | P-14 | 6.3 | 7.15 | 3 | 1.883 | 2.671 | 0.897 | 0.38046 | 2 | 12 | 40 | 46 | 86 | 0.012 | 0.007 |  |  |  |  | 44 | 23 | 21 | [7 empty] | UU | [8 empty] | 42.3 | 2.7 | 345541 | 1354734
2012-03-08 | 近畿地方整備局 | 淀川 | 山科川 | 右岸 | 1.52 | No.Y-5 | 裏のり | P-15 | 8.15 | 8.45 | 13 |  | 2.628 |  |  | 27 | 66 | 7 |  | 7 | 1.2 | 0.81 | 0.21 | 0.12 | 10 | 0.76 | [6 empty] | 9.763e-05 | 0.000144 | [13 empty] | 345541 | 1354734
2012-03-08 | 近畿地方整備局 | 淀川 | 山科川 | 右岸 | 1.52 | No.Y-5 | 裏のり | P-16 | 9.1 | 10 | 18 | 1.978 | 2.63 | 0.598 | 0.13382 | 31 | 44 | 14 | 11 | 25 | 1.4 | 0.76 | 0.03 | 0.004 | 350 | 4.8 | 26.3 | 15.2 | 11.1 |  | 4e-05 | 5.36e-09 | 1.0752e-06 | 1.6e-07 |  | 6.0041e-09 | CU |  |  | 38.4 | 30.4 | [6 empty] | 345541 | 1354734
2012-03-08 | 近畿地方整備局 | 淀川 | 山科川 | 右岸 | 1.52 | No.Y-5 | 裏のり | P-17 | 11.2 | 12.9 | 7 | 2.006 | 2.67 | 0.661 | 0.17387 | 0 | 13 | 39 | 48 | 87 | 0.011 | 0.006 |  |  |  |  | 28 | 16 | 12 | [7 empty] | UU | [8 empty] | 66.1 | 0 | 345541 | 1354734
2012-03-08 | 近畿地方整備局 | 淀川 | 山科川 | 右岸 | 1.52 | No.Y-5 | 裏のり | P-18 | 14.15 | 14.45 | 6 |  | 2.688 |  |  | 0 | 0 | 37 | 63 | 100 | 0.004 | 0.002 |  |  |  |  | 49.1 | 22.8 | 26.3 | [18 empty] | 345541 | 1354734
2012-03-08 | 近畿地方整備局 | 淀川 | 山科川 | 右岸 | 1.52 | No.Y-5 | 裏のり | P-19 | 17.15 | 17.45 | 37 |  | 2.666 |  |  | 61 | 25 | 8 | 6 | 14 | 5.9 | 3.8 | 0.31 | 0.019 | 310.5263 | 8.9 | [6 empty] | 0.0002407 | 3.61e-06 | [13 empty] | 345541 | 1354734
2012-03-08 | 近畿地方整備局 | 淀川 | 山科川 | 右岸 | 1.52 | No.Y-5 | 裏のり | P-20 | 18.15 | 18.45 | 23 |  | 2.662 |  |  | 8 | 68 | 15 | 9 | 24 | 0.24 | 0.19 | 0.048 | 0.007 | 34.2857 | 7 | [6 empty] | 3.1947e-06 | 4.9e-07 | [13 empty] | 345541 | 1354734
2012-03-08 | 近畿地方整備局 | 淀川 | 木津川下流 | 右岸 | 5.6 | KZ-R5.4-bs | 裏のり | 5.4bs P1 | 0.15 | 0.46 | 1 |  | 2.649 |  |  | 1.1 | 56.4 | 29.8 | 12.7 | 42.5 | 0.224 | 0.125 | 0.013 | 0.003 | 74.6667 | 1.41 | [6 empty] | 1.5488e-07 | 9e-08 | [13 empty] | 345223.7 | 1354431.2
2012-03-08 | 近畿地方整備局 | 淀川 | 木津川下流 | 右岸 | 5.6 | KZ-R5.4-bs | 裏のり | 5.4bs Tr1 | 1 | 1.8 |  | 1.801 | 2.704 | 0.86 | 0.34197 | 1.7 | 53.7 | 30.1 | 14.5 | 44.6 | 0.139 | 0.096 | 0.015 | 0.001 | 139 | 6.65 | 32.5 | 13.7 | 18.8 |  |  | 4.67e-06 | 2.1578e-07 | 1e-08 |  | 8.8624e-10 | CU |  |  | 10.6 | 23 | [6 empty] | 345223.7 | 1354431.2
2012-03-08 | 近畿地方整備局 | 淀川 | 木津川下流 | 右岸 | 5.6 | KZ-R5.4-bs | 裏のり | 5.4bs P2 | 2.45 | 2.78 | 2 |  | 2.682 |  |  | 2 | 58.9 | 23.3 | 15.8 | 39.1 | 0.303 | 0.174 | 0.009 | 0.002 | 151.5 | 1.52 | 32.4 | 11.8 | 20.6 |  |  |  | 6.6066e-08 | 4e-08 | [13 empty] | 345223.7 | 1354431.2
2012-03-08 | 近畿地方整備局 | 淀川 | 木津川下流 | 右岸 | 5.6 | KZ-R5.4-bs | 裏のり | 5.4bs P3 | 3.15 | 3.45 | 3 |  | 2.661 |  |  | 3.5 | 82.9 | 6.3 | 7.3 | 13.6 | 0.578 | 0.48 | 0.198 | 0.014 | 41.2857 | 1.46 | [6 empty] | 8.5187e-05 | 1.96e-06 | [13 empty] | 345223.7 | 1354431.2
2012-03-08 | 近畿地方整備局 | 淀川 | 木津川下流 | 右岸 | 5.6 | KZ-R5.4-bs | 裏のり | 5.4bs P4 | 4.15 | 4.45 | 4 |  | 2.672 |  |  | 3.6 | 80.5 | 9.4 | 6.5 | 15.9 | 0.548 | 0.429 | 0.122 | 0.017 | 32.2353 | 5.56 | [6 empty] | 2.7739e-05 | 2.89e-06 | [13 empty] | 345223.7 | 1354431.2
2012-03-08 | 近畿地方整備局 | 淀川 | 木津川下流 | 右岸 | 5.6 | KZ-R5.4-bs | 裏のり | 5.4bs P5 | 8.15 | 8.47 | 4 |  | 2.731 |  |  | 0 | 7.1 | 45.2 | 47.7 | 92.9 | 0.009 | 0.006 |  |  |  |  | 50.1 | 17.8 | 32.3 | [18 empty] | 345223.7 | 1354431.2
2012-03-08 | 近畿地方整備局 | 淀川 | 木津川下流 | 右岸 | 5.6 | KZ-R5.4-bs | 裏のり | 5.4bs P6 | 13.15 | 13.45 | 39 |  | 2.658 |  |  | 23.9 | 67.9 | 8.2 |  | 8.2 | 1.103 | 0.803 | 0.308 | 0.109 | 10.1193 | 1.82 | [6 empty] | 0.00023712 | 0.00011881 | [13 empty] | 345223.7 | 1354431.2
2012-03-08 | 近畿地方整備局 | 淀川 | 木津川下流 | 右岸 | 5.6 | KZ-R5.4-bs | 裏のり | 5.4bs P7 | 14.15 | 14.45 | 13 |  | 2.668 |  |  | 16.2 | 77.3 | 6.5 |  | 6.5 | 0.977 | 0.761 | 0.362 | 0.162 | 6.0309 | 1.53 | [6 empty] | 0.00034477 | 0.00026244 | [13 empty] | 345223.7 | 1354431.2
2012-03-08 | 近畿地方整備局 | 淀川 | 木津川下流 | 右岸 | 5.6 | KZ-R5.4-bs | 裏のり | 5.4bs P8 | 16.15 | 16.45 | 25 |  | 2.661 |  |  | 18.3 | 72.6 | 9.1 |  | 9.1 | 0.85 | 0.659 | 0.241 | 0.091 | 9.3407 | 2.01 | [6 empty] | 0.00013432 | 8.281e-05 | [13 empty] | 345223.7 | 1354431.2
2012-03-08 | 近畿地方整備局 | 淀川 | 木津川下流 | 右岸 | 5.6 | KZ-R5.4-ws | 表のり | 5.4ws P1 | 0.15 | 0.46 | 2 |  | 2.647 |  |  | 0 | 44.7 | 43.9 | 11.4 | 55.3 | 0.092 | 0.06 | 0.014 | 0.004 | 23 | 1.94 | [6 empty] | 1.839e-07 | 1.6e-07 | [13 empty] | 345223.4 | 1354431.1
2012-03-08 | 近畿地方整備局 | 淀川 | 木津川下流 | 右岸 | 5.6 | KZ-R5.4-ws | 表のり | 5.4ws P2 | 1.15 | 1.46 | 2 |  | 2.649 |  |  | 39.4 | 58.1 | 2.5 |  | 2.5 | 1.954 | 1.448 | 0.578 | 0.38 | 5.1421 | 0.87 | [6 empty] | 0.0010195 | 0.001444 | [13 empty] | 345223.4 | 1354431.1
2012-03-08 | 近畿地方整備局 | 淀川 | 木津川下流 | 右岸 | 5.6 | KZ-R5.4-ws | 表のり | 5.4ws P3 | 2.15 | 2.45 | 2 |  | 2.649 |  |  | 37.4 | 60 | 2.6 |  | 2.6 | 1.851 | 1.402 | 0.565 | 0.36 | 5.1417 | 0.95 | [6 empty] | 0.00096716 | 0.001296 | [13 empty] | 345223.4 | 1354431.1
2012-03-08 | 近畿地方整備局 | 淀川 | 木津川下流 | 右岸 | 5.6 | KZ-R5.4-ws | 表のり | 5.4ws P4 | 3.15 | 3.45 | 3 |  | 2.653 |  |  | 37.9 | 59.1 | 3 |  | 3 | 1.862 | 1.402 | 0.565 | 0.355 | 5.2451 | 0.95 | [6 empty] | 0.00096716 | 0.0012603 | [13 empty] | 345223.4 | 1354431.1
2012-03-08 | 近畿地方整備局 | 淀川 | 木津川下流 | 右岸 | 5.6 | KZ-R5.4-ws | 表のり | 5.4ws P5 | 7.15 | 7.45 | 14 |  | 2.658 |  |  | 0.7 | 92.3 | 7 |  | 7 | 0.578 | 0.51 | 0.297 | 0.169 | 3.4201 | 1.42 | [6 empty] | 0.00021796 | 0.00028561 | [13 empty] | 345223.4 | 1354431.1
2012-03-08 | 近畿地方整備局 | 淀川 | 木津川下流 | 右岸 | 5.6 | KZ-R5.4-ws | 表のり | 5.4ws P6 | 9.15 | 9.45 | 17 |  | 2.668 |  |  | 3 | 81.5 | 9.5 | 6 | 15.5 | 0.418 | 0.313 | 0.11 | 0.028 | 14.9286 | 2.24 |  |  |  |  | 0.000137 |  | 2.1823e-05 | 7.84e-06 | [13 empty] | 345223.4 | 1354431.1
2012-03-08 | 近畿地方整備局 | 淀川 | 木津川下流 | 右岸 | 5.6 | KZ-R5.4-ws | 表のり | 5.4ws P7 | 10.15 | 10.45 | 20 |  | 2.665 |  |  | 4.6 | 87.1 | 8.3 |  | 8.3 | 0.497 | 0.418 | 0.257 | 0.118 | 4.2119 | 1.66 | [6 empty] | 0.00015589 | 0.00013924 | [13 empty] | 345223.4 | 1354431.1
2012-03-08 | 近畿地方整備局 | 淀川 | 木津川下流 | 右岸 | 5.6 | KZ-R5.4-ws | 表のり | 5.4ws P8 | 12.15 | 12.45 | 12 |  | 2.691 |  |  | 0 | 70.1 | 20.9 | 9 | 29.9 | 0.152 | 0.129 | 0.038 | 0.007 | 21.7143 | 5.34 | [6 empty] | 1.8593e-06 | 4.9e-07 | [13 empty] | 345223.4 | 1354431.1
2012-03-08 | 近畿地方整備局 | 淀川 | 木津川下流 | 右岸 | 5.6 | KZ-R5.4-ws | 表のり | 5.4ws P9 | 14.15 | 14.45 | 35 |  | 2.65 |  |  | 40.7 | 52.4 | 6.9 |  | 6.9 | 2.11 | 1.172 | 0.345 | 0.155 | 13.6129 | 0.82 |  |  |  |  | 6.89e-05 |  | 0.00030841 | 0.00024025 | [13 empty] | 345223.4 | 1354431.1
2012-03-08 | 近畿地方整備局 | 淀川 | 木津川下流 | 右岸 | 5.6 | KZ-R5.4-ws | 表のり | 5.4ws P10 | 15.15 | 15.45 | 17 |  | 2.655 |  |  | 1.2 | 90.8 | 8 |  | 8 | 0.561 | 0.485 | 0.249 | 0.112 | 5.0089 | 1.76 | [6 empty] | 0.00014488 | 0.00012544 | [13 empty] | 345223.4 | 1354431.1
2012-03-08 | 近畿地方整備局 | 淀川 | 木津川下流 | 右岸 | 5.6 | KZ-R5.4-ws | 表のり | 5.4ws P11 | 17.15 | 17.45 | 50 |  | 2.655 |  |  | 22.2 | 63.6 | 7.8 | 6.4 | 14.2 | 0.85 | 0.608 | 0.161 | 0.02 | 42.5 | 5.27 |  |  |  |  | 7.84e-05 |  | 5.2749e-05 | 4e-06 | [13 empty] | 345223.4 | 1354431.1
2012-03-08 | 近畿地方整備局 | 淀川 | 木津川下流 | 右岸 | 5.6 | KZ-R5.6-bs | 裏のり | 5.6bs P1 | 0.15 | 0.45 | 6 |  | 2.696 |  |  | 21.8 | 44.2 | 18.4 | 15.6 | 34 | 0.476 | 0.276 | 0.01 | 0.002 | 238 | 2.9 | 33.5 | 14.2 | 19.3 |  |  |  | 8.4333e-08 | 4e-08 | [13 empty] | 345221.2 | 1354442.2
2012-03-08 | 近畿地方整備局 | 淀川 | 木津川下流 | 右岸 | 5.6 | KZ-R5.6-bs | 裏のり | 5.6bs P2 | 1.15 | 1.45 | 5 |  | 2.683 |  |  | 14.3 | 58.9 | 19.5 | 7.3 | 26.8 | 0.334 | 0.233 | 0.042 | 0.01 | 33.4 | 2.62 | [6 empty] | 2.3446e-06 | 1e-06 | [13 empty] | 345221.2 | 1354442.2
2012-03-08 | 近畿地方整備局 | 淀川 | 木津川下流 | 右岸 | 5.6 | KZ-R5.6-bs | 裏のり | 5.6bs P3 | 3.15 | 3.45 | 3 |  | 2.664 |  |  | 6.2 | 71.7 | 13.9 | 8.2 | 22.1 | 0.497 | 0.381 | 0.052 | 0.008 | 62.125 | 8.48 | [6 empty] | 3.8457e-06 | 6.4e-07 | [13 empty] | 345221.2 | 1354442.2
2012-03-08 | 近畿地方整備局 | 淀川 | 木津川下流 | 右岸 | 5.6 | KZ-R5.6-bs | 裏のり | 5.6bs P4 | 4.15 | 4.45 | 4 |  | 2.657 |  |  | 12 | 73.2 | 7.6 | 7.2 | 14.8 | 0.731 | 0.582 | 0.19 | 0.012 | 60.9167 | 13.2 | [6 empty] | 7.7423e-05 | 1.44e-06 | [13 empty] | 345221.2 | 1354442.2
2012-03-08 | 近畿地方整備局 | 淀川 | 木津川下流 | 右岸 | 5.6 | KZ-R5.6-bs | 裏のり | 5.6bs Tr2 | 5 | 5.6 |  | 1.911 | 2.715 |  |  | 0 | 41.1 | 41.4 | 17.5 | 58.9 | 0.078 | 0.053 | 0.008 |  |  |  | 27.5 | 13.5 | 14 |  | 2.11e-07 |  | 5.0287e-08 |  |  |  | CU |  |  | 38.6 | 32.6 | [6 empty] | 345221.2 | 1354442.2
2012-03-08 | 近畿地方整備局 | 淀川 | 木津川下流 | 右岸 | 5.6 | KZ-R5.6-bs | 裏のり | 5.6bs P6 | 8.15 | 8.48 | 5 |  | 2.721 |  |  | 0 | 39.4 | 41.9 | 18.7 | 60.6 | 0.074 | 0.051 | 0.006 |  |  |  | 33.5 | 15.6 | 17.9 |  |  |  | 2.5821e-08 | [14 empty] | 345221.2 | 1354442.2
2012-03-08 | 近畿地方整備局 | 淀川 | 木津川下流 | 右岸 | 5.6 | KZ-R5.6-ws | 表のり | 5.6ws P1 | 0.15 | 0.46 | 2 |  | 2.631 |  |  | 2.5 | 46.2 | 40.7 | 10.6 | 51.3 | 0.106 | 0.072 | 0.015 | 0.005 | 21.2 | 2.06 | [6 empty] | 2.1578e-07 | 2.5e-07 | [13 empty] | 345220.8 | 1354442.2
2012-03-08 | 近畿地方整備局 | 淀川 | 木津川下流 | 右岸 | 5.6 | KZ-R5.6-ws | 表のり | 5.6ws P2 | 1.15 | 1.45 | 4 |  | 2.665 |  |  | 8 | 74.1 | 9.3 | 8.6 | 17.9 | 0.748 | 0.625 | 0.133 | 0.008 | 93.5 | 29.42 | [6 empty] | 3.3882e-05 | 6.4e-07 | [13 empty] | 345220.8 | 1354442.2
2012-03-08 | 近畿地方整備局 | 淀川 | 木津川下流 | 右岸 | 5.6 | KZ-R5.6-ws | 表のり | 5.6ws Tr1 | 2 | 2.85 |  | 1.615 | 2.657 | 0.726 | 0.2217 | 13.2 | 85 | 1.7 |  | 1.7 | 0.977 | 0.791 | 0.476 | 0.366 | 2.6694 | 0.9 | [5 empty] | 0.000528 | 0.00065015 | 0.0013396 |  | 0.00091042 | CU |  |  | 2 | 25.2 | [6 empty] | 345220.8 | 1354442.2
2012-03-08 | 近畿地方整備局 | 淀川 | 木津川下流 | 右岸 | 5.6 | KZ-R5.6-ws | 表のり | 5.6ws P3 | 3.15 | 3.45 | 2 |  | 2.676 |  |  | 16.8 | 58.8 | 15.4 | 9 | 24.4 | 0.608 | 0.409 | 0.047 | 0.008 | 76 | 3.91 | [6 empty] | 3.0426e-06 | 6.4e-07 | [13 empty] | 345220.8 | 1354442.2
2012-03-08 | 近畿地方整備局 | 淀川 | 木津川下流 | 右岸 | 5.6 | KZ-R5.6-ws | 表のり | 5.6ws P4 | 4.15 | 4.45 | 4 |  | 2.662 |  |  | 25.5 | 67.6 | 6.9 |  | 6.9 | 1.172 | 0.873 | 0.394 | 0.162 | 7.2346 | 1.48 | [6 empty] | 0.00041953 | 0.00026244 | [13 empty] | 345220.8 | 1354442.2
2012-03-08 | 近畿地方整備局 | 淀川 | 木津川下流 | 右岸 | 5.6 | KZ-R5.6-ws | 表のり | 5.6ws P5 | 5.15 | 5.45 | 4 |  | 2.687 |  |  | 9.7 | 54 | 17.4 | 18.9 | 36.3 | 0.544 | 0.376 | 0.006 | [9 empty] | 2.5821e-08 | [14 empty] | 345220.8 | 1354442.2
2012-03-08 | 近畿地方整備局 | 淀川 | 木津川下流 | 右岸 | 5.6 | KZ-R5.6-ws | 表のり | 5.6ws P6 | 6.15 | 6.45 | 20 |  | 2.66 |  |  | 12.6 | 75.2 | 5.1 | 7.1 | 12.2 | 0.638 | 0.51 | 0.181 | 0.026 | 24.5385 | 5.44 |  |  |  | 1.38e-05 |  |  | 6.919e-05 | 6.76e-06 | [13 empty] | 345220.8 | 1354442.2
2012-03-08 | 近畿地方整備局 | 淀川 | 木津川下流 | 右岸 | 5.6 | KZ-R5.6-ws | 表のり | 5.6ws P7 | 7.15 | 7.45 | 3 |  | 2.721 |  |  | 0 | 47.1 | 37.3 | 15.6 | 52.9 | 0.1 | 0.066 | 0.01 | 0.001 | 100 | 4.01 | [6 empty] | 8.4333e-08 | 1e-08 | [13 empty] | 345220.8 | 1354442.2
2012-03-08 | 近畿地方整備局 | 淀川 | 木津川下流 | 右岸 | 5.6 | KZ-R5.6-ws | 表のり | 5.6ws P8 | 8.15 | 8.45 | 4 |  | 2.72 |  |  | 0 | 33.3 | 48.8 | 17.9 | 66.7 | 0.061 | 0.045 | 0.007 |  |  |  | 31.1 | 15.3 | 15.8 |  |  |  | 3.6906e-08 | [14 empty] | 345220.8 | 1354442.2
2012-03-08 | 近畿地方整備局 | 淀川 | 木津川下流 | 右岸 | 5.6 | KZ-R5.6-ws | 表のり | 5.6ws Tw1 | 9 | 9.85 |  | 1.816 | 2.719 | 1.101 | 0.63524 | 0 | 4.1 | 46.5 | 49.4 | 95.9 | 0.009 | 0.005 |  |  |  |  | 46.8 | 19 | 27.8 | [7 empty] | UU | [8 empty] | 63 | 0 | 345220.8 | 1354442.2
2012-03-08 | 近畿地方整備局 | 淀川 | 木津川下流 | 右岸 | 5.6 | KZ-R5.6-ws | 表のり | 5.6ws P9 | 11.15 | 11.45 | 3 |  | 2.715 |  |  | 0 | 4.7 | 52.4 | 42.9 | 95.3 | 0.012 | 0.008 |  |  |  |  | 51.4 | 16.7 | 34.7 | [18 empty] | 345220.8 | 1354442.2
2012-03-08 | 近畿地方整備局 | 淀川 | 木津川下流 | 右岸 | 5.6 | KZ-R5.6-ws | 表のり | 5.6ws P10 | 13.15 | 13.45 | 39 |  | 2.66 |  |  | 5.2 | 84.9 | 9.9 |  | 9.9 | 0.519 | 0.42 | 0.179 | 0.079 | 6.5696 | 1.63 |  |  |  |  | 9.65e-05 |  | 6.7431e-05 | 6.241e-05 | [13 empty] | 345220.8 | 1354442.2
2012-03-08 | 近畿地方整備局 | 淀川 | 木津川下流 | 右岸 | 5.6 | KZ-R5.6-ws | 表のり | 5.6ws P | 16.15 | 16.45 | 39 |  | 2.665 |  |  | 7.6 | 82.6 | 9.8 |  | 9.8 | 0.723 | 0.595 | 0.228 | 0.081 | 8.9259 | 2.39 | [6 empty] | 0.00011812 | 6.561e-05 | [13 empty] | 345220.8 | 1354442.2
2012-03-08 | 近畿地方整備局 | 淀川 | 木津川下流 | 右岸 | 5.8 | KZ-R5.7-bs | 裏のり | 5.7bs P1 | 0.15 | 0.46 | 1 |  | 2.658 |  |  | 5.9 | 76.6 | 11.2 | 6.3 | 17.5 | 0.315 | 0.246 | 0.095 | 0.025 | 12.6 | 2.45 | [6 empty] | 1.5538e-05 | 6.25e-06 | [13 empty] | 345221.4 | 1354449.1
2012-03-08 | 近畿地方整備局 | 淀川 | 木津川下流 | 右岸 | 5.8 | KZ-R5.7-bs | 裏のり | 5.7bs P2 | 1.15 | 1.49 | 2 |  | 2.701 |  |  | 0 | 15.9 | 40.8 | 43.3 | 84.1 | 0.012 | 0.007 |  |  |  |  | 61 | 21.2 | 39.8 | [18 empty] | 345221.4 | 1354449.1
2012-03-08 | 近畿地方整備局 | 淀川 | 木津川下流 | 右岸 | 5.8 | KZ-R5.7-bs | 裏のり | 5.7bs Tw1 | 1.5 | 2.2 |  | 1.77 | 2.723 | 1.205 | 0.79351 | 0 | 3.1 | 51.9 | 45 | 96.9 | 0.009 | 0.006 |  |  |  |  | 62.8 | 23.6 | 39.2 | [7 empty] | UU | [8 empty] | 59.9 | 0 | 345221.4 | 1354449.1
2012-03-08 | 近畿地方整備局 | 淀川 | 木津川下流 | 右岸 | 5.8 | KZ-R5.7-bs | 裏のり | 5.7bs P3 | 2.35 | 2.66 | 2 |  | 2.689 |  |  | 0 | 28.1 | 41 | 30.9 | 71.9 | 0.034 | 0.02 | 0.002 |  |  |  | 43.9 | 17.5 | 26.4 |  |  |  | 2.0253e-09 | [14 empty] | 345221.4 | 1354449.1
2012-03-08 | 近畿地方整備局 | 淀川 | 木津川下流 | 右岸 | 5.8 | KZ-R5.7-bs | 裏のり | 5.7bs Tr1 | 3.1 | 3.9 |  | 1.914 | 2.678 | 0.731 | 0.22566 | 1.4 | 54.8 | 28.5 | 15.3 | 43.8 | 0.149 | 0.102 | 0.012 | 0.001 | 149 | 6.02 | 27.7 | 13.7 | 14 |  |  | 1.36e-07 | 1.2867e-07 | 1e-08 |  | 5.4838e-10 | CU |  |  | 5.5 | 36.5 | [6 empty] | 345221.4 | 1354449.1
2012-03-08 | 近畿地方整備局 | 淀川 | 木津川下流 | 右岸 | 5.8 | KZ-R5.7-bs | 裏のり | 5.7bs P4 | 4.15 | 4.45 | 5 |  | 2.692 |  |  | 0 | 44.3 | 35.2 | 20.5 | 55.7 | 0.093 | 0.056 | 0.005 |  |  |  | 37.5 | 15.6 | 21.9 |  |  |  | 1.6924e-08 | [14 empty] | 345221.4 | 1354449.1
2012-03-08 | 近畿地方整備局 | 淀川 | 木津川下流 | 右岸 | 5.8 | KZ-R5.7-bs | 裏のり | 5.7bs P5 | 5.15 | 5.48 | 4 |  | 2.687 |  |  | 0 | 54.1 | 31.7 | 14.2 | 45.9 | 0.125 | 0.09 | 0.013 | 0.002 | 62.5 | 5.48 | [6 empty] | 1.5488e-07 | 4e-08 | [13 empty] | 345221.4 | 1354449.1
2012-03-08 | 近畿地方整備局 | 淀川 | 木津川下流 | 右岸 | 5.8 | KZ-R5.7-bs | 裏のり | 5.7bs P6 | 7.15 | 7.45 | 31 |  | 2.65 |  |  | 6.6 | 83.5 | 9.9 |  | 9.9 | 0.638 | 0.54 | 0.213 | 0.078 | 8.1795 | 2.38 | [6 empty] | 0.00010089 | 6.084e-05 | [13 empty] | 345221.4 | 1354449.1
2012-03-08 | 近畿地方整備局 | 淀川 | 木津川下流 | 右岸 | 5.8 | KZ-R5.7-bs | 裏のり | 5.7bs Tr2 | 8 | 9 |  | 2.022 | 2.67 | 0.541 | 0.10275 | 21.2 | 71.4 | 7.4 |  | 7.4 | 1.046 | 0.795 | 0.374 | 0.182 | 5.7473 | 1.32 | [6 empty] | 0.00037183 | 0.00033124 |  | 0.00014734 | CU |  |  | 71 | 43.1 | [6 empty] | 345221.4 | 1354449.1
2012-03-08 | 近畿地方整備局 | 淀川 | 木津川下流 | 右岸 | 5.8 | KZ-R5.7-lc | 天端 | 5.7lc P1 | 1.15 | 1.45 | 3 |  | 2.736 |  |  | 0 | 23.9 | 45.7 | 30.4 | 76.1 | 0.031 | 0.018 |  |  |  |  | 40.9 | 17.6 | 23.3 | [18 empty] | 345221.1 | 1354449.1
2012-03-08 | 近畿地方整備局 | 淀川 | 木津川下流 | 右岸 | 5.8 | KZ-R5.7-lc | 天端 | 5.7lc P2 | 2.15 | 2.45 | 4 |  | 2.724 |  |  | 0 | 29.9 | 41.7 | 28.4 | 70.1 | 0.038 | 0.021 | 0.002 |  |  |  | 44.9 | 17.4 | 27.5 |  |  |  | 2.0253e-09 | [14 empty] | 345221.1 | 1354449.1
2012-03-08 | 近畿地方整備局 | 淀川 | 木津川下流 | 右岸 | 5.8 | KZ-R5.7-lc | 天端 | 5.7lc P3 | 3.15 | 3.45 | 5 |  | 2.72 |  |  | 0 | 31.2 | 40.3 | 28.5 | 68.8 | 0.041 | 0.021 | 0.002 |  |  |  | 42.2 | 16 | 26.2 |  |  |  | 2.0253e-09 | [14 empty] | 345221.1 | 1354449.1
2012-03-08 | 近畿地方整備局 | 淀川 | 木津川下流 | 右岸 | 5.8 | KZ-R5.7-lc | 天端 | 5.7lc P4 | 4.15 | 4.45 | 5 |  | 2.687 |  |  | 0.8 | 48 | 32.3 | 18.9 | 51.2 | 0.122 | 0.068 | 0.006 |  |  |  | 40.3 | 16 | 24.3 |  |  |  | 2.5821e-08 | [14 empty] | 345221.1 | 1354449.1
2012-03-08 | 近畿地方整備局 | 淀川 | 木津川下流 | 右岸 | 5.8 | KZ-R5.7-lc | 天端 | 5.7lc P5 | 5.15 | 5.45 | 5 |  | 2.691 |  |  | 2.3 | 49.9 | 30.3 | 17.5 | 47.8 | 0.136 | 0.088 | 0.007 |  |  |  | 34.9 | 13.7 | 21.2 |  |  |  | 3.6906e-08 | [14 empty] | 345221.1 | 1354449.1
2012-03-08 | 近畿地方整備局 | 淀川 | 木津川下流 | 右岸 | 5.8 | KZ-R5.7-lc | 天端 | 5.7lc P6 | 6.15 | 6.45 | 6 |  | 2.702 |  |  | 0 | 49.9 | 31.3 | 18.8 | 50.1 | 0.125 | 0.075 | 0.006 |  |  |  | 34.6 | 13.3 | 21.3 |  |  |  | 2.5821e-08 | [14 empty] | 345221.1 | 1354449.1
2012-03-08 | 近畿地方整備局 | 淀川 | 木津川下流 | 右岸 | 5.8 | KZ-R5.7-lc | 天端 | 5.7lc P7 | 7.15 | 7.45 | 6 |  | 2.694 |  |  | 3.5 | 53.5 | 28.6 | 14.4 | 43 | 0.156 | 0.107 | 0.013 | 0.002 | 78 | 5.02 | [6 empty] | 1.5488e-07 | 4e-08 | [13 empty] | 345221.1 | 1354449.1
2012-03-08 | 近畿地方整備局 | 淀川 | 木津川下流 | 右岸 | 5.8 | KZ-R5.7-lc | 天端 | 5.7lc P8 | 8.15 | 8.45 | 7 |  | 2.681 |  |  | 0.7 | 62.4 | 24.3 | 12.6 | 36.9 | 0.165 | 0.128 | 0.024 | 0.002 | 82.5 | 6.29 | [6 empty] | 6.4113e-07 | 4e-08 | [13 empty] | 345221.1 | 1354449.1
2012-03-08 | 近畿地方整備局 | 淀川 | 木津川下流 | 右岸 | 5.8 | KZ-R5.7-lc | 天端 | 5.7lc P9 | 9.15 | 9.45 | 9 |  | 2.695 |  |  | 0 | 20.9 | 53.6 | 25.5 | 79.1 | 0.04 | 0.028 | 0.003 |  |  |  | 41.5 | 18.8 | 22.7 |  |  |  | 5.1819e-09 | [14 empty] | 345221.1 | 1354449.1
2012-03-08 | 近畿地方整備局 | 淀川 | 木津川下流 | 右岸 | 5.8 | KZ-R5.7-lc | 天端 | 5.7lc P10 | 11.15 | 11.45 | 11 |  | 2.649 |  |  | 9.8 | 82.7 | 7.5 |  | 7.5 | 0.672 | 0.553 | 0.257 | 0.123 | 5.4634 | 1.48 | [6 empty] | 0.00015589 | 0.00015129 | [13 empty] | 345221.1 | 1354449.1
2012-03-08 | 近畿地方整備局 | 淀川 | 木津川下流 | 右岸 | 5.8 | KZ-R5.7-lc | 天端 | 5.7lc P11 | 13.15 | 13.45 | 23 |  | 2.662 |  |  | 53.2 | 41 | 5.8 |  | 5.8 | 3.458 | 2.303 | 0.476 | 0.185 | 18.6919 | 1.19 | [6 empty] | 0.00065015 | 0.00034225 | [13 empty] | 345221.1 | 1354449.1
2012-03-08 | 近畿地方整備局 | 淀川 | 木津川下流 | 右岸 | 5.8 | KZ-R5.7-lc | 天端 | 5.7lc P12 | 16.15 | 16.45 | 38 |  | 2.659 |  |  | 11.4 | 79 | 9.6 |  | 9.6 | 0.803 | 0.642 | 0.249 | 0.085 | 9.4471 | 2.4 | [6 empty] | 0.00014488 | 7.225e-05 | [13 empty] | 345221.1 | 1354449.1
2012-03-08 | 近畿地方整備局 | 淀川 | 木津川下流 | 右岸 | 5.8 | KZ-R5.7-lc | 天端 | 5.7lc P13 | 18.15 | 18.45 | 5 |  | 2.516 |  |  | 0 | 0.9 | 40.3 | 58.8 | 99.1 | 0.005 | 0.004 |  |  |  |  | 100 | 54.9 | 45.1 | [18 empty] | 345221.1 | 1354449.1
2012-03-08 | 近畿地方整備局 | 淀川 | 木津川下流 | 右岸 | 5.8 | KZ-R5.7-lc | 天端 | 5.7lc P14 | 21.15 | 21.45 | 50 |  | 2.665 |  |  | 51.7 | 38.5 | 9.8 |  | 9.8 | 4.94 | 2.248 | 0.38 | 0.082 | 60.2439 | 1.22 | [6 empty] | 0.0003858 | 6.724e-05 | [13 empty] | 345221.1 | 1354449.1
2012-03-08 | 近畿地方整備局 | 淀川 | 木津川下流 | 右岸 | 5.8 | KZ-R5.7-ws | 表のり | 5.7ws P1 | 1.15 | 1.49 | 2 |  | 2.66 |  |  | 19.4 | 78.5 | 2.1 |  | 2.1 | 1.057 | 0.82 | 0.434 | 0.303 | 3.4884 | 0.93 | [6 empty] | 0.00052488 | 0.00091809 | [13 empty] | 345221 | 1354449.2
2012-03-08 | 近畿地方整備局 | 淀川 | 木津川下流 | 右岸 | 5.8 | KZ-R5.7-ws | 表のり | 5.7ws P2 | 3.15 | 3.45 | 3 |  | 2.66 |  |  | 17.9 | 80.2 | 1.9 |  | 1.9 | 1.115 | 0.885 | 0.446 | 0.313 | 3.5623 | 0.92 | [6 empty] | 0.00055912 | 0.00097969 | [13 empty] | 345221 | 1354449.2
2012-03-08 | 近畿地方整備局 | 淀川 | 木津川下流 | 右岸 | 5.8 | KZ-R5.7-ws | 表のり | 5.7ws P3 | 4.15 | 4.45 | 3 |  | 2.643 |  |  | 36.4 | 60.4 | 3.2 |  | 3.2 | 1.759 | 1.299 | 0.527 | 0.336 | 5.2351 | 0.87 | [6 empty] | 0.00082307 | 0.001129 | [13 empty] | 345221 | 1354449.2
2012-03-08 | 近畿地方整備局 | 淀川 | 木津川下流 | 右岸 | 5.8 | KZ-R5.7-ws | 表のり | 5.7ws P4 | 5.15 | 5.47 | 3 |  | 2.678 |  |  | 0 | 76.4 | 15.7 | 7.9 | 23.6 | 0.341 | 0.285 | 0.052 | 0.01 | 34.1 | 4.23 | [6 empty] | 3.8457e-06 | 1e-06 | [13 empty] | 345221 | 1354449.2
2012-03-08 | 近畿地方整備局 | 淀川 | 木津川下流 | 右岸 | 5.8 | KZ-R5.7-ws | 表のり | 5.7ws P5 | 6.25 | 6.55 | 4 |  | 2.693 |  |  | 0 | 13.6 | 58.7 | 27.7 | 86.4 | 0.03 | 0.021 | 0.002 |  |  |  | 41 | 18 | 23 |  |  |  | 2.0253e-09 | [14 empty] | 345221 | 1354449.2
2012-03-08 | 近畿地方整備局 | 淀川 | 木津川下流 | 右岸 | 5.8 | KZ-R5.7-ws | 表のり | 5.7ws P6 | 8.15 | 8.45 | 15 |  | 2.64 |  |  | 0 | 84.1 | 9.2 | 6.7 | 15.9 | 0.331 | 0.289 | 0.107 | 0.018 | 18.3889 | 5.12 | [6 empty] | 2.0468e-05 | 3.24e-06 | [13 empty] | 345221 | 1354449.2
2012-03-08 | 近畿地方整備局 | 淀川 | 木津川下流 | 右岸 | 5.8 | KZ-R5.7-ws | 表のり | 5.7ws P7 | 10.15 | 10.45 | 31 |  | 2.648 |  |  | 3.3 | 86.8 | 9.9 |  | 9.9 | 0.642 | 0.544 | 0.218 | 0.078 | 8.2308 | 2.41 |  |  |  |  | 0.000303 |  | 0.00010646 | 6.084e-05 | [13 empty] | 345221 | 1354449.2
2012-03-08 | 近畿地方整備局 | 淀川 | 木津川下流 | 右岸 | 5.8 | KZ-R5.7-ws | 表のり | 5.7ws P8 | 11.15 | 11.65 | 17 |  | 2.643 |  |  | 36.1 | 59.1 | 4.8 |  | 4.8 | 1.724 | 1.23 | 0.429 | 0.224 | 7.6964 | 1 | [6 empty] | 0.00051098 | 0.00050176 | [13 empty] | 345221 | 1354449.2
2012-03-08 | 近畿地方整備局 | 淀川 | 木津川下流 | 右岸 | 5.8 | KZ-R5.7-ws | 表のり | 5.7ws P9 | 14.15 | 14.45 | 49 |  | 2.663 |  |  | 24.8 | 65.5 | 9.7 |  | 9.7 | 1.115 | 0.803 | 0.296 | 0.083 | 13.4337 | 2.32 |  |  |  |  | 4.75e-05 |  | 0.00021626 | 6.889e-05 | [13 empty] | 345221 | 1354449.2
2012-03-08 | 近畿地方整備局 | 淀川 | 木津川下流 | 右岸 | 5.8 | KZ-R5.7-ws | 表のり | 5.7ws P10 | 17.15 | 17.45 | 7 |  | 2.447 |  |  | 0 | 1.1 | 51.5 | 47.4 | 98.9 | 0.007 | 0.005 | 0.002 |  |  |  | 100 | 38 | 62 |  |  |  | 2.0253e-09 | [14 empty] | 345221 | 1354449.2
2012-03-08 | 近畿地方整備局 | 淀川 | 木津川下流 | 右岸 | 6 | KZ-R6.0-bs | 裏のり | 6.0bs P1 | 0.15 | 0.45 | 3 |  | 2.696 |  |  | 31.4 | 31.6 | 15.6 | 21.4 | 37 | 1.023 | 0.418 | 0.004 | [9 empty] | 1.0092e-08 | [14 empty] | 345214.2 | 1354500.5
2012-03-08 | 近畿地方整備局 | 淀川 | 木津川下流 | 右岸 | 6 | KZ-R6.0-bs | 裏のり | 6.0bs Tr1 | 1 | 1.8 |  | 2.027 | 2.713 | 0.558 | 0.11152 | 37.8 | 34.7 | 14.8 | 12.7 | 27.5 | 1.678 | 0.778 | 0.018 | 0.003 | 559.3333 | 2.92 | [5 empty] | 4.12e-06 | 3.292e-07 | 9e-08 |  | 8.6265e-10 | CU |  |  | 34.6 | 21.8 | [6 empty] | 345214.2 | 1354500.5
2012-03-08 | 近畿地方整備局 | 淀川 | 木津川下流 | 右岸 | 6 | KZ-R6.0-bs | 裏のり | 6.0bs P2 | 2.15 | 2.47 | 2 |  | 2.708 |  |  | 48.8 | 30.5 | 11.9 | 8.8 | 20.7 | 4.365 | 1.805 | 0.062 | 0.007 | 623.5714 | 2.79 | [6 empty] | 5.7806e-06 | 4.9e-07 | [13 empty] | 345214.2 | 1354500.5
2012-03-08 | 近畿地方整備局 | 淀川 | 木津川下流 | 右岸 | 6 | KZ-R6.0-bs | 裏のり | 6.0bs P3 | 3.15 | 3.47 | 3 |  | 2.695 |  |  | 1 | 54.4 | 27.1 | 17.5 | 44.6 | 0.207 | 0.109 | 0.007 | 0.001 | 207 | 2.29 | [6 empty] | 3.6906e-08 | 1e-08 | [13 empty] | 345214.2 | 1354500.5
2012-03-08 | 近畿地方整備局 | 淀川 | 木津川下流 | 右岸 | 6 | KZ-R6.0-bs | 裏のり | 6.0bs P4 | 4.15 | 4.45 | 5 |  | 2.685 |  |  | 0 | 28.2 | 47 | 24.8 | 71.8 | 0.047 | 0.031 | 0.003 |  |  |  | 37.5 | 17 | 20.5 |  |  |  | 5.1819e-09 | [14 empty] | 345214.2 | 1354500.5
2012-03-08 | 近畿地方整備局 | 淀川 | 木津川下流 | 右岸 | 6 | KZ-R6.0-bs | 裏のり | 6.0bs P5 | 7.15 | 7.49 | 3 |  | 2.712 |  |  | 0 | 28.1 | 46.3 | 25.6 | 71.9 | 0.046 | 0.03 | 0.003 |  |  |  | 38.8 | 16 | 22.8 |  |  |  | 5.1819e-09 | [14 empty] | 345214.2 | 1354500.5
2012-03-08 | 近畿地方整備局 | 淀川 | 木津川下流 | 右岸 | 6 | KZ-R6.0-bs | 裏のり | 6.0bs Tr2 | 9 | 9.75 |  | 1.991 | 2.676 | 0.56 | 0.11257 | 31.5 | 56.8 | 6.7 | 5 | 11.7 | 1.011 | 0.625 | 0.214 | 0.039 | 25.9231 | 2.68 | [6 empty] | 0.00010199 | 1.521e-05 |  | 4.9925e-06 | CU |  |  | 135.5 | 38.6 | [6 empty] | 345214.2 | 1354500.5
2012-03-08 | 近畿地方整備局 | 淀川 | 木津川下流 | 右岸 | 6 | KZ-R6.0-bs | 裏のり | 6.0bs P6 | 10.15 | 10.45 | 31 |  | 2.66 |  |  | 23.3 | 68.1 | 8.6 |  | 8.6 | 1.069 | 0.765 | 0.262 | 0.101 | 10.5842 | 1.56 | [6 empty] | 0.00016301 | 0.00010201 | [13 empty] | 345214.2 | 1354500.5
2012-03-08 | 近畿地方整備局 | 淀川 | 木津川下流 | 右岸 | 6 | KZ-R6.0-ws | 表のり | 6.0ws P1 | 0.15 | 0.45 | 2 |  | 2.656 |  |  | 35.7 | 61 | 3.3 |  | 3.3 | 1.713 | 1.23 | 0.472 | 0.303 | 5.6535 | 0.82 | [6 empty] | 0.00063756 | 0.00091809 | [13 empty] | 345214.2 | 1354500.2
2012-03-08 | 近畿地方整備局 | 淀川 | 木津川下流 | 右岸 | 6 | KZ-R6.0-ws | 表のり | 6.0ws Tr1 | 1 | 1.8 |  | 1.765 | 2.661 | 0.607 | 0.13917 | 37.6 | 60.2 | 2.2 |  | 2.2 | 1.862 | 1.391 | 0.578 | 0.395 | 4.7139 | 0.84 | [5 empty] | 0.000729 | 0.0010195 | 0.0015603 |  | 0.0013659 | CU |  |  | 11.5 | 22 | [6 empty] | 345214.2 | 1354500.2
2012-03-08 | 近畿地方整備局 | 淀川 | 木津川下流 | 右岸 | 6 | KZ-R6.0-ws | 表のり | 6.0ws P2 | 2.15 | 2.49 | 4 |  | 2.649 |  |  | 36 | 61.8 | 2.2 |  | 2.2 | 1.759 | 1.333 | 0.565 | 0.38 | 4.6289 | 0.89 | [6 empty] | 0.00096716 | 0.001444 | [13 empty] | 345214.2 | 1354500.2
2012-03-08 | 近畿地方整備局 | 淀川 | 木津川下流 | 右岸 | 6 | KZ-R6.0-ws | 表のり | 6.0ws P3 | 3.15 | 3.46 | 2 |  | 2.655 |  |  | 38.9 | 56.1 | 5 |  | 5 | 1.92 | 1.345 | 0.468 | 0.254 | 7.5591 | 0.93 | [6 empty] | 0.00062511 | 0.00064516 | [13 empty] | 345214.2 | 1354500.2
2012-03-08 | 近畿地方整備局 | 淀川 | 木津川下流 | 右岸 | 6 | KZ-R6.0-ws | 表のり | 6.0ws Tw1 | 5 | 5.8 |  | 1.818 | 2.683 | 1.068 | 0.58907 | 0 | 18.8 | 53.3 | 27.9 | 81.2 | 0.03 | 0.02 | 0.002 |  |  |  | 47.2 | 20 | 27.2 |  |  |  | 2.0253e-09 |  |  |  | UU | [8 empty] | 73.6 | 0 | 345214.2 | 1354500.2
2012-03-08 | 近畿地方整備局 | 淀川 | 木津川下流 | 右岸 | 6 | KZ-R6.0-ws | 表のり | 6.0ws P4 | 8.15 | 8.45 | 3 |  | 2.728 |  |  | 0 | 13.2 | 40.8 | 46 | 86.8 | 0.013 | 0.007 |  |  |  |  | 52.7 | 20.1 | 32.6 | [18 empty] | 345214.2 | 1354500.2
2012-03-08 | 近畿地方整備局 | 淀川 | 木津川下流 | 右岸 | 6 | KZ-R6.0-ws | 表のり | 6.0ws P5 | 10.15 | 10.45 | 33 |  | 2.656 |  |  | 1.8 | 85.1 | 7.4 | 5.7 | 13.1 | 0.455 | 0.359 | 0.135 | 0.03 | 15.1667 | 3.14 |  |  |  |  | 3.66e-05 |  | 3.5074e-05 | 9e-06 | [13 empty] | 345214.2 | 1354500.2
2012-03-08 | 近畿地方整備局 | 淀川 | 木津川下流 | 右岸 | 6 | KZ-R6.0-ws | 表のり | 6.0ws P6 | 12.15 | 12.45 | 38 |  | 2.643 |  |  | 30.1 | 60.3 | 9.6 |  | 9.6 | 1.333 | 0.931 | 0.289 | 0.084 | 15.869 | 2.17 | [6 empty] | 0.0002046 | 7.056e-05 | [13 empty] | 345214.2 | 1354500.2
2012-03-08 | 近畿地方整備局 | 淀川 | 木津川下流 | 右岸 | 6 | KZ-R6.2-bs | 裏のり | 6.2bs P1 | 0.15 | 0.45 | 6 |  | 2.656 |  |  | 27.7 | 45.5 | 11.2 | 15.6 | 26.8 | 0.885 | 0.565 | 0.014 | [9 empty] | 1.839e-07 | [14 empty] | 345206.4 | 1354507.1
2012-03-08 | 近畿地方整備局 | 淀川 | 木津川下流 | 右岸 | 6 | KZ-R6.2-bs | 裏のり | 6.2bs P2 | 1.15 | 1.45 | 4 |  | 2.667 |  |  | 19.7 | 42.2 | 16.3 | 21.8 |  | 0.548 | 0.325 | 0.007 | [9 empty] | 3.6906e-08 | [14 empty] | 345206.4 | 1354507.1
2012-03-08 | 近畿地方整備局 | 淀川 | 木津川下流 | 右岸 | 6 | KZ-R6.2-bs | 裏のり | 6.2bs P3 | 2.15 | 2.45 | 3 |  | 2.665 |  |  | 15.3 | 77.2 | 7.5 |  | 7.5 | 0.714 | 0.565 | 0.243 | 0.116 | 6.1552 | 1.42 | [6 empty] | 0.00013691 | 0.00013456 | [13 empty] | 345206.4 | 1354507.1
2012-03-08 | 近畿地方整備局 | 淀川 | 木津川下流 | 右岸 | 6 | KZ-R6.2-bs | 裏のり | 6.2bs Tr1 | 3 | 3.8 |  | 1.651 | 2.667 | 0.779 | 0.26573 | 10.7 | 79.4 | 9.9 |  | 9.9 | 0.642 | 0.51 | 0.198 | 0.077 | 8.3377 | 1.88 | [5 empty] | 0.000107 | 8.5187e-05 | 5.929e-05 |  | 6.581e-05 | CU |  |  | 0 | 27.7 | [6 empty] | 345206.4 | 1354507.1
2012-03-08 | 近畿地方整備局 | 淀川 | 木津川下流 | 右岸 | 6 | KZ-R6.2-bs | 裏のり | 6.2bs P4 | 4.15 | 4.45 | 3 |  | 2.691 |  |  | 0 | 46.9 | 35.9 | 17.2 | 53.1 | 0.099 | 0.066 | 0.008 |  |  |  | 30.7 | 14.3 | 16.4 |  |  |  | 5.0287e-08 | [14 empty] | 345206.4 | 1354507.1
2012-03-08 | 近畿地方整備局 | 淀川 | 木津川下流 | 右岸 | 6 | KZ-R6.2-bs | 裏のり | 6.2bs P5 | 5.15 | 5.45 | 3 |  | 2.691 |  |  | 0 | 41 | 43.5 | 15.5 | 59 | 0.078 | 0.055 | 0.01 | 0.001 | 78 | 6.62 | [6 empty] | 8.4333e-08 | 1e-08 | [13 empty] | 345206.4 | 1354507.1
2012-03-08 | 近畿地方整備局 | 淀川 | 木津川下流 | 右岸 | 6 | KZ-R6.2-bs | 裏のり | 6.2bs P6 | 7.15 | 7.45 | 3 |  | 2.708 |  |  | 0 | 4.4 | 34.9 | 60.7 | 95.6 | 0.005 | 0.003 |  |  |  |  | 60.6 | 22.6 | 38 | [18 empty] | 345206.4 | 1354507.1
2012-03-08 | 近畿地方整備局 | 淀川 | 木津川下流 | 右岸 | 6 | KZ-R6.2-bs | 裏のり | 6.2bs P7 | 11.15 | 11.45 | 30 |  | 2.647 |  |  | 36.7 | 55.3 | 8 |  | 8 | 1.724 | 1.126 | 0.364 | 0.119 | 14.4874 | 1.49 | [6 empty] | 0.0003492 | 0.00014161 | [13 empty] | 345206.4 | 1354507.1
2012-03-08 | 近畿地方整備局 | 淀川 | 木津川下流 | 右岸 | 6 | KZ-R6.2-lc | 天端 | 6.2lc P1 | 1.15 | 1.45 | 8 |  | 2.646 |  |  | 15.5 | 77.4 | 7.1 |  | 7.1 | 0.873 | 0.663 | 0.259 | 0.105 | 8.3143 | 1.65 | [6 empty] | 0.00015871 | 0.00011025 | [13 empty] | 345206.2 | 1354507.3
2012-03-08 | 近畿地方整備局 | 淀川 | 木津川下流 | 右岸 | 6 | KZ-R6.2-lc | 天端 | 6.2lc P2 | 2.15 | 5.45 | 6 |  | 2.675 |  |  | 0.5 | 9.4 | 49.9 | 40.3 | 90.2 | 0.012 | 0.008 | 0.001 |  |  |  | 49.8 | 21 | 28.8 |  |  |  | 4.0644e-10 | [14 empty] | 345206.2 | 1354507.3
2012-03-08 | 近畿地方整備局 | 淀川 | 木津川下流 | 右岸 | 6 | KZ-R6.2-lc | 天端 | 6.2lc P3 | 3.15 | 3.45 | 4 |  | 2.648 |  |  | 5.6 | 86.1 | 8.3 |  | 8.3 | 0.612 | 0.519 | 0.283 | 0.126 | 4.8571 | 1.63 | [6 empty] | 0.00019489 | 0.00015876 | [13 empty] | 345206.2 | 1354507.3
2012-03-08 | 近畿地方整備局 | 淀川 | 木津川下流 | 右岸 | 6 | KZ-R6.2-lc | 天端 | 6.2lc P4 | 4.15 | 4.45 | 3 |  | 2.648 |  |  | 5.2 | 86.9 | 7.9 |  | 7.9 | 0.676 | 0.574 | 0.269 | 0.113 | 5.9823 | 1.97 | [6 empty] | 0.00017328 | 0.00012769 | [13 empty] | 345206.2 | 1354507.3
2012-03-08 | 近畿地方整備局 | 淀川 | 木津川下流 | 右岸 | 6 | KZ-R6.2-lc | 天端 | 6.2lc P5 | 5.15 | 5.45 | 5 |  | 2.65 |  |  | 7.3 | 88.8 | 3.9 |  | 3.9 | 0.786 | 0.655 | 0.353 | 0.203 | 3.8719 | 1.32 | [6 empty] | 0.00032523 | 0.00041209 | [13 empty] | 345206.2 | 1354507.3
2012-03-08 | 近畿地方整備局 | 淀川 | 木津川下流 | 右岸 | 6 | KZ-R6.2-lc | 天端 | 6.2lc P6 | 6.15 | 6.45 | 4 |  | 2.647 |  |  | 12.6 | 81 | 6.4 |  | 6.4 | 0.85 | 0.693 | 0.359 | 0.161 | 5.2795 | 1.66 | [6 empty] | 0.00033818 | 0.00025921 | [13 empty] | 345206.2 | 1354507.3
2012-03-08 | 近畿地方整備局 | 淀川 | 木津川下流 | 右岸 | 6 | KZ-R6.2-lc | 天端 | 6.2lc P7 | 7.15 | 7.45 | 5 |  | 2.651 |  |  | 13.1 | 82.4 | 4.5 |  | 4.5 | 0.931 | 0.744 | 0.394 | 0.211 | 4.4123 | 1.3 | [6 empty] | 0.00041953 | 0.00044521 | [13 empty] | 345206.2 | 1354507.3
2012-03-08 | 近畿地方整備局 | 淀川 | 木津川下流 | 右岸 | 6 | KZ-R6.2-lc | 天端 | 6.2lc P8 | 8.15 | 8.45 | 4 |  | 2.649 |  |  | 7.2 | 87.1 | 5.7 |  | 5.7 | 0.786 | 0.655 | 0.35 | 0.178 | 4.4157 | 1.53 | [6 empty] | 0.00031886 | 0.00031684 | [13 empty] | 345206.2 | 1354507.3
2012-03-08 | 近畿地方整備局 | 淀川 | 木津川下流 | 右岸 | 6 | KZ-R6.2-lc | 天端 | 6.2lc P9 | 9.15 | 9.45 | 3 |  | 2.667 |  |  | 0 | 2 | 55.9 | 42.1 | 98 | 0.01 | 0.007 |  |  |  |  | 52.9 | 22.5 | 30.4 | [18 empty] | 345206.2 | 1354507.3
2012-03-08 | 近畿地方整備局 | 淀川 | 木津川下流 | 右岸 | 6 | KZ-R6.2-lc | 天端 | 6.2lc P10 | 10.15 | 10.45 | 21 |  | 2.641 |  |  | 22.1 | 70.6 | 7.3 |  | 7.3 | 1.034 | 0.774 | 0.367 | 0.142 | 7.2817 | 1.71 | [6 empty] | 0.0003559 | 0.00020164 | [13 empty] | 345206.2 | 1354507.3
2012-03-08 | 近畿地方整備局 | 淀川 | 木津川下流 | 右岸 | 6 | KZ-R6.2-lc | 天端 | 6.2lc P11 | 11.15 | 11.45 | 4 |  | 2.635 |  |  | 0 | 0.9 | 40.9 | 58.2 | 99.1 | 0.006 | 0.003 |  |  |  |  | 61.2 | 20.4 | 40.8 | [18 empty] | 345206.2 | 1354507.3
2012-03-08 | 近畿地方整備局 | 淀川 | 木津川下流 | 右岸 | 6 | KZ-R6.2-lc | 天端 | 6.2lc P12 | 13.15 | 13.45 | 4 |  | 2.665 |  |  | 0 | 4.2 | 42.8 | 53 | 95.8 | 0.007 | 0.004 |  |  |  |  | 57.1 | 20.5 | 36.6 | [18 empty] | 345206.2 | 1354507.3
2012-03-08 | 近畿地方整備局 | 淀川 | 木津川下流 | 右岸 | 6 | KZ-R6.2-lc | 天端 | 6.2lc P13 | 14.15 | 14.45 | 28 |  | 2.65 |  |  | 0 | 88.6 | 5.2 | 6.2 | 11.4 | 0.455 | 0.385 | 0.181 | 0.038 | 11.9737 | 4.14 | [6 empty] | 6.919e-05 | 1.444e-05 | [13 empty] | 345206.2 | 1354507.3
2012-03-08 | 近畿地方整備局 | 淀川 | 木津川下流 | 右岸 | 6 | KZ-R6.2-lc | 天端 | 6.2lc P14 | 16.15 | 16.45 | 14 |  | 2.642 |  |  | 10.7 | 83 | 6.3 |  | 6.3 | 0.697 | 0.595 | 0.332 | 0.184 | 3.788 | 1.44 | [6 empty] | 0.00028215 | 0.00033856 | [13 empty] | 345206.2 | 1354507.3
2012-03-08 | 近畿地方整備局 | 淀川 | 木津川下流 | 右岸 | 6 | KZ-R6.2-lc | 天端 | 6.2lc P15 | 18.15 | 18.45 | 18 |  | 2.628 |  |  | 26.7 | 67.8 | 5.5 |  | 5.5 | 1.264 | 0.942 | 0.446 | 0.218 | 5.7982 | 1.19 | [6 empty] | 0.00055912 | 0.00047524 | [13 empty] | 345206.2 | 1354507.3
2012-03-08 | 近畿地方整備局 | 淀川 | 木津川下流 | 右岸 | 6 | KZ-R6.2-lc | 天端 | 6.2lc P16 | 20.15 | 20.45 | 31 |  | 2.64 |  |  | 1.2 | 90.8 | 8 |  | 8 | 0.625 | 0.557 | 0.297 | 0.12 | 5.2083 | 2.28 | [6 empty] | 0.00021796 | 0.000144 | [13 empty] | 345206.2 | 1354507.3
2012-03-08 | 近畿地方整備局 | 淀川 | 木津川下流 | 右岸 | 6 | KZ-R6.2-lc | 天端 | 6.2lc P17 | 22.15 | 22.45 | 44 |  | 2.634 |  |  | 46.3 | 46.9 | 6.8 |  | 6.8 | 2.77 | 1.69 | 0.451 | 0.161 | 17.205 | 1.13 | [6 empty] | 0.00057376 | 0.00025921 | [13 empty] | 345206.2 | 1354507.3
2012-03-08 | 近畿地方整備局 | 淀川 | 木津川下流 | 右岸 | 6 | KZ-R6.2-lc | 天端 | 6.2lc P18 | 24.15 | 24.45 | 42 |  | 2.645 |  |  | 60.4 | 33.2 | 6.4 |  | 6.4 | 7.79 | 4.365 | 0.514 | 0.175 | 44.5143 | 0.73 | [6 empty] | 0.00077679 | 0.00030625 | [13 empty] | 345206.2 | 1354507.3
2012-03-08 | 近畿地方整備局 | 淀川 | 木津川下流 | 右岸 | 6 | KZ-R6.2-ws | 表のり | 6.2ws P1 | 0.15 | 0.47 | 2 |  | 2.671 |  |  | 16.8 | 74.5 | 8.7 |  | 8.7 | 0.885 | 0.672 | 0.273 | 0.106 | 8.3491 | 1.69 | [6 empty] | 0.0001793 | 0.00011236 | [13 empty] | 345206 | 1354507.1
2012-03-08 | 近畿地方整備局 | 淀川 | 木津川下流 | 右岸 | 6 | KZ-R6.2-ws | 表のり | 6.2ws Tw1 | 1.2 | 2 |  | 1.614 | 2.651 | 0.769 | 0.25707 | 19.8 | 74.7 | 5.5 |  | 5.5 | 0.931 | 0.71 | 0.331 | 0.182 | 5.1154 | 1.2 | [6 empty] | 0.00028018 | 0.00033124 |  | 0.00035271 | [11 empty] | 345206 | 1354507.1
2012-03-08 | 近畿地方整備局 | 淀川 | 木津川下流 | 右岸 | 6 | KZ-R6.2-ws | 表のり | 6.2ws P2 | 2.15 | 2.46 | 2 |  | 2.662 |  |  | 23.3 | 70.4 | 6.3 |  | 6.3 | 1.023 | 0.744 | 0.303 | 0.151 | 6.7748 | 1.17 | [6 empty] | 0.0002283 | 0.00022801 | [13 empty] | 345206 | 1354507.1
2012-03-08 | 近畿地方整備局 | 淀川 | 木津川下流 | 右岸 | 6 | KZ-R6.2-ws | 表のり | 6.2ws P3 | 3.15 | 3.45 | 3 |  | 2.661 |  |  | 20.9 | 71.8 | 7.3 |  | 7.3 | 1.184 | 0.931 | 0.406 | 0.179 | 6.6145 | 1.44 | [6 empty] | 0.00044973 | 0.00032041 | [13 empty] | 345206 | 1354507.1
2012-03-08 | 近畿地方整備局 | 淀川 | 木津川下流 | 右岸 | 6 | KZ-R6.2-ws | 表のり | 6.2ws Tr1 | 4 | 4.9 |  | 1.597 | 2.66 | 0.727 | 0.22249 | 25.1 | 73.4 | 1.5 |  | 1.5 | 1.299 | 1.011 | 0.497 | 0.364 | 3.5687 | 0.83 | [5 empty] | 0.000553 | 0.00071855 | 0.001325 |  | 0.001318 | CU |  |  | 8 | 32.9 | [6 empty] | 345206 | 1354507.1
2012-03-08 | 近畿地方整備局 | 淀川 | 木津川下流 | 右岸 | 6 | KZ-R6.2-ws | 表のり | 6.2ws P4 | 5.15 | 5.45 | 5 |  | 2.65 |  |  | 2.4 | 92.1 | 5.5 |  | 5.5 | 0.514 | 0.442 | 0.276 | 0.188 | 2.734 | 1.11 | [6 empty] | 0.0001839 | 0.00035344 | [13 empty] | 345206 | 1354507.1
2012-03-08 | 近畿地方整備局 | 淀川 | 木津川下流 | 右岸 | 6 | KZ-R6.2-ws | 表のり | 6.2ws P5 | 6.15 | 6.45 | 3 |  | 2.656 |  |  | 1.1 | 92.4 | 6.5 |  | 6.5 | 0.459 | 0.392 | 0.254 | 0.154 | 2.9805 | 1.3 | [6 empty] | 0.0001517 | 0.00023716 | [13 empty] | 345206 | 1354507.1
2012-03-08 | 近畿地方整備局 | 淀川 | 木津川下流 | 右岸 | 6 | KZ-R6.2-ws | 表のり | 6.2ws Tw | 7.15 | 7.95 |  | 1.705 | 2.658 | 1.37 | 1.085 | 0 | 1.5 | 54.3 | 44.2 | 98.5 | 0.009 | 0.006 |  |  |  |  | 58.7 | 23.5 | 35.2 | [18 empty] | 345206 | 1354507.1
2012-03-08 | 近畿地方整備局 | 淀川 | 木津川下流 | 右岸 | 6 | KZ-R6.2-ws | 表のり | 6.2ws P6 | 8.15 | 8.45 | 18 |  | 2.655 |  |  | 17.9 | 69.5 | 5.1 | 7.5 | 12.6 | 0.82 | 0.655 | 0.252 | 0.018 | 45.5556 | 12.44 |  |  |  | 0.000342 |  |  | 0.00014895 | 3.24e-06 | [13 empty] | 345206 | 1354507.1
2012-03-08 | 近畿地方整備局 | 淀川 | 木津川下流 | 右岸 | 6 | KZ-R6.2-ws | 表のり | 6.2ws Dn1 | 9.1 | 9.9 |  | 1.726 | 2.752 | 1.39 | 1.1237 | 0 | 2 | 44 | 54 | 98 | 0.007 | 0.004 |  |  |  |  | 64.9 | 25.4 | 39.5 | [7 empty] | UU | [8 empty] | 61.8 | 0 | 345206 | 1354507.1
2012-03-08 | 近畿地方整備局 | 淀川 | 木津川下流 | 右岸 | 6 | KZ-R6.2-ws | 表のり | 6.2ws P7 | 12.15 | 12.45 | 23 |  | 2.657 |  |  | 0 | 91 | 9 |  | 9 | 0.392 | 0.341 | 0.179 | 0.091 | 4.3077 | 1.68 |  |  |  |  | 0.000137 |  | 6.7431e-05 | 8.281e-05 | [13 empty] | 345206 | 1354507.1
2012-03-08 | 近畿地方整備局 | 淀川 | 木津川下流 | 右岸 | 6.4 | KZ-R6.4-lc | 天端 | 6.4lc P1 | 1.15 | 1.45 | 7 |  | 2.674 |  |  | 3.8 | 50.7 | 29.3 | 16.2 | 45.5 | 0.303 | 0.12 | 0.008 | 0.002 | 151.5 | 0.83 | [6 empty] | 5.0287e-08 | 4e-08 | [13 empty] | 345158.4 | 1354511.6
2012-03-08 | 近畿地方整備局 | 淀川 | 木津川下流 | 右岸 | 6.4 | KZ-R6.4-lc | 天端 | 6.4lc P2 | 2.15 | 2.45 | 5 |  | 2.671 |  |  | 5.7 | 80.5 | 6.6 | 7.2 | 13.8 | 0.612 | 0.519 | 0.223 | 0.016 | 38.25 | 11.75 | [6 empty] | 0.00011221 | 2.56e-06 | [13 empty] | 345158.4 | 1354511.6
2012-03-08 | 近畿地方整備局 | 淀川 | 木津川下流 | 右岸 | 6.4 | KZ-R6.4-lc | 天端 | 6.4lc P3 | 3.15 | 3.45 | 6 |  | 2.664 |  |  | 5.7 | 84.4 | 9.9 |  | 9.9 | 0.561 | 0.468 | 0.227 | 0.078 | 7.1923 | 2.23 | [6 empty] | 0.00011693 | 6.084e-05 | [13 empty] | 345158.4 | 1354511.6
2012-03-08 | 近畿地方整備局 | 淀川 | 木津川下流 | 右岸 | 6.4 | KZ-R6.4-lc | 天端 | 6.4lc P4 | 4.15 | 4.45 | 5 |  | 2.669 |  |  | 8.8 | 81.7 | 9.5 |  | 9.5 | 0.663 | 0.557 | 0.282 | 0.09 | 7.3667 | 2.35 | [6 empty] | 0.0001933 | 8.1e-05 | [13 empty] | 345158.4 | 1354511.6
2012-03-08 | 近畿地方整備局 | 淀川 | 木津川下流 | 右岸 | 6.4 | KZ-R6.4-lc | 天端 | 6.4lc P5 | 5.15 | 5.45 | 5 |  | 2.671 |  |  | 8.4 | 86.4 | 5.2 |  | 5.2 | 0.676 | 0.565 | 0.31 | 0.2 | 3.38 | 1.12 | [6 empty] | 0.0002407 | 0.0004 | [13 empty] | 345158.4 | 1354511.6
2012-03-08 | 近畿地方整備局 | 淀川 | 木津川下流 | 右岸 | 6.4 | KZ-R6.4-lc | 天端 | 6.4lc P6 | 6.15 | 6.45 | 5 |  | 2.671 |  |  | 8.7 | 84.3 | 7 |  | 7 | 0.693 | 0.582 | 0.308 | 0.174 | 3.9828 | 1.3 | [6 empty] | 0.00023712 | 0.00030276 | [13 empty] | 345158.4 | 1354511.6
2012-03-08 | 近畿地方整備局 | 淀川 | 木津川下流 | 右岸 | 6.4 | KZ-R6.4-lc | 天端 | 6.4lc P7 | 7.15 | 7.45 | 5 |  | 2.673 |  |  | 13.7 | 79.1 | 7.2 |  | 7.2 | 0.718 | 0.591 | 0.301 | 0.155 | 4.6323 | 1.39 | [6 empty] | 0.00022482 | 0.00024025 | [13 empty] | 345158.4 | 1354511.6
2012-03-08 | 近畿地方整備局 | 淀川 | 木津川下流 | 右岸 | 6.4 | KZ-R6.4-lc | 天端 | 6.4lc P8 | 8.15 | 8.45 | 6 |  | 2.672 |  |  | 6.5 | 86.8 | 6.7 |  | 6.7 | 0.65 | 0.553 | 0.294 | 0.158 | 4.1139 | 1.39 | [6 empty] | 0.00021289 | 0.00024964 | [13 empty] | 345158.4 | 1354511.6
2012-03-08 | 近畿地方整備局 | 淀川 | 木津川下流 | 右岸 | 6.4 | KZ-R6.4-lc | 天端 | 6.4lc P9 | 9.15 | 9.45 | 8 |  | 2.678 |  |  | 0 | 38.5 | 40.2 | 21.3 |  | 0.069 | 0.04 | 0.004 |  |  |  | 37.9 | 16.5 | 21.4 |  |  |  | 1.0092e-08 | [14 empty] | 345158.4 | 1354511.6
2012-03-08 | 近畿地方整備局 | 淀川 | 木津川下流 | 右岸 | 6.4 | KZ-R6.4-lc | 天端 | 6.4lc P10 | 11.15 | 11.45 | 4 |  | 2.728 |  |  | 0 | 4.1 | 55.2 | 40.7 | 95.9 | 0.014 | 0.008 |  |  |  |  | 54 | 18.8 | 35.2 | [18 empty] | 345158.4 | 1354511.6
2012-03-08 | 近畿地方整備局 | 淀川 | 木津川下流 | 右岸 | 6.4 | KZ-R6.4-lc | 天端 | 6.4lc P11 | 14.15 | 14.45 | 3 |  | 2.712 |  |  | 0 | 1.4 | 48.8 | 49.8 | 98.6 | 0.008 | 0.005 |  |  |  |  | 52.1 | 18.4 | 33.7 | [18 empty] | 345158.4 | 1354511.6
2012-03-08 | 近畿地方整備局 | 淀川 | 木津川下流 | 右岸 | 6.4 | KZ-R6.4-lc | 天端 | 6.4lc P12 | 16.15 | 16.45 | 37 |  | 2.66 |  |  | 32.6 | 57.5 | 9.9 |  | 9.9 | 1.356 | 0.862 | 0.226 | 0.078 | 17.3846 | 1.44 | [6 empty] | 0.00011574 | 6.084e-05 | [13 empty] | 345158.4 | 1354511.6
2012-03-08 | 近畿地方整備局 | 淀川 | 木津川下流 | 右岸 | 6.4 | KZ-R6.4-lc | 天端 | 6.4lc P13 | 19.15 | 19.45 | 48 |  | 2.681 |  |  | 39.3 | 52 | 8.7 |  | 8.7 | 1.874 | 0.885 | 0.283 | 0.106 | 17.6792 | 0.95 | [6 empty] | 0.00019489 | 0.00011236 | [13 empty] | 345158.4 | 1354511.6
2012-03-08 | 近畿地方整備局 | 淀川 | 木津川下流 | 右岸 | 6.4 | KZ-R6.4-lc | 天端 | 6.4lc P14 | 21.15 | 21.45 | 44 |  | 2.676 |  |  | 45.1 | 47.1 | 7.8 |  | 7.8 | 3.128 | 1.437 | 0.343 | 0.129 | 24.2481 | 0.73 | [6 empty] | 0.00030428 | 0.00016641 | [13 empty] | 345158.4 | 1354511.6
2012-03-08 | 近畿地方整備局 | 淀川 | 木津川下流 | 右岸 | 6.4 | KZ-R6.4-ws | 表のり | 6.4ws P1 | 0.15 | 0.45 | 2 |  | 2.694 |  |  | 23.2 | 55.1 | 14 | 7.7 | 21.7 | 0.829 | 0.51 | 0.059 | 0.01 | 82.9 | 3.37 | [6 empty] | 5.153e-06 | 1e-06 | [13 empty] | 345158.3 | 1354511.4
2012-03-08 | 近畿地方整備局 | 淀川 | 木津川下流 | 右岸 | 6.4 | KZ-R6.4-ws | 表のり | 6.4ws P2 | 1.15 | 1.47 | 3 |  | 2.665 |  |  | 11.6 | 48.7 | 25.9 | 13.8 | 39.7 | 0.367 | 0.184 | 0.017 | 0.002 | 183.5 | 3.4 | [6 empty] | 2.8837e-07 | 4e-08 | [13 empty] | 345158.3 | 1354511.4
2012-03-08 | 近畿地方整備局 | 淀川 | 木津川下流 | 右岸 | 6.4 | KZ-R6.4-ws | 表のり | 6.4ws P3 | 2.15 | 2.45 | 3 |  | 2.659 |  |  | 29 | 67.3 | 3.7 |  | 3.7 | 1.448 | 1.126 | 0.527 | 0.364 | 3.978 | 0.87 | [6 empty] | 0.00082307 | 0.001325 | [13 empty] | 345158.3 | 1354511.4
2012-03-08 | 近畿地方整備局 | 淀川 | 木津川下流 | 右岸 | 6.4 | KZ-R6.4-ws | 表のり | 6.4ws Tw1 | 3 | 3.8 |  | 1.835 | 2.712 | 1.059 | 0.57681 | 0.9 | 37.3 | 42.3 | 19.5 | 61.8 | 0.068 | 0.042 | 0.005 |  |  |  | 42.5 | 17.8 | 24.7 |  |  |  | 1.6924e-08 |  |  |  | UU | [8 empty] | 79.7 | 0 | 345158.3 | 1354511.4
2012-03-08 | 近畿地方整備局 | 淀川 | 木津川下流 | 右岸 | 6.4 | KZ-R6.4-ws | 表のり | 6.4ws P4 | 4.15 | 4.45 | 3 |  | 2.703 |  |  | 0.8 | 29.7 | 40.5 | 29 | 69.5 | 0.042 | 0.024 | 0.002 |  |  |  | 44.7 | 19.8 | 24.9 |  |  |  | 2.0253e-09 | [14 empty] | 345158.3 | 1354511.4
2012-03-08 | 近畿地方整備局 | 淀川 | 木津川下流 | 右岸 | 6.4 | KZ-R6.4-ws | 表のり | 6.4ws Tr1 | 5 | 5.8 | 5 | 1.705 | 2.657 | 0.672 | 0.1815 | 30.1 | 65.4 | 4.5 |  | 4.5 | 1.402 | 1.034 | 0.459 | 0.296 | 4.7365 | 0.87 | [5 empty] | 0.000235 | 0.00059761 | 0.00087616 |  | 0.00077906 | CU |  |  | 10.3 | 14.3 | [6 empty] | 345158.3 | 1354511.4
2012-03-08 | 近畿地方整備局 | 淀川 | 木津川下流 | 右岸 | 6.4 | KZ-R6.4-ws | 表のり | 6.4ws P5 | 6.15 | 6.48 | 3 |  | 2.707 |  |  | 0 | 15.3 | 51.7 | 33 | 84.7 | 0.02 | 0.013 | 0.002 |  |  |  | 47.1 | 20 | 27.1 |  |  |  | 2.0253e-09 | [14 empty] | 345158.3 | 1354511.4
2012-03-08 | 近畿地方整備局 | 淀川 | 木津川下流 | 右岸 | 6.4 | KZ-R6.4-ws | 表のり | 6.4ws P6 | 7.15 | 7.45 | 12 |  | 2.67 |  |  | 7.2 | 82.9 | 9.9 |  | 9.9 | 0.621 | 0.531 | 0.261 | 0.079 | 7.8608 | 2.65 | [6 empty] | 0.00016157 | 6.241e-05 | [13 empty] | 345158.3 | 1354511.4
2012-03-08 | 近畿地方整備局 | 淀川 | 木津川下流 | 右岸 | 6.4 | KZ-R6.4-ws | 表のり | 6.4ws P7 | 8.15 | 8.45 | 6 |  | 2.662 |  |  | 16.5 | 79.2 | 4.3 |  | 4.3 | 1.149 | 0.931 | 0.48 | 0.289 | 3.9758 | 1.11 | [6 empty] | 0.00066288 | 0.00083521 | [13 empty] | 345158.3 | 1354511.4
2012-03-08 | 近畿地方整備局 | 淀川 | 木津川下流 | 右岸 | 6.4 | KZ-R6.4-ws | 表のり | 6.4ws Tw2 | 10 | 10.85 |  | 1.796 | 2.713 | 1.124 | 0.66857 | 0 | 28.6 | 38.9 | 32.5 | 71.4 | 0.034 | 0.018 |  |  |  |  | 59.5 | 20.4 | 39.1 | [7 empty] | UU | [8 empty] | 57.4 | 0 | 345158.3 | 1354511.4
2012-03-08 | 近畿地方整備局 | 淀川 | 木津川下流 | 右岸 | 6.4 | KZ-R6.4-ws | 表のり | 6.4ws P8 | 11.15 | 11.49 | 4 |  | 2.72 |  |  | 0 | 4 | 56.7 | 39.3 | 96 | 0.015 | 0.009 |  |  |  |  | 51.6 | 20.4 | 31.2 | [18 empty] | 345158.3 | 1354511.4
2012-03-08 | 近畿地方整備局 | 淀川 | 木津川下流 | 右岸 | 6.4 | KZ-R6.6-lc | 天端 | 6.6lc P1 | 1.15 | 1.47 | 2 |  | 2.648 |  |  | 19.4 | 73.9 | 6.7 |  | 6.7 | 1.046 | 0.808 | 0.425 | 0.231 | 4.5281 | 1.2 | [6 empty] | 0.00050001 | 0.00053361 | [13 empty] | 345146.9 | 1354517.7
2012-03-08 | 近畿地方整備局 | 淀川 | 木津川下流 | 右岸 | 6.4 | KZ-R6.6-lc | 天端 | 6.6lc P2 | 2.15 | 2.45 | 3 |  | 2.642 |  |  | 50.6 | 48.2 | 1.2 |  | 1.2 | 3.045 | 2.055 | 0.672 | 0.476 | 6.3971 | 0.63 | [6 empty] | 0.0014455 | 0.0022658 | [13 empty] | 345146.9 | 1354517.7
2012-03-08 | 近畿地方整備局 | 淀川 | 木津川下流 | 右岸 | 6.4 | KZ-R6.6-lc | 天端 | 6.6lc P3 | 3.15 | 3.47 | 3 |  | 2.643 |  |  | 49.2 | 48.2 | 2.6 |  | 2.6 | 2.853 | 1.943 | 0.642 | 0.418 | 6.8254 | 0.73 | [6 empty] | 0.0013003 | 0.0017472 | [13 empty] | 345146.9 | 1354517.7
2012-03-08 | 近畿地方整備局 | 淀川 | 木津川下流 | 右岸 | 6.4 | KZ-R6.6-lc | 天端 | 6.6lc P4 | 4.15 | 4.45 | 4 |  | 2.643 |  |  | 53.7 | 43 | 3.3 |  | 3.3 | 3.843 | 2.385 | 0.608 | 0.371 | 10.3585 | 0.59 | [6 empty] | 0.0011463 | 0.0013764 | [13 empty] | 345146.9 | 1354517.7
2012-03-08 | 近畿地方整備局 | 淀川 | 木津川下流 | 右岸 | 6.4 | KZ-R6.6-lc | 天端 | 6.6lc P5 | 5.15 | 5.45 | 3 |  | 2.637 |  |  | 49.2 | 47.2 | 3.6 |  | 3.6 | 2.935 | 1.931 | 0.591 | 0.373 | 7.8686 | 0.68 | [6 empty] | 0.0010734 | 0.0013913 | [13 empty] | 345146.9 | 1354517.7
2012-03-08 | 近畿地方整備局 | 淀川 | 木津川下流 | 右岸 | 6.4 | KZ-R6.6-lc | 天端 | 6.6lc P6 | 6.15 | 6.45 | 3 |  | 2.637 |  |  | 26.9 | 66 | 7.1 |  | 7.1 | 1.23 | 0.896 | 0.385 | 0.138 | 8.913 | 1.67 | [6 empty] | 0.00039766 | 0.00019044 | [13 empty] | 345146.9 | 1354517.7
2012-03-08 | 近畿地方整備局 | 淀川 | 木津川下流 | 右岸 | 6.4 | KZ-R6.6-lc | 天端 | 6.6lc P7 | 7.15 | 7.45 | 6 |  | 2.661 |  |  | 0 | 46.5 | 38 | 15.5 | 53.5 | 0.102 | 0.064 | 0.01 | 0.002 | 51 | 3.15 | 30.2 | 13.3 | 16.9 |  |  |  | 8.4333e-08 | 4e-08 | [13 empty] | 345146.9 | 1354517.7
2012-03-08 | 近畿地方整備局 | 淀川 | 木津川下流 | 右岸 | 6.4 | KZ-R6.6-lc | 天端 | 6.6lc P8 | 8.15 | 8.45 | 4 |  | 2.694 |  |  | 0 | 41.2 | 42.2 | 16.6 | 58.8 | 0.079 | 0.051 | 0.008 |  |  |  | 32.3 | 15.3 | 17 |  |  |  | 5.0287e-08 | [14 empty] | 345146.9 | 1354517.7
2012-03-08 | 近畿地方整備局 | 淀川 | 木津川下流 | 右岸 | 6.4 | KZ-R6.6-lc | 天端 | 6.6lc P9 | 10.15 | 10.45 | 5 |  | 2.6712 |  |  | 0 | 7.6 | 47.9 | 44.5 | 92.4 | 0.011 | 0.007 |  |  |  |  | 53.2 | 18.8 | 34.4 | [18 empty] | 345146.9 | 1354517.7
2012-03-08 | 近畿地方整備局 | 淀川 | 木津川下流 | 右岸 | 6.4 | KZ-R6.6-lc | 天端 | 6.6lc P10 | 12.15 | 12.45 | 4 |  | 2.709 |  |  | 0 | 6 | 52.4 | 41.6 | 94 | 0.013 | 0.008 |  |  |  |  | 50 | 18.5 | 31.5 | [18 empty] | 345146.9 | 1354517.7
2012-03-08 | 近畿地方整備局 | 淀川 | 木津川下流 | 右岸 | 6.4 | KZ-R6.6-lc | 天端 | 6.6lc P11 | 13.15 | 13.45 | 23 |  | 2.698 |  |  | 0 | 77 | 13.8 | 9.2 | 23 | 0.185 | 0.158 | 0.052 | 0.007 | 26.4286 | 9.48 | [6 empty] | 3.8457e-06 | 4.9e-07 | [13 empty] | 345146.9 | 1354517.7
2012-03-08 | 近畿地方整備局 | 淀川 | 木津川下流 | 右岸 | 6.4 | KZ-R6.6-lc | 天端 | 6.6lc P12 | 14.15 | 14.45 | 36 |  | 2.666 |  |  | 23.9 | 69.7 | 6.4 |  | 6.4 | 1.126 | 0.833 | 0.336 | 0.158 | 7.1266 | 1.3 | [6 empty] | 0.00029009 | 0.00024964 | [13 empty] | 345146.9 | 1354517.7
2012-03-08 | 近畿地方整備局 | 淀川 | 木津川下流 | 右岸 | 6.4 | KZ-R6.6-lc | 天端 | 6.6lc P13 | 16.15 | 16.45 | 30 |  | 2.66 |  |  | 29.3 | 66.1 | 4.6 |  | 4.6 | 1.379 | 1.034 | 0.423 | 0.228 | 6.0482 | 1.06 | [6 empty] | 0.00049457 | 0.00051984 | [13 empty] | 345146.9 | 1354517.7
2012-03-08 | 近畿地方整備局 | 淀川 | 木津川下流 | 右岸 | 6.4 | KZ-R6.6-lc | 天端 | 6.6lc P14 | 18.15 | 18.45 | 50 |  | 2.665 |  |  | 49.5 | 44.5 | 6 |  | 6 | 3.953 | 1.943 | 0.485 | 0.2 | 19.765 | 0.63 | [6 empty] | 0.00067899 | 0.0004 | [13 empty] | 345146.9 | 1354517.7
2012-03-08 | 近畿地方整備局 | 淀川 | 木津川下流 | 右岸 | 6.4 | KZ-R6.6-lc | 天端 | 6.6lc P15 | 20.15 | 20.37 | 50 |  | 2.676 |  |  | 72.1 | 22 | 5.9 |  | 5.9 | 13.49 | 10.545 | 0.885 | 0.259 | 52.0849 | 1.82 | [6 empty] | 0.0027357 | 0.00067081 | [13 empty] | 345146.9 | 1354517.7
2012-03-08 | 近畿地方整備局 | 淀川 | 木津川下流 | 右岸 | 6.4 | KZ-R6.6-ws | 表のり | 6.6ws P1 | 0.15 | 0.45 | 6 |  | 2.702 |  |  | 21.7 | 61 | 9 | 8.3 | 17.3 | 0.908 | 0.612 | 0.107 | 0.011 | 82.5455 | 6.35 | [6 empty] | 2.0468e-05 | 1.21e-06 | [13 empty] | 345146.7 | 1354517.5
2012-03-08 | 近畿地方整備局 | 淀川 | 木津川下流 | 右岸 | 6.4 | KZ-R6.6-ws | 表のり | 6.6ws P2 | 1.15 | 1.45 | 3 |  | 2.657 |  |  | 30 | 67.3 | 2.7 |  | 2.7 | 1.506 | 1.172 | 0.531 | 0.359 | 4.195 | 0.91 | [6 empty] | 0.00083761 | 0.0012888 | [13 empty] | 345146.7 | 1354517.5
2012-03-08 | 近畿地方整備局 | 淀川 | 木津川下流 | 右岸 | 6.4 | KZ-R6.6-ws | 表のり | 6.6ws Tr1 | 2 | 2.8 |  | 1.728 | 2.624 | 0.59 | 0.12917 | 29.9 | 64.3 | 5.8 |  | 5.8 | 1.471 | 1.115 | 0.463 | 0.234 | 6.2863 | 1.15 | [5 empty] | 0.000329 | 0.00060975 | 0.00054756 |  | 0.00045879 | CU |  |  | 25.8 | 21.5 | [6 empty] | 345146.7 | 1354517.5
2012-03-08 | 近畿地方整備局 | 淀川 | 木津川下流 | 右岸 | 6.4 | KZ-R6.6-ws | 表のり | 6.6ws P3 | 3.15 | 3.46 | 3 |  | 2.655 |  |  | 34.5 | 62.1 | 3.4 |  | 3.4 | 1.667 | 1.23 | 0.523 | 0.341 | 4.8886 | 0.83 | [6 empty] | 0.00080866 | 0.0011628 | [13 empty] | 345146.7 | 1354517.5
2012-03-08 | 近畿地方整備局 | 淀川 | 木津川下流 | 右岸 | 6.4 | KZ-R6.6-ws | 表のり | 6.6ws P4 | 4.15 | 4.47 | 3 |  | 2.653 |  |  | 32.3 | 60.9 | 6.8 |  | 6.8 | 1.506 | 1.092 | 0.442 | 0.182 | 8.2747 | 1.33 | [6 empty] | 0.00054757 | 0.00033124 | [13 empty] | 345146.7 | 1354517.5
2012-03-08 | 近畿地方整備局 | 淀川 | 木津川下流 | 右岸 | 6.4 | KZ-R6.6-ws | 表のり | 6.6ws P5 | 5.15 | 5.45 | 4 |  | 2.684 |  |  | 4.4 | 63.6 | 19.3 | 12.7 | 32 | 0.463 | 0.334 | 0.018 | 0.002 | 231.5 | 3.36 | 31.1 | 12.8 | 18.3 |  |  |  | 3.292e-07 | 4e-08 | [13 empty] | 345146.7 | 1354517.5
2012-03-08 | 近畿地方整備局 | 淀川 | 木津川下流 | 右岸 | 6.4 | KZ-R6.6-ws | 表のり | 6.6ws P6 | 6.15 | 6.45 | 4 |  | 2.688 |  |  | 0 | 56.4 | 29.8 | 13.8 | 43.6 | 0.142 | 0.103 | 0.013 |  |  |  | 23.4 | 11.4 | 12 |  |  |  | 1.5488e-07 | [14 empty] | 345146.7 | 1354517.5
2012-03-08 | 近畿地方整備局 | 淀川 | 木津川下流 | 右岸 | 6.4 | KZ-R6.6-ws | 表のり | 6.6ws P7 | 7.15 | 7.47 | 5 |  | 2.674 |  |  | 0 | 50 | 33.8 | 16.2 | 50 | 0.128 | 0.075 | 0.009 |  |  |  | 31.3 | 14.6 | 16.7 |  |  |  | 6.6066e-08 | [14 empty] | 345146.7 | 1354517.5
2012-03-08 | 近畿地方整備局 | 淀川 | 木津川下流 | 右岸 | 6.4 | KZ-R6.6-ws | 表のり | 6.6ws Tw1 | 9 | 9.82 |  | 1.871 | 2.717 | 0.949 | 0.43852 | 0 | 3.8 | 52.3 | 43.9 | 96.2 | 0.012 | 0.007 |  |  |  |  | 40.7 | 15.9 | 24.8 | [7 empty] | UU | [8 empty] | 43.5 | 0 | 345146.7 | 1354517.5
2012-03-08 | 近畿地方整備局 | 淀川 | 木津川下流 | 右岸 | 6.4 | KZ-R6.6-ws | 表のり | 6.6ws P8 | 10.15 | 10.47 | 5 |  | 2.718 |  |  | 0 | 46.2 | 35.1 | 18.7 | 53.8 | 0.1 | 0.061 | 0.006 |  |  |  | 33.9 | 14.9 | 19 |  |  |  | 2.5821e-08 | [14 empty] | 345146.7 | 1354517.5
2012-03-08 | 近畿地方整備局 | 淀川 | 木津川下流 | 右岸 | 6.4 | KZ-R6.6-ws | 表のり | 6.6ws P9 | 12.15 | 12.45 | 4 |  | 2.731 |  |  | 0 | 2.2 | 51.9 | 45.9 | 97.8 | 0.01 | 0.006 |  |  |  |  | 48.3 | 17.1 | 31.2 | [18 empty] | 345146.7 | 1354517.5
2012-03-08 | 近畿地方整備局 | 淀川 | 木津川下流 | 右岸 | 6.4 | KZ-R6.8-bs | 裏のり | 6.8bs P1 | 0.15 | 0.46 | 1 |  | 2.655 |  |  | 3.5 | 73.8 | 14.9 | 7.8 | 22.7 | 0.371 | 0.318 | 0.049 | 0.01 | 37.1 | 8.38 | [6 empty] | 3.3511e-06 | 1e-06 | [13 empty] | 345139 | 1354520.4
2012-03-08 | 近畿地方整備局 | 淀川 | 木津川下流 | 右岸 | 6.4 | KZ-R6.8-bs | 裏のり | 6.8bs Tr1 | 1 | 1.7 |  | 1.815 | 2.671 | 0.634 | 0.15596 | 0.8 | 86.9 | 4.6 | 7.7 | 12.3 | 0.352 | 0.317 | 0.178 | 0.021 | 16.7619 | 8.02 | [5 empty] | 8.33e-05 | 6.6562e-05 | 4.41e-06 |  | 2.5754e-06 | CU |  |  | 6.8 | 26.4 | [6 empty] | 345139 | 1354520.4
2012-03-08 | 近畿地方整備局 | 淀川 | 木津川下流 | 右岸 | 6.4 | KZ-R6.8-bs | 裏のり | 6.8bs P2 | 2.15 | 2.46 | 3 |  | 2.66 |  |  | 8.8 | 85.6 | 5.6 |  | 5.6 | 0.489 | 0.397 | 0.254 | 0.164 | 2.9817 | 1.14 | [6 empty] | 0.0001517 | 0.00026896 | [13 empty] | 345139 | 1354520.4
2012-03-08 | 近畿地方整備局 | 淀川 | 木津川下流 | 右岸 | 6.4 | KZ-R6.8-bs | 裏のり | 6.8bs P3 | 3.15 | 3.45 | 5 |  | 2.648 |  |  | 36.2 | 61.1 | 2.7 |  | 2.7 | 1.782 | 1.379 | 0.587 | 0.36 | 4.95 | 1.07 | [6 empty] | 0.0010567 | 0.001296 | [13 empty] | 345139 | 1354520.4
2012-03-08 | 近畿地方整備局 | 淀川 | 木津川下流 | 右岸 | 6.4 | KZ-R6.8-bs | 裏のり | 6.8bs Tr2 | 4.5 | 5.4 | 7 | 1.925 | 2.67 | 0.703 | 0.20401 | 2.3 | 89.5 | 8.2 |  | 8.2 | 0.604 | 0.54 | 0.32 | 0.145 | 4.1655 | 1.9 |  |  |  |  | 5.23e-05 | 7.83e-05 | 0.00025908 | 0.00021025 |  | 0.00016094 | CU |  |  | 26.1 | 32.5 | [6 empty] | 345139 | 1354520.4
2012-03-08 | 近畿地方整備局 | 淀川 | 木津川下流 | 右岸 | 6.4 | KZ-R6.8-bs | 裏のり | 6.8bs P4 | 7.15 | 7.49 | 3 |  | 2.727 |  |  | 0 | 18.7 | 51.1 | 30.2 | 81.3 | 0.027 | 0.018 | 0.001 |  |  |  | 48.6 | 17.8 | 30.8 |  |  |  | 4.0644e-10 | [14 empty] | 345139 | 1354520.4
2012-03-08 | 近畿地方整備局 | 淀川 | 木津川下流 | 右岸 | 6.4 | KZ-R6.8-lc | 天端 | 6.8lc P1 | 1.15 | 1.62 | 1 |  | 2.685 |  |  | 6.4 | 68 | 16.7 | 8.9 | 25.6 | 0.397 | 0.306 | 0.038 | 0.007 | 56.7143 | 5.01 | [6 empty] | 1.8593e-06 | 4.9e-07 | [13 empty] | 345139 | 1354520.1
2012-03-08 | 近畿地方整備局 | 淀川 | 木津川下流 | 右岸 | 6.4 | KZ-R6.8-lc | 天端 | 6.8lc P2 | 2.15 | 2.48 | 2 |  | 2.677 |  |  | 0 | 90.4 | 9.6 |  | 9.6 | 0.371 | 0.334 | 0.203 | 0.086 | 4.314 | 2.2 | [6 empty] | 9.0254e-05 | 7.396e-05 | [13 empty] | 345139 | 1354520.1
2012-03-08 | 近畿地方整備局 | 淀川 | 木津川下流 | 右岸 | 6.4 | KZ-R6.8-lc | 天端 | 6.8lc P3 | 3.15 | 3.45 | 2 |  | 2.666 |  |  | 0.7 | 91.2 | 8.1 |  | 8.1 | 0.415 | 0.359 | 0.201 | 0.105 | 3.9524 | 1.64 | [6 empty] | 8.8207e-05 | 0.00011025 | [13 empty] | 345139 | 1354520.1
2012-03-08 | 近畿地方整備局 | 淀川 | 木津川下流 | 右岸 | 6.4 | KZ-R6.8-lc | 天端 | 6.8lc P4 | 4.15 | 4.45 | 3 |  | 2.668 |  |  | 1 | 89.8 | 9.2 |  | 9.2 | 0.434 | 0.373 | 0.223 | 0.09 | 4.8222 | 2.08 | [6 empty] | 0.00011221 | 8.1e-05 | [13 empty] | 345139 | 1354520.1
2012-03-08 | 近畿地方整備局 | 淀川 | 木津川下流 | 右岸 | 6.4 | KZ-R6.8-lc | 天端 | 6.8lc P5 | 5.15 | 5.45 | 4 |  | 2.687 |  |  | 0 | 66 | 23.9 | 10.1 | 34 | 0.213 | 0.155 | 0.025 | 0.005 | 42.6 | 2.87 | [6 empty] | 7.0474e-07 | 2.5e-07 | [13 empty] | 345139 | 1354520.1
2012-03-08 | 近畿地方整備局 | 淀川 | 木津川下流 | 右岸 | 6.4 | KZ-R6.8-lc | 天端 | 6.8lc P6 | 6.15 | 6.45 | 4 |  | 2.685 |  |  | 1.3 | 68.5 | 20.5 | 9.7 | 30.2 | 0.271 | 0.198 | 0.028 | 0.005 | 54.2 | 3.68 | [6 empty] | 9.1636e-07 | 2.5e-07 | [13 empty] | 345139 | 1354520.1
2012-03-08 | 近畿地方整備局 | 淀川 | 木津川下流 | 右岸 | 6.4 | KZ-R6.8-lc | 天端 | 6.8lc P7 | 7.15 | 7.45 | 5 |  | 2.674 |  |  | 1.2 | 69.9 | 18.1 | 10.8 | 28.9 | 0.249 | 0.184 | 0.027 | 0.004 | 62.25 | 6.8 | [6 empty] | 8.4231e-07 | 1.6e-07 | [13 empty] | 345139 | 1354520.1
2012-03-08 | 近畿地方整備局 | 淀川 | 木津川下流 | 右岸 | 6.4 | KZ-R6.8-lc | 天端 | 6.8lc P8 | 8.15 | 8.45 | 6 |  | 2.672 |  |  | 1.9 | 67.7 | 20.9 | 9.5 | 30.4 | 0.423 | 0.308 | 0.027 | 0.006 | 70.5 | 2.12 | [6 empty] | 8.4231e-07 | 3.6e-07 | [13 empty] | 345139 | 1354520.1
2012-03-08 | 近畿地方整備局 | 淀川 | 木津川下流 | 右岸 | 6.4 | KZ-R6.8-lc | 天端 | 6.8lc P9 | 9.15 | 9.45 | 9 |  | 2.677 |  |  | 0 | 82.6 | 8.6 | 8.8 | 17.4 | 0.438 | 0.362 | 0.104 | 0.008 | 54.75 | 14.01 | [6 empty] | 1.9163e-05 | 6.4e-07 | [13 empty] | 345139 | 1354520.1
2012-03-08 | 近畿地方整備局 | 淀川 | 木津川下流 | 右岸 | 6.4 | KZ-R6.8-lc | 天端 | 6.8lc P10 | 10.15 | 10.45 | 4 |  | 2.708 |  |  | 0 | 26.4 | 37.3 | 36.3 | 73.6 | 0.028 | 0.014 |  |  |  |  | 41.4 | 16.5 | 24.9 | [18 empty] | 345139 | 1354520.1
2012-03-08 | 近畿地方整備局 | 淀川 | 木津川下流 | 右岸 | 6.4 | KZ-R6.8-lc | 天端 | 6.8lc P11 | 11.15 | 11.45 | 3 |  | 2.739 |  |  | 0 | 4.3 | 58.6 | 37.1 | 95.7 | 0.015 | 0.01 |  |  |  |  | 54.8 | 20 | 34.8 | [18 empty] | 345139 | 1354520.1
2012-03-08 | 近畿地方整備局 | 淀川 | 木津川下流 | 右岸 | 6.4 | KZ-R6.8-lc | 天端 | 6.8lc P12 | 13.15 | 13.45 | 25 |  | 2.684 |  |  | 0 | 83.3 | 8.5 | 8.2 | 16.7 | 0.283 | 0.241 | 0.106 | 0.013 | 21.7692 | 6.25 | [6 empty] | 2.0028e-05 | 1.69e-06 | [13 empty] | 345139 | 1354520.1
2012-03-08 | 近畿地方整備局 | 淀川 | 木津川下流 | 右岸 | 6.4 | KZ-R6.8-lc | 天端 | 6.8lc P13 | 15.15 | 15.45 | 43 |  | 2.655 |  |  | 17.9 | 72.2 | 9.9 |  | 9.9 | 0.782 | 0.582 | 0.197 | 0.078 | 10.0256 | 1.64 | [6 empty] | 8.4193e-05 | 6.084e-05 | [13 empty] | 345139 | 1354520.1
2012-03-08 | 近畿地方整備局 | 淀川 | 木津川下流 | 右岸 | 6.4 | KZ-R6.8-lc | 天端 | 6.8lc P14 | 17.15 | 17.38 | 50 |  | 2.643 |  |  | 24.5 | 66.1 | 9.4 |  | 9.4 | 0.744 | 0.604 | 0.23 | 0.086 | 8.6512 | 2.35 | [6 empty] | 0.00012054 | 7.396e-05 | [13 empty] | 345139 | 1354520.1
2012-03-08 | 近畿地方整備局 | 淀川 | 木津川下流 | 右岸 | 6.4 | KZ-R6.8-lc | 天端 | 6.8lc P15 | 19.15 | 19.44 | 50 |  | 2.657 |  |  | 53.8 | 38.1 | 8.1 |  | 8.1 | 4.558 | 2.55 | 0.343 | 0.118 | 38.6271 | 0.74 | [6 empty] | 0.00030428 | 0.00013924 | [13 empty] | 345139 | 1354520.1
2012-03-08 | 近畿地方整備局 | 淀川 | 木津川下流 | 右岸 | 6.4 | KZ-R6.8-lc | 天端 | 6.8lc P16 | 21.15 | 21.45 | 50 |  | 2.649 |  |  | 40.9 | 50.1 | 9 |  | 9 | 2.11 | 1.276 | 0.282 | 0.091 | 23.1868 | 1.44 | [6 empty] | 0.0001933 | 8.281e-05 | [13 empty] | 345139 | 1354520.1
2012-03-08 | 近畿地方整備局 | 淀川 | 木津川下流 | 右岸 | 6.4 | KZ-R6.8-ws | 表のり | 6.8ws P1 | 0.15 | 0.48 | 1 |  | 2.643 |  |  | 11.6 | 67.7 | 12.7 | 8 | 20.7 | 0.582 | 0.459 | 0.067 | 0.009 | 64.6667 | 7.82 | [6 empty] | 6.9186e-06 | 8.1e-07 | [13 empty] | 345139 | 1354520
2012-03-08 | 近畿地方整備局 | 淀川 | 木津川下流 | 右岸 | 6.4 | KZ-R6.8-ws | 表のり | 6.8ws P2 | 1.15 | 1.5 | 2 |  | 2.636 |  |  | 13.3 | 84.5 | 2.2 |  | 2.2 | 1.069 | 0.873 | 0.497 | 0.383 | 2.7911 | 0.89 | [6 empty] | 0.00071855 | 0.0014669 | [13 empty] | 345139 | 1354520
2012-03-08 | 近畿地方整備局 | 淀川 | 木津川下流 | 右岸 | 6.4 | KZ-R6.8-ws | 表のり | 6.8ws Tr1 | 2 | 2.8 |  | 1.919 | 2.698 | 0.739 | 0.23208 | 0 | 55.6 | 30.9 | 13.5 | 44.4 | 0.168 | 0.102 | 0.014 | 0.002 | 84 | 3.37 | 29.6 | 15.5 | 14.1 |  |  | 5.97e-07 | 1.839e-07 | 4e-08 |  | 3.0412e-09 | CU |  |  | 35.2 | 22.5 | [6 empty] | 345139 | 1354520
2012-03-08 | 近畿地方整備局 | 淀川 | 木津川下流 | 右岸 | 6.4 | KZ-R6.8-ws | 表のり | 6.8ws P3 | 3.15 | 3.45 | 3 |  | 2.667 |  |  | 0 | 78.4 | 12 | 9.6 | 21.6 | 0.313 | 0.276 | 0.054 | 0.006 | 52.1667 | 12.7 | [6 empty] | 4.1972e-06 | 3.6e-07 | [13 empty] | 345139 | 1354520
2012-03-08 | 近畿地方整備局 | 淀川 | 木津川下流 | 右岸 | 6.4 | KZ-R6.8-ws | 表のり | 6.8ws P4 | 4.15 | 4.45 | 5 |  | 2.654 |  |  | 1.5 | 81.2 | 8.4 | 8.9 | 17.3 | 0.42 | 0.355 | 0.113 | 0.007 | 60 | 17.71 | [6 empty] | 2.3226e-05 | 4.9e-07 | [13 empty] | 345139 | 1354520
2012-03-08 | 近畿地方整備局 | 淀川 | 木津川下流 | 右岸 | 6.4 | KZ-R6.8-ws | 表のり | 6.8ws P5 | 5.15 | 5.48 | 3 |  | 2.684 |  |  | 0 | 30.5 | 40.4 | 29.1 | 69.5 | 0.04 | 0.022 | 0.002 |  |  |  | 41.9 | 15.4 | 26.5 |  |  |  | 2.0253e-09 | [14 empty] | 345139 | 1354520
2012-03-08 | 近畿地方整備局 | 淀川 | 木津川下流 | 右岸 | 6.4 | KZ-R6.8-ws | 表のり | 6.8ws Tw1 | 5.9 | 6.7 |  | 1.885 | 2.705 | 0.934 | 0.42129 | 0 | 34.3 | 42.9 | 22.8 | 65.7 | 0.055 | 0.03 | 0.004 |  |  |  | 38.3 | 16.6 | 21.7 |  |  |  | 1.0092e-08 |  |  |  | UU | [8 empty] | 44 | 0 | 345139 | 1354520
2012-03-08 | 近畿地方整備局 | 淀川 | 木津川下流 | 右岸 | 6.4 | KZ-R6.8-ws | 表のり | 6.8ws P6 | 7.15 | 7.45 | 8 |  | 2.646 |  |  | 2.4 | 88.3 | 9.3 |  | 9.3 | 0.523 | 0.446 | 0.22 | 0.087 | 6.0115 | 2.03 | [6 empty] | 0.00010874 | 7.569e-05 | [13 empty] | 345139 | 1354520
2012-03-08 | 近畿地方整備局 | 淀川 | 木津川下流 | 右岸 | 6.4 | KZ-R6.8-ws | 表のり | 6.8ws Tw2 | 8.1 | 9.1 |  | 1.924 | 2.725 | 0.844 | 0.32604 | 0 | 41.1 | 35.4 | 23.5 | 58.9 | 0.08 | 0.045 | 0.003 |  |  |  | 38.4 | 15.6 | 22.8 |  |  |  | 5.1819e-09 |  |  |  | UU | [8 empty] | 84.7 | 0 | 345139 | 1354520
2012-03-08 | 近畿地方整備局 | 淀川 | 木津川下流 | 右岸 | 6.4 | KZ-R6.8-ws | 表のり | 6.8ws P7 | 10.15 | 10.45 | 6 |  | 2.696 |  |  | 0 | 13.4 | 47.8 | 38.8 | 86.6 | 0.017 | 0.01 |  |  |  |  | 46.6 | 19.9 | 26.7 | [18 empty] | 345139 | 1354520
2012-03-08 | 近畿地方整備局 | 淀川 | 木津川下流 | 右岸 | 6.4 | KZ-R6.8-ws | 表のり | 6.8ws P8 | 12.15 | 12.45 | 32 |  | 2.665 |  |  | 3.6 | 86.3 | 10.1 |  | 10.1 | 0.39 | 0.341 | 0.179 | [9 empty] | 6.7431e-05 | [14 empty] | 345139 | 1354520
2012-03-08 | 近畿地方整備局 | 淀川 | 木津川下流 | 右岸 | 6.4 | KZ-R6.8-ws | 表のり | 6.8ws P9 | 13.15 | 13.45 | 40 |  | 2.642 |  |  | 27.8 | 62.2 | 10 |  | 10 | 1.195 | 0.816 | 0.244 | [7 empty] | 0.000109 |  | 0.00013822 | [14 empty] | 345139 | 1354520
2012-03-08 | 近畿地方整備局 | 淀川 | 木津川下流 | 右岸 | 6.4 | KZ-R6.8-ws | 表のり | 6.8ws P10 | 16.15 | 16.45 | 35 |  | 2.652 |  |  | 16 | 75 | 9 |  | 9 | 0.65 | 0.519 | 0.205 | 0.089 | 7.3034 | 1.66 | [6 empty] | 9.2328e-05 | 7.921e-05 | [13 empty] | 345139 | 1354520
2012-03-08 | 近畿地方整備局 | 淀川 | 木津川下流 | 右岸 | 6.4 | KZ-R6.8-ws | 表のり | 6.8ws P11 | 19.15 | 19.45 | 50 |  | 2.646 |  |  | 46.4 | 43.5 | 10.1 |  | 10.1 | 3.678 | 1.609 | 0.29 | [9 empty] | 0.00020624 | [14 empty] | 345139 | 1354520
2012-03-08 | 近畿地方整備局 | 淀川 | 木津川下流 | 右岸 | 6.4 | KZ-R7.0-bs | 裏のり | 7.0bs P1 | 0.15 | 0.47 | 1 |  | 2.658 |  |  | 9.5 | 80.7 | 9.8 |  | 9.8 | 0.587 | 0.476 | 0.217 | 0.079 | 7.4304 | 2.02 | [6 empty] | 0.00010534 | 6.241e-05 | [13 empty] | 345134 | 1354520
2012-03-08 | 近畿地方整備局 | 淀川 | 木津川下流 | 右岸 | 6.4 | KZ-R7.0-bs | 裏のり | 7.0bs P2 | 1.15 | 1.48 | 2 |  | 2.66 |  |  | 15.3 | 76.1 | 8.6 |  | 8.6 | 0.655 | 0.531 | 0.239 | 0.098 | 6.6837 | 1.7 | [6 empty] | 0.00013175 | 9.604e-05 | [13 empty] | 345134 | 1354520
2012-03-08 | 近畿地方整備局 | 淀川 | 木津川下流 | 右岸 | 6.4 | KZ-R7.0-bs | 裏のり | 7.0bs Tr1 | 2 | 2.8 |  | 1.665 | 2.664 | 0.738 | 0.23127 | 14.7 | 80.8 | 4.5 |  | 4.5 | 0.769 | 0.621 | 0.32 | 0.205 | 3.7512 | 1.07 | [5 empty] | 0.000259 | 0.00025908 | 0.00042025 |  | 0.000318 | CU |  |  | 3.1 | 23.5 | [6 empty] | 345134 | 1354520
2012-03-08 | 近畿地方整備局 | 淀川 | 木津川下流 | 右岸 | 6.4 | KZ-R7.0-bs | 裏のり | 7.0bs P3 | 3.15 | 3.45 | 2 |  | 2.654 |  |  | 14.4 | 81 | 4.6 |  | 4.6 | 0.812 | 0.659 | 0.339 | 0.2 | 4.06 | 1.23 | [6 empty] | 0.00029612 | 0.0004 | [13 empty] | 345134 | 1354520
2012-03-08 | 近畿地方整備局 | 淀川 | 木津川下流 | 右岸 | 6.4 | KZ-R7.0-bs | 裏のり | 7.0bs P4 | 4.15 | 4.45 | 6 |  | 2.656 |  |  | 8.1 | 84.5 | 7.4 |  | 7.4 | 0.582 | 0.472 | 0.249 | 0.123 | 4.7317 | 1.41 | [6 empty] | 0.00014488 | 0.00015129 | [13 empty] | 345134 | 1354520
2012-03-08 | 近畿地方整備局 | 淀川 | 木津川下流 | 右岸 | 6.4 | KZ-R7.0-bs | 裏のり | 7.0bs P5 | 5.15 | 5.45 | 6 |  | 2.656 |  |  | 14.6 | 80.2 | 5.2 |  | 5.2 | 0.808 | 0.638 | 0.315 | 0.192 | 4.2083 | 1.07 | [6 empty] | 0.0002498 | 0.00036864 | [13 empty] | 345134 | 1354520
2012-03-08 | 近畿地方整備局 | 淀川 | 木津川下流 | 右岸 | 6.4 | KZ-R7.0-bs | 裏のり | 7.0bs P6 | 7.15 | 7.45 | 6 |  | 2.652 |  |  | 20.8 | 74.9 | 4.3 |  | 4.3 | 1.23 | 0.977 | 0.472 | 0.296 | 4.1554 | 1.03 | [6 empty] | 0.00063756 | 0.00087616 | [13 empty] | 345134 | 1354520
2012-03-08 | 近畿地方整備局 | 淀川 | 木津川下流 | 右岸 | 6.4 | KZ-R7.0-bs | 裏のり | 7.0bs Tr2 | 9 | 9.8 |  | 2.036 | 2.648 | 0.528 | 0.096334 | 27.1 | 68.1 | 4.8 |  | 4.8 | 1.402 | 1.103 | 0.472 | 0.239 | 5.8661 | 1.23 | [6 empty] | 0.00063756 | 0.00057121 |  | 0.00034943 | CU |  |  | 63.1 | 32 | [6 empty] | 345134 | 1354520
2012-03-08 | 近畿地方整備局 | 淀川 | 木津川下流 | 右岸 | 6.4 | KZ-R7.0-lc | 天端 | 7.0lc P1 | 1.15 | 1.46 | 2 |  | 2.64 |  |  | 23.4 | 71.6 | 5 |  | 5 | 1.149 | 0.862 | 0.376 | 0.223 | 5.1525 | 1.02 | [6 empty] | 0.00037645 | 0.00049729 | [13 empty] | 345134 | 1354519.5
2012-03-08 | 近畿地方整備局 | 淀川 | 木津川下流 | 右岸 | 6.4 | KZ-R7.0-lc | 天端 | 7.0lc P2 | 2.15 | 2.45 | 2 |  | 2.646 |  |  | 11.3 | 85.9 | 2.8 |  | 2.8 | 0.829 | 0.676 | 0.374 | 0.276 | 3.0036 | 0.97 | [6 empty] | 0.00037183 | 0.00076176 | [13 empty] | 345134 | 1354519.5
2012-03-08 | 近畿地方整備局 | 淀川 | 木津川下流 | 右岸 | 6.4 | KZ-R7.0-lc | 天端 | 7.0lc P3 | 3.15 | 3.45 | 3 |  | 2.649 |  |  | 14.3 | 80.2 | 5.5 |  | 5.5 | 0.778 | 0.633 | 0.327 | 0.21 | 3.7048 | 1.08 | [6 empty] | 0.0002724 | 0.000441 | [13 empty] | 345134 | 1354519.5
2012-03-08 | 近畿地方整備局 | 淀川 | 木津川下流 | 右岸 | 6.4 | KZ-R7.0-lc | 天端 | 7.0lc P4 | 4.15 | 4.45 | 4 |  | 2.649 |  |  | 17.3 | 79.3 | 3.4 |  | 3.4 | 1.069 | 0.833 | 0.397 | 0.261 | 4.0958 | 0.98 | [6 empty] | 0.00042697 | 0.00068121 | [13 empty] | 345134 | 1354519.5
2012-03-08 | 近畿地方整備局 | 淀川 | 木津川下流 | 右岸 | 6.4 | KZ-R7.0-lc | 天端 | 7.0lc P5 | 4.15 | 5.45 | 5 |  | 2.62 |  |  | 22.8 | 75.1 | 2.1 |  | 2.1 | 1.23 | 0.965 | 0.48 | 0.339 | 3.6283 | 0.89 | [6 empty] | 0.00066288 | 0.0011492 | [13 empty] | 345134 | 1354519.5
2012-03-08 | 近畿地方整備局 | 淀川 | 木津川下流 | 右岸 | 6.4 | KZ-R7.0-lc | 天端 | 7.0lc P6 | 6.15 | 6.45 | 3 |  | 2.646 |  |  | 23.8 | 74 | 2.2 |  | 2.2 | 1.391 | 1.138 | 0.574 | 0.416 | 3.3438 | 0.94 | [6 empty] | 0.0010032 | 0.0017306 | [13 empty] | 345134 | 1354519.5
2012-03-08 | 近畿地方整備局 | 淀川 | 木津川下流 | 右岸 | 6.4 | KZ-R7.0-lc | 天端 | 7.0lc P7 | 7.15 | 7.47 | 3 |  | 2.636 |  |  | 24.6 | 72.2 | 3.2 |  | 3.2 | 1.345 | 1.069 | 0.506 | 0.334 | 4.0269 | 0.98 | [6 empty] | 0.00074906 | 0.0011156 | [13 empty] | 345134 | 1354519.5
2012-03-08 | 近畿地方整備局 | 淀川 | 木津川下流 | 右岸 | 6.4 | KZ-R7.0-lc | 天端 | 7.0lc P8 | 8.15 | 8.45 | 7 |  | 2.646 |  |  | 45.1 | 50.6 | 4.3 |  | 4.3 | 2.468 | 1.678 | 0.591 | 0.313 | 7.885 | 1.01 | [6 empty] | 0.0010734 | 0.00097969 | [13 empty] | 345134 | 1354519.5
2012-03-08 | 近畿地方整備局 | 淀川 | 木津川下流 | 右岸 | 6.4 | KZ-R7.0-lc | 天端 | 7.0lc P9 | 9.15 | 9.45 | 6 |  | 2.643 |  |  | 34.9 | 61.2 | 3.9 |  | 3.9 | 1.713 | 1.322 | 0.54 | 0.29 | 5.9069 | 1.2 | [6 empty] | 0.00087088 | 0.000841 | [13 empty] | 345134 | 1354519.5
2012-03-08 | 近畿地方整備局 | 淀川 | 木津川下流 | 右岸 | 6.4 | KZ-R7.0-lc | 天端 | 7.0lc P10 | 10.15 | 10.45 | 5 |  | 2.636 |  |  | 33.1 | 61.3 | 5.6 |  | 5.6 | 1.609 | 1.241 | 0.485 | 0.211 | 7.6256 | 1.43 | [6 empty] | 0.00067899 | 0.00044521 | [13 empty] | 345134 | 1354519.5
2012-03-08 | 近畿地方整備局 | 淀川 | 木津川下流 | 右岸 | 6.4 | KZ-R7.0-lc | 天端 | 7.0lc P11 | 11.15 | 11.45 | 6 |  | 2.632 |  |  | 29.9 | 66.1 | 4 |  | 4 | 1.552 | 1.241 | 0.553 | 0.32 | 4.85 | 1.18 | [6 empty] | 0.00092023 | 0.001024 | [13 empty] | 345134 | 1354519.5
2012-03-08 | 近畿地方整備局 | 淀川 | 木津川下流 | 右岸 | 6.4 | KZ-R7.0-lc | 天端 | 7.0lc P12 | 12.15 | 12.45 | 5 |  | 2.64 |  |  | 25.7 | 72.7 | 1.6 |  | 1.6 | 1.483 | 1.241 | 0.638 | 0.446 | 3.3251 | 1.05 | [6 empty] | 0.0012817 | 0.0019892 | [13 empty] | 345134 | 1354519.5
2012-03-08 | 近畿地方整備局 | 淀川 | 木津川下流 | 右岸 | 6.4 | KZ-R7.0-lc | 天端 | 7.0lc P13 | 13.15 | 13.45 | 14 |  | 2.66 |  |  | 2.4 | 89.4 | 8.2 |  | 8.2 | 0.587 | 0.514 | 0.262 | 0.11 | 5.3364 | 1.99 | [6 empty] | 0.00016301 | 0.000121 | [13 empty] | 345134 | 1354519.5
2012-03-08 | 近畿地方整備局 | 淀川 | 木津川下流 | 右岸 | 6.4 | KZ-R7.0-lc | 天端 | 7.0lc P14 | 14.15 | 14.45 | 23 |  | 2.658 |  |  | 29.7 | 62.5 | 7.8 |  | 7.8 | 1.253 | 0.85 | 0.297 | 0.115 | 10.8957 | 1.41 | [6 empty] | 0.00021796 | 0.00013225 | [13 empty] | 345134 | 1354519.5
2012-03-08 | 近畿地方整備局 | 淀川 | 木津川下流 | 右岸 | 6.4 | KZ-R7.0-lc | 天端 | 7.0lc P15 | 15.15 | 15.45 | 20 |  | 2.647 |  |  | 38.3 | 52 | 9.7 |  | 9.7 | 1.851 | 1.241 | 0.264 | 0.082 | 22.5732 | 1.72 | [6 empty] | 0.0001659 | 6.724e-05 | [13 empty] | 345134 | 1354519.5
2012-03-08 | 近畿地方整備局 | 淀川 | 木津川下流 | 右岸 | 6.4 | KZ-R7.0-lc | 天端 | 7.0lc P16 | 16.15 | 16.45 | 39 |  | 2.649 |  |  | 19.5 | 70.7 | 9.8 |  | 9.8 | 0.663 | 0.527 | 0.192 | 0.079 | 8.3924 | 1.78 | [6 empty] | 7.9325e-05 | 6.241e-05 | [13 empty] | 345134 | 1354519.5
2012-03-08 | 近畿地方整備局 | 淀川 | 木津川下流 | 右岸 | 6.4 | KZ-R7.0-lc | 天端 | 7.0lc P17 | 18.15 | 18.45 | 32 |  | 2.64 |  |  | 60.2 | 30.9 | 8.9 |  | 8.9 | 7.458 | 4.008 | 0.446 | 0.101 | 73.8416 | 1.32 | [6 empty] | 0.00055912 | 0.00010201 | [13 empty] | 345134 | 1354519.5
2012-03-08 | 近畿地方整備局 | 淀川 | 木津川下流 | 右岸 | 6.4 | KZ-R7.0-ws | 表のり | 7.0ws P1 | 0.15 | 0.52 | 2 |  | 2.64 |  |  | 6.9 | 72.2 | 12.8 | 8.1 | 20.9 | 0.561 | 0.455 | 0.064 | 0.009 | 62.3333 | 10.25 | [6 empty] | 6.2218e-06 | 8.1e-07 | [13 empty] | 345134 | 1354519.2
2012-03-08 | 近畿地方整備局 | 淀川 | 木津川下流 | 右岸 | 6.4 | KZ-R7.0-ws | 表のり | 7.0ws P2 | 1.15 | 1.45 | 2 |  | 2.674 |  |  | 26.2 | 64.1 | 9.7 |  | 9.7 | 1.287 | 0.977 | 0.331 | 0.084 | 15.3214 | 2.48 | [6 empty] | 0.00028018 | 7.056e-05 | [13 empty] | 345134 | 1354519.2
2012-03-08 | 近畿地方整備局 | 淀川 | 木津川下流 | 右岸 | 6.4 | KZ-R7.0-ws | 表のり | 7.0ws P3 | 2.15 | 2.45 | 3 |  | 2.658 |  |  | 27.9 | 66 | 6.1 |  | 6.1 | 1.425 | 1.126 | 0.472 | 0.233 | 6.1159 | 1.28 | [6 empty] | 0.00063756 | 0.00054289 | [13 empty] | 345134 | 1354519.2
2012-03-08 | 近畿地方整備局 | 淀川 | 木津川下流 | 右岸 | 6.4 | KZ-R7.0-ws | 表のり | 7.0ws Tr1 | 3 | 3.9 |  | 1.858 | 2.652 | 0.59 | 0.12917 | 39.7 | 57.9 | 2.4 |  | 2.4 | 1.989 | 1.517 | 0.684 | 0.451 | 4.4102 | 0.97 | [5 empty] | 0.000659 | 0.001506 | 0.002034 |  | 0.001784 | CU |  |  | 7.2 | 35 | [6 empty] | 345134 | 1354519.2
2012-03-08 | 近畿地方整備局 | 淀川 | 木津川下流 | 右岸 | 6.4 | KZ-R7.0-ws | 表のり | 7.0ws P4 | 4.15 | 4.45 | 5 |  | 2.642 |  |  | 34.6 | 61.6 | 3.8 |  | 3.8 | 1.713 | 1.345 | 0.574 | 0.327 | 5.2385 | 1.16 | [6 empty] | 0.0010032 | 0.0010693 | [13 empty] | 345134 | 1354519.2
2012-03-08 | 近畿地方整備局 | 淀川 | 木津川下流 | 右岸 | 6.4 | KZ-R7.0-ws | 表のり | 7.0ws P5 | 5.15 | 5.45 | 6 |  | 2.652 |  |  | 35.3 | 60.9 | 3.8 |  | 3.8 | 1.747 | 1.356 | 0.578 | 0.345 | 5.0638 | 1.08 | [6 empty] | 0.0010195 | 0.0011902 | [13 empty] | 345134 | 1354519.2
2012-03-08 | 近畿地方整備局 | 淀川 | 木津川下流 | 右岸 | 6.4 | KZ-R7.0-ws | 表のり | 7.0ws P6 | 6.15 | 6.45 | 7 |  | 2.62 |  |  | 34.5 | 60.6 | 4.9 |  | 4.9 | 1.713 | 1.345 | 0.561 | 0.268 | 6.3918 | 1.45 | [6 empty] | 0.00095136 | 0.00071824 | [13 empty] | 345134 | 1354519.2
2012-03-08 | 近畿地方整備局 | 淀川 | 木津川下流 | 右岸 | 6.4 | KZ-R7.0-ws | 表のり | 7.0ws P7 | 7.15 | 7.45 | 8 |  | 2.647 |  |  | 32.3 | 63.4 | 4.3 |  | 4.3 | 1.644 | 1.31 | 0.574 | 0.303 | 5.4257 | 1.35 | [6 empty] | 0.0010032 | 0.00091809 | [13 empty] | 345134 | 1354519.2
2012-03-08 | 近畿地方整備局 | 淀川 | 木津川下流 | 右岸 | 6.4 | KZ-R7.0-ws | 表のり | 7.0ws P8 | 8.15 | 8.45 | 17 |  | 2.656 |  |  | 53.5 | 40 | 6.5 |  | 6.5 | 4.173 | 2.413 | 0.497 | 0.175 | 23.8457 | 1.1 | [6 empty] | 0.00071855 | 0.00030625 | [13 empty] | 345134 | 1354519.2
2012-03-08 | 近畿地方整備局 | 淀川 | 木津川下流 | 右岸 | 6.4 | KZ-R7.0-ws | 表のり | 7.0ws P9 | 9.15 | 9.45 | 16 |  | 2.699 |  |  | 0.8 | 66.7 | 22.2 | 10.3 | 32.5 | 0.158 | 0.132 | 0.025 | 0.004 | 39.5 | 5.72 | [6 empty] | 7.0474e-07 | 1.6e-07 | [13 empty] | 345134 | 1354519.2
2012-03-08 | 近畿地方整備局 | 淀川 | 木津川下流 | 右岸 | 6.4 | KZ-R7.0-ws | 表のり | 7.0ws P10 | 10.15 | 10.45 | 24 |  | 2.653 |  |  | 27.8 | 65.6 | 6.6 |  | 6.6 | 1.264 | 0.896 | 0.318 | 0.146 | 8.6575 | 1.23 |  |  |  |  | 0.000194 |  | 0.00025534 | 0.00021316 | [13 empty] | 345134 | 1354519.2
2012-03-08 | 近畿地方整備局 | 淀川 | 木津川下流 | 右岸 | 6.4 | KZ-R7.0-ws | 表のり | 7.0ws P11 | 13.15 | 13.45 | 40 |  | 2.644 |  |  | 23.3 | 67 | 9.7 |  | 9.7 | 0.706 | 0.54 | 0.213 | 0.083 | 8.506 | 1.69 | [6 empty] | 0.00010089 | 6.889e-05 | [13 empty] | 345134 | 1354519.2
2012-03-08 | 近畿地方整備局 | 淀川 | 木津川下流 | 右岸 | 6.4 | KZ-R7.0-ws | 表のり | 7.0ws P12 | 16.15 | 16.15 | 42 |  | 2.655 |  |  | 23.9 | 66.4 | 9.7 |  | 9.7 | 1.046 | 0.744 | 0.247 | 0.082 | 12.7561 | 1.96 |  |  |  |  | 5.75e-05 |  | 0.00014219 | 6.724e-05 | [13 empty] | 345134 | 1354519.2
2012-03-08 | 近畿地方整備局 | 淀川 | 木津川下流 | 右岸 | 6.4 | KZ-R7.0-ws | 表のり | 7.0ws P13 | 19.15 | 19.45 | 45 |  | 2.672 |  |  | 58.9 | 31.2 | 9.9 |  | 9.9 | 6.508 | 3.595 | 0.355 | 0.078 | 83.4359 | 1.49 | [6 empty] | 0.00032952 | 6.084e-05 | [13 empty] | 345134 | 1354519.2
2012-03-08 | 近畿地方整備局 | 淀川 | 木津川下流 | 右岸 | 6.4 | KZ-R7.2-bs | 裏のり | 7.2bs Tr1 | 1 | 1.6 |  | 2.132 | 2.671 | 0.423 | 0.053188 | 34 | 46.3 | 13.2 | 6.5 | 19.7 | 1.414 | 0.85 | 0.079 | 0.012 | 117.8333 | 3.95 | [5 empty] | 2.74e-06 | 1.0134e-05 | 1.44e-06 |  | 1.0348e-07 | CU |  |  | 30.8 | 22.8 | [6 empty] | 345127 | 1354518.7
2012-03-08 | 近畿地方整備局 | 淀川 | 木津川下流 | 右岸 | 6.4 | KZ-R7.2-bs | 裏のり | 7.2bs Tr2 | 2 | 2.9 |  | 1.857 | 2.648 | 0.517 | 0.091093 | 18.7 | 75.7 | 5.6 |  | 5.6 | 0.829 | 0.655 | 0.311 | 0.172 | 4.8198 | 1.22 | [5 empty] | 0.000159 | 0.00024251 | 0.00029584 |  | 9.761e-05 | CU |  |  | 69 | 31.4 | [6 empty] | 345127 | 1354518.7
2012-03-08 | 近畿地方整備局 | 淀川 | 木津川下流 | 右岸 | 6.4 | KZ-R7.2-bs | 裏のり | 7.2bs P1 | 3.15 | 3.45 | 3 |  | 2.664 |  |  | 12.7 | 82.6 | 4.7 |  | 4.7 | 0.778 | 0.633 | 0.32 | 0.188 | 4.1383 | 1.21 | [6 empty] | 0.00025908 | 0.00035344 | [13 empty] | 345127 | 1354518.7
2012-03-08 | 近畿地方整備局 | 淀川 | 木津川下流 | 右岸 | 6.4 | KZ-R7.2-bs | 裏のり | 7.2bs P2 | 4.15 | 4.45 | 2 |  | 2.662 |  |  | 17.9 | 74.8 | 7.3 |  | 7.3 | 0.774 | 0.595 | 0.276 | 0.135 | 5.7333 | 1.26 | [6 empty] | 0.0001839 | 0.00018225 | [13 empty] | 345127 | 1354518.7
2012-03-08 | 近畿地方整備局 | 淀川 | 木津川下流 | 右岸 | 6.4 | KZ-R7.2-bs | 裏のり | 7.2bs P3 | 5.15 | 5.45 | 9 |  | 2.663 |  |  | 0 | 89.8 | 10.2 |  | 10.2 | 0.406 | 0.348 | 0.177 | [9 empty] | 6.5698e-05 | [14 empty] | 345127 | 1354518.7
2012-03-08 | 近畿地方整備局 | 淀川 | 木津川下流 | 右岸 | 6.4 | KZ-R7.2-bs | 裏のり | 7.2bs P4 | 6.15 | 6.45 | 5 |  | 2.667 |  |  | 1.4 | 85.9 | 5.2 | 7.5 | 12.7 | 0.362 | 0.324 | 0.162 | 0.018 | 20.1111 | 9.3 | [6 empty] | 5.3511e-05 | 3.24e-06 | [13 empty] | 345127 | 1354518.7
2012-03-08 | 近畿地方整備局 | 淀川 | 木津川下流 | 右岸 | 6.4 | KZ-R7.2-bs | 裏のり | 7.2bs Tr3 | 7 | 7.9 |  | 1.755 | 2.719 | 1.236 | 0.84447 | 0 | 12.7 | 39.8 | 47.5 | 87.3 | 0.009 | 0.006 |  |  |  |  | 50.2 | 21.5 | 28.7 | [7 empty] | UU | [8 empty] | 46.4 | 0 | 345127 | 1354518.7
2012-03-08 | 近畿地方整備局 | 淀川 | 木津川下流 | 右岸 | 6.4 | KZ-R7.2-lc | 天端 | 7.2lc P1 | 1.15 | 1.45 | 3 |  | 2.667 |  |  | 12.5 | 75.4 | 4.1 | 8 | 12.1 | 0.557 | 0.451 | 0.203 | 0.014 | 39.7857 | 11.56 | [6 empty] | 9.0254e-05 | 1.96e-06 | [13 empty] | 345126.8 | 1354518.8
2012-03-08 | 近畿地方整備局 | 淀川 | 木津川下流 | 右岸 | 6.4 | KZ-R7.2-lc | 天端 | 7.2lc P2 | 2.15 | 2.45 | 3 |  | 2.659 |  |  | 11.9 | 80.2 | 7.9 |  | 7.9 | 0.655 | 0.523 | 0.221 | 0.107 | 6.1215 | 1.44 | [6 empty] | 0.00010989 | 0.00011449 | [13 empty] | 345126.8 | 1354518.8
2012-03-08 | 近畿地方整備局 | 淀川 | 木津川下流 | 右岸 | 6.4 | KZ-R7.2-lc | 天端 | 7.2lc P3 | 3.15 | 3.45 | 3 |  | 2.666 |  |  | 38.6 | 59 | 2.4 |  | 2.4 | 1.885 | 1.287 | 0.519 | 0.355 | 5.3099 | 0.69 | [6 empty] | 0.00079441 | 0.0012603 | [13 empty] | 345126.8 | 1354518.8
2012-03-08 | 近畿地方整備局 | 淀川 | 木津川下流 | 右岸 | 6.4 | KZ-R7.2-lc | 天端 | 7.2lc P4 | 4.15 | 4.45 | 2 |  | 2.655 |  |  | 33.3 | 61.7 | 5 |  | 5 | 1.586 | 1.149 | 0.446 | 0.262 | 6.0534 | 0.93 | [6 empty] | 0.00055912 | 0.00068644 | [13 empty] | 345126.8 | 1354518.8
2012-03-08 | 近畿地方整備局 | 淀川 | 木津川下流 | 右岸 | 6.4 | KZ-R7.2-lc | 天端 | 7.2lc P5 | 5.15 | 5.45 | 6 |  | 2.668 |  |  | 2.1 | 93.1 | 4.8 |  | 4.8 | 0.48 | 0.415 | 0.271 | 0.19 | 2.5263 | 1.1 | [6 empty] | 0.00017627 | 0.000361 | [13 empty] | 345126.8 | 1354518.8
2012-03-08 | 近畿地方整備局 | 淀川 | 木津川下流 | 右岸 | 6.4 | KZ-R7.2-lc | 天端 | 7.2lc P6 | 6.15 | 6.45 | 7 |  | 2.666 |  |  | 8.1 | 82.3 | 9.6 |  | 9.6 | 0.514 | 0.434 | 0.233 | 0.084 | 6.119 | 2.16 | [6 empty] | 0.00012421 | 7.056e-05 | [13 empty] | 345126.8 | 1354518.8
2012-03-08 | 近畿地方整備局 | 淀川 | 木津川下流 | 右岸 | 6.4 | KZ-R7.2-lc | 天端 | 7.2lc P7 | 7.15 | 7.45 | 11 |  | 2.663 |  |  | 6.1 | 84.2 | 9.7 |  | 9.7 | 0.468 | 0.394 | 0.213 | 0.08 | 5.85 | 2.16 | [6 empty] | 0.00010089 | 6.4e-05 | [13 empty] | 345126.8 | 1354518.8
2012-03-08 | 近畿地方整備局 | 淀川 | 木津川下流 | 右岸 | 6.4 | KZ-R7.2-lc | 天端 | 7.2lc P8 | 8.15 | 8.45 | 11 |  | 2.638 |  |  | 1.7 | 88.4 | 9.9 |  | 9.9 | 0.493 | 0.425 | 0.231 | 0.078 | 6.3205 | 2.4 | [6 empty] | 0.00012176 | 6.084e-05 | [13 empty] | 345126.8 | 1354518.8
2012-03-08 | 近畿地方整備局 | 淀川 | 木津川下流 | 右岸 | 6.4 | KZ-R7.2-lc | 天端 | 7.2lc P9 | 9.15 | 9.45 | 14 |  | 2.671 |  |  | 5.5 | 69.5 | 15.2 | 9.8 | 25 | 0.332 | 0.276 | 0.04 | 0.005 | 66.4 | 7.66 | [6 empty] | 2.094e-06 | 2.5e-07 | [13 empty] | 345126.8 | 1354518.8
2012-03-08 | 近畿地方整備局 | 淀川 | 木津川下流 | 右岸 | 6.4 | KZ-R7.2-lc | 天端 | 7.2lc P10 | 10.15 | 10.45 | 4 |  | 2.688 |  |  | 0 | 57.3 | 28.1 | 14.6 | 42.7 | 0.19 | 0.118 | 0.011 | 0.002 | 95 | 3.81 | [6 empty] | 1.0517e-07 | 4e-08 | [13 empty] | 345126.8 | 1354518.8
2012-03-08 | 近畿地方整備局 | 淀川 | 木津川下流 | 右岸 | 6.4 | KZ-R7.2-lc | 天端 | 7.2lc P11 | 11.15 | 11.45 | 23 |  | 2.644 |  |  | 14.2 | 79.2 | 6.6 |  | 6.6 | 0.731 | 0.616 | 0.325 | 0.156 | 4.6859 | 1.68 | [6 empty] | 0.00026856 | 0.00024336 | [13 empty] | 345126.8 | 1354518.8
2012-03-08 | 近畿地方整備局 | 淀川 | 木津川下流 | 右岸 | 6.4 | KZ-R7.2-lc | 天端 | 7.2lc P12 | 13.15 | 13.45 | 25 |  | 2.649 |  |  | 18.8 | 72.7 | 8.5 |  | 8.5 | 0.65 | 0.48 | 0.194 | 0.1 | 6.5 | 1.22 | [6 empty] | 8.1252e-05 | 0.0001 | [13 empty] | 345126.8 | 1354518.8
2012-03-08 | 近畿地方整備局 | 淀川 | 木津川下流 | 右岸 | 6.4 | KZ-R7.2-lc | 天端 | 7.2lc P13 | 16.15 | 16.45 | 32 |  | 2.644 |  |  | 10.3 | 79.9 | 9.8 |  | 9.8 | 0.735 | 0.595 | 0.236 | 0.08 | 9.1875 | 2.33 | [6 empty] | 0.00012795 | 6.4e-05 | [13 empty] | 345126.8 | 1354518.8
2012-03-08 | 近畿地方整備局 | 淀川 | 木津川下流 | 右岸 | 6.4 | KZ-R7.2-lc | 天端 | 7.2lc P14 | 18.15 | 18.45 | 41 |  | 2.65 |  |  | 51 | 40.8 | 8.2 |  | 8.2 | 4.42 | 2.138 | 0.378 | 0.112 | 39.4643 | 0.9 | [6 empty] | 0.00038111 | 0.00012544 | [13 empty] | 345126.8 | 1354518.8
2012-03-08 | 近畿地方整備局 | 淀川 | 木津川下流 | 右岸 | 6.4 | KZ-R7.2-lc | 天端 | 7.2lc P15 | 21.15 | 21.44 | 50 |  | 2.667 |  |  | 42.8 | 40.3 | 10.6 | 6.3 | 16.9 | 2.468 | 1.23 | 0.131 | 0.016 | 154.25 | 4.22 | [6 empty] | 3.2713e-05 | 2.56e-06 | [13 empty] | 345126.8 | 1354518.8
2012-03-08 | 近畿地方整備局 | 淀川 | 木津川下流 | 右岸 | 6.4 | KZ-R7.2-ws | 表のり | 7.2ws P1 | 0.15 | 0.47 | 2 |  | 2.669 |  |  | 12.2 | 79.4 | 8.4 |  | 8.4 | 0.68 | 0.595 | 0.362 | 0.192 | 3.5417 | 1.55 | [6 empty] | 0.00034477 | 0.00036864 | [13 empty] | 345127.1 | 1354518.2
2012-03-08 | 近畿地方整備局 | 淀川 | 木津川下流 | 右岸 | 6.4 | KZ-R7.2-ws | 表のり | 7.2ws P2 | 1.15 | 1.45 | 4 |  | 2.663 |  |  | 0 | 95.9 | 4.1 |  | 4.1 | 0.527 | 0.472 | 0.308 | 0.24 | 2.1958 | 1.02 | [6 empty] | 0.00023712 | 0.000576 | [13 empty] | 345127.1 | 1354518.2
2012-03-08 | 近畿地方整備局 | 淀川 | 木津川下流 | 右岸 | 6.4 | KZ-R7.2-ws | 表のり | 7.2ws P3 | 3.15 | 3.45 | 4 |  | 2.67 |  |  | 4.1 | 90 | 5.8 |  | 5.8 | 0.578 | 0.519 | 0.325 | 0.228 | 2.5351 | 1.18 | [6 empty] | 0.00026856 | 0.00051984 | [13 empty] | 345127.1 | 1354518.2
2012-03-08 | 近畿地方整備局 | 淀川 | 木津川下流 | 右岸 | 6.4 | KZ-R7.2-ws | 表のり | 7.2ws P4 | 4.15 | 4.45 | 6 |  | 2.697 |  |  | 0 | 73.2 | 15.5 | 11.3 | 26.8 | 0.306 | 0.25 | 0.03 | 0.003 | 102 | 11.15 | [6 empty] | 1.0752e-06 | 9e-08 | [13 empty] | 345127.1 | 1354518.2
2012-03-08 | 近畿地方整備局 | 淀川 | 木津川下流 | 右岸 | 6.4 | KZ-R7.2-ws | 表のり | 7.2ws P5 | 5.15 | 5.45 | 8 |  | 2.689 |  |  | 3.5 | 71.3 | 15.6 | 9.6 | 25.2 | 0.357 | 0.289 | 0.037 | 0.006 | 59.5 | 6.48 | [6 empty] | 1.7479e-06 | 3.6e-07 | [13 empty] | 345127.1 | 1354518.2
2012-03-08 | 近畿地方整備局 | 淀川 | 木津川下流 | 右岸 | 6.4 | KZ-R7.2-ws | 表のり | 7.2ws Tr2 | 6 | 6.9 |  | 1.797 | 2.669 | 0.696 | 0.19879 | 1.3 | 86.1 | 5.1 | 7.5 | 12.6 | 0.434 | 0.366 | 0.169 | 0.021 | 20.6667 | 7.71 | [5 empty] | 1.93e-05 | 5.9022e-05 | 4.41e-06 |  | 3.3078e-06 | CU |  |  | 14.3 | 34.2 | [6 empty] | 345127.1 | 1354518.2
2012-03-08 | 近畿地方整備局 | 淀川 | 木津川下流 | 右岸 | 6.4 | KZ-R7.2-ws | 表のり | 7.2ws P6 | 7.15 | 7.45 | 8 |  | 2.673 |  |  | 8 | 86.1 | 5.9 |  | 5.9 | 0.684 | 0.582 | 0.304 | 0.165 | 4.1455 | 1.43 | [6 empty] | 0.00023005 | 0.00027225 | [13 empty] | 345127.1 | 1354518.2
2012-03-08 | 近畿地方整備局 | 淀川 | 木津川下流 | 右岸 | 6.4 | KZ-R7.2-ws | 表のり | 7.2ws P7 | 9.15 | 9.45 | 29 |  | 2.681 |  |  | 2.6 | 77.6 | 12 | 7.8 | 19.8 | 0.374 | 0.308 | 0.077 | 0.013 | 28.7692 | 4.93 |  |  |  |  | 9.45e-05 |  | 9.5499e-06 | 1.69e-06 | [13 empty] | 345127.1 | 1354518.2
2012-03-08 | 近畿地方整備局 | 淀川 | 木津川下流 | 右岸 | 6.4 | KZ-R7.2-ws | 表のり | 7.2ws P8 | 10.15 | 10.45 | 28 |  | 2.669 |  |  | 46.8 | 44.3 | 8.9 |  | 8.9 | 2.88 | 1.667 | 0.278 | 0.096 | 30 | 0.9 | [6 empty] | 0.000187 | 9.216e-05 | [13 empty] | 345127.1 | 1354518.2
2012-03-08 | 近畿地方整備局 | 淀川 | 木津川下流 | 右岸 | 6.4 | KZ-R7.2-ws | 表のり | 7.2ws P9 | 12.15 | 12.45 | 30 |  | 2.647 |  |  | 28.6 | 62.6 | 8.8 |  | 8.8 | 1.195 | 0.803 | 0.264 | 0.096 | 12.4479 | 1.36 |  |  |  |  | 0.00013 |  | 0.0001659 | 9.216e-05 | [13 empty] | 345127.1 | 1354518.2
2012-03-08 | 近畿地方整備局 | 淀川 | 木津川下流 | 右岸 | 6.4 | KZ-R7.2-ws | 表のり | 7.2ws P10 | 14.15 | 14.45 | 38 |  | 2.66 |  |  | 5.3 | 84.9 | 9.8 |  | 9.8 | 0.578 | 0.506 | 0.211 | 0.08 | 7.225 | 2.41 | [6 empty] | 9.871e-05 | 6.4e-05 | [13 empty] | 345127.1 | 1354518.2
2012-03-08 | 近畿地方整備局 | 淀川 | 木津川下流 | 右岸 | 6.4 | KZ-R7.2-ws | 表のり | 7.2ws P11 | 17.15 | 17.35 | 50 |  | 2.66 |  |  | 54.8 | 35.6 | 9.6 |  | 9.6 | 5.748 | 2.908 | 0.35 | 0.086 | 66.8372 | 0.99 | [6 empty] | 0.00031886 | 7.396e-05 | [13 empty] | 345127.1 | 1354518.2
2012-03-08 | 近畿地方整備局 | 淀川 | 木津川下流 | 右岸 | 6.4 | KZ-R7.4-bs | 裏のり | 7.4bs P1 | 0.15 | 0.69 | 1 |  | 2.655 |  |  | 9.7 | 73 | 8.8 | 8.5 | 17.3 | 0.57 | 0.451 | 0.113 | 0.009 | 63.3333 | 13.16 | [6 empty] | 2.3226e-05 | 8.1e-07 | [13 empty] | 345118.1 | 1354517.4
2012-03-08 | 近畿地方整備局 | 淀川 | 木津川下流 | 右岸 | 6.4 | KZ-R7.4-bs | 裏のり | 7.4bs P2 | 1.15 | 1.47 | 2 |  | 2.661 |  |  | 19 | 76.9 | 4.1 |  | 4.1 | 0.965 | 0.748 | 0.378 | 0.221 | 4.3665 | 1.14 | [6 empty] | 0.00038111 | 0.00048841 | [13 empty] | 345118.1 | 1354517.4
2012-03-08 | 近畿地方整備局 | 淀川 | 木津川下流 | 右岸 | 6.4 | KZ-R7.4-bs | 裏のり | 7.4bs Tr1 | 2 | 2.9 |  | 1.644 | 2.672 | 0.713 | 0.2116 | 33.7 | 63.7 | 2.6 |  | 2.6 | 1.655 | 1.264 | 0.565 | 0.399 | 4.1479 | 0.84 | [5 empty] | 0.000596 | 0.00096716 | 0.001592 |  | 0.001931 | CU |  |  | 26.9 | 19.6 | [6 empty] | 345118.1 | 1354517.4
2012-03-08 | 近畿地方整備局 | 淀川 | 木津川下流 | 右岸 | 6.4 | KZ-R7.4-bs | 裏のり | 7.4bs P3 | 3.15 | 3.45 | 4 |  | 2.659 |  |  | 23.7 | 74.3 | 2 |  | 2 | 1.287 | 1.023 | 0.514 | 0.373 | 3.4504 | 0.87 | [6 empty] | 0.00077679 | 0.0013913 | [13 empty] | 345118.1 | 1354517.4
2012-03-08 | 近畿地方整備局 | 淀川 | 木津川下流 | 右岸 | 6.4 | KZ-R7.4-bs | 裏のり | 7.4bs P4 | 4.15 | 4.45 | 13 |  | 2.688 |  |  | 1.5 | 65.5 | 19.7 | 13.3 | 33 | 0.264 | 0.19 | 0.017 | 0.002 | 132 | 4.76 | 23.9 | 9.5 | 14.4 |  |  |  | 2.8837e-07 | 4e-08 | [13 empty] | 345118.1 | 1354517.4
2012-03-08 | 近畿地方整備局 | 淀川 | 木津川下流 | 右岸 | 6.4 | KZ-R7.4-bs | 裏のり | 7.4bs P5 | 5.15 | 5.45 | 3 |  | 2.707 |  |  | 0 | 53.3 | 28.6 | 18.1 | 46.7 | 0.131 | 0.093 | 0.007 | [9 empty] | 3.6906e-08 | [14 empty] | 345118.1 | 1354517.4
2012-03-08 | 近畿地方整備局 | 淀川 | 木津川下流 | 右岸 | 6.4 | KZ-R7.4-bs | 裏のり | 7.4bs Tr3 | 8 | 9 |  | 2.121 | 2.665 | 0.454 | 0.064358 | 27.4 | 67.2 | 5.4 |  | 5.4 | 1.345 | 1.011 | 0.362 | 0.205 | 6.561 | 1.01 | [6 empty] | 0.00034477 | 0.00042025 |  | 0.00014633 | CU |  |  | 55.9 | 38.2 | [6 empty] | 345118.1 | 1354517.4
2012-03-08 | 近畿地方整備局 | 淀川 | 木津川下流 | 右岸 | 6.4 | KZ-R7.4-lc | 天端 | 7.4lc P1 | 1.15 | 1.48 | 2 |  | 2.645 |  |  | 16.1 | 78.8 | 5.1 |  | 5.1 | 0.816 | 0.65 | 0.315 | 0.172 | 4.7442 | 1.29 | [6 empty] | 0.0002498 | 0.00029584 | [13 empty] | 345118 | 1354517.2
2012-03-08 | 近畿地方整備局 | 淀川 | 木津川下流 | 右岸 | 6.4 | KZ-R7.4-lc | 天端 | 7.4lc P2 | 2.15 | 2.45 | 2 |  | 2.646 |  |  | 22 | 74.8 | 3.2 |  | 3.2 | 1.115 | 0.842 | 0.406 | 0.261 | 4.272 | 0.96 | [6 empty] | 0.00044973 | 0.00068121 | [13 empty] | 345118 | 1354517.2
2012-03-08 | 近畿地方整備局 | 淀川 | 木津川下流 | 右岸 | 6.4 | KZ-R7.4-lc | 天端 | 7.4lc P3 | 3.15 | 3.49 | 3 |  | 2.635 |  |  | 20.3 | 75.6 | 4.1 |  | 4.1 | 0.954 | 0.723 | 0.339 | 0.205 | 4.6537 | 1.06 | [6 empty] | 0.00029612 | 0.00042025 | [13 empty] | 345118 | 1354517.2
2012-03-08 | 近畿地方整備局 | 淀川 | 木津川下流 | 右岸 | 6.4 | KZ-R7.4-lc | 天端 | 7.4lc P4 | 4.15 | 4.46 | 3 |  | 2.644 |  |  | 36.2 | 61.9 | 1.9 |  | 1.9 | 1.782 | 1.368 | 0.574 | 0.374 | 4.7647 | 0.97 | [6 empty] | 0.0010032 | 0.0013988 | [13 empty] | 345118 | 1354517.2
2012-03-08 | 近畿地方整備局 | 淀川 | 木津川下流 | 右岸 | 6.4 | KZ-R7.4-lc | 天端 | 7.4lc P5 | 5.15 | 5.45 | 4 |  | 2.64 |  |  | 28 | 67.7 | 4.3 |  | 4.3 | 1.356 | 1.011 | 0.425 | 0.249 | 5.4458 | 0.99 | [6 empty] | 0.00050001 | 0.00062001 | [13 empty] | 345118 | 1354517.2
2012-03-08 | 近畿地方整備局 | 淀川 | 木津川下流 | 右岸 | 6.4 | KZ-R7.4-lc | 天端 | 7.4lc P6 | 6.15 | 6.48 | 3 |  | 2.641 |  |  | 1 | 90.9 | 8.1 |  | 8.1 | 0.459 | 0.392 | 0.246 | 0.109 | 4.211 | 1.79 | [6 empty] | 0.00014086 | 0.00011881 | [13 empty] | 345118 | 1354517.2
2012-03-08 | 近畿地方整備局 | 淀川 | 木津川下流 | 右岸 | 6.4 | KZ-R7.4-lc | 天端 | 7.4lc P7 | 7.15 | 7.45 | 4 |  | 2.635 |  |  | 23.6 | 71.9 | 4.5 |  | 4.5 | 1.184 | 0.896 | 0.395 | 0.241 | 4.9129 | 0.99 | [6 empty] | 0.000422 | 0.00058081 | [13 empty] | 345118 | 1354517.2
2012-03-08 | 近畿地方整備局 | 淀川 | 木津川下流 | 右岸 | 6.4 | KZ-R7.4-lc | 天端 | 7.4lc P8 | 8.15 | 8.45 | 4 |  | 2.671 |  |  | 0 | 55.9 | 28.2 | 15.9 | 44.1 | 0.179 | 0.11 | 0.01 |  |  |  | 25.7 | 10.3 | 15.4 |  |  |  | 8.4333e-08 | [14 empty] | 345118 | 1354517.2
2012-03-08 | 近畿地方整備局 | 淀川 | 木津川下流 | 右岸 | 6.4 | KZ-R7.4-lc | 天端 | 7.4lc P9 | 9.15 | 9.45 | 5 |  | 2.696 |  |  | 0.8 | 68.1 | 18.6 | 12.5 | 31.1 | 0.268 | 0.203 | 0.019 | 0.002 | 134 | 6.82 | [6 empty] | 3.7314e-07 | 4e-08 | [13 empty] | 345118 | 1354517.2
2012-03-08 | 近畿地方整備局 | 淀川 | 木津川下流 | 右岸 | 6.4 | KZ-R7.4-lc | 天端 | 7.4lc P10 | 12.15 | 12.45 | 34 |  | 2.67 |  |  | 36.1 | 56 | 7.8 |  | 7.8 | 1.632 | 1.092 | 0.367 | 0.131 | 12.458 | 1.43 | [6 empty] | 0.0003559 | 0.00017161 | [13 empty] | 345118 | 1354517.2
2012-03-08 | 近畿地方整備局 | 淀川 | 木津川下流 | 右岸 | 6.4 | KZ-R7.4-lc | 天端 | 7.4lc P11 | 15.15 | 15.45 | 24 |  | 2.662 |  |  | 52.2 | 40.9 | 6.9 |  | 6.9 | 3.843 | 2.248 | 0.463 | 0.152 | 25.2829 | 1.07 | [6 empty] | 0.00060975 | 0.00023104 | [13 empty] | 345118 | 1354517.2
2012-03-08 | 近畿地方整備局 | 淀川 | 木津川下流 | 右岸 | 6.4 | KZ-R7.4-lc | 天端 | 7.4lc P12 | 19.15 | 19.45 | 40 |  | 2.69 |  |  | 57.1 | 33 | 9.9 |  | 9.9 | 8.693 | 4.64 | 0.249 | 0.077 | 112.8961 | 0.44 | [6 empty] | 0.00014488 | 5.929e-05 | [13 empty] | 345118 | 1354517.2
2012-03-08 | 近畿地方整備局 | 淀川 | 木津川下流 | 右岸 | 6.4 | KZ-R7.4-lc | 天端 | 7.4lc P | 23.15 | 23.45 | 50 |  | 2.691 |  |  | 45.8 | 40.2 | 4.9 | 9.1 | 14 | 2.963 | 1.563 | 0.205 | 0.01 | 296.3 | 8.62 | [6 empty] | 9.2328e-05 | 1e-06 | [13 empty] | 345118 | 1354517.2
2012-03-08 | 近畿地方整備局 | 淀川 | 木津川下流 | 右岸 | 6.4 | KZ-R7.4-ws | 表のり | 7.4ws P1 | 0.15 | 0.5 | 2 |  | 2.644 |  |  | 3.2 | 75.9 | 12.1 | 8.8 | 20.9 | 0.514 | 0.415 | 0.064 | 0.008 | 64.25 | 11.85 | [6 empty] | 6.2218e-06 | 6.4e-07 | [13 empty] | 345117.9 | 1354516.9
2012-03-08 | 近畿地方整備局 | 淀川 | 木津川下流 | 右岸 | 6.4 | KZ-R7.4-ws | 表のり | 7.4ws P2 | 1.15 | 1.47 | 2 |  | 2.679 |  |  | 3 | 83.3 | 7.4 | 6.3 | 13.7 | 0.523 | 0.434 | 0.181 | 0.022 | 23.7727 | 7.17 | [6 empty] | 6.919e-05 | 4.84e-06 | [13 empty] | 345117.9 | 1354516.9
2012-03-08 | 近畿地方整備局 | 淀川 | 木津川下流 | 右岸 | 6.4 | KZ-R7.4-ws | 表のり | 7.4ws Tr1 | 2 | 2.9 |  | 1.593 | 2.662 | 0.821 | 0.30389 | 7.9 | 86.5 | 5.6 |  | 5.6 | 0.672 | 0.582 | 0.332 | 0.205 | 3.278 | 1.3 | [5 empty] | 0.000324 | 0.00028215 | 0.00042025 |  | 0.00042337 | CU |  |  | 21 | 27.9 | [6 empty] | 345117.9 | 1354516.9
2012-03-08 | 近畿地方整備局 | 淀川 | 木津川下流 | 右岸 | 6.4 | KZ-R7.4-ws | 表のり | 7.4ws P3 | 3.15 | 3.45 | 3 |  | 2.671 |  |  | 8.7 | 83.9 | 7.4 |  | 7.4 | 0.591 | 0.48 | 0.237 | 0.128 | 4.6172 | 1.31 | [6 empty] | 0.00012921 | 0.00016384 | [13 empty] | 345117.9 | 1354516.9
2012-03-08 | 近畿地方整備局 | 淀川 | 木津川下流 | 右岸 | 6.4 | KZ-R7.4-ws | 表のり | 7.4ws P4 | 4.15 | 4.46 | 2 |  | 2.665 |  |  | 11.6 | 83.8 | 4.6 |  | 4.6 | 0.744 | 0.599 | 0.303 | 0.19 | 3.9158 | 1.07 | [6 empty] | 0.0002283 | 0.000361 | [13 empty] | 345117.9 | 1354516.9
2012-03-08 | 近畿地方整備局 | 淀川 | 木津川下流 | 右岸 | 6.4 | KZ-R7.4-ws | 表のり | 7.4ws P5 | 5.15 | 5.45 | 5 |  | 2.668 |  |  | 10.7 | 85.1 | 4.2 |  | 4.2 | 0.757 | 0.621 | 0.329 | 0.221 | 3.4253 | 1.04 | [6 empty] | 0.00027628 | 0.00048841 | [13 empty] | 345117.9 | 1354516.9
2012-03-08 | 近畿地方整備局 | 淀川 | 木津川下流 | 右岸 | 6.4 | KZ-R7.4-ws | 表のり | 7.4ws P6 | 6.15 | 6.45 | 21 |  | 2.681 |  |  | 0.7 | 74.9 | 16.1 | 8.3 | 24.4 | 0.345 | 0.297 | 0.046 | 0.008 | 43.125 | 5.34 | [6 empty] | 2.8947e-06 | 6.4e-07 | [13 empty] | 345117.9 | 1354516.9
2012-03-08 | 近畿地方整備局 | 淀川 | 木津川下流 | 右岸 | 6.4 | KZ-R7.4-ws | 表のり | 7.4ws P7 | 8.15 | 8.45 | 12 |  | 2.691 |  |  | 0 | 68.5 | 18.2 | 13.3 | 31.5 | 0.261 | 0.192 | 0.017 | 0.002 | 130.5 | 6.91 |  |  |  |  | 6.37e-06 |  | 2.8837e-07 | 4e-08 | [13 empty] | 345117.9 | 1354516.9
2012-03-08 | 近畿地方整備局 | 淀川 | 木津川下流 | 右岸 | 6.4 | KZ-R7.4-ws | 表のり | 7.4ws P8 | 10.15 | 10.45 | 24 |  | 2.666 |  |  | 13.7 | 76.3 | 10 |  | 10 | 0.599 | 0.485 | 0.188 | [9 empty] | 7.5548e-05 | [14 empty] | 345117.9 | 1354516.9
2012-03-08 | 近畿地方整備局 | 淀川 | 木津川下流 | 右岸 | 6.4 | KZ-R7.4-ws | 表のり | 7.4ws P9 | 12.15 | 12.45 | 27 |  | 2.668 |  |  | 38.6 | 53.1 | 8.3 |  | 8.3 | 1.874 | 1.241 | 0.324 | 0.109 | 17.1927 | 1.45 |  |  |  |  | 0.000161 |  | 0.00026664 | 0.00011881 | [13 empty] | 345117.9 | 1354516.9
2012-03-08 | 近畿地方整備局 | 淀川 | 木津川下流 | 右岸 | 6.4 | KZ-R7.4-ws | 表のり | 7.4ws P10 | 15.15 | 15.45 | 30 |  | 2.663 |  |  | 55.3 | 34.4 | 5.5 | 4.8 | 10.3 | 5.32 | 2.77 | 0.463 | 0.066 | 80.6061 | 2.53 |  |  |  |  | 0.000358 |  | 0.00060975 | 4.356e-05 | [13 empty] | 345117.9 | 1354516.9
2012-03-08 | 近畿地方整備局 | 淀川 | 木津川下流 | 右岸 | 5 | No.B-1 | 裏のり | P-1 | 2.15 | 2.45 | 2 |  | 2.646 |  |  | 12 | 60 | 14 | 14 | 28 | 0.53 | 0.38 | 0.019 | 0.002 | 265 | 9.9 | 30.9 | 19.4 | 11.5 |  |  |  | 3.7314e-07 | 4e-08 | [13 empty] | 345219 | 1354420
2012-03-08 | 近畿地方整備局 | 淀川 | 木津川下流 | 右岸 | 5 | No.B-1 | 裏のり | P-2 | 3.15 | 3.45 | 3 |  | 2.652 |  |  | 5 | 61 | 20 | 14 | 34 | 0.38 | 0.27 | 0.013 | 0.003 | 126.6667 | 2.2 | 32.2 | 19.8 | 12.4 |  |  |  | 1.5488e-07 | 9e-08 | [13 empty] | 345219 | 1354420
2012-03-08 | 近畿地方整備局 | 淀川 | 木津川下流 | 右岸 | 5 | No.B-1 | 裏のり | P-3 | 4.15 | 4.45 | 4 |  | 2.654 |  |  | 4 | 74 | 12 | 10 | 22 | 0.36 | 0.29 | 0.059 | 0.005 | 72 | 12 | 26.1 | 17.5 | 8.6 |  |  |  | 5.153e-06 | 2.5e-07 | [13 empty] | 345219 | 1354420
2012-03-08 | 近畿地方整備局 | 淀川 | 木津川下流 | 右岸 | 5 | No.B-1 | 裏のり | P-4 | 5 | 5.8 | 4 | 1.926 | 2.637 | 0.642 | 0.16115 | 10 | 75 | 10 | 5 | 15 | 0.69 | 0.55 | 0.18 | 0.024 | 28.75 | 6.2 | 24.1 | 17.7 | 6.4 |  |  | 1.58e-05 | 6.8307e-05 | 5.76e-06 |  | 4.2279e-06 | CU |  |  | 44 | 31.6 | [6 empty] | 345219 | 1354420
2012-03-08 | 近畿地方整備局 | 淀川 | 木津川下流 | 右岸 | 5 | No.B-1 | 裏のり | P-6 | 7.15 | 7.45 | 6 |  | 2.638 |  |  | 10 | 84 | 6 |  | 6 | 0.8 | 0.66 | 0.34 | 0.21 | 3.8095 | 1.2 | [6 empty] | 0.00029815 | 0.000441 | [13 empty] | 345219 | 1354420
2012-03-08 | 近畿地方整備局 | 淀川 | 木津川下流 | 右岸 | 5 | No.B-1 | 裏のり | P-7 | 8.15 | 8.4 | 2 |  | 2.652 |  |  | 2 | 69 | 20 | 9 | 29 | 0.35 | 0.27 | 0.03 | 0.0058 | 60.3448 | 3.6 | 26.7 | 17.9 | 8.8 |  |  |  | 1.0752e-06 | 3.364e-07 | [13 empty] | 345219 | 1354420
2012-03-08 | 近畿地方整備局 | 淀川 | 木津川下流 | 右岸 | 5 | No.B-1 | 裏のり | T-1 | 9 | 9.8 | 2 | 1.893 | 2.664 | 0.852 | 0.33395 | 0 | 25 | 51 | 24 | 75 | 0.042 | 0.026 | 0.003 |  |  |  | 36.6 | 23.3 | 13.3 |  |  |  | 5.1819e-09 |  |  |  | UU | [8 empty] | 29.9 | 0 | 345219 | 1354420
2012-03-08 | 近畿地方整備局 | 淀川 | 木津川下流 | 右岸 | 5 | No.B-1 | 裏のり | P-1 | 11.15 | 11.45 | 6 |  | 2.678 |  |  | 1 | 36 | 48 | 15 | 63 | 0.069 | 0.05 | 0.008 | 0.002 | 34.5 | 2 | 28 | 20.7 | 7.3 |  |  |  | 5.0287e-08 | 4e-08 | [13 empty] | 345219 | 1354420
2012-03-08 | 近畿地方整備局 | 淀川 | 木津川下流 | 右岸 | 5 | No.B-1 | 裏のり | P-2 | 13.15 | 13.45 | 5 |  | 2.663 |  |  | 0 | 5 | 68 | 27 | 95 | 0.019 | 0.013 | 0.004 | 0.002 | 9.5 | 1.1 | 41.8 | 25.9 | 15.9 |  |  |  | 1.0092e-08 | 4e-08 | [13 empty] | 345219 | 1354420
2012-03-08 | 近畿地方整備局 | 淀川 | 木津川下流 | 右岸 | 5 | No.B-1 | 裏のり | P-3 | 15.5 | 16 | 30 | [18 empty] | 1.56e-05 | [17 empty] | 345219 | 1354420
2012-03-08 | 近畿地方整備局 | 淀川 | 木津川下流 | 右岸 | 5 | No.B-1 | 裏のり | P-4 | 16.15 | 16.45 | 31 |  | 2.63 |  |  | 15 | 77 | 8 |  | 8 | 0.99 | 0.8 | 0.34 | 0.11 | 9 | 2.3 | [6 empty] | 0.00029815 | 0.000121 | [13 empty] | 345219 | 1354420
2012-03-08 | 近畿地方整備局 | 淀川 | 木津川下流 | 右岸 | 5 | No.B-1 | 裏のり | P-5 | 17.15 | 17.45 | 6 |  | 2.601 |  |  | 0 | 2 | 37 | 61 | 98 | 0.005 | 0.003 |  |  |  |  | 62 | 30.2 | 31.8 | [18 empty] | 345219 | 1354420
2012-03-08 | 近畿地方整備局 | 淀川 | 木津川下流 | 右岸 | 5 | No.B-1 | 裏のり | P-6 | 19.15 | 19.45 | 7 |  | 2.646 |  |  | 0 | 15 | 55 | 30 | 85 | 0.023 | 0.015 | 0.003 |  |  |  | 40.7 | 23.6 | 17.1 |  |  |  | 5.1819e-09 | [14 empty] | 345219 | 1354420
2012-03-08 | 近畿地方整備局 | 淀川 | 木津川下流 | 右岸 | 5 | No.B-1 | 裏のり | P-7 | 21.15 | 21.45 | 7 |  | 2.642 |  |  | 0 | 18 | 54 | 28 | 82 | 0.028 | 0.018 | 0.003 |  |  |  | 33.4 | 21.5 | 11.9 |  |  |  | 5.1819e-09 | [14 empty] | 345219 | 1354420
2012-03-08 | 近畿地方整備局 | 淀川 | 木津川下流 | 右岸 | 5 | No.B-2 | 裏のり | P-8 | 2.15 | 2.48 | 5 |  | 2.644 |  |  | 33 | 48 | 8 | 11 | 19 | 1.2 | 0.74 | 0.099 | 0.004 | 300 | 22 | 43.2 | 16.6 | 26.6 |  |  |  | 1.7096e-05 | 1.6e-07 | [13 empty] | 345219 | 1354421
2012-03-08 | 近畿地方整備局 | 淀川 | 木津川下流 | 右岸 | 5 | No.B-2 | 裏のり | P-9 | 4.1 | 4.9 | 0 | 1.853 | 2.661 | 0.944 | 0.43273 | 1 | 32 | 42 | 25 | 67 | 0.051 | 0.027 | 0.003 | 0.002 | 25.5 | 0.68 | 37 | 24.2 | 12.8 |  |  |  | 5.1819e-09 | 4e-08 |  | 2.8572e-09 | UU | [8 empty] | 10.4 | 1.1 | 345219 | 1354421
2012-03-08 | 近畿地方整備局 | 淀川 | 木津川下流 | 右岸 | 5 | No.B-2 | 裏のり | P-10 | 7.15 | 7.47 |  |  | 2.684 |  |  | 0 | 34 | 44 | 22 | 66 | 0.063 | 0.044 | 0.004 |  |  |  | 29.5 | 20.9 | 8.6 |  |  |  | 1.0092e-08 | [14 empty] | 345219 | 1354421
2012-03-08 | 近畿地方整備局 | 淀川 | 木津川下流 | 右岸 | 5 | No.B-2 | 裏のり | P-11 | 10.15 | 10.46 |  |  | 2.638 |  |  | 49 | 42 | 9 |  | 9 | 2.5 | 1.9 | 0.4 | 0.099 | 25.2525 | 3.3 | [6 empty] | 0.00043448 | 9.801e-05 | [13 empty] | 345219 | 1354421
2012-03-08 | 近畿地方整備局 | 淀川 | 木津川下流 | 右岸 | 8.6 | No.B-3 | 裏のり | P-1 | 2.15 | 2.55 | 2 |  | 2.637 |  |  | 8 | 85 | 7 |  | 7 | 0.55 | 0.45 | 0.25 | 0.16 | 3.4375 | 1.1 | [6 empty] | 0.00014623 | 0.000256 | [13 empty] | 345050 | 1354526
2012-03-08 | 近畿地方整備局 | 淀川 | 木津川下流 | 右岸 | 8.6 | No.B-3 | 裏のり | P-2 | 3.15 | 3.45 | 3 |  | 2.636 |  |  | 18 | 78 | 4 |  | 4 | 0.97 | 0.76 | 0.37 | 0.24 | 4.0417 | 0.99 | [6 empty] | 0.00036268 | 0.000576 | [13 empty] | 345050 | 1354526
2012-03-08 | 近畿地方整備局 | 淀川 | 木津川下流 | 右岸 | 8.6 | No.B-3 | 裏のり | P-3 | 4.15 | 4.45 | 2 |  | 2.652 |  |  | 5 | 71 | 15 | 9 | 24 | 0.43 | 0.34 | 0.042 | 0.006 | 71.6667 | 8.2 | 29.3 | 19.9 | 9.4 |  |  |  | 2.3446e-06 | 3.6e-07 | [13 empty] | 345050 | 1354526
2012-03-08 | 近畿地方整備局 | 淀川 | 木津川下流 | 右岸 | 8.6 | No.B-3 | 裏のり | P-4 | 5 | 5.6 | 3 | 1.724 | 2.635 | 0.726 | 0.2217 | 8 | 79 | 7 | 6 | 13 | 0.67 | 0.56 | 0.2 | 0.033 | 20.303 | 5.2 | 23.9 | 18.2 | 5.7 |  |  | 3.22e-05 | 8.7194e-05 | 1.089e-05 |  | 1.3631e-05 | CU |  |  | 46.9 | 19.4 | [6 empty] | 345050 | 1354526
2012-03-08 | 近畿地方整備局 | 淀川 | 木津川下流 | 右岸 | 8.6 | No.B-3 | 裏のり | P-5 | 6 | 6.65 | 6 |  | 2.649 |  |  | 1 | 36 | 41 | 22 | 63 | 0.063 | 0.034 | 0.004 | 0.002 | 31.5 | 0.56 | 41.9 | 22.9 | 19 |  |  |  | 1.0092e-08 | 4e-08 | [13 empty] | 345050 | 1354526
2012-03-08 | 近畿地方整備局 | 淀川 | 木津川下流 | 右岸 | 8.6 | No.B-3 | 裏のり | P-6 | 7.15 | 7.45 | 8 |  | 2.634 |  |  | 13 | 83 | 4 |  | 4 | 0.73 | 0.59 | 0.32 | 0.23 | 3.1739 | 0.91 | [6 empty] | 0.00025908 | 0.000529 | [13 empty] | 345050 | 1354526
2012-03-08 | 近畿地方整備局 | 淀川 | 木津川下流 | 右岸 | 8.6 | No.B-3 | 裏のり | P-7 | 8.15 | 8.45 | 9 |  | 2.636 |  |  | 9 | 87 | 4 |  | 4 | 0.76 | 0.64 | 0.37 | 0.25 | 3.04 | 1.1 | [6 empty] | 0.00036268 | 0.000625 | [13 empty] | 345050 | 1354526
2012-03-08 | 近畿地方整備局 | 淀川 | 木津川下流 | 右岸 | 8.6 | No.B-3 | 裏のり | P-8 | 9.15 | 9.45 | 12 |  | 2.634 |  |  | 12 | 83 | 5 |  | 5 | 0.81 | 0.68 | 0.39 | 0.25 | 3.24 | 1.2 | [6 empty] | 0.00040973 | 0.000625 | [13 empty] | 345050 | 1354526
2012-03-08 | 近畿地方整備局 | 淀川 | 木津川下流 | 右岸 | 8.6 | No.B-3 | 裏のり | P-9 | 10.15 | 10.45 | 12 |  | 2.629 |  |  | 27 | 68 | 5 |  | 5 | 1.5 | 1.2 | 0.47 | 0.27 | 5.5556 | 1.4 | [6 empty] | 0.00063132 | 0.000729 | [13 empty] | 345050 | 1354526
2012-03-08 | 近畿地方整備局 | 淀川 | 木津川下流 | 右岸 | 8.6 | No.B-3 | 裏のり | P-10 | 12.15 | 12.45 | 20 |  | 2.637 |  |  | 39 | 55 | 6 |  | 6 | 1.9 | 1.3 | 0.38 | 0.18 | 10.5556 | 1 |  |  |  | 8.71e-06 |  |  | 0.0003858 | 0.000324 | [13 empty] | 345050 | 1354526
2012-03-08 | 近畿地方整備局 | 淀川 | 木津川下流 | 右岸 | 8.6 | No.B-3 | 裏のり | P-11 | 14.15 | 14.45 | 32 |  | 2.645 |  |  | 46 | 47 | 7 |  | 7 | 3.5 | 1.5 | 0.31 | 0.16 | 21.875 | 0.41 | [6 empty] | 0.0002407 | 0.000256 | [13 empty] | 345050 | 1354526
2012-03-08 | 近畿地方整備局 | 淀川 | 木津川下流 | 右岸 | 8.6 | No.B-3 | 裏のり | P-12 | 17.15 | 17.45 | 37 |  | 2.635 |  |  | 5 | 79 | 11 | 5 | 16 | 0.44 | 0.36 | 0.12 | 0.026 | 16.9231 | 3.9 | [6 empty] | 2.6697e-05 | 6.76e-06 | [13 empty] | 345050 | 1354526
2012-03-08 | 近畿地方整備局 | 淀川 | 木津川下流 | 右岸 | 8.6 | No.B-3 | 裏のり | P-13 | 19.15 | 19.45 | 50 |  | 2.629 |  |  | 37 | 51 | 7 | 5 | 12 | 1.8 | 1.1 | 0.21 | 0.048 | 37.5 | 2.1 | [6 empty] | 9.763e-05 | 2.304e-05 | [13 empty] | 345050 | 1354526
2012-03-08 | 近畿地方整備局 | 淀川 | 木津川下流 | 右岸 | 8.6 | No.B-3 | 裏のり | P-14 | 21.15 | 21.45 | 18 |  | 2.634 |  |  | 0 | 15 | 44 | 41 | 85 | 0.017 | 0.009 |  |  |  |  | 42.5 | 21 | 21.5 | [18 empty] | 345050 | 1354526
2012-03-08 | 近畿地方整備局 | 淀川 | 木津川下流 | 右岸 | 8.6 | No.B-3 | 裏のり | P-15 | 23.15 | 23.45 | 45 |  | 2.629 |  |  | 6 | 80 | 8 | 6 | 14 | 0.54 | 0.45 | 0.18 | 0.029 | 18.6207 | 5.4 | [6 empty] | 6.8307e-05 | 8.41e-06 | [13 empty] | 345050 | 1354526
2012-03-08 | 近畿地方整備局 | 淀川 | 木津川下流 | 左岸 | 8.03 | KZ-L8.2-lc | 天端 | KZ-L8.2-lc 8.21cP1 | 1.15 | 1.45 | 2 |  | 2.649 |  |  | 2.2 | 74.1 | 17.7 | 6 | 23.7 | 0.348 | 0.2797 | 0.0533 | 0.0161 | 21.6149 | 2.53 | [6 empty] | 4.0722e-06 | 2.5921e-06 | [13 empty] | 345050 | 1354458
2012-03-08 | 近畿地方整備局 | 淀川 | 木津川下流 | 左岸 | 8.03 | KZ-L8.2-lc | 天端 | KZ-L8.2-lc 8.21cP2 | 2.15 | 2.45 | 5 |  | 2.63 |  |  | 5 | 91.1 | 3.9 |  | 3.9 | 0.6375 | 0.5397 | 0.3095 | 0.2255 | 2.8271 | 0.98 | [6 empty] | 0.00023981 | 0.0005085 | [13 empty] | 345050 | 1354458
2012-03-08 | 近畿地方整備局 | 淀川 | 木津川下流 | 左岸 | 8.03 | KZ-L8.2-lc | 天端 | KZ-L8.2-lc 8.21cT1 | 3 | 3.8 |  | 1.858 | 2.615 | 0.676 | 0.18432 | 2.4 | 63.2 | 27.8 | 6.6 | 34.4 | 0.1708 | 0.129 | 0.0381 | 0.0139 | 12.2878 | 1.6 | [6 empty] | 1.8707e-06 | 1.9321e-06 |  | 4.5405e-07 | CU |  |  | 45.4 | 22.2 | [6 empty] | 345050 | 1354458
2012-03-08 | 近畿地方整備局 | 淀川 | 木津川下流 | 左岸 | 8.03 | KZ-L8.2-lc | 天端 | KZ-L8.2-lc 8.21cP3 | 4.15 | 4.45 | 4 |  | 2.675 |  |  | 0 | 34.6 | 45.5 | 19.9 | 65.4 | 0.0611 | 0.0374 | 0.005 | 0.0013 | 47 | 1.57 | 34.1 | 16.2 | 17.9 |  |  |  | 1.6924e-08 | 1.69e-08 | [13 empty] | 345050 | 1354458
2012-03-08 | 近畿地方整備局 | 淀川 | 木津川下流 | 左岸 | 8.03 | KZ-L8.2-lc | 天端 | KZ-L8.2-lc 8.21cP4 | 5.15 | 5.45 | 4 |  | 2.678 |  |  | 0 | 27.5 | 49.1 | 23.4 | 72.5 | 0.042 | 0.0261 | 0.0038 |  |  |  | 34.6 | 16.9 | 17.7 |  |  |  | 8.961e-09 | [14 empty] | 345050 | 1354458
2012-03-08 | 近畿地方整備局 | 淀川 | 木津川下流 | 左岸 | 8.03 | KZ-L8.2-lc | 天端 | KZ-L8.2-lc 8.21cP5 | 6.15 | 6.45 | 5 |  | 2.636 |  |  | 4.5 | 67.7 | 22.3 | 5.5 | 27.8 | 0.2457 | 0.1809 | 0.0469 | 0.0132 | 18.6136 | 2.22 | [6 empty] | 3.0277e-06 | 1.7424e-06 | [13 empty] | 345050 | 1354458
2012-03-08 | 近畿地方整備局 | 淀川 | 木津川下流 | 左岸 | 8.03 | KZ-L8.2-lc | 天端 | KZ-L8.2-lc 8.21cP6 | 7.15 | 7.45 | 4 |  | 2.68 |  |  | 0 | 54 | 34.8 | 11.2 | 46 | 0.1161 | 0.0849 | 0.021 | 0.0037 | 31.3784 | 3.98 | [6 empty] | 4.7052e-07 | 1.369e-07 | [13 empty] | 345050 | 1354458
2012-03-08 | 近畿地方整備局 | 淀川 | 木津川下流 | 左岸 | 8.03 | KZ-L8.2-lc | 天端 | KZ-L8.2-lc 8.21cP7 | 8.15 | 8.45 | 4 |  | 2.643 |  |  | 0 | 72.7 | 20.3 | 7 | 27.3 | 0.2471 | 0.1852 | 0.0464 | 0.0099 | 24.9596 | 3.15 | [6 empty] | 2.9534e-06 | 9.801e-07 | [13 empty] | 345050 | 1354458
2012-03-08 | 近畿地方整備局 | 淀川 | 木津川下流 | 左岸 | 8.03 | KZ-L8.2-lc | 天端 | KZ-L8.2-lc 8.21cT2 | 9 | 9.8 |  | 1.928 | 2.646 | 0.685 | 0.19075 | 0.6 | 59.1 | 30.6 | 9.7 | 40.3 | 0.1636 | 0.1118 | 0.0254 | 0.0054 | 30.2963 | 2.55 | [6 empty] | 7.3114e-07 | 2.916e-07 |  | 4.6197e-08 | CU |  |  | 9.7 | 17.9 | [6 empty] | 345050 | 1354458
2012-03-08 | 近畿地方整備局 | 淀川 | 木津川下流 | 左岸 | 8.03 | KZ-L8.2-lc | 天端 | KZ-L8.2-lc 8.21cP8 | 10.15 | 10.45 | 6 |  | 2.655 |  |  | 1.8 | 47 | 34.8 | 16.4 | 51.2 | 0.1218 | 0.0698 | 0.0072 | 0.0014 | 87 | 1.83 | 34.6 | 14.2 | 20.4 |  |  |  | 3.9395e-08 | 1.96e-08 | [13 empty] | 345050 | 1354458
2012-03-08 | 近畿地方整備局 | 淀川 | 木津川下流 | 左岸 | 8.03 | KZ-L8.2-lc | 天端 | KZ-L8.2-lc 8.21cP9 | 11.15 | 11.45 | 7 |  | 2.658 |  |  | 6.1 | 84.2 | 9.7 |  | 9.7 | 0.476 | 0.3952 | 0.2298 | 0.0877 | 5.4276 | 2.04 | [6 empty] | 0.0001203 | 7.6913e-05 | [13 empty] | 345050 | 1354458
2012-03-08 | 近畿地方整備局 | 淀川 | 木津川下流 | 左岸 | 8.03 | KZ-L8.2-lc | 天端 | KZ-L8.2-lc 8.21cP10 | 13.15 | 13.45 | 23 |  | 2.655 |  |  | 40 | 53 | 7 |  | 7 | 2 | 1.2755 | 0.3655 | 0.1506 | 13.2802 | 1.08 |  |  |  |  | 2.42e-05 |  | 0.00035254 | 0.0002268 | [13 empty] | 345050 | 1354458
2012-03-08 | 近畿地方整備局 | 淀川 | 木津川下流 | 左岸 | 8.03 | KZ-L8.2-lc | 天端 | KZ-L8.2-lc 8.21cT3(D | 14 | 14.8 |  |  | 2.649 |  |  | 58.1 | 40.5 | 1.4 |  | 1.4 | 4.6125 | 2.9075 | 0.714 | 0.3952 | 11.6713 | 0.74 | [6 empty] | 0.0016635 | 0.0015618 |  |  | CD | 5.7 | 38.5 | [8 empty] | 345050 | 1354458
2012-03-08 | 近畿地方整備局 | 淀川 | 木津川下流 | 左岸 | 8.03 | KZ-L8.2-lc | 天端 | KZ-L8.2-lc 8.21cP11 | 16.15 | 16.45 | 48 |  | 2.654 |  |  | 62.9 | 29.7 | 7.4 |  | 7.4 | 8.55 | 4.8925 | 0.493 | 0.1506 | 56.7729 | 0.94 |  |  |  | 6.27e-06 |  |  | 0.00070522 | 0.0002268 | [13 empty] | 345050 | 1354458
2012-03-08 | 近畿地方整備局 | 淀川 | 木津川下流 | 左岸 | 8.03 | KZ-L8.2-lc | 天端 | KZ-L8.2-lc 8.21cP12 | 19.15 | 19.37 | 50 |  | 2.686 |  |  | 47.8 | 42.7 | 9.5 |  | 9.5 | 3.1 | 1.77 | 0.257 | 0.084 | 36.9048 | 1.17 | [6 empty] | 0.00015589 | 7.056e-05 | [13 empty] | 345050 | 1354458
2012-03-08 | 近畿地方整備局 | 淀川 | 木津川下流 | 左岸 | 8.03 | KZ-L8.2-lc | 天端 | KZ-L8.2-lc 8.21cP13 | 21.15 | 21.45 | 50 |  | 2.649 |  |  | 51.4 | 38.9 | 9.7 |  | 9.7 | 4.3375 | 2.1925 | 0.306 | 0.0828 | 52.3853 | 1.15 | [6 empty] | 0.00023357 | 6.8558e-05 | [13 empty] | 345050 | 1354458
2012-03-08 | 近畿地方整備局 | 淀川 | 木津川下流 | 左岸 | 8.03 | KZ-L8.2-lc | 天端 | KZ-L8.2-lc 8.21cP14 | 24.15 | 24.31 | 50 |  | 2.643 |  |  | 45.4 | 44.8 | 9.8 |  | 9.8 | 3.0175 | 1.471 | 0.2832 | 0.0812 | 37.1613 | 0.94 | [6 empty] | 0.00019521 | 6.5934e-05 | [13 empty] | 345050 | 1354458
2012-03-08 | 近畿地方整備局 | 淀川 | 木津川下流 | 左岸 | 8.03 | KZ-L8.2-lc | 天端 | KZ-L8.2-lc 8.21cP15 | 26.15 | 26.3 | 50 |  | 2.626 |  |  | 0 | 57.2 | 29.5 | 13.3 | 42.8 | 0.214 | 0.1175 | 0.0135 | 0.0022 | 97.2727 | 2.2 | [6 empty] | 1.6904e-07 | 4.84e-08 | [13 empty] | 345050 | 1354458
2012-03-08 | 近畿地方整備局 | 淀川 | 木津川下流 | 左岸 | 8.03 | KZ-L8.8-ws | 表のり | KZ-L8.8-ws 8.8wsP1 | 0.15 | 0.47 | 1 |  | 2.638 |  |  | 3.8 | 73.6 | 16.9 | 5.7 | 22.6 | 0.425 | 0.3305 | 0.0589 | 0.0156 | 27.2436 | 2.68 | [6 empty] | 5.1328e-06 | 2.4336e-06 | [13 empty] | 345039 | 1354510
2012-03-08 | 近畿地方整備局 | 淀川 | 木津川下流 | 左岸 | 8.03 | KZ-L8.8-ws | 表のり | KZ-L8.8-ws 8.8wsP2 | 1.15 | 1.47 | 2 |  | 2.635 |  |  | 6.5 | 90.1 | 3.4 |  | 3.4 | 0.6502 | 0.561 | 0.3305 | 0.2399 | 2.7103 | 1.06 | [6 empty] | 0.0002792 | 0.00057552 | [13 empty] | 345039 | 1354510
2012-03-08 | 近畿地方整備局 | 淀川 | 木津川下流 | 左岸 | 8.03 | KZ-L8.8-ws | 表のり | KZ-L8.8-ws 8.8wsT1 | 2 | 2.8 |  | 1.757 | 2.644 | 0.639 | 0.15919 | 8.5 | 83.1 | 8.4 |  | 8.4 | 0.6757 | 0.5695 | 0.292 | 0.1089 | 6.2048 | 2.01 | [6 empty] | 0.00020955 | 0.00011859 |  | 8.3704e-05 | CD | 5 | 33.2 | [8 empty] | 345039 | 1354510
2012-03-08 | 近畿地方整備局 | 淀川 | 木津川下流 | 左岸 | 8.03 | KZ-L8.8-ws | 表のり | KZ-L8.8-ws 8.8wsP3 | 3.15 | 3.45 | 5 |  | 2.637 |  |  | 2.2 | 84.4 | 8.7 | 4.7 | 13.4 | 0.5227 | 0.442 | 0.201 | 0.0414 | 12.6256 | 4.18 | [6 empty] | 8.8207e-05 | 1.714e-05 | [13 empty] | 345039 | 1354510
2012-03-08 | 近畿地方整備局 | 淀川 | 木津川下流 | 左岸 | 8.03 | KZ-L8.8-ws | 表のり | KZ-L8.8-ws 8.8wsP4 | 4.15 | 4.54 | 2 |  | 2.669 |  |  | 3.9 | 81 | 12 | 3.1 | 15.1 | 0.5015 | 0.4092 | 0.129 | 0.0355 | 14.1268 | 3.43 | [6 empty] | 3.1567e-05 | 1.2602e-05 | [13 empty] | 345039 | 1354510
2012-03-08 | 近畿地方整備局 | 淀川 | 木津川下流 | 左岸 | 8.03 | KZ-L8.8-ws | 表のり | KZ-L8.8-ws 8.8wsP5 | 5.15 | 5.45 | 3 |  | 2.675 |  |  | 1.3 | 58.8 | 27.6 | 12.3 | 39.9 | 0.2815 | 0.1564 | 0.0139 | 0.0031 | 90.8065 | 1.62 | [6 empty] | 1.8087e-07 | 9.61e-08 | [13 empty] | 345039 | 1354510
2012-03-08 | 近畿地方整備局 | 淀川 | 木津川下流 | 左岸 | 8.03 | KZ-L8.8-ws | 表のり | KZ-L8.8-ws 8.8wsP6 | 6.15 | 6.45 | 11 |  | 2.658 |  |  | 16.1 | 78 | 5.9 |  | 5.9 | 0.6502 | 0.5227 | 0.2727 | 0.1564 | 4.1573 | 1.14 | [6 empty] | 0.00017885 | 0.00024461 | [13 empty] | 345039 | 1354510
2012-03-08 | 近畿地方整備局 | 淀川 | 木津川下流 | 左岸 | 8.03 | KZ-L8.8-ws | 表のり | KZ-L8.8-ws 8.8wsP7 | 8.15 | 8.45 | 19 |  | 2.657 |  |  | 11.4 | 81.1 | 7.5 |  | 7.5 | 0.7905 | 0.6545 | 0.3392 | 0.1622 | 4.8736 | 1.58 | [6 empty] | 0.00029653 | 0.00026309 | [13 empty] | 345039 | 1354510
2012-03-08 | 近畿地方整備局 | 淀川 | 木津川下流 | 左岸 | 8.03 | KZ-L8.8-ws | 表のり | KZ-L8.8-ws 8.8wsP8 | 9.15 | 9.45 | 16 |  | 2.641 |  |  | 38 | 55.4 | 6.6 |  | 6.6 | 1.816 | 1.1605 | 0.327 | 0.1564 | 11.6113 | 0.9 | [6 empty] | 0.0002724 | 0.00024461 | [13 empty] | 345039 | 1354510
2012-03-08 | 近畿地方整備局 | 淀川 | 木津川下流 | 左岸 | 8.03 | KZ-L8.8-ws | 表のり | KZ-L8.8-ws 8.8wsP9 | 11.15 | 11.45 | 23 |  | 2.656 |  |  | 43.8 | 49.1 | 7.1 |  | 7.1 | 2.4675 | 1.425 | 0.3375 | 0.1391 | 17.739 | 0.88 |  |  |  |  | 1.17e-05 |  | 0.0002931 | 0.00019349 | [13 empty] | 345039 | 1354510
2012-03-08 | 近畿地方整備局 | 淀川 | 木津川下流 | 左岸 | 8.03 | KZ-L8.8-ws | 表のり | KZ-L8.8-ws 8.8wsP10 | 13.15 | 13.45 | 33 |  | 2.654 |  |  | 35.5 | 54.7 | 9.8 |  | 9.8 | 1.678 | 1.172 | 0.2622 | 0.0806 | 20.8189 | 1.86 | [6 empty] | 0.00016329 | 6.4964e-05 | [13 empty] | 345039 | 1354510
2012-03-08 | 近畿地方整備局 | 淀川 | 木津川下流 | 左岸 | 8.03 | KZ-L8.8-ws | 表のり | KZ-L8.8-ws 8.8wsP11 | 15.15 | 15.45 | 42 |  | 2.654 |  |  | 27.2 | 63 | 9.8 |  | 9.8 | 1.2525 | 0.896 | 0.2486 | 0.08 | 15.6562 | 2.03 |  |  |  |  | 7.69e-06 |  | 0.00014434 | 6.4e-05 | [13 empty] | 345039 | 1354510
2012-03-08 | 近畿地方整備局 | 淀川 | 木津川下流 | 左岸 | 8.03 | KZ-L8.8-ws | 表のり | KZ-L8.8-ws 8.8wsP12 | 18.15 | 18.45 | 50 |  | 2.65 |  |  | 40.1 | 53.9 | 6 |  | 6 | 2 | 1.3675 | 0.2955 | 0.1132 | 17.6678 | 1.39 | [6 empty] | 0.00021542 | 0.00012814 | [13 empty] | 345039 | 1354510
2012-03-08 | 近畿地方整備局 | 淀川 | 木津川下流 | 左岸 | 8.03 | KZ-L8.8-ws | 表のり | KZ-L8.8-ws 8.8wsP13 | 19.15 | 19.45 | 39 |  | 2.627 |  |  | 3.3 | 75.6 | 16.8 | 4.3 | 21.1 | 0.4675 | 0.3497 | 0.0679 | 0.0209 | 22.3684 | 2.07 | [6 empty] | 7.1358e-06 | 4.3681e-06 | [13 empty] | 345039 | 1354510
2012-03-08 | 近畿地方整備局 | 淀川 | 木津川下流 | 左岸 | 8.03 | KZ-L8.8-lc | 天端 | KZ-L8.8-lc 8.8lcP1 | 1.15 | 1.45 | 5 |  | 2.622 |  |  | 18.7 | 78.2 | 3.1 |  | 3.1 | 0.8845 | 0.6927 | 0.3532 | 0.2342 | 3.7767 | 1.02 | [6 empty] | 0.00032566 | 0.0005485 | [13 empty] | 345038 | 1354510
2012-03-08 | 近畿地方整備局 | 淀川 | 木津川下流 | 左岸 | 8.03 | KZ-L8.8-lc | 天端 | KZ-L8.8-lc 8.8lcP2 | 2.15 | 2.45 | 4 |  | 2.624 |  |  | 14.4 | 81.2 | 4.4 |  | 4.4 | 0.9305 | 0.748 | 0.4215 | 0.2727 | 3.4122 | 1.08 | [6 empty] | 0.00049052 | 0.00074365 | [13 empty] | 345038 | 1354510
2012-03-08 | 近畿地方整備局 | 淀川 | 木津川下流 | 左岸 | 8.03 | KZ-L8.8-lc | 天端 | KZ-L8.8-lc 8.8lcP3 | 3.15 | 3.45 | 5 |  | 2.651 |  |  | 5.4 | 87.2 | 7.4 |  | 7.4 | 0.5652 | 0.4717 | 0.271 | 0.1578 | 3.5817 | 1.22 | [6 empty] | 0.00017627 | 0.00024901 | [13 empty] | 345038 | 1354510
2012-03-08 | 近畿地方整備局 | 淀川 | 木津川下流 | 左岸 | 8.03 | KZ-L8.8-lc | 天端 | KZ-L8.8-lc 8.8lcT1 | 4 | 4.8 |  | 1.815 | 2.642 | 0.611 | 0.14159 | 6.8 | 78.3 | 9.4 | 5.5 | 14.9 | 0.3777 | 0.3252 | 0.119 | 0.0369 | 10.2358 | 3.11 | [6 empty] | 2.6184e-05 | 1.3616e-05 |  | 6.5189e-06 | CD | 15 | 33.2 | [8 empty] | 345038 | 1354510
2012-03-08 | 近畿地方整備局 | 淀川 | 木津川下流 | 左岸 | 8.03 | KZ-L8.8-lc | 天端 | KZ-L8.8-lc 8.8lcP4 | 5.15 | 5.45 | 6 |  | 2.665 |  |  | 1.7 | 82.8 | 10.2 | 5.3 | 15.5 | 0.3462 | 0.3025 | 0.1074 | 0.0282 | 12.2766 | 3.45 | [6 empty] | 2.0646e-05 | 7.9524e-06 | [13 empty] | 345038 | 1354510
2012-03-08 | 近畿地方整備局 | 淀川 | 木津川下流 | 左岸 | 8.03 | KZ-L8.8-lc | 天端 | KZ-L8.8-lc 8.8lcP5 | 6.15 | 6.45 | 6 |  | 2.641 |  |  | 2.1 | 76.1 | 18.2 | 3.6 | 21.8 | 0.355 | 0.2902 | 0.0639 | 0.0241 | 14.7303 | 2.03 | [6 empty] | 6.1993e-06 | 5.8081e-06 | [13 empty] | 345038 | 1354510
2012-03-08 | 近畿地方整備局 | 淀川 | 木津川下流 | 左岸 | 8.03 | KZ-L8.8-lc | 天端 | KZ-L8.8-lc 8.8lcP6 | 7.15 | 7.45 | 8 |  | 2.639 |  |  | 0 | 77.3 | 18.9 | 3.8 | 22.7 | 0.3007 | 0.2552 | 0.0621 | 0.029 | 10.369 | 1.51 | [6 empty] | 5.8022e-06 | 8.41e-06 | [13 empty] | 345038 | 1354510
2012-03-08 | 近畿地方整備局 | 淀川 | 木津川下流 | 左岸 | 8.03 | KZ-L8.8-lc | 天端 | KZ-L8.8-lc 8.8lcP7 | 8.15 | 8.45 | 16 |  | 2.647 |  |  | 3.6 | 84.2 | 7.8 | 4.4 | 12.2 | 0.4802 | 0.3935 | 0.1593 | 0.049 | 9.8 | 2.81 | [6 empty] | 5.1468e-05 | 2.401e-05 | [13 empty] | 345038 | 1354510
2012-03-08 | 近畿地方整備局 | 淀川 | 木津川下流 | 左岸 | 8.03 | KZ-L8.8-lc | 天端 | KZ-L8.8-lc 8.8lcP8 | 9.15 | 9.45 | 7 |  | 2.658 |  |  | 4.8 | 80.5 | 11.5 | 3.2 | 14.7 | 0.4717 | 0.3812 | 0.1434 | 0.0379 | 12.4459 | 3.75 | [6 empty] | 4.0339e-05 | 1.4364e-05 | [13 empty] | 345038 | 1354510
2012-03-08 | 近畿地方整備局 | 淀川 | 木津川下流 | 左岸 | 8.03 | KZ-L8.8-lc | 天端 | KZ-L8.8-lc 8.8lcP9 | 12.15 | 12.45 | 20 |  | 2.653 |  |  | 15.7 | 76.5 | 7.8 |  | 7.8 | 0.544 | 0.4162 | 0.2097 | 0.1118 | 4.8658 | 1.34 | [6 empty] | 9.7307e-05 | 0.00012499 | [13 empty] | 345038 | 1354510
2012-03-08 | 近畿地方整備局 | 淀川 | 木津川下流 | 左岸 | 8.03 | KZ-L8.8-lc | 天端 | KZ-L8.8-lc 8.8lcP10 | 15.15 | 15.45 | 25 |  | 2.647 |  |  | 43.3 | 47 | 9.7 |  | 9.7 | 2.385 | 1.448 | 0.292 | 0.0843 | 28.2918 | 1.5 | [6 empty] | 0.00020955 | 7.1065e-05 | [13 empty] | 345038 | 1354510
2012-03-08 | 近畿地方整備局 | 淀川 | 木津川下流 | 左岸 | 8.03 | KZ-L8.8-lc | 天端 | KZ-L8.8-lc 8.8lcP11 | 18.15 | 18.45 | 50 |  | 2.659 |  |  | 63.2 | 27.3 | 9.5 |  | 9.5 | 12.35 | 6.555 | 0.4802 | 0.089 | 138.764 | 1.06 | [6 empty] | 0.00066352 | 7.921e-05 | [13 empty] | 345038 | 1354510
2012-03-08 | 近畿地方整備局 | 淀川 | 木津川下流 | 左岸 | 8.03 | KZ-L8.8-lc | 天端 | KZ-L8.8-lc 8.8lcP12 | 21.15 | 21.45 | 45 |  | 2.634 |  |  | 4.2 | 82 | 8.2 | 5.6 | 13.8 | 0.5015 | 0.3952 | 0.1348 | 0.042 | 11.9405 | 2.73 | [6 empty] | 3.4954e-05 | 1.764e-05 | [13 empty] | 345038 | 1354510
2012-03-08 | 近畿地方整備局 | 淀川 | 木津川下流 | 左岸 | 8.03 | KZ-L8.8-lc | 天端 | KZ-L8.8-lc 8.8lcP13 | 24.15 | 24.45 | 11 |  | 2.63 |  |  | 0 | 9.7 | 51.9 | 38.4 | 90.3 | 0.0152 | 0.0094 |  |  |  |  | 52 | 17.6 | 34.4 | [18 empty] | 345038 | 1354510
2012-03-08 | 近畿地方整備局 | 淀川 | 木津川下流 | 左岸 | 8.03 | KZ-L8.8-lc | 天端 | KZ-L8.8-lc 8.8lcP14 | 25.15 | 25.42 | 50 |  | 2.651 |  |  | 4.1 | 74 | 13.4 | 8.5 | 21.9 | 0.5015 | 0.4022 | 0.0574 | 0.0079 | 63.481 | 9.59 | [6 empty] | 4.835e-06 | 6.241e-07 | [13 empty] | 345038 | 1354510
2012-03-08 | 近畿地方整備局 | 淀川 | 木津川下流 | 左岸 | 8.03 | KZ-L8.8-bs | 裏のり | KZ-L8.8-bs 8.8bsP1 | 0.15 | 0.45 | 5 |  | 2.622 |  |  | 5.1 | 76.7 | 14.6 | 3.6 | 18.2 | 0.5652 | 0.459 | 0.0945 | 0.031 | 18.2323 | 3.06 | [6 empty] | 1.5349e-05 | 9.61e-06 | [13 empty] | 345038 | 1354509
2012-03-08 | 近畿地方整備局 | 淀川 | 木津川下流 | 左岸 | 8.03 | KZ-L8.8-bs | 裏のり | KZ-L8.8-bs 8.8bsP2 | 1.15 | 1.45 | 3 |  | 2.638 |  |  | 7.2 | 89.3 | 3.5 |  | 3.5 | 0.646 | 0.578 | 0.3725 | 0.271 | 2.3838 | 1.14 | [6 empty] | 0.00036838 | 0.00073441 | [13 empty] | 345038 | 1354509
2012-03-08 | 近畿地方整備局 | 淀川 | 木津川下流 | 左岸 | 8.03 | KZ-L8.8-bs | 裏のり | KZ-L8.8-bs 8.8bsP3 | 2.15 | 2.45 | 5 |  | 2.673 |  |  | 1.9 | 91.8 | 6.3 |  | 6.3 | 0.5227 | 0.442 | 0.2727 | 0.1751 | 2.9852 | 1.14 | [6 empty] | 0.00017885 | 0.0003066 | [13 empty] | 345038 | 1354509
2012-03-08 | 近畿地方整備局 | 淀川 | 木津川下流 | 左岸 | 8.03 | KZ-L8.8-bs | 裏のり | KZ-L8.8-bs 8.8bsT1 | 3 | 3.78 |  | 1.693 | 2.689 | 0.778 | 0.26485 | 0.7 | 89.6 | 9.7 |  | 9.7 | 0.3462 | 0.306 | 0.155 | 0.079 | 4.3823 | 1.67 | [6 empty] | 4.8306e-05 | 6.241e-05 |  | 3.8651e-05 | CD | 3.6 | 34.5 | [8 empty] | 345038 | 1354509
2012-03-08 | 近畿地方整備局 | 淀川 | 木津川下流 | 左岸 | 8.03 | KZ-L8.8-bs | 裏のり | KZ-L8.8-bs 8.8bsP4 | 4.15 | 4.45 | 7 |  | 2.674 |  |  | 1.7 | 88.6 | 9.7 |  | 9.7 | 0.3637 | 0.327 | 0.1895 | 0.0812 | 4.4791 | 2.18 | [6 empty] | 7.6952e-05 | 6.5934e-05 | [13 empty] | 345038 | 1354509
2012-03-08 | 近畿地方整備局 | 淀川 | 木津川下流 | 左岸 | 8.03 | KZ-L8.8-bs | 裏のり | KZ-L8.8-bs 8.8bsP5 | 5.15 | 5.45 | 9 |  | 2.681 |  |  | 0 | 90.1 | 9.9 |  | 9.9 | 0.3305 | 0.2937 | 0.1535 | 0.0766 | 4.3146 | 1.64 | [6 empty] | 4.7229e-05 | 5.8676e-05 | [13 empty] | 345038 | 1354509
2012-03-08 | 近畿地方整備局 | 淀川 | 木津川下流 | 左岸 | 8.03 | KZ-L8.8-bs | 裏のり | KZ-L8.8-bs 8.8bsT2 | 7 | 7.8 |  | 1.677 | 2.667 | 0.686 | 0.19148 | 11 | 86.7 | 2.3 |  | 2.3 | 0.561 | 0.4675 | 0.2902 | 0.2212 | 2.5362 | 0.93 | [6 empty] | 0.00020657 | 0.00048929 |  | 0.00017872 | CD | 12.8 | 36.5 | [8 empty] | 345038 | 1354509
2012-03-08 | 近畿地方整備局 | 淀川 | 木津川下流 | 左岸 | 8.03 | KZ-L8.8-bs | 裏のり | KZ-L8.8-bs 8.8bsP6 | 9.15 | 9.45 | 24 |  | 2.662 |  |  | 5.4 | 85.4 | 9.2 |  | 9.2 | 0.476 | 0.3935 | 0.2111 | 0.0899 | 5.2948 | 1.88 | [6 empty] | 9.8819e-05 | 8.082e-05 | [13 empty] | 345038 | 1354509
2012-03-08 | 近畿地方整備局 | 淀川 | 木津川下流 | 左岸 | 8.03 | KZ-L8.8-bs | 裏のり | KZ-L8.8-bs 8.8bsP7 | 10.15 | 10.45 | 29 |  | 2.656 |  |  | 24.9 | 68.6 | 6.5 |  | 6.5 | 0.9995 | 0.7055 | 0.2937 | 0.1535 | 6.5114 | 1.01 | [6 empty] | 0.00021239 | 0.00023562 | [13 empty] | 345038 | 1354509
2012-03-08 | 近畿地方整備局 | 淀川 | 木津川下流 | 左岸 | 8.03 | KZ-L8.8-bs | 裏のり | KZ-L8.8-bs 8.8bsT3(D | 11 | 11.52 |  |  | 2.648 |  |  | 21 | 78 | 1 |  | 1 | 1.08 | 0.8415 | 0.476 | 0.3567 | 3.0278 | 0.85 | [6 empty] | 0.00065015 | 0.0012723 |  |  | CD | 8 | 39.3 | [8 empty] | 345038 | 1354509
2012-03-08 | 近畿地方整備局 | 淀川 | 木津川下流 | 左岸 | 8.03 | KZ-L8.8-bs | 裏のり | KZ-L8.8-bs 8.8bsP8 | 14.15 | 14.45 | 50 |  | 2.66 |  |  | 46.1 | 46.5 | 7.4 |  | 7.4 | 2.9075 | 1.655 | 0.4127 | 0.1478 | 19.6719 | 1.06 | [6 empty] | 0.00046712 | 0.00021845 | [13 empty] | 345038 | 1354509
2012-03-08 | 近畿地方整備局 | 淀川 | 木津川下流 | 左岸 | 12.8 | KZ-L12.8-ws | 表のり | KZ-L12.8-ws 12.8wsP1 | 0.15 | 0.45 | 7 |  | 2.644 |  |  | 11.2 | 71.5 | 13.4 | 3.9 | 17.3 | 0.6035 | 0.4717 | 0.1045 | 0.0287 | 21.0279 | 3.12 | [6 empty] | 1.9377e-05 | 8.2369e-06 | [13 empty] | 344928 | 1354708
2012-03-08 | 近畿地方整備局 | 淀川 | 木津川下流 | 左岸 | 12.8 | KZ-L12.8-ws | 表のり | KZ-L12.8-ws 12.8wsP2 | 1.15 | 1.45 | 3 |  | 2.643 |  |  | 43.4 | 54 | 2.6 |  | 2.6 | 2.2475 | 1.609 | 0.612 | 0.4127 | 5.4458 | 0.78 | [6 empty] | 0.0011639 | 0.0017032 | [13 empty] | 344928 | 1354708
2012-03-08 | 近畿地方整備局 | 淀川 | 木津川下流 | 左岸 | 12.8 | KZ-L12.8-ws | 表のり | KZ-L12.8-ws 12.8wsT1 | 2 | 2.8 |  | 1.834 | 2.675 | 0.5 | 0.083333 | 40.7 | 57.3 | 2 |  | 2 | 2.055 | 1.448 | 0.5652 | 0.3865 | 5.3169 | 0.75 | [6 empty] | 0.00096795 | 0.0014938 |  | 0.00073129 | CD | 2.7 | 37.7 | [8 empty] | 344928 | 1354708
2012-03-08 | 近畿地方整備局 | 淀川 | 木津川下流 | 左岸 | 12.8 | KZ-L12.8-ws | 表のり | KZ-L12.8-ws 12.8wsP3 | 3.15 | 3.45 | 4 |  | 2.652 |  |  | 28.3 | 67.8 | 3.9 |  | 3.9 | 1.3905 | 1.057 | 0.459 | 0.2955 | 4.7056 | 0.91 | [6 empty] | 0.00059761 | 0.0008732 | [13 empty] | 344928 | 1354708
2012-03-08 | 近畿地方整備局 | 淀川 | 木津川下流 | 左岸 | 12.8 | KZ-L12.8-ws | 表のり | KZ-L12.8-ws 12.8wsP4 | 4.15 | 4.45 | 4 |  | 2.661 |  |  | 33.6 | 61.7 | 4.7 |  | 4.7 | 1.5745 | 1.126 | 0.4547 | 0.2745 | 5.7359 | 0.88 | [6 empty] | 0.00058472 | 0.0007535 | [13 empty] | 344928 | 1354708
2012-03-08 | 近畿地方整備局 | 淀川 | 木津川下流 | 左岸 | 12.8 | KZ-L12.8-ws | 表のり | KZ-L12.8-ws 12.8wsP5 | 5.15 | 5.45 | 10 |  | 2.658 |  |  | 47 | 49.2 | 3.8 |  | 3.8 | 2.935 | 1.7355 | 0.544 | 0.3305 | 8.8805 | 0.63 | [6 empty] | 0.0008859 | 0.0010923 | [13 empty] | 344928 | 1354708
2012-03-08 | 近畿地方整備局 | 淀川 | 木津川下流 | 左岸 | 12.8 | KZ-L12.8-ws | 表のり | KZ-L12.8-ws 12.8wsP6 | 6.15 | 6.45 | 4 |  | 2.656 |  |  | 35.3 | 60.7 | 4 |  | 4 | 1.6895 | 1.2295 | 0.51 | 0.3287 | 5.1399 | 0.83 | [6 empty] | 0.00076285 | 0.0010804 | [13 empty] | 344928 | 1354708
2012-03-08 | 近畿地方整備局 | 淀川 | 木津川下流 | 左岸 | 12.8 | KZ-L12.8-ws | 表のり | KZ-L12.8-ws 12.8wsP7 | 7.15 | 7.45 | 9 |  | 2.71 |  |  | 0 | 8.1 | 52.8 | 39.1 | 91.9 | 0.016 | 0.0096 |  |  |  |  | 47.1 | 19.9 | 27.2 | [18 empty] | 344928 | 1354708
2012-03-08 | 近畿地方整備局 | 淀川 | 木津川下流 | 左岸 | 12.8 | KZ-L12.8-ws | 表のり | KZ-L12.8-ws 12.8wsP8 | 9.15 | 9.45 | 25 |  | 2.657 |  |  | 4.3 | 86 | 9.7 |  | 9.7 | 0.4972 | 0.4057 | 0.1838 | 0.0843 | 5.898 | 1.64 |  |  |  |  | 7.81e-07 |  | 7.1695e-05 | 7.1065e-05 | [13 empty] | 344928 | 1354708
2012-03-08 | 近畿地方整備局 | 淀川 | 木津川下流 | 左岸 | 12.8 | KZ-L12.8-ws | 表のり | KZ-L12.8-ws 12.8wsP9 | 11.15 | 11.45 | 46 |  | 2.654 |  |  | 26.5 | 64.7 | 8.8 |  | 8.8 | 1.126 | 0.782 | 0.2692 | 0.102 | 11.0392 | 1.46 |  |  |  |  | 8.59e-06 |  | 0.00017357 | 0.00010404 | [13 empty] | 344928 | 1354708
2012-03-08 | 近畿地方整備局 | 淀川 | 木津川下流 | 左岸 | 12.8 | KZ-L12.8-ws | 表のり | KZ-L12.8-ws 12.8wsP10 | 13.15 | 13.45 | 50 |  | 2.654 |  |  | 46.9 | 45.9 | 7.2 |  | 7.2 | 3.21 | 1.701 | 0.3935 | 0.1521 | 21.1045 | 0.92 |  |  |  |  | 3.65e-06 |  | 0.0004183 | 0.00023134 | [13 empty] | 344928 | 1354708
2012-03-08 | 近畿地方整備局 | 淀川 | 木津川下流 | 左岸 | 12.8 | KZ-L12.8-lc | 天端 | KZ-L12.8-lc 12.8lcP1 | 1.15 | 1.45 | 2 |  | 2.671 |  |  | 6.7 | 67.9 | 18.1 | 7.3 | 25.4 | 0.459 | 0.3217 | 0.0498 | 0.0123 | 37.3171 | 1.89 | [6 empty] | 3.4792e-06 | 1.5129e-06 | [13 empty] | 344928 | 1354708
2012-03-08 | 近畿地方整備局 | 淀川 | 木津川下流 | 左岸 | 12.8 | KZ-L12.8-lc | 天端 | KZ-L12.8-lc 12.8lcP2 | 2.15 | 2.46 | 2 |  | 2.655 |  |  | 49.3 | 49.5 | 1.2 |  | 1.2 | 2.88 | 1.9425 | 0.6417 | 0.425 | 6.7765 | 0.69 | [6 empty] | 0.0012989 | 0.0018062 | [13 empty] | 344928 | 1354708
2012-03-08 | 近畿地方整備局 | 淀川 | 木津川下流 | 左岸 | 12.8 | KZ-L12.8-lc | 天端 | KZ-L12.8-lc 12.8lcT1 | 3 | 3.85 |  | 1.719 | 2.631 | 0.571 | 0.1185 | 46 | 53.1 | 0.9 |  | 0.9 | 2.6325 | 1.7125 | 0.6587 | 0.4887 | 5.3867 | 0.62 | [6 empty] | 0.0013801 | 0.0023883 |  | 0.0017835 | CD | 1.4 | 37.3 | [8 empty] | 344928 | 1354708
2012-03-08 | 近畿地方整備局 | 淀川 | 木津川下流 | 左岸 | 12.8 | KZ-L12.8-lc | 天端 | KZ-L12.8-lc 12.8lcP3 | 4.15 | 4.45 | 4 |  | 2.653 |  |  | 12 | 86.5 | 1.5 |  | 1.5 | 0.8615 | 0.7225 | 0.4802 | 0.39 | 2.209 | 0.91 | [6 empty] | 0.00066352 | 0.001521 | [13 empty] | 344928 | 1354708
2012-03-08 | 近畿地方整備局 | 淀川 | 木津川下流 | 左岸 | 12.8 | KZ-L12.8-lc | 天端 | KZ-L12.8-lc 12.8lcP4 | 5.15 | 5.45 | 4 |  | 2.638 |  |  | 35.8 | 62 | 2.2 |  | 2.2 | 1.701 | 1.218 | 0.5227 | 0.369 | 4.6098 | 0.74 | [6 empty] | 0.00080759 | 0.0013616 | [13 empty] | 344928 | 1354708
2012-03-08 | 近畿地方整備局 | 淀川 | 木津川下流 | 左岸 | 12.8 | KZ-L12.8-lc | 天端 | KZ-L12.8-lc 12.8lcP5 | 6.15 | 6.45 | 4 |  | 2.662 |  |  | 32.9 | 63.8 | 3.3 |  | 3.3 | 1.5745 | 1.126 | 0.5227 | 0.3795 | 4.1489 | 0.72 | [6 empty] | 0.00080759 | 0.0014402 | [13 empty] | 344928 | 1354708
2012-03-08 | 近畿地方整備局 | 淀川 | 木津川下流 | 左岸 | 12.8 | KZ-L12.8-lc | 天端 | KZ-L12.8-lc 12.8lcP6 | 7.15 | 7.45 | 5 |  | 2.677 |  |  | 52.7 | 43.9 | 3.4 |  | 3.4 | 3.8975 | 2.3025 | 0.5397 | 0.3235 | 12.0479 | 0.5 | [6 empty] | 0.00086976 | 0.0010465 | [13 empty] | 344928 | 1354708
2012-03-08 | 近畿地方整備局 | 淀川 | 木津川下流 | 左岸 | 12.8 | KZ-L12.8-lc | 天端 | KZ-L12.8-lc 12.8lcP7 | 8.15 | 8.45 | 8 |  | 2.669 |  |  | 20.8 | 74.3 | 4.9 |  | 4.9 | 0.9075 | 0.7097 | 0.3777 | 0.2241 | 4.0495 | 1.17 | [6 empty] | 0.00038041 | 0.00050221 | [13 empty] | 344928 | 1354708
2012-03-08 | 近畿地方整備局 | 淀川 | 木津川下流 | 左岸 | 12.8 | KZ-L12.8-lc | 天端 | KZ-L12.8-lc 12.8lcP8 | 10.15 | 10.45 | 6 |  | 2.726 |  |  | 0 | 30.3 | 53.5 | 16.2 | 69.7 | 0.045 | 0.0274 | 0.0066 | 0.0022 | 20.4545 | 1.1 | 47.3 | 19.6 | 27.7 |  |  |  | 3.2202e-08 | 4.84e-08 | [13 empty] | 344928 | 1354708
2012-03-08 | 近畿地方整備局 | 淀川 | 木津川下流 | 左岸 | 12.8 | KZ-L12.8-lc | 天端 | KZ-L12.8-lc 12.8lcP9 | 12.15 | 12.45 | 21 |  | 2.671 |  |  | 1.6 | 89.9 | 8.5 |  | 8.5 | 0.459 | 0.3917 | 0.2342 | 0.1014 | 4.5266 | 1.85 | [6 empty] | 0.0001257 | 0.00010282 | [13 empty] | 344928 | 1354708
2012-03-08 | 近畿地方整備局 | 淀川 | 木津川下流 | 左岸 | 12.8 | KZ-L12.8-lc | 天端 | KZ-L12.8-lc 12.8lcP10 | 14.15 | 14.45 | 36 |  | 2.643 |  |  | 24.7 | 65.5 | 9.8 |  | 9.8 | 0.988 | 0.6927 | 0.227 | 0.0828 | 11.9324 | 1.63 | [6 empty] | 0.00011693 | 6.8558e-05 | [13 empty] | 344928 | 1354708
2012-03-08 | 近畿地方整備局 | 淀川 | 木津川下流 | 左岸 | 12.8 | KZ-L12.8-lc | 天端 | KZ-L12.8-lc 12.8lcP11 | 17.15 | 17.45 | 44 |  | 2.664 |  |  | 57.1 | 38.5 | 4.4 |  | 4.4 | 6.555 | 3.265 | 0.459 | 0.191 | 34.3194 | 0.54 | [6 empty] | 0.00059761 | 0.00036481 | [13 empty] | 344928 | 1354708
2012-03-08 | 近畿地方整備局 | 淀川 | 木津川下流 | 左岸 | 12.8 | KZ-L12.8-lc | 天端 | KZ-L12.8-lc 12.8lcP12 | 20.15 | 20.45 | 26 |  | 2.639 |  |  | 1 | 49.1 | 40 | 9.9 | 49.9 | 0.0976 | 0.0753 | 0.0224 | 0.0051 | 19.1373 | 3.26 | [6 empty] | 5.4642e-07 | 2.601e-07 | [13 empty] | 344928 | 1354708
2012-03-08 | 近畿地方整備局 | 淀川 | 木津川下流 | 左岸 | 12.8 | KZ-L12.8-lc | 天端 | KZ-L12.8-lc 12.8lcP13 | 23.15 | 23.35 | 50 |  | 2.64 |  |  | 2.8 | 87.4 | 9.8 |  | 9.8 | 0.4162 | 0.3392 | 0.1578 | 0.079 | 5.2684 | 1.37 | [6 empty] | 5.0352e-05 | 6.241e-05 | [13 empty] | 344928 | 1354708
2012-03-08 | 近畿地方整備局 | 淀川 | 木津川下流 | 左岸 | 12.8 | KZ-L12.8-bs | 裏のり | KZ-L12.8-bs 12.8bsP1 | 0.15 | 0.45 | 7 |  | 2.631 |  |  | 19.1 | 67.7 | 10.9 | 2.3 | 13.2 | 0.8202 | 0.6247 | 0.1809 | 0.0473 | 17.3404 | 3.03 | [6 empty] | 6.9101e-05 | 2.2373e-05 | [13 empty] | 344928 | 1354707
2012-03-08 | 近畿地方整備局 | 淀川 | 木津川下流 | 左岸 | 12.8 | KZ-L12.8-bs | 裏のり | KZ-L12.8-bs 12.8bsP2 | 1.15 | 1.45 | 1 |  | 2.636 |  |  | 6.3 | 88 | 5.7 |  | 5.7 | 0.646 | 0.5652 | 0.3182 | 0.1809 | 3.571 | 1.46 | [6 empty] | 0.00025572 | 0.00032725 | [13 empty] | 344928 | 1354707
2012-03-08 | 近畿地方整備局 | 淀川 | 木津川下流 | 左岸 | 12.8 | KZ-L12.8-bs | 裏のり | KZ-L12.8-bs 12.8bsT1 | 2 | 2.85 |  | 1.719 | 2.638 | 0.586 | 0.12688 | 34.5 | 62.5 | 3 |  | 3 | 1.6205 | 1.172 | 0.5142 | 0.3585 | 4.5202 | 0.76 | [6 empty] | 0.00077749 | 0.0012852 |  | 0.00081953 | CD | 0 | 34.6 | [8 empty] | 344928 | 1354707
2012-03-08 | 近畿地方整備局 | 淀川 | 木津川下流 | 左岸 | 12.8 | KZ-L12.8-bs | 裏のり | KZ-L12.8-bs 12.8bsP3 | 3.15 | 3.45 | 4 |  | 2.615 |  |  | 27.1 | 68.7 | 4.2 |  | 4.2 | 1.402 | 1.103 | 0.5015 | 0.3147 | 4.455 | 1 | [6 empty] | 0.00073372 | 0.00099036 | [13 empty] | 344928 | 1354707
2012-03-08 | 近畿地方整備局 | 淀川 | 木津川下流 | 左岸 | 12.8 | KZ-L12.8-bs | 裏のり | KZ-L12.8-bs 12.8bsP4 | 4.15 | 4.45 | 4 |  | 2.634 |  |  | 28.7 | 66.8 | 4.5 |  | 4.5 | 1.402 | 1.0685 | 0.476 | 0.292 | 4.8014 | 0.94 | [6 empty] | 0.00065015 | 0.00085264 | [13 empty] | 344928 | 1354707
2012-03-08 | 近畿地方整備局 | 淀川 | 木津川下流 | 左岸 | 12.8 | KZ-L12.8-bs | 裏のり | KZ-L12.8-bs 12.8bsP5 | 5.15 | 5.45 | 4 |  | 2.637 |  |  | 25.2 | 71.5 | 3.3 |  | 3.3 | 1.218 | 0.9075 | 0.4505 | 0.306 | 3.9804 | 0.87 | [6 empty] | 0.00057228 | 0.00093636 | [13 empty] | 344928 | 1354707
2012-03-08 | 近畿地方整備局 | 淀川 | 木津川下流 | 左岸 | 12.8 | KZ-L12.8-bs | 裏のり | KZ-L12.8-bs 12.8bsP6 | 6.15 | 6.45 | 15 |  | 2.621 |  |  | 38.3 | 51.9 | 9.8 |  | 9.8 | 1.839 | 1.149 | 0.2605 | 0.0818 | 22.4817 | 1.37 | [6 empty] | 0.00016085 | 6.6912e-05 | [13 empty] | 344928 | 1354707
2012-03-08 | 近畿地方整備局 | 淀川 | 木津川下流 | 左岸 | 12.8 | KZ-L12.8-bs | 裏のり | KZ-L12.8-bs 12.8bsP7 | 8.15 | 8.45 | 4 |  | 2.693 |  |  | 0 | 17.4 | 48.2 | 34.4 | 82.6 | 0.0245 | 0.0137 | 0.0038 |  |  |  | 42.9 | 21.6 | 21.3 |  |  |  | 8.961e-09 | [14 empty] | 344928 | 1354707
2012-03-08 | 近畿地方整備局 | 淀川 | 木津川下流 | 左岸 | 12.8 | KZ-L12.8-bs | 裏のり | KZ-L12.8-bs 12.8bsP8 | 9.15 | 9.45 | 10 |  | 2.653 |  |  | 2.3 | 80.7 | 12.8 | 4.2 | 17 | 0.313 | 0.257 | 0.0995 | 0.0294 | 10.6463 | 2.28 | [6 empty] | 1.7296e-05 | 8.6436e-06 | [13 empty] | 344928 | 1354707
2012-03-08 | 近畿地方整備局 | 淀川 | 木津川下流 | 左岸 | 12.8 | KZ-L12.8-bs | 裏のり | KZ-L12.8-bs 12.8bsTr1 | 9.7 | 10.5 |  | 1.989 | 2.648 | 0.617 | 0.14526 | 5.8 | 87 | 7.2 |  | 7.2 | 0.5652 | 0.4845 | 0.2727 | 0.1535 | 3.6821 | 1.33 | [6 empty] | 0.00017885 | 0.00023562 |  | 9.7147e-05 | CD | 9.6 | 37 | [8 empty] | 344928 | 1354707
2012-03-08 | 近畿地方整備局 | 淀川 | 木津川下流 | 左岸 | 12.8 | KZ-L12.8-bs | 裏のり | KZ-L12.8-bs 12.8bsP9 | 12.15 | 12.45 | 38 |  | 2.629 |  |  | 29.3 | 61.6 | 9.1 |  | 9.1 | 1.195 | 0.8202 | 0.285 | 0.0917 | 13.0316 | 1.92 | [6 empty] | 0.0001981 | 8.4089e-05 | [13 empty] | 344928 | 1354707
2012-03-08 | 近畿地方整備局 | 淀川 | 木津川下流 | 左岸 | 15 | KZ-L14.6-ws | 表のり | KZ-L14.6-ws 14.6wsP1 | 0.15 | 0.45 | 1 |  | 2.651 |  |  | 0.6 | 84.7 | 9 | 5.7 | 14.7 | 0.4675 | 0.3935 | 0.1535 | 0.0237 | 19.7257 | 6.53 | [6 empty] | 4.7229e-05 | 5.6169e-06 | [13 empty] | 344847 | 1354750
2012-03-08 | 近畿地方整備局 | 淀川 | 木津川下流 | 左岸 | 15 | KZ-L14.6-ws | 表のり | KZ-L14.6-ws 14.6wsT1 | 1 | 1.9 |  | 1.687 | 2.655 | 0.71 | 0.2093 | 1.5 | 91.2 | 7.3 |  | 7.3 | 0.5397 | 0.476 | 0.2832 | 0.1751 | 3.0822 | 1.26 | [6 empty] | 0.00019521 | 0.0003066 |  | 0.00016967 | CD | 7.7 | 34.4 | [8 empty] | 344847 | 1354750
2012-03-08 | 近畿地方整備局 | 淀川 | 木津川下流 | 左岸 | 15 | KZ-L14.6-ws | 表のり | KZ-L14.6-ws 14.6wsP2 | 2.15 | 2.45 | 3 |  | 2.654 |  |  | 1.4 | 84.6 | 8.4 | 5.6 | 14 | 0.4632 | 0.3865 | 0.1665 | 0.0345 | 13.4261 | 4.6 | [6 empty] | 5.7019e-05 | 1.1903e-05 | [13 empty] | 344847 | 1354750
2012-03-08 | 近畿地方整備局 | 淀川 | 木津川下流 | 左岸 | 15 | KZ-L14.6-ws | 表のり | KZ-L14.6-ws 14.6wsP3 | 3.15 | 3.45 | 5 |  | 2.661 |  |  | 1.7 | 88.4 | 9.9 |  | 9.9 | 0.4972 | 0.418 | 0.2226 | 0.0809 | 6.1459 | 2.2 | [6 empty] | 0.00011174 | 6.5448e-05 | [13 empty] | 344847 | 1354750
2012-03-08 | 近畿地方整備局 | 淀川 | 木津川下流 | 左岸 | 15 | KZ-L14.6-ws | 表のり | KZ-L14.6-ws 14.6wsP4 | 4.15 | 4.45 | 4 |  | 2.657 |  |  | 12.1 | 78.5 | 9.4 |  | 9.4 | 0.6247 | 0.51 | 0.227 | 0.0859 | 7.2724 | 1.93 | [6 empty] | 0.00011693 | 7.3788e-05 | [13 empty] | 344847 | 1354750
2012-03-08 | 近畿地方整備局 | 淀川 | 木津川下流 | 左岸 | 15 | KZ-L14.6-ws | 表のり | KZ-L14.6-ws 14.6wsP5 | 5.15 | 5.25 | 5 |  | 2.667 |  |  | 9 | 75 | 10.3 | 5.7 | 16 | 0.4802 | 0.3742 | 0.1132 | 0.0231 | 20.7879 | 4.13 | [6 empty] | 2.3322e-05 | 5.3361e-06 | [13 empty] | 344847 | 1354750
2012-03-08 | 近畿地方整備局 | 淀川 | 木津川下流 | 左岸 | 15 | KZ-L14.6-ws | 表のり | KZ-L14.6-ws 14.6wsP6 | 6.15 | 6.45 | 6 |  | 2.663 |  |  | 7.5 | 63 | 22.5 | 7 | 29.5 | 0.2535 | 0.1809 | 0.0404 | 0.0116 | 21.8534 | 2.04 | [6 empty] | 2.1428e-06 | 1.3456e-06 | [13 empty] | 344847 | 1354750
2012-03-08 | 近畿地方整備局 | 淀川 | 木津川下流 | 左岸 | 15 | KZ-L14.6-ws | 表のり | KZ-L14.6-ws 14.6wsP7 | 8.15 | 8.45 | 5 |  | 2.669 |  |  | 0 | 34 | 48.9 | 17.1 | 66 | 0.0634 | 0.0471 | 0.0075 |  |  |  | 33.9 | 17.8 | 16.1 |  |  |  | 4.3303e-08 | [14 empty] | 344847 | 1354750
2012-03-08 | 近畿地方整備局 | 淀川 | 木津川下流 | 左岸 | 15 | KZ-L14.6-ws | 表のり | KZ-L14.6-ws 14.6wsP8 | 10.15 | 10.45 | 17 |  | 2.653 |  |  | 0 | 13.2 | 50.5 | 36.3 | 86.8 | 0.0227 | 0.0133 |  |  |  |  | 45.5 | 20.1 | 25.4 | [18 empty] | 344847 | 1354750
2012-03-08 | 近畿地方整備局 | 淀川 | 木津川下流 | 左岸 | 15 | KZ-L14.6-ws | 表のり | KZ-L14.6-ws 14.6wsP9 | 11.15 | 11.38 | 50 |  | 2.657 |  |  | 28.4 | 70.7 | 0.9 |  | 0.9 | 1.3445 | 1.011 | 0.4505 | 0.2622 | 5.1278 | 1 |  |  |  |  | 1.44e-05 |  | 0.00057228 | 0.00068749 | [13 empty] | 344847 | 1354750
2012-03-08 | 近畿地方整備局 | 淀川 | 木津川下流 | 左岸 | 15 | KZ-L14.6-lc | 天端 | KZ-L14.6-lc 14.6lcP1 | 1.15 | 1.45 | 3 |  | 2.665 |  |  | 0.9 | 93.9 | 5.2 |  | 5.2 | 0.5057 | 0.442 | 0.2762 | 0.1924 | 2.6284 | 1.1 | [6 empty] | 0.00018421 | 0.00037018 | [13 empty] | 344847 | 1354750
2012-03-08 | 近畿地方整備局 | 淀川 | 木津川下流 | 左岸 | 15 | KZ-L14.6-lc | 天端 | KZ-L14.6-lc 14.6lcT1 | 2 | 2.9 |  | 1.652 | 2.65 | 0.661 | 0.17387 | 14.2 | 83.6 | 2.2 |  | 2.2 | 0.833 | 0.7012 | 0.4547 | 0.3602 | 2.3126 | 0.94 | [6 empty] | 0.00058472 | 0.0012974 |  | 0.00057608 | CD | 0.6 | 38 | [8 empty] | 344847 | 1354750
2012-03-08 | 近畿地方整備局 | 淀川 | 木津川下流 | 左岸 | 15 | KZ-L14.6-lc | 天端 | KZ-L14.6-lc 14.6lcP2 | 3.15 | 3.45 | 4 |  | 2.667 |  |  | 9.4 | 87.9 | 2.7 |  | 2.7 | 0.7437 | 0.6417 | 0.4075 | 0.299 | 2.4873 | 1.07 | [6 empty] | 0.00045359 | 0.00089401 | [13 empty] | 344847 | 1354750
2012-03-08 | 近畿地方整備局 | 淀川 | 木津川下流 | 左岸 | 15 | KZ-L14.6-lc | 天端 | KZ-L14.6-lc 14.6lcP3 | 4.15 | 4.45 | 4 |  | 2.667 |  |  | 9.3 | 88.9 | 1.8 |  | 1.8 | 0.7225 | 0.6375 | 0.425 | 0.3165 | 2.2828 | 1.08 | [6 empty] | 0.00050001 | 0.0010017 | [13 empty] | 344847 | 1354750
2012-03-08 | 近畿地方整備局 | 淀川 | 木津川下流 | 左岸 | 15 | KZ-L14.6-lc | 天端 | KZ-L14.6-lc 14.6lcP4 | 5.15 | 5.45 | 9 |  | 2.664 |  |  | 0 | 96.7 | 3.3 |  | 3.3 | 0.544 | 0.4972 | 0.3217 | 0.2385 | 2.2809 | 1.14 | [6 empty] | 0.00026228 | 0.00056882 | [13 empty] | 344847 | 1354750
2012-03-08 | 近畿地方整備局 | 淀川 | 木津川下流 | 左岸 | 15 | KZ-L14.6-lc | 天端 | KZ-L14.6-lc 14.6lcP5 | 6.15 | 6.45 | 16 |  | 2.648 |  |  | 2.2 | 73.9 | 18.1 | 5.8 | 23.9 | 0.3515 | 0.2815 | 0.0538 | 0.0131 | 26.8321 | 2.71 | [6 empty] | 4.1612e-06 | 1.7161e-06 | [13 empty] | 344847 | 1354750
2012-03-08 | 近畿地方整備局 | 淀川 | 木津川下流 | 左岸 | 15 | KZ-L14.6-lc | 天端 | KZ-L14.6-lc 14.6lcP6 | 8.15 | 8.45 | 7 |  | 2.698 |  |  | 0 | 49.5 | 35.6 | 14.9 | 50.5 | 0.1032 | 0.0738 | 0.0104 | 0.0017 | 60.7059 | 4.88 | 30.9 | 13.2 | 17.7 |  |  |  | 9.2356e-08 | 2.89e-08 | [13 empty] | 344847 | 1354750
2012-03-08 | 近畿地方整備局 | 淀川 | 木津川下流 | 左岸 | 15 | KZ-L14.6-lc | 天端 | KZ-L14.6-lc 14.6lcP7 | 10.15 | 10.45 | 7 |  | 2.686 |  |  | 0 | 17.6 | 52.4 | 30 | 82.4 | 0.0278 | 0.0169 | 0.002 |  |  |  | 35.6 | 17.7 | 17.9 |  |  |  | 2.0253e-09 | [14 empty] | 344847 | 1354750
2012-03-08 | 近畿地方整備局 | 淀川 | 木津川下流 | 左岸 | 15 | KZ-L14.6-lc | 天端 | KZ-L14.6-lc 14.6lcP8 | 13.15 | 13.37 | 50 |  | 2.662 |  |  | 25.5 | 65 | 9.5 |  | 9.5 | 0.85 | 0.6587 | 0.2605 | 0.0868 | 9.7926 | 2.39 | [6 empty] | 0.00016085 | 7.5342e-05 | [13 empty] | 344847 | 1354750
2012-03-08 | 近畿地方整備局 | 淀川 | 木津川下流 | 左岸 | 15 | KZ-L14.6-lc | 天端 | KZ-L14.6-lc 14.6lcP9 | 17.15 | 17.45 | 46 |  | 2.71 |  |  | 0 | 17.5 | 49.9 | 32.6 | 82.5 | 0.0207 | 0.012 | 0.002 |  |  |  | 68.6 | 24.3 | 44.3 |  |  |  | 2.0253e-09 | [14 empty] | 344847 | 1354750
2012-03-08 | 近畿地方整備局 | 淀川 | 木津川下流 | 左岸 | 15 | KZ-L14.6-lc | 天端 | KZ-L14.6-lc 14.6lcP10 | 20.15 | 20.41 | 50 |  | 2.714 |  |  | 1 | 24.6 | 46.3 | 28.1 | 74.4 | 0.0279 | 0.0159 | 0.003 |  |  |  | 62.6 | 25.4 | 37.2 |  |  |  | 5.1819e-09 | [14 empty] | 344847 | 1354750
2012-03-08 | 近畿地方整備局 | 淀川 | 木津川下流 | 左岸 | 15 | KZ-L14.6-bs | 裏のり | KZ-L14.6-bs 14.6bsP1 | 0.15 | 0.45 | 2 |  | 2.651 |  |  | 2 | 77.4 | 11.5 | 9.1 | 20.6 | 0.4377 | 0.3637 | 0.0647 | 0.007 | 62.5286 | 17.3 | [6 empty] | 6.3807e-06 | 4.9e-07 | [13 empty] | 344847 | 1354750
2012-03-08 | 近畿地方整備局 | 淀川 | 木津川下流 | 左岸 | 15 | KZ-L14.6-bs | 裏のり | KZ-L14.6-bs 14.6bsT1 | 1 | 1.7 |  | 1.636 | 2.66 | 0.701 | 0.20251 | 9 | 89 | 2 |  | 2 | 0.7735 | 0.6715 | 0.4462 | 0.341 | 2.2683 | 1.02 | [6 empty] | 0.00055971 | 0.0011628 |  | 0.00060743 | CD | 0.6 | 34.3 | [8 empty] | 344847 | 1354750
2012-03-08 | 近畿地方整備局 | 淀川 | 木津川下流 | 左岸 | 15 | KZ-L14.6-bs | 裏のり | KZ-L14.6-bs 14.6bsP2 | 2.15 | 2.45 | 3 |  | 2.653 |  |  | 13 | 83.7 | 3.3 |  | 3.3 | 0.873 | 0.7182 | 0.4377 | 0.3165 | 2.7583 | 1.01 | [6 empty] | 0.00053531 | 0.0010017 | [13 empty] | 344847 | 1354750
2012-03-08 | 近畿地方整備局 | 淀川 | 木津川下流 | 左岸 | 15 | KZ-L14.6-bs | 裏のり | KZ-L14.6-bs 14.6bsT2 | 3 | 3.55 |  |  | 2.652 |  |  | 4.1 | 80.2 | 9.2 | 6.5 | 15.7 | 0.5567 | 0.4717 | 0.1506 | 0.0169 | 32.9408 | 9.06 | [6 empty] | 4.5188e-05 | 2.8561e-06 | [13 empty] | 344847 | 1354750
2012-03-08 | 近畿地方整備局 | 淀川 | 木津川下流 | 左岸 | 15 | KZ-L14.6-bs | 裏のり | KZ-L14.6-bs 14.6bsT3 | 3.7 | 4.05 |  | 1.937 | 2.636 | 0.687 | 0.1922 | 0.9 | 58.7 | 30.2 | 10.2 | 40.4 | 0.1838 | 0.119 | 0.0201 | 0.0048 | 38.2917 | 1.99 | [6 empty] | 4.2511e-07 | 2.304e-07 |  | 3.2339e-08 | CU |  |  | 1.8 | 33.8 | [6 empty] | 344847 | 1354750
2012-03-08 | 近畿地方整備局 | 淀川 | 木津川下流 | 左岸 | 15 | KZ-L14.6-bs | 裏のり | KZ-L14.6-bs 14.6bsP3 | 4.35 | 4.65 | 4 |  | 2.691 |  |  | 0 | 62.5 | 28.9 | 8.6 | 37.5 | 0.1492 | 0.1161 | 0.0295 | 0.0075 | 19.8933 | 2.49 | [6 empty] | 1.0341e-06 | 5.625e-07 | [13 empty] | 344847 | 1354750
2012-03-08 | 近畿地方整備局 | 淀川 | 木津川下流 | 左岸 | 15 | KZ-L14.6-bs | 裏のり | KZ-L14.6-bs 14.6bsP4 | 5.15 | 5.45 | 4 |  | 2.703 |  |  | 0 | 54.4 | 34.5 | 11.1 | 45.6 | 0.1132 | 0.0865 | 0.0208 | 0.0038 | 29.7895 | 3.95 | [6 empty] | 4.6021e-07 | 1.444e-07 | [13 empty] | 344847 | 1354750
2012-03-08 | 近畿地方整備局 | 淀川 | 木津川下流 | 左岸 | 15 | KZ-L14.6-bs | 裏のり | KZ-L14.6-bs 14.6bsP5 | 6.15 | 6.45 | 1 |  | 2.678 |  |  | 0 | 28.8 | 48.4 | 22.8 | 71.2 | 0.0508 | 0.036 | 0.0032 |  |  |  | 38.3 | 17.3 | 21 |  |  |  | 6.0177e-09 | [14 empty] | 344847 | 1354750
2012-03-08 | 近畿地方整備局 | 淀川 | 木津川下流 | 左岸 | 15 | KZ-L14.6-bs | 裏のり | KZ-L14.6-bs 14.6bsP6 | 7.15 | 7.45 | 3 |  | 2.684 |  |  | 0 | 31.4 | 52.1 | 16.5 | 68.6 | 0.0561 | 0.0376 | 0.007 | 0.0023 | 24.3913 | 1.51 | 33 | 16.2 | 16.8 |  |  |  | 3.6906e-08 | 5.29e-08 | [13 empty] | 344847 | 1354750
2012-03-08 | 近畿地方整備局 | 淀川 | 木津川下流 | 左岸 | 15 | KZ-L14.6-bs | 裏のり | KZ-L14.6-bs 14.6bsT4' | 8.12 | 8.4 |  |  | 2.672 |  |  | 0 | 23.3 | 55.4 | 21.3 | 76.7 | 0.042 | 0.0288 | 0.0044 |  |  |  | 34.6 | 15.4 | 19.2 |  |  |  | 1.2586e-08 | [14 empty] | 344847 | 1354750
2012-03-08 | 近畿地方整備局 | 淀川 | 木津川下流 | 左岸 | 15 | KZ-L14.6-bs | 裏のり | KZ-L14.6-bs 14.6bsP7 | 9.15 | 9.45 | 10 |  | 2.66 |  |  | 2.1 | 71.1 | 18.6 | 8.2 | 26.8 | 0.4292 | 0.3165 | 0.0384 | 0.0083 | 51.7108 | 2.84 | [6 empty] | 1.905e-06 | 6.889e-07 | [13 empty] | 344847 | 1354750
2012-03-08 | 近畿地方整備局 | 淀川 | 木津川下流 | 左岸 | 17.2 | KZ-L17.2-ws | 表のり | KZ-L17.2-ws 17.2wsP1 | 0.15 | 0.45 | 3 |  | 2.648 |  |  | 1.3 | 51.6 | 34.5 | 12.6 | 47.1 | 0.1377 | 0.0865 | 0.0136 | 0.0029 | 47.4828 | 2.67 | [6 empty] | 1.7195e-07 | 8.41e-08 | [13 empty] | 344726 | 1354746
2012-03-08 | 近畿地方整備局 | 淀川 | 木津川下流 | 左岸 | 17.2 | KZ-L17.2-ws | 表のり | KZ-L17.2-ws 17.2wsT1 | 1 | 1.8 |  | 1.689 | 2.652 | 0.658 | 0.17183 | 32.9 | 61.7 | 5.4 |  | 5.4 | 1.057 | 0.7055 | 0.3217 | 0.201 | 5.2587 | 0.85 | [6 empty] | 0.00026228 | 0.00040401 |  | 0.00021268 | CD | 0 | 31.8 | [8 empty] | 344726 | 1354746
2012-03-08 | 近畿地方整備局 | 淀川 | 木津川下流 | 左岸 | 17.2 | KZ-L17.2-ws | 表のり | KZ-L17.2-ws 17.2wsP2 | 2.15 | 2.45 | 3 |  | 2.656 |  |  | 2.9 | 91.8 | 5.3 |  | 5.3 | 0.4632 | 0.3935 | 0.2552 | 0.1694 | 2.7344 | 1.17 | [6 empty] | 0.00015337 | 0.00028696 | [13 empty] | 344726 | 1354746
2012-03-08 | 近畿地方整備局 | 淀川 | 木津川下流 | 左岸 | 17.2 | KZ-L17.2-ws | 表のり | KZ-L17.2-ws 17.2wsP3 | 3.15 | 3.45 | 7 |  | 2.676 |  |  | 0 | 50.6 | 32.9 | 16.5 | 49.4 | 0.1233 | 0.0772 | 0.0086 | [9 empty] | 5.9461e-08 | [14 empty] | 344726 | 1354746
2012-03-08 | 近畿地方整備局 | 淀川 | 木津川下流 | 左岸 | 17.2 | KZ-L17.2-ws | 表のり | KZ-L17.2-ws 17.2wsP4 | 4.15 | 4.45 | 24 |  | 2.641 |  |  | 1 | 91.7 | 7.3 |  | 7.3 | 0.3672 | 0.3322 | 0.214 | 0.1319 | 2.7839 | 1.48 | [6 empty] | 0.00010199 | 0.00017398 | [13 empty] | 344726 | 1354746
2012-03-08 | 近畿地方整備局 | 淀川 | 木津川下流 | 左岸 | 17.2 | KZ-L17.2-ws | 表のり | KZ-L17.2-ws 17.2wsP5 | 5.15 | 5.45 | 8 |  | 2.651 |  |  | 0 | 86 | 11 | 3 | 14 | 0.2902 | 0.2457 | 0.1089 | 0.0491 | 5.9104 | 1.56 | [6 empty] | 2.132e-05 | 2.4108e-05 | [13 empty] | 344726 | 1354746
2012-03-08 | 近畿地方整備局 | 淀川 | 木津川下流 | 左岸 | 17.2 | KZ-L17.2-ws | 表のり | KZ-L17.2-ws 17.2wsP6 | 6.15 | 6.45 | 13 |  | 2.676 |  |  | 0 | 67.1 | 27.6 | 5.3 | 32.9 | 0.1535 | 0.1218 | 0.0451 | 0.0188 | 8.1649 | 1.59 | [6 empty] | 2.7652e-06 | 3.5344e-06 | [13 empty] | 344726 | 1354746
2012-03-08 | 近畿地方整備局 | 淀川 | 木津川下流 | 左岸 | 17.2 | KZ-L17.2-ws | 表のり | KZ-L17.2-ws 17.2wsP7 | 7.15 | 7.45 | 18 |  | 2.663 |  |  | 24.1 | 73.1 | 2.8 |  | 2.8 | 1.034 | 0.7692 | 0.3672 | 0.2457 | 4.2084 | 0.92 | [6 empty] | 0.00035635 | 0.00060368 | [13 empty] | 344726 | 1354746
2012-03-08 | 近畿地方整備局 | 淀川 | 木津川下流 | 左岸 | 17.2 | KZ-L17.2-ws | 表のり | KZ-L17.2-ws 17.2wsP8 | 9.15 | 9.45 | 12 |  | 2.657 |  |  | 60.5 | 35 | 4.5 |  | 4.5 | 7.695 | 4.365 | 0.5695 | 0.2517 | 30.5721 | 0.58 |  |  |  | 0.000248 |  |  | 0.0009851 | 0.00063353 | [13 empty] | 344726 | 1354746
2012-03-08 | 近畿地方整備局 | 淀川 | 木津川下流 | 左岸 | 17.2 | KZ-L17.2-ws | 表のり | KZ-L17.2-ws 17.2wsP9 | 12.15 | 12.45 | 21 |  | 2.657 |  |  | 68.1 | 25.5 | 6.4 |  |  | 12.16 | 7.3625 | 0.833 | 0.2342 | 51.9214 | 1.22 | [6 empty] | 0.0023776 | 0.0005485 | [13 empty] | 344726 | 1354746
2012-03-08 | 近畿地方整備局 | 淀川 | 木津川下流 | 左岸 | 17.2 | KZ-L17.2-lc | 天端 | KZ-L17.2-lc 17.2lcP1 | 1.15 | 1.45 | 3 |  | 2.641 |  |  | 0 | 86 | 10.6 | 3.4 | 14 | 0.327 | 0.292 | 0.1204 | 0.0395 | 8.2785 | 2.82 | [6 empty] | 2.6904e-05 | 1.5603e-05 | [13 empty] | 344726 | 1354746
2012-03-08 | 近畿地方整備局 | 淀川 | 木津川下流 | 左岸 | 17.2 | KZ-L17.2-lc | 天端 | KZ-L17.2-lc 17.2lcP2 | 2.15 | 2.45 | 3 |  | 2.659 |  |  | 0 | 90.4 | 9.6 |  | 9.6 | 0.362 | 0.327 | 0.1996 | 0.0855 | 4.2339 | 2.16 | [6 empty] | 8.679e-05 | 7.3103e-05 | [13 empty] | 344726 | 1354746
2012-03-08 | 近畿地方整備局 | 淀川 | 木津川下流 | 左岸 | 17.2 | KZ-L17.2-lc | 天端 | KZ-L17.2-lc 17.2lcT1 | 3 | 3.8 |  | 1.643 | 2.654 | 0.799 | 0.28354 | 0 | 88.5 | 9.4 | 2.1 | 11.5 | 0.3427 | 0.3025 | 0.1305 | 0.0621 | 5.5185 | 1.9 | [6 empty] | 3.2424e-05 | 3.8564e-05 |  | 3.0423e-05 | CD | 3.1 | 33.4 | [8 empty] | 344726 | 1354746
2012-03-08 | 近畿地方整備局 | 淀川 | 木津川下流 | 左岸 | 17.2 | KZ-L17.2-lc | 天端 | KZ-L17.2-lc 17.2lcP3 | 4.15 | 4.45 | 4 |  | 2.635 |  |  | 0 | 96.1 | 3.9 |  | 3.9 | 0.397 | 0.3585 | 0.2657 | 0.2054 | 1.9328 | 1.1 | [6 empty] | 0.00016839 | 0.00042189 | [13 empty] | 344726 | 1354746
2012-03-08 | 近畿地方整備局 | 淀川 | 木津川下流 | 左岸 | 17.2 | KZ-L17.2-lc | 天端 | KZ-L17.2-lc 17.2lcP4 | 5.15 | 5.45 | 6 |  | 2.649 |  |  | 0 | 90.3 | 9.7 |  | 9.7 | 0.3602 | 0.3235 | 0.1852 | 0.0815 | 4.4196 | 2.1 | [6 empty] | 7.2967e-05 | 6.6423e-05 | [13 empty] | 344726 | 1354746
2012-03-08 | 近畿地方整備局 | 淀川 | 木津川下流 | 左岸 | 17.2 | KZ-L17.2-lc | 天端 | KZ-L17.2-lc 17.2lcP5 | 6.15 | 6.45 | 8 |  | 2.667 |  |  | 26.8 | 52.8 | 16.8 | 3.6 | 20.4 | 0.9075 | 0.578 | 0.0712 | 0.0199 | 45.603 | 1.96 | [6 empty] | 7.9652e-06 | 3.9601e-06 | [13 empty] | 344726 | 1354746
2012-03-08 | 近畿地方整備局 | 淀川 | 木津川下流 | 左岸 | 17.2 | KZ-L17.2-lc | 天端 | KZ-L17.2-lc 17.2lcP6 | 7.15 | 7.45 | 8 |  | 2.663 |  |  | 1.4 | 74.3 | 18.8 | 5.5 | 24.3 | 0.1881 | 0.1535 | 0.0591 | 0.0164 | 11.4695 | 2.95 | [6 empty] | 5.1733e-06 | 2.6896e-06 | [13 empty] | 344726 | 1354746
2012-03-08 | 近畿地方整備局 | 淀川 | 木津川下流 | 左岸 | 17.2 | KZ-L17.2-lc | 天端 | KZ-L17.2-lc 17.2lcP7 | 8.15 | 8.45 | 13 |  | 2.675 |  |  | 0 | 80.4 | 14.9 | 4.7 | 19.6 | 0.1895 | 0.1607 | 0.0772 | 0.0312 | 6.0737 | 2.11 | [6 empty] | 9.6075e-06 | 9.7344e-06 | [13 empty] | 344726 | 1354746
2012-03-08 | 近畿地方整備局 | 淀川 | 木津川下流 | 左岸 | 17.2 | KZ-L17.2-lc | 天端 | KZ-L17.2-lc 17.2lcP8 | 9.15 | 9.45 | 11 |  | 2.658 |  |  | 26.5 | 65.7 | 7.8 |  | 7.8 | 0.6927 | 0.4215 | 0.1838 | 0.1054 | 6.5721 | 0.93 | [6 empty] | 7.1695e-05 | 0.00011109 | [13 empty] | 344726 | 1354746
2012-03-08 | 近畿地方整備局 | 淀川 | 木津川下流 | 左岸 | 17.2 | KZ-L17.2-lc | 天端 | KZ-L17.2-lc 17.2lcP9 | 11.15 | 11.45 | 22 |  | 2.646 |  |  | 46.6 | 49.9 | 3.5 |  | 3.5 | 2.88 | 1.655 | 0.3865 | 0.2068 | 13.9265 | 0.61 | [6 empty] | 0.00040126 | 0.00042766 | [13 empty] | 344726 | 1354746
2012-03-08 | 近畿地方整備局 | 淀川 | 木津川下流 | 左岸 | 17.2 | KZ-L17.2-lc | 天端 | KZ-L17.2-lc 17.2lcP10 | 14.15 | 14.45 | 20 |  | 2.65 |  |  | 62.8 | 34.9 | 2.3 |  | 2.3 | 5.4625 | 3.5675 | 0.8075 | 0.3585 | 15.2371 | 1 | [6 empty] | 0.0022123 | 0.0012852 | [13 empty] | 344726 | 1354746
2012-03-08 | 近畿地方整備局 | 淀川 | 木津川下流 | 左岸 | 17.2 | KZ-L17.2-lc | 天端 | KZ-L17.2-lc 17.2lcP11 | 18.15 | 18.45 | 33 |  | 2.679 |  |  | 25.4 | 50.4 | 20.2 | 4 | 24.2 | 0.816 | 0.5142 | 0.0509 | 0.0178 | 45.8427 | 1.25 | [6 empty] | 3.6599e-06 | 3.1684e-06 | [13 empty] | 344726 | 1354746
2012-03-08 | 近畿地方整備局 | 淀川 | 木津川下流 | 左岸 | 17.2 | KZ-L17.2-lc | 天端 | KZ-L17.2-lc 17.2lcP12 | 21.15 | 21.45 | 50 |  | 2.638 |  |  | 38.7 | 51.7 | 9.6 |  | 9.6 | 1.839 | 1.0225 | 0.2535 | 0.0874 | 21.0412 | 1.19 | [6 empty] | 0.00015101 | 7.6388e-05 | [13 empty] | 344726 | 1354746
2012-03-08 | 近畿地方整備局 | 淀川 | 木津川下流 | 左岸 | 17.2 | KZ-L17.2-bs | 裏のり | KZ-L17.2-bs 17.2bsP1 | 0.15 | 0.45 | 4 |  | 2.699 |  |  | 34.4 | 42.8 | 18.8 | 4 | 22.8 | 1.4825 | 0.816 | 0.0573 | 0.018 | 82.3611 | 0.95 | [6 empty] | 4.8155e-06 | 3.24e-06 | [13 empty] | 344725 | 1354745
2012-03-08 | 近畿地方整備局 | 淀川 | 木津川下流 | 左岸 | 17.2 | KZ-L17.2-bs | 裏のり | KZ-L17.2-bs 17.2bsP2 | 1.15 | 1.45 | 13 |  | 2.681 |  |  | 28 | 44.9 | 19.8 | 7.3 | 27.1 | 0.9305 | 0.4462 | 0.0369 | 0.0082 | 113.4756 | 1.31 | [6 empty] | 1.737e-06 | 6.724e-07 | [13 empty] | 344725 | 1354745
2012-03-08 | 近畿地方整備局 | 淀川 | 木津川下流 | 左岸 | 17.2 | KZ-L17.2-bs | 裏のり | KZ-L17.2-bs 17.2bsT1 | 2 | 2.2 |  |  | 2.657 |  |  | 26.4 | 33.9 | 22.5 | 17.2 | 39.7 | 0.5312 | 0.2399 | 0.0077 | [9 empty] | 4.6026e-08 | [14 empty] | 344725 | 1354745
2012-03-08 | 近畿地方整備局 | 淀川 | 木津川下流 | 左岸 | 17.2 | KZ-L17.2-bs | 裏のり | KZ-L17.2-bs 17.2bsP3 | 3.15 | 3.45 | 6 |  | 2.661 |  |  | 0.9 | 70.6 | 23.7 | 4.8 | 28.5 | 0.2727 | 0.2025 | 0.0421 | 0.0162 | 16.8333 | 1.54 | [6 empty] | 2.3576e-06 | 2.6244e-06 | [13 empty] | 344725 | 1354745
2012-03-08 | 近畿地方整備局 | 淀川 | 木津川下流 | 左岸 | 17.2 | KZ-L17.2-bs | 裏のり | KZ-L17.2-bs 17.2bsT2 | 3.5 | 3.95 |  | 1.888 | 2.675 | 0.619 | 0.1465 | 0 | 69.8 | 25.1 | 5.1 | 30.2 | 0.1866 | 0.1449 | 0.0424 | 0.0144 | 12.9583 | 2.06 | [6 empty] | 2.3967e-06 | 2.0736e-06 |  | 4.1766e-07 | CU |  |  | 80.7 | 33.5 | [6 empty] | 344725 | 1354745
2012-03-08 | 近畿地方整備局 | 淀川 | 木津川下流 | 左岸 | 17.2 | KZ-L17.2-bs | 裏のり | KZ-L17.2-bs 17.2bsP4 | 4.65 | 4.95 | 10 |  | 2.619 |  |  | 0 | 63.8 | 29 | 7.2 | 36.2 | 0.165 | 0.1262 | 0.0298 | 0.0096 | 17.1875 | 1.85 | [6 empty] | 1.0587e-06 | 9.216e-07 | [13 empty] | 344725 | 1354745
2012-03-08 | 近畿地方整備局 | 淀川 | 木津川下流 | 左岸 | 17.2 | KZ-L17.2-bs | 裏のり | KZ-L17.2-bs 17.2bsP5 | 6.15 | 6.45 | 26 |  | 2.654 |  |  | 3.3 | 84.7 | 8 | 4 | 12 | 0.3585 | 0.3112 | 0.1334 | 0.0546 | 6.5659 | 2.06 | [6 empty] | 3.4118e-05 | 2.9812e-05 | [13 empty] | 344725 | 1354745
2012-03-08 | 近畿地方整備局 | 淀川 | 木津川下流 | 左岸 | 17.2 | KZ-L17.2-bs | 裏のり | KZ-L17.2-bs 17.2bsP6 | 7.15 | 7.45 | 25 |  | 2.64 |  |  | 47.4 | 45.7 | 6.9 |  | 6.9 | 3.045 | 1.747 | 0.362 | 0.1492 | 20.4088 | 0.91 | [6 empty] | 0.00034477 | 0.00022261 | [13 empty] | 344725 | 1354745
2012-03-08 | 近畿地方整備局 | 淀川 | 木津川下流 | 左岸 | 17.2 | KZ-L17.2-bs | 裏のり | KZ-L17.2-bs 17.2bsP7 | 11.15 | 11.45 | 29 |  | 2.646 |  |  | 45.4 | 48.6 | 6 |  | 6 | 2.5225 | 1.655 | 0.459 | 0.1852 | 13.6204 | 1.13 | [6 empty] | 0.00059761 | 0.00034299 | [13 empty] | 344725 | 1354745
2012-03-08 | 近畿地方整備局 | 淀川 | 木津川下流 | 左岸 | 17.2 | KZ-L17.2-bs | 裏のり | KZ-L17.2-bs 17.2bsP8 | 13.15 | 13.45 | 50 |  | 2.668 |  |  | 56 | 34.2 | 9.8 |  | 9.8 | 5.035 | 2.8525 | 0.3935 | 0.0855 | 58.8889 | 1.61 | [6 empty] | 0.0004183 | 7.3103e-05 | [13 empty] | 344725 | 1354745
2012-03-08 | 近畿地方整備局 | 淀川 | 木津川下流 | 左岸 | 20.4 | KZ-L21.0-ws | 表のり | KZ-L21.0-ws 21.0wsP1 | 0.25 | 0.55 | 1 |  | 2.695 |  |  | 31.2 | 42.2 | 19.5 | 7.1 | 26.6 | 0.7947 | 0.3147 | 0.0421 | 0.0104 | 76.4135 | 1.17 | [6 empty] | 2.3576e-06 | 1.0816e-06 | [13 empty] | 344531 | 1354813
2012-03-08 | 近畿地方整備局 | 淀川 | 木津川下流 | 左岸 | 20.4 | KZ-L21.0-ws | 表のり | KZ-L21.0-ws 21.0wsP2 | 1.15 | 1.45 | 2 |  | 2.671 |  |  | 64.6 | 33.3 | 2.1 |  | 2.1 | 6.08 | 3.8975 | 1.011 | 0.5865 | 10.3666 | 0.7 | [6 empty] | 0.003724 | 0.0034398 | [13 empty] | 344531 | 1354813
2012-03-08 | 近畿地方整備局 | 淀川 | 木津川下流 | 左岸 | 20.4 | KZ-L21.0-ws | 表のり | KZ-L21.0-ws 21.0wsP3 | 2.15 | 2.45 | 3 |  | 2.662 |  |  | 45.2 | 50.4 | 4.4 |  | 4.4 | 2.44 | 1.6895 | 0.578 | 0.3042 | 8.021 | 1 | [6 empty] | 0.0010195 | 0.00092538 | [13 empty] | 344531 | 1354813
2012-03-08 | 近畿地方整備局 | 淀川 | 木津川下流 | 左岸 | 20.4 | KZ-L21.0-ws | 表のり | KZ-L21.0-ws 21.0wsT1 | 2.5 | 3.4 |  | 1.7 | 2.632 | 0.598 | 0.13382 | 35 | 56.6 | 8.4 |  | 8.4 | 1.6895 | 1.218 | 0.3812 | 0.1103 | 15.3173 | 1.98 | [6 empty] | 0.00038863 | 0.00012166 |  | 0.00012939 | CD | 2.1 | 32.9 | [8 empty] | 344531 | 1354813
2012-03-08 | 近畿地方整備局 | 淀川 | 木津川下流 | 左岸 | 20.4 | KZ-L21.0-ws | 表のり | KZ-L21.0-ws 21.0wsT2 | 3.4 | 4.3 |  | 1.796 | 2.69 | 0.83 | 0.31245 | 0.7 | 51.6 | 35.2 | 12.5 | 47.7 | 0.129 | 0.0837 | 0.0147 | 0.0033 | 39.0909 | 2.68 | [6 empty] | 2.0591e-07 | 1.089e-07 |  | 1.8185e-08 | CU |  |  | 7 | 11.6 | [6 empty] | 344531 | 1354813
2012-03-08 | 近畿地方整備局 | 淀川 | 木津川下流 | 左岸 | 20.4 | KZ-L21.0-ws | 表のり | KZ-L21.0-ws 21.0wsP4 | 4.65 | 4.96 | 3 |  | 2.686 |  |  | 1 | 38.3 | 48.5 | 12.2 | 60.7 | 0.0734 | 0.0537 | 0.0114 | 0.0037 | 19.8378 | 2.41 | 35.3 | 19.4 | 15.9 |  |  |  | 1.1425e-07 | 1.369e-07 | [13 empty] | 344531 | 1354813
2012-03-08 | 近畿地方整備局 | 淀川 | 木津川下流 | 左岸 | 20.4 | KZ-L21.0-ws | 表のり | KZ-L21.0-ws 21.0wsP5 | 5.15 | 5.45 | 8 |  | 2.69 |  |  | 0 | 63.9 | 28.6 | 7.5 | 36.1 | 0.1478 | 0.1175 | 0.0338 | 0.0086 | 17.186 | 2.57 | [6 empty] | 1.4174e-06 | 7.396e-07 | [13 empty] | 344531 | 1354813
2012-03-08 | 近畿地方整備局 | 淀川 | 木津川下流 | 左岸 | 20.4 | KZ-L21.0-ws | 表のり | KZ-L21.0-ws 21.0wsP6 | 8.15 | 8.45 | 3 |  | 2.71 |  |  | 6.8 | 44 | 36.4 | 12.8 | 49.2 | 0.1089 | 0.0772 | 0.0131 | 0.0024 | 45.375 | 4.61 | [6 empty] | 1.5766e-07 | 5.76e-08 | [13 empty] | 344531 | 1354813
2012-03-08 | 近畿地方整備局 | 淀川 | 木津川下流 | 左岸 | 20.4 | KZ-L21.0-ws | 表のり | KZ-L21.0-ws 21.0wsP7 | 9.15 | 9.45 | 16 |  | 2.657 |  |  | 35.7 | 57.6 | 6.7 |  | 6.7 | 1.5285 | 0.919 | 0.3322 | 0.1506 | 10.1494 | 1 |  |  |  | 0.000259 |  |  | 0.00028254 | 0.0002268 | [13 empty] | 344531 | 1354813
2012-03-08 | 近畿地方整備局 | 淀川 | 木津川下流 | 左岸 | 20.4 | KZ-L21.0-ws | 表のり | KZ-L21.0-ws 21.0wsP8 | 10.15 | 10.45 | 20 |  | 2.664 |  |  | 57 | 34.8 | 8.2 |  | 8.2 | 5.7 | 3.21 | 0.3847 | 0.1233 | 46.2287 | 0.82 | [6 empty] | 0.00039694 | 0.00015203 | [13 empty] | 344531 | 1354813
2012-03-08 | 近畿地方整備局 | 淀川 | 木津川下流 | 左岸 | 20.4 | KZ-L21.0-ws | 表のり | KZ-L21.0-ws 21.0wsP9 | 13.15 | 13.45 | 25 |  | 2.658 |  |  | 0 | 7.2 | 59.1 | 33.7 | 92.8 | 0.0182 | 0.0123 | 0.0012 |  |  |  | 50.9 | 21 | 29.9 |  |  |  | 6.201e-10 | [14 empty] | 344531 | 1354813
2012-03-08 | 近畿地方整備局 | 淀川 | 木津川下流 | 左岸 | 20.4 | KZ-L21.0-ws | 表のり | KZ-L21.0-ws 21.0wsP10 | 15 | 15.21 | 50 |  | 2.659 |  |  | 6.5 | 80.2 | 9.4 | 3.9 | 13.3 | 0.5227 | 0.425 | 0.142 | 0.0475 | 11.0042 | 2.62 | [6 empty] | 3.9432e-05 | 2.2562e-05 | [13 empty] | 344531 | 1354813
2012-03-08 | 近畿地方整備局 | 淀川 | 木津川下流 | 左岸 | 20.4 | KZ-L21.0-lc | 天端 | KZ-L21.0-lc 21.0lcP1 | 1.15 | 1.45 | 3 |  | 2.67 |  |  | 1.5 | 68.5 | 22.5 | 7.5 | 30 | 0.2082 | 0.1535 | 0.0445 | 0.0107 | 19.4579 | 2.52 | [6 empty] | 2.6807e-06 | 1.1449e-06 | [13 empty] | 344530 | 1354813
2012-03-08 | 近畿地方整備局 | 淀川 | 木津川下流 | 左岸 | 20.4 | KZ-L21.0-lc | 天端 | KZ-L21.0-lc 21.0lcT1 | 2 | 2.85 |  | 1.87 | 2.68 | 0.606 | 0.13857 | 3.2 | 69.8 | 21.6 | 5.4 | 27 | 0.3637 | 0.2517 | 0.0449 | 0.014 | 25.9786 | 1.64 | [6 empty] | 2.7369e-06 | 1.96e-06 |  | 4.5618e-07 | CU |  |  | 23.2 | 16.7 | [6 empty] | 344530 | 1354813
2012-03-08 | 近畿地方整備局 | 淀川 | 木津川下流 | 左岸 | 20.4 | KZ-L21.0-lc | 天端 | KZ-L21.0-lc 21.0lcP2 | 3.15 | 3.45 | 3 |  | 2.672 |  |  | 7.5 | 82.6 | 9.9 |  | 9.9 | 0.595 | 0.4845 | 0.1866 | 0.0769 | 7.7373 | 1.82 | [6 empty] | 7.4251e-05 | 5.9136e-05 | [13 empty] | 344530 | 1354813
2012-03-08 | 近畿地方整備局 | 淀川 | 木津川下流 | 左岸 | 20.4 | KZ-L21.0-lc | 天端 | KZ-L21.0-lc 21.0lcP3 | 4.15 | 4.45 | 5 |  | 2.668 |  |  | 2.2 | 84.3 | 9.2 | 4.3 | 13.5 | 0.3602 | 0.32 | 0.1334 | 0.0424 | 8.4953 | 3.29 | [6 empty] | 3.4118e-05 | 1.7978e-05 | [13 empty] | 344530 | 1354813
2012-03-08 | 近畿地方整備局 | 淀川 | 木津川下流 | 左岸 | 20.4 | KZ-L21.0-lc | 天端 | KZ-L21.0-lc 21.0lcP4 | 5.15 | 5.45 | 4 |  | 2.676 |  |  | 1.3 | 62.4 | 29.9 | 6.4 | 36.3 | 0.2068 | 0.1362 | 0.0326 | 0.0096 | 21.5417 | 1.57 | [6 empty] | 1.3035e-06 | 9.216e-07 | [13 empty] | 344530 | 1354813
2012-03-08 | 近畿地方整備局 | 淀川 | 木津川下流 | 左岸 | 20.4 | KZ-L21.0-lc | 天端 | KZ-L21.0-lc 21.0lcP5 | 6.15 | 6.45 | 4 |  | 2.705 |  |  | 0 | 50.6 | 38.6 | 10.8 | 49.4 | 0.1089 | 0.0766 | 0.0159 | 0.0044 | 24.75 | 2.32 | [6 empty] | 2.4697e-07 | 1.936e-07 | [13 empty] | 344530 | 1354813
2012-03-08 | 近畿地方整備局 | 淀川 | 木津川下流 | 左岸 | 20.4 | KZ-L21.0-lc | 天端 | KZ-L21.0-lc 21.0lcP6 | 7.15 | 7.45 | 11 |  | 2.707 |  |  | 0 | 87.3 | 10.1 | 2.6 | 12.7 | 0.2255 | 0.1895 | 0.1074 | 0.0563 | 4.0053 | 1.4 | [6 empty] | 2.0646e-05 | 3.1697e-05 | [13 empty] | 344530 | 1354813
2012-03-08 | 近畿地方整備局 | 淀川 | 木津川下流 | 左岸 | 20.4 | KZ-L21.0-lc | 天端 | KZ-L21.0-lc 21.0lcP7 | 8.15 | 8.45 | 9 |  | 2.689 |  |  | 0 | 87.2 | 9 | 3.8 | 12.8 | 0.227 | 0.1924 | 0.1103 | 0.0497 | 4.5674 | 1.65 | [6 empty] | 2.1961e-05 | 2.4701e-05 | [13 empty] | 344530 | 1354813
2012-03-08 | 近畿地方整備局 | 淀川 | 木津川下流 | 左岸 | 20.4 | KZ-L21.0-lc | 天端 | KZ-L21.0-lc 21.0lcP8 | 11.15 | 11.45 | 11 |  | 2.704 |  |  | 0 | 72.9 | 23.4 | 3.7 | 27.1 | 0.142 | 0.1233 | 0.0579 | 0.0303 | 4.6865 | 1.57 | [6 empty] | 4.9332e-06 | 9.1809e-06 | [13 empty] | 344530 | 1354813
2012-03-08 | 近畿地方整備局 | 淀川 | 木津川下流 | 左岸 | 20.4 | KZ-L21.0-lc | 天端 | KZ-L21.0-lc 21.0lcP9 | 13.15 | 13.45 | 32 |  | 2.686 |  |  | 69.1 | 26.7 | 4.2 |  | 4.2 | 15.96 | 7.8375 | 0.7395 | 0.278 | 57.4101 | 0.78 | [6 empty] | 0.0018044 | 0.00077284 | [13 empty] | 344530 | 1354813
2012-03-08 | 近畿地方整備局 | 淀川 | 木津川下流 | 左岸 | 20.4 | KZ-L21.0-lc | 天端 | KZ-L21.0-lc 21.0lcP10 | 15.15 | 15.42 | 50 |  | 2.691 |  |  | 0 | 6.9 | 54.4 | 38.7 | 93.1 | 0.0155 | 0.0091 |  |  |  |  | 49.6 | 20 | 29.6 | [18 empty] | 344530 | 1354813
2012-03-08 | 近畿地方整備局 | 淀川 | 木津川下流 | 左岸 | 20.4 | KZ-L21.0-lc | 天端 | KZ-L21.0-lc 21.0lcP11 | 17.15 | 17.45 | 50 |  | 2.669 |  |  | 0.8 | 83.8 | 11.8 | 3.6 | 15.4 | 0.32 | 0.2657 | 0.1038 | 0.0376 | 8.5106 | 1.88 | [6 empty] | 1.9078e-05 | 1.4138e-05 | [13 empty] | 344530 | 1354813
2012-03-08 | 近畿地方整備局 | 淀川 | 木津川下流 | 左岸 | 20.4 | KZ-L21.0-lc | 天端 | KZ-L21.0-lc 21.0lcP12 | 20.15 | 20.25 | 50 |  | 2.66 |  |  | 44.2 | 46.1 | 9.7 |  | 9.7 | 2.44 | 1.5515 | 0.3095 | 0.0843 | 28.9442 | 1.67 | [6 empty] | 0.00023981 | 7.1065e-05 | [13 empty] | 344530 | 1354813
2012-03-08 | 近畿地方整備局 | 淀川 | 木津川下流 | 左岸 | 20.4 | KZ-L21.0-bs | 裏のり | KZ-L21.0-bs 21.0bsP1 | 0.15 | 0.5 | 4 |  | 2.635 |  |  | 2.1 | 60.9 | 29.2 | 7.8 | 37 | 0.1809 | 0.1305 | 0.024 | 0.0081 | 22.3333 | 1.75 | [6 empty] | 6.4113e-07 | 6.561e-07 | [13 empty] | 344530 | 1354812
2012-03-08 | 近畿地方整備局 | 淀川 | 木津川下流 | 左岸 | 20.4 | KZ-L21.0-bs | 裏のり | KZ-L21.0-bs 21.0bsT1 | 1 | 1.73 |  | 1.725 | 2.67 | 0.642 | 0.16115 | 3.7 | 73.9 | 17.6 | 4.8 | 22.4 | 0.4127 | 0.3112 | 0.0582 | 0.0176 | 23.4489 | 2.35 | [6 empty] | 4.9926e-06 | 3.0976e-06 |  | 1.2543e-06 | CU |  |  | 11.9 | 11.8 | [6 empty] | 344530 | 1354812
2012-03-08 | 近畿地方整備局 | 淀川 | 木津川下流 | 左岸 | 20.4 | KZ-L21.0-bs | 裏のり | KZ-L21.0-bs 21.0bsP2 | 2.5 | 2.86 | 3 |  | 2.658 |  |  | 0 | 74.7 | 21.3 | 4 | 25.3 | 0.1938 | 0.1564 | 0.0566 | 0.0237 | 8.1772 | 1.87 | [6 empty] | 4.6803e-06 | 5.6169e-06 | [13 empty] | 344530 | 1354812
2012-03-08 | 近畿地方整備局 | 淀川 | 木津川下流 | 左岸 | 20.4 | KZ-L21.0-bs | 裏のり | KZ-L21.0-bs 21.0bsP3 | 3.15 | 3.47 | 3 |  | 2.668 |  |  | 0 | 42.1 | 44.8 | 13.1 | 57.9 | 0.0812 | 0.0556 | 0.0121 | 0.0027 | 30.0741 | 2.33 | 35.7 | 17 | 18.7 |  |  |  | 1.3116e-07 | 7.29e-08 | [13 empty] | 344530 | 1354812
2012-03-08 | 近畿地方整備局 | 淀川 | 木津川下流 | 左岸 | 20.4 | KZ-L21.0-bs | 裏のり | KZ-L21.0-bs 21.0bsP4 | 4.15 | 4.45 | 3 |  | 2.686 |  |  | 3.8 | 47.4 | 37.8 | 11 | 48.8 | 0.1305 | 0.0797 | 0.0149 | 0.0042 | 31.0714 | 1.75 | [6 empty] | 2.1246e-07 | 1.764e-07 | [13 empty] | 344530 | 1354812
2012-03-08 | 近畿地方整備局 | 淀川 | 木津川下流 | 左岸 | 20.4 | KZ-L21.0-bs | 裏のり | KZ-L21.0-bs 21.0bsT2 | 5 | 5.55 |  | 1.624 | 2.692 | 0.85 | 0.33196 | 0 | 81.7 | 13.8 | 4.5 | 18.3 | 0.1794 | 0.1564 | 0.0874 | 0.0253 | 7.0909 | 2.9 | [6 empty] | 1.2808e-05 | 6.4009e-06 |  | 3.5958e-06 | CU |  |  | 78.5 | 20.4 | [6 empty] | 344530 | 1354812
2012-03-08 | 近畿地方整備局 | 淀川 | 木津川下流 | 左岸 | 20.4 | KZ-L21.0-bs | 裏のり | KZ-L21.0-bs 21.0bsT3 | 6 | 6.8 |  |  | 2.727 |  |  | 0 | 42 | 48.2 | 9.8 | 58 | 0.079 | 0.0609 | 0.0209 | 0.0053 | 14.9057 | 2.88 | 31.9 | 16.6 | 15.3 |  |  |  | 4.6535e-07 | 2.809e-07 | [13 empty] | 344530 | 1354812
2012-03-08 | 近畿地方整備局 | 淀川 | 木津川下流 | 左岸 | 20.4 | KZ-L21.0-bs | 裏のり | KZ-L21.0-bs 21.0bsP5 | 7.15 | 7.45 | 13 |  | 2.626 |  |  | 7.7 | 83.1 | 9.2 |  | 9.2 | 0.5992 | 0.4845 | 0.2298 | 0.0948 | 6.3207 | 1.72 | [6 empty] | 0.0001203 | 8.987e-05 | [13 empty] | 344530 | 1354812
2012-03-08 | 近畿地方整備局 | 淀川 | 木津川下流 | 左岸 | 20.4 | KZ-L21.0-bs | 裏のり | KZ-L21.0-bs 21.0bsP6 | 9.15 | 9.45 | 11 |  | 2.618 |  |  | 0.6 | 65 | 29.1 | 5.3 | 34.4 | 0.1334 | 0.1132 | 0.042 | 0.0175 | 7.6229 | 1.74 | [6 empty] | 2.3446e-06 | 3.0625e-06 | [13 empty] | 344530 | 1354812
2012-03-08 | 近畿地方整備局 | 淀川 | 木津川下流 | 左岸 | 20.4 | KZ-L21.0-bs | 裏のり | KZ-L21.0-bs 21.0bsP7 | 11.15 | 11.45 | 41 |  | 2.654 |  |  | 55.9 | 34.3 | 9.8 |  | 9.8 | 5.415 | 2.9625 | 0.334 | 0.0803 | 67.4346 | 1.45 | [6 empty] | 0.0002861 | 6.4481e-05 | [13 empty] | 344530 | 1354812
2012-03-08 | 近畿地方整備局 | 淀川 | 木津川下流 | 左岸 | 22.2 | KZ-L22.6-lc | 天端 | KZ-L22.6-lc 22.6lcP1 | 1.15 | 1.45 | 3 |  | 2.629 |  |  | 21.7 | 57.4 | 15 | 5.9 | 20.9 | 0.6715 | 0.4505 | 0.0672 | 0.0193 | 34.7927 | 2.21 | [6 empty] | 6.9665e-06 | 3.7249e-06 | [13 empty] | 344442 | 1354805
2012-03-08 | 近畿地方整備局 | 淀川 | 木津川下流 | 左岸 | 22.2 | KZ-L22.6-lc | 天端 | KZ-L22.6-lc 22.6lcP2 | 2.15 | 2.45 | 3 |  | 2.663 |  |  | 26.1 | 67.7 | 6.2 |  | 6.2 | 1.149 | 0.8287 | 0.3935 | 0.2313 | 4.9676 | 1.01 | [6 empty] | 0.0004183 | 0.000535 | [13 empty] | 344442 | 1354805
2012-03-08 | 近畿地方整備局 | 淀川 | 木津川下流 | 左岸 | 22.2 | KZ-L22.6-lc | 天端 | KZ-L22.6-lc 22.6lcT1 | 3 | 3.8 |  | 1.888 | 2.686 | 0.725 | 0.22091 | 0 | 64.3 | 26.2 | 9.5 | 35.7 | 0.1478 | 0.1204 | 0.0276 | 0.0058 | 25.4828 | 3.52 | [6 empty] | 8.8631e-07 | 3.364e-07 |  | 9.5352e-08 | CU |  |  | 39.4 | 21.2 | [6 empty] | 344442 | 1354805
2012-03-08 | 近畿地方整備局 | 淀川 | 木津川下流 | 左岸 | 22.2 | KZ-L22.6-lc | 天端 | KZ-L22.6-lc 22.6lcP3 | 4.15 | 4.45 | 5 |  | 2.662 |  |  | 3.4 | 69.3 | 21.4 | 5.9 | 27.3 | 0.1823 | 0.1478 | 0.0497 | 0.0174 | 10.477 | 2.37 | [6 empty] | 3.463e-06 | 3.0276e-06 | [13 empty] | 344442 | 1354805
2012-03-08 | 近畿地方整備局 | 淀川 | 木津川下流 | 左岸 | 22.2 | KZ-L22.6-lc | 天端 | KZ-L22.6-lc 22.6lcP4 | 5.15 | 5.45 | 8 |  | 2.638 |  |  | 14.4 | 69.4 | 11 | 5.2 | 16.2 | 0.6502 | 0.4845 | 0.1233 | 0.0216 | 30.1019 | 4.57 | [6 empty] | 2.8429e-05 | 4.6656e-06 | [13 empty] | 344442 | 1354805
2012-03-08 | 近畿地方整備局 | 淀川 | 木津川下流 | 左岸 | 22.2 | KZ-L22.6-lc | 天端 | KZ-L22.6-lc 22.6lcP5 | 6.15 | 6.45 | 9 |  | 2.631 |  |  | 24.7 | 65.5 | 9.8 |  | 9.8 | 1.011 | 0.7097 | 0.2457 | 0.0821 | 12.3143 | 1.77 | [6 empty] | 0.00014047 | 6.7404e-05 | [13 empty] | 344442 | 1354805
2012-03-08 | 近畿地方整備局 | 淀川 | 木津川下流 | 左岸 | 22.2 | KZ-L22.6-lc | 天端 | KZ-L22.6-lc 22.6lcP6 | 7.15 | 7.45 | 15 |  | 2.643 |  |  | 25.1 | 65.1 | 9.8 |  | 9.8 | 1.034 | 0.7182 | 0.2428 | 0.08 | 12.925 | 1.74 | [6 empty] | 0.00013665 | 6.4e-05 | [13 empty] | 344442 | 1354805
2012-03-08 | 近畿地方整備局 | 淀川 | 木津川下流 | 左岸 | 22.2 | KZ-L22.6-lc | 天端 | KZ-L22.6-lc 22.6lcTr1 | 8 | 8.8 |  | 1.985 | 2.629 | 0.41 | 0.04888 | 42.2 | 53.1 | 4.7 |  | 4.7 | 2.2475 | 1.379 | 0.3795 | 0.2054 | 10.9421 | 0.76 | [6 empty] | 0.00038462 | 0.00042189 |  | 0.00011809 | CD | 2.7 | 41.1 | [8 empty] | 344442 | 1354805
2012-03-08 | 近畿地方整備局 | 淀川 | 木津川下流 | 左岸 | 22.2 | KZ-L22.6-lc | 天端 | KZ-L22.6-lc 22.6lcP7 | 10.15 | 10.45 | 16 |  | 2.662 |  |  | 26.1 | 66.3 | 7.6 |  | 7.6 | 0.9765 | 0.7012 | 0.3042 | 0.1449 | 6.7391 | 1.19 | [6 empty] | 0.0002304 | 0.00020996 | [13 empty] | 344442 | 1354805
2012-03-08 | 近畿地方整備局 | 淀川 | 木津川下流 | 左岸 | 22.2 | KZ-L22.6-lc | 天端 | KZ-L22.6-lc 22.6lcP8 | 12.15 | 12.45 | 19 |  | 2.645 |  |  | 28.3 | 69.4 | 2.3 |  | 2.3 | 1.333 | 0.988 | 0.4462 | 0.3077 | 4.3321 | 0.81 |  |  |  |  | 0.000158 |  | 0.00055971 | 0.00094679 | [13 empty] | 344442 | 1354805
2012-03-08 | 近畿地方整備局 | 淀川 | 木津川下流 | 左岸 | 22.2 | KZ-L22.6-lc | 天端 | KZ-L22.6-lc 22.6lcP9 | 14.15 | 14.45 | 50 |  | 2.663 |  |  | 0 | 39.6 | 41.8 | 18.6 | 60.4 | 0.0734 | 0.0467 | 0.0057 |  |  |  | 46.3 | 16.5 | 29.8 |  |  |  | 2.2928e-08 | [14 empty] | 344442 | 1354805
2012-03-08 | 近畿地方整備局 | 淀川 | 木津川下流 | 左岸 | 22.2 | KZ-L22.6-lc | 天端 | KZ-L22.6-lc 22.6lcP10 | 17.15 | 17.45 | 42 |  | 2.666 |  |  | 0.9 | 13.2 | 50.7 | 35.2 | 85.9 | 0.0207 | 0.0127 |  |  |  |  | 53.7 | 20.1 | 33.6 | [18 empty] | 344442 | 1354805
2012-03-08 | 近畿地方整備局 | 淀川 | 木津川下流 | 左岸 | 22.2 | KZ-L22.6-lc | 天端 | KZ-L22.6-lc 22.6lcP11 | 20.15 | 20.3 | 50 |  | 2.633 |  |  | 38.7 | 55.7 | 5.6 |  | 5.6 | 1.8965 | 1.264 | 0.285 | 0.1218 | 15.5706 | 1.13 | [6 empty] | 0.0001981 | 0.00014835 | [13 empty] | 344442 | 1354805
2012-03-08 | 近畿地方整備局 | 淀川 | 木津川下流 | 左岸 | 22.2 | KZ-L23.4-lc | 天端 | KZ-L23.4-lc 23.4lcP1 | 1.15 | 1.45 | 2 |  | 2.664 |  |  | 12.5 | 74.4 | 7.9 | 5.2 | 13.1 | 0.595 | 0.4335 | 0.1492 | 0.0374 | 15.9091 | 2.89 | [6 empty] | 4.422e-05 | 1.3988e-05 | [13 empty] | 344425 | 1354826
2012-03-08 | 近畿地方整備局 | 淀川 | 木津川下流 | 左岸 | 22.2 | KZ-L23.4-lc | 天端 | KZ-L23.4-lc 23.4lcT1,2 | 2 | 3.65 |  | 1.943 | 2.659 | 0.507 | 0.086479 | 17.3 | 74.9 | 7.8 |  | 7.8 | 0.6885 | 0.5355 | 0.2457 | 0.1233 | 5.5839 | 1.29 | [6 empty] | 0.00014047 | 0.00015203 |  | 4.1529e-05 | CD | 6.7 | 38.8 | [8 empty] | 344425 | 1354826
2012-03-08 | 近畿地方整備局 | 淀川 | 木津川下流 | 左岸 | 22.2 | KZ-L23.4-lc | 天端 | KZ-L23.4-lc 23.4lcP2 | 4.15 | 4.45 | 5 |  | 2.669 |  |  | 11 | 68.7 | 14.4 | 5.9 | 20.3 | 0.442 | 0.3357 | 0.0731 | 0.0204 | 21.6667 | 2.62 | [6 empty] | 8.4664e-06 | 4.1616e-06 | [13 empty] | 344425 | 1354826
2012-03-08 | 近畿地方整備局 | 淀川 | 木津川下流 | 左岸 | 22.2 | KZ-L23.4-lc | 天端 | KZ-L23.4-lc 23.4lcP3 | 5.15 | 5.45 | 4 |  | 2.669 |  |  | 10.2 | 62.5 | 19 | 8.3 | 27.3 | 0.4292 | 0.3077 | 0.0358 | 0.0071 | 60.4507 | 2.89 | [6 empty] | 1.6194e-06 | 5.041e-07 | [13 empty] | 344425 | 1354826
2012-03-08 | 近畿地方整備局 | 淀川 | 木津川下流 | 左岸 | 22.2 | KZ-L23.4-lc | 天端 | KZ-L23.4-lc 23.4lcP4 | 6.15 | 6.45 | 8 |  | 2.638 |  |  | 26.5 | 64.7 | 8.8 |  | 8.8 | 0.965 | 0.6757 | 0.2832 | 0.1103 | 8.7489 | 1.37 | [6 empty] | 0.00019521 | 0.00012166 | [13 empty] | 344425 | 1354826
2012-03-08 | 近畿地方整備局 | 淀川 | 木津川下流 | 左岸 | 22.2 | KZ-L23.4-lc | 天端 | KZ-L23.4-lc 23.4lcTr1 | 7 | 7.9 |  | 1.948 | 2.651 | 0.459 | 0.06628 | 34.2 | 60.1 | 5.7 |  | 5.7 | 1.379 | 0.85 | 0.3305 | 0.1938 | 7.1156 | 0.77 | [6 empty] | 0.0002792 | 0.00037558 |  | 8.2128e-05 | CD | 23.2 | 36.4 | [8 empty] | 344425 | 1354826
2012-03-08 | 近畿地方整備局 | 淀川 | 木津川下流 | 左岸 | 22.2 | KZ-L23.4-lc | 天端 | KZ-L23.4-lc 23.4lcP5 | 8.15 | 8.45 | 24 |  | 2.63 |  |  | 24.5 | 65.8 | 9.7 |  | 9.7 | 0.8845 | 0.5865 | 0.1852 | 0.0821 | 10.7734 | 1.13 | [6 empty] | 7.2967e-05 | 6.7404e-05 | [13 empty] | 344425 | 1354826
2012-03-08 | 近畿地方整備局 | 淀川 | 木津川下流 | 左岸 | 22.2 | KZ-L23.4-lc | 天端 | KZ-L23.4-lc 23.4lcP6 | 9.15 | 9.31 | 50 |  | 2.671 |  |  | 65.2 | 30.1 | 4.7 |  | 4.7 | 10.45 | 7.03 | 0.5652 | 0.2356 | 44.3548 | 0.65 |  |  |  |  | 6.16e-06 |  | 0.00096795 | 0.00055507 | [13 empty] | 344425 | 1354826
2012-03-08 | 近畿地方整備局 | 淀川 | 木津川下流 | 左岸 | 22.2 | KZ-L23.4-lc | 天端 | KZ-L23.4-lc 23.4lcP7 | 12.15 | 12.45 | 50 |  | 2.661 |  |  | 61.1 | 33.2 | 5.7 |  | 5.7 | 10.64 | 5.9375 | 0.5015 | 0.2068 | 51.4507 | 0.4 | [6 empty] | 0.00073372 | 0.00042766 | [13 empty] | 344425 | 1354826
2012-03-08 | 近畿地方整備局 | 淀川 | 木津川下流 | 左岸 | 22.2 | KZ-L23.4-lc | 天端 | KZ-L23.4-lc 23.4lcP8 | 16.15 | 16.45 | 40 |  | 2.691 |  |  | 0 | 24.7 | 57.5 | 17.8 | 75.3 | 0.0421 | 0.0293 | 0.0059 | 0.0022 | 19.1364 | 1.33 | 47 | 20.6 | 26.4 |  |  |  | 2.4835e-08 | 4.84e-08 | [13 empty] | 344425 | 1354826
2012-03-08 | 近畿地方整備局 | 淀川 | 木津川下流 | 左岸 | 22.2 | KZ-L23.4-lc | 天端 | KZ-L23.4-lc 23.4lcP9 | 20.15 | 20.45 | 48 |  | 2.686 |  |  | 0 | 19.7 | 59 | 21.3 | 80.3 | 0.0368 | 0.0259 | 0.0045 | 0.0018 | 20.4444 | 1.31 | 49.3 | 22.4 | 26.9 |  |  |  | 1.3258e-08 | 3.24e-08 | [13 empty] | 344425 | 1354826
2012-03-08 | 近畿地方整備局 | 淀川 | 木津川下流 | 左岸 | 22.2 | KZ-L23.4-lc | 天端 | KZ-L23.4-lc 23.4lcP10 | 25.15 | 25.45 | 50 |  | 2.674 |  |  | 0 | 6.6 | 50.6 | 42.8 | 93.4 | 0.0117 | 0.0071 | 0.0016 |  |  |  | 69.7 | 26 | 43.7 |  |  |  | 1.2077e-09 | [14 empty] | 344425 | 1354826
2012-03-08 | 近畿地方整備局 | 淀川 | 木津川下流 | 左岸 | 22.2 | KZ-L23.4-lc | 天端 | KZ-L23.4-lc 23.4lcP11 | 27.15 | 27.33 | 50 |  | 2.652 |  |  | 0 | 56.1 | 32.2 | 11.7 | 43.9 | 0.1319 | 0.0986 | 0.0169 | 0.0034 | 38.7941 | 3.02 | [6 empty] | 2.8445e-07 | 1.156e-07 | [13 empty] | 344425 | 1354826
2012-03-08 | 近畿地方整備局 | 淀川 | 木津川下流 | 左岸 | 24 | KZ-L24.0-lc | 天端 | KZ-L24.0-lc 24.0lcP1 | 1.15 | 1.45 | 3 |  | 2.656 |  |  | 42.3 | 55.7 | 2 |  | 2 | 2.22 | 1.471 | 0.5482 | 0.3795 | 5.8498 | 0.63 | [6 empty] | 0.00090182 | 0.0014402 | [13 empty] | 344420 | 1354846
2012-03-08 | 近畿地方整備局 | 淀川 | 木津川下流 | 左岸 | 24 | KZ-L24.0-lc | 天端 | KZ-L24.0-lc 24.0lcT1,2 | 2 | 3.5 |  | 1.955 | 2.66 | 0.494 | 0.080692 | 48.2 | 48.2 | 3.6 |  | 3.6 | 2.88 | 1.8505 | 0.5355 | 0.3165 | 9.0995 | 0.67 | [6 empty] | 0.00085415 | 0.0010017 |  | 0.00062586 | CD | 0.4 | 38.1 | [8 empty] | 344420 | 1354846
2012-03-08 | 近畿地方整備局 | 淀川 | 木津川下流 | 左岸 | 24 | KZ-L24.0-lc | 天端 | KZ-L24.0-lc 24.0lcP2 | 4.15 | 4.45 | 6 |  | 2.648 |  |  | 31.3 | 66 | 2.7 |  | 2.7 | 1.448 | 1.0455 | 0.4462 | 0.2797 | 5.177 | 0.87 | [6 empty] | 0.00055971 | 0.00078232 | [13 empty] | 344420 | 1354846
2012-03-08 | 近畿地方整備局 | 淀川 | 木津川下流 | 左岸 | 24 | KZ-L24.0-lc | 天端 | KZ-L24.0-lc 24.0lcP3 | 5.15 | 5.45 | 4 |  | 2.725 |  |  | 1 | 29.5 | 51.3 | 18.2 | 69.5 | 0.0543 | 0.0401 | 0.006 | 0.002 | 27.15 | 2.18 | 40.2 | 19.7 | 20.5 |  |  |  | 2.5821e-08 | 4e-08 | [13 empty] | 344420 | 1354846
2012-03-08 | 近畿地方整備局 | 淀川 | 木津川下流 | 左岸 | 24 | KZ-L24.0-lc | 天端 | KZ-L24.0-lc 24.0lcP4 | 6.15 | 6.45 | 13 |  | 2.634 |  |  | 13.4 | 72.5 | 9.4 | 4.7 | 14.1 | 0.3427 | 0.2587 | 0.1089 | 0.0445 | 7.7011 | 1.46 | [6 empty] | 2.132e-05 | 1.9802e-05 | [13 empty] | 344420 | 1354846
2012-03-08 | 近畿地方整備局 | 淀川 | 木津川下流 | 左岸 | 24 | KZ-L24.0-lc | 天端 | KZ-L24.0-lc 24.0lcP5 | 7.15 | 7.45 | 37 |  | 2.658 |  |  | 47 | 49.5 | 3.5 |  | 3.5 | 2.8525 | 1.7355 | 0.425 | 0.2313 | 12.3325 | 0.74 | [6 empty] | 0.00050001 | 0.000535 | [13 empty] | 344420 | 1354846
2012-03-08 | 近畿地方整備局 | 淀川 | 木津川下流 | 左岸 | 24 | KZ-L24.0-lc | 天端 | KZ-L24.0-lc 24.0lcP6 | 9.15 | 9.45 | 38 |  | 2.648 |  |  | 6.8 | 85.5 | 7.7 |  | 7.7 | 0.646 | 0.544 | 0.2605 | 0.1276 | 5.0627 | 1.54 | [6 empty] | 0.00016085 | 0.00016282 | [13 empty] | 344420 | 1354846
2012-03-08 | 近畿地方整備局 | 淀川 | 木津川下流 | 左岸 | 24 | KZ-L24.0-lc | 天端 | KZ-L24.0-lc 24.0lcP7 | 11.15 | 11.45 | 49 |  | 2.679 |  |  | 61.6 | 31.4 | 7 |  | 7 | 8.9775 | 5.225 | 0.4675 | 0.1593 | 56.3559 | 0.78 | [6 empty] | 0.00062357 | 0.00025376 | [13 empty] | 344420 | 1354846
2012-03-08 | 近畿地方整備局 | 淀川 | 木津川下流 | 左岸 | 24 | KZ-L24.0-lc | 天端 | KZ-L24.0-lc 24.0lcP8 | 14.15 | 14.45 | 50 |  | 2.705 |  |  | 53.5 | 31.7 | 10.7 | 4.1 | 14.8 | 5.795 | 2.5775 | 0.1852 | 0.0345 | 167.971 | 1.64 | [6 empty] | 7.2967e-05 | 1.1903e-05 | [13 empty] | 344420 | 1354846
2012-03-08 | 近畿地方整備局 | 淀川 | 木津川下流 | 左岸 | 24 | KZ-L24.0-lc | 天端 | KZ-L24.0-lc 24.0lcP9 | 16.15 | 16.45 | 39 |  | 2.704 |  |  | 0 | 4.3 | 56.2 | 39.5 | 95.7 | 0.012 | 0.008 | 0.0015 |  |  |  | 72.4 | 30.6 | 41.8 |  |  |  | 1.0399e-09 | [14 empty] | 344420 | 1354846
2012-03-08 | 近畿地方整備局 | 淀川 | 木津川下流 | 左岸 | 24 | KZ-L24.0-lc | 天端 | KZ-L24.0-lc 24.0lcP10 | 19.15 | 19.45 | 50 |  | 2.698 |  |  | 0 | 6.9 | 54.1 | 39 | 93.1 | 0.0145 | 0.0091 | 0.0018 |  |  |  | 63.7 | 23.8 | 39.9 |  |  |  | 1.5866e-09 | [14 empty] | 344420 | 1354846
2012-03-08 | 近畿地方整備局 | 淀川 | 木津川下流 | 左岸 | 24 | KZ-L24.0-lc | 天端 | KZ-L24.0-lc 24.0lcP11 | 22.15 | 22.31 | 50 |  | 2.669 |  |  | 0 | 67.3 | 25.6 | 7.1 | 32.7 | 0.1823 | 0.142 | 0.0282 | 0.0084 | 21.7024 | 2.47 | [6 empty] | 9.316e-07 | 7.056e-07 | [13 empty] | 344420 | 1354846
2012-03-08 | 近畿地方整備局 | 淀川 | 木津川下流 | 左岸 | 24 | KZ-L24.0-bs | 裏のり | KZ-L24.0-bs 24.0bsT1 | 1 | 1.8 |  | 1.82 | 2.67 | 0.502 | 0.084225 | 53.5 | 45.2 | 1.3 |  | 1.3 | 5.035 | 2.495 | 0.5907 | 0.4162 | 12.0975 | 0.32 | [6 empty] | 0.0010722 | 0.0017322 |  | 0.00092249 | CD | 3.6 | 39.2 | [8 empty] | 344420 | 1354847
2012-03-08 | 近畿地方整備局 | 淀川 | 木津川下流 | 左岸 | 24 | KZ-L24.0-bs | 裏のり | KZ-L24.0-bs 24.0bsP1 | 2.15 | 2.49 | 4 |  | 2.661 |  |  | 30.1 | 67.5 | 2.4 |  | 2.4 | 1.3215 | 0.9305 | 0.459 | 0.3182 | 4.153 | 0.78 | [6 empty] | 0.00059761 | 0.0010125 | [13 empty] | 344420 | 1354847
2012-03-08 | 近畿地方整備局 | 淀川 | 木津川下流 | 左岸 | 24 | KZ-L24.0-bs | 裏のり | KZ-L24.0-bs 24.0bsP2 | 3.15 | 3.58 | 3 |  | 2.641 |  |  | 30.8 | 65.6 | 3.6 |  | 3.6 | 1.471 | 1.0915 | 0.4717 | 0.313 | 4.6997 | 0.84 | [6 empty] | 0.00063663 | 0.00097969 | [13 empty] | 344420 | 1354847
2012-03-08 | 近畿地方整備局 | 淀川 | 木津川下流 | 左岸 | 24 | KZ-L24.0-bs | 裏のり | KZ-L24.0-bs 24.0bsT2 | 3.75 | 4.35 |  |  | 2.698 |  |  | 0 | 42.6 | 40.2 | 17.2 | 57.4 | 0.0837 | 0.0545 | 0.0071 |  |  |  | 37.9 | 17.9 | 20 |  |  |  | 3.8139e-08 | [14 empty] | 344420 | 1354847
2012-03-08 | 近畿地方整備局 | 淀川 | 木津川下流 | 左岸 | 24 | KZ-L24.0-bs | 裏のり | KZ-L24.0-bs 24.0bsT3 | 5 | 5.8 |  | 1.677 | 2.665 | 0.704 | 0.20476 | 27.1 | 63.1 | 9.8 |  | 9.8 | 0.7055 | 0.5142 | 0.1982 | 0.0812 | 8.6884 | 1.51 | [6 empty] | 8.5386e-05 | 6.5934e-05 |  | 4.7144e-05 | CD | 0.1 | 32.5 | [8 empty] | 344420 | 1354847
2012-03-08 | 近畿地方整備局 | 淀川 | 木津川下流 | 左岸 | 24 | KZ-L24.0-bs | 裏のり | KZ-L24.0-bs 24.0bsP3 | 7.15 | 7.45 | 20 |  | 2.661 |  |  | 15.7 | 74.9 | 9.4 |  | 9.4 | 0.7097 | 0.5652 | 0.2471 | 0.106 | 6.6953 | 1.59 | [6 empty] | 0.00014233 | 0.00011236 | [13 empty] | 344420 | 1354847
2012-03-08 | 近畿地方整備局 | 淀川 | 木津川下流 | 左岸 | 24 | KZ-L24.0-bs | 裏のり | KZ-L24.0-bs 24.0bsT4(D | 10 | 10.5 |  |  | 2.64 |  |  | 57.7 | 39.6 | 2.7 |  | 2.7 | 6.2225 | 3.2375 | 0.595 | 0.3007 | 20.6934 | 0.55 | [6 empty] | 0.0010903 | 0.0009042 | [13 empty] | 344420 | 1354847
2012-03-08 | 近畿地方整備局 | 淀川 | 木津川下流 | 左岸 | 24 | KZ-L24.0-bs | 裏のり | KZ-L24.0-bs 24.0bsP4 | 14.15 | 14.45 | 42 |  | 2.691 |  |  | 51.3 | 41.3 | 7.4 |  | 7.4 | 3.7325 | 2.1375 | 0.4717 | 0.1521 | 24.5398 | 1.14 | [6 empty] | 0.00063663 | 0.00023134 | [13 empty] | 344420 | 1354847
2012-03-08 | 近畿地方整備局 | 淀川 | 木津川下流 | 左岸 | 24 | KZ-L24.0-bs | 裏のり | KZ-L24.0-bs 24.0bsP5 | 18.15 | 18.34 | 50 |  | 2.721 |  |  | 0 | 6.9 | 61.3 | 31.8 | 93.1 | 0.0161 | 0.0111 | 0.0022 |  |  |  | 55.7 | 24.6 | 31.1 |  |  |  | 2.5258e-09 | [14 empty] | 344420 | 1354847
2012-03-08 | 近畿地方整備局 | 淀川 | 木津川下流 | 左岸 | 24 | KZ-L24.0-bs | 裏のり | KZ-L24.0-bs 24.0bsP6 | 21.15 | 21.34 | 50 |  | 2.715 |  |  | 0 | 7.3 | 63.6 | 29.1 | 92.7 | 0.0199 | 0.0131 | 0.0025 |  |  |  | 38.1 | 15.4 | 22.7 |  |  |  | 3.3965e-09 | [14 empty] | 344420 | 1354847
2012-03-08 | 近畿地方整備局 | 淀川 | 木津川下流 | 左岸 | 30.4 | KZ-L30.0-lc | 天端 | KZ-L30.0-lc 30.0lcP1 | 1.15 | 1.45 | 6 |  | 2.654 |  |  | 23.1 | 55.8 | 14.4 | 6.7 | 21.1 | 0.7692 | 0.4505 | 0.0674 | 0.0136 | 56.5588 | 2.12 | [6 empty] | 7.0146e-06 | 1.8496e-06 | [13 empty] | 344521 | 1355154
2012-03-08 | 近畿地方整備局 | 淀川 | 木津川下流 | 左岸 | 30.4 | KZ-L30.0-lc | 天端 | KZ-L30.0-lc 30.0lcP2 | 2.15 | 2.45 | 12 |  | 2.652 |  |  | 46.3 | 38.1 | 9.5 | 6.1 | 15.6 | 4.0625 | 1.3905 | 0.1276 | 0.0221 | 183.8235 | 0.77 | [6 empty] | 3.0779e-05 | 4.8841e-06 | [13 empty] | 344521 | 1355154
2012-03-08 | 近畿地方整備局 | 淀川 | 木津川下流 | 左岸 | 30.4 | KZ-L30.0-lc | 天端 | KZ-L30.0-lc 30.0lcP3 | 3.15 | 3.45 | 3 |  | 2.69 |  |  | 1.8 | 44 | 39.6 | 14.6 | 54.2 | 0.0955 | 0.0622 | 0.0089 | 0.0029 | 32.931 | 1.73 | 33.6 | 15 | 18.6 |  |  |  | 6.4378e-08 | 8.41e-08 | [13 empty] | 344521 | 1355154
2012-03-08 | 近畿地方整備局 | 淀川 | 木津川下流 | 左岸 | 30.4 | KZ-L30.0-lc | 天端 | KZ-L30.0-lc 30.0lcP4 | 5.15 | 5.45 | 7 |  | 2.69 |  |  | 0 | 42.2 | 44.2 | 13.6 | 57.8 | 0.0815 | 0.0553 | 0.0096 | 0.003 | 27.1667 | 1.77 | 36.1 | 17.1 | 19 |  |  |  | 7.6722e-08 | 9e-08 | [13 empty] | 344521 | 1355154
2012-03-08 | 近畿地方整備局 | 淀川 | 木津川下流 | 左岸 | 30.4 | KZ-L30.0-lc | 天端 | KZ-L30.0-lc 30.0lcT2 | 6 | 6.4 |  |  | 2.705 |  |  | 1 | 38 | 46.1 | 14.9 | 61 | 0.0718 | 0.0472 | 0.0079 | 0.0025 | 28.72 | 1.48 | 40 | 19 | 21 |  |  |  | 4.8843e-08 | 6.25e-08 | [13 empty] | 344521 | 1355154
2012-03-08 | 近畿地方整備局 | 淀川 | 木津川下流 | 左岸 | 30.4 | KZ-L30.0-lc | 天端 | KZ-L30.0-lc 30.0lcT2' | 6.4 | 6.8 |  |  | 2.704 |  |  | 0 | 31.6 | 47.6 | 20.8 | 68.4 | 0.0524 | 0.0337 | 0.0047 |  |  |  | 38.8 | 17.8 | 21 |  |  |  | 1.4664e-08 | [14 empty] | 344521 | 1355154
2012-03-08 | 近畿地方整備局 | 淀川 | 木津川下流 | 左岸 | 30.4 | KZ-L30.0-lc | 天端 | KZ-L30.0-lc 30.0lcP5 | 8.15 | 8.45 | 4 |  | 2.672 |  |  | 0 | 64.1 | 26.8 | 9.1 | 35.9 | 0.1564 | 0.1247 | 0.0233 | 0.0061 | 25.6393 | 2.77 | [6 empty] | 5.9864e-07 | 3.721e-07 | [13 empty] | 344521 | 1355154
2012-03-08 | 近畿地方整備局 | 淀川 | 木津川下流 | 左岸 | 30.4 | KZ-L30.0-lc | 天端 | KZ-L30.0-lc 30.0lcP6 | 9.15 | 9.45 | 8 |  | 2.642 |  |  | 24.1 | 70.3 | 5.6 |  | 5.6 | 0.9075 | 0.6247 | 0.2169 | 0.1247 | 7.2775 | 0.92 | [6 empty] | 0.00010522 | 0.0001555 | [13 empty] | 344521 | 1355154
2012-03-08 | 近畿地方整備局 | 淀川 | 木津川下流 | 左岸 | 30.4 | KZ-L30.0-lc | 天端 | KZ-L30.0-lc 30.0lcP7 | 11.15 | 11.45 | 5 |  | 2.669 |  |  | 1 | 44.9 | 39.7 | 14.4 | 54.1 | 0.0924 | 0.0643 | 0.0109 | 0.0023 | 40.1739 | 3.14 | 35.9 | 17.4 | 18.5 |  |  |  | 1.0297e-07 | 5.29e-08 | [13 empty] | 344521 | 1355154
2012-03-08 | 近畿地方整備局 | 淀川 | 木津川下流 | 左岸 | 30.4 | KZ-L30.0-lc | 天端 | KZ-L30.0-lc 30.0lcP8 | 13.15 | 13.45 | 34 |  | 2.659 |  |  | 60.3 | 37.5 | 2.2 |  | 2.2 | 3.8975 | 2.8525 | 0.6885 | 0.2902 | 13.4304 | 1.39 |  |  |  |  | 1.1e-05 |  | 0.0015291 | 0.00084216 | [13 empty] | 344521 | 1355154
2012-03-08 | 近畿地方整備局 | 淀川 | 木津川下流 | 左岸 | 30.4 | KZ-L30.0-lc | 天端 | KZ-L30.0-lc 30.0lcP9 | 16.15 | 16.33 | 50 |  | 2.677 |  |  | 67.6 | 24.1 | 8.3 |  | 8.3 | 11.02 | 6.65 | 0.6077 | 0.1391 | 79.2236 | 1.76 | [6 empty] | 0.001145 | 0.00019349 | [13 empty] | 344521 | 1355154
2012-03-08 | 近畿地方整備局 | 淀川 | 木津川下流 | 左岸 | 30.4 | KZ-L30.0-lc | 天端 | KZ-L30.0-lc 30.0lcP10 | 19.15 | 19.45 | 46 |  | 2.671 |  |  | 2.4 | 74.6 | 17.1 | 5.9 | 23 | 0.3235 | 0.278 | 0.0561 | 0.0171 | 18.9181 | 2.82 | [6 empty] | 4.5851e-06 | 2.9241e-06 | [13 empty] | 344521 | 1355154
2012-03-08 | 近畿地方整備局 | 淀川 | 木津川下流 | 左岸 | 30.4 | KZ-L30.0-lc | 天端 | KZ-L30.0-lc 30.0lcP11 | 21.15 | 21.39 | 50 |  | 2.68 |  |  | 0 | 19.1 | 61.7 | 19.2 | 80.9 | 0.0379 | 0.027 | 0.0053 | 0.002 | 18.95 | 1.52 | 62.2 | 22.2 | 40 |  |  |  | 1.9371e-08 | 4e-08 | [13 empty] | 344521 | 1355154
2012-03-08 | 近畿地方整備局 | 淀川 | 木津川下流 | 左岸 | 30.4 | KZ-L30.0-lc | 天端 | KZ-L30.0-lc 30.0lcP12 | 23.15 | 23.45 | 50 |  | 2.63 |  |  | 2.3 | 49.2 | 37.6 | 10.9 | 48.5 | 0.1218 | 0.08 | 0.0143 | 0.0043 | 28.3256 | 1.83 | [6 empty] | 1.9316e-07 | 1.849e-07 | [13 empty] | 344521 | 1355154
2012-03-08 | 近畿地方整備局 | 淀川 | 淀川 | 左岸 | 31.4 | L31.2k-1P | 天端 | P1 | 6 | 6.35 | 5 |  |  |  |  | 0 | 69 | 31 |  | 31 | 0.17 | 0.14 | [25 empty] | 345103.7 | 1353951.8
2012-03-08 | 近畿地方整備局 | 淀川 | 淀川 | 左岸 | 31.4 | L31.2k-1P | 天端 | P2 | 6.35 | 6.5 | 5 |  |  |  |  | 0 | 12 | 88 |  | 88 | [27 empty] | 345103.7 | 1353951.8
2012-03-08 | 近畿地方整備局 | 淀川 | 淀川 | 左岸 | 31.4 | L31.2k-1P | 天端 | P3 | 7 | 7.5 | 8 |  |  |  |  | 0 | 12 | 88 |  | 88 | [27 empty] | 345103.7 | 1353951.8
2012-03-08 | 近畿地方整備局 | 淀川 | 淀川 | 左岸 | 31.4 | L31.2k-1P | 天端 | P4 | 8 | 8.5 | 9 |  |  |  |  | 0 | 20 | 80 |  | 80 | [27 empty] | 345103.7 | 1353951.8
2012-03-08 | 近畿地方整備局 | 淀川 | 淀川 | 左岸 | 31.4 | L31.2k-1P | 天端 | P5 | 9 | 9.5 | 10 |  |  |  |  | 0 | 37 | 63 |  | 63 | [6 empty] | 35.4 | 20.8 | 14.6 | [18 empty] | 345103.7 | 1353951.8
2012-03-08 | 近畿地方整備局 | 淀川 | 淀川 | 左岸 | 31.4 | L31.2k-1P | 天端 | P6 | 10 | 10.5 | 8 |  |  |  |  | 0 | 50 | 50 |  | 50 | 0.096 | [26 empty] | 345103.7 | 1353951.8
2012-03-08 | 近畿地方整備局 | 淀川 | 淀川 | 左岸 | 31.4 | L31.2k-1P | 天端 | P7 | 11 | 11.5 | 5 |  |  |  |  | 0 | 30 | 70 |  | 70 | [27 empty] | 345103.7 | 1353951.8
2012-03-08 | 近畿地方整備局 | 淀川 | 淀川 | 左岸 | 31.4 | L31.2k-1P | 天端 | P8 | 12 | 12.15 | 14 |  |  |  |  | 0 | 23 | 77 |  | 77 | [27 empty] | 345103.7 | 1353951.8
2012-03-08 | 近畿地方整備局 | 淀川 | 淀川 | 左岸 | 31.4 | L31.2k-1P | 天端 | P9 | 12.15 | 12.5 | 14 |  |  |  |  | 4 | 83 | 13 |  | 13 | 0.55 | 0.43 | 0.17 | [9 empty] | 5.9834e-05 | [14 empty] | 345103.7 | 1353951.8
2012-03-08 | 近畿地方整備局 | 淀川 | 淀川 | 左岸 | 31.4 | L31.2k-1P | 天端 | P10 | 13.15 | 13.5 | 31 |  |  |  |  | 1 | 78 | 21 |  | 21 | 0.22 | 0.18 | [25 empty] | 345103.7 | 1353951.8
2012-03-08 | 近畿地方整備局 | 淀川 | 淀川 | 左岸 | 31.4 | L31.2k-1P | 天端 | P11 | 14 | 14.5 | 32 |  |  |  |  | 2 | 79 | 19 |  | 19 | 0.25 | 0.21 | 0.085 | [9 empty] | 1.2008e-05 | [14 empty] | 345103.7 | 1353951.8
2012-03-08 | 近畿地方整備局 | 淀川 | 淀川 | 左岸 | 31.4 | L31.2k-1P | 天端 | P12 | 15 | 15.5 | 30 |  |  |  |  | 28 | 62 | 10 |  | 10 | 1.1 | 0.77 | 0.23 | [9 empty] | 0.00012054 | [14 empty] | 345103.7 | 1353951.8
2012-03-08 | 近畿地方整備局 | 淀川 | 淀川 | 左岸 | 31.4 | L31.2k-1P | 天端 | P13 | 16.25 | 16.5 | 50 |  |  |  |  | 40 | 43 | 17 |  | 17 | 1.9 | 0.98 | 0.11 | [9 empty] | 2.1823e-05 | [14 empty] | 345103.7 | 1353951.8
2012-03-08 | 近畿地方整備局 | 淀川 | 淀川 | 左岸 | 31.4 | L31.2k-2P | 裏のり | P1 | 1 | 1.25 | 1 |  |  |  |  | 5 | 44 | 51 |  | 51 | 0.18 | [26 empty] | 345103.1 | 1353952.5
2012-03-08 | 近畿地方整備局 | 淀川 | 淀川 | 左岸 | 31.4 | L31.2k-2P | 裏のり | P2 | 1.25 | 1.5 | 1 |  |  |  |  | 7 | 83 | 10 |  | 10 | 0.5 | 0.41 | 0.2 | [9 empty] | 8.7194e-05 | [14 empty] | 345103.1 | 1353952.5
2012-03-08 | 近畿地方整備局 | 淀川 | 淀川 | 左岸 | 31.4 | L31.2k-2P | 裏のり | P3 | 2 | 2.35 | 3 |  |  |  |  | 12 | 77 | 11 |  | 11 | 0.56 | 0.44 | 0.2 | [9 empty] | 8.7194e-05 | [14 empty] | 345103.1 | 1353952.5
2012-03-08 | 近畿地方整備局 | 淀川 | 淀川 | 左岸 | 31.4 | L31.2k-2P | 裏のり | P4 | 2.35 | 2.5 | 3 |  |  |  |  | 0 | 28 | 72 |  | 72 | [27 empty] | 345103.1 | 1353952.5
2012-03-08 | 近畿地方整備局 | 淀川 | 淀川 | 左岸 | 31.4 | L31.2k-2P | 裏のり | P5 | 3 | 3.5 | 4 |  |  |  |  | 1 | 15 | 84 |  | 84 | [27 empty] | 345103.1 | 1353952.5
2012-03-08 | 近畿地方整備局 | 淀川 | 淀川 | 左岸 | 31.4 | L31.2k-2P | 裏のり | P6 | 4.1 | 4.5 | 17 |  |  |  |  | 12 | 75 | 13 |  | 13 | 0.41 | 0.32 | 0.13 | [9 empty] | 3.2137e-05 | [14 empty] | 345103.1 | 1353952.5
2012-03-08 | 近畿地方整備局 | 淀川 | 淀川 | 左岸 | 31.4 | L31.2k-2P | 裏のり | P7 | 5 | 5.05 | 3 |  |  |  |  | 1 | 94 | 5 |  | 5 | 0.44 | 0.38 | 0.22 | 0.14 | 3.1429 | 1.2 | [6 empty] | 0.00010874 | 0.000196 | [13 empty] | 345103.1 | 1353952.5
2012-03-08 | 近畿地方整備局 | 淀川 | 淀川 | 左岸 | 31.4 | L31.2k-2P | 裏のり | P8 | 5.05 | 5.5 | 3 |  |  |  |  | 0 | 2 | 98 |  | 98 | [27 empty] | 345103.1 | 1353952.5
2012-03-08 | 近畿地方整備局 | 淀川 | 淀川 | 左岸 | 31.4 | L31.2k-2P | 裏のり | P9 | 6.05 | 6.5 | 21 |  |  |  |  | 1 | 87 | 12 |  | 12 | 0.33 | 0.29 | 0.14 | [9 empty] | 3.8157e-05 | [14 empty] | 345103.1 | 1353952.5
2012-03-08 | 近畿地方整備局 | 淀川 | 淀川 | 左岸 | 31.4 | L31.2k-2P | 裏のり | P10 | 7 | 7.5 | 21 |  |  |  |  | 0 | 82 | 18 |  | 18 | 0.18 | 0.16 | 0.085 | [9 empty] | 1.2008e-05 | [14 empty] | 345103.1 | 1353952.5
2012-03-08 | 近畿地方整備局 | 淀川 | 淀川 | 左岸 | 31.4 | L31.2k-2P | 裏のり | P11 | 8 | 8.3 | 29 |  |  |  |  | 27 | 61 | 12 |  | 12 | 0.85 | 0.56 | 0.18 | [9 empty] | 6.8307e-05 | [14 empty] | 345103.1 | 1353952.5
2012-03-08 | 近畿地方整備局 | 淀川 | 淀川 | 左岸 | 31.4 | L31.2k-2P | 裏のり | P12 | 8.3 | 8.5 | 29 |  |  |  |  | 12 | 76 | 12 |  | 12 | 0.52 | 0.41 | 0.17 | [9 empty] | 5.9834e-05 | [14 empty] | 345103.1 | 1353952.5
2012-03-08 | 近畿地方整備局 | 淀川 | 淀川 | 左岸 | 31.4 | L31.2k-2P | 裏のり | P13 | 9 | 9.5 | 26 |  |  |  |  | 2 | 87 | 11 |  | 11 | 0.45 | 0.37 | 0.19 | [9 empty] | 7.7423e-05 | [14 empty] | 345103.1 | 1353952.5
2012-03-08 | 近畿地方整備局 | 淀川 | 淀川 | 左岸 | 31.4 | L31.2k-2P | 裏のり | P14 | 10 | 10.4 | 33 |  |  |  |  | 1 | 91 | 8 |  | 8 | 0.5 | 0.43 | 0.25 | 0.11 | 4.5455 | 1.7 | [6 empty] | 0.00014623 | 0.000121 | [13 empty] | 345103.1 | 1353952.5
2012-03-08 | 近畿地方整備局 | 淀川 | 淀川 | 左岸 | 31.4 | L31.2k-2P | 裏のり | P15 | 10.4 | 10.5 | 33 |  |  |  |  | 26 | 57 | 17 |  | 17 | 1 | 0.63 | 0.11 | [9 empty] | 2.1823e-05 | [14 empty] | 345103.1 | 1353952.5
2012-03-08 | 近畿地方整備局 | 淀川 | 淀川 | 左岸 | 31.4 | L31.2k-2P | 裏のり | P16 | 11.1 | 11.45 | 8 |  |  |  |  | 24 | 33 | 43 |  | 43 | 1.1 | 0.41 | [25 empty] | 345103.1 | 1353952.5
2012-03-08 | 近畿地方整備局 | 淀川 | 淀川 | 左岸 | 31.4 | L31.2k-2P | 裏のり | P17 | 12 | 12.5 | 50 |  |  |  |  | 63 | 31 | 6 |  | 6 | 7.2 | 4.8 | 0.43 | 0.19 | 37.8947 | 0.58 | [6 empty] | 0.00051374 | 0.000361 | [13 empty] | 345103.1 | 1353952.5
2012-03-08 | 近畿地方整備局 | 淀川 | 淀川 | 左岸 | 31.4 | L31.2k-3P | 表のり | P1 | 1 | 1.5 | 10 |  |  |  |  | 3 | 34 | 63 |  | 63 | [27 empty] | 345104.9 | 1353951
2012-03-08 | 近畿地方整備局 | 淀川 | 淀川 | 左岸 | 31.4 | L31.2k-3P | 表のり | P2 | 2 | 2.2 | 22 |  |  |  |  | 28 | 44 | 28 |  | 28 | 0.87 | 0.51 | [25 empty] | 345104.9 | 1353951
2012-03-08 | 近畿地方整備局 | 淀川 | 淀川 | 左岸 | 31.4 | L31.2k-3P | 表のり | P3 | 2.2 | 2.5 | 22 |  |  |  |  | 40 | 51 | 9 |  | 9 | 2 | 1.1 | 0.26 | 0.088 | 22.7273 | 0.91 | [6 empty] | 0.00016014 | 7.744e-05 | [13 empty] | 345104.9 | 1353951
2012-03-08 | 近畿地方整備局 | 淀川 | 淀川 | 左岸 | 31.4 | L31.2k-3P | 表のり | P4 | 3 | 3.5 | 16 |  |  |  |  | 32 | 60 | 8 |  | 8 | 1.1 | 0.72 | 0.28 | 0.12 | 9.1667 | 1.2 | [6 empty] | 0.00019014 | 0.000144 | [13 empty] | 345104.9 | 1353951
2012-03-08 | 近畿地方整備局 | 淀川 | 淀川 | 左岸 | 31.4 | L31.2k-3P | 表のり | P5 | 4 | 4.3 | 11 |  |  |  |  | 0 | 6 | 94 |  | 94 | [27 empty] | 345104.9 | 1353951
2012-03-08 | 近畿地方整備局 | 淀川 | 淀川 | 左岸 | 31.4 | L31.2k-3P | 表のり | P6 | 4.3 | 4.5 | 1 |  |  |  |  | 0 | 62 | 38 |  | 38 | 0.13 | 0.1 | [25 empty] | 345104.9 | 1353951
2012-03-08 | 近畿地方整備局 | 淀川 | 淀川 | 左岸 | 31.4 | L31.2k-3P | 表のり | P7 | 5 | 5.5 | 15 |  |  |  |  | 3 | 83 | 14 |  | 14 | 0.25 | 0.21 | 0.11 | [9 empty] | 2.1823e-05 | [14 empty] | 345104.9 | 1353951
2012-03-08 | 近畿地方整備局 | 淀川 | 淀川 | 左岸 | 31.4 | L31.2k-3P | 表のり | P8 | 6 | 6.5 | 19 |  |  |  |  | 6 | 80 | 14 |  | 14 | 0.31 | 0.23 | 0.11 | [9 empty] | 2.1823e-05 | [14 empty] | 345104.9 | 1353951
2012-03-08 | 近畿地方整備局 | 淀川 | 淀川 | 左岸 | 31.4 | L31.2k-3P | 表のり | P9 | 7 | 7.4 | 19 |  |  |  |  | 8 | 83 | 9 |  | 9 | 0.67 | 0.48 | 0.18 | 0.084 | 7.9762 | 1.2 | [6 empty] | 6.8307e-05 | 7.056e-05 | [13 empty] | 345104.9 | 1353951
2012-03-08 | 近畿地方整備局 | 淀川 | 淀川 | 左岸 | 31.4 | L31.2k-3P | 表のり | P10 | 7.4 | 7.5 | 19 |  |  |  |  | 34 | 59 | 7 |  | 7 | 1.5 | 1 | 0.26 | 0.12 | 12.5 | 1 | [6 empty] | 0.00016014 | 0.000144 | [13 empty] | 345104.9 | 1353951
2012-03-08 | 近畿地方整備局 | 淀川 | 淀川 | 左岸 | 31.4 | L31.2k-3P | 表のり | P11 | 8.2 | 8.5 | 5 |  |  |  |  | 1 | 45 | 54 |  | 54 | 0.084 | [26 empty] | 345104.9 | 1353951
2012-03-08 | 近畿地方整備局 | 淀川 | 淀川 | 左岸 | 31.4 | L31.2k-3P | 表のり | P12 | 9 | 9.5 | 49 |  |  |  |  | 49 | 42 | 9 |  | 9 | 3.7 | 1.8 | 0.31 | 0.096 | 38.5417 | 0.79 | [6 empty] | 0.0002407 | 9.216e-05 | [13 empty] | 345104.9 | 1353951
2012-03-08 | 近畿地方整備局 | 淀川 | 淀川 | 左岸 | 31.4 | L31.2k-3P | 表のり | P13 | 10 | 10.5 | 25 |  |  |  |  | 45 | 43 | 12 |  | 12 | 2.8 | 1.4 | 0.17 | [9 empty] | 5.9834e-05 | [14 empty] | 345104.9 | 1353951
2012-03-08 | 近畿地方整備局 | 淀川 | 淀川 | 左岸 | 31.4 | L31.2k-3P | 表のり | P14 | 12 | 12.5 | 50 |  |  |  |  | 50 | 38 | 12 |  | 12 | 4.8 | 2 | 0.2 | [9 empty] | 8.7194e-05 | [14 empty] | 345104.9 | 1353951
2012-03-08 | 近畿地方整備局 | 淀川 | 淀川 | 左岸 | 31.4 | L31.4k-1P | 天端 | P1 | 5 | 5.5 | 5 |  |  |  |  | 11 | 72 | 17 |  | 17 | 0.594 | 0.456 | 0.113 | [9 empty] | 2.3226e-05 | [14 empty] | 345107.3 | 1353958.5
2012-03-08 | 近畿地方整備局 | 淀川 | 淀川 | 左岸 | 31.4 | L31.4k-1P | 天端 | P2 | 6 | 6.5 | 6 |  |  |  |  | 21 | 66 | 13 |  | 13 | 0.739 | 0.536 | 0.151 | [9 empty] | 4.5466e-05 | [14 empty] | 345107.3 | 1353958.5
2012-03-08 | 近畿地方整備局 | 淀川 | 淀川 | 左岸 | 31.4 | L31.4k-1P | 天端 | P3 | 7 | 7.5 | 8 |  |  |  |  | 24 | 60 | 16 |  | 16 | 0.828 | 0.57 | 0.11 | [9 empty] | 2.1823e-05 | [14 empty] | 345107.3 | 1353958.5
2012-03-08 | 近畿地方整備局 | 淀川 | 淀川 | 左岸 | 31.4 | L31.4k-1P | 天端 | P4 | 8 | 8.5 | 8 |  |  |  |  | 16 | 58 | 26 |  | 26 | 0.41 | 0.262 | [25 empty] | 345107.3 | 1353958.5
2012-03-08 | 近畿地方整備局 | 淀川 | 淀川 | 左岸 | 31.4 | L31.4k-1P | 天端 | P5 | 9 | 9.3 | 20 |  |  |  |  | 15 | 59 | 26 |  | 26 | 0.578 | 0.392 | [25 empty] | 345107.3 | 1353958.5
2012-03-08 | 近畿地方整備局 | 淀川 | 淀川 | 左岸 | 31.4 | L31.4k-1P | 天端 | P6 | 9.3 | 9.5 | 20 |  |  |  |  | 27 | 58 | 15 |  | 15 | 0.856 | 0.563 | 0.115 | [9 empty] | 2.419e-05 | [14 empty] | 345107.3 | 1353958.5
2012-03-08 | 近畿地方整備局 | 淀川 | 淀川 | 左岸 | 31.4 | L31.4k-1P | 天端 | P7 | 10 | 10.5 | 27 |  |  |  |  | 36 | 57 | 7 |  | 7 | 1.58 | 0.952 | 0.287 | 0.126 | 12.5397 | 0.98 | [6 empty] | 0.00020133 | 0.00015876 | [13 empty] | 345107.3 | 1353958.5
2012-03-08 | 近畿地方整備局 | 淀川 | 淀川 | 左岸 | 31.4 | L31.4k-1P | 天端 | P8 | 11 | 11.5 | 22 |  |  |  |  | 41 | 49 | 10 |  | 10 | 2.13 | 1.15 | 0.251 | [9 empty] | 0.00014759 | [14 empty] | 345107.3 | 1353958.5
2012-03-08 | 近畿地方整備局 | 淀川 | 淀川 | 左岸 | 31.4 | L31.4k-1P | 天端 | P9 | 12 | 12.5 | 9 |  |  |  |  | 7 | 57 | 36 |  | 36 | 0.32 | 0.196 | [25 empty] | 345107.3 | 1353958.5
2012-03-08 | 近畿地方整備局 | 淀川 | 淀川 | 左岸 | 31.4 | L31.4k-1P | 天端 | P10 | 13 | 13.5 | 9 |  |  |  |  | 3 | 62 | 35 |  | 35 | 0.205 | 0.149 | [25 empty] | 345107.3 | 1353958.5
2012-03-08 | 近畿地方整備局 | 淀川 | 淀川 | 左岸 | 31.4 | L31.4k-1P | 天端 | P11 | 14 | 14.5 | 23 |  |  |  |  | 1 | 87 | 12 |  | 12 | 0.39 | 0.335 | 0.161 | [9 empty] | 5.2749e-05 | [14 empty] | 345107.3 | 1353958.5
2012-03-08 | 近畿地方整備局 | 淀川 | 淀川 | 左岸 | 31.4 | L31.4k-1P | 天端 | P12 | 16 | 16.5 | 23 |  |  |  |  | 10 | 83 | 7 |  | 7 | 0.716 | 0.597 | 0.254 | 0.106 | 6.7547 | 1.99 | [6 empty] | 0.0001517 | 0.00011236 | [13 empty] | 345107.3 | 1353958.5
2012-03-08 | 近畿地方整備局 | 淀川 | 淀川 | 左岸 | 31.4 | L31.4k-1P | 天端 | P13 | 17 | 17.5 | 21 |  |  |  |  | 8 | 78 | 14 |  | 14 | 0.633 | 0.487 | 0.126 | [9 empty] | 2.9892e-05 | [14 empty] | 345107.3 | 1353958.5
2012-03-08 | 近畿地方整備局 | 淀川 | 淀川 | 左岸 | 31.4 | L31.4k-1P | 天端 | P14 | 18 | 18.5 | 19 |  |  |  |  | 5 | 61 | 34 |  | 34 | 0.285 | 0.209 | [25 empty] | 345107.3 | 1353958.5
2012-03-08 | 近畿地方整備局 | 淀川 | 淀川 | 左岸 | 31.4 | L31.4k-1P | 天端 | P15 | 19 | 19.5 | 50 |  |  |  |  | 41 | 47 | 12 |  | 12 | 2.11 | 1.13 | 0.211 | [9 empty] | 9.871e-05 | [14 empty] | 345107.3 | 1353958.5
2012-03-08 | 近畿地方整備局 | 淀川 | 淀川 | 左岸 | 31.4 | L31.4k-2P | 裏のり | P1 | 2 | 2.5 | 4 |  |  |  |  | 0 | 42 | 58 |  | 58 | 0.081 | [26 empty] | 345106.9 | 1353958.7
2012-03-08 | 近畿地方整備局 | 淀川 | 淀川 | 左岸 | 31.4 | L31.4k-2P | 裏のり | P2 | 3 | 3.5 | 4 |  |  |  |  | 0 | 45 | 55 |  | 55 | 0.084 | [26 empty] | 345106.9 | 1353958.7
2012-03-08 | 近畿地方整備局 | 淀川 | 淀川 | 左岸 | 31.4 | L31.4k-2P | 裏のり | P3 | 4 | 4.5 | 2 |  |  |  |  | 38 | 54 | 8 |  | 8 | 1.87 | 1.21 | 0.339 | 0.109 | 17.156 | 1.47 | [6 empty] | 0.00029612 | 0.00011881 | [13 empty] | 345106.9 | 1353958.7
2012-03-08 | 近畿地方整備局 | 淀川 | 淀川 | 左岸 | 31.4 | L31.4k-2P | 裏のり | P4 | 5 | 5.5 | 4 |  |  |  |  | 19 | 69 | 12 |  | 12 | 0.803 | 0.618 | 0.207 | [9 empty] | 9.4429e-05 | [14 empty] | 345106.9 | 1353958.7
2012-03-08 | 近畿地方整備局 | 淀川 | 淀川 | 左岸 | 31.4 | L31.4k-2P | 裏のり | P5 | 6 | 6.1 | 6 |  |  |  |  | 10 | 48 | 42 |  | 42 | 0.206 | 0.118 | [25 empty] | 345106.9 | 1353958.7
2012-03-08 | 近畿地方整備局 | 淀川 | 淀川 | 左岸 | 31.4 | L31.4k-2P | 裏のり | P6 | 6.1 | 6.5 | 6 |  |  |  |  | 7 | 59 | 34 |  | 34 | 0.329 | 0.207 | [25 empty] | 345106.9 | 1353958.7
2012-03-08 | 近畿地方整備局 | 淀川 | 淀川 | 左岸 | 31.4 | L31.4k-2P | 裏のり | P7 | 7 | 7.3 | 9 |  |  |  |  | 16 | 76 | 8 |  | 8 | 0.75 | 0.628 | 0.31 | 0.098 | 7.6531 | 2.52 | [6 empty] | 0.0002407 | 9.604e-05 | [13 empty] | 345106.9 | 1353958.7
2012-03-08 | 近畿地方整備局 | 淀川 | 淀川 | 左岸 | 31.4 | L31.4k-2P | 裏のり | P8 | 7.3 | 7.5 | 9 |  |  |  |  | 0 | 52 | 48 |  | 48 | 0.115 | 0.081 | [25 empty] | 345106.9 | 1353958.7
2012-03-08 | 近畿地方整備局 | 淀川 | 淀川 | 左岸 | 31.4 | L31.4k-2P | 裏のり | P9 | 8 | 8.5 | 8 |  |  |  |  | 7 | 68 | 25 |  | 25 | 0.443 | 0.314 | [25 empty] | 345106.9 | 1353958.7
2012-03-08 | 近畿地方整備局 | 淀川 | 淀川 | 左岸 | 31.4 | L31.4k-2P | 裏のり | P10 | 9 | 9.5 | 16 |  |  |  |  | 23 | 66 | 11 |  | 11 | 1.03 | 0.753 | 0.227 | [9 empty] | 0.00011693 | [14 empty] | 345106.9 | 1353958.7
2012-03-08 | 近畿地方整備局 | 淀川 | 淀川 | 左岸 | 31.4 | L31.4k-2P | 裏のり | P11 | 10 | 10.5 | 20 |  |  |  |  | 15 | 75 | 10 |  | 10 | 0.934 | 0.709 | 0.199 | 0.078 | 11.9744 | 1.84 | [6 empty] | 8.6187e-05 | 6.084e-05 | [13 empty] | 345106.9 | 1353958.7
2012-03-08 | 近畿地方整備局 | 淀川 | 淀川 | 左岸 | 31.4 | L31.4k-2P | 裏のり | P12 | 11 | 11.5 | 24 |  |  |  |  | 4 | 83 | 13 |  | 13 | 0.362 | 0.308 | 0.13 | [9 empty] | 3.2137e-05 | [14 empty] | 345106.9 | 1353958.7
2012-03-08 | 近畿地方整備局 | 淀川 | 淀川 | 左岸 | 31.4 | L31.4k-2P | 裏のり | P13 | 12 | 12.5 | 25 |  |  |  |  | 1 | 88 | 11 |  | 11 | 0.368 | 0.297 | 0.136 | [9 empty] | 3.5679e-05 | [14 empty] | 345106.9 | 1353958.7
2012-03-08 | 近畿地方整備局 | 淀川 | 淀川 | 左岸 | 31.4 | L31.4k-2P | 裏のり | P14 | 13 | 13.5 | 29 |  |  |  |  | 6 | 85 | 9 |  | 9 | 0.43 | 0.359 | 0.177 | 0.082 | 5.2439 | 1.79 | [6 empty] | 6.5698e-05 | 6.724e-05 | [13 empty] | 345106.9 | 1353958.7
2012-03-08 | 近畿地方整備局 | 淀川 | 淀川 | 左岸 | 31.4 | L31.4k-2P | 裏のり | P15 | 14 | 14.5 | 24 |  |  |  |  | 0 | 81 | 19 |  | 19 | 0.296 | 0.248 | 0.08 | [9 empty] | 1.0434e-05 | [14 empty] | 345106.9 | 1353958.7
2012-03-08 | 近畿地方整備局 | 淀川 | 淀川 | 左岸 | 31.4 | L31.4k-2P | 裏のり | P16 | 15 | 15.5 | 50 |  |  |  |  | 48 | 39 | 13 |  | 13 | 3.11 | 1.68 | 0.197 | [9 empty] | 8.4193e-05 | [14 empty] | 345106.9 | 1353958.7
2012-03-08 | 近畿地方整備局 | 淀川 | 淀川 | 左岸 | 31.4 | L31.4k-3P | 表のり | P1 | 1 | 1.5 | 12 |  |  |  |  | 18 | 46 | 36 |  | 36 | 0.445 | 0.245 | [25 empty] | 345107.9 | 1353957.6
2012-03-08 | 近畿地方整備局 | 淀川 | 淀川 | 左岸 | 31.4 | L31.4k-3P | 表のり | P2 | 2 | 2.5 | 3 |  |  |  |  | 24 | 46 | 30 |  | 30 | 0.587 | 0.277 | [25 empty] | 345107.9 | 1353957.6
2012-03-08 | 近畿地方整備局 | 淀川 | 淀川 | 左岸 | 31.4 | L31.4k-3P | 表のり | P3 | 3 | 3.5 | 7 |  |  |  |  | 13 | 74 | 13 |  | 13 | 0.635 | 0.47 | 0.12 | [9 empty] | 2.6697e-05 | [14 empty] | 345107.9 | 1353957.6
2012-03-08 | 近畿地方整備局 | 淀川 | 淀川 | 左岸 | 31.4 | L31.4k-3P | 表のり | P4 | 4 | 4.3 | 8 |  |  |  |  | 3 | 57 | 40 |  | 40 | 0.145 | 0.108 | [25 empty] | 345107.9 | 1353957.6
2012-03-08 | 近畿地方整備局 | 淀川 | 淀川 | 左岸 | 31.4 | L31.4k-3P | 表のり | P5 | 4.3 | 4.5 | 8 |  |  |  |  | 2 | 71 | 27 |  | 27 | 0.204 | 0.158 | [25 empty] | 345107.9 | 1353957.6
2012-03-08 | 近畿地方整備局 | 淀川 | 淀川 | 左岸 | 31.4 | L31.4k-3P | 表のり | P6 | 5 | 5.5 | 13 |  |  |  |  | 1 | 79 | 20 |  | 20 | 0.228 | 0.187 | 0.076 | [9 empty] | 9.265e-06 | [14 empty] | 345107.9 | 1353957.6
2012-03-08 | 近畿地方整備局 | 淀川 | 淀川 | 左岸 | 31.4 | L31.4k-3P | 表のり | P7 | 6 | 6.5 | 16 |  |  |  |  | 2 | 96 | 2 |  | 2 | 0.469 | 0.393 | 0.234 | 0.156 | 3.0064 | 1.11 | [6 empty] | 0.00012545 | 0.00024336 | [13 empty] | 345107.9 | 1353957.6
2012-03-08 | 近畿地方整備局 | 淀川 | 淀川 | 左岸 | 31.4 | L31.4k-3P | 表のり | P8 | 7 | 7.5 | 14 |  |  |  |  | 1 | 91 | 8 |  | 8 | 0.323 | 0.266 | 0.141 | 0.097 | 3.3299 | 1.02 | [6 empty] | 3.8792e-05 | 9.409e-05 | [13 empty] | 345107.9 | 1353957.6
2012-03-08 | 近畿地方整備局 | 淀川 | 淀川 | 左岸 | 31.4 | L31.4k-3P | 表のり | P9 | 8 | 8.5 | 12 |  |  |  |  | 3 | 86 | 11 |  | 11 | 0.485 | 0.38 | 0.142 | [9 empty] | 3.9432e-05 | [14 empty] | 345107.9 | 1353957.6
2012-03-08 | 近畿地方整備局 | 淀川 | 淀川 | 左岸 | 31.4 | L31.4k-3P | 表のり | P10 | 9 | 9.5 | 16 |  |  |  |  | 24 | 72 | 4 |  | 4 | 1.13 | 0.836 | 0.349 | 0.196 | 5.7653 | 1.09 | [6 empty] | 0.00031676 | 0.00038416 | [13 empty] | 345107.9 | 1353957.6
2012-03-08 | 近畿地方整備局 | 淀川 | 淀川 | 左岸 | 31.4 | L31.4k-3P | 表のり | P11 | 10 | 10.3 | 12 |  |  |  |  | 4 | 65 | 31 |  | 31 | 0.192 | 0.142 | [25 empty] | 345107.9 | 1353957.6
2012-03-08 | 近畿地方整備局 | 淀川 | 淀川 | 左岸 | 31.4 | L31.4k-3P | 表のり | P12 | 10.3 | 10.5 | 12 |  |  |  |  | 35 | 48 | 17 |  | 17 | 1.37 | 0.691 | 0.106 | [9 empty] | 2.0028e-05 | [14 empty] | 345107.9 | 1353957.6
2012-03-08 | 近畿地方整備局 | 淀川 | 淀川 | 左岸 | 31.4 | L31.4k-3P | 表のり | P13 | 11 | 11.5 | 35 |  |  |  |  | 68 | 28 | 4 |  | 4 | 8.17 | 5.19 | 0.784 | 0.282 | 28.9716 | 1.38 | [6 empty] | 0.002066 | 0.00079524 | [13 empty] | 345107.9 | 1353957.6
2012-03-08 | 近畿地方整備局 | 淀川 | 淀川 | 左岸 | 31.4 | L31.4k-3P | 表のり | P14 | 12 | 12.5 | 21 |  |  |  |  | 57 | 31 | 12 |  | 12 | 4.41 | 2.82 | 0.272 | [9 empty] | 0.00017779 | [14 empty] | 345107.9 | 1353957.6
2012-03-08 | 近畿地方整備局 | 淀川 | 淀川 | 左岸 | 31.4 | L31.4k-3P | 表のり | P15 | 13 | 13.5 | 50 |  |  |  |  | 49 | 43 | 8 |  | 8 | 3.14 | 1.87 | 0.399 | 0.102 | 30.7843 | 1.6 | [6 empty] | 0.00043197 | 0.00010404 | [13 empty] | 345107.9 | 1353957.6
2012-03-08 | 近畿地方整備局 | 淀川 | 淀川 | 左岸 | 31.8 | L31.6k-1P | 天端 | P1 | 3 | 3.5 | 3 |  |  |  |  | 0 | 60 | 40 |  | 40 | 0.119 | 0.095 | [25 empty] | 345114.1 | 1354008.1
2012-03-08 | 近畿地方整備局 | 淀川 | 淀川 | 左岸 | 31.8 | L31.6k-1P | 天端 | P2 | 4 | 4.5 | 4 |  |  |  |  | 0 | 72 | 28 |  | 28 | 0.157 | 0.133 | [25 empty] | 345114.1 | 1354008.1
2012-03-08 | 近畿地方整備局 | 淀川 | 淀川 | 左岸 | 31.8 | L31.6k-1P | 天端 | P3 | 5 | 5.5 | 4 |  |  |  |  | 0 | 77 | 23 |  | 23 | 0.164 | 0.139 | [25 empty] | 345114.1 | 1354008.1
2012-03-08 | 近畿地方整備局 | 淀川 | 淀川 | 左岸 | 31.8 | L31.6k-1P | 天端 | P4 | 6 | 6.5 | 5 |  |  |  |  | 0 | 66 | 34 |  | 34 | 0.141 | 0.115 | [25 empty] | 345114.1 | 1354008.1
2012-03-08 | 近畿地方整備局 | 淀川 | 淀川 | 左岸 | 31.8 | L31.6k-1P | 天端 | P5 | 7 | 7.1 | 3 |  |  |  |  | 0 | 55 | 45 |  | 45 | 0.109 | 0.085 | [25 empty] | 345114.1 | 1354008.1
2012-03-08 | 近畿地方整備局 | 淀川 | 淀川 | 左岸 | 31.8 | L31.6k-1P | 天端 | P6 | 7.1 | 7.5 | 3 |  |  |  |  | 0 | 57 | 43 |  | 43 | 0.107 | 0.086 | [25 empty] | 345114.1 | 1354008.1
2012-03-08 | 近畿地方整備局 | 淀川 | 淀川 | 左岸 | 31.8 | L31.6k-1P | 天端 | P7 | 8 | 8.2 | 5 |  |  |  |  | 0 | 78 | 22 |  | 22 | 0.258 | 0.204 | [25 empty] | 345114.1 | 1354008.1
2012-03-08 | 近畿地方整備局 | 淀川 | 淀川 | 左岸 | 31.8 | L31.6k-1P | 天端 | P8 | 8.2 | 8.5 | 5 |  |  |  |  | 0 | 10 | 90 |  | 90 | [27 empty] | 345114.1 | 1354008.1
2012-03-08 | 近畿地方整備局 | 淀川 | 淀川 | 左岸 | 31.8 | L31.6k-1P | 天端 | P9 | 9 | 9.5 | 3 |  |  |  |  | 0 | 23 | 77 |  | 77 | [6 empty] | 57.5 | 29.4 | 28.1 | [18 empty] | 345114.1 | 1354008.1
2012-03-08 | 近畿地方整備局 | 淀川 | 淀川 | 左岸 | 31.8 | L31.6k-1P | 天端 | P10 | 10 | 10.2 | 14 |  |  |  |  | 0 | 9 | 91 |  | 91 | [27 empty] | 345114.1 | 1354008.1
2012-03-08 | 近畿地方整備局 | 淀川 | 淀川 | 左岸 | 31.8 | L31.6k-1P | 天端 | P11 | 10.2 | 10.5 | 14 |  |  |  |  | 4 | 85 | 11 |  | 11 | 0.302 | 0.256 | 0.126 | [9 empty] | 2.9892e-05 | [14 empty] | 345114.1 | 1354008.1
2012-03-08 | 近畿地方整備局 | 淀川 | 淀川 | 左岸 | 31.8 | L31.6k-1P | 天端 | P12 | 11 | 11.5 | 19 |  |  |  |  | 21 | 70 | 9 |  | 9 | 0.925 | 0.676 | 0.223 | 0.096 | 9.6354 | 1.4 | [6 empty] | 0.00011221 | 9.216e-05 | [13 empty] | 345114.1 | 1354008.1
2012-03-08 | 近畿地方整備局 | 淀川 | 淀川 | 左岸 | 31.8 | L31.6k-1P | 天端 | P13 | 12 | 12.5 | 21 |  |  |  |  | 21 | 65 | 14 |  | 14 | 0.871 | 0.582 | 0.133 | [9 empty] | 3.3882e-05 | [14 empty] | 345114.1 | 1354008.1
2012-03-08 | 近畿地方整備局 | 淀川 | 淀川 | 左岸 | 31.8 | L31.6k-1P | 天端 | P14 | 13.1 | 13.5 | 25 |  |  |  |  | 1 | 75 | 24 |  | 24 | 0.176 | 0.149 | [25 empty] | 345114.1 | 1354008.1
2012-03-08 | 近畿地方整備局 | 淀川 | 淀川 | 左岸 | 31.8 | L31.6k-1P | 天端 | P15 | 14 | 14.5 | 21 |  |  |  |  | 6 | 76 | 18 |  | 18 | 0.459 | 0.357 | 0.089 | [9 empty] | 1.3358e-05 | [14 empty] | 345114.1 | 1354008.1
2012-03-08 | 近畿地方整備局 | 淀川 | 淀川 | 左岸 | 31.8 | L31.6k-1P | 天端 | P16 | 15 | 15.5 | 29 |  |  |  |  | 5 | 82 | 13 |  | 13 | 0.457 | 0.357 | 0.129 | [9 empty] | 3.1567e-05 | [14 empty] | 345114.1 | 1354008.1
2012-03-08 | 近畿地方整備局 | 淀川 | 淀川 | 左岸 | 31.8 | L31.6k-1P | 天端 | P17 | 16 | 16.5 | 26 |  |  |  |  | 10 | 84 | 6 |  | 6 | 0.845 | 0.69 | 0.293 | 0.13 | 6.5 | 1.79 | [6 empty] | 0.00021122 | 0.000169 | [13 empty] | 345114.1 | 1354008.1
2012-03-08 | 近畿地方整備局 | 淀川 | 淀川 | 左岸 | 31.8 | L31.6k-1P | 天端 | P18 | 17 | 17.5 | 50 |  |  |  |  | 57 | 36 | 7 |  | 7 | 5.99 | 3.8 | 0.443 | 0.138 | 43.4058 | 0.61 | [6 empty] | 0.00055045 | 0.00019044 | [13 empty] | 345114.1 | 1354008.1
2012-03-08 | 近畿地方整備局 | 淀川 | 淀川 | 左岸 | 31.8 | L31.6k-2P | 裏のり | P1 | 1 | 1.5 | 3 |  |  |  |  | 3 | 50 | 47 |  | 47 | 0.114 | 0.083 | [25 empty] | 345113.6 | 1354008.6
2012-03-08 | 近畿地方整備局 | 淀川 | 淀川 | 左岸 | 31.8 | L31.6k-2P | 裏のり | P2 | 2 | 2.5 | 5 |  |  |  |  | 0 | 38 | 62 |  | 62 | [27 empty] | 345113.6 | 1354008.6
2012-03-08 | 近畿地方整備局 | 淀川 | 淀川 | 左岸 | 31.8 | L31.6k-2P | 裏のり | P3 | 3 | 3.5 | 4 |  |  |  |  | 0 | 13 | 87 |  | 87 | [27 empty] | 345113.6 | 1354008.6
2012-03-08 | 近畿地方整備局 | 淀川 | 淀川 | 左岸 | 31.8 | L31.6k-2P | 裏のり | P4 | 4 | 4.35 | 7 |  |  |  |  | 0 | 24 | 76 |  | 76 | [27 empty] | 345113.6 | 1354008.6
2012-03-08 | 近畿地方整備局 | 淀川 | 淀川 | 左岸 | 31.8 | L31.6k-2P | 裏のり | P5 | 4.35 | 4.5 | 7 |  |  |  |  | 1 | 70 | 29 |  | 29 | 0.145 | 0.116 | [25 empty] | 345113.6 | 1354008.6
2012-03-08 | 近畿地方整備局 | 淀川 | 淀川 | 左岸 | 31.8 | L31.6k-2P | 裏のり | P6 | 5 | 5.5 | 13 |  |  |  |  | 2 | 91 | 7 |  | 7 | 0.329 | 0.285 | 0.157 | 0.107 | 3.0748 | 1.17 | [6 empty] | 4.9762e-05 | 0.00011449 | [13 empty] | 345113.6 | 1354008.6
2012-03-08 | 近畿地方整備局 | 淀川 | 淀川 | 左岸 | 31.8 | L31.6k-2P | 裏のり | P7 | 6 | 6.5 | 21 |  |  |  |  | 11 | 85 | 4 |  | 4 | 0.654 | 0.521 | 0.241 | 0.139 | 4.705 | 1.14 | [6 empty] | 0.00013432 | 0.00019321 | [13 empty] | 345113.6 | 1354008.6
2012-03-08 | 近畿地方整備局 | 淀川 | 淀川 | 左岸 | 31.8 | L31.6k-2P | 裏のり | P8 | 7 | 7.3 | 11 |  |  |  |  | 8 | 54 | 38 |  | 38 | 0.119 | 0.094 | [25 empty] | 345113.6 | 1354008.6
2012-03-08 | 近畿地方整備局 | 淀川 | 淀川 | 左岸 | 31.8 | L31.6k-2P | 裏のり | P9 | 7.3 | 7.5 | 11 |  |  |  |  | 11 | 86 | 3 |  | 3 | 0.625 | 0.482 | 0.204 | 0.126 | 4.9603 | 1.02 | [6 empty] | 9.1288e-05 | 0.00015876 | [13 empty] | 345113.6 | 1354008.6
2012-03-08 | 近畿地方整備局 | 淀川 | 淀川 | 左岸 | 31.8 | L31.6k-2P | 裏のり | P10 | 8.2 | 8.5 | 13 |  |  |  |  | 5 | 87 | 8 |  | 8 | 0.539 | 0.432 | 0.155 | 0.09 | 5.9889 | 1.05 | [6 empty] | 4.8306e-05 | 8.1e-05 | [13 empty] | 345113.6 | 1354008.6
2012-03-08 | 近畿地方整備局 | 淀川 | 淀川 | 左岸 | 31.8 | L31.6k-2P | 裏のり | P11 | 9 | 9.5 | 21 |  |  |  |  | 8 | 86 | 6 |  | 6 | 0.643 | 0.532 | 0.247 | 0.125 | 5.144 | 1.43 | [6 empty] | 0.00014219 | 0.00015625 | [13 empty] | 345113.6 | 1354008.6
2012-03-08 | 近畿地方整備局 | 淀川 | 淀川 | 左岸 | 31.8 | L31.6k-2P | 裏のり | P12 | 10 | 10.5 | 10 |  |  |  |  | 14 | 82 | 4 |  | 4 | 0.861 | 0.683 | 0.287 | 0.155 | 5.5548 | 1.31 | [6 empty] | 0.00020133 | 0.00024025 | [13 empty] | 345113.6 | 1354008.6
2012-03-08 | 近畿地方整備局 | 淀川 | 淀川 | 左岸 | 31.8 | L31.6k-2P | 裏のり | P13 | 11 | 11.5 | 50 |  |  |  |  | 49 | 41 | 10 |  | 10 | 3.8 | 1.72 | 0.307 | 0.076 | 50 | 0.99 | [6 empty] | 0.00023534 | 5.776e-05 | [13 empty] | 345113.6 | 1354008.6
2012-03-08 | 近畿地方整備局 | 淀川 | 淀川 | 左岸 | 31.8 | L31.6k-3P | 表のり | P1 | 1 | 1.5 | 5 |  |  |  |  | 16 | 58 | 26 |  | 26 | 0.446 | 0.303 | [25 empty] | 345114.8 | 1354007.5
2012-03-08 | 近畿地方整備局 | 淀川 | 淀川 | 左岸 | 31.8 | L31.6k-3P | 表のり | P2 | 2 | 2.5 | 4 |  |  |  |  | 4 | 25 | 71 |  | 71 | [27 empty] | 345114.8 | 1354007.5
2012-03-08 | 近畿地方整備局 | 淀川 | 淀川 | 左岸 | 31.8 | L31.6k-3P | 表のり | P3 | 3 | 3.3 | 6 |  |  |  |  | 1 | 42 | 57 |  | 57 | 0.08 | [26 empty] | 345114.8 | 1354007.5
2012-03-08 | 近畿地方整備局 | 淀川 | 淀川 | 左岸 | 31.8 | L31.6k-3P | 表のり | P4 | 3.3 | 3.5 | 6 |  |  |  |  | 2 | 89 | 9 |  | 9 | 0.212 | 0.184 | 0.113 | 0.08 | 2.65 | 1.09 | [6 empty] | 2.3226e-05 | 6.4e-05 | [13 empty] | 345114.8 | 1354007.5
2012-03-08 | 近畿地方整備局 | 淀川 | 淀川 | 左岸 | 31.8 | L31.6k-3P | 表のり | P5 | 4 | 4.5 | 11 |  |  |  |  | 15 | 82 | 3 |  | 3 | 0.756 | 0.582 | 0.272 | 0.172 | 4.3953 | 0.96 | [6 empty] | 0.00017779 | 0.00029584 | [13 empty] | 345114.8 | 1354007.5
2012-03-08 | 近畿地方整備局 | 淀川 | 淀川 | 左岸 | 31.8 | L31.6k-3P | 表のり | P6 | 5 | 5.5 | 8 |  |  |  |  | 23 | 70 | 7 |  | 7 | 0.773 | 0.506 | 0.216 | 0.113 | 6.8407 | 0.98 | [6 empty] | 0.00010421 | 0.00012769 | [13 empty] | 345114.8 | 1354007.5
2012-03-08 | 近畿地方整備局 | 淀川 | 淀川 | 左岸 | 31.8 | L31.6k-3P | 表のり | P7 | 6 | 6.5 | 10 |  |  |  |  | 26 | 71 | 3 |  | 3 | 1.21 | 0.871 | 0.338 | 0.184 | 6.5761 | 1.07 | [6 empty] | 0.0002941 | 0.00033856 | [13 empty] | 345114.8 | 1354007.5
2012-03-08 | 近畿地方整備局 | 淀川 | 淀川 | 左岸 | 31.8 | L31.6k-3P | 表のり | P8 | 7 | 7.3 | 9 |  |  |  |  | 10 | 86 | 4 |  | 4 | 0.529 | 0.451 | 0.223 | 0.14 | 3.7786 | 1.08 | [6 empty] | 0.00011221 | 0.000196 | [13 empty] | 345114.8 | 1354007.5
2012-03-08 | 近畿地方整備局 | 淀川 | 淀川 | 左岸 | 31.8 | L31.6k-3P | 表のり | P9 | 7.3 | 7.5 | 9 |  |  |  |  | 5 | 86 | 9 |  | 9 | 0.274 | 0.228 | 0.128 | 0.089 | 3.0787 | 1.03 | [6 empty] | 3.1003e-05 | 7.921e-05 | [13 empty] | 345114.8 | 1354007.5
2012-03-08 | 近畿地方整備局 | 淀川 | 淀川 | 左岸 | 31.8 | L31.6k-3P | 表のり | P10 | 8 | 8.5 | 16 |  |  |  |  | 39 | 58 | 3 |  | 3 | 1.95 | 1.24 | 0.317 | 0.182 | 10.7143 | 0.67 | [6 empty] | 0.00025349 | 0.00033124 | [13 empty] | 345114.8 | 1354007.5
2012-03-08 | 近畿地方整備局 | 淀川 | 淀川 | 左岸 | 31.8 | L31.6k-3P | 表のり | P11 | 9 | 9.5 | 16 |  |  |  |  | 4 | 92 | 4 |  | 4 | 0.504 | 0.425 | 0.266 | 0.194 | 2.5979 | 1.01 | [6 empty] | 0.00016883 | 0.00037636 | [13 empty] | 345114.8 | 1354007.5
2012-03-08 | 近畿地方整備局 | 淀川 | 淀川 | 左岸 | 31.8 | L31.6k-3P | 表のり | P12 | 10 | 10.5 | 13 |  |  |  |  | 11 | 84 | 5 |  | 5 | 0.662 | 0.545 | 0.242 | 0.134 | 4.9403 | 1.32 | [6 empty] | 0.00013561 | 0.00017956 | [13 empty] | 345114.8 | 1354007.5
2012-03-08 | 近畿地方整備局 | 淀川 | 淀川 | 左岸 | 31.8 | L31.6k-3P | 表のり | P13 | 11 | 11.5 | 36 |  |  |  |  | 52 | 41 | 7 |  | 7 | 4.78 | 2.33 | 0.357 | 0.117 | 40.8547 | 0.64 | [6 empty] | 0.00033384 | 0.00013689 | [13 empty] | 345114.8 | 1354007.5
2012-03-08 | 近畿地方整備局 | 淀川 | 淀川 | 左岸 | 31.8 | L31.6k-3P | 表のり | P14 | 12 | 12.5 | 50 |  |  |  |  | 57 | 35 | 8 |  | 8 | 5.66 | 3.35 | 0.368 | 0.098 | 57.7551 | 1.01 | [6 empty] | 0.00035815 | 9.604e-05 | [13 empty] | 345114.8 | 1354007.5
2012-03-08 | 近畿地方整備局 | 淀川 | 淀川 | 左岸 | 31.8 | L31.8k-1P | 天端 | P1 | 3 | 3.5 | 5 |  |  |  |  | 2 | 53 | 45 |  | 45 | 0.124 | 0.093 | [25 empty] | 345118.2 | 1354014.1
2012-03-08 | 近畿地方整備局 | 淀川 | 淀川 | 左岸 | 31.8 | L31.8k-1P | 天端 | P2 | 4 | 4.5 | 6 |  |  |  |  | 0 | 65 | 35 |  | 35 | 0.148 | 0.122 | [25 empty] | 345118.2 | 1354014.1
2012-03-08 | 近畿地方整備局 | 淀川 | 淀川 | 左岸 | 31.8 | L31.8k-1P | 天端 | P3 | 5 | 5.5 | 5 |  |  |  |  | 1 | 64 | 35 |  | 35 | 0.141 | 0.119 | [25 empty] | 345118.2 | 1354014.1
2012-03-08 | 近畿地方整備局 | 淀川 | 淀川 | 左岸 | 31.8 | L31.8k-1P | 天端 | P4 | 6 | 6.4 | 5 |  |  |  |  | 0 | 48 | 52 |  | 52 | 0.094 | [26 empty] | 345118.2 | 1354014.1
2012-03-08 | 近畿地方整備局 | 淀川 | 淀川 | 左岸 | 31.8 | L31.8k-1P | 天端 | P5 | 7 | 7.5 | 8 |  |  |  |  | 0 | 62 | 38 |  | 38 | 0.165 | 0.127 | [25 empty] | 345118.2 | 1354014.1
2012-03-08 | 近畿地方整備局 | 淀川 | 淀川 | 左岸 | 31.8 | L31.8k-1P | 天端 | P6 | 8 | 8.5 | 5 |  |  |  |  | 0 | 79 | 21 |  | 21 | 0.182 | 0.157 | [25 empty] | 345118.2 | 1354014.1
2012-03-08 | 近畿地方整備局 | 淀川 | 淀川 | 左岸 | 31.8 | L31.8k-1P | 天端 | P7 | 9 | 9.5 | 5 |  |  |  |  | 0 | 20 | 80 |  | 80 | [27 empty] | 345118.2 | 1354014.1
2012-03-08 | 近畿地方整備局 | 淀川 | 淀川 | 左岸 | 31.8 | L31.8k-1P | 天端 | P8 | 10 | 10.5 | 17 |  |  |  |  | 1 | 86 | 13 |  | 13 | 0.261 | 0.219 | 0.111 | [9 empty] | 2.2285e-05 | [14 empty] | 345118.2 | 1354014.1
2012-03-08 | 近畿地方整備局 | 淀川 | 淀川 | 左岸 | 31.8 | L31.8k-1P | 天端 | P9 | 11 | 11.5 | 27 |  |  |  |  | 10 | 79 | 11 |  | 11 | 0.507 | 0.399 | 0.183 | [9 empty] | 7.0974e-05 | [14 empty] | 345118.2 | 1354014.1
2012-03-08 | 近畿地方整備局 | 淀川 | 淀川 | 左岸 | 31.8 | L31.8k-1P | 天端 | P10 | 12 | 12.5 | 19 |  |  |  |  | 3 | 88 | 9 |  | 9 | 0.415 | 0.341 | 0.163 | 0.091 | 4.5604 | 1.34 | [6 empty] | 5.428e-05 | 8.281e-05 | [13 empty] | 345118.2 | 1354014.1
2012-03-08 | 近畿地方整備局 | 淀川 | 淀川 | 左岸 | 31.8 | L31.8k-1P | 天端 | P11 | 13 | 13.5 | 27 |  |  |  |  | 19 | 72 | 9 |  | 9 | 0.822 | 0.548 | 0.177 | 0.083 | 9.9036 | 1.06 | [6 empty] | 6.5698e-05 | 6.889e-05 | [13 empty] | 345118.2 | 1354014.1
2012-03-08 | 近畿地方整備局 | 淀川 | 淀川 | 左岸 | 31.8 | L31.8k-1P | 天端 | P12 | 14 | 14.5 | 38 |  |  |  |  | 4 | 87 | 9 |  | 9 | 0.632 | 0.512 | 0.209 | 0.088 | 7.1818 | 1.7 | [6 empty] | 9.6556e-05 | 7.744e-05 | [13 empty] | 345118.2 | 1354014.1
2012-03-08 | 近畿地方整備局 | 淀川 | 淀川 | 左岸 | 31.8 | L31.8k-1P | 天端 | P13 | 15 | 15.5 | 35 |  |  |  |  | 8 | 81 | 11 |  | 11 | 0.609 | 0.472 | 0.167 | [9 empty] | 5.7416e-05 | [14 empty] | 345118.2 | 1354014.1
2012-03-08 | 近畿地方整備局 | 淀川 | 淀川 | 左岸 | 31.8 | L31.8k-1P | 天端 | P14 | 16 | 16.5 | 29 |  |  |  |  | 3 | 88 | 9 |  | 9 | 0.624 | 0.537 | 0.204 | 0.081 | 7.7037 | 2.42 | [6 empty] | 9.1288e-05 | 6.561e-05 | [13 empty] | 345118.2 | 1354014.1
2012-03-08 | 近畿地方整備局 | 淀川 | 淀川 | 左岸 | 31.8 | L31.8k-1P | 天端 | P15 | 17 | 17.5 | 7 |  |  |  |  | 2 | 9 | 89 |  | 89 | [27 empty] | 345118.2 | 1354014.1
2012-03-08 | 近畿地方整備局 | 淀川 | 淀川 | 左岸 | 31.8 | L31.8k-1P | 天端 | P16 | 18 | 18.4 | 8 |  |  |  |  | 0 | 78 | 22 |  | 22 | 0.288 | 0.236 | [25 empty] | 345118.2 | 1354014.1
2012-03-08 | 近畿地方整備局 | 淀川 | 淀川 | 左岸 | 31.8 | L31.8k-1P | 天端 | P17 | 19 | 19.5 | 17 |  |  |  |  | 0 | 71 | 29 |  | 29 | 0.22 | 0.169 | [25 empty] | 345118.2 | 1354014.1
2012-03-08 | 近畿地方整備局 | 淀川 | 淀川 | 左岸 | 31.8 | L31.8k-1P | 天端 | P18 | 20 | 20.3 | 50 |  |  |  |  | 16 | 76 | 8 |  | 8 | 0.881 | 0.694 | 0.268 | 0.1 | 8.81 | 1.99 | [6 empty] | 0.00017179 | 0.0001 | [13 empty] | 345118.2 | 1354014.1
2012-03-08 | 近畿地方整備局 | 淀川 | 淀川 | 左岸 | 31.8 | L31.8k-1P | 天端 | P19 | 20.3 | 20.35 | 50 |  |  |  |  | 23 | 63 | 14 |  | 14 | 0.592 | 0.414 | 0.115 | [9 empty] | 2.419e-05 | [14 empty] | 345118.2 | 1354014.1
2012-03-08 | 近畿地方整備局 | 淀川 | 淀川 | 左岸 | 31.8 | L31.8k-2P | 裏のり | P1 | 1 | 1.5 | 6 |  |  |  |  | 38 | 35 | 27 |  | 27 | 1.69 | 0.677 | [25 empty] | 345117.7 | 1354014.8
2012-03-08 | 近畿地方整備局 | 淀川 | 淀川 | 左岸 | 31.8 | L31.8k-2P | 裏のり | P2 | 2 | 2.5 | 15 |  |  |  |  | 63 | 28 | 9 |  | 9 | 8.72 | 5.48 | 0.385 | 0.088 | 99.0909 | 1.48 | [6 empty] | 0.00039766 | 7.744e-05 | [13 empty] | 345117.7 | 1354014.8
2012-03-08 | 近畿地方整備局 | 淀川 | 淀川 | 左岸 | 31.8 | L31.8k-2P | 裏のり | P3 | 3 | 3.5 | 4 |  |  |  |  | 12 | 74 | 14 |  | 14 | 0.595 | 0.434 | 0.126 | [9 empty] | 2.9892e-05 | [14 empty] | 345117.7 | 1354014.8
2012-03-08 | 近畿地方整備局 | 淀川 | 淀川 | 左岸 | 31.8 | L31.8k-2P | 裏のり | P4 | 4 | 4.5 | 24 |  |  |  |  | 9 | 55 | 36 |  | 36 | 0.29 | 0.162 | [25 empty] | 345117.7 | 1354014.8
2012-03-08 | 近畿地方整備局 | 淀川 | 淀川 | 左岸 | 31.8 | L31.8k-2P | 裏のり | P5 | 5 | 5.5 | 16 |  |  |  |  | 1 | 81 | 18 |  | 18 | 0.207 | 0.177 | 0.092 | [9 empty] | 1.4424e-05 | [14 empty] | 345117.7 | 1354014.8
2012-03-08 | 近畿地方整備局 | 淀川 | 淀川 | 左岸 | 31.8 | L31.8k-2P | 裏のり | P6 | 6 | 6.5 | 17 |  |  |  |  | 11 | 81 | 8 |  | 8 | 0.433 | 0.354 | 0.176 | 0.102 | 4.2451 | 1.31 | [6 empty] | 6.4841e-05 | 0.00010404 | [13 empty] | 345117.7 | 1354014.8
2012-03-08 | 近畿地方整備局 | 淀川 | 淀川 | 左岸 | 31.8 | L31.8k-2P | 裏のり | P7 | 7 | 7.5 | 21 |  |  |  |  | 19 | 68 | 13 |  | 13 | 0.717 | 0.51 | 0.141 | [9 empty] | 3.8792e-05 | [14 empty] | 345117.7 | 1354014.8
2012-03-08 | 近畿地方整備局 | 淀川 | 淀川 | 左岸 | 31.8 | L31.8k-2P | 裏のり | P8 | 8 | 8.5 | 27 |  |  |  |  | 19 | 71 | 10 |  | 10 | 0.841 | 0.617 | 0.203 | 0.079 | 10.6456 | 1.56 | [6 empty] | 9.0254e-05 | 6.241e-05 | [13 empty] | 345117.7 | 1354014.8
2012-03-08 | 近畿地方整備局 | 淀川 | 淀川 | 左岸 | 31.8 | L31.8k-2P | 裏のり | P9 | 9 | 9.5 | 29 |  |  |  |  | 9 | 84 | 7 |  | 7 | 0.399 | 0.34 | 0.178 | 0.094 | 4.2447 | 1.61 | [6 empty] | 6.6562e-05 | 8.836e-05 | [13 empty] | 345117.7 | 1354014.8
2012-03-08 | 近畿地方整備局 | 淀川 | 淀川 | 左岸 | 31.8 | L31.8k-2P | 裏のり | P10 | 10 | 10.5 | 32 |  |  |  |  | 6 | 81 | 13 |  | 13 | 0.549 | 0.422 | 0.144 | [9 empty] | 4.0731e-05 | [14 empty] | 345117.7 | 1354014.8
2012-03-08 | 近畿地方整備局 | 淀川 | 淀川 | 左岸 | 31.8 | L31.8k-2P | 裏のり | P11 | 11 | 11.5 | 20 |  |  |  |  | 29 | 65 | 6 |  | 6 | 1.46 | 1.12 | 0.399 | 0.148 | 9.8649 | 1.73 | [6 empty] | 0.00043197 | 0.00021904 | [13 empty] | 345117.7 | 1354014.8
2012-03-08 | 近畿地方整備局 | 淀川 | 淀川 | 左岸 | 31.8 | L31.8k-2P | 裏のり | P12 | 12 | 12.5 | 6 |  |  |  |  | 1 | 61 | 38 |  | 38 | 0.189 | 0.134 |  |  |  |  | 33.8 | 20.4 | 13.4 | [18 empty] | 345117.7 | 1354014.8
2012-03-08 | 近畿地方整備局 | 淀川 | 淀川 | 左岸 | 31.8 | L31.8k-2P | 裏のり | P13 | 13 | 13.5 | 28 |  |  |  |  | 0 | 79 | 21 |  | 21 | 0.274 | 0.224 | [25 empty] | 345117.7 | 1354014.8
2012-03-08 | 近畿地方整備局 | 淀川 | 淀川 | 左岸 | 31.8 | L31.8k-2P | 裏のり | P14 | 14 | 14.5 | 50 |  |  |  |  | 63 | 29 | 8 |  | 8 | 8.23 | 4.58 | 0.441 | 0.114 | 72.193 | 1.22 | [6 empty] | 0.00054471 | 0.00012996 | [13 empty] | 345117.7 | 1354014.8
2012-03-08 | 近畿地方整備局 | 淀川 | 淀川 | 左岸 | 31.8 | L31.8k-3P | 表のり | P1 | 1 | 1.5 | 3 |  |  |  |  | 8 | 47 | 45 |  | 45 | 0.167 | 0.096 | [25 empty] | 345118.9 | 1354013.6
2012-03-08 | 近畿地方整備局 | 淀川 | 淀川 | 左岸 | 31.8 | L31.8k-3P | 表のり | P2 | 2 | 2.5 | 3 |  |  |  |  | 21 | 46 | 33 |  | 33 | 0.309 | 0.183 | [25 empty] | 345118.9 | 1354013.6
2012-03-08 | 近畿地方整備局 | 淀川 | 淀川 | 左岸 | 31.8 | L31.8k-3P | 表のり | P3 | 3 | 3.5 | 4 |  |  |  |  | 20 | 45 | 35 |  | 35 | 0.291 | 0.17 | [25 empty] | 345118.9 | 1354013.6
2012-03-08 | 近畿地方整備局 | 淀川 | 淀川 | 左岸 | 31.8 | L31.8k-3P | 表のり | P4 | 4 | 4.3 | 25 |  |  |  |  | 0 | 52 | 48 |  | 48 | 0.095 | 0.078 | [25 empty] | 345118.9 | 1354013.6
2012-03-08 | 近畿地方整備局 | 淀川 | 淀川 | 左岸 | 31.8 | L31.8k-3P | 表のり | P5 | 4.3 | 4.5 | 25 |  |  |  |  | 4 | 82 | 14 |  | 14 | 0.404 | 0.319 | 0.119 | [9 empty] | 2.6184e-05 | [14 empty] | 345118.9 | 1354013.6
2012-03-08 | 近畿地方整備局 | 淀川 | 淀川 | 左岸 | 31.8 | L31.8k-3P | 表のり | P6 | 5 | 5.5 | 4 |  |  |  |  | 8 | 71 | 21 |  | 21 | 0.345 | 0.268 | [25 empty] | 345118.9 | 1354013.6
2012-03-08 | 近畿地方整備局 | 淀川 | 淀川 | 左岸 | 31.8 | L31.8k-3P | 表のり | P7 | 6 | 6.5 | 1 |  |  |  |  | 12 | 76 | 12 |  | 12 | 0.47 | 0.345 | 0.13 | [9 empty] | 3.2137e-05 | [14 empty] | 345118.9 | 1354013.6
2012-03-08 | 近畿地方整備局 | 淀川 | 淀川 | 左岸 | 31.8 | L31.8k-3P | 表のり | P8 | 7 | 7.5 | 2 |  |  |  |  | 45 | 53 | 2 |  | 2 | 2.23 | 1.74 | 0.603 | 0.259 | 8.61 | 1.66 | [6 empty] | 0.0011246 | 0.00067081 | [13 empty] | 345118.9 | 1354013.6
2012-03-08 | 近畿地方整備局 | 淀川 | 淀川 | 左岸 | 31.8 | L31.8k-3P | 表のり | P9 | 8 | 8.5 | 4 |  |  |  |  | 9 | 89 | 2 |  | 2 | 0.808 | 0.68 | 0.365 | 0.228 | 3.5439 | 1.21 | [6 empty] | 0.00035142 | 0.00051984 | [13 empty] | 345118.9 | 1354013.6
2012-03-08 | 近畿地方整備局 | 淀川 | 淀川 | 左岸 | 31.8 | L31.8k-3P | 表のり | P10 | 9 | 9.5 | 4 |  |  |  |  | 4 | 91 | 5 |  | 5 | 0.589 | 0.478 | 0.212 | 0.123 | 4.7886 | 1.2 | [6 empty] | 9.9798e-05 | 0.00015129 | [13 empty] | 345118.9 | 1354013.6
2012-03-08 | 近畿地方整備局 | 淀川 | 淀川 | 左岸 | 31.8 | L31.8k-3P | 表のり | P11 | 10 | 10.5 | 6 |  |  |  |  | 14 | 82 | 4 |  | 4 | 0.773 | 0.634 | 0.312 | 0.183 | 4.224 | 1.24 | [6 empty] | 0.00024432 | 0.00033489 | [13 empty] | 345118.9 | 1354013.6
2012-03-08 | 近畿地方整備局 | 淀川 | 淀川 | 左岸 | 31.8 | L31.8k-3P | 表のり | P12 | 11 | 11.35 | 5 |  |  |  |  | 1 | 14 | 85 |  | 85 | [27 empty] | 345118.9 | 1354013.6
2012-03-08 | 近畿地方整備局 | 淀川 | 淀川 | 左岸 | 31.8 | L31.8k-3P | 表のり | P13 | 11.35 | 11.5 | 5 |  |  |  |  | 4 | 82 | 14 |  | 14 | 0.67 | 0.567 | 0.233 | [9 empty] | 0.00012421 | [14 empty] | 345118.9 | 1354013.6
2012-03-08 | 近畿地方整備局 | 淀川 | 淀川 | 左岸 | 31.8 | L31.8k-3P | 表のり | P14 | 12 | 12.2 | 6 |  |  |  |  | 6 | 63 | 31 |  | 31 | 0.548 | 0.428 | [25 empty] | 345118.9 | 1354013.6
2012-03-08 | 近畿地方整備局 | 淀川 | 淀川 | 左岸 | 31.8 | L31.8k-3P | 表のり | P15 | 12.2 | 12.5 | 6 |  |  |  |  | 1 | 23 | 76 |  | 76 | [27 empty] | 345118.9 | 1354013.6
2012-03-08 | 近畿地方整備局 | 淀川 | 淀川 | 左岸 | 31.8 | L31.8k-3P | 表のり | P16 | 13 | 13.5 | 8 |  |  |  |  | 2 | 88 | 10 |  | 10 | 0.6 | 0.516 | 0.253 | [9 empty] | 0.00015032 | [14 empty] | 345118.9 | 1354013.6
2012-03-08 | 近畿地方整備局 | 淀川 | 淀川 | 左岸 | 31.8 | L31.8k-3P | 表のり | P17 | 14 | 14.4 | 6 |  |  |  |  | 0 | 27 | 73 |  | 73 | [27 empty] | 345118.9 | 1354013.6
2012-03-08 | 近畿地方整備局 | 淀川 | 淀川 | 左岸 | 31.8 | L31.8k-3P | 表のり | P18 | 14.4 | 14.5 | 6 |  |  |  |  | 0 | 88 | 12 |  | 12 | 0.235 | 0.195 | 0.099 | [9 empty] | 1.7096e-05 | [14 empty] | 345118.9 | 1354013.6
2012-03-08 | 近畿地方整備局 | 淀川 | 淀川 | 左岸 | 31.8 | L31.8k-3P | 表のり | P19 | 15 | 15.5 | 7 |  |  |  |  | 1 | 79 | 20 |  | 20 | 0.244 | 0.19 | 0.075 | [9 empty] | 8.985e-06 | [14 empty] | 345118.9 | 1354013.6
2012-03-08 | 近畿地方整備局 | 淀川 | 淀川 | 左岸 | 31.8 | L31.8k-3P | 表のり | P20 | 16 | 16.5 | 50 |  |  |  |  | 29 | 60 | 11 |  | 11 | 1.47 | 1.12 | 0.286 | [9 empty] | 0.00019971 | [14 empty] | 345118.9 | 1354013.6
2012-03-08 | 近畿地方整備局 | 淀川 | 淀川 | 左岸 | 32.6 | L32.0k-3P | 表のり | P1 | 1 | 1.5 | 3 |  |  |  |  | 3 | 35 | 62 |  | 62 | [27 empty] | 345125.2 | 1354021.1
2012-03-08 | 近畿地方整備局 | 淀川 | 淀川 | 左岸 | 32.6 | L32.0k-3P | 表のり | P2 | 2 | 2.5 | 2 |  |  |  |  | 4 | 27 | 69 |  | 69 | [27 empty] | 345125.2 | 1354021.1
2012-03-08 | 近畿地方整備局 | 淀川 | 淀川 | 左岸 | 32.6 | L32.0k-3P | 表のり | P3 | 3 | 3.15 | 3 |  |  |  |  | 3 | 35 | 62 |  | 62 | [27 empty] | 345125.2 | 1354021.1
2012-03-08 | 近畿地方整備局 | 淀川 | 淀川 | 左岸 | 32.6 | L32.0k-3P | 表のり | P4 | 3.15 | 3.25 | 23 |  |  |  |  | 63 | 14 | 23 |  | 23 | 10 | 6.8 | [25 empty] | 345125.2 | 1354021.1
2012-03-08 | 近畿地方整備局 | 淀川 | 淀川 | 左岸 | 32.6 | L32.0k-3P | 表のり | P5 | 4 | 4.1 | 13 |  |  |  |  | 0 | 41 | 59 |  | 59 | 0.076 | [26 empty] | 345125.2 | 1354021.1
2012-03-08 | 近畿地方整備局 | 淀川 | 淀川 | 左岸 | 32.6 | L32.0k-3P | 表のり | P6 | 4.1 | 4.5 | 13 |  |  |  |  | 1 | 88 | 11 |  | 11 | 0.27 | 0.23 | 0.1 | [9 empty] | 1.7498e-05 | [14 empty] | 345125.2 | 1354021.1
2012-03-08 | 近畿地方整備局 | 淀川 | 淀川 | 左岸 | 32.6 | L32.0k-3P | 表のり | P7 | 5 | 5.5 | 19 |  |  |  |  | 37 | 58 | 5 |  | 5 | 1.8 | 1.2 | 0.29 | 0.18 | 10 | 0.54 | [6 empty] | 0.00020624 | 0.000324 | [13 empty] | 345125.2 | 1354021.1
2012-03-08 | 近畿地方整備局 | 淀川 | 淀川 | 左岸 | 32.6 | L32.0k-3P | 表のり | P8 | 6 | 6.25 | 10 |  |  |  |  | 5 | 87 | 8 |  | 8 | 0.41 | 0.35 | 0.19 | 0.095 | 4.3158 | 1.5 | [6 empty] | 7.7423e-05 | 9.025e-05 | [13 empty] | 345125.2 | 1354021.1
2012-03-08 | 近畿地方整備局 | 淀川 | 淀川 | 左岸 | 32.6 | L32.0k-3P | 表のり | P9 | 6.25 | 6.5 | 10 |  |  |  |  | 0 | 88 | 12 |  | 12 | 0.16 | 0.14 | 0.09 | [9 empty] | 1.3708e-05 | [14 empty] | 345125.2 | 1354021.1
2012-03-08 | 近畿地方整備局 | 淀川 | 淀川 | 左岸 | 32.6 | L32.0k-3P | 表のり | P10 | 7 | 7.2 | 12 |  |  |  |  | 0 | 94 | 6 |  | 6 | 0.33 | 0.29 | 0.18 | 0.12 | 2.75 | 1.2 | [6 empty] | 6.8307e-05 | 0.000144 | [13 empty] | 345125.2 | 1354021.1
2012-03-08 | 近畿地方整備局 | 淀川 | 淀川 | 左岸 | 32.6 | L32.0k-3P | 表のり | P11 | 7.2 | 7.5 | 12 |  |  |  |  | 62 | 35 | 3 |  | 3 | 6.4 | 3.9 | 0.53 | 0.26 | 24.6154 | 0.73 | [6 empty] | 0.00083396 | 0.000676 | [13 empty] | 345125.2 | 1354021.1
2012-03-08 | 近畿地方整備局 | 淀川 | 淀川 | 左岸 | 32.6 | L32.0k-3P | 表のり | P12 | 8 | 8.5 | 17 |  |  |  |  | 70 | 27 | 3 |  | 3 | 11 | 8 | 1.2 | 0.59 | 18.6441 | 0.62 | [6 empty] | 0.0055394 | 0.003481 | [13 empty] | 345125.2 | 1354021.1
2012-03-08 | 近畿地方整備局 | 淀川 | 淀川 | 左岸 | 32.6 | L32.0k-3P | 表のり | P13 | 9 | 9.5 | 15 |  |  |  |  | 55 | 35 | 10 |  | 10 | 4.7 | 2.8 | 0.46 | 0.079 | 59.4937 | 2.2 | [6 empty] | 0.00060063 | 6.241e-05 | [13 empty] | 345125.2 | 1354021.1
2012-03-08 | 近畿地方整備局 | 淀川 | 淀川 | 左岸 | 32.6 | L32.0k-3P | 表のり | P14 | 10 | 10.5 | 14 |  |  |  |  | 71 | 25 | 4 |  | 4 | 13 | 7 | 0.91 | 0.38 | 34.2105 | 0.89 | [6 empty] | 0.0029181 | 0.001444 | [13 empty] | 345125.2 | 1354021.1
2012-03-08 | 近畿地方整備局 | 淀川 | 淀川 | 左岸 | 32.6 | L32.0k-3P | 表のり | P15 | 11 | 11.5 | 10 |  |  |  |  | 57 | 40 | 3 |  | 3 | 6 | 3.6 | 0.6 | 0.34 | 17.6471 | 0.39 | [6 empty] | 0.0011117 | 0.001156 | [13 empty] | 345125.2 | 1354021.1
2012-03-08 | 近畿地方整備局 | 淀川 | 淀川 | 左岸 | 32.6 | L32.0k-3P | 表のり | P16 | 12 | 12.5 | 6 |  |  |  |  | 52 | 41 | 7 |  | 7 | 5.2 | 2.5 | 0.36 | 0.13 | 40 | 0.5 | [6 empty] | 0.00034037 | 0.000169 | [13 empty] | 345125.2 | 1354021.1
2012-03-08 | 近畿地方整備局 | 淀川 | 淀川 | 左岸 | 32.6 | L32.0k-3P | 表のり | P17 | 13 | 13.5 | 15 |  |  |  |  | 60 | 32 | 8 |  | 8 | 4.7 | 3.2 | 0.55 | 0.14 | 33.5714 | 1.8 | [6 empty] | 0.0009087 | 0.000196 | [13 empty] | 345125.2 | 1354021.1
2012-03-08 | 近畿地方整備局 | 淀川 | 淀川 | 左岸 | 32.6 | L32.0k-3P | 表のり | P18 | 14 | 14.5 | 19 |  |  |  |  | 64 | 29 | 7 |  | 7 | 8.7 | 6.5 | 0.56 | 0.17 | 51.1765 | 0.97 | [6 empty] | 0.00094744 | 0.000289 | [13 empty] | 345125.2 | 1354021.1
2012-03-08 | 近畿地方整備局 | 淀川 | 淀川 | 左岸 | 32.6 | L32.0k-3P | 表のり | P19 | 15 | 15.5 | 22 |  |  |  |  | 42 | 49 | 9 |  | 9 | 2.2 | 1.4 | 0.36 | 0.1 | 22 | 1.6 | [6 empty] | 0.00034037 | 0.0001 | [13 empty] | 345125.2 | 1354021.1
2012-03-08 | 近畿地方整備局 | 淀川 | 淀川 | 左岸 | 32.6 | L32.0k-3P | 表のり | P20 | 16 | 16.5 | 50 |  |  |  |  | 4 | 77 | 19 |  | 19 | 0.3 | 0.23 | 0.078 | [9 empty] | 9.8397e-06 | [14 empty] | 345125.2 | 1354021.1
2012-03-08 | 近畿地方整備局 | 淀川 | 淀川 | 左岸 | 32.6 | L32.2k-1P | 天端 | P1 | 4 | 4.5 | 4 |  |  |  |  | 2 | 65 | 33 |  | 33 | 0.17 | 0.14 | [25 empty] | 345130.7 | 1354024.2
2012-03-08 | 近畿地方整備局 | 淀川 | 淀川 | 左岸 | 32.6 | L32.2k-1P | 天端 | P2 | 5 | 5.5 | 5 |  |  |  |  | 0 | 67 | 33 |  | 33 | 0.14 | 0.11 | [25 empty] | 345130.7 | 1354024.2
2012-03-08 | 近畿地方整備局 | 淀川 | 淀川 | 左岸 | 32.6 | L32.2k-1P | 天端 | P3 | 6.1 | 6.5 | 4 |  |  |  |  | 0 | 27 | 73 |  | 73 | [6 empty] | 47.9 | 24.8 | 23.1 | [18 empty] | 345130.7 | 1354024.2
2012-03-08 | 近畿地方整備局 | 淀川 | 淀川 | 左岸 | 32.6 | L32.2k-1P | 天端 | P4 | 7 | 7.1 | 11 |  |  |  |  | 0 | 31 | 69 |  | 69 | [27 empty] | 345130.7 | 1354024.2
2012-03-08 | 近畿地方整備局 | 淀川 | 淀川 | 左岸 | 32.6 | L32.2k-1P | 天端 | P5 | 7.1 | 7.8 | 11 |  |  |  |  | 0 | 76 | 24 |  | 24 | 0.17 | 0.15 | [25 empty] | 345130.7 | 1354024.2
2012-03-08 | 近畿地方整備局 | 淀川 | 淀川 | 左岸 | 32.6 | L32.2k-1P | 天端 | P6 | 8 | 8.25 | 15 |  |  |  |  | 0 | 40 | 60 |  | 60 | [27 empty] | 345130.7 | 1354024.2
2012-03-08 | 近畿地方整備局 | 淀川 | 淀川 | 左岸 | 32.6 | L32.2k-1P | 天端 | P7 | 8.25 | 8.5 | 15 |  |  |  |  | 0 | 82 | 18 |  | 18 | 0.25 | 0.21 | 0.091 | [9 empty] | 1.4064e-05 | [14 empty] | 345130.7 | 1354024.2
2012-03-08 | 近畿地方整備局 | 淀川 | 淀川 | 左岸 | 32.6 | L32.2k-1P | 天端 | P8 | 9 | 9.5 | 30 |  |  |  |  | 7 | 82 | 11 |  | 11 | 0.46 | 0.37 | 0.15 | [9 empty] | 4.4772e-05 | [14 empty] | 345130.7 | 1354024.2
2012-03-08 | 近畿地方整備局 | 淀川 | 淀川 | 左岸 | 32.6 | L32.2k-1P | 天端 | P9 | 10 | 10.35 | 16 |  |  |  |  | 0 | 2 | 98 |  | 98 | [27 empty] | 345130.7 | 1354024.2
2012-03-08 | 近畿地方整備局 | 淀川 | 淀川 | 左岸 | 32.6 | L32.2k-1P | 天端 | P10 | 10.35 | 10.5 | 16 |  |  |  |  | 31 | 57 | 12 |  | 12 | 0.97 | 0.62 | 0.19 | [9 empty] | 7.7423e-05 | [14 empty] | 345130.7 | 1354024.2
2012-03-08 | 近畿地方整備局 | 淀川 | 淀川 | 左岸 | 32.6 | L32.2k-1P | 天端 | P11 | 11 | 11.5 | 42 |  |  |  |  | 7 | 81 | 12 |  | 12 | 0.48 | 0.38 | 0.17 | [9 empty] | 5.9834e-05 | [14 empty] | 345130.7 | 1354024.2
2012-03-08 | 近畿地方整備局 | 淀川 | 淀川 | 左岸 | 32.6 | L32.2k-1P | 天端 | P12 | 12 | 12.5 | 48 |  |  |  |  | 42 | 49 | 9 |  | 9 | 2.2 | 1.3 | 0.3 | 0.093 | 23.6559 | 1.3 | [6 empty] | 0.0002231 | 8.649e-05 | [13 empty] | 345130.7 | 1354024.2
2012-03-08 | 近畿地方整備局 | 淀川 | 淀川 | 左岸 | 32.6 | L32.2k-1P | 天端 | P13 | 13 | 13.5 | 37 |  |  |  |  | 18 | 76 | 6 |  | 6 | 0.98 | 0.75 | 0.28 | 0.11 | 8.9091 | 1.6 | [6 empty] | 0.00019014 | 0.000121 | [13 empty] | 345130.7 | 1354024.2
2012-03-08 | 近畿地方整備局 | 淀川 | 淀川 | 左岸 | 32.6 | L32.2k-1P | 天端 | P14 | 14 | 14.22 | 50 |  |  |  |  | 22 | 70 | 8 |  | 8 | 1.1 | 0.81 | 0.29 | 0.11 | 10 | 1.7 | [6 empty] | 0.00020624 | 0.000121 | [13 empty] | 345130.7 | 1354024.2
2012-03-08 | 近畿地方整備局 | 淀川 | 淀川 | 左岸 | 32.6 | L32.2k-3P | 表のり | P1 | 1 | 1.5 | 7 |  |  |  |  | 4 | 49 | 47 |  | 47 | 0.11 | 0.082 | [25 empty] | 345131 | 1354023.7
2012-03-08 | 近畿地方整備局 | 淀川 | 淀川 | 左岸 | 32.6 | L32.2k-3P | 表のり | P2 | 2 | 2.5 | 6 |  |  |  |  | 2 | 62 | 36 |  | 36 | 0.17 | 0.13 | [25 empty] | 345131 | 1354023.7
2012-03-08 | 近畿地方整備局 | 淀川 | 淀川 | 左岸 | 32.6 | L32.2k-3P | 表のり | P3 | 3.25 | 3.5 | 5 |  |  |  |  | 0 | 11 | 89 |  | 89 | [27 empty] | 345131 | 1354023.7
2012-03-08 | 近畿地方整備局 | 淀川 | 淀川 | 左岸 | 32.6 | L32.2k-3P | 表のり | P4 | 4 | 4.2 | 8 |  |  |  |  | 0 | 13 | 87 |  | 87 | [27 empty] | 345131 | 1354023.7
2012-03-08 | 近畿地方整備局 | 淀川 | 淀川 | 左岸 | 32.6 | L32.2k-3P | 表のり | P5 | 4.2 | 4.5 | 8 |  |  |  |  | 0 | 45 | 55 |  | 55 | 0.08 | [26 empty] | 345131 | 1354023.7
2012-03-08 | 近畿地方整備局 | 淀川 | 淀川 | 左岸 | 32.6 | L32.2k-3P | 表のり | P6 | 5 | 5.5 | 8 |  |  |  |  | 0 | 70 | 30 |  | 30 | 0.13 | 0.11 | [25 empty] | 345131 | 1354023.7
2012-03-08 | 近畿地方整備局 | 淀川 | 淀川 | 左岸 | 32.6 | L32.2k-3P | 表のり | P7 | 6 | 6.5 | 27 |  |  |  |  | 0 | 87 | 13 |  | 13 | 0.95 | 0.24 | 0.2 | 0.198 | 4.798 | [7 empty] | 8.7194e-05 | 0.00039204 | [13 empty] | 345131 | 1354023.7
2012-03-08 | 近畿地方整備局 | 淀川 | 淀川 | 左岸 | 32.6 | L32.2k-3P | 表のり | P8 | 7 | 7.5 | 14 |  |  |  |  | 10 | 80 | 10 |  | 10 | 0.47 | 0.36 | 0.15 | [9 empty] | 4.4772e-05 | [14 empty] | 345131 | 1354023.7
2012-03-08 | 近畿地方整備局 | 淀川 | 淀川 | 左岸 | 32.6 | L32.2k-3P | 表のり | P9 | 8 | 8.5 | 45 |  |  |  |  | 2 | 86 | 12 |  | 12 | 0.4 | 0.34 | 0.19 | [9 empty] | 7.7423e-05 | [14 empty] | 345131 | 1354023.7
2012-03-08 | 近畿地方整備局 | 淀川 | 淀川 | 左岸 | 32.6 | L32.2k-3P | 表のり | P10 | 9 | 9.3 | 13 |  |  |  |  | 47 | 40 | 13 |  | 13 | 3.5 | 1.6 | 0.26 | [9 empty] | 0.00016014 | [14 empty] | 345131 | 1354023.7
2012-03-08 | 近畿地方整備局 | 淀川 | 淀川 | 左岸 | 32.6 | L32.2k-3P | 表のり | P11 | 10 | 10.5 | 36 |  |  |  |  | 31 | 61 | 8 |  | 8 | 1.4 | 0.95 | 0.31 | 0.11 | 12.7273 | 1.6 | [6 empty] | 0.0002407 | 0.000121 | [13 empty] | 345131 | 1354023.7
2012-03-08 | 近畿地方整備局 | 淀川 | 淀川 | 左岸 | 32.6 | L32.2k-3P | 表のり | P12 | 11 | 11.23 | 50 |  |  |  |  | 53 | 38 | 9 |  | 9 | 3.8 | 2.3 | 0.38 | 0.095 | 40 | 1.6 | [6 empty] | 0.0003858 | 9.025e-05 | [13 empty] | 345131 | 1354023.7
2012-03-08 | 近畿地方整備局 | 淀川 | 淀川 | 左岸 | 32.6 | L32.4k-1P | 天端 | P1 | 3 | 3.5 | 3 |  |  |  |  | 0 | 74 | 26 |  | 26 | 0.15 | 0.12 | [25 empty] | 345138 | 1354027
2012-03-08 | 近畿地方整備局 | 淀川 | 淀川 | 左岸 | 32.6 | L32.4k-1P | 天端 | P2 | 4 | 4.5 | 3 |  |  |  |  | 0 | 62 | 38 |  | 38 | 0.13 | 0.1 | [25 empty] | 345138 | 1354027
2012-03-08 | 近畿地方整備局 | 淀川 | 淀川 | 左岸 | 32.6 | L32.4k-1P | 天端 | P3 | 5 | 5.5 | 5 |  |  |  |  | 0 | 63 | 37 |  | 37 | 0.11 | 0.093 | [25 empty] | 345138 | 1354027
2012-03-08 | 近畿地方整備局 | 淀川 | 淀川 | 左岸 | 32.6 | L32.4k-1P | 天端 | P4 | 6 | 6.15 | 4 |  |  |  |  | 0 | 47 | 53 |  | 53 | 0.088 | [26 empty] | 345138 | 1354027
2012-03-08 | 近畿地方整備局 | 淀川 | 淀川 | 左岸 | 32.6 | L32.4k-1P | 天端 | P5 | 6.15 | 6.5 | 4 |  |  |  |  | 0 | 22 | 78 |  | 78 | [27 empty] | 345138 | 1354027
2012-03-08 | 近畿地方整備局 | 淀川 | 淀川 | 左岸 | 32.6 | L32.4k-1P | 天端 | P6 | 7 | 7.5 | 5 |  |  |  |  | 0 | 5 | 95 |  | 95 | [27 empty] | 345138 | 1354027
2012-03-08 | 近畿地方整備局 | 淀川 | 淀川 | 左岸 | 32.6 | L32.4k-1P | 天端 | P7 | 8 | 8.5 | 6 |  |  |  |  | 1 | 42 | 57 |  | 57 | 0.079 | [5 empty] | 32.4 | 20.1 | 12.3 | [18 empty] | 345138 | 1354027
2012-03-08 | 近畿地方整備局 | 淀川 | 淀川 | 左岸 | 32.6 | L32.4k-1P | 天端 | P8 | 9 | 9.5 | 6 |  |  |  |  | 0 | 37 | 63 |  | 63 | [27 empty] | 345138 | 1354027
2012-03-08 | 近畿地方整備局 | 淀川 | 淀川 | 左岸 | 32.6 | L32.4k-1P | 天端 | P9 | 10 | 10.5 | 8 |  |  |  |  | 0 | 19 | 81 |  | 81 | [27 empty] | 345138 | 1354027
2012-03-08 | 近畿地方整備局 | 淀川 | 淀川 | 左岸 | 32.6 | L32.4k-1P | 天端 | P10 | 11 | 11.4 | 14 |  |  |  |  | 0 | 28 | 72 |  | 72 | [27 empty] | 345138 | 1354027
2012-03-08 | 近畿地方整備局 | 淀川 | 淀川 | 左岸 | 32.6 | L32.4k-1P | 天端 | P11 | 11.4 | 11.5 | 14 |  |  |  |  | 0 | 60 | 40 |  | 40 | 0.15 | 0.099 | [25 empty] | 345138 | 1354027
2012-03-08 | 近畿地方整備局 | 淀川 | 淀川 | 左岸 | 32.6 | L32.4k-1P | 天端 | P12 | 12 | 12.5 | 35 |  |  |  |  | 18 | 74 | 8 |  | 8 | 0.61 | 0.5 | 0.25 | 0.11 | 5.5455 | 1.6 | [6 empty] | 0.00014623 | 0.000121 | [13 empty] | 345138 | 1354027
2012-03-08 | 近畿地方整備局 | 淀川 | 淀川 | 左岸 | 32.6 | L32.4k-1P | 天端 | P13 | 13 | 13.5 | 27 |  |  |  |  | 26 | 65 | 9 |  | 9 | 1.3 | 0.94 | 0.23 | 0.085 | 15.2941 | 2 | [6 empty] | 0.00012054 | 7.225e-05 | [13 empty] | 345138 | 1354027
2012-03-08 | 近畿地方整備局 | 淀川 | 淀川 | 左岸 | 32.6 | L32.4k-1P | 天端 | P14 | 14 | 14.25 | 50 |  |  |  |  | 42 | 48 | 10 |  | 10 | 2.2 | 1.4 | 0.28 | [9 empty] | 0.00019014 | [14 empty] | 345138 | 1354027
2012-03-08 | 近畿地方整備局 | 淀川 | 淀川 | 左岸 | 32.6 | L32.4k-3P | 表のり | P1 | 1 | 1.5 | 4 |  |  |  |  | 6 | 61 | 33 |  | 33 | 0.24 | 0.14 | [25 empty] | 345138.2 | 1354026.4
2012-03-08 | 近畿地方整備局 | 淀川 | 淀川 | 左岸 | 32.6 | L32.4k-3P | 表のり | P2 | 2 | 2.5 | 4 |  |  |  |  | 3 | 73 | 24 |  | 24 | 0.24 | 0.18 | [25 empty] | 345138.2 | 1354026.4
2012-03-08 | 近畿地方整備局 | 淀川 | 淀川 | 左岸 | 32.6 | L32.4k-3P | 表のり | P3 | 3 | 3.5 | 4 |  |  |  |  | 0 | 72 | 28 |  | 28 | 0.13 | 0.11 | [25 empty] | 345138.2 | 1354026.4
2012-03-08 | 近畿地方整備局 | 淀川 | 淀川 | 左岸 | 32.6 | L32.4k-3P | 表のり | P4 | 4 | 4.5 | 3 |  |  |  |  | 1 | 71 | 28 |  | 28 | 0.18 | 0.15 | [25 empty] | 345138.2 | 1354026.4
2012-03-08 | 近畿地方整備局 | 淀川 | 淀川 | 左岸 | 32.6 | L32.4k-3P | 表のり | P5 | 5 | 5.25 | 4 |  |  |  |  | 1 | 75 | 24 |  | 24 | 0.31 | 0.26 | [25 empty] | 345138.2 | 1354026.4
2012-03-08 | 近畿地方整備局 | 淀川 | 淀川 | 左岸 | 32.6 | L32.4k-3P | 表のり | P6 | 5.25 | 5.5 | 4 |  |  |  |  | 1 | 39 | 60 |  | 60 | 0.077 | [26 empty] | 345138.2 | 1354026.4
2012-03-08 | 近畿地方整備局 | 淀川 | 淀川 | 左岸 | 32.6 | L32.4k-3P | 表のり | P7 | 6 | 6.5 | 3 |  |  |  |  | 0 | 4 | 96 |  | 96 | [27 empty] | 345138.2 | 1354026.4
2012-03-08 | 近畿地方整備局 | 淀川 | 淀川 | 左岸 | 32.6 | L32.4k-3P | 表のり | P8 | 7 | 7.5 | 12 |  |  |  |  | 0 | 92 | 8 |  | 8 | 0.34 | 0.3 | 0.18 | 0.11 | 3.0909 | 1.4 | [6 empty] | 6.8307e-05 | 0.000121 | [13 empty] | 345138.2 | 1354026.4
2012-03-08 | 近畿地方整備局 | 淀川 | 淀川 | 左岸 | 32.6 | L32.4k-3P | 表のり | P9 | 8 | 8.5 | 22 |  |  |  |  | 0 | 86 | 14 |  | 14 | 0.33 | 0.28 | 0.1 | [9 empty] | 1.7498e-05 | [14 empty] | 345138.2 | 1354026.4
2012-03-08 | 近畿地方整備局 | 淀川 | 淀川 | 左岸 | 32.6 | L32.4k-3P | 表のり | P10 | 9 | 9.5 | 39 |  |  |  |  | 42 | 47 | 11 |  | 11 | 2.6 | 0.91 | 0.21 | [9 empty] | 9.763e-05 | [14 empty] | 345138.2 | 1354026.4
2012-03-08 | 近畿地方整備局 | 淀川 | 淀川 | 左岸 | 32.6 | L32.4k-3P | 表のり | P11 | 10 | 10.5 | 27 |  |  |  |  | 19 | 72 | 9 |  | 9 | 1 | 0.78 | 0.28 | 0.097 | 10.3093 | 2.1 | [6 empty] | 0.00019014 | 9.409e-05 | [13 empty] | 345138.2 | 1354026.4
2012-03-08 | 近畿地方整備局 | 淀川 | 淀川 | 左岸 | 32.6 | L32.4k-3P | 表のり | P12 | 11 | 11.25 | 50 |  |  |  |  | 54 | 36 | 10 |  | 10 | 5.5 | 3 | 0.33 | [9 empty] | 0.00027823 | [14 empty] | 345138.2 | 1354026.4
2012-03-08 | 近畿地方整備局 | 淀川 | 淀川 | 左岸 | 32.6 | L32.6k-1P | 天端 | P1 | 3 | 3.5 | 2 |  |  |  |  | 0 | 45 | 55 |  | 55 | 0.087 | [26 empty] | 345146 | 1354030
2012-03-08 | 近畿地方整備局 | 淀川 | 淀川 | 左岸 | 32.6 | L32.6k-1P | 天端 | P2 | 4 | 4.5 | 4 |  |  |  |  | 0 | 62 | 38 |  | 38 | 0.12 | 0.096 | [25 empty] | 345146 | 1354030
2012-03-08 | 近畿地方整備局 | 淀川 | 淀川 | 左岸 | 32.6 | L32.6k-1P | 天端 | P3 | 5 | 5.5 | 3 |  |  |  |  | 1 | 73 | 26 |  | 26 | 0.17 | 0.14 | [25 empty] | 345146 | 1354030
2012-03-08 | 近畿地方整備局 | 淀川 | 淀川 | 左岸 | 32.6 | L32.6k-1P | 天端 | P4 | 6 | 6.25 | 5 |  |  |  |  | 0 | 73 | 27 |  | 27 | 0.16 | 0.13 | [25 empty] | 345146 | 1354030
2012-03-08 | 近畿地方整備局 | 淀川 | 淀川 | 左岸 | 32.6 | L32.6k-1P | 天端 | P5 | 7 | 7.5 | 5 |  |  |  |  | 0 | 11 | 89 |  | 89 | [6 empty] | 54.8 | 26.2 | 28.6 | [18 empty] | 345146 | 1354030
2012-03-08 | 近畿地方整備局 | 淀川 | 淀川 | 左岸 | 32.6 | L32.6k-1P | 天端 | P6 | 8 | 8.35 | 3 |  |  |  |  | 0 | 8 | 92 |  | 92 | [27 empty] | 345146 | 1354030
2012-03-08 | 近畿地方整備局 | 淀川 | 淀川 | 左岸 | 32.6 | L32.6k-1P | 天端 | P7 | 9 | 9.5 | 5 |  |  |  |  | 0 | 92 | 8 |  | 8 | 0.36 | 0.32 | 0.21 | 0.14 | 2.5714 | 1.2 | [6 empty] | 9.763e-05 | 0.000196 | [13 empty] | 345146 | 1354030
2012-03-08 | 近畿地方整備局 | 淀川 | 淀川 | 左岸 | 32.6 | L32.6k-1P | 天端 | P8 | 10 | 10.5 | 24 |  |  |  |  | 3 | 88 | 9 |  | 9 | 0.54 | 0.45 | 0.22 | 0.084 | 6.4286 | 2 | [6 empty] | 0.00010874 | 7.056e-05 | [13 empty] | 345146 | 1354030
2012-03-08 | 近畿地方整備局 | 淀川 | 淀川 | 左岸 | 32.6 | L32.6k-1P | 天端 | P9 | 11 | 11.5 | 35 |  |  |  |  | 43 | 48 | 9 |  | 9 | 2.3 | 1.4 | 0.35 | 0.1 | 23 | 1.6 | [6 empty] | 0.00031886 | 0.0001 | [13 empty] | 345146 | 1354030
2012-03-08 | 近畿地方整備局 | 淀川 | 淀川 | 左岸 | 32.6 | L32.6k-1P | 天端 | P10 | 12 | 12.5 | 28 |  |  |  |  | 12 | 80 | 8 |  | 8 | 0.79 | 0.59 | 0.25 | 0.092 | 8.587 | 1.6 | [6 empty] | 0.00014623 | 8.464e-05 | [13 empty] | 345146 | 1354030
2012-03-08 | 近畿地方整備局 | 淀川 | 淀川 | 左岸 | 32.6 | L32.6k-1P | 天端 | P11 | 13 | 13.5 | 31 |  |  |  |  | 13 | 78 | 9 |  | 9 | 0.81 | 0.63 | 0.23 | 0.089 | 9.1011 | 1.8 | [6 empty] | 0.00012054 | 7.921e-05 | [13 empty] | 345146 | 1354030
2012-03-08 | 近畿地方整備局 | 淀川 | 淀川 | 左岸 | 32.6 | L32.6k-1P | 天端 | P12 | 14 | 14.5 | 50 |  |  |  |  | 47 | 45 | 8 |  | 8 | 3.9 | 1.5 | 0.42 | 0.14 | 27.8571 | 0.68 | [6 empty] | 0.00048648 | 0.000196 | [13 empty] | 345146 | 1354030
2012-03-08 | 近畿地方整備局 | 淀川 | 淀川 | 左岸 | 32.6 | L32.6k-2P | 裏のり | P1 | 2 | 2.5 | 5 |  |  |  |  | 27 | 61 | 12 |  | 12 | 1.2 | 0.77 | 0.17 | [9 empty] | 5.9834e-05 | [14 empty] | 345145.7 | 1354031.1
2012-03-08 | 近畿地方整備局 | 淀川 | 淀川 | 左岸 | 32.6 | L32.6k-2P | 裏のり | P2 | 3 | 3.35 | 10 |  |  |  |  | 14 | 58 | 28 |  | 28 | 0.34 | 0.18 | [25 empty] | 345145.7 | 1354031.1
2012-03-08 | 近畿地方整備局 | 淀川 | 淀川 | 左岸 | 32.6 | L32.6k-2P | 裏のり | P3 | 3.35 | 3.5 | 10 |  |  |  |  | 19 | 58 | 23 |  | 23 | 0.69 | 0.5 | [25 empty] | 345145.7 | 1354031.1
2012-03-08 | 近畿地方整備局 | 淀川 | 淀川 | 左岸 | 32.6 | L32.6k-2P | 裏のり | P4 | 4 | 4.05 | 5 |  |  |  |  | 39 | 45 | 16 |  | 16 | 1.9 | 1 | 0.13 | [9 empty] | 3.2137e-05 | [14 empty] | 345145.7 | 1354031.1
2012-03-08 | 近畿地方整備局 | 淀川 | 淀川 | 左岸 | 32.6 | L32.6k-2P | 裏のり | P5 | 4.05 | 4.5 | 5 |  |  |  |  | 9 | 52 | 39 |  | 39 | 0.28 | 0.18 | [25 empty] | 345145.7 | 1354031.1
2012-03-08 | 近畿地方整備局 | 淀川 | 淀川 | 左岸 | 32.6 | L32.6k-2P | 裏のり | P6 | 5 | 5.5 | 6 |  |  |  |  | 0 | 14 | 86 |  | 86 | [27 empty] | 345145.7 | 1354031.1
2012-03-08 | 近畿地方整備局 | 淀川 | 淀川 | 左岸 | 32.6 | L32.6k-2P | 裏のり | P7 | 6 | 6.5 | 4 |  |  |  |  | 0 | 47 | 53 |  | 53 | 0.11 | [26 empty] | 345145.7 | 1354031.1
2012-03-08 | 近畿地方整備局 | 淀川 | 淀川 | 左岸 | 32.6 | L32.6k-2P | 裏のり | P8 | 7 | 7.5 | 12 |  |  |  |  | 4 | 71 | 25 |  | 25 | 0.19 | 0.15 | [25 empty] | 345145.7 | 1354031.1
2012-03-08 | 近畿地方整備局 | 淀川 | 淀川 | 左岸 | 32.6 | L32.6k-2P | 裏のり | P9 | 8 | 8.5 | 6 |  |  |  |  | 0 | 29 | 71 |  | 71 | [27 empty] | 345145.7 | 1354031.1
2012-03-08 | 近畿地方整備局 | 淀川 | 淀川 | 左岸 | 32.6 | L32.6k-2P | 裏のり | P10 | 9 | 9.5 | 30 |  |  |  |  | 0 | 86 | 14 |  | 14 | 0.33 | 0.29 | 0.11 | [9 empty] | 2.1823e-05 | [14 empty] | 345145.7 | 1354031.1
2012-03-08 | 近畿地方整備局 | 淀川 | 淀川 | 左岸 | 32.6 | L32.6k-2P | 裏のり | P11 | 10.15 | 10.35 | 10 |  |  |  |  | 0 | 50 | 50 |  | 50 | 0.095 | [26 empty] | 345145.7 | 1354031.1
2012-03-08 | 近畿地方整備局 | 淀川 | 淀川 | 左岸 | 32.6 | L32.6k-2P | 裏のり | P12 | 11 | 11.5 | 25 |  |  |  |  | 29 | 63 | 8 |  | 8 | 1.4 | 1 | 0.29 | 0.092 | 15.2174 | 1.7 | [6 empty] | 0.00020624 | 8.464e-05 | [13 empty] | 345145.7 | 1354031.1
2012-03-08 | 近畿地方整備局 | 淀川 | 淀川 | 左岸 | 32.6 | L32.6k-2P | 裏のり | P13 | 12 | 12.5 | 35 |  |  |  |  | 45 | 46 | 9 |  | 9 | 2.9 | 1.5 | 0.27 | 0.091 | 31.8681 | 0.87 | [6 empty] | 0.00017477 | 8.281e-05 | [13 empty] | 345145.7 | 1354031.1
2012-03-08 | 近畿地方整備局 | 淀川 | 淀川 | 左岸 | 32.6 | L32.6k-2P | 裏のり | P14 | 13 | 13.5 | 24 |  |  |  |  | 27 | 67 | 6 |  | 6 | 1.4 | 1.1 | 0.43 | 0.15 | 9.3333 | 2 | [6 empty] | 0.00051374 | 0.000225 | [13 empty] | 345145.7 | 1354031.1
2012-03-08 | 近畿地方整備局 | 淀川 | 淀川 | 左岸 | 32.6 | L32.6k-2P | 裏のり | P15 | 14 | 14.5 | 30 |  |  |  |  | 36 | 57 | 7 |  | 7 | 1.8 | 1.4 | 0.43 | 0.13 | 13.8462 | 2.4 | [6 empty] | 0.00051374 | 0.000169 | [13 empty] | 345145.7 | 1354031.1
2012-03-08 | 近畿地方整備局 | 淀川 | 淀川 | 左岸 | 32.6 | L32.6k-2P | 裏のり | P16 | 15 | 15.5 | 46 |  |  |  |  | 47 | 39 | 14 |  | 14 | 2.9 | 1.7 | 0.17 | [9 empty] | 5.9834e-05 | [14 empty] | 345145.7 | 1354031.1
2012-03-08 | 近畿地方整備局 | 淀川 | 淀川 | 左岸 | 32.6 | L32.6k-3P | 表のり | P1 | 1 | 1.5 | 5 |  |  |  |  | 5 | 57 | 38 |  | 38 | 0.16 | 0.12 | [25 empty] | 345146.1 | 1354029.4
2012-03-08 | 近畿地方整備局 | 淀川 | 淀川 | 左岸 | 32.6 | L32.6k-3P | 表のり | P2 | 2 | 2.5 | 11 |  |  |  |  | 1 | 62 | 37 |  | 37 | 0.17 | 0.11 | [25 empty] | 345146.1 | 1354029.4
2012-03-08 | 近畿地方整備局 | 淀川 | 淀川 | 左岸 | 32.6 | L32.6k-3P | 表のり | P3 | 3 | 3.5 | 3 |  |  |  |  | 0 | 43 | 57 |  | 57 | 0.087 | [26 empty] | 345146.1 | 1354029.4
2012-03-08 | 近畿地方整備局 | 淀川 | 淀川 | 左岸 | 32.6 | L32.6k-3P | 表のり | P4 | 4 | 4.25 | 3 |  |  |  |  | 0 | 41 | 59 |  | 59 | 0.076 | [26 empty] | 345146.1 | 1354029.4
2012-03-08 | 近畿地方整備局 | 淀川 | 淀川 | 左岸 | 32.6 | L32.6k-3P | 表のり | P5 | 4.25 | 4.5 | 3 |  |  |  |  | 0 | 16 | 84 |  | 84 | [27 empty] | 345146.1 | 1354029.4
2012-03-08 | 近畿地方整備局 | 淀川 | 淀川 | 左岸 | 32.6 | L32.6k-3P | 表のり | P6 | 5.15 | 5.5 | 6 |  |  |  |  | 0 | 66 | 34 |  | 34 | 0.18 | 0.14 | [25 empty] | 345146.1 | 1354029.4
2012-03-08 | 近畿地方整備局 | 淀川 | 淀川 | 左岸 | 32.6 | L32.6k-3P | 表のり | P7 | 6.25 | 6.5 | 11 |  |  |  |  | 0 | 80 | 20 |  | 20 | 0.19 | 0.16 | 0.076 | [9 empty] | 9.265e-06 | [14 empty] | 345146.1 | 1354029.4
2012-03-08 | 近畿地方整備局 | 淀川 | 淀川 | 左岸 | 32.6 | L32.6k-3P | 表のり | P8 | 7 | 7.5 | 26 |  |  |  |  | 44 | 48 | 8 |  | 8 | 2.4 | 1.5 | 0.28 | 0.095 | 25.2632 | 1.4 | [6 empty] | 0.00019014 | 9.025e-05 | [13 empty] | 345146.1 | 1354029.4
2012-03-08 | 近畿地方整備局 | 淀川 | 淀川 | 左岸 | 32.6 | L32.6k-3P | 表のり | P9 | 8 | 8.1 | 4 |  |  |  |  | 64 | 29 | 7 |  | 7 | 13 | 8.7 | 0.6 | 0.24 | 54.1667 | 0.46 | [6 empty] | 0.0011117 | 0.000576 | [13 empty] | 345146.1 | 1354029.4
2012-03-08 | 近畿地方整備局 | 淀川 | 淀川 | 左岸 | 32.6 | L32.6k-3P | 表のり | P10 | 9 | 9.5 | 28 |  |  |  |  | 17 | 74 | 9 |  | 9 | 0.94 | 0.67 | 0.21 | 0.089 | 10.5618 | 1.3 | [6 empty] | 9.763e-05 | 7.921e-05 | [13 empty] | 345146.1 | 1354029.4
2012-03-08 | 近畿地方整備局 | 淀川 | 淀川 | 左岸 | 32.6 | L32.6k-3P | 表のり | P11 | 10 | 10.5 | 26 |  |  |  |  | 6 | 85 | 9 |  | 9 | 0.64 | 0.53 | 0.23 | 0.093 | 6.8817 | 1.8 | [6 empty] | 0.00012054 | 8.649e-05 | [13 empty] | 345146.1 | 1354029.4
2012-03-08 | 近畿地方整備局 | 淀川 | 淀川 | 左岸 | 32.6 | L32.6k-3P | 表のり | P12 | 11 | 11.21 | 50 |  |  |  |  | 52 | 41 | 7 |  | 7 | 3.8 | 2.3 | 0.43 | 0.12 | 31.6667 | 1.3 | [6 empty] | 0.00051374 | 0.000144 | [13 empty] | 345146.1 | 1354029.4
2012-03-08 | 近畿地方整備局 | 淀川 | 淀川 | 左岸 | 32.6 | L32.8k-1P | 天端 | P1 | 2 | 2.5 | 2 |  |  |  |  | 0 | 51 | 49 |  | 49 | 0.103 | 0.077 | [25 empty] | 345152.6 | 1354034.3
2012-03-08 | 近畿地方整備局 | 淀川 | 淀川 | 左岸 | 32.6 | L32.8k-1P | 天端 | P2 | 3 | 3.5 | 1 |  |  |  |  | 1 | 63 | 36 |  | 36 | 0.142 | 0.11 | [25 empty] | 345152.6 | 1354034.3
2012-03-08 | 近畿地方整備局 | 淀川 | 淀川 | 左岸 | 32.6 | L32.8k-1P | 天端 | P3 | 4 | 4.5 | 5 |  |  |  |  | 1 | 66 | 33 |  | 33 | 0.161 | 0.128 | [25 empty] | 345152.6 | 1354034.3
2012-03-08 | 近畿地方整備局 | 淀川 | 淀川 | 左岸 | 32.6 | L32.8k-1P | 天端 | P4 | 5 | 5.5 | 4 |  |  |  |  | 1 | 87 | 12 |  | 12 | 0.205 | 0.175 | 0.1 | [9 empty] | 1.7498e-05 | [14 empty] | 345152.6 | 1354034.3
2012-03-08 | 近畿地方整備局 | 淀川 | 淀川 | 左岸 | 32.6 | L32.8k-1P | 天端 | P5 | 6 | 6.25 | 3 |  |  |  |  | 1 | 85 | 14 |  | 14 | 0.242 | 0.201 | 0.1 | [9 empty] | 1.7498e-05 | [14 empty] | 345152.6 | 1354034.3
2012-03-08 | 近畿地方整備局 | 淀川 | 淀川 | 左岸 | 32.6 | L32.8k-1P | 天端 | P6 | 6.25 | 6.5 | 3 |  |  |  |  | 2 | 31 | 67 |  | 67 | [27 empty] | 345152.6 | 1354034.3
2012-03-08 | 近畿地方整備局 | 淀川 | 淀川 | 左岸 | 32.6 | L32.8k-1P | 天端 | P7 | 7 | 7.5 | 5 |  |  |  |  | 1 | 26 | 73 |  | 73 | [27 empty] | 345152.6 | 1354034.3
2012-03-08 | 近畿地方整備局 | 淀川 | 淀川 | 左岸 | 32.6 | L32.8k-1P | 天端 | P8 | 8 | 8.5 | 5 |  |  |  |  | 2 | 54 | 44 |  | 44 | 0.123 | 0.089 | [25 empty] | 345152.6 | 1354034.3
2012-03-08 | 近畿地方整備局 | 淀川 | 淀川 | 左岸 | 32.6 | L32.8k-1P | 天端 | P9 | 9 | 9.5 | 5 |  |  |  |  | 0 | 18 | 82 |  | 82 | [27 empty] | 345152.6 | 1354034.3
2012-03-08 | 近畿地方整備局 | 淀川 | 淀川 | 左岸 | 32.6 | L32.8k-1P | 天端 | P10 | 10 | 10.5 | 21 |  |  |  |  | 0 | 80 | 20 |  | 20 | 0.168 | 0.148 | 0.077 | [9 empty] | 9.5499e-06 | [14 empty] | 345152.6 | 1354034.3
2012-03-08 | 近畿地方整備局 | 淀川 | 淀川 | 左岸 | 32.6 | L32.8k-1P | 天端 | P11 | 11 | 11.5 | 32 |  |  |  |  | 0 | 84 | 16 |  | 16 | 0.193 | 0.168 | 0.096 | [9 empty] | 1.5919e-05 | [14 empty] | 345152.6 | 1354034.3
2012-03-08 | 近畿地方整備局 | 淀川 | 淀川 | 左岸 | 32.6 | L32.8k-1P | 天端 | P12 | 12 | 12.5 | 14 |  |  |  |  | 2 | 90 | 8 |  | 8 | 0.341 | 0.297 | 0.153 | 0.089 | 3.8315 | 1.46 | [6 empty] | 4.6874e-05 | 7.921e-05 | [13 empty] | 345152.6 | 1354034.3
2012-03-08 | 近畿地方整備局 | 淀川 | 淀川 | 左岸 | 32.6 | L32.8k-1P | 天端 | P13 | 13 | 13.5 | 20 |  |  |  |  | 3 | 87 | 10 |  | 10 | 0.343 | 0.257 | 0.126 | 0.075 | 4.5733 | 1.03 | [6 empty] | 2.9892e-05 | 5.625e-05 | [13 empty] | 345152.6 | 1354034.3
2012-03-08 | 近畿地方整備局 | 淀川 | 淀川 | 左岸 | 32.6 | L32.8k-1P | 天端 | P14 | 14 | 14.5 | 40 |  |  |  |  | 2 | 88 | 10 |  | 10 | 0.513 | 0.407 | 0.13 | 0.075 | 6.84 | 1.25 | [6 empty] | 3.2137e-05 | 5.625e-05 | [13 empty] | 345152.6 | 1354034.3
2012-03-08 | 近畿地方整備局 | 淀川 | 淀川 | 左岸 | 32.6 | L32.8k-1P | 天端 | P15 | 15 | 15.5 | 39 |  |  |  |  | 14 | 76 | 10 |  | 10 | 0.687 | 0.509 | 0.155 | [9 empty] | 4.8306e-05 | [14 empty] | 345152.6 | 1354034.3
2012-03-08 | 近畿地方整備局 | 淀川 | 淀川 | 左岸 | 32.6 | L32.8k-1P | 天端 | P16 | 16 | 16.5 | 50 |  |  |  |  | 50 | 43 | 7 |  | 7 | 3.13 | 1.96 | 0.413 | 0.132 | 23.7121 | 1.19 | [6 empty] | 0.0004679 | 0.00017424 | [13 empty] | 345152.6 | 1354034.3
2012-03-08 | 近畿地方整備局 | 淀川 | 淀川 | 左岸 | 32.6 | L32.8k-2P | 裏のり | P1 | 1 | 1.5 | 4 |  |  |  |  | 5 | 42 | 53 |  | 53 | 0.108 | [26 empty] | 345153.2 | 1354033.9
2012-03-08 | 近畿地方整備局 | 淀川 | 淀川 | 左岸 | 32.6 | L32.8k-2P | 裏のり | P2 | 2 | 2.3 | 3 |  |  |  |  | 3 | 39 | 58 |  | 58 | 0.085 | [26 empty] | 345153.2 | 1354033.9
2012-03-08 | 近畿地方整備局 | 淀川 | 淀川 | 左岸 | 32.6 | L32.8k-2P | 裏のり | P3 | 3 | 3.4 | 6 |  |  |  |  | 0 | 45 | 55 |  | 55 | 0.095 | [26 empty] | 345153.2 | 1354033.9
2012-03-08 | 近畿地方整備局 | 淀川 | 淀川 | 左岸 | 32.6 | L32.8k-2P | 裏のり | P4 | 4 | 4.5 | 3 |  |  |  |  | 3 | 83 | 14 |  | 14 | 0.431 | 0.353 | 0.127 | [9 empty] | 3.0445e-05 | [14 empty] | 345153.2 | 1354033.9
2012-03-08 | 近畿地方整備局 | 淀川 | 淀川 | 左岸 | 32.6 | L32.8k-2P | 裏のり | P5 | 5 | 5.5 | 4 |  |  |  |  | 0 | 39 | 61 |  | 61 | [27 empty] | 345153.2 | 1354033.9
2012-03-08 | 近畿地方整備局 | 淀川 | 淀川 | 左岸 | 32.6 | L32.8k-2P | 裏のり | P6 | 6 | 6.5 | 5 |  |  |  |  | 1 | 28 | 71 |  | 71 | [27 empty] | 345153.2 | 1354033.9
2012-03-08 | 近畿地方整備局 | 淀川 | 淀川 | 左岸 | 32.6 | L32.8k-2P | 裏のり | P7 | 7 | 7.5 | 4 |  |  |  |  | 1 | 39 | 60 |  | 60 | [27 empty] | 345153.2 | 1354033.9
2012-03-08 | 近畿地方整備局 | 淀川 | 淀川 | 左岸 | 32.6 | L32.8k-2P | 裏のり | P8 | 8 | 8.5 | 4 |  |  |  |  | 0 | 16 | 84 |  | 84 | [27 empty] | 345153.2 | 1354033.9
2012-03-08 | 近畿地方整備局 | 淀川 | 淀川 | 左岸 | 32.6 | L32.8k-2P | 裏のり | P9 | 9 | 9.4 | 7 |  |  |  |  | 0 | 12 | 88 |  | 88 | [27 empty] | 345153.2 | 1354033.9
2012-03-08 | 近畿地方整備局 | 淀川 | 淀川 | 左岸 | 32.6 | L32.8k-2P | 裏のり | P10 | 9.4 | 9.5 | 7 |  |  |  |  | 0 | 56 | 44 |  | 44 | 0.109 | 0.086 | [25 empty] | 345153.2 | 1354033.9
2012-03-08 | 近畿地方整備局 | 淀川 | 淀川 | 左岸 | 32.6 | L32.8k-2P | 裏のり | P11 | 10 | 10.5 | 28 |  |  |  |  | 0 | 80 | 20 |  | 20 | 0.183 | 0.155 | [25 empty] | 345153.2 | 1354033.9
2012-03-08 | 近畿地方整備局 | 淀川 | 淀川 | 左岸 | 32.6 | L32.8k-2P | 裏のり | P12 | 11 | 11.5 | 29 |  |  |  |  | 0 | 80 | 20 |  | 20 | 0.242 | 0.189 | 0.076 | [9 empty] | 9.265e-06 | [14 empty] | 345153.2 | 1354033.9
2012-03-08 | 近畿地方整備局 | 淀川 | 淀川 | 左岸 | 32.6 | L32.8k-2P | 裏のり | P13 | 12 | 12.5 | 24 |  |  |  |  | 2 | 82 | 16 |  | 16 | 0.254 | 0.206 | 0.096 | [9 empty] | 1.5919e-05 | [14 empty] | 345153.2 | 1354033.9
2012-03-08 | 近畿地方整備局 | 淀川 | 淀川 | 左岸 | 32.6 | L32.8k-2P | 裏のり | P14 | 13 | 13.1 | 30 |  |  |  |  | 4 | 86 | 10 |  | 10 | 0.288 | 0.241 | 0.133 | 0.085 | 3.3882 | 1.14 | [6 empty] | 3.3882e-05 | 7.225e-05 | [13 empty] | 345153.2 | 1354033.9
2012-03-08 | 近畿地方整備局 | 淀川 | 淀川 | 左岸 | 32.6 | L32.8k-2P | 裏のり | P15 | 13.1 | 13.5 | 30 |  |  |  |  | 15 | 74 | 11 |  | 11 | 0.707 | 0.529 | 0.153 | [9 empty] | 4.6874e-05 | [14 empty] | 345153.2 | 1354033.9
2012-03-08 | 近畿地方整備局 | 淀川 | 淀川 | 左岸 | 32.6 | L32.8k-2P | 裏のり | P16 | 14 | 14.5 | 39 |  |  |  |  | 10 | 80 | 10 |  | 10 | 0.728 | 0.592 | 0.216 | [9 empty] | 0.00010421 | [14 empty] | 345153.2 | 1354033.9
2012-03-08 | 近畿地方整備局 | 淀川 | 淀川 | 左岸 | 32.6 | L32.8k-3P | 表のり | P1 | 1 | 1.5 | 3 |  |  |  |  | 1 | 50 | 49 |  | 49 | 0.103 | 0.077 | [25 empty] | 345153.2 | 1354033.9
2012-03-08 | 近畿地方整備局 | 淀川 | 淀川 | 左岸 | 32.6 | L32.8k-3P | 表のり | P2 | 2 | 2.5 | 4 |  |  |  |  | 0 | 29 | 71 |  | 71 | [27 empty] | 345153.2 | 1354033.9
2012-03-08 | 近畿地方整備局 | 淀川 | 淀川 | 左岸 | 32.6 | L32.8k-3P | 表のり | P3 | 3 | 3.5 | 4 |  |  |  |  | 0 | 30 | 70 |  | 70 | [27 empty] | 345153.2 | 1354033.9
2012-03-08 | 近畿地方整備局 | 淀川 | 淀川 | 左岸 | 32.6 | L32.8k-3P | 表のり | P4 | 4 | 4.5 | 3 |  |  |  |  | 0 | 33 | 67 |  | 67 | [27 empty] | 345153.2 | 1354033.9
2012-03-08 | 近畿地方整備局 | 淀川 | 淀川 | 左岸 | 32.6 | L32.8k-3P | 表のり | P5 | 5 | 5.5 | 13 |  |  |  |  | 0 | 65 | 35 |  | 35 | 0.133 | 0.108 | [25 empty] | 345153.2 | 1354033.9
2012-03-08 | 近畿地方整備局 | 淀川 | 淀川 | 左岸 | 32.6 | L32.8k-3P | 表のり | P6 | 6 | 6.5 | 21 |  |  |  |  | 1 | 89 | 10 |  | 10 | 0.332 | 0.287 | 0.148 | 0.082 | 4.0488 | 1.46 | [6 empty] | 4.3401e-05 | 6.724e-05 | [13 empty] | 345153.2 | 1354033.9
2012-03-08 | 近畿地方整備局 | 淀川 | 淀川 | 左岸 | 32.6 | L32.8k-3P | 表のり | P7 | 7 | 7.5 | 31 |  |  |  |  | 1 | 73 | 26 |  | 26 | 0.208 | 0.168 | [25 empty] | 345153.2 | 1354033.9
2012-03-08 | 近畿地方整備局 | 淀川 | 淀川 | 左岸 | 32.6 | L32.8k-3P | 表のり | P8 | 8 | 8.5 | 24 |  |  |  |  | 0 | 81 | 19 |  | 19 | 0.196 | 0.165 | 0.079 | [9 empty] | 1.0134e-05 | [14 empty] | 345153.2 | 1354033.9
2012-03-08 | 近畿地方整備局 | 淀川 | 淀川 | 左岸 | 32.6 | L32.8k-3P | 表のり | P9 | 9 | 9.5 | 24 |  |  |  |  | 2 | 88 | 10 |  | 10 | 0.422 | 0.359 | 0.182 | 0.078 | 5.4103 | 1.97 | [6 empty] | 7.0079e-05 | 6.084e-05 | [13 empty] | 345153.2 | 1354033.9
2012-03-08 | 近畿地方整備局 | 淀川 | 淀川 | 左岸 | 32.6 | L32.8k-3P | 表のり | P10 | 10 | 10.5 | 33 |  |  |  |  | 52 | 38 | 10 |  | 10 | 3 | 2.14 | 0.287 | [9 empty] | 0.00020133 | [14 empty] | 345153.2 | 1354033.9
2012-03-08 | 近畿地方整備局 | 淀川 | 淀川 | 左岸 | 32.6 | L32.8k-3P | 表のり | P11 | 11 | 11.5 | 50 |  |  |  |  | 46 | 45 | 9 |  | 9 | 2.6 | 1.65 | 0.351 | 0.1 | 26 | 1.65 | [6 empty] | 0.00032098 | 0.0001 | [13 empty] | 345153.2 | 1354033.9
2012-03-08 | 近畿地方整備局 | 淀川 | 淀川 | 左岸 | 32.6 | L33.0k-3P | 表のり | P1 | 1 | 1.5 | 2 |  |  |  |  | 0 | 67 | 33 |  | 33 | 0.165 | 0.132 | [25 empty] | 345200.1 | 1354036.1
2012-03-08 | 近畿地方整備局 | 淀川 | 淀川 | 左岸 | 32.6 | L33.0k-3P | 表のり | P2 | 2 | 2.5 | 0 |  |  |  |  | 1 | 25 | 74 |  | 74 | [27 empty] | 345200.1 | 1354036.1
2012-03-08 | 近畿地方整備局 | 淀川 | 淀川 | 左岸 | 32.6 | L33.0k-3P | 表のり | P3 | 3 | 3.5 | 3 |  |  |  |  | 1 | 35 | 64 |  | 64 | [27 empty] | 345200.1 | 1354036.1
2012-03-08 | 近畿地方整備局 | 淀川 | 淀川 | 左岸 | 32.6 | L33.0k-3P | 表のり | P4 | 4 | 4.5 | 4 |  |  |  |  | 1 | 12 | 87 |  | 87 | [27 empty] | 345200.1 | 1354036.1
2012-03-08 | 近畿地方整備局 | 淀川 | 淀川 | 左岸 | 32.6 | L33.0k-3P | 表のり | P5 | 5 | 5.2 | 3 |  |  |  |  | 0 | 19 | 81 |  | 81 | [27 empty] | 345200.1 | 1354036.1
2012-03-08 | 近畿地方整備局 | 淀川 | 淀川 | 左岸 | 32.6 | L33.0k-3P | 表のり | P6 | 5.2 | 5.5 | 3 |  |  |  |  | 4 | 70 | 26 |  | 26 | 0.294 | 0.218 | [25 empty] | 345200.1 | 1354036.1
2012-03-08 | 近畿地方整備局 | 淀川 | 淀川 | 左岸 | 32.6 | L33.0k-3P | 表のり | P7 | 6 | 6.5 | 3 |  |  |  |  | 0 | 1 | 99 |  | 99 | [27 empty] | 345200.1 | 1354036.1
2012-03-08 | 近畿地方整備局 | 淀川 | 淀川 | 左岸 | 32.6 | L33.0k-3P | 表のり | P8 | 7 | 7.5 | 5 |  |  |  |  | 0 | 38 | 62 |  | 62 | [27 empty] | 345200.1 | 1354036.1
2012-03-08 | 近畿地方整備局 | 淀川 | 淀川 | 左岸 | 32.6 | L33.0k-3P | 表のり | P9 | 8 | 8.5 | 7 |  |  |  |  | 1 | 49 | 50 |  | 50 | 0.11 | 0.075 | [25 empty] | 345200.1 | 1354036.1
2012-03-08 | 近畿地方整備局 | 淀川 | 淀川 | 左岸 | 32.6 | L33.0k-3P | 表のり | P10 | 9 | 9.5 | 24 |  |  |  |  | 3 | 84 | 13 |  | 13 | 0.319 | 0.275 | 0.123 | [9 empty] | 2.8269e-05 | [14 empty] | 345200.1 | 1354036.1
2012-03-08 | 近畿地方整備局 | 淀川 | 淀川 | 左岸 | 32.6 | L33.0k-3P | 表のり | P11 | 10 | 10.5 | 28 |  |  |  |  | 0 | 90 | 10 |  | 10 | 0.457 | 0.387 | 0.19 | 0.077 | 5.9351 | 1.97 | [6 empty] | 7.7423e-05 | 5.929e-05 | [13 empty] | 345200.1 | 1354036.1
2012-03-08 | 近畿地方整備局 | 淀川 | 淀川 | 左岸 | 32.6 | L33.0k-3P | 表のり | P12 | 11 | 11.5 | 27 |  |  |  |  | 0 | 87 | 13 |  | 13 | 0.463 | 0.392 | 0.162 | [9 empty] | 5.3511e-05 | [14 empty] | 345200.1 | 1354036.1
2012-03-08 | 近畿地方整備局 | 淀川 | 淀川 | 左岸 | 32.6 | L33.0k-3P | 表のり | P13 | 12 | 12.5 | 21 |  |  |  |  | 0 | 85 | 15 |  | 15 | 0.331 | 0.252 | 0.1 | [9 empty] | 1.7498e-05 | [14 empty] | 345200.1 | 1354036.1
2012-03-08 | 近畿地方整備局 | 淀川 | 淀川 | 左岸 | 32.6 | L33.2k-1P | 天端 | P1 | 2 | 2.5 | 3 |  |  |  |  | 0 | 50 | 50 |  | 50 | 0.111 | 0.076 | [25 empty] | 345207 | 1354036.4
2012-03-08 | 近畿地方整備局 | 淀川 | 淀川 | 左岸 | 32.6 | L33.2k-1P | 天端 | P2 | 3 | 3.5 | 3 |  |  |  |  | 0 | 68 | 32 |  | 32 | 0.201 | 0.154 | [25 empty] | 345207 | 1354036.4
2012-03-08 | 近畿地方整備局 | 淀川 | 淀川 | 左岸 | 32.6 | L33.2k-1P | 天端 | P3 | 4 | 4.25 | 5 |  |  |  |  | 0 | 60 | 40 |  | 40 | 0.124 | 0.1 | [25 empty] | 345207 | 1354036.4
2012-03-08 | 近畿地方整備局 | 淀川 | 淀川 | 左岸 | 32.6 | L33.2k-1P | 天端 | P4 | 4.25 | 4.5 | 5 |  |  |  |  | 0 | 81 | 19 |  | 19 | 0.228 | 0.183 | 0.077 | [9 empty] | 9.5499e-06 | [14 empty] | 345207 | 1354036.4
2012-03-08 | 近畿地方整備局 | 淀川 | 淀川 | 左岸 | 32.6 | L33.2k-1P | 天端 | P5 | 5 | 5.5 | 4 |  |  |  |  | 0 | 69 | 31 |  | 31 | 0.162 | 0.134 | [25 empty] | 345207 | 1354036.4
2012-03-08 | 近畿地方整備局 | 淀川 | 淀川 | 左岸 | 32.6 | L33.2k-1P | 天端 | P6 | 6 | 6.5 | 4 |  |  |  |  | 2 | 79 | 19 |  | 19 | 0.278 | 0.231 | 0.083 | [9 empty] | 1.1363e-05 | [14 empty] | 345207 | 1354036.4
2012-03-08 | 近畿地方整備局 | 淀川 | 淀川 | 左岸 | 32.6 | L33.2k-1P | 天端 | P7 | 7 | 7.4 | 6 |  |  |  |  | 7 | 32 | 61 |  | 61 | [27 empty] | 345207 | 1354036.4
2012-03-08 | 近畿地方整備局 | 淀川 | 淀川 | 左岸 | 32.6 | L33.2k-1P | 天端 | P8 | 8 | 8.5 | 6 |  |  |  |  | 13 | 19 | 68 |  | 68 | [6 empty] | 50.4 | 24.8 | 25.6 | [18 empty] | 345207 | 1354036.4
2012-03-08 | 近畿地方整備局 | 淀川 | 淀川 | 左岸 | 32.6 | L33.2k-1P | 天端 | P9 | 9 | 9.5 | 30 |  |  |  |  | 18 | 70 | 12 |  | 12 | 0.939 | 0.701 | 0.189 | [9 empty] | 7.6482e-05 | [14 empty] | 345207 | 1354036.4
2012-03-08 | 近畿地方整備局 | 淀川 | 淀川 | 左岸 | 32.6 | L33.2k-1P | 天端 | P10 | 10 | 10.5 | 50 |  |  |  |  | 63 | 32 | 5 |  | 5 | 6.7 | 4.82 | 0.552 | 0.213 | 31.4554 | 0.63 | [6 empty] | 0.00091637 | 0.00045369 | [13 empty] | 345207 | 1354036.4
2012-03-08 | 近畿地方整備局 | 淀川 | 淀川 | 左岸 | 32.6 | L33.2k-3P | 表のり | P1 | 1 | 1.5 | 1 |  |  |  |  | 0 | 47 | 53 |  | 53 | 0.095 | [26 empty] | 345207 | 1354035.6
2012-03-08 | 近畿地方整備局 | 淀川 | 淀川 | 左岸 | 32.6 | L33.2k-3P | 表のり | P2 | 2 | 2.5 | 4 |  |  |  |  | 0 | 26 | 74 |  | 74 | [27 empty] | 345207 | 1354035.6
2012-03-08 | 近畿地方整備局 | 淀川 | 淀川 | 左岸 | 32.6 | L33.2k-3P | 表のり | P3 | 3 | 3.5 | 5 |  |  |  |  | 0 | 57 | 43 |  | 43 | 0.116 | 0.091 | [25 empty] | 345207 | 1354035.6
2012-03-08 | 近畿地方整備局 | 淀川 | 淀川 | 左岸 | 32.6 | L33.2k-3P | 表のり | P4 | 4 | 4.1 | 4 |  |  |  |  | 1 | 38 | 61 |  | 61 | [27 empty] | 345207 | 1354035.6
2012-03-08 | 近畿地方整備局 | 淀川 | 淀川 | 左岸 | 32.6 | L33.2k-3P | 表のり | P5 | 4.1 | 4.5 | 4 |  |  |  |  | 0 | 21 | 79 |  | 79 | [27 empty] | 345207 | 1354035.6
2012-03-08 | 近畿地方整備局 | 淀川 | 淀川 | 左岸 | 32.6 | L33.2k-3P | 表のり | P6 | 5 | 5.5 | 3 |  |  |  |  | 0 | 39 | 61 |  | 61 | [27 empty] | 345207 | 1354035.6
2012-03-08 | 近畿地方整備局 | 淀川 | 淀川 | 左岸 | 32.6 | L33.2k-3P | 表のり | P7 | 6 | 6.2 | 32 |  |  |  |  | 0 | 47 | 53 |  | 53 | 0.086 | [26 empty] | 345207 | 1354035.6
2012-03-08 | 近畿地方整備局 | 淀川 | 淀川 | 左岸 | 32.6 | L33.2k-3P | 表のり | P8 | 7 | 7.5 | 25 |  |  |  |  | 10 | 76 | 14 |  | 14 | 0.464 | 0.345 | 0.126 | [9 empty] | 2.9892e-05 | [14 empty] | 345207 | 1354035.6
2012-03-08 | 近畿地方整備局 | 淀川 | 淀川 | 左岸 | 32.6 | L33.2k-3P | 表のり | P9 | 8 | 8.5 | 34 |  |  |  |  | 20 | 65 | 15 |  | 15 | 0.771 | 0.502 | 0.114 | [9 empty] | 2.3705e-05 | [14 empty] | 345207 | 1354035.6
2012-03-08 | 近畿地方整備局 | 淀川 | 淀川 | 左岸 | 34 | L33.4k-1P | 天端 | P1 | 2 | 2.5 | 2 |  |  |  |  | 5 | 83 | 12 |  | 12 | 0.443 | 0.356 | 0.147 | [9 empty] | 4.2724e-05 | [14 empty] | 345212.9 | 1354037.8
2012-03-08 | 近畿地方整備局 | 淀川 | 淀川 | 左岸 | 34 | L33.4k-1P | 天端 | P2 | 3 | 3.5 | 3 |  |  |  |  | 0 | 68 | 32 |  | 32 | 0.167 | 0.135 | [25 empty] | 345212.9 | 1354037.8
2012-03-08 | 近畿地方整備局 | 淀川 | 淀川 | 左岸 | 34 | L33.4k-1P | 天端 | P3 | 4 | 4.5 | 3 |  |  |  |  | 5 | 80 | 15 |  | 15 | 0.32 | 0.26 | 0.106 | [9 empty] | 2.0028e-05 | [14 empty] | 345212.9 | 1354037.8
2012-03-08 | 近畿地方整備局 | 淀川 | 淀川 | 左岸 | 34 | L33.4k-1P | 天端 | P4 | 5 | 5.5 | 3 |  |  |  |  | 0 | 82 | 18 |  | 18 | 0.246 | 0.201 | 0.087 | [9 empty] | 1.2673e-05 | [14 empty] | 345212.9 | 1354037.8
2012-03-08 | 近畿地方整備局 | 淀川 | 淀川 | 左岸 | 34 | L33.4k-1P | 天端 | P5 | 6 | 6.5 | 5 |  |  |  |  | 3 | 83 | 14 |  | 14 | 0.288 | 0.24 | 0.112 | [9 empty] | 2.2753e-05 | [14 empty] | 345212.9 | 1354037.8
2012-03-08 | 近畿地方整備局 | 淀川 | 淀川 | 左岸 | 34 | L33.4k-1P | 天端 | P6 | 7 | 7.1 | 3 |  |  |  |  | 1 | 42 | 57 |  | 57 | 0.089 | [26 empty] | 345212.9 | 1354037.8
2012-03-08 | 近畿地方整備局 | 淀川 | 淀川 | 左岸 | 34 | L33.4k-1P | 天端 | P7 | 7.1 | 7.5 | 3 |  |  |  |  | 1 | 41 | 58 |  | 58 | 0.082 | [26 empty] | 345212.9 | 1354037.8
2012-03-08 | 近畿地方整備局 | 淀川 | 淀川 | 左岸 | 34 | L33.4k-1P | 天端 | P8 | 8 | 8.25 | 36 |  |  |  |  | 2 | 84 | 14 |  | 14 | 0.467 | 0.4 | 0.214 | [9 empty] | 0.00010199 | [14 empty] | 345212.9 | 1354037.8
2012-03-08 | 近畿地方整備局 | 淀川 | 淀川 | 左岸 | 34 | L33.4k-1P | 天端 | P9 | 8.25 | 8.5 | 36 |  |  |  |  | 50 | 39 | 11 |  | 11 | 4.36 | 1.89 | 0.26 | [9 empty] | 0.00016014 | [14 empty] | 345212.9 | 1354037.8
2012-03-08 | 近畿地方整備局 | 淀川 | 淀川 | 左岸 | 34 | L33.4k-1P | 天端 | P10 | 9 | 9.34 | 50 |  |  |  |  | 57 | 34 | 9 |  | 9 | 5.4 | 3.48 | 0.342 | 0.084 | 64.2857 | 0.9 | [6 empty] | 0.00030223 | 7.056e-05 | [13 empty] | 345212.9 | 1354037.8
2012-03-08 | 近畿地方整備局 | 淀川 | 淀川 | 左岸 | 34 | L33.4k-3P | 表のり | P1 | 1 | 1.5 | 3 |  |  |  |  | 0 | 74 | 26 |  | 26 | 0.168 | 0.14 | [25 empty] | 345213.1 | 1354037.1
2012-03-08 | 近畿地方整備局 | 淀川 | 淀川 | 左岸 | 34 | L33.4k-3P | 表のり | P2 | 2 | 2.4 | 3 |  |  |  |  | 3 | 64 | 33 |  | 33 | 0.143 | 0.112 | [25 empty] | 345213.1 | 1354037.1
2012-03-08 | 近畿地方整備局 | 淀川 | 淀川 | 左岸 | 34 | L33.4k-3P | 表のり | P3 | 2.4 | 2.5 | 3 |  |  |  |  | 9 | 33 | 58 |  | 58 | 0.084 | [26 empty] | 345213.1 | 1354037.1
2012-03-08 | 近畿地方整備局 | 淀川 | 淀川 | 左岸 | 34 | L33.4k-3P | 表のり | P4 | 3 | 3.5 | 11 |  |  |  |  | 0 | 13 | 87 |  | 87 | [6 empty] | 39.9 | 23.1 | 16.8 | [18 empty] | 345213.1 | 1354037.1
2012-03-08 | 近畿地方整備局 | 淀川 | 淀川 | 左岸 | 34 | L33.4k-3P | 表のり | P5 | 4 | 4.5 | 10 |  |  |  |  | 6 | 48 | 46 |  | 46 | 0.135 | 0.088 | [25 empty] | 345213.1 | 1354037.1
2012-03-08 | 近畿地方整備局 | 淀川 | 淀川 | 左岸 | 34 | L33.4k-3P | 表のり | P6 | 5 | 5.3 | 36 |  |  |  |  | 0 | 56 | 44 |  | 44 | 0.112 | 0.088 | [25 empty] | 345213.1 | 1354037.1
2012-03-08 | 近畿地方整備局 | 淀川 | 淀川 | 左岸 | 34 | L33.4k-3P | 表のり | P7 | 5.3 | 5.5 | 36 |  |  |  |  | 43 | 33 | 24 |  | 24 | 2.63 | 1.05 | [25 empty] | 345213.1 | 1354037.1
2012-03-08 | 近畿地方整備局 | 淀川 | 淀川 | 左岸 | 34 | L33.6k-1P | 天端 | P1 | 3 | 3.5 | 2 |  |  |  |  | 0 | 62 | 38 |  | 38 | 0.176 | 0.125 | [25 empty] | 345218.4 | 1354039.9
2012-03-08 | 近畿地方整備局 | 淀川 | 淀川 | 左岸 | 34 | L33.6k-1P | 天端 | P2 | 4 | 4.5 | 2 |  |  |  |  | 1 | 76 | 23 |  | 23 | 0.205 | 0.169 | [25 empty] | 345218.4 | 1354039.9
2012-03-08 | 近畿地方整備局 | 淀川 | 淀川 | 左岸 | 34 | L33.6k-1P | 天端 | P3 | 5 | 5.5 | 4 |  |  |  |  | 0 | 70 | 30 |  | 30 | 0.161 | 0.132 | [25 empty] | 345218.4 | 1354039.9
2012-03-08 | 近畿地方整備局 | 淀川 | 淀川 | 左岸 | 34 | L33.6k-1P | 天端 | P4 | 6 | 6.5 | 5 |  |  |  |  | 0 | 59 | 41 |  | 41 | 0.134 | 0.105 | [25 empty] | 345218.4 | 1354039.9
2012-03-08 | 近畿地方整備局 | 淀川 | 淀川 | 左岸 | 34 | L33.6k-1P | 天端 | P5 | 7 | 7.5 | 11 |  |  |  |  | 0 | 6 | 94 |  | 94 | [27 empty] | 345218.4 | 1354039.9
2012-03-08 | 近畿地方整備局 | 淀川 | 淀川 | 左岸 | 34 | L33.6k-1P | 天端 | P6 | 8 | 8.5 | 47 |  |  |  |  | 20 | 62 | 18 |  | 18 | 0.761 | 0.539 | 0.093 | [9 empty] | 1.479e-05 | [14 empty] | 345218.4 | 1354039.9
2012-03-08 | 近畿地方整備局 | 淀川 | 淀川 | 左岸 | 34 | L33.6k-1P | 天端 | P7 | 9 | 9.5 | 50 |  |  |  |  | 53 | 34 | 13 |  | 13 | 4.83 | 2.55 | 0.184 | [9 empty] | 7.1876e-05 | [14 empty] | 345218.4 | 1354039.9
2012-03-08 | 近畿地方整備局 | 淀川 | 淀川 | 左岸 | 34 | L33.6k-1P | 天端 | P8 | 10 | 10.5 | 50 |  |  |  |  | 46 | 45 | 9 |  | 9 | 2.91 | 1.55 | 0.33 | 0.091 | 31.978 | 1.24 | [6 empty] | 0.00027823 | 8.281e-05 | [13 empty] | 345218.4 | 1354039.9
2012-03-08 | 近畿地方整備局 | 淀川 | 淀川 | 左岸 | 34 | L33.6k-1P | 天端 | P9 | 11 | 11.5 | 37 |  |  |  |  | 54 | 38 | 8 |  | 8 | 4.21 | 2.44 | 0.349 | 0.098 | 42.9592 | 1.28 | [6 empty] | 0.00031676 | 9.604e-05 | [13 empty] | 345218.4 | 1354039.9
2012-03-08 | 近畿地方整備局 | 淀川 | 淀川 | 左岸 | 34 | L33.6k-1P | 天端 | P10 | 12 | 12.5 | 33 |  |  |  |  | 10 | 70 | 20 |  | 20 | 0.453 | 0.336 | [25 empty] | 345218.4 | 1354039.9
2012-03-08 | 近畿地方整備局 | 淀川 | 淀川 | 左岸 | 34 | L33.6k-1P | 天端 | P11 | 13 | 13.5 | 50 |  |  |  |  | 16 | 74 | 10 |  | 10 | 0.794 | 0.628 | 0.21 | [9 empty] | 9.763e-05 | [14 empty] | 345218.4 | 1354039.9
2012-03-08 | 近畿地方整備局 | 淀川 | 淀川 | 左岸 | 34 | L33.6k-1P | 天端 | P12 | 14 | 14.5 | 48 |  |  |  |  | 43 | 49 | 8 |  | 8 | 2.2 | 1.59 | 0.387 | 0.111 | 19.8198 | 2.3 | [6 empty] | 0.00040246 | 0.00012321 | [13 empty] | 345218.4 | 1354039.9
2012-03-08 | 近畿地方整備局 | 淀川 | 淀川 | 左岸 | 34 | L33.6k-2P | 裏のり | P1 | 1 | 1.5 | 12 |  |  |  |  | 7 | 86 | 7 |  | 7 | 0.662 | 0.545 | 0.262 | 0.135 | 4.9037 | 1.38 | [6 empty] | 0.00016301 | 0.00018225 | [13 empty] | 345219.1 | 1354041
2012-03-08 | 近畿地方整備局 | 淀川 | 淀川 | 左岸 | 34 | L33.6k-2P | 裏のり | P2 | 2 | 2.2 | 6 |  |  |  |  | 3 | 81 | 16 |  | 16 | 0.294 | 0.223 | 0.094 | [9 empty] | 1.5161e-05 | [14 empty] | 345219.1 | 1354041
2012-03-08 | 近畿地方整備局 | 淀川 | 淀川 | 左岸 | 34 | L33.6k-2P | 裏のり | P3 | 2.2 | 2.5 | 6 |  |  |  |  | 0 | 77 | 23 |  | 23 | 0.21 | 0.169 | [25 empty] | 345219.1 | 1354041
2012-03-08 | 近畿地方整備局 | 淀川 | 淀川 | 左岸 | 34 | L33.6k-2P | 裏のり | P4 | 3 | 3.5 | 5 |  |  |  |  | 1 | 82 | 17 |  | 17 | 0.245 | 0.2 | 0.091 | [9 empty] | 1.4064e-05 | [14 empty] | 345219.1 | 1354041
2012-03-08 | 近畿地方整備局 | 淀川 | 淀川 | 左岸 | 34 | L33.6k-2P | 裏のり | P5 | 4 | 4.3 | 4 |  |  |  |  | 2 | 75 | 23 |  | 23 | 0.216 | 0.173 | [25 empty] | 345219.1 | 1354041
2012-03-08 | 近畿地方整備局 | 淀川 | 淀川 | 左岸 | 34 | L33.6k-2P | 裏のり | P6 | 4.3 | 4.5 | 4 |  |  |  |  | 0 | 25 | 75 |  | 75 | [27 empty] | 345219.1 | 1354041
2012-03-08 | 近畿地方整備局 | 淀川 | 淀川 | 左岸 | 34 | L33.6k-2P | 裏のり | P7 | 5 | 5.5 | 12 |  |  |  |  | 0 | 11 | 89 |  | 89 | [27 empty] | 345219.1 | 1354041
2012-03-08 | 近畿地方整備局 | 淀川 | 淀川 | 左岸 | 34 | L33.6k-2P | 裏のり | P8 | 6 | 6.25 | 50 |  |  |  |  | 52 | 37 | 11 |  | 11 | 4.18 | 2.38 | 0.244 | [9 empty] | 0.00013822 | [14 empty] | 345219.1 | 1354041
2012-03-08 | 近畿地方整備局 | 淀川 | 淀川 | 左岸 | 34 | L33.6k-3P | 表のり | P1 | 1 | 1.3 | 2 |  |  |  |  | 0 | 54 | 46 |  | 46 | 0.124 | 0.084 | [25 empty] | 345218.7 | 1354039.3
2012-03-08 | 近畿地方整備局 | 淀川 | 淀川 | 左岸 | 34 | L33.6k-3P | 表のり | P2 | 1.3 | 1.5 | 2 |  |  |  |  | 1 | 86 | 13 |  | 13 | 0.437 | 0.373 | 0.181 | [9 empty] | 6.919e-05 | [14 empty] | 345218.7 | 1354039.3
2012-03-08 | 近畿地方整備局 | 淀川 | 淀川 | 左岸 | 34 | L33.6k-3P | 表のり | P3 | 2 | 2.5 | 4 |  |  |  |  | 1 | 20 | 79 |  | 79 | [6 empty] | 51.4 | 27.3 | 24.1 | [18 empty] | 345218.7 | 1354039.3
2012-03-08 | 近畿地方整備局 | 淀川 | 淀川 | 左岸 | 34 | L33.6k-3P | 表のり | P4 | 3 | 3.5 | 5 |  |  |  |  | 0 | 15 | 85 |  | 85 | [27 empty] | 345218.7 | 1354039.3
2012-03-08 | 近畿地方整備局 | 淀川 | 淀川 | 左岸 | 34 | L33.6k-3P | 表のり | P5 | 4 | 4.2 | 28 |  |  |  |  | 9 | 32 | 59 |  | 59 | 0.078 | [26 empty] | 345218.7 | 1354039.3
2012-03-08 | 近畿地方整備局 | 淀川 | 淀川 | 左岸 | 34 | L33.6k-3P | 表のり | P6 | 4.2 | 4.5 | 28 |  |  |  |  | 19 | 47 | 34 |  | 34 | 0.267 | 0.162 | [25 empty] | 345218.7 | 1354039.3
2012-03-08 | 近畿地方整備局 | 淀川 | 淀川 | 左岸 | 34 | L33.6k-3P | 表のり | P7 | 5 | 5.4 | 24 |  |  |  |  | 50 | 37 | 13 |  | 13 | 5.05 | 2 | 0.203 | [9 empty] | 9.0254e-05 | [14 empty] | 345218.7 | 1354039.3
2012-03-08 | 近畿地方整備局 | 淀川 | 淀川 | 左岸 | 34 | L33.6k-3P | 表のり | P8 | 5.4 | 5.5 | 24 |  |  |  |  | 7 | 35 | 58 |  | 58 | 0.079 | [26 empty] | 345218.7 | 1354039.3
2012-03-08 | 近畿地方整備局 | 淀川 | 淀川 | 左岸 | 34 | L33.6k-3P | 表のり | P9 | 6 | 6.5 | 43 |  |  |  |  | 5 | 69 | 26 |  | 26 | 0.329 | 0.227 | [25 empty] | 345218.7 | 1354039.3
2012-03-08 | 近畿地方整備局 | 淀川 | 淀川 | 左岸 | 34 | L33.6k-3P | 表のり | P10 | 7 | 7.5 | 32 |  |  |  |  | 11 | 75 | 14 |  | 14 | 0.51 | 0.391 | 0.134 | [9 empty] | 3.4475e-05 | [14 empty] | 345218.7 | 1354039.3
2012-03-08 | 近畿地方整備局 | 淀川 | 淀川 | 左岸 | 34 | L33.6k-3P | 表のり | P11 | 8 | 8.5 | 50 |  |  |  |  | 21 | 62 | 17 |  | 17 | 0.733 | 0.533 | 0.11 | [9 empty] | 2.1823e-05 | [14 empty] | 345218.7 | 1354039.3
2012-03-08 | 近畿地方整備局 | 淀川 | 淀川 | 左岸 | 34 | L33.6k-3P | 表のり | P12 | 9 | 9.5 | 40 |  |  |  |  | 4 | 81 | 15 |  | 15 | 0.414 | 0.337 | 0.118 | [9 empty] | 2.5677e-05 | [14 empty] | 345218.7 | 1354039.3
2012-03-08 | 近畿地方整備局 | 淀川 | 淀川 | 左岸 | 34 | L33.6k-3P | 表のり | P13 | 10 | 10.5 | 50 |  |  |  |  | 10 | 78 | 12 |  | 12 | 0.583 | 0.47 | 0.162 | [9 empty] | 5.3511e-05 | [14 empty] | 345218.7 | 1354039.3
2012-03-08 | 近畿地方整備局 | 淀川 | 淀川 | 左岸 | 34 | L33.8k-1P | 天端 | P1 | 2 | 2.5 | 3 |  |  |  |  | 7 | 58 | 35 |  | 35 | 0.225 | 0.158 | [25 empty] | 345224.2 | 1354042.8
2012-03-08 | 近畿地方整備局 | 淀川 | 淀川 | 左岸 | 34 | L33.8k-1P | 天端 | P2 | 3 | 3.5 | 3 |  |  |  |  | 4 | 77 | 19 |  | 19 | 0.348 | 0.27 | 0.08 | [9 empty] | 1.0434e-05 | [14 empty] | 345224.2 | 1354042.8
2012-03-08 | 近畿地方整備局 | 淀川 | 淀川 | 左岸 | 34 | L33.8k-1P | 天端 | P3 | 4 | 4.5 | 4 |  |  |  |  | 1 | 81 | 18 |  | 18 | 0.254 | 0.207 | 0.088 | [9 empty] | 1.3013e-05 | [14 empty] | 345224.2 | 1354042.8
2012-03-08 | 近畿地方整備局 | 淀川 | 淀川 | 左岸 | 34 | L33.8k-1P | 天端 | P4 | 5 | 5.5 | 4 |  |  |  |  | 2 | 74 | 24 |  | 24 | 0.428 | 0.33 | [25 empty] | 345224.2 | 1354042.8
2012-03-08 | 近畿地方整備局 | 淀川 | 淀川 | 左岸 | 34 | L33.8k-1P | 天端 | P5 | 6 | 6.5 | 2 |  |  |  |  | 9 | 29 | 62 |  | 62 | [27 empty] | 345224.2 | 1354042.8
2012-03-08 | 近畿地方整備局 | 淀川 | 淀川 | 左岸 | 34 | L33.8k-1P | 天端 | P6 | 7 | 7.5 | 50 |  |  |  |  | 46 | 39 | 15 |  | 15 | 3.02 | 1.37 | 0.135 | [9 empty] | 3.5074e-05 | [14 empty] | 345224.2 | 1354042.8
2012-03-08 | 近畿地方整備局 | 淀川 | 淀川 | 左岸 | 34 | L33.8k-2P | 裏のり | P1 | 1 | 1.5 | 7 |  |  |  |  | 4 | 91 | 5 |  | 5 | 0.615 | 0.525 | 0.29 | 0.192 | 3.2031 | 1.15 | [6 empty] | 0.00020624 | 0.00036864 | [13 empty] | 345223.9 | 1354043.7
2012-03-08 | 近畿地方整備局 | 淀川 | 淀川 | 左岸 | 34 | L33.8k-2P | 裏のり | P2 | 2 | 2.5 | 4 |  |  |  |  | 7 | 92 | 1 |  | 1 | 0.742 | 0.638 | 0.378 | 0.272 | 2.7279 | 1.07 | [6 empty] | 0.00038111 | 0.00073984 | [13 empty] | 345223.9 | 1354043.7
2012-03-08 | 近畿地方整備局 | 淀川 | 淀川 | 左岸 | 34 | L33.8k-2P | 裏のり | P3 | 3 | 3.5 | 5 |  |  |  |  | 11 | 87 | 2 |  | 2 | 0.799 | 0.671 | 0.373 | 0.265 | 3.0151 | 1.04 | [6 empty] | 0.00036953 | 0.00070225 | [13 empty] | 345223.9 | 1354043.7
2012-03-08 | 近畿地方整備局 | 淀川 | 淀川 | 左岸 | 34 | L33.8k-2P | 裏のり | P4 | 4 | 4.5 | 3 |  |  |  |  | 0 | 13 | 87 |  | 87 | [27 empty] | 345223.9 | 1354043.7
2012-03-08 | 近畿地方整備局 | 淀川 | 淀川 | 左岸 | 34 | L33.8k-2P | 裏のり | P5 | 5 | 5.5 | 10 |  |  |  |  | 0 | 16 | 84 |  | 84 | [27 empty] | 345223.9 | 1354043.7
2012-03-08 | 近畿地方整備局 | 淀川 | 淀川 | 左岸 | 34 | L33.8k-2P | 裏のり | P6 | 6 | 6.1 | 50 |  |  |  |  | 0 | 64 | 36 |  | 36 | 0.155 | 0.123 | [25 empty] | 345223.9 | 1354043.7
2012-03-08 | 近畿地方整備局 | 淀川 | 淀川 | 左岸 | 34 | L33.8k-2P | 裏のり | P7 | 6.1 | 6.3 | 50 |  |  |  |  | 39 | 38 | 23 |  | 23 | 1.73 | 0.507 | [25 empty] | 345223.9 | 1354043.7
2012-03-08 | 近畿地方整備局 | 淀川 | 淀川 | 左岸 | 34 | L33.8k-3P | 表のり | P1 | 1 | 1.5 | 3 |  |  |  |  | 1 | 84 | 15 |  | 15 | 0.322 | 0.283 | 0.131 | [9 empty] | 3.2713e-05 | [14 empty] | 345224.2 | 1354041.9
2012-03-08 | 近畿地方整備局 | 淀川 | 淀川 | 左岸 | 34 | L33.8k-3P | 表のり | P2 | 2 | 2.5 | 3 |  |  |  |  | 4 | 40 | 56 |  | 56 | 0.087 | [26 empty] | 345224.2 | 1354041.9
2012-03-08 | 近畿地方整備局 | 淀川 | 淀川 | 左岸 | 34 | L33.8k-3P | 表のり | P3 | 3 | 3.5 | 4 |  |  |  |  | 0 | 20 | 80 |  | 80 | [6 empty] | 49.3 | 26.1 | 23.2 | [18 empty] | 345224.2 | 1354041.9
2012-03-08 | 近畿地方整備局 | 淀川 | 淀川 | 左岸 | 34 | L33.8k-3P | 表のり | P4 | 4 | 4.5 | 4 |  |  |  |  | 0 | 38 | 62 |  | 62 | [27 empty] | 345224.2 | 1354041.9
2012-03-08 | 近畿地方整備局 | 淀川 | 淀川 | 左岸 | 34 | L33.8k-3P | 表のり | P5 | 5 | 5.2 | 9 |  |  |  |  | 3 | 60 | 37 |  | 37 | 0.415 | 0.227 | [25 empty] | 345224.2 | 1354041.9
2012-03-08 | 近畿地方整備局 | 淀川 | 淀川 | 左岸 | 34 | L33.8k-3P | 表のり | P6 | 5.2 | 5.5 | 9 |  |  |  |  | 6 | 81 | 13 |  | 13 | 0.552 | 0.395 | 0.117 | [9 empty] | 2.5176e-05 | [14 empty] | 345224.2 | 1354041.9
2012-03-08 | 近畿地方整備局 | 淀川 | 淀川 | 左岸 | 34 | L33.8k-3P | 表のり | P7 | 6 | 6.3 | 21 |  |  |  |  | 3 | 87 | 10 |  | 10 | 0.688 | 0.541 | 0.138 | [9 empty] | 3.6906e-05 | [14 empty] | 345224.2 | 1354041.9
2012-03-08 | 近畿地方整備局 | 淀川 | 淀川 | 左岸 | 34 | L33.8k-3P | 表のり | P8 | 7 | 7.5 | 22 |  |  |  |  | 1 | 71 | 28 |  | 28 | 0.269 | 0.189 | [25 empty] | 345224.2 | 1354041.9
2012-03-08 | 近畿地方整備局 | 淀川 | 淀川 | 左岸 | 34 | L34.0k-2P | 裏のり | P1 | 1 | 1.5 | 6 |  |  |  |  | 1 | 73 | 26 |  | 26 | 0.21 | 0.17 | [25 empty] | 345228 | 1354046
2012-03-08 | 近畿地方整備局 | 淀川 | 淀川 | 左岸 | 34 | L34.0k-2P | 裏のり | P2 | 2 | 2.5 | 5 |  |  |  |  | 0 | 89 | 11 |  | 11 | 0.29 | 0.25 | 0.11 | [9 empty] | 2.1823e-05 | [14 empty] | 345228 | 1354046
2012-03-08 | 近畿地方整備局 | 淀川 | 淀川 | 左岸 | 34 | L34.0k-2P | 裏のり | P3 | 3 | 3.2 | 4 |  |  |  |  | 4 | 66 | 30 |  | 30 | 0.3 | 0.23 | [25 empty] | 345228 | 1354046
2012-03-08 | 近畿地方整備局 | 淀川 | 淀川 | 左岸 | 34 | L34.0k-2P | 裏のり | P4 | 3.2 | 3.5 | 4 |  |  |  |  | 0 | 31 | 69 |  | 69 | [27 empty] | 345228 | 1354046
2012-03-08 | 近畿地方整備局 | 淀川 | 淀川 | 左岸 | 34 | L34.0k-2P | 裏のり | P5 | 4 | 4.5 | 14 |  |  |  |  | 0 | 2 | 98 |  | 98 | [27 empty] | 345228 | 1354046
2012-03-08 | 近畿地方整備局 | 淀川 | 淀川 | 左岸 | 34 | L34.0k-2P | 裏のり | P6 | 5 | 5.5 | 50 |  |  |  |  | 55 | 40 | 5 |  | 5 | 5.3 | 2.8 | 0.45 | 0.24 | 22.0833 | 0.42 | [6 empty] | 0.00057081 | 0.000576 | [13 empty] | 345228 | 1354046
2012-03-08 | 近畿地方整備局 | 淀川 | 淀川 | 左岸 | 34 | L34.0k-3P | 表のり | P1 | 1 | 1.5 | 4 |  |  |  |  | 7 | 55 | 38 |  | 38 | 0.26 | 0.19 | [25 empty] | 345229.9 | 1354045.6
2012-03-08 | 近畿地方整備局 | 淀川 | 淀川 | 左岸 | 34 | L34.0k-3P | 表のり | P2 | 2 | 2.3 | 2 |  |  |  |  | 4 | 62 | 34 |  | 34 | 0.16 | 0.12 | [25 empty] | 345229.9 | 1354045.6
2012-03-08 | 近畿地方整備局 | 淀川 | 淀川 | 左岸 | 34 | L34.0k-3P | 表のり | P3 | 3 | 3.4 | 4 |  |  |  |  | 0 | 28 | 72 |  | 72 | [27 empty] | 345229.9 | 1354045.6
2012-03-08 | 近畿地方整備局 | 淀川 | 淀川 | 左岸 | 34 | L34.0k-3P | 表のり | P4 | 3.4 | 3.5 | 4 |  |  |  |  | 16 | 77 | 7 |  | 7 | 0.37 | 0.32 | 0.19 | 0.096 | 3.8542 | 1.6 | [6 empty] | 7.7423e-05 | 9.216e-05 | [13 empty] | 345229.9 | 1354045.6
2012-03-08 | 近畿地方整備局 | 淀川 | 淀川 | 左岸 | 34 | L34.0k-3P | 表のり | P5 | 4 | 4.35 | 23 |  |  |  |  | 0 | 15 | 85 |  | 85 | [27 empty] | 345229.9 | 1354045.6
2012-03-08 | 近畿地方整備局 | 淀川 | 淀川 | 左岸 | 34 | L34.0k-3P | 表のり | P6 | 4.35 | 4.5 | 23 |  |  |  |  | 3 | 72 | 25 |  | 25 | 0.37 | 0.3 | [25 empty] | 345229.9 | 1354045.6
2012-03-08 | 近畿地方整備局 | 淀川 | 淀川 | 左岸 | 34 | L34.0k-3P | 表のり | P7 | 5 | 5.5 | 26 |  |  |  |  | 2 | 83 | 15 |  | 15 | 0.41 | 0.35 | 0.14 | [9 empty] | 3.8157e-05 | [14 empty] | 345229.9 | 1354045.6
2012-03-08 | 近畿地方整備局 | 淀川 | 淀川 | 左岸 | 34 | L34.0k-3P | 表のり | P8 | 6 | 6.5 | 33 |  |  |  |  | 0 | 73 | 27 |  | 27 | 0.31 | 0.26 | [25 empty] | 345229.9 | 1354045.6
2012-03-08 | 近畿地方整備局 | 淀川 | 淀川 | 左岸 | 34 | L34.2k-1P | 天端 | P1 | 3 | 3.5 | 2 |  |  |  |  | 0 | 76 | 24 |  | 24 | 0.24 | 0.2 | [25 empty] | 345235.5 | 1354048.2
2012-03-08 | 近畿地方整備局 | 淀川 | 淀川 | 左岸 | 34 | L34.2k-1P | 天端 | P2 | 4 | 4.5 | 2 |  |  |  |  | 0 | 58 | 42 |  | 42 | 0.11 | 0.087 | [25 empty] | 345235.5 | 1354048.2
2012-03-08 | 近畿地方整備局 | 淀川 | 淀川 | 左岸 | 34 | L34.2k-1P | 天端 | P3 | 5 | 5.5 | 5 |  |  |  |  | 2 | 36 | 62 |  | 62 | [27 empty] | 345235.5 | 1354048.2
2012-03-08 | 近畿地方整備局 | 淀川 | 淀川 | 左岸 | 34 | L34.2k-1P | 天端 | P4 | 6 | 6.25 | 5 |  |  |  |  | 0 | 71 | 29 |  | 29 | 0.12 | 0.1 | [25 empty] | 345235.5 | 1354048.2
2012-03-08 | 近畿地方整備局 | 淀川 | 淀川 | 左岸 | 34 | L34.2k-1P | 天端 | P5 | 6.25 | 6.5 | 5 |  |  |  |  | 7 | 53 | 40 |  | 40 | 0.35 | 0.22 | [25 empty] | 345235.5 | 1354048.2
2012-03-08 | 近畿地方整備局 | 淀川 | 淀川 | 左岸 | 34 | L34.2k-1P | 天端 | P6 | 7 | 7.5 | 10 |  |  |  |  | 0 | 9 | 91 |  | 91 | [6 empty] | 53.7 | 23.2 | 30.5 | [18 empty] | 345235.5 | 1354048.2
2012-03-08 | 近畿地方整備局 | 淀川 | 淀川 | 左岸 | 34 | L34.2k-1P | 天端 | P7 | 8 | 8.35 | 28 |  |  |  |  | 0 | 53 | 47 |  | 47 | 0.11 | 0.084 | [25 empty] | 345235.5 | 1354048.2
2012-03-08 | 近畿地方整備局 | 淀川 | 淀川 | 左岸 | 34 | L34.2k-1P | 天端 | P8 | 8.35 | 8.5 | 28 |  |  |  |  | 2 | 79 | 19 |  | 19 | 0.39 | 0.32 | 0.084 | [9 empty] | 1.1683e-05 | [14 empty] | 345235.5 | 1354048.2
2012-03-08 | 近畿地方整備局 | 淀川 | 淀川 | 左岸 | 34 | L34.2k-1P | 天端 | P9 | 9 | 9.5 | 50 |  |  |  |  | 14 | 75 | 11 |  | 11 | 0.55 | 0.42 | 0.16 | [9 empty] | 5.1993e-05 | [14 empty] | 345235.5 | 1354048.2
2012-03-08 | 近畿地方整備局 | 淀川 | 淀川 | 左岸 | 34 | L34.2k-1P | 天端 | P10 | 10 | 10.33 | 50 |  |  |  |  | 66 | 30 | 4 |  | 4 | 7.6 | 5.1 | 0.63 | 0.27 | 28.1481 | 1.1 | [6 empty] | 0.0012447 | 0.000729 | [13 empty] | 345235.5 | 1354048.2
2012-03-08 | 近畿地方整備局 | 淀川 | 淀川 | 左岸 | 34 | L34.2k-3P | 表のり | P1 | 1 | 1.5 | 4 |  |  |  |  | 16 | 62 | 22 |  | 22 | 0.38 | 0.3 | [25 empty] | 345235.6 | 1354047.4
2012-03-08 | 近畿地方整備局 | 淀川 | 淀川 | 左岸 | 34 | L34.2k-3P | 表のり | P2 | 2 | 2.5 | 5 |  |  |  |  | 1 | 78 | 21 |  | 21 | 0.18 | 0.15 | [25 empty] | 345235.6 | 1354047.4
2012-03-08 | 近畿地方整備局 | 淀川 | 淀川 | 左岸 | 34 | L34.2k-3P | 表のり | P3 | 3 | 3.5 | 16 |  |  |  |  | 39 | 52 | 9 |  | 9 | 1.9 | 1.1 | 0.35 | 0.11 | 17.2727 | 1.4 | [6 empty] | 0.00031886 | 0.000121 | [13 empty] | 345235.6 | 1354047.4
2012-03-08 | 近畿地方整備局 | 淀川 | 淀川 | 左岸 | 34 | L34.2k-3P | 表のり | P4 | 4 | 4.38 | 50 |  |  |  |  | 70 | 24 | 6 |  | 6 | 9.7 | 6.3 | 0.59 | 0.21 | 46.1905 | 2 | [6 empty] | 0.0010692 | 0.000441 | [13 empty] | 345235.6 | 1354047.4
2012-03-08 | 近畿地方整備局 | 淀川 | 淀川 | 左岸 | 35 | L34.4k-1P | 天端 | P1 | 2.05 | 2.35 | 14 |  |  |  |  | 50 | 34 | 16 |  | 16 | 9.5 | 2.1 | 0.11 | [9 empty] | 2.1823e-05 | [14 empty] | 345242.5 | 1354049.6
2012-03-08 | 近畿地方整備局 | 淀川 | 淀川 | 左岸 | 35 | L34.4k-1P | 天端 | P2 | 3 | 3.5 | 3 |  |  |  |  | 9 | 30 | 61 |  | 61 | [27 empty] | 345242.5 | 1354049.6
2012-03-08 | 近畿地方整備局 | 淀川 | 淀川 | 左岸 | 35 | L34.4k-1P | 天端 | P3 | 4 | 4.5 | 3 |  |  |  |  | 0 | 81 | 19 |  | 19 | 0.22 | 0.18 | 0.078 | [9 empty] | 9.8397e-06 | [14 empty] | 345242.5 | 1354049.6
2012-03-08 | 近畿地方整備局 | 淀川 | 淀川 | 左岸 | 35 | L34.4k-1P | 天端 | P4 | 5 | 5.5 | 4 |  |  |  |  | 9 | 57 | 34 |  | 34 | 0.3 | 0.17 | [25 empty] | 345242.5 | 1354049.6
2012-03-08 | 近畿地方整備局 | 淀川 | 淀川 | 左岸 | 35 | L34.4k-1P | 天端 | P5 | 6 | 6.15 | 10 |  |  |  |  | 7 | 80 | 13 |  | 13 | 0.63 | 0.51 | 0.21 | [9 empty] | 9.763e-05 | [14 empty] | 345242.5 | 1354049.6
2012-03-08 | 近畿地方整備局 | 淀川 | 淀川 | 左岸 | 35 | L34.4k-1P | 天端 | P6 | 6.15 | 6.5 | 10 |  |  |  |  | 4 | 62 | 34 |  | 34 | 0.29 | 0.18 | [25 empty] | 345242.5 | 1354049.6
2012-03-08 | 近畿地方整備局 | 淀川 | 淀川 | 左岸 | 35 | L34.4k-1P | 天端 | P7 | 7 | 7.5 | 13 |  |  |  |  | 20 | 40 | 40 |  | 40 | 0.37 | 0.19 | [25 empty] | 345242.5 | 1354049.6
2012-03-08 | 近畿地方整備局 | 淀川 | 淀川 | 左岸 | 35 | L34.4k-1P | 天端 | P8 | 8.25 | 8.5 | 7 |  |  |  |  | 2 | 48 | 50 |  | 50 | 0.19 | 0.078 |  |  |  |  | 34.2 | 17.9 | 16.3 | [18 empty] | 345242.5 | 1354049.6
2012-03-08 | 近畿地方整備局 | 淀川 | 淀川 | 左岸 | 35 | L34.4k-1P | 天端 | P9 | 9 | 9.5 | 25 |  |  |  |  | 22 | 62 | 16 |  | 16 | 0.82 | 0.61 | 0.15 | [9 empty] | 4.4772e-05 | [14 empty] | 345242.5 | 1354049.6
2012-03-08 | 近畿地方整備局 | 淀川 | 淀川 | 左岸 | 35 | L34.4k-1P | 天端 | P10 | 10 | 10.5 | 35 |  |  |  |  | 7 | 80 | 13 |  | 13 | 0.47 | 0.39 | 0.17 | [9 empty] | 5.9834e-05 | [14 empty] | 345242.5 | 1354049.6
2012-03-08 | 近畿地方整備局 | 淀川 | 淀川 | 左岸 | 35 | L34.4k-1P | 天端 | P11 | 11 | 11.5 | 41 |  |  |  |  | 4 | 84 | 12 |  | 12 | 0.45 | 0.37 | 0.15 | [9 empty] | 4.4772e-05 | [14 empty] | 345242.5 | 1354049.6
2012-03-08 | 近畿地方整備局 | 淀川 | 淀川 | 左岸 | 35 | L34.4k-1P | 天端 | P12 | 12 | 12.35 | 50 |  |  |  |  | 9 | 78 | 13 |  | 13 | 0.29 | 0.24 | 0.11 | [9 empty] | 2.1823e-05 | [14 empty] | 345242.5 | 1354049.6
2012-03-08 | 近畿地方整備局 | 淀川 | 淀川 | 左岸 | 35 | L34.4k-1P | 天端 | P13 | 12.35 | 12.44 | 50 |  |  |  |  | 36 | 51 | 13 |  | 13 | 1.5 | 0.86 | 0.16 | [9 empty] | 5.1993e-05 | [14 empty] | 345242.5 | 1354049.6
2012-03-08 | 近畿地方整備局 | 淀川 | 淀川 | 左岸 | 35 | L34.4k-3P | 表のり | P1 | 1 | 1.3 | 8 |  |  |  |  | 13 | 60 | 27 |  | 27 | 0.47 | 0.34 | [25 empty] | 345242.6 | 1354049.2
2012-03-08 | 近畿地方整備局 | 淀川 | 淀川 | 左岸 | 35 | L34.4k-3P | 表のり | P2 | 1.3 | 1.5 | 8 |  |  |  |  | 20 | 63 | 17 |  | 17 | 0.68 | 0.48 | 0.11 | [9 empty] | 2.1823e-05 | [14 empty] | 345242.6 | 1354049.2
2012-03-08 | 近畿地方整備局 | 淀川 | 淀川 | 左岸 | 35 | L34.4k-3P | 表のり | P3 | 2 | 2.5 | 7 |  |  |  |  | 11 | 42 | 47 |  | 47 | 0.18 | 0.088 | [25 empty] | 345242.6 | 1354049.2
2012-03-08 | 近畿地方整備局 | 淀川 | 淀川 | 左岸 | 35 | L34.4k-3P | 表のり | P4 | 3 | 3.5 | 11 |  |  |  |  | 6 | 55 | 39 |  | 39 | 0.23 | 0.14 | [25 empty] | 345242.6 | 1354049.2
2012-03-08 | 近畿地方整備局 | 淀川 | 淀川 | 左岸 | 35 | L34.4k-3P | 表のり | P5 | 4 | 4.5 | 6 |  |  |  |  | 0 | 15 | 85 |  | 85 | [27 empty] | 345242.6 | 1354049.2
2012-03-08 | 近畿地方整備局 | 淀川 | 淀川 | 左岸 | 35 | L34.4k-3P | 表のり | P6 | 5 | 5.5 | 19 |  |  |  |  | 3 | 86 | 11 |  | 11 | 0.33 | 0.29 | 0.16 | [9 empty] | 5.1993e-05 | [14 empty] | 345242.6 | 1354049.2
2012-03-08 | 近畿地方整備局 | 淀川 | 淀川 | 左岸 | 35 | L34.4k-3P | 表のり | P7 | 6 | 6.5 | 21 |  |  |  |  | 3 | 81 | 16 |  | 16 | 0.33 | 0.26 | 0.088 | [9 empty] | 1.3013e-05 | [14 empty] | 345242.6 | 1354049.2
2012-03-08 | 近畿地方整備局 | 淀川 | 淀川 | 左岸 | 35 | L34.4k-3P | 表のり | P8 | 7 | 7.5 | 21 |  |  |  |  | 0 | 80 | 20 |  | 20 | 0.17 | 0.13 | [25 empty] | 345242.6 | 1354049.2
2012-03-08 | 近畿地方整備局 | 淀川 | 淀川 | 左岸 | 35 | L34.4k-3P | 表のり | P9 | 8 | 8.37 | 50 |  |  |  |  | 60 | 36 | 4 |  | 4 | 8.9 | 5.5 | 0.38 | 0.22 | 40.4545 | 0.21 | [6 empty] | 0.0003858 | 0.000484 | [13 empty] | 345242.6 | 1354049.2
2012-03-08 | 近畿地方整備局 | 淀川 | 淀川 | 左岸 | 34.8 | L34.6k-1P | 天端 | P1 | 5 | 5.5 | 4 |  |  |  |  | 17 | 81 | 2 |  | 2 | 1.1 | 0.85 | 0.42 | 0.28 | 3.9286 | 0.98 | [6 empty] | 0.00048648 | 0.000784 | [13 empty] | 345248.4 | 1354051.8
2012-03-08 | 近畿地方整備局 | 淀川 | 淀川 | 左岸 | 34.8 | L34.6k-1P | 天端 | P2 | 6 | 6.5 | 4 |  |  |  |  | 22 | 72 | 6 |  | 6 | 1.1 | 0.84 | 0.36 | 0.2 | 5.5 | 1.1 | [6 empty] | 0.00034037 | 0.0004 | [13 empty] | 345248.4 | 1354051.8
2012-03-08 | 近畿地方整備局 | 淀川 | 淀川 | 左岸 | 34.8 | L34.6k-1P | 天端 | P3 | 7 | 7.5 | 8 |  |  |  |  | 0 | 66 | 34 |  | 34 | 0.15 | 0.12 | [25 empty] | 345248.4 | 1354051.8
2012-03-08 | 近畿地方整備局 | 淀川 | 淀川 | 左岸 | 34.8 | L34.6k-1P | 天端 | P4 | 8 | 8.25 | 10 |  |  |  |  | 6 | 78 | 16 |  | 16 | 0.44 | 0.3 | 0.088 | [9 empty] | 1.3013e-05 | [14 empty] | 345248.4 | 1354051.8
2012-03-08 | 近畿地方整備局 | 淀川 | 淀川 | 左岸 | 34.8 | L34.6k-1P | 天端 | P5 | 8.25 | 8.5 | 10 |  |  |  |  | 15 | 79 | 6 |  | 6 | 0.94 | 0.72 | 0.27 | 0.14 | 6.7143 | 1.3 | [6 empty] | 0.00017477 | 0.000196 | [13 empty] | 345248.4 | 1354051.8
2012-03-08 | 近畿地方整備局 | 淀川 | 淀川 | 左岸 | 34.8 | L34.6k-1P | 天端 | P6 | 9 | 9.5 | 6 |  |  |  |  | 0 | 30 | 70 |  | 70 | [6 empty] | 53.1 | 29.9 | 23.2 | [18 empty] | 345248.4 | 1354051.8
2012-03-08 | 近畿地方整備局 | 淀川 | 淀川 | 左岸 | 34.8 | L34.6k-1P | 天端 | P7 | 10 | 10.5 | 11 |  |  |  |  | 4 | 93 | 3 |  | 3 | 0.64 | 0.55 | 0.32 | 0.24 | 2.6667 | 0.99 | [6 empty] | 0.00025908 | 0.000576 | [13 empty] | 345248.4 | 1354051.8
2012-03-08 | 近畿地方整備局 | 淀川 | 淀川 | 左岸 | 34.8 | L34.6k-1P | 天端 | P8 | 11 | 11.5 | 18 |  |  |  |  | 40 | 55 | 5 |  | 5 | 2 | 1.5 | 0.36 | 0.13 | 15.3846 | 1.7 | [6 empty] | 0.00034037 | 0.000169 | [13 empty] | 345248.4 | 1354051.8
2012-03-08 | 近畿地方整備局 | 淀川 | 淀川 | 左岸 | 34.8 | L34.6k-1P | 天端 | P9 | 12 | 12.5 | 17 |  |  |  |  | 11 | 64 | 25 |  | 25 | 0.39 | 0.26 | [25 empty] | 345248.4 | 1354051.8
2012-03-08 | 近畿地方整備局 | 淀川 | 淀川 | 左岸 | 34.8 | L34.6k-1P | 天端 | P10 | 13 | 13.5 | 21 |  |  |  |  | 3 | 83 | 14 |  | 14 | 0.68 | 0.59 | 0.22 | [9 empty] | 0.00010874 | [14 empty] | 345248.4 | 1354051.8
2012-03-08 | 近畿地方整備局 | 淀川 | 淀川 | 左岸 | 34.8 | L34.6k-1P | 天端 | P11 | 14 | 14.5 | 50 |  |  |  |  | 2 | 90 | 8 |  | 8 | 0.49 | 0.42 | 0.25 | 0.16 | 3.0625 | 1.2 | [6 empty] | 0.00014623 | 0.000256 | [13 empty] | 345248.4 | 1354051.8
2012-03-08 | 近畿地方整備局 | 淀川 | 淀川 | 左岸 | 34.8 | L34.6k-3P | 表のり | P1 | 1 | 1.5 | 2 |  |  |  |  | 24 | 32 | 44 |  | 44 | 0.33 | 0.11 | [25 empty] | 345249 | 1354051.1
2012-03-08 | 近畿地方整備局 | 淀川 | 淀川 | 左岸 | 34.8 | L34.6k-3P | 表のり | P2 | 2 | 2.5 | 14 |  |  |  |  | 12 | 83 | 5 |  | 5 | 0.73 | 0.58 | 0.29 | 0.2 | 3.65 | 0.94 | [6 empty] | 0.00020624 | 0.0004 | [13 empty] | 345249 | 1354051.1
2012-03-08 | 近畿地方整備局 | 淀川 | 淀川 | 左岸 | 34.8 | L34.6k-3P | 表のり | P3 | 3 | 3.5 | 13 |  |  |  |  | 17 | 78 | 5 |  | 5 | 0.88 | 0.67 | 0.3 | 0.17 | 5.1765 | 1.1 | [6 empty] | 0.0002231 | 0.000289 | [13 empty] | 345249 | 1354051.1
2012-03-08 | 近畿地方整備局 | 淀川 | 淀川 | 左岸 | 34.8 | L34.6k-3P | 表のり | P4 | 4 | 4.5 | 10 |  |  |  |  | 25 | 73 | 2 |  | 2 | 1.1 | 0.78 | 0.34 | 0.21 | 5.2381 | 0.96 | [6 empty] | 0.00029815 | 0.000441 | [13 empty] | 345249 | 1354051.1
2012-03-08 | 近畿地方整備局 | 淀川 | 淀川 | 左岸 | 34.8 | L34.6k-3P | 表のり | P5 | 5 | 5.5 | 13 |  |  |  |  | 9 | 86 | 5 |  | 5 | 0.7 | 0.58 | 0.23 | 0.11 | 6.3636 | 1.9 | [6 empty] | 0.00012054 | 0.000121 | [13 empty] | 345249 | 1354051.1
2012-03-08 | 近畿地方整備局 | 淀川 | 淀川 | 左岸 | 34.8 | L34.6k-3P | 表のり | P6 | 6 | 6.5 | 36 |  |  |  |  | 35 | 60 | 5 |  | 5 | 1.5 | 1 | 0.41 | 0.22 | 6.8182 | 0.98 | [6 empty] | 0.00046007 | 0.000484 | [13 empty] | 345249 | 1354051.1
2012-03-08 | 近畿地方整備局 | 淀川 | 淀川 | 左岸 | 34.8 | L34.8k-1P | 天端 | P1 | 5 | 5.5 | 5 |  |  |  |  | 5 | 87 | 8 |  | 8 | 0.55 | 0.45 | 0.16 | 0.084 | 6.5476 | 1.6 | [6 empty] | 5.1993e-05 | 7.056e-05 | [13 empty] | 345253.5 | 1354054.7
2012-03-08 | 近畿地方整備局 | 淀川 | 淀川 | 左岸 | 34.8 | L34.8k-1P | 天端 | P2 | 6 | 6.5 | 4 |  |  |  |  | 0 | 85 | 15 |  | 15 | 0.28 | 0.23 | 0.1 | [9 empty] | 1.7498e-05 | [14 empty] | 345253.5 | 1354054.7
2012-03-08 | 近畿地方整備局 | 淀川 | 淀川 | 左岸 | 34.8 | L34.8k-1P | 天端 | P3 | 7 | 7.5 | 4 |  |  |  |  | 0 | 79 | 21 |  | 21 | 0.16 | 0.13 | [25 empty] | 345253.5 | 1354054.7
2012-03-08 | 近畿地方整備局 | 淀川 | 淀川 | 左岸 | 34.8 | L34.8k-1P | 天端 | P4 | 8.3 | 8.5 | 6 |  |  |  |  | 0 | 76 | 24 |  | 24 | 0.23 | 0.18 | [25 empty] | 345253.5 | 1354054.7
2012-03-08 | 近畿地方整備局 | 淀川 | 淀川 | 左岸 | 34.8 | L34.8k-1P | 天端 | P5 | 9 | 9.5 | 13 |  |  |  |  | 3 | 92 | 5 |  | 5 | 0.51 | 0.42 | 0.26 | 0.19 | 2.6842 | 0.99 | [6 empty] | 0.00016014 | 0.000361 | [13 empty] | 345253.5 | 1354054.7
2012-03-08 | 近畿地方整備局 | 淀川 | 淀川 | 左岸 | 34.8 | L34.8k-1P | 天端 | P6 | 10 | 10.35 | 31 |  |  |  |  | 53 | 41 | 6 |  | 6 | 4.7 | 2.5 | 0.48 | 0.21 | 22.381 | 0.6 | [6 empty] | 0.00066288 | 0.000441 | [13 empty] | 345253.5 | 1354054.7
2012-03-08 | 近畿地方整備局 | 淀川 | 淀川 | 左岸 | 34.8 | L34.8k-1P | 天端 | P7 | 10.35 | 10.5 | 31 |  |  |  |  | 16 | 74 | 10 |  | 10 | 0.66 | 0.51 | 0.22 | 0.078 | 8.4615 | 1.9 | [6 empty] | 0.00010874 | 6.084e-05 | [13 empty] | 345253.5 | 1354054.7
2012-03-08 | 近畿地方整備局 | 淀川 | 淀川 | 左岸 | 34.8 | L34.8k-1P | 天端 | P8 | 11 | 11.5 | 12 |  |  |  |  | 9 | 86 | 5 |  | 5 | 0.65 | 0.45 | 0.19 | 0.13 | 5 | 0.8 | [6 empty] | 7.7423e-05 | 0.000169 | [13 empty] | 345253.5 | 1354054.7
2012-03-08 | 近畿地方整備局 | 淀川 | 淀川 | 左岸 | 34.8 | L34.8k-1P | 天端 | P9 | 12 | 12.5 | 16 |  |  |  |  | 3 | 86 | 11 |  | 11 | 0.49 | 0.39 | 0.13 | [9 empty] | 3.2137e-05 | [14 empty] | 345253.5 | 1354054.7
2012-03-08 | 近畿地方整備局 | 淀川 | 淀川 | 左岸 | 34.8 | L34.8k-1P | 天端 | P10 | 13 | 13.5 | 27 |  |  |  |  | 8 | 86 | 6 |  | 6 | 0.56 | 0.48 | 0.28 | 0.2 | 2.8 | 1 | [6 empty] | 0.00019014 | 0.0004 | [13 empty] | 345253.5 | 1354054.7
2012-03-08 | 近畿地方整備局 | 淀川 | 淀川 | 左岸 | 34.8 | L34.8k-1P | 天端 | P11 | 14 | 14.5 | 40 |  |  |  |  | 12 | 70 | 18 |  | 18 | 0.42 | 0.33 | 0.084 | [9 empty] | 1.1683e-05 | [14 empty] | 345253.5 | 1354054.7
2012-03-08 | 近畿地方整備局 | 淀川 | 淀川 | 左岸 | 34.8 | L34.8k-3P | 表のり | P1 | 1 | 1.5 | 3 |  |  |  |  | 0 | 78 | 22 |  | 22 | 0.24 | 0.2 | [25 empty] | 345253.9 | 1354053.9
2012-03-08 | 近畿地方整備局 | 淀川 | 淀川 | 左岸 | 34.8 | L34.8k-3P | 表のり | P2 | 2 | 2.5 | 10 |  |  |  |  | 22 | 75 | 3 |  | 3 | 1.2 | 0.92 | 0.43 | 0.29 | 4.1379 | 0.9 | [6 empty] | 0.00051374 | 0.000841 | [13 empty] | 345253.9 | 1354053.9
2012-03-08 | 近畿地方整備局 | 淀川 | 淀川 | 左岸 | 34.8 | L34.8k-3P | 表のり | P3 | 3 | 3.5 | 12 |  |  |  |  | 31 | 66 | 3 |  | 3 | 1.5 | 1.1 | 0.43 | 0.26 | 5.7692 | 1 | [6 empty] | 0.00051374 | 0.000676 | [13 empty] | 345253.9 | 1354053.9
2012-03-08 | 近畿地方整備局 | 淀川 | 淀川 | 左岸 | 34.8 | L34.8k-3P | 表のり | P4 | 4 | 4.5 | 13 |  |  |  |  | 13 | 75 | 12 |  | 12 | 0.63 | 0.48 | 0.13 | [9 empty] | 3.2137e-05 | [14 empty] | 345253.9 | 1354053.9
2012-03-08 | 近畿地方整備局 | 淀川 | 淀川 | 左岸 | 34.8 | L34.8k-3P | 表のり | P5 | 5 | 5.5 | 11 |  |  |  |  | 10 | 84 | 6 |  | 6 | 0.69 | 0.55 | 0.26 | 0.15 | 4.6 | 1.2 | [6 empty] | 0.00016014 | 0.000225 | [13 empty] | 345253.9 | 1354053.9
2012-03-08 | 近畿地方整備局 | 淀川 | 淀川 | 左岸 | 34.8 | L34.8k-3P | 表のり | P6 | 6 | 6.5 | 22 |  |  |  |  | 14 | 82 | 4 |  | 4 | 0.83 | 0.65 | 0.31 | 0.21 | 3.9524 | 0.96 | [6 empty] | 0.0002407 | 0.000441 | [13 empty] | 345253.9 | 1354053.9
2012-03-08 | 近畿地方整備局 | 淀川 | 淀川 | 左岸 | 34.8 | L34.8k-3P | 表のり | P7 | 7 | 7.5 | 19 |  |  |  |  | 53 | 38 | 9 |  | 9 | 3.4 | 2.3 | 0.43 | 0.092 | 36.9565 | 2.4 | [6 empty] | 0.00051374 | 8.464e-05 | [13 empty] | 345253.9 | 1354053.9
2012-03-08 | 近畿地方整備局 | 淀川 | 淀川 | 左岸 | 34.8 | L34.8k-3P | 表のり | P8 | 8 | 8.5 | 50 |  |  |  |  | 46 | 44 | 10 |  | 10 | 2.7 | 1.6 | 0.19 | 0.077 | 35.0649 | 1.5 | [6 empty] | 7.7423e-05 | 5.929e-05 | [13 empty] | 345253.9 | 1354053.9
2012-03-08 | 近畿地方整備局 | 淀川 | 淀川 | 左岸 | 35 | L35.0k-3P | 表のり | P1 | 1 | 1.5 | 8 |  |  |  |  | 3 | 94 | 3 |  | 3 | 0.47 | 0.4 | 0.26 | 0.2 | 2.35 | 1 | [6 empty] | 0.00016014 | 0.0004 | [13 empty] | 345259 | 1354058
2012-03-08 | 近畿地方整備局 | 淀川 | 淀川 | 左岸 | 35 | L35.0k-3P | 表のり | P2 | 2 | 2.5 | 6 |  |  |  |  | 4 | 94 | 2 |  | 2 | 0.58 | 0.49 | 0.29 | 0.22 | 2.6364 | 0.96 | [6 empty] | 0.00020624 | 0.000484 | [13 empty] | 345259 | 1354058
2012-03-08 | 近畿地方整備局 | 淀川 | 淀川 | 左岸 | 35 | L35.0k-3P | 表のり | P3 | 3 | 3.5 | 12 |  |  |  |  | 21 | 75 | 4 |  | 4 | 1.1 | 0.85 | 0.39 | 0.23 | 4.7826 | 1.1 | [6 empty] | 0.00040973 | 0.000529 | [13 empty] | 345259 | 1354058
2012-03-08 | 近畿地方整備局 | 淀川 | 淀川 | 左岸 | 35 | L35.0k-3P | 表のり | P4 | 4 | 4.5 | 13 |  |  |  |  | 6 | 90 | 4 |  | 4 | 0.59 | 0.5 | 0.29 | 0.22 | 2.6818 | 1 | [6 empty] | 0.00020624 | 0.000484 | [13 empty] | 345259 | 1354058
2012-03-08 | 近畿地方整備局 | 淀川 | 淀川 | 左岸 | 35 | L35.0k-3P | 表のり | P5 | 5 | 5.5 | 6 |  |  |  |  | 0 | 74 | 26 |  | 26 | 0.16 | 0.14 | [25 empty] | 345259 | 1354058
2012-03-08 | 近畿地方整備局 | 淀川 | 淀川 | 左岸 | 35 | L35.0k-3P | 表のり | P6 | 6 | 6.5 | 21 |  |  |  |  | 6 | 87 | 7 |  | 7 | 0.74 | 0.61 | 0.26 | 0.12 | 6.1667 | 1.7 | [6 empty] | 0.00016014 | 0.000144 | [13 empty] | 345259 | 1354058
2012-03-08 | 近畿地方整備局 | 淀川 | 淀川 | 左岸 | 35 | L35.0k-3P | 表のり | P7 | 7 | 7.5 | 27 |  |  |  |  | 4 | 83 | 13 |  | 13 | 0.47 | 0.37 | 0.15 | [9 empty] | 4.4772e-05 | [14 empty] | 345259 | 1354058
2012-03-08 | 近畿地方整備局 | 淀川 | 淀川 | 左岸 | 35 | L35.0k-3P | 表のり | P8 | 8 | 8.5 | 18 |  |  |  |  | 15 | 74 | 11 |  | 11 | 0.73 | 0.56 | 0.16 | [9 empty] | 5.1993e-05 | [14 empty] | 345259 | 1354058
2012-03-08 | 近畿地方整備局 | 淀川 | 淀川 | 左岸 | 35 | L35.0k-3P | 表のり | P9 | 9 | 9.5 | 26 |  |  |  |  | 5 | 90 | 5 |  | 5 | 0.63 | 0.54 | 0.28 | 0.17 | 3.7059 | 1.2 | [6 empty] | 0.00019014 | 0.000289 | [13 empty] | 345259 | 1354058
2012-03-08 | 近畿地方整備局 | 淀川 | 淀川 | 左岸 | 35 | L35.0k-3P | 表のり | P10 | 10 | 10.4 | 50 |  |  |  |  | 55 | 38 | 7 |  | 7 | 4.4 | 2.7 | 0.46 | 0.14 | 31.4286 | 1.3 | [6 empty] | 0.00060063 | 0.000196 | [13 empty] | 345259 | 1354058
2012-03-08 | 近畿地方整備局 | 淀川 | 淀川 | 左岸 | 34.8 | L35.2k-1P | 天端 | P1 | 4 | 4.5 | 5 |  |  |  |  | 0 | 66 | 34 |  | 34 | 0.15 | 0.13 | [25 empty] | 345302.8 | 1354103.3
2012-03-08 | 近畿地方整備局 | 淀川 | 淀川 | 左岸 | 34.8 | L35.2k-1P | 天端 | P2 | 5 | 5.5 | 4 |  |  |  |  | 0 | 86 | 14 |  | 14 | 0.18 | 0.14 | 0.082 | [9 empty] | 1.1049e-05 | [14 empty] | 345302.8 | 1354103.3
2012-03-08 | 近畿地方整備局 | 淀川 | 淀川 | 左岸 | 34.8 | L35.2k-1P | 天端 | P3 | 6 | 6.2 | 16 |  |  |  |  | 0 | 66 | 34 |  | 34 | 0.15 | 0.12 | [25 empty] | 345302.8 | 1354103.3
2012-03-08 | 近畿地方整備局 | 淀川 | 淀川 | 左岸 | 34.8 | L35.2k-1P | 天端 | P4 | 6.2 | 6.5 | 16 |  |  |  |  | 1 | 92 | 7 |  | 7 | 0.39 | 0.34 | 0.22 | 0.12 | 3.25 | 1.4 | [6 empty] | 0.00010874 | 0.000144 | [13 empty] | 345302.8 | 1354103.3
2012-03-08 | 近畿地方整備局 | 淀川 | 淀川 | 左岸 | 34.8 | L35.2k-1P | 天端 | P5 | 7 | 7.5 | 9 |  |  |  |  | 2 | 93 | 5 |  | 5 | 0.4 | 0.35 | 0.24 | 0.17 | 2.3529 | 1.2 | [6 empty] | 0.00013303 | 0.000289 | [13 empty] | 345302.8 | 1354103.3
2012-03-08 | 近畿地方整備局 | 淀川 | 淀川 | 左岸 | 34.8 | L35.2k-1P | 天端 | P6 | 8 | 8.5 | 13 |  |  |  |  | 2 | 89 | 9 |  | 9 | 0.34 | 0.28 | 0.11 | 0.078 | 4.359 | 0.97 | [6 empty] | 2.1823e-05 | 6.084e-05 | [13 empty] | 345302.8 | 1354103.3
2012-03-08 | 近畿地方整備局 | 淀川 | 淀川 | 左岸 | 34.8 | L35.2k-1P | 天端 | P7 | 9 | 9.35 | 15 |  |  |  |  | 4 | 80 | 16 |  | 16 | 0.26 | 0.2 | 0.092 | [9 empty] | 1.4424e-05 | [14 empty] | 345302.8 | 1354103.3
2012-03-08 | 近畿地方整備局 | 淀川 | 淀川 | 左岸 | 34.8 | L35.2k-1P | 天端 | P8 | 9.35 | 9.5 | 15 |  |  |  |  | 13 | 82 | 5 |  | 5 | 0.85 | 0.68 | 0.32 | 0.18 | 4.7222 | 1.2 | [6 empty] | 0.00025908 | 0.000324 | [13 empty] | 345302.8 | 1354103.3
2012-03-08 | 近畿地方整備局 | 淀川 | 淀川 | 左岸 | 34.8 | L35.2k-1P | 天端 | P9 | 10 | 10.5 | 16 |  |  |  |  | 14 | 77 | 9 |  | 9 | 0.5 | 0.41 | 0.22 | 0.089 | 5.618 | 1.8 | [6 empty] | 0.00010874 | 7.921e-05 | [13 empty] | 345302.8 | 1354103.3
2012-03-08 | 近畿地方整備局 | 淀川 | 淀川 | 左岸 | 34.8 | L35.2k-1P | 天端 | P10 | 11 | 11.5 | 8 |  |  |  |  | 0 | 83 | 17 |  | 17 | 0.13 | 0.11 | 0.078 | [9 empty] | 9.8397e-06 | [14 empty] | 345302.8 | 1354103.3
2012-03-08 | 近畿地方整備局 | 淀川 | 淀川 | 左岸 | 34.8 | L35.2k-1P | 天端 | P11 | 12 | 12.5 | 26 |  |  |  |  | 1 | 87 | 12 |  | 12 | 0.31 | 0.25 | 0.12 | [9 empty] | 2.6697e-05 | [14 empty] | 345302.8 | 1354103.3
2012-03-08 | 近畿地方整備局 | 淀川 | 淀川 | 左岸 | 34.8 | L35.2k-1P | 天端 | P12 | 13 | 13.5 | 20 |  |  |  |  | 5 | 89 | 6 |  | 6 | 0.47 | 0.39 | 0.22 | 0.1 | 4.7 | 1.7 | [6 empty] | 0.00010874 | 0.0001 | [13 empty] | 345302.8 | 1354103.3
2012-03-08 | 近畿地方整備局 | 淀川 | 淀川 | 左岸 | 34.8 | L35.2k-1P | 天端 | P13 | 14 | 14.5 | 24 |  |  |  |  | 12 | 80 | 8 |  | 8 | 0.67 | 0.51 | 0.17 | 0.086 | 7.7907 | 1.4 | [6 empty] | 5.9834e-05 | 7.396e-05 | [13 empty] | 345302.8 | 1354103.3
2012-03-08 | 近畿地方整備局 | 淀川 | 淀川 | 左岸 | 34.8 | L35.2k-1P | 天端 | P14 | 15 | 15.5 | 16 |  |  |  |  | 16 | 81 | 3 |  | 3 | 1 | 0.78 | 0.35 | 0.23 | 4.3478 | 0.96 | [6 empty] | 0.00031886 | 0.000529 | [13 empty] | 345302.8 | 1354103.3
2012-03-08 | 近畿地方整備局 | 淀川 | 淀川 | 左岸 | 34.8 | L35.2k-1P | 天端 | P15 | 16 | 16.5 | 24 |  |  |  |  | 1 | 91 | 8 |  | 8 | 0.46 | 0.39 | 0.22 | 0.1 | 4.6 | 1.7 | [6 empty] | 0.00010874 | 0.0001 | [13 empty] | 345302.8 | 1354103.3
2012-03-08 | 近畿地方整備局 | 淀川 | 淀川 | 左岸 | 34.8 | L35.2k-1P | 天端 | P16 | 17 | 17.14 | 50 |  |  |  |  | 43 | 54 | 3 |  | 3 | 2.3 | 1.5 | 0.65 | 0.42 | 5.4762 | 0.8 | [6 empty] | 0.0013382 | 0.001764 | [13 empty] | 345302.8 | 1354103.3
2012-03-08 | 近畿地方整備局 | 淀川 | 淀川 | 左岸 | 34.8 | L35.2k-3P | 表のり | P1 | 1.1 | 1.5 | 5 |  |  |  |  | 1 | 93 | 6 |  | 6 | 0.54 | 0.47 | 0.27 | 0.19 | 2.8421 | 1.1 | [6 empty] | 0.00017477 | 0.000361 | [13 empty] | 345305.7 | 1354102.7
2012-03-08 | 近畿地方整備局 | 淀川 | 淀川 | 左岸 | 34.8 | L35.2k-3P | 表のり | P2 | 2 | 2.5 | 5 |  |  |  |  | 6 | 92 | 2 |  | 2 | 0.52 | 0.44 | 0.28 | 0.22 | 2.3636 | 0.9 | [6 empty] | 0.00019014 | 0.000484 | [13 empty] | 345305.7 | 1354102.7
2012-03-08 | 近畿地方整備局 | 淀川 | 淀川 | 左岸 | 34.8 | L35.2k-3P | 表のり | P3 | 3 | 3.5 | 8 |  |  |  |  | 15 | 82 | 3 |  | 3 | 0.94 | 0.75 | 0.36 | 0.24 | 3.9167 | 1 | [6 empty] | 0.00034037 | 0.000576 | [13 empty] | 345305.7 | 1354102.7
2012-03-08 | 近畿地方整備局 | 淀川 | 淀川 | 左岸 | 34.8 | L35.2k-3P | 表のり | P4 | 4 | 4.5 | 16 |  |  |  |  | 22 | 72 | 6 |  | 6 | 1.2 | 0.87 | 0.34 | 0.16 | 7.5 | 1.3 | [6 empty] | 0.00029815 | 0.000256 | [13 empty] | 345305.7 | 1354102.7
2012-03-08 | 近畿地方整備局 | 淀川 | 淀川 | 左岸 | 34.8 | L35.2k-3P | 表のり | P5 | 5 | 5.5 | 15 |  |  |  |  | 12 | 84 | 4 |  | 4 | 0.82 | 0.63 | 0.27 | 0.15 | 5.4667 | 1.1 | [6 empty] | 0.00017477 | 0.000225 | [13 empty] | 345305.7 | 1354102.7
2012-03-08 | 近畿地方整備局 | 淀川 | 淀川 | 左岸 | 34.8 | L35.2k-3P | 表のり | P6 | 6 | 6.5 | 18 |  |  |  |  | 11 | 83 | 6 |  | 6 | 0.71 | 0.56 | 0.24 | 0.12 | 5.9167 | 1.4 | [6 empty] | 0.00013303 | 0.000144 | [13 empty] | 345305.7 | 1354102.7
2012-03-08 | 近畿地方整備局 | 淀川 | 淀川 | 左岸 | 34.8 | L35.2k-3P | 表のり | P7 | 7 | 7.5 | 12 |  |  |  |  | 16 | 78 | 6 |  | 6 | 1 | 0.8 | 0.3 | 0.16 | 6.25 | 1.2 | [6 empty] | 0.0002231 | 0.000256 | [13 empty] | 345305.7 | 1354102.7
2012-03-08 | 近畿地方整備局 | 淀川 | 淀川 | 左岸 | 34.8 | L35.2k-3P | 表のり | P8 | 8 | 8.5 | 19 |  |  |  |  | 16 | 80 | 4 |  | 4 | 1.1 | 0.87 | 0.35 | 0.16 | 6.875 | 1.5 | [6 empty] | 0.00031886 | 0.000256 | [13 empty] | 345305.7 | 1354102.7
2012-03-08 | 近畿地方整備局 | 淀川 | 淀川 | 左岸 | 34.8 | L35.2k-3P | 表のり | P9 | 9 | 9.5 | 19 |  |  |  |  | 6 | 88 | 6 |  | 6 | 0.6 | 0.52 | 0.27 | 0.15 | 4 | 1.4 | [6 empty] | 0.00017477 | 0.000225 | [13 empty] | 345305.7 | 1354102.7
2012-03-08 | 近畿地方整備局 | 淀川 | 淀川 | 左岸 | 34.8 | L35.2k-3P | 表のり | P10 | 10 | 10.5 | 22 |  |  |  |  | 2 | 94 | 4 |  | 4 | 0.63 | 0.55 | 0.3 | 0.14 | 4.5 | 1.7 | [6 empty] | 0.0002231 | 0.000196 | [13 empty] | 345305.7 | 1354102.7
2012-03-08 | 近畿地方整備局 | 淀川 | 淀川 | 左岸 | 34.8 | L35.2k-3P | 表のり | P11 | 11 | 11.25 | 30 |  |  |  |  | 55 | 38 | 7 |  | 7 | 3.6 | 2.4 | 0.52 | 0.14 | 25.7143 | 2 | [6 empty] | 0.00079796 | 0.000196 | [13 empty] | 345305.7 | 1354102.7
2012-03-08 | 近畿地方整備局 | 淀川 | 淀川 | 左岸 | 9 | No.9 | 表のり | 8P | 7.15 | 7.45 | 19 |  | 2.651 |  |  | 0 | 88 | 4 | 8 | 12 | 0.14 | 0.13 | 0.028 | 0.026 | 5.3846 | 3.58 | [6 empty] | 9.1636e-07 | 6.76e-06 | [13 empty] | 344252.9 | 1353032.6
2012-03-08 | 近畿地方整備局 | 淀川 | 淀川 | 左岸 | 9 | No.9 | 表のり | 9P | 8.15 | 8.45 | 13 |  | 2.633 |  |  | 0 | 87 | 7 | 6 | 13 | 0.14 | 0.13 | 0.023 | 0.021 | 6.6667 | 4.43 | [6 empty] | 5.8093e-07 | 4.41e-06 | [13 empty] | 344252.9 | 1353032.6
2012-03-08 | 近畿地方整備局 | 淀川 | 淀川 | 左岸 | 9 | No.9 | 表のり | 10P | 9.15 | 9.45 | 14 |  | 2.658 |  |  | 0 | 86 | 4 | 10 | 14 | 0.14 | 0.13 | 0.006 | 0.004 | 35 | 21.6 | [6 empty] | 2.5821e-08 | 1.6e-07 | [13 empty] | 344252.9 | 1353032.6
2012-03-08 | 近畿地方整備局 | 淀川 | 淀川 | 左岸 | 9 | No.9 | 表のり | 11P | 10.15 | 10.45 | 14 |  | 2.65 |  |  | 0 | 79 | 10 | 11 | 21 | 0.13 | 0.12 | 0.066 | 0.004 | 32.5 | 20 | [6 empty] | 6.6816e-06 | 1.6e-07 | [13 empty] | 344252.9 | 1353032.6
2012-03-08 | 近畿地方整備局 | 淀川 | 淀川 | 左岸 | 9 | No.9 | 表のり | 12P | 11.15 | 11.45 | 5 |  | 2.644 |  |  | 0 | 73 | 10 | 17 | 27 | 0.12 | 0.11 | [25 empty] | 344252.9 | 1353032.6
2012-03-08 | 近畿地方整備局 | 淀川 | 淀川 | 左岸 | 9 | No.9 | 表のり | 13P | 12.15 | 12.45 | 3 |  | 2.651 |  |  | 0 | 48 | 32 | 20 | 52 | 0.09 | 0.069 | 0.002 | 0.001 | 90 | 1.34 | 38.2 | 23.4 | 14.8 |  |  |  | 2.0253e-09 | 1e-08 | [13 empty] | 344252.9 | 1353032.6
2012-03-08 | 近畿地方整備局 | 淀川 | 淀川 | 左岸 | 9 | No.9 | 表のり | 14P | 13.15 | 13.45 | 2 |  | 2.655 |  |  | 0 | 56 | 25 | 19 | 44 | 0.1 | 0.086 | 0.004 | 0.002 | 50 | 2.26 | 39.1 | 21.7 | 17.4 |  |  |  | 1.0092e-08 | 4e-08 | [13 empty] | 344252.9 | 1353032.6
2012-03-08 | 近畿地方整備局 | 淀川 | 淀川 | 左岸 | 9 | No.10 | 表のり | 10T | 9 | 9.8 |  | 1.768 | 2.655 | 1.15 | 0.70738 | 0 | 6 | 63 | 31 | 94 | 0.022 | 0.017 |  |  |  |  | 50.2 | 26.6 | 23.6 | [18 empty] | 344252.3 | 1353022.3
2012-03-08 | 近畿地方整備局 | 淀川 | 淀川 | 左岸 | 9 | No.10 | 表のり | 13T | 12 | 12.8 |  | 1.658 | 2.658 | 1.492 | 1.3328 | 0 | 5 | 62 | 33 | 95 | 0.031 | 0.017 |  |  |  |  | 62.8 | 29.3 | 33.5 | [18 empty] | 344252.3 | 1353022.3
2012-03-08 | 近畿地方整備局 | 淀川 | 淀川 | 左岸 | 9 | No.10 | 表のり | 27D | 26 | 26.8 |  | 1.764 | 2.634 | 1.089 | 0.61822 | 0 | 2 | 59 | 39 | 98 | 0.015 | 0.01 |  |  |  |  | 58 | 29 | 29 | [18 empty] | 344252.3 | 1353022.3
2012-03-08 | 近畿地方整備局 | 淀川 | 淀川 | 左岸 | 7.4 | L-15 | 天端 | P-3 | 2.15 | 2.45 | 1 |  | 2.649 |  |  | 1 | 86 | 13 |  | 13 | 0.34 | 0.3 | 0.14 | 0.038 | 8.9474 | 3.75 | [6 empty] | 3.8157e-05 | 1.444e-05 | [13 empty] | 344249.7 | 1353005
2012-03-08 | 近畿地方整備局 | 淀川 | 淀川 | 左岸 | 7.4 | L-15 | 天端 | S-1’ | 3 | 4 | 2 | 1.693 | 2.662 | 0.9 | 0.38368 | 1 | 87 | 7 | 5 | 12 | 0.321 | 0.28 | 0.14 | 0.05 | 6.42 | 2.31 | [6 empty] | 3.8157e-05 | 2.5e-05 |  | 2.7152e-05 | CD | 0 | 33.7 | [8 empty] | 344249.7 | 1353005
2012-03-08 | 近畿地方整備局 | 淀川 | 淀川 | 左岸 | 7.4 | L-15 | 天端 | S-1 | 6 | 7 |  | 1.799 | 2.67 | 0.903 | 0.38692 | 1 | 63 | 21 | 15 | 36 | 0.213 | 0.156 | 0.012 | 0.002 | 106.5 | 4.6 | [6 empty] | 1.2867e-07 | 4e-08 |  | 9.5042e-09 | CD | 0 | 35.1 | [8 empty] | 344249.7 | 1353005
2012-03-08 | 近畿地方整備局 | 淀川 | 淀川 | 左岸 | 7.4 | L-15 | 天端 | S-2 | 9 | 10 |  | 1.951 | 2.65 | 0.735 | 0.22886 | 4 | 61 | 24 | 11 | 35 | 0.203 | 0.15 | 0.022 | 0.004 | 50.75 | 4.33 | [6 empty] | 5.2407e-07 | 1.6e-07 |  | 3.7155e-08 | CD | 0.1 | 37.6 | [8 empty] | 344249.7 | 1353005
2012-03-08 | 近畿地方整備局 | 淀川 | 淀川 | 左岸 | 7.4 | L-15 | 天端 | P-9 | 10.15 | 10.45 | 7 |  | 2.661 |  |  | 0 | 71 | 15 | 14 | 29 | 0.15 | 0.125 | 0.013 | 0.002 | 75 | 20.8 |  |  |  |  | 2.74e-06 |  | 1.5488e-07 | 4e-08 | [13 empty] | 344249.7 | 1353005
2012-03-08 | 近畿地方整備局 | 淀川 | 淀川 | 左岸 | 7.4 | L-15 | 天端 | P-10 | 11.15 | 11.45 | 20 |  | 2.652 |  |  | 2 | 87 | 11 |  | 11 | 0.46 | 0.38 | 0.16 | 0.075 | 6.1333 | 1.81 | [6 empty] | 5.1993e-05 | 5.625e-05 | [13 empty] | 344249.7 | 1353005
2012-03-08 | 近畿地方整備局 | 淀川 | 淀川 | 左岸 | 7.4 | L-15 | 天端 | S-3 | 12 | 13 |  | 2.057 | 2.66 | 0.571 | 0.1185 | 36 | 58 | 6 |  | 6 | 1.67 | 1.07 | 0.367 | 0.233 | 7.1674 | 0.7 | [6 empty] | 0.0003559 | 0.00054289 |  | 0.0002913 | CD | 0 | 39.9 | [8 empty] | 344249.7 | 1353005
2012-03-08 | 近畿地方整備局 | 淀川 | 淀川 | 左岸 | 7.4 | L-15 | 天端 | P-11 | 13.15 | 13.45 | 33 |  | 2.664 |  |  | 0 | 35 | 48 | 17 | 65 | 0.065 | 0.042 | 0.022 | 0.002 | 32.5 | 1 | [6 empty] | 5.2407e-07 | 4e-08 | [13 empty] | 344249.7 | 1353005
2012-03-08 | 近畿地方整備局 | 淀川 | 淀川 | 左岸 | 9 | L-16 | 天端 | S-1 | 6 | 7 |  | 1.854 | 2.669 | 0.729 | 0.22407 | 4 | 53 | 27 | 16 | 43 | 0.172 | 0.115 | 0.009 | 0.002 | 86 | 3.09 | [6 empty] | 6.6066e-08 | 4e-08 |  | 3.9821e-09 | CD | 0.1 | 33 | [8 empty] | 344251.6 | 1353017.4
2012-03-08 | 近畿地方整備局 | 淀川 | 淀川 | 左岸 | 9 | L-16 | 天端 | P-11 | 11.15 | 11.45 | 30 |  | 2.633 |  |  | 21 | 72 | 7 |  | 7 | 1.05 | 0.78 | 0.26 | 0.1 | 10.5 | 1.76 |  |  |  |  | 0.000125 |  | 0.00016014 | 0.0001 | [13 empty] | 344251.6 | 1353017.4
2012-03-08 | 近畿地方整備局 | 淀川 | 淀川 | 左岸 | 9 | L-16 | 天端 | S-2 | 12 | 12.5 |  | 1.97 | 2.671 | 0.724 | 0.22013 | 15 | 78 | 7 |  | 7 | 0.756 | 0.608 | 0.281 | 0.156 | 4.8462 | 1.24 | [6 empty] | 0.00019171 | 0.00024336 |  | 0.00020062 | CD | 0.2 | 39.1 | [8 empty] | 344251.6 | 1353017.4
2012-03-08 | 近畿地方整備局 | 淀川 | 淀川 | 左岸 | 9 | L-16 | 天端 | P-13 | 14.15 | 14.45 | 29 |  | 2.639 |  |  | 6 | 85 | 9 |  | 9 | 0.59 | 0.47 | 0.18 | 0.079 | 7.4684 | 1.68 | [6 empty] | 6.8307e-05 | 6.241e-05 | [13 empty] | 344251.6 | 1353017.4
2012-03-08 | 近畿地方整備局 | 淀川 | 淀川 | 左岸 | 9 | L-16 | 天端 | P-14 | 15.15 | 15.45 | 20 |  | 2.645 |  |  | 3 | 89 | 8 |  | 8 | 0.66 | 0.55 | 0.3 | 0.14 | 4.7143 | 1.73 | [6 empty] | 0.0002231 | 0.000196 | [13 empty] | 344251.6 | 1353017.4
2012-03-08 | 近畿地方整備局 | 淀川 | 淀川 | 左岸 | 9 | L-16 | 天端 | P-15 | 16.15 | 16.45 | 11 |  | 2.658 |  |  | 0 | 23 | 60 | 17 | 77 | 0.039 | 0.026 | 0.007 | 0.001 | 39 | 2.83 | [6 empty] | 3.6906e-08 | 1e-08 | [13 empty] | 344251.6 | 1353017.4
2012-03-08 | 近畿地方整備局 | 淀川 | 淀川 | 左岸 | 9 | L-17 | 天端 | S-1 | 6.5 | 7.8 | 7 | 1.799 | 2.659 | 0.861 | 0.34298 | 2 | 59 | 26 | 13 | 39 | 0.167 | 0.128 | 0.013 | 0.003 | 55.6667 | 3.2 | [6 empty] | 1.5488e-07 | 9e-08 |  | 2.8914e-08 | CD | 0 | 34.1 | [8 empty] | 344251.5 | 1353031.3
2012-03-08 | 近畿地方整備局 | 淀川 | 淀川 | 左岸 | 9 | L-17 | 天端 | P-9 | 8.15 | 8.45 | 13 |  | 2.638 |  |  | 1 | 70 | 18 | 11 | 29 | 0.195 | 0.16 | 0.017 | 0.005 | 39 | 0.84 | [6 empty] | 2.8837e-07 | 2.5e-07 | [13 empty] | 344251.5 | 1353031.3
2012-03-08 | 近畿地方整備局 | 淀川 | 淀川 | 左岸 | 9 | L-17 | 天端 | P-10 | 9.15 | 9.45 | 37 |  | 2.655 |  |  | 31 | 56 | 13 |  | 13 | 1.35 | 0.95 | 0.15 | 0.05 | 27 | 1.92 |  |  |  |  | 0.000107 |  | 4.4772e-05 | 2.5e-05 | [13 empty] | 344251.5 | 1353031.3
2012-03-08 | 近畿地方整備局 | 淀川 | 淀川 | 左岸 | 9 | L-17 | 天端 | P-11 | 10.15 | 10.45 | 33 |  | 2.648 |  |  | 37 | 53 | 10 |  | 10 | 1.6 | 0.86 | 0.215 | 0.075 | 21.3333 | 0.96 | [6 empty] | 0.0001031 | 5.625e-05 | [13 empty] | 344251.5 | 1353031.3
2012-03-08 | 近畿地方整備局 | 淀川 | 淀川 | 左岸 | 9 | L-17 | 天端 | P-12 | 11.15 | 11.45 | 31 |  | 2.642 |  |  | 30 | 60 | 10 |  | 10 | 1.3 | 0.88 | 0.23 | 0.071 | 18.3099 | 1.82 | [6 empty] | 0.00012054 | 5.041e-05 | [13 empty] | 344251.5 | 1353031.3
2012-03-08 | 近畿地方整備局 | 淀川 | 淀川 | 左岸 | 9 | L-17 | 天端 | P-13 | 12.15 | 12.45 | 24 |  | 2.645 |  |  | 3 | 86 | 11 |  | 11 | 0.36 | 0.3 | 0.16 | 0.065 | 5.5385 | 2.46 | [6 empty] | 5.1993e-05 | 4.225e-05 | [13 empty] | 344251.5 | 1353031.3
2012-03-08 | 近畿地方整備局 | 淀川 | 淀川 | 左岸 | 9 | L-17 | 天端 | S-2,3 | 12.4 | 13.4 | 24 | 2.045 | 2.657 | 0.587 | 0.12745 | 43 | 49 | 8 |  | 8 | 2.3 | 1.49 | 0.382 | 0.139 | 16.5468 | 1.28 | [6 empty] | 0.00039052 | 0.00019321 |  | 0.00018267 | CD | 0.1 | 38.1 | [8 empty] | 344251.5 | 1353031.3
2012-03-08 | 近畿地方整備局 | 淀川 | 淀川 | 左岸 | 9 | L-17 | 天端 | P-15 | 14.15 | 14.45 | 21 |  | 2.645 |  |  | 10 | 80 | 10 |  | 10 | 0.56 | 0.44 | 0.15 | 0.078 | 7.1795 | 1.43 | [6 empty] | 4.4772e-05 | 6.084e-05 | [13 empty] | 344251.5 | 1353031.3
2012-03-08 | 近畿地方整備局 | 淀川 | 淀川 | 左岸 | 9 | L-17 | 天端 | P-16 | 15.15 | 15.45 | 21 |  | 2.633 |  |  | 30 | 61 | 9 |  | 9 | 1.2 | 0.75 | 0.22 | 0.085 | 14.1176 | 1.27 | [6 empty] | 0.00010874 | 7.225e-05 | [13 empty] | 344251.5 | 1353031.3
2012-03-08 | 近畿地方整備局 | 淀川 | 淀川 | 左岸 | 9 | L-17 | 天端 | P-17 | 16.15 | 16.45 | 27 |  | 2.642 |  |  | 17 | 52 | 22 | 9 | 31 | 0.825 | 0.55 | 0.014 | 0.006 | 137.5 | 0.7 | [6 empty] | 1.839e-07 | 3.6e-07 | [13 empty] | 344251.5 | 1353031.3
2012-03-08 | 近畿地方整備局 | 淀川 | 淀川 | 左岸 | 9 | L-17 | 天端 | S-5 | 17 | 18.3 | 26 | 1.852 | 2.669 | 0.96 | 0.4514 | 0 | 86 | 8 | 6 | 14 | 0.176 | 0.16 | 0.113 | 0.014 | 12.5714 | 6.59 | [6 empty] | 2.3226e-05 | 1.96e-06 |  | 2.0835e-06 | CD | 0 | 38.3 | [8 empty] | 344251.5 | 1353031.3
2012-03-08 | 近畿地方整備局 | 淀川 | 淀川 | 左岸 | 9 | L-17 | 天端 | P-19 | 18.15 | 18.45 | 31 |  | 2.639 |  |  | 1 | 87 | 12 |  | 12 | 0.14 | 0.13 | 0.1 | 0.07 | 2 | 1.23 | [6 empty] | 1.7498e-05 | 4.9e-05 | [13 empty] | 344251.5 | 1353031.3
2012-03-08 | 近畿地方整備局 | 淀川 | 淀川 | 左岸 | 9 | L-17 | 天端 | P-20 | 19.15 | 19.45 | 8 |  | 2.636 |  |  | 2 | 60 | 25 | 13 | 38 | 0.15 | 0.12 | 0.011 | 0.003 | 50 | 1.61 | [6 empty] | 1.0517e-07 | 9e-08 | [13 empty] | 344251.5 | 1353031.3
2012-03-08 | 近畿地方整備局 | 淀川 | 淀川 | 左岸 | 9 | L-17 | 天端 | P-21 | 20.15 | 20.45 | 4 |  | 2.638 |  |  | 0 | 49 | 36 | 15 | 51 | 0.115 | 0.059 | 0.008 | 0.002 | 57.5 | 0.63 | [6 empty] | 5.0287e-08 | 4e-08 | [13 empty] | 344251.5 | 1353031.3
2012-03-08 | 近畿地方整備局 | 淀川 | 淀川 | 左岸 | 9 | L-18 | 天端 | S-1 | 4 | 5 |  | 1.868 | 2.701 | 0.789 | 0.27455 | 10 | 57 | 20 | 13 | 33 | 0.329 | 0.223 | 0.02 | 0.003 | 109.6667 | 3.78 | [6 empty] | 4.2023e-07 | 9e-08 |  | 1.5962e-08 | CD | 0.2 | 35.8 | [8 empty] | 344255.2 | 1353054.2
2012-03-08 | 近畿地方整備局 | 淀川 | 淀川 | 左岸 | 9 | L-18 | 天端 | P-6 | 7.15 | 7.45 | 7 |  | 2.648 |  |  | 2 | 71 | 14 | 13 | 27 | 0.32 | 0.26 | 0.012 | 0.003 | 106.6667 | 7 | [6 empty] | 1.2867e-07 | 9e-08 | [13 empty] | 344255.2 | 1353054.2
2012-03-08 | 近畿地方整備局 | 淀川 | 淀川 | 左岸 | 9 | L-18 | 天端 | P-7 | 8.15 | 8.45 | 25 |  | 2.638 |  |  | 6 | 83 | 11 |  | 11 | 0.525 | 0.46 | 0.2 | 0.07 | 7.5 | 2.79 | [6 empty] | 8.7194e-05 | 4.9e-05 | [13 empty] | 344255.2 | 1353054.2
2012-03-08 | 近畿地方整備局 | 淀川 | 淀川 | 左岸 | 9 | L-18 | 天端 | S-3 | 9 | 10 |  | 2.124 | 2.638 | 0.411 | 0.049204 | 67 | 28 | 5 |  | 5 | 5.67 | 4.16 | 0.753 | 0.332 | 17.0783 | 1.5 | [6 empty] | 0.0018816 | 0.0011022 |  | 0.001198 | CD | 0 | 41.2 | [8 empty] | 344255.2 | 1353054.2
2012-03-08 | 近畿地方整備局 | 淀川 | 淀川 | 左岸 | 9 | L-18 | 天端 | P-8 | 10.15 | 10.45 | 36 |  | 2.637 |  |  | 11 | 81 | 8 |  | 8 | 0.41 | 0.32 | 0.16 | 0.1 | 4.1 | 1.18 | [6 empty] | 5.1993e-05 | 0.0001 | [13 empty] | 344255.2 | 1353054.2
2012-03-08 | 近畿地方整備局 | 淀川 | 淀川 | 左岸 | 9 | L-18 | 天端 | P-9 | 11.15 | 11.45 | 37 |  | 2.634 |  |  | 0 | 89 | 11 |  | 11 | 0.25 | 0.23 | 0.14 | 0.07 | 3.5714 | 1.85 |  |  |  |  | 2.55e-05 |  | 3.8157e-05 | 4.9e-05 | [13 empty] | 344255.2 | 1353054.2
2012-03-08 | 近畿地方整備局 | 淀川 | 淀川 | 左岸 | 9 | L-18 | 天端 | S-4 | 12 | 13 |  | 1.907 | 2.687 | 0.861 | 0.34298 | 0 | 93 | 7 |  | 7 | 0.23 | 0.203 | 0.134 | 0.109 | 2.1101 | 0.97 | [6 empty] | 3.4475e-05 | 0.00011881 |  | 3.6882e-05 | CD | 0.1 | 39.4 | [8 empty] | 344255.2 | 1353054.2
2012-03-08 | 近畿地方整備局 | 淀川 | 淀川 | 左岸 | 9 | L-18 | 天端 | P-10 | 13.15 | 13.45 | 32 |  | 2.634 |  |  | 0 | 93 | 7 |  | 7 | 0.26 | 0.24 | 0.16 | 0.11 | 2.3636 | 1.4 | [6 empty] | 5.1993e-05 | 0.000121 | [13 empty] | 344255.2 | 1353054.2
2012-03-08 | 近畿地方整備局 | 淀川 | 淀川 | 左岸 | 9 | L-18 | 天端 | P-11 | 14.15 | 14.45 | 33 |  | 2.635 |  |  | 0 | 87 | 13 |  | 13 | 0.24 | 0.205 | 0.105 | 0.06 | 4 | 1.36 | [6 empty] | 1.9593e-05 | 3.6e-05 | [13 empty] | 344255.2 | 1353054.2
2012-03-08 | 近畿地方整備局 | 淀川 | 淀川 | 左岸 | 9 | L-18 | 天端 | S-5 | 15 | 16 |  | 1.949 | 2.698 | 0.789 | 0.27455 | 0 | 95 | 5 |  | 5 | 0.353 | 0.312 | 0.195 | 0.144 | 2.4514 | 1.12 | [6 empty] | 8.2226e-05 | 0.00020736 |  | 8.3853e-05 | CD | 0 | 42.1 | [8 empty] | 344255.2 | 1353054.2
2012-03-08 | 近畿地方整備局 | 淀川 | 淀川 | 左岸 | 9 | L-18 | 天端 | P-12 | 16.15 | 16.45 | 33 |  | 2.639 |  |  | 1 | 90 | 9 |  | 9 | 0.27 | 0.235 | 0.135 | 0.084 | 3.2143 | 1.27 | [6 empty] | 3.5074e-05 | 7.056e-05 | [13 empty] | 344255.2 | 1353054.2
2012-03-08 | 近畿地方整備局 | 淀川 | 淀川 | 左岸 | 9 | L-18 | 天端 | P-13 | 17.15 | 17.45 | 37 |  | 2.627 |  |  | 0 | 92 | 8 |  | 8 | 0.28 | 0.25 | 0.15 | 0.11 | 2.5455 | 1.11 | [6 empty] | 4.4772e-05 | 0.000121 | [13 empty] | 344255.2 | 1353054.2
2012-03-08 | 近畿地方整備局 | 淀川 | 淀川 | 左岸 | 9 | L-18 | 天端 | S-6 | 19 | 20 |  | 1.893 | 2.662 | 0.861 | 0.34298 | 0 | 96 | 4 |  | 4 | 0.242 | 0.214 | 0.144 | 0.121 | 2 | 0.94 | [6 empty] | 4.0731e-05 | 0.00014641 |  | 4.6377e-05 | CD | 0 | 40.5 | [8 empty] | 344255.2 | 1353054.2
2012-03-08 | 近畿地方整備局 | 淀川 | 淀川 | 左岸 | 10 | L-19 | 天端 | S-2 | 2.5 | 3.8 | 4 | 1.635 | 2.67 | 0.961 | 0.45258 | 2 | 80 | 13 | 5 | 18 | 0.28 | 0.231 | 0.09 | 0.024 | 11.6667 | 3 | [6 empty] | 1.3708e-05 | 5.76e-06 |  | 6.8747e-06 | CD | 0 | 35.1 | [8 empty] | 344309.7 | 1353115.2
2012-03-08 | 近畿地方整備局 | 淀川 | 淀川 | 左岸 | 10 | L-19 | 天端 | P-10 | 9.15 | 9.45 | 19 |  | 2.65 |  |  | 26 | 67 | 7 |  | 7 | 1 | 0.63 | 0.21 | 0.11 | 9.0909 | 0.87 |  |  |  |  | 0.000103 |  | 9.763e-05 | 0.000121 | [13 empty] | 344309.7 | 1353115.2
2012-03-08 | 近畿地方整備局 | 淀川 | 淀川 | 左岸 | 10 | L-19 | 天端 | S-4 | 9.35 | 10.05 |  | 1.972 | 2.664 | 0.712 | 0.21083 | [32 empty] | 344309.7 | 1353115.2
2012-03-08 | 近畿地方整備局 | 淀川 | 淀川 | 左岸 | 10 | L-19 | 天端 | P-11 | 10.15 | 10.45 | 22 |  | 2.653 |  |  | 4 | 85 | 11 |  | 11 | 0.42 | 0.33 | 0.14 | 0.075 | 5.6 | 1.4 | [6 empty] | 3.8157e-05 | 5.625e-05 | [13 empty] | 344309.7 | 1353115.2
2012-03-08 | 近畿地方整備局 | 淀川 | 淀川 | 左岸 | 10 | L-19 | 天端 | S-6 | 10.45 | 11.25 | 22 | 1.972 | 2.664 | 0.712 | 0.21083 | 19 | 76 | 5 |  | 5 | 0.788 | 0.552 | 0.256 | 0.162 | 4.8642 | 0.83 | [6 empty] | 0.00015449 | 0.00026244 |  | 0.00014526 | CD | 0.1 | 41.3 | [8 empty] | 344309.7 | 1353115.2
2012-03-08 | 近畿地方整備局 | 淀川 | 淀川 | 左岸 | 10 | L-19 | 天端 | S-7 | 11.4 | 12.4 | 18 | 1.982 | 2.669 | 0.699 | 0.20102 | [32 empty] | 344309.7 | 1353115.2
2012-03-08 | 近畿地方整備局 | 淀川 | 淀川 | 左岸 | 10 | L-19 | 天端 | S-8 | 12.4 | 12.9 | 18 | 1.982 | 2.669 | 0.699 | 0.20102 | 9 | 87 | 4 |  | 4 | 0.77 | 0.609 | 0.312 | 0.235 | 3.2766 | 0.84 | [6 empty] | 0.00024432 | 0.00055225 |  | 0.00030177 | CD | 0 | 40.9 | [8 empty] | 344309.7 | 1353115.2
2012-03-08 | 近畿地方整備局 | 淀川 | 淀川 | 左岸 | 10 | L-19 | 天端 | P-14 | 13.15 | 13.45 | 35 |  | 2.642 |  |  | 37 | 57 | 6 |  | 6 | 1.7 | 1.2 | 0.4 | 0.19 | 8.9474 | 1.19 | [6 empty] | 0.00043448 | 0.000361 | [13 empty] | 344309.7 | 1353115.2
2012-03-08 | 近畿地方整備局 | 淀川 | 淀川 | 左岸 | 10 | L-19 | 天端 | S-9 | 14 | 15 | 33 | 2.049 | 2.659 | 0.59 | 0.12917 | 49 | 45 | 6 |  | 6 | 2.79 | 1.96 | 0.739 | 0.275 | 10.1455 | 1.58 | [6 empty] | 0.0018016 | 0.00075625 |  | 0.0010192 | [11 empty] | 344309.7 | 1353115.2
2012-03-08 | 近畿地方整備局 | 淀川 | 淀川 | 左岸 | 10 | L-19 | 天端 | P-16 | 15.15 | 15.45 | 35 |  | 2.643 |  |  | 62 | 35 | 3 |  | 3 | 5.7 | 3.3 | 0.76 | 0.34 | 16.7647 | 0.94 | [6 empty] | 0.0019224 | 0.001156 | [13 empty] | 344309.7 | 1353115.2
2012-03-08 | 近畿地方整備局 | 淀川 | 淀川 | 左岸 | 10 | L-19 | 天端 | P-17 | 16.15 | 16.45 | 35 |  | 2.64 |  |  | 33 | 59 | 8 |  | 8 | 1.55 | 1.1 | 0.3 | 0.105 | 14.7619 | 1.66 | [6 empty] | 0.0002231 | 0.00011025 | [13 empty] | 344309.7 | 1353115.2
2012-03-08 | 近畿地方整備局 | 淀川 | 淀川 | 左岸 | 10 | L-19 | 天端 | P-18 | 17.15 | 17.45 | 24 |  | 2.654 |  |  | 46 | 49 | 5 |  | 5 | 2.25 | 1.75 | 0.575 | 0.205 | 10.9756 | 1.96 | [6 empty] | 0.0010073 | 0.00042025 | [13 empty] | 344309.7 | 1353115.2
2012-03-08 | 近畿地方整備局 | 淀川 | 淀川 | 左岸 | 10 | L-19 | 天端 | P-19 | 18.15 | 18.45 | 29 |  | 2.645 |  |  | 47 | 49 | 4 |  | 4 | 2.4 | 1.8 | 0.36 | 0.17 | 14.1176 | 0.77 | [6 empty] | 0.00034037 | 0.000289 | [13 empty] | 344309.7 | 1353115.2
2012-03-08 | 近畿地方整備局 | 淀川 | 淀川 | 左岸 | 10 | L-19 | 天端 | P-20 | 19.15 | 19.45 | 28 |  | 2.648 |  |  | 53 | 43 | 4 |  | 4 | 2.9 | 2.2 | 0.7 | 0.25 | 11.6 | 1.82 | [6 empty] | 0.0015889 | 0.000625 | [13 empty] | 344309.7 | 1353115.2
2012-03-08 | 近畿地方整備局 | 淀川 | 淀川 | 左岸 | 10 | L-19 | 天端 | P-21 | 20.15 | 20.45 | 23 |  | 2.643 |  |  | 49 | 44 | 7 |  | 7 | 2.65 | 1.9 | 0.5 | 0.165 | 16.0606 | 1.65 | [6 empty] | 0.00072864 | 0.00027225 | [13 empty] | 344309.7 | 1353115.2
2012-03-08 | 近畿地方整備局 | 淀川 | 淀川 | 左岸 | 10 | L-19 | 天端 | P-22 | 21.15 | 21.45 | 23 |  | 2.644 |  |  | 45 | 48 | 7 |  | 7 | 2.4 | 1.7 | 0.5 | 0.165 | 14.5455 | 1.82 | [6 empty] | 0.00072864 | 0.00027225 | [13 empty] | 344309.7 | 1353115.2
2012-03-08 | 近畿地方整備局 | 淀川 | 淀川 | 左岸 | 10 | L-19 | 天端 | P-23 | 22.15 | 22.45 | 25 |  | 2.634 |  |  | 45 | 49 | 6 |  | 6 | 2.3 | 1.7 | 0.58 | 0.24 | 9.5833 | 1.47 | [6 empty] | 0.0010277 | 0.000576 | [13 empty] | 344309.7 | 1353115.2
2012-03-08 | 近畿地方整備局 | 淀川 | 淀川 | 左岸 | 10 | L-19 | 天端 | P-24 | 23.15 | 23.45 | 20 |  | 2.637 |  |  | 44 | 49 | 7 |  | 7 | 2.25 | 1.6 | 0.42 | 0.125 | 18 | 2.28 | [6 empty] | 0.00048648 | 0.00015625 | [13 empty] | 344309.7 | 1353115.2
2012-03-08 | 近畿地方整備局 | 淀川 | 淀川 | 左岸 | 10 | L-19 | 天端 | P-25 | 24.15 | 24.45 | 22 |  | 2.641 |  |  | 46 | 46 | 8 |  | 8 | 2.5 | 1.7 | 0.36 | 0.11 | 22.7273 | 1.89 | [6 empty] | 0.00034037 | 0.000121 | [13 empty] | 344309.7 | 1353115.2
2012-03-08 | 近畿地方整備局 | 淀川 | 淀川 | 左岸 | 10.6 | L-20 | 天端 | P-8 | 9.15 | 9.45 | 11 |  | 2.662 |  |  | 1 | 75 | 15 | 9 | 24 | 0.45 | 0.34 | 0.042 | 0.008 | 56.25 | 4.21 |  |  |  |  | 1.76e-05 |  | 2.3446e-06 | 6.4e-07 | [13 empty] | 344322.5 | 1353126.7
2012-03-08 | 近畿地方整備局 | 淀川 | 淀川 | 左岸 | 10.6 | L-20 | 天端 | S-2 | 10 | 11 |  | 1.944 | 2.67 | 0.771 | 0.25879 | 8 | 85 | 7 |  | 7 | 0.659 | 0.527 | 0.26 | 0.143 | 4.6084 | 1.2 | [6 empty] | 0.00016014 | 0.00020449 |  | 0.00017098 | CD | 0.1 | 37.4 | [8 empty] | 344322.5 | 1353126.7
2012-03-08 | 近畿地方整備局 | 淀川 | 淀川 | 左岸 | 10.6 | L-20 | 天端 | P-9 | 11.15 | 11.45 | 22 |  | 2.652 |  |  | 1 | 92 | 7 |  | 7 | 0.525 | 0.43 | 0.18 | 0.105 | 5 | 1.32 | [6 empty] | 6.8307e-05 | 0.00011025 | [13 empty] | 344322.5 | 1353126.7
2012-03-08 | 近畿地方整備局 | 淀川 | 淀川 | 左岸 | 10.6 | L-20 | 天端 | P-10 | 12.15 | 12.45 | 23 |  | 2.668 |  |  | 1 | 88 | 11 |  | 11 | 0.27 | 0.24 | 0.125 | 0.07 | 3.8571 | 1.53 | [6 empty] | 2.9345e-05 | 4.9e-05 | [13 empty] | 344322.5 | 1353126.7
2012-03-08 | 近畿地方整備局 | 淀川 | 淀川 | 左岸 | 10.6 | L-20 | 天端 | S-3 | 13 | 14 |  | 2.207 | 2.651 | 0.368 | 0.03643 | 81 | 15 | 4 |  | 4 | 15.5 | 12.7 | 2.27 | 0.361 | 42.9363 | 7.59 | [6 empty] | 0.024261 | 0.0013032 |  | 0.0026514 | CD | 0 | 46.3 | [8 empty] | 344322.5 | 1353126.7
2012-03-08 | 近畿地方整備局 | 淀川 | 淀川 | 左岸 | 10.6 | L-20 | 天端 | P-11 | 14.15 | 14.45 | 24 |  | 2.652 |  |  | 29 | 63 | 8 |  | 8 | 1.45 | 1.1 | 0.35 | 0.12 | 12.0833 | 2.35 | [6 empty] | 0.00031886 | 0.000144 | [13 empty] | 344322.5 | 1353126.7
2012-03-08 | 近畿地方整備局 | 淀川 | 淀川 | 左岸 | 10.6 | L-20 | 天端 | P-12 | 15.15 | 15.45 | 23 |  | 2.662 |  |  | 47 | 47 | 6 |  | 6 | 2.6 | 1.75 | 0.55 | 0.22 | 11.8182 | 1.26 | [6 empty] | 0.0009087 | 0.000484 | [13 empty] | 344322.5 | 1353126.7
2012-03-08 | 近畿地方整備局 | 淀川 | 淀川 | 左岸 | 10.6 | L-20 | 天端 | S-4 | 16 | 16.8 |  |  | 2.665 |  |  | 47 | 46 | 7 |  | 7 | 2.65 | 1.8 | 0.45 | 0.14 | 18.9286 | 1.95 | [6 empty] | 0.00057081 | 0.000196 | [13 empty] | 344322.5 | 1353126.7
2012-03-08 | 近畿地方整備局 | 淀川 | 淀川 | 左岸 | 10.6 | L-20 | 天端 | P-13 | 17.15 | 17.45 | 29 |  | 2.669 |  |  | 40 | 52 | 8 |  | 8 | 1.9 | 1.2 | 0.44 | 0.135 | 14.0741 | 1.8 | [6 empty] | 0.00054185 | 0.00018225 | [13 empty] | 344322.5 | 1353126.7
2012-03-08 | 近畿地方整備局 | 淀川 | 淀川 | 左岸 | 10.6 | L-20 | 天端 | P-14 | 18.15 | 18.45 | 29 |  | 2.653 |  |  | 38 | 55 | 7 |  | 7 | 1.8 | 1.15 | 0.26 | 0.105 | 17.1429 | 1.22 | [6 empty] | 0.00016014 | 0.00011025 | [13 empty] | 344322.5 | 1353126.7
2012-03-08 | 近畿地方整備局 | 淀川 | 淀川 | 左岸 | 11 | L-21 | 天端 | P-11 | 10.15 | 10.45 | 14 |  | 2.658 |  |  | 0 | 56 | 28 | 16 | 44 | 0.11 | 0.087 | 0.008 | 0.001 | 110 | 0.65 |  |  |  |  | 3.56e-07 |  | 5.0287e-08 | 1e-08 | [13 empty] | 344330.7 | 1353138.6
2012-03-08 | 近畿地方整備局 | 淀川 | 淀川 | 左岸 | 11 | L-21 | 天端 | S-3,4 | 11 | 12 | 30 | 1.924 | 2.669 | 0.813 | 0.2964 | 4 | 81 | 8 | 7 | 15 | 0.453 | 0.366 | 0.128 | 0.011 | 41.1818 | 10.4 | [6 empty] | 3.1003e-05 | 1.21e-06 |  | 1.0645e-06 | CD | 0.1 | 38 | [8 empty] | 344330.7 | 1353138.6
2012-03-08 | 近畿地方整備局 | 淀川 | 淀川 | 左岸 | 11 | L-21 | 天端 | S-5 | 12 | 13 | 16 | 1.924 | 2.669 | 0.813 | 0.2964 | [32 empty] | 344330.7 | 1353138.6
2012-03-08 | 近畿地方整備局 | 淀川 | 淀川 | 左岸 | 11 | L-21 | 天端 | P-13 | 12.15 | 12.45 | 16 |  | 2.649 |  |  | 3 | 86 | 11 |  | 11 | 0.46 | 0.37 | 0.14 | 0.07 | 6.5714 | 1.5 | [6 empty] | 3.8157e-05 | 4.9e-05 | [13 empty] | 344330.7 | 1353138.6
2012-03-08 | 近畿地方整備局 | 淀川 | 淀川 | 左岸 | 11 | L-21 | 天端 | P-14 | 13.15 | 13.45 | 14 |  | 2.658 |  |  | 0 | 82 | 11 | 7 | 18 | 0.32 | 0.24 | 0.09 | 0.01 | 32 | 5.56 | [6 empty] | 1.3708e-05 | 1e-06 | [13 empty] | 344330.7 | 1353138.6
2012-03-08 | 近畿地方整備局 | 淀川 | 淀川 | 左岸 | 11 | L-21 | 天端 | P-15 | 14.15 | 14.45 | 20 |  | 2.664 |  |  | 0 | 89 | 11 |  | 11 | 0.22 | 0.195 | 0.11 | 0.07 | 3.1429 | 1.27 | [6 empty] | 2.1823e-05 | 4.9e-05 | [13 empty] | 344330.7 | 1353138.6
2012-03-08 | 近畿地方整備局 | 淀川 | 淀川 | 左岸 | 11 | L-21 | 天端 | S-7 | 14.7 | 15.6 | 28 | 1.917 | 2.659 | 0.811 | 0.29454 | [32 empty] | 344330.7 | 1353138.6
2012-03-08 | 近畿地方整備局 | 淀川 | 淀川 | 左岸 | 11 | L-21 | 天端 | P-16 | 15.15 | 15.45 | 28 |  | 2.649 |  |  | 3 | 87 | 10 |  | 10 | 0.51 | 0.41 | 0.17 | 0.08 | 6.375 | 1.66 | [6 empty] | 5.9834e-05 | 6.4e-05 | [13 empty] | 344330.7 | 1353138.6
2012-03-08 | 近畿地方整備局 | 淀川 | 淀川 | 左岸 | 11 | L-21 | 天端 | S-8 | 15.6 | 16.5 | 31 | 1.917 | 2.659 | 0.811 | 0.29454 | 2 | 92 | 6 |  | 6 | 0.584 | 0.505 | 0.289 | 0.198 | 2.9495 | 1.13 | [6 empty] | 0.0002046 | 0.00039204 |  | 0.00030837 | CD | 0.1 | 37.6 | [8 empty] | 344330.7 | 1353138.6
2012-03-08 | 近畿地方整備局 | 淀川 | 淀川 | 左岸 | 11 | L-21 | 天端 | S-9,10 | 16.5 | 18.7 | 31 | 1.923 | 2.669 | 0.81 | 0.29361 | 9 | 88 | 3 |  | 3 | 0.793 | 0.638 | 0.333 | 0.258 | 3.0736 | 0.85 | [6 empty] | 0.00028412 | 0.00066564 |  | 0.00056729 | CD | 0 | 39.9 | [8 empty] | 344330.7 | 1353138.6
2012-03-08 | 近畿地方整備局 | 淀川 | 淀川 | 左岸 | 11 | L-21 | 天端 | P-18 | 17.15 | 17.45 | 22 |  | 2.648 |  |  | 7 | 85 | 8 |  | 8 | 0.64 | 0.5 | 0.21 | 0.09 | 7.1111 | 1.78 | [6 empty] | 9.763e-05 | 8.1e-05 | [13 empty] | 344330.7 | 1353138.6
2012-03-08 | 近畿地方整備局 | 淀川 | 淀川 | 左岸 | 11 | L-21 | 天端 | S-11 | 18.7 | 19.4 | 22 | 1.923 | 2.669 | 0.81 | 0.29361 | [32 empty] | 344330.7 | 1353138.6
2012-03-08 | 近畿地方整備局 | 淀川 | 淀川 | 左岸 | 11 | L-21 | 天端 | P-20 | 19.15 | 19.45 | 22 |  | 2.632 |  |  | 10 | 82 | 8 |  | 8 | 0.675 | 0.525 | 0.23 | 0.09 | 7.5 | 1.9 | [6 empty] | 0.00012054 | 8.1e-05 | [13 empty] | 344330.7 | 1353138.6
2012-03-08 | 近畿地方整備局 | 淀川 | 淀川 | 左岸 | 11 | L-21 | 天端 | P-21 | 20.15 | 20.45 | 22 |  | 2.638 |  |  | 9 | 81 | 10 |  | 10 | 0.64 | 0.5 | 0.215 | 0.082 | 7.8049 | 1.95 | [6 empty] | 0.0001031 | 6.724e-05 | [13 empty] | 344330.7 | 1353138.6
2012-03-08 | 近畿地方整備局 | 淀川 | 淀川 | 左岸 | 11 | L-21 | 天端 | P-22 | 21.15 | 21.45 | 26 |  | 2.632 |  |  | 8 | 86 | 6 |  | 6 | 0.69 | 0.56 | 0.28 | 0.12 | 5.75 | 1.93 | [6 empty] | 0.00019014 | 0.000144 | [13 empty] | 344330.7 | 1353138.6
2012-03-08 | 近畿地方整備局 | 淀川 | 淀川 | 左岸 | 11 | L-21 | 天端 | P-23 | 22.15 | 22.45 | 22 |  | 2.644 |  |  | 21 | 70 | 9 |  | 9 | 0.97 | 0.7 | 0.27 | 0.092 | 10.5435 | 2.07 | [6 empty] | 0.00017477 | 8.464e-05 | [13 empty] | 344330.7 | 1353138.6
2012-03-08 | 近畿地方整備局 | 淀川 | 淀川 | 左岸 | 11 | L-21 | 天端 | S-13 | 22.7 | 23.5 | 20 | 1.957 | 2.7 | 0.777 | 0.26398 | 18 | 74 | 8 |  | 8 | 0.911 | 0.719 | 0.336 | 0.174 | 5.2356 | 1.32 | [6 empty] | 0.00029009 | 0.00030276 |  | 0.00034586 | CD | 0.1 | 37.8 | [8 empty] | 344330.7 | 1353138.6
2012-03-08 | 近畿地方整備局 | 淀川 | 淀川 | 左岸 | 11 | L-21 | 天端 | P-25 | 24.15 | 24.45 | 20 |  | 2.645 |  |  | 18 | 73 | 9 |  | 9 | 0.88 | 0.66 | 0.27 | 0.11 | 8 | 1.74 | [6 empty] | 0.00017477 | 0.000121 | [13 empty] | 344330.7 | 1353138.6
2012-03-08 | 近畿地方整備局 | 淀川 | 淀川 | 左岸 | 11 | L-21 | 天端 | P-26 | 25.15 | 25.45 | 19 |  | 2.636 |  |  | 7 | 85 | 8 |  | 8 | 0.82 | 0.7 | 0.315 | 0.13 | 6.3077 | 1.98 | [6 empty] | 0.0002498 | 0.000169 | [13 empty] | 344330.7 | 1353138.6
2012-03-08 | 近畿地方整備局 | 淀川 | 淀川 | 左岸 | 11.6 | L-22 | 天端 | P-3 | 2.15 | 2.45 | 20 |  | 2.662 |  |  | 11 | 53 | 26 | 10 | 36 | 0.175 | 0.13 | 0.014 | 0.005 | 35 | 1.05 | [6 empty] | 1.839e-07 | 2.5e-07 | [13 empty] | 344336.1 | 1353154.3
2012-03-08 | 近畿地方整備局 | 淀川 | 淀川 | 左岸 | 11.6 | L-22 | 天端 | S-1 | 4 | 5 | 4 | 1.73 | 2.657 | 1.01 | 0.51259 | 1 | 57 | 31 | 11 | 42 | 0.159 | 0.118 | 0.013 | 0.004 | 39.75 | 1.62 | [6 empty] | 1.5488e-07 | 1.6e-07 |  | 8.5129e-08 | CD | 0.1 | 33 | [8 empty] | 344336.1 | 1353154.3
2012-03-08 | 近畿地方整備局 | 淀川 | 淀川 | 左岸 | 11.6 | L-22 | 天端 | P-10 | 9.15 | 9.45 | 4 |  | 2.645 |  |  | 2 | 78 | 12 | 8 | 20 | 0.31 | 0.22 | 0.066 | 0.008 | 38.75 | 6.11 |  |  |  |  | 0.000217 |  | 6.6816e-06 | 6.4e-07 | [13 empty] | 344336.1 | 1353154.3
2012-03-08 | 近畿地方整備局 | 淀川 | 淀川 | 左岸 | 11.6 | L-22 | 天端 | S-3 | 1 | 12 | 9 | 1.787 | 2.691 | 1.148 | 0.70435 | 0 | 53 | 34 | 13 | 47 | 0.104 | 0.082 | 0.015 | 0.003 | 34.6667 | 3.3 | [6 empty] | 2.1578e-07 | 9e-08 |  | 5.8024e-08 | CD | 0.3 | 35.5 | [8 empty] | 344336.1 | 1353154.3
2012-03-08 | 近畿地方整備局 | 淀川 | 淀川 | 左岸 | 11.6 | L-22 | 天端 | P-13-L | 12.15 | 12.45 | 11 |  | 2.631 |  |  | 0 | 79 | 13 | 8 | 21 | 0.125 | 0.11 | 0.045 | 0.007 | 17.8571 | 9.96 | [6 empty] | 2.751e-06 | 4.9e-07 | [13 empty] | 344336.1 | 1353154.3
2012-03-08 | 近畿地方整備局 | 淀川 | 淀川 | 左岸 | 11.6 | L-22 | 天端 | P-14 | 13.15 | 13.45 | 28 |  | 2.634 |  |  | 5 | 87 | 8 |  | 8 | 0.61 | 0.49 | 0.185 | 0.09 | 6.7778 | 1.53 | [6 empty] | 7.2784e-05 | 8.1e-05 | [13 empty] | 344336.1 | 1353154.3
2012-03-08 | 近畿地方整備局 | 淀川 | 淀川 | 左岸 | 11.6 | L-22 | 天端 | S-4 | 14 | 15 | 14 | 1.884 | 2.708 | 0.935 | 0.42243 | 1 | 85 | 10 | 4 | 14 | 0.312 | 0.265 | 0.129 | 0.04 | 7.8 | 2.44 | [6 empty] | 3.1567e-05 | 1.6e-05 |  | 1.8125e-05 | CD | 0.2 | 35.5 | [8 empty] | 344336.1 | 1353154.3
2012-03-08 | 近畿地方整備局 | 淀川 | 淀川 | 左岸 | 11.6 | L-22 | 天端 | P-16 | 15.15 | 15.5 | 10 |  | 2.636 |  |  | 2 | 90 | 8 |  | 8 | 0.34 | 0.28 | 0.155 | 0.09 | 3.7778 | 1.31 | [6 empty] | 4.8306e-05 | 8.1e-05 | [13 empty] | 344336.1 | 1353154.3
2012-03-08 | 近畿地方整備局 | 淀川 | 淀川 | 左岸 | 11.6 | L-22 | 天端 | P-17 | 16.1 | 16.45 | 13 |  | 2.659 |  |  | 1 | 89 | 10 |  | 10 | 0.25 | 0.22 | 0.125 | 0.07 | 3.5714 | 1.46 | [6 empty] | 2.9345e-05 | 4.9e-05 | [13 empty] | 344336.1 | 1353154.3
2012-03-08 | 近畿地方整備局 | 淀川 | 淀川 | 左岸 | 11.6 | L-22 | 天端 | P-18 | 17.15 | 17.45 | 8 |  | 2.626 |  |  | 0 | 78 | 12 | 10 | 22 | 0.14 | 0.125 | 0.055 | 0.005 | 28 | 15.75 | [6 empty] | 4.3795e-06 | 2.5e-07 | [13 empty] | 344336.1 | 1353154.3
2012-03-08 | 近畿地方整備局 | 淀川 | 淀川 | 左岸 | 11.6 | L-22 | 天端 | S-5 | 18 | 19 | 17 | 1.926 | 2.698 | 0.833 | 0.31534 | 1 | 92 | 7 |  | 7 | 0.328 | 0.274 | 0.152 | 0.112 | 2.9286 | 0.97 | [6 empty] | 4.6167e-05 | 0.00012544 |  | 5.5676e-05 | CD | 0.1 | 36.7 | [8 empty] | 344336.1 | 1353154.3
2012-03-08 | 近畿地方整備局 | 淀川 | 淀川 | 左岸 | 11.6 | L-22 | 天端 | P-20 | 19.15 | 19.45 | 27 |  | 2.647 |  |  | 1 | 90 | 9 |  | 9 | 0.47 | 0.39 | 0.16 | 0.081 | 5.8025 | 1.39 | [6 empty] | 5.1993e-05 | 6.561e-05 | [13 empty] | 344336.1 | 1353154.3
2012-03-08 | 近畿地方整備局 | 淀川 | 淀川 | 左岸 | 11.6 | L-22 | 天端 | P-21 | 20.15 | 20.45 | 22 |  | 2.648 |  |  | 1 | 87 | 12 |  | 12 | 0.34 | 0.275 | 0.12 | 0.064 | 5.3125 | 1.33 | [6 empty] | 2.6697e-05 | 4.096e-05 | [13 empty] | 344336.1 | 1353154.3
2012-03-08 | 近畿地方整備局 | 淀川 | 淀川 | 左岸 | 11.6 | L-22 | 天端 | S-6 | 23 | 24 | 14 | 1.893 | 2.692 | 0.896 | 0.37939 | 2 | 92 | 6 |  | 6 | 0.501 | 0.412 | 0.23 | 0.148 | 3.3851 | 1.11 | [6 empty] | 0.00012054 | 0.00021904 |  | 0.00018814 | CD | 0 | 39.7 | [8 empty] | 344336.1 | 1353154.3
2012-03-08 | 近畿地方整備局 | 淀川 | 淀川 | 左岸 | 11.6 | L-22 | 天端 | P-23 | 22.1 | 22.45 | 24 |  | 2.649 |  |  | 2 | 89 | 9 |  | 9 | 0.38 | 0.32 | 0.16 | 0.085 | 4.4706 | 1.64 | [6 empty] | 5.1993e-05 | 7.225e-05 | [13 empty] | 344336.1 | 1353154.3
2012-03-08 | 近畿地方整備局 | 淀川 | 淀川 | 左岸 | 11.6 | L-22 | 天端 | P-24 | 23.15 | 23.45 | 14 |  | 2.657 |  |  | 3 | 91 | 6 |  | 6 | 0.36 | 0.295 | 0.16 | 0.11 | 3.2727 | 1.11 | [6 empty] | 5.1993e-05 | 0.000121 | [13 empty] | 344336.1 | 1353154.3
2012-03-08 | 近畿地方整備局 | 淀川 | 淀川 | 左岸 | 11.6 | L-22 | 天端 | P-25 | 24.15 | 24.45 | 18 |  | 2.65 |  |  | 3 | 87 | 10 |  | 10 | 0.395 | 0.31 | 0.14 | 0.08 | 4.9375 | 1.2 | [6 empty] | 3.8157e-05 | 6.4e-05 | [13 empty] | 344336.1 | 1353154.3
2012-03-08 | 近畿地方整備局 | 淀川 | 淀川 | 左岸 | 11.6 | L-22 | 天端 | P-26 | 25.15 | 25.45 | 29 |  | 2.635 |  |  | 5 | 88 | 7 |  | 7 | 0.75 | 0.6 | 0.24 | 0.1 | 7.5 | 1.93 | [6 empty] | 0.00013303 | 0.0001 | [13 empty] | 344336.1 | 1353154.3
2012-03-08 | 近畿地方整備局 | 淀川 | 淀川 | 左岸 | 11.6 | L-22 | 天端 | P-27-U | 26.15 | 26.45 | 9 |  | 2.657 |  |  | 0 | 92 | 8 |  |  | 0.305 | 0.28 | 0.17 | 0.115 | 2.6522 | 1.38 | [6 empty] | 5.9834e-05 | 0.00013225 | [13 empty] | 344336.1 | 1353154.3
2012-03-08 | 近畿地方整備局 | 淀川 | 淀川 | 左岸 | 11.6 | L-23 | 天端 | S-1 | 4 | 5 | 4 | 1.74 | 2.688 | 0.973 | 0.46689 | 5 | 60 | 23 | 12 | 35 | 0.287 | 0.197 | 0.016 | 0.004 | 71.75 | 2.56 | [6 empty] | 2.5058e-07 | 1.6e-07 |  | 6.9463e-08 | CD | 0 | 32.9 | [8 empty] | 344338.7 | 1353212
2012-03-08 | 近畿地方整備局 | 淀川 | 淀川 | 左岸 | 11.6 | L-23 | 天端 | S-2 | 11 | 12 | 6 | 1.953 | 2.663 | 0.744 | 0.23614 | 9 | 84 | 7 |  | 7 | 0.671 | 0.572 | 0.3 | 0.17 | 3.9471 | 1.42 |  |  |  |  | 5.89e-05 |  | 0.0002231 | 0.000289 |  | 0.0002413 | CD | 0 | 40.7 | [8 empty] | 344338.7 | 1353212
2012-03-08 | 近畿地方整備局 | 淀川 | 淀川 | 左岸 | 11.6 | L-23 | 天端 | P-13 | 12.15 | 21.45 | 11 |  | 2.627 |  |  | 14 | 79 | 7 |  | 7 | 0.82 | 0.64 | 0.28 | 0.12 | 6.8333 | 1.63 | [6 empty] | 0.00019014 | 0.000144 | [13 empty] | 344338.7 | 1353212
2012-03-08 | 近畿地方整備局 | 淀川 | 淀川 | 左岸 | 11.6 | L-23 | 天端 | P-14 | 13.15 | 13.45 | 13 |  | 2.633 |  |  | 22 | 73 | 5 |  | 5 | 1 | 0.75 | 0.32 | 0.18 | 5.5556 | 1.13 | [6 empty] | 0.00025908 | 0.000324 | [13 empty] | 344338.7 | 1353212
2012-03-08 | 近畿地方整備局 | 淀川 | 淀川 | 左岸 | 11.6 | L-23 | 天端 | S-3 | 14 | 15 | 13 | 1.842 | 2.703 | 1.023 | 0.52921 | 0 | 86 | 9 | 5 | 14 | 0.22 | 0.19 | 0.113 | 0.032 | 6.875 | 2.76 | [6 empty] | 2.3226e-05 | 1.024e-05 |  | 1.1098e-05 | CD | 0.1 | 37.6 | [8 empty] | 344338.7 | 1353212
2012-03-08 | 近畿地方整備局 | 淀川 | 淀川 | 左岸 | 11.6 | L-23 | 天端 | P-16 | 15.15 | 15.45 | 18 |  | 2.636 |  |  | 2 | 91 | 7 |  | 7 | 0.38 | 0.33 | 0.22 | 0.11 | 3.4545 | 1.74 | [6 empty] | 0.00010874 | 0.000121 | [13 empty] | 344338.7 | 1353212
2012-03-08 | 近畿地方整備局 | 淀川 | 淀川 | 左岸 | 11.6 | L-23 | 天端 | P-17 | 16.15 | 16.45 | 16 |  | 2.642 |  |  | 1 | 87 | 12 |  | 12 | 0.37 | 0.3 | 0.135 | 0.065 | 5.6923 | 1.66 | [6 empty] | 3.5074e-05 | 4.225e-05 | [13 empty] | 344338.7 | 1353212
2012-03-08 | 近畿地方整備局 | 淀川 | 淀川 | 左岸 | 11.6 | L-23 | 天端 | P-18-L | 17.15 | 17.45 | 11 |  | 2.64 |  |  | 0 | 87 | 13 |  | 13 | 0.2 | 0.165 | 0.088 | 0.067 | 2.9851 | 0.9 | [6 empty] | 1.3013e-05 | 4.489e-05 | [13 empty] | 344338.7 | 1353212
2012-03-08 | 近畿地方整備局 | 淀川 | 淀川 | 左岸 | 14 | L-24 | 天端 | P-3 | 2.15 | 2.45 | 2 |  | 2.63 |  |  | 2 | 65 | 20 | 13 | 33 | 0.24 | 0.18 | 0.01 | 0.003 | 80 | 2.94 | [6 empty] | 8.4333e-08 | 9e-08 | [13 empty] | 344339.1 | 1353230.3
2012-03-08 | 近畿地方整備局 | 淀川 | 淀川 | 左岸 | 14 | L-24 | 天端 | S-1 | 4 | 5 | 4 | 1.737 | 2.671 | 0.871 | 0.35317 | 2 | 61 | 24 | 13 | 37 | 0.202 | 0.148 | 0.014 | 0.003 | 67.3333 | 2.7 | [6 empty] | 1.839e-07 | 9e-08 |  | 2.6947e-08 | CD | 0.2 | 31.7 | [8 empty] | 344339.1 | 1353230.3
2012-03-08 | 近畿地方整備局 | 淀川 | 淀川 | 左岸 | 14 | L-24 | 天端 | P-10 | 9.45 | 9.75 | 7 |  | 2.641 |  |  | 0 | 56 | 32 | 12 | 44 | 0.115 | 0.094 | 0.011 | 0.004 | 28.75 | 0.97 | [6 empty] | 1.0517e-07 | 1.6e-07 | [13 empty] | 344339.1 | 1353230.3
2012-03-08 | 近畿地方整備局 | 淀川 | 淀川 | 左岸 | 14 | L-24 | 天端 | S-2 | 11 | 12 | 12 | 1.973 | 2.67 | 0.717 | 0.21468 | 19 | 73 | 8 |  | 8 | 1.04 | 0.774 | 0.304 | 0.165 | 6.303 | 1.03 | [6 empty] | 0.00023005 | 0.00027225 |  | 0.00026681 | CD | 0.1 | 37.7 | [8 empty] | 344339.1 | 1353230.3
2012-03-08 | 近畿地方整備局 | 淀川 | 淀川 | 左岸 | 14 | L-24 | 天端 | P-13 | 12.15 | 12.45 | 13 |  | 2.625 |  |  | 27 | 68 | 5 |  | 5 | 1.3 | 0.92 | 0.32 | 0.16 | 8.125 | 1.11 |  |  |  |  | 2.73e-05 |  | 0.00025908 | 0.000256 | [13 empty] | 344339.1 | 1353230.3
2012-03-08 | 近畿地方整備局 | 淀川 | 淀川 | 左岸 | 14 | L-24 | 天端 | P-14 | 13.15 | 13.45 | 20 |  | 2.648 |  |  | 3 | 88 | 9 |  | 9 | 0.22 | 0.17 | 0.11 | 0.083 | 2.6506 | 0.86 | [6 empty] | 2.1823e-05 | 6.889e-05 | [13 empty] | 344339.1 | 1353230.3
2012-03-08 | 近畿地方整備局 | 淀川 | 淀川 | 左岸 | 14 | L-24 | 天端 | S-3 | 14 | 14.95 | 22 | 1.956 | 2.688 | 0.765 | 0.25365 | 0 | 91 | 9 |  | 9 | 0.353 | 0.319 | 0.216 | 0.128 | 2.7578 | 1.48 | [6 empty] | 0.00010421 | 0.00016384 |  | 7.2897e-05 | CD | 0.4 | 38.8 | [8 empty] | 344339.1 | 1353230.3
2012-03-08 | 近畿地方整備局 | 淀川 | 淀川 | 左岸 | 14 | L-24 | 天端 | P-16 | 15.15 | 15.45 | 27 |  | 2.635 |  |  | 2 | 89 | 9 |  | 9 | 0.48 | 0.42 | 0.16 | 0.083 | 5.7831 | 1.57 | [6 empty] | 5.1993e-05 | 6.889e-05 | [13 empty] | 344339.1 | 1353230.3
2012-03-08 | 近畿地方整備局 | 淀川 | 淀川 | 左岸 | 14 | L-24 | 天端 | P-17 | 16.15 | 16.45 | 5 |  | 2.638 |  |  | 35 | 59 | 6 |  | 6 | 1.8 | 1.3 | 0.24 | 0.13 | 13.8462 | 0.75 | [6 empty] | 0.00013303 | 0.000169 | [13 empty] | 344339.1 | 1353230.3
2012-03-08 | 近畿地方整備局 | 淀川 | 淀川 | 左岸 | 14 | L-24 | 天端 | S-5 | 16.8 | 17.3 | 8 | 1.779 | 2.682 | 1.161 | 0.72417 | 0 | 78 | 15 | 7 | 22 | 0.174 | 0.151 | 0.064 | 0.013 | 13.3846 | 5.41 | [6 empty] | 6.2218e-06 | 1.69e-06 |  | 2.6689e-06 | CD | 0.1 | 37.6 | [8 empty] | 344339.1 | 1353230.3
2012-03-08 | 近畿地方整備局 | 淀川 | 淀川 | 左岸 | 13 | L-25 | 天端 | S-1 | 3 | 4 | 4 | 1.775 | 2.698 | 0.953 | 0.44318 | 3 | 65 | 22 | 10 | 32 | 0.229 | 0.175 | 0.03 | 0.005 | 45.8 | 3.86 | [6 empty] | 1.0752e-06 | 2.5e-07 |  | 1.5031e-07 | CD | 0.1 | 32.7 | [8 empty] | 344341.8 | 1353251.8
2012-03-08 | 近畿地方整備局 | 淀川 | 淀川 | 左岸 | 13 | L-25 | 天端 | S-2 | 4 | 5 | 6 | 1.775 | 2.698 | 0.953 | 0.44318 | [32 empty] | 344341.8 | 1353251.8
2012-03-08 | 近畿地方整備局 | 淀川 | 淀川 | 左岸 | 13 | L-25 | 天端 | S-3 | 9 | 10 | 9 | 1.848 | 2.676 | 0.831 | 0.31341 | 1 | 51 | 32 | 16 | 48 | 0.108 | 0.081 | 0.01 | 0.002 | 54 | 3.02 | [6 empty] | 8.4333e-08 | 4e-08 |  | 7.466e-09 | CD | 0.1 | 37.5 | [8 empty] | 344341.8 | 1353251.8
2012-03-08 | 近畿地方整備局 | 淀川 | 淀川 | 左岸 | 13 | L-25 | 天端 | P-11 | 10.15 | 10.45 | 7 |  | 2.672 |  |  | 1 | 54 | 26 | 19 | 45 | 0.1 | 0.08 | 0.006 | [9 empty] | 2.5821e-08 | [14 empty] | 344341.8 | 1353251.8
2012-03-08 | 近畿地方整備局 | 淀川 | 淀川 | 左岸 | 13 | L-25 | 天端 | S-4 | 10 | 11 | 7 | 1.848 | 2.676 | 0.831 | 0.31341 | [32 empty] | 344341.8 | 1353251.8
2012-03-08 | 近畿地方整備局 | 淀川 | 淀川 | 左岸 | 13 | L-25 | 天端 | P-12 | 11.15 | 11.45 | 8 |  | 2.661 |  |  | 1 | 49 | 27 | 23 | 50 | 0.1 | 0.057 | 0.004 | [9 empty] | 1.0092e-08 | [14 empty] | 344341.8 | 1353251.8
2012-03-08 | 近畿地方整備局 | 淀川 | 淀川 | 左岸 | 13 | L-25 | 天端 | S-5 | 11 | 12 | 8 | 1.848 | 2.676 | 0.831 | 0.31341 | [32 empty] | 344341.8 | 1353251.8
2012-03-08 | 近畿地方整備局 | 淀川 | 淀川 | 左岸 | 13 | L-25 | 天端 | S-6 | 12 | 12.8 | 13 | 1.996 | 2.689 | 0.697 | 0.19953 | 15 | 76 | 9 |  | 9 | 0.828 | 0.692 | 0.351 | 0.11 | 7.5273 | 2.49 |  |  |  |  | 1.59e-05 |  | 0.00032098 | 0.000121 |  | 0.00013251 | CD | 0 | 41.6 | [8 empty] | 344341.8 | 1353251.8
2012-03-08 | 近畿地方整備局 | 淀川 | 淀川 | 左岸 | 13 | L-25 | 天端 | P-15 | 14.15 | 14.45 | 25 |  | 2.659 |  |  | 3 | 88 | 9 |  | 9 | 0.35 | 0.28 | 0.145 | 0.09 | 3.8889 | 1.15 | [6 empty] | 4.1389e-05 | 8.1e-05 | [13 empty] | 344341.8 | 1353251.8
2012-03-08 | 近畿地方整備局 | 淀川 | 淀川 | 左岸 | 13 | L-25 | 天端 | S-8 | 14 | 14.8 | 25 | 1.909 | 2.676 | 0.844 | 0.32604 | [32 empty] | 344341.8 | 1353251.8
2012-03-08 | 近畿地方整備局 | 淀川 | 淀川 | 左岸 | 13 | L-25 | 天端 | S-9 | 14.8 | 15.8 | 17 | 1.909 | 2.676 | 0.844 | 0.32604 | 1 | 91 | 8 |  | 8 | 0.493 | 0.41 | 0.227 | 0.129 | 3.8217 | 1.3 | [6 empty] | 0.00011693 | 0.00016641 |  | 0.00013692 | CD | 0 | 38.8 | [8 empty] | 344341.8 | 1353251.8
2012-03-08 | 近畿地方整備局 | 淀川 | 淀川 | 左岸 | 13 | L-25 | 天端 | P-17 | 16.15 | 16.45 | 8 |  | 2.648 |  |  | 0 | 73 | 21 | 6 | 27 | 0.2 | 0.155 | 0.03 | 0.011 | 18.1818 | 4.3 | [6 empty] | 1.0752e-06 | 1.21e-06 | [13 empty] | 344341.8 | 1353251.8
2012-03-08 | 近畿地方整備局 | 淀川 | 淀川 | 左岸 | 14 | L-26 | 天端 | S-1 | 7 | 8 |  | 1.851 | 2.701 | 0.846 | 0.328 | 1 | 51 | 30 | 18 | 48 | 0.142 | 0.087 | 0.006 | 0.001 | 142 | 1.61 | [6 empty] | 2.5821e-08 | 1e-08 |  | 5.9862e-10 | CD | 0.2 | 31.1 | [8 empty] | 344348.9 | 1353313.2
2012-03-08 | 近畿地方整備局 | 淀川 | 淀川 | 左岸 | 14 | L-26 | 天端 | P-10 | 11.15 | 11.45 | 2 |  | 2.629 |  |  | 2 | 72 | 15 | 11 | 26 | 0.31 | 0.21 | 0.024 | 0.004 | 77.5 | 8.14 | [6 empty] | 6.4113e-07 | 1.6e-07 | [13 empty] | 344348.9 | 1353313.2
2012-03-08 | 近畿地方整備局 | 淀川 | 淀川 | 左岸 | 14 | L-26 | 天端 | P-11 | 12.15 | 12.45 | 21 |  | 2.641 |  |  | 4 | 88 | 8 |  | 8 | 0.99 | 0.88 | 0.39 | 0.12 | 8.25 | 3.34 |  |  |  |  | 9.3e-05 |  | 0.00040973 | 0.000144 | [13 empty] | 344348.9 | 1353313.2
2012-03-08 | 近畿地方整備局 | 淀川 | 淀川 | 左岸 | 14 | L-26 | 天端 | S-2 | 13 | 14 |  | 1.944 | 2.656 | 0.755 | 0.24522 | 12 | 79 | 9 |  | 9 | 0.74 | 0.508 | 0.184 | 0.106 | 6.9811 | 0.88 | [6 empty] | 7.1876e-05 | 0.00011236 |  | 8.0144e-05 | CD | 0 | 39.8 | [8 empty] | 344348.9 | 1353313.2
2012-03-08 | 近畿地方整備局 | 淀川 | 淀川 | 左岸 | 14 | L-26 | 天端 | P-12 | 14.15 | 14.45 | 3 |  | 2.644 |  |  | 3 | 74 | 12 | 11 | 23 | 0.39 | 0.22 | 0.023 | 0.003 | 130 | 9.13 | [6 empty] | 5.8093e-07 | 9e-08 | [13 empty] | 344348.9 | 1353313.2
2012-03-08 | 近畿地方整備局 | 淀川 | 淀川 | 左岸 | 14 | L-26 | 天端 | P-13 | 15.15 | 15.45 | 5 |  | 2.632 |  |  | 5 | 72 | 14 | 9 | 23 | 0.37 | 0.2 | 0.044 | 0.006 | 61.6667 | 5.45 | [6 empty] | 2.6114e-06 | 3.6e-07 | [13 empty] | 344348.9 | 1353313.2
2012-03-08 | 近畿地方整備局 | 淀川 | 淀川 | 左岸 | 14 | L-26 | 天端 | P-18 | 22.15 | 22.45 | 30 |  | 2.658 |  |  | 9 | 80 | 11 |  | 11 | 0.59 | 0.46 | 0.14 | 0.05 | 11.8 | 1.79 | [6 empty] | 3.8157e-05 | 2.5e-05 | [13 empty] | 344348.9 | 1353313.2
2012-03-08 | 近畿地方整備局 | 淀川 | 淀川 | 左岸 | 14 | L-26 | 天端 | P-19 | 23.65 | 23.95 | 22 |  | 2.661 |  |  | 2 | 84 | 14 |  | 14 | 0.44 | 0.37 | 0.14 | 0.05 | 8.8 | 2.84 | [6 empty] | 3.8157e-05 | 2.5e-05 | [13 empty] | 344348.9 | 1353313.2
2012-03-08 | 近畿地方整備局 | 淀川 | 淀川 | 左岸 | 14 | L-26 | 天端 | S-5 | 24 | 25 |  | 1.912 | 2.677 | 0.838 | 0.32017 | 1 | 83 | 10 | 6 | 16 | 0.275 | 0.234 | 0.119 | 0.013 | 21.1538 | 7 | [6 empty] | 2.6184e-05 | 1.69e-06 |  | 1.473e-06 | CD | 0 | 38.8 | [8 empty] | 344348.9 | 1353313.2
2012-03-08 | 近畿地方整備局 | 淀川 | 淀川 | 左岸 | 14 | L-26 | 天端 | P-20 | 25.15 | 25.45 | 24 |  | 2.662 |  |  | 0 | 88 | 12 |  | 12 | 0.43 | 0.29 | 0.115 | 0.07 | 6.1429 | 0.96 | [6 empty] | 2.419e-05 | 4.9e-05 | [13 empty] | 344348.9 | 1353313.2
2012-03-08 | 近畿地方整備局 | 淀川 | 淀川 | 左岸 | 14 | L-26 | 天端 | P-21 | 26.15 | 26.45 | 21 |  | 2.659 |  |  | 1 | 87 | 12 |  | 12 | 0.25 | 0.22 | 0.115 | 0.06 | 4.1667 | 1.71 | [6 empty] | 2.419e-05 | 3.6e-05 | [13 empty] | 344348.9 | 1353313.2
2012-03-08 | 近畿地方整備局 | 淀川 | 淀川 | 左岸 | 14 | L-26 | 天端 | S-6 | 27 | 28 |  | 1.937 | 2.672 | 0.787 | 0.27277 | 8 | 72 | 12 | 8 | 20 | 0.35 | 0.288 | 0.072 | 0.008 | 43.75 | 9.93 | [6 empty] | 8.1741e-06 | 6.4e-07 |  | 4.1814e-07 | CD | 0 | 37.3 | [8 empty] | 344348.9 | 1353313.2
2012-03-08 | 近畿地方整備局 | 淀川 | 淀川 | 左岸 | 14 | L-26 | 天端 | P-22 | 28.15 | 28.45 | 9 |  | 2.67 |  |  | 2 | 52 | 25 | 21 | 46 | 0.2 | 0.11 | 0.005 | [9 empty] | 1.6924e-08 | [14 empty] | 344348.9 | 1353313.2
2012-03-08 | 近畿地方整備局 | 淀川 | 淀川 | 左岸 | 14 | L-26 | 天端 | P-23 | 29.15 | 29.45 | 10 |  | 2.658 |  |  | 3 | 73 | 14 | 10 | 24 | 0.36 | 0.3 | 0.039 | 0.006 | 60 | 9.07 | [6 empty] | 1.9747e-06 | 3.6e-07 | [13 empty] | 344348.9 | 1353313.2
2012-03-08 | 近畿地方整備局 | 淀川 | 淀川 | 左岸 | 14 | L-27 | 天端 | P-8 | 8.15 | 8.45 | 8 |  | 2.646 |  |  | 11 | 83 | 6 |  | 6 | 0.9 | 0.75 | 0.38 | 0.22 | 4.0909 | 1.26 | [6 empty] | 0.0003858 | 0.000484 | [13 empty] | 344401.3 | 1353331
2012-03-08 | 近畿地方整備局 | 淀川 | 淀川 | 左岸 | 14 | L-27 | 天端 | P-9 | 9.15 | 9.45 | 6 |  | 2.675 |  |  | 0 | 51 | 30 | 19 | 49 | 0.1 | 0.076 | 0.006 | 0.002 | 50 | 0.65 | [6 empty] | 2.5821e-08 | 4e-08 | [13 empty] | 344401.3 | 1353331
2012-03-08 | 近畿地方整備局 | 淀川 | 淀川 | 左岸 | 14 | L-27 | 天端 | P-11 | 11.15 | 11.45 | 36 |  | 2.662 |  |  | 2 | 87 | 11 |  | 11 | 0.26 | 0.215 | 0.1 | 0.07 | 3.7143 | 1.08 |  |  |  |  | 2.12e-05 |  | 1.7498e-05 | 4.9e-05 | [13 empty] | 344401.3 | 1353331
2012-03-08 | 近畿地方整備局 | 淀川 | 淀川 | 左岸 | 14 | L-27 | 天端 | S-2 | 12 | 13 |  | 1.951 | 2.665 | 0.751 | 0.2419 | 1 | 93 | 6 |  | 6 | 0.372 | 0.333 | 0.23 | 0.167 | 2.2275 | 1.15 | [6 empty] | 0.00012054 | 0.00027889 |  | 0.00010015 | CD | 0.3 | 38.9 | [8 empty] | 344401.3 | 1353331
2012-03-08 | 近畿地方整備局 | 淀川 | 淀川 | 左岸 | 14 | L-27 | 天端 | P-12 | 13.15 | 13.45 | 17 |  | 2.651 |  |  | 0 | 88 | 12 |  | 12 | 0.37 | 0.3 | 0.135 | 0.065 | 5.6923 | 1.35 | [6 empty] | 3.5074e-05 | 4.225e-05 | [13 empty] | 344401.3 | 1353331
2012-03-08 | 近畿地方整備局 | 淀川 | 淀川 | 左岸 | 14 | L-27 | 天端 | P-13 | 14.15 | 14.45 | 15 |  | 2.65 |  |  | 0 | 87 | 13 |  | 13 | 0.34 | 0.27 | 0.12 | 0.065 | 5.2308 | 1.31 | [6 empty] | 2.6697e-05 | 4.225e-05 | [13 empty] | 344401.3 | 1353331
2012-03-08 | 近畿地方整備局 | 淀川 | 淀川 | 左岸 | 14 | L-27 | 天端 | S-3 | 15 | 16 |  | 1.941 | 2.66 | 0.764 | 0.2528 | 0 | 90 | 10 |  | 10 | 0.32 | 0.29 | 0.155 | 0.085 | 3.7647 | 1.47 | [6 empty] | 4.8306e-05 | 7.225e-05 |  | 3.9483e-05 | CD | 0 | 40.4 | [8 empty] | 344401.3 | 1353331
2012-03-08 | 近畿地方整備局 | 淀川 | 淀川 | 左岸 | 14 | L-27 | 天端 | P-14 | 16.15 | 16.45 | 19 |  | 2.656 |  |  | 0 | 88 | 12 |  | 12 | 0.26 | 0.235 | 0.16 | 0.065 | 4 | 1.51 | [6 empty] | 5.1993e-05 | 4.225e-05 | [13 empty] | 344401.3 | 1353331
2012-03-08 | 近畿地方整備局 | 淀川 | 淀川 | 左岸 | 14 | L-27 | 天端 | S-4 | 17 | 18 |  |  | 2.653 |  |  | 0 | 88 | 12 |  | 12 | 0.27 | 0.235 | 0.16 | 0.065 | 4.1538 | 1.46 | [6 empty] | 5.1993e-05 | 4.225e-05 | [13 empty] | 344401.3 | 1353331
2012-03-08 | 近畿地方整備局 | 淀川 | 淀川 | 左岸 | 14 | L-27 | 天端 | P-15 | 18.15 | 18.45 | 5 |  | 2.641 |  |  | 0 | 61 | 25 | 14 | 39 | 0.12 | 0.105 | 0.009 | 0.003 | 40 | 1.71 | [6 empty] | 6.6066e-08 | 9e-08 | [13 empty] | 344401.3 | 1353331
2012-03-08 | 近畿地方整備局 | 淀川 | 淀川 | 左岸 | 15 | L-28 | 天端 | S-1 | 7 | 8 |  | 1.741 | 2.578 | 0.704 | 0.20476 | 6 | 78 | 9 | 7 | 16 | 0.582 | 0.458 | 0.157 | 0.012 | 48.5 | 10.5 | [6 empty] | 4.9762e-05 | 1.44e-06 |  | 9.8257e-07 | CD | 0 | 38.1 | [8 empty] | 344419.5 | 1353342.7
2012-03-08 | 近畿地方整備局 | 淀川 | 淀川 | 左岸 | 15 | L-28 | 天端 | P-8 | 8.15 | 8.45 | 5 |  | 2.664 |  |  | 17 | 79 | 4 |  | 4 | 0.85 | 0.61 | 0.28 | 0.16 | 5.3125 | 0.95 | [6 empty] | 0.00019014 | 0.000256 | [13 empty] | 344419.5 | 1353342.7
2012-03-08 | 近畿地方整備局 | 淀川 | 淀川 | 左岸 | 15 | L-28 | 天端 | P-9 | 9.15 | 9.45 | 12 |  | 2.667 |  |  | 12 | 77 | 11 |  | 11 | 0.63 | 0.49 | 0.2 | 0.006 | 105 | 27.73 | [6 empty] | 8.7194e-05 | 3.6e-07 | [13 empty] | 344419.5 | 1353342.7
2012-03-08 | 近畿地方整備局 | 淀川 | 淀川 | 左岸 | 15 | L-28 | 天端 | P-10 | 10.15 | 10.45 | 8 |  | 2.659 |  |  | 8 | 86 | 6 |  | 6 | 0.56 | 0.46 | 0.25 | 0.135 | 4.1481 | 1.35 |  |  |  |  | 8.06e-05 |  | 0.00014623 | 0.00018225 | [13 empty] | 344419.5 | 1353342.7
2012-03-08 | 近畿地方整備局 | 淀川 | 淀川 | 左岸 | 15 | L-28 | 天端 | S-2 | 11 | 12 |  | 1.919 | 2.638 | 0.783 | 0.26924 | 2 | 95 | 3 |  | 3 | 0.659 | 0.596 | 0.423 | 0.306 | 2.1536 | 1.15 | [6 empty] | 0.00049457 | 0.00093636 |  | 0.00063866 | CD | 0.1 | 40.4 | [8 empty] | 344419.5 | 1353342.7
2012-03-08 | 近畿地方整備局 | 淀川 | 淀川 | 左岸 | 15 | L-28 | 天端 | P-11 | 12.15 | 12.45 | 27 |  | 2.665 |  |  | 0 | 90 | 10 |  | 10 | 0.27 | 0.26 | 0.18 | 0.08 | 3.375 | 2.45 | [6 empty] | 6.8307e-05 | 6.4e-05 | [13 empty] | 344419.5 | 1353342.7
2012-03-08 | 近畿地方整備局 | 淀川 | 淀川 | 左岸 | 15 | L-28 | 天端 | P-12 | 13.15 | 13.45 | 34 |  | 2.662 |  |  | 1 | 87 | 12 |  | 12 | 0.285 | 0.24 | 0.115 | 0.06 | 4.75 | 1.4 | [6 empty] | 2.419e-05 | 3.6e-05 | [13 empty] | 344419.5 | 1353342.7
2012-03-08 | 近畿地方整備局 | 淀川 | 淀川 | 左岸 | 15 | L-28 | 天端 | S-3 | 14 | 15 |  | 1.898 | 2.666 | 0.855 | 0.33694 | 0 | 95 | 5 |  | 5 | 0.312 | 0.289 | 0.208 | 0.156 | 2 | 1.23 | [6 empty] | 9.5489e-05 | 0.00024336 |  | 0.0001072 | CD | 0 | 40.3 | [8 empty] | 344419.5 | 1353342.7
2012-03-08 | 近畿地方整備局 | 淀川 | 淀川 | 左岸 | 15 | L-28 | 天端 | P-13 | 15.15 | 15.45 | 24 |  | 2.658 |  |  | 0 | 90 | 10 |  | 10 | 0.325 | 0.29 | 0.15 | 0.08 | 4.0625 | 1.62 | [6 empty] | 4.4772e-05 | 6.4e-05 | [13 empty] | 344419.5 | 1353342.7
2012-03-08 | 近畿地方整備局 | 淀川 | 淀川 | 左岸 | 15 | L-28 | 天端 | S-4 | 16 | 17 |  |  | 2.662 |  |  | 1 | 86 | 7 | 6 | 13 | 0.282 | 0.255 | 0.138 | 0.026 | 10.8462 | 4.5 | [6 empty] | 3.6906e-05 | 6.76e-06 | [13 empty] | 344419.5 | 1353342.7
2012-03-08 | 近畿地方整備局 | 淀川 | 淀川 | 左岸 | 15 | L-29 | 天端 | P-11 | 11.15 | 11.45 | 20 |  | 2.666 |  |  | 2 | 88 | 10 |  | 10 | 0.38 | 0.31 | 0.017 | 0.009 | 42.2222 | 1.42 | [6 empty] | 2.8837e-07 | 8.1e-07 | [13 empty] | 344437.3 | 1353343.5
2012-03-08 | 近畿地方整備局 | 淀川 | 淀川 | 左岸 | 15 | L-29 | 天端 | S-2 | 12 | 13 |  | 1.933 | 2.634 | 0.751 | 0.2419 | 2 | 90 | 8 |  | 8 | 0.587 | 0.485 | 0.255 | 0.136 | 4.3162 | 1.31 | [6 empty] | 0.00015309 | 0.00018496 |  | 0.00014181 | CD | 0.1 | 38.8 | [8 empty] | 344437.3 | 1353343.5
2012-03-08 | 近畿地方整備局 | 淀川 | 淀川 | 左岸 | 15 | L-29 | 天端 | P-12 | 13.15 | 13.45 | 20 |  | 2.665 |  |  | 3 | 89 | 8 |  | 8 | 0.42 | 0.34 | 0.175 | 0.011 | 38.1818 | 12 |  |  |  |  | 2.05e-05 |  | 6.3991e-05 | 1.21e-06 | [13 empty] | 344437.3 | 1353343.5
2012-03-08 | 近畿地方整備局 | 淀川 | 淀川 | 左岸 | 15 | L-29 | 天端 | S-3 | 14 | 15 |  |  | 2.656 |  |  | 2 | 91 | 7 |  | 7 | 0.604 | 0.529 | 0.294 | 0.177 | 3.4124 | 1.39 | [6 empty] | 0.00021289 | 0.00031329 | [13 empty] | 344437.3 | 1353343.5
2012-03-08 | 近畿地方整備局 | 淀川 | 淀川 | 左岸 | 15 | L-29 | 天端 | P-13 | 15.15 | 15.45 | 27 |  | 2.664 |  |  | 0 | 90 | 10 |  | 10 | 0.245 | 0.24 | 0.17 | 0.08 | 3.0625 | 2.47 | [6 empty] | 5.9834e-05 | 6.4e-05 | [13 empty] | 344437.3 | 1353343.5
2012-03-08 | 近畿地方整備局 | 淀川 | 淀川 | 左岸 | 15 | L-29 | 天端 | S-4 | 16 | 17 |  | 1.906 | 2.668 | 0.841 | 0.3231 | 0 | 91 | 9 |  | 9 | 0.305 | 0.279 | 0.177 | 0.114 | 2.6754 | 1.38 | [6 empty] | 6.5698e-05 | 0.00012996 |  | 6.8774e-05 | CD | 0 | 39 | [8 empty] | 344437.3 | 1353343.5
2012-03-08 | 近畿地方整備局 | 淀川 | 淀川 | 左岸 | 16 | L-30 | 天端 | P-3 | 2.15 | 2.45 | 3 |  | 2.637 |  |  | 15 | 61 | 12 | 12 | 24 | 0.62 | 0.42 | 0.016 | 0.004 | 155 | 6.28 | [6 empty] | 2.5058e-07 | 1.6e-07 | [13 empty] | 344448.4 | 1353346.9
2012-03-08 | 近畿地方整備局 | 淀川 | 淀川 | 左岸 | 16 | L-30 | 天端 | S-2 | 6 | 7 |  | 1.703 | 2.677 | 0.792 | 0.27723 | 26 | 70 | 4 |  | 4 | 1.16 | 0.824 | 0.324 | 0.219 | 5.2968 | 0.75 | [6 empty] | 0.00026664 | 0.00047961 |  | 0.00054465 | CD | 0.2 | 34.2 | [8 empty] | 344448.4 | 1353346.9
2012-03-08 | 近畿地方整備局 | 淀川 | 淀川 | 左岸 | 16 | L-30 | 天端 | P-7-U | 8.15 | 8.49 | 4 |  | 2.66 |  |  | 23 | 74 | 3 |  | 3 | 1.05 | 0.775 | 0.32 | 0.18 | 5.8333 | 1.07 | [6 empty] | 0.00025908 | 0.000324 | [13 empty] | 344448.4 | 1353346.9
2012-03-08 | 近畿地方整備局 | 淀川 | 淀川 | 左岸 | 16 | L-30 | 天端 | P-8-L | 9.15 | 9.45 | 8 |  | 2.688 |  |  | 0 | 81 | 14 | 5 | 19 | 0.16 | 0.14 | 0.079 | 0.011 | 14.5455 | 6.88 | [6 empty] | 1.0134e-05 | 1.21e-06 | [13 empty] | 344448.4 | 1353346.9
2012-03-08 | 近畿地方整備局 | 淀川 | 淀川 | 左岸 | 16 | L-30 | 天端 | S-3 | 10 | 11 |  | 1.896 | 2.704 | 0.902 | 0.38584 | 1 | 90 | 9 |  | 9 | 0.284 | 0.232 | 0.131 | 0.091 | 3.1209 | 1.01 |  |  |  |  | 1.46e-05 |  | 3.2713e-05 | 8.281e-05 |  | 4.0097e-05 | CD | 0.2 | 37.3 | [8 empty] | 344448.4 | 1353346.9
2012-03-08 | 近畿地方整備局 | 淀川 | 淀川 | 左岸 | 16 | L-30 | 天端 | P-9 | 11.15 | 11.45 | 19 |  | 2.673 |  |  | 5 | 86 | 9 |  | 9 | 0.4 | 0.34 | 0.16 | 0.084 | 4.7619 | 1.38 | [6 empty] | 5.1993e-05 | 7.056e-05 | [13 empty] | 344448.4 | 1353346.9
2012-03-08 | 近畿地方整備局 | 淀川 | 淀川 | 左岸 | 16 | L-30 | 天端 | P-10 | 12.15 | 12.45 | 25 |  | 2.683 |  |  | 2 | 88 | 10 |  | 10 | 0.38 | 0.31 | 0.15 | 0.08 | 4.75 | 1.45 | [6 empty] | 4.4772e-05 | 6.4e-05 | [13 empty] | 344448.4 | 1353346.9
2012-03-08 | 近畿地方整備局 | 淀川 | 淀川 | 左岸 | 16 | L-30 | 天端 | S-4 | 13 | 14 |  | 1.923 | 2.682 | 0.822 | 0.30484 | 1 | 93 | 6 |  | 6 | 0.364 | 0.309 | 0.173 | 0.125 | 2.912 | 1.04 | [6 empty] | 6.2309e-05 | 0.00015625 |  | 7.7469e-05 | CD | 0.2 | 37.5 | [8 empty] | 344448.4 | 1353346.9
2012-03-08 | 近畿地方整備局 | 淀川 | 淀川 | 左岸 | 16 | L-30 | 天端 | P-11 | 14.15 | 14.45 | 4 |  | 2.665 |  |  | 0 | 77 | 12 | 11 | 23 | 0.15 | 0.135 | 0.032 | 0.004 | 37.5 | 20.17 | [6 empty] | 1.2486e-06 | 1.6e-07 | [13 empty] | 344448.4 | 1353346.9
2012-03-08 | 近畿地方整備局 | 淀川 | 淀川 | 左岸 | 16 | L-30 | 天端 | P-12 | 15.15 | 15.48 | 4 |  | 2.669 |  |  | 0 | 89 | 11 |  | 11 | 0.34 | 0.305 | 0.14 | 0.067 | 5.0746 | 2.12 | [6 empty] | 3.8157e-05 | 4.489e-05 | [13 empty] | 344448.4 | 1353346.9
2012-03-08 | 近畿地方整備局 | 淀川 | 淀川 | 左岸 | 16 | L-30 | 天端 | S-5 | 16 | 16.85 |  | 1.921 | 2.666 | 0.81 | 0.29361 | 0 | 91 | 9 |  | 9 | 0.338 | 0.307 | 0.208 | 0.127 | 2.6614 | 1.48 | [6 empty] | 9.5489e-05 | 0.00016129 |  | 8.1887e-05 | CD | 0 | 37.7 | [8 empty] | 344448.4 | 1353346.9
2012-03-08 | 近畿地方整備局 | 淀川 | 淀川 | 左岸 | 16 | L-30 | 天端 | P-13 | 17.15 | 17.45 | 18 |  | 2.681 |  |  | 0 | 90 | 10 |  | 10 | 0.3 | 0.28 | 0.15 | 0.085 | 3.5294 | 1.65 | [6 empty] | 4.4772e-05 | 7.225e-05 | [13 empty] | 344448.4 | 1353346.9
2012-03-08 | 近畿地方整備局 | 淀川 | 淀川 | 左岸 | 16 | L-30 | 天端 | P-14 | 18.15 | 18.45 | 10 |  | 2.683 |  |  | 0 | 82 | 12 | 6 | 18 | 0.23 | 0.19 | 0.089 | 0.014 | 16.4286 | 5.25 | [6 empty] | 1.3358e-05 | 1.96e-06 | [13 empty] | 344448.4 | 1353346.9
2012-03-08 | 近畿地方整備局 | 淀川 | 淀川 | 左岸 | 16 | L-30 | 天端 | P-15 | 20.15 | 20.45 | 8 |  | 2.665 |  |  | 0 | 81 | 12 | 7 | 19 | 0.26 | 0.22 | 0.085 | 0.012 | 21.6667 | 6.56 | [6 empty] | 1.2008e-05 | 1.44e-06 | [13 empty] | 344448.4 | 1353346.9
2012-03-08 | 近畿地方整備局 | 淀川 | 淀川 | 左岸 | 18 | L17.6k-2 (P) | 裏のり | S-1 | 1.15 | 1.45 | 8 |  | 2.657 |  |  | 5 | 83 | 4 | 8 | 12 | 0.43 | 0.35 | 0.026 | 0.024 | 17.9167 | 4.7 | [6 empty] | 7.7178e-07 | 5.76e-06 | [13 empty] | 344517.7 | 1353455
2012-03-08 | 近畿地方整備局 | 淀川 | 淀川 | 左岸 | 18 | L17.6k-2 (P) | 裏のり | S-2 | 2.15 | 2.45 | 9 |  | 2.66 |  |  | 3 | 70 | 11 | 16 | 27 | 0.39 | 0.31 | [25 empty] | 344517.7 | 1353455
2012-03-08 | 近畿地方整備局 | 淀川 | 淀川 | 左岸 | 18 | L17.6k-2 (P) | 裏のり | S-3 | 3.2 | 3.45 | 6 |  | 2.679 |  |  | 1 | 46 | 20 | 33 | 53 | 0.17 | 0.044 | [25 empty] | 344517.7 | 1353455
2012-03-08 | 近畿地方整備局 | 淀川 | 淀川 | 左岸 | 18 | L17.6k-2 (P) | 裏のり | S-6 | 6.15 | 6.45 | 8 |  | 2.659 |  |  | 0 | 81 | 11 | 8 | 19 | 0.21 | 0.17 | 0.012 | 0.01 | 21 | 7 | [6 empty] | 1.2867e-07 | 1e-06 | [13 empty] | 344517.7 | 1353455
2012-03-08 | 近畿地方整備局 | 淀川 | 淀川 | 左岸 | 18 | L17.6k-2 (P) | 裏のり | S-7 | 7.15 | 7.45 | 19 |  | 2.653 |  |  | 1 | 76 | 13 | 10 | 23 | 0.28 | 0.21 | 0.008 | 0.006 | 46.6667 | 7.4 | [6 empty] | 5.0287e-08 | 3.6e-07 | [13 empty] | 344517.7 | 1353455
2012-03-08 | 近畿地方整備局 | 淀川 | 淀川 | 左岸 | 18 | L17.6k-2 (P) | 裏のり | S-8 | 8.15 | 8.45 | 6 |  | 2.668 |  |  | 0 | 36 | 42 | 22 | 64 | 0.067 | 0.05 | [25 empty] | 344517.7 | 1353455
2012-03-08 | 近畿地方整備局 | 淀川 | 淀川 | 左岸 | 18 | L17.8k-1 (P) | 天端 | S-1 | 1.15 | 1.45 | 3 |  | 2.664 |  |  | 4 | 55 | 26 | 15 | 41 | 0.18 | 0.12 | 0.004 | 0.002 | 90 | 3.2 | [6 empty] | 1.0092e-08 | 4e-08 | [13 empty] | 344522.4 | 1353502
2012-03-08 | 近畿地方整備局 | 淀川 | 淀川 | 左岸 | 18 | L17.8k-1 (P) | 天端 | S-2 | 2.15 | 2.45 | 2 |  | 2.662 |  |  | 9 | 61 | 19 | 11 | 30 | 0.32 | 0.22 | 0.006 | 0.004 | 80 | 4.5 | [6 empty] | 2.5821e-08 | 1.6e-07 | [13 empty] | 344522.4 | 1353502
2012-03-08 | 近畿地方整備局 | 淀川 | 淀川 | 左岸 | 18 | L17.8k-1 (P) | 天端 | S-3 | 3.15 | 3.45 | 6 |  | 2.66 |  |  | 3 | 53 | 28 | 16 | 44 | 0.16 | 0.11 | 0.004 | 0.002 | 80 | 2.8 | [6 empty] | 1.0092e-08 | 4e-08 | [13 empty] | 344522.4 | 1353502
2012-03-08 | 近畿地方整備局 | 淀川 | 淀川 | 左岸 | 18 | L17.8k-1 (P) | 天端 | S-4 | 4.15 | 4.45 | 6 |  | 2.673 |  |  | 0 | 52 | 31 | 17 | 48 | 0.11 | 0.08 | 0.004 | 0.002 | 55 | 2.9 | [6 empty] | 1.0092e-08 | 4e-08 | [13 empty] | 344522.4 | 1353502
2012-03-08 | 近畿地方整備局 | 淀川 | 淀川 | 左岸 | 18 | L17.8k-1 (P) | 天端 | S-5 | 5.15 | 5.45 | 6 |  | 2.667 |  |  | 2 | 57 | 25 | 16 | 41 | 0.14 | 0.11 | 0.004 | 0.002 | 70 | 3.9 | [6 empty] | 1.0092e-08 | 4e-08 | [13 empty] | 344522.4 | 1353502
2012-03-08 | 近畿地方整備局 | 淀川 | 淀川 | 左岸 | 18 | L17.8k-1 (P) | 天端 | S-6 | 6.15 | 6.45 | 3 |  | 2.674 |  |  | 0 | 56 | 28 | 16 | 44 | 0.12 | 0.092 | 0.004 | 0.002 | 60 | 3.2 | [6 empty] | 1.0092e-08 | 4e-08 | [13 empty] | 344522.4 | 1353502
2012-03-08 | 近畿地方整備局 | 淀川 | 淀川 | 左岸 | 18 | L17.8k-1 (P) | 天端 | S-8 | 8.15 | 8.45 | 4 |  | 2.673 |  |  | 0 | 57 | 26 | 17 | 43 | 0.13 | 0.098 | 0.004 | 0.002 | 65 | 2.5 | [6 empty] | 1.0092e-08 | 4e-08 | [13 empty] | 344522.4 | 1353502
2012-03-08 | 近畿地方整備局 | 淀川 | 淀川 | 左岸 | 18 | L17.8k-1 (P) | 天端 | S-9 | 9.3 | 9.45 | 3 |  | 2.662 |  |  | 0 | 66 | 20 | 14 | 34 | 0.16 | 0.13 | 0.004 | 0.002 | 80 | 9.8 | [6 empty] | 1.0092e-08 | 4e-08 | [13 empty] | 344522.4 | 1353502
2012-03-08 | 近畿地方整備局 | 淀川 | 淀川 | 左岸 | 18 | L17.8k-1 (P) | 天端 | S-10 | 10.15 | 10.35 | 9 |  | 2.664 |  |  | 0 | 66 | 20 | 14 | 34 | 0.16 | 0.13 | 0.004 | 0.002 | 80 | 11 | [6 empty] | 1.0092e-08 | 4e-08 | [13 empty] | 344522.4 | 1353502
2012-03-08 | 近畿地方整備局 | 淀川 | 淀川 | 左岸 | 18 | L17.8k-1 (P) | 天端 | S-13 | 13.15 | 13.35 | 16 |  | 2.649 |  |  | 0 | 80 | 12 | 8 | 20 | 0.2 | 0.16 | 0.019 | 0.017 | 11.7647 | 3.6 | [6 empty] | 3.7314e-07 | 2.89e-06 | [13 empty] | 344522.4 | 1353502
2012-03-08 | 近畿地方整備局 | 淀川 | 淀川 | 左岸 | 18 | L17.8k-1 (P) | 天端 | S-14 | 14.15 | 14.45 | 19 |  | 2.634 |  |  | 5 | 86 | 9 |  | 9 | 0.64 | 0.51 | 0.102 | 0.1 | 6.4 | 1.6 | [6 empty] | 1.832e-05 | 0.0001 | [13 empty] | 344522.4 | 1353502
2012-03-08 | 近畿地方整備局 | 淀川 | 淀川 | 左岸 | 18 | L17.8k-1 (P) | 天端 | S-15 | 15.15 | 15.45 | 17 |  | 2.625 |  |  | 18 | 73 | 9 |  | 9 | 1.3 | 1.1 | 0.102 | 0.1 | 13 | 3 | [6 empty] | 1.832e-05 | 0.0001 | [13 empty] | 344522.4 | 1353502
2012-03-08 | 近畿地方整備局 | 淀川 | 淀川 | 左岸 | 18 | L17.8k-2 (P) | 裏のり | S-1 | 1.3 | 1.45 | 4 |  | 2.644 |  |  | 14 | 65 | 10 | 11 | 21 | 0.45 | 0.32 | 0.006 | 0.004 | 112.5 | 14 | [6 empty] | 2.5821e-08 | 1.6e-07 | [13 empty] | 344521.5 | 1353502.5
2012-03-08 | 近畿地方整備局 | 淀川 | 淀川 | 左岸 | 18 | L17.8k-2 (P) | 裏のり | S-2 | 2.15 | 2.45 | 3 |  | 2.627 |  |  | 4 | 80 | 8 | 8 | 16 | 0.44 | 0.35 | 0.014 | 0.012 | 36.6667 | 8.2 | [6 empty] | 1.839e-07 | 1.44e-06 | [13 empty] | 344521.5 | 1353502.5
2012-03-08 | 近畿地方整備局 | 淀川 | 淀川 | 左岸 | 18 | L17.8k-2 (P) | 裏のり | S-4 | 4.25 | 4.45 | 5 |  | 2.656 |  |  | 0 | 61 | 25 | 14 | 39 | 0.12 | 0.096 | [25 empty] | 344521.5 | 1353502.5
2012-03-08 | 近畿地方整備局 | 淀川 | 淀川 | 左岸 | 18 | L17.8k-2 (P) | 裏のり | S-5 | 5.15 | 5.45 | 5 |  | 2.637 |  |  | 0 | 56 | 29 | 15 | 44 | 0.11 | 0.087 | [25 empty] | 344521.5 | 1353502.5
2012-03-08 | 近畿地方整備局 | 淀川 | 淀川 | 左岸 | 18 | L17.8k-2 (P) | 裏のり | S-6 | 6.15 | 6.45 | 9 |  | 2.659 |  |  | 0 | 69 | 20 | 11 | 31 | 0.13 | 0.11 | 0.006 | 0.004 | 32.5 | 9 | [6 empty] | 2.5821e-08 | 1.6e-07 | [13 empty] | 344521.5 | 1353502.5
2012-03-08 | 近畿地方整備局 | 淀川 | 淀川 | 左岸 | 18 | L17.8k-2 (P) | 裏のり | S-7 | 7.15 | 7.35 | 33 |  | 2.653 |  |  | 0 | 59 | 28 | 13 | 41 | 0.1 | 0.089 | 0.004 | 0.002 | 50 | 13 | [6 empty] | 1.0092e-08 | 4e-08 | [13 empty] | 344521.5 | 1353502.5
2012-03-08 | 近畿地方整備局 | 淀川 | 淀川 | 左岸 | 18 | L17.8k-2 (P) | 裏のり | S-8 | 8.15 | 8.35 | 18 |  | 2.643 |  |  | 1 | 90 | 9 |  | 9 | 0.49 | 0.41 | 0.093 | 0.091 | 5.3846 | 1.5 | [6 empty] | 1.479e-05 | 8.281e-05 | [13 empty] | 344521.5 | 1353502.5
2012-03-08 | 近畿地方整備局 | 淀川 | 淀川 | 左岸 | 18 | L17.8k-2 (P) | 裏のり | S-18 | 18.35 | 18.45 | 10 |  | 2.671 |  |  | 0 | 67 | 19 | 14 | 33 | 0.17 | 0.13 | 0.004 | 0.002 | 85 | 9.4 | [6 empty] | 1.0092e-08 | 4e-08 | [13 empty] | 344521.5 | 1353502.5
2012-03-08 | 近畿地方整備局 | 淀川 | 淀川 | 左岸 | 18 | L17.8k-2 (P) | 裏のり | S-20 | 20.15 | 20.45 | 11 |  | 2.651 |  |  | 14 | 70 | 7 | 9 | 16 | 0.5 | 0.39 | 0.012 | 0.01 | 50 | 12 | [6 empty] | 1.2867e-07 | 1e-06 | [13 empty] | 344521.5 | 1353502.5
2012-03-08 | 近畿地方整備局 | 淀川 | 淀川 | 左岸 | 18 | L18.0k-2 (P) | 裏のり | S-5 | 5.25 | 5.45 | 7 |  | 2.658 |  |  | 1 | 59 | 22 | 18 | 40 | 0.14 | 0.11 | [25 empty] | 344525.6 | 1353509.5
2012-03-08 | 近畿地方整備局 | 淀川 | 淀川 | 左岸 | 18 | L18.0k-2 (P) | 裏のり | S-7 | 7.15 | 7.45 | 23 |  | 2.634 |  |  | 1 | 83 | 9 | 7 | 16 | 0.42 | 0.32 | 0.017 | 0.015 | 28 | 4.8 | [6 empty] | 2.8837e-07 | 2.25e-06 | [13 empty] | 344525.6 | 1353509.5
2012-03-08 | 近畿地方整備局 | 淀川 | 淀川 | 左岸 | 18 | L18.0k-2 (P) | 裏のり | S-8 | 8.15 | 8.45 | 26 |  | 2.638 |  |  | 3 | 86 | 7 | 4 | 11 | 0.64 | 0.48 | 0.057 | 0.055 | 11.6364 | 1.4 | [6 empty] | 4.7573e-06 | 3.025e-05 | [13 empty] | 344525.6 | 1353509.5
2012-03-08 | 近畿地方整備局 | 淀川 | 淀川 | 左岸 | 18 | L18.0k-2 (P) | 裏のり | S-9 | 9.15 | 9.45 | 33 |  | 2.64 |  |  | 1 | 90 | 9 |  | 9 | 0.38 | 0.32 | 0.093 | 0.091 | 4.1758 | 1.3 | [6 empty] | 1.479e-05 | 8.281e-05 | [13 empty] | 344525.6 | 1353509.5
2012-03-08 | 近畿地方整備局 | 淀川 | 淀川 | 左岸 | 18 | L18.0k-2 (P) | 裏のり | S-20 | 20.35 | 20.45 | 10 |  | 2.653 |  |  | 5 | 71 | 12 | 12 | 24 | 0.42 | 0.34 | 0.005 | 0.003 | 140 | 23 | [6 empty] | 1.6924e-08 | 9e-08 | [13 empty] | 344525.6 | 1353509.5
2012-03-08 | 近畿地方整備局 | 淀川 | 淀川 | 左岸 | 18 | L18.0k-2 (P) | 裏のり | S-21 | 21.15 | 21.45 | 19 |  | 2.657 |  |  | 4 | 67 | 14 | 15 | 29 | 0.39 | 0.31 | 0.004 | 0.002 | 195 | 12 | [6 empty] | 1.0092e-08 | 4e-08 | [13 empty] | 344525.6 | 1353509.5
2012-03-08 | 近畿地方整備局 | 淀川 | 淀川 | 左岸 | 19 | L18.2k-1 (P) | 天端 | S-1 | 1.15 | 1.45 | 2 |  | 2.661 |  |  | 7 | 56 | 21 | 16 | 37 | 0.2 | 0.14 | [25 empty] | 344530.9 | 1353516
2012-03-08 | 近畿地方整備局 | 淀川 | 淀川 | 左岸 | 19 | L18.2k-1 (P) | 天端 | S-2 | 2.15 | 2.45 | 4 |  | 2.626 |  |  | 21 | 49 | 17 | 13 | 30 | 0.39 | 0.23 | 0.005 | 0.003 | 130 | 5.8 | [6 empty] | 1.6924e-08 | 9e-08 | [13 empty] | 344530.9 | 1353516
2012-03-08 | 近畿地方整備局 | 淀川 | 淀川 | 左岸 | 19 | L18.2k-1 (P) | 天端 | S-3 | 3.15 | 3.45 | 3 |  | 2.656 |  |  | 7 | 62 | 19 | 12 | 31 | 0.29 | 0.21 | 0.005 | 0.003 | 96.6667 | 5.7 | [6 empty] | 1.6924e-08 | 9e-08 | [13 empty] | 344530.9 | 1353516
2012-03-08 | 近畿地方整備局 | 淀川 | 淀川 | 左岸 | 19 | L18.2k-1 (P) | 天端 | S-4 | 4.15 | 4.55 | 2 |  | 2.657 |  |  | 4 | 71 | 16 | 9 | 25 | 0.3 | 0.22 | 0.009 | 0.007 | 42.8571 | 5.8 | [6 empty] | 6.6066e-08 | 4.9e-07 | [13 empty] | 344530.9 | 1353516
2012-03-08 | 近畿地方整備局 | 淀川 | 淀川 | 左岸 | 19 | L18.2k-1 (P) | 天端 | S-6 | 6.15 | 6.45 | 3 |  | 2.674 |  |  | 4 | 42 | 37 | 17 | 54 | 0.089 | 0.064 | 0.004 | 0.002 | 44.5 | 2.3 | [6 empty] | 1.0092e-08 | 4e-08 | [13 empty] | 344530.9 | 1353516
2012-03-08 | 近畿地方整備局 | 淀川 | 淀川 | 左岸 | 19 | L18.2k-1 (P) | 天端 | S-13 | 14.15 | 14.45 | 14 |  | 2.658 |  |  | 0 | 79 | 10 | 11 | 21 | 0.24 | 0.19 | 0.006 | 0.004 | 60 | 16 | [6 empty] | 2.5821e-08 | 1.6e-07 | [13 empty] | 344530.9 | 1353516
2012-03-08 | 近畿地方整備局 | 淀川 | 淀川 | 左岸 | 19 | L18.2k-1 (P) | 天端 | S-14 | 15.15 | 15.45 | 12 |  | 2.673 |  |  | 0 | 59 | 27 | 14 | 41 | 0.13 | 0.11 | 0.004 | 0.002 | 65 | 9.3 | [6 empty] | 1.0092e-08 | 4e-08 | [13 empty] | 344530.9 | 1353516
2012-03-08 | 近畿地方整備局 | 淀川 | 淀川 | 左岸 | 19 | L18.2k-2 (P) | 裏のり | S-1 | 1.15 | 1.45 | 4 |  | 2.674 |  |  | 1 | 44 | 32 | 23 | 55 | 0.098 | 0.056 | [25 empty] | 344530.1 | 1353516.5
2012-03-08 | 近畿地方整備局 | 淀川 | 淀川 | 左岸 | 19 | L18.2k-2 (P) | 裏のり | S-2 | 2.15 | 2.45 | 2 |  | 2.684 |  |  | 0 | 43 | 31 | 26 | 57 | 0.082 | 0.05 | [25 empty] | 344530.1 | 1353516.5
2012-03-08 | 近畿地方整備局 | 淀川 | 淀川 | 左岸 | 19 | L18.2k-2 (P) | 裏のり | S-3 | 3.15 | 3.45 | 3 |  | 2.684 |  |  | 0 | 41 | 35 | 24 | 59 | 0.077 | 0.044 | [25 empty] | 344530.1 | 1353516.5
2012-03-08 | 近畿地方整備局 | 淀川 | 淀川 | 左岸 | 19 | L18.2k-2 (P) | 裏のり | S-9 | 9.15 | 9.45 | 19 |  | 2.65 |  |  | 0 | 75 | 13 | 12 | 25 | 0.21 | 0.18 | 0.004 | 0.002 | 105 | 26 | [6 empty] | 1.0092e-08 | 4e-08 | [13 empty] | 344530.1 | 1353516.5
2012-03-08 | 近畿地方整備局 | 淀川 | 淀川 | 左岸 | 19 | L18.2k-2 (P) | 裏のり | S-10 | 10.15 | 10.45 | 14 |  | 2.671 |  |  | 0 | 71 | 17 | 12 | 29 | 0.16 | 0.14 | 0.005 | 0.003 | 53.3333 | 15 | [6 empty] | 1.6924e-08 | 9e-08 | [13 empty] | 344530.1 | 1353516.5
2012-03-08 | 近畿地方整備局 | 淀川 | 淀川 | 左岸 | 19 | L18.2k-2 (P) | 裏のり | S-11 | 11.15 | 11.25 | 4 |  | 2.667 |  |  | 0 | 41 | 38 | 21 | 59 | 0.077 | 0.056 | [25 empty] | 344530.1 | 1353516.5
2012-03-08 | 近畿地方整備局 | 淀川 | 淀川 | 左岸 | 19 | L18.2k-2 (P) | 裏のり | S-20 | 20.25 | 20.45 | 13 |  | 2.676 |  |  | 0 | 34 | 40 | 26 | 66 | 0.058 | 0.031 | [25 empty] | 344530.1 | 1353516.5
2012-03-08 | 近畿地方整備局 | 淀川 | 淀川 | 左岸 | 18 | L17.6k-2 (S) | 裏のり | S-1 | 6.1 | 7.15 |  | 1.78 | [24 empty] | CD | 0.2 | 34.5 | [8 empty] | 344517.7 | 1353455
2012-03-08 | 近畿地方整備局 | 淀川 | 淀川 | 左岸 | 18 | L17.8k-1 (S) | 天端 | S-1 | 2 | 2.77 |  | 1.839 | [24 empty] | CD | 0 | 34.6 | [8 empty] | 344522.4 | 1353502
2012-03-08 | 近畿地方整備局 | 淀川 | 淀川 | 左岸 | 18 | L17.8k-1 (S) | 天端 | S-2 | 6 | 6.75 |  | 1.815 | [24 empty] | CD | 0.1 | 33.3 | [8 empty] | 344522.4 | 1353502
2012-03-08 | 近畿地方整備局 | 淀川 | 淀川 | 左岸 | 18 | L17.8k-1 (S) | 天端 | S-3 | 13.9 | 14.73 |  | 1.975 | [24 empty] | CD | 0.1 | 38.6 | [8 empty] | 344522.4 | 1353502
2012-03-08 | 近畿地方整備局 | 淀川 | 淀川 | 左岸 | 18 | L17.8k-2 (S) | 裏のり | S-2 | 6.2 | 6.84 |  | 1.786 | [24 empty] | CD | 0.2 | 35.6 | [8 empty] | 344521.5 | 1353502.5
2012-03-08 | 近畿地方整備局 | 淀川 | 淀川 | 左岸 | 18 | L18.0k-2 (S) | 裏のり | S-1 | 8.5 | 9.2 |  | 1.917 | [24 empty] | CD | 0 | 41.7 | [8 empty] | 344525.6 | 1353509.5
2012-03-08 | 近畿地方整備局 | 淀川 | 淀川 | 左岸 | 19 | L18.2k-1 (S) | 天端 | S-1 | 2.5 | 3.15 |  | 1.736 | [24 empty] | CD | 0.1 | 31.2 | [8 empty] | 344530.9 | 1353516
2012-03-08 | 近畿地方整備局 | 淀川 | 淀川 | 左岸 | 19 | L18.2k-1 (S) | 天端 | S-2 | 5.5 | 6.35 |  | 1.845 | [24 empty] | CD | 0.1 | 31.7 | [8 empty] | 344530.9 | 1353516
2012-03-08 | 近畿地方整備局 | 淀川 | 淀川 | 左岸 | 19 | L18.2k-1 (S) | 天端 | S-3 | 14 | 14.65 |  | 1.823 | [24 empty] | CD | 0.1 | 34.5 | [8 empty] | 344530.9 | 1353516
2012-03-08 | 近畿地方整備局 | 淀川 | 淀川 | 左岸 | 19 | L18.2k-2 (S) | 裏のり | S-1 | 3.25 | 3.85 |  | 1.884 | [24 empty] | CD | 0.1 | 33.8 | [8 empty] | 344530.1 | 1353516.5
2012-03-08 | 近畿地方整備局 | 淀川 | 淀川 | 左岸 | 19 | L18.2k-2 (S) | 裏のり | S-2 | 8.6 | 9.4 |  | 1.75 | [24 empty] | CD | 0.3 | 32.9 | [8 empty] | 344530.1 | 1353516.5
2012-03-08 | 近畿地方整備局 | 淀川 | 淀川 | 左岸 | 19 | L19.8k-1P | 天端 | P-7 | 7.15 | 7.45 | 6 |  |  |  |  | 31 | 61.9 | 7.1 |  | 7.1 | 1.5 | 1.2 | 0.16 | 0.14 | 10.7143 | 1.55 | [6 empty] | 5.1993e-05 | 0.000196 | [13 empty] | 344610 | 1353558.9
2012-03-08 | 近畿地方整備局 | 淀川 | 淀川 | 左岸 | 19 | L19.8k-1P | 天端 | P-8 | 8.15 | 8.45 | 10 |  |  |  |  | 35.3 | 59.1 | 5.6 |  | 5.6 | 1.7 | 1.3 | 0.2 | 0.18 | 9.4444 | 1.56 | [6 empty] | 8.7194e-05 | 0.000324 | [13 empty] | 344610 | 1353558.9
2012-03-08 | 近畿地方整備局 | 淀川 | 淀川 | 左岸 | 19 | L19.8k-1P | 天端 | P-9 | 9.15 | 9.45 | 25 |  |  |  |  | 43 | 51.8 | 5.2 |  | 5.2 | 2.1 | 1.6 | 0.21 | 0.19 | 11.0526 | 1.34 | [6 empty] | 9.763e-05 | 0.000361 | [13 empty] | 344610 | 1353558.9
2012-03-08 | 近畿地方整備局 | 淀川 | 淀川 | 左岸 | 19 | L19.8k-1P | 天端 | P-10 | 10.15 | 10.45 | 11 |  |  |  |  | 17 | 77 | 6 |  | 6 | 0.99 | 0.8 | 0.16 | 0.14 | 7.0714 | 1.95 | [6 empty] | 5.1993e-05 | 0.000196 | [13 empty] | 344610 | 1353558.9
2012-03-08 | 近畿地方整備局 | 淀川 | 淀川 | 左岸 | 19 | L19.8k-1P | 天端 | P-11 | 11.15 | 11.45 | 15 |  |  |  |  | 11.2 | 84.4 | 4.4 |  | 4.4 | 0.86 | 0.69 | 0.23 | 0.21 | 4.0952 | 1.07 | [6 empty] | 0.00012054 | 0.000441 | [13 empty] | 344610 | 1353558.9
2012-03-08 | 近畿地方整備局 | 淀川 | 淀川 | 左岸 | 19 | L19.8k-1P | 天端 | P-12U | 12.15 | 12.45 | 11 |  |  |  |  | 33.1 | 56.8 | 10.1 |  | 10.1 | 0.79 | 0.36 | 0.077 | 0.075 | 10.5333 | 0.82 | [6 empty] | 9.5499e-06 | 5.625e-05 | [13 empty] | 344610 | 1353558.9
2012-03-08 | 近畿地方整備局 | 淀川 | 淀川 | 左岸 | 19 | L19.8k-1P | 天端 | P-12L | 12.15 | 12.45 | 11 |  |  |  |  | 1.7 | 49.2 | 49.1 |  | 49.1 | 0.09 | 0.076 | [25 empty] | 344610 | 1353558.9
2012-03-08 | 近畿地方整備局 | 淀川 | 淀川 | 左岸 | 19 | L19.8k-1P | 天端 | P-13 | 13.15 | 13.45 | 29 |  |  |  |  | 0.3 | 91.3 | 8.4 |  | 8.4 | 0.28 | 0.26 | 0.097 | 0.095 | 2.9474 | 1.66 | [6 empty] | 1.6306e-05 | 9.025e-05 | [13 empty] | 344610 | 1353558.9
2012-03-08 | 近畿地方整備局 | 淀川 | 淀川 | 左岸 | 19 | L19.8k-1P | 天端 | P-14 | 14.15 | 14.45 | 23 |  |  |  |  | 0.2 | 88.8 | 11 |  | 11 | 0.26 | 0.24 | [25 empty] | 344610 | 1353558.9
2012-03-08 | 近畿地方整備局 | 淀川 | 淀川 | 左岸 | 19 | L19.8k-1P | 天端 | P-15 | 15.15 | 15.45 | 25 |  |  |  |  | 0.4 | 91.1 | 8.5 |  | 8.5 | 0.33 | 0.31 | 0.099 | 0.097 | 3.4021 | 1.65 | [6 empty] | 1.7096e-05 | 9.409e-05 | [13 empty] | 344610 | 1353558.9
2012-03-08 | 近畿地方整備局 | 淀川 | 淀川 | 左岸 | 19 | L19.8k-1P | 天端 | P-26 | 26.15 | 26.45 | 11 |  |  |  |  | 0.3 | 69.6 | 30.1 |  | 30.1 | 0.16 | 0.14 | [25 empty] | 344610 | 1353558.9
2012-03-08 | 近畿地方整備局 | 淀川 | 淀川 | 左岸 | 19 | L19.8k-1P | 天端 | P-27 | 27.15 | 27.45 | 10 |  |  |  |  | 1.4 | 70.8 | 27.8 |  | 27.8 | 0.16 | 0.14 | [25 empty] | 344610 | 1353558.9
2012-03-08 | 近畿地方整備局 | 淀川 | 淀川 | 左岸 | 19 | L19.8k-1P | 天端 | P-28 | 28.15 | 28.45 | 18 |  |  |  |  | 9 | 67.6 | 23.4 |  | 23.4 | 0.33 | 0.24 | [25 empty] | 344610 | 1353558.9
2012-03-08 | 近畿地方整備局 | 淀川 | 淀川 | 左岸 | 19 | L19.8k-1P | 天端 | P-30 | 30.15 | 30.31 | 50 |  |  |  |  | 38.4 | 54.8 | 6.8 |  | 6.8 | 1.8 | 0.97 | 0.18 | 0.16 | 11.25 | 0.9 | [6 empty] | 6.8307e-05 | 0.000256 | [13 empty] | 344610 | 1353558.9
2012-03-08 | 近畿地方整備局 | 淀川 | 淀川 | 左岸 | 19 | L19.8k-2P | 裏のり | P-1 | 1.65 | 1.97 | 4 |  |  |  |  | 33.1 | 53.7 | 13.2 |  | 13.2 | 1.4 | 0.85 | [25 empty] | 344609.3 | 1353559.7
2012-03-08 | 近畿地方整備局 | 淀川 | 淀川 | 左岸 | 19 | L19.8k-2P | 裏のり | P-2 | 2.15 | 2.45 | 10 |  |  |  |  | 6.4 | 67.8 | 25.8 |  | 25.8 | 0.33 | 0.26 | [25 empty] | 344609.3 | 1353559.7
2012-03-08 | 近畿地方整備局 | 淀川 | 淀川 | 左岸 | 19 | L19.8k-2P | 裏のり | P-8 | 8.15 | 8.45 | 15 |  |  |  |  | 0 | 85.2 | 14.8 |  | 14.8 | 0.16 | 0.15 | [25 empty] | 344609.3 | 1353559.7
2012-03-08 | 近畿地方整備局 | 淀川 | 淀川 | 左岸 | 19 | L19.8k-2P | 裏のり | P-9 | 9.15 | 9.45 | 19 |  |  |  |  | 0 | 86.1 | 13.9 |  | 13.9 | 0.16 | 0.15 | [25 empty] | 344609.3 | 1353559.7
2012-03-08 | 近畿地方整備局 | 淀川 | 淀川 | 左岸 | 19 | L19.8k-2P | 裏のり | P-10 | 10.15 | 10.45 | 27 |  |  |  |  | 1.2 | 91.5 | 7.3 |  | 7.3 | 0.36 | 0.33 | 0.14 | 0.12 | 3 | 1.56 | [6 empty] | 3.8157e-05 | 0.000144 | [13 empty] | 344609.3 | 1353559.7
2012-03-08 | 近畿地方整備局 | 淀川 | 淀川 | 左岸 | 19 | L19.8k-2P | 裏のり | P-11 | 11.15 | 11.45 | 44 |  |  |  |  | 1.6 | 88.3 | 10.1 |  | 10.1 | 0.43 | 0.38 | 0.077 | 0.075 | 5.7333 | 2.1 | [6 empty] | 9.5499e-06 | 5.625e-05 | [13 empty] | 344609.3 | 1353559.7
2012-03-08 | 近畿地方整備局 | 淀川 | 淀川 | 左岸 | 19 | L19.8k-2P | 裏のり | P-12 | 12.15 | 12.45 | 26 |  |  |  |  | 9.5 | 84.1 | 6.4 |  | 6.4 | 0.83 | 0.71 | 0.17 | 0.15 | 5.5333 | 1.85 | [6 empty] | 5.9834e-05 | 0.000225 | [13 empty] | 344609.3 | 1353559.7
2012-03-08 | 近畿地方整備局 | 淀川 | 淀川 | 左岸 | 19 | L19.8k-2P | 裏のり | P-22 | 22.15 | 22.45 | 12 |  |  |  |  | 0.1 | 66 | 33.9 |  | 33.9 | 0.17 | 0.15 | [25 empty] | 344609.3 | 1353559.7
2012-03-08 | 近畿地方整備局 | 淀川 | 淀川 | 左岸 | 19 | L19.8k-2P | 裏のり | P-23 | 23.15 | 23.45 | 11 |  |  |  |  | 0.1 | 71.3 | 28.6 |  | 28.6 | 0.18 | 0.16 | [25 empty] | 344609.3 | 1353559.7
2012-03-08 | 近畿地方整備局 | 淀川 | 淀川 | 左岸 | 19 | L19.8k-2P | 裏のり | P-25 | 25.15 | 25.43 | 50 |  |  |  |  | 56.4 | 31.5 | 12.1 |  | 12.1 | 3.8 | 2.8 | [25 empty] | 344609.3 | 1353559.7
2012-03-08 | 近畿地方整備局 | 淀川 | 淀川 | 左岸 | 19 | L19.8k-3P | 表のり | P-1 | 1.65 | 1.95 | 12 |  |  |  |  | 0.6 | 49.7 | 49.7 |  | 49.7 | 0.11 | 0.076 | [25 empty] | 344610.4 | 1353558.1
2012-03-08 | 近畿地方整備局 | 淀川 | 淀川 | 左岸 | 19 | L19.8k-3P | 表のり | P-2 | 2.15 | 2.45 | 12 |  |  |  |  | 12.3 | 62.4 | 25.3 |  | 25.3 | 0.45 | 0.3 | [25 empty] | 344610.4 | 1353558.1
2012-03-08 | 近畿地方整備局 | 淀川 | 淀川 | 左岸 | 19 | L19.8k-3P | 表のり | P-3 | 3.15 | 3.45 | 18 |  |  |  |  | 12.9 | 76.6 | 10.5 |  | 10.5 | 0.55 | 0.4 | [25 empty] | 344610.4 | 1353558.1
2012-03-08 | 近畿地方整備局 | 淀川 | 淀川 | 左岸 | 19 | L19.8k-3P | 表のり | P-4 | 4.15 | 4.45 | 13 |  |  |  |  | 11.1 | 84.9 | 4 |  | 4 | 0.38 | 0.32 | 0.17 | 0.15 | 2.5333 | 1.1 | [6 empty] | 5.9834e-05 | 0.000225 | [13 empty] | 344610.4 | 1353558.1
2012-03-08 | 近畿地方整備局 | 淀川 | 淀川 | 左岸 | 19 | L19.8k-3P | 表のり | P-5 | 5.15 | 5.45 | 12 |  |  |  |  | 18 | 78.1 | 3.9 |  | 3.9 | 1 | 0.8 | 0.24 | 0.22 | 4.5455 | 1 | [6 empty] | 0.00013303 | 0.000484 | [13 empty] | 344610.4 | 1353558.1
2012-03-08 | 近畿地方整備局 | 淀川 | 淀川 | 左岸 | 19 | L19.8k-3P | 表のり | P-6 | 6.15 | 6.45 | 15 |  |  |  |  | 22 | 75.5 | 2.5 |  | 2.5 | 1.1 | 0.87 | 0.29 | 0.27 | 4.0741 | 0.84 | [6 empty] | 0.00020624 | 0.000729 | [13 empty] | 344610.4 | 1353558.1
2012-03-08 | 近畿地方整備局 | 淀川 | 淀川 | 左岸 | 19 | L19.8k-3P | 表のり | P-7 | 7.15 | 7.45 | 8 |  |  |  |  | 33.3 | 61.7 | 5 |  | 5 | 1.6 | 1.2 | 0.28 | 0.26 | 6.1538 | 0.92 | [6 empty] | 0.00019014 | 0.000676 | [13 empty] | 344610.4 | 1353558.1
2012-03-08 | 近畿地方整備局 | 淀川 | 淀川 | 左岸 | 19 | L19.8k-3P | 表のり | P-8 | 8.15 | 8.45 | 22 |  |  |  |  | 1.2 | 90.7 | 8.1 |  | 8.1 | 0.42 | 0.36 | 0.12 | 0.1 | 4.2 | 1.61 | [6 empty] | 2.6697e-05 | 0.0001 | [13 empty] | 344610.4 | 1353558.1
2012-03-08 | 近畿地方整備局 | 淀川 | 淀川 | 左岸 | 19 | L19.8k-3P | 表のり | P-9 | 9.15 | 9.45 | 44 |  |  |  |  | 0.5 | 92.1 | 7.4 |  | 7.4 | 0.32 | 0.3 | 0.13 | 0.11 | 2.9091 | 1.64 | [6 empty] | 3.2137e-05 | 0.000121 | [13 empty] | 344610.4 | 1353558.1
2012-03-08 | 近畿地方整備局 | 淀川 | 淀川 | 左岸 | 19 | L19.8k-3P | 表のり | P-19 | 19.15 | 19.45 | 11 |  |  |  |  | 0.1 | 61 | 38.9 |  | 38.9 | 0.16 | 0.13 | [25 empty] | 344610.4 | 1353558.1
2012-03-08 | 近畿地方整備局 | 淀川 | 淀川 | 左岸 | 19 | L19.8k-3P | 表のり | P-20 | 20.15 | 20.45 | 13 |  |  |  |  | 0.2 | 63.5 | 36.3 |  | 36.3 | 0.17 | 0.14 | [25 empty] | 344610.4 | 1353558.1
2012-03-08 | 近畿地方整備局 | 淀川 | 淀川 | 左岸 | 19 | L19.8k-3P | 表のり | P-21 | 21.15 | 21.45 | 10 |  |  |  |  | 0.2 | 50.3 | 49.5 |  | 49.5 | 0.11 | 0.077 | [25 empty] | 344610.4 | 1353558.1
2012-03-08 | 近畿地方整備局 | 淀川 | 淀川 | 左岸 | 19 | L19.8k-3P | 表のり | P-22 | 22.15 | 22.45 | 20 |  |  |  |  | 10.9 | 72.3 | 16.8 |  | 16.8 | 0.31 | 0.25 | [25 empty] | 344610.4 | 1353558.1
2012-03-08 | 近畿地方整備局 | 淀川 | 淀川 | 左岸 | 19 | L19.8k-3P | 表のり | P-24 | 24.15 | 24.31 | 50 |  |  |  |  | 49.7 | 43.3 | 7 |  | 7 | 3.5 | 2 | 0.16 | 0.14 | 25 | 0.64 | [6 empty] | 5.1993e-05 | 0.000196 | [13 empty] | 344610.4 | 1353558.1
2012-03-08 | 近畿地方整備局 | 淀川 | 淀川 | 左岸 | 20 | L20.0k-2P | 裏のり | P-1 | 1.35 | 1.7 | 3 |  |  |  |  | 4.5 | 72.9 | 22.6 |  | 22.6 | 0.34 | 0.27 | [25 empty] | 344614.5 | 1353604.1
2012-03-08 | 近畿地方整備局 | 淀川 | 淀川 | 左岸 | 20 | L20.0k-2P | 裏のり | P-4 | 4.15 | 4.45 | 9 |  |  |  |  | 0 | 70.4 | 29.6 |  | 29.6 | 0.11 | 0.1 | [25 empty] | 344614.5 | 1353604.1
2012-03-08 | 近畿地方整備局 | 淀川 | 淀川 | 左岸 | 20 | L20.0k-2P | 裏のり | P-5 | 5.15 | 5.45 | 27 |  |  |  |  | 0 | 89.2 | 10.8 |  | 10.8 | 0.26 | 0.25 | [25 empty] | 344614.5 | 1353604.1
2012-03-08 | 近畿地方整備局 | 淀川 | 淀川 | 左岸 | 20 | L20.0k-2P | 裏のり | P-6 | 6.15 | 6.45 | 42 |  |  |  |  | 0 | 90.9 | 9.1 |  | 9.1 | 0.27 | 0.26 | 0.088 | 0.086 | 3.1395 | 1.9 | [6 empty] | 1.3013e-05 | 7.396e-05 | [13 empty] | 344614.5 | 1353604.1
2012-03-08 | 近畿地方整備局 | 淀川 | 淀川 | 左岸 | 20 | L20.0k-2P | 裏のり | P-7 | 7.15 | 7.45 | 44 |  |  |  |  | 0 | 93.5 | 6.5 |  | 6.5 | 0.26 | 0.26 | 0.13 | 0.11 | 2.3636 | 1.69 | [6 empty] | 3.2137e-05 | 0.000121 | [13 empty] | 344614.5 | 1353604.1
2012-03-08 | 近畿地方整備局 | 淀川 | 淀川 | 左岸 | 20 | L20.0k-2P | 裏のり | P-8 | 8.15 | 8.45 | 49 |  |  |  |  | 8.2 | 85.7 | 6.1 |  | 6.1 | 0.47 | 0.39 | 0.15 | 0.13 | 3.6154 | 1.28 | [6 empty] | 4.4772e-05 | 0.000169 | [13 empty] | 344614.5 | 1353604.1
2012-03-08 | 近畿地方整備局 | 淀川 | 淀川 | 左岸 | 20 | L20.0k-2P | 裏のり | P-9 | 9.15 | 9.41 | 50 |  |  |  |  | 0.1 | 84.1 | 15.8 |  | 15.8 | 0.29 | 0.26 | [25 empty] | 344614.5 | 1353604.1
2012-03-08 | 近畿地方整備局 | 淀川 | 淀川 | 左岸 | 20 | L20.0k-2P | 裏のり | P-17 | 17.15 | 17.45 | 10 |  |  |  |  | 0 | 64.5 | 35.5 |  | 35.5 | 0.16 | 0.13 | [25 empty] | 344614.5 | 1353604.1
2012-03-08 | 近畿地方整備局 | 淀川 | 淀川 | 左岸 | 20 | L20.0k-2P | 裏のり | P-18 | 18.15 | 18.45 | 16 |  |  |  |  | 0 | 65.6 | 34.4 |  | 34.4 | 0.17 | 0.14 | [25 empty] | 344614.5 | 1353604.1
2012-03-08 | 近畿地方整備局 | 淀川 | 淀川 | 左岸 | 20 | L20.0k-2P | 裏のり | P-20 | 20.15 | 20.27 | 50 |  |  |  |  | 15 | 72.4 | 12.6 |  | 12.6 | 0.5 | 0.39 | [25 empty] | 344614.5 | 1353604.1
2012-03-08 | 近畿地方整備局 | 淀川 | 淀川 | 左岸 | 20 | L20.0k-3P | 表のり | P-1 | 1.65 | 1.95 | 7 |  |  |  |  | 8.9 | 62.7 | 28.4 |  | 28.4 | 0.44 | 0.31 | [25 empty] | 344615.7 | 1353602.1
2012-03-08 | 近畿地方整備局 | 淀川 | 淀川 | 左岸 | 20 | L20.0k-3P | 表のり | P-2 | 2.15 | 2.45 | 19 |  |  |  |  | 21.8 | 49.7 | 28.5 |  | 28.5 | 0.58 | 0.36 | [25 empty] | 344615.7 | 1353602.1
2012-03-08 | 近畿地方整備局 | 淀川 | 淀川 | 左岸 | 20 | L20.0k-3P | 表のり | P-4 | 4.15 | 4.45 | 10 |  |  |  |  | 20 | 67.7 | 12.3 |  | 12.3 | 0.97 | 0.72 | [25 empty] | 344615.7 | 1353602.1
2012-03-08 | 近畿地方整備局 | 淀川 | 淀川 | 左岸 | 20 | L20.0k-3P | 表のり | P-5 | 5.15 | 5.45 | 10 |  |  |  |  | 23.5 | 72.7 | 3.8 |  | 3.8 | 1.1 | 0.77 | 0.19 | 0.17 | 6.4706 | 0.77 | [6 empty] | 7.7423e-05 | 0.000289 | [13 empty] | 344615.7 | 1353602.1
2012-03-08 | 近畿地方整備局 | 淀川 | 淀川 | 左岸 | 20 | L20.0k-3P | 表のり | P-6 | 6.15 | 6.45 | 11 |  |  |  |  | 7 | 85.7 | 7.3 |  | 7.3 | 0.31 | 0.27 | 0.13 | 0.11 | 2.8182 | 1.29 | [6 empty] | 3.2137e-05 | 0.000121 | [13 empty] | 344615.7 | 1353602.1
2012-03-08 | 近畿地方整備局 | 淀川 | 淀川 | 左岸 | 20 | L20.0k-3P | 表のり | P-7 | 7.15 | 7.45 | 26 |  |  |  |  | 0 | 86.8 | 13.2 |  | 13.2 | 0.19 | 0.18 | [25 empty] | 344615.7 | 1353602.1
2012-03-08 | 近畿地方整備局 | 淀川 | 淀川 | 左岸 | 20 | L20.0k-3P | 表のり | P-8 | 8.15 | 8.45 | 28 |  |  |  |  | 0.3 | 91.1 | 8.6 |  | 8.6 | 0.35 | 0.32 | 0.096 | 0.094 | 3.7234 | 1.61 | [6 empty] | 1.5919e-05 | 8.836e-05 | [13 empty] | 344615.7 | 1353602.1
2012-03-08 | 近畿地方整備局 | 淀川 | 淀川 | 左岸 | 20 | L20.0k-3P | 表のり | P-9 | 9.15 | 9.45 | 29 |  |  |  |  | 0.2 | 90.5 | 9.3 |  | 9.3 | 0.37 | 0.32 | 0.086 | 0.084 | 4.4048 | 1.56 | [6 empty] | 1.2338e-05 | 7.056e-05 | [13 empty] | 344615.7 | 1353602.1
2012-03-08 | 近畿地方整備局 | 淀川 | 淀川 | 左岸 | 20 | L20.0k-3P | 表のり | P-10 | 10.15 | 10.45 | 41 |  |  |  |  | 1.9 | 90.3 | 7.8 |  | 7.8 | 0.78 | 0.69 | 0.13 | 0.11 | 7.0909 | 2.36 | [6 empty] | 3.2137e-05 | 0.000121 | [13 empty] | 344615.7 | 1353602.1
2012-03-08 | 近畿地方整備局 | 淀川 | 淀川 | 左岸 | 20 | L20.0k-3P | 表のり | P-11 | 11.15 | 11.45 | 37 |  |  |  |  | 3.4 | 89.5 | 7.1 |  | 7.1 | 0.69 | 0.58 | 0.15 | 0.13 | 5.3077 | 1.53 | [6 empty] | 4.4772e-05 | 0.000169 | [13 empty] | 344615.7 | 1353602.1
2012-03-08 | 近畿地方整備局 | 淀川 | 淀川 | 左岸 | 20 | L20.0k-3P | 表のり | P-12 | 12.15 | 12.45 | 44 |  |  |  |  | 2.7 | 90.8 | 6.5 |  | 6.5 | 0.77 | 0.7 | 0.14 | 0.12 | 6.4167 | 2.49 | [6 empty] | 3.8157e-05 | 0.000144 | [13 empty] | 344615.7 | 1353602.1
2012-03-08 | 近畿地方整備局 | 淀川 | 淀川 | 左岸 | 20 | L20.0k-3P | 表のり | P-13 | 13.15 | 13.45 | 14 |  |  |  |  | 10 | 86.3 | 3.7 |  | 3.7 | 0.77 | 0.63 | 0.22 | 0.2 | 3.85 | 1.15 | [6 empty] | 0.00010874 | 0.0004 | [13 empty] | 344615.7 | 1353602.1
2012-03-08 | 近畿地方整備局 | 淀川 | 淀川 | 左岸 | 20 | L20.0k-3P | 表のり | P-20 | 20.15 | 20.45 | 13 |  |  |  |  | 0.1 | 75.4 | 24.5 |  | 24.5 | 0.2 | 0.18 | [25 empty] | 344615.7 | 1353602.1
2012-03-08 | 近畿地方整備局 | 淀川 | 淀川 | 左岸 | 20 | L20.0k-3P | 表のり | P-21 | 21.15 | 21.45 | 11 |  |  |  |  | 0 | 76.6 | 23.4 |  | 23.4 | 0.2 | 0.17 | [25 empty] | 344615.7 | 1353602.1
2012-03-08 | 近畿地方整備局 | 淀川 | 淀川 | 左岸 | 20 | L20.0k-3P | 表のり | P-24 | 24.15 | 24.37 | 50 |  |  |  |  | 31 | 61.5 | 7.5 |  | 7.5 | 1.1 | 0.77 | 0.15 | 0.13 | 8.4615 | 1.42 | [6 empty] | 4.4772e-05 | 0.000169 | [13 empty] | 344615.7 | 1353602.1
2012-03-08 | 近畿地方整備局 | 淀川 | 淀川 | 左岸 | 20 | L20.2k-1P | 天端 | P-6 | 6.15 | 6.45 | 8 |  |  |  |  | 0.6 | 49.8 | 49.6 |  | 49.6 | 0.13 | 0.076 | [25 empty] | 344619.4 | 1353607
2012-03-08 | 近畿地方整備局 | 淀川 | 淀川 | 左岸 | 20 | L20.2k-1P | 天端 | P-7 | 7.15 | 7.45 | 10 |  |  |  |  | 4.8 | 83.8 | 11.4 |  |  | 0.61 | 0.48 | [25 empty] | 344619.4 | 1353607
2012-03-08 | 近畿地方整備局 | 淀川 | 淀川 | 左岸 | 20 | L20.2k-1P | 天端 | P-15 | 15.15 | 15.45 | 16 |  |  |  |  | 0.2 | 88.3 | 11.5 |  | 11.5 | 0.35 | 0.3 | [25 empty] | 344619.4 | 1353607
2012-03-08 | 近畿地方整備局 | 淀川 | 淀川 | 左岸 | 20 | L20.2k-1P | 天端 | P-25 | 25.15 | 25.45 | 10 |  |  |  |  | 0.1 | 50.7 | 49.2 |  | 49.2 | 0.098 | 0.076 | [25 empty] | 344619.4 | 1353607
2012-03-08 | 近畿地方整備局 | 淀川 | 淀川 | 左岸 | 20 | L20.2k-1P | 天端 | P-26 | 26.15 | 26.45 | 16 |  |  |  |  | 0.2 | 67.4 | 32.4 |  | 32.4 | 0.2 | 0.17 | [25 empty] | 344619.4 | 1353607
2012-03-08 | 近畿地方整備局 | 淀川 | 淀川 | 左岸 | 20 | L20.2k-1P | 天端 | P-27 | 27.15 | 27.45 | 18 |  |  |  |  | 0.2 | 66.3 | 33.5 |  | 33.5 | 0.2 | 0.16 | [25 empty] | 344619.4 | 1353607
2012-03-08 | 近畿地方整備局 | 淀川 | 淀川 | 左岸 | 20 | L20.2k-1P | 天端 | P-29 | 29.15 | 29.45 | 50 |  |  |  |  | 18 | 75.4 | 6.6 |  | 6.6 | 0.71 | 0.58 | 0.2 | 0.18 | 3.9444 | 1.38 | [6 empty] | 8.7194e-05 | 0.000324 | [13 empty] | 344619.4 | 1353607
2012-03-08 | 近畿地方整備局 | 淀川 | 淀川 | 左岸 | 20 | L20.2k-2P | 裏のり | P-1 | 1.65 | 1.95 | 3 |  |  |  |  | 44.1 | 39.2 | 16.7 |  | 16.7 | 2.8 | 1.2 | [25 empty] | 344618.7 | 1353607.9
2012-03-08 | 近畿地方整備局 | 淀川 | 淀川 | 左岸 | 20 | L20.2k-2P | 裏のり | P-5 | 5.15 | 5.45 | 10 |  |  |  |  | 21 | 71.3 | 7.7 |  | 7.7 | 0.56 | 0.42 | 0.13 | 0.11 | 5.0909 | 1.18 | [6 empty] | 3.2137e-05 | 0.000121 | [13 empty] | 344618.7 | 1353607.9
2012-03-08 | 近畿地方整備局 | 淀川 | 淀川 | 左岸 | 20 | L20.2k-2P | 裏のり | P-6U | 6.15 | 6.45 | 14 |  |  |  |  | 0.1 | 70.5 | 29.4 |  | 29.4 | 0.18 | 0.15 | [25 empty] | 344618.7 | 1353607.9
2012-03-08 | 近畿地方整備局 | 淀川 | 淀川 | 左岸 | 20 | L20.2k-2P | 裏のり | P-7 | 7.15 | 7.45 | 35 |  |  |  |  | 0.5 | 90.7 | 8.8 |  | 8.8 | 0.44 | 0.37 | 0.095 | 0.093 | 4.7312 | 1.53 | [6 empty] | 1.5538e-05 | 8.649e-05 | [13 empty] | 344618.7 | 1353607.9
2012-03-08 | 近畿地方整備局 | 淀川 | 淀川 | 左岸 | 20 | L20.2k-2P | 裏のり | P-8 | 8.15 | 8.45 | 8 |  |  |  |  | 0.5 | 62 | 37.5 |  | 37.5 | 0.17 | 0.13 | [25 empty] | 344618.7 | 1353607.9
2012-03-08 | 近畿地方整備局 | 淀川 | 淀川 | 左岸 | 20 | L20.2k-2P | 裏のり | P-17 | 17.15 | 17.45 | 15 |  |  |  |  | 0 | 65.1 | 34.9 |  | 34.9 | 0.16 | 0.14 | [25 empty] | 344618.7 | 1353607.9
2012-03-08 | 近畿地方整備局 | 淀川 | 淀川 | 左岸 | 20 | L20.2k-2P | 裏のり | P-18 | 18.15 | 18.45 | 14 |  |  |  |  | 0 | 68.1 | 31.9 |  | 31.9 | 0.15 | 0.14 | [25 empty] | 344618.7 | 1353607.9
2012-03-08 | 近畿地方整備局 | 淀川 | 淀川 | 左岸 | 20 | L20.2k-2P | 裏のり | P-21 | 21.15 | 21.24 | 50 |  |  |  |  | 58.6 | 34.9 | 6.5 |  | 6.5 | 7.1 | 3.9 | 0.4 | 0.2 | 35.5 | 0.4 | [6 empty] | 0.00043448 | 0.0004 | [13 empty] | 344618.7 | 1353607.9
2012-03-08 | 近畿地方整備局 | 淀川 | 淀川 | 左岸 | 20 | L20.2k-3P | 表のり | P-1 | 1.65 | 1.95 | 14 | [9 empty] | 0.73 | 0.49 | [25 empty] | 344620 | 1353606.2
2012-03-08 | 近畿地方整備局 | 淀川 | 淀川 | 左岸 | 20 | L20.2k-3P | 表のり | P-2 | 2.15 | 2.45 | 18 | [9 empty] | 0.9 | 0.61 | [25 empty] | 344620 | 1353606.2
2012-03-08 | 近畿地方整備局 | 淀川 | 淀川 | 左岸 | 20 | L20.2k-3P | 表のり | P-3 | 3.15 | 3.45 | 13 | [9 empty] | 1.3 | 1.1 | 0.31 | 0.29 | 4.4828 | 1.23 | [6 empty] | 0.0002407 | 0.000841 | [13 empty] | 344620 | 1353606.2
2012-03-08 | 近畿地方整備局 | 淀川 | 淀川 | 左岸 | 20 | L20.2k-3P | 表のり | P-4 | 4.15 | 4.45 | 10 | [9 empty] | 0.7 | 0.56 | 0.25 | 0.23 | 3.0435 | 0.94 | [6 empty] | 0.00014623 | 0.000529 | [13 empty] | 344620 | 1353606.2
2012-03-08 | 近畿地方整備局 | 淀川 | 淀川 | 左岸 | 20 | L20.2k-3P | 表のり | P-5 | 5.15 | 5.45 | 13 | [9 empty] | 0.81 | 0.71 | 0.31 | 0.29 | 2.7931 | 1.2 | [6 empty] | 0.0002407 | 0.000841 | [13 empty] | 344620 | 1353606.2
2012-03-08 | 近畿地方整備局 | 淀川 | 淀川 | 左岸 | 20 | L20.2k-3P | 表のり | P-6 | 6.15 | 6.45 | 8 | [9 empty] | 0.14 | 0.13 | [25 empty] | 344620 | 1353606.2
2012-03-08 | 近畿地方整備局 | 淀川 | 淀川 | 左岸 | 20 | L20.2k-3P | 表のり | P-7 | 7.15 | 7.45 | 23 |  |  |  |  | 0.1 | 74.5 | 25.4 |  | 25.4 | 0.16 | 0.14 | [25 empty] | 344620 | 1353606.2
2012-03-08 | 近畿地方整備局 | 淀川 | 淀川 | 左岸 | 20 | L20.2k-3P | 表のり | P-8 | 8.15 | 8.45 | 8 |  |  |  |  | 0.8 | 69.4 | 29.8 |  | 29.8 | 0.16 | 0.14 | [25 empty] | 344620 | 1353606.2
2012-03-08 | 近畿地方整備局 | 淀川 | 淀川 | 左岸 | 20 | L20.2k-3P | 表のり | P-19 | 19.15 | 19.45 | 8 |  |  |  |  | 1.3 | 71.4 | 27.3 |  | 27.3 | 0.23 | 0.18 | [25 empty] | 344620 | 1353606.2
2012-03-08 | 近畿地方整備局 | 淀川 | 淀川 | 左岸 | 20 | L20.2k-3P | 表のり | P-20 | 20.15 | 20.45 | 9 |  |  |  |  | 1.3 | 72.8 | 25.9 |  | 25.9 | 0.3 | 0.23 | [25 empty] | 344620 | 1353606.2
2012-03-08 | 近畿地方整備局 | 淀川 | 淀川 | 左岸 | 20 | L20.2k-3P | 表のり | P-23 | 23.15 | 23.26 | 50 |  |  |  |  | 74.6 | 22.5 | 2.9 |  | 2.9 | 14 | 10 | 0.48 | 0.46 | 30.4348 | 1.22 | [6 empty] | 0.00066288 | 0.002116 | [13 empty] | 344620 | 1353606.2
2012-03-08 | 近畿地方整備局 | 淀川 | 淀川 | 左岸 | 20 | L20.4k-1P | 天端 | P-6 | 6.15 | 6.45 | 16 |  |  |  |  | 3.3 | 85.7 | 11 |  | 11 | 0.53 | 0.45 | [25 empty] | 344624.5 | 1353612.8
2012-03-08 | 近畿地方整備局 | 淀川 | 淀川 | 左岸 | 20 | L20.4k-1P | 天端 | P-7U | 7.15 | 7.45 | 6 |  |  |  |  | 2.6 | 73.5 | 23.9 |  | 23.9 | 0.43 | 0.34 | [25 empty] | 344624.5 | 1353612.8
2012-03-08 | 近畿地方整備局 | 淀川 | 淀川 | 左岸 | 20 | L20.4k-1P | 天端 | P-12U | 12.15 | 12.45 | 13 |  |  |  |  | 0 | 78.4 | 21.6 |  | 21.6 | 0.31 | 0.26 | [25 empty] | 344624.5 | 1353612.8
2012-03-08 | 近畿地方整備局 | 淀川 | 淀川 | 左岸 | 20 | L20.4k-1P | 天端 | P-14 | 14.15 | 14.45 | 17 |  |  |  |  | 0.4 | 80.9 | 18.7 |  | 18.7 | 0.16 | 0.14 | [25 empty] | 344624.5 | 1353612.8
2012-03-08 | 近畿地方整備局 | 淀川 | 淀川 | 左岸 | 20 | L20.4k-1P | 天端 | P-24 | 24.15 | 24.45 | 24 |  |  |  |  | 0.6 | 74.4 | 25 |  | 25 | 0.18 | 0.16 | [25 empty] | 344624.5 | 1353612.8
2012-03-08 | 近畿地方整備局 | 淀川 | 淀川 | 左岸 | 20 | L20.4k-1P | 天端 | P-25 | 25.15 | 25.45 | 18 |  |  |  |  | 0.4 | 77.1 | 22.5 |  | 22.5 | 0.18 | 0.16 | [25 empty] | 344624.5 | 1353612.8
2012-03-08 | 近畿地方整備局 | 淀川 | 淀川 | 左岸 | 20 | L20.4k-1P | 天端 | P-26 | 26.15 | 26.45 | 19 |  |  |  |  | 2.6 | 84.2 | 13.2 |  | 13.2 | 0.19 | 0.18 | [25 empty] | 344624.5 | 1353612.8
2012-03-08 | 近畿地方整備局 | 淀川 | 淀川 | 左岸 | 20 | L20.4k-1P | 天端 | P-27 | 27.15 | 27.45 | 18 |  |  |  |  | 1 | 91 | 8 |  | 8 | 0.43 | 0.39 | 0.13 | 0.11 | 3.9091 | 1.9 | [6 empty] | 3.2137e-05 | 0.000121 | [13 empty] | 344624.5 | 1353612.8
2012-03-08 | 近畿地方整備局 | 淀川 | 淀川 | 左岸 | 20 | L20.4k-1P | 天端 | P-29 | 29.15 | 29.29 | 50 |  |  |  |  | 40.7 | 52.2 | 7.1 |  | 7.1 | 2.1 | 1 | 0.16 | 0.14 | 15 | 0.6 | [6 empty] | 5.1993e-05 | 0.000196 | [13 empty] | 344624.5 | 1353612.8
2012-03-08 | 近畿地方整備局 | 淀川 | 淀川 | 左岸 | 20 | L20.4k-2P | 裏のり | P-3 | 3.15 | 3.45 | 4 |  |  |  |  | 0.4 | 55.9 | 43.7 |  | 43.7 | 0.11 | 0.088 | [25 empty] | 344623.8 | 1353613.8
2012-03-08 | 近畿地方整備局 | 淀川 | 淀川 | 左岸 | 20 | L20.4k-2P | 裏のり | P-7 | 7.15 | 7.45 | 23 |  |  |  |  | 1.1 | 89.6 | 9.3 |  | 9.3 | 0.44 | 0.38 | 0.088 | 0.086 | 5.1163 | 1.93 | [6 empty] | 1.3013e-05 | 7.396e-05 | [13 empty] | 344623.8 | 1353613.8
2012-03-08 | 近畿地方整備局 | 淀川 | 淀川 | 左岸 | 20 | L20.4k-2P | 裏のり | P-17 | 17.15 | 17.45 | 22 |  |  |  |  | 1 | 73.2 | 25.8 |  | 25.8 | 0.2 | 0.18 | [25 empty] | 344623.8 | 1353613.8
2012-03-08 | 近畿地方整備局 | 淀川 | 淀川 | 左岸 | 20 | L20.4k-2P | 裏のり | P-18 | 18.15 | 18.45 | 21 |  |  |  |  | 1 | 75.6 | 23.4 |  | 23.4 | 0.19 | 0.17 | [25 empty] | 344623.8 | 1353613.8
2012-03-08 | 近畿地方整備局 | 淀川 | 淀川 | 左岸 | 20 | L20.4k-2P | 裏のり | P-19 | 19.15 | 19.45 | 25 |  |  |  |  | 0.6 | 78.7 | 20.7 |  | 20.7 | 0.2 | 0.18 | [25 empty] | 344623.8 | 1353613.8
2012-03-08 | 近畿地方整備局 | 淀川 | 淀川 | 左岸 | 20 | L20.4k-2P | 裏のり | P-21 | 21.15 | 21.37 | 50 |  |  |  |  | 18.2 | 75.1 | 6.7 |  | 6.7 | 0.8 | 0.62 | 0.16 | 0.14 | 5.7143 | 1.43 | [6 empty] | 5.1993e-05 | 0.000196 | [13 empty] | 344623.8 | 1353613.8
2012-03-08 | 近畿地方整備局 | 淀川 | 淀川 | 左岸 | 20 | L20.4k-3P | 表のり | P-1 | 1.35 | 1.65 | 13 |  |  |  |  | 16.3 | 69.9 | 13.8 |  | 13.8 | 0.83 | 0.62 | [25 empty] | 344625.2 | 1353612.1
2012-03-08 | 近畿地方整備局 | 淀川 | 淀川 | 左岸 | 20 | L20.4k-3P | 表のり | P-4 | 4.15 | 4.45 | 13 |  |  |  |  | 0.6 | 78.2 | 21.2 |  | 21.2 | 0.28 | 0.21 | [25 empty] | 344625.2 | 1353612.1
2012-03-08 | 近畿地方整備局 | 淀川 | 淀川 | 左岸 | 20 | L20.4k-3P | 表のり | P-5 | 5.15 | 5.45 | 23 |  |  |  |  | 3.3 | 77.6 | 19.1 |  | 19.1 | 0.3 | 0.24 | [25 empty] | 344625.2 | 1353612.1
2012-03-08 | 近畿地方整備局 | 淀川 | 淀川 | 左岸 | 20 | L20.4k-3P | 表のり | P-6 | 6.15 | 6.45 | 24 |  |  |  |  | 1 | 93.8 | 5.2 |  | 5.2 | 0.26 | 0.24 | 0.15 | 0.13 | 2 | 1.3 | [6 empty] | 4.4772e-05 | 0.000169 | [13 empty] | 344625.2 | 1353612.1
2012-03-08 | 近畿地方整備局 | 淀川 | 淀川 | 左岸 | 20 | L20.4k-3P | 表のり | P-7 | 7.15 | 7.45 | 15 |  |  |  |  | 0.1 | 86.8 | 13.1 |  | 13.1 | 0.2 | 0.19 | [25 empty] | 344625.2 | 1353612.1
2012-03-08 | 近畿地方整備局 | 淀川 | 淀川 | 左岸 | 20 | L20.4k-3P | 表のり | P-18L | 18.15 | 18.45 | 37 |  |  |  |  | 0 | 59.4 | 40.6 |  | 40.6 | 0.17 | 0.12 | [25 empty] | 344625.2 | 1353612.1
2012-03-08 | 近畿地方整備局 | 淀川 | 淀川 | 左岸 | 20 | L20.4k-3P | 表のり | P-19 | 19.15 | 19.45 | 26 |  |  |  |  | 0.3 | 84.6 | 15.1 |  | 15.1 | 0.2 | 0.19 | [25 empty] | 344625.2 | 1353612.1
2012-03-08 | 近畿地方整備局 | 淀川 | 淀川 | 左岸 | 20 | L20.4k-3P | 表のり | P-20 | 20.15 | 20.45 | 40 |  |  |  |  | 4.2 | 83.2 | 12.6 |  | 12.6 | 0.39 | 0.32 | [25 empty] | 344625.2 | 1353612.1
2012-03-08 | 近畿地方整備局 | 淀川 | 淀川 | 左岸 | 20 | L20.4k-3P | 表のり | P-22 | 22.15 | 22.31 | 50 |  |  |  |  | 33.6 | 58.8 | 7.6 |  | 7.6 | 1.6 | 1.1 | 0.16 | 0.14 | 11.4286 | 0.86 | [6 empty] | 5.1993e-05 | 0.000196 | [13 empty] | 344625.2 | 1353612.1
2012-03-08 | 近畿地方整備局 | 淀川 | 淀川 | 左岸 | 21 | L20.6k-1P | 天端 | P-6 | 6.15 | 6.45 | 5 |  |  |  |  | 13.2 | 63.4 | 23.4 |  | 23.4 | 0.25 | 0.19 | [25 empty] | 344628.9 | 1353618.3
2012-03-08 | 近畿地方整備局 | 淀川 | 淀川 | 左岸 | 21 | L20.6k-1P | 天端 | P-7 | 7.15 | 7.45 | 6 |  |  |  |  | 7 | 59.6 | 33.4 |  | 33.4 | 0.25 | 0.18 | [25 empty] | 344628.9 | 1353618.3
2012-03-08 | 近畿地方整備局 | 淀川 | 淀川 | 左岸 | 21 | L20.6k-1P | 天端 | P-8 | 8.15 | 8.45 | 9 |  |  |  |  | 36.7 | 42.7 | 20.6 |  | 20.6 | 1.2 | 0.49 | [25 empty] | 344628.9 | 1353618.3
2012-03-08 | 近畿地方整備局 | 淀川 | 淀川 | 左岸 | 21 | L20.6k-1P | 天端 | P-9 | 9.15 | 9.45 | 4 |  |  |  |  | 16.9 | 77.4 | 5.7 |  | 5.7 | 0.83 | 0.6 | 0.16 | 0.14 | 5.9286 | 1.05 | [6 empty] | 5.1993e-05 | 0.000196 | [13 empty] | 344628.9 | 1353618.3
2012-03-08 | 近畿地方整備局 | 淀川 | 淀川 | 左岸 | 21 | L20.6k-1P | 天端 | P-10 | 10.15 | 10.45 | 1 |  |  |  |  | 22.1 | 64.7 | 13.2 |  | 13.2 | 0.72 | 0.48 | [25 empty] | 344628.9 | 1353618.3
2012-03-08 | 近畿地方整備局 | 淀川 | 淀川 | 左岸 | 21 | L20.6k-1P | 天端 | P-11 | 11.15 | 11.45 | 23 |  |  |  |  | 5.9 | 89.1 | 5 |  | 5 | 0.48 | 0.41 | 0.17 | 0.15 | 3.2 | 1.33 | [6 empty] | 5.9834e-05 | 0.000225 | [13 empty] | 344628.9 | 1353618.3
2012-03-08 | 近畿地方整備局 | 淀川 | 淀川 | 左岸 | 21 | L20.6k-1P | 天端 | P-12 | 12.15 | 12.45 | 20 |  |  |  |  | 0.1 | 87.7 | 12.2 |  | 12.2 | 0.24 | 0.23 | [25 empty] | 344628.9 | 1353618.3
2012-03-08 | 近畿地方整備局 | 淀川 | 淀川 | 左岸 | 21 | L20.6k-1P | 天端 | P-13 | 13.15 | 13.45 | 10 |  |  |  |  | 0.2 | 84.2 | 15.6 |  | 15.6 | 0.24 | 0.23 | [25 empty] | 344628.9 | 1353618.3
2012-03-08 | 近畿地方整備局 | 淀川 | 淀川 | 左岸 | 21 | L20.6k-1P | 天端 | P-14 | 14.15 | 14.45 | 10 |  |  |  |  | 4.4 | 79.6 | 16 |  | 16 | 0.46 | 0.38 | [25 empty] | 344628.9 | 1353618.3
2012-03-08 | 近畿地方整備局 | 淀川 | 淀川 | 左岸 | 21 | L20.6k-1P | 天端 | P-15 | 15.15 | 15.45 | 25 |  |  |  |  | 4.4 | 90.3 | 5.3 |  | 5.3 | 0.52 | 0.45 | 0.17 | 0.15 | 3.4667 | 1.31 | [6 empty] | 5.9834e-05 | 0.000225 | [13 empty] | 344628.9 | 1353618.3
2012-03-08 | 近畿地方整備局 | 淀川 | 淀川 | 左岸 | 21 | L20.6k-1P | 天端 | P-16 | 16.15 | 16.45 | 29 |  |  |  |  | 2.6 | 91 | 6.4 |  | 6.4 | 0.51 | 0.43 | 0.15 | 0.13 | 3.9231 | 1.36 | [6 empty] | 4.4772e-05 | 0.000169 | [13 empty] | 344628.9 | 1353618.3
2012-03-08 | 近畿地方整備局 | 淀川 | 淀川 | 左岸 | 21 | L20.6k-1P | 天端 | P-24 | 24.15 | 24.45 | 22 |  |  |  |  | 0.2 | 61.3 | 38.5 |  | 38.5 | 0.17 | 0.13 | [25 empty] | 344628.9 | 1353618.3
2012-03-08 | 近畿地方整備局 | 淀川 | 淀川 | 左岸 | 21 | L20.6k-1P | 天端 | P-25 | 25.15 | 25.45 | 23 |  |  |  |  | 0.1 | 64.1 | 35.8 |  | 35.8 | 0.17 | 0.14 | [25 empty] | 344628.9 | 1353618.3
2012-03-08 | 近畿地方整備局 | 淀川 | 淀川 | 左岸 | 21 | L20.6k-1P | 天端 | P-26 | 26.15 | 26.45 | 19 |  |  |  |  | 0.2 | 66.9 | 32.9 |  | 32.9 | 0.21 | 0.16 | [25 empty] | 344628.9 | 1353618.3
2012-03-08 | 近畿地方整備局 | 淀川 | 淀川 | 左岸 | 21 | L20.6k-1P | 天端 | P-28 | 28.15 | 28.44 | 50 |  |  |  |  | 28 | 65 | 7 |  | 7 | 1.1 | 0.64 | 0.15 | 0.13 | 8.4615 | 0.67 | [6 empty] | 4.4772e-05 | 0.000169 | [13 empty] | 344628.9 | 1353618.3
2012-03-08 | 近畿地方整備局 | 淀川 | 淀川 | 左岸 | 21 | L20.6k-2P | 裏のり | P-1 | 1.35 | 1.65 | 7 |  |  |  |  | 11.2 | 61.4 | 27.4 |  | 27.4 | 0.35 | 0.26 | [25 empty] | 344628.1 | 1353619.1
2012-03-08 | 近畿地方整備局 | 淀川 | 淀川 | 左岸 | 21 | L20.6k-2P | 裏のり | P-2 | 2.15 | 2.45 | 6 |  |  |  |  | 12.4 | 61.9 | 25.7 |  | 25.7 | 0.34 | 0.25 | [25 empty] | 344628.1 | 1353619.1
2012-03-08 | 近畿地方整備局 | 淀川 | 淀川 | 左岸 | 21 | L20.6k-2P | 裏のり | P-3 | 3.15 | 3.5 | 3 |  |  |  |  | 22.4 | 56.6 | 21 |  | 21 | 0.77 | 0.48 | [25 empty] | 344628.1 | 1353619.1
2012-03-08 | 近畿地方整備局 | 淀川 | 淀川 | 左岸 | 21 | L20.6k-2P | 裏のり | P-4 | 4.15 | 4.45 | 10 |  |  |  |  | 2.2 | 83 | 14.8 |  | 14.8 | 0.36 | 0.3 | [25 empty] | 344628.1 | 1353619.1
2012-03-08 | 近畿地方整備局 | 淀川 | 淀川 | 左岸 | 21 | L20.6k-2P | 裏のり | P-5 | 5.15 | 5.45 | 17 |  |  |  |  | 0.1 | 94.3 | 5.6 |  | 5.6 | 0.3 | 0.28 | 0.15 | 0.13 | 2.3077 | 1.48 | [6 empty] | 4.4772e-05 | 0.000169 | [13 empty] | 344628.1 | 1353619.1
2012-03-08 | 近畿地方整備局 | 淀川 | 淀川 | 左岸 | 21 | L20.6k-2P | 裏のり | P-6 | 6.15 | 6.45 | 21 |  |  |  |  | 0.2 | 97 | 2.8 |  | 2.8 | 0.37 | 0.35 | 0.19 | 0.17 | 2.1765 | 1.34 | [6 empty] | 7.7423e-05 | 0.000289 | [13 empty] | 344628.1 | 1353619.1
2012-03-08 | 近畿地方整備局 | 淀川 | 淀川 | 左岸 | 21 | L20.6k-2P | 裏のり | P-8 | 8.15 | 8.5 | 3 |  |  |  |  | 30.6 | 63 | 6.4 |  | 6.4 | 1.6 | 1.2 | 0.25 | 0.23 | 6.9565 | 1.18 | [6 empty] | 0.00014623 | 0.000529 | [13 empty] | 344628.1 | 1353619.1
2012-03-08 | 近畿地方整備局 | 淀川 | 淀川 | 左岸 | 21 | L20.6k-2P | 裏のり | P-9 | 9.15 | 9.45 | 29 |  |  |  |  | 2.4 | 92.1 | 5.5 |  | 5.5 | 0.51 | 0.43 | 0.15 | 0.13 | 3.9231 | 1.1 | [6 empty] | 4.4772e-05 | 0.000169 | [13 empty] | 344628.1 | 1353619.1
2012-03-08 | 近畿地方整備局 | 淀川 | 淀川 | 左岸 | 21 | L20.6k-2P | 裏のり | P-10 | 10.15 | 10.45 | 29 |  |  |  |  | 1.6 | 93.2 | 5.2 |  | 5.2 | 0.52 | 0.45 | 0.16 | 0.14 | 3.7143 | 1.32 | [6 empty] | 5.1993e-05 | 0.000196 | [13 empty] | 344628.1 | 1353619.1
2012-03-08 | 近畿地方整備局 | 淀川 | 淀川 | 左岸 | 21 | L20.6k-2P | 裏のり | P-19 | 19.15 | 19.45 | 29 |  |  |  |  | 0.8 | 81.1 | 18.1 |  | 18.1 | 0.24 | 0.21 | [25 empty] | 344628.1 | 1353619.1
2012-03-08 | 近畿地方整備局 | 淀川 | 淀川 | 左岸 | 21 | L20.6k-2P | 裏のり | P-20 | 20.15 | 20.45 | 19 |  |  |  |  | 1.4 | 64.3 | 34.3 |  | 34.3 | 0.23 | 0.17 | [25 empty] | 344628.1 | 1353619.1
2012-03-08 | 近畿地方整備局 | 淀川 | 淀川 | 左岸 | 21 | L20.6k-2P | 裏のり | P-21 | 21.15 | 21.45 | 27 |  |  |  |  | 4.5 | 75.1 | 20.4 |  | 20.4 | 0.31 | 0.26 | [25 empty] | 344628.1 | 1353619.1
2012-03-08 | 近畿地方整備局 | 淀川 | 淀川 | 左岸 | 21 | L20.6k-2P | 裏のり | P-23 | 23.15 | 23.31 | 50 |  |  |  |  | 15.9 | 77.9 | 6.2 |  | 6.2 | 0.76 | 0.63 | 0.18 | 0.16 | 4.75 | 1.45 | [6 empty] | 6.8307e-05 | 0.000256 | [13 empty] | 344628.1 | 1353619.1
2012-03-08 | 近畿地方整備局 | 淀川 | 淀川 | 左岸 | 21 | L20.6k-3P | 表のり | P-5 | 5.15 | 5.45 | 6 |  |  |  |  | 2 | 60.3 | 37.7 |  | 37.7 | 0.2 | 0.15 | [25 empty] | 344629.6 | 1353617.5
2012-03-08 | 近畿地方整備局 | 淀川 | 淀川 | 左岸 | 21 | L20.6k-3P | 表のり | P-6 | 6.15 | 6.45 | 20 |  |  |  |  | 1.2 | 91.2 | 7.6 |  | 7.6 | 0.35 | 0.3 | 0.096 | 0.094 | 3.7234 | 1.34 | [6 empty] | 1.5919e-05 | 8.836e-05 | [13 empty] | 344629.6 | 1353617.5
2012-03-08 | 近畿地方整備局 | 淀川 | 淀川 | 左岸 | 21 | L20.6k-3P | 表のり | P-7 | 7.15 | 7.45 | 18 |  |  |  |  | 1.2 | 92.2 | 6.6 |  | 6.6 | 0.3 | 0.28 | 0.13 | 0.11 | 2.7273 | 1.47 | [6 empty] | 3.2137e-05 | 0.000121 | [13 empty] | 344629.6 | 1353617.5
2012-03-08 | 近畿地方整備局 | 淀川 | 淀川 | 左岸 | 21 | L20.6k-3P | 表のり | P-8 | 8.15 | 8.45 | 35 |  |  |  |  | 10.8 | 83.2 | 6 |  | 6 | 0.65 | 0.5 | 0.16 | 0.14 | 4.6429 | 1.13 | [6 empty] | 5.1993e-05 | 0.000196 | [13 empty] | 344629.6 | 1353617.5
2012-03-08 | 近畿地方整備局 | 淀川 | 淀川 | 左岸 | 21 | L20.6k-3P | 表のり | P-9 | 9.15 | 9.45 | 27 |  |  |  |  | 8.2 | 85.7 | 6.1 |  | 6.1 | 0.63 | 0.5 | 0.17 | 0.15 | 4.2 | 1.3 | [6 empty] | 5.9834e-05 | 0.000225 | [13 empty] | 344629.6 | 1353617.5
2012-03-08 | 近畿地方整備局 | 淀川 | 淀川 | 左岸 | 21 | L20.6k-3P | 表のり | P-18 | 18.15 | 18.45 | 15 |  |  |  |  | 0.6 | 71.6 | 27.8 |  | 27.8 | 0.21 | 0.18 | [25 empty] | 344629.6 | 1353617.5
2012-03-08 | 近畿地方整備局 | 淀川 | 淀川 | 左岸 | 21 | L20.6k-3P | 表のり | P-19 | 19.15 | 19.45 | 20 |  |  |  |  | 0.5 | 72.5 | 27 |  | 27 | 0.25 | 0.21 | [25 empty] | 344629.6 | 1353617.5
2012-03-08 | 近畿地方整備局 | 淀川 | 淀川 | 左岸 | 21 | L20.6k-3P | 表のり | P-21 | 21.15 | 21.35 | 50 |  |  |  |  | 52.2 | 41.7 | 6.1 |  | 6.1 | 3.7 | 2.2 | 0.19 | 0.17 | 21.7647 | 0.99 | [6 empty] | 7.7423e-05 | 0.000289 | [13 empty] | 344629.6 | 1353617.5
2012-03-08 | 近畿地方整備局 | 淀川 | 淀川 | 左岸 | 21 | L20.8k-1P | 天端 | P-8 | 8.15 | 8.45 | 8 |  |  |  |  | 1.7 | 71.7 | 26.6 |  | 26.6 | 0.27 | 0.2 | [25 empty] | 344632.7 | 1353623.3
2012-03-08 | 近畿地方整備局 | 淀川 | 淀川 | 左岸 | 21 | L20.8k-1P | 天端 | P-10 | 10.15 | 10.45 | 15 |  |  |  |  | 2.7 | 87.7 | 9.6 |  | 9.6 | 0.35 | 0.33 | 0.1 | 0.08 | 4.375 | 2.23 | [6 empty] | 1.7498e-05 | 6.4e-05 | [13 empty] | 344632.7 | 1353623.3
2012-03-08 | 近畿地方整備局 | 淀川 | 淀川 | 左岸 | 21 | L20.8k-1P | 天端 | P-12 | 12.15 | 12.45 | 30 |  |  |  |  | 7.5 | 85.1 | 7.4 |  | 7.4 | 0.44 | 0.39 | 0.13 | 0.11 | 4 | 1.74 | [6 empty] | 3.2137e-05 | 0.000121 | [13 empty] | 344632.7 | 1353623.3
2012-03-08 | 近畿地方整備局 | 淀川 | 淀川 | 左岸 | 21 | L20.8k-1P | 天端 | P-13 | 13.15 | 13.45 | 36 |  |  |  |  | 7.5 | 84.6 | 7.9 |  | 7.9 | 0.47 | 0.36 | 0.13 | 0.11 | 4.2727 | 1.02 | [6 empty] | 3.2137e-05 | 0.000121 | [13 empty] | 344632.7 | 1353623.3
2012-03-08 | 近畿地方整備局 | 淀川 | 淀川 | 左岸 | 21 | L20.8k-1P | 天端 | P-14 | 14.15 | 14.45 | 31 |  |  |  |  | 10.3 | 84.4 | 5.3 |  | 5.3 | 0.71 | 0.59 | 0.18 | 0.16 | 4.4375 | 1.34 | [6 empty] | 6.8307e-05 | 0.000256 | [13 empty] | 344632.7 | 1353623.3
2012-03-08 | 近畿地方整備局 | 淀川 | 淀川 | 左岸 | 21 | L20.8k-1P | 天端 | P-15 | 15.15 | 15.45 | 23 |  |  |  |  | 12.2 | 80.8 | 7 |  | 7 | 0.6 | 0.5 | 0.13 | 0.11 | 5.4545 | 1.65 | [6 empty] | 3.2137e-05 | 0.000121 | [13 empty] | 344632.7 | 1353623.3
2012-03-08 | 近畿地方整備局 | 淀川 | 淀川 | 左岸 | 21 | L20.8k-1P | 天端 | P-25 | 25.15 | 25.45 | 10 |  |  |  |  | 0.3 | 59.4 | 40.3 |  | 40.3 | 0.16 | 0.13 | [25 empty] | 344632.7 | 1353623.3
2012-03-08 | 近畿地方整備局 | 淀川 | 淀川 | 左岸 | 21 | L20.8k-1P | 天端 | P-26 | 26.15 | 26.45 | 40 |  |  |  |  | 0 | 77.4 | 22.6 |  | 22.6 | 0.2 | 0.18 | [25 empty] | 344632.7 | 1353623.3
2012-03-08 | 近畿地方整備局 | 淀川 | 淀川 | 左岸 | 21 | L20.8k-1P | 天端 | P-27 | 27.15 | 27.45 | 22 |  |  |  |  | 2.4 | 86.5 | 11.1 |  | 11.1 | 0.29 | 0.27 | [25 empty] | 344632.7 | 1353623.3
2012-03-08 | 近畿地方整備局 | 淀川 | 淀川 | 左岸 | 21 | L20.8k-1P | 天端 | P-30 | 30.15 | 30.4 | 50 |  |  |  |  | 3.5 | 87 | 9.5 |  | 9.5 | 0.33 | 0.3 | 0.085 | 0.083 | 3.9759 | 1.77 | [6 empty] | 1.2008e-05 | 6.889e-05 | [13 empty] | 344632.7 | 1353623.3
2012-03-08 | 近畿地方整備局 | 淀川 | 淀川 | 左岸 | 21 | L20.8k-2P | 裏のり | P-5 | 5.15 | 5.45 | 6 |  |  |  |  | 1.7 | 93 | 5.3 |  | 5.3 | 0.35 | 0.3 | 0.16 | 0.14 | 2.5 | 1.08 | [6 empty] | 5.1993e-05 | 0.000196 | [13 empty] | 344631.9 | 1353624.1
2012-03-08 | 近畿地方整備局 | 淀川 | 淀川 | 左岸 | 21 | L20.8k-2P | 裏のり | P-7 | 7.15 | 7.45 | 26 |  |  |  |  | 3.6 | 83.2 | 13.2 |  | 13.2 | 0.29 | 0.26 | [25 empty] | 344631.9 | 1353624.1
2012-03-08 | 近畿地方整備局 | 淀川 | 淀川 | 左岸 | 21 | L20.8k-2P | 裏のり | P-8 | 8.15 | 8.45 | 30 |  |  |  |  | 3.8 | 86.9 | 9.3 |  | 9.3 | 0.34 | 0.32 | 0.1 | 0.08 | 4.25 | 2.12 | [6 empty] | 1.7498e-05 | 6.4e-05 | [13 empty] | 344631.9 | 1353624.1
2012-03-08 | 近畿地方整備局 | 淀川 | 淀川 | 左岸 | 21 | L20.8k-2P | 裏のり | P-9 | 9.15 | 9.45 | 34 |  |  |  |  | 9.4 | 82.9 | 7.7 |  | 7.7 | 0.37 | 0.34 | 0.098 | 0.096 | 3.8542 | 2.05 | [6 empty] | 1.6698e-05 | 9.216e-05 | [13 empty] | 344631.9 | 1353624.1
2012-03-08 | 近畿地方整備局 | 淀川 | 淀川 | 左岸 | 21 | L20.8k-2P | 裏のり | P-21 | 21.15 | 21.45 | 48 |  |  |  |  | 0.2 | 65.8 | 34 |  | 34 | 0.14 | 0.12 | [25 empty] | 344631.9 | 1353624.1
2012-03-08 | 近畿地方整備局 | 淀川 | 淀川 | 左岸 | 21 | L20.8k-2P | 裏のり | P-22 | 22.15 | 22.32 | 50 |  |  |  |  | 2.8 | 88 | 9.2 |  | 9.2 | 0.31 | 0.28 | 0.088 | 0.086 | 3.6047 | 1.65 | [6 empty] | 1.3013e-05 | 7.396e-05 | [13 empty] | 344631.9 | 1353624.1
2012-03-08 | 近畿地方整備局 | 淀川 | 淀川 | 左岸 | 21 | L20.8k-2P | 裏のり | P-23 | 23.15 | 23.45 | 13 |  |  |  |  | 1.8 | 80.4 | 17.8 |  | 17.8 | 0.3 | 0.27 | [25 empty] | 344631.9 | 1353624.1
2012-03-08 | 近畿地方整備局 | 淀川 | 淀川 | 左岸 | 21 | L20.8k-2P | 裏のり | P-24 | 24.15 | 24.45 | 47 |  |  |  |  | 0 | 58.6 | 41.4 |  | 41.4 | 0.13 | 0.1 | [25 empty] | 344631.9 | 1353624.1
2012-03-08 | 近畿地方整備局 | 淀川 | 淀川 | 左岸 | 21 | L20.8k-2P | 裏のり | P-26 | 26.15 | 26.26 | 50 |  |  |  |  | 0.9 | 90.1 | 9 |  | 9 | 0.3 | 0.26 | 0.087 | 0.085 | 3.5294 | 1.57 | [6 empty] | 1.2673e-05 | 7.225e-05 | [13 empty] | 344631.9 | 1353624.1
2012-03-08 | 近畿地方整備局 | 淀川 | 淀川 | 左岸 | 21 | L20.8k-3P | 表のり | P-1 | 1.35 | 1.65 | 12 |  |  |  |  | 10.8 | 62.8 | 26.4 |  | 26.4 | 0.38 | 0.27 | [25 empty] | 344633.3 | 1353622.6
2012-03-08 | 近畿地方整備局 | 淀川 | 淀川 | 左岸 | 21 | L20.8k-3P | 表のり | P-4 | 4.15 | 4.45 | 5 |  |  |  |  | 3.7 | 82 | 14.3 |  | 14.3 | 0.3 | 0.26 | [25 empty] | 344633.3 | 1353622.6
2012-03-08 | 近畿地方整備局 | 淀川 | 淀川 | 左岸 | 21 | L20.8k-3P | 表のり | P-6 | 6.15 | 6.45 | 16 |  |  |  |  | 2 | 81.6 | 16.4 |  | 16.4 | 0.23 | 0.2 | [25 empty] | 344633.3 | 1353622.6
2012-03-08 | 近畿地方整備局 | 淀川 | 淀川 | 左岸 | 21 | L20.8k-3P | 表のり | P-7 | 7.15 | 7.45 | 29 |  |  |  |  | 8.7 | 81 | 10.3 |  | 10.3 | 0.61 | 0.49 | [25 empty] | 344633.3 | 1353622.6
2012-03-08 | 近畿地方整備局 | 淀川 | 淀川 | 左岸 | 21 | L20.8k-3P | 表のり | P-8 | 8.15 | 8.45 | 31 |  |  |  |  | 12.1 | 82.5 | 5.4 |  | 5.4 | 0.86 | 0.7 | 0.2 | 0.18 | 4.7778 | 1.31 | [6 empty] | 8.7194e-05 | 0.000324 | [13 empty] | 344633.3 | 1353622.6
2012-03-08 | 近畿地方整備局 | 淀川 | 淀川 | 左岸 | 21 | L20.8k-3P | 表のり | P-20 | 20.15 | 20.32 | 50 |  |  |  |  | 0.6 | 89.1 | 10.3 |  | 10.3 | 0.26 | 0.24 | [25 empty] | 344633.3 | 1353622.6
2012-03-08 | 近畿地方整備局 | 淀川 | 淀川 | 左岸 | 21 | L20.8k-3P | 表のり | P-24 | 24.15 | 24.25 | 50 |  |  |  |  | 46.5 | 44.9 | 8.6 |  | 8.6 | 3 | 1.6 | 0.3 | 0.1 | 30 | 0.87 | [6 empty] | 0.0002231 | 0.0001 | [13 empty] | 344633.3 | 1353622.6
2012-03-08 | 近畿地方整備局 | 淀川 | 淀川 | 左岸 | 21 | L21.0k-2P | 裏のり | P-4 | 4.15 | 4.45 | 5 |  |  |  |  | 3 | 94.5 | 2.5 |  | 2.5 | 0.5 | 0.44 | 0.23 | 0.21 | 2.381 | 1.23 | [6 empty] | 0.00012054 | 0.000441 | [13 empty] | 344636.2 | 1353630.8
2012-03-08 | 近畿地方整備局 | 淀川 | 淀川 | 左岸 | 21 | L21.0k-2P | 裏のり | P-5 | 5.15 | 5.45 | 7 |  |  |  |  | 4.1 | 85.8 | 10.1 |  | 10.1 | 0.5 | 0.42 | 0.077 | 0.075 | 6.6667 | 2.4 | [6 empty] | 9.5499e-06 | 5.625e-05 | [13 empty] | 344636.2 | 1353630.8
2012-03-08 | 近畿地方整備局 | 淀川 | 淀川 | 左岸 | 21 | L21.0k-2P | 裏のり | P-6 | 6.15 | 6.45 | 9 |  |  |  |  | 15.3 | 75.9 | 8.8 |  | 8.8 | 0.86 | 0.66 | 0.13 | 0.11 | 7.8182 | 1.69 | [6 empty] | 3.2137e-05 | 0.000121 | [13 empty] | 344636.2 | 1353630.8
2012-03-08 | 近畿地方整備局 | 淀川 | 淀川 | 左岸 | 21 | L21.0k-2P | 裏のり | P-7 | 7.15 | 7.45 | 10 |  |  |  |  | 16.3 | 76.9 | 6.8 |  | 6.8 | 0.93 | 0.73 | 0.17 | 0.15 | 6.2 | 1.33 | [6 empty] | 5.9834e-05 | 0.000225 | [13 empty] | 344636.2 | 1353630.8
2012-03-08 | 近畿地方整備局 | 淀川 | 淀川 | 左岸 | 21 | L21.0k-2P | 裏のり | P-8 | 8.15 | 8.45 | 9 |  |  |  |  | 54.7 | 43.4 | 1.9 |  | 1.9 | 3 | 2.4 | 0.36 | 0.34 | 8.8235 | 0.76 | [6 empty] | 0.00034037 | 0.001156 | [13 empty] | 344636.2 | 1353630.8
2012-03-08 | 近畿地方整備局 | 淀川 | 淀川 | 左岸 | 21 | L21.0k-2P | 裏のり | P-9 | 9.15 | 9.45 | 10 |  |  |  |  | 29.9 | 67.4 | 2.7 |  | 2.7 | 1.5 | 1.1 | 0.3 | 0.28 | 5.3571 | 0.89 | [6 empty] | 0.0002231 | 0.000784 | [13 empty] | 344636.2 | 1353630.8
2012-03-08 | 近畿地方整備局 | 淀川 | 淀川 | 左岸 | 21 | L21.0k-2P | 裏のり | P-10 | 10.15 | 10.45 | 10 |  |  |  |  | 29.9 | 68 | 2.1 |  | 2.1 | 1.5 | 1.1 | 0.3 | 0.28 | 5.3571 | 0.89 | [6 empty] | 0.0002231 | 0.000784 | [13 empty] | 344636.2 | 1353630.8
2012-03-08 | 近畿地方整備局 | 淀川 | 淀川 | 左岸 | 21 | L21.0k-2P | 裏のり | P-11 | 11.15 | 11.45 | 10 |  |  |  |  | 16.9 | 80.2 | 2.9 |  | 2.9 | 0.99 | 0.78 | 0.27 | 0.25 | 3.96 | 0.93 | [6 empty] | 0.00017477 | 0.000625 | [13 empty] | 344636.2 | 1353630.8
2012-03-08 | 近畿地方整備局 | 淀川 | 淀川 | 左岸 | 21 | L21.0k-2P | 裏のり | P-12 | 12.15 | 12.45 | 45 |  |  |  |  | 0.4 | 90.2 | 9.4 |  | 9.4 | 0.34 | 0.3 | 0.085 | 0.083 | 4.0964 | 1.72 | [6 empty] | 1.2008e-05 | 6.889e-05 | [13 empty] | 344636.2 | 1353630.8
2012-03-08 | 近畿地方整備局 | 淀川 | 淀川 | 左岸 | 21 | L21.0k-2P | 裏のり | P-13 | 13.15 | 13.45 | 49 |  |  |  |  | 2 | 89.2 | 8.8 |  | 8.8 | 0.38 | 0.33 | 0.11 | 0.09 | 4.2222 | 1.55 | [6 empty] | 2.1823e-05 | 8.1e-05 | [13 empty] | 344636.2 | 1353630.8
2012-03-08 | 近畿地方整備局 | 淀川 | 淀川 | 左岸 | 21 | L21.0k-2P | 裏のり | P-20 | 20.15 | 20.45 | 16 |  |  |  |  | 0.8 | 87.9 | 11.3 |  | 11.3 | 0.35 | 0.31 | [25 empty] | 344636.2 | 1353630.8
2012-03-08 | 近畿地方整備局 | 淀川 | 淀川 | 左岸 | 21 | L21.0k-2P | 裏のり | P-21 | 21.15 | 21.45 | 17 |  |  |  |  | 0.6 | 87.8 | 11.6 |  | 11.6 | 0.42 | 0.36 | [25 empty] | 344636.2 | 1353630.8
2012-03-08 | 近畿地方整備局 | 淀川 | 淀川 | 左岸 | 21 | L21.0k-2P | 裏のり | P-24 | 24.15 | 24.31 | 50 |  |  |  |  | 13.5 | 77.9 | 8.6 |  | 8.6 | 0.72 | 0.56 | 0.1 | 0.098 | 7.3469 | 1.74 | [6 empty] | 1.7498e-05 | 9.604e-05 | [13 empty] | 344636.2 | 1353630.8
2012-03-08 | 近畿地方整備局 | 淀川 | 淀川 | 左岸 | 21 | L21.0k-3P | 表のり | P-3 | 3.15 | 3.45 | 16 |  |  |  |  | 21.6 | 74.3 | 4.1 |  | 4.1 | 1 | 0.75 | 0.24 | 0.22 | 4.5455 | 0.92 | [6 empty] | 0.00013303 | 0.000484 | [13 empty] | 344637.6 | 1353629
2012-03-08 | 近畿地方整備局 | 淀川 | 淀川 | 左岸 | 21 | L21.0k-3P | 表のり | P-4 | 4.15 | 4.45 | 12 |  |  |  |  | 20.4 | 73.7 | 5.9 |  | 5.9 | 0.95 | 0.74 | 0.15 | 0.13 | 7.3077 | 1.57 | [6 empty] | 4.4772e-05 | 0.000169 | [13 empty] | 344637.6 | 1353629
2012-03-08 | 近畿地方整備局 | 淀川 | 淀川 | 左岸 | 21 | L21.0k-3P | 表のり | P-5 | 5.15 | 5.45 | 12 |  |  |  |  | 20.9 | 72.6 | 6.5 |  | 6.5 | 1.1 | 0.82 | 0.19 | 0.17 | 6.4706 | 1.34 | [6 empty] | 7.7423e-05 | 0.000289 | [13 empty] | 344637.6 | 1353629
2012-03-08 | 近畿地方整備局 | 淀川 | 淀川 | 左岸 | 21 | L21.0k-3P | 表のり | P-6 | 6.15 | 6.45 | 23 |  |  |  |  | 12 | 80.7 | 7.3 |  | 7.3 | 0.81 | 0.64 | 0.15 | 0.13 | 6.2308 | 1.44 | [6 empty] | 4.4772e-05 | 0.000169 | [13 empty] | 344637.6 | 1353629
2012-03-08 | 近畿地方整備局 | 淀川 | 淀川 | 左岸 | 21 | L21.0k-3P | 表のり | P-7 | 7.15 | 7.45 | 25 |  |  |  |  | 15.1 | 78.4 | 6.5 |  | 6.5 | 0.81 | 0.68 | 0.17 | 0.15 | 5.4 | 1.67 | [6 empty] | 5.9834e-05 | 0.000225 | [13 empty] | 344637.6 | 1353629
2012-03-08 | 近畿地方整備局 | 淀川 | 淀川 | 左岸 | 21 | L21.0k-3P | 表のり | P-8 | 8.15 | 8.45 | 29 |  |  |  |  | 38.6 | 43.8 | 17.6 |  | 17.6 | 1.8 | 0.91 | [25 empty] | 344637.6 | 1353629
2012-03-08 | 近畿地方整備局 | 淀川 | 淀川 | 左岸 | 21 | L21.0k-3P | 表のり | P-9 | 9.15 | 9.45 | 18 |  |  |  |  | 0.6 | 94.3 | 5.1 |  | 5.1 | 0.45 | 0.44 | 0.2 | 0.18 | 2.5 | 1.78 | [6 empty] | 8.7194e-05 | 0.000324 | [13 empty] | 344637.6 | 1353629
2012-03-08 | 近畿地方整備局 | 淀川 | 淀川 | 左岸 | 21 | L21.0k-3P | 表のり | P-10 | 10.15 | 10.45 | 27 |  |  |  |  | 3.8 | 90.9 | 5.3 |  | 5.3 | 0.94 | 0.86 | 0.21 | 0.19 | 4.9474 | 1.95 | [6 empty] | 9.763e-05 | 0.000361 | [13 empty] | 344637.6 | 1353629
2012-03-08 | 近畿地方整備局 | 淀川 | 淀川 | 左岸 | 21 | L21.0k-3P | 表のり | P-17 | 17.15 | 17.45 | 9 |  |  |  |  | 0 | 50.9 | 49.1 |  | 49.1 | 0.11 | 0.077 | [25 empty] | 344637.6 | 1353629
2012-03-08 | 近畿地方整備局 | 淀川 | 淀川 | 左岸 | 21 | L21.0k-3P | 表のり | P-18 | 18.15 | 18.45 | 8 |  |  |  |  | 0 | 57.9 | 42.1 |  | 42.1 | 0.13 | 0.1 | [25 empty] | 344637.6 | 1353629
2012-03-08 | 近畿地方整備局 | 淀川 | 淀川 | 左岸 | 21 | L21.0k-3P | 表のり | P-19 | 19.15 | 19.45 | 10 |  |  |  |  | 4.3 | 59 | 36.7 |  | 36.7 | 0.28 | 0.2 | [25 empty] | 344637.6 | 1353629
2012-03-08 | 近畿地方整備局 | 淀川 | 淀川 | 左岸 | 21 | L21.0k-3P | 表のり | P-21 | 21.15 | 21.28 | 50 |  |  |  |  | 8.3 | 85.6 | 6.1 |  | 6.1 | 0.73 | 0.62 | 0.18 | 0.16 | 4.5625 | 1.58 | [6 empty] | 6.8307e-05 | 0.000256 | [13 empty] | 344637.6 | 1353629
2012-03-08 | 近畿地方整備局 | 淀川 | 淀川 | 左岸 | 23 | L22.4k-1P | 天端 | P-3 | 3.15 | 3.45 | 3 |  |  |  |  | 4.6 | 69.5 | 25.9 |  | 25.9 | 0.23 | 0.2 | [25 empty] | 344716.2 | 1353706
2012-03-08 | 近畿地方整備局 | 淀川 | 淀川 | 左岸 | 23 | L22.4k-1P | 天端 | P-4 | 4.15 | 4.46 | 3 |  |  |  |  | 6.1 | 66.8 | 27.1 |  | 27.1 | 0.23 | 0.18 | [25 empty] | 344716.2 | 1353706
2012-03-08 | 近畿地方整備局 | 淀川 | 淀川 | 左岸 | 23 | L22.4k-1P | 天端 | P-5 | 5.15 | 5.45 | 3 |  |  |  |  | 5.6 | 64.6 | 29.8 |  | 29.8 | 0.24 | 0.18 | [25 empty] | 344716.2 | 1353706
2012-03-08 | 近畿地方整備局 | 淀川 | 淀川 | 左岸 | 23 | L22.4k-1P | 天端 | P-6 | 6.15 | 6.45 | 3 |  |  |  |  | 0.2 | 61.7 | 38.1 |  | 38.1 | 0.15 | 0.12 | [25 empty] | 344716.2 | 1353706
2012-03-08 | 近畿地方整備局 | 淀川 | 淀川 | 左岸 | 23 | L22.4k-1P | 天端 | P-7 | 7.15 | 7.47 | 4 |  |  |  |  | 0.1 | 61.3 | 38.6 |  | 38.6 | 0.15 | 0.11 | [25 empty] | 344716.2 | 1353706
2012-03-08 | 近畿地方整備局 | 淀川 | 淀川 | 左岸 | 23 | L22.4k-1P | 天端 | P-8 | 8.15 | 8.45 | 4 |  |  |  |  | 0.7 | 49.7 | 49.6 |  | 49.6 | 0.11 | 0.076 | [25 empty] | 344716.2 | 1353706
2012-03-08 | 近畿地方整備局 | 淀川 | 淀川 | 左岸 | 23 | L22.4k-1P | 天端 | P-9 | 9.15 | 9.45 | 14 |  |  |  |  | 0.6 | 50.1 | 49.3 |  | 49.3 | 0.12 | 0.077 | [25 empty] | 344716.2 | 1353706
2012-03-08 | 近畿地方整備局 | 淀川 | 淀川 | 左岸 | 23 | L22.4k-1P | 天端 | P-12U | 12.15 | 12.45 | 16 |  |  |  |  | 0.4 | 68.4 | 31.2 |  | 31.2 | 0.19 | 0.16 | [25 empty] | 344716.2 | 1353706
2012-03-08 | 近畿地方整備局 | 淀川 | 淀川 | 左岸 | 23 | L22.4k-1P | 天端 | P-13U | 13.15 | 13.45 | 17 |  |  |  |  | 1 | 79.6 | 19.4 |  | 19.4 | 0.3 | 0.25 | [25 empty] | 344716.2 | 1353706
2012-03-08 | 近畿地方整備局 | 淀川 | 淀川 | 左岸 | 23 | L22.4k-1P | 天端 | P-14 | 14.15 | 14.45 | 21 |  |  |  |  | 24.1 | 69.2 | 6.7 |  | 6.7 | 1 | 0.72 | 0.15 | 0.13 | 7.6923 | 1.05 | [6 empty] | 4.4772e-05 | 0.000169 | [13 empty] | 344716.2 | 1353706
2012-03-08 | 近畿地方整備局 | 淀川 | 淀川 | 左岸 | 23 | L22.4k-1P | 天端 | P-15 | 15.15 | 15.45 | 25 |  |  |  |  | 19.7 | 69.8 | 10.5 |  | 10.5 | 0.74 | 0.53 | [25 empty] | 344716.2 | 1353706
2012-03-08 | 近畿地方整備局 | 淀川 | 淀川 | 左岸 | 23 | L22.4k-1P | 天端 | P-16 | 16.15 | 16.45 | 16 |  |  |  |  | 24 | 64.5 | 11.5 |  | 11.5 | 0.85 | 0.57 | [25 empty] | 344716.2 | 1353706
2012-03-08 | 近畿地方整備局 | 淀川 | 淀川 | 左岸 | 23 | L22.4k-1P | 天端 | P-24 | 24.15 | 24.45 | 13 |  |  |  |  | 7.1 | 61 | 31.9 |  | 31.9 | 0.37 | 0.24 | [25 empty] | 344716.2 | 1353706
2012-03-08 | 近畿地方整備局 | 淀川 | 淀川 | 左岸 | 23 | L22.4k-1P | 天端 | P-25 | 25.15 | 25.45 | 48 |  |  |  |  | 6.1 | 80 | 13.9 |  | 13.9 | 0.42 | 0.35 | [25 empty] | 344716.2 | 1353706
2012-03-08 | 近畿地方整備局 | 淀川 | 淀川 | 左岸 | 23 | L22.4k-1P | 天端 | P-27 | 27.15 | 27.38 | 50 |  |  |  |  | 43.7 | 47 | 9.3 |  | 9.3 | 2.5 | 1.3 | 0.094 | 0.092 | 27.1739 | 0.77 | [6 empty] | 1.5161e-05 | 8.464e-05 | [13 empty] | 344716.2 | 1353706
2012-03-08 | 近畿地方整備局 | 淀川 | 淀川 | 左岸 | 23 | L22.4k-2P | 裏のり | P-6 | 6.15 | 6.45 | 10 |  |  |  |  | 0.2 | 86.4 | 13.4 |  | 13.4 | 0.24 | 0.22 | [25 empty] | 344715.9 | 1353707.2
2012-03-08 | 近畿地方整備局 | 淀川 | 淀川 | 左岸 | 23 | L22.4k-2P | 裏のり | P-7 | 7.15 | 7.45 | 25 |  |  |  |  | 6.7 | 88.1 | 5.2 |  | 5.2 | 0.6 | 0.47 | 0.17 | 0.15 | 4 | 1.14 | [6 empty] | 5.9834e-05 | 0.000225 | [13 empty] | 344715.9 | 1353707.2
2012-03-08 | 近畿地方整備局 | 淀川 | 淀川 | 左岸 | 23 | L22.4k-2P | 裏のり | P-8 | 8.15 | 8.45 | 12 |  |  |  |  | 24.9 | 69.2 | 5.9 |  | 5.9 | 1.1 | 0.81 | 0.2 | 0.18 | 6.1111 | 1.37 | [6 empty] | 8.7194e-05 | 0.000324 | [13 empty] | 344715.9 | 1353707.2
2012-03-08 | 近畿地方整備局 | 淀川 | 淀川 | 左岸 | 23 | L22.4k-2P | 裏のり | P-16 | 16.12 | 16.45 | 9 |  |  |  |  | 0.1 | 60.9 | 39 |  | 39 | 0.17 | 0.13 | [25 empty] | 344715.9 | 1353707.2
2012-03-08 | 近畿地方整備局 | 淀川 | 淀川 | 左岸 | 23 | L22.4k-2P | 裏のり | P-17 | 17.15 | 17.45 | 24 |  |  |  |  | 5.3 | 80.4 | 14.3 |  | 14.3 | 0.5 | 0.4 | [25 empty] | 344715.9 | 1353707.2
2012-03-08 | 近畿地方整備局 | 淀川 | 淀川 | 左岸 | 23 | L22.4k-2P | 裏のり | P-18 | 18.15 | 18.45 | 35 |  |  |  |  | 4 | 82.4 | 13.6 |  | 13.6 | 0.46 | 0.38 | [25 empty] | 344715.9 | 1353707.2
2012-03-08 | 近畿地方整備局 | 淀川 | 淀川 | 左岸 | 23 | L22.4k-2P | 裏のり | P-20 | 20.15 | 20.42 | 50 |  |  |  |  | 29.5 | 62.7 | 7.8 |  | 7.8 | 1.2 | 0.81 | 0.14 | 0.12 | 10 | 1 | [6 empty] | 3.8157e-05 | 0.000144 | [13 empty] | 344715.9 | 1353707.2
2012-03-08 | 近畿地方整備局 | 淀川 | 淀川 | 左岸 | 23 | L22.4k-3P | 表のり | P-1 | 1.35 | 1.65 | 3 |  |  |  |  | 9.1 | 61.5 | 29.4 |  | 29.4 | 0.36 | 0.26 | [25 empty] | 344716.2 | 1353704.9
2012-03-08 | 近畿地方整備局 | 淀川 | 淀川 | 左岸 | 23 | L22.4k-3P | 表のり | P-2 | 2.15 | 2.45 | 4 |  |  |  |  | 8.6 | 59.1 | 32.3 |  | 32.3 | 0.38 | 0.28 | [25 empty] | 344716.2 | 1353704.9
2012-03-08 | 近畿地方整備局 | 淀川 | 淀川 | 左岸 | 23 | L22.4k-3P | 表のり | P-3 | 3.15 | 3.45 | 11 |  |  |  |  | 14.6 | 79.4 | 6 |  | 6 | 0.89 | 0.67 | 0.16 | 0.14 | 6.3571 | 1.1 | [6 empty] | 5.1993e-05 | 0.000196 | [13 empty] | 344716.2 | 1353704.9
2012-03-08 | 近畿地方整備局 | 淀川 | 淀川 | 左岸 | 23 | L22.4k-3P | 表のり | P-4 | 4.15 | 4.45 | 9 |  |  |  |  | 32.5 | 65.7 | 1.8 |  | 1.8 | 1.6 | 1.2 | 0.37 | 0.35 | 4.5714 | 0.95 | [6 empty] | 0.00036268 | 0.001225 | [13 empty] | 344716.2 | 1353704.9
2012-03-08 | 近畿地方整備局 | 淀川 | 淀川 | 左岸 | 23 | L22.4k-3P | 表のり | P-5 | 5.15 | 5.45 | 12 |  |  |  |  | 17.4 | 78 | 4.6 |  | 4.6 | 0.99 | 0.78 | 0.4 | 0.2 | 4.95 | 1.02 | [6 empty] | 0.00043448 | 0.0004 | [13 empty] | 344716.2 | 1353704.9
2012-03-08 | 近畿地方整備局 | 淀川 | 淀川 | 左岸 | 23 | L22.4k-3P | 表のり | P-6 | 6.15 | 6.45 | 9 |  |  |  |  | 13.6 | 78.8 | 7.6 |  | 7.6 | 0.7 | 0.52 | 0.13 | 0.11 | 6.3636 | 0.95 | [6 empty] | 3.2137e-05 | 0.000121 | [13 empty] | 344716.2 | 1353704.9
2012-03-08 | 近畿地方整備局 | 淀川 | 淀川 | 左岸 | 23 | L22.4k-3P | 表のり | P-7 | 7.15 | 7.45 | 12 |  |  |  |  | 10.4 | 85.6 | 4 |  | 4 | 0.7 | 0.55 | 0.2 | 0.18 | 3.8889 | 1.09 | [6 empty] | 8.7194e-05 | 0.000324 | [13 empty] | 344716.2 | 1353704.9
2012-03-08 | 近畿地方整備局 | 淀川 | 淀川 | 左岸 | 23 | L22.4k-3P | 表のり | P-8 | 8.15 | 8.45 | 13 |  |  |  |  | 10.4 | 84.1 | 5.5 |  | 5.5 | 0.67 | 0.53 | 0.17 | 0.15 | 4.4667 | 1.15 | [6 empty] | 5.9834e-05 | 0.000225 | [13 empty] | 344716.2 | 1353704.9
2012-03-08 | 近畿地方整備局 | 淀川 | 淀川 | 左岸 | 23 | L22.4k-3P | 表のり | P-9 | 9.15 | 9.45 | 24 |  |  |  |  | 0 | 89.3 | 10.7 |  | 10.7 | 0.36 | 0.29 | [25 empty] | 344716.2 | 1353704.9
2012-03-08 | 近畿地方整備局 | 淀川 | 淀川 | 左岸 | 23 | L22.4k-3P | 表のり | P-10 | 10.15 | 10.45 | 36 |  |  |  |  | 7.1 | 81.9 | 11 |  | 11 | 0.43 | 0.34 | [25 empty] | 344716.2 | 1353704.9
2012-03-08 | 近畿地方整備局 | 淀川 | 淀川 | 左岸 | 23 | L22.4k-3P | 表のり | P-11U | 11.15 | 11.45 | 6 |  |  |  |  | 0 | 94.3 | 5.7 |  | 5.7 | 0.31 | 0.31 | 0.16 | 0.14 | 2.2143 | 1.81 | [6 empty] | 5.1993e-05 | 0.000196 | [13 empty] | 344716.2 | 1353704.9
2012-03-08 | 近畿地方整備局 | 淀川 | 淀川 | 左岸 | 23 | L22.4k-3P | 表のり | P-17 | 17.15 | 17.45 | 8 |  |  |  |  | 1 | 67.7 | 31.3 |  | 31.3 | 0.23 | 0.18 | [25 empty] | 344716.2 | 1353704.9
2012-03-08 | 近畿地方整備局 | 淀川 | 淀川 | 左岸 | 23 | L22.4k-3P | 表のり | P-18U | 18.15 | 18.45 | 22 |  |  |  |  | 0.5 | 68.5 | 31 |  | 31 | 0.24 | 0.18 | [25 empty] | 344716.2 | 1353704.9
2012-03-08 | 近畿地方整備局 | 淀川 | 淀川 | 左岸 | 23 | L22.4k-3P | 表のり | P-19 | 19.15 | 19.45 | 40 |  |  |  |  | 10.9 | 74.1 | 15 |  | 15 | 0.51 | 0.39 | [25 empty] | 344716.2 | 1353704.9
2012-03-08 | 近畿地方整備局 | 淀川 | 淀川 | 左岸 | 23 | L22.4k-3P | 表のり | P-20 | 20.15 | 20.45 | 46 |  |  |  |  | 26.7 | 62 | 11.3 |  | 11.3 | 0.8 | 0.54 | [25 empty] | 344716.2 | 1353704.9
2012-03-08 | 近畿地方整備局 | 淀川 | 淀川 | 左岸 | 23 | L22.4k-3P | 表のり | P-22 | 22.15 | 22.42 | 50 |  |  |  |  | 52.8 | 39.9 | 7.3 |  | 7.3 | 4.5 | 2.4 | 0.17 | 0.15 | 30 | 0.57 | [6 empty] | 5.9834e-05 | 0.000225 | [13 empty] | 344716.2 | 1353704.9
2012-03-08 | 近畿地方整備局 | 淀川 | 淀川 | 左岸 | 23 | L22.6k-1P | 天端 | P-5 | 5.15 | 5.45 | 2 |  |  |  |  | 0.1 | 66.2 | 33.7 |  | 33.7 | 0.21 | 0.16 | [25 empty] | 344722 | 1353707.8
2012-03-08 | 近畿地方整備局 | 淀川 | 淀川 | 左岸 | 23 | L22.6k-1P | 天端 | P-6 | 6.15 | 6.45 | 4 |  |  |  |  | 6.2 | 52.9 | 40.9 |  | 40.9 | 0.15 | 0.11 | [25 empty] | 344722 | 1353707.8
2012-03-08 | 近畿地方整備局 | 淀川 | 淀川 | 左岸 | 23 | L22.6k-1P | 天端 | P-7 | 7.15 | 7.45 | 4 |  |  |  |  | 6.2 | 55.4 | 38.4 |  | 38.4 | 0.17 | 0.12 | [25 empty] | 344722 | 1353707.8
2012-03-08 | 近畿地方整備局 | 淀川 | 淀川 | 左岸 | 23 | L22.6k-1P | 天端 | P-12 | 12.15 | 12.45 | 17 |  |  |  |  | 1 | 92.8 | 6.2 |  | 6.2 | 0.55 | 0.5 | 0.15 | 0.13 | 4.2308 | 1.62 | [6 empty] | 4.4772e-05 | 0.000169 | [13 empty] | 344722 | 1353707.8
2012-03-08 | 近畿地方整備局 | 淀川 | 淀川 | 左岸 | 23 | L22.6k-1P | 天端 | P-13 | 13.15 | 13.45 | 20 |  |  |  |  | 1.4 | 91.7 | 6.9 |  | 6.9 | 0.56 | 0.5 | 0.14 | 0.12 | 4.6667 | 1.82 | [6 empty] | 3.8157e-05 | 0.000144 | [13 empty] | 344722 | 1353707.8
2012-03-08 | 近畿地方整備局 | 淀川 | 淀川 | 左岸 | 23 | L22.6k-1P | 天端 | P-14 | 14.15 | 14.45 | 24 |  |  |  |  | 2 | 90.5 | 7.5 |  | 7.5 | 0.51 | 0.47 | 0.13 | 0.11 | 4.6364 | 2.31 | [6 empty] | 3.2137e-05 | 0.000121 | [13 empty] | 344722 | 1353707.8
2012-03-08 | 近畿地方整備局 | 淀川 | 淀川 | 左岸 | 23 | L22.6k-1P | 天端 | P-15 | 15.15 | 15.45 | 23 |  |  |  |  | 5.4 | 89.7 | 4.9 |  | 4.9 | 0.59 | 0.48 | 0.18 | 0.16 | 3.6875 | 1.22 | [6 empty] | 6.8307e-05 | 0.000256 | [13 empty] | 344722 | 1353707.8
2012-03-08 | 近畿地方整備局 | 淀川 | 淀川 | 左岸 | 23 | L22.6k-1P | 天端 | P-16 | 16.15 | 16.45 | 28 |  |  |  |  | 5.3 | 89.1 | 5.6 |  | 5.6 | 0.62 | 0.51 | 0.16 | 0.14 | 4.4286 | 1.18 | [6 empty] | 5.1993e-05 | 0.000196 | [13 empty] | 344722 | 1353707.8
2012-03-08 | 近畿地方整備局 | 淀川 | 淀川 | 左岸 | 23 | L22.6k-1P | 天端 | P-22 | 22.15 | 22.45 | 7 |  |  |  |  | 30.8 | 63 | 6.2 |  | 6.2 | 1 | 0.64 | 0.17 | 0.15 | 6.6667 | 1.01 | [6 empty] | 5.9834e-05 | 0.000225 | [13 empty] | 344722 | 1353707.8
2012-03-08 | 近畿地方整備局 | 淀川 | 淀川 | 左岸 | 23 | L22.6k-1P | 天端 | P-23 | 23.15 | 23.45 | 9 |  |  |  |  | 1.1 | 50.2 | 48.7 |  | 48.7 | 0.11 | 0.08 | [25 empty] | 344722 | 1353707.8
2012-03-08 | 近畿地方整備局 | 淀川 | 淀川 | 左岸 | 23 | L22.6k-1P | 天端 | P-24 | 24.15 | 24.45 | 33 |  |  |  |  | 1.8 | 74.7 | 23.5 |  | 23.5 | 0.2 | 0.17 | [25 empty] | 344722 | 1353707.8
2012-03-08 | 近畿地方整備局 | 淀川 | 淀川 | 左岸 | 23 | L22.6k-1P | 天端 | P-25 | 25.15 | 25.45 | 36 |  |  |  |  | 1.2 | 91.8 | 7 |  | 7 | 0.51 | 0.46 | 0.14 | 0.12 | 4.25 | 1.67 | [6 empty] | 3.8157e-05 | 0.000144 | [13 empty] | 344722 | 1353707.8
2012-03-08 | 近畿地方整備局 | 淀川 | 淀川 | 左岸 | 23 | L22.6k-1P | 天端 | P-27 | 27.15 | 27.43 | 50 |  |  |  |  | 30.8 | 62.3 | 6.9 |  | 6.9 | 0.93 | 0.6 | 0.16 | 0.14 | 6.6429 | 1.11 | [6 empty] | 5.1993e-05 | 0.000196 | [13 empty] | 344722 | 1353707.8
2012-03-08 | 近畿地方整備局 | 淀川 | 淀川 | 左岸 | 23 | L22.6k-2P | 裏のり | P-5 | 5.15 | 5.45 | 14 |  |  |  |  | 5.1 | 90.3 | 4.6 |  | 4.6 | 0.68 | 0.57 | 0.19 | 0.17 | 4 | 1.32 | [6 empty] | 7.7423e-05 | 0.000289 | [13 empty] | 344721.8 | 1353708.9
2012-03-08 | 近畿地方整備局 | 淀川 | 淀川 | 左岸 | 23 | L22.6k-2P | 裏のり | P-6 | 6.15 | 6.45 | 17 |  |  |  |  | 4.3 | 89.2 | 6.5 |  | 6.5 | 0.65 | 0.54 | 0.17 | 0.15 | 4.3333 | 1.4 | [6 empty] | 5.9834e-05 | 0.000225 | [13 empty] | 344721.8 | 1353708.9
2012-03-08 | 近畿地方整備局 | 淀川 | 淀川 | 左岸 | 23 | L22.6k-2P | 裏のり | P-7 | 7.15 | 7.45 | 21 |  |  |  |  | 5.1 | 88.5 | 6.4 |  | 6.4 | 0.3 | 0.26 | 0.13 | 0.11 | 2.7273 | 1.21 | [6 empty] | 3.2137e-05 | 0.000121 | [13 empty] | 344721.8 | 1353708.9
2012-03-08 | 近畿地方整備局 | 淀川 | 淀川 | 左岸 | 23 | L22.6k-2P | 裏のり | P-8 | 8.15 | 8.45 | 20 |  |  |  |  | 4.2 | 88.8 | 7 |  | 7 | 0.31 | 0.25 | 0.12 | 0.1 | 3.1 | 1.16 | [6 empty] | 2.6697e-05 | 0.0001 | [13 empty] | 344721.8 | 1353708.9
2012-03-08 | 近畿地方整備局 | 淀川 | 淀川 | 左岸 | 23 | L22.6k-2P | 裏のり | P-9 | 9.15 | 9.45 | 21 |  |  |  |  | 11.5 | 84.3 | 4.2 |  | 4.2 | 0.7 | 0.55 | 0.2 | 0.18 | 3.8889 | 1.09 | [6 empty] | 8.7194e-05 | 0.000324 | [13 empty] | 344721.8 | 1353708.9
2012-03-08 | 近畿地方整備局 | 淀川 | 淀川 | 左岸 | 23 | L22.6k-2P | 裏のり | P-10U | 10.15 | 10.45 | 15 |  |  |  |  | 9.9 | 83 | 7.1 |  | 7.1 | 0.61 | 0.52 | 0.15 | 0.13 | 4.6923 | 1.46 | [6 empty] | 4.4772e-05 | 0.000169 | [13 empty] | 344721.8 | 1353708.9
2012-03-08 | 近畿地方整備局 | 淀川 | 淀川 | 左岸 | 23 | L22.6k-2P | 裏のり | P-16 | 16.15 | 16.45 | 7 |  |  |  |  | 0.5 | 66.6 | 32.9 |  | 32.9 | 0.17 | 0.14 | [25 empty] | 344721.8 | 1353708.9
2012-03-08 | 近畿地方整備局 | 淀川 | 淀川 | 左岸 | 23 | L22.6k-2P | 裏のり | P-17L | 17.15 | 17.45 | 33 |  |  |  |  | 2 | 84.5 | 13.5 |  | 13.5 | 0.36 | 0.28 | [25 empty] | 344721.8 | 1353708.9
2012-03-08 | 近畿地方整備局 | 淀川 | 淀川 | 左岸 | 23 | L22.6k-2P | 裏のり | P-18 | 18.15 | 18.45 | 33 |  |  |  |  | 2.4 | 91.3 | 6.3 |  | 6.3 | 0.47 | 0.43 | 0.16 | 0.14 | 3.3571 | 1.56 | [6 empty] | 5.1993e-05 | 0.000196 | [13 empty] | 344721.8 | 1353708.9
2012-03-08 | 近畿地方整備局 | 淀川 | 淀川 | 左岸 | 23 | L22.6k-2P | 裏のり | P-19 | 19.15 | 19.45 | 48 |  |  |  |  | 1.7 | 91.4 | 6.9 |  | 6.9 | 0.47 | 0.4 | 0.15 | 0.13 | 3.6154 | 1.47 | [6 empty] | 4.4772e-05 | 0.000169 | [13 empty] | 344721.8 | 1353708.9
2012-03-08 | 近畿地方整備局 | 淀川 | 淀川 | 左岸 | 23 | L22.6k-2P | 裏のり | P-20U | 20.15 | 20.45 | 19 |  |  |  |  | 0 | 51.6 | 48.4 |  | 48.4 | 0.11 | 0.079 | [25 empty] | 344721.8 | 1353708.9
2012-03-08 | 近畿地方整備局 | 淀川 | 淀川 | 左岸 | 23 | L22.6k-2P | 裏のり | P-20L | 20.15 | 20.45 | 19 |  |  |  |  | 6.2 | 83.9 | 9.9 |  | 9.9 | 0.36 | 0.3 | 0.078 | 0.076 | 4.7368 | 1.61 | [6 empty] | 9.8397e-06 | 5.776e-05 | [13 empty] | 344721.8 | 1353708.9
2012-03-08 | 近畿地方整備局 | 淀川 | 淀川 | 左岸 | 23 | L22.6k-2P | 裏のり | P-22 | 22.15 | 22.41 | 50 |  |  |  |  | 50.8 | 43.7 | 5.5 |  | 5.5 | 4 | 2.1 | 0.23 | 0.21 | 19.0476 | 0.55 | [6 empty] | 0.00012054 | 0.000441 | [13 empty] | 344721.8 | 1353708.9
2012-03-08 | 近畿地方整備局 | 淀川 | 淀川 | 左岸 | 23 | L22.6k-3P | 表のり | P-1 | 1.35 | 1.65 | 6 |  |  |  |  | 6.5 | 62.7 | 30.8 |  | 30.8 | 0.36 | 0.26 | [25 empty] | 344722.2 | 1353706.6
2012-03-08 | 近畿地方整備局 | 淀川 | 淀川 | 左岸 | 23 | L22.6k-3P | 表のり | P-2 | 2.15 | 2.45 | 17 |  |  |  |  | 5 | 87.2 | 7.8 |  | 7.8 | 0.58 | 0.47 | 0.14 | 0.12 | 4.8333 | 1.05 | [6 empty] | 3.8157e-05 | 0.000144 | [13 empty] | 344722.2 | 1353706.6
2012-03-08 | 近畿地方整備局 | 淀川 | 淀川 | 左岸 | 23 | L22.6k-3P | 表のり | P-3 | 3.15 | 3.45 | 14 |  |  |  |  | 7.6 | 87.9 | 4.5 |  | 4.5 | 0.58 | 0.46 | 0.17 | 0.15 | 3.8667 | 0.97 | [6 empty] | 5.9834e-05 | 0.000225 | [13 empty] | 344722.2 | 1353706.6
2012-03-08 | 近畿地方整備局 | 淀川 | 淀川 | 左岸 | 23 | L22.6k-3P | 表のり | P-4 | 4.15 | 4.45 | 11 |  |  |  |  | 6.8 | 89.3 | 3.9 |  | 3.9 | 0.49 | 0.4 | 0.17 | 0.15 | 3.2667 | 0.99 | [6 empty] | 5.9834e-05 | 0.000225 | [13 empty] | 344722.2 | 1353706.6
2012-03-08 | 近畿地方整備局 | 淀川 | 淀川 | 左岸 | 23 | L22.6k-3P | 表のり | P-5 | 5.15 | 5.45 | 8 |  |  |  |  | 18 | 76.9 | 5.1 |  | 5.1 | 0.91 | 0.69 | 0.19 | 0.17 | 5.3529 | 1.14 | [6 empty] | 7.7423e-05 | 0.000289 | [13 empty] | 344722.2 | 1353706.6
2012-03-08 | 近畿地方整備局 | 淀川 | 淀川 | 左岸 | 23 | L22.6k-3P | 表のり | P-6 | 6.15 | 6.45 | 6 |  |  |  |  | 8.9 | 87.3 | 3.8 |  | 3.8 | 0.69 | 0.55 | 0.22 | 0.2 | 3.45 | 1.05 | [6 empty] | 0.00010874 | 0.0004 | [13 empty] | 344722.2 | 1353706.6
2012-03-08 | 近畿地方整備局 | 淀川 | 淀川 | 左岸 | 23 | L22.6k-3P | 表のり | P-7 | 7.15 | 7.45 | 10 |  |  |  |  | 11.5 | 86 | 2.5 |  | 2.5 | 0.66 | 0.53 | 0.24 | 0.22 | 3 | 0.99 | [6 empty] | 0.00013303 | 0.000484 | [13 empty] | 344722.2 | 1353706.6
2012-03-08 | 近畿地方整備局 | 淀川 | 淀川 | 左岸 | 23 | L22.6k-3P | 表のり | P-8 | 8.15 | 8.45 | 8 |  |  |  |  | 10.6 | 86.4 | 3 |  | 3 | 0.69 | 0.59 | 0.21 | 0.19 | 3.6316 | 1.41 | [6 empty] | 9.763e-05 | 0.000361 | [13 empty] | 344722.2 | 1353706.6
2012-03-08 | 近畿地方整備局 | 淀川 | 淀川 | 左岸 | 23 | L22.6k-3P | 表のり | P-9 | 9.15 | 9.45 | 9 |  |  |  |  | 3.1 | 92.5 | 4.4 |  | 4.4 | 0.46 | 0.39 | 0.18 | 0.16 | 2.875 | 1.14 | [6 empty] | 6.8307e-05 | 0.000256 | [13 empty] | 344722.2 | 1353706.6
2012-03-08 | 近畿地方整備局 | 淀川 | 淀川 | 左岸 | 23 | L22.6k-3P | 表のり | P-10 | 10.15 | 10.45 | 21 |  |  |  |  | 15.8 | 80.2 | 4 |  | 4 | 0.76 | 0.59 | 0.24 | 0.22 | 3.4545 | 1.01 | [6 empty] | 0.00013303 | 0.000484 | [13 empty] | 344722.2 | 1353706.6
2012-03-08 | 近畿地方整備局 | 淀川 | 淀川 | 左岸 | 23 | L22.6k-3P | 表のり | P-17 | 17.15 | 17.45 | 6 |  |  |  |  | 0.6 | 66.7 | 32.7 |  | 32.7 | 0.16 | 0.14 | [25 empty] | 344722.2 | 1353706.6
2012-03-08 | 近畿地方整備局 | 淀川 | 淀川 | 左岸 | 23 | L22.6k-3P | 表のり | P-18 | 18.15 | 18.45 | 8 |  |  |  |  | 0.5 | 50.7 | 48.8 |  | 48.8 | 0.11 | 0.078 | [25 empty] | 344722.2 | 1353706.6
2012-03-08 | 近畿地方整備局 | 淀川 | 淀川 | 左岸 | 23 | L22.6k-3P | 表のり | P-19 | 19.15 | 19.45 | 15 |  |  |  |  | 0.3 | 78.7 | 21 |  | 21 | 0.25 | 0.22 | [25 empty] | 344722.2 | 1353706.6
2012-03-08 | 近畿地方整備局 | 淀川 | 淀川 | 左岸 | 23 | L22.6k-3P | 表のり | P-21 | 21.15 | 21.43 | 50 |  |  |  |  | 44.2 | 49.8 | 6 |  | 6 | 2.7 | 1.3 | 0.21 | 0.19 | 14.2105 | 0.45 | [6 empty] | 9.763e-05 | 0.000361 | [13 empty] | 344722.2 | 1353706.6
2012-03-08 | 近畿地方整備局 | 淀川 | 淀川 | 左岸 | 23 | L22.8k-1P | 天端 | P-4 | 4.15 | 4.45 | 5 |  |  |  |  | 4.1 | 62.3 | 33.6 |  | 33.6 | 0.22 | 0.17 | [25 empty] | 344727.5 | 1353709.9
2012-03-08 | 近畿地方整備局 | 淀川 | 淀川 | 左岸 | 23 | L22.8k-1P | 天端 | P-5 | 5.15 | 5.45 | 4 |  |  |  |  | 6 | 63.2 | 30.8 |  | 30.8 | 0.24 | 0.19 | [25 empty] | 344727.5 | 1353709.9
2012-03-08 | 近畿地方整備局 | 淀川 | 淀川 | 左岸 | 23 | L22.8k-1P | 天端 | P-6 | 6.15 | 6.45 | 5 |  |  |  |  | 0.6 | 69.1 | 30.3 |  | 30.3 | 0.2 | 0.16 | [25 empty] | 344727.5 | 1353709.9
2012-03-08 | 近畿地方整備局 | 淀川 | 淀川 | 左岸 | 23 | L22.8k-1P | 天端 | P-7 | 7.15 | 7.45 | 6 |  |  |  |  | 0.4 | 65.6 | 34 |  | 34 | 0.19 | 0.15 | [25 empty] | 344727.5 | 1353709.9
2012-03-08 | 近畿地方整備局 | 淀川 | 淀川 | 左岸 | 23 | L22.8k-1P | 天端 | P-9 | 9.15 | 9.45 | 15 |  |  |  |  | 0.8 | 90.4 | 8.8 |  | 8.8 | 0.46 | 0.42 | 0.094 | 0.092 | 5 | 2.42 | [6 empty] | 1.5161e-05 | 8.464e-05 | [13 empty] | 344727.5 | 1353709.9
2012-03-08 | 近畿地方整備局 | 淀川 | 淀川 | 左岸 | 23 | L22.8k-1P | 天端 | P-10 | 10.15 | 10.45 | 26 |  |  |  |  | 19 | 74.7 | 6.3 |  | 6.3 | 1 | 0.79 | 0.21 | 0.19 | 5.2632 | 1.21 | [6 empty] | 9.763e-05 | 0.000361 | [13 empty] | 344727.5 | 1353709.9
2012-03-08 | 近畿地方整備局 | 淀川 | 淀川 | 左岸 | 23 | L22.8k-1P | 天端 | P-12 | 12.15 | 12.45 | 11 |  |  |  |  | 0 | 66.9 | 33.1 |  | 33.1 | 0.15 | 0.13 | [25 empty] | 344727.5 | 1353709.9
2012-03-08 | 近畿地方整備局 | 淀川 | 淀川 | 左岸 | 23 | L22.8k-1P | 天端 | P-13 | 13.15 | 13.45 | 17 |  |  |  |  | 1.6 | 88.5 | 9.9 |  | 9.9 | 0.78 | 0.62 | 0.078 | 0.076 | 10.2632 | 1.73 | [6 empty] | 9.8397e-06 | 5.776e-05 | [13 empty] | 344727.5 | 1353709.9
2012-03-08 | 近畿地方整備局 | 淀川 | 淀川 | 左岸 | 23 | L22.8k-1P | 天端 | P-14 | 14.15 | 14.45 | 41 |  |  |  |  | 2.5 | 83 | 14.5 |  | 14.5 | 0.48 | 0.42 | [25 empty] | 344727.5 | 1353709.9
2012-03-08 | 近畿地方整備局 | 淀川 | 淀川 | 左岸 | 23 | L22.8k-1P | 天端 | P-15 | 15.15 | 15.45 | 22 |  |  |  |  | 1.4 | 88.4 | 10.2 |  | 10.2 | 0.44 | 0.37 | [25 empty] | 344727.5 | 1353709.9
2012-03-08 | 近畿地方整備局 | 淀川 | 淀川 | 左岸 | 23 | L22.8k-1P | 天端 | P-16 | 16.15 | 16.45 | 35 |  |  |  |  | 4.7 | 81.8 | 13.5 |  | 13.5 | 0.4 | 0.33 | [25 empty] | 344727.5 | 1353709.9
2012-03-08 | 近畿地方整備局 | 淀川 | 淀川 | 左岸 | 23 | L22.8k-1P | 天端 | P-17 | 17.15 | 17.45 | 37 |  |  |  |  | 2.3 | 85.4 | 12.3 |  | 12.3 | 0.41 | 0.35 | [25 empty] | 344727.5 | 1353709.9
2012-03-08 | 近畿地方整備局 | 淀川 | 淀川 | 左岸 | 23 | L22.8k-1P | 天端 | P-23 | 23.15 | 23.45 | 10 |  |  |  |  | 0.1 | 61.3 | 38.6 |  | 38.6 | 0.16 | 0.13 | [25 empty] | 344727.5 | 1353709.9
2012-03-08 | 近畿地方整備局 | 淀川 | 淀川 | 左岸 | 23 | L22.8k-1P | 天端 | P-25 | 25.15 | 25.32 | 50 |  |  |  |  | 16.8 | 69.9 | 13.3 |  | 13.3 | 0.69 | 0.49 | [25 empty] | 344727.5 | 1353709.9
2012-03-08 | 近畿地方整備局 | 淀川 | 淀川 | 左岸 | 23 | L22.8k-2P | 裏のり | P-6 | 6.15 | 6.45 | 35 |  |  |  |  | 0.8 | 83.9 | 15.3 |  | 15.3 | 0.41 | 0.35 | [25 empty] | 344727.2 | 1353710.9
2012-03-08 | 近畿地方整備局 | 淀川 | 淀川 | 左岸 | 23 | L22.8k-2P | 裏のり | P-7 | 7.15 | 7.45 | 46 |  |  |  |  | 2.2 | 75.7 | 22.1 |  | 22.1 | 0.23 | 0.19 | [25 empty] | 344727.2 | 1353710.9
2012-03-08 | 近畿地方整備局 | 淀川 | 淀川 | 左岸 | 23 | L22.8k-2P | 裏のり | P-8 | 8.15 | 8.45 | 40 |  |  |  |  | 12.2 | 72.2 | 15.6 |  | 15.6 | 0.52 | 0.41 | [25 empty] | 344727.2 | 1353710.9
2012-03-08 | 近畿地方整備局 | 淀川 | 淀川 | 左岸 | 23 | L22.8k-2P | 裏のり | P-9 | 9.15 | 9.45 | 39 |  |  |  |  | 1.9 | 87.4 | 10.7 |  | 10.7 | 0.44 | 0.38 | [25 empty] | 344727.2 | 1353710.9
2012-03-08 | 近畿地方整備局 | 淀川 | 淀川 | 左岸 | 23 | L22.8k-2P | 裏のり | P-10 | 10.15 | 10.45 | 28 |  |  |  |  | 1.7 | 89.3 | 9 |  | 9 | 0.39 | 0.33 | 0.089 | 0.087 | 4.4828 | 1.56 | [6 empty] | 1.3358e-05 | 7.569e-05 | [13 empty] | 344727.2 | 1353710.9
2012-03-08 | 近畿地方整備局 | 淀川 | 淀川 | 左岸 | 23 | L22.8k-2P | 裏のり | P-11 | 11.15 | 11.45 | 14 |  |  |  |  | 25.1 | 70.3 | 4.6 |  | 4.6 | 1.6 | 1.4 | 0.23 | 0.21 | 7.619 | 2.3 | [6 empty] | 0.00012054 | 0.000441 | [13 empty] | 344727.2 | 1353710.9
2012-03-08 | 近畿地方整備局 | 淀川 | 淀川 | 左岸 | 23 | L22.8k-2P | 裏のり | P-15 | 15.15 | 15.45 | 7 |  |  |  |  | 0.3 | 66.6 | 33.1 |  | 33.1 | 0.2 | 0.16 | [25 empty] | 344727.2 | 1353710.9
2012-03-08 | 近畿地方整備局 | 淀川 | 淀川 | 左岸 | 23 | L22.8k-2P | 裏のり | P-16 | 16.15 | 16.45 | 9 |  |  |  |  | 1.7 | 63 | 35.3 |  | 35.3 | 0.2 | 0.16 | [25 empty] | 344727.2 | 1353710.9
2012-03-08 | 近畿地方整備局 | 淀川 | 淀川 | 左岸 | 23 | L22.8k-2P | 裏のり | P-17 | 17.15 | 17.45 | 21 |  |  |  |  | 1 | 72.9 | 26.1 |  | 26.1 | 0.22 | 0.18 | [25 empty] | 344727.2 | 1353710.9
2012-03-08 | 近畿地方整備局 | 淀川 | 淀川 | 左岸 | 23 | L22.8k-2P | 裏のり | P-18 | 18.15 | 18.4 | 50 |  |  |  |  | 10.6 | 74.6 | 14.8 |  | 14.8 | 0.47 | 0.36 | [25 empty] | 344727.2 | 1353710.9
2012-03-08 | 近畿地方整備局 | 淀川 | 淀川 | 左岸 | 23 | L22.8k-2P | 裏のり | P-19 | 19.15 | 19.39 | 50 |  |  |  |  | 9.7 | 78.6 | 11.7 |  | 11.7 | 0.49 | 0.37 | [25 empty] | 344727.2 | 1353710.9
2012-03-08 | 近畿地方整備局 | 淀川 | 淀川 | 左岸 | 23 | L22.8k-2P | 裏のり | P-22 | 22.15 | 22.41 | 50 |  |  |  |  | 11.1 | 76 | 12.9 |  | 12.9 | 0.72 | 0.58 | [25 empty] | 344727.2 | 1353710.9
2012-03-08 | 近畿地方整備局 | 淀川 | 淀川 | 左岸 | 23 | L22.8k-3P | 表のり | P-1 | 1.35 | 1.65 | 2 |  |  |  |  | 14.9 | 57.4 | 27.7 |  | 27.7 | 0.43 | 0.29 | [25 empty] | 344727.8 | 1353708.8
2012-03-08 | 近畿地方整備局 | 淀川 | 淀川 | 左岸 | 23 | L22.8k-3P | 表のり | P-3 | 3.15 | 3.45 | 3 |  |  |  |  | 8.2 | 69.9 | 21.9 |  | 21.9 | 0.44 | 0.33 | [25 empty] | 344727.8 | 1353708.8
2012-03-08 | 近畿地方整備局 | 淀川 | 淀川 | 左岸 | 23 | L22.8k-3P | 表のり | P-4 | 4.15 | 4.45 | 16 |  |  |  |  | 21.8 | 68.9 | 9.3 |  | 9.3 | 0.88 | 0.58 | 0.089 | 0.087 | 10.1149 | 0.95 | [6 empty] | 1.3358e-05 | 7.569e-05 | [13 empty] | 344727.8 | 1353708.8
2012-03-08 | 近畿地方整備局 | 淀川 | 淀川 | 左岸 | 23 | L22.8k-3P | 表のり | P-5 | 5.15 | 5.45 | 14 |  |  |  |  | 15.7 | 78.8 | 5.5 |  | 5.5 | 0.87 | 0.69 | 0.19 | 0.17 | 5.1176 | 1.31 | [6 empty] | 7.7423e-05 | 0.000289 | [13 empty] | 344727.8 | 1353708.8
2012-03-08 | 近畿地方整備局 | 淀川 | 淀川 | 左岸 | 23 | L22.8k-3P | 表のり | P-6 | 6.15 | 6.45 | 18 |  |  |  |  | 15.1 | 79.2 | 5.7 |  | 5.7 | 0.85 | 0.64 | 0.17 | 0.15 | 5.6667 | 1.02 | [6 empty] | 5.9834e-05 | 0.000225 | [13 empty] | 344727.8 | 1353708.8
2012-03-08 | 近畿地方整備局 | 淀川 | 淀川 | 左岸 | 23 | L22.8k-3P | 表のり | P-7 | 7.15 | 7.45 | 20 |  |  |  |  | 15.7 | 79 | 5.3 |  | 5.3 | 0.95 | 0.75 |  | 0.19 | 5 | 1.12 | [7 empty] | 0.000361 | [13 empty] | 344727.8 | 1353708.8
2012-03-08 | 近畿地方整備局 | 淀川 | 淀川 | 左岸 | 23 | L22.8k-3P | 表のり | P-8 | 8.15 | 8.45 | 20 |  |  |  |  | 2.8 | 89.1 | 8.1 |  | 8.1 | 0.44 | 0.4 |  | 0.11 | 4 | 1.74 | [7 empty] | 0.000121 | [13 empty] | 344727.8 | 1353708.8
2012-03-08 | 近畿地方整備局 | 淀川 | 淀川 | 左岸 | 23 | L22.8k-3P | 表のり | P-9 | 9.15 | 9.45 | 40 |  |  |  |  | 0.6 | 86.8 | 12.6 |  | 12.6 | 0.41 | 0.36 | [25 empty] | 344727.8 | 1353708.8
2012-03-08 | 近畿地方整備局 | 淀川 | 淀川 | 左岸 | 23 | L22.8k-3P | 表のり | P-10 | 10.15 | 10.45 | 31 |  |  |  |  | 1.6 | 88.7 | 9.7 |  | 9.7 | 0.42 | 0.38 |  | 0.079 | 5.3165 | 2.2 | [7 empty] | 6.241e-05 | [13 empty] | 344727.8 | 1353708.8
2012-03-08 | 近畿地方整備局 | 淀川 | 淀川 | 左岸 | 23 | L22.8k-3P | 表のり | P-16 | 16.15 | 16.45 | 9 |  |  |  |  | 0.1 | 66.4 | 33.5 |  | 33.5 | 0.18 | 0.15 | [25 empty] | 344727.8 | 1353708.8
2012-03-08 | 近畿地方整備局 | 淀川 | 淀川 | 左岸 | 23 | L22.8k-3P | 表のり | P-17U | 17.15 | 17.45 | 29 |  |  |  |  | 3.7 | 72.1 | 24.2 |  | 24.2 | 0.21 | 0.18 | [25 empty] | 344727.8 | 1353708.8
2012-03-08 | 近畿地方整備局 | 淀川 | 淀川 | 左岸 | 23 | L22.8k-3P | 表のり | P-18 | 18.15 | 18.45 | 45 |  |  |  |  | 1.3 | 84 | 14.7 |  | 14.7 | 0.27 | 0.24 | [25 empty] | 344727.8 | 1353708.8
2012-03-08 | 近畿地方整備局 | 淀川 | 淀川 | 左岸 | 23 | L22.8k-3P | 表のり | P-20 | 20.15 | 20.35 | 50 |  |  |  |  | 38.7 | 53 | 8.3 |  | 8.3 | 1.8 | 0.89 |  | 0.11 | 16.3636 | 0.73 | [7 empty] | 0.000121 | [13 empty] | 344727.8 | 1353708.8
2012-03-08 | 近畿地方整備局 | 淀川 | 淀川 | 左岸 | 23 | L23.0k-2P | 裏のり | P-1 | 1.35 | 1.7 | 2 |  |  |  |  | 6.2 | 81.1 | 12.7 |  | 12.7 | 0.32 | 0.27 | [25 empty] | 344733.6 | 1353712.8
2012-03-08 | 近畿地方整備局 | 淀川 | 淀川 | 左岸 | 23 | L23.0k-2P | 裏のり | P-2 | 2.15 | 2.45 | 29 |  |  |  |  | 37 | 39.5 | 23.5 |  | 23.5 | 1.5 | 0.6 | [25 empty] | 344733.6 | 1353712.8
2012-03-08 | 近畿地方整備局 | 淀川 | 淀川 | 左岸 | 23 | L23.0k-2P | 裏のり | P-3 | 3.15 | 3.45 | 8 |  |  |  |  | 18.3 | 74.3 | 7.4 |  | 7.4 | 1 | 0.76 |  | 0.13 | 7.6923 | 1.23 | [7 empty] | 0.000169 | [13 empty] | 344733.6 | 1353712.8
2012-03-08 | 近畿地方整備局 | 淀川 | 淀川 | 左岸 | 23 | L23.0k-2P | 裏のり | P-4 | 4.15 | 4.45 | 3 |  |  |  |  | 17.2 | 75.5 | 7.3 |  | 7.3 | 1.1 | 0.82 |  | 0.1 | 11 | 1.31 | [7 empty] | 0.0001 | [13 empty] | 344733.6 | 1353712.8
2012-03-08 | 近畿地方整備局 | 淀川 | 淀川 | 左岸 | 23 | L23.0k-2P | 裏のり | P-9 | 9.15 | 9.45 | 10 |  |  |  |  | 23.4 | 59.9 | 16.7 |  | 16.7 | 0.43 | 0.33 | [25 empty] | 344733.6 | 1353712.8
2012-03-08 | 近畿地方整備局 | 淀川 | 淀川 | 左岸 | 23 | L23.0k-2P | 裏のり | P-10 | 10.15 | 10.45 | 10 |  |  |  |  | 0.6 | 90.5 | 8.9 |  | 8.9 | 0.46 | 0.42 |  | 0.092 | 5 | 2.42 | [7 empty] | 8.464e-05 | [13 empty] | 344733.6 | 1353712.8
2012-03-08 | 近畿地方整備局 | 淀川 | 淀川 | 左岸 | 23 | L23.0k-2P | 裏のり | P-11 | 11.15 | 11.45 | 14 |  |  |  |  | 41.5 | 50 | 8.5 |  | 8.5 | 2.1 | 1.6 |  | 0.1 | 21 | 2.01 | [7 empty] | 0.0001 | [13 empty] | 344733.6 | 1353712.8
2012-03-08 | 近畿地方整備局 | 淀川 | 淀川 | 左岸 | 23 | L23.0k-2P | 裏のり | P-12 | 12.15 | 12.45 | 17 |  |  |  |  | 0.2 | 84.7 | 15.1 |  | 15.1 | 0.34 | 0.31 | [25 empty] | 344733.6 | 1353712.8
2012-03-08 | 近畿地方整備局 | 淀川 | 淀川 | 左岸 | 23 | L23.0k-2P | 裏のり | P-13 | 13.15 | 13.45 | 8 |  |  |  |  | 0.2 | 81.8 | 18 |  | 18 | 0.29 | 0.27 | [25 empty] | 344733.6 | 1353712.8
2012-03-08 | 近畿地方整備局 | 淀川 | 淀川 | 左岸 | 23 | L23.0k-2P | 裏のり | P-14 | 14.15 | 14.45 | 8 |  |  |  |  | 1.4 | 84.5 | 14.1 |  | 14.1 | 0.29 | 0.27 | [25 empty] | 344733.6 | 1353712.8
2012-03-08 | 近畿地方整備局 | 淀川 | 淀川 | 左岸 | 23 | L23.0k-2P | 裏のり | P-15 | 15.15 | 15.45 | 20 |  |  |  |  | 0.9 | 80.3 | 18.8 |  | 18.8 | 0.22 | 0.2 | [25 empty] | 344733.6 | 1353712.8
2012-03-08 | 近畿地方整備局 | 淀川 | 淀川 | 左岸 | 23 | L23.0k-2P | 裏のり | P-22 | 22.15 | 22.45 | 7 |  |  |  |  | 0.7 | 65.2 | 34.1 |  | 34.1 | 0.22 | 0.17 | [25 empty] | 344733.6 | 1353712.8
2012-03-08 | 近畿地方整備局 | 淀川 | 淀川 | 左岸 | 23 | L23.0k-2P | 裏のり | P-23 | 23.15 | 23.45 | 10 |  |  |  |  | 1.5 | 75.6 | 22.9 |  | 22.9 | 0.29 | 0.23 | [25 empty] | 344733.6 | 1353712.8
2012-03-08 | 近畿地方整備局 | 淀川 | 淀川 | 左岸 | 23 | L23.0k-2P | 裏のり | P-24 | 24.15 | 24.45 | 13 |  |  |  |  | 2.2 | 79.8 | 18 |  | 18 | 0.28 | 0.24 | [25 empty] | 344733.6 | 1353712.8
2012-03-08 | 近畿地方整備局 | 淀川 | 淀川 | 左岸 | 23 | L23.0k-2P | 裏のり | P-29 | 29.15 | 29.35 | 50 |  |  |  |  | 54.4 | 36.2 | 9.4 |  | 9.4 | 5.7 | 2.7 |  | 0.09 | 63.3333 | 1.54 | [7 empty] | 8.1e-05 | [13 empty] | 344733.6 | 1353712.8
2012-03-08 | 近畿地方整備局 | 淀川 | 淀川 | 左岸 | 23 | L23.0k-3P | 表のり | P-3 | 3.15 | 3.45 | 8 |  |  |  |  | 23.4 | 53.3 | 23.3 |  | 23.3 | 0.63 | 0.36 | [25 empty] | 344734.1 | 1353711.2
2012-03-08 | 近畿地方整備局 | 淀川 | 淀川 | 左岸 | 23 | L23.0k-3P | 表のり | P-4 | 4.15 | 4.45 | 14 |  |  |  |  | 1.3 | 90.1 | 8.6 |  | 8.6 | 0.42 | 0.37 |  | 0.091 | 4.6154 | 1.77 | [7 empty] | 8.281e-05 | [13 empty] | 344734.1 | 1353711.2
2012-03-08 | 近畿地方整備局 | 淀川 | 淀川 | 左岸 | 23 | L23.0k-3P | 表のり | P-5 | 5.15 | 5.45 | 6 |  |  |  |  | 6.3 | 84.2 | 9.5 |  | 9.5 | 0.47 | 0.38 |  | 0.082 | 5.7317 | 1.62 | [7 empty] | 6.724e-05 | [13 empty] | 344734.1 | 1353711.2
2012-03-08 | 近畿地方整備局 | 淀川 | 淀川 | 左岸 | 23 | L23.0k-3P | 表のり | P-6 | 6.15 | 6.45 | 19 |  |  |  |  | 17.4 | 72.4 | 10.2 |  | 10.2 | 0.93 | 0.7 | [25 empty] | 344734.1 | 1353711.2
2012-03-08 | 近畿地方整備局 | 淀川 | 淀川 | 左岸 | 23 | L23.0k-3P | 表のり | P-7 | 7.15 | 7.45 | 16 |  |  |  |  | 16 | 77.2 | 6.8 |  | 6.8 | 0.88 | 0.66 |  | 0.12 | 7.3333 | 1.16 | [7 empty] | 0.000144 | [13 empty] | 344734.1 | 1353711.2
2012-03-08 | 近畿地方整備局 | 淀川 | 淀川 | 左岸 | 23 | L23.0k-3P | 表のり | P-8 | 8.15 | 8.45 | 16 |  |  |  |  | 16.6 | 74.9 | 8.5 |  | 8.5 | 0.91 | 0.71 |  | 0.1 | 9.1 | 1.59 | [7 empty] | 0.0001 | [13 empty] | 344734.1 | 1353711.2
2012-03-08 | 近畿地方整備局 | 淀川 | 淀川 | 左岸 | 23 | L23.0k-3P | 表のり | P-9 | 9.15 | 9.45 | 12 |  |  |  |  | 0 | 87.3 | 12.7 |  | 12.7 | 0.19 | 0.18 | [25 empty] | 344734.1 | 1353711.2
2012-03-08 | 近畿地方整備局 | 淀川 | 淀川 | 左岸 | 23 | L23.0k-3P | 表のり | P-16L | 16.15 | 16.45 | 8 |  |  |  |  | 1.4 | 65.9 | 32.7 |  | 32.7 | 0.21 | 0.16 | [25 empty] | 344734.1 | 1353711.2
2012-03-08 | 近畿地方整備局 | 淀川 | 淀川 | 左岸 | 23 | L23.0k-3P | 表のり | P-17 | 17.15 | 17.45 | 6 |  |  |  |  | 3.5 | 67.3 | 29.2 |  | 29.2 | 0.24 | 0.18 | [25 empty] | 344734.1 | 1353711.2
2012-03-08 | 近畿地方整備局 | 淀川 | 淀川 | 左岸 | 23 | L23.0k-3P | 表のり | P-18 | 18.15 | 18.45 | 8 |  |  |  |  | 1.6 | 72.5 | 25.9 |  | 25.9 | 0.27 | 0.21 | [25 empty] | 344734.1 | 1353711.2
2012-03-08 | 近畿地方整備局 | 淀川 | 淀川 | 左岸 | 23 | L23.0k-3P | 表のり | P-19U | 19.15 | 19.45 | 25 |  |  |  |  | 1.1 | 87 | 11.9 |  | 11.9 | 0.36 | 0.3 | [25 empty] | 344734.1 | 1353711.2
2012-03-08 | 近畿地方整備局 | 淀川 | 淀川 | 左岸 | 23 | L23.0k-3P | 表のり | P-22L | 22.15 | 22.45 | 27 |  |  |  |  | 1.1 | 74.9 | 24 |  | 24 | 0.21 | 0.18 | [25 empty] | 344734.1 | 1353711.2
2012-03-08 | 近畿地方整備局 | 淀川 | 淀川 | 左岸 | 23 | L23.0k-3P | 表のり | P-24 | 24.15 | 24.37 | 50 |  |  |  |  | 44.6 | 48.1 | 7.3 |  | 7.3 | 2.4 | 1.7 |  | 0.14 | 17.1429 | 2.1 | [7 empty] | 0.000196 | [13 empty] | 344734.1 | 1353711.2
2012-03-08 | 近畿地方整備局 | 淀川 | 淀川 | 左岸 | 23 | L23.2k-1P | 天端 | P-4 | 4.15 | 4.45 | 3 |  |  |  |  | 2.5 | 53 | 44.5 |  | 44.5 | 0.16 | 0.099 | [25 empty] | 344773.9 | 1353715.7
2012-03-08 | 近畿地方整備局 | 淀川 | 淀川 | 左岸 | 23 | L23.2k-1P | 天端 | P-5 | 5.15 | 5.45 | 5 |  |  |  |  | 2.8 | 58.6 | 38.6 |  | 38.6 | 0.18 | 0.12 | [25 empty] | 344773.9 | 1353715.7
2012-03-08 | 近畿地方整備局 | 淀川 | 淀川 | 左岸 | 23 | L23.2k-1P | 天端 | P-6 | 6.15 | 6.45 | 4 |  |  |  |  | 0.8 | 57.7 | 41.5 |  | 41.5 | 0.14 | 0.1 | [25 empty] | 344773.9 | 1353715.7
2012-03-08 | 近畿地方整備局 | 淀川 | 淀川 | 左岸 | 23 | L23.2k-1P | 天端 | P-7 | 7.15 | 7.45 | 4 |  |  |  |  | 0.5 | 60.3 | 39.2 |  | 39.2 | 0.16 | 0.12 | [25 empty] | 344773.9 | 1353715.7
2012-03-08 | 近畿地方整備局 | 淀川 | 淀川 | 左岸 | 23 | L23.2k-1P | 天端 | P-10L | 10.15 | 10.45 | 10 |  |  |  |  | 0 | 55.3 | 44.7 |  | 44.7 | 0.12 | 0.087 | [25 empty] | 344773.9 | 1353715.7
2012-03-08 | 近畿地方整備局 | 淀川 | 淀川 | 左岸 | 23 | L23.2k-1P | 天端 | P-11 | 11.15 | 11.45 | 17 |  |  |  |  | 0.2 | 90.2 | 9.6 |  | 9.6 | 0.23 | 0.22 |  | 0.079 | 2.9114 | 1.99 | [7 empty] | 6.241e-05 | [13 empty] | 344773.9 | 1353715.7
2012-03-08 | 近畿地方整備局 | 淀川 | 淀川 | 左岸 | 23 | L23.2k-1P | 天端 | P-12U | 12.15 | 12.45 | 4 |  |  |  |  | 0 | 50.4 | 49.6 |  | 49.6 | 0.1 | 0.076 | [25 empty] | 344773.9 | 1353715.7
2012-03-08 | 近畿地方整備局 | 淀川 | 淀川 | 左岸 | 23 | L23.2k-1P | 天端 | P-13 | 13.15 | 13.45 | 10 |  |  |  |  | 0.3 | 69.8 | 29.9 |  | 29.9 | 0.13 | 0.12 | [25 empty] | 344773.9 | 1353715.7
2012-03-08 | 近畿地方整備局 | 淀川 | 淀川 | 左岸 | 23 | L23.2k-1P | 天端 | P-14 | 14.15 | 14.45 | 6 |  |  |  |  | 0.2 | 71.5 | 28.3 |  | 28.3 | 0.14 | 0.12 | [25 empty] | 344773.9 | 1353715.7
2012-03-08 | 近畿地方整備局 | 淀川 | 淀川 | 左岸 | 23 | L23.2k-1P | 天端 | P-23 | 23.15 | 23.45 | 7 |  |  |  |  | 0.1 | 61.3 | 38.6 |  | 38.6 | 0.18 | 0.14 | [25 empty] | 344773.9 | 1353715.7
2012-03-08 | 近畿地方整備局 | 淀川 | 淀川 | 左岸 | 23 | L23.2k-1P | 天端 | P-24 | 24.15 | 24.45 | 6 |  |  |  |  | 0.2 | 67.7 | 32.1 |  | 32.1 | 0.23 | 0.18 | [25 empty] | 344773.9 | 1353715.7
2012-03-08 | 近畿地方整備局 | 淀川 | 淀川 | 左岸 | 23 | L23.2k-1P | 天端 | P-28 | 28.15 | 28.45 | 15 |  |  |  |  | 0 | 50.6 | 49.4 |  | 49.4 | 0.11 | 0.077 | [25 empty] | 344773.9 | 1353715.7
2012-03-08 | 近畿地方整備局 | 淀川 | 淀川 | 左岸 | 23 | L23.2k-1P | 天端 | P-30 | 30.15 | 30.32 | 50 |  |  |  |  | 70.1 | 24.8 | 5.1 |  | 5.1 | 13 | 8.5 |  | 0.27 | 48.1481 | 1.14 | [7 empty] | 0.000729 | [13 empty] | 344773.9 | 1353715.7
2012-03-08 | 近畿地方整備局 | 淀川 | 淀川 | 左岸 | 23 | L23.2k-2P | 裏のり | P-1 | 1.35 | 1.65 | 2 |  |  |  |  | 9.3 | 78.8 | 11.9 |  | 11.9 | 0.38 | 0.29 | [25 empty] | 344740 | 1353716.1
2012-03-08 | 近畿地方整備局 | 淀川 | 淀川 | 左岸 | 23 | L23.2k-2P | 裏のり | P-2 | 2.15 | 2.45 | 11 |  |  |  |  | 44.9 | 32.2 | 22.9 |  | 22.9 | 3.4 | 1.1 | [25 empty] | 344740 | 1353716.1
2012-03-08 | 近畿地方整備局 | 淀川 | 淀川 | 左岸 | 23 | L23.2k-2P | 裏のり | P-3 | 3.15 | 3.45 | 4 |  |  |  |  | 4.5 | 59.8 | 35.7 |  | 35.7 | 0.2 | 0.15 | [25 empty] | 344740 | 1353716.1
2012-03-08 | 近畿地方整備局 | 淀川 | 淀川 | 左岸 | 23 | L23.2k-2P | 裏のり | P-4 | 4.15 | 4.45 | 7 |  |  |  |  | 19.7 | 70.1 | 10.2 |  | 10.2 | 0.98 | 0.74 | [25 empty] | 344740 | 1353716.1
2012-03-08 | 近畿地方整備局 | 淀川 | 淀川 | 左岸 | 23 | L23.2k-2P | 裏のり | P-5 | 5.15 | 5.45 | 7 |  |  |  |  | 21.8 | 68.9 | 9.3 |  | 9.3 | 1.1 | 0.76 |  | 0.095 | 11.5789 | 1.38 | [7 empty] | 9.025e-05 | [13 empty] | 344740 | 1353716.1
2012-03-08 | 近畿地方整備局 | 淀川 | 淀川 | 左岸 | 23 | L23.2k-2P | 裏のり | P-6 | 6.15 | 6.45 | 3 |  |  |  |  | 21.8 | 69.9 | 8.3 |  | 8.3 | 1.2 | 0.85 |  | 0.1 | 12 | 1.27 | [7 empty] | 0.0001 | [13 empty] | 344740 | 1353716.1
2012-03-08 | 近畿地方整備局 | 淀川 | 淀川 | 左岸 | 23 | L23.2k-2P | 裏のり | P-13 | 13.15 | 13.45 | 12 |  |  |  |  | 3.1 | 81.4 | 15.5 |  | 15.5 | 0.22 | 0.2 | [25 empty] | 344740 | 1353716.1
2012-03-08 | 近畿地方整備局 | 淀川 | 淀川 | 左岸 | 23 | L23.2k-2P | 裏のり | P-14 | 14.15 | 14.45 | 4 |  |  |  |  | 0 | 52.8 | 47.2 |  | 47.2 | 0.1 | 0.081 | [25 empty] | 344740 | 1353716.1
2012-03-08 | 近畿地方整備局 | 淀川 | 淀川 | 左岸 | 23 | L23.2k-2P | 裏のり | P-15 | 15.15 | 15.45 | 5 |  |  |  |  | 0 | 53.7 | 46.3 |  | 46.3 | 0.11 | 0.085 | [25 empty] | 344740 | 1353716.1
2012-03-08 | 近畿地方整備局 | 淀川 | 淀川 | 左岸 | 23 | L23.2k-2P | 裏のり | P-22 | 22.15 | 22.45 | 9 |  |  |  |  | 0.1 | 72.4 | 27.5 |  | 27.5 | 0.22 | 0.18 | [25 empty] | 344740 | 1353716.1
2012-03-08 | 近畿地方整備局 | 淀川 | 淀川 | 左岸 | 23 | L23.2k-2P | 裏のり | P-23 | 23.15 | 23.45 | 8 |  |  |  |  | 1.4 | 75.2 | 23.4 |  | 23.4 | 0.23 | 0.2 | [25 empty] | 344740 | 1353716.1
2012-03-08 | 近畿地方整備局 | 淀川 | 淀川 | 左岸 | 23 | L23.2k-2P | 裏のり | P-25 | 25.15 | 25.45 | 40 |  |  |  |  | 0.9 | 78.2 | 20.9 |  | 20.9 | 0.38 | 0.32 | [25 empty] | 344740 | 1353716.1
2012-03-08 | 近畿地方整備局 | 淀川 | 淀川 | 左岸 | 23 | L23.2k-2P | 裏のり | P-29 | 29.15 | 29.37 | 50 |  |  |  |  | 72.9 | 21.7 | 5.4 |  | 5.4 | 14 | 9.3 |  | 0.29 | 48.2759 | 1.8 | [7 empty] | 0.000841 | [13 empty] | 344740 | 1353716.1
2012-03-08 | 近畿地方整備局 | 淀川 | 淀川 | 左岸 | 23 | L23.2k-3P | 表のり | P-3 | 3.15 | 3.45 | 13 |  |  |  |  | 0.3 | 80.8 | 18.9 |  | 18.9 | 0.3 | 0.24 | [25 empty] | 344740.3 | 1353714.7
2012-03-08 | 近畿地方整備局 | 淀川 | 淀川 | 左岸 | 23 | L23.2k-3P | 表のり | P-4 | 4.15 | 4.45 | 19 |  |  |  |  | 0.6 | 82.3 | 17.1 |  | 17.1 | 0.27 | 0.22 | [25 empty] | 344740.3 | 1353714.7
2012-03-08 | 近畿地方整備局 | 淀川 | 淀川 | 左岸 | 23 | L23.2k-3P | 表のり | P-5 | 5.15 | 5.45 | 13 |  |  |  |  | 2.7 | 94.3 | 3 |  | 3 | 0.51 | 0.44 |  | 0.17 | 3 | 1.11 | [7 empty] | 0.000289 | [13 empty] | 344740.3 | 1353714.7
2012-03-08 | 近畿地方整備局 | 淀川 | 淀川 | 左岸 | 23 | L23.2k-3P | 表のり | P-6 | 6.15 | 6.45 | 6 |  |  |  |  | 0.3 | 79.6 | 20.1 |  | 20.1 | 0.14 | 0.13 | [25 empty] | 344740.3 | 1353714.7
2012-03-08 | 近畿地方整備局 | 淀川 | 淀川 | 左岸 | 23 | L23.2k-3P | 表のり | P-16 | 16.15 | 16.45 | 7 |  |  |  |  | 0 | 58.3 | 41.7 |  | 41.7 | 0.16 | 0.12 | [25 empty] | 344740.3 | 1353714.7
2012-03-08 | 近畿地方整備局 | 淀川 | 淀川 | 左岸 | 23 | L23.2k-3P | 表のり | P-17 | 17.15 | 17.45 | 7 |  |  |  |  | 0.3 | 65.9 | 33.8 |  | 33.8 | 0.19 | 0.16 | [25 empty] | 344740.3 | 1353714.7
2012-03-08 | 近畿地方整備局 | 淀川 | 淀川 | 左岸 | 23 | L23.2k-3P | 表のり | P-23 | 23.15 | 23.34 | 50 |  |  |  |  | 54.3 | 35.9 | 9.8 |  | 9.8 | 4.9 | 2.8 |  | 0.081 | 60.4938 | 1.31 | [7 empty] | 6.561e-05 | [13 empty] | 344740.3 | 1353714.7
2012-03-08 | 近畿地方整備局 | 淀川 | 淀川 | 左岸 | 23 | L23.4k-1P | 天端 | P-5 | 5.15 | 5.45 | 3 |  |  |  |  | 1.4 | 58 | 40.6 |  | 40.6 | 0.22 | 0.13 | [25 empty] | 344747.7 | 1353719.4
2012-03-08 | 近畿地方整備局 | 淀川 | 淀川 | 左岸 | 23 | L23.4k-1P | 天端 | P-6 | 6.15 | 6.45 | 6 |  |  |  |  | 4.6 | 53.1 | 42.3 |  | 42.3 | 0.22 | 0.12 | [25 empty] | 344747.7 | 1353719.4
2012-03-08 | 近畿地方整備局 | 淀川 | 淀川 | 左岸 | 23 | L23.4k-1P | 天端 | P-7 | 7.15 | 7.45 | 4 |  |  |  |  | 8.7 | 53.1 | 38.2 |  | 38.2 | 0.26 | 0.16 | [25 empty] | 344747.7 | 1353719.4
2012-03-08 | 近畿地方整備局 | 淀川 | 淀川 | 左岸 | 23 | L23.4k-1P | 天端 | P-8 | 8.15 | 8.45 | 5 |  |  |  |  | 16.1 | 64.6 | 19.3 |  | 19.3 | 0.65 | 0.39 | [25 empty] | 344747.7 | 1353719.4
2012-03-08 | 近畿地方整備局 | 淀川 | 淀川 | 左岸 | 23 | L23.4k-1P | 天端 | P-11 | 11.15 | 11.45 | 12 |  |  |  |  | 2 | 83.1 | 14.9 |  | 14.9 | 0.39 | 0.31 | [25 empty] | 344747.7 | 1353719.4
2012-03-08 | 近畿地方整備局 | 淀川 | 淀川 | 左岸 | 23 | L23.4k-1P | 天端 | P-12 | 12.15 | 12.45 | 21 |  |  |  |  | 12.8 | 77.2 | 10 |  | 10 | 0.56 | 0.42 |  | 0.075 | 7.4667 | 1.37 | [7 empty] | 5.625e-05 | [13 empty] | 344747.7 | 1353719.4
2012-03-08 | 近畿地方整備局 | 淀川 | 淀川 | 左岸 | 23 | L23.4k-1P | 天端 | P-13 | 13.15 | 13.45 | 21 |  |  |  |  | 10.3 | 77.9 | 11.8 |  | 11.8 | 0.5 | 0.36 | [25 empty] | 344747.7 | 1353719.4
2012-03-08 | 近畿地方整備局 | 淀川 | 淀川 | 左岸 | 23 | L23.4k-1P | 天端 | P-14 | 14.15 | 14.45 | 22 |  |  |  |  | 7 | 80.4 | 12.6 |  | 12.6 | 0.42 | 0.35 | [25 empty] | 344747.7 | 1353719.4
2012-03-08 | 近畿地方整備局 | 淀川 | 淀川 | 左岸 | 23 | L23.4k-1P | 天端 | P-15 | 15.15 | 15.45 | 22 |  |  |  |  | 5.9 | 82.5 | 11.6 |  | 11.6 | 0.42 | 0.34 | [25 empty] | 344747.7 | 1353719.4
2012-03-08 | 近畿地方整備局 | 淀川 | 淀川 | 左岸 | 23 | L23.4k-1P | 天端 | P-23 | 23.15 | 23.45 | 8 |  |  |  |  | 1.5 | 66.6 | 31.9 |  | 31.9 | 0.25 | 0.2 | [25 empty] | 344747.7 | 1353719.4
2012-03-08 | 近畿地方整備局 | 淀川 | 淀川 | 左岸 | 23 | L23.4k-1P | 天端 | P-24 | 24.15 | 24.45 | 11 |  |  |  |  | 1.5 | 69.3 | 29.2 |  | 29.2 | 0.32 | 0.23 | [25 empty] | 344747.7 | 1353719.4
2012-03-08 | 近畿地方整備局 | 淀川 | 淀川 | 左岸 | 23 | L23.4k-1P | 天端 | P-25U | 25.15 | 25.45 | 10 |  |  |  |  | 11.6 | 78.9 | 9.5 |  | 9.5 | 0.67 | 0.51 |  | 0.087 | 7.7011 | 1.65 | [7 empty] | 7.569e-05 | [13 empty] | 344747.7 | 1353719.4
2012-03-08 | 近畿地方整備局 | 淀川 | 淀川 | 左岸 | 23 | L23.4k-1P | 天端 | P-26 | 26.15 | 26.45 | 16 |  |  |  |  | 0 | 57.6 | 42.4 |  | 42.4 | 0.12 | 0.097 | [25 empty] | 344747.7 | 1353719.4
2012-03-08 | 近畿地方整備局 | 淀川 | 淀川 | 左岸 | 23 | L23.4k-1P | 天端 | P-30 | 30.15 | 31.31 | 50 |  |  |  |  | 39.2 | 52 | 8.8 |  | 8.8 | 1.9 | 0.98 |  | 0.099 | 19.1919 | 1.12 | [7 empty] | 9.801e-05 | [13 empty] | 344747.7 | 1353719.4
2012-03-08 | 近畿地方整備局 | 淀川 | 淀川 | 左岸 | 23 | L23.4k-2P | 裏のり | P-4L | 4.15 | 4.45 | 7 |  |  |  |  | 1.3 | 86 | 12.7 |  | 12.7 | 0.29 | 0.24 | [25 empty] | 344747.4 | 1353720.3
2012-03-08 | 近畿地方整備局 | 淀川 | 淀川 | 左岸 | 23 | L23.4k-2P | 裏のり | P-5 | 5.15 | 5.45 | 22 |  |  |  |  | 2.4 | 90.4 | 7.2 |  | 7.2 | 0.35 | 0.29 |  | 0.11 | 3.1818 | 1.15 | [7 empty] | 0.000121 | [13 empty] | 344747.4 | 1353720.3
2012-03-08 | 近畿地方整備局 | 淀川 | 淀川 | 左岸 | 23 | L23.4k-2P | 裏のり | P-6 | 6.15 | 6.45 | 29 |  |  |  |  | 5.4 | 89.1 | 5.5 |  | 5.5 | 0.36 | 0.3 |  | 0.13 | 2.7692 | 1.03 | [7 empty] | 0.000169 | [13 empty] | 344747.4 | 1353720.3
2012-03-08 | 近畿地方整備局 | 淀川 | 淀川 | 左岸 | 23 | L23.4k-2P | 裏のり | P-7 | 7.15 | 7.45 | 27 |  |  |  |  | 20.9 | 71 | 8.1 |  | 8.1 | 1 | 0.7 |  | 0.11 | 9.0909 | 0.93 | [7 empty] | 0.000121 | [13 empty] | 344747.4 | 1353720.3
2012-03-08 | 近畿地方整備局 | 淀川 | 淀川 | 左岸 | 23 | L23.4k-2P | 裏のり | P-8 | 8.15 | 8.45 | 14 |  |  |  |  | 7.2 | 82.6 | 10.2 |  | 10.2 | 0.42 | 0.35 | [25 empty] | 344747.4 | 1353720.3
2012-03-08 | 近畿地方整備局 | 淀川 | 淀川 | 左岸 | 23 | L23.4k-2P | 裏のり | P-9U | 9.15 | 9.45 | 12 |  |  |  |  | 2.8 | 78.7 | 18.5 |  | 18.5 | 0.2 | 0.17 | [25 empty] | 344747.4 | 1353720.3
2012-03-08 | 近畿地方整備局 | 淀川 | 淀川 | 左岸 | 23 | L23.4k-2P | 裏のり | P-17 | 17.15 | 17.45 | 10 |  |  |  |  | 1.1 | 73.8 | 25.1 |  | 25.1 | 0.25 | 0.2 | [25 empty] | 344747.4 | 1353720.3
2012-03-08 | 近畿地方整備局 | 淀川 | 淀川 | 左岸 | 23 | L23.4k-2P | 裏のり | P-18 | 18.15 | 18.45 | 43 |  |  |  |  | 0.8 | 79.4 | 19.8 |  | 19.8 | 0.23 | 0.21 | [25 empty] | 344747.4 | 1353720.3
2012-03-08 | 近畿地方整備局 | 淀川 | 淀川 | 左岸 | 23 | L23.4k-2P | 裏のり | P-19 | 19.15 | 19.45 | 50 |  |  |  |  | 0.9 | 85.1 | 14 |  | 14 | 0.34 | 0.29 | [25 empty] | 344747.4 | 1353720.3
2012-03-08 | 近畿地方整備局 | 淀川 | 淀川 | 左岸 | 23 | L23.4k-2P | 裏のり | P-20 | 20.15 | 20.38 | 50 |  |  |  |  | 0.4 | 86.1 | 13.5 |  | 13.5 | 0.41 | 0.37 | [25 empty] | 344747.4 | 1353720.3
2012-03-08 | 近畿地方整備局 | 淀川 | 淀川 | 左岸 | 23 | L23.4k-2P | 裏のり | P-22 | 22.15 | 22.45 | 19 |  |  |  |  | 0 | 50.9 | 49.1 |  | 49.1 | 0.093 | 0.076 | [25 empty] | 344747.4 | 1353720.3
2012-03-08 | 近畿地方整備局 | 淀川 | 淀川 | 左岸 | 23 | L23.4k-2P | 裏のり | P-24 | 24.15 | 24.34 | 50 |  |  |  |  | 33.8 | 55.1 | 11.1 |  | 11.1 | 1.5 | 0.91 | [25 empty] | 344747.4 | 1353720.3
2012-03-08 | 近畿地方整備局 | 淀川 | 淀川 | 左岸 | 23 | L23.4k-3P | 表のり | P-4 | 4.15 | 4.45 | 9 |  |  |  |  | 0.6 | 89.4 | 10 |  | 10 | 0.27 | 0.25 |  | 0.075 | 3.6 | 1.78 | [7 empty] | 5.625e-05 | [13 empty] | 344747.7 | 1353718.2
2012-03-08 | 近畿地方整備局 | 淀川 | 淀川 | 左岸 | 23 | L23.4k-3P | 表のり | P-5 | 5.15 | 5.45 | 14 |  |  |  |  | 1 | 92.5 | 6.5 |  | 6.5 | 0.39 | 0.34 |  | 0.12 | 3.25 | 1.34 | [7 empty] | 0.000144 | [13 empty] | 344747.7 | 1353718.2
2012-03-08 | 近畿地方整備局 | 淀川 | 淀川 | 左岸 | 23 | L23.4k-3P | 表のり | P-6 | 6.15 | 6.45 | 20 |  |  |  |  | 3.2 | 91 | 5.8 |  | 5.8 | 0.41 | 0.35 |  | 0.13 | 3.1538 | 1.17 | [7 empty] | 0.000169 | [13 empty] | 344747.7 | 1353718.2
2012-03-08 | 近畿地方整備局 | 淀川 | 淀川 | 左岸 | 23 | L23.4k-3P | 表のり | P-7 | 7.15 | 7.45 | 18 |  |  |  |  | 24 | 69.6 | 6.4 |  | 6.4 | 1.3 | 1 |  | 0.21 | 6.1905 | 1.5 | [7 empty] | 0.000441 | [13 empty] | 344747.7 | 1353718.2
2012-03-08 | 近畿地方整備局 | 淀川 | 淀川 | 左岸 | 23 | L23.4k-3P | 表のり | P-8U | 8.15 | 8.45 | 19 |  |  |  |  | 8.2 | 77.6 | 14.2 |  | 14.2 | 0.3 | 0.27 | [25 empty] | 344747.7 | 1353718.2
2012-03-08 | 近畿地方整備局 | 淀川 | 淀川 | 左岸 | 23 | L23.4k-3P | 表のり | P-8L | 8.15 | 8.45 | 19 |  |  |  |  | 13.9 | 81.2 | 4.9 |  | 4.9 | 0.81 | 0.65 |  | 0.17 | 4.7647 | 1.22 | [7 empty] | 0.000289 | [13 empty] | 344747.7 | 1353718.2
2012-03-08 | 近畿地方整備局 | 淀川 | 淀川 | 左岸 | 23 | L23.4k-3P | 表のり | P-9U | 9.15 | 9.45 | 12 |  |  |  |  | 1.4 | 89.8 | 8.8 |  | 8.8 | 0.4 | 0.36 |  | 0.093 | 4.3011 | 1.82 | [7 empty] | 8.649e-05 | [13 empty] | 344747.7 | 1353718.2
2012-03-08 | 近畿地方整備局 | 淀川 | 淀川 | 左岸 | 23 | L23.4k-3P | 表のり | P-16 | 16.15 | 16.45 | 9 |  |  |  |  | 0.1 | 59.9 | 40 |  | 40 | 0.17 | 0.13 | [25 empty] | 344747.7 | 1353718.2
2012-03-08 | 近畿地方整備局 | 淀川 | 淀川 | 左岸 | 23 | L23.4k-3P | 表のり | P-17 | 17.15 | 17.45 | 14 |  |  |  |  | 0 | 61.9 | 38.1 |  | 38.1 | 0.16 | 0.13 | [25 empty] | 344747.7 | 1353718.2
2012-03-08 | 近畿地方整備局 | 淀川 | 淀川 | 左岸 | 23 | L23.4k-3P | 表のり | P-18L | 18.15 | 18.45 | 23 |  |  |  |  | 1 | 85.4 | 13.6 |  | 13.6 | 0.35 | 0.3 | [25 empty] | 344747.7 | 1353718.2
2012-03-08 | 近畿地方整備局 | 淀川 | 淀川 | 左岸 | 23 | L23.4k-3P | 表のり | P-19U | 19.15 | 19.45 | 31 |  |  |  |  | 3.6 | 86.9 | 9.6 |  | 9.6 | 0.39 | 0.35 |  | 0.082 | 4.7561 | 1.95 | [7 empty] | 6.724e-05 | [13 empty] | 344747.7 | 1353718.2
2012-03-08 | 近畿地方整備局 | 淀川 | 淀川 | 左岸 | 23 | L23.4k-3P | 表のり | P-24 | 24.15 | 24.38 | 50 |  |  |  |  | 49.2 | 43.8 | 7 |  | 7 | 3.5 | 1.9 |  | 0.15 | 23.3333 | 1.02 | [7 empty] | 0.000225 | [13 empty] | 344747.7 | 1353718.2
2012-03-08 | 近畿地方整備局 | 淀川 | 淀川 | 左岸 | 23 | L23.6k-1P | 天端 | P-5 | 5.15 | 5.45 | 4 |  |  |  |  | 0.8 | 61.6 | 37.6 |  | 37.6 | 0.16 | 0.13 | [25 empty] | 344754.4 | 1353721.4
2012-03-08 | 近畿地方整備局 | 淀川 | 淀川 | 左岸 | 23 | L23.6k-1P | 天端 | P-6 | 6.15 | 6.45 | 4 |  |  |  |  | 2 | 61 | 37 |  | 37 | 0.17 | 0.13 | [25 empty] | 344754.4 | 1353721.4
2012-03-08 | 近畿地方整備局 | 淀川 | 淀川 | 左岸 | 23 | L23.6k-1P | 天端 | P-7 | 7.15 | 7.48 | 3 |  |  |  |  | 1.1 | 55.3 | 43.6 |  | 43.6 | 0.12 | 0.093 | [25 empty] | 344754.4 | 1353721.4
2012-03-08 | 近畿地方整備局 | 淀川 | 淀川 | 左岸 | 23 | L23.6k-1P | 天端 | P-9 | 9.15 | 9.49 | 4 |  |  |  |  | 2.7 | 67.4 | 29.9 |  | 29.9 | 0.37 | 0.28 | [25 empty] | 344754.4 | 1353721.4
2012-03-08 | 近畿地方整備局 | 淀川 | 淀川 | 左岸 | 23 | L23.6k-1P | 天端 | P-10 | 10.15 | 10.45 | 10 |  |  |  |  | 0 | 54.1 | 45.9 |  | 45.9 | 0.11 | 0.086 | [25 empty] | 344754.4 | 1353721.4
2012-03-08 | 近畿地方整備局 | 淀川 | 淀川 | 左岸 | 23 | L23.6k-1P | 天端 | P-11 | 11.15 | 11.45 | 22 |  |  |  |  | 0.6 | 80.9 | 18.5 |  | 18.5 | 0.29 | 0.24 | [25 empty] | 344754.4 | 1353721.4
2012-03-08 | 近畿地方整備局 | 淀川 | 淀川 | 左岸 | 23 | L23.6k-1P | 天端 | P-12 | 12.15 | 12.45 | 24 |  |  |  |  | 8.8 | 79.7 | 11.5 |  | 11.5 | 0.55 | 0.43 | [25 empty] | 344754.4 | 1353721.4
2012-03-08 | 近畿地方整備局 | 淀川 | 淀川 | 左岸 | 23 | L23.6k-1P | 天端 | P-13 | 13.15 | 13.45 | 25 |  |  |  |  | 10.6 | 78.9 | 10.5 |  | 10.5 | 0.53 | 0.41 | [25 empty] | 344754.4 | 1353721.4
2012-03-08 | 近畿地方整備局 | 淀川 | 淀川 | 左岸 | 23 | L23.6k-1P | 天端 | P-14 | 14.15 | 14.45 | 26 |  |  |  |  | 9.8 | 76.8 | 13.4 |  | 13.4 | 0.44 | 0.36 | [25 empty] | 344754.4 | 1353721.4
2012-03-08 | 近畿地方整備局 | 淀川 | 淀川 | 左岸 | 23 | L23.6k-1P | 天端 | P-15 | 15.15 | 15.45 | 25 |  |  |  |  | 7.6 | 85.3 | 7.1 |  | 7.1 | 0.61 | 0.49 |  | 0.12 | 5.0833 | 1.49 | [7 empty] | 0.000144 | [13 empty] | 344754.4 | 1353721.4
2012-03-08 | 近畿地方整備局 | 淀川 | 淀川 | 左岸 | 23 | L23.6k-1P | 天端 | P-16 | 16.15 | 16.45 | 22 |  |  |  |  | 6.6 | 86.1 | 7.3 |  | 7.3 | 0.49 | 0.41 |  | 0.12 | 4.0833 | 1.43 | [7 empty] | 0.000144 | [13 empty] | 344754.4 | 1353721.4
2012-03-08 | 近畿地方整備局 | 淀川 | 淀川 | 左岸 | 23 | L23.6k-1P | 天端 | P-17U | 17.15 | 17.45 | 7 |  |  |  |  | 6.7 | 88.2 | 5.1 |  | 5.1 | 0.71 | 0.63 |  | 0.24 | 2.9583 | 1.35 | [7 empty] | 0.000576 | [13 empty] | 344754.4 | 1353721.4
2012-03-08 | 近畿地方整備局 | 淀川 | 淀川 | 左岸 | 23 | L23.6k-1P | 天端 | P-22 | 22.15 | 22.45 | 7 |  |  |  |  | 0.1 | 57.6 | 42.3 |  | 42.3 | 0.16 | 0.12 | [25 empty] | 344754.4 | 1353721.4
2012-03-08 | 近畿地方整備局 | 淀川 | 淀川 | 左岸 | 23 | L23.6k-1P | 天端 | P-23 | 23.15 | 23.45 | 7 |  |  |  |  | 0 | 55.8 | 44.2 |  | 44.2 | 0.14 | 0.1 | [25 empty] | 344754.4 | 1353721.4
2012-03-08 | 近畿地方整備局 | 淀川 | 淀川 | 左岸 | 23 | L23.6k-1P | 天端 | P-27 | 27.15 | 27.35 | 50 |  |  |  |  | 50.1 | 43.2 | 6.7 |  | 6.7 | 3.4 | 2 |  | 0.18 | 18.8889 | 0.67 | [7 empty] | 0.000324 | [13 empty] | 344754.4 | 1353721.4
2012-03-08 | 近畿地方整備局 | 淀川 | 淀川 | 左岸 | 23 | L23.6k-2P | 裏のり | P-1 | 1.35 | 1.69 | 3 |  |  |  |  | 12.2 | 81.9 | 5.9 |  | 5.9 | 0.72 | 0.56 |  | 0.16 | 4.5 | 1.25 | [7 empty] | 0.000256 | [13 empty] | 344754.2 | 1353722.3
2012-03-08 | 近畿地方整備局 | 淀川 | 淀川 | 左岸 | 23 | L23.6k-2P | 裏のり | P-2 | 2.15 | 2.45 | 4 |  |  |  |  | 1.8 | 71.8 | 26.4 |  | 26.4 | 0.17 | 0.15 | [25 empty] | 344754.2 | 1353722.3
2012-03-08 | 近畿地方整備局 | 淀川 | 淀川 | 左岸 | 23 | L23.6k-2P | 裏のり | P-3U | 3.15 | 3.45 | 3 |  |  |  |  | 6.2 | 66.4 | 27.4 |  | 27.4 | 0.29 | 0.2 | [25 empty] | 344754.2 | 1353722.3
2012-03-08 | 近畿地方整備局 | 淀川 | 淀川 | 左岸 | 23 | L23.6k-2P | 裏のり | P-4U | 4.15 | 4.45 | 6 |  |  |  |  | 0.6 | 52.6 | 46.8 |  | 46.8 | 0.13 | 0.086 | [25 empty] | 344754.2 | 1353722.3
2012-03-08 | 近畿地方整備局 | 淀川 | 淀川 | 左岸 | 23 | L23.6k-2P | 裏のり | P-4L | 4.15 | 4.45 | 6 |  |  |  |  | 0 | 79.2 | 20.8 |  | 20.8 | 0.22 | 0.2 | [25 empty] | 344754.2 | 1353722.3
2012-03-08 | 近畿地方整備局 | 淀川 | 淀川 | 左岸 | 23 | L23.6k-2P | 裏のり | P-5 | 5.15 | 5.45 | 21 |  |  |  |  | 2.4 | 72.3 | 25.3 |  | 25.3 | 0.26 | 0.21 | [25 empty] | 344754.2 | 1353722.3
2012-03-08 | 近畿地方整備局 | 淀川 | 淀川 | 左岸 | 23 | L23.6k-2P | 裏のり | P-6 | 6.15 | 6.45 | 32 |  |  |  |  | 12.8 | 79.7 | 7.5 |  | 7.5 | 0.65 | 0.47 |  | 0.11 | 5.9091 | 0.95 | [7 empty] | 0.000121 | [13 empty] | 344754.2 | 1353722.3
2012-03-08 | 近畿地方整備局 | 淀川 | 淀川 | 左岸 | 23 | L23.6k-2P | 裏のり | P-7 | 7.15 | 7.45 | 26 |  |  |  |  | 11.1 | 78.1 | 10.8 |  | 10.8 | 0.58 | 0.42 | [25 empty] | 344754.2 | 1353722.3
2012-03-08 | 近畿地方整備局 | 淀川 | 淀川 | 左岸 | 23 | L23.6k-2P | 裏のり | P-8 | 8.15 | 8.45 | 18 |  |  |  |  | 11.4 | 80.2 | 8.4 |  | 8.4 | 0.47 | 0.37 |  | 0.1 | 4.7 | 1.23 | [7 empty] | 0.0001 | [13 empty] | 344754.2 | 1353722.3
2012-03-08 | 近畿地方整備局 | 淀川 | 淀川 | 左岸 | 23 | L23.6k-2P | 裏のり | P-9 | 9.15 | 9.45 | 25 |  |  |  |  | 8.4 | 84.4 | 7.2 |  | 7.2 | 0.61 | 0.49 |  | 0.12 | 5.0833 | 1.4 | [7 empty] | 0.000144 | [13 empty] | 344754.2 | 1353722.3
2012-03-08 | 近畿地方整備局 | 淀川 | 淀川 | 左岸 | 23 | L23.6k-2P | 裏のり | P-10 | 10.15 | 10.45 | 26 |  |  |  |  | 8.2 | 83.4 | 8.4 |  | 8.4 | 0.57 | 0.47 |  | 0.091 | 6.2637 | 1.85 | [7 empty] | 8.281e-05 | [13 empty] | 344754.2 | 1353722.3
2012-03-08 | 近畿地方整備局 | 淀川 | 淀川 | 左岸 | 23 | L23.6k-2P | 裏のり | P-11 | 11.15 | 11.45 | 13 |  |  |  |  | 10.5 | 81.7 | 7.8 |  | 7.8 | 0.64 | 0.51 |  | 0.12 | 5.3333 | 1.42 | [7 empty] | 0.000144 | [13 empty] | 344754.2 | 1353722.3
2012-03-08 | 近畿地方整備局 | 淀川 | 淀川 | 左岸 | 23 | L23.6k-2P | 裏のり | P-16 | 16.15 | 16.45 | 9 |  |  |  |  | 0.1 | 53.9 | 46 |  | 46 | 0.13 | 0.089 | [25 empty] | 344754.2 | 1353722.3
2012-03-08 | 近畿地方整備局 | 淀川 | 淀川 | 左岸 | 23 | L23.6k-2P | 裏のり | P-17 | 17.15 | 17.45 | 5 |  |  |  |  | 0 | 57.1 | 42.9 |  | 42.9 | 0.16 | 0.11 | [25 empty] | 344754.2 | 1353722.3
2012-03-08 | 近畿地方整備局 | 淀川 | 淀川 | 左岸 | 23 | L23.6k-2P | 裏のり | P-19 | 19.15 | 19.45 | 14 |  |  |  |  | 0 | 50.6 | 49.4 |  | 49.4 | 0.1 | 0.076 | [25 empty] | 344754.2 | 1353722.3
2012-03-08 | 近畿地方整備局 | 淀川 | 淀川 | 左岸 | 23 | L23.6k-2P | 裏のり | P-21 | 21.15 | 21.34 | 50 |  |  |  |  | 61.7 | 33.2 | 5.1 |  | 5.1 | 7.4 | 4.1 |  | 0.25 | 29.6 | 0.43 | [7 empty] | 0.000625 | [13 empty] | 344754.2 | 1353722.3
2012-03-08 | 近畿地方整備局 | 淀川 | 淀川 | 左岸 | 23 | L23.6k-3P | 表のり | P-3U | 3.15 | 3.45 | 3 |  |  |  |  | 10.3 | 54.9 | 34.8 |  | 34.8 | 0.43 | 0.26 | [25 empty] | 344754.5 | 1353720.3
2012-03-08 | 近畿地方整備局 | 淀川 | 淀川 | 左岸 | 23 | L23.6k-3P | 表のり | P-3L | 3.15 | 3.45 | 3 |  |  |  |  | 0.3 | 89.5 | 10.2 |  | 10.2 | 0.27 | 0.25 | [25 empty] | 344754.5 | 1353720.3
2012-03-08 | 近畿地方整備局 | 淀川 | 淀川 | 左岸 | 23 | L23.6k-3P | 表のり | P-4 | 4.15 | 4.45 | 13 |  |  |  |  | 2.4 | 95 | 2.6 |  | 2.6 | 0.44 | 0.39 |  | 0.18 | 2.4444 | 1.21 | [7 empty] | 0.000324 | [13 empty] | 344754.5 | 1353720.3
2012-03-08 | 近畿地方整備局 | 淀川 | 淀川 | 左岸 | 23 | L23.6k-3P | 表のり | P-5 | 5.15 | 5.45 | 17 |  |  |  |  | 5.6 | 88.1 | 6.3 |  | 6.3 | 0.44 | 0.37 |  | 0.13 | 3.3846 | 1.09 | [7 empty] | 0.000169 | [13 empty] | 344754.5 | 1353720.3
2012-03-08 | 近畿地方整備局 | 淀川 | 淀川 | 左岸 | 23 | L23.6k-3P | 表のり | P-6 | 6.15 | 6.45 | 20 |  |  |  |  | 41.8 | 54.1 | 4.1 |  | 4.1 | 2.2 | 1.3 |  | 0.21 | 10.4762 | 0.65 | [7 empty] | 0.000441 | [13 empty] | 344754.5 | 1353720.3
2012-03-08 | 近畿地方整備局 | 淀川 | 淀川 | 左岸 | 23 | L23.6k-3P | 表のり | P-7 | 7.15 | 7.45 | 21 |  |  |  |  | 9.3 | 84.3 | 6.4 |  | 6.4 | 0.49 | 0.4 |  | 0.13 | 3.7692 | 1.32 | [7 empty] | 0.000169 | [13 empty] | 344754.5 | 1353720.3
2012-03-08 | 近畿地方整備局 | 淀川 | 淀川 | 左岸 | 23 | L23.6k-3P | 表のり | P-8 | 8.15 | 8.45 | 17 |  |  |  |  | 22.6 | 73.8 | 3.6 |  | 3.6 | 0.94 | 0.62 |  | 0.19 | 4.9474 | 0.69 | [7 empty] | 0.000361 | [13 empty] | 344754.5 | 1353720.3
2012-03-08 | 近畿地方整備局 | 淀川 | 淀川 | 左岸 | 23 | L23.6k-3P | 表のり | P-9 | 9.15 | 9.45 | 22 |  |  |  |  | 7.9 | 86.6 | 5.5 |  | 5.5 | 0.58 | 0.5 |  | 0.16 | 3.625 | 1.48 | [7 empty] | 0.000256 | [13 empty] | 344754.5 | 1353720.3
2012-03-08 | 近畿地方整備局 | 淀川 | 淀川 | 左岸 | 23 | L23.6k-3P | 表のり | P-17 | 17.15 | 17.45 | 14 |  |  |  |  | 0 | 77.9 | 22.1 |  | 22.1 | 0.26 | 0.22 | [25 empty] | 344754.5 | 1353720.3
2012-03-08 | 近畿地方整備局 | 淀川 | 淀川 | 左岸 | 23 | L23.6k-3P | 表のり | P-18 | 18.15 | 18.45 | 33 |  |  |  |  | 1.3 | 88.5 | 10.2 |  | 10.2 | 0.36 | 0.29 | [25 empty] | 344754.5 | 1353720.3
2012-03-08 | 近畿地方整備局 | 淀川 | 淀川 | 左岸 | 23 | L23.6k-3P | 表のり | P-21 | 21.15 | 21.45 | 36 |  |  |  |  | 37 | 57 | 6 |  | 6 | 1.8 | 1.3 |  | 0.17 | 10.5882 | 1.1 | [7 empty] | 0.000289 | [13 empty] | 344754.5 | 1353720.3
2012-03-08 | 近畿地方整備局 | 淀川 | 淀川 | 左岸 | 23 | L23.6k-3P | 表のり | P-23U | 23.15 | 23.45 | 50 |  |  |  |  | 46.1 | 49.7 | 4.2 |  | 4.2 | 2.5 | 1.7 |  | 0.28 | 8.9286 | 1.11 | [7 empty] | 0.000784 | [13 empty] | 344754.5 | 1353720.3
2012-03-08 | 近畿地方整備局 | 淀川 | 淀川 | 左岸 | 23 | L23.7k-1P | 天端 | P-4 | 4.15 | 4.5 | 3 |  |  |  |  | 2.6 | 60.9 | 36.5 |  | 36.5 | 0.16 | 0.13 | [25 empty] | 344757.2 | 1353722.1
2012-03-08 | 近畿地方整備局 | 淀川 | 淀川 | 左岸 | 23 | L23.7k-1P | 天端 | P-5 | 5.15 | 5.45 | 3 |  |  |  |  | 1.3 | 64 | 34.7 |  | 34.7 | 0.17 | 0.14 | [25 empty] | 344757.2 | 1353722.1
2012-03-08 | 近畿地方整備局 | 淀川 | 淀川 | 左岸 | 23 | L23.7k-1P | 天端 | P-6 | 6.15 | 6.45 | 3 |  |  |  |  | 2.2 | 75.6 | 22.2 |  | 22.2 | 0.33 | 0.3 | [25 empty] | 344757.2 | 1353722.1
2012-03-08 | 近畿地方整備局 | 淀川 | 淀川 | 左岸 | 23 | L23.7k-1P | 天端 | P-7U | 7.15 | 7.45 | 3 |  |  |  |  | 4.1 | 76.7 | 19.2 |  | 19.2 | 0.35 | 0.31 | [25 empty] | 344757.2 | 1353722.1
2012-03-08 | 近畿地方整備局 | 淀川 | 淀川 | 左岸 | 23 | L23.7k-1P | 天端 | P-8 | 8.15 | 8.49 | 6 |  |  |  |  | 2.9 | 52.6 | 44.5 |  | 44.5 | 0.13 | 0.099 | [25 empty] | 344757.2 | 1353722.1
2012-03-08 | 近畿地方整備局 | 淀川 | 淀川 | 左岸 | 23 | L23.7k-1P | 天端 | P-10U | 10.15 | 10.45 | 10 |  |  |  |  | 0 | 76.1 | 23.9 |  | 23.9 | 0.19 | 0.17 | [25 empty] | 344757.2 | 1353722.1
2012-03-08 | 近畿地方整備局 | 淀川 | 淀川 | 左岸 | 23 | L23.7k-1P | 天端 | P-10L | 10.15 | 10.45 | 10 |  |  |  |  | 0.5 | 86.7 | 12.8 |  | 12.8 | 0.28 | 0.25 | [25 empty] | 344757.2 | 1353722.1
2012-03-08 | 近畿地方整備局 | 淀川 | 淀川 | 左岸 | 23 | L23.7k-1P | 天端 | P-11 | 11.15 | 11.45 | 18 |  |  |  |  | 4.3 | 89.9 | 5.8 |  | 5.8 | 0.5 | 0.42 |  | 0.14 | 3.5714 | 1.37 | [7 empty] | 0.000196 | [13 empty] | 344757.2 | 1353722.1
2012-03-08 | 近畿地方整備局 | 淀川 | 淀川 | 左岸 | 23 | L23.7k-1P | 天端 | P-12 | 12.15 | 12.45 | 21 |  |  |  |  | 36.3 | 55.9 | 7.8 |  | 7.8 | 1.7 | 1 |  | 0.11 | 15.4545 | 0.73 | [7 empty] | 0.000121 | [13 empty] | 344757.2 | 1353722.1
2012-03-08 | 近畿地方整備局 | 淀川 | 淀川 | 左岸 | 23 | L23.7k-1P | 天端 | P-13 | 13.15 | 13.45 | 12 |  |  |  |  | 33.4 | 60.2 | 6.4 |  | 6.4 | 1.4 | 0.8 |  | 0.11 | 12.7273 | 0.71 | [7 empty] | 0.000121 | [13 empty] | 344757.2 | 1353722.1
2012-03-08 | 近畿地方整備局 | 淀川 | 淀川 | 左岸 | 23 | L23.7k-1P | 天端 | P-14 | 14.15 | 14.45 | 18 |  |  |  |  | 3 | 91.2 | 5.8 |  | 5.8 | 0.46 | 0.39 |  | 0.13 | 3.5385 | 1.22 | [7 empty] | 0.000169 | [13 empty] | 344757.2 | 1353722.1
2012-03-08 | 近畿地方整備局 | 淀川 | 淀川 | 左岸 | 23 | L23.7k-1P | 天端 | P-15 | 15.15 | 15.45 | 11 |  |  |  |  | 10.9 | 80.1 | 9 |  | 9 | 0.53 | 0.41 |  | 0.098 | 5.4082 | 1.51 | [7 empty] | 9.604e-05 | [13 empty] | 344757.2 | 1353722.1
2012-03-08 | 近畿地方整備局 | 淀川 | 淀川 | 左岸 | 23 | L23.7k-1P | 天端 | P-16 | 16.15 | 16.45 | 17 |  |  |  |  | 10.9 | 80.7 | 8.4 |  | 8.4 | 0.53 | 0.42 |  | 0.11 | 4.8182 | 1.25 | [7 empty] | 0.000121 | [13 empty] | 344757.2 | 1353722.1
2012-03-08 | 近畿地方整備局 | 淀川 | 淀川 | 左岸 | 23 | L23.7k-1P | 天端 | P-24 | 24.15 | 24.45 | 34 |  |  |  |  | 0.9 | 91.4 | 7.7 |  | 7.7 | 0.43 | 0.39 |  | 0.11 | 3.9091 | 1.66 | [7 empty] | 0.000121 | [13 empty] | 344757.2 | 1353722.1
2012-03-08 | 近畿地方整備局 | 淀川 | 淀川 | 左岸 | 23 | L23.7k-1P | 天端 | P-25 | 25.15 | 25.45 | 37 |  |  |  |  | 0.9 | 92.4 | 6.7 |  | 6.7 | 0.43 | 0.39 |  | 0.12 | 3.5833 | 1.52 | [7 empty] | 0.000144 | [13 empty] | 344757.2 | 1353722.1
2012-03-08 | 近畿地方整備局 | 淀川 | 淀川 | 左岸 | 23 | L23.7k-1P | 天端 | P-26 | 26.15 | 26.45 | 50 |  |  |  |  | 27.7 | 65 | 7.3 |  | 7.3 | 1.1 | 0.76 |  | 0.14 | 7.8571 | 1.09 | [7 empty] | 0.000196 | [13 empty] | 344757.2 | 1353722.1
2012-03-08 | 近畿地方整備局 | 淀川 | 淀川 | 左岸 | 23 | L23.7k-1P | 天端 | P-27 | 27.15 | 27.45 | 16 |  |  |  |  | 0 | 91.3 | 8.7 |  | 8.7 | 0.33 | 0.33 |  | 0.097 | 3.4021 | 2.45 | [7 empty] | 9.409e-05 | [13 empty] | 344757.2 | 1353722.1
2012-03-08 | 近畿地方整備局 | 淀川 | 淀川 | 左岸 | 23 | L23.7k-1P | 天端 | P-29 | 29.15 | 29.43 | 50 |  |  |  |  | 33.2 | 60.3 | 6.5 |  | 6.5 | 1.5 | 1.1 |  | 0.16 | 9.375 | 1.31 | [7 empty] | 0.000256 | [13 empty] | 344757.2 | 1353722.1
2012-03-08 | 近畿地方整備局 | 淀川 | 淀川 | 左岸 | 23 | L23.7k-2P | 裏のり | P-1 | 1.35 | 1.7 | 2 |  |  |  |  | 6.9 | 68.9 | 24.2 |  | 24.2 | 0.33 | 0.24 | [25 empty] | 344757.2 | 1353723.1
2012-03-08 | 近畿地方整備局 | 淀川 | 淀川 | 左岸 | 23 | L23.7k-2P | 裏のり | P-2 | 2.15 | 2.45 | 3 |  |  |  |  | 7.2 | 73.1 | 19.7 |  | 19.7 | 0.36 | 0.3 | [25 empty] | 344757.2 | 1353723.1
2012-03-08 | 近畿地方整備局 | 淀川 | 淀川 | 左岸 | 23 | L23.7k-2P | 裏のり | P-3U | 3.15 | 3.45 | 3 |  |  |  |  | 0.3 | 50.2 | 49.5 |  | 49.5 | 0.11 | 0.076 | [25 empty] | 344757.2 | 1353723.1
2012-03-08 | 近畿地方整備局 | 淀川 | 淀川 | 左岸 | 23 | L23.7k-2P | 裏のり | P-4 | 4.15 | 4.45 | 17 |  |  |  |  | 1.2 | 84.8 | 14 |  | 14 | 0.35 | 0.27 | [25 empty] | 344757.2 | 1353723.1
2012-03-08 | 近畿地方整備局 | 淀川 | 淀川 | 左岸 | 23 | L23.7k-2P | 裏のり | P-5 | 5.15 | 5.45 | 22 |  |  |  |  | 6.3 | 87.5 | 6.2 |  | 6.2 | 0.76 | 0.59 |  | 0.11 | 6.9091 | 1.08 | [7 empty] | 0.000121 | [13 empty] | 344757.2 | 1353723.1
2012-03-08 | 近畿地方整備局 | 淀川 | 淀川 | 左岸 | 23 | L23.7k-2P | 裏のり | P-6 | 6.15 | 6.45 | 16 |  |  |  |  | 6.3 | 88.2 | 5.5 |  | 5.5 | 0.68 | 0.56 |  | 0.16 | 4.25 | 1.26 | [7 empty] | 0.000256 | [13 empty] | 344757.2 | 1353723.1
2012-03-08 | 近畿地方整備局 | 淀川 | 淀川 | 左岸 | 23 | L23.7k-2P | 裏のり | P-7 | 7.15 | 7.45 | 17 |  |  |  |  | 12.8 | 82.5 | 4.7 |  | 4.7 | 0.97 | 0.81 |  | 0.16 | 6.0625 | 1.61 | [7 empty] | 0.000256 | [13 empty] | 344757.2 | 1353723.1
2012-03-08 | 近畿地方整備局 | 淀川 | 淀川 | 左岸 | 23 | L23.7k-2P | 裏のり | P-8 | 8.15 | 8.45 | 17 |  |  |  |  | 16.8 | 78.1 | 5.1 |  | 5.1 | 0.98 | 0.76 |  | 0.17 | 5.7647 | 1.06 | [7 empty] | 0.000289 | [13 empty] | 344757.2 | 1353723.1
2012-03-08 | 近畿地方整備局 | 淀川 | 淀川 | 左岸 | 23 | L23.7k-2P | 裏のり | P-9U | 9.15 | 9.45 | 19 |  |  |  |  | 6.2 | 77.6 | 16.2 |  | 16.2 | 0.34 | 0.31 | [25 empty] | 344757.2 | 1353723.1
2012-03-08 | 近畿地方整備局 | 淀川 | 淀川 | 左岸 | 23 | L23.7k-2P | 裏のり | P-10 | 10.15 | 10.45 | 23 |  |  |  |  | 7.4 | 84.8 | 7.8 |  | 7.8 | 0.59 | 0.48 |  | 0.11 | 5.3636 | 1.48 | [7 empty] | 0.000121 | [13 empty] | 344757.2 | 1353723.1
2012-03-08 | 近畿地方整備局 | 淀川 | 淀川 | 左岸 | 23 | L23.7k-2P | 裏のり | P-17 | 17.15 | 17.45 | 10 |  |  |  |  | 0.4 | 85.8 | 13.8 |  | 13.8 | 0.26 | 0.24 | [25 empty] | 344757.2 | 1353723.1
2012-03-08 | 近畿地方整備局 | 淀川 | 淀川 | 左岸 | 23 | L23.7k-2P | 裏のり | P-18 | 18.15 | 18.42 | 50 |  |  |  |  | 0.8 | 86.4 | 12.8 |  | 12.8 | 0.36 | 0.32 | [25 empty] | 344757.2 | 1353723.1
2012-03-08 | 近畿地方整備局 | 淀川 | 淀川 | 左岸 | 23 | L23.7k-2P | 裏のり | P-20 | 20.15 | 20.43 | 50 |  |  |  |  | 26 | 59.9 | 14.1 |  | 14.1 | 0.9 | 0.59 | [25 empty] | 344757.2 | 1353723.1
2012-03-08 | 近畿地方整備局 | 淀川 | 淀川 | 左岸 | 23 | L23.7k-2P | 裏のり | P-22 | 22.15 | 22.45 | 26 |  |  |  |  | 18.8 | 75.2 | 6 |  | 6 | 1.1 | 0.86 |  | 0.16 | 6.875 | 1.31 | [7 empty] | 0.000256 | [13 empty] | 344757.2 | 1353723.1
2012-03-08 | 近畿地方整備局 | 淀川 | 淀川 | 左岸 | 23 | L23.7k-2P | 裏のり | P-24 | 24.15 | 24.35 | 50 |  |  |  |  | 63.9 | 27.9 | 8.2 |  | 8.2 | 7.1 | 4.7 |  | 0.14 | 50.7143 | 1.45 | [7 empty] | 0.000196 | [13 empty] | 344757.2 | 1353723.1
2012-03-08 | 近畿地方整備局 | 淀川 | 淀川 | 左岸 | 23 | L23.7k-3P | 表のり | P-1 | 1.35 | 1.65 | 1 |  |  |  |  | 16.7 | 58.7 | 24.6 |  | 24.6 | 0.76 | 0.54 | [25 empty] | 344757.4 | 1353721
2012-03-08 | 近畿地方整備局 | 淀川 | 淀川 | 左岸 | 23 | L23.7k-3P | 表のり | P-3L | 3.15 | 3.45 | 3 |  |  |  |  | 2 | 62.4 | 35.6 |  | 35.6 | 0.19 | 0.15 | [25 empty] | 344757.4 | 1353721
2012-03-08 | 近畿地方整備局 | 淀川 | 淀川 | 左岸 | 23 | L23.7k-3P | 表のり | P-4 | 4.15 | 4.45 | 22 |  |  |  |  | 6.9 | 87.5 | 5.6 |  | 5.6 | 0.55 | 0.43 |  | 0.14 | 3.9286 | 1.25 | [7 empty] | 0.000196 | [13 empty] | 344757.4 | 1353721
2012-03-08 | 近畿地方整備局 | 淀川 | 淀川 | 左岸 | 23 | L23.7k-3P | 表のり | P-5 | 5.15 | 5.45 | 13 |  |  |  |  | 2.8 | 93.6 | 3.6 |  | 3.6 | 0.7 | 0.55 |  | 0.17 | 4.1176 | 0.97 | [7 empty] | 0.000289 | [13 empty] | 344757.4 | 1353721
2012-03-08 | 近畿地方整備局 | 淀川 | 淀川 | 左岸 | 23 | L23.7k-3P | 表のり | P-6 | 6.15 | 6.45 | 23 |  |  |  |  | 22 | 74.2 | 3.8 |  | 3.8 | 1 | 0.73 |  | 0.2 | 5 | 0.88 | [7 empty] | 0.0004 | [13 empty] | 344757.4 | 1353721
2012-03-08 | 近畿地方整備局 | 淀川 | 淀川 | 左岸 | 23 | L23.7k-3P | 表のり | P-7 | 7.15 | 7.45 | 23 |  |  |  |  | 20.2 | 76.4 | 3.4 |  | 3.4 | 0.85 | 0.66 |  | 0.18 | 4.7222 | 1.1 | [7 empty] | 0.000324 | [13 empty] | 344757.4 | 1353721
2012-03-08 | 近畿地方整備局 | 淀川 | 淀川 | 左岸 | 23 | L23.7k-3P | 表のり | P-8 | 8.15 | 8.45 | 19 |  |  |  |  | 10.4 | 86 | 3.6 |  | 3.6 | 0.74 | 0.59 |  | 0.2 | 3.7 | 1.08 | [7 empty] | 0.0004 | [13 empty] | 344757.4 | 1353721
2012-03-08 | 近畿地方整備局 | 淀川 | 淀川 | 左岸 | 23 | L23.7k-3P | 表のり | P-9 | 9.15 | 9.45 | 20 |  |  |  |  | 8.7 | 87.4 | 3.9 |  | 3.9 | 0.77 | 0.63 |  | 0.22 | 3.5 | 1.09 | [7 empty] | 0.000484 | [13 empty] | 344757.4 | 1353721
2012-03-08 | 近畿地方整備局 | 淀川 | 淀川 | 左岸 | 23 | L23.7k-3P | 表のり | P-10 | 10.15 | 10.45 | 14 |  |  |  |  | 10.8 | 86.1 | 3.1 |  | 3.1 | 0.69 | 0.61 |  | 0.21 | 3.2857 | 1.46 | [7 empty] | 0.000441 | [13 empty] | 344757.4 | 1353721
2012-03-08 | 近畿地方整備局 | 淀川 | 淀川 | 左岸 | 23 | L23.7k-3P | 表のり | P-16L | 16.15 | 16.45 | 7 |  |  |  |  | 0.2 | 75.5 | 24.3 |  | 24.3 | 0.19 | 0.16 | [25 empty] | 344757.4 | 1353721
2012-03-08 | 近畿地方整備局 | 淀川 | 淀川 | 左岸 | 23 | L23.7k-3P | 表のり | P-17 | 17.15 | 17.45 | 15 |  |  |  |  | 0 | 57.5 | 42.5 |  | 42.5 | 0.15 | 0.11 | [25 empty] | 344757.4 | 1353721
2012-03-08 | 近畿地方整備局 | 淀川 | 淀川 | 左岸 | 23 | L23.7k-3P | 表のり | P-18 | 18.15 | 18.45 | 22 |  |  |  |  | 0 | 83.5 | 16.5 |  | 16.5 | 0.21 | 0.2 | [25 empty] | 344757.4 | 1353721
2012-03-08 | 近畿地方整備局 | 淀川 | 淀川 | 左岸 | 23 | L23.7k-3P | 表のり | P-19 | 19.15 | 19.45 | 43 |  |  |  |  | 37.2 | 55.5 | 7.3 |  | 7.3 | 1.7 | 1 |  | 0.12 | 14.1667 | 0.71 | [7 empty] | 0.000144 | [13 empty] | 344757.4 | 1353721
2012-03-08 | 近畿地方整備局 | 淀川 | 淀川 | 左岸 | 23 | L23.7k-3P | 表のり | P-21 | 21.15 | 21.37 | 50 |  |  |  |  | 58.1 | 36.7 | 5.2 |  | 5.2 | 5.4 | 3.3 |  | 0.22 | 24.5455 | 0.74 | [7 empty] | 0.000484 | [13 empty] | 344757.4 | 1353721
2012-03-08 | 近畿地方整備局 | 淀川 | 淀川 | 右岸 | 25 | R25.0k-2P | 裏のり | P-10 | 10.15 | 10.45 | 24 |  |  |  |  | 0 | 75 | 25 |  | 25 | 0.19 | 0.16 | [25 empty] | 344847.9 | 1353729.5
2012-03-08 | 近畿地方整備局 | 淀川 | 淀川 | 右岸 | 25 | R25.0k-2P | 裏のり | P-11 | 11.15 | 11.45 | 23 |  |  |  |  | 1.5 | 93.1 | 5.4 |  | 5.4 | 0.47 | 0.42 |  | 0.12 | 3.9167 | 1.6 | [7 empty] | 0.000144 | [13 empty] | 344847.9 | 1353729.5
2012-03-08 | 近畿地方整備局 | 淀川 | 淀川 | 右岸 | 25 | R25.0k-2P | 裏のり | P-12 | 12.15 | 12.45 | 14 |  |  |  |  | 0.1 | 63 | 36.9 |  | 36.9 | 0.13 | 0.12 | [25 empty] | 344847.9 | 1353729.5
2012-03-08 | 近畿地方整備局 | 淀川 | 淀川 | 右岸 | 25 | R25.0k-2P | 裏のり | P-13 | 13.15 | 13.45 | 28 |  |  |  |  | 0.2 | 93.6 | 6.2 |  | 6.2 | 0.24 | 0.24 |  | 0.11 | 2.1818 | 1.67 | [7 empty] | 0.000121 | [13 empty] | 344847.9 | 1353729.5
2012-03-08 | 近畿地方整備局 | 淀川 | 淀川 | 右岸 | 25 | R25.0k-2P | 裏のり | P-14 | 14.15 | 14.45 | 33 |  |  |  |  | 1.4 | 91.9 | 6.7 |  | 6.7 | 0.32 | 0.3 |  | 0.12 | 2.6667 | 1.5 | [7 empty] | 0.000144 | [13 empty] | 344847.9 | 1353729.5
2012-03-08 | 近畿地方整備局 | 淀川 | 淀川 | 右岸 | 25 | R25.0k-2P | 裏のり | P-15 | 15.15 | 15.45 | 28 |  |  |  |  | 2.6 | 90.7 | 6.7 |  | 6.7 | 0.34 | 0.31 |  | 0.11 | 3.0909 | 1.67 | [7 empty] | 0.000121 | [13 empty] | 344847.9 | 1353729.5
2012-03-08 | 近畿地方整備局 | 淀川 | 淀川 | 右岸 | 25 | R25.0k-2P | 裏のり | P-19L | 19.15 | 19.45 | 19 |  |  |  |  | 3.5 | 92.4 | 4.1 |  | 4.1 | 0.37 | 0.31 |  | 0.12 | 3.0833 | 1.09 | [7 empty] | 0.000144 | [13 empty] | 344847.9 | 1353729.5
2012-03-08 | 近畿地方整備局 | 淀川 | 淀川 | 右岸 | 25 | R25.0k-2P | 裏のり | P-20 | 20.15 | 20.45 | 9 |  |  |  |  | 2.5 | 61.4 | 36.1 |  | 36.1 | 0.17 | 0.13 | [25 empty] | 344847.9 | 1353729.5
2012-03-08 | 近畿地方整備局 | 淀川 | 淀川 | 右岸 | 25 | R25.0k-2P | 裏のり | P-21U | 21.15 | 21.45 | 21 |  |  |  |  | 2.5 | 66.8 | 30.7 |  | 30.7 | 0.22 | 0.18 | [25 empty] | 344847.9 | 1353729.5
2012-03-08 | 近畿地方整備局 | 淀川 | 淀川 | 右岸 | 25 | R25.0k-2P | 裏のり | P-22 | 22.15 | 22.45 | 32 |  |  |  |  | 10.7 | 73.9 | 15.4 |  | 15.4 | 0.52 | 0.35 | [25 empty] | 344847.9 | 1353729.5
2012-03-08 | 近畿地方整備局 | 淀川 | 淀川 | 右岸 | 25 | R25.0k-2P | 裏のり | P-24 | 24.15 | 24.45 | 45 |  |  |  |  | 35.7 | 52.8 | 11.5 |  | 11.5 | 1.5 | 0.85 | [25 empty] | 344847.9 | 1353729.5
2012-03-08 | 近畿地方整備局 | 淀川 | 淀川 | 右岸 | 25 | R25.0k-2P | 裏のり | P-27 | 27.15 | 27.29 | 50 |  |  |  |  | 44.3 | 47.2 | 8.5 |  | 8.5 | 2.7 | 1.4 |  | 0.1 | 27 | 1 | [7 empty] | 0.0001 | [13 empty] | 344847.9 | 1353729.5
2012-03-08 | 近畿地方整備局 | 淀川 | 淀川 | 右岸 | 25 | R25.0k-3P | 表のり | P-4 | 4.15 | 4.45 | 14 |  |  |  |  | 3.2 | 83.8 | 13 |  | 13 | 0.4 | 0.33 | [25 empty] | 344846.5 | 1353729.4
2012-03-08 | 近畿地方整備局 | 淀川 | 淀川 | 右岸 | 25 | R25.0k-3P | 表のり | P-5 | 5.15 | 5.45 | 26 |  |  |  |  | 4.8 | 85.9 | 9.3 |  | 9.3 | 0.48 | 0.36 |  | 0.081 | 5.9259 | 1.13 | [7 empty] | 6.561e-05 | [13 empty] | 344846.5 | 1353729.4
2012-03-08 | 近畿地方整備局 | 淀川 | 淀川 | 右岸 | 25 | R25.0k-3P | 表のり | P-6 | 6.15 | 6.45 | 27 |  |  |  |  | 4.8 | 85.8 | 9.4 |  | 9.4 | 0.61 | 0.42 |  | 0.079 | 7.7215 | 0.92 | [7 empty] | 6.241e-05 | [13 empty] | 344846.5 | 1353729.4
2012-03-08 | 近畿地方整備局 | 淀川 | 淀川 | 右岸 | 25 | R25.0k-3P | 表のり | P-7 | 7.15 | 7.45 | 27 |  |  |  |  | 4.8 | 86.3 | 8.9 |  | 8.9 | 0.48 | 0.41 |  | 0.084 | 5.7143 | 1.68 | [7 empty] | 7.056e-05 | [13 empty] | 344846.5 | 1353729.4
2012-03-08 | 近畿地方整備局 | 淀川 | 淀川 | 右岸 | 25 | R25.0k-3P | 表のり | P-8 | 8.15 | 8.45 | 47 |  |  |  |  | 7.6 | 83.3 | 9.1 |  | 9.1 | 0.7 | 0.56 |  | 0.089 | 7.8652 | 1.75 | [7 empty] | 7.921e-05 | [13 empty] | 344846.5 | 1353729.4
2012-03-08 | 近畿地方整備局 | 淀川 | 淀川 | 右岸 | 25 | R25.0k-3P | 表のり | P-9 | 9.15 | 9.45 | 45 |  |  |  |  | 7.6 | 83.5 | 8.9 |  | 8.9 | 0.76 | 0.6 |  | 0.084 | 9.0476 | 1.23 | [7 empty] | 7.056e-05 | [13 empty] | 344846.5 | 1353729.4
2012-03-08 | 近畿地方整備局 | 淀川 | 淀川 | 右岸 | 25 | R25.0k-3P | 表のり | P-10 | 10.15 | 10.45 | 29 |  |  |  |  | 4.8 | 88.7 | 6.5 |  | 6.5 | 0.69 | 0.61 |  | 0.16 | 4.3125 | 1.67 | [7 empty] | 0.000256 | [13 empty] | 344846.5 | 1353729.4
2012-03-08 | 近畿地方整備局 | 淀川 | 淀川 | 右岸 | 25 | R25.0k-3P | 表のり | P-11 | 11.15 | 11.45 | 9 |  |  |  |  | 1.4 | 49.2 | 49.4 |  | 49.4 | 0.097 | 0.076 | [25 empty] | 344846.5 | 1353729.4
2012-03-08 | 近畿地方整備局 | 淀川 | 淀川 | 右岸 | 25 | R25.0k-3P | 表のり | P-13 | 13.15 | 13.45 | 9 |  |  |  |  | 0.7 | 49.6 | 49.7 |  | 49.7 | 0.096 | 0.075 | [25 empty] | 344846.5 | 1353729.4
2012-03-08 | 近畿地方整備局 | 淀川 | 淀川 | 右岸 | 25 | R25.0k-3P | 表のり | P-14 | 14.15 | 14.45 | 11 |  |  |  |  | 0.8 | 53 | 46.2 |  | 46.2 | 0.12 | 0.085 | [25 empty] | 344846.5 | 1353729.4
2012-03-08 | 近畿地方整備局 | 淀川 | 淀川 | 右岸 | 25 | R25.0k-3P | 表のり | P-15 | 15.15 | 15.45 | 12 |  |  |  |  | 0.7 | 54.7 | 44.6 |  | 44.6 | 0.12 | 0.089 | [25 empty] | 344846.5 | 1353729.4
2012-03-08 | 近畿地方整備局 | 淀川 | 淀川 | 右岸 | 25 | R25.0k-3P | 表のり | P-16 | 16.15 | 16.45 | 13 |  |  |  |  | 3.3 | 55.4 | 41.3 |  | 41.3 | 0.14 | 0.1 | [25 empty] | 344846.5 | 1353729.4
2012-03-08 | 近畿地方整備局 | 淀川 | 淀川 | 右岸 | 25 | R25.0k-3P | 表のり | P-17 | 17.15 | 17.45 | 25 |  |  |  |  | 6.2 | 79.9 | 13.9 |  | 13.9 | 0.65 | 0.49 | [25 empty] | 344846.5 | 1353729.4
2012-03-08 | 近畿地方整備局 | 淀川 | 淀川 | 右岸 | 25 | R25.0k-3P | 表のり | P-19 | 19.15 | 19.45 | 50 |  |  |  |  | 19.3 | 70.9 | 9.8 |  | 9.8 | 0.73 | 0.53 |  | 0.079 | 9.2405 | 1.56 | [7 empty] | 6.241e-05 | [13 empty] | 344846.5 | 1353729.4
2012-03-08 | 近畿地方整備局 | 淀川 | 淀川 | 右岸 | 25 | R25.0k-3P | 表のり | P-20 | 20.15 | 20.45 | 24 |  |  |  |  | 0.1 | 60.4 | 39.5 |  | 39.5 | 0.16 | 0.12 | [25 empty] | 344846.5 | 1353729.4
2012-03-08 | 近畿地方整備局 | 淀川 | 淀川 | 右岸 | 25 | R25.0k-3P | 表のり | P-22 | 22.15 | 22.35 | 50 |  |  |  |  | 48.5 | 42.7 | 8.8 |  | 8.8 | 3.5 | 1.8 |  | 0.1 | 35 | 1.28 | [7 empty] | 0.0001 | [13 empty] | 344846.5 | 1353729.4
2012-03-08 | 近畿地方整備局 | 淀川 | 淀川 | 右岸 | 24 | R25.2k-1P | 天端 | P-4 | 4.15 | 4.45 | 6 |  |  |  |  | 3.4 | 65.5 | 31.1 |  | 31.1 | 0.25 | 0.18 | [25 empty] | 344848.9 | 1353740.4
2012-03-08 | 近畿地方整備局 | 淀川 | 淀川 | 右岸 | 24 | R25.2k-1P | 天端 | P-5 | 5.15 | 5.45 | 4 |  |  |  |  | 0.8 | 80.6 | 18.6 |  | 18.6 | 0.27 | 0.23 | [25 empty] | 344848.9 | 1353740.4
2012-03-08 | 近畿地方整備局 | 淀川 | 淀川 | 右岸 | 24 | R25.2k-1P | 天端 | P-6 | 6.15 | 6.45 | 4 |  |  |  |  | 0.2 | 82.5 | 17.3 |  | 17.3 | 0.27 | 0.24 | [25 empty] | 344848.9 | 1353740.4
2012-03-08 | 近畿地方整備局 | 淀川 | 淀川 | 右岸 | 24 | R25.2k-1P | 天端 | P-10 | 10.15 | 10.45 | 19 |  |  |  |  | 0 | 79.1 | 20.9 |  | 20.9 | 0.22 | 0.18 | [25 empty] | 344848.9 | 1353740.4
2012-03-08 | 近畿地方整備局 | 淀川 | 淀川 | 右岸 | 24 | R25.2k-1P | 天端 | P-11 | 11.15 | 11.45 | 26 |  |  |  |  | 1.7 | 82 | 16.3 |  | 16.3 | 0.31 | 0.25 | [25 empty] | 344848.9 | 1353740.4
2012-03-08 | 近畿地方整備局 | 淀川 | 淀川 | 右岸 | 24 | R25.2k-1P | 天端 | P-12 | 12.15 | 12.45 | 25 |  |  |  |  | 8.6 | 83.4 | 8 |  | 8 | 0.58 | 0.49 |  | 0.12 | 4.8333 | 1.76 | [7 empty] | 0.000144 | [13 empty] | 344848.9 | 1353740.4
2012-03-08 | 近畿地方整備局 | 淀川 | 淀川 | 右岸 | 24 | R25.2k-1P | 天端 | P-13 | 13.15 | 13.45 | 28 |  |  |  |  | 8.6 | 83.1 | 8.3 |  | 8.3 | 0.61 | 0.5 |  | 0.1 | 6.1 | 1.79 | [7 empty] | 0.0001 | [13 empty] | 344848.9 | 1353740.4
2012-03-08 | 近畿地方整備局 | 淀川 | 淀川 | 右岸 | 24 | R25.2k-1P | 天端 | P-14 | 14.15 | 14.45 | 33 |  |  |  |  | 11.6 | 79.9 | 8.5 |  | 8.5 | 0.7 | 0.54 |  | 0.1 | 7 | 1.65 | [7 empty] | 0.0001 | [13 empty] | 344848.9 | 1353740.4
2012-03-08 | 近畿地方整備局 | 淀川 | 淀川 | 右岸 | 24 | R25.2k-1P | 天端 | P-15 | 15.15 | 15.45 | 7 |  |  |  |  | 1.2 | 52.7 | 46.1 |  | 46.1 | 0.11 | 0.084 | [25 empty] | 344848.9 | 1353740.4
2012-03-08 | 近畿地方整備局 | 淀川 | 淀川 | 右岸 | 24 | R25.2k-1P | 天端 | P-16 | 16.15 | 16.45 | 6 |  |  |  |  | 0.6 | 55.4 | 44 |  | 44 | 0.11 | 0.086 | [25 empty] | 344848.9 | 1353740.4
2012-03-08 | 近畿地方整備局 | 淀川 | 淀川 | 右岸 | 24 | R25.2k-1P | 天端 | P-17 | 17.15 | 17.45 | 8 |  |  |  |  | 0.7 | 52.8 | 46.5 |  | 46.5 | 0.11 | 0.082 | [25 empty] | 344848.9 | 1353740.4
2012-03-08 | 近畿地方整備局 | 淀川 | 淀川 | 右岸 | 24 | R25.2k-1P | 天端 | P-18 | 18.15 | 18.45 | 10 |  |  |  |  | 0.9 | 53 | 46.1 |  | 46.1 | 0.11 | 0.083 | [25 empty] | 344848.9 | 1353740.4
2012-03-08 | 近畿地方整備局 | 淀川 | 淀川 | 右岸 | 24 | R25.2k-1P | 天端 | P-19 | 19.15 | 19.45 | 10 |  |  |  |  | 2.4 | 51.2 | 46.4 |  | 46.4 | 0.11 | 0.082 | [25 empty] | 344848.9 | 1353740.4
2012-03-08 | 近畿地方整備局 | 淀川 | 淀川 | 右岸 | 24 | R25.2k-1P | 天端 | P-20 | 20.15 | 20.45 | 22 |  |  |  |  | 3.6 | 80.2 | 16.2 |  | 16.2 | 0.39 | 0.3 | [25 empty] | 344848.9 | 1353740.4
2012-03-08 | 近畿地方整備局 | 淀川 | 淀川 | 右岸 | 24 | R25.2k-1P | 天端 | P-21 | 21.15 | 21.45 | 14 |  |  |  |  | 7.1 | 73.3 | 19.6 |  | 19.6 | 0.41 | 0.28 | [25 empty] | 344848.9 | 1353740.4
2012-03-08 | 近畿地方整備局 | 淀川 | 淀川 | 右岸 | 24 | R25.2k-1P | 天端 | P-22 | 22.15 | 22.45 | 13 |  |  |  |  | 8.5 | 73.5 | 18 |  | 18 | 0.44 | 0.32 | [25 empty] | 344848.9 | 1353740.4
2012-03-08 | 近畿地方整備局 | 淀川 | 淀川 | 右岸 | 24 | R25.2k-1P | 天端 | P-23 | 23.15 | 23.45 | 19 |  |  |  |  | 0 | 52.8 | 47.2 |  | 47.2 | 0.11 | 0.081 | [25 empty] | 344848.9 | 1353740.4
2012-03-08 | 近畿地方整備局 | 淀川 | 淀川 | 右岸 | 24 | R25.2k-1P | 天端 | P-25 | 25 | 25.15 | 50 |  |  |  |  | 60.6 | 29.5 | 9.9 |  | 9.9 | 7.2 | 4.4 |  | 0.077 | 93.5065 | 1.4 | [7 empty] | 5.929e-05 | [13 empty] | 344848.9 | 1353740.4
2012-03-08 | 近畿地方整備局 | 淀川 | 淀川 | 右岸 | 24 | R25.2k-2P | 裏のり | P-6 | 6.15 | 6.45 | 8 |  |  |  |  | 5.5 | 74.1 | 20.4 |  | 20.4 | 0.42 | 0.28 | [25 empty] | 344850 | 1353740.2
2012-03-08 | 近畿地方整備局 | 淀川 | 淀川 | 右岸 | 24 | R25.2k-2P | 裏のり | P-7 | 7.15 | 7.45 | 21 |  |  |  |  | 1.2 | 90 | 8.8 |  | 8.8 | 0.28 | 0.24 |  | 0.089 | 3.1461 | 1.45 | [7 empty] | 7.921e-05 | [13 empty] | 344850 | 1353740.2
2012-03-08 | 近畿地方整備局 | 淀川 | 淀川 | 右岸 | 24 | R25.2k-2P | 裏のり | P-8 | 8.15 | 8.45 | 17 |  |  |  |  | 13.1 | 78.6 | 8.3 |  | 8.3 | 0.72 | 0.59 |  | 0.11 | 6.5455 | 1.46 | [7 empty] | 0.000121 | [13 empty] | 344850 | 1353740.2
2012-03-08 | 近畿地方整備局 | 淀川 | 淀川 | 右岸 | 24 | R25.2k-2P | 裏のり | P-9 | 9.15 | 9.45 | 23 |  |  |  |  | 10.3 | 83 | 6.7 |  | 6.7 | 0.81 | 0.64 |  | 0.13 | 6.2308 | 1.3 | [7 empty] | 0.000169 | [13 empty] | 344850 | 1353740.2
2012-03-08 | 近畿地方整備局 | 淀川 | 淀川 | 右岸 | 24 | R25.2k-2P | 裏のり | P-10 | 10.15 | 10.45 | 8 |  |  |  |  | 0.8 | 57.5 | 41.7 |  | 41.7 | 0.11 | 0.092 | [25 empty] | 344850 | 1353740.2
2012-03-08 | 近畿地方整備局 | 淀川 | 淀川 | 右岸 | 24 | R25.2k-2P | 裏のり | P-11 | 11.15 | 11.45 | 7 |  |  |  |  | 1.1 | 60.2 | 38.7 |  | 38.7 | 0.12 | 0.096 | [25 empty] | 344850 | 1353740.2
2012-03-08 | 近畿地方整備局 | 淀川 | 淀川 | 右岸 | 24 | R25.2k-2P | 裏のり | P-12 | 12.15 | 12.45 | 7 |  |  |  |  | 0.8 | 66.5 | 32.7 |  | 32.7 | 0.13 | 0.11 | [25 empty] | 344850 | 1353740.2
2012-03-08 | 近畿地方整備局 | 淀川 | 淀川 | 右岸 | 24 | R25.2k-2P | 裏のり | P-13 | 13.15 | 13.45 | 6 |  |  |  |  | 0.9 | 53.3 | 45.8 |  | 45.8 | 0.11 | 0.083 | [25 empty] | 344850 | 1353740.2
2012-03-08 | 近畿地方整備局 | 淀川 | 淀川 | 右岸 | 24 | R25.2k-2P | 裏のり | P-14 | 14.15 | 14.45 | 8 |  |  |  |  | 0.8 | 54.5 | 44.7 |  | 44.7 | 0.12 | 0.088 | [25 empty] | 344850 | 1353740.2
2012-03-08 | 近畿地方整備局 | 淀川 | 淀川 | 右岸 | 24 | R25.2k-2P | 裏のり | P-15 | 15.15 | 15.45 | 9 |  |  |  |  | 1.4 | 61.2 | 37.4 |  | 37.4 | 0.2 | 0.13 | [25 empty] | 344850 | 1353740.2
2012-03-08 | 近畿地方整備局 | 淀川 | 淀川 | 右岸 | 24 | R25.2k-2P | 裏のり | P-16 | 16.15 | 16.45 | 14 |  |  |  |  | 6.9 | 74.8 | 18.3 |  | 18.3 | 0.43 | 0.32 | [25 empty] | 344850 | 1353740.2
2012-03-08 | 近畿地方整備局 | 淀川 | 淀川 | 右岸 | 24 | R25.2k-2P | 裏のり | P-17 | 17.15 | 17.45 | 19 |  |  |  |  | 11.9 | 72.2 | 15.9 |  | 15.9 | 0.55 | 0.37 | [25 empty] | 344850 | 1353740.2
2012-03-08 | 近畿地方整備局 | 淀川 | 淀川 | 右岸 | 24 | R25.2k-2P | 裏のり | P-19 | 19.15 | 19.45 | 47 |  |  |  |  | 1.4 | 87.1 | 11.5 |  | 11.5 | 0.53 | 0.45 | [25 empty] | 344850 | 1353740.2
2012-03-08 | 近畿地方整備局 | 淀川 | 淀川 | 右岸 | 24 | R25.2k-2P | 裏のり | P-21 | 21.15 | 21.23 | 50 |  |  |  |  | 48.5 | 43.1 | 8.4 |  | 8.4 | 4.8 | 1.7 |  | 0.11 | 43.6364 | 0.4 | [7 empty] | 0.000121 | [13 empty] | 344850 | 1353740.2
2012-03-08 | 近畿地方整備局 | 淀川 | 淀川 | 右岸 | 24 | R25.2k-3P | 表のり | P-3 | 3.15 | 3.45 | 4 |  |  |  |  | 0 | 51.7 | 48.3 |  | 48.3 | 0.1 | 0.079 | [25 empty] | 344847.9 | 1353740.6
2012-03-08 | 近畿地方整備局 | 淀川 | 淀川 | 右岸 | 24 | R25.2k-3P | 表のり | P-4 | 4.15 | 4.45 | 21 |  |  |  |  | 0.3 | 87.3 | 12.4 |  | 12.4 | 0.26 | 0.23 | [25 empty] | 344847.9 | 1353740.6
2012-03-08 | 近畿地方整備局 | 淀川 | 淀川 | 右岸 | 24 | R25.2k-3P | 表のり | P-5 | 5.15 | 5.45 | 14 |  |  |  |  | 7.2 | 84.7 | 8.1 |  | 8.1 | 0.38 | 0.31 |  | 0.1 | 3.8 | 1.27 | [7 empty] | 0.0001 | [13 empty] | 344847.9 | 1353740.6
2012-03-08 | 近畿地方整備局 | 淀川 | 淀川 | 右岸 | 24 | R25.2k-3P | 表のり | P-6 | 6.15 | 6.45 | 13 |  |  |  |  | 5.5 | 86.6 | 7.9 |  | 7.9 | 0.39 | 0.33 |  | 0.11 | 3.5455 | 1.34 | [7 empty] | 0.000121 | [13 empty] | 344847.9 | 1353740.6
2012-03-08 | 近畿地方整備局 | 淀川 | 淀川 | 右岸 | 24 | R25.2k-3P | 表のり | P-7 | 7.15 | 7.45 | 20 |  |  |  |  | 11.2 | 82.5 | 6.3 |  | 6.3 | 0.62 | 0.49 |  | 0.13 | 4.7692 | 0.97 | [7 empty] | 0.000169 | [13 empty] | 344847.9 | 1353740.6
2012-03-08 | 近畿地方整備局 | 淀川 | 淀川 | 右岸 | 24 | R25.2k-3P | 表のり | P-8 | 8.15 | 8.45 | 25 |  |  |  |  | 11.5 | 81 | 7.5 |  | 7.5 | 0.61 | 0.47 |  | 0.1 | 6.1 | 1.2 | [7 empty] | 0.0001 | [13 empty] | 344847.9 | 1353740.6
2012-03-08 | 近畿地方整備局 | 淀川 | 淀川 | 右岸 | 24 | R25.2k-3P | 表のり | P-9 | 9.15 | 9.45 | 25 |  |  |  |  | 29.3 | 63.8 | 6.9 |  | 6.9 | 1.3 | 0.93 |  | 0.14 | 9.2857 | 1.27 | [7 empty] | 0.000196 | [13 empty] | 344847.9 | 1353740.6
2012-03-08 | 近畿地方整備局 | 淀川 | 淀川 | 右岸 | 24 | R25.2k-3P | 表のり | P-10 | 10.15 | 10.45 | 6 |  |  |  |  | 0.5 | 54.4 | 45.1 |  | 45.1 | 0.1 | 0.082 | [25 empty] | 344847.9 | 1353740.6
2012-03-08 | 近畿地方整備局 | 淀川 | 淀川 | 右岸 | 24 | R25.2k-3P | 表のり | P-11 | 11.15 | 11.45 | 7 |  |  |  |  | 0.5 | 52.5 | 47 |  | 47 | 0.1 | 0.08 | [25 empty] | 344847.9 | 1353740.6
2012-03-08 | 近畿地方整備局 | 淀川 | 淀川 | 右岸 | 24 | R25.2k-3P | 表のり | P-12 | 12.15 | 12.45 | 8 |  |  |  |  | 1.1 | 59.4 | 39.5 |  | 39.5 | 0.13 | 0.1 | [25 empty] | 344847.9 | 1353740.6
2012-03-08 | 近畿地方整備局 | 淀川 | 淀川 | 右岸 | 24 | R25.2k-3P | 表のり | P-13 | 13.15 | 13.45 | 9 |  |  |  |  | 2.1 | 58.8 | 39.1 |  | 39.1 | 0.15 | 0.11 | [25 empty] | 344847.9 | 1353740.6
2012-03-08 | 近畿地方整備局 | 淀川 | 淀川 | 右岸 | 24 | R25.2k-3P | 表のり | P-14 | 14.15 | 14.45 | 13 |  |  |  |  | 1.7 | 78.6 | 19.7 |  | 19.7 | 0.34 | 0.26 | [25 empty] | 344847.9 | 1353740.6
2012-03-08 | 近畿地方整備局 | 淀川 | 淀川 | 右岸 | 24 | R25.2k-3P | 表のり | P-15 | 15.15 | 15.45 | 10 |  |  |  |  | 0.6 | 78.7 | 20.7 |  | 20.7 | 0.28 | 0.22 | [25 empty] | 344847.9 | 1353740.6
2012-03-08 | 近畿地方整備局 | 淀川 | 淀川 | 右岸 | 24 | R25.2k-3P | 表のり | P-16 | 16.15 | 16.4 | 50 |  |  |  |  | 11.3 | 77.6 | 11.1 |  | 11.1 | 0.66 | 0.5 | [25 empty] | 344847.9 | 1353740.6
2012-03-08 | 近畿地方整備局 | 淀川 | 淀川 | 右岸 | 24 | R25.2k-3P | 表のり | P-19 | 19.15 | 19.38 | 50 |  |  |  |  | 19.7 | 70.3 | 10 |  | 10 | 0.64 | 0.52 |  | 0.075 | 8.5333 | 2.27 | [7 empty] | 5.625e-05 | [13 empty] | 344847.9 | 1353740.6
2012-03-08 | 近畿地方整備局 | 淀川 | 淀川 | 右岸 | 25 | R25.4k-1P | 天端 | P-3 | 3.15 | 3.5 | 3 |  |  |  |  | 32.4 | 47.5 | 20.1 |  | 20.1 | 1.1 | 0.6 | [25 empty] | 344850.3 | 1353750.2
2012-03-08 | 近畿地方整備局 | 淀川 | 淀川 | 右岸 | 25 | R25.4k-1P | 天端 | P-4 | 4.15 | 4.45 | 4 |  |  |  |  | 0.2 | 67 | 32.8 |  | 32.8 | 0.17 | 0.14 | [25 empty] | 344850.3 | 1353750.2
2012-03-08 | 近畿地方整備局 | 淀川 | 淀川 | 右岸 | 25 | R25.4k-1P | 天端 | P-5 | 5.15 | 5.45 | 6 |  |  |  |  | 0.6 | 68.6 | 30.8 |  | 30.8 | 0.16 | 0.14 | [25 empty] | 344850.3 | 1353750.2
2012-03-08 | 近畿地方整備局 | 淀川 | 淀川 | 右岸 | 25 | R25.4k-1P | 天端 | P-6 | 6.15 | 6.45 | 4 |  |  |  |  | 0 | 61.8 | 38.2 |  | 38.2 | 0.15 | 0.12 | [25 empty] | 344850.3 | 1353750.2
2012-03-08 | 近畿地方整備局 | 淀川 | 淀川 | 右岸 | 25 | R25.4k-1P | 天端 | P-7 | 7.15 | 7.45 | 4 |  |  |  |  | 0.1 | 67.1 | 32.8 |  | 32.8 | 0.19 | 0.15 | [25 empty] | 344850.3 | 1353750.2
2012-03-08 | 近畿地方整備局 | 淀川 | 淀川 | 右岸 | 25 | R25.4k-1P | 天端 | P-8 | 8.15 | 8.45 | 6 |  |  |  |  | 0.2 | 68.4 | 31.4 |  | 31.4 | 0.18 | 0.15 | [25 empty] | 344850.3 | 1353750.2
2012-03-08 | 近畿地方整備局 | 淀川 | 淀川 | 右岸 | 25 | R25.4k-1P | 天端 | P-9 | 9.15 | 9.45 | 8 |  |  |  |  | 0.7 | 68.2 | 31.1 |  | 31.1 | 0.16 | 0.14 | [25 empty] | 344850.3 | 1353750.2
2012-03-08 | 近畿地方整備局 | 淀川 | 淀川 | 右岸 | 25 | R25.4k-1P | 天端 | P-10 | 10.15 | 10.45 | 21 |  |  |  |  | 2.7 | 87.8 | 9.5 |  | 9.5 | 0.36 | 0.29 |  | 0.08 | 4.5 | 1.39 | [7 empty] | 6.4e-05 | [13 empty] | 344850.3 | 1353750.2
2012-03-08 | 近畿地方整備局 | 淀川 | 淀川 | 右岸 | 25 | R25.4k-1P | 天端 | P-11 | 11.15 | 11.45 | 23 |  |  |  |  | 1.8 | 88.2 | 10 |  | 10 | 0.34 | 0.27 |  | 0.075 | 4.5333 | 1.42 | [7 empty] | 5.625e-05 | [13 empty] | 344850.3 | 1353750.2
2012-03-08 | 近畿地方整備局 | 淀川 | 淀川 | 右岸 | 25 | R25.4k-1P | 天端 | P-12 | 12.15 | 12.45 | 29 |  |  |  |  | 4.9 | 79.8 | 15.3 |  | 15.3 | 0.26 | 0.24 | [25 empty] | 344850.3 | 1353750.2
2012-03-08 | 近畿地方整備局 | 淀川 | 淀川 | 右岸 | 25 | R25.4k-1P | 天端 | P-13 | 13.15 | 13.45 | 27 |  |  |  |  | 12.4 | 80.1 | 7.5 |  | 7.5 | 0.74 | 0.58 |  | 0.11 | 6.7273 | 1.59 | [7 empty] | 0.000121 | [13 empty] | 344850.3 | 1353750.2
2012-03-08 | 近畿地方整備局 | 淀川 | 淀川 | 右岸 | 25 | R25.4k-1P | 天端 | P-14 | 14.15 | 14.45 | 31 |  |  |  |  | 10.8 | 83.6 | 5.6 |  | 5.6 | 0.81 | 0.63 |  | 0.13 | 6.2308 | 1.3 | [7 empty] | 0.000169 | [13 empty] | 344850.3 | 1353750.2
2012-03-08 | 近畿地方整備局 | 淀川 | 淀川 | 右岸 | 25 | R25.4k-1P | 天端 | P-15 | 15.15 | 15.45 | 39 |  |  |  |  | 11.1 | 81.7 | 7.2 |  | 7.2 | 0.61 | 0.48 |  | 0.11 | 5.5455 | 1.43 | [7 empty] | 0.000121 | [13 empty] | 344850.3 | 1353750.2
2012-03-08 | 近畿地方整備局 | 淀川 | 淀川 | 右岸 | 25 | R25.4k-1P | 天端 | P-16(L) | 16.15 | 16.45 | 16 |  |  |  |  | 0 | 92.5 | 7.5 |  | 7.5 | 0.38 | 0.36 |  | 0.1 | 3.8 | 2.37 | [7 empty] | 0.0001 | [13 empty] | 344850.3 | 1353750.2
2012-03-08 | 近畿地方整備局 | 淀川 | 淀川 | 右岸 | 25 | R25.4k-1P | 天端 | P-17 | 17.15 | 17.45 | 7 |  |  |  |  | 1.3 | 55.1 | 43.6 |  | 43.6 | 0.12 | 0.089 | [25 empty] | 344850.3 | 1353750.2
2012-03-08 | 近畿地方整備局 | 淀川 | 淀川 | 右岸 | 25 | R25.4k-1P | 天端 | P-18 | 18.15 | 18.45 | 9 |  |  |  |  | 2.6 | 63.5 | 33.9 |  | 33.9 | 0.18 | 0.14 | [25 empty] | 344850.3 | 1353750.2
2012-03-08 | 近畿地方整備局 | 淀川 | 淀川 | 右岸 | 25 | R25.4k-1P | 天端 | P-19 | 19.15 | 19.45 | 11 |  |  |  |  | 1.9 | 63.3 | 34.8 |  | 34.8 | 0.15 | 0.12 | [25 empty] | 344850.3 | 1353750.2
2012-03-08 | 近畿地方整備局 | 淀川 | 淀川 | 右岸 | 25 | R25.4k-1P | 天端 | P-20 | 20.15 | 20.45 | 11 |  |  |  |  | 8.2 | 72.5 | 19.3 |  | 19.3 | 0.47 | 0.34 | [25 empty] | 344850.3 | 1353750.2
2012-03-08 | 近畿地方整備局 | 淀川 | 淀川 | 右岸 | 25 | R25.4k-1P | 天端 | P-21 | 21.15 | 21.45 | 14 |  |  |  |  | 8.6 | 72.6 | 18.8 |  | 18.8 | 0.45 | 0.32 | [25 empty] | 344850.3 | 1353750.2
2012-03-08 | 近畿地方整備局 | 淀川 | 淀川 | 右岸 | 25 | R25.4k-1P | 天端 | P-22 | 22.15 | 22.45 | 50 |  |  |  |  | 8.4 | 81.4 | 10.2 |  | 10.2 | 0.48 | 0.38 | [25 empty] | 344850.3 | 1353750.2
2012-03-08 | 近畿地方整備局 | 淀川 | 淀川 | 右岸 | 25 | R25.4k-1P | 天端 | P-23 | 23.15 | 23.45 | 50 |  |  |  |  | 0.3 | 82.2 | 17.5 |  | 17.5 | 0.22 | 0.2 | [25 empty] | 344850.3 | 1353750.2
2012-03-08 | 近畿地方整備局 | 淀川 | 淀川 | 右岸 | 25 | R25.4k-1P | 天端 | P-24 | 24.15 | 24.45 | 40 |  |  |  |  | 20.1 | 71.8 | 8.1 |  | 8.1 | 0.74 | 0.52 |  | 0.11 | 6.7273 | 1.26 | [7 empty] | 0.000121 | [13 empty] | 344850.3 | 1353750.2
2012-03-08 | 近畿地方整備局 | 淀川 | 淀川 | 右岸 | 25 | R25.4k-1P | 天端 | P-27 | 27.15 | 27.35 | 50 |  |  |  |  | 59 | 34.6 | 6.4 |  | 6.4 | 6.8 | 3.8 |  | 0.17 | 40 | 0.76 | [7 empty] | 0.000289 | [13 empty] | 344850.3 | 1353750.2
2012-03-08 | 近畿地方整備局 | 淀川 | 淀川 | 右岸 | 25 | R25.4k-2P | 裏のり | P-1 | 1.35 | 1.65 | 3 |  |  |  |  | 2.3 | 51.5 | 46.2 |  | 46.2 | 0.16 | 0.098 | [25 empty] | 344851.3 | 1353749.9
2012-03-08 | 近畿地方整備局 | 淀川 | 淀川 | 右岸 | 25 | R25.4k-2P | 裏のり | P-2L | 2.15 | 2.45 | 1 |  |  |  |  | 0.6 | 94.2 | 5.2 |  | 5.2 | 0.39 | 0.34 |  | 0.13 | 3 | 1.23 | [7 empty] | 0.000169 | [13 empty] | 344851.3 | 1353749.9
2012-03-08 | 近畿地方整備局 | 淀川 | 淀川 | 右岸 | 25 | R25.4k-2P | 裏のり | P-3 | 3.15 | 3.45 | 6 |  |  |  |  | 1 | 88.7 | 10.3 |  | 10.3 | 0.34 | 0.3 | [25 empty] | 344851.3 | 1353749.9
2012-03-08 | 近畿地方整備局 | 淀川 | 淀川 | 右岸 | 25 | R25.4k-2P | 裏のり | P-4 | 4.15 | 4.45 | 8 |  |  |  |  | 0.6 | 90.3 | 9.1 |  | 9.1 | 0.33 | 0.29 |  | 0.087 | 3.7931 | 1.69 | [7 empty] | 7.569e-05 | [13 empty] | 344851.3 | 1353749.9
2012-03-08 | 近畿地方整備局 | 淀川 | 淀川 | 右岸 | 25 | R25.4k-2P | 裏のり | P-7U | 7.15 | 7.45 | 4 |  |  |  |  | 1 | 94 | 5 |  | 5 | 0.35 | 0.31 |  | 0.15 | 2.3333 | 1.1 | [7 empty] | 0.000225 | [13 empty] | 344851.3 | 1353749.9
2012-03-08 | 近畿地方整備局 | 淀川 | 淀川 | 右岸 | 25 | R25.4k-2P | 裏のり | P-8 | 8.15 | 8.45 | 27 |  |  |  |  | 12.5 | 79.7 | 7.8 |  | 7.8 | 0.7 | 0.51 |  | 0.11 | 6.3636 | 1.41 | [7 empty] | 0.000121 | [13 empty] | 344851.3 | 1353749.9
2012-03-08 | 近畿地方整備局 | 淀川 | 淀川 | 右岸 | 25 | R25.4k-2P | 裏のり | P-9 | 9.15 | 9.45 | 15 |  |  |  |  | 12.2 | 79.7 | 8.1 |  | 8.1 | 0.74 | 0.56 |  | 0.094 | 7.8723 | 1.66 | [7 empty] | 8.836e-05 | [13 empty] | 344851.3 | 1353749.9
2012-03-08 | 近畿地方整備局 | 淀川 | 淀川 | 右岸 | 25 | R25.4k-2P | 裏のり | P-14 | 14.15 | 14.45 | 12 |  |  |  |  | 5.6 | 67.9 | 26.5 |  | 26.5 | 0.29 | 0.21 | [25 empty] | 344851.3 | 1353749.9
2012-03-08 | 近畿地方整備局 | 淀川 | 淀川 | 右岸 | 25 | R25.4k-2P | 裏のり | P-15 | 15.15 | 15.45 | 13 |  |  |  |  | 14.4 | 68.9 | 16.7 |  | 16.7 | 0.63 | 0.41 | [25 empty] | 344851.3 | 1353749.9
2012-03-08 | 近畿地方整備局 | 淀川 | 淀川 | 右岸 | 25 | R25.4k-2P | 裏のり | P-16 | 16.15 | 16.39 | 50 |  |  |  |  | 14.2 | 73.9 | 11.9 |  | 11.9 | 0.58 | 0.41 | [25 empty] | 344851.3 | 1353749.9
2012-03-08 | 近畿地方整備局 | 淀川 | 淀川 | 右岸 | 25 | R25.4k-2P | 裏のり | P-20 | 20.15 | 20.37 | 50 |  |  |  |  | 31 | 60.7 | 8.3 |  | 8.3 | 1.2 | 0.84 |  | 0.11 | 10.9091 | 1.67 | [7 empty] | 0.000121 | [13 empty] | 344851.3 | 1353749.9
2012-03-08 | 近畿地方整備局 | 淀川 | 淀川 | 右岸 | 25 | R25.4k-3P | 表のり | P-3 | 3.15 | 3.45 | 5 |  |  |  |  | 0 | 70.6 | 29.4 |  | 29.4 | 0.13 | 0.12 | [25 empty] | 344849.3 | 1353750.4
2012-03-08 | 近畿地方整備局 | 淀川 | 淀川 | 右岸 | 25 | R25.4k-3P | 表のり | P-4 | 4.15 | 4.45 | 16 |  |  |  |  | 2.2 | 89.4 | 8.4 |  | 8.4 | 0.33 | 0.3 |  | 0.099 | 3.3333 | 1.62 | [7 empty] | 9.801e-05 | [13 empty] | 344849.3 | 1353750.4
2012-03-08 | 近畿地方整備局 | 淀川 | 淀川 | 右岸 | 25 | R25.4k-3P | 表のり | P-5 | 5.15 | 5.45 | 19 |  |  |  |  | 10.6 | 83.9 | 5.5 |  | 5.5 | 0.64 | 0.48 |  | 0.15 | 4.2667 | 1.13 | [7 empty] | 0.000225 | [13 empty] | 344849.3 | 1353750.4
2012-03-08 | 近畿地方整備局 | 淀川 | 淀川 | 右岸 | 25 | R25.4k-3P | 表のり | P-6 | 6.15 | 6.45 | 15 |  |  |  |  | 10.9 | 83 | 6.1 |  | 6.1 | 0.74 | 0.53 |  | 0.13 | 5.6923 | 0.81 | [7 empty] | 0.000169 | [13 empty] | 344849.3 | 1353750.4
2012-03-08 | 近畿地方整備局 | 淀川 | 淀川 | 右岸 | 25 | R25.4k-3P | 表のり | P-7 | 7.15 | 7.45 | 20 |  |  |  |  | 16.1 | 76.3 | 7.6 |  | 7.6 | 0.6 | 0.43 |  | 0.11 | 5.4545 | 1.1 | [7 empty] | 0.000121 | [13 empty] | 344849.3 | 1353750.4
2012-03-08 | 近畿地方整備局 | 淀川 | 淀川 | 右岸 | 25 | R25.4k-3P | 表のり | P-8 | 8.15 | 8.45 | 30 |  |  |  |  | 21.2 | 71.9 | 6.9 |  | 6.9 | 0.91 | 0.66 |  | 0.13 | 7 | 1.16 | [7 empty] | 0.000169 | [13 empty] | 344849.3 | 1353750.4
2012-03-08 | 近畿地方整備局 | 淀川 | 淀川 | 右岸 | 25 | R25.4k-3P | 表のり | P-9 | 9.15 | 9.45 | 27 |  |  |  |  | 19.1 | 74.6 | 6.3 |  | 6.3 | 0.81 | 0.59 |  | 0.13 | 6.2308 | 1.23 | [7 empty] | 0.000169 | [13 empty] | 344849.3 | 1353750.4
2012-03-08 | 近畿地方整備局 | 淀川 | 淀川 | 右岸 | 25 | R25.4k-3P | 表のり | P-10 | 10.15 | 10.45 | 37 |  |  |  |  | 0.1 | 88.9 | 11 |  | 11 | 0.26 | 0.24 | [25 empty] | 344849.3 | 1353750.4
2012-03-08 | 近畿地方整備局 | 淀川 | 淀川 | 右岸 | 25 | R25.4k-3P | 表のり | P-13 | 13.15 | 13.45 | 9 |  |  |  |  | 1.3 | 63 | 35.7 |  | 35.7 | 0.16 | 0.12 | [25 empty] | 344849.3 | 1353750.4
2012-03-08 | 近畿地方整備局 | 淀川 | 淀川 | 右岸 | 25 | R25.4k-3P | 表のり | P-14 | 14.15 | 14.45 | 9 |  |  |  |  | 0.8 | 62.7 | 36.5 |  | 36.5 | 0.19 | 0.13 | [25 empty] | 344849.3 | 1353750.4
2012-03-08 | 近畿地方整備局 | 淀川 | 淀川 | 右岸 | 25 | R25.4k-3P | 表のり | P-15 | 15.15 | 15.45 | 48 |  |  |  |  | 11.9 | 77.4 | 10.7 |  | 10.7 | 0.54 | 0.41 | [25 empty] | 344849.3 | 1353750.4
2012-03-08 | 近畿地方整備局 | 淀川 | 淀川 | 右岸 | 25 | R25.4k-3P | 表のり | P-17 | 17.15 | 17.4 | 50 |  |  |  |  | 16.4 | 74.3 | 9.3 |  | 9.3 | 0.75 | 0.55 |  | 0.085 | 8.8235 | 1.71 | [7 empty] | 7.225e-05 | [13 empty] | 344849.3 | 1353750.4
2012-03-08 | 近畿地方整備局 | 淀川 | 淀川 | 右岸 | 25 | R25.4k-3P | 表のり | P-20 | 20.15 | 20.45 | 39 |  |  |  |  | 0.5 | 71.8 | 27.7 |  | 27.7 | 0.2 | 0.16 | [25 empty] | 344849.3 | 1353750.4
2012-03-08 | 近畿地方整備局 | 淀川 | 淀川 | 右岸 | 25 | R25.4k-3P | 表のり | P-22 | 22.15 | 22.43 | 50 |  |  |  |  | 55.6 | 38.5 | 5.9 |  | 5.9 | 5.3 | 2.8 |  | 0.18 | 29.4444 | 0.87 | [7 empty] | 0.000324 | [13 empty] | 344849.3 | 1353750.4
2012-03-08 | 近畿地方整備局 | 淀川 | 淀川 | 右岸 | 25 | R25.6k-1P | 天端 | P-3U | 3.15 | 3.45 | 11 |  |  |  |  | 2.9 | 51.7 | 45.4 |  | 45.4 | 0.15 | 0.098 | [25 empty] | 344851.1 | 1353759.5
2012-03-08 | 近畿地方整備局 | 淀川 | 淀川 | 右岸 | 25 | R25.6k-1P | 天端 | P-3L | 3.15 | 3.45 | 11 |  |  |  |  | 4.7 | 49.7 | 45.6 |  | 45.6 | 0.15 | 0.094 | [25 empty] | 344851.1 | 1353759.5
2012-03-08 | 近畿地方整備局 | 淀川 | 淀川 | 右岸 | 25 | R25.6k-1P | 天端 | P-4 | 4.15 | 4.48 | 4 |  |  |  |  | 0.8 | 58 | 41.2 |  | 41.2 | 0.19 | 0.13 | [25 empty] | 344851.1 | 1353759.5
2012-03-08 | 近畿地方整備局 | 淀川 | 淀川 | 右岸 | 25 | R25.6k-1P | 天端 | P-5 | 5.15 | 5.45 | 5 |  |  |  |  | 0.3 | 91.1 | 8.6 |  | 8.6 | 0.29 | 0.27 |  | 0.094 | 3.0851 | 1.78 | [7 empty] | 8.836e-05 | [13 empty] | 344851.1 | 1353759.5
2012-03-08 | 近畿地方整備局 | 淀川 | 淀川 | 右岸 | 25 | R25.6k-1P | 天端 | P-6 | 6.15 | 6.45 | 9 |  |  |  |  | 0 | 91.4 | 8.6 |  | 8.6 | 0.28 | 0.27 |  | 0.088 | 3.1818 | 1.96 | [7 empty] | 7.744e-05 | [13 empty] | 344851.1 | 1353759.5
2012-03-08 | 近畿地方整備局 | 淀川 | 淀川 | 右岸 | 25 | R25.6k-1P | 天端 | P-7 | 7.15 | 7.45 | 7 |  |  |  |  | 0 | 63.5 | 36.5 |  | 36.5 | 0.2 | 0.15 | [25 empty] | 344851.1 | 1353759.5
2012-03-08 | 近畿地方整備局 | 淀川 | 淀川 | 右岸 | 25 | R25.6k-1P | 天端 | P-8 | 8.15 | 8.45 | 16 |  |  |  |  | 1.8 | 76.2 | 22 |  | 22 | 0.28 | 0.25 | [25 empty] | 344851.1 | 1353759.5
2012-03-08 | 近畿地方整備局 | 淀川 | 淀川 | 右岸 | 25 | R25.6k-1P | 天端 | P-10 | 10.15 | 10.45 | 25 |  |  |  |  | 25.5 | 71.6 | 2.9 |  | 2.9 | 1.3 | 0.99 |  | 0.27 | 4.8148 | 0.89 | [7 empty] | 0.000729 | [13 empty] | 344851.1 | 1353759.5
2012-03-08 | 近畿地方整備局 | 淀川 | 淀川 | 右岸 | 25 | R25.6k-1P | 天端 | P-11 | 11.15 | 11.45 | 35 |  |  |  |  | 14.9 | 81.4 | 3.7 |  | 3.7 | 0.76 | 0.55 |  | 0.18 | 4.2222 | 0.9 | [7 empty] | 0.000324 | [13 empty] | 344851.1 | 1353759.5
2012-03-08 | 近畿地方整備局 | 淀川 | 淀川 | 右岸 | 25 | R25.6k-1P | 天端 | P-12 | 12.15 | 12.45 | 32 |  |  |  |  | 14.5 | 80.4 | 5.1 |  | 5.1 | 0.68 | 0.51 |  | 0.14 | 4.8571 | 1.14 | [7 empty] | 0.000196 | [13 empty] | 344851.1 | 1353759.5
2012-03-08 | 近畿地方整備局 | 淀川 | 淀川 | 右岸 | 25 | R25.6k-1P | 天端 | P-13 | 13.15 | 13.45 | 35 |  |  |  |  | 13.2 | 81.6 | 5.2 |  | 5.2 | 0.57 | 0.46 |  | 0.15 | 3.8 | 1.2 | [7 empty] | 0.000225 | [13 empty] | 344851.1 | 1353759.5
2012-03-08 | 近畿地方整備局 | 淀川 | 淀川 | 右岸 | 25 | R25.6k-1P | 天端 | P-14U | 14.15 | 14.45 | 43 |  |  |  |  | 3.9 | 91.5 | 4.6 |  | 4.6 | 0.55 | 0.46 |  | 0.16 | 3.4375 | 1.24 | [7 empty] | 0.000256 | [13 empty] | 344851.1 | 1353759.5
2012-03-08 | 近畿地方整備局 | 淀川 | 淀川 | 右岸 | 25 | R25.6k-1P | 天端 | P-4L | 14.15 | 14.45 | 43 |  |  |  |  | 21.3 | 73.3 | 5.4 |  | 5.4 | 1 | 0.79 |  | 0.16 | 6.25 | 1.16 | [7 empty] | 0.000256 | [13 empty] | 344851.1 | 1353759.5
2012-03-08 | 近畿地方整備局 | 淀川 | 淀川 | 右岸 | 25 | R25.6k-1P | 天端 | P-15 | 15.15 | 15.45 | 27 |  |  |  |  | 8.2 | 87.5 | 4.3 |  | 4.3 | 0.7 | 0.55 |  | 0.18 | 3.8889 | 1.09 | [7 empty] | 0.000324 | [13 empty] | 344851.1 | 1353759.5
2012-03-08 | 近畿地方整備局 | 淀川 | 淀川 | 右岸 | 25 | R25.6k-1P | 天端 | P-16 | 16.15 | 16.45 | 26 |  |  |  |  | 8.2 | 88.1 | 3.7 |  | 3.7 | 0.66 | 0.56 |  | 0.19 | 3.4737 | 1.28 | [7 empty] | 0.000361 | [13 empty] | 344851.1 | 1353759.5
2012-03-08 | 近畿地方整備局 | 淀川 | 淀川 | 右岸 | 25 | R25.6k-1P | 天端 | P-17 | 17.15 | 17.45 | 20 |  |  |  |  | 3.4 | 92.2 | 4.4 |  | 4.4 | 0.53 | 0.43 |  | 0.15 | 3.5333 | 1.06 | [7 empty] | 0.000225 | [13 empty] | 344851.1 | 1353759.5
2012-03-08 | 近畿地方整備局 | 淀川 | 淀川 | 右岸 | 25 | R25.6k-1P | 天端 | P-20 | 20.15 | 20.45 | 12 |  |  |  |  | 2.3 | 72.1 | 25.6 |  | 25.6 | 0.39 | 0.32 | [25 empty] | 344851.1 | 1353759.5
2012-03-08 | 近畿地方整備局 | 淀川 | 淀川 | 右岸 | 25 | R25.6k-1P | 天端 | P-22 | 22.15 | 22.45 | 21 |  |  |  |  | 4 | 79.8 | 16.2 |  | 16.2 | 0.43 | 0.36 | [25 empty] | 344851.1 | 1353759.5
2012-03-08 | 近畿地方整備局 | 淀川 | 淀川 | 右岸 | 25 | R25.6k-1P | 天端 | P-25 | 25.15 | 25.32 | 50 |  |  |  |  | 54.1 | 36.7 | 9.2 |  | 9.2 | 4.7 | 2.6 |  | 0.095 | 49.4737 | 1.07 | [7 empty] | 9.025e-05 | [13 empty] | 344851.1 | 1353759.5
2012-03-08 | 近畿地方整備局 | 淀川 | 淀川 | 右岸 | 25 | R25.6k-2P | 裏のり | P-1 | 1.35 | 1.65 | 3 |  |  |  |  | 0.5 | 79.6 | 19.9 |  | 19.9 | 0.23 | 0.21 | [25 empty] | 344852.2 | 1353759.4
2012-03-08 | 近畿地方整備局 | 淀川 | 淀川 | 右岸 | 25 | R25.6k-2P | 裏のり | P-2 | 2.15 | 2.45 | 3 |  |  |  |  | 0.4 | 81.8 | 17.8 |  | 17.8 | 0.23 | 0.21 | [25 empty] | 344852.2 | 1353759.4
2012-03-08 | 近畿地方整備局 | 淀川 | 淀川 | 右岸 | 25 | R25.6k-2P | 裏のり | P-3 | 3.15 | 3.45 | 3 |  |  |  |  | 0.5 | 80.4 | 19.1 |  | 19.1 | 0.22 | 0.2 | [25 empty] | 344852.2 | 1353759.4
2012-03-08 | 近畿地方整備局 | 淀川 | 淀川 | 右岸 | 25 | R25.6k-2P | 裏のり | P-5 | 5.15 | 5.45 | 8 |  |  |  |  | 1.3 | 81.8 | 16.9 |  | 16.9 | 0.23 | 0.2 | [25 empty] | 344852.2 | 1353759.4
2012-03-08 | 近畿地方整備局 | 淀川 | 淀川 | 右岸 | 25 | R25.6k-2P | 裏のり | P-6 | 6.15 | 6.45 | 18 |  |  |  |  | 1 | 90.6 | 8.4 |  | 8.4 | 0.34 | 0.29 |  | 0.094 | 3.617 | 1.38 | [7 empty] | 8.836e-05 | [13 empty] | 344852.2 | 1353759.4
2012-03-08 | 近畿地方整備局 | 淀川 | 淀川 | 右岸 | 25 | R25.6k-2P | 裏のり | P-7 | 7.15 | 7.45 | 16 |  |  |  |  | 1.4 | 91.7 | 6.9 |  | 6.9 | 0.4 | 0.37 |  | 0.12 | 3.3333 | 1.63 | [7 empty] | 0.000144 | [13 empty] | 344852.2 | 1353759.4
2012-03-08 | 近畿地方整備局 | 淀川 | 淀川 | 右岸 | 25 | R25.6k-2P | 裏のり | P-8 | 8.15 | 8.45 | 15 |  |  |  |  | 1.1 | 92.4 | 6.5 |  | 6.5 | 0.4 | 0.36 |  | 0.13 | 3.0769 | 1.4 | [7 empty] | 0.000169 | [13 empty] | 344852.2 | 1353759.4
2012-03-08 | 近畿地方整備局 | 淀川 | 淀川 | 右岸 | 25 | R25.6k-2P | 裏のり | P-9 | 9.15 | 9.45 | 40 |  |  |  |  | 50.9 | 43.5 | 5.6 |  | 5.6 | 5.2 | 2.1 |  | 0.19 | 27.3684 | 0.63 | [7 empty] | 0.000361 | [13 empty] | 344852.2 | 1353759.4
2012-03-08 | 近畿地方整備局 | 淀川 | 淀川 | 右岸 | 25 | R25.6k-2P | 裏のり | P-10 | 10.15 | 10.45 | 32 |  |  |  |  | 17.5 | 75 | 7.5 |  | 7.5 | 0.84 | 0.61 |  | 0.12 | 7 | 1.22 | [7 empty] | 0.000144 | [13 empty] | 344852.2 | 1353759.4
2012-03-08 | 近畿地方整備局 | 淀川 | 淀川 | 右岸 | 25 | R25.6k-2P | 裏のり | P-11 | 11.15 | 11.45 | 29 |  |  |  |  | 15.5 | 76.7 | 7.8 |  | 7.8 | 0.78 | 0.6 |  | 0.11 | 7.0909 | 1.43 | [7 empty] | 0.000121 | [13 empty] | 344852.2 | 1353759.4
2012-03-08 | 近畿地方整備局 | 淀川 | 淀川 | 右岸 | 25 | R25.6k-2P | 裏のり | P-12 | 12.15 | 12.45 | 5 |  |  |  |  | 0.4 | 72.3 | 27.3 |  | 27.3 | 0.15 | 0.13 | [25 empty] | 344852.2 | 1353759.4
2012-03-08 | 近畿地方整備局 | 淀川 | 淀川 | 右岸 | 25 | R25.6k-2P | 裏のり | P-13 | 13.15 | 13.45 | 4 |  |  |  |  | 0.1 | 77.8 | 22.1 |  | 22.1 | 0.18 | 0.15 | [25 empty] | 344852.2 | 1353759.4
2012-03-08 | 近畿地方整備局 | 淀川 | 淀川 | 右岸 | 25 | R25.6k-2P | 裏のり | P-16 | 16.15 | 16.45 | 10 |  |  |  |  | 9.1 | 74.7 | 16.2 |  | 16.2 | 0.6 | 0.45 | [25 empty] | 344852.2 | 1353759.4
2012-03-08 | 近畿地方整備局 | 淀川 | 淀川 | 右岸 | 25 | R25.6k-2P | 裏のり | P-17 | 17.15 | 17.45 | 20 |  |  |  |  | 11.2 | 75.7 | 13.1 |  | 13.1 | 0.55 | 0.43 | [25 empty] | 344852.2 | 1353759.4
2012-03-08 | 近畿地方整備局 | 淀川 | 淀川 | 右岸 | 25 | R25.6k-2P | 裏のり | P-21 | 21.15 | 21.35 | 50 |  |  |  |  | 67.9 | 26.7 | 5.4 |  | 5.4 | 9.5 | 6.1 |  | 0.22 | 43.1818 | 1.38 | [7 empty] | 0.000484 | [13 empty] | 344852.2 | 1353759.4
2012-03-08 | 近畿地方整備局 | 淀川 | 淀川 | 右岸 | 25 | R25.6k-3P | 表のり | P-1U | 1.35 | 1.68 | 4 |  |  |  |  | 10.3 | 67.7 | 22 |  | 22 | 0.51 | 0.36 | [25 empty] | 344850.2 | 1353759.6
2012-03-08 | 近畿地方整備局 | 淀川 | 淀川 | 右岸 | 25 | R25.6k-3P | 表のり | P-1L | 1.35 | 1.68 | 4 |  |  |  |  | 0.5 | 65 | 34.5 |  | 34.5 | 0.14 | 0.12 | [25 empty] | 344850.2 | 1353759.6
2012-03-08 | 近畿地方整備局 | 淀川 | 淀川 | 右岸 | 25 | R25.6k-3P | 表のり | P-2 | 2.15 | 2.45 | 6 |  |  |  |  | 0.1 | 90.7 | 9.2 |  | 9.2 | 0.34 | 0.34 |  | 0.1 | 3.4 | 2.65 | [7 empty] | 0.0001 | [13 empty] | 344850.2 | 1353759.6
2012-03-08 | 近畿地方整備局 | 淀川 | 淀川 | 右岸 | 25 | R25.6k-3P | 表のり | P-3 | 3.15 | 3.45 | 8 |  |  |  |  | 0 | 94 | 6 |  | 6 | 0.34 | 0.34 |  | 0.14 | 2.4286 | 2.02 | [7 empty] | 0.000196 | [13 empty] | 344850.2 | 1353759.6
2012-03-08 | 近畿地方整備局 | 淀川 | 淀川 | 右岸 | 25 | R25.6k-3P | 表のり | P-4 | 4.15 | 4.48 | 11 |  |  |  |  | 0.1 | 92.2 | 7.7 |  | 7.7 | 0.34 | 0.34 |  | 0.12 | 2.8333 | 2.36 | [7 empty] | 0.000144 | [13 empty] | 344850.2 | 1353759.6
2012-03-08 | 近畿地方整備局 | 淀川 | 淀川 | 右岸 | 25 | R25.6k-3P | 表のり | P-5 | 5.15 | 5.45 | 17 |  |  |  |  | 17.7 | 74.6 | 7.7 |  | 7.7 | 0.77 | 0.57 |  | 0.11 | 7 | 1.45 | [7 empty] | 0.000121 | [13 empty] | 344850.2 | 1353759.6
2012-03-08 | 近畿地方整備局 | 淀川 | 淀川 | 右岸 | 25 | R25.6k-3P | 表のり | P-6 | 6.15 | 6.45 | 18 |  |  |  |  | 7 | 88.9 | 4.1 |  | 4.1 | 0.6 | 0.5 |  | 0.2 | 3 | 1.14 | [7 empty] | 0.0004 | [13 empty] | 344850.2 | 1353759.6
2012-03-08 | 近畿地方整備局 | 淀川 | 淀川 | 右岸 | 25 | R25.6k-3P | 表のり | P-7 | 7.15 | 7.45 | 21 |  |  |  |  | 7.5 | 88.5 | 4 |  | 4 | 0.59 | 0.49 |  | 0.21 | 2.8095 | 1.17 | [7 empty] | 0.000441 | [13 empty] | 344850.2 | 1353759.6
2012-03-08 | 近畿地方整備局 | 淀川 | 淀川 | 右岸 | 25 | R25.6k-3P | 表のり | P-8 | 8.15 | 8.45 | 26 |  |  |  |  | 6.2 | 88.4 | 5.4 |  | 5.4 | 0.54 | 0.45 |  | 0.18 | 3 | 1.33 | [7 empty] | 0.000324 | [13 empty] | 344850.2 | 1353759.6
2012-03-08 | 近畿地方整備局 | 淀川 | 淀川 | 右岸 | 25 | R25.6k-3P | 表のり | P-9 | 9.15 | 9.45 | 25 |  |  |  |  | 49.6 | 45.5 | 4.9 |  | 4.9 | 3.4 | 2 |  | 0.22 | 15.4545 | 0.79 | [7 empty] | 0.000484 | [13 empty] | 344850.2 | 1353759.6
2012-03-08 | 近畿地方整備局 | 淀川 | 淀川 | 右岸 | 25 | R25.6k-3P | 表のり | P-10 | 10.15 | 10.45 | 22 |  |  |  |  | 1.8 | 91.2 | 7 |  | 7 | 0.46 | 0.39 |  | 0.12 | 3.8333 | 1.42 | [7 empty] | 0.000144 | [13 empty] | 344850.2 | 1353759.6
2012-03-08 | 近畿地方整備局 | 淀川 | 淀川 | 右岸 | 25 | R25.6k-3P | 表のり | P-11 | 11.15 | 11.45 | 21 |  |  |  |  | 2.4 | 87.7 | 9.9 |  | 9.9 | 0.45 | 0.38 |  | 0.078 | 5.7692 | 1.78 | [7 empty] | 6.084e-05 | [13 empty] | 344850.2 | 1353759.6
2012-03-08 | 近畿地方整備局 | 淀川 | 淀川 | 右岸 | 25 | R25.6k-3P | 表のり | P-14 | 14.15 | 14.45 | 7 |  |  |  |  | 0.8 | 71.4 | 27.8 |  | 27.8 | 0.38 | 0.32 | [25 empty] | 344850.2 | 1353759.6
2012-03-08 | 近畿地方整備局 | 淀川 | 淀川 | 右岸 | 25 | R25.6k-3P | 表のり | P-16 | 16.15 | 16.45 | 36 |  |  |  |  | 0.1 | 86.2 | 13.7 |  | 13.7 | 0.33 | 0.29 | [25 empty] | 344850.2 | 1353759.6
2012-03-08 | 近畿地方整備局 | 淀川 | 淀川 | 右岸 | 25 | R25.6k-3P | 表のり | P-17 | 17.15 | 17.45 | 29 |  |  |  |  | 5 | 91.2 | 3.8 |  | 3.8 | 0.59 | 0.48 |  | 0.18 | 3.2778 | 1.15 | [7 empty] | 0.000324 | [13 empty] | 344850.2 | 1353759.6
2012-03-08 | 近畿地方整備局 | 淀川 | 淀川 | 右岸 | 25 | R25.6k-3P | 表のり | P-19 | 19.15 | 19.4 | 50 |  |  |  |  | 47.2 | 44.3 | 8.5 |  | 8.5 | 3.1 | 1.7 |  | 0.11 | 28.1818 | 1.2 | [7 empty] | 0.000121 | [13 empty] | 344850.2 | 1353759.6
2012-03-08 | 近畿地方整備局 | 淀川 | 淀川 | 右岸 | 13 | R13.0k-2 | 表のり | P1 | 1.65 | 1.9 | 5 |  |  |  |  | 10 | 65 | 25 |  | 25 | 0.3817 | 0.3005 | [25 empty] | 344400 | 1353246
2012-03-08 | 近畿地方整備局 | 淀川 | 淀川 | 右岸 | 13 | R13.0k-2 | 表のり | P2 | 2.15 | 2.45 | 9 |  |  |  |  | 14 | 66 | 20 |  | 20 | 0.7426 | 0.593 | [25 empty] | 344400 | 1353246
2012-03-08 | 近畿地方整備局 | 淀川 | 淀川 | 右岸 | 13 | R13.0k-2 | 表のり | P3 | 3.15 | 3.45 | 4 |  |  |  |  | 5 | 35 | 60 |  | 60 | 0.0779 | [26 empty] | 344400 | 1353246
2012-03-08 | 近畿地方整備局 | 淀川 | 淀川 | 右岸 | 13 | R13.0k-2 | 表のり | P4 | 4.15 | 4.45 | 6 |  |  |  |  | 22 | 70 | 8 |  | 8 | 0.9594 | 0.697 |  | 0.1122 | 8.5508 | 1.38 | [7 empty] | 0.00012589 | [13 empty] | 344400 | 1353246
2012-03-08 | 近畿地方整備局 | 淀川 | 淀川 | 右岸 | 13 | R13.0k-2 | 表のり | P5 | 5.15 | 5.45 | 7 |  |  |  |  | 8 | 85 | 7 |  | 7 | 1.2495 | 1.0762 |  | 0.1715 | 7.2857 | 2.47 | [7 empty] | 0.00029412 | [13 empty] | 344400 | 1353246
2012-03-08 | 近畿地方整備局 | 淀川 | 淀川 | 右岸 | 13 | R13.0k-2 | 表のり | P6 | 6.15 | 6.45 | 5 |  |  |  |  | 2 | 83 | 15 |  | 15 | 0.3974 | 0.293 | [25 empty] | 344400 | 1353246
2012-03-08 | 近畿地方整備局 | 淀川 | 淀川 | 右岸 | 13 | R13.0k-2 | 表のり | P7 | 7.15 | 7.45 | 22 |  |  |  |  | 6 | 78 | 16 |  | 16 | 0.5492 | 0.4144 | [25 empty] | 344400 | 1353246
2012-03-08 | 近畿地方整備局 | 淀川 | 淀川 | 右岸 | 13 | R13.0k-2 | 表のり | P8 | 8.15 | 8.45 | 7 |  |  |  |  | 0 | 71 | 29 |  | 29 | 0.2634 | 0.1857 | [25 empty] | 344400 | 1353246
2012-03-08 | 近畿地方整備局 | 淀川 | 淀川 | 右岸 | 13 | R13.0k-2 | 表のり | P9 | 9.15 | 9.45 | 3 |  |  |  |  | 0 | 37 | 63 |  | 63 | [27 empty] | 344400 | 1353246
2012-03-08 | 近畿地方整備局 | 淀川 | 淀川 | 右岸 | 13 | R13.0k-2 | 表のり | P10 | 10.15 | 10.45 | 2 |  |  |  |  | 0 | 34 | 66 |  | 66 | [27 empty] | 344400 | 1353246
2012-03-08 | 近畿地方整備局 | 淀川 | 淀川 | 右岸 | 13 | R13.0k-2 | 表のり | P11 | 11 | 11.45 | 2 |  |  |  |  | 0 | 29 | 71 |  | 71 | [27 empty] | 344400 | 1353246
2012-03-08 | 近畿地方整備局 | 淀川 | 淀川 | 右岸 | 13 | R13.2k-1 | 天端 | P1 | 6.15 | 6.45 | 4 |  |  |  |  | 3 | 71 | 26 |  | 26 | 0.2673 | 0.2058 | [25 empty] | 344402 | 1353253
2012-03-08 | 近畿地方整備局 | 淀川 | 淀川 | 右岸 | 13 | R13.2k-1 | 天端 | P2 | 7.15 | 7.45 | 10 |  |  |  |  | 6 | 86 | 8 |  | 8 | 0.6512 | 0.5405 |  | 0.1153 | 5.6479 | 1.61 | [7 empty] | 0.00013294 | [13 empty] | 344402 | 1353253
2012-03-08 | 近畿地方整備局 | 淀川 | 淀川 | 右岸 | 13 | R13.2k-1 | 天端 | P3 | 10.15 | 10.45 | 7 |  |  |  |  | 1 | 58 | 41 |  | 41 | 0.499 | 0.329 | [25 empty] | 344402 | 1353253
2012-03-08 | 近畿地方整備局 | 淀川 | 淀川 | 右岸 | 13 | R13.2k-1 | 天端 | P4 | 11.15 | 11.45 | 15 |  |  |  |  | 6 | 88 | 6 |  | 6 | 1.0596 | 0.8804 |  | 0.1486 | 7.1306 | 1.91 | [7 empty] | 0.00022082 | [13 empty] | 344402 | 1353253
2012-03-08 | 近畿地方整備局 | 淀川 | 淀川 | 右岸 | 13 | R13.2k-1 | 天端 | P5 | 12.15 | 12.45 | 11 |  |  |  |  | 21 | 72 | 7 |  | 7 | 1.3294 | 1.0711 |  | 0.1174 | 11.3237 | 1.87 | [7 empty] | 0.00013783 | [13 empty] | 344402 | 1353253
2012-03-08 | 近畿地方整備局 | 淀川 | 淀川 | 右岸 | 13 | R13.2k-1 | 天端 | P6 | 13.15 | 13.45 | 13 |  |  |  |  | 1 | 86 | 13 |  | 13 | 0.412 | 0.3303 | [25 empty] | 344402 | 1353253
2012-03-08 | 近畿地方整備局 | 淀川 | 淀川 | 右岸 | 13 | R13.2k-1 | 天端 | P7 | 14.15 | 14.45 | 11 |  |  |  |  | 3 | 80 | 17 |  | 17 | 0.2685 | 0.2226 | [25 empty] | 344402 | 1353253
2012-03-08 | 近畿地方整備局 | 淀川 | 淀川 | 右岸 | 13 | R13.2k-1 | 天端 | P8 | 15.15 | 15.45 | 2 |  |  |  |  | 0 | 59 | 41 |  | 41 | 0.1472 | 0.1162 | [25 empty] | 344402 | 1353253
2012-03-08 | 近畿地方整備局 | 淀川 | 淀川 | 右岸 | 13 | R13.2k-2 | 表のり | P1 | 4.15 | 4.45 | 3 |  |  |  |  | 2 | 90 | 8 |  | 8 | 1.0774 | 0.9159 |  | 0.1438 | 7.4924 | 2.06 | [7 empty] | 0.00020678 | [13 empty] | 344402 | 1353254
2012-03-08 | 近畿地方整備局 | 淀川 | 淀川 | 右岸 | 13 | R13.2k-2 | 表のり | P2 | 5.15 | 5.45 | 6 |  |  |  |  | 0 | 93 | 7 |  | 7 | 1.0878 | 0.9341 |  | 0.1368 | 7.9518 | 2.12 | [7 empty] | 0.00018714 | [13 empty] | 344402 | 1353254
2012-03-08 | 近畿地方整備局 | 淀川 | 淀川 | 右岸 | 13 | R13.2k-2 | 表のり | P3 | 6.15 | 6.45 | 12 |  |  |  |  | 7 | 86 | 7 |  | 7 | 0.9468 | 0.7205 |  | 0.1209 | 7.8313 | 1.22 | [7 empty] | 0.00014617 | [13 empty] | 344402 | 1353254
2012-03-08 | 近畿地方整備局 | 淀川 | 淀川 | 右岸 | 13 | R13.2k-2 | 表のり | P4 | 7.15 | 7.45 | 15 |  |  |  |  | 0 | 78 | 22 |  | 22 | 0.2352 | 0.1875 | [25 empty] | 344402 | 1353254
2012-03-08 | 近畿地方整備局 | 淀川 | 淀川 | 右岸 | 13 | R13.2k-2 | 表のり | P5 | 8.15 | 8.45 | 5 |  |  |  |  | 4 | 72 | 24 |  | 24 | 0.1895 | 0.1583 | [25 empty] | 344402 | 1353254
2012-03-08 | 近畿地方整備局 | 淀川 | 淀川 | 右岸 | 13 | R13.2k-2 | 表のり | P6 | 9.15 | 9.45 | 2 |  |  |  |  | 0 | 39 | 61 |  | 61 | [27 empty] | 344402 | 1353254
2012-03-08 | 近畿地方整備局 | 淀川 | 淀川 | 右岸 | 13 | R13.4k-2 | 表のり | P1 | 2.15 | 2.45 | 2 |  |  |  |  | 9 | 49 | 42 |  | 42 | 0.3813 | 0.1896 | [25 empty] | 344403 | 1353259
2012-03-08 | 近畿地方整備局 | 淀川 | 淀川 | 右岸 | 13 | R13.4k-2 | 表のり | P2 | 3.15 | 3.45 | 3 |  |  |  |  | 7 | 68 | 25 |  | 25 | 0.2146 | 0.171 | [25 empty] | 344403 | 1353259
2012-03-08 | 近畿地方整備局 | 淀川 | 淀川 | 右岸 | 13 | R13.4k-2 | 表のり | P3 | 4.15 | 4.45 | 15 |  |  |  |  | 0 | 92 | 8 |  | 8 | 0.5998 | 0.5398 |  | 0.1373 | 4.3685 | 2.32 | [7 empty] | 0.00018851 | [13 empty] | 344403 | 1353259
2012-03-08 | 近畿地方整備局 | 淀川 | 淀川 | 右岸 | 13 | R13.4k-2 | 表のり | P4 | 5.15 | 5.45 | 33 |  |  |  |  | 7 | 72 | 21 |  | 21 | 0.6225 | 0.5225 | [25 empty] | 344403 | 1353259
2012-03-08 | 近畿地方整備局 | 淀川 | 淀川 | 右岸 | 13 | R13.4k-2 | 表のり | P5 | 6.15 | 6.45 | 8 |  |  |  |  | 1 | 86 | 13 |  | 13 | 0.3622 | 0.2995 | [25 empty] | 344403 | 1353259
2012-03-08 | 近畿地方整備局 | 淀川 | 淀川 | 右岸 | 13 | R13.4k-2 | 表のり | P6 | 7.15 | 7.45 | 9 |  |  |  |  | 0 | 83 | 17 |  | 17 | 0.2628 | 0.2163 | [25 empty] | 344403 | 1353259
2012-03-08 | 近畿地方整備局 | 淀川 | 淀川 | 右岸 | 13 | R13.4k-2 | 表のり | P7 | 8.15 | 8.45 | 18 |  |  |  |  | 0 | 83 | 17 |  | 17 | 0.2473 | 0.1992 | [25 empty] | 344403 | 1353259
2012-03-08 | 近畿地方整備局 | 淀川 | 淀川 | 右岸 | 13 | R13.4k-2 | 表のり | P8 | 9.15 | 9.45 | 3 |  |  |  |  | 0 | 50 | 50 |  | 50 | 0.1081 | 0.0753 | [25 empty] | 344403 | 1353259
2012-03-08 | 近畿地方整備局 | 淀川 | 淀川 | 右岸 | 13 | R13.4k-2 | 表のり | P9 | 10.15 | 10.55 | 1 |  |  |  |  | 0 | 34 | 66 |  | 66 | [27 empty] | 344403 | 1353259
2012-03-08 | 近畿地方整備局 | 淀川 | 淀川 | 右岸 | 14 | R13.6k-1 | 天端 | P1 | 6.15 | 6.47 | 4 |  |  |  |  | 0 | 44 | 56 |  | 56 | 0.1024 | [26 empty] | 344407 | 1353304
2012-03-08 | 近畿地方整備局 | 淀川 | 淀川 | 右岸 | 14 | R13.6k-1 | 天端 | P2 | 7.15 | 7.45 | 4 |  |  |  |  | 0 | 42 | 58 |  | 58 | 0.0883 | [26 empty] | 344407 | 1353304
2012-03-08 | 近畿地方整備局 | 淀川 | 淀川 | 右岸 | 14 | R13.6k-1 | 天端 | P3 | 8.15 | 8.49 | 4 |  |  |  |  | 2 | 71 | 27 |  | 27 | 0.2972 | 0.2285 | [25 empty] | 344407 | 1353304
2012-03-08 | 近畿地方整備局 | 淀川 | 淀川 | 右岸 | 14 | R13.6k-1 | 天端 | P4 | 9.15 | 9.46 | 4 |  |  |  |  | 3 | 69 | 28 |  | 28 | 0.3047 | 0.2351 | [25 empty] | 344407 | 1353304
2012-03-08 | 近畿地方整備局 | 淀川 | 淀川 | 右岸 | 14 | R13.6k-1 | 天端 | P5 | 11.15 | 11.45 | 27 |  |  |  |  | 11 | 78 | 11 |  | 11 | 0.8888 | 0.6789 | [25 empty] | 344407 | 1353304
2012-03-08 | 近畿地方整備局 | 淀川 | 淀川 | 右岸 | 14 | R13.6k-1 | 天端 | P6 | 12.15 | 12.45 | 8 |  |  |  |  | 16 | 72 | 12 |  | 12 | 0.9559 | 0.5554 | [25 empty] | 344407 | 1353304
2012-03-08 | 近畿地方整備局 | 淀川 | 淀川 | 右岸 | 14 | R13.6k-1 | 天端 | P7 | 13.15 | 13.45 | 16 |  |  |  |  | 0 | 87 | 13 |  | 13 | 0.2953 | 0.2552 | [25 empty] | 344407 | 1353304
2012-03-08 | 近畿地方整備局 | 淀川 | 淀川 | 右岸 | 14 | R13.6k-1 | 天端 | P8 | 14.15 | 14.45 | 16 |  |  |  |  | 0 | 90 | 10 |  | 10 | 0.2835 | 0.2548 | [25 empty] | 344407 | 1353304
2012-03-08 | 近畿地方整備局 | 淀川 | 淀川 | 右岸 | 14 | R13.6k-1 | 天端 | P9 | 15.15 | 15.45 | 11 |  |  |  |  | 0 | 71 | 29 |  | 29 | 0.2046 | 0.163 | [25 empty] | 344407 | 1353304
2012-03-08 | 近畿地方整備局 | 淀川 | 淀川 | 右岸 | 14 | R13.6k-2 | 表のり | P1 | 2.15 | 2.47 | 4 |  |  |  |  | 24 | 47 | 29 |  | 29 | 0.6978 | 0.4078 | [25 empty] | 344406 | 1353304
2012-03-08 | 近畿地方整備局 | 淀川 | 淀川 | 右岸 | 14 | R13.6k-2 | 表のり | P2 | 3.15 | 3.45 | 1 |  |  |  |  | 5 | 66 | 29 |  | 29 | 0.5404 | 0.4377 | [25 empty] | 344406 | 1353304
2012-03-08 | 近畿地方整備局 | 淀川 | 淀川 | 右岸 | 14 | R13.6k-2 | 表のり | P3 | 4.15 | 4.45 | 10 |  |  |  |  | 0 | 92 | 8 |  | 8 | 0.6084 | 0.5446 |  | 0.1552 | 3.9201 | 2.02 | [7 empty] | 0.00024087 | [13 empty] | 344406 | 1353304
2012-03-08 | 近畿地方整備局 | 淀川 | 淀川 | 右岸 | 14 | R13.6k-2 | 表のり | P4 | 5.15 | 5.45 | 25 |  |  |  |  | 13 | 78 | 9 |  | 9 | 0.9734 | 0.7436 |  | 0.0847 | 11.4923 | 2.25 | [7 empty] | 7.1741e-05 | [13 empty] | 344406 | 1353304
2012-03-08 | 近畿地方整備局 | 淀川 | 淀川 | 右岸 | 14 | R13.6k-2 | 表のり | P5 | 6.15 | 6.45 | 11 |  |  |  |  | 33 | 59 | 8 |  | 8 | 1.6016 | 1.1862 |  | 0.1148 | 13.9512 | 1.2 | [7 empty] | 0.00013179 | [13 empty] | 344406 | 1353304
2012-03-08 | 近畿地方整備局 | 淀川 | 淀川 | 右岸 | 14 | R13.6k-2 | 表のり | P6 | 7.15 | 7.45 | 15 |  |  |  |  | 0 | 84 | 16 |  | 16 | 0.2756 | 0.2296 | [25 empty] | 344406 | 1353304
2012-03-08 | 近畿地方整備局 | 淀川 | 淀川 | 右岸 | 14 | R13.6k-2 | 表のり | P7 | 8.15 | 8.45 | 16 |  |  |  |  | 0 | 85 | 15 |  | 15 | 0.2782 | 0.243 | [25 empty] | 344406 | 1353304
2012-03-08 | 近畿地方整備局 | 淀川 | 淀川 | 右岸 | 14 | R13.6k-2 | 表のり | P8 | 9.15 | 9.45 | 4 |  |  |  |  | 0 | 82 | 18 |  | 18 | 0.2474 | 0.2 | [25 empty] | 344406 | 1353304
2012-03-08 | 近畿地方整備局 | 淀川 | 淀川 | 右岸 | 14 | R13.6k-2 | 表のり | P9 | 10.15 | 10.5 | 3 |  |  |  |  | 0 | 57 | 43 |  | 43 | 0.1277 | 0.102 | [25 empty] | 344406 | 1353304
2012-03-08 | 近畿地方整備局 | 淀川 | 淀川 | 右岸 | 14 | R13.6k-2 | 表のり | P10 | 11.15 | 11.51 | 1 |  |  |  |  | 0 | 40 | 60 |  | 60 | [27 empty] | 344406 | 1353304
2012-03-08 | 近畿地方整備局 | 淀川 | 淀川 | 右岸 | 15 | R13.8k-1 | 天端 | P1 | 7.15 | 7.45 | 9 |  |  |  |  | 11 | 84 | 5 |  | 5 | 0.7074 | 0.5756 |  | 0.1583 | 4.4687 | 1.24 | [7 empty] | 0.00025059 | [13 empty] | 344410 | 1353310
2012-03-08 | 近畿地方整備局 | 淀川 | 淀川 | 右岸 | 15 | R13.8k-1 | 天端 | P2 | 8.15 | 8.45 | 5 |  |  |  |  | 0 | 56 | 44 |  | 44 | 0.1581 | 0.1162 | [25 empty] | 344410 | 1353310
2012-03-08 | 近畿地方整備局 | 淀川 | 淀川 | 右岸 | 15 | R13.8k-1 | 天端 | P3 | 9.15 | 9.45 | 3 |  |  |  |  | 6 | 59 | 35 |  | 35 | 0.4736 | 0.2882 | [25 empty] | 344410 | 1353310
2012-03-08 | 近畿地方整備局 | 淀川 | 淀川 | 右岸 | 15 | R13.8k-1 | 天端 | P4 | 10.15 | 10.45 | 18 |  |  |  |  | 11 | 78 | 11 |  | 11 | 1.0233 | 0.8065 | [25 empty] | 344410 | 1353310
2012-03-08 | 近畿地方整備局 | 淀川 | 淀川 | 右岸 | 15 | R13.8k-1 | 天端 | P5 | 11.15 | 11.45 | 15 |  |  |  |  | 26 | 68 | 6 |  | 6 | 1.4135 | 1.1107 |  | 0.151 | 9.3609 | 1.76 | [7 empty] | 0.00022801 | [13 empty] | 344410 | 1353310
2012-03-08 | 近畿地方整備局 | 淀川 | 淀川 | 右岸 | 15 | R13.8k-1 | 天端 | P6 | 12.15 | 12.45 | 9 |  |  |  |  | 0 | 84 | 16 |  | 16 | 0.2659 | 0.2149 | [25 empty] | 344410 | 1353310
2012-03-08 | 近畿地方整備局 | 淀川 | 淀川 | 右岸 | 15 | R13.8k-1 | 天端 | P7 | 13.15 | 13.45 | 13 |  |  |  |  | 0 | 86 | 14 |  | 14 | 0.3046 | 0.2726 | [25 empty] | 344410 | 1353310
2012-03-08 | 近畿地方整備局 | 淀川 | 淀川 | 右岸 | 15 | R13.8k-1 | 天端 | P8 | 14.15 | 14.45 | 12 |  |  |  |  | 0 | 90 | 10 |  | 10 | 0.3194 | 0.2863 | [25 empty] | 344410 | 1353310
2012-03-08 | 近畿地方整備局 | 淀川 | 淀川 | 右岸 | 15 | R13.8k-1 | 天端 | P9 | 15.15 | 15.45 | 9 |  |  |  |  | 0 | 82 | 18 |  | 18 | 0.2645 | 0.2155 | [25 empty] | 344410 | 1353310
2012-03-08 | 近畿地方整備局 | 淀川 | 淀川 | 右岸 | 15 | R13.8k-1 | 天端 | P10 | 16.15 | 16.45 | 7 |  |  |  |  | 0 | 77 | 23 |  | 23 | 0.1875 | 0.1577 | [25 empty] | 344410 | 1353310
2012-03-08 | 近畿地方整備局 | 淀川 | 淀川 | 右岸 | 15 | R13.8k-1 | 天端 | P11 | 17.15 | 17.45 | 5 |  |  |  |  | 0 | 68 | 32 |  | 32 | 0.1622 | 0.1337 | [25 empty] | 344410 | 1353310
2012-03-08 | 近畿地方整備局 | 淀川 | 淀川 | 右岸 | 15 | R13.8k-1 | 天端 | P12 | 18.15 | 18.45 | 4 |  |  |  |  | 0 | 43 | 57 |  | 57 | 0.0863 | [26 empty] | 344410 | 1353310
2012-03-08 | 近畿地方整備局 | 淀川 | 淀川 | 右岸 | 15 | R13.8k-2 | 表のり | P1 | 2.15 | 2.45 | 12 |  |  |  |  | 34 | 55 | 11 |  | 11 | 1.4827 | 0.929 | [25 empty] | 344409 | 1353310
2012-03-08 | 近畿地方整備局 | 淀川 | 淀川 | 右岸 | 15 | R13.8k-2 | 表のり | P2 | 3.15 | 3.5 | 3 |  |  |  |  | 1 | 57 | 42 |  | 42 | 0.2445 | 0.1401 | [25 empty] | 344409 | 1353310
2012-03-08 | 近畿地方整備局 | 淀川 | 淀川 | 右岸 | 15 | R13.8k-2 | 表のり | P3 | 4.15 | 4.45 | 15 |  |  |  |  | 1 | 93 | 6 |  | 6 | 0.7404 | 0.6431 |  | 0.169 | 4.3811 | 1.88 | [7 empty] | 0.00028561 | [13 empty] | 344409 | 1353310
2012-03-08 | 近畿地方整備局 | 淀川 | 淀川 | 右岸 | 15 | R13.8k-2 | 表のり | P4 | 5.15 | 5.45 | 12 |  |  |  |  | 17 | 78 | 5 |  | 5 | 1.2564 | 1.0282 |  | 0.2691 | 4.6689 | 1.26 | [7 empty] | 0.00072415 | [13 empty] | 344409 | 1353310
2012-03-08 | 近畿地方整備局 | 淀川 | 淀川 | 右岸 | 15 | R13.8k-2 | 表のり | P5 | 6.15 | 6.45 | 9 |  |  |  |  | 2 | 80 | 18 |  | 18 | 0.2193 | 0.1808 | [25 empty] | 344409 | 1353310
2012-03-08 | 近畿地方整備局 | 淀川 | 淀川 | 右岸 | 15 | R13.8k-2 | 表のり | P6 | 7.15 | 7.45 | 9 |  |  |  |  | 0 | 87 | 13 |  | 13 | 0.2762 | 0.2327 | [25 empty] | 344409 | 1353310
2012-03-08 | 近畿地方整備局 | 淀川 | 淀川 | 右岸 | 15 | R13.8k-2 | 表のり | P7 | 8.15 | 8.45 | 14 |  |  |  |  | 0 | 88 | 12 |  | 12 | 0.3058 | 0.2744 | [25 empty] | 344409 | 1353310
2012-03-08 | 近畿地方整備局 | 淀川 | 淀川 | 右岸 | 15 | R13.8k-2 | 表のり | P8 | 9.15 | 9.45 | 15 |  |  |  |  | 0 | 90 | 10 |  | 10 | 0.3022 | 0.2707 |  | 0.0776 | 3.8943 | 1.31 | [7 empty] | 6.0218e-05 | [13 empty] | 344409 | 1353310
2012-03-08 | 近畿地方整備局 | 淀川 | 淀川 | 右岸 | 15 | R13.8k-2 | 表のり | P9 | 10.15 | 10.45 | 4 |  |  |  |  | 0 | 73 | 27 |  | 27 | 0.1986 | 0.1594 | [25 empty] | 344409 | 1353310
2012-03-08 | 近畿地方整備局 | 淀川 | 淀川 | 右岸 | 15 | R13.8k-2 | 表のり | P10 | 11.15 | 11.45 | 3 |  |  |  |  | 0 | 64 | 36 |  | 36 | 0.1406 | 0.1173 | [25 empty] | 344409 | 1353310
2012-03-08 | 近畿地方整備局 | 淀川 | 淀川 | 右岸 | 15 | R13.8k-2 | 表のり | P11 | 12.15 | 12.5 | 2 |  |  |  |  | 0 | 44 | 56 |  | 56 | 0.0866 | [26 empty] | 344409 | 1353310
2012-03-08 | 近畿地方整備局 | 淀川 | 淀川 | 右岸 | 14 | R14.0k-2 | 表のり | P1 | 2.15 | 2.46 | 2 |  |  |  |  | 11 | 70 | 19 |  | 19 | 0.7028 | 0.5415 | [25 empty] | 344413 | 1353315
2012-03-08 | 近畿地方整備局 | 淀川 | 淀川 | 右岸 | 14 | R14.0k-2 | 表のり | P2 | 3.15 | 3.45 | 2 |  |  |  |  | 0 | 56 | 44 |  | 44 | 0.1494 | 0.1138 | [25 empty] | 344413 | 1353315
2012-03-08 | 近畿地方整備局 | 淀川 | 淀川 | 右岸 | 14 | R14.0k-2 | 表のり | P3 | 4.15 | 4.45 | 8 |  |  |  |  | 16 | 79 | 5 |  | 5 | 0.9995 | 0.7814 |  | 0.1715 | 5.828 | 1.63 | [7 empty] | 0.00029412 | [13 empty] | 344413 | 1353315
2012-03-08 | 近畿地方整備局 | 淀川 | 淀川 | 右岸 | 14 | R14.0k-2 | 表のり | P4 | 5.15 | 5.45 | 10 |  |  |  |  | 34 | 56 | 10 |  | 10 | 1.6094 | 1.146 |  | 0.0807 | 19.943 | 1.89 | [7 empty] | 6.5125e-05 | [13 empty] | 344413 | 1353315
2012-03-08 | 近畿地方整備局 | 淀川 | 淀川 | 右岸 | 14 | R14.0k-2 | 表のり | P5 | 6.15 | 6.45 | 15 |  |  |  |  | 4 | 80 | 16 |  | 16 | 0.2777 | 0.2283 | [25 empty] | 344413 | 1353315
2012-03-08 | 近畿地方整備局 | 淀川 | 淀川 | 右岸 | 14 | R14.0k-2 | 表のり | P6 | 7.15 | 7.45 | 19 |  |  |  |  | 0 | 90 | 10 |  | 10 | 0.335 | 0.3033 | [25 empty] | 344413 | 1353315
2012-03-08 | 近畿地方整備局 | 淀川 | 淀川 | 右岸 | 14 | R14.0k-2 | 表のり | P7 | 8.15 | 8.45 | 27 |  |  |  |  | 0 | 89 | 11 |  | 11 | 0.2921 | 0.2642 | [25 empty] | 344413 | 1353315
2012-03-08 | 近畿地方整備局 | 淀川 | 淀川 | 右岸 | 14 | R14.0k-2 | 表のり | P8 | 9.15 | 9.45 | 24 |  |  |  |  | 0 | 87 | 13 |  | 13 | 0.2806 | 0.2488 | [25 empty] | 344413 | 1353315
2012-03-08 | 近畿地方整備局 | 淀川 | 淀川 | 右岸 | 14 | R14.0k-2 | 表のり | P9 | 10.15 | 10.45 | 12 |  |  |  |  | 0 | 86 | 14 |  | 14 | 0.2891 | 0.2581 | [25 empty] | 344413 | 1353315
2012-03-08 | 近畿地方整備局 | 淀川 | 淀川 | 右岸 | 14 | R14.0k-2 | 表のり | P10 | 11.15 | 11.5 | 3 |  |  |  |  | 0 | 50 | 50 |  | 50 | 0.1065 | 0.0758 | [25 empty] | 344413 | 1353315
2012-03-08 | 近畿地方整備局 | 淀川 | 淀川 | 右岸 | 14 | R14.2k-1 | 天端 | P1 | 6.15 | 6.47 | 5 |  |  |  |  | 3 | 81 | 16 |  | 16 | 0.652 | 0.5567 | [25 empty] | 344417 | 1353318
2012-03-08 | 近畿地方整備局 | 淀川 | 淀川 | 右岸 | 14 | R14.2k-1 | 天端 | P2 | 7.15 | 7.45 | 5 |  |  |  |  | 3 | 83 | 14 |  | 14 | 0.6414 | 0.5602 | [25 empty] | 344417 | 1353318
2012-03-08 | 近畿地方整備局 | 淀川 | 淀川 | 右岸 | 14 | R14.2k-1 | 天端 | P3 | 8.15 | 8.45 | 4 |  |  |  |  | 2 | 73 | 25 |  | 25 | 0.5805 | 0.5021 | [25 empty] | 344417 | 1353318
2012-03-08 | 近畿地方整備局 | 淀川 | 淀川 | 右岸 | 14 | R14.2k-1 | 天端 | P4 | 9.15 | 9.45 | 31 |  |  |  |  | 3 | 91 | 6 |  | 6 | 0.8032 | 0.6893 |  | 0.1867 | 4.3021 | 1.72 | [7 empty] | 0.00034857 | [13 empty] | 344417 | 1353318
2012-03-08 | 近畿地方整備局 | 淀川 | 淀川 | 右岸 | 14 | R14.2k-1 | 天端 | P5 | 10.15 | 10.45 | 31 |  |  |  |  | 14 | 83 | 3 |  | 3 | 1.2807 | 1.0796 |  | 0.4496 | 2.8485 | 0.94 | [7 empty] | 0.0020214 | [13 empty] | 344417 | 1353318
2012-03-08 | 近畿地方整備局 | 淀川 | 淀川 | 右岸 | 14 | R14.2k-1 | 天端 | P6 | 11.15 | 11.45 | 17 |  |  |  |  | 22 | 68 | 10 |  | 10 | 1.1195 | 0.8041 |  | 0.0785 | 14.2611 | 1.49 | [7 empty] | 6.1622e-05 | [13 empty] | 344417 | 1353318
2012-03-08 | 近畿地方整備局 | 淀川 | 淀川 | 右岸 | 14 | R14.2k-1 | 天端 | P7 | 12.45 | 12.51 | 21 |  |  |  |  | 1 | 90 | 9 |  | 9 | 0.3054 | 0.2707 |  | 0.0837 | 3.6487 | 1.19 | [7 empty] | 7.0057e-05 | [13 empty] | 344417 | 1353318
2012-03-08 | 近畿地方整備局 | 淀川 | 淀川 | 右岸 | 14 | R14.2k-1 | 天端 | P8 | 13.15 | 13.45 | 25 |  |  |  |  | 0 | 92 | 8 |  | 8 | 0.3119 | 0.2864 |  | 0.1064 | 2.9314 | 1.41 | [7 empty] | 0.00011321 | [13 empty] | 344417 | 1353318
2012-03-08 | 近畿地方整備局 | 淀川 | 淀川 | 右岸 | 14 | R14.2k-1 | 天端 | P9 | 14.15 | 14.45 | 20 |  |  |  |  | 0 | 88 | 12 |  | 12 | 0.3112 | 0.2838 | [25 empty] | 344417 | 1353318
2012-03-08 | 近畿地方整備局 | 淀川 | 淀川 | 右岸 | 14 | R14.2k-1 | 天端 | P10 | 15.15 | 15.45 | 5 |  |  |  |  | 0 | 87 | 13 |  | 13 | 0.3026 | 0.275 | [25 empty] | 344417 | 1353318
2012-03-08 | 近畿地方整備局 | 淀川 | 淀川 | 右岸 | 14 | R14.2k-1 | 天端 | P11 | 16.15 | 16.45 | 2 |  |  |  |  | 0 | 42 | 58 |  | 58 | 0.0803 | [26 empty] | 344417 | 1353318
2012-03-08 | 近畿地方整備局 | 淀川 | 淀川 | 右岸 | 14 | R14.2k-1 | 天端 | P12 | 17.15 | 17.38 | 2 |  |  |  |  | 0 | 27 | 73 |  | 73 | [27 empty] | 344417 | 1353318
2012-03-08 | 近畿地方整備局 | 淀川 | 淀川 | 右岸 | 14 | R14.2k-1 | 天端 | P13 | 18.15 | 18.47 | 3 |  |  |  |  | 0 | 16 | 84 |  | 84 | [27 empty] | 344417 | 1353318
2012-03-08 | 近畿地方整備局 | 淀川 | 淀川 | 右岸 | 14 | R14.2k-1 | 天端 | P14 | 19.15 | 19.45 | 3 |  |  |  |  | 16 | 34 | 50 |  | 50 | 0.2134 | [26 empty] | 344417 | 1353318
2012-03-08 | 近畿地方整備局 | 淀川 | 淀川 | 右岸 | 14 | R14.2k-2 | 表のり | P1 | 2.15 | 2.6 | 2 |  |  |  |  | 5 | 92 | 3 |  | 3 | 0.7382 | 0.6462 |  | 0.2963 | 2.4914 | 1.12 | [7 empty] | 0.00087794 | [13 empty] | 344417 | 1353319
2012-03-08 | 近畿地方整備局 | 淀川 | 淀川 | 右岸 | 14 | R14.2k-2 | 表のり | P2 | 3.15 | 3.45 | 8 |  |  |  |  | 24 | 73 | 3 |  | 3 | 1.2217 | 0.896 |  | 0.2809 | 4.3492 | 0.95 | [7 empty] | 0.00078905 | [13 empty] | 344417 | 1353319
2012-03-08 | 近畿地方整備局 | 淀川 | 淀川 | 右岸 | 14 | R14.2k-2 | 表のり | P3 | 4.15 | 4.45 | 18 |  |  |  |  | 7 | 88 | 5 |  | 5 | 0.8675 | 0.7151 |  | 0.1411 | 6.1481 | 1.97 | [7 empty] | 0.00019909 | [13 empty] | 344417 | 1353319
2012-03-08 | 近畿地方整備局 | 淀川 | 淀川 | 右岸 | 14 | R14.2k-2 | 表のり | P4 | 5.15 | 5.45 | 17 |  |  |  |  | 19 | 79 | 2 |  | 2 | 1.2208 | 0.965 |  | 0.3315 | 3.6827 | 0.96 | [7 empty] | 0.0010989 | [13 empty] | 344417 | 1353319
2012-03-08 | 近畿地方整備局 | 淀川 | 淀川 | 右岸 | 14 | R14.2k-2 | 表のり | P5 | 6.15 | 6.45 | 10 |  |  |  |  | 10 | 76 | 14 |  | 14 | 0.2261 | 0.1884 | [25 empty] | 344417 | 1353319
2012-03-08 | 近畿地方整備局 | 淀川 | 淀川 | 右岸 | 14 | R14.2k-2 | 表のり | P6 | 7.15 | 7.45 | 22 |  |  |  |  | 10 | 88 | 2 |  | 2 | 0.3525 | 0.3182 |  | 0.1367 | 2.5786 | 1.4 | [7 empty] | 0.00018687 | [13 empty] | 344417 | 1353319
2012-03-08 | 近畿地方整備局 | 淀川 | 淀川 | 右岸 | 14 | R14.2k-2 | 表のり | P7 | 8.15 | 8.45 | 18 |  |  |  |  | 0 | 93 | 7 |  | 7 | 0.34 | 0.313 |  | 0.123 | 2.7642 | 1.68 | [7 empty] | 0.00015129 | [13 empty] | 344417 | 1353319
2012-03-08 | 近畿地方整備局 | 淀川 | 淀川 | 右岸 | 14 | R14.2k-2 | 表のり | P8 | 9.15 | 9.45 | 7 |  |  |  |  | 0 | 77 | 23 |  | 23 | 0.2868 | 0.2589 | [25 empty] | 344417 | 1353319
2012-03-08 | 近畿地方整備局 | 淀川 | 淀川 | 右岸 | 14 | R14.2k-2 | 表のり | P9 | 10.15 | 10.57 | 2 |  |  |  |  | 0 | 58 | 42 |  | 42 | 0.1483 | 0.1165 | [25 empty] | 344417 | 1353319
2012-03-08 | 近畿地方整備局 | 淀川 | 淀川 | 右岸 | 14 | R14.2k-2 | 表のり | P10 | 11.15 | 11.55 | 2 |  |  |  |  | 0 | 42 | 58 |  | 58 | 0.0839 | [26 empty] | 344417 | 1353319
2012-03-08 | 近畿地方整備局 | 淀川 | 淀川 | 左岸 | 24.2 | L23.9k-1 | 天端 | P1 | 2.15 | 2.5 | 2 |  |  |  |  | 14 | 56 | 30 |  | 30 | 0.4387 | 0.301 | [25 empty] | 344803 | 1353723
2012-03-08 | 近畿地方整備局 | 淀川 | 淀川 | 左岸 | 24.2 | L23.9k-1 | 天端 | P2 | 3.15 | 3.45 | 3 |  |  |  |  | 7 | 39 | 54 |  | 54 | 0.1151 | [26 empty] | 344803 | 1353723
2012-03-08 | 近畿地方整備局 | 淀川 | 淀川 | 左岸 | 24.2 | L23.9k-1 | 天端 | P3 | 4.15 | 4.45 | 16 |  |  |  |  | 3 | 85 | 12 |  | 12 | 0.3898 | 0.3229 | [25 empty] | 344803 | 1353723
2012-03-08 | 近畿地方整備局 | 淀川 | 淀川 | 左岸 | 24.2 | L23.9k-1 | 天端 | P4 | 5.15 | 5.45 | 18 |  |  |  |  | 8 | 85 | 7 |  | 7 | 0.3586 | 0.3005 |  | 0.1119 | 3.2046 | 0.92 | [7 empty] | 0.00012522 | [13 empty] | 344803 | 1353723
2012-03-08 | 近畿地方整備局 | 淀川 | 淀川 | 左岸 | 24.2 | L23.9k-1 | 天端 | P5 | 6.15 | 6.45 | 22 |  |  |  |  | 5 | 88 | 7 |  | 7 | 0.5279 | 0.4259 |  | 0.1171 | 4.5081 | 1.24 | [7 empty] | 0.00013712 | [13 empty] | 344803 | 1353723
2012-03-08 | 近畿地方整備局 | 淀川 | 淀川 | 左岸 | 24.2 | L23.9k-1 | 天端 | P6 | 7.15 | 7.45 | 22 |  |  |  |  | 10 | 82 | 8 |  | 8 | 0.4835 | 0.3825 |  | 0.1074 | 4.5019 | 1.25 | [7 empty] | 0.00011535 | [13 empty] | 344803 | 1353723
2012-03-08 | 近畿地方整備局 | 淀川 | 淀川 | 左岸 | 24.2 | L23.9k-1 | 天端 | P7 | 8.15 | 8.45 | 24 |  |  |  |  | 9 | 71 | 20 |  | 20 | 0.6343 | 0.4938 | [25 empty] | 344803 | 1353723
2012-03-08 | 近畿地方整備局 | 淀川 | 淀川 | 左岸 | 24.2 | L23.9k-1 | 天端 | P8 | 9.15 | 9.45 | 6 |  |  |  |  | 32 | 60 | 8 |  | 8 | 1.3725 | 0.8441 |  | 0.1164 | 11.7912 | 1.11 | [7 empty] | 0.00013549 | [13 empty] | 344803 | 1353723
2012-03-08 | 近畿地方整備局 | 淀川 | 淀川 | 左岸 | 24.2 | L23.9k-1 | 天端 | P9 | 10.15 | 10.45 | 3 |  |  |  |  | 0 | 29 | 71 |  | 71 | [27 empty] | 344803 | 1353723
2012-03-08 | 近畿地方整備局 | 淀川 | 淀川 | 左岸 | 24.2 | L23.9k-1 | 天端 | P10 | 11.15 | 11.45 | 4 |  |  |  |  | 0 | 27 | 73 |  | 73 | [27 empty] | 344803 | 1353723
2012-03-08 | 近畿地方整備局 | 淀川 | 淀川 | 左岸 | 24.2 | L23.9k-1 | 天端 | P11 | 12.15 | 12.45 | 3 |  |  |  |  | 0 | 17 | 83 |  | 83 | [27 empty] | 344803 | 1353723
2012-03-08 | 近畿地方整備局 | 淀川 | 淀川 | 左岸 | 24.2 | L23.9k-1 | 天端 | P12 | 13.15 | 13.45 | 3 |  |  |  |  | 0 | 28 | 72 |  | 72 | [27 empty] | 344803 | 1353723
2012-03-08 | 近畿地方整備局 | 淀川 | 淀川 | 左岸 | 24.2 | L23.9k-1 | 天端 | P13 | 14.15 | 14.45 | 4 |  |  |  |  | 0 | 15 | 85 |  | 85 | [27 empty] | 344803 | 1353723
2012-03-08 | 近畿地方整備局 | 淀川 | 淀川 | 左岸 | 24.2 | L23.9k-1 | 天端 | P14 | 15.15 | 15.45 | 6 |  |  |  |  | 0 | 53 | 47 |  | 47 | 0.1265 | 0.0881 | [25 empty] | 344803 | 1353723
2012-03-08 | 近畿地方整備局 | 淀川 | 淀川 | 左岸 | 24.2 | L23.9k-1 | 天端 | P15 | 16.15 | 16.45 | 5 |  |  |  |  | 0 | 68 | 32 |  | 32 | 0.2279 | 0.1674 | [25 empty] | 344803 | 1353723
2012-03-08 | 近畿地方整備局 | 淀川 | 淀川 | 左岸 | 24.2 | L23.9k-2 | 裏のり | P1 | 8.15 | 8.45 | 7 |  |  |  |  | 0 | 42 | 58 |  | 58 | 0.0847 | [26 empty] | 344803 | 1353724
2012-03-08 | 近畿地方整備局 | 淀川 | 淀川 | 左岸 | 24.2 | L23.9k-2 | 裏のり | P2 | 9.15 | 9.45 | 7 |  |  |  |  | 0 | 40 | 60 |  | 60 | 0.0755 | [26 empty] | 344803 | 1353724
2012-03-08 | 近畿地方整備局 | 淀川 | 淀川 | 左岸 | 24.2 | L23.9k-2 | 裏のり | P3 | 10.15 | 10.45 | 11 |  |  |  |  | 0 | 34 | 66 |  | 66 | [27 empty] | 344803 | 1353724
2012-03-08 | 近畿地方整備局 | 淀川 | 淀川 | 左岸 | 24.2 | L23.9k-2 | 裏のり | P4 | 11.15 | 11.45 | 28 |  |  |  |  | 2 | 87 | 11 |  | 11 | 0.3347 | 0.2836 | [25 empty] | 344803 | 1353724
2012-03-08 | 近畿地方整備局 | 淀川 | 淀川 | 左岸 | 24.2 | L23.9k-2 | 裏のり | P5 | 12.15 | 12.45 | 23 |  |  |  |  | 11 | 83 | 6 |  | 6 | 0.738 | 0.5918 |  | 0.1371 | 5.3829 | 1.31 | [7 empty] | 0.00018796 | [13 empty] | 344803 | 1353724
2012-03-08 | 近畿地方整備局 | 淀川 | 淀川 | 左岸 | 24.2 | L23.9k-2 | 裏のり | P6 | 13.15 | 13.45 | 23 |  |  |  |  | 8 | 82 | 10 |  | 10 | 0.4584 | 0.3688 |  | 0.0765 | 5.9922 | 1.8 | [7 empty] | 5.8523e-05 | [13 empty] | 344803 | 1353724
2012-03-08 | 近畿地方整備局 | 淀川 | 淀川 | 左岸 | 24.2 | L23.9k-2 | 裏のり | P7 | 14.15 | 14.45 | 24 |  |  |  |  | 12 | 77 | 11 |  | 11 | 0.5618 | 0.4151 | [25 empty] | 344803 | 1353724
2012-03-08 | 近畿地方整備局 | 淀川 | 淀川 | 左岸 | 24.2 | L23.9k-2 | 裏のり | P8 | 15.15 | 15.45 | 31 |  |  |  |  | 6 | 83 | 11 |  | 11 | 0.5543 | 0.4354 | [25 empty] | 344803 | 1353724
2012-03-08 | 近畿地方整備局 | 淀川 | 淀川 | 左岸 | 24.2 | L23.9k-2 | 裏のり | P9 | 16.15 | 16.45 | 15 |  |  |  |  | 4 | 87 | 9 |  | 9 | 0.6973 | 0.5805 |  | 0.106 | 6.5783 | 1.92 | [7 empty] | 0.00011236 | [13 empty] | 344803 | 1353724
2012-03-08 | 近畿地方整備局 | 淀川 | 淀川 | 左岸 | 24.2 | L23.9k-2 | 裏のり | P10 | 17.15 | 17.46 | 6 |  |  |  |  | 0 | 28 | 72 |  | 72 | [27 empty] | 344803 | 1353724
2012-03-08 | 近畿地方整備局 | 淀川 | 淀川 | 左岸 | 24.2 | L23.9k-2 | 裏のり | P11 | 18.15 | 18.48 | 5 |  |  |  |  | 0 | 28 | 72 |  | 72 | [27 empty] | 344803 | 1353724
2012-03-08 | 近畿地方整備局 | 淀川 | 淀川 | 右岸 | 13 | R13.0k-2S | 表のり | R13.0k-2S-1 | 3 | 4.05 |  | 1.815 | 2.624 | 0.876 | 0.35833 | [21 empty] | CD | 0.2 | 35.2 | [8 empty] | 344400 | 1353246
2012-03-08 | 近畿地方整備局 | 淀川 | 淀川 | 右岸 | 13 | R13.0k-2S | 表のり | R13.0k-2S-2 | 6.5 | 7.75 |  | 1.8 | 2.648 | 0.886 | 0.36877 | [21 empty] | CD | 0.4 | 32.2 | [8 empty] | 344400 | 1353246
2012-03-08 | 近畿地方整備局 | 淀川 | 淀川 | 右岸 | 13 | R13.2k-1S | 天端 | R13.2k-1S-1 | 2 | 3 |  | 1.816 | 2.635 | 0.771 | 0.25879 | [21 empty] | CD | 0 | 39.8 | [8 empty] | 344402 | 1353253
2012-03-08 | 近畿地方整備局 | 淀川 | 淀川 | 右岸 | 13 | R13.2k-1S | 天端 | R13.2k-1S-3 | 5 | 6 |  | 1.862 | 2.662 | 0.759 | 0.24858 | [21 empty] | CD | 0 | 34.1 | [8 empty] | 344402 | 1353253
2012-03-08 | 近畿地方整備局 | 淀川 | 淀川 | 右岸 | 13 | R13.2k-1S | 天端 | R13.2k-1S-6 | 11.8 | 12.6 |  | 1.904 | 2.625 | 0.634 | 0.15596 | [21 empty] | CD | 0.3 | 34.1 | [8 empty] | 344402 | 1353253
2012-03-08 | 近畿地方整備局 | 淀川 | 淀川 | 右岸 | 13 | R13.2k-1S | 天端 | R13.2k-1S-8 | 13.8 | 14.2 |  | 1.932 | 2.637 | 0.728 | 0.22328 | [21 empty] | CD | 0.4 | 30.4 | [8 empty] | 344402 | 1353253
2012-03-08 | 近畿地方整備局 | 淀川 | 淀川 | 右岸 | 13 | R13.2k-2S | 表のり | R13.2k-2S-2 | 4 | 5 |  | 1.74 | 2.608 | 0.853 | 0.33494 | [21 empty] | CD | 0.2 | 28.2 | [8 empty] | 344402 | 1353254
2012-03-08 | 近畿地方整備局 | 淀川 | 淀川 | 右岸 | 13 | R13.2k-2S | 表のり | R13.2k-2S-3 | 6 | 7 |  | 1.87 | 2.623 | 0.644 | 0.16246 | [21 empty] | CD | 0.2 | 35.6 | [8 empty] | 344402 | 1353254
2012-03-08 | 近畿地方整備局 | 淀川 | 淀川 | 右岸 | 13 | R13.4k-2S | 表のり | R13.4k-2S-1 | 2.7 | 3.5 |  | 1.812 | 2.661 | 0.841 | 0.3231 | [14 empty] | 0.000283 | [6 empty] | CD | 0 | 40.7 | [8 empty] | 344403 | 1353259
2012-03-08 | 近畿地方整備局 | 淀川 | 淀川 | 右岸 | 13 | R13.4k-2S | 表のり | R13.4k-2S-2 | 3.6 | 4.3 |  | 1.811 | 2.617 | 0.796 | 0.28082 | [21 empty] | CD | 0.1 | 37.6 | [8 empty] | 344403 | 1353259
2012-03-08 | 近畿地方整備局 | 淀川 | 淀川 | 右岸 | 13 | R13.4k-2S | 表のり | R13.4k-2S-4 | 6.3 | 6.7 |  | 1.92 | 2.65 | 0.738 | 0.23127 | [15 empty] | 8.24e-05 | [5 empty] | CD | 0 | 39.8 | [8 empty] | 344403 | 1353259
2012-03-08 | 近畿地方整備局 | 淀川 | 淀川 | 右岸 | 14 | R13.6k-1S | 天端 | R13.6k-1S-1 | 2.8 | 3.9 |  | 1.858 | 2.642 | 0.71 | 0.2093 | [21 empty] | CD | 0 | 41.2 | [8 empty] | 344407 | 1353304
2012-03-08 | 近畿地方整備局 | 淀川 | 淀川 | 右岸 | 14 | R13.6k-1S | 天端 | R13.6k-1S-3 | 6.5 | 7.5 |  | 1.81 | 2.658 | 0.868 | 0.35009 | [21 empty] | CD | 0.3 | 28.4 | [8 empty] | 344407 | 1353304
2012-03-08 | 近畿地方整備局 | 淀川 | 淀川 | 右岸 | 14 | R13.6k-1S | 天端 | R13.6k-1S-5 | 13 | 13.7 |  | 1.795 | 2.644 | 0.797 | 0.28173 | [21 empty] | CD | 0 | 38.7 | [8 empty] | 344407 | 1353304
2012-03-08 | 近畿地方整備局 | 淀川 | 淀川 | 右岸 | 14 | R13.6k-1S | 天端 | R13.6k-1S-6 | 15 | 15.95 |  | 1.844 | 2.642 | 0.809 | 0.29269 | [21 empty] | CD | 0.2 | 34.6 | [8 empty] | 344407 | 1353304
2012-03-08 | 近畿地方整備局 | 淀川 | 淀川 | 右岸 | 14 | R13.6k-2S | 表のり | R13.6k-2S-2 | 4 | 4.5 |  | 1.847 | 2.618 | 0.737 | 0.23046 | [21 empty] | CD | 0 | 35 | [8 empty] | 344406 | 1353304
2012-03-08 | 近畿地方整備局 | 淀川 | 淀川 | 右岸 | 14 | R13.6k-2S | 表のり | R13.6k-2S-3 | 7.2 | 7.9 |  | 1.941 | 2.643 | 0.69 | 0.19438 | [21 empty] | CD | 0 | 41 | [8 empty] | 344406 | 1353304
2012-03-08 | 近畿地方整備局 | 淀川 | 淀川 | 右岸 | 14 | R13.6k-2S | 表のり | R13.6k-2S-4 | 9.3 | 10.15 |  | 1.837 | 2.645 | 0.883 | 0.36562 | [21 empty] | CD | 0.1 | 34.1 | [8 empty] | 344406 | 1353304
2012-03-08 | 近畿地方整備局 | 淀川 | 淀川 | 右岸 | 15 | R13.8k-1S | 天端 | R13.8k-1S-1 | 1.5 | 2.5 |  | 1.799 | 2.639 | 0.788 | 0.27366 | [21 empty] | CD | 0 | 37.8 | [8 empty] | 344410 | 1353310
2012-03-08 | 近畿地方整備局 | 淀川 | 淀川 | 右岸 | 15 | R13.8k-1S | 天端 | R13.8k-1S-4 | 6.9 | 7.5 |  | 1.82 | 2.647 | 0.821 | 0.30389 | [21 empty] | CD | 0.4 | 31.6 | [8 empty] | 344410 | 1353310
2012-03-08 | 近畿地方整備局 | 淀川 | 淀川 | 右岸 | 15 | R13.8k-1S | 天端 | R13.8k-1S-6 | 10 | 11 |  | 1.845 | 2.631 | 0.827 | 0.30958 | [21 empty] | CD | 0.2 | 33.7 | [8 empty] | 344410 | 1353310
2012-03-08 | 近畿地方整備局 | 淀川 | 淀川 | 右岸 | 15 | R13.8k-1S | 天端 | R13.8k-1S-8 | 13 | 14 |  | 1.856 | 2.638 | 0.758 | 0.24774 | [21 empty] | CD | 0.4 | 36.9 | [8 empty] | 344410 | 1353310
2012-03-08 | 近畿地方整備局 | 淀川 | 淀川 | 右岸 | 15 | R13.8k-2S | 表のり | R13.8k-2S-1 | 0.6 | 1.6 |  | 1.633 | 2.655 | 0.991 | 0.48882 | [21 empty] | CD | 0 | 28.6 | [8 empty] | 344409 | 1353310
2012-03-08 | 近畿地方整備局 | 淀川 | 淀川 | 右岸 | 15 | R13.8k-2S | 表のり | R13.8k-2S-2 | 4.9 | 5.9 |  | 1.846 | 2.624 | 0.764 | 0.2528 | [21 empty] | CD | 0 | 34.8 | [8 empty] | 344409 | 1353310
2012-03-08 | 近畿地方整備局 | 淀川 | 淀川 | 右岸 | 14 | R14.0k-2S | 表のり | R14.0k-2S-1 | 2.6 | 3.6 |  | 1.707 | 2.653 | 1.112 | 0.65106 | [21 empty] | CD | 0.1 | 30.6 | [8 empty] | 344413 | 1353315
2012-03-08 | 近畿地方整備局 | 淀川 | 淀川 | 右岸 | 14 | R14.0k-2S | 表のり | R14.0k-2S-3 | 4.6 | 5.6 |  | 1.81 | 2.626 | 0.716 | 0.21391 | [21 empty] | CD | 0.1 | 35.4 | [8 empty] | 344413 | 1353315
2012-03-08 | 近畿地方整備局 | 淀川 | 淀川 | 右岸 | 14 | R14.0k-2S | 表のり | R14.0k-2S-4 | 7.5 | 8.5 |  | 1.797 | 2.642 | 0.815 | 0.29826 | [21 empty] | CD | 0 | 34.1 | [8 empty] | 344413 | 1353315
2012-03-08 | 近畿地方整備局 | 淀川 | 淀川 | 右岸 | 14 | R14.0k-2S | 表のり | R14.0k-2S-6 | 9.5 | 10 |  | 1.803 | 2.642 | 0.859 | 0.34096 | [21 empty] | CD | 0.2 | 35.8 | [8 empty] | 344413 | 1353315
2012-03-08 | 近畿地方整備局 | 淀川 | 淀川 | 右岸 | 14 | R14.2k-1S | 天端 | R14.2k-1S-1 | 1.5 | 2.5 |  | 1.9 | 2.66 | 0.76 | 0.24942 | [21 empty] | CD | 0.1 | 42.8 | [8 empty] | 344417 | 1353318
2012-03-08 | 近畿地方整備局 | 淀川 | 淀川 | 右岸 | 14 | R14.2k-1S | 天端 | R14.2k-1S-2 | 3.8 | 4.7 |  | 1.702 | 2.671 | 1.01 | 0.51259 | [21 empty] | CD | 0.1 | 43.3 | [8 empty] | 344417 | 1353318
2012-03-08 | 近畿地方整備局 | 淀川 | 淀川 | 右岸 | 14 | R14.2k-1S | 天端 | R14.2k-1S-4 | 6 | 7 |  | 1.838 | 2.638 | 0.82 | 0.30295 | [21 empty] | CD | 0 | 34.6 | [8 empty] | 344417 | 1353318
2012-03-08 | 近畿地方整備局 | 淀川 | 淀川 | 右岸 | 14 | R14.2k-1S | 天端 | R14.2k-1S-5 | 9 | 10 |  | 1.794 | 2.624 | 0.78 | 0.2666 | [21 empty] | CD | 0 | 39.1 | [8 empty] | 344417 | 1353318
2012-03-08 | 近畿地方整備局 | 淀川 | 淀川 | 右岸 | 14 | R14.2k-1S | 天端 | R14.2k-1S-7,8 | 12.4 | 13 |  | 1.814 | 2.643 | 0.844 | 0.32604 | [21 empty] | CD | 0 | 37.4 | [8 empty] | 344417 | 1353318
2012-03-08 | 近畿地方整備局 | 淀川 | 淀川 | 右岸 | 14 | R14.2k-2S | 表のり | R14.2k-2S-1 | 2.7 | 3.7 |  | 1.66 | 2.634 | 0.863 | 0.345 | [21 empty] | CD | 0.1 | 32.7 | [8 empty] | 344417 | 1353319
2012-03-08 | 近畿地方整備局 | 淀川 | 淀川 | 右岸 | 14 | R14.2k-2S | 表のり | R14.2k-2S-3 | 4.8 | 5.7 |  | 1.895 | 2.623 | 0.58 | 0.12349 | [21 empty] | CD | 0.1 | 37.1 | [8 empty] | 344417 | 1353319
2012-03-08 | 近畿地方整備局 | 淀川 | 淀川 | 右岸 | 14 | R14.2k-2S | 表のり | R14.2k-2S-6 | 7.2 | 8 |  | 1.647 | 2.638 | 0.859 | 0.34096 | [21 empty] | CD | 0.2 | 32.5 | [8 empty] | 344417 | 1353319
2012-03-08 | 近畿地方整備局 | 淀川 | 淀川 | 左岸 | 24.2 | L23.9k-1S | 天端 | L23.9k-1S-2 | 3.5 | 4.5 |  | 1.854 | 2.635 | 0.711 | 0.21007 | [21 empty] | CD | 0.1 | 39.4 | [8 empty] | 344803 | 1353723
2012-03-08 | 近畿地方整備局 | 淀川 | 淀川 | 左岸 | 24.2 | L23.9k-1S | 天端 | L23.9k-1S-3 | 7 | 8 |  | 1.953 | 2.625 | 0.575 | 0.1207 | [21 empty] | CD | 0.4 | 34.3 | [8 empty] | 344803 | 1353723
2012-03-08 | 近畿地方整備局 | 淀川 | 淀川 | 左岸 | 24.2 | L23.9k-2S | 裏のり | L23.9k-2S-1 | 2 | 3.35 |  | 1.728 | 2.641 | 0.99 | 0.48759 | [21 empty] | CD | 0.1 | 33.7 | [8 empty] | 344803 | 1353724
2012-03-08 | 近畿地方整備局 | 淀川 | 淀川 | 左岸 | 24.2 | L23.9k-2S | 裏のり | L23.9k-2S-2 | 4 | 5 |  | 1.695 | 2.663 | 1.101 | 0.63524 | [21 empty] | CD | 0.2 | 28.8 | [8 empty] | 344803 | 1353724
2012-03-08 | 近畿地方整備局 | 淀川 | 淀川 | 左岸 | 24.2 | L23.9k-2S | 裏のり | L23.9k-2S-3 | 8.5 | 9.5 |  | 1.807 | 2.659 | 0.885 | 0.36772 | [21 empty] | CD | 0.1 | 34.1 | [8 empty] | 344803 | 1353724
2012-03-08 | 近畿地方整備局 | 淀川 | 淀川 | 左岸 | 24.2 | L23.9k-2S | 裏のり | L23.9k-2S-4 | 12.5 | 13.5 |  | 1.822 | 2.649 | 0.752 | 0.24273 | [21 empty] | CD | 0.4 | 35.4 | [8 empty] | 344803 | 1353724
2012-03-08 | 近畿地方整備局 | 淀川 | 淀川 | 左岸 | 1.4 | 0.3k-1 | 天端 | L0.3k-1-1 | 1.15 | 1.35 | 50 |  | 2.662 |  |  | 51.1 | 26.4 | 15.2 | 7.3 | 22.5 | 11 | 2.6 |  | 0.01 | 1100 | 0.615 | [7 empty] | 1e-06 | [13 empty] | 344031 | 1352517
2012-03-08 | 近畿地方整備局 | 淀川 | 淀川 | 左岸 | 1.4 | 0.3k-1 | 天端 | L0.3k-1-2 | 2.15 | 2.45 | 28 |  | 2.656 |  |  | 64.7 | 29.3 | 5 | 1 | 6 | 11 | 7 |  | 0.17 | 64.7059 | 0.77 | [7 empty] | 0.000289 | [13 empty] | 344031 | 1352517
2012-03-08 | 近畿地方整備局 | 淀川 | 淀川 | 左岸 | 1.4 | 0.3k-1 | 天端 | L0.3k-1-3 | 3.15 | 3.45 | 4 |  | 2.64 |  |  | 7.6 | 53 | 30.5 | 8.8 | 39.3 | 0.28 | 0.18 |  | 0.006 | 46.6667 | 0.905 | [7 empty] | 3.6e-07 | [13 empty] | 344031 | 1352517
2012-03-08 | 近畿地方整備局 | 淀川 | 淀川 | 左岸 | 1.4 | 0.3k-1 | 天端 | L0.3k-1-4 | 4.15 | 4.45 | 15 |  | 2.65 |  |  | 39.2 | 51.2 | 8.4 | 1.2 | 9.6 | 1.9 | 1.1 |  | 0.086 | 22.093 | 1.03 | [7 empty] | 7.396e-05 | [13 empty] | 344031 | 1352517
2012-03-08 | 近畿地方整備局 | 淀川 | 淀川 | 左岸 | 1.4 | 0.3k-1 | 天端 | L0.3k-1-5 | 5.15 | 5.45 | 50 |  | 2.648 |  |  | 26 | 65.7 | 6.8 | 1.4 | 8.2 | 1.3 | 1.1 |  | 0.11 | 11.8182 | 1.42 | [7 empty] | 0.000121 | [13 empty] | 344031 | 1352517
2012-03-08 | 近畿地方整備局 | 淀川 | 淀川 | 左岸 | 1.4 | 0.3k-1 | 天端 | L0.3k-1-6 | 6.15 | 6.36 | 50 |  | 2.67 |  |  | 14.4 | 59.5 | 20.4 | 5.7 | 26.1 | 0.45 | 0.32 |  | 0.016 | 28.125 | 2 | [7 empty] | 2.56e-06 | [13 empty] | 344031 | 1352517
2012-03-08 | 近畿地方整備局 | 淀川 | 淀川 | 左岸 | 1.4 | 0.3k-1 | 天端 | L0.3k-1-7 | 7.15 | 7.45 | 50 |  |  |  |  | 86.8 | 10.6 | 2.6 |  | 2.6 | 19 | 15 |  | 1.2 | 15.8333 | 2.21 | [7 empty] | 0.0144 | [13 empty] | 344031 | 1352517
2012-03-08 | 近畿地方整備局 | 淀川 | 淀川 | 左岸 | 1.4 | 0.3k-1 | 天端 | L0.3k-1-8 | 9.15 | 9.45 | 9 |  |  |  |  | 75.5 | 19.5 | 5 |  | 5 | 16 | 12 |  | 0.25 | 64 | 3.06 | [7 empty] | 0.000625 | [13 empty] | 344031 | 1352517
2012-03-08 | 近畿地方整備局 | 淀川 | 淀川 | 左岸 | 1.4 | 0.3k-1 | 天端 | L0.3k-1-9 | 11.15 | 11.45 | 11 |  | 2.643 |  |  | 4.3 | 87 | 7.7 | 0.9 | 8.6 | 0.46 | 0.38 |  | 0.1 | 4.6 | 1.47 | [7 empty] | 0.0001 | [13 empty] | 344031 | 1352517
2012-03-08 | 近畿地方整備局 | 淀川 | 淀川 | 左岸 | 1.4 | 0.3k-1 | 天端 | L0.3k-1-10 | 12.15 | 12.45 | 12 |  | 2.658 |  |  | 1 | 87.8 | 10.1 | 1.1 | 11.2 | 0.48 | 0.43 |  | 0.055 | 8.7273 | 2.97 | [7 empty] | 3.025e-05 | [13 empty] | 344031 | 1352517
2012-03-08 | 近畿地方整備局 | 淀川 | 淀川 | 左岸 | 1.4 | 0.3k-1 | 天端 | L0.3k-1-11 | 13.15 | 13.45 | 10 |  | 2.675 |  |  | 0 | 80.3 | 15.9 | 3.8 | 19.7 | 0.29 | 0.24 |  | 0.026 | 11.1538 | 2.6 | [7 empty] | 6.76e-06 | [13 empty] | 344031 | 1352517
2012-03-08 | 近畿地方整備局 | 淀川 | 淀川 | 左岸 | 1.4 | 0.3k-1 | 天端 | L0.3k-1-12 | 14.15 | 14.45 | 10 |  | 2.669 |  |  | 0 | 81.8 | 14.4 | 3.8 | 18.2 | 0.34 | 0.29 |  | 0.026 | 13.0769 | 3.27 | [7 empty] | 6.76e-06 | [13 empty] | 344031 | 1352517
2012-03-08 | 近畿地方整備局 | 淀川 | 淀川 | 左岸 | 1.4 | 0.3k-1 | 天端 | L0.3k-1-13 | 15.15 | 15.45 | 5 |  | 2.695 |  |  | 0 | 70.7 | 22.6 | 6.7 | 29.3 | 0.22 | 0.18 |  | 0.013 | 16.9231 | 2.35 | [7 empty] | 1.69e-06 | [13 empty] | 344031 | 1352517
2012-03-08 | 近畿地方整備局 | 淀川 | 淀川 | 左岸 | 1.4 | 0.3k-1 | 天端 | L0.3k-1-14 | 16.15 | 16.45 | 3 |  | 2.685 |  |  | 0 | 23.1 | 67 | 9.9 | 76.9 | 0.043 | 0.033 |  | 0.0051 | 8.4314 | 2.01 | [7 empty] | 2.601e-07 | [13 empty] | 344031 | 1352517
2012-03-08 | 近畿地方整備局 | 淀川 | 淀川 | 左岸 | 0 | 0.0k-1 | 天端 | L0.0k-1-1 | 1.15 | 1.45 | 5 |  | 2.662 |  |  | 57.2 | 31.6 | 10.2 | 1 | 11.2 | 4.5 | 2.9 |  | 0.055 | 81.8182 | 2.78 | [7 empty] | 3.025e-05 | [13 empty] | 344034 | 1352529
2012-03-08 | 近畿地方整備局 | 淀川 | 淀川 | 左岸 | 0 | 0.0k-1 | 天端 | L0.0k-1-2 | 2.15 | 2.45 | 29 |  | 2.651 |  |  | 42.3 | 49.2 | 6.3 | 2.2 | 8.5 | 2.3 | 1.3 |  | 0.1 | 23 | 0.731 | [7 empty] | 0.0001 | [13 empty] | 344034 | 1352529
2012-03-08 | 近畿地方整備局 | 淀川 | 淀川 | 左岸 | 0 | 0.0k-1 | 天端 | L0.0k-1-3 | 3.15 | 3.45 | 5 |  | 2.656 |  |  | 24.5 | 52.8 | 17.1 | 5.6 | 22.7 | 1.1 | 0.68 |  | 0.014 | 78.5714 | 2.34 | [7 empty] | 1.96e-06 | [13 empty] | 344034 | 1352529
2012-03-08 | 近畿地方整備局 | 淀川 | 淀川 | 左岸 | 0 | 0.0k-1 | 天端 | L0.0k-1-4 | 4.15 | 4.3 | 50 |  | 2.679 |  |  | 47.6 | 33.3 | 17.4 | 1.7 | 19.1 | 4 | 1.6 |  | 0.027 | 148.1481 | 0.579 | [7 empty] | 7.29e-06 | [13 empty] | 344034 | 1352529
2012-03-08 | 近畿地方整備局 | 淀川 | 淀川 | 左岸 | 0 | 0.0k-1 | 天端 | L0.0k-1-5 | 5.15 | 5.35 | 27 |  | 2.653 |  |  | 1.4 | 85.6 | 11.3 | 1.7 | 13 | 0.23 | 0.2 |  | 0.046 | 5 | 2.13 | [7 empty] | 2.116e-05 | [13 empty] | 344034 | 1352529
2012-03-08 | 近畿地方整備局 | 淀川 | 淀川 | 左岸 | 0 | 0.0k-1 | 天端 | L0.0k-1-6 | 6.15 | 6.45 | 17 |  |  |  |  | 85.7 | 11.9 | 2.4 |  | 2.4 | 22 | 16 |  | 0.91 | 24.1758 | 2.66 | [7 empty] | 0.008281 | [13 empty] | 344034 | 1352529
2012-03-08 | 近畿地方整備局 | 淀川 | 淀川 | 左岸 | 0 | 0.0k-1 | 天端 | L0.0k-1-7 | 9.15 | 9.45 | 14 |  |  |  |  | 29.3 | 57.1 | 13.6 |  | 13.6 | 0.95 | 0.59 | [25 empty] | 344034 | 1352529
2012-03-08 | 近畿地方整備局 | 淀川 | 淀川 | 左岸 | 0 | 0.0k-1 | 天端 | L0.0k-1-8 | 10.15 | 10.45 | 8 |  |  |  |  | 7.5 | 75 | 17.5 |  | 17.5 | 0.49 | 0.36 | [25 empty] | 344034 | 1352529
2012-03-08 | 近畿地方整備局 | 淀川 | 淀川 | 左岸 | 0 | 0.0k-1 | 天端 | L0.0k-1-9 | 11.15 | 11.45 | 21 |  | 2.665 |  |  | 4.5 | 85.9 | 8.5 | 1.1 | 9.6 | 0.52 | 0.43 |  | 0.082 | 6.3415 | 1.71 | [7 empty] | 6.724e-05 | [13 empty] | 344034 | 1352529
2012-03-08 | 近畿地方整備局 | 淀川 | 淀川 | 左岸 | 0 | 0.0k-1 | 天端 | L0.0k-1-10 | 12.15 | 12.45 | 12 |  | 2.644 |  |  | 6.6 | 88.4 | 5 |  | 5 | 0.61 | 0.5 |  | 0.16 | 3.8125 | 1.18 | [7 empty] | 0.000256 | [13 empty] | 344034 | 1352529
2012-03-08 | 近畿地方整備局 | 淀川 | 淀川 | 左岸 | 0 | 0.0k-1 | 天端 | L0.0k-1-11 | 13.15 | 13.45 | 13 |  | 2.667 |  |  | 0 | 83.4 | 15.2 | 1.4 | 16.6 | 0.39 | 0.32 |  | 0.033 | 11.8182 | 2.52 | [7 empty] | 1.089e-05 | [13 empty] | 344034 | 1352529
2012-03-08 | 近畿地方整備局 | 淀川 | 淀川 | 左岸 | 0 | 0.0k-1 | 天端 | L0.0k-1-12 | 14.15 | 14.45 | 6 |  | 2.67 |  |  | 0 | 67.6 | 23.9 | 8.5 | 32.4 | 0.2 | 0.17 |  | 0.0077 | 25.974 | 2.66 | [7 empty] | 5.929e-07 | [13 empty] | 344034 | 1352529
2012-03-08 | 近畿地方整備局 | 淀川 | 淀川 | 左岸 | 0 | 0.0k-1 | 天端 | L0.0k-1-13 | 15.15 | 15.45 | 5 |  | 2.672 |  |  | 0 | 48.1 | 38.8 | 13.1 | 51.9 | 0.12 | 0.061 |  | 0.0029 | 41.3793 | 0.931 | [7 empty] | 8.41e-08 | [13 empty] | 344034 | 1352529
2012-03-08 | 近畿地方整備局 | 淀川 | 淀川 | 左岸 | 0 | 0.0k-1 | 天端 | L0.0k-1-14 | 16.15 | 16.45 | 13 |  | 2.686 |  |  | 0 | 58.1 | 39.2 | 2.7 | 41.9 | 0.12 | 0.1 |  | 0.025 | 4.8 | 1.2 | [7 empty] | 6.25e-06 | [13 empty] | 344034 | 1352529
2012-03-08 | 近畿地方整備局 | 淀川 | 淀川 | 左岸 | 0 | 0.0k-1 | 天端 | L0.0k-1-15 | 17.15 | 17.45 | 4 |  | 2.692 |  |  | 0 | 15.2 | 61.7 | 23.1 | 84.8 | 0.028 | 0.02 |  | 0.0014 | 20 | 2.21 | [7 empty] | 1.96e-08 | [13 empty] | 344034 | 1352529
2012-03-08 | 近畿地方整備局 | 淀川 | 淀川 | 左岸 | 1.4 | 0.25k-1 | 裏のり | L0.25k-1-1 | 1.15 | 1.45 | 6 |  | 2.735 |  |  | 33.3 | 54.8 | 8.9 | 3 | 11.9 | 1.5 | 0.93 |  | 0.059 | 25.4237 | 1.31 | [7 empty] | 3.481e-05 | [13 empty] | 344036 | 1352536
2012-03-08 | 近畿地方整備局 | 淀川 | 淀川 | 左岸 | 1.4 | 0.25k-1 | 裏のり | L0.25k-1-2 | 2.15 | 2.45 | 28 |  | 2.637 |  |  | 55.8 | 36.2 | 6 | 2 | 8 | 4.3 | 2.7 |  | 0.12 | 35.8333 | 1.43 | [7 empty] | 0.000144 | [13 empty] | 344036 | 1352536
2012-03-08 | 近畿地方整備局 | 淀川 | 淀川 | 左岸 | 1.4 | 0.25k-1 | 裏のり | L0.25k-1-3 | 4.15 | 4.45 | 9 |  | 2.66 |  |  | 0 | 77.1 | 18.4 | 4.5 | 22.9 | 0.23 | 0.19 |  | 0.023 | 10 | 2.29 | [7 empty] | 5.29e-06 | [13 empty] | 344036 | 1352536
2012-03-08 | 近畿地方整備局 | 淀川 | 淀川 | 左岸 | 1.4 | 0.25k-1 | 裏のり | L0.25k-1-4 | 5.15 | 5.45 | 6 |  | 2.666 |  |  | 0 | 70.4 | 24.6 | 5 | 29.6 | 0.16 | 0.13 |  | 0.02 | 8 | 1.81 | [7 empty] | 4e-06 | [13 empty] | 344036 | 1352536
2012-03-08 | 近畿地方整備局 | 淀川 | 淀川 | 左岸 | 1.4 | 0.25k-1 | 裏のり | L0.25k-1-5 | 6.15 | 6.5 | 2 |  | 2.675 |  |  | 0 | 0.9 | 37.2 | 61.9 | 99.1 | 0.0046 | 0.003 | [25 empty] | 344036 | 1352536
2012-03-08 | 近畿地方整備局 | 淀川 | 淀川 | 左岸 | 1.4 | 0.25k-1 | 裏のり | L0.25k-1-6 | 7.15 | 7.45 | 6 |  | 2.663 |  |  | 1.8 | 84.1 | 9.9 | 4.2 | 14.1 | 0.41 | 0.33 |  | 0.044 | 9.3182 | 2 | [7 empty] | 1.936e-05 | [13 empty] | 344036 | 1352536
2012-03-08 | 近畿地方整備局 | 淀川 | 淀川 | 左岸 | 1.4 | 0.25k-1 | 裏のり | L0.25k-1-7 | 8.15 | 8.45 | 7 |  | 2.652 |  |  | 12.6 | 79.3 | 6.1 | 2 | 8.1 | 0.73 | 0.56 |  | 0.11 | 6.6364 | 1.28 | [7 empty] | 0.000121 | [13 empty] | 344036 | 1352536
2012-03-08 | 近畿地方整備局 | 淀川 | 淀川 | 左岸 | 1.4 | 0.25k-1 | 裏のり | L0.25k-1-8 | 9.15 | 9.45 | 7 |  | 2.647 |  |  | 13.7 | 83.2 | 3.1 |  | 3.1 | 0.85 | 0.68 |  | 0.21 | 4.0476 | 1.08 | [7 empty] | 0.000441 | [13 empty] | 344036 | 1352536
2012-03-08 | 近畿地方整備局 | 淀川 | 淀川 | 左岸 | 1.4 | 0.25k-1 | 裏のり | L0.25k-1-9 | 10.15 | 10.45 | 5 |  | 2.647 |  |  | 32.3 | 65.9 | 1.8 |  | 1.8 | 1.5 | 1 |  | 0.25 | 6 | 0.807 | [7 empty] | 0.000625 | [13 empty] | 344036 | 1352536
2012-03-08 | 近畿地方整備局 | 淀川 | 淀川 | 左岸 | 1.4 | 0.25k-1 | 裏のり | L0.25k-1-10 | 11.15 | 11.45 | 7 |  | 2.67 |  |  | 0 | 84 | 12.8 | 3.2 | 16 | 0.3 | 0.26 |  | 0.034 | 8.8235 | 2.51 | [7 empty] | 1.156e-05 | [13 empty] | 344036 | 1352536
2012-03-08 | 近畿地方整備局 | 淀川 | 淀川 | 左岸 | 1.4 | 0.25k-1 | 裏のり | L0.25k-1-11 | 12.15 | 12.45 | 7 |  | 2.675 |  |  | 0 | 75.4 | 17.8 | 6.8 | 24.6 | 0.23 | 0.19 |  | 0.0099 | 23.2323 | 5.31 | [7 empty] | 9.801e-07 | [13 empty] | 344036 | 1352536
2012-03-08 | 近畿地方整備局 | 淀川 | 淀川 | 左岸 | 1.4 | 0.25k-1 | 裏のり | L0.25k-1-12 | 13.15 | 13.45 | 8 |  | 2.684 |  |  | 0 | 77.7 | 17.1 | 5.2 | 22.3 | 0.18 | 0.16 |  | 0.022 | 8.1818 | 3.06 | [7 empty] | 4.84e-06 | [13 empty] | 344036 | 1352536
2012-03-08 | 近畿地方整備局 | 淀川 | 淀川 | 左岸 | 1.4 | 0.25k-1 | 裏のり | L0.25k-1-13 | 14.15 | 14.45 | 8 |  | 2.674 |  |  | 0 | 76.3 | 20.1 | 3.6 | 23.7 | 0.14 | 0.13 |  | 0.024 | 5.8333 | 2.69 | [7 empty] | 5.76e-06 | [13 empty] | 344036 | 1352536
2012-03-08 | 近畿地方整備局 | 淀川 | 淀川 | 左岸 | 1.4 | 0.25k-1 | 裏のり | L0.25k-1-14 | 15.15 | 15.45 | 5 |  | 2.675 |  |  | 0 | 29.9 | 61.9 | 8.2 | 70.1 | 0.059 | 0.046 |  | 0.0074 | 7.973 | 1.43 | [7 empty] | 5.476e-07 | [13 empty] | 344036 | 1352536
2012-03-08 | 近畿地方整備局 | 淀川 | 淀川 | 左岸 | 1.4 | 0.25k-1 | 裏のり | L0.25k-1-15 | 16.15 | 16.45 | 3 |  | 2.703 |  |  | 0 | 4.3 | 65.3 | 30.4 | 95.7 | 0.026 | 0.017 | [25 empty] | 344036 | 1352536
2012-03-08 | 近畿地方整備局 | 淀川 | 淀川 | 左岸 | 1.4 | 0.25k-1 | 裏のり | L0.25k-1-16 | 17.15 | 17.45 | 3 |  | 2.713 |  |  | 0 | 3.5 | 58.3 | 38.2 | 96.5 | 0.017 | 0.0099 | [25 empty] | 344036 | 1352536
2012-03-08 | 近畿地方整備局 | 淀川 | 淀川 | 左岸 | 1.4 | 0.25k-1 | 裏のり | L0.25k-1-17 | 18.15 | 18.45 | 3 |  | 2.704 |  |  | 0 | 3.2 | 57 | 39.8 | 96.8 | 0.011 | 0.0078 | [25 empty] | 344036 | 1352536
2012-03-08 | 近畿地方整備局 | 淀川 | 淀川 | 左岸 | 1.4 | 0.25k-1 | 裏のり | L0.25k-1-18 | 19.15 | 19.45 | 3 |  | 2.708 |  |  | 0 | 2.3 | 51.7 | 46 | 97.7 | 0.0097 | 0.0062 | [25 empty] | 344036 | 1352536
2012-03-08 | 近畿地方整備局 | 淀川 | 淀川 | 左岸 | 1.4 | 0.25k-1 | 裏のり | L0.25k-1-19 | 20.15 | 20.45 | 3 |  | 2.714 |  |  | 0 | 2 | 44.3 | 53.7 | 98 | 0.0068 | 0.0041 | [25 empty] | 344036 | 1352536
2012-03-08 | 近畿地方整備局 | 淀川 | 淀川 | 左岸 | 1.4 | 0.25k-1 | 裏のり | L0.25k-1-20 | 21.15 | 21.45 | 4 |  | 2.724 |  |  | 1.3 | 3.7 | 35.3 | 59.7 | 95 | 0.0051 | 0.003 | [25 empty] | 344036 | 1352536
2012-03-08 | 近畿地方整備局 | 淀川 | 淀川 | 左岸 | 1.4 | 0.25k-2 | 表のり | L0.25k-2-1 | 1.15 | 1.45 | 25 |  | 2.651 |  |  | 34 | 48.5 | 13.7 | 3.8 | 17.5 | 1.1 | 0.63 |  | 0.023 | 47.8261 | 2.09 | [7 empty] | 5.29e-06 | [13 empty] | 344036 | 1352536
2012-03-08 | 近畿地方整備局 | 淀川 | 淀川 | 左岸 | 1.4 | 0.25k-2 | 表のり | L0.25k-2-2 | 2.15 | 2.45 | 20 |  | 2.641 |  |  | 51 | 37 | 10.2 | 1.8 | 12 | 5.5 | 2.3 |  | 0.053 | 103.7736 | 0.577 | [7 empty] | 2.809e-05 | [13 empty] | 344036 | 1352536
2012-03-08 | 近畿地方整備局 | 淀川 | 淀川 | 左岸 | 1.4 | 0.25k-2 | 表のり | L0.25k-2-3 | 3.15 | 3.45 | 29 |  | 2.727 |  |  | 20.3 | 61 | 14.5 | 4.1 | 18.6 | 0.44 | 0.34 |  | 0.023 | 19.1304 | 2.86 | [7 empty] | 5.29e-06 | [13 empty] | 344036 | 1352536
2012-03-08 | 近畿地方整備局 | 淀川 | 淀川 | 左岸 | 1.4 | 0.25k-2 | 表のり | L0.25k-2-4 | 4.15 | 4.45 | 18 |  | 2.643 |  |  | 27 | 54.8 | 12 | 6.2 | 18.2 | 0.64 | 0.46 |  | 0.018 | 35.5556 | 3.47 | [7 empty] | 3.24e-06 | [13 empty] | 344036 | 1352536
2012-03-08 | 近畿地方整備局 | 淀川 | 淀川 | 左岸 | 1.4 | 0.25k-2 | 表のり | L0.25k-2-5 | 5.15 | 5.45 | 18 |  | 2.678 |  |  | 43.7 | 38.5 | 13 | 4.8 | 17.8 | 4.8 | 0.67 |  | 0.014 | 342.8571 | 0.537 | [7 empty] | 1.96e-06 | [13 empty] | 344036 | 1352536
2012-03-08 | 近畿地方整備局 | 淀川 | 淀川 | 左岸 | 1.4 | 0.25k-2 | 表のり | L0.25k-2-6 | 6.15 | 6.5 | 2 |  | 2.666 |  |  | 1.8 | 77.8 | 15.8 | 4.6 | 20.4 | 0.3 | 0.24 |  | 0.015 | 20 | 4.36 | [7 empty] | 2.25e-06 | [13 empty] | 344036 | 1352536
2012-03-08 | 近畿地方整備局 | 淀川 | 淀川 | 左岸 | 1.4 | 0.25k-2 | 表のり | L0.25k-2-7 | 7.15 | 7.45 | 10 |  | 2.652 |  |  | 5.4 | 86.3 | 6.1 | 2.2 | 8.3 | 0.5 | 0.43 |  | 0.1 | 5 | 1.57 | [7 empty] | 0.0001 | [13 empty] | 344036 | 1352536
2012-03-08 | 近畿地方整備局 | 淀川 | 淀川 | 左岸 | 1.4 | 0.25k-2 | 表のり | L0.25k-2-8 | 8.15 | 8.45 | 9 |  | 2.633 |  |  | 10.2 | 72.6 | 15.3 | 1.9 | 17.2 | 0.45 | 0.35 |  | 0.029 | 15.5172 | 2.48 | [7 empty] | 8.41e-06 | [13 empty] | 344036 | 1352536
2012-03-08 | 近畿地方整備局 | 淀川 | 淀川 | 左岸 | 1.4 | 0.25k-2 | 表のり | L0.25k-2-9 | 9.15 | 9.45 | 3 |  | 2.665 |  |  | 2.2 | 59.9 | 27.5 | 10.4 | 37.9 | 0.23 | 0.16 |  | 0.0047 | 48.9362 | 1.34 | [7 empty] | 2.209e-07 | [13 empty] | 344036 | 1352536
2012-03-08 | 近畿地方整備局 | 淀川 | 淀川 | 左岸 | 1.4 | 0.25k-2 | 表のり | L0.25k-2-10 | 10.15 | 10.45 | 6 |  | 2.651 |  |  | 3.1 | 86 | 8.4 | 2.5 | 10.9 | 0.44 | 0.36 |  | 0.061 | 7.2131 | 1.97 | [7 empty] | 3.721e-05 | [13 empty] | 344036 | 1352536
2012-03-08 | 近畿地方整備局 | 淀川 | 淀川 | 左岸 | 1.4 | 0.25k-2 | 表のり | L0.25k-2-11 | 11.15 | 11.45 | 4 |  | 2.665 |  |  | 0 | 64.8 | 25.8 | 9.4 | 35.2 | 0.28 | 0.21 |  | 0.0058 | 48.2759 | 1.42 | [7 empty] | 3.364e-07 | [13 empty] | 344036 | 1352536
2012-03-08 | 近畿地方整備局 | 淀川 | 淀川 | 左岸 | 1.4 | 0.25k-2 | 表のり | L0.25k-2-12 | 12.15 | 12.45 | 4 |  | 2.691 |  |  | 0 | 34.9 | 45 | 20.1 | 65.1 | 0.054 | 0.035 |  | 0.0013 | 41.5385 | 2.05 | [7 empty] | 1.69e-08 | [13 empty] | 344036 | 1352536
2012-03-08 | 近畿地方整備局 | 淀川 | 淀川 | 左岸 | 1.4 | 0.25k-2 | 表のり | L0.25k-2-13 | 13.15 | 13.45 | 7 |  | 2.695 |  |  | 0 | 75.7 | 15.6 | 8.7 | 24.3 | 0.2 | 0.17 |  | 0.0068 | 29.4118 | 8.9 | [7 empty] | 4.624e-07 | [13 empty] | 344036 | 1352536
2012-03-08 | 近畿地方整備局 | 淀川 | 淀川 | 左岸 | 1.4 | 0.25k-2 | 表のり | L0.25k-2-14 | 14.15 | 14.45 | 15 |  | 2.69 |  |  | 0 | 73.2 | 21 | 5.8 | 26.8 | 0.17 | 0.15 |  | 0.017 | 10 | 2.93 | [7 empty] | 2.89e-06 | [13 empty] | 344036 | 1352536
2012-03-08 | 近畿地方整備局 | 淀川 | 淀川 | 左岸 | 1.4 | 0.25k-2 | 表のり | L0.25k-2-15 | 15.15 | 15.45 | 6 |  | 2.689 |  |  | 0 | 31.7 | 49.5 | 18.8 | 68.3 | 0.047 | 0.031 | [25 empty] | 344036 | 1352536
2012-03-08 | 近畿地方整備局 | 淀川 | 淀川 | 左岸 | 1.4 | 0.25k-2 | 表のり | L0.25k-2-T1 | 17 | 17.83 | 3 | 1.751 | 2.714 | 1.26 | 0.88512 | 0 | 3 | 50 | 47 | 97 | 0.0092 | 0.0059 |  |  |  |  | 65.3 | 26.5 | 38.8 | [18 empty] | 344036 | 1352536
2012-03-08 | 近畿地方整備局 | 淀川 | 淀川 | 左岸 | 1.4 | 0.25k-2 | 表のり | L0.25k-2-T2 | 19 | 19.8 | 3 | 1.721 | 2.721 | 1.359 | 1.064 | 0 | 1 | 43 | 56 | 99 | 0.0061 | 0.0037 |  |  |  |  | 78.6 | 29.1 | 49.5 | [18 empty] | 344036 | 1352536
2012-03-08 | 近畿地方整備局 | 淀川 | 淀川 | 左岸 | 1.4 | 0.25k-2 | 表のり | L0.25k-2-T3 | 21 | 21.8 | 3 | 1.629 | 2.732 | 1.719 | 1.8682 | 0 | 2 | 33 | 65 | 98 | 0.0039 | 0.0022 |  |  |  |  | 100 | 31.8 | 68.2 | [18 empty] | 344036 | 1352536
2012-03-08 | 近畿地方整備局 | 淀川 | 淀川 | 左岸 | 1.4 | 0.25k-2 | 表のり | L0.25k-2-T4 | 23 | 23.8 | 3 | 1.607 | 2.709 | 1.778 | 2.0233 | 0 | 4 | 28 | 68 | 96 | 0.0031 | 0.0012 |  |  |  |  | 100 | 29.9 | 70.1 | [18 empty] | 344036 | 1352536
2012-03-08 | 近畿地方整備局 | 淀川 | 淀川 | 左岸 | 1.4 | 0.25k-2 | 表のり | L0.25k-2-T5 | 25 | 25.8 | 3 | 1.604 | 2.707 | 1.802 | 2.0883 | 0 | 1 | 25 | 74 | 99 | 0.0028 | 0.0016 |  |  |  |  | 100 | 26.5 | 73.5 | [18 empty] | 344036 | 1352536
2012-03-08 | 近畿地方整備局 | 淀川 | 淀川 | 左岸 | 1.4 | 0.25k-2 | 表のり | L0.25k-2-T6 | 27 | 27.8 | 4 | 1.649 | 2.734 | 1.648 | 1.6903 | 0 | 1 | 25 | 74 | 99 | 0.0028 | 0.0017 |  |  |  |  | 90.4 | 27.8 | 62.6 | [18 empty] | 344036 | 1352536
2012-03-08 | 近畿地方整備局 | 淀川 | 淀川 | 左岸 | 1.4 | 0.25k-2 | 表のり | L0.25k-2-T7 | 29 | 29.75 | 4 | 1.742 | 2.726 | 1.311 | 0.97501 | 0 | 6 | 39 | 55 | 94 | 0.0065 | 0.0039 |  |  |  |  | 63.8 | 22.3 | 41.5 | [18 empty] | 344036 | 1352536
2012-03-08 | 近畿地方整備局 | 淀川 | 淀川 | 左岸 | 1.4 | 0.25k-3 | 表のり | L0.25k-3-1 | 3.15 | 3.45 | 4 |  | 2.653 |  |  | 3.9 | 82.5 | 11.5 | 2.1 | 13.6 | 0.41 | 0.33 |  | 0.047 | 8.7234 | 2.08 | [7 empty] | 2.209e-05 | [13 empty] | 344036 | 1352536
2012-03-08 | 近畿地方整備局 | 淀川 | 淀川 | 左岸 | 1.4 | 0.25k-3 | 表のり | L0.25k-3-2 | 5.15 | 5.45 | 3 |  | 2.647 |  |  | 14 | 78 | 8 |  | 8 | 0.87 | 0.68 |  | 0.12 | 7.25 | 1.46 | [7 empty] | 0.000144 | [13 empty] | 344036 | 1352536
2012-03-08 | 近畿地方整備局 | 淀川 | 淀川 | 左岸 | 1.4 | 0.25k-3 | 表のり | L0.25k-3-3 | 6.15 | 6.45 | 7 |  | 2.657 |  |  | 11.3 | 86.1 | 2.6 |  | 2.6 | 0.78 | 0.63 |  | 0.21 | 3.7143 | 1.08 | [7 empty] | 0.000441 | [13 empty] | 344036 | 1352536
2012-03-08 | 近畿地方整備局 | 淀川 | 淀川 | 左岸 | 1.4 | 0.25k-3 | 表のり | L0.25k-3-4 | 7.15 | 7.45 | 3 |  | 2.661 |  |  | 0 | 67.2 | 26.7 | 6.1 | 32.8 | 0.23 | 0.18 |  | 0.012 | 19.1667 | 1.39 | [7 empty] | 1.44e-06 | [13 empty] | 344036 | 1352536
2012-03-08 | 近畿地方整備局 | 淀川 | 淀川 | 左岸 | 1.4 | 0.25k-3 | 表のり | L0.25k-3-5 | 8.15 | 8.45 | 4 |  | 2.67 |  |  | 0 | 81.5 | 13.5 | 5 | 18.5 | 0.27 | 0.22 |  | 0.024 | 11.25 | 3.02 | [7 empty] | 5.76e-06 | [13 empty] | 344036 | 1352536
2012-03-08 | 近畿地方整備局 | 淀川 | 淀川 | 左岸 | 1.4 | 0.25k-3 | 表のり | L0.25k-3-6 | 9.15 | 9.45 | 7 |  | 2.672 |  |  | 0 | 74.4 | 18.1 | 7.5 | 25.6 | 0.23 | 0.19 |  | 0.0081 | 28.3951 | 5.37 | [7 empty] | 6.561e-07 | [13 empty] | 344036 | 1352536
2012-03-08 | 近畿地方整備局 | 淀川 | 淀川 | 左岸 | 1.4 | 0.25k-3 | 表のり | L0.25k-3-7 | 10.15 | 10.45 | 9 |  | 2.673 |  |  | 0 | 71 | 23.9 | 5 | 28.9 | 0.13 | 0.12 |  | 0.016 | 8.125 | 2.85 | [7 empty] | 2.56e-06 | [13 empty] | 344036 | 1352536
2012-03-08 | 近畿地方整備局 | 淀川 | 淀川 | 左岸 | 1.4 | 0.25k-3 | 表のり | L0.25k-3-8 | 11.15 | 11.45 | 11 |  | 2.68 |  |  | 0 | 71.5 | 25.7 | 2.8 | 28.5 | 0.13 | 0.11 |  | 0.034 | 3.8235 | 1.38 | [7 empty] | 1.156e-05 | [13 empty] | 344036 | 1352536
2012-03-08 | 近畿地方整備局 | 淀川 | 淀川 | 左岸 | 1.4 | 0.25k-3 | 表のり | L0.25k-3-9 | 12.15 | 12.45 | 2 |  | 2.683 |  |  | 0 | 4.9 | 77.9 | 17.2 | 95.1 | 0.025 | 0.021 |  | 0.0021 | 11.9048 | 3.22 | [7 empty] | 4.41e-08 | [13 empty] | 344036 | 1352536
2012-03-08 | 近畿地方整備局 | 淀川 | 淀川 | 左岸 | 1.4 | 0.25k-3 | 表のり | L0.25k-3-T1 | 13 | 13.85 | 2 | 1.735 | 2.712 | 1.281 | 0.92156 | 0 | 2 | 48 | 50 | 98 | 0.0078 | 0.0051 |  |  |  |  | 64.1 | 27.3 | 36.8 | [18 empty] | 344036 | 1352536
2012-03-08 | 近畿地方整備局 | 淀川 | 淀川 | 左岸 | 1.4 | 0.25k-3 | 表のり | L0.25k-3-T2 | 15 | 15.8 | 2 | 1.697 | 2.707 | 1.391 | 1.1256 | 0 | 2 | 44 | 54 | 98 | 0.0066 | 0.0042 |  |  |  |  | 74.2 | 28 | 46.2 | [18 empty] | 344036 | 1352536
2012-03-08 | 近畿地方整備局 | 淀川 | 淀川 | 左岸 | 1.4 | 0.25k-3 | 表のり | L0.25k-3-T3 | 17 | 17.8 | 3 | 1.624 | 2.7 | 1.645 | 1.683 | 0 | 3 | 34 | 63 | 97 | 0.0044 | 0.003 |  |  |  |  | 91.7 | 30.8 | 60.9 | [18 empty] | 344036 | 1352536
2012-03-08 | 近畿地方整備局 | 淀川 | 淀川 | 左岸 | 1.4 | 0.25k-3 | 表のり | L0.25k-3-T4 | 19 | 19.8 | 3 | 1.585 | 2.723 | 1.847 | 2.2132 | 0 | 2 | 30 | 68 | 98 | 0.0037 | 0.0025 |  |  |  |  | 100 | 33.1 | 66.9 | [18 empty] | 344036 | 1352536
2012-03-08 | 近畿地方整備局 | 淀川 | 淀川 | 左岸 | 1.4 | 0.25k-3 | 表のり | L0.25k-3-T6 | 23 | 23.8 | 3 | 1.599 | 2.696 | 1.779 | 2.026 | 0 | 4 | 30 | 66 | 96 | 0.0036 | 0.0021 |  |  |  |  | 96.4 | 29.6 | 66.8 | [18 empty] | 344036 | 1352536
2012-03-08 | 近畿地方整備局 | 淀川 | 淀川 | 左岸 | 1.4 | 0.25k-3 | 表のり | L0.25k-3-T7 | 25 | 25.6 | 4 | 1.638 | 2.689 | 1.636 | 1.6611 | 0 | 2 | 27 | 71 | 98 | 0.0031 | 0.002 |  |  |  |  | 88.2 | 27.3 | 60.9 | [18 empty] | 344036 | 1352536
2012-03-08 | 近畿地方整備局 | 淀川 | 淀川 | 左岸 | 1.4 | 0.25k-4 | 表のり | L0.25k-4-1 | 1.15 | 1.5 | 0 |  | 2.695 |  |  | 0 | 5.1 | 88 | 6.9 | 94.9 | 0.033 | 0.027 |  | 0.0072 | 4.5833 | 1.22 | [7 empty] | 5.184e-07 | [13 empty] | 344036 | 1352536
2012-03-08 | 近畿地方整備局 | 淀川 | 淀川 | 左岸 | 1.4 | 0.25k-4 | 表のり | L0.25k-4-2 | 2.15 | 2.5 | 0 |  | 2.687 |  |  | 0 | 59.8 | 36.4 | 3.8 | 40.2 | 0.22 | 0.16 |  | 0.01 | 22 | 0.727 | [7 empty] | 1e-06 | [13 empty] | 344036 | 1352536
2012-03-08 | 近畿地方整備局 | 淀川 | 淀川 | 左岸 | 1.4 | 0.25k-4 | 表のり | L0.25k-4-3 | 3.15 | 3.47 | 4 |  | 2.675 |  |  | 0 | 67.1 | 27.2 | 5.7 | 32.9 | 0.25 | 0.19 |  | 0.017 | 14.7059 | 0.876 | [7 empty] | 2.89e-06 | [13 empty] | 344036 | 1352536
2012-03-08 | 近畿地方整備局 | 淀川 | 淀川 | 左岸 | 1.4 | 0.25k-4 | 表のり | L0.25k-4-4 | 4.15 | 4.47 | 6 |  | 2.67 |  |  | 0 | 77.2 | 19.4 | 3.4 | 22.8 | 0.22 | 0.19 |  | 0.025 | 8.8 | 2.62 | [7 empty] | 6.25e-06 | [13 empty] | 344036 | 1352536
2012-03-08 | 近畿地方整備局 | 淀川 | 淀川 | 左岸 | 1.4 | 0.25k-4 | 表のり | L0.25k-4-5 | 5.15 | 5.45 | 19 |  | 2.68 |  |  | 0 | 59.8 | 35.1 | 5.1 | 40.2 | 0.15 | 0.12 |  | 0.012 | 12.5 | 1.23 | [7 empty] | 1.44e-06 | [13 empty] | 344036 | 1352536
2012-03-08 | 近畿地方整備局 | 淀川 | 淀川 | 左岸 | 1.4 | 0.25k-4 | 表のり | L0.25k-4-6 | 6.15 | 6.5 | 2 |  | 2.711 |  |  | 0 | 16.3 | 64.6 | 19.1 | 83.7 | 0.039 | 0.033 |  | 0.0014 | 27.8571 | 4.69 | [7 empty] | 1.96e-08 | [13 empty] | 344036 | 1352536
2012-03-08 | 近畿地方整備局 | 淀川 | 淀川 | 左岸 | 1.4 | 0.25k-4 | 表のり | L0.25k-4-7 | 7.15 | 7.5 | 0 |  | 2.694 |  |  | 0 | 4.6 | 67.4 | 28 | 95.4 | 0.023 | 0.016 | [25 empty] | 344036 | 1352536
2012-03-08 | 近畿地方整備局 | 淀川 | 淀川 | 左岸 | 1.4 | 0.25k-4 | 表のり | L0.25k-4-T1 | 8 | 8.8 | 0 | 1.676 | 2.698 | 1.445 | 1.234 | 0 | 6 | 53 | 41 | 94 | 0.014 | 0.0085 |  |  |  |  | 60.7 | 24.5 | 36.2 | [18 empty] | 344036 | 1352536
2012-03-08 | 近畿地方整備局 | 淀川 | 淀川 | 左岸 | 1.4 | 0.25k-4 | 表のり | L0.25k-4-T2 | 10 | 10.55 | 0 | 1.669 | 2.716 | 1.534 | 1.4245 | 0 | 3 | 52 | 45 | 97 | 0.0099 | 0.0065 |  |  |  |  | 71.8 | 28.3 | 43.5 | [18 empty] | 344036 | 1352536
2012-03-08 | 近畿地方整備局 | 淀川 | 淀川 | 左岸 | 1.4 | 0.25k-4 | 表のり | L0.25k-4-T3 | 12 | 12.8 | 2 | 1.572 | 2.705 | 1.951 | 2.5165 | 0 | 2 | 38 | 60 | 98 | 0.0049 | 0.0033 |  |  |  |  | 95 | 32.6 | 62.4 | [18 empty] | 344036 | 1352536
2012-03-08 | 近畿地方整備局 | 淀川 | 淀川 | 左岸 | 1.4 | 0.25k-4 | 表のり | L0.25k-4-T4 | 14 | 14.8 | 1 | 1.54 | 2.731 | 2.116 | 3.0405 | 0 | 2 | 29 | 69 | 98 | 0.0033 | 0.0022 |  |  |  |  | 100 | 33.5 | 66.5 | [18 empty] | 344036 | 1352536
2012-03-08 | 近畿地方整備局 | 淀川 | 淀川 | 左岸 | 1.4 | 0.25k-4 | 表のり | L0.25k-4-T5 | 16 | 16.8 | 2 | 1.548 | 2.697 | 2.04 | 2.7927 | 0 | 4 | 31 | 65 | 96 | 0.004 | 0.0026 |  |  |  |  | 100 | 34.3 | 65.7 | [18 empty] | 344036 | 1352536
2012-03-08 | 近畿地方整備局 | 淀川 | 淀川 | 左岸 | 1.4 | 0.25k-4 | 表のり | L0.25k-4-T6 | 18 | 18.8 | 3 | 1.557 | 2.719 | 1.976 | 2.5926 | 0 | 1 | 26 | 73 | 99 | 0.003 | 0.0021 |  |  |  |  | 100 | 33.7 | 66.3 | [18 empty] | 344036 | 1352536
2012-03-08 | 近畿地方整備局 | 淀川 | 淀川 | 左岸 | 1.4 | 0.25k-4 | 表のり | L0.25k-4-T7 | 20 | 20.8 | 2 | 1.605 | 2.711 | 1.767 | 1.9939 | 0 | 1 | 37 | 62 | 99 | 0.0046 | 0.0032 |  |  |  |  | 92.3 | 28.2 | 64.1 | [18 empty] | 344036 | 1352536
2012-03-08 | 近畿地方整備局 | 淀川 | 淀川 | 左岸 | 1.4 | 0.25k-4 | 表のり | L0.25k-4-T8 | 22 | 22.8 | 3 | 1.726 | 2.703 | 1.349 | 1.0451 | 0 | 2 | 45 | 53 | 98 | 0.0067 | 0.0044 |  |  |  |  | 68.5 | 25.2 | 43.3 | [18 empty] | 344036 | 1352536
2012-03-08 | 近畿地方整備局 | 淀川 | 淀川 | 左岸 | 1.4 | 0.65k-1 | 表のり | L0.65k-1-1 | 1.15 | 1.45 | 13 |  | 2.661 |  |  | 41.8 | 34.6 | 16.4 | 7.2 | 23.6 | 2.4 | 0.98 |  | 0.008 | 300 | 1.69 | [7 empty] | 6.4e-07 | [13 empty] | 344041 | 1352551
2012-03-08 | 近畿地方整備局 | 淀川 | 淀川 | 左岸 | 1.4 | 0.65k-1 | 表のり | L0.65k-1-2 | 2.15 | 2.45 | 12 |  | 2.63 |  |  | 21.4 | 59.9 | 13.6 | 5.1 | 18.7 | 0.66 | 0.47 |  | 0.019 | 34.7368 | 2.88 | [7 empty] | 3.61e-06 | [13 empty] | 344041 | 1352551
2012-03-08 | 近畿地方整備局 | 淀川 | 淀川 | 左岸 | 1.4 | 0.65k-1 | 表のり | L0.65k-1-3 | 3.15 | 3.45 | 12 |  | 2.634 |  |  | 56.6 | 31.1 | 10.1 | 2.2 | 12.3 | 7.7 | 4.3 |  | 0.045 | 171.1111 | 0.584 | [7 empty] | 2.025e-05 | [13 empty] | 344041 | 1352551
2012-03-08 | 近畿地方整備局 | 淀川 | 淀川 | 左岸 | 1.4 | 0.65k-1 | 表のり | L0.65k-1-4 | 4.15 | 4.45 | 3 |  | 2.665 |  |  | 13.9 | 63 | 20.6 | 2.5 | 23.1 | 0.2 | 0.16 |  | 0.019 | 10.5263 | 3.18 | [7 empty] | 3.61e-06 | [13 empty] | 344041 | 1352551
2012-03-08 | 近畿地方整備局 | 淀川 | 淀川 | 左岸 | 1.4 | 0.65k-1 | 表のり | L0.65k-1-5 | 5.15 | 5.45 | 4 |  | 2.686 |  |  | 0 | 39.5 | 48.7 | 11.8 | 60.5 | 0.073 | 0.049 |  | 0.0036 | 20.2778 | 1.68 | [7 empty] | 1.296e-07 | [13 empty] | 344041 | 1352551
2012-03-08 | 近畿地方整備局 | 淀川 | 淀川 | 左岸 | 1.4 | 0.65k-1 | 表のり | L0.65k-1-6 | 6.15 | 6.45 | 3 |  | 2.675 |  |  | 0 | 25.4 | 61.4 | 13.2 | 74.6 | 0.046 | 0.032 |  | 0.0029 | 15.8621 | 1.69 | [7 empty] | 8.41e-08 | [13 empty] | 344041 | 1352551
2012-03-08 | 近畿地方整備局 | 淀川 | 淀川 | 左岸 | 1.4 | 0.65k-1 | 表のり | L0.65k-1-7 | 7.15 | 7.45 | 3 |  | 2.682 |  |  | 0 | 54.4 | 34.1 | 11.5 | 45.6 | 0.099 | 0.082 |  | 0.0041 | 24.1463 | 1.93 | [7 empty] | 1.681e-07 | [13 empty] | 344041 | 1352551
2012-03-08 | 近畿地方整備局 | 淀川 | 淀川 | 左岸 | 1.4 | 0.65k-1 | 表のり | L0.65k-1-8 | 8.15 | 8.45 | 6 |  | 2.663 |  |  | 0 | 84.3 | 14.3 | 1.4 | 15.7 | 0.22 | 0.19 |  | 0.048 | 4.5833 | 1.6 | [7 empty] | 2.304e-05 | [13 empty] | 344041 | 1352551
2012-03-08 | 近畿地方整備局 | 淀川 | 淀川 | 左岸 | 1.4 | 0.65k-1 | 表のり | L0.65k-1-9 | 9.15 | 9.45 | 7 |  | 2.666 |  |  | 5.4 | 85.7 | 8.1 | 0.8 | 8.9 | 0.52 | 0.42 |  | 0.1 | 5.2 | 1.51 | [7 empty] | 0.0001 | [13 empty] | 344041 | 1352551
2012-03-08 | 近畿地方整備局 | 淀川 | 淀川 | 左岸 | 1.4 | 0.65k-1 | 表のり | L0.65k-1-10 | 10.15 | 10.45 | 4 |  | 2.682 |  |  | 0 | 63.8 | 24.9 | 11.3 | 36.2 | 0.21 | 0.16 |  | 0.0039 | 53.8462 | 1.67 | [7 empty] | 1.521e-07 | [13 empty] | 344041 | 1352551
2012-03-08 | 近畿地方整備局 | 淀川 | 淀川 | 左岸 | 1.4 | 0.65k-1 | 表のり | L0.65k-1-11 | 11.15 | 11.45 | 3 |  | 2.681 |  |  | 0 | 75.9 | 18.3 | 5.8 | 24.1 | 0.22 | 0.18 |  | 0.013 | 16.9231 | 4.23 | [7 empty] | 1.69e-06 | [13 empty] | 344041 | 1352551
2012-03-08 | 近畿地方整備局 | 淀川 | 淀川 | 左岸 | 1.4 | 0.65k-1 | 表のり | L0.65k-1-12 | 12.15 | 12.45 | 10 |  | 2.676 |  |  | 0 | 86.5 | 12.4 | 1.1 | 13.5 | 0.32 | 0.26 |  | 0.043 | 7.4419 | 2.1 | [7 empty] | 1.849e-05 | [13 empty] | 344041 | 1352551
2012-03-08 | 近畿地方整備局 | 淀川 | 淀川 | 左岸 | 1.4 | 0.65k-1 | 表のり | L0.65k-1-13 | 13.15 | 13.45 | 8 |  | 2.696 |  |  | 0 | 70.2 | 28.7 | 1.1 | 29.8 | 0.17 | 0.14 |  | 0.029 | 5.8621 | 1.17 | [7 empty] | 8.41e-06 | [13 empty] | 344041 | 1352551
2012-03-08 | 近畿地方整備局 | 淀川 | 淀川 | 左岸 | 1.4 | 0.65k-1 | 表のり | L0.65k-1-14 | 14.15 | 14.45 | 14 |  | 2.707 |  |  | 0 | 82.2 | 16.1 | 1.7 | 17.8 | 0.15 | 0.13 |  | 0.04 | 3.75 | 2.02 | [7 empty] | 1.6e-05 | [13 empty] | 344041 | 1352551
2012-03-08 | 近畿地方整備局 | 淀川 | 淀川 | 左岸 | 1.4 | 0.65k-1 | 表のり | L0.65k-1-15 | 15.15 | 15.45 | 10 |  | 2.702 |  |  | 0 | 49.5 | 48.5 | 2 | 50.5 | 0.091 | 0.074 |  | 0.019 | 4.7895 | 0.972 | [7 empty] | 3.61e-06 | [13 empty] | 344041 | 1352551
2012-03-08 | 近畿地方整備局 | 淀川 | 淀川 | 左岸 | 1.4 | 0.65k-1 | 表のり | L0.65k-1-16 | 16.15 | 16.45 | 2 |  | 2.694 |  |  | 0 | 20 | 64 | 16 | 80 | 0.042 | 0.034 |  | 0.0022 | 19.0909 | 2.77 | [7 empty] | 4.84e-08 | [13 empty] | 344041 | 1352551
2012-03-08 | 近畿地方整備局 | 淀川 | 淀川 | 左岸 | 1.4 | 0.65k-1 | 表のり | L0.65k-1-T1 | 17 | 17.8 | 3 | 1.72 | 2.727 | 1.301 | 0.95701 | 0 | 5 | 54 | 41 | 95 | 0.014 | 0.0089 |  |  |  |  | 60.9 | 25.8 | 35.1 | [18 empty] | 344041 | 1352551
2012-03-08 | 近畿地方整備局 | 淀川 | 淀川 | 左岸 | 1.4 | 0.65k-1 | 表のり | L0.65k-1-T2 | 19 | 19.65 | 3 | 1.7 | 2.688 | 1.384 | 1.112 | 0 | 1 | 43 | 56 | 99 | 0.006 | 0.0038 |  |  |  |  | 77.3 | 28.6 | 48.7 | [18 empty] | 344041 | 1352551
2012-03-08 | 近畿地方整備局 | 淀川 | 淀川 | 左岸 | 1.4 | 0.65k-1 | 表のり | L0.65k-1-T3 | 21 | 21.5 | 3 | 1.604 | 2.726 | 1.774 | 2.0126 | 0 | 3 | 30 | 67 | 97 | 0.0036 | 0.0023 |  |  |  |  | 98.2 | 32.3 | 65.9 | [18 empty] | 344041 | 1352551
2012-03-08 | 近畿地方整備局 | 淀川 | 淀川 | 左岸 | 1.4 | 0.65k-1 | 表のり | L0.65k-1-T4 | 23 | 23.55 | 4 | 1.595 | 2.707 | 1.811 | 2.113 | 0 | 2 | 32 | 66 | 98 | 0.004 | 0.0027 |  |  |  |  | 100 | 33.9 | 66.1 | [18 empty] | 344041 | 1352551
2012-03-08 | 近畿地方整備局 | 淀川 | 淀川 | 左岸 | 1.4 | 0.65k-1 | 表のり | L0.65k-1-T5 | 25 | 25.5 | 5 | 1.588 | 2.718 | 1.831 | 2.1683 | 0 | 1 | 27 | 72 | 99 | 0.003 | 0.002 |  |  |  |  | 99.6 | 32 | 67.6 | [18 empty] | 344041 | 1352551
2012-03-08 | 近畿地方整備局 | 淀川 | 淀川 | 左岸 | 1.4 | 0.65k-1 | 表のり | L0.65k-1-T6 | 27 | 27.4 | 5 | 1.641 | 2.7 | 1.641 | 1.6732 | 0 | 1 | 29 | 70 | 99 | 0.0033 | 0.0021 |  |  |  |  | 86.6 | 28.7 | 57.9 | [18 empty] | 344041 | 1352551
2012-03-08 | 近畿地方整備局 | 淀川 | 淀川 | 左岸 | 1.4 | 0.65k-1 | 表のり | L0.65k-1-T7 | 29 | 29.5 | 5 | 1.769 | 2.693 | 1.159 | 0.7211 | 0 | 17 | 37 | 46 | 83 | 0.011 | 0.0064 |  |  |  |  | 53.5 | 23.1 | 30.4 | [18 empty] | 344041 | 1352551
2012-03-08 | 近畿地方整備局 | 淀川 | 淀川 | 左岸 | 1.4 | 0.65k-2 | 表のり | L0.65k-2-1 | 1.15 | 1.45 | 21 |  | 2.646 |  |  | 73.8 | 22.2 | 4 |  | 4 | 13 | 11 |  | 0.33 | 39.3939 | 1.96 | [7 empty] | 0.001089 | [13 empty] | 344041 | 1352551
2012-03-08 | 近畿地方整備局 | 淀川 | 淀川 | 左岸 | 1.4 | 0.65k-2 | 表のり | L0.65k-2-2 | 2.15 | 2.45 | 3 |  | 2.646 |  |  | 28.6 | 54 | 13.7 | 3.7 | 17.4 | 1.3 | 0.85 |  | 0.017 | 76.4706 | 6.19 | [7 empty] | 2.89e-06 | [13 empty] | 344041 | 1352551
2012-03-08 | 近畿地方整備局 | 淀川 | 淀川 | 左岸 | 1.4 | 0.65k-2 | 表のり | L0.65k-2-3 | 3.15 | 3.45 | 2 |  | 2.642 |  |  | 13.2 | 80.8 | 3.9 | 2.1 | 6 | 0.86 | 0.65 |  | 0.16 | 5.375 | 1.34 | [7 empty] | 0.000256 | [13 empty] | 344041 | 1352551
2012-03-08 | 近畿地方整備局 | 淀川 | 淀川 | 左岸 | 1.4 | 0.65k-2 | 表のり | L0.65k-2-4 | 4.15 | 4.45 | 3 |  | 2.641 |  |  | 7.9 | 82.8 | 5.8 | 3.5 | 9.3 | 0.66 | 0.54 |  | 0.09 | 7.3333 | 1.72 | [7 empty] | 8.1e-05 | [13 empty] | 344041 | 1352551
2012-03-08 | 近畿地方整備局 | 淀川 | 淀川 | 左岸 | 1.4 | 0.65k-2 | 表のり | L0.65k-2-5 | 5.15 | 5.45 | 4 |  | 2.664 |  |  | 0 | 81 | 15.4 | 3.6 | 19 | 0.26 | 0.22 |  | 0.022 | 11.8182 | 3.43 | [7 empty] | 4.84e-06 | [13 empty] | 344041 | 1352551
2012-03-08 | 近畿地方整備局 | 淀川 | 淀川 | 左岸 | 1.4 | 0.65k-2 | 表のり | L0.65k-2-6 | 6.15 | 6.45 | 7 |  | 2.695 |  |  | 0 | 81.1 | 15.2 | 3.7 | 18.9 | 0.25 | 0.21 |  | 0.023 | 10.8696 | 2.94 | [7 empty] | 5.29e-06 | [13 empty] | 344041 | 1352551
2012-03-08 | 近畿地方整備局 | 淀川 | 淀川 | 左岸 | 1.4 | 0.65k-2 | 表のり | L0.65k-2-7 | 7.15 | 7.45 | 4 |  | 2.695 |  |  | 0 | 76.5 | 15 | 8.5 | 23.5 | 0.32 | 0.26 |  | 0.0064 | 50 | 9.57 | [7 empty] | 4.096e-07 | [13 empty] | 344041 | 1352551
2012-03-08 | 近畿地方整備局 | 淀川 | 淀川 | 左岸 | 1.4 | 0.65k-2 | 表のり | L0.65k-2-8 | 8.15 | 8.45 | 12 |  | 2.711 |  |  | 0 | 86.4 | 12.2 | 1.4 | 13.6 | 0.24 | 0.2 |  | 0.054 | 4.4444 | 1.51 | [7 empty] | 2.916e-05 | [13 empty] | 344041 | 1352551
2012-03-08 | 近畿地方整備局 | 淀川 | 淀川 | 左岸 | 1.4 | 0.65k-2 | 表のり | L0.65k-2-9 | 9.15 | 9.45 | 2 |  | 2.704 |  |  | 0 | 38.1 | 50.2 | 11.7 | 61.9 | 0.065 | 0.041 |  | 0.0041 | 15.8537 | 1.22 | [7 empty] | 1.681e-07 | [13 empty] | 344041 | 1352551
2012-03-08 | 近畿地方整備局 | 淀川 | 淀川 | 左岸 | 1.4 | 0.65k-2 | 表のり | L0.65k-2-10 | 10.15 | 10.45 | 10 |  | 2.703 |  |  | 0 | 80.2 | 16.4 | 3.4 | 19.8 | 0.17 | 0.15 |  | 0.034 | 5 | 2.09 | [7 empty] | 1.156e-05 | [13 empty] | 344041 | 1352551
2012-03-08 | 近畿地方整備局 | 淀川 | 淀川 | 左岸 | 1.4 | 0.65k-2 | 表のり | L0.65k-2-11 | 11.15 | 11.45 | 2 |  | 2.718 |  |  | 0 | 22.8 | 54.8 | 22.4 | 77.2 | 0.044 | 0.034 | [25 empty] | 344041 | 1352551
2012-03-08 | 近畿地方整備局 | 淀川 | 淀川 | 左岸 | 1.4 | 0.65k-2 | 表のり | L0.65k-2-T1 | 12 | 12.8 | 2 | 1.753 | 2.724 | 1.247 | 0.86297 | 0 | 4.4 | 66.4 | 29.2 | 95.6 | 0.02 | 0.014 |  |  |  |  | 54.2 | 22.9 | 31.3 | [18 empty] | 344041 | 1352551
2012-03-08 | 近畿地方整備局 | 淀川 | 淀川 | 左岸 | 1.4 | 0.65k-2 | 表のり | L0.65k-2-T2 | 14 | 14.75 | 2 | 1.731 | 2.714 | 1.311 | 0.97501 | 0 | 8.5 | 59.7 | 31.8 | 91.5 | 0.025 | 0.016 |  |  |  |  | 59.3 | 25.7 | 33.6 | [18 empty] | 344041 | 1352551
2012-03-08 | 近畿地方整備局 | 淀川 | 淀川 | 左岸 | 1.4 | 0.65k-2 | 表のり | L0.65k-2-T3 | 16 | 16.7 | 3 | 1.62 | 2.706 | 1.728 | 1.8914 | 0 | 1.8 | 44.4 | 53.8 | 98.2 | 0.0066 | 0.0041 |  |  |  |  | 84.9 | 29.3 | 55.6 | [18 empty] | 344041 | 1352551
2012-03-08 | 近畿地方整備局 | 淀川 | 淀川 | 左岸 | 1.4 | 0.65k-2 | 表のり | L0.65k-2-T4 | 18 | 18.5 | 4 | 1.586 | 2.724 | 1.885 | 2.3216 | 0 | 1.5 | 40.3 | 58.2 | 98.5 | 0.0055 | 0.003 |  |  |  |  | 94.8 | 33.9 | 60.9 | [18 empty] | 344041 | 1352551
2012-03-08 | 近畿地方整備局 | 淀川 | 淀川 | 左岸 | 1.4 | 0.65k-2 | 表のり | L0.65k-2-T5 | 20 | 20.55 | 4 | 1.587 | 2.718 | 1.877 | 2.2985 | 0 | 0.7 | 36.8 | 62.5 | 99.3 | 0.0043 | 0.0025 |  |  |  |  | 95.1 | 31.9 | 63.2 | [18 empty] | 344041 | 1352551
2012-03-08 | 近畿地方整備局 | 淀川 | 淀川 | 左岸 | 1.4 | 0.65k-2 | 表のり | L0.65k-2-T6 | 22 | 22.7 | 3 | 1.622 | 2.667 | 1.665 | 1.732 | 0 | 3.8 | 36.2 | 60 | 96.2 | 0.005 | 0.0028 |  |  |  |  | 83.8 | 32.6 | 51.2 | [18 empty] | 344041 | 1352551
2012-03-08 | 近畿地方整備局 | 淀川 | 淀川 | 左岸 | 1.4 | 0.65k-2 | 表のり | L0.65k-2-T7 | 24 | 24.8 | 4 | 1.695 | 2.732 | 1.455 | 1.2547 | 0 | 2.2 | 40 | 57.8 | 97.8 | 0.0056 | 0.0032 |  |  |  |  | 65.6 | 26.3 | 39.3 | [18 empty] | 344041 | 1352551
2012-03-08 | 近畿地方整備局 | 淀川 | 淀川 | 左岸 | 1.4 | 1.0k-1 | 裏のり | L1.0k-1-1 | 1.15 | 1.45 | 4 |  | 2.658 |  |  | 22.2 | 51 | 18.7 | 8.1 | 26.8 | 0.51 | 0.32 |  | 0.0082 | 62.1951 | 2.89 | [7 empty] | 6.724e-07 | [13 empty] | 344044 | 1352603
2012-03-08 | 近畿地方整備局 | 淀川 | 淀川 | 左岸 | 1.4 | 1.0k-1 | 裏のり | L1.0k-1-2 | 2.15 | 2.45 | 6 |  | 2.653 |  |  | 0.4 | 85.4 | 12 | 2.1 | 14.1 | 0.24 | 0.2 |  | 0.05 | 4.8 | 1.41 | [7 empty] | 2.5e-05 | [13 empty] | 344044 | 1352603
2012-03-08 | 近畿地方整備局 | 淀川 | 淀川 | 左岸 | 1.4 | 1.0k-1 | 裏のり | L1.0k-1-3上 | 3.15 | 3.45 | 8 |  | 2.68 |  |  | 0 | 76.3 | 19.8 | 3.9 | 23.7 | 0.19 | 0.17 |  | 0.019 | 10 | 3.35 | [7 empty] | 3.61e-06 | [13 empty] | 344044 | 1352603
2012-03-08 | 近畿地方整備局 | 淀川 | 淀川 | 左岸 | 1.4 | 1.0k-1 | 裏のり | L1.0k-1-3下 | 3.15 | 3.45 | 8 |  | 2.683 |  |  | 0 | 59.8 | 36.3 | 3.9 | 40.2 | 0.12 | 0.1 |  | 0.018 | 6.6667 | 1.25 | [7 empty] | 3.24e-06 | [13 empty] | 344044 | 1352603
2012-03-08 | 近畿地方整備局 | 淀川 | 淀川 | 左岸 | 1.4 | 1.0k-1 | 裏のり | L1.0k-1-4 | 4.15 | 4.45 | 3 |  | 2.684 |  |  | 0 | 39.2 | 51.9 | 8.9 | 60.8 | 0.072 | 0.049 |  | 0.0058 | 12.4138 | 1.62 | [7 empty] | 3.364e-07 | [13 empty] | 344044 | 1352603
2012-03-08 | 近畿地方整備局 | 淀川 | 淀川 | 左岸 | 1.4 | 1.0k-1 | 裏のり | L1.0k-1-5 | 5.15 | 5.45 | 4 |  | 2.684 |  |  | 0 | 24.2 | 58.1 | 17.7 | 75.8 | 0.032 | 0.023 |  | 0.0025 | 12.8 | 1.25 | [7 empty] | 6.25e-08 | [13 empty] | 344044 | 1352603
2012-03-08 | 近畿地方整備局 | 淀川 | 淀川 | 左岸 | 1.4 | 1.0k-1 | 裏のり | L1.0k-1-6 | 6.15 | 6.45 | 8 |  | 2.695 |  |  | 0 | 16.7 | 75.5 | 7.8 | 83.3 | 0.053 | 0.046 |  | 0.0068 | 7.7941 | 2.67 | [7 empty] | 4.624e-07 | [13 empty] | 344044 | 1352603
2012-03-08 | 近畿地方整備局 | 淀川 | 淀川 | 左岸 | 1.4 | 1.0k-1 | 裏のり | L1.0k-1-7 | 7.15 | 7.45 | 3 |  | 2.72 |  |  | 0 | 5.5 | 46.1 | 48.4 | 94.5 | 0.009 | 0.0054 | [25 empty] | 344044 | 1352603
2012-03-08 | 近畿地方整備局 | 淀川 | 淀川 | 左岸 | 1.4 | 1.0k-1 | 裏のり | L1.0k-1-8 | 8.15 | 8.45 | 2 |  | 2.692 |  |  | 0 | 1.5 | 63.3 | 35.2 | 98.5 | 0.017 | 0.011 | [25 empty] | 344044 | 1352603
2012-03-08 | 近畿地方整備局 | 淀川 | 淀川 | 左岸 | 1.4 | 1.0k-1 | 裏のり | L1.0k-1-9 | 9.15 | 9.45 | 7 |  | 2.665 |  |  | 0.6 | 80.5 | 12.6 | 6.3 | 18.9 | 0.4 | 0.32 |  | 0.018 | 22.2222 | 4.01 | [7 empty] | 3.24e-06 | [13 empty] | 344044 | 1352603
2012-03-08 | 近畿地方整備局 | 淀川 | 淀川 | 左岸 | 1.4 | 1.0k-1 | 裏のり | L1.0k-1-10 | 10.15 | 10.45 | 6 |  | 2.663 |  |  | 0.5 | 81.6 | 13.3 | 4.6 | 17.9 | 0.41 | 0.34 |  | 0.028 | 14.6429 | 2.82 | [7 empty] | 7.84e-06 | [13 empty] | 344044 | 1352603
2012-03-08 | 近畿地方整備局 | 淀川 | 淀川 | 左岸 | 1.4 | 1.0k-1 | 裏のり | L1.0k-1-11 | 11.15 | 11.45 | 4 |  | 2.674 |  |  | 0 | 64.3 | 25.9 | 9.8 | 35.7 | 0.19 | 0.15 |  | 0.0052 | 36.5385 | 1.79 | [7 empty] | 2.704e-07 | [13 empty] | 344044 | 1352603
2012-03-08 | 近畿地方整備局 | 淀川 | 淀川 | 左岸 | 1.4 | 1.0k-1 | 裏のり | L1.0k-1-12 | 12.15 | 12.45 | 4 |  | 2.687 |  |  | 0 | 46.7 | 37.8 | 15.5 | 53.3 | 0.12 | 0.063 |  | 0.0025 | 48 | 1.61 | [7 empty] | 6.25e-08 | [13 empty] | 344044 | 1352603
2012-03-08 | 近畿地方整備局 | 淀川 | 淀川 | 左岸 | 1.4 | 1.0k-1 | 裏のり | L1.0k-1-13 | 13.15 | 13.45 | 3 |  | 2.706 |  |  | 0 | 9.2 | 61.8 | 29 | 90.8 | 0.029 | 0.019 | [25 empty] | 344044 | 1352603
2012-03-08 | 近畿地方整備局 | 淀川 | 淀川 | 左岸 | 1.4 | 1.0k-1 | 裏のり | L1.0k-1-14 | 14.15 | 14.45 | 3 |  | 2.705 |  |  | 0 | 9.7 | 73.8 | 16.5 | 90.3 | 0.025 | 0.02 |  | 0.0018 | 13.8889 | 3.76 | [7 empty] | 3.24e-08 | [13 empty] | 344044 | 1352603
2012-03-08 | 近畿地方整備局 | 淀川 | 淀川 | 左岸 | 1.4 | 1.0k-1 | 裏のり | L1.0k-1-15 | 15.15 | 15.45 | 3 |  | 2.705 |  |  | 0 | 10.4 | 59.8 | 29.8 | 89.6 | 0.032 | 0.021 | [25 empty] | 344044 | 1352603
2012-03-08 | 近畿地方整備局 | 淀川 | 淀川 | 左岸 | 1.4 | 1.0k-1 | 裏のり | L1.0k-1-16 | 16.15 | 16.45 | 3 |  | 2.708 |  |  | 0 | 9.2 | 59 | 31.8 | 90.8 | 0.022 | 0.014 | [25 empty] | 344044 | 1352603
2012-03-08 | 近畿地方整備局 | 淀川 | 淀川 | 左岸 | 1.4 | 1.0k-1 | 裏のり | L1.0k-1-17 | 17.15 | 17.45 | 3 |  | 2.688 |  |  | 0 | 1.8 | 55.2 | 43 | 98.2 | 0.012 | 0.0073 | [25 empty] | 344044 | 1352603
2012-03-08 | 近畿地方整備局 | 淀川 | 淀川 | 左岸 | 1.4 | 1.0k-2 | 天端 | L1.0k-2-1 | 1.15 | 1.45 | 27 |  | 2.673 |  |  | 36.1 | 38 | 22.8 | 3.1 | 25.9 | 1.6 | 0.84 |  | 0.017 | 94.1176 | 0.621 | [7 empty] | 2.89e-06 | [13 empty] | 344044 | 1352603
2012-03-08 | 近畿地方整備局 | 淀川 | 淀川 | 左岸 | 1.4 | 1.0k-2 | 天端 | L1.0k-2-2 | 2.15 | 5.45 | 11 |  | 2.653 |  |  | 29.2 | 51.8 | 16 | 3 | 19 | 0.65 | 0.38 |  | 0.022 | 29.5455 | 1.79 | [7 empty] | 4.84e-06 | [13 empty] | 344044 | 1352603
2012-03-08 | 近畿地方整備局 | 淀川 | 淀川 | 左岸 | 1.4 | 1.0k-2 | 天端 | L1.0k-2-3 | 3.15 | 3.45 | 10 |  | 2.663 |  |  | 74.2 | 16.3 | 6.8 | 2.7 | 9.5 | 4.9 | 4.1 |  | 0.08 | 61.25 | 14.7 | [7 empty] | 6.4e-05 | [13 empty] | 344044 | 1352603
2012-03-08 | 近畿地方整備局 | 淀川 | 淀川 | 左岸 | 1.4 | 1.0k-2 | 天端 | L1.0k-2-4 | 4.15 | 4.45 | 3 |  | 2.681 |  |  | 0 | 38.1 | 43.8 | 18.1 | 61.9 | 0.066 | 0.044 |  | 0.0015 | 44 | 2.92 | [7 empty] | 2.25e-08 | [13 empty] | 344044 | 1352603
2012-03-08 | 近畿地方整備局 | 淀川 | 淀川 | 左岸 | 1.4 | 1.0k-2 | 天端 | L1.0k-2-5 | 5.15 | 5.5 | 1 |  | 2.695 |  |  | 0 | 50.1 | 37.6 | 12.3 | 49.9 | 0.15 | 0.076 |  | 0.0032 | 46.875 | 1.2 | [7 empty] | 1.024e-07 | [13 empty] | 344044 | 1352603
2012-03-08 | 近畿地方整備局 | 淀川 | 淀川 | 左岸 | 1.4 | 1.0k-2 | 天端 | L1.0k-2-6 | 6.15 | 6.45 | 11 |  | 2.681 |  |  | 0 | 81.9 | 13.8 | 4.3 | 18.1 | 0.23 | 0.19 |  | 0.021 | 10.9524 | 3.5 | [7 empty] | 4.41e-06 | [13 empty] | 344044 | 1352603
2012-03-08 | 近畿地方整備局 | 淀川 | 淀川 | 左岸 | 1.4 | 1.0k-2 | 天端 | L1.0k-2-7 | 7.15 | 7.45 | 10 |  | 2.665 |  |  | 0 | 83.8 | 13.9 | 2.3 | 16.2 | 0.31 | 0.25 |  | 0.037 | 8.3784 | 1.96 | [7 empty] | 1.369e-05 | [13 empty] | 344044 | 1352603
2012-03-08 | 近畿地方整備局 | 淀川 | 淀川 | 左岸 | 1.4 | 1.0k-2 | 天端 | L1.0k-2-8 | 8.15 | 8.45 | 12 |  | 2.661 |  |  | 0 | 85.5 | 11.1 | 3.4 | 14.5 | 0.33 | 0.28 |  | 0.04 | 8.25 | 2.45 | [7 empty] | 1.6e-05 | [13 empty] | 344044 | 1352603
2012-03-08 | 近畿地方整備局 | 淀川 | 淀川 | 左岸 | 1.4 | 1.0k-2 | 天端 | L1.0k-2-9 | 9.15 | 9.45 | 7 |  | 2.664 |  |  | 4.6 | 82.8 | 10.3 | 2.3 | 12.6 | 0.48 | 0.39 |  | 0.044 | 10.9091 | 2.5 | [7 empty] | 1.936e-05 | [13 empty] | 344044 | 1352603
2012-03-08 | 近畿地方整備局 | 淀川 | 淀川 | 左岸 | 1.4 | 1.0k-2 | 天端 | L1.0k-2-10 | 10.15 | 10.45 | 12 |  | 2.671 |  |  | 0 | 84.2 | 12.5 | 3.3 | 15.8 | 0.46 | 0.37 |  | 0.032 | 14.375 | 2.72 | [7 empty] | 1.024e-05 | [13 empty] | 344044 | 1352603
2012-03-08 | 近畿地方整備局 | 淀川 | 淀川 | 左岸 | 1.4 | 1.0k-2 | 天端 | L1.0k-2-11 | 11.15 | 11.45 | 5 |  | 2.687 |  |  | 0 | 64 | 24.8 | 11.2 | 36 | 0.23 | 0.17 |  | 0.0039 | 58.9744 | 2.46 | [7 empty] | 1.521e-07 | [13 empty] | 344044 | 1352603
2012-03-08 | 近畿地方整備局 | 淀川 | 淀川 | 左岸 | 1.4 | 1.0k-2 | 天端 | L1.0k-2-12 | 12.15 | 12.45 | 7 |  | 2.685 |  |  | 0 | 69.7 | 21.3 | 9 | 30.3 | 0.28 | 0.21 |  | 0.0066 | 42.4242 | 2.88 | [7 empty] | 4.356e-07 | [13 empty] | 344044 | 1352603
2012-03-08 | 近畿地方整備局 | 淀川 | 淀川 | 左岸 | 1.4 | 1.0k-2 | 天端 | L1.0k-2-13 | 13.15 | 13.45 | 6 |  | 2.695 |  |  | 0 | 70 | 18.9 | 11.1 | 30 | 0.3 | 0.21 |  | 0.0035 | 85.7143 | 5.36 | [7 empty] | 1.225e-07 | [13 empty] | 344044 | 1352603
2012-03-08 | 近畿地方整備局 | 淀川 | 淀川 | 左岸 | 1.4 | 1.0k-2 | 天端 | L1.0k-2-14 | 14.15 | 14.45 | 1 |  | 2.706 |  |  | 0 | 46.3 | 33.9 | 19.8 | 53.7 | 0.12 | 0.056 |  | 0.0011 | 109.0909 | 1.28 | [7 empty] | 1.21e-08 | [13 empty] | 344044 | 1352603
2012-03-08 | 近畿地方整備局 | 淀川 | 淀川 | 左岸 | 1.4 | 1.0k-2 | 天端 | L1.0k-2-15 | 16.15 | 16.45 | 8 |  | 2.697 |  |  | 0 | 84.3 | 11.2 | 4.5 | 15.7 | 0.2 | 0.18 |  | 0.029 | 6.8966 | 2.91 | [7 empty] | 8.41e-06 | [13 empty] | 344044 | 1352603
2012-03-08 | 近畿地方整備局 | 淀川 | 淀川 | 左岸 | 1.4 | 1.0k-2 | 天端 | L1.0k-2-16 | 17.15 | 17.5 | 2 |  | 2.703 |  |  | 0 | 9.9 | 60.1 | 30 | 90.1 | 0.025 | 0.016 | [25 empty] | 344044 | 1352603
2012-03-08 | 近畿地方整備局 | 淀川 | 淀川 | 左岸 | 1.4 | 1.0k-2 | 天端 | L1.0k-2-T1 | 15 | 15.6 |  |  | 2.698 |  |  | 0 | 84 | 13.6 | 2.4 | 16 | 0.16 | 0.14 |  | 0.045 | 3.5556 | 1.68 | [7 empty] | 2.025e-05 | [13 empty] | 344044 | 1352603
2012-03-08 | 近畿地方整備局 | 淀川 | 淀川 | 左岸 | 1.4 | 1.0k-2 | 天端 | L1.0k-2-T2 | 18 | 18.85 | 2 | 1.774 | 2.695 | 1.185 | 0.76156 | 0 | 8.2 | 61.7 | 30.1 | 91.8 | 0.029 | 0.018 |  |  |  |  | 54.3 | 22.1 | 32.2 | [18 empty] | 344044 | 1352603
2012-03-08 | 近畿地方整備局 | 淀川 | 淀川 | 左岸 | 1.4 | 1.0k-2 | 天端 | L1.0k-2-T3 | 20 | 20.85 | 3 | 1.652 | 2.697 | 1.599 | 1.573 | 0 | 2.5 | 51.9 | 45.6 | 97.5 | 0.0098 | 0.0063 |  |  |  |  | 81.3 | 28.5 | 52.8 | [18 empty] | 344044 | 1352603
2012-03-08 | 近畿地方整備局 | 淀川 | 淀川 | 左岸 | 1.4 | 1.0k-2 | 天端 | L1.0k-2-T4 | 22 | 22.83 | 3 | 1.606 | 2.706 | 1.805 | 2.0965 | 0 | 2.6 | 40.7 | 56.7 | 97.4 | 0.006 | 0.0033 |  |  |  |  | 92.4 | 31.3 | 61.1 | [18 empty] | 344044 | 1352603
2012-03-08 | 近畿地方整備局 | 淀川 | 淀川 | 左岸 | 1.4 | 1.0k-2 | 天端 | L1.0k-2-T5 | 24 | 24.83 | 3 | 1.614 | 2.692 | 1.777 | 2.0206 | 0 | 1.5 | 37 | 61.5 | 98.5 | 0.0046 | 0.0024 |  |  |  |  | 92.2 | 28.4 | 63.8 | [18 empty] | 344044 | 1352603
2012-03-08 | 近畿地方整備局 | 淀川 | 淀川 | 左岸 | 1.4 | 1.0k-2 | 天端 | L1.0k-2-T6 | 26 | 26.8 | 3 | 1.643 | 2.662 | 1.602 | 1.5801 | 0 | 4.8 | 38.5 | 56.7 | 95.2 | 0.0062 | 0.0031 |  |  |  |  | 83.6 | 27.7 | 55.9 | [18 empty] | 344044 | 1352603
2012-03-08 | 近畿地方整備局 | 淀川 | 淀川 | 左岸 | 1.4 | 1.0k-2 | 天端 | L1.0k-2-T7 | 28 | 28.8 | 4 | 1.768 | 2.707 | 1.219 | 0.81631 | 0 | 2.1 | 37.8 | 60.1 | 97.9 | 0.005 | 0.0029 |  |  |  |  | 60.4 | 24.5 | 35.9 | [18 empty] | 344044 | 1352603
2012-03-08 | 近畿地方整備局 | 淀川 | 淀川 | 左岸 | 1.4 | 1.0k-3 | 表のり | L1.0k-3-1 | 1.15 | 1.48 | 1 |  | 2.67 |  |  | 0 | 43.3 | 30.5 | 26.2 | 56.7 | 0.12 | 0.04 | [25 empty] | 344044 | 1352603
2012-03-08 | 近畿地方整備局 | 淀川 | 淀川 | 左岸 | 1.4 | 1.0k-3 | 表のり | L1.0k-3-2 | 2.15 | 2.48 | 4 |  | 2.672 |  |  | 8.5 | 82.6 | 7.7 | 1.2 | 8.9 | 0.67 | 0.53 |  | 0.11 | 6.0909 | 1.48 | [7 empty] | 0.000121 | [13 empty] | 344044 | 1352603
2012-03-08 | 近畿地方整備局 | 淀川 | 淀川 | 左岸 | 1.4 | 1.0k-3 | 表のり | L1.0k-3-3 | 3.15 | 3.46 | 1 |  | 2.689 |  |  | 1.5 | 55 | 29.1 | 14.4 | 43.5 | 0.21 | 0.13 |  | 0.0026 | 80.7692 | 1.54 | [7 empty] | 6.76e-08 | [13 empty] | 344044 | 1352603
2012-03-08 | 近畿地方整備局 | 淀川 | 淀川 | 左岸 | 1.4 | 1.0k-3 | 表のり | L1.0k-3-4 | 4.15 | 4.45 | 7 |  | 2.671 |  |  | 0 | 86.8 | 9.9 | 3.3 | 13.2 | 0.36 | 0.28 |  | 0.045 | 8 | 2 | [7 empty] | 2.025e-05 | [13 empty] | 344044 | 1352603
2012-03-08 | 近畿地方整備局 | 淀川 | 淀川 | 左岸 | 1.4 | 1.0k-3 | 表のり | L1.0k-3-5 | 5.15 | 5.45 | 9 |  | 2.678 |  |  | 0 | 79.8 | 16.5 | 3.7 | 20.2 | 0.32 | 0.25 |  | 0.023 | 13.913 | 3.06 | [7 empty] | 5.29e-06 | [13 empty] | 344044 | 1352603
2012-03-08 | 近畿地方整備局 | 淀川 | 淀川 | 左岸 | 1.4 | 1.0k-3 | 表のり | L1.0k-3-6 | 6.15 | 6.45 | 26 |  | 2.67 |  |  | 0 | 86.3 | 11.3 | 2.4 | 13.7 | 0.31 | 0.25 |  | 0.044 | 7.0455 | 2.12 | [7 empty] | 1.936e-05 | [13 empty] | 344044 | 1352603
2012-03-08 | 近畿地方整備局 | 淀川 | 淀川 | 左岸 | 1.4 | 1.0k-3 | 表のり | L1.0k-3-7 | 7.15 | 7.45 | 12 |  | 2.691 |  |  | 0 | 70.2 | 25.6 | 4.2 | 29.8 | 0.14 | 0.12 |  | 0.019 | 7.3684 | 2.17 | [7 empty] | 3.61e-06 | [13 empty] | 344044 | 1352603
2012-03-08 | 近畿地方整備局 | 淀川 | 淀川 | 左岸 | 1.4 | 1.0k-3 | 表のり | L1.0k-3-8 | 8.15 | 8.49 | 1 |  | 2.696 |  |  | 0 | 17.7 | 65.7 | 16.6 | 82.3 | 0.035 | 0.027 |  | 0.0011 | 31.8182 | 5.09 | [7 empty] | 1.21e-08 | [13 empty] | 344044 | 1352603
2012-03-08 | 近畿地方整備局 | 淀川 | 淀川 | 左岸 | 1.4 | 1.0k-3 | 表のり | L1.0k-3-T1 | 9 | 9.8 | 1 | 1.695 | 2.688 | 1.409 | 1.1612 | 0 | 7.8 | 50.3 | 41.9 | 92.2 | 0.0171 | 0.0094 |  |  |  |  | 61.1 | 27.4 | 33.7 | [18 empty] | 344044 | 1352603
2012-03-08 | 近畿地方整備局 | 淀川 | 淀川 | 左岸 | 1.4 | 1.0k-3 | 表のり | L1.0k-3-T2 | 11 | 11.75 | 0 | 1.661 | 2.711 | 1.565 | 1.4944 | 0 | 2.8 | 51.3 | 45.9 | 97.2 | 0.0115 | 0.0065 |  |  |  |  | 69.7 | 25.9 | 43.8 | [18 empty] | 344044 | 1352603
2012-03-08 | 近畿地方整備局 | 淀川 | 淀川 | 左岸 | 1.4 | 1.0k-3 | 表のり | L1.0k-3-T3 | 13 | 13.8 | 2 | 1.553 | 2.729 | 2.049 | 2.8214 | 0 | 3.2 | 30.1 | 66.7 | 96.8 | 0.0037 | 0.0025 |  |  |  |  | 99.7 | 30.6 | 69.1 | [18 empty] | 344044 | 1352603
2012-03-08 | 近畿地方整備局 | 淀川 | 淀川 | 左岸 | 1.4 | 1.0k-3 | 表のり | L1.0k-3-T4 | 15 | 15.7 | 2 | 1.548 | 2.717 | 2.08 | 2.9217 | 0 | 2.1 | 30.1 | 67.8 | 97.9 | 0.0037 | 0.0025 |  |  |  |  | 100 | 31.2 | 68.8 | [18 empty] | 344044 | 1352603
2012-03-08 | 近畿地方整備局 | 淀川 | 淀川 | 左岸 | 1.4 | 1.0k-3 | 表のり | L1.0k-3-T5 | 17 | 17.76 | 3 | 1.568 | 2.703 | 1.974 | 2.5864 | 0 | 0.5 | 30.9 | 68.6 | 99.5 | 0.0035 | 0.0024 |  |  |  |  | 100 | 29.6 | 70.4 | [18 empty] | 344044 | 1352603
2012-03-08 | 近畿地方整備局 | 淀川 | 淀川 | 左岸 | 1.4 | 1.0k-3 | 表のり | L1.0k-3-T6 | 19 | 19.75 | 3 | 1.615 | 2.721 | 1.748 | 1.9436 | 0 | 8.4 | 33.2 | 58.4 | 91.6 | 0.0054 | 0.0033 |  |  |  |  | 81.9 | 25.9 | 56 | [18 empty] | 344044 | 1352603
2012-03-08 | 近畿地方整備局 | 淀川 | 淀川 | 左岸 | 1.4 | 1.0k-3 | 表のり | L1.0k-3-T7 | 21 | 21.78 | 3 | 1.698 | 2.704 | 1.425 | 1.1933 | 0 | 3.2 | 31.9 | 64.9 | 96.8 | 0.0041 | 0.0028 |  |  |  |  | 67.9 | 24.1 | 43.8 | [18 empty] | 344044 | 1352603
2012-03-08 | 近畿地方整備局 | 淀川 | 淀川 | 左岸 | 1.4 | 1.0k-3 | 表のり | L1.0k-3-T8 | 23 | 23.76 | 5 | 1.924 | 2.732 | 0.79 | 0.27544 | 0.1 | 58 | 22.8 | 19.1 | 41.9 | 0.1954 | 0.1376 | [25 empty] | 344044 | 1352603
2012-03-08 | 近畿地方整備局 | 淀川 | 淀川 | 左岸 | 1.4 | 1.4k-1 | 裏のり | L1.4k-1-1 | 1.15 | 1.45 | 3 |  | 2.656 |  |  | 41.6 | 41.3 | 13.8 | 3.3 | 17.1 | 2.2 | 1.5 |  | 0.021 | 104.7619 | 9.72 | [7 empty] | 4.41e-06 | [13 empty] | 344050 | 1352618
2012-03-08 | 近畿地方整備局 | 淀川 | 淀川 | 左岸 | 1.4 | 1.4k-1 | 裏のり | L1.4k-1-2 | 2.15 | 5.45 | 5 |  | 2.673 |  |  | 0 | 86.2 | 11 | 2.8 | 13.8 | 0.27 | 0.22 |  | 0.054 | 5 | 1.54 | [7 empty] | 2.916e-05 | [13 empty] | 344050 | 1352618
2012-03-08 | 近畿地方整備局 | 淀川 | 淀川 | 左岸 | 1.4 | 1.4k-1 | 裏のり | L1.4k-1-3 | 3.15 | 3.45 | 6 |  | 2.668 |  |  | 0 | 77.8 | 18.5 | 3.7 | 22.2 | 0.27 | 0.21 |  | 0.013 | 20.7692 | 4.1 | [7 empty] | 1.69e-06 | [13 empty] | 344050 | 1352618
2012-03-08 | 近畿地方整備局 | 淀川 | 淀川 | 左岸 | 1.4 | 1.4k-1 | 裏のり | L1.4k-1-4 | 4.15 | 4.45 | 4 |  | 2.655 |  |  | 2.9 | 79.3 | 14.9 | 2.9 | 17.8 | 0.42 | 0.32 |  | 0.027 | 15.5556 | 2.55 | [7 empty] | 7.29e-06 | [13 empty] | 344050 | 1352618
2012-03-08 | 近畿地方整備局 | 淀川 | 淀川 | 左岸 | 1.4 | 1.4k-1 | 裏のり | L1.4k-1-5 | 5.15 | 5.45 | 3 |  | 2.692 |  |  | 0 | 80.6 | 13.9 | 5.5 | 19.4 | 0.24 | 0.2 |  | 0.014 | 17.1429 | 5.03 | [7 empty] | 1.96e-06 | [13 empty] | 344050 | 1352618
2012-03-08 | 近畿地方整備局 | 淀川 | 淀川 | 左岸 | 1.4 | 1.4k-1 | 裏のり | L1.4k-1-6 | 6.15 | 6.45 | 1 |  | 2.684 |  |  | 0 | 62.5 | 27.2 | 10.3 | 37.5 | 0.19 | 0.14 |  | 0.0046 | 41.3043 | 2.53 | [7 empty] | 2.116e-07 | [13 empty] | 344050 | 1352618
2012-03-08 | 近畿地方整備局 | 淀川 | 淀川 | 左岸 | 1.4 | 1.4k-1 | 裏のり | L1.4k-1-7 | 7.15 | 7.45 | 4 |  | 2.685 |  |  | 0 | 68.8 | 24.9 | 6.3 | 31.2 | 0.26 | 0.19 |  | 0.011 | 23.6364 | 1.62 | [7 empty] | 1.21e-06 | [13 empty] | 344050 | 1352618
2012-03-08 | 近畿地方整備局 | 淀川 | 淀川 | 左岸 | 1.4 | 1.4k-1 | 裏のり | L1.4k-1-8 | 8.15 | 8.45 | 5 |  | 2.679 |  |  | 7.4 | 78.8 | 10.4 | 3.4 | 13.8 | 0.57 | 0.42 |  | 0.041 | 13.9024 | 1.71 | [7 empty] | 1.681e-05 | [13 empty] | 344050 | 1352618
2012-03-08 | 近畿地方整備局 | 淀川 | 淀川 | 左岸 | 1.4 | 1.4k-1 | 裏のり | L1.4k-1-9 | 9.15 | 9.45 | 8 |  | 2.693 |  |  | 0 | 79.5 | 14.7 | 5.8 | 20.5 | 0.23 | 0.2 |  | 0.012 | 19.1667 | 6.12 | [7 empty] | 1.44e-06 | [13 empty] | 344050 | 1352618
2012-03-08 | 近畿地方整備局 | 淀川 | 淀川 | 左岸 | 1.4 | 1.4k-1 | 裏のり | L1.4k-1-10 | 10.15 | 10.45 | 19 |  | 2.668 |  |  | 0 | 83 | 14.1 | 2.9 | 17 | 0.17 | 0.15 |  | 0.028 | 6.0714 | 2.54 | [7 empty] | 7.84e-06 | [13 empty] | 344050 | 1352618
2012-03-08 | 近畿地方整備局 | 淀川 | 淀川 | 左岸 | 1.4 | 1.4k-1 | 裏のり | L1.4k-1-11 | 11.15 | 11.45 | 10 |  | 2.705 |  |  | 0 | 64.6 | 30.5 | 4.9 | 35.4 | 0.11 | 0.1 |  | 0.011 | 10 | 3.28 | [7 empty] | 1.21e-06 | [13 empty] | 344050 | 1352618
2012-03-08 | 近畿地方整備局 | 淀川 | 淀川 | 左岸 | 1.4 | 1.4k-1 | 裏のり | L1.4k-1-12 | 12.15 | 12.45 | 2 |  | 2.695 |  |  | 0 | 6 | 61.8 | 32.2 | 94 | 0.018 | 0.012 | [25 empty] | 344050 | 1352618
2012-03-08 | 近畿地方整備局 | 淀川 | 淀川 | 左岸 | 1.4 | 1.4k-1 | 裏のり | L1.4k-1-13 | 13.15 | 13.45 | 2 |  | 2.714 |  |  | 0 | 12.1 | 61.7 | 26.2 | 87.9 | 0.029 | 0.019 | [25 empty] | 344050 | 1352618
2012-03-08 | 近畿地方整備局 | 淀川 | 淀川 | 左岸 | 1.4 | 1.4k-1 | 裏のり | L1.4k-1-14 | 14.15 | 14.45 | 3 |  | 2.683 |  |  | 0 | 10.7 | 59 | 30.3 | 89.3 | 0.028 | 0.018 | [25 empty] | 344050 | 1352618
2012-03-08 | 近畿地方整備局 | 淀川 | 淀川 | 左岸 | 1.4 | 1.4k-1 | 裏のり | L1.4k-1-15 | 15.15 | 15.45 | 2 |  | 2.704 |  |  | 0 | 5.4 | 61.4 | 33.2 | 94.6 | 0.022 | 0.014 | [25 empty] | 344050 | 1352618
2012-03-08 | 近畿地方整備局 | 淀川 | 淀川 | 左岸 | 1.4 | 1.4k-1 | 裏のり | L1.4k-1-16 | 16.15 | 16.45 | 2 |  | 2.677 |  |  | 0 | 4.8 | 54.7 | 40.5 | 95.2 | 0.013 | 0.0086 | [25 empty] | 344050 | 1352618
2012-03-08 | 近畿地方整備局 | 淀川 | 淀川 | 左岸 | 1.4 | 1.4k-1 | 裏のり | L1.4k-1-17 | 17.15 | 17.45 | 2 |  | 2.689 |  |  | 0 | 4.5 | 41.1 | 54.4 | 95.5 | 0.0067 | 0.0039 | [25 empty] | 344050 | 1352618
2012-03-08 | 近畿地方整備局 | 淀川 | 淀川 | 左岸 | 1.4 | 1.4k-2 | 天端 | L1.4k-2-1 | 0.15 | 0.45 | 6 |  | 2.68 |  |  | 43 | 40.3 | 12 | 4.7 | 16.7 | 2.4 | 1.4 |  | 0.023 | 104.3478 | 3.83 | [7 empty] | 5.29e-06 | [13 empty] | 344050 | 1352618
2012-03-08 | 近畿地方整備局 | 淀川 | 淀川 | 左岸 | 1.4 | 1.4k-2 | 天端 | L1.4k-2-2 | 1.15 | 1.45 | 16 |  | 2.659 |  |  | 40.4 | 41.4 | 13.2 | 5 | 18.2 | 2 | 1.2 |  | 0.02 | 100 | 2.72 | [7 empty] | 4e-06 | [13 empty] | 344050 | 1352618
2012-03-08 | 近畿地方整備局 | 淀川 | 淀川 | 左岸 | 1.4 | 1.4k-2 | 天端 | L1.4k-2-3 | 2.15 | 2.45 | 27 |  | 2.666 |  |  | 35.7 | 43.7 | 14.9 | 5.7 | 20.6 | 1.6 | 0.93 |  | 0.017 | 94.1176 | 2.12 | [7 empty] | 2.89e-06 | [13 empty] | 344050 | 1352618
2012-03-08 | 近畿地方整備局 | 淀川 | 淀川 | 左岸 | 1.4 | 1.4k-2 | 天端 | L1.4k-2-4 | 3.15 | 3.45 | 16 |  | 2.666 |  |  | 40.6 | 39.9 | 14.2 | 5.3 | 19.5 | 2.1 | 1.1 |  | 0.021 | 100 | 1.91 | [7 empty] | 4.41e-06 | [13 empty] | 344050 | 1352618
2012-03-08 | 近畿地方整備局 | 淀川 | 淀川 | 左岸 | 1.4 | 1.4k-2 | 天端 | L1.4k-2-5 | 4.15 | 4.45 | 3 |  | 2.688 |  |  | 0 | 55.4 | 34.5 | 10.1 | 44.6 | 0.14 | 0.1 |  | 0.0049 | 28.5714 | 2 | [7 empty] | 2.401e-07 | [13 empty] | 344050 | 1352618
2012-03-08 | 近畿地方整備局 | 淀川 | 淀川 | 左岸 | 1.4 | 1.4k-2 | 天端 | L1.4k-2-6 | 5.15 | 5.45 | 1 |  | 2.683 |  |  | 0 | 51.4 | 36.4 | 12.2 | 48.6 | 0.14 | 0.083 |  | 0.0034 | 41.1765 | 1.53 | [7 empty] | 1.156e-07 | [13 empty] | 344050 | 1352618
2012-03-08 | 近畿地方整備局 | 淀川 | 淀川 | 左岸 | 1.4 | 1.4k-2 | 天端 | L1.4k-2-7 | 6.15 | 6.45 | 2 |  | 2.69 |  |  | 0 | 24.4 | 69.1 | 6.5 | 75.6 | 0.059 | 0.054 |  | 0.0095 | 6.2105 | 2.44 | [7 empty] | 9.025e-07 | [13 empty] | 344050 | 1352618
2012-03-08 | 近畿地方整備局 | 淀川 | 淀川 | 左岸 | 1.4 | 1.4k-2 | 天端 | L1.4k-2-8 | 8.15 | 8.45 | 2 |  | 2.688 |  |  | 0 | 63.7 | 26.4 | 9.9 | 36.3 | 0.21 | 0.16 |  | 0.0051 | 41.1765 | 2.33 | [7 empty] | 2.601e-07 | [13 empty] | 344050 | 1352618
2012-03-08 | 近畿地方整備局 | 淀川 | 淀川 | 左岸 | 1.4 | 1.4k-2 | 天端 | L1.4k-2-9 | 9.15 | 9.45 | 3 |  | 2.673 |  |  | 0 | 25.1 | 61 | 13.9 | 74.9 | 0.043 | 0.032 |  | 0.003 | 14.3333 | 1.74 | [7 empty] | 9e-08 | [13 empty] | 344050 | 1352618
2012-03-08 | 近畿地方整備局 | 淀川 | 淀川 | 左岸 | 1.4 | 1.4k-2 | 天端 | L1.4k-2-10 | 10.15 | 10.45 | 7 |  | 2.667 |  |  | 1.7 | 83.6 | 12.5 | 2.2 | 14.7 | 0.36 | 0.28 |  | 0.045 | 8 | 1.78 |  |  |  | 8.97e-07 | 3.21e-05 |  |  | 2.025e-05 | [13 empty] | 344050 | 1352618
2012-03-08 | 近畿地方整備局 | 淀川 | 淀川 | 左岸 | 1.4 | 1.4k-2 | 天端 | L1.4k-2-11 | 11.15 | 11.45 | 12 |  | 2.664 |  |  | 5.4 | 76.8 | 15.6 | 2.2 | 17.8 | 0.31 | 0.22 |  | 0.034 | 9.1176 | 1.6 | [7 empty] | 1.156e-05 | [13 empty] | 344050 | 1352618
2012-03-08 | 近畿地方整備局 | 淀川 | 淀川 | 左岸 | 1.4 | 1.4k-2 | 天端 | L1.4k-2-12 | 13.65 | 13.95 | 10 |  | 2.691 |  |  | 0 | 71.5 | 25 | 3.5 | 28.5 | 0.13 | 0.11 |  | 0.017 | 7.6471 | 2.75 |  |  |  | 3.65e-07 | 3.78e-06 |  |  | 2.89e-06 | [13 empty] | 344050 | 1352618
2012-03-08 | 近畿地方整備局 | 淀川 | 淀川 | 左岸 | 1.4 | 1.4k-2 | 天端 | L1.4k-2-13 | 15.15 | 15.45 | 4 |  | 2.705 |  |  | 0 | 15.4 | 63.9 | 20.7 | 84.6 | 0.034 | 0.024 |  | 0.0019 | 17.8947 | 1.09 | [7 empty] | 3.61e-08 | [13 empty] | 344050 | 1352618
2012-03-08 | 近畿地方整備局 | 淀川 | 淀川 | 左岸 | 1.4 | 1.4k-3 | 表のり | L1.4k-3-1 | 1.15 | 1.45 | 6 |  | 2.706 |  |  | 60.7 | 23.8 | 11.5 | 4 | 15.5 | 13 | 6.8 |  | 0.026 | 500 | 1.89 | [7 empty] | 6.76e-06 | [13 empty] | 344050 | 1352618
2012-03-08 | 近畿地方整備局 | 淀川 | 淀川 | 左岸 | 1.4 | 1.4k-3 | 表のり | L1.4k-3-2 | 2.15 | 2.45 | 9 |  | 2.674 |  |  | 56.9 | 25.1 | 13.3 | 4.7 | 18 | 6.4 | 3.6 |  | 0.019 | 336.8421 | 2.77 | [7 empty] | 3.61e-06 | [13 empty] | 344050 | 1352618
2012-03-08 | 近畿地方整備局 | 淀川 | 淀川 | 左岸 | 1.4 | 1.4k-3 | 表のり | L1.4k-3-3 | 3.15 | 3.45 | 7 |  | 2.665 |  |  | 39.3 | 38.8 | 16.3 | 5.6 | 21.9 | 1.9 | 0.87 |  | 0.016 | 118.75 | 1.74 | [7 empty] | 2.56e-06 | [13 empty] | 344050 | 1352618
2012-03-08 | 近畿地方整備局 | 淀川 | 淀川 | 左岸 | 1.4 | 1.4k-3 | 表のり | L1.4k-3-4 | 4.15 | 4.45 | 3 |  | 2.673 |  |  | 3 | 30.3 | 58.2 | 8.5 | 66.7 | 0.052 | 0.043 |  | 0.0068 | 7.6471 | 2.38 | [7 empty] | 4.624e-07 | [13 empty] | 344050 | 1352618
2012-03-08 | 近畿地方整備局 | 淀川 | 淀川 | 左岸 | 1.4 | 1.4k-3 | 表のり | L1.4k-3-5 | 5.15 | 5.45 | 3 |  | 2.654 |  |  | 0 | 21.4 | 72.6 | 6 | 78.6 | 0.042 | 0.032 |  | 0.0074 | 5.6757 | 1.04 | [7 empty] | 5.476e-07 | [13 empty] | 344050 | 1352618
2012-03-08 | 近畿地方整備局 | 淀川 | 淀川 | 左岸 | 1.4 | 1.4k-3 | 表のり | L1.4k-3-6 | 6.15 | 6.45 | 4 |  | 2.682 |  |  | 0 | 57.8 | 36.2 | 6 | 42.2 | 0.15 | 0.12 |  | 0.012 | 12.5 | 1.12 | [7 empty] | 1.44e-06 | [13 empty] | 344050 | 1352618
2012-03-08 | 近畿地方整備局 | 淀川 | 淀川 | 左岸 | 1.4 | 1.4k-3 | 表のり | L1.4k-3-7 | 7.15 | 7.45 | 4 |  | 2.681 |  |  | 0 | 37.7 | 55.9 | 6.4 | 62.3 | 0.062 | 0.039 |  | 0.0079 | 7.8481 | 0.9 | [7 empty] | 6.241e-07 | [13 empty] | 344050 | 1352618
2012-03-08 | 近畿地方整備局 | 淀川 | 淀川 | 左岸 | 1.4 | 1.4k-3 | 表のり | L1.4k-3-8 | 9.25 | 9.55 | 10 |  | 2.669 |  |  | 3.7 | 84.6 | 10.8 | 0.9 | 11.7 | 0.48 | 0.41 |  | 0.062 | 7.7419 | 2.45 | [7 empty] | 3.844e-05 | [13 empty] | 344050 | 1352618
2012-03-08 | 近畿地方整備局 | 淀川 | 淀川 | 左岸 | 1.4 | 1.4k-3 | 表のり | L1.4k-3-9 | 10.15 | 10.45 | 2 |  | 2.675 |  |  | 0 | 47.2 | 43.4 | 9.4 | 52.8 | 0.14 | 0.064 |  | 0.0058 | 24.1379 | 1.18 | [7 empty] | 3.364e-07 | [13 empty] | 344050 | 1352618
2012-03-08 | 近畿地方整備局 | 淀川 | 淀川 | 左岸 | 1.4 | 1.4k-3 | 表のり | L1.4k-3-10 | 11.25 | 11.55 | 6 |  | 2.66 |  |  | 3 | 85.9 | 10.3 | 0.8 | 11.1 | 0.44 | 0.36 |  | 0.059 | 7.4576 | 1.86 | [7 empty] | 3.481e-05 | [13 empty] | 344050 | 1352618
2012-03-08 | 近畿地方整備局 | 淀川 | 淀川 | 左岸 | 1.4 | 1.4k-3 | 表のり | L1.4k-3-11 | 12.15 | 12.45 | 4 |  | 2.677 |  |  | 0 | 66.5 | 26.2 | 7.3 | 33.5 | 0.23 | 0.18 |  | 0.0086 | 26.7442 | 1.64 | [7 empty] | 7.396e-07 | [13 empty] | 344050 | 1352618
2012-03-08 | 近畿地方整備局 | 淀川 | 淀川 | 左岸 | 1.4 | 1.4k-3 | 表のり | L1.4k-3-12 | 13.15 | 13.45 | 10 |  | 2.688 |  |  | 0 | 72.9 | 24.3 | 2.8 | 27.1 | 0.18 | 0.16 |  | 0.018 | 10 | 3.09 | [7 empty] | 3.24e-06 | [13 empty] | 344050 | 1352618
2012-03-08 | 近畿地方整備局 | 淀川 | 淀川 | 左岸 | 1.4 | 1.4k-3 | 表のり | L1.4k-3-13 | 14.15 | 14.45 | 10 |  | 2.684 |  |  | 0 | 75.7 | 23.1 | 1.2 | 24.3 | 0.18 | 0.16 |  | 0.026 | 6.9231 | 2.59 | [7 empty] | 6.76e-06 | [13 empty] | 344050 | 1352618
2012-03-08 | 近畿地方整備局 | 淀川 | 淀川 | 左岸 | 1.4 | 1.4k-3 | 表のり | L1.4k-3-14 | 15.15 | 15.45 | 4 |  | 2.688 |  |  | 0 | 4.7 | 69.5 | 25.8 | 95.3 | 0.03 | 0.022 | [25 empty] | 344050 | 1352618
2012-03-08 | 近畿地方整備局 | 淀川 | 淀川 | 左岸 | 1.4 | 1.4k-3 | 表のり | L1.4k-3-T1 | 17 | 17.8 | 2 | 1.734 | 2.719 | 1.338 | 1.0245 | 0 | 8 | 54 | 38 | 92 | 0.024 | 0.014 |  |  |  |  | 60.2 | 24.4 | 35.8 | [18 empty] | 344050 | 1352618
2012-03-08 | 近畿地方整備局 | 淀川 | 淀川 | 左岸 | 1.4 | 1.4k-3 | 表のり | L1.4k-3-T2 | 19 | 19.8 | 3 | 1.636 | 2.728 | 1.626 | 1.6371 | 0 | 1 | 40 | 59 | 99 | 0.0052 | 0.0034 |  |  |  |  | 82 | 28.2 | 53.8 | [18 empty] | 344050 | 1352618
2012-03-08 | 近畿地方整備局 | 淀川 | 淀川 | 左岸 | 1.4 | 1.4k-3 | 表のり | L1.4k-3-T3 | 21 | 21.7 | 4 | 1.583 | 2.723 | 1.85 | 2.2216 | 0 | 2 | 33 | 65 | 98 | 0.0042 | 0.0029 |  |  |  |  | 96.5 | 31.7 | 64.8 | [18 empty] | 344050 | 1352618
2012-03-08 | 近畿地方整備局 | 淀川 | 淀川 | 左岸 | 1.4 | 1.4k-3 | 表のり | L1.4k-3-T4 | 23 | 23.8 | 7 | 1.584 | 2.726 | 1.86 | 2.2499 | 0 | 1 | 34 | 65 | 99 | 0.0042 | 0.0029 |  |  |  |  | 95.7 | 31.4 | 64.3 | [18 empty] | 344050 | 1352618
2012-03-08 | 近畿地方整備局 | 淀川 | 淀川 | 左岸 | 1.4 | 1.4k-3 | 表のり | L1.4k-3-T5 | 25 | 25.7 | 5 | 1.624 | 2.711 | 1.651 | 1.6976 | 0 | 3 | 29 | 68 | 97 | 0.0036 | 0.0024 |  |  |  |  | 81.8 | 27 | 54.8 | [18 empty] | 344050 | 1352618
2012-03-08 | 近畿地方整備局 | 淀川 | 淀川 | 左岸 | 1.4 | 1.4k-3 | 表のり | L1.4k-3-T6 | 27 | 27.6 | 6 | 1.693 | 2.694 | 1.381 | 1.1062 | 0 | 3 | 39 | 58 | 97 | 0.0055 | 0.0037 |  |  |  |  | 68.3 | 23.2 | 45.1 | [18 empty] | 344050 | 1352618
2012-03-08 | 近畿地方整備局 | 淀川 | 淀川 | 左岸 | 1.4 | 1.4k-3 | 表のり | L1.4k-3-S1 | 8 | 8.6 |  |  | 2.69 |  |  | 1.3 | 63.2 | 22.7 | 12.8 | 35.5 | 0.25 | 0.17 |  | 0.0033 | 75.7576 | 1.75 | [7 empty] | 1.089e-07 | [13 empty] | 344050 | 1352618
2012-03-08 | 近畿地方整備局 | 淀川 | 淀川 | 左岸 | 1.4 | 1.4k-3 | 表のり | L1.4k-3-S2 | 8.6 | 9.1 |  |  | 2.686 |  |  | 2.5 | 69.4 | 18.8 | 9.3 | 28.1 | 0.39 | 0.28 |  | 0.0063 | 61.9048 | 4.07 | [7 empty] | 3.969e-07 | [13 empty] | 344050 | 1352618
2012-03-08 | 近畿地方整備局 | 淀川 | 淀川 | 左岸 | 1.4 | 1.4k-3 | 表のり | L1.4k-3-S3 | 10.5 | 11.1 |  |  | 2.712 |  |  | 0 | 10.5 | 42.7 | 46.8 | 89.5 | 0.0092 | 0.0058 | [25 empty] | 344050 | 1352618
2012-03-08 | 近畿地方整備局 | 淀川 | 淀川 | 左岸 | 1.4 | 1.4k-4 | 表のり | L1.4k-4-1 | 1.35 | 1.67 | 3 |  | 2.664 |  |  | 3 | 87.4 | 9.6 |  | 9.6 | 0.42 | 0.36 |  | 0.086 | 4.8837 | 1.73 | [7 empty] | 7.396e-05 | [13 empty] | 344050 | 1352618
2012-03-08 | 近畿地方整備局 | 淀川 | 淀川 | 左岸 | 1.4 | 1.4k-4 | 表のり | L1.4k-4-2 | 2.15 | 2.45 | 3 |  | 2.67 |  |  | 3.1 | 89.9 | 7 |  | 7 | 0.5 | 0.43 |  | 0.12 | 4.1667 | 1.5 | [7 empty] | 0.000144 | [13 empty] | 344050 | 1352618
2012-03-08 | 近畿地方整備局 | 淀川 | 淀川 | 左岸 | 1.4 | 1.4k-4 | 表のり | L1.4k-4-3 | 3.15 | 3.47 | 3 |  | 2.67 |  |  | 3.8 | 88.6 | 7.6 |  | 7.6 | 0.57 | 0.48 |  | 0.12 | 4.75 | 1.5 | [7 empty] | 0.000144 | [13 empty] | 344050 | 1352618
2012-03-08 | 近畿地方整備局 | 淀川 | 淀川 | 左岸 | 1.4 | 1.4k-4 | 表のり | L1.4k-4-4 | 5.15 | 5.46 | 4 |  | 2.667 |  |  | 6.5 | 83.2 | 7.9 | 2.4 | 10.3 | 0.56 | 0.47 |  | 0.068 | 8.2353 | 2.36 | [7 empty] | 4.624e-05 | [13 empty] | 344050 | 1352618
2012-03-08 | 近畿地方整備局 | 淀川 | 淀川 | 左岸 | 1.4 | 1.4k-4 | 表のり | L1.4k-4-5 | 6.15 | 6.49 | 3 |  | 2.691 |  |  | 0 | 58.6 | 27.6 | 13.8 | 41.4 | 0.19 | 0.13 |  | 0.0013 | 146.1538 | 3.4 | [7 empty] | 1.69e-08 | [13 empty] | 344050 | 1352618
2012-03-08 | 近畿地方整備局 | 淀川 | 淀川 | 左岸 | 1.4 | 1.4k-4 | 表のり | L1.4k-4-6 | 7.15 | 7.45 | 11 |  | 2.679 |  |  | 1.3 | 88.7 | 8.1 | 1.9 | 10 | 0.41 | 0.35 |  | 0.075 | 5.4667 | 2.03 | [7 empty] | 5.625e-05 | [13 empty] | 344050 | 1352618
2012-03-08 | 近畿地方整備局 | 淀川 | 淀川 | 左岸 | 1.4 | 1.4k-4 | 表のり | L1.4k-4-7 | 8.15 | 8.45 | 7 |  | 2.698 |  |  | 0 | 76.3 | 15.7 | 8 | 23.7 | 0.27 | 0.22 |  | 0.0092 | 29.3478 | 5.8 | [7 empty] | 8.464e-07 | [13 empty] | 344050 | 1352618
2012-03-08 | 近畿地方整備局 | 淀川 | 淀川 | 左岸 | 1.4 | 1.4k-4 | 表のり | L1.4k-4-8 | 9.15 | 9.45 | 17 |  | 2.697 |  |  | 0 | 84.2 | 12.9 | 2.9 | 15.8 | 0.24 | 0.21 |  | 0.039 | 6.1538 | 2.4 | [7 empty] | 1.521e-05 | [13 empty] | 344050 | 1352618
2012-03-08 | 近畿地方整備局 | 淀川 | 淀川 | 左岸 | 1.4 | 1.4k-4 | 表のり | L1.4k-4-9 | 10.15 | 10.46 | 8 |  | 2.707 |  |  | 0 | 74.6 | 22.4 | 3 | 25.4 | 0.17 | 0.15 |  | 0.023 | 7.3913 | 2.56 | [7 empty] | 5.29e-06 | [13 empty] | 344050 | 1352618
2012-03-08 | 近畿地方整備局 | 淀川 | 淀川 | 左岸 | 1.4 | 1.4k-4 | 表のり | L1.4k-4-10 | 11.15 | 11.47 | 3 |  | 2.706 |  |  | 0 | 80.4 | 17 | 2.6 | 19.6 | 0.25 | 0.22 |  | 0.027 | 9.2593 | 2.9 | [7 empty] | 7.29e-06 | [13 empty] | 344050 | 1352618
2012-03-08 | 近畿地方整備局 | 淀川 | 淀川 | 左岸 | 1.4 | 1.4k-4 | 表のり | L1.4k-4-11 | 12.15 | 12.47 | 2 |  | 2.69 |  |  | 0 | 17.5 | 55 | 27.5 | 82.5 | 0.029 | 0.019 | [25 empty] | 344050 | 1352618
2012-03-08 | 近畿地方整備局 | 淀川 | 淀川 | 左岸 | 1.4 | 1.4k-4 | 表のり | L1.4k-4-T1 | 13 | 13.8 | 2 | 1.736 | 2.709 | 1.313 | 0.97863 | 0 | 5.9 | 62 | 32.1 | 94.1 | 0.015 | 0.011 |  |  |  |  | 56.2 | 22.9 | 33.3 | [18 empty] | 344050 | 1352618
2012-03-08 | 近畿地方整備局 | 淀川 | 淀川 | 左岸 | 1.4 | 1.4k-4 | 表のり | L1.4k-4-T2 | 15 | 15.8 | 3 | 1.671 | 2.707 | 1.529 | 1.4134 | 0 | 2.4 | 57.6 | 40 | 97.6 | 0.012 | 0.0084 |  |  |  |  | 71.3 | 27 | 44.3 | [18 empty] | 344050 | 1352618
2012-03-08 | 近畿地方整備局 | 淀川 | 淀川 | 左岸 | 1.4 | 1.4k-4 | 表のり | L1.4k-4-T3 | 17 | 17.8 | 3 | 1.591 | 2.717 | 1.871 | 2.2813 | 0 | 2.8 | 39.4 | 57.8 | 97.2 | 0.0057 | 0.0025 |  |  |  |  | 88.5 | 31.2 | 57.3 | [18 empty] | 344050 | 1352618
2012-03-08 | 近畿地方整備局 | 淀川 | 淀川 | 左岸 | 1.4 | 1.4k-4 | 表のり | L1.4k-4-T4 | 19 | 19.8 | 4 | 1.587 | 2.719 | 1.88 | 2.3072 | 0 | 1.9 | 38 | 60.1 | 98.1 | 0.005 | 0.0025 |  |  |  |  | 89.6 | 27.3 | 62.3 | [18 empty] | 344050 | 1352618
2012-03-08 | 近畿地方整備局 | 淀川 | 淀川 | 左岸 | 1.4 | 1.4k-4 | 表のり | L1.4k-4-T5 | 21 | 21.8 | 4 | 1.601 | 2.721 | 1.833 | 2.1739 | 0 | 1.3 | 37.8 | 60.9 | 98.7 | 0.0047 | 0.0026 |  |  |  |  | 89.6 | 31.8 | 57.8 | [18 empty] | 344050 | 1352618
2012-03-08 | 近畿地方整備局 | 淀川 | 淀川 | 左岸 | 1.4 | 1.4k-4 | 表のり | L1.4k-4-T6 | 23 | 23.8 | 5 | 1.668 | 2.725 | 1.565 | 1.4944 | 0 | 1.9 | 40.7 | 57.4 | 98.1 | 0.0057 | 0.0033 |  |  |  |  | 72.1 | 29.6 | 42.5 | [18 empty] | 344050 | 1352618
2012-03-08 | 近畿地方整備局 | 淀川 | 淀川 | 左岸 | 1.4 | 1.4k-5 | 表のり | L1.4k-5-1 | 1.15 | 1.47 | 1 |  | 2.697 |  |  | 29.6 | 54.8 | 11.3 | 4.3 | 15.6 | 0.76 | 0.42 |  | 0.019 | 40 | 2.24 | [7 empty] | 3.61e-06 | [13 empty] | 344050 | 1352618
2012-03-08 | 近畿地方整備局 | 淀川 | 淀川 | 左岸 | 1.4 | 1.4k-5 | 表のり | L1.4k-5-2 | 2.15 | 2.5 | 0 |  | 2.662 |  |  | 3.4 | 51.4 | 31.4 | 13.8 | 45.2 | 0.26 | 0.13 |  | 0.0027 | 96.2963 | 0.514 | [7 empty] | 7.29e-08 | [13 empty] | 344050 | 1352618
2012-03-08 | 近畿地方整備局 | 淀川 | 淀川 | 左岸 | 1.4 | 1.4k-5 | 表のり | L1.4k-5-3 | 3.15 | 3.46 | 3 |  | 2.66 |  |  | 0 | 67.4 | 21.6 | 11 | 32.6 | 0.21 | 0.16 |  | 0.0039 | 53.8462 | 4.11 | [7 empty] | 1.521e-07 | [13 empty] | 344050 | 1352618
2012-03-08 | 近畿地方整備局 | 淀川 | 淀川 | 左岸 | 1.4 | 1.4k-5 | 表のり | L1.4k-5-4 | 4.15 | 4.45 | 8 |  | 2.659 |  |  | 0 | 81.5 | 15.1 | 3.4 | 18.5 | 0.39 | 0.32 |  | 0.019 | 20.5263 | 4.37 | [7 empty] | 3.61e-06 | [13 empty] | 344050 | 1352618
2012-03-08 | 近畿地方整備局 | 淀川 | 淀川 | 左岸 | 1.4 | 1.4k-5 | 表のり | L1.4k-5-5 | 5.15 | 5.45 | 11 |  | 2.689 |  |  | 0 | 92.7 | 5.8 | 1.5 | 7.3 | 0.34 | 0.31 |  | 0.12 | 2.8333 | 1.3 | [7 empty] | 0.000144 | [13 empty] | 344050 | 1352618
2012-03-08 | 近畿地方整備局 | 淀川 | 淀川 | 左岸 | 1.4 | 1.4k-5 | 表のり | L1.4k-5-6 | 6.15 | 6.45 | 10 |  | 2.704 |  |  | 0 | 87.2 | 10.1 | 2.7 | 12.8 | 0.25 | 0.22 |  | 0.048 | 5.2083 | 2.13 | [7 empty] | 2.304e-05 | [13 empty] | 344050 | 1352618
2012-03-08 | 近畿地方整備局 | 淀川 | 淀川 | 左岸 | 1.4 | 1.4k-5 | 表のり | L1.4k-5-7 | 7.15 | 7.45 | 17 |  | 2.716 |  |  | 0 | 72.7 | 24.1 | 3.2 | 27.3 | 0.14 | 0.12 |  | 0.017 | 8.2353 | 2.83 | [7 empty] | 2.89e-06 | [13 empty] | 344050 | 1352618
2012-03-08 | 近畿地方整備局 | 淀川 | 淀川 | 左岸 | 1.4 | 1.4k-5 | 表のり | L1.4k-5-8 | 8.15 | 8.49 | 2 |  | 2.714 |  |  | 0 | 30.9 | 47.4 | 21.7 | 69.1 | 0.065 | 0.052 | [25 empty] | 344050 | 1352618
2012-03-08 | 近畿地方整備局 | 淀川 | 淀川 | 左岸 | 1.4 | 1.4k-5 | 表のり | L1.4k-5-T1 | 9 | 9.8 | 2 | 1.69 | 2.694 | 1.413 | 1.1691 | 0 | 8.9 | 62.4 | 28.7 | 91.1 | 0.023 | 0.016 |  |  |  |  | 54.2 | 24.6 | 29.6 | [18 empty] | 344050 | 1352618
2012-03-08 | 近畿地方整備局 | 淀川 | 淀川 | 左岸 | 1.4 | 1.4k-5 | 表のり | L1.4k-5-T2 | 11 | 11.8 | 2 | 1.62 | 2.682 | 1.715 | 1.8579 | 0 | 1.4 | 58 | 40.6 | 98.6 | 0.012 | 0.0081 |  |  |  |  | 71.2 | 29.1 | 42.1 | [18 empty] | 344050 | 1352618
2012-03-08 | 近畿地方整備局 | 淀川 | 淀川 | 左岸 | 1.4 | 1.4k-5 | 表のり | L1.4k-5-T3 | 13 | 13.8 | 2 | 1.572 | 2.713 | 1.974 | 2.5864 | 0 | 1.1 | 41.9 | 57 | 98.9 | 0.0057 | 0.0035 |  |  |  |  | 85 | 31.3 | 53.7 | [18 empty] | 344050 | 1352618
2012-03-08 | 近畿地方整備局 | 淀川 | 淀川 | 左岸 | 1.4 | 1.4k-5 | 表のり | L1.4k-5-T4 | 15 | 15.8 | 3 | 1.553 | 2.705 | 2.055 | 2.8407 | 0 | 1.8 | 41.7 | 56.5 | 98.2 | 0.0058 | 0.0037 |  |  |  |  | 89.3 | 30.2 | 59.1 | [18 empty] | 344050 | 1352618
2012-03-08 | 近畿地方整備局 | 淀川 | 淀川 | 左岸 | 1.4 | 1.4k-5 | 表のり | L1.4k-5-T5 | 17 | 17.8 | 3 | 1.578 | 2.684 | 1.915 | 2.4092 | 0 | 1 | 34.5 | 64.5 | 99 | 0.004 | 0.0024 |  |  |  |  | 97 | 29.6 | 67.4 | [18 empty] | 344050 | 1352618
2012-03-08 | 近畿地方整備局 | 淀川 | 淀川 | 左岸 | 1.4 | 1.4k-5 | 表のり | L1.4k-5-T6 | 19 | 19.8 | 4 | 1.638 | 2.705 | 1.675 | 1.7568 | 0 | 1.7 | 35.4 | 62.9 | 98.3 | 0.0042 | 0.0019 |  |  |  |  | 88.6 | 27.4 | 61.2 | [18 empty] | 344050 | 1352618
2012-03-08 | 近畿地方整備局 | 淀川 | 淀川 | 左岸 | 1.4 | 1.4k-5 | 表のり | L1.4k-5-T7 | 21 | 21.8 | 5 | 1.825 | 2.691 | 1.029 | 0.53699 | 0 | 14.6 | 45.4 | 40 | 85.4 | 0.014 | 0.0084 |  |  |  |  | 41.7 | 21.1 | 20.6 | [18 empty] | 344050 | 1352618
2012-03-08 | 近畿地方整備局 | 淀川 | 淀川 | 左岸 | 1.4 | 1.7k-1 | 裏のり | L1.7k-1-1 | 1.15 | 1.45 | 1 |  | 2.645 |  |  | 0.7 | 61.9 | 27.8 | 9.6 | 37.4 | 0.23 | 0.15 |  | 0.0053 | 43.3962 | 1.31 | [7 empty] | 2.809e-07 | [13 empty] | 344054 | 1352628
2012-03-08 | 近畿地方整備局 | 淀川 | 淀川 | 左岸 | 1.4 | 1.7k-1 | 裏のり | L1.7k-1-2 | 2.15 | 2.45 | 10 |  | 2.646 |  |  | 40.8 | 44 | 11.2 | 4 | 15.2 | 2.1 | 1.1 |  | 0.03 | 70 | 1.33 | [7 empty] | 9e-06 | [13 empty] | 344054 | 1352628
2012-03-08 | 近畿地方整備局 | 淀川 | 淀川 | 左岸 | 1.4 | 1.7k-1 | 裏のり | L1.7k-1-3 | 3.15 | 3.45 | 2 |  | 2.617 |  |  | 44.5 | 40 | 13 | 2.5 | 15.5 | 4.7 | 0.77 |  | 0.027 | 174.0741 | 0.284 | [7 empty] | 7.29e-06 | [13 empty] | 344054 | 1352628
2012-03-08 | 近畿地方整備局 | 淀川 | 淀川 | 左岸 | 1.4 | 1.7k-1 | 裏のり | L1.7k-1-4 | 4.15 | 4.45 | 4 |  | 2.686 |  |  | 9.2 | 81.3 | 7.6 | 1.9 | 9.5 | 0.35 | 0.29 |  | 0.084 | 4.1667 | 1.36 | [7 empty] | 7.056e-05 | [13 empty] | 344054 | 1352628
2012-03-08 | 近畿地方整備局 | 淀川 | 淀川 | 左岸 | 1.4 | 1.7k-1 | 裏のり | L1.7k-1-5 | 5.15 | 5.45 | 6 |  | 2.666 |  |  | 6.9 | 72.4 | 17.5 | 3.2 | 20.7 | 0.33 | 0.27 |  | 0.015 | 22 | 4.55 | [7 empty] | 2.25e-06 | [13 empty] | 344054 | 1352628
2012-03-08 | 近畿地方整備局 | 淀川 | 淀川 | 左岸 | 1.4 | 1.7k-1 | 裏のり | L1.7k-1-6 | 6.15 | 6.45 | 3 |  | 2.655 |  |  | 0 | 32.4 | 45.2 | 22.4 | 67.6 | 0.051 | 0.031 |  | 0.0019 | 26.8421 | 0.728 | [7 empty] | 3.61e-08 | [13 empty] | 344054 | 1352628
2012-03-08 | 近畿地方整備局 | 淀川 | 淀川 | 左岸 | 1.4 | 1.7k-1 | 裏のり | L1.7k-1-7 | 7.15 | 7.45 | 4 |  | 2.687 |  |  | 0 | 53.6 | 35.9 | 10.5 | 46.4 | 0.11 | 0.084 |  | 0.0046 | 23.913 | 3.49 | [7 empty] | 2.116e-07 | [13 empty] | 344054 | 1352628
2012-03-08 | 近畿地方整備局 | 淀川 | 淀川 | 左岸 | 1.4 | 1.7k-1 | 裏のり | L1.7k-1-8 | 8.15 | 8.45 | 6 |  | 2.675 |  |  | 0 | 74.1 | 22.2 | 3.7 | 25.9 | 0.21 | 0.16 |  | 0.017 | 12.3529 | 2.27 | [7 empty] | 2.89e-06 | [13 empty] | 344054 | 1352628
2012-03-08 | 近畿地方整備局 | 淀川 | 淀川 | 左岸 | 1.4 | 1.7k-1 | 裏のり | L1.7k-1-9 | 9.15 | 9.45 | 15 |  | 2.674 |  |  | 0 | 79.6 | 17.9 | 2.5 | 20.4 | 0.19 | 0.17 |  | 0.022 | 8.6364 | 2.89 | [7 empty] | 4.84e-06 | [13 empty] | 344054 | 1352628
2012-03-08 | 近畿地方整備局 | 淀川 | 淀川 | 左岸 | 1.4 | 1.7k-1 | 裏のり | L1.7k-1-10 | 10.15 | 10.45 | 13 |  | 2.707 |  |  | 0 | 67.7 | 25.9 | 6.4 | 32.3 | 0.15 | 0.12 |  | 0.0099 | 15.1515 | 3.11 | [7 empty] | 9.801e-07 | [13 empty] | 344054 | 1352628
2012-03-08 | 近畿地方整備局 | 淀川 | 淀川 | 左岸 | 1.4 | 1.7k-1 | 裏のり | L1.7k-1-11 | 11.15 | 11.45 | 11 |  | 2.694 |  |  | 0 | 69.6 | 25.8 | 4.6 | 30.4 | 0.12 | 0.11 |  | 0.016 | 7.5 | 2.85 | [7 empty] | 2.56e-06 | [13 empty] | 344054 | 1352628
2012-03-08 | 近畿地方整備局 | 淀川 | 淀川 | 左岸 | 1.4 | 1.7k-1 | 裏のり | L1.7k-1-12 | 12.15 | 12.45 | 5 |  | 2.705 |  |  | 0 | 30.4 | 53.9 | 15.7 | 69.6 | 0.061 | 0.049 |  | 0.0026 | 23.4615 | 2.52 | [7 empty] | 6.76e-08 | [13 empty] | 344054 | 1352628
2012-03-08 | 近畿地方整備局 | 淀川 | 淀川 | 左岸 | 1.4 | 1.7k-1 | 裏のり | L1.7k-1-13 | 13.15 | 13.45 | 4 |  | 2.675 |  |  | 0 | 19.7 | 58.2 | 22.1 | 80.3 | 0.049 | 0.034 |  | 0.0015 | 32.6667 | 1.28 | [7 empty] | 2.25e-08 | [13 empty] | 344054 | 1352628
2012-03-08 | 近畿地方整備局 | 淀川 | 淀川 | 左岸 | 1.4 | 1.7k-1 | 裏のり | L1.7k-1-14 | 14.15 | 14.45 | 2 |  | 2.684 |  |  | 0 | 10.5 | 59.2 | 30.3 | 89.5 | 0.027 | 0.017 | [25 empty] | 344054 | 1352628
2012-03-08 | 近畿地方整備局 | 淀川 | 淀川 | 左岸 | 1.4 | 1.7k-1 | 裏のり | L1.7k-1-15 | 15.15 | 15.45 | 2 |  | 2.691 |  |  | 0 | 1 | 59.8 | 39.2 | 99 | 0.014 | 0.0089 | [25 empty] | 344054 | 1352628
2012-03-08 | 近畿地方整備局 | 淀川 | 淀川 | 左岸 | 1.4 | 1.7k-1 | 裏のり | L1.7k-1-16 | 16.15 | 16.45 | 3 |  | 2.693 |  |  | 0 | 4.6 | 57.9 | 37.5 | 95.4 | 0.015 | 0.0099 | [25 empty] | 344054 | 1352628
2012-03-08 | 近畿地方整備局 | 淀川 | 淀川 | 左岸 | 1.4 | 1.7k-1 | 裏のり | L1.7k-1-17 | 17.15 | 17.45 | 2 |  | 2.686 |  |  | 0 | 2.4 | 42.4 | 55.2 | 97.6 | 0.0061 | 0.004 | [25 empty] | 344054 | 1352628
2012-03-08 | 近畿地方整備局 | 淀川 | 淀川 | 左岸 | 1.4 | 1.7k-2 | 表のり | L1.7k-2-1 | 1.15 | 1.45 | 7 |  | 2.678 |  |  | 50.4 | 33.5 | 14.9 | 1.2 | 16.1 | 4.6 | 2.1 |  | 0.04 | 115 | 0.628 | [7 empty] | 1.6e-05 | [13 empty] | 344054 | 1352628
2012-03-08 | 近畿地方整備局 | 淀川 | 淀川 | 左岸 | 1.4 | 1.7k-2 | 表のり | L1.7k-2-2 | 2.15 | 2.45 | 12 |  | 2.665 |  |  | 67.7 | 19.6 | 11.5 | 1.2 | 12.7 | 12 | 8.5 |  | 0.039 | 307.6923 | 4.81 | [7 empty] | 1.521e-05 | [13 empty] | 344054 | 1352628
2012-03-08 | 近畿地方整備局 | 淀川 | 淀川 | 左岸 | 1.4 | 1.7k-2 | 表のり | L1.7k-2-3 | 3.15 | 3.45 | 25 |  | 2.648 |  |  | 46.6 | 39.1 | 12.7 | 1.6 | 14.3 | 4.1 | 1.5 |  | 0.039 | 105.1282 | 0.64 | [7 empty] | 1.521e-05 | [13 empty] | 344054 | 1352628
2012-03-08 | 近畿地方整備局 | 淀川 | 淀川 | 左岸 | 1.4 | 1.7k-2 | 表のり | L1.7k-2-4 | 4.15 | 4.45 | 17 |  | 2.652 |  |  | 38.7 | 45.4 | 13.8 | 2.1 | 15.9 | 1.9 | 1.1 |  | 0.033 | 57.5758 | 1.53 | [7 empty] | 1.089e-05 | [13 empty] | 344054 | 1352628
2012-03-08 | 近畿地方整備局 | 淀川 | 淀川 | 左岸 | 1.4 | 1.7k-2 | 表のり | L1.7k-2-5 | 5.15 | 5.45 | 7 |  |  |  |  | 0 | 42.5 | 57.5 |  | 57.5 | 0.085 | [26 empty] | 344054 | 1352628
2012-03-08 | 近畿地方整備局 | 淀川 | 淀川 | 左岸 | 1.4 | 1.7k-2 | 表のり | L1.7k-2-6 | 6.15 | 6.45 | 5 |  |  |  |  | 0 | 41.3 | 58.7 |  | 58.7 | 0.079 | [26 empty] | 344054 | 1352628
2012-03-08 | 近畿地方整備局 | 淀川 | 淀川 | 左岸 | 1.4 | 1.7k-2 | 表のり | L1.7k-2-7 | 7.15 | 7.45 | 6 |  |  |  |  | 5.6 | 47.2 | 47.2 |  | 47.2 | 0.14 | 0.089 | [25 empty] | 344054 | 1352628
2012-03-08 | 近畿地方整備局 | 淀川 | 淀川 | 左岸 | 1.4 | 1.7k-2 | 表のり | L1.7k-2-8 | 8.15 | 8.45 | 9 |  | 2.656 |  |  | 2.4 | 75.2 | 18.7 | 3.7 | 22.4 | 0.39 | 0.3 |  | 0.02 | 19.5 | 2.51 | [7 empty] | 4e-06 | [13 empty] | 344054 | 1352628
2012-03-08 | 近畿地方整備局 | 淀川 | 淀川 | 左岸 | 1.4 | 1.7k-2 | 表のり | L1.7k-2-9 | 9.15 | 9.45 | 3 |  | 2.658 |  |  | 1.5 | 53.1 | 32.4 | 13 | 45.4 | 0.16 | 0.1 |  | 0.0034 | 47.0588 | 0.735 | [7 empty] | 1.156e-07 | [13 empty] | 344054 | 1352628
2012-03-08 | 近畿地方整備局 | 淀川 | 淀川 | 左岸 | 1.4 | 1.7k-2 | 表のり | L1.7k-2-10 | 10.15 | 10.45 | 14 |  |  |  |  | 14.9 | 67 | 18.1 |  | 18.1 | 0.44 | 0.34 | [25 empty] | 344054 | 1352628
2012-03-08 | 近畿地方整備局 | 淀川 | 淀川 | 左岸 | 1.4 | 1.7k-2 | 表のり | L1.7k-2-11 | 11.15 | 11.45 | 18 |  | 2.683 |  |  | 0 | 63.4 | 29.5 | 7.1 | 36.6 | 0.15 | 0.12 |  | 0.0072 | 20.8333 | 3.11 | [7 empty] | 5.184e-07 | [13 empty] | 344054 | 1352628
2012-03-08 | 近畿地方整備局 | 淀川 | 淀川 | 左岸 | 1.4 | 1.7k-2 | 表のり | L1.7k-2-12 | 12.15 | 12.45 | 16 |  | 2.684 |  |  | 0 | 83 | 14.5 | 2.5 | 17 | 0.19 | 0.17 |  | 0.038 | 5 | 1.99 | [7 empty] | 1.444e-05 | [13 empty] | 344054 | 1352628
2012-03-08 | 近畿地方整備局 | 淀川 | 淀川 | 左岸 | 1.4 | 1.7k-2 | 表のり | L1.7k-2-13 | 13.15 | 13.45 | 17 |  | 2.685 |  |  | 0 | 86.8 | 11.8 | 1.4 | 13.2 | 0.23 | 0.2 |  | 0.059 | 3.8983 | 1.44 | [7 empty] | 3.481e-05 | [13 empty] | 344054 | 1352628
2012-03-08 | 近畿地方整備局 | 淀川 | 淀川 | 左岸 | 1.4 | 1.7k-2 | 表のり | L1.7k-2-14 | 14.15 | 14.45 | 6 |  | 2.69 |  |  | 0 | 29 | 53.9 | 17.1 | 71 | 0.046 | 0.033 | [25 empty] | 344054 | 1352628
2012-03-08 | 近畿地方整備局 | 淀川 | 淀川 | 左岸 | 1.4 | 1.7k-2 | 表のり | L1.7k-2-15 | 15.15 | 15.5 | 2 |  | 2.71 |  |  | 0 | 35.1 | 46.7 | 18.2 | 64.9 | 0.064 | 0.046 |  | 0.0014 | 45.7143 | 2.86 | [7 empty] | 1.96e-08 | [13 empty] | 344054 | 1352628
2012-03-08 | 近畿地方整備局 | 淀川 | 淀川 | 左岸 | 1.4 | 1.7k-2 | 表のり | L1.7k-2-T1 | 16 | 16.8 | 2 | 1.786 | 2.705 | 1.114 | 0.65396 | 0 | 11 | 64.8 | 24.2 | 89 | 0.04 | 0.03 |  |  |  |  | 45.1 | 22.3 | 22.8 | [18 empty] | 344054 | 1352628
2012-03-08 | 近畿地方整備局 | 淀川 | 淀川 | 左岸 | 1.4 | 1.7k-2 | 表のり | L1.7k-2-T2 | 18 | 18.8 | 3 | 1.685 | 2.7 | 1.453 | 1.2505 | 0 | 2.9 | 57 | 40.1 | 97.1 | 0.013 | 0.0082 |  |  |  |  | 67.4 | 27.7 | 39.7 | [18 empty] | 344054 | 1352628
2012-03-08 | 近畿地方整備局 | 淀川 | 淀川 | 左岸 | 1.4 | 1.7k-2 | 表のり | L1.7k-2-T3 | 20 | 20.82 | 3 | 1.611 | 2.716 | 1.767 | 1.9939 | 0 | 3 | 37.5 | 59.5 |  | 0.0051 | 0.003 |  |  |  |  | 85.5 | 32.8 | 52.7 | [18 empty] | 344054 | 1352628
2012-03-08 | 近畿地方整備局 | 淀川 | 淀川 | 左岸 | 1.4 | 1.7k-2 | 表のり | L1.7k-2-T4 | 22 | 22.83 | 3 | 1.609 | 2.703 | 1.774 | 2.0126 | 0 | 2 | 35.4 | 62.6 | 98 | 0.0045 | 0.0029 |  |  |  |  | 88.2 | 33 | 55.2 | [18 empty] | 344054 | 1352628
2012-03-08 | 近畿地方整備局 | 淀川 | 淀川 | 左岸 | 1.4 | 1.7k-2 | 表のり | L1.7k-2-T5 | 24 | 24.83 | 3 | 1.603 | 2.718 | 1.803 | 2.091 | 0 | 0.9 | 31.8 | 67.3 | 99.1 | 0.0029 | [5 empty] | 89.3 | 33.7 | 55.6 | [18 empty] | 344054 | 1352628
2012-03-08 | 近畿地方整備局 | 淀川 | 淀川 | 左岸 | 1.4 | 1.7k-2 | 表のり | L1.7k-2-T6 | 26 | 26.7 | 3 | 1.675 | 2.713 | 1.496 | 1.3414 | 0 | 1.5 | 41.7 | 56.8 | 98.5 | 0.0062 | 0.0026 |  |  |  |  | 66.9 | 28.4 | 38.5 | [18 empty] | 344054 | 1352628
2012-03-08 | 近畿地方整備局 | 淀川 | 淀川 | 左岸 | 1.4 | 1.7k-3 | 表のり | L1.7k-3-1 | 1.4 | 1.78 | 2 |  | 2.675 |  |  | 10.8 | 80.3 | 5.9 | 3 | 8.9 | 0.48 | 0.38 |  | 0.093 | 5.1613 | 1.19 | [7 empty] | 8.649e-05 | [13 empty] | 344054 | 1352628
2012-03-08 | 近畿地方整備局 | 淀川 | 淀川 | 左岸 | 1.4 | 1.7k-3 | 表のり | L1.7k-3-2 | 2.15 | 2.46 | 4 |  |  |  |  | 6.8 | 80.8 | 12.4 |  | 12.4 | 0.52 | 0.42 | [25 empty] | 344054 | 1352628
2012-03-08 | 近畿地方整備局 | 淀川 | 淀川 | 左岸 | 1.4 | 1.7k-3 | 表のり | L1.7k-3-3 | 3.25 | 3.48 | 1 |  |  |  |  | 8.5 | 51.7 | 39.8 |  | 39.8 | 0.24 | 0.15 | [25 empty] | 344054 | 1352628
2012-03-08 | 近畿地方整備局 | 淀川 | 淀川 | 左岸 | 1.4 | 1.7k-3 | 表のり | L1.7k-3-4 | 4.15 | 4.35 | 4 |  | 2.696 |  |  | 0 | 40.9 | 42.9 | 16.2 | 59.1 | 0.082 | 0.037 |  | 0.0025 | 32.8 | 0.702 | [7 empty] | 6.25e-08 | [13 empty] | 344054 | 1352628
2012-03-08 | 近畿地方整備局 | 淀川 | 淀川 | 左岸 | 1.4 | 1.7k-3 | 表のり | L1.7k-3-5 | 4.35 | 4.47 | 4 |  | 2.674 |  |  | 17.5 | 79 | 3.5 |  | 3.5 | 0.73 | 0.58 |  | 0.2 | 3.65 | 1.04 | [7 empty] | 0.0004 | [13 empty] | 344054 | 1352628
2012-03-08 | 近畿地方整備局 | 淀川 | 淀川 | 左岸 | 1.4 | 1.7k-3 | 表のり | L1.7k-3-6 | 5.15 | 5.47 | 3 |  | 2.667 |  |  | 10.4 | 83.1 | 6.5 |  | 6.5 | 0.58 | 0.47 |  | 0.14 | 4.1429 | 1.34 | [7 empty] | 0.000196 | [13 empty] | 344054 | 1352628
2012-03-08 | 近畿地方整備局 | 淀川 | 淀川 | 左岸 | 1.4 | 1.7k-3 | 表のり | L1.7k-3-7 | 6.15 | 6.45 | 2 |  | 2.693 |  |  | 0 | 19.5 | 50.3 | 30.2 | 80.5 | 0.024 | 0.015 | [25 empty] | 344054 | 1352628
2012-03-08 | 近畿地方整備局 | 淀川 | 淀川 | 左岸 | 1.4 | 1.7k-3 | 表のり | L1.7k-3-8 | 7.15 | 7.45 | 12 |  | 2.673 |  |  | 3.8 | 87.3 | 8.9 |  | 8.9 | 0.54 | 0.45 |  | 0.11 | 4.9091 | 1.62 | [7 empty] | 0.000121 | [13 empty] | 344054 | 1352628
2012-03-08 | 近畿地方整備局 | 淀川 | 淀川 | 左岸 | 1.4 | 1.7k-3 | 表のり | L1.7k-3-10 | 8.35 | 8.45 | 10 |  | 2.701 |  |  | 0 | 82.3 | 14.8 | 2.9 | 17.7 | 0.2 | 0.17 |  | 0.042 | 4.7619 | 1.71 | [7 empty] | 1.764e-05 | [13 empty] | 344054 | 1352628
2012-03-08 | 近畿地方整備局 | 淀川 | 淀川 | 左岸 | 1.4 | 1.7k-3 | 表のり | L1.7k-3-11 | 9.15 | 9.45 | 21 |  | 2.693 |  |  | 0 | 91.8 | 8.2 |  | 8.2 | 0.22 | 0.2 |  | 0.098 | 2.2449 | 1.19 | [7 empty] | 9.604e-05 | [13 empty] | 344054 | 1352628
2012-03-08 | 近畿地方整備局 | 淀川 | 淀川 | 左岸 | 1.4 | 1.7k-3 | 表のり | L1.7k-3-12 | 10.15 | 10.45 | 15 |  | 2.702 |  |  | 0 | 87.9 | 10.5 | 1.6 | 12.1 | 0.23 | 0.2 |  | 0.064 | 3.5938 | 1.53 | [7 empty] | 4.096e-05 | [13 empty] | 344054 | 1352628
2012-03-08 | 近畿地方整備局 | 淀川 | 淀川 | 左岸 | 1.4 | 1.7k-3 | 表のり | L1.7k-3-13 | 11.15 | 11.3 | 5 |  | 2.702 |  |  | 0 | 5 | 64.7 | 30.3 | 95 | 0.02 | 0.014 | [25 empty] | 344054 | 1352628
2012-03-08 | 近畿地方整備局 | 淀川 | 淀川 | 左岸 | 1.4 | 1.7k-3 | 表のり | L1.7k-3-14 | 11.3 | 11.48 | 5 |  | 2.714 |  |  | 0 | 59.8 | 35.1 | 5.1 | 40.2 | 0.13 | 0.1 |  | 0.009 | 14.4444 | 1.97 | [7 empty] | 8.1e-07 | [13 empty] | 344054 | 1352628
2012-03-08 | 近畿地方整備局 | 淀川 | 淀川 | 左岸 | 1.4 | 1.7k-3 | 表のり | L1.7k-3-15 | 12.15 | 12.3 | 3 |  | 2.724 |  |  | 0 | 38.6 | 46.8 | 14.6 | 61.4 | 0.072 | 0.052 |  | 0.0021 | 34.2857 | 2.65 | [7 empty] | 4.41e-08 | [13 empty] | 344054 | 1352628
2012-03-08 | 近畿地方整備局 | 淀川 | 淀川 | 左岸 | 1.4 | 1.7k-3 | 表のり | L1.7k-3-16 | 12.3 | 12.46 | 3 |  | 2.727 |  |  | 0 | 14.2 | 62.4 | 23.4 | 85.8 | 0.025 | 0.018 | [25 empty] | 344054 | 1352628
2012-03-08 | 近畿地方整備局 | 淀川 | 淀川 | 左岸 | 1.4 | 1.7k-3 | 表のり | L1.7k-3-T1 | 13 | 13.8 | 3 | 1.746 | 2.716 | 1.257 | 0.87998 | 0 | 14.5 | 59.2 | 26.3 | 85.5 | 0.042 | 0.028 |  |  |  |  | 56.4 | 23.4 | 33 | [18 empty] | 344054 | 1352628
2012-03-08 | 近畿地方整備局 | 淀川 | 淀川 | 左岸 | 1.4 | 1.7k-3 | 表のり | L1.7k-3-T2 | 15 | 15.8 | 3 | 1.656 | 2.698 | 1.568 | 1.5012 | 0 | 1.5 | 59.6 | 38.9 | 98.5 | 0.014 | 0.0084 |  |  |  |  | 72.8 | 28.3 | 44.5 | [18 empty] | 344054 | 1352628
2012-03-08 | 近畿地方整備局 | 淀川 | 淀川 | 左岸 | 1.4 | 1.7k-3 | 表のり | L1.7k-3-T3 | 17 | 17.8 | 3 | 1.599 | 2.705 | 1.798 | 2.0774 | 0 | 2.1 | 35.7 | 62.2 | 97.9 | 0.0045 | 0.003 |  |  |  |  | 89.3 | 33.4 | 55.9 | [18 empty] | 344054 | 1352628
2012-03-08 | 近畿地方整備局 | 淀川 | 淀川 | 左岸 | 1.4 | 1.7k-3 | 表のり | L1.7k-3-T4 | 19 | 19.8 | 3 | 1.592 | 2.719 | 1.859 | 2.2471 | 0 | 1.2 | 37.7 | 61.1 | 98.8 | 0.0048 | 0.003 |  |  |  |  | 90.1 | 32.7 | 57.4 | [18 empty] | 344054 | 1352628
2012-03-08 | 近畿地方整備局 | 淀川 | 淀川 | 左岸 | 1.4 | 1.7k-3 | 表のり | L1.7k-3-T5 | 21 | 21.8 | 5 | 1.607 | 2.706 | 1.787 | 2.0476 | 0 | 0.9 | 32.7 | 66.4 | 99.1 | 0.0035 | 0.0018 |  |  |  |  | 87.4 | 30.1 | 57.3 | [18 empty] | 344054 | 1352628
2012-03-08 | 近畿地方整備局 | 淀川 | 淀川 | 左岸 | 1.4 | 1.7k-3 | 表のり | L1.7k-3-T6 | 23 | 23.75 | 5 | 1.674 | 2.717 | 1.525 | 1.4046 | 0 | 0.6 | 41.1 | 58.3 | 99.4 | 0.0055 | 0.003 |  |  |  |  | 69.7 | 29.9 | 39.8 | [18 empty] | 344054 | 1352628
2012-03-08 | 近畿地方整備局 | 淀川 | 淀川 | 左岸 | 1.4 | 1.7k-4 | 表のり | L1.7k-4-1 | 1.15 | 4.45 | 8 |  | 2.662 |  |  | 0 | 83.9 | 12.9 | 3.2 | 16.1 | 0.31 | 0.27 |  | 0.038 | 8.1579 | 2.17 | [7 empty] | 1.444e-05 | [13 empty] | 344054 | 1352628
2012-03-08 | 近畿地方整備局 | 淀川 | 淀川 | 左岸 | 1.4 | 1.7k-4 | 表のり | L1.7k-4-2 | 2.15 | 2.45 | 8 |  | 2.665 |  |  | 0 | 90.7 | 7.5 | 1.8 | 9.3 | 0.37 | 0.32 |  | 0.086 | 4.3023 | 1.52 | [7 empty] | 7.396e-05 | [13 empty] | 344054 | 1352628
2012-03-08 | 近畿地方整備局 | 淀川 | 淀川 | 左岸 | 1.4 | 1.7k-4 | 表のり | L1.7k-4-3 | 3 | 3.15 | 7 |  | 2.689 |  |  | 40 | 25 | 27.2 | 7.8 | 35 | 2 | 0.19 |  | 0.0064 | 312.5 | 0.165 | [7 empty] | 4.096e-07 | [13 empty] | 344054 | 1352628
2012-03-08 | 近畿地方整備局 | 淀川 | 淀川 | 左岸 | 1.4 | 1.7k-4 | 表のり | L1.7k-4-4 | 3.15 | 3.45 | 7 |  | 2.676 |  |  | 0 | 76 | 17.1 | 6.9 | 24 | 0.17 | 0.15 |  | 0.012 | 14.1667 | 5.93 | [7 empty] | 1.44e-06 | [13 empty] | 344054 | 1352628
2012-03-08 | 近畿地方整備局 | 淀川 | 淀川 | 左岸 | 1.4 | 1.7k-4 | 表のり | L1.7k-4-5 | 4.15 | 4.45 | 6 |  | 2.673 |  |  | 0 | 71.6 | 21.2 | 7.2 | 28.4 | 0.21 | 0.16 |  | 0.0082 | 25.6098 | 4 | [7 empty] | 6.724e-07 | [13 empty] | 344054 | 1352628
2012-03-08 | 近畿地方整備局 | 淀川 | 淀川 | 左岸 | 1.4 | 1.7k-4 | 表のり | L1.7k-4-6 | 5.15 | 5.45 | 11 |  | 2.68 |  |  | 0 | 80.6 | 14.8 | 4.6 | 19.4 | 0.2 | 0.18 |  | 0.021 | 9.5238 | 3.43 | [7 empty] | 4.41e-06 | [13 empty] | 344054 | 1352628
2012-03-08 | 近畿地方整備局 | 淀川 | 淀川 | 左岸 | 1.4 | 1.7k-4 | 表のり | L1.7k-4-7 | 6.15 | 6.45 | 15 |  | 2.675 |  |  | 0 | 84.6 | 12.9 | 2.5 | 15.4 | 0.24 | 0.2 |  | 0.029 | 8.2759 | 2.82 | [7 empty] | 8.41e-06 | [13 empty] | 344054 | 1352628
2012-03-08 | 近畿地方整備局 | 淀川 | 淀川 | 左岸 | 1.4 | 1.7k-4 | 表のり | L1.7k-4-8 | 7.15 | 7.47 | 5 |  | 2.694 |  |  | 0 | 45.9 | 37.6 | 16.5 | 54.1 | 0.094 | 0.065 |  | 0.002 | 47 | 3.6 | [7 empty] | 4e-08 | [13 empty] | 344054 | 1352628
2012-03-08 | 近畿地方整備局 | 淀川 | 淀川 | 左岸 | 1.4 | 1.7k-4 | 表のり | L1.7k-4-9 | 8.15 | 8.45 | 2 |  | 2.691 |  |  | 0 | 26.3 | 50.8 | 22.9 | 73.7 | 0.042 | 0.026 | [25 empty] | 344054 | 1352628
2012-03-08 | 近畿地方整備局 | 淀川 | 淀川 | 左岸 | 1.4 | 1.7k-4 | 表のり | L1.7k-4-T1 | 9 | 9.8 | 2 | 1.744 | 2.677 | 1.201 | 0.78706 | 0 | 22 | 49 | 29 | 78 | 0.047 | 0.029 |  |  |  |  | 49.3 | 30.1 | 19.2 | [18 empty] | 344054 | 1352628
2012-03-08 | 近畿地方整備局 | 淀川 | 淀川 | 左岸 | 1.4 | 1.7k-4 | 表のり | L1.7k-4-T2 | 11 | 11.8 | 2 | 1.631 | 2.712 | 1.659 | 1.7172 | 0 | 3 | 50 | 47 | 97 | 0.0088 | 0.0057 |  |  |  |  | 76.3 | 27.5 | 48.8 | [18 empty] | 344054 | 1352628
2012-03-08 | 近畿地方整備局 | 淀川 | 淀川 | 左岸 | 1.4 | 1.7k-4 | 表のり | L1.7k-4-T3 | 13 | 13.8 | 0 | 1.554 | 2.726 | 1.977 | 2.5956 | 0 | 5 | 30 | 65 | 95 | 0.0042 | 0.0029 |  |  |  |  | 92.7 | 31.9 | 60.8 | [18 empty] | 344054 | 1352628
2012-03-08 | 近畿地方整備局 | 淀川 | 淀川 | 左岸 | 1.4 | 1.7k-4 | 表のり | L1.7k-4-T4 | 15 | 15.8 | 2 | 1.556 | 2.72 | 1.966 | 2.562 | 0 | 2 | 33 | 65 | 98 | 0.0039 | 0.0026 |  |  |  |  | 94.9 | 30.4 | 64.5 | [18 empty] | 344054 | 1352628
2012-03-08 | 近畿地方整備局 | 淀川 | 淀川 | 左岸 | 1.4 | 1.7k-4 | 表のり | L1.7k-4-T5 | 17 | 17.8 | 3 | 1.579 | 2.705 | 1.883 | 2.3158 | 0 | 1 | 30 | 69 | 99 | 0.0034 | 0.0023 |  |  |  |  | 94.6 | 30.5 | 64.1 | [18 empty] | 344054 | 1352628
2012-03-08 | 近畿地方整備局 | 淀川 | 淀川 | 左岸 | 1.4 | 1.7k-4 | 表のり | L1.7k-4-T6 | 19 | 19.8 | 4 | 1.646 | 2.731 | 1.61 | 1.599 | 0 | 1 | 34 | 65 | 99 | 0.004 | 0.0026 |  |  |  |  | 72.8 | 25.2 | 47.6 | [18 empty] | 344054 | 1352628
2012-03-08 | 近畿地方整備局 | 淀川 | 淀川 | 左岸 | 1.4 | 1.7k-4 | 表のり | L1.7k-4-T7 | 21 | 21.8 | 4 | 1.865 | 2.724 | 0.935 | 0.42243 | 0 | 11 | 43 | 46 | 89 | 0.012 | 0.0066 |  |  |  |  | 46.2 | 21 | 25.2 | [18 empty] | 344054 | 1352628
2012-03-08 | 近畿地方整備局 | 淀川 | 淀川 | 左岸 | 1.4 | 2.35k-1 | 裏のり | L2.35k-1-1 | 1.15 | 1.45 | 3 |  | 2.658 |  |  | 4.8 | 55.9 | 31.6 | 7.7 | 39.3 | 0.16 | 0.13 |  | 0.0071 | 22.5352 | 1.63 | [7 empty] | 5.041e-07 | [13 empty] | 344103 | 1352649
2012-03-08 | 近畿地方整備局 | 淀川 | 淀川 | 左岸 | 1.4 | 2.35k-1 | 裏のり | L2.35k-1-2 | 2.15 | 2.45 | 3 |  | 2.652 |  |  | 15.4 | 64 | 16.9 | 3.7 | 20.6 | 0.42 | 0.3 |  | 0.019 | 22.1053 | 2.82 | [7 empty] | 3.61e-06 | [13 empty] | 344103 | 1352649
2012-03-08 | 近畿地方整備局 | 淀川 | 淀川 | 左岸 | 1.4 | 2.35k-1 | 裏のり | L2.35k-1-3 | 3.15 | 3.45 | 4 |  | 2.655 |  |  | 6.4 | 72.2 | 18 | 3.4 | 21.4 | 0.46 | 0.35 |  | 0.014 | 32.8571 | 3.98 | [7 empty] | 1.96e-06 | [13 empty] | 344103 | 1352649
2012-03-08 | 近畿地方整備局 | 淀川 | 淀川 | 左岸 | 1.4 | 2.35k-1 | 裏のり | L2.35k-1-4 | 4.15 | 4.45 | 2 |  | 2.648 |  |  | 4.3 | 72.6 | 18.3 | 4.8 | 23.1 | 0.47 | 0.37 |  | 0.011 | 42.7273 | 4.95 | [7 empty] | 1.21e-06 | [13 empty] | 344103 | 1352649
2012-03-08 | 近畿地方整備局 | 淀川 | 淀川 | 左岸 | 1.4 | 2.35k-1 | 裏のり | L2.35k-1-5 | 5.15 | 5.45 | 6 |  | 2.662 |  |  | 5.6 | 66.7 | 21.3 | 6.4 | 27.7 | 0.46 | 0.32 |  | 0.01 | 46 | 2.05 | [7 empty] | 1e-06 | [13 empty] | 344103 | 1352649
2012-03-08 | 近畿地方整備局 | 淀川 | 淀川 | 左岸 | 1.4 | 2.35k-1 | 裏のり | L2.35k-1-6 | 6.15 | 6.45 | 2 |  | 2.671 |  |  | 0 | 71.5 | 22.9 | 5.6 | 28.5 | 0.23 | 0.18 |  | 0.012 | 19.1667 | 2.87 | [7 empty] | 1.44e-06 | [13 empty] | 344103 | 1352649
2012-03-08 | 近畿地方整備局 | 淀川 | 淀川 | 左岸 | 1.4 | 2.35k-1 | 裏のり | L2.35k-1-7 | 7.15 | 7.35 | 3 |  | 2.688 |  |  | 0 | 62.5 | 27 | 10.5 | 37.5 | 0.17 | 0.14 |  | 0.0047 | 36.1702 | 2.31 | [7 empty] | 2.209e-07 | [13 empty] | 344103 | 1352649
2012-03-08 | 近畿地方整備局 | 淀川 | 淀川 | 左岸 | 1.4 | 2.35k-1 | 裏のり | L2.35k-1-8 | 8.15 | 8.45 | 15 |  | 2.676 |  |  | 0 | 79.2 | 17.9 | 2.9 | 20.8 | 0.23 | 0.2 |  | 0.031 | 7.4194 | 2.37 | [7 empty] | 9.61e-06 | [13 empty] | 344103 | 1352649
2012-03-08 | 近畿地方整備局 | 淀川 | 淀川 | 左岸 | 1.4 | 2.35k-1 | 裏のり | L2.35k-1-9 | 9.15 | 9.45 | 16 |  | 2.675 |  |  | 0 | 79.1 | 18.1 | 2.8 | 20.9 | 0.26 | 0.23 |  | 0.019 | 13.6842 | 3.97 | [7 empty] | 3.61e-06 | [13 empty] | 344103 | 1352649
2012-03-08 | 近畿地方整備局 | 淀川 | 淀川 | 左岸 | 1.4 | 2.35k-1 | 裏のり | L2.35k-1-10 | 10.15 | 10.45 | 15 |  | 2.684 |  |  | 0 | 89.1 | 9.8 | 1.1 | 10.9 | 0.26 | 0.23 |  | 0.065 | 4 | 1.71 | [7 empty] | 4.225e-05 | [13 empty] | 344103 | 1352649
2012-03-08 | 近畿地方整備局 | 淀川 | 淀川 | 左岸 | 1.4 | 2.35k-1 | 裏のり | L2.35k-1-11 | 11.15 | 11.45 | 13 |  | 2.694 |  |  | 0 | 66 | 28.4 | 5.6 | 34 | 0.13 | 0.11 |  | 0.018 | 7.2222 | 1.75 | [7 empty] | 3.24e-06 | [13 empty] | 344103 | 1352649
2012-03-08 | 近畿地方整備局 | 淀川 | 淀川 | 左岸 | 1.4 | 2.35k-1 | 裏のり | L2.35k-1-12 | 13.15 | 13.45 | 3 |  | 2.689 |  |  | 0 | 7.3 | 65.5 | 27.2 | 92.7 | 0.023 | 0.016 |  | 0.001 | 23 | 1.57 | [7 empty] | 1e-08 | [13 empty] | 344103 | 1352649
2012-03-08 | 近畿地方整備局 | 淀川 | 淀川 | 左岸 | 1.4 | 2.35k-1 | 裏のり | L2.35k-1-13 | 14.15 | 14.45 | 3 |  | 2.68 |  |  | 0 | 19.1 | 60.6 | 20.3 | 80.9 | 0.03 | 0.02 |  | 0.0016 | 18.75 | 1.92 | [7 empty] | 2.56e-08 | [13 empty] | 344103 | 1352649
2012-03-08 | 近畿地方整備局 | 淀川 | 淀川 | 左岸 | 1.4 | 2.35k-2 | 天端 | L2.35k-2-1 | 1.15 | 1.45 | 5 |  | 2.663 |  |  | 12.3 | 65.5 | 17.2 | 5 | 22.2 | 0.59 | 0.42 |  | 0.016 | 36.875 | 2.71 | [7 empty] | 2.56e-06 | [13 empty] | 344103 | 1352649
2012-03-08 | 近畿地方整備局 | 淀川 | 淀川 | 左岸 | 1.4 | 2.35k-2 | 天端 | L2.35k-2-2 | 2.15 | 2.45 | 1 |  | 2.657 |  |  | 11.2 | 58.3 | 24 | 6.5 | 30.5 | 0.28 | 0.21 |  | 0.011 | 25.4545 | 1.55 | [7 empty] | 1.21e-06 | [13 empty] | 344103 | 1352649
2012-03-08 | 近畿地方整備局 | 淀川 | 淀川 | 左岸 | 1.4 | 2.35k-2 | 天端 | L2.35k-2-3 | 3.15 | 3.45 | 4 |  | 2.654 |  |  | 19.8 | 37.8 | 27.9 | 14.5 | 42.4 | 0.23 | 0.13 |  | 0.0026 | 88.4615 | 1.41 | [7 empty] | 6.76e-08 | [13 empty] | 344103 | 1352649
2012-03-08 | 近畿地方整備局 | 淀川 | 淀川 | 左岸 | 1.4 | 2.35k-2 | 天端 | L2.35k-2-4 | 4.15 | 4.55 | 3 |  | 2.642 |  |  | 0 | 68.1 | 22.5 | 9.4 | 31.9 | 0.33 | 0.23 |  | 0.0059 | 55.9322 | 1.91 | [7 empty] | 3.481e-07 | [13 empty] | 344103 | 1352649
2012-03-08 | 近畿地方整備局 | 淀川 | 淀川 | 左岸 | 1.4 | 2.35k-2 | 天端 | L2.35k-2-5 | 5.15 | 5.45 | 1 |  | 2.663 |  |  | 0 | 58.6 | 30.2 | 11.2 | 41.4 | 0.24 | 0.15 |  | 0.0038 | 63.1579 | 1.58 | [7 empty] | 1.444e-07 | [13 empty] | 344103 | 1352649
2012-03-08 | 近畿地方整備局 | 淀川 | 淀川 | 左岸 | 1.4 | 2.35k-2 | 天端 | L2.35k-2-6 | 6.15 | 6.5 | 0 |  | 2.672 |  |  | 2 | 61.8 | 25.6 | 10.6 | 36.2 | 0.28 | 0.19 |  | 0.0045 | 62.2222 | 2.06 | [7 empty] | 2.025e-07 | [13 empty] | 344103 | 1352649
2012-03-08 | 近畿地方整備局 | 淀川 | 淀川 | 左岸 | 1.4 | 2.35k-2 | 天端 | L2.35k-2-7 | 7.15 | 7.45 | 0 |  | 2.69 |  |  | 2 | 65.4 | 19.3 | 13.3 | 32.6 | 0.26 | 0.18 |  | 0.003 | 86.6667 | 4.17 | [7 empty] | 9e-08 | [13 empty] | 344103 | 1352649
2012-03-08 | 近畿地方整備局 | 淀川 | 淀川 | 左岸 | 1.4 | 2.35k-2 | 天端 | L2.35k-2-8 | 8.15 | 8.45 | 3 |  | 2.663 |  |  | 2.8 | 74.2 | 15.9 | 7.1 | 23 | 0.44 | 0.34 |  | 0.01 | 44 | 5.11 | [7 empty] | 1e-06 | [13 empty] | 344103 | 1352649
2012-03-08 | 近畿地方整備局 | 淀川 | 淀川 | 左岸 | 1.4 | 2.35k-2 | 天端 | L2.35k-2-9 | 9.15 | 9.45 | 3 |  | 2.69 |  |  | 0 | 65.2 | 25.8 | 9 | 34.8 | 0.18 | 0.15 |  | 0.0063 | 28.5714 | 3.07 | [7 empty] | 3.969e-07 | [13 empty] | 344103 | 1352649
2012-03-08 | 近畿地方整備局 | 淀川 | 淀川 | 左岸 | 1.4 | 2.35k-2 | 天端 | L2.35k-2-10 | 10.15 | 10.45 | 15 |  | 2.675 |  |  | 0 | 81.9 | 15.8 | 2.3 | 18.1 | 0.23 | 0.2 |  | 0.035 | 6.5714 | 2.1 | [7 empty] | 1.225e-05 | [13 empty] | 344103 | 1352649
2012-03-08 | 近畿地方整備局 | 淀川 | 淀川 | 左岸 | 1.4 | 2.35k-2 | 天端 | L2.35k-2-11 | 11.15 | 11.45 | 16 |  | 2.68 |  |  | 0 | 85.1 | 12.5 | 2.4 | 14.9 | 0.26 | 0.23 |  | 0.032 | 8.125 | 3.08 | [7 empty] | 1.024e-05 | [13 empty] | 344103 | 1352649
2012-03-08 | 近畿地方整備局 | 淀川 | 淀川 | 左岸 | 1.4 | 2.35k-2 | 天端 | L2.35k-2-12 | 12.15 | 12.45 | 18 |  | 2.688 |  |  | 0 | 78.2 | 18.2 | 3.6 | 21.8 | 0.21 | 0.19 |  | 0.02 | 10.5 | 3.43 | [7 empty] | 4e-06 | [13 empty] | 344103 | 1352649
2012-03-08 | 近畿地方整備局 | 淀川 | 淀川 | 左岸 | 1.4 | 2.35k-2 | 天端 | L2.35k-2-13 | 13.15 | 13.45 | 17 |  | 2.701 |  |  | 0 | 64.6 | 31.1 | 4.3 | 35.4 | 0.13 | 0.11 |  | 0.016 | 8.125 | 1.97 | [7 empty] | 2.56e-06 | [13 empty] | 344103 | 1352649
2012-03-08 | 近畿地方整備局 | 淀川 | 淀川 | 左岸 | 1.4 | 2.35k-2 | 天端 | L2.35k-2-14 | 14.15 | 14.45 | 4 |  | 2.691 |  |  | 0 | 26.1 | 55.8 | 18.1 | 73.9 | 0.05 | 0.039 |  | 0.0013 | 38.4615 | 4.45 | [7 empty] | 1.69e-08 | [13 empty] | 344103 | 1352649
2012-03-08 | 近畿地方整備局 | 淀川 | 淀川 | 左岸 | 1.4 | 2.35k-2 | 天端 | L2.35k-2-15 | 15.15 | 15.5 | 3 |  | 2.684 |  |  | 0 | 19.8 | 65.8 | 14.4 | 80.2 | [27 empty] | 344103 | 1352649
2012-03-08 | 近畿地方整備局 | 淀川 | 淀川 | 左岸 | 1.4 | 2.35k-2 | 天端 | L2.35k-2-T1 | 16 | 16.8 | 3 | [9 empty] | 0.027 | 0.019 | [25 empty] | 344103 | 1352649
2012-03-08 | 近畿地方整備局 | 淀川 | 淀川 | 左岸 | 1.4 | 2.35k-2 | 天端 | L2.35k-2-T2 | 18 | 18.85 | 3 | [9 empty] | 0.0089 | 0.0055 | [25 empty] | 344103 | 1352649
2012-03-08 | 近畿地方整備局 | 淀川 | 淀川 | 左岸 | 1.4 | 2.35k-2 | 天端 | L2.35k-2-T3 | 20 | 20.75 | 3 | [9 empty] | 0.0064 | 0.0037 | [25 empty] | 344103 | 1352649
2012-03-08 | 近畿地方整備局 | 淀川 | 淀川 | 左岸 | 1.4 | 2.35k-2 | 天端 | L2.35k-2-T4 | 22 | 22.8 | 4 | [9 empty] | 0.0038 | 0.002 | [25 empty] | 344103 | 1352649
2012-03-08 | 近畿地方整備局 | 淀川 | 淀川 | 左岸 | 1.4 | 2.35k-2 | 天端 | L2.35k-2-T5 | 24 | 24.8 | 3 | [9 empty] | 0.0089 | 0.0039 | [25 empty] | 344103 | 1352649
2012-03-08 | 近畿地方整備局 | 淀川 | 淀川 | 左岸 | 1.4 | 2.35k-2 | 天端 | L2.35k-2-T6 | 26 | 26.8 | 3 | [9 empty] | 0.14 | 0.062 | [25 empty] | 344103 | 1352649
2012-03-08 | 近畿地方整備局 | 淀川 | 淀川 | 左岸 | 5 | 3.55k-1 | 裏のり | L3.55k-1-1 | 1.3 | 2 | 50 |  | 2.643 |  |  | 1.2 | 74.8 | 18.9 | 5.1 | 24 | 0.29 | 0.22 |  | 0.015 | 19.3333 | 3.31 | [7 empty] | 2.25e-06 | [13 empty] | 344121 | 1352730
2012-03-08 | 近畿地方整備局 | 淀川 | 淀川 | 左岸 | 5 | 3.55k-1 | 裏のり | L3.55k-1-2 | 3.15 | 3.45 | 7 |  | 2.571 |  |  | 15.4 | 54.7 | 20.3 | 9.6 | 29.9 | 0.38 | 0.26 |  | 0.0056 | 67.8571 | 2.71 | [7 empty] | 3.136e-07 | [13 empty] | 344121 | 1352730
2012-03-08 | 近畿地方整備局 | 淀川 | 淀川 | 左岸 | 5 | 3.55k-1 | 裏のり | L3.55k-1-3 | 4.15 | 4.45 | 6 |  | 2.651 |  |  | 3.6 | 81.7 | 11.2 | 3.5 | 14.7 | 0.47 | 0.37 |  | 0.042 | 11.1905 | 2.03 |  |  |  | 3.08e-05 | 4.36e-05 |  |  | 1.764e-05 | [13 empty] | 344121 | 1352730
2012-03-08 | 近畿地方整備局 | 淀川 | 淀川 | 左岸 | 5 | 3.55k-1 | 裏のり | L3.55k-1-4 | 6.15 | 6.45 | 10 |  | 2.662 |  |  | 0 | 82.9 | 13.3 | 3.8 | 17.1 | 0.3 | 0.25 |  | 0.034 | 8.8235 | 2.51 | [7 empty] | 1.156e-05 | [13 empty] | 344121 | 1352730
2012-03-08 | 近畿地方整備局 | 淀川 | 淀川 | 左岸 | 5 | 3.55k-1 | 裏のり | L3.55k-1-5 | 7.15 | 7.45 | 15 |  | 2.669 |  |  | 0 | 76.2 | 19.8 | 4 | 23.8 | 0.26 | 0.21 |  | 0.015 | 17.3333 | 3.69 | [7 empty] | 2.25e-06 | [13 empty] | 344121 | 1352730
2012-03-08 | 近畿地方整備局 | 淀川 | 淀川 | 左岸 | 5 | 3.55k-1 | 裏のり | L3.55k-1-6 | 9.15 | 9.45 | 20 |  | 2.673 |  |  | 0 | 80.4 | 16.5 | 3.1 | 19.6 | 0.21 | 0.12 |  | 0.033 | 6.3636 | 2.08 |  |  |  | 2.86e-05 | 1.22e-05 |  |  | 1.089e-05 | [13 empty] | 344121 | 1352730
2012-03-08 | 近畿地方整備局 | 淀川 | 淀川 | 左岸 | 5 | 3.55k-1 | 裏のり | L3.55k-1-7 | 10.15 | 10.45 | 5 |  | 2.695 |  |  | 0 | 34.6 | 53.7 | 11.7 | 65.4 | 0.064 | 0.05 |  | 0.0038 | 16.8421 | 3.46 | [7 empty] | 1.444e-07 | [13 empty] | 344121 | 1352730
2012-03-08 | 近畿地方整備局 | 淀川 | 淀川 | 左岸 | 5 | 3.55k-1 | 裏のり | L3.55k-1-T1 | 14 | 14.8 | 2 | 1.624 | 2.71 | 1.695 | 1.807 | 0 | 3.1 | 49.8 | 47.1 | 96.9 | 0.01 | 0.0059 |  |  |  |  | 86.7 | 34.1 | 52.6 | [18 empty] | 344121 | 1352730
2012-03-08 | 近畿地方整備局 | 淀川 | 淀川 | 左岸 | 5 | 3.55k-1 | 裏のり | L3.55k-1-T2 | 16 | 16.8 | 2 | 1.607 | 2.714 | 1.773 | 2.0099 | 0 | 3.3 | 42.8 | 53.9 | 96.7 | 0.0068 | 0.004 |  |  |  |  | 93.7 | 34.2 | 59.5 | [18 empty] | 344121 | 1352730
2012-03-08 | 近畿地方整備局 | 淀川 | 淀川 | 左岸 | 5 | 3.55k-1 | 裏のり | L3.55k-1-T3 | 18 | 18.8 | 3 | 1.629 | 2.696 | 1.703 | 1.8272 | 0 | 0.8 | 41.6 | 57.6 | 99.2 | 0.0059 | 0.0027 |  |  |  |  | 91.9 | 34.5 | 57.4 | [18 empty] | 344121 | 1352730
2012-03-08 | 近畿地方整備局 | 淀川 | 淀川 | 左岸 | 5 | 3.55k-1 | 裏のり | L3.55k-1-T4 | 20 | 20.8 | 4 | 1.705 | 2.709 | 1.41 | 1.1632 | 0 | 5.7 | 37.9 | 56.4 | 94.3 | 0.0061 | 0.0033 |  |  |  |  | 75.7 | 30.8 | 44.9 | [18 empty] | 344121 | 1352730
2012-03-08 | 近畿地方整備局 | 淀川 | 淀川 | 左岸 | 5 | 3.55k-1 | 裏のり | L3.55k-1-T5 | 22 | 22.8 |  | 1.833 | 2.713 | 1.041 | 0.55273 | 0 | 11.5 | 59.1 | 29.4 | 88.5 | 0.024 | 0.015 |  |  |  |  | 49 | 23.8 | 25.2 | [18 empty] | 344121 | 1352730
2012-03-08 | 近畿地方整備局 | 淀川 | 淀川 | 左岸 | 5 | 3.55k-2 | 天端 | L3.55k-2-1 | 1.15 | 1.45 | 5 |  | 2.676 |  |  | 0 | 76.8 | 20.2 | 3 | 23.2 | 0.3 | 0.23 |  | 0.022 | 13.6364 | 2.18 | [7 empty] | 4.84e-06 | [13 empty] | 344121 | 1352730
2012-03-08 | 近畿地方整備局 | 淀川 | 淀川 | 左岸 | 5 | 3.55k-2 | 天端 | L3.55k-2-2 | 2.15 | 2.45 | 3 |  | 2.669 |  |  | 0 | 84 | 14.7 | 1.3 | 16 | 0.28 | 0.23 |  | 0.044 | 6.3636 | 1.83 | [7 empty] | 1.936e-05 | [13 empty] | 344121 | 1352730
2012-03-08 | 近畿地方整備局 | 淀川 | 淀川 | 左岸 | 5 | 3.55k-2 | 天端 | L3.55k-2-3 | 3.15 | 3.45 | 2 |  | 2.677 |  |  | 0 | 79.6 | 18.3 | 2.1 | 20.4 | 0.26 | 0.21 |  | 0.04 | 6.5 | 1.62 | [7 empty] | 1.6e-05 | [13 empty] | 344121 | 1352730
2012-03-08 | 近畿地方整備局 | 淀川 | 淀川 | 左岸 | 5 | 3.55k-2 | 天端 | L3.55k-2-4 | 4.15 | 4.45 | 4 |  | 2.674 |  |  | 0 | 76.3 | 18.4 | 5.3 | 23.7 | 0.3 | 0.23 |  | 0.018 | 16.6667 | 2.67 | [7 empty] | 3.24e-06 | [13 empty] | 344121 | 1352730
2012-03-08 | 近畿地方整備局 | 淀川 | 淀川 | 左岸 | 5 | 3.55k-2 | 天端 | L3.55k-2-5 | 5.15 | 5.45 | 5 |  | 2.682 |  |  | 0 | 75.1 | 18.2 | 6.7 | 24.9 | 0.32 | 0.23 |  | 0.012 | 26.6667 | 3.15 | [7 empty] | 1.44e-06 | [13 empty] | 344121 | 1352730
2012-03-08 | 近畿地方整備局 | 淀川 | 淀川 | 左岸 | 5 | 3.55k-2 | 天端 | L3.55k-2-6 | 6.15 | 6.45 | 3 |  | 2.686 |  |  | 0 | 75.8 | 20.2 | 4 | 24.2 | 0.27 | 0.21 |  | 0.019 | 14.2105 | 2.36 | [7 empty] | 3.61e-06 | [13 empty] | 344121 | 1352730
2012-03-08 | 近畿地方整備局 | 淀川 | 淀川 | 左岸 | 5 | 3.55k-2 | 天端 | L3.55k-2-7 | 7.15 | 7.45 | 3 |  | 2.679 |  |  | 0 | 69.7 | 24.5 | 5.8 | 30.3 | 0.22 | 0.17 |  | 0.013 | 16.9231 | 1.91 | [7 empty] | 1.69e-06 | [13 empty] | 344121 | 1352730
2012-03-08 | 近畿地方整備局 | 淀川 | 淀川 | 左岸 | 5 | 3.55k-2 | 天端 | L3.55k-2-8 | 8.15 | 8.45 | 3 |  | 2.666 |  |  | 2.3 | 55.4 | 25.2 | 17.1 | 42.3 | 0.26 | 0.15 |  | 0.0021 | 123.8095 | 0.661 | [7 empty] | 4.41e-08 | [13 empty] | 344121 | 1352730
2012-03-08 | 近畿地方整備局 | 淀川 | 淀川 | 左岸 | 5 | 3.55k-2 | 天端 | L3.55k-2-9 | 9.15 | 9.45 | 6 |  | 2.637 |  |  | 0 | 30.2 | 42.2 | 27.6 | 69.8 | 0.043 | 0.024 | [25 empty] | 344121 | 1352730
2012-03-08 | 近畿地方整備局 | 淀川 | 淀川 | 左岸 | 5 | 3.55k-2 | 天端 | L3.55k-2-10 | 10.15 | 10.45 | 11 |  | 2.637 |  |  | 0 | 80.4 | 16.8 | 2.8 | 19.6 | 0.35 | 0.26 |  | 0.029 | 12.069 | 1.93 | [7 empty] | 8.41e-06 | [13 empty] | 344121 | 1352730
2012-03-08 | 近畿地方整備局 | 淀川 | 淀川 | 左岸 | 5 | 3.55k-2 | 天端 | L3.55k-2-11 | 11.15 | 11.45 | 14 |  | 2.687 |  |  | 0 | 75.9 | 21.2 | 2.9 | 24.1 | 0.24 | 0.2 |  | 0.027 | 8.8889 | 2.22 | [7 empty] | 7.29e-06 | [13 empty] | 344121 | 1352730
2012-03-08 | 近畿地方整備局 | 淀川 | 淀川 | 左岸 | 5 | 3.55k-2 | 天端 | L3.55k-2-12 | 12.15 | 12.45 | 9 |  | 2.685 |  |  | 0 | 72.5 | 23.8 | 3.7 | 27.5 | 0.26 | 0.21 |  | 0.02 | 13 | 1.92 | [7 empty] | 4e-06 | [13 empty] | 344121 | 1352730
2012-03-08 | 近畿地方整備局 | 淀川 | 淀川 | 左岸 | 5 | 3.55k-2 | 天端 | L3.55k-2-13 | 13.15 | 13.45 | 16 |  | 2.701 |  |  | 0 | 64 | 31.7 | 4.3 | 36 | 0.14 | 0.12 |  | 0.017 | 8.2353 | 1.56 | [7 empty] | 2.89e-06 | [13 empty] | 344121 | 1352730
2012-03-08 | 近畿地方整備局 | 淀川 | 淀川 | 左岸 | 5 | 3.55k-2 | 天端 | L3.55k-2-14 | 14.15 | 14.45 | 9 |  | 2.699 |  |  | 0 | 52 | 43.3 | 4.7 | 48 | 0.12 | 0.084 |  | 0.012 | 10 | 0.951 | [7 empty] | 1.44e-06 | [13 empty] | 344121 | 1352730
2012-03-08 | 近畿地方整備局 | 淀川 | 淀川 | 左岸 | 5 | 3.55k-2 | 天端 | L3.55k-2-15 | 15.15 | 15.45 | 6 |  | 2.694 |  |  | 0 | 39 | 50.7 | 10.3 | 61 | 0.073 | 0.059 |  | 0.0047 | 15.5319 | 2.8 | [7 empty] | 2.209e-07 | [13 empty] | 344121 | 1352730
2012-03-08 | 近畿地方整備局 | 淀川 | 淀川 | 左岸 | 5 | 3.55k-2 | 天端 | L3.55k-2-16 | 16.15 | 16.45 | 3 |  | 2.694 |  |  | 0 | 10.4 | 62.8 | 26.8 | 89.6 | 0.028 | 0.017 | [25 empty] | 344121 | 1352730
2012-03-08 | 近畿地方整備局 | 淀川 | 淀川 | 左岸 | 5 | 3.55k-2 | 天端 | L3.55k-2-17 | 17.15 | 17.45 | 3 |  | 2.691 |  |  | 0 | 3.5 | 56.5 | 40 | 96.5 | 0.014 | 0.009 | [25 empty] | 344121 | 1352730
2012-03-08 | 近畿地方整備局 | 淀川 | 淀川 | 左岸 | 5 | 3.55k-3 | 天端 | L3.55k-3-1 | 1.15 | 1.45 | 16 |  | 2.663 |  |  | 5.4 | 66.2 | 21.5 | 6.9 | 28.4 | 0.33 | 0.23 |  | 0.01 | 33 | 2.19 | [7 empty] | 1e-06 | [13 empty] | 344121 | 1352730
2012-03-08 | 近畿地方整備局 | 淀川 | 淀川 | 左岸 | 5 | 3.55k-3 | 天端 | L3.55k-3-2 | 2.15 | 2.45 | 4 |  | 2.654 |  |  | 0 | 76 | 21.7 | 2.3 | 24 | 0.26 | 0.2 |  | 0.024 | 10.8333 | 1.94 | [7 empty] | 5.76e-06 | [13 empty] | 344121 | 1352730
2012-03-08 | 近畿地方整備局 | 淀川 | 淀川 | 左岸 | 5 | 3.55k-3 | 天端 | L3.55k-3-3 | 3.15 | 3.45 | 5 |  | 2.684 |  |  | 0 | 73.8 | 19.2 | 7 | 26.2 | 0.23 | 0.18 |  | 0.0095 | 24.2105 | 3.79 | [7 empty] | 9.025e-07 | [13 empty] | 344121 | 1352730
2012-03-08 | 近畿地方整備局 | 淀川 | 淀川 | 左岸 | 5 | 3.55k-3 | 天端 | L3.55k-3-4 | 4.15 | 4.45 | 6 |  | 2.658 |  |  | 0 | 56.6 | 28.6 | 14.8 | 43.4 | 0.19 | 0.12 |  | 0.0018 | 105.5556 | 2.81 | [7 empty] | 3.24e-08 | [13 empty] | 344121 | 1352730
2012-03-08 | 近畿地方整備局 | 淀川 | 淀川 | 左岸 | 5 | 3.55k-3 | 天端 | L3.55k-3-5 | 5.15 | 5.45 | 6 |  | 2.669 |  |  | 0 | 82.2 | 15.4 | 2.4 | 17.8 | 0.29 | 0.22 |  | 0.039 | 7.4359 | 1.49 | [7 empty] | 1.521e-05 | [13 empty] | 344121 | 1352730
2012-03-08 | 近畿地方整備局 | 淀川 | 淀川 | 左岸 | 5 | 3.55k-3 | 天端 | L3.55k-3-6 | 6.15 | 6.45 | 4 |  | 2.684 |  |  | 0 | 80.8 | 16.8 | 2.4 | 19.2 | 0.32 | 0.24 |  | 0.026 | 12.3077 | 2.03 | [7 empty] | 6.76e-06 | [13 empty] | 344121 | 1352730
2012-03-08 | 近畿地方整備局 | 淀川 | 淀川 | 左岸 | 5 | 3.55k-3 | 天端 | L3.55k-3-7 | 7.15 | 7.45 | 2 |  | 2.683 |  |  | 0 | 52.1 | 30.7 | 17.2 | 47.9 | 0.14 | 0.087 | [25 empty] | 344121 | 1352730
2012-03-08 | 近畿地方整備局 | 淀川 | 淀川 | 左岸 | 5 | 3.55k-3 | 天端 | L3.55k-3-8 | 9.15 | 9.45 | 5 |  | 2.675 |  |  | 0 | 37.4 | 37.6 | 25 | 62.6 | 0.062 | 0.032 | [25 empty] | 344121 | 1352730
2012-03-08 | 近畿地方整備局 | 淀川 | 淀川 | 左岸 | 5 | 3.55k-3 | 天端 | L3.55k-3-9 | 11.15 | 11.45 | 10 |  | 2.693 |  |  | 0 | 81 | 15.4 | 3.5 | 18.9 | 0.29 | 0.22 |  | 0.029 | 10 | 2.01 | [7 empty] | 8.41e-06 | [13 empty] | 344121 | 1352730
2012-03-08 | 近畿地方整備局 | 淀川 | 淀川 | 左岸 | 5 | 3.55k-3 | 天端 | L3.55k-3-10 | 12.15 | 12.45 | 14 |  | 2.69 |  |  | 0 | 81.5 | 15.9 | 2.6 | 18.5 | 0.32 | 0.27 |  | 0.03 | 10.6667 | 2.34 | [7 empty] | 9e-06 | [13 empty] | 344121 | 1352730
2012-03-08 | 近畿地方整備局 | 淀川 | 淀川 | 左岸 | 5 | 3.55k-3 | 天端 | L3.55k-3-11 | 13.15 | 13.45 | 14 |  | 2.713 |  |  | 0 | 72.6 | 24.5 | 2.9 | 27.4 | 0.16 | 0.13 |  | 0.027 | 5.9259 | 1.56 | [7 empty] | 7.29e-06 | [13 empty] | 344121 | 1352730
2012-03-08 | 近畿地方整備局 | 淀川 | 淀川 | 左岸 | 5 | 3.55k-3 | 天端 | L3.55k-3-12 | 14.15 | 14.45 | 8 |  | 2.717 |  |  | 0 | 61.9 | 34.4 | 3.7 | 38.1 | 0.11 | 0.093 |  | 0.022 | 5 | 1.69 | [7 empty] | 4.84e-06 | [13 empty] | 344121 | 1352730
2012-03-08 | 近畿地方整備局 | 淀川 | 淀川 | 左岸 | 5 | 3.55k-3 | 天端 | L3.55k-3-13 | 15.15 | 15.45 | 5 |  | 2.709 |  |  | 0 | 35.4 | 55.8 | 8.8 | 64.6 | 0.072 | 0.066 |  | 0.0066 | 10.9091 | 4.26 | [7 empty] | 4.356e-07 | [13 empty] | 344121 | 1352730
2012-03-08 | 近畿地方整備局 | 淀川 | 淀川 | 左岸 | 5 | 3.55k-3 | 天端 | L3.55k-3-14 | 16.15 | 16.45 | 4 |  | 2.712 |  |  | 0 | 18.9 | 62.6 | 18.5 | 81.1 | 0.057 | 0.043 |  | 0.0015 | 38 | 2.63 | [7 empty] | 2.25e-08 | [13 empty] | 344121 | 1352730
2012-03-08 | 近畿地方整備局 | 淀川 | 淀川 | 左岸 | 5 | 3.55k-3 | 天端 | L3.55k-3-15 | 17.15 | 17.45 | 3 |  | 2.711 |  |  | 0 | 4.8 | 63.6 | 31.6 | 95.2 | 0.022 | 0.014 | [25 empty] | 344121 | 1352730
2012-03-08 | 近畿地方整備局 | 淀川 | 淀川 | 左岸 | 5 | 3.55k-3 | 天端 | L3.55k-3-T1 | 18 | 18.8 | 3 | 1.681 | 2.698 | 1.467 | 1.2797 | 0 | 2.9 | 57 | 40.1 | 97.1 | 0.011 | 0.0074 |  |  |  |  | 77.4 | 31.7 | 45.7 | [18 empty] | 344121 | 1352730
2012-03-08 | 近畿地方整備局 | 淀川 | 淀川 | 左岸 | 5 | 3.55k-3 | 天端 | L3.55k-3-T2 | 20 | 20.7 | 4 | 1.618 | 2.699 | 1.732 | 1.9018 | 0 | 2.2 | 46.6 | 51.2 | 97.8 | 0.0097 | 0.0046 |  |  |  |  | 93.3 | 33.5 | 59.8 | [18 empty] | 344121 | 1352730
2012-03-08 | 近畿地方整備局 | 淀川 | 淀川 | 左岸 | 5 | 3.55k-3 | 天端 | L3.55k-3-T3 | 22 | 22.75 | 4 | 1.614 | 2.705 | 1.76 | 1.9753 | 0 | 1.1 | 40.4 | 58.5 | 98.9 | 0.0054 | 0.0032 |  |  |  |  | 90.8 | 33.7 | 57.1 | [18 empty] | 344121 | 1352730
2012-03-08 | 近畿地方整備局 | 淀川 | 淀川 | 左岸 | 5 | 3.55k-3 | 天端 | L3.55k-3-T4 | 24 | 24.7 | 5 | 1.649 | 2.677 | 1.55 | 1.4603 | 0 | 5.8 | 44 | 50.2 | 94.2 | 0.0087 | 0.0049 |  |  |  |  | 77.8 | 31 | 46.8 | [18 empty] | 344121 | 1352730
2012-03-08 | 近畿地方整備局 | 淀川 | 淀川 | 左岸 | 5 | 3.55k-3 | 天端 | L3.55k-3-T5 | 26 | 26.65 | 5 | 1.777 | 2.717 | 1.177 | 0.74898 | 0 | 3.1 | 57.6 | 39.3 | 96.9 | 0.015 | 0.0094 |  |  |  |  | 51.2 | 25.2 | 26 | [18 empty] | 344121 | 1352730
2012-03-08 | 近畿地方整備局 | 淀川 | 淀川 | 左岸 | 5 | 3.55k-3 | 天端 | L3.55k-3-S1 | 8 | 8.7 |  |  | 2.675 |  |  | 4.6 | 74.9 | 13.7 | 6.8 | 20.5 | 0.44 | 0.35 |  | 0.011 | 40 | 5.97 | [7 empty] | 1.21e-06 | [13 empty] | 344121 | 1352730
2012-03-08 | 近畿地方整備局 | 淀川 | 淀川 | 左岸 | 5 | 3.55k-3 | 天端 | L3.55k-3-S2 | 10 | 10.6 |  |  | 2.687 |  |  | 12.3 | 64.1 | 15.4 | 8.2 | 23.6 | 0.48 | 0.37 |  | 0.0076 | 63.1579 | 4.63 | [7 empty] | 5.776e-07 | [13 empty] | 344121 | 1352730
2012-03-08 | 近畿地方整備局 | 淀川 | 淀川 | 左岸 | 5 | 3.55k-4 | 表のり | L3.55k-4-1 | 0.15 | 0.45 | 7 |  | 2.658 |  |  | 10.3 | 60.6 | 17.6 | 11.5 | 29.1 | 0.41 | 0.3 |  | 0.0035 | 117.1429 | 5.4 | [7 empty] | 1.225e-07 | [13 empty] | 344121 | 1352730
2012-03-08 | 近畿地方整備局 | 淀川 | 淀川 | 左岸 | 5 | 3.55k-4 | 表のり | L3.55k-4-2 | 1.15 | 1.45 | 6 |  | 2.655 |  |  | 9.8 | 59.8 | 18.4 | 12 | 30.4 | 0.42 | 0.3 |  | 0.0035 | 120 | 3.43 | [7 empty] | 1.225e-07 | [13 empty] | 344121 | 1352730
2012-03-08 | 近畿地方整備局 | 淀川 | 淀川 | 左岸 | 5 | 3.55k-4 | 表のり | L3.55k-4-3 | 2.15 | 2.45 | 3 |  | 2.657 |  |  | 4.5 | 66.8 | 19.4 | 9.3 | 28.7 | 0.4 | 0.29 |  | 0.0057 | 70.1754 | 3.63 | [7 empty] | 3.249e-07 | [13 empty] | 344121 | 1352730
2012-03-08 | 近畿地方整備局 | 淀川 | 淀川 | 左岸 | 5 | 3.55k-4 | 表のり | L3.55k-4-4 | 3 | 3.15 | 1 |  | 2.653 |  |  | 8.3 | 72.9 | 13.4 | 5.4 | 18.8 | 0.55 | 0.43 |  | 0.017 | 32.3529 | 4.72 | [7 empty] | 2.89e-06 | [13 empty] | 344121 | 1352730
2012-03-08 | 近畿地方整備局 | 淀川 | 淀川 | 左岸 | 5 | 3.55k-4 | 表のり | L3.55k-4-6 | 4.15 | 4.45 | 3 |  | 2.674 |  |  | 0 | 28.9 | 58 | 13 | 71 | 0.049 | 0.039 |  | 0.0031 | 15.8065 | 3.48 | [7 empty] | 9.61e-08 | [13 empty] | 344121 | 1352730
2012-03-08 | 近畿地方整備局 | 淀川 | 淀川 | 左岸 | 5 | 3.55k-4 | 表のり | L3.55k-4-7 | 5.15 | 5.45 | 1 |  | 2.648 |  |  | 0 | 41.3 | 33.6 | 25.1 | 58.7 | 0.088 | 0.039 | [25 empty] | 344121 | 1352730
2012-03-08 | 近畿地方整備局 | 淀川 | 淀川 | 左岸 | 5 | 3.55k-4 | 表のり | L3.55k-4-8 | 6.15 | 6.45 | 9 |  | 2.678 |  |  | 0 | 83.6 | 12.1 | 4.3 | 16.4 | 0.37 | 0.28 |  | 0.028 | 13.2143 | 2.47 | [7 empty] | 7.84e-06 | [13 empty] | 344121 | 1352730
2012-03-08 | 近畿地方整備局 | 淀川 | 淀川 | 左岸 | 5 | 3.55k-4 | 表のり | L3.55k-4-9 | 7.15 | 7.45 | 15 |  | 2.698 |  |  | 0 | 90 | 8.6 | 1.4 | 10 | 0.35 | 0.29 |  | 0.075 | 4.6667 | 1.38 | [7 empty] | 5.625e-05 | [13 empty] | 344121 | 1352730
2012-03-08 | 近畿地方整備局 | 淀川 | 淀川 | 左岸 | 5 | 3.55k-4 | 表のり | L3.55k-4-10 | 8.15 | 8.45 | 4 |  | 2.71 |  |  | 0 | 64.6 | 26.6 | 8.8 | 35.4 | 0.23 | 0.17 |  | 0.0065 | 35.3846 | 2.02 | [7 empty] | 4.225e-07 | [13 empty] | 344121 | 1352730
2012-03-08 | 近畿地方整備局 | 淀川 | 淀川 | 左岸 | 5 | 3.55k-4 | 表のり | L3.55k-4-11 | 9.15 | 9.45 | 14 |  | 2.694 |  |  | 0 | 86.5 | 11.1 | 2.4 | 13.5 | 0.27 | 0.24 |  | 0.04 | 6.75 | 2.68 | [7 empty] | 1.6e-05 | [13 empty] | 344121 | 1352730
2012-03-08 | 近畿地方整備局 | 淀川 | 淀川 | 左岸 | 5 | 3.55k-4 | 表のり | L3.55k-4-12 | 10.15 | 10.45 | 4 |  | 2.709 |  |  | 0 | 52.1 | 38.5 | 9.4 | 47.9 | 0.11 | 0.081 |  | 0.0059 | 18.6441 | 2.22 | [7 empty] | 3.481e-07 | [13 empty] | 344121 | 1352730
2012-03-08 | 近畿地方整備局 | 淀川 | 淀川 | 左岸 | 5 | 3.55k-4 | 表のり | L3.55k-4-13 | 11.15 | 11.45 | 5 |  | 2.695 |  |  | 0 | 34.2 | 49.7 | 16.1 | 65.8 | 0.066 | 0.053 |  | 0.0016 | 41.25 | 3.79 | [7 empty] | 2.56e-08 | [13 empty] | 344121 | 1352730
2012-03-08 | 近畿地方整備局 | 淀川 | 淀川 | 左岸 | 5 | 3.55k-4 | 表のり | L3.55k-4-14 | 12.15 | 12.45 | 4 |  | 2.71 |  |  | 0 | 8 | 64.8 | 27.2 | 92 | 0.03 | 0.02 | [25 empty] | 344121 | 1352730
2012-03-08 | 近畿地方整備局 | 淀川 | 淀川 | 左岸 | 5 | 3.55k-4 | 表のり | L3.55k-4-T1 | 14 | 14.8 | 3 | 1.637 | 2.694 | 1.656 | 1.7098 | 0 | 1.6 | 56.6 | 41.8 | 98.4 | 0.01 | 0.0074 |  |  |  |  | 74.4 | 28.4 | 46 | [18 empty] | 344121 | 1352730
2012-03-08 | 近畿地方整備局 | 淀川 | 淀川 | 左岸 | 5 | 3.55k-4 | 表のり | L3.55k-4-T2 | 16 | 16.8 | 3 | 1.591 | 2.703 | 1.861 | 2.2528 | 0 | 3.8 | 44.7 | 51.5 | 96.2 | 0.0076 | 0.0046 |  |  |  |  | 90.7 | 31.5 | 59.2 | [18 empty] | 344121 | 1352730
2012-03-08 | 近畿地方整備局 | 淀川 | 淀川 | 左岸 | 5 | 3.55k-4 | 表のり | L3.55k-4-T3 | 18 | 18.8 | 3 | 1.596 | 2.691 | 1.839 | 2.1907 | 0 | 2.2 | 42.3 | 55.5 | 97.8 | 0.0057 | 0.0042 |  |  |  |  | 90.2 | 31.5 | 58.7 | [18 empty] | 344121 | 1352730
2012-03-08 | 近畿地方整備局 | 淀川 | 淀川 | 左岸 | 5 | 3.55k-4 | 表のり | L3.55k-4-T4 | 20 | 20.7 | 4 | 1.631 | 2.691 | 1.751 | 1.9515 | 0 | 3 | 32.8 | 64.2 | 97 | 0.0042 | 0.0024 |  |  |  |  | 84.4 | 29.1 | 55.3 | [18 empty] | 344121 | 1352730
2012-03-08 | 近畿地方整備局 | 淀川 | 淀川 | 左岸 | 5 | 3.55k-4 | 表のり | L3.55k-4-T5 | 22 | 22.8 | 5 | 1.751 | 2.72 | 1.276 | 0.91281 | 0 | 11 | 46.6 | 42.4 | 89 | 0.018 | 0.0099 |  |  |  |  | 58.6 | 23.9 | 34.7 | [18 empty] | 344121 | 1352730
2012-03-08 | 近畿地方整備局 | 淀川 | 淀川 | 左岸 | 5 | 3.55k-4 | 表のり | L3.55k-4'-S1 | 4 | 4.55 |  |  | 2.673 |  |  | 0 | 52.2 | 43.3 | 4.5 | 47.8 | 0.14 | 0.091 |  | 0.0097 | 14.433 | 1.18 | [7 empty] | 9.409e-07 | [13 empty] | 344121 | 1352730
2012-03-08 | 近畿地方整備局 | 淀川 | 淀川 | 左岸 | 5 | 3.55k-4 | 表のり | L3.55k-4'-S2 | 7 | 7.4 |  |  | 2.661 |  |  | 0 | 76.6 | 16 | 7.4 | 23.4 | 0.33 | 0.24 |  | 0.0092 | 35.8696 | 4.74 | [7 empty] | 8.464e-07 | [13 empty] | 344121 | 1352730
2012-03-08 | 近畿地方整備局 | 淀川 | 淀川 | 右岸 | 1.8 | R0.85k-1 | 天端 | R0.85k-1-1 | 1.15 | 1.45 | 9 |  | 2.639 |  |  | 15.5 | 58.4 | 22.7 | 3.4 | 26.1 | 0.51 | 0.32 |  | 0.012 | 42.5 | 1.63 | [7 empty] | 1.44e-06 | [13 empty] | 344109 | 1352544
2012-03-08 | 近畿地方整備局 | 淀川 | 淀川 | 右岸 | 1.8 | R0.85k-1 | 天端 | R0.85k-1-2 | 2.15 | 2.45 | 14 |  | 2.644 |  |  | 31.1 | 51 | 15.1 | 2.8 | 17.9 | 1.1 | 0.6 |  | 0.025 | 44 | 1.45 | [7 empty] | 6.25e-06 | [13 empty] | 344109 | 1352544
2012-03-08 | 近畿地方整備局 | 淀川 | 淀川 | 右岸 | 1.8 | R0.85k-1 | 天端 | R0.85k-1-3 | 3.15 | 3.45 | 19 |  | 2.701 |  |  | 24.6 | 52.1 | 15.6 | 7.7 | 23.3 | 0.93 | 0.62 |  | 0.0066 | 140.9091 | 5.28 | [7 empty] | 4.356e-07 | [13 empty] | 344109 | 1352544
2012-03-08 | 近畿地方整備局 | 淀川 | 淀川 | 右岸 | 1.8 | R0.85k-1 | 天端 | R0.85k-1-4 | 4.15 | 4.45 | 49 |  | 2.703 |  |  | 53.2 | 32.4 | 10.2 | 4.2 | 14.4 | 4.7 | 2.5 |  | 0.029 | 162.069 | 2.22 | [7 empty] | 8.41e-06 | [13 empty] | 344109 | 1352544
2012-03-08 | 近畿地方整備局 | 淀川 | 淀川 | 右岸 | 1.8 | R0.85k-1 | 天端 | R0.85k-1-5 | 5.15 | 5.45 | 22 |  |  |  |  | 95.1 | 3.6 | 1.3 |  | 1.3 | 17 | 14 |  | 5 | 3.4 | 1 | [7 empty] | 0.25 | [13 empty] | 344109 | 1352544
2012-03-08 | 近畿地方整備局 | 淀川 | 淀川 | 右岸 | 1.8 | R0.85k-1 | 天端 | R0.85k-1-6 | 6.15 | 6.45 | 15 |  | 2.692 |  |  | 71.8 | 18.7 | 8.3 | 1.2 | 9.5 | 9.6 | 7.3 |  | 0.088 | 109.0909 | 6.82 | [7 empty] | 7.744e-05 | [13 empty] | 344109 | 1352544
2012-03-08 | 近畿地方整備局 | 淀川 | 淀川 | 右岸 | 1.8 | R0.85k-1 | 天端 | R0.85k-1-7 | 7.15 | 7.45 | 16 |  | 2.703 |  |  | 54.1 | 29 | 15 | 1.9 | 16.9 | 4.9 | 2.7 |  | 0.028 | 175 | 1.82 | [7 empty] | 7.84e-06 | [13 empty] | 344109 | 1352544
2012-03-08 | 近畿地方整備局 | 淀川 | 淀川 | 右岸 | 1.8 | R0.85k-1 | 天端 | R0.85k-1-8 | 8.15 | 8.45 | 8 |  |  |  |  | 72.9 | 14.6 | 12.5 |  | 12.5 | 20 | 16 | [25 empty] | 344109 | 1352544
2012-03-08 | 近畿地方整備局 | 淀川 | 淀川 | 右岸 | 1.8 | R0.85k-1 | 天端 | R0.85k-1-9 | 9.15 | 9.45 | 9 |  | 2.665 |  |  | 9.8 | 77.5 | 10.3 | 2.4 | 12.7 | 0.54 | 0.43 |  | 0.047 | 11.4894 | 2.08 | [7 empty] | 2.209e-05 | [13 empty] | 344109 | 1352544
2012-03-08 | 近畿地方整備局 | 淀川 | 淀川 | 右岸 | 1.8 | R0.85k-1 | 天端 | R0.85k-1-10 | 10.15 | 10.45 | 16 |  | 2.654 |  |  | 4.2 | 85.3 | 8.9 | 1.6 | 10.5 | 0.5 | 0.42 |  | 0.069 | 7.2464 | 2.11 | [7 empty] | 4.761e-05 | [13 empty] | 344109 | 1352544
2012-03-08 | 近畿地方整備局 | 淀川 | 淀川 | 右岸 | 1.8 | R0.85k-1 | 天端 | R0.85k-1-11 | 11.15 | 11.45 | 6 |  | 2.673 |  |  | 0 | 77.9 | 19.2 | 2.9 | 22.1 | 0.32 | 0.22 |  | 0.018 | 17.7778 | 2.5 | [7 empty] | 3.24e-06 | [13 empty] | 344109 | 1352544
2012-03-08 | 近畿地方整備局 | 淀川 | 淀川 | 右岸 | 1.8 | R0.85k-1 | 天端 | R0.85k-1-12 | 12.15 | 12.45 | 6 |  | 2.666 |  |  | 0 | 89.7 | 7.4 | 2.9 | 10.3 | 0.54 | 0.42 |  | 0.072 | 7.5 | 1.03 | [7 empty] | 5.184e-05 | [13 empty] | 344109 | 1352544
2012-03-08 | 近畿地方整備局 | 淀川 | 淀川 | 右岸 | 1.8 | R0.85k-1 | 天端 | R0.85k-1-13 | 13.15 | 13.45 | 12 |  | 2.664 |  |  | 0 | 81.8 | 15.3 | 2.9 | 18.2 | 0.43 | 0.29 |  | 0.025 | 17.2 | 1.82 | [7 empty] | 6.25e-06 | [13 empty] | 344109 | 1352544
2012-03-08 | 近畿地方整備局 | 淀川 | 淀川 | 右岸 | 1.8 | R0.85k-1 | 天端 | R0.85k-1-14 | 14.15 | 14.45 | 18 |  | 2.673 |  |  | 0 | 81.9 | 13.8 | 4.3 | 18.1 | 0.32 | 0.26 |  | 0.027 | 11.8519 | 2.6 | [7 empty] | 7.29e-06 | [13 empty] | 344109 | 1352544
2012-03-08 | 近畿地方整備局 | 淀川 | 淀川 | 右岸 | 1.8 | R0.85k-1 | 天端 | R0.85k-1-15 | 15.15 | 15.45 | 28 |  | 2.672 |  |  | 0 | 88.2 | 10.5 | 1.3 | 11.8 | 0.27 | 0.24 |  | 0.062 | 4.3548 | 1.73 | [7 empty] | 3.844e-05 | [13 empty] | 344109 | 1352544
2012-03-08 | 近畿地方整備局 | 淀川 | 淀川 | 右岸 | 1.8 | R0.85k-1 | 天端 | R0.85k-1-16 | 16.15 | 16.45 | 23 |  | 2.688 |  |  | 0 | 74.4 | 22.9 | 2.7 | 25.6 | 0.15 | 0.13 |  | 0.027 | 5.5556 | 1.96 | [7 empty] | 7.29e-06 | [13 empty] | 344109 | 1352544
2012-03-08 | 近畿地方整備局 | 淀川 | 淀川 | 右岸 | 1.8 | R0.85k-1 | 天端 | R0.85k-1-17 | 17.15 | 17.45 | 6 |  | 2.689 |  |  | 0 | 8.6 | 63.4 | 28 | 91.4 | 0.027 | 0.019 | [25 empty] | 344109 | 1352544
2012-03-08 | 近畿地方整備局 | 淀川 | 淀川 | 右岸 | 1.8 | R1.1k-1 | 天端 | R1.1k-1-1 | 1.15 | 1.45 | 9 |  | 2.681 |  |  | 62.7 | 21 | 15.3 | 1 | 16.3 | 6.7 | 4.5 |  | 0.032 | 209.375 | 2.62 | [7 empty] | 1.024e-05 | [13 empty] | 344109 | 1352552
2012-03-08 | 近畿地方整備局 | 淀川 | 淀川 | 右岸 | 1.8 | R1.1k-1 | 天端 | R1.1k-1-2 | 2.15 | 2.45 | 10 |  | 2.749 |  |  | 69.3 | 17.4 | 12.5 | 0.8 | 13.3 | 15 | 9.7 |  | 0.037 | 405.4054 | 5.84 | [7 empty] | 1.369e-05 | [13 empty] | 344109 | 1352552
2012-03-08 | 近畿地方整備局 | 淀川 | 淀川 | 右岸 | 1.8 | R1.1k-1 | 天端 | R1.1k-1-3 | 3.15 | 3.45 | 8 |  | 2.718 |  |  | 50.5 | 19.6 | 25.4 | 4.5 | 29.9 | 11 | 2.3 |  | 0.013 | 846.1538 | 0.0404 | [7 empty] | 1.69e-06 | [13 empty] | 344109 | 1352552
2012-03-08 | 近畿地方整備局 | 淀川 | 淀川 | 右岸 | 1.8 | R1.1k-1 | 天端 | R1.1k-1-4 | 4.15 | 4.45 | 33 |  | 2.793 |  |  | 56.6 | 21.3 | 20.4 | 1.7 | 22.1 | 5.3 | 3.2 |  | 0.02 | 265 | 1.03 | [7 empty] | 4e-06 | [13 empty] | 344109 | 1352552
2012-03-08 | 近畿地方整備局 | 淀川 | 淀川 | 右岸 | 1.8 | R1.1k-1 | 天端 | R1.1k-1-5 | 6.15 | 6.38 | 50 |  | 2.811 |  |  | 79 | 18.2 | 2.8 |  | 2.8 | 9.2 | 7.3 |  | 0.56 | 16.4286 | 2.52 | [7 empty] | 0.003136 | [13 empty] | 344109 | 1352552
2012-03-08 | 近畿地方整備局 | 淀川 | 淀川 | 右岸 | 1.8 | R1.1k-1 | 天端 | R1.1k-1-6 | 7.15 | 7.45 | 35 |  | 2.813 |  |  | 68.2 | 21 | 9.8 | 1 | 10.8 | 11 | 7.4 |  | 0.063 | 174.6032 | 4.17 | [7 empty] | 3.969e-05 | [13 empty] | 344109 | 1352552
2012-03-08 | 近畿地方整備局 | 淀川 | 淀川 | 右岸 | 1.8 | R1.1k-1 | 天端 | R1.1k-1-7 | 9.15 | 9.45 | 14 |  | 2.674 |  |  | 13.3 | 77.1 | 8.6 | 1 | 9.6 | 0.75 | 0.59 |  | 0.09 | 8.3333 | 1.92 | [7 empty] | 8.1e-05 | [13 empty] | 344109 | 1352552
2012-03-08 | 近畿地方整備局 | 淀川 | 淀川 | 右岸 | 1.8 | R1.1k-1 | 天端 | R1.1k-1-8 | 10.15 | 10.45 | 17 |  | 2.673 |  |  | 1.6 | 78.1 | 18.8 | 1.5 | 20.3 | 0.34 | 0.27 |  | 0.028 | 12.1429 | 2.36 | [7 empty] | 7.84e-06 | [13 empty] | 344109 | 1352552
2012-03-08 | 近畿地方整備局 | 淀川 | 淀川 | 右岸 | 1.8 | R1.1k-1 | 天端 | R1.1k-1-9 | 11.15 | 11.45 | 6 |  | 2.692 |  |  | 0 | 86 | 13 | 1 | 14 | 0.29 | 0.23 |  | 0.06 | 4.8333 | 1.29 | [7 empty] | 3.6e-05 | [13 empty] | 344109 | 1352552
2012-03-08 | 近畿地方整備局 | 淀川 | 淀川 | 右岸 | 1.8 | R1.1k-1 | 天端 | R1.1k-1-10 | 12.15 | 12.45 | 6 |  | 2.684 |  |  | 0 | 76.2 | 19.4 | 4.4 | 23.8 | 0.36 | 0.25 |  | 0.013 | 27.6923 | 3.61 | [7 empty] | 1.69e-06 | [13 empty] | 344109 | 1352552
2012-03-08 | 近畿地方整備局 | 淀川 | 淀川 | 右岸 | 1.8 | R1.1k-1 | 天端 | R1.1k-1-11 | 13 | 13.15 | 23 |  | 2.703 |  |  | 0 | 47.9 | 41 | 11.1 | 52.1 | 0.13 | 0.066 |  | 0.0041 | 31.7073 | 1.27 | [7 empty] | 1.681e-07 | [13 empty] | 344109 | 1352552
2012-03-08 | 近畿地方整備局 | 淀川 | 淀川 | 右岸 | 1.8 | R1.1k-1 | 天端 | R1.1k-1-12 | 13.15 | 13.45 | 23 |  | 2.676 |  |  | 0 | 92.5 | 6.2 | 1.3 | 7.5 | 0.48 | 0.43 |  | 0.11 | 4.3636 | 1.38 | [7 empty] | 0.000121 | [13 empty] | 344109 | 1352552
2012-03-08 | 近畿地方整備局 | 淀川 | 淀川 | 右岸 | 1.8 | R1.1k-1 | 天端 | R1.1k-1-13 | 14.15 | 14.45 | 27 |  | 2.685 |  |  | 0 | 87.8 | 10.8 | 1.4 | 12.2 | 0.38 | 0.32 |  | 0.058 | 6.5517 | 1.81 | [7 empty] | 3.364e-05 | [13 empty] | 344109 | 1352552
2012-03-08 | 近畿地方整備局 | 淀川 | 淀川 | 右岸 | 1.8 | R1.1k-1 | 天端 | R1.1k-1-14 | 15.15 | 15.45 | 25 |  | 2.703 |  |  | 0 | 88.8 | 9.9 | 1.3 | 11.2 | 0.25 | 0.22 |  | 0.066 | 3.7879 | 1.55 | [7 empty] | 4.356e-05 | [13 empty] | 344109 | 1352552
2012-03-08 | 近畿地方整備局 | 淀川 | 淀川 | 右岸 | 1.8 | R1.1k-1 | 天端 | R1.1k-1-15 | 16.15 | 16.45 | 21 |  | 2.709 |  |  | 0 | 78.6 | 19.9 | 1.5 | 21.4 | 0.15 | 0.13 |  | 0.045 | 3.3333 | 1.42 | [7 empty] | 2.025e-05 | [13 empty] | 344109 | 1352552
2012-03-08 | 近畿地方整備局 | 淀川 | 淀川 | 右岸 | 1.8 | R1.1k-1 | 天端 | R1.1k-1-16 | 17.15 | 17.45 | 6 |  | 2.718 |  |  | 0 | 31.4 | 56.3 | 12.3 | 68.6 | 0.063 | 0.052 |  | 0.0028 | 22.5 | 4.44 | [7 empty] | 7.84e-08 | [13 empty] | 344109 | 1352552
2012-03-08 | 近畿地方整備局 | 淀川 | 淀川 | 右岸 | 1.8 | R1.1k-1 | 天端 | R1.1k-1-17 | 18.15 | 18.45 | 3 |  | 2.709 |  |  | 0 | 6.1 | 64.6 | 29.3 | 93.9 | 0.022 | 0.015 | [25 empty] | 344109 | 1352552
2012-03-08 | 近畿地方整備局 | 淀川 | 淀川 | 右岸 | 1.8 | R1.4k-1 | 表のり | R1.4k-1-1 | 2.15 | 2.45 | 2 |  | 2.675 |  |  | 26.4 | 71 | 2.6 |  | 2.6 | 0.97 | 0.73 |  | 0.24 | 4.0417 | 1.03 | [7 empty] | 0.000576 | [13 empty] | 344114 | 1352603
2012-03-08 | 近畿地方整備局 | 淀川 | 淀川 | 右岸 | 1.8 | R1.4k-1 | 表のり | R1.4k-1-2 | 4.15 | 4.45 | 2 |  | 2.674 |  |  | 38.7 | 58 | 3.3 |  | 3.3 | 1.8 | 1.1 |  | 0.3 | 6 | 0.667 | [7 empty] | 0.0009 | [13 empty] | 344114 | 1352603
2012-03-08 | 近畿地方整備局 | 淀川 | 淀川 | 右岸 | 1.8 | R1.4k-1 | 表のり | R1.4k-1-3 | 5.15 | 5.45 | 3 |  | 2.698 |  |  | 0 | 36.7 | 41.6 | 21.7 | 63.3 | 0.06 | 0.036 | [25 empty] | 344114 | 1352603
2012-03-08 | 近畿地方整備局 | 淀川 | 淀川 | 右岸 | 1.8 | R1.4k-1 | 表のり | R1.4k-1-4 | 6.15 | 6.45 | 7 |  | 2.669 |  |  | 5.8 | 80.1 | 9 | 5.1 | 14.1 | 0.51 | 0.42 |  | 0.033 | 15.4545 | 3.71 | [7 empty] | 1.089e-05 | [13 empty] | 344114 | 1352603
2012-03-08 | 近畿地方整備局 | 淀川 | 淀川 | 右岸 | 1.8 | R1.4k-1 | 表のり | R1.4k-1-5 | 7.15 | 7.45 | 7 |  | 2.686 |  |  | 0 | 83.6 | 12.7 | 3.7 | 16.4 | 0.43 | 0.31 |  | 0.027 | 15.9259 | 2.49 | [7 empty] | 7.29e-06 | [13 empty] | 344114 | 1352603
2012-03-08 | 近畿地方整備局 | 淀川 | 淀川 | 右岸 | 1.8 | R1.4k-1 | 表のり | R1.4k-1-6 | 8.15 | 8.45 | 6 |  | 2.694 |  |  | 0 | 56.6 | 29.5 | 13.9 | 43.4 | 0.16 | 0.11 |  | 0.0022 | 72.7273 | 1.92 | [7 empty] | 4.84e-08 | [13 empty] | 344114 | 1352603
2012-03-08 | 近畿地方整備局 | 淀川 | 淀川 | 右岸 | 1.8 | R1.4k-1 | 表のり | R1.4k-1-7 | 9.15 | 9.35 | 6 |  | 2.693 |  |  | 0 | 35.7 | 43.1 | 21.2 | 64.3 | 0.058 | 0.036 |  | 0.0013 | 44.6154 | 1.91 | [7 empty] | 1.69e-08 | [13 empty] | 344114 | 1352603
2012-03-08 | 近畿地方整備局 | 淀川 | 淀川 | 右岸 | 1.8 | R1.4k-1 | 表のり | R1.4k-1-8 | 9.35 | 9.45 | 6 |  | 2.686 |  |  | 0 | 89.1 | 9.3 | 1.6 | 10.9 | 0.32 | 0.28 |  | 0.062 | 5.1613 | 2.02 | [7 empty] | 3.844e-05 | [13 empty] | 344114 | 1352603
2012-03-08 | 近畿地方整備局 | 淀川 | 淀川 | 右岸 | 1.8 | R1.4k-1 | 表のり | R1.4k-1-9 | 10.15 | 10.45 | 18 |  | 2.675 |  |  | 0 | 78.5 | 19 | 2.5 | 21.5 | 0.22 | 0.19 |  | 0.021 | 10.4762 | 3.12 | [7 empty] | 4.41e-06 | [13 empty] | 344114 | 1352603
2012-03-08 | 近畿地方整備局 | 淀川 | 淀川 | 右岸 | 1.8 | R1.4k-1 | 表のり | R1.4k-1-10 | 11.15 | 11.45 | 18 |  | 2.707 |  |  | 0 | 77.9 | 18.2 | 3.9 | 22.1 | 0.21 | 0.18 |  | 0.019 | 11.0526 | 3.61 | [7 empty] | 3.61e-06 | [13 empty] | 344114 | 1352603
2012-03-08 | 近畿地方整備局 | 淀川 | 淀川 | 右岸 | 1.8 | R1.4k-1 | 表のり | R1.4k-1-11 | 12.15 | 12.45 | 3 |  | 2.692 |  |  | 0 | 8.7 | 66.1 | 25.2 | 91.3 | 0.022 | 0.016 | [25 empty] | 344114 | 1352603
2012-03-08 | 近畿地方整備局 | 淀川 | 淀川 | 右岸 | 1.8 | R1.4k-1 | 表のり | R1.4k-1-T1 | 13 | 13.65 | 3 | 1.736 | 2.709 | 1.292 | 0.94096 | 0 | 4.5 | 64.2 | 31.3 | 95.5 | 0.015 | 0.011 |  |  |  |  | 59.6 | 25.3 | 34.3 | [18 empty] | 344114 | 1352603
2012-03-08 | 近畿地方整備局 | 淀川 | 淀川 | 右岸 | 1.8 | R1.4k-1 | 表のり | R1.4k-1-T2 | 15 | 15.55 | 3 | 1.637 | 2.715 | 1.659 | 1.7172 | 0 | 0.9 | 45.2 | 53.9 | 99.1 | 0.007 | 0.0038 |  |  |  |  | 82.2 | 31.5 | 50.7 | [18 empty] | 344114 | 1352603
2012-03-08 | 近畿地方整備局 | 淀川 | 淀川 | 右岸 | 1.8 | R1.4k-1 | 表のり | R1.4k-1-T3 | 17 | 17.6 | 3 | 1.596 | 2.732 | 1.848 | 2.216 | 0 | 2.7 | 39.7 | 57.6 | 97.3 | 0.0057 | 0.0031 |  |  |  |  | 95.9 | 33.4 | 62.5 | [18 empty] | 344114 | 1352603
2012-03-08 | 近畿地方整備局 | 淀川 | 淀川 | 右岸 | 1.8 | R1.4k-1 | 表のり | R1.4k-1-T4 | 19 | 19.6 | 4 | 1.605 | 2.722 | 1.81 | 2.1102 | 0 | 0.7 | 34.1 | 65.2 | 99.3 | 0.0039 | 0.0023 |  |  |  |  | 94.2 | 33.7 | 60.5 | [18 empty] | 344114 | 1352603
2012-03-08 | 近畿地方整備局 | 淀川 | 淀川 | 右岸 | 1.8 | R1.4k-1 | 表のり | R1.4k-1-T5 | 21 | 21.55 | 4 | 1.656 | 2.736 | 1.617 | 1.6156 | 0 | 1.7 | 35.2 | 63.1 | 98.3 | 0.0041 | 0.002 |  |  |  |  | 85.5 | 28.4 | 57.1 | [18 empty] | 344114 | 1352603
2012-03-08 | 近畿地方整備局 | 淀川 | 淀川 | 右岸 | 1.8 | R1.4k-1 | 表のり | R1.4k-1-T6 | 23 | 23.7 | 5 | 1.833 | 2.71 | 1.006 | 0.50753 | 0 | 27.1 | 40.1 | 32.8 | 72.9 | 0.028 | 0.015 |  |  |  |  | 49.9 | 21.9 | 28 | [18 empty] | 344114 | 1352603
2012-03-08 | 近畿地方整備局 | 淀川 | 淀川 | 右岸 | 1.8 | R1.4k-2 | 天端 | R1.4k-2-1 | 1.15 | 1.45 | 12 |  | 2.668 |  |  | 8.3 | 45.2 | 34.9 | 11.6 | 46.5 | 0.24 | 0.11 |  | 0.0039 | 61.5385 | 1.03 | [7 empty] | 1.521e-07 | [13 empty] | 344114 | 1352603
2012-03-08 | 近畿地方整備局 | 淀川 | 淀川 | 右岸 | 1.8 | R1.4k-2 | 天端 | R1.4k-2-2 | 3.15 | 3.45 | 11 |  | 2.645 |  |  | 0 | 76.7 | 19.3 | 4 | 23.3 | 0.25 | 0.2 |  | 0.019 | 13.1579 | 3.03 | [7 empty] | 3.61e-06 | [13 empty] | 344114 | 1352603
2012-03-08 | 近畿地方整備局 | 淀川 | 淀川 | 右岸 | 1.8 | R1.4k-2 | 天端 | R1.4k-2-3 | 4.15 | 4.45 | 7 |  | 2.653 |  |  | 14.8 | 68.2 | 14.2 | 2.8 | 17 | 0.42 | 0.29 |  | 0.032 | 13.125 | 1.67 | [7 empty] | 1.024e-05 | [13 empty] | 344114 | 1352603
2012-03-08 | 近畿地方整備局 | 淀川 | 淀川 | 右岸 | 1.8 | R1.4k-2 | 天端 | R1.4k-2-4 | 5.15 | 5.45 | 7 |  | 2.644 |  |  | 0 | 66.8 | 30.3 | 2.9 | 33.2 | 0.23 | 0.17 |  | 0.012 | 19.1667 | 1.3 | [7 empty] | 1.44e-06 | [13 empty] | 344114 | 1352603
2012-03-08 | 近畿地方整備局 | 淀川 | 淀川 | 右岸 | 1.8 | R1.4k-2 | 天端 | R1.4k-2-5 | 6.15 | 6.45 | 12 |  | 2.664 |  |  | 0 | 77.4 | 17.6 | 5 | 22.6 | 0.23 | 0.19 |  | 0.015 | 15.3333 | 4.17 | [7 empty] | 2.25e-06 | [13 empty] | 344114 | 1352603
2012-03-08 | 近畿地方整備局 | 淀川 | 淀川 | 右岸 | 1.8 | R1.4k-2 | 天端 | R1.4k-2-6 | 7.15 | 7.45 | 4 |  | 2.645 |  |  | 8.1 | 85.8 | 5.2 | 0.9 | 6.1 | 0.64 | 0.53 |  | 0.14 | 4.5714 | 1.45 | [7 empty] | 0.000196 | [13 empty] | 344114 | 1352603
2012-03-08 | 近畿地方整備局 | 淀川 | 淀川 | 右岸 | 1.8 | R1.4k-2 | 天端 | R1.4k-2-7 | 8.15 | 8.45 | 4 |  | 2.653 |  |  | 2.2 | 91.9 | 4.9 | 1 | 5.9 | 0.5 | 0.44 |  | 0.13 | 3.8462 | 1.38 | [7 empty] | 0.000169 | [13 empty] | 344114 | 1352603
2012-03-08 | 近畿地方整備局 | 淀川 | 淀川 | 右岸 | 1.8 | R1.4k-2 | 天端 | R1.4k-2-8 | 9.15 | 9.45 | 6 |  | 2.646 |  |  | 0 | 83.8 | 14.7 | 1.5 | 16.2 | 0.42 | 0.32 |  | 0.04 | 10.5 | 1.93 | [7 empty] | 1.6e-05 | [13 empty] | 344114 | 1352603
2012-03-08 | 近畿地方整備局 | 淀川 | 淀川 | 右岸 | 1.8 | R1.4k-2 | 天端 | R1.4k-2-9 | 10.15 | 10.45 | 14 |  | 2.657 |  |  | 0 | 86.6 | 11 | 2.4 | 13.4 | 0.4 | 0.33 |  | 0.046 | 8.6957 | 2.17 | [7 empty] | 2.116e-05 | [13 empty] | 344114 | 1352603
2012-03-08 | 近畿地方整備局 | 淀川 | 淀川 | 右岸 | 1.8 | R1.4k-2 | 天端 | R1.4k-2-10 | 11.15 | 11.45 | 4 |  | 2.669 |  |  | 0 | 66.5 | 24.8 | 8.7 | 33.5 | 0.23 | 0.17 |  | 0.0076 | 30.2632 | 1.99 | [7 empty] | 5.776e-07 | [13 empty] | 344114 | 1352603
2012-03-08 | 近畿地方整備局 | 淀川 | 淀川 | 右岸 | 1.8 | R1.4k-2 | 天端 | R1.4k-2-11 | 12.15 | 12.45 | 4 |  | 2.671 |  |  | 0 | 71.1 | 20.8 | 8.1 | 28.9 | 0.28 | 0.21 |  | 0.0086 | 32.5581 | 3.07 | [7 empty] | 7.396e-07 | [13 empty] | 344114 | 1352603
2012-03-08 | 近畿地方整備局 | 淀川 | 淀川 | 右岸 | 1.8 | R1.4k-2 | 天端 | R1.4k-2-12 | 13.15 | 13.45 | 7 |  | 2.671 |  |  | 0 | 71.6 | 22.9 | 5.5 | 28.4 | 0.23 | 0.19 |  | 0.014 | 16.4286 | 2.35 | [7 empty] | 1.96e-06 | [13 empty] | 344114 | 1352603
2012-03-08 | 近畿地方整備局 | 淀川 | 淀川 | 右岸 | 1.8 | R1.4k-2 | 天端 | R1.4k-2-13 | 14.15 | 14.45 | 15 |  | 2.66 |  |  | 0 | 85.4 | 13.7 | 0.9 | 14.6 | 0.11 | 0.1 |  | 0.047 | 2.3404 | 1.67 | [7 empty] | 2.209e-05 | [13 empty] | 344114 | 1352603
2012-03-08 | 近畿地方整備局 | 淀川 | 淀川 | 右岸 | 1.8 | R1.4k-2 | 天端 | R1.4k-2-14 | 15.15 | 15.45 | 15 |  | 2.675 |  |  | 0 | 73.7 | 23.9 | 2.4 | 26.3 | 0.14 | 0.13 |  | 0.023 | 6.087 | 2.4 | [7 empty] | 5.29e-06 | [13 empty] | 344114 | 1352603
2012-03-08 | 近畿地方整備局 | 淀川 | 淀川 | 右岸 | 1.8 | R1.4k-2 | 天端 | R1.4k-2-15 | 16.15 | 16.45 | 7 |  | 2.692 |  |  | 0 | 82.8 | 15.2 | 2 | 17.2 | 0.22 | 0.19 |  | 0.032 | 6.875 | 2.4 | [7 empty] | 1.024e-05 | [13 empty] | 344114 | 1352603
2012-03-08 | 近畿地方整備局 | 淀川 | 淀川 | 右岸 | 1.8 | R1.4k-2 | 天端 | R1.4k-2-16 | 17.15 | 17.45 | 3 |  | 2.683 |  |  | 0 | 4.8 | 60.8 | 34.4 | 95.2 | 0.022 | 0.015 | [25 empty] | 344114 | 1352603
2012-03-08 | 近畿地方整備局 | 淀川 | 淀川 | 右岸 | 1.8 | R1.4k-3 | 天端 | R1.4k-3-1 | 1.15 | 1.45 | 4 |  | 2.699 |  |  | 36 | 42.3 | 17.1 | 4.6 | 21.7 | 1.5 | 0.79 |  | 0.019 | 78.9474 | 1.55 | [7 empty] | 3.61e-06 | [13 empty] | 344114 | 1352603
2012-03-08 | 近畿地方整備局 | 淀川 | 淀川 | 右岸 | 1.8 | R1.4k-3 | 天端 | R1.4k-3-2 | 3.15 | 3.45 | 13 |  | 2.652 |  |  | 74.1 | 23.7 | 2.2 |  | 2.2 | 20 | 16 |  | 0.23 | 86.9565 | 7.31 | [7 empty] | 0.000529 | [13 empty] | 344114 | 1352603
2012-03-08 | 近畿地方整備局 | 淀川 | 淀川 | 右岸 | 1.8 | R1.4k-3 | 天端 | R1.4k-3-3 | 4.15 | 4.45 | 11 |  | 2.658 |  |  | 31 | 61.5 | 5.5 | 2 | 7.5 | 0.62 | 0.4 |  | 0.11 | 5.6364 | 0.71 | [7 empty] | 0.000121 | [13 empty] | 344114 | 1352603
2012-03-08 | 近畿地方整備局 | 淀川 | 淀川 | 右岸 | 1.8 | R1.4k-3 | 天端 | R1.4k-3-4 | 5.15 | 5.45 | 8 |  | 2.656 |  |  | 0 | 82.8 | 15.1 | 2.1 | 17.2 | 0.34 | 0.27 |  | 0.029 | 11.7241 | 2.6 | [7 empty] | 8.41e-06 | [13 empty] | 344114 | 1352603
2012-03-08 | 近畿地方整備局 | 淀川 | 淀川 | 右岸 | 1.8 | R1.4k-3 | 天端 | R1.4k-3-5 | 6.15 | 6.45 | 11 |  | 2.658 |  |  | 0 | 76 | 18.8 | 5.2 | 24 | 0.36 | 0.26 |  | 0.019 | 18.9474 | 2.47 | [7 empty] | 3.61e-06 | [13 empty] | 344114 | 1352603
2012-03-08 | 近畿地方整備局 | 淀川 | 淀川 | 右岸 | 1.8 | R1.4k-3 | 天端 | R1.4k-3-6 | 7.15 | 7.45 | 6 |  | 2.667 |  |  | 0 | 55.8 | 32.5 | 11.7 | 44.2 | 0.17 | 0.12 |  | 0.0037 | 45.9459 | 1.73 | [7 empty] | 1.369e-07 | [13 empty] | 344114 | 1352603
2012-03-08 | 近畿地方整備局 | 淀川 | 淀川 | 右岸 | 1.8 | R1.4k-3 | 天端 | R1.4k-3-7 | 8.15 | 8.45 | 17 |  | 2.64 |  |  | 5 | 82 | 9.9 | 3.1 | 13 | 0.53 | 0.45 |  | 0.049 | 10.8163 | 2.81 | [7 empty] | 2.401e-05 | [13 empty] | 344114 | 1352603
2012-03-08 | 近畿地方整備局 | 淀川 | 淀川 | 右岸 | 1.8 | R1.4k-3 | 天端 | R1.4k-3-8 | 9.15 | 9.45 | 18 |  | 2.663 |  |  | 0 | 74.8 | 19.9 | 5.3 | 25.2 | 0.33 | 0.25 |  | 0.014 | 23.5714 | 3.12 | [7 empty] | 1.96e-06 | [13 empty] | 344114 | 1352603
2012-03-08 | 近畿地方整備局 | 淀川 | 淀川 | 右岸 | 1.8 | R1.4k-3 | 天端 | R1.4k-3-9 | 10.15 | 10.45 | 19 |  | 2.654 |  |  | 0 | 65.5 | 30.5 | 4 | 34.5 | 0.27 | 0.2 |  | 0.015 | 18 | 0.72 | [7 empty] | 2.25e-06 | [13 empty] | 344114 | 1352603
2012-03-08 | 近畿地方整備局 | 淀川 | 淀川 | 右岸 | 1.8 | R1.4k-3 | 天端 | R1.4k-3-10 | 11.15 | 11.45 | 10 |  | 2.658 |  |  | 3.1 | 89.1 | 5.6 | 2.2 | 7.8 | 0.68 | 0.56 |  | 0.12 | 5.6667 | 1.68 | [7 empty] | 0.000144 | [13 empty] | 344114 | 1352603
2012-03-08 | 近畿地方整備局 | 淀川 | 淀川 | 右岸 | 1.8 | R1.4k-3 | 天端 | R1.4k-3-11 | 12.15 | 12.45 | 12 |  | 2.661 |  |  | 4 | 84.8 | 9.1 | 2.1 | 11.2 | 0.5 | 0.4 |  | 0.066 | 7.5758 | 1.34 | [7 empty] | 4.356e-05 | [13 empty] | 344114 | 1352603
2012-03-08 | 近畿地方整備局 | 淀川 | 淀川 | 右岸 | 1.8 | R1.4k-3 | 天端 | R1.4k-3-12 | 13.15 | 13.45 | 6 |  | 2.665 |  |  | 0 | 76.2 | 19 | 4.8 | 23.8 | 0.26 | 0.22 |  | 0.019 | 13.6842 | 2.91 | [7 empty] | 3.61e-06 | [13 empty] | 344114 | 1352603
2012-03-08 | 近畿地方整備局 | 淀川 | 淀川 | 右岸 | 1.8 | R1.4k-3 | 天端 | R1.4k-3-13 | 14.15 | 14.45 | 13 |  | 2.679 |  |  | 0 | 83.9 | 13.9 | 2.2 | 16.1 | 0.22 | 0.19 |  | 0.044 | 5 | 2.02 | [7 empty] | 1.936e-05 | [13 empty] | 344114 | 1352603
2012-03-08 | 近畿地方整備局 | 淀川 | 淀川 | 右岸 | 1.8 | R1.4k-3 | 天端 | R1.4k-3-14 | 15.15 | 15.45 | 16 |  | 2.676 |  |  | 0 | 74.7 | 23 | 2.3 | 25.3 | 0.14 | 0.12 |  | 0.03 | 4.6667 | 2.02 | [7 empty] | 9e-06 | [13 empty] | 344114 | 1352603
2012-03-08 | 近畿地方整備局 | 淀川 | 淀川 | 右岸 | 1.8 | R1.4k-3 | 天端 | R1.4k-3-15 | 16.15 | 16.3 | 5 |  | 2.688 |  |  | 0 | 44.5 | 43.4 | 12.1 | 55.5 | 0.091 | 0.057 |  | 0.0032 | 28.4375 | 1.98 | [7 empty] | 1.024e-07 | [13 empty] | 344114 | 1352603
2012-03-08 | 近畿地方整備局 | 淀川 | 淀川 | 右岸 | 1.8 | R1.4k-3 | 天端 | R1.4k-3-16 | 16.3 | 16.45 | 5 |  | 2.69 |  |  | 0 | 22.4 | 53.3 | 24.3 | 77.6 | 0.041 | 0.029 | [25 empty] | 344114 | 1352603
2012-03-08 | 近畿地方整備局 | 淀川 | 淀川 | 左岸 | 34.8 | L35.4k-1P | 天端 | P1 | 3 | 3.5 | 6 |  |  |  |  | 0 | 96 | 4 |  | 4 | 0.47 | 0.41 | 0.25 | 0.1 | 4.7 | 1.9 | [6 empty] | 0.00014623 | 0.0001 | [13 empty] | 345306.6 | 1354108.4
2012-03-08 | 近畿地方整備局 | 淀川 | 淀川 | 左岸 | 34.8 | L35.4k-1P | 天端 | P2 | 4 | 4.5 | 5 |  |  |  |  | 0 | 96 | 4 |  | 4 | 0.38 | 0.34 | 0.23 | 0.18 | 2.1111 | 1.1 | [6 empty] | 0.00012054 | 0.000324 | [13 empty] | 345306.6 | 1354108.4
2012-03-08 | 近畿地方整備局 | 淀川 | 淀川 | 左岸 | 34.8 | L35.4k-1P | 天端 | P3 | 5 | 5.5 | 5 |  |  |  |  | 0 | 91 | 9 |  | 9 | 0.35 | 0.31 | 0.12 | 0.078 | 4.4872 | 1.8 | [6 empty] | 2.6697e-05 | 6.084e-05 | [13 empty] | 345306.6 | 1354108.4
2012-03-08 | 近畿地方整備局 | 淀川 | 淀川 | 左岸 | 34.8 | L35.4k-1P | 天端 | P4 | 6 | 6.5 | 6 |  |  |  |  | 0 | 81 | 19 |  | 19 | 0.21 | 0.18 | 0.078 | [9 empty] | 9.8397e-06 | [14 empty] | 345306.6 | 1354108.4
2012-03-08 | 近畿地方整備局 | 淀川 | 淀川 | 左岸 | 34.8 | L35.4k-1P | 天端 | P5 | 7 | 7.5 | 5 |  |  |  |  | 0 | 76 | 24 |  | 24 | 0.25 | 0.19 | [25 empty] | 345306.6 | 1354108.4
2012-03-08 | 近畿地方整備局 | 淀川 | 淀川 | 左岸 | 34.8 | L35.4k-1P | 天端 | P6 | 8 | 8.5 | 6 |  |  |  |  | 0 | 33 | 67 |  | 67 | [27 empty] | 345306.6 | 1354108.4
2012-03-08 | 近畿地方整備局 | 淀川 | 淀川 | 左岸 | 34.8 | L35.4k-1P | 天端 | P7 | 9 | 9.5 | 5 |  |  |  |  | 0 | 9 | 91 |  | 91 | [6 empty] | 46.7 | 24.9 | 21.8 | [18 empty] | 345306.6 | 1354108.4
2012-03-08 | 近畿地方整備局 | 淀川 | 淀川 | 左岸 | 34.8 | L35.4k-1P | 天端 | P8 | 10 | 10.5 | 10 |  |  |  |  | 0 | 93 | 7 |  | 7 | 0.35 | 0.32 | 0.22 | 0.17 | 2.0588 | 1.1 | [6 empty] | 0.00010874 | 0.000289 | [13 empty] | 345306.6 | 1354108.4
2012-03-08 | 近畿地方整備局 | 淀川 | 淀川 | 左岸 | 34.8 | L35.4k-1P | 天端 | P9 | 11 | 11.5 | 28 |  |  |  |  | 0 | 70 | 30 |  | 30 | 0.14 | 0.11 | [25 empty] | 345306.6 | 1354108.4
2012-03-08 | 近畿地方整備局 | 淀川 | 淀川 | 左岸 | 34.8 | L35.4k-1P | 天端 | P10 | 12 | 12.5 | 25 |  |  |  |  | 3 | 90 | 7 |  | 7 | 0.42 | 0.34 | 0.16 | 0.11 | 3.8182 | 1 | [6 empty] | 5.1993e-05 | 0.000121 | [13 empty] | 345306.6 | 1354108.4
2012-03-08 | 近畿地方整備局 | 淀川 | 淀川 | 左岸 | 34.8 | L35.4k-1P | 天端 | P11 | 13 | 13.5 | 25 |  |  |  |  | 6 | 84 | 10 |  | 10 | 0.4 | 0.26 | 0.099 | [9 empty] | 1.7096e-05 | [14 empty] | 345306.6 | 1354108.4
2012-03-08 | 近畿地方整備局 | 淀川 | 淀川 | 左岸 | 34.8 | L35.4k-1P | 天端 | P12 | 14 | 14.5 | 23 |  |  |  |  | 17 | 78 | 5 |  | 5 | 0.83 | 0.63 | 0.28 | 0.18 | 4.6111 | 0.92 | [6 empty] | 0.00019014 | 0.000324 | [13 empty] | 345306.6 | 1354108.4
2012-03-08 | 近畿地方整備局 | 淀川 | 淀川 | 左岸 | 34.8 | L35.4k-1P | 天端 | P13 | 15 | 15.5 | 19 |  |  |  |  | 25 | 71 | 4 |  | 4 | 1.3 | 1 | 0.44 | 0.27 | 4.8148 | 1 | [6 empty] | 0.00054185 | 0.000729 | [13 empty] | 345306.6 | 1354108.4
2012-03-08 | 近畿地方整備局 | 淀川 | 淀川 | 左岸 | 34.8 | L35.4k-1P | 天端 | P14 | 16 | 16.5 | 31 |  |  |  |  | 6 | 90 | 4 |  | 4 | 0.85 | 0.73 | 0.44 | 0.2 | 4.25 | 1.7 | [6 empty] | 0.00054185 | 0.0004 | [13 empty] | 345306.6 | 1354108.4
2012-03-08 | 近畿地方整備局 | 淀川 | 淀川 | 左岸 | 34.8 | L35.4k-1P | 天端 | P15 | 17 | 17.5 | 6 |  |  |  |  | 0 | 16 | 84 |  | 84 | [27 empty] | 345306.6 | 1354108.4
2012-03-08 | 近畿地方整備局 | 淀川 | 淀川 | 左岸 | 34.8 | L35.4k-1P | 天端 | P16 | 18 | 18.5 | 10 |  |  |  |  | 0 | 10 | 90 |  | 90 | [27 empty] | 345306.6 | 1354108.4
2012-03-08 | 近畿地方整備局 | 淀川 | 淀川 | 左岸 | 34.8 | L35.4k-1P | 天端 | P17 | 19 | 19.5 | 14 |  |  |  |  | 0 | 3 | 97 |  | 97 | [27 empty] | 345306.6 | 1354108.4
2012-03-08 | 近畿地方整備局 | 淀川 | 淀川 | 左岸 | 34.8 | L35.4k-1P | 天端 | P18 | 20 | 20.37 | 50 |  |  |  |  | 41 | 48 | 11 |  | 11 | 2.2 | 1.1 | 0.21 | [9 empty] | 9.763e-05 | [14 empty] | 345306.6 | 1354108.4
2012-03-08 | 近畿地方整備局 | 淀川 | 淀川 | 左岸 | 34.8 | L35.4k-3P | 表のり | P1 | 1 | 1.5 | 5 |  |  |  |  | 0 | 64 | 36 |  | 36 | 0.15 | 0.12 | [25 empty] | 345307.1 | 1354107.9
2012-03-08 | 近畿地方整備局 | 淀川 | 淀川 | 左岸 | 34.8 | L35.4k-3P | 表のり | P2 | 2 | 2.5 | 6 |  |  |  |  | 0 | 95 | 5 |  | 5 | 0.54 | 0.47 | 0.27 | 0.19 | 2.8421 | 1.1 | [6 empty] | 0.00017477 | 0.000361 | [13 empty] | 345307.1 | 1354107.9
2012-03-08 | 近畿地方整備局 | 淀川 | 淀川 | 左岸 | 34.8 | L35.4k-3P | 表のり | P3 | 3 | 3.5 | 7 |  |  |  |  | 0 | 93 | 7 |  | 7 | 0.31 | 0.28 | 0.17 | 0.1 | 3.1 | 1.4 | [6 empty] | 5.9834e-05 | 0.0001 | [13 empty] | 345307.1 | 1354107.9
2012-03-08 | 近畿地方整備局 | 淀川 | 淀川 | 左岸 | 34.8 | L35.4k-3P | 表のり | P4 | 4 | 4.4 | 8 |  |  |  |  | 3 | 88 | 9 |  | 9 | 0.34 | 0.31 | 0.2 | 0.081 | 4.1975 | 2.1 | [6 empty] | 8.7194e-05 | 6.561e-05 | [13 empty] | 345307.1 | 1354107.9
2012-03-08 | 近畿地方整備局 | 淀川 | 淀川 | 左岸 | 34.8 | L35.4k-3P | 表のり | P5 | 4.4 | 4.5 | 8 |  |  |  |  | 24 | 47 | 29 |  | 29 | 0.49 | 0.26 | [25 empty] | 345307.1 | 1354107.9
2012-03-08 | 近畿地方整備局 | 淀川 | 淀川 | 左岸 | 34.8 | L35.4k-3P | 表のり | P6 | 5 | 5.35 | 15 |  |  |  |  | 0 | 69 | 31 |  | 31 | 0.13 | 0.11 | [25 empty] | 345307.1 | 1354107.9
2012-03-08 | 近畿地方整備局 | 淀川 | 淀川 | 左岸 | 34.8 | L35.4k-3P | 表のり | P7 | 5.35 | 5.5 | 15 |  |  |  |  | 0 | 64 | 36 |  | 36 | 0.12 | 0.098 | [25 empty] | 345307.1 | 1354107.9
2012-03-08 | 近畿地方整備局 | 淀川 | 淀川 | 左岸 | 34.8 | L35.4k-3P | 表のり | P8 | 6 | 6.4 | 20 |  |  |  |  | 2 | 87 | 11 |  | 11 | 0.33 | 0.28 | 0.14 | [9 empty] | 3.8157e-05 | [14 empty] | 345307.1 | 1354107.9
2012-03-08 | 近畿地方整備局 | 淀川 | 淀川 | 左岸 | 34.8 | L35.4k-3P | 表のり | P9 | 7 | 7.35 | 18 |  |  |  |  | 23 | 76 | 1 |  | 1 | 1.2 | 0.91 | 0.38 | 0.26 | 4.6154 | 0.83 | [6 empty] | 0.0003858 | 0.000676 | [13 empty] | 345307.1 | 1354107.9
2012-03-08 | 近畿地方整備局 | 淀川 | 淀川 | 左岸 | 34.8 | L35.4k-3P | 表のり | P10 | 7.35 | 7.5 | [5 empty] | 6 | 88 | 6 |  | 6 | 0.51 | 0.41 | 0.21 | 0.13 | 3.9231 | 1.1 | [6 empty] | 9.763e-05 | 0.000169 | [13 empty] | 345307.1 | 1354107.9
2012-03-08 | 近畿地方整備局 | 淀川 | 淀川 | 左岸 | 34.8 | L35.4k-3P | 表のり | P11 | 8 | 8.45 | 19 |  |  |  |  | 12 | 82 | 6 |  | 6 | 0.66 | 0.51 | 0.24 | 0.14 | 4.7143 | 1.1 | [6 empty] | 0.00013303 | 0.000196 | [13 empty] | 345307.1 | 1354107.9
2012-03-08 | 近畿地方整備局 | 淀川 | 淀川 | 左岸 | 34.8 | L35.4k-3P | 表のり | P12 | 9 | 9.35 | 26 |  |  |  |  | 29 | 66 | 5 |  | 5 | 1.3 | 0.95 | 0.35 | 0.22 | 5.9091 | 0.87 | [6 empty] | 0.00031886 | 0.000484 | [13 empty] | 345307.1 | 1354107.9
2012-03-08 | 近畿地方整備局 | 淀川 | 淀川 | 左岸 | 34.8 | L35.4k-3P | 表のり | P13 | 9.35 | 9.5 | 26 |  |  |  |  | 4 | 82 | 14 |  | 14 | 0.4 | 0.31 | 0.12 | [9 empty] | 2.6697e-05 | [14 empty] | 345307.1 | 1354107.9
2012-03-08 | 近畿地方整備局 | 淀川 | 淀川 | 左岸 | 34.8 | L35.4k-3P | 表のり | P14 | 10 | 10.5 | 34 |  |  |  |  | 5 | 81 | 14 |  | 14 | 0.42 | 0.33 | 0.11 | [9 empty] | 2.1823e-05 | [14 empty] | 345307.1 | 1354107.9
2012-03-08 | 近畿地方整備局 | 淀川 | 淀川 | 左岸 | 34.8 | L35.4k-3P | 表のり | P15 | 11 | 11.5 | 15 |  |  |  |  | 1 | 81 | 18 |  | 18 | 0.24 | 0.19 | 0.082 | [9 empty] | 1.1049e-05 | [14 empty] | 345307.1 | 1354107.9
2012-03-08 | 近畿地方整備局 | 淀川 | 淀川 | 左岸 | 34.8 | L35.4k-3P | 表のり | P16 | 12 | 12.5 | 21 |  |  |  |  | 11 | 81 | 8 |  | 8 | 0.81 | 0.63 | 0.22 | 0.11 | 7.3636 | 1.3 | [6 empty] | 0.00010874 | 0.000121 | [13 empty] | 345307.1 | 1354107.9
2012-03-08 | 近畿地方整備局 | 淀川 | 淀川 | 左岸 | 34.8 | L35.4k-3P | 表のり | P17 | 13 | 13.4 | 14 |  |  |  |  | 5 | 60 | 35 |  | 35 | 0.35 | 0.22 | [25 empty] | 345307.1 | 1354107.9
2012-03-08 | 近畿地方整備局 | 淀川 | 淀川 | 左岸 | 34.8 | L35.4k-3P | 表のり | P18 | 14 | 14.5 | 50 |  |  |  |  | 56 | 36 | 8 |  | 8 | 4.5 | 2.9 | 0.32 | 0.11 | 40.9091 | 0.68 | [6 empty] | 0.00025908 | 0.000121 | [13 empty] | 345307.1 | 1354107.9
2012-03-08 | 近畿地方整備局 | 淀川 | 淀川 | 左岸 | 35.6 | L35.6k-3P | 表のり | P1 | 1 | 1.5 | 3 |  |  |  |  | 0 | 69 | 31 |  | 31 | 0.19 | 0.14 | [25 empty] | 345309.7 | 1354112.4
2012-03-08 | 近畿地方整備局 | 淀川 | 淀川 | 左岸 | 35.6 | L35.6k-3P | 表のり | P2 | 2 | 2.5 | 4 |  |  |  |  | 0 | 75 | 25 |  | 25 | 0.18 | 0.15 | [25 empty] | 345309.7 | 1354112.4
2012-03-08 | 近畿地方整備局 | 淀川 | 淀川 | 左岸 | 35.6 | L35.6k-3P | 表のり | P3 | 3 | 3.15 | 2 |  |  |  |  | 0 | 72 | 28 |  | 28 | 0.12 | 0.11 | [25 empty] | 345309.7 | 1354112.4
2012-03-08 | 近畿地方整備局 | 淀川 | 淀川 | 左岸 | 35.6 | L35.6k-3P | 表のり | P4 | 4 | 4.5 | 4 |  |  |  |  | 0 | 9 | 91 |  | 91 | [6 empty] | 52.8 | 25.6 | 27.2 | [18 empty] | 345309.7 | 1354112.4
2012-03-08 | 近畿地方整備局 | 淀川 | 淀川 | 左岸 | 35.6 | L35.6k-3P | 表のり | P5 | 5 | 5.5 | 5 |  |  |  |  | 0 | 50 | 50 |  | 50 | 0.1 | [26 empty] | 345309.7 | 1354112.4
2012-03-08 | 近畿地方整備局 | 淀川 | 淀川 | 左岸 | 35.6 | L35.6k-3P | 表のり | P6 | 6 | 6.5 | 4 |  |  |  |  | 0 | 34 | 66 |  | 66 | [27 empty] | 345309.7 | 1354112.4
2012-03-08 | 近畿地方整備局 | 淀川 | 淀川 | 左岸 | 35.6 | L35.6k-3P | 表のり | P7 | 7 | 7.5 | 11 |  |  |  |  | 0 | 77 | 23 |  | 23 | 0.15 | 0.13 | [25 empty] | 345309.7 | 1354112.4
2012-03-08 | 近畿地方整備局 | 淀川 | 淀川 | 左岸 | 35.6 | L35.6k-3P | 表のり | P8 | 8 | 8.25 | 18 |  |  |  |  | 17 | 78 | 5 |  | 5 | 0.92 | 0.7 | 0.3 | 0.17 | 5.4118 | 1.1 | [6 empty] | 0.0002231 | 0.000289 | [13 empty] | 345309.7 | 1354112.4
2012-03-08 | 近畿地方整備局 | 淀川 | 淀川 | 左岸 | 35.6 | L35.6k-3P | 表のり | P9 | 9 | 9.5 | 18 |  |  |  |  | 12 | 84 | 4 |  | 4 | 0.82 | 0.63 | 0.28 | 0.18 | 4.5556 | 0.98 | [6 empty] | 0.00019014 | 0.000324 | [13 empty] | 345309.7 | 1354112.4
2012-03-08 | 近畿地方整備局 | 淀川 | 淀川 | 左岸 | 35.6 | L35.6k-3P | 表のり | P10 | 10 | 10.5 | 19 |  |  |  |  | 4 | 90 | 6 |  | 6 | 0.71 | 0.6 | 0.3 | 0.15 | 4.7333 | 1.6 | [6 empty] | 0.0002231 | 0.000225 | [13 empty] | 345309.7 | 1354112.4
2012-03-08 | 近畿地方整備局 | 淀川 | 淀川 | 左岸 | 35.6 | L35.6k-3P | 表のり | P11 | 11 | 11.5 | 18 |  |  |  |  | 16 | 76 | 8 |  | 8 | 0.51 | 0.37 | 0.17 | 0.1 | 5.1 | 1 | [6 empty] | 5.9834e-05 | 0.0001 | [13 empty] | 345309.7 | 1354112.4
2012-03-08 | 近畿地方整備局 | 淀川 | 淀川 | 左岸 | 35.6 | L35.6k-3P | 表のり | P12 | 12 | 12.5 | 22 |  |  |  |  | 1 | 84 | 15 |  | 15 | 0.28 | 0.25 | 0.1 | [9 empty] | 1.7498e-05 | [14 empty] | 345309.7 | 1354112.4
2012-03-08 | 近畿地方整備局 | 淀川 | 淀川 | 左岸 | 35.6 | L35.6k-3P | 表のり | P13 | 13 | 13.5 | 50 |  |  |  |  | 0 | 89 | 11 |  | 11 | 0.42 | 0.36 | 0.19 | [9 empty] | 7.7423e-05 | [14 empty] | 345309.7 | 1354112.4
2012-03-08 | 近畿地方整備局 | 淀川 | 淀川 | 左岸 | 35.6 | L35.6k-3P | 表のり | P14 | 14.05 | 14.4 | 34 |  |  |  |  | 29 | 64 | 7 |  | 7 | 0.78 | 0.59 | 0.27 | 0.13 | 6 | 1.3 | [6 empty] | 0.00017477 | 0.000169 | [13 empty] | 345309.7 | 1354112.4
2012-03-08 | 近畿地方整備局 | 淀川 | 淀川 | 左岸 | 35.6 | L35.6k-3P | 表のり | P15 | 15 | 15.5 | 42 |  |  |  |  | 42 | 50 | 8 |  | 8 | 2.3 | 1.3 | 0.26 | 0.1 | 23 | 0.8 | [6 empty] | 0.00016014 | 0.0001 | [13 empty] | 345309.7 | 1354112.4
2012-03-08 | 近畿地方整備局 | 淀川 | 淀川 | 左岸 | 35.6 | L35.6k-3P | 表のり | P16 | 16 | 16.5 | 39 |  |  |  |  | 49 | 42 | 9 |  | 9 | 3.3 | 1.9 | 0.3 | 0.093 | 35.4839 | 0.88 | [6 empty] | 0.0002231 | 8.649e-05 | [13 empty] | 345309.7 | 1354112.4
2012-03-08 | 近畿地方整備局 | 淀川 | 淀川 | 左岸 | 35.6 | L35.6k-3P | 表のり | P17 | 17 | 17.5 | 39 |  |  |  |  | 46 | 43 | 11 |  | 11 | 2.8 | 1.6 | 0.25 | [9 empty] | 0.00014623 | [14 empty] | 345309.7 | 1354112.4
2012-03-08 | 近畿地方整備局 | 淀川 | 淀川 | 左岸 | 35.6 | L35.6k-3P | 表のり | P18 | 18 | 18.5 | 50 |  |  |  |  | 38 | 52 | 10 |  | 10 | 1.8 | 1.3 | 0.27 | 0.078 | 23.0769 | 2.3 | [6 empty] | 0.00017477 | 6.084e-05 | [13 empty] | 345309.7 | 1354112.4
2012-03-08 | 近畿地方整備局 | 淀川 | 淀川 | 右岸 | 21 | R20.8K-1P | 天端 | R20.8k-1P P-5 | 5 | 5.5 | 4 |  | 2.659 |  |  | 1.6 | 72.3 | 18.5 | 7.6 | 26.1 | 0.297 | 0.24 | 0.043 | 0.009 | 33 | 4.23 | [6 empty] | 2.476e-06 | 8.1e-07 | [13 empty] | 344647 | 1353607
2012-03-08 | 近畿地方整備局 | 淀川 | 淀川 | 右岸 | 21 | R20.8K-1P | 天端 | R20.8k-1P P-6 | 6 | 6.5 | 5 |  | 2.647 |  |  | 4.9 | 67.7 | 17.5 | 9.9 | 27.4 | 0.302 | 0.246 | 0.033 | 0.005 | 60.4 | 6.15 | [6 empty] | 1.3409e-06 | 2.5e-07 | [13 empty] | 344647 | 1353607
2012-03-08 | 近畿地方整備局 | 淀川 | 淀川 | 右岸 | 21 | R20.8K-1P | 天端 | R20.8k-1P P-9 | 9 | 9.5 | 3 |  |  |  |  | 0.8 | 56.3 | 42.9 |  | 42.9 | 0.177 | 0.123 | [25 empty] | 344647 | 1353607
2012-03-08 | 近畿地方整備局 | 淀川 | 淀川 | 右岸 | 21 | R20.8K-1P | 天端 | R20.8k-1P P-10 | 10.1 | 10.5 | 15 |  |  |  |  | 0.8 | 92.3 | 6.9 |  | 6.9 | 0.561 | 0.492 | 0.282 | 0.154 | 3.6429 | 1.49 | [6 empty] | 0.0001933 | 0.00023716 | [13 empty] | 344647 | 1353607
2012-03-08 | 近畿地方整備局 | 淀川 | 淀川 | 右岸 | 21 | R20.8K-1P | 天端 | R20.8k-1P P-11 | 11 | 11.5 | 30 |  |  |  |  | 10.8 | 72.3 | 16.9 |  | 16.9 | 0.585 | 0.459 | 0.112 | [9 empty] | 2.2753e-05 | [14 empty] | 344647 | 1353607
2012-03-08 | 近畿地方整備局 | 淀川 | 淀川 | 右岸 | 21 | R20.8K-1P | 天端 | R20.8k-1P P-12 | 12 | 12.5 | 15 |  |  |  |  | 3 | 89.7 | 7.3 |  | 7.3 | 0.462 | 0.404 | 0.237 | 0.151 | 3.0596 | 1.26 | [6 empty] | 0.00012921 | 0.00022801 | [13 empty] | 344647 | 1353607
2012-03-08 | 近畿地方整備局 | 淀川 | 淀川 | 右岸 | 21 | R20.8K-1P | 天端 | R20.8k-1P P-13 | 13 | 13.5 | 13 |  |  |  |  | 0.4 | 91.8 | 7.8 |  | 7.8 | 0.251 | 0.213 | 0.129 | 0.09 | 2.7889 | 1.07 | [6 empty] | 3.1567e-05 | 8.1e-05 | [13 empty] | 344647 | 1353607
2012-03-08 | 近畿地方整備局 | 淀川 | 淀川 | 右岸 | 21 | R20.8K-1P | 天端 | R20.8k-1P P-14 | 14 | 14.35 | 19 |  |  |  |  | 20.1 | 74.4 | 5.5 |  | 5.5 | 0.979 | 0.778 | 0.406 | 0.212 | 4.6179 | 1.32 | [6 empty] | 0.00044973 | 0.00044944 | [13 empty] | 344647 | 1353607
2012-03-08 | 近畿地方整備局 | 淀川 | 淀川 | 右岸 | 21 | R20.8K-1P | 天端 | R20.8k-1P P-15 | 15 | 15.5 | 24 |  |  |  |  | 6 | 89.3 | 4.7 |  | 4.7 | 0.747 | 0.644 | 0.37 | 0.172 | 4.343 | 1.73 | [6 empty] | 0.00036268 | 0.00029584 | [13 empty] | 344647 | 1353607
2012-03-08 | 近畿地方整備局 | 淀川 | 淀川 | 右岸 | 21 | R20.8K-1P | 天端 | R20.8k-1P P-16 | 16 | 16.5 | 21 |  |  |  |  | 17.8 | 74.7 | 7.5 |  | 7.5 | 1.166 | 0.926 | 0.319 | 0.117 | 9.9658 | 2.14 | [6 empty] | 0.00025721 | 0.00013689 | [13 empty] | 344647 | 1353607
2012-03-08 | 近畿地方整備局 | 淀川 | 淀川 | 右岸 | 21 | R20.8K-1P | 天端 | R20.8k-1P P-17 | 17.15 | 17.5 | 12 |  |  |  |  | 1.9 | 10.8 | 87.3 |  | 87.3 | [27 empty] | 344647 | 1353607
2012-03-08 | 近畿地方整備局 | 淀川 | 淀川 | 右岸 | 21 | R20.8K-1P | 天端 | R20.8k-1P P-24 | 24 | 24.5 | 8 |  |  |  |  | 0 | 19.5 | 80.5 |  | 80.5 | [27 empty] | 344647 | 1353607
2012-03-08 | 近畿地方整備局 | 淀川 | 淀川 | 右岸 | 21 | R20.8K-1P | 天端 | R20.8k-1P P-26 | 26 | 26.5 | 30 |  |  |  |  | 0 | 76.8 | 23.2 |  | 23.2 | 0.195 | 0.167 | [25 empty] | 344647 | 1353607
2012-03-08 | 近畿地方整備局 | 淀川 | 淀川 | 右岸 | 21 | R20.8K-1P | 天端 | R20.8k-1P P-27 | 27.25 | 27.5 | 28 |  |  |  |  | 0 | 73.5 | 26.5 |  | 26.5 | 0.165 | 0.142 | [25 empty] | 344647 | 1353607
2012-03-08 | 近畿地方整備局 | 淀川 | 淀川 | 右岸 | 21 | R20.8K-1P | 天端 | R20.8k-1P P-28 | 28.25 | 28.5 | 18 |  |  |  |  | 0.4 | 69.4 | 30.2 |  | 30.2 | 0.249 | 0.181 | [25 empty] | 344647 | 1353607
2012-03-08 | 近畿地方整備局 | 淀川 | 淀川 | 右岸 | 21 | R20.8K-1P | 天端 | R20.8k-1P P-29 | 29.15 | 29.5 | 20 |  |  |  |  | 4.4 | 58.7 | 36.9 |  | 36.9 | 0.246 | 0.171 | [25 empty] | 344647 | 1353607
2012-03-08 | 近畿地方整備局 | 淀川 | 淀川 | 右岸 | 21 | R20.8K-1P | 天端 | R20.8k-1P P-30 | 30 | 30.5 | 50 |  |  |  |  | 62 | 31 | 7 |  | 7 | 7.782 | 5.09 | 0.563 | 0.167 | 46.5988 | 0.74 | [6 empty] | 0.00095924 | 0.00027889 | [13 empty] | 344647 | 1353607
2012-03-08 | 近畿地方整備局 | 淀川 | 淀川 | 右岸 | 21 | R20.8K-2P | 裏のり | R20.8k-2P P-1 | 1 | 1.5 | 5 |  |  |  |  | 3.5 | 57.7 | 38.8 |  | 38.8 | 0.227 | 0.159 | [25 empty] | 344647 | 1353607
2012-03-08 | 近畿地方整備局 | 淀川 | 淀川 | 右岸 | 21 | R20.8K-2P | 裏のり | R20.8k-2P P-2 | 2 | 2.5 | 2 |  |  |  |  | 2.1 | 67.3 | 30.6 |  | 30.6 | 0.249 | 0.197 | [25 empty] | 344647 | 1353607
2012-03-08 | 近畿地方整備局 | 淀川 | 淀川 | 右岸 | 21 | R20.8K-2P | 裏のり | R20.8k-2P P-3 | 3 | 3.5 | 2 |  |  |  |  | 1.9 | 59.4 | 38.7 |  | 38.7 | 0.198 | 0.148 | [25 empty] | 344647 | 1353607
2012-03-08 | 近畿地方整備局 | 淀川 | 淀川 | 右岸 | 21 | R20.8K-2P | 裏のり | R20.8k-2P P-4 | 4 | 4.5 | 5 |  |  |  |  | 2 | 51.2 | 46.8 |  | 46.8 | 0.15 | 0.099 | [25 empty] | 344647 | 1353607
2012-03-08 | 近畿地方整備局 | 淀川 | 淀川 | 右岸 | 21 | R20.8K-2P | 裏のり | R20.8k-2P P-5 | 5 | 5.31 | 5 |  |  |  |  | 0.5 | 38 | 61.5 |  | 61.5 | [27 empty] | 344647 | 1353607
2012-03-08 | 近畿地方整備局 | 淀川 | 淀川 | 右岸 | 21 | R20.8K-2P | 裏のり | R20.8k-2P P-6 | 6 | 6.5 | 4 |  |  |  |  | 0.7 | 90.4 | 8.9 |  | 8.9 | 0.343 | 0.305 | 0.192 | 0.118 | 2.9068 | 1.35 | [6 empty] | 7.9325e-05 | 0.00013924 | [13 empty] | 344647 | 1353607
2012-03-08 | 近畿地方整備局 | 淀川 | 淀川 | 右岸 | 21 | R20.8K-2P | 裏のり | R20.8k-2P P-7 | 7.2 | 7.5 | 7 |  |  |  |  | 4.6 | 89.5 | 5.9 |  | 5.9 | 0.632 | 0.528 | 0.284 | 0.186 | 3.3978 | 1.11 | [6 empty] | 0.00019649 | 0.00034596 | [13 empty] | 344647 | 1353607
2012-03-08 | 近畿地方整備局 | 淀川 | 淀川 | 右岸 | 21 | R20.8K-2P | 裏のり | R20.8k-2P P-8 | 8 | 8.5 | 8 |  |  |  |  | 1.4 | 62 | 36.6 |  | 36.6 | 0.255 | 0.189 | [25 empty] | 344647 | 1353607
2012-03-08 | 近畿地方整備局 | 淀川 | 淀川 | 右岸 | 21 | R20.8K-2P | 裏のり | R20.8k-2P P-10 | 10 | 10.5 | 18 |  |  |  |  | 0 | 90 | 10 |  | 10 | 0.293 | 0.25 | 0.146 | 0.075 | 3.9067 | 1.48 | [6 empty] | 4.2054e-05 | 5.625e-05 | [13 empty] | 344647 | 1353607
2012-03-08 | 近畿地方整備局 | 淀川 | 淀川 | 右岸 | 21 | R20.8K-2P | 裏のり | R20.8k-2P P-11 | 11 | 11.5 | 24 |  |  |  |  | 0.3 | 89.6 | 10.1 |  | 10.1 | 0.371 | 0.318 | 0.174 | [9 empty] | 6.3147e-05 | [14 empty] | 344647 | 1353607
2012-03-08 | 近畿地方整備局 | 淀川 | 淀川 | 右岸 | 21 | R20.8K-2P | 裏のり | R20.8k-2P P-12 | 12 | 12.5 | 24 |  |  |  |  | 3.3 | 89.9 | 6.8 |  | 6.8 | 0.67 | 0.594 | 0.36 | 0.154 | 4.3506 | 2 | [6 empty] | 0.00034037 | 0.00023716 | [13 empty] | 344647 | 1353607
2012-03-08 | 近畿地方整備局 | 淀川 | 淀川 | 右岸 | 21 | R20.8K-2P | 裏のり | R20.8k-2P P-13 | 13 | 13.5 | 24 |  |  |  |  | 12.2 | 81 | 6.8 |  | 6.8 | 1.162 | 0.97 | 0.377 | 0.155 | 7.4968 | 1.97 | [6 empty] | 0.00037878 | 0.00024025 | [13 empty] | 344647 | 1353607
2012-03-08 | 近畿地方整備局 | 淀川 | 淀川 | 右岸 | 21 | R20.8K-2P | 裏のり | R20.8k-2P P-14 | 14 | 14.15 | 5 |  |  |  |  | 58.5 | 35.3 | 6.2 |  | 6.2 | 2.712 | 2.318 | 1.033 | 0.262 | 10.3511 | 3.34 | [6 empty] | 0.0039144 | 0.00068644 | [13 empty] | 344647 | 1353607
2012-03-08 | 近畿地方整備局 | 淀川 | 淀川 | 右岸 | 21 | R20.8K-2P | 裏のり | R20.8k-2P P-22 | 22 | 22.5 | 10 |  |  |  |  | 0 | 55 | 45 |  | 45 | 0.151 | 0.113 | [25 empty] | 344647 | 1353607
2012-03-08 | 近畿地方整備局 | 淀川 | 淀川 | 右岸 | 21 | R20.8K-2P | 裏のり | R20.8k-2P P-23 | 23 | 23.5 | 9 |  |  |  |  | 1.4 | 57.6 | 41 |  | 41 | 0.153 | 0.122 | [25 empty] | 344647 | 1353607
2012-03-08 | 近畿地方整備局 | 淀川 | 淀川 | 右岸 | 21 | R20.8K-2P | 裏のり | R20.8k-2P P-24 | 24.35 | 24.5 | 17 |  |  |  |  | 0 | 62.7 | 37.3 |  | 37.3 | 0.186 | 0.143 | [25 empty] | 344647 | 1353607
2012-03-08 | 近畿地方整備局 | 淀川 | 淀川 | 右岸 | 21 | R20.8K-2P | 裏のり | R20.8k-2P P-25 | 25.15 | 25.5 | 17 |  |  |  |  | 1.1 | 70.3 | 28.6 |  | 28.6 | 0.204 | 0.166 | [25 empty] | 344647 | 1353607
2012-03-08 | 近畿地方整備局 | 淀川 | 淀川 | 右岸 | 21 | R20.8K-2P | 裏のり | R20.8k-2P P-26 | 26 | 26.4 | 36 |  |  |  |  | 62.1 | 33.3 | 4.6 |  | 4.6 | 7.532 | 4.775 | 0.742 | 0.387 | 19.4625 | 0.49 | [6 empty] | 0.0018186 | 0.0014977 | [13 empty] | 344647 | 1353607
2012-03-08 | 近畿地方整備局 | 淀川 | 淀川 | 右岸 | 21 | R20.8K-2P | 裏のり | R20.8k-2P P-27 | 27 | 27.5 | 50 |  |  |  |  | 64.4 | 30.1 | 5.5 |  | 5.5 | 8.999 | 5.129 | 0.697 | 0.315 | 28.5683 | 0.64 | [6 empty] | 0.0015732 | 0.00099225 | [13 empty] | 344647 | 1353607
2012-03-08 | 近畿地方整備局 | 淀川 | 淀川 | 右岸 | 21 | R20.8k-3P | 表のり | R20.8k-3P P-1 | 1 | 1.5 | 2 |  |  |  |  | 3.7 | 59.4 | 36.9 |  | 36.9 | 0.258 | 0.169 | [25 empty] | 344646 | 1353608
2012-03-08 | 近畿地方整備局 | 淀川 | 淀川 | 右岸 | 21 | R20.8k-3P | 表のり | R20.8k-3P P-2 | 2 | 2.45 | 0 |  |  |  |  | 0.1 | 55 | 44.9 |  | 44.9 | 0.16 | 0.103 | [25 empty] | 344646 | 1353608
2012-03-08 | 近畿地方整備局 | 淀川 | 淀川 | 右岸 | 21 | R20.8k-3P | 表のり | R20.8k-3P P-3 | 3 | 3.3 | 18 |  |  |  |  | 23.1 | 71.6 | 5.3 |  | 5.3 | 1.221 | 0.951 | 0.486 | 0.268 | 4.556 | 1.17 | [6 empty] | 0.00068224 | 0.00071824 | [13 empty] | 344646 | 1353608
2012-03-08 | 近畿地方整備局 | 淀川 | 淀川 | 右岸 | 21 | R20.8k-3P | 表のり | R20.8k-3P P-4 | 4 | 4.5 | 10 |  |  |  |  | 1.6 | 92.9 | 5.5 |  | 5.5 | 0.43 | 0.37 | 0.228 | 0.16 | 2.6875 | 1.1 | [6 empty] | 0.00011812 | 0.000256 | [13 empty] | 344646 | 1353608
2012-03-08 | 近畿地方整備局 | 淀川 | 淀川 | 右岸 | 21 | R20.8k-3P | 表のり | R20.8k-3P P-5 | 5 | 5.5 | 7 |  |  |  |  | 8.5 | 85.4 | 6.1 |  | 6.1 | 0.361 | 0.309 | 0.182 | 0.131 | 2.7557 | 1.06 | [6 empty] | 7.0079e-05 | 0.00017161 | [13 empty] | 344646 | 1353608
2012-03-08 | 近畿地方整備局 | 淀川 | 淀川 | 右岸 | 21 | R20.8k-3P | 表のり | R20.8k-3P P-6 | 6 | 6.5 | 18 |  |  |  |  | 11 | 82.8 | 6.2 |  | 6.2 | 0.569 | 0.452 | 0.234 | 0.147 | 3.8707 | 1.07 | [6 empty] | 0.00012545 | 0.00021609 | [13 empty] | 344646 | 1353608
2012-03-08 | 近畿地方整備局 | 淀川 | 淀川 | 右岸 | 21 | R20.8k-3P | 表のり | R20.8k-3P P-7 | 7 | 7.5 | 14 |  |  |  |  | 15.6 | 80.4 | 4 |  | 4 | 0.878 | 0.671 | 0.27 | 0.168 | 5.2262 | 1.01 | [6 empty] | 0.00017477 | 0.00028224 | [13 empty] | 344646 | 1353608
2012-03-08 | 近畿地方整備局 | 淀川 | 淀川 | 右岸 | 21 | R20.8k-3P | 表のり | R20.8k-3P P-8 | 8 | 8.5 | 23 |  |  |  |  | 0.9 | 89.9 | 9.2 |  | 9.2 | 0.474 | 0.416 | 0.225 | 0.095 | 4.9895 | 1.95 | [6 empty] | 0.00011455 | 9.025e-05 | [13 empty] | 344646 | 1353608
2012-03-08 | 近畿地方整備局 | 淀川 | 淀川 | 右岸 | 21 | R20.8k-3P | 表のり | R20.8k-3P P-9 | 9 | 9.5 | 25 |  |  |  |  | 1.2 | 90.1 | 8.7 |  | 8.7 | 0.593 | 0.53 | 0.276 | 0.096 | 6.1771 | 2.85 | [6 empty] | 0.0001839 | 9.216e-05 | [13 empty] | 344646 | 1353608
2012-03-08 | 近畿地方整備局 | 淀川 | 淀川 | 右岸 | 21 | R20.8k-3P | 表のり | R20.8k-3P P-10 | 10 | 10.5 | 15 |  |  |  |  | 9.1 | 83.1 | 7.8 |  | 7.8 | 1.068 | 0.912 | 0.401 | 0.121 | 8.8264 | 2.78 | [6 empty] | 0.000437 | 0.00014641 | [13 empty] | 344646 | 1353608
2012-03-08 | 近畿地方整備局 | 淀川 | 淀川 | 右岸 | 21 | R20.8k-3P | 表のり | R20.8k-3P P-18 | 18 | 18.5 | 8 |  |  |  |  | 0 | 43.7 | 56.3 |  | 56.3 | 0.085 | [26 empty] | 344646 | 1353608
2012-03-08 | 近畿地方整備局 | 淀川 | 淀川 | 右岸 | 21 | R20.8k-3P | 表のり | R20.8k-3P P-20 | 20 | 20.5 | 16 |  |  |  |  | 3.2 | 74.1 | 22.7 |  | 22.7 | 0.226 | 0.187 | [25 empty] | 344646 | 1353608
2012-03-08 | 近畿地方整備局 | 淀川 | 淀川 | 右岸 | 21 | R20.8k-3P | 表のり | R20.8k-3P P-22 | 22 | 22.5 | 18 |  |  |  |  | 43.2 | 50.9 | 5.9 |  | 5.9 | 2.174 | 1.688 | 0.675 | 0.184 | 11.8152 | 2.47 | [6 empty] | 0.0014605 | 0.00033856 | [13 empty] | 344646 | 1353608
2012-03-08 | 近畿地方整備局 | 淀川 | 淀川 | 右岸 | 21 | R21.0K-2P | 裏のり | R21.0k-2P P-1 | 1 | 1.5 | 10 |  |  |  |  | 11.1 | 44.3 | 44.6 |  | 44.6 | 0.244 | 0.136 | [25 empty] | 344652 | 1353612
2012-03-08 | 近畿地方整備局 | 淀川 | 淀川 | 右岸 | 21 | R21.0K-2P | 裏のり | R21.0k-2P P-2 | 2 | 2.5 | 6 |  |  |  |  | 3.9 | 33.2 | 62.9 |  | 62.9 | [27 empty] | 344652 | 1353612
2012-03-08 | 近畿地方整備局 | 淀川 | 淀川 | 右岸 | 21 | R21.0K-2P | 裏のり | R21.0k-2P P-4 | 4 | 4.5 | 3 |  |  |  |  | 20.6 | 65.8 | 13.6 |  | 13.6 | 0.917 | 0.666 | 0.216 | [9 empty] | 0.00010421 | [14 empty] | 344652 | 1353612
2012-03-08 | 近畿地方整備局 | 淀川 | 淀川 | 右岸 | 21 | R21.0K-2P | 裏のり | R21.0k-2P P-9 | 9 | 9.5 | 32 |  |  |  |  | 0.3 | 87.5 | 12.2 |  | 12.2 | 0.327 | 0.286 | 0.156 | [9 empty] | 4.9031e-05 | [14 empty] | 344652 | 1353612
2012-03-08 | 近畿地方整備局 | 淀川 | 淀川 | 右岸 | 21 | R21.0K-2P | 裏のり | R21.0k-2P P-10 | 10 | 10.5 | 33 |  |  |  |  | 0.4 | 87.5 | 12.1 |  | 12.1 | 0.369 | 0.323 | 0.179 | [9 empty] | 6.7431e-05 | [14 empty] | 344652 | 1353612
2012-03-08 | 近畿地方整備局 | 淀川 | 淀川 | 右岸 | 21 | R21.0K-2P | 裏のり | R21.0k-2P P-11 | 11 | 11.2 | 10 |  |  |  |  | 21.3 | 70.7 | 8 |  | 8 | 1.189 | 0.935 | 0.387 | 0.121 | 9.8264 | 2.23 | [6 empty] | 0.00040246 | 0.00014641 | [13 empty] | 344652 | 1353612
2012-03-08 | 近畿地方整備局 | 淀川 | 淀川 | 右岸 | 21 | R21.0K-2P | 裏のり | R21.0k-2P P-19 | 19 | 19.5 | 16 |  |  |  |  | 1.2 | 63.8 | 35 |  | 35 | 0.187 | 0.148 | [25 empty] | 344652 | 1353612
2012-03-08 | 近畿地方整備局 | 淀川 | 淀川 | 右岸 | 21 | R21.0K-2P | 裏のり | R21.0k-2P P-24 | 24 | 24.5 | 50 |  |  |  |  | 53.6 | 36.6 | 9.8 |  | 9.8 | 5.349 | 2.83 | 0.273 | 0.078 | 68.5769 | 0.57 | [6 empty] | 0.0001793 | 6.084e-05 | [13 empty] | 344652 | 1353612
2012-03-08 | 近畿地方整備局 | 淀川 | 淀川 | 右岸 | 21 | R21.0K-3P | 表のり | R21.0k-3P P-1 | 1 | 1.35 | 13 |  |  |  |  | 8.4 | 60.5 | 31.1 |  | 31.1 | 0.336 | 0.228 | [25 empty] | 344651 | 1353613
2012-03-08 | 近畿地方整備局 | 淀川 | 淀川 | 右岸 | 21 | R21.0K-3P | 表のり | R21.0k-3P P-2 | 2 | 2.15 | 3 |  |  |  |  | 16.8 | 50.3 | 32.9 |  | 32.9 | 0.278 | 0.213 | [25 empty] | 344651 | 1353613
2012-03-08 | 近畿地方整備局 | 淀川 | 淀川 | 右岸 | 21 | R21.0K-3P | 表のり | R21.0k-3P P-3 | 3 | 3.5 | 6 |  |  |  |  | 10.1 | 84.4 | 5.5 |  | 5.5 | 0.704 | 0.574 | 0.325 | 0.167 | 4.2156 | 1.33 | [6 empty] | 0.00026856 | 0.00027889 | [13 empty] | 344651 | 1353613
2012-03-08 | 近畿地方整備局 | 淀川 | 淀川 | 右岸 | 21 | R21.0K-3P | 表のり | R21.0k-3P P-4 | 4 | 4.5 | 10 |  |  |  |  | 6 | 77.4 | 16.6 |  | 16.6 | 0.309 | 0.265 | 0.105 | [9 empty] | 1.9593e-05 | [14 empty] | 344651 | 1353613
2012-03-08 | 近畿地方整備局 | 淀川 | 淀川 | 右岸 | 21 | R21.0K-3P | 表のり | R21.0k-3P P-5 | 5 | 5.5 | 10 |  |  |  |  | 7.3 | 83.3 | 9.4 |  | 9.4 | 0.467 | 0.381 | 0.207 | 0.087 | 5.3678 | 1.74 | [6 empty] | 9.4429e-05 | 7.569e-05 | [13 empty] | 344651 | 1353613
2012-03-08 | 近畿地方整備局 | 淀川 | 淀川 | 右岸 | 21 | R21.0K-3P | 表のり | R21.0k-3P P-7 | 7.05 | 7.5 | 21 |  |  |  |  | 0 | 83.2 | 16.8 |  | 16.8 | 0.25 | 0.214 | 0.102 | [9 empty] | 1.832e-05 | [14 empty] | 344651 | 1353613
2012-03-08 | 近畿地方整備局 | 淀川 | 淀川 | 右岸 | 21 | R21.0K-3P | 表のり | R21.0k-3P P-8 | 8 | 8.5 | 29 |  |  |  |  | 1.2 | 86.3 | 12.5 |  | 12.5 | 0.334 | 0.292 | 0.155 | [9 empty] | 4.8306e-05 | [14 empty] | 344651 | 1353613
2012-03-08 | 近畿地方整備局 | 淀川 | 淀川 | 右岸 | 21 | R21.0K-3P | 表のり | R21.0k-3P P-9 | 9 | 9.5 | 32 |  |  |  |  | 7.6 | 81.5 | 10.9 |  | 10.9 | 0.604 | 0.493 | 0.205 | [9 empty] | 9.2328e-05 | [14 empty] | 344651 | 1353613
2012-03-08 | 近畿地方整備局 | 淀川 | 淀川 | 右岸 | 21 | R21.0K-3P | 表のり | R21.0k-3P P-10 | 10 | 10.5 | 30 |  |  |  |  | 12.3 | 75.9 | 11.8 |  | 11.8 | 0.786 | 0.612 | 0.165 | [9 empty] | 5.5835e-05 | [14 empty] | 344651 | 1353613
2012-03-08 | 近畿地方整備局 | 淀川 | 淀川 | 右岸 | 21 | R21.0K-3P | 表のり | R21.0k-3P P-15 | 15.15 | 15.5 | 4 |  |  |  |  | 0 | 6.9 | 93.1 |  | 93.1 | [27 empty] | 344651 | 1353613
2012-03-08 | 近畿地方整備局 | 淀川 | 淀川 | 右岸 | 21 | R21.0K-3P | 表のり | R21.0k-3P P-16 | 16 | 16.5 | 7 |  |  |  |  | 0 | 5.2 | 94.8 |  | 94.8 | [27 empty] | 344651 | 1353613
2012-03-08 | 近畿地方整備局 | 淀川 | 淀川 | 右岸 | 21 | R21.0K-3P | 表のり | R21.0k-3P P-17 | 17.25 | 17.5 | 7 |  |  |  |  | 0 | 41.4 | 58.6 |  | 58.6 | 0.082 | [26 empty] | 344651 | 1353613
2012-03-08 | 近畿地方整備局 | 淀川 | 淀川 | 右岸 | 21 | R21.0K-3P | 表のり | R21.0k-3P P-18 | 18 | 18.5 | 10 |  |  |  |  | 0 | 57.6 | 42.4 |  | 42.4 | 0.125 | 0.097 | [25 empty] | 344651 | 1353613
2012-03-08 | 近畿地方整備局 | 淀川 | 淀川 | 右岸 | 21 | R21.0K-3P | 表のり | R21.0k-3P P-20 | 20 | 20.5 | 11 |  |  |  |  | 0 | 3.9 | 96.1 |  | 96.1 | [27 empty] | 344651 | 1353613
2012-03-08 | 近畿地方整備局 | 淀川 | 淀川 | 右岸 | 21 | R21.0K-3P | 表のり | R21.0k-3P P-23 | 23 | 23.28 | 50 |  |  |  |  | 62 | 28.8 | 9.2 |  | 9.2 | 6.807 | 4.39 | 0.382 | 0.102 | 66.7353 | 1.22 | [6 empty] | 0.00039052 | 0.00010404 | [13 empty] | 344651 | 1353613
2012-03-08 | 近畿地方整備局 | 淀川 | 淀川 | 右岸 | 22.4 | R21.2K-1P | 天端 | R21.2k-1P P-5 | 5 | 5.5 | 5 |  |  |  |  | 0.1 | 78.8 | 13.8 | 7.3 | 21.1 | 0.249 | 0.214 | 0.064 | 0.012 | 20.75 | 6.03 | [6 empty] | 6.2218e-06 | 1.44e-06 | [13 empty] | 344656 | 1353617
2012-03-08 | 近畿地方整備局 | 淀川 | 淀川 | 右岸 | 22.4 | R21.2K-1P | 天端 | R21.2k-1P P-6 | 6 | 6.5 | 5 |  |  |  |  | 0.3 | 66.1 | 22.3 | 11.3 | 33.6 | 0.177 | 0.141 | 0.019 | 0.004 | 44.25 | 5.14 | [6 empty] | 3.7314e-07 | 1.6e-07 | [13 empty] | 344656 | 1353617
2012-03-08 | 近畿地方整備局 | 淀川 | 淀川 | 右岸 | 22.4 | R21.2K-1P | 天端 | R21.2k-1P P-13 | 13 | 13.5 | 14 |  |  |  |  | 1.5 | 86.6 | 11.9 |  | 11.9 | 0.406 | 0.326 | 0.15 | [9 empty] | 4.4772e-05 | [14 empty] | 344656 | 1353617
2012-03-08 | 近畿地方整備局 | 淀川 | 淀川 | 右岸 | 22.4 | R21.2K-1P | 天端 | R21.2k-1P P-14 | 14 | 14.5 | 7 |  |  |  |  | 2.5 | 71.1 | 26.4 |  | 26.4 | 0.164 | 0.143 | [25 empty] | 344656 | 1353617
2012-03-08 | 近畿地方整備局 | 淀川 | 淀川 | 右岸 | 22.4 | R21.2K-1P | 天端 | R21.2k-1P P-24 | 24 | 24.5 | 14 |  |  |  |  | 0 | 58.3 | 41.7 |  | 41.7 | 0.141 | 0.111 | [25 empty] | 344656 | 1353617
2012-03-08 | 近畿地方整備局 | 淀川 | 淀川 | 右岸 | 22.4 | R21.2K-1P | 天端 | R21.2k-1P P-25 | 25 | 25.5 | 43 |  |  |  |  | 0.2 | 81.6 | 18.2 |  | 18.2 | 0.262 | 0.233 | 0.093 | [9 empty] | 1.479e-05 | [14 empty] | 344656 | 1353617
2012-03-08 | 近畿地方整備局 | 淀川 | 淀川 | 右岸 | 22.4 | R21.2K-1P | 天端 | R21.2k-1P P-26 | 26 | 26.5 | 50 |  |  |  |  | 15.2 | 69.5 | 15.3 |  | 15.3 | 0.623 | 0.454 | 0.123 | [9 empty] | 2.8269e-05 | [14 empty] | 344656 | 1353617
2012-03-08 | 近畿地方整備局 | 淀川 | 淀川 | 右岸 | 22.4 | R21.2K-1P | 天端 | R21.2k-1P P-27 | 27 | 27.5 | 50 |  |  |  |  | 19.8 | 67.2 | 13 |  | 13 | 0.816 | 0.598 | 0.179 | [9 empty] | 6.7431e-05 | [14 empty] | 344656 | 1353617
2012-03-08 | 近畿地方整備局 | 淀川 | 淀川 | 右岸 | 22.4 | R21.2K-1P | 天端 | R21.2k-1P P-28 | 28 | 28.5 | 50 |  |  |  |  | 2.8 | 84.6 | 12.6 |  | 12.6 | 0.56 | 0.496 | 0.168 | [9 empty] | 5.8216e-05 | [14 empty] | 344656 | 1353617
2012-03-08 | 近畿地方整備局 | 淀川 | 淀川 | 右岸 | 22.4 | R21.2K-1P | 天端 | R21.2k-1P P-29 | 29 | 29.25 | 50 |  |  |  |  | 53.4 | 35 | 11.6 |  | 11.6 | 4.7 | 2.571 | 0.232 | [9 empty] | 0.00012298 | [14 empty] | 344656 | 1353617
2012-03-08 | 近畿地方整備局 | 淀川 | 淀川 | 右岸 | 22.4 | R21.2K-2P | 裏のり | R21.2k-2P P-1 | 1 | 1.5 | 16 |  |  |  |  | 61.9 | 27.5 | 10.6 |  | 10.6 | 5.933 | 3.836 | 0.536 | [9 empty] | 0.000856 | [14 empty] | 344656 | 1353616
2012-03-08 | 近畿地方整備局 | 淀川 | 淀川 | 右岸 | 22.4 | R21.2K-2P | 裏のり | R21.2k-2P P-3 | 3 | 3.5 | 3 |  |  |  |  | 5.6 | 20.9 | 73.5 |  | 73.5 | [27 empty] | 344656 | 1353616
2012-03-08 | 近畿地方整備局 | 淀川 | 淀川 | 右岸 | 22.4 | R21.2K-2P | 裏のり | R21.2k-2P P-4 | 4 | 4.5 | 3 |  |  |  |  | 5.4 | 50.1 | 44.5 |  | 44.5 | 0.186 | 0.113 | [25 empty] | 344656 | 1353616
2012-03-08 | 近畿地方整備局 | 淀川 | 淀川 | 右岸 | 22.4 | R21.2K-2P | 裏のり | R21.2k-2P P-5 | 5 | 5.5 | 6 |  |  |  |  | 17.7 | 75.9 | 6.4 |  | 6.4 | 0.878 | 0.652 | 0.329 | 0.161 | 5.4534 | 1.17 | [6 empty] | 0.00027628 | 0.00025921 | [13 empty] | 344656 | 1353616
2012-03-08 | 近畿地方整備局 | 淀川 | 淀川 | 右岸 | 22.4 | R21.2K-2P | 裏のり | R21.2k-2P P-9 | 9 | 9.5 | 7 |  |  |  |  | 0 | 61.9 | 38.1 |  | 38.1 | 0.128 | 0.105 | [25 empty] | 344656 | 1353616
2012-03-08 | 近畿地方整備局 | 淀川 | 淀川 | 右岸 | 22.4 | R21.2K-2P | 裏のり | R21.2k-2P P-10 | 10 | 10.5 | 8 |  |  |  |  | 0 | 54.4 | 45.6 |  | 45.6 | 0.114 | 0.086 | [25 empty] | 344656 | 1353616
2012-03-08 | 近畿地方整備局 | 淀川 | 淀川 | 右岸 | 22.4 | R21.2K-2P | 裏のり | R21.2k-2P P-11 | 11 | 11.5 | 3 |  |  |  |  | 0 | 13 | 87 |  | 87 | [27 empty] | 344656 | 1353616
2012-03-08 | 近畿地方整備局 | 淀川 | 淀川 | 右岸 | 22.4 | R21.2K-2P | 裏のり | R21.2k-2P P-21 | 21.25 | 21.5 | 43 |  |  |  |  | 19.6 | 61.1 | 19.3 |  | 19.3 | 0.892 | 0.601 | 0.086 | [9 empty] | 1.2338e-05 | [14 empty] | 344656 | 1353616
2012-03-08 | 近畿地方整備局 | 淀川 | 淀川 | 右岸 | 22.4 | R21.2K-2P | 裏のり | R21.2k-2P P-23 | 23 | 23.5 | 50 |  |  |  |  | 22.4 | 64.1 | 13.5 |  | 13.5 | 0.947 | 0.638 | 0.199 | [9 empty] | 8.6187e-05 | [14 empty] | 344656 | 1353616
2012-03-08 | 近畿地方整備局 | 淀川 | 淀川 | 右岸 | 22.4 | R21.2K-2P | 裏のり | R21.2k-2P P-24 | 24 | 24.35 | 50 |  |  |  |  | 35.7 | 51.6 | 12.7 |  | 12.7 | 1.558 | 0.96 | 0.234 | [9 empty] | 0.00012545 | [14 empty] | 344656 | 1353616
2012-03-08 | 近畿地方整備局 | 淀川 | 淀川 | 右岸 | 22.4 | R21.2K-3P | 表のり | R21.2k-3P P-2 | 2.35 | 2.5 | 9 |  |  |  |  | 6.4 | 50.6 | 43 |  | 43 | 0.337 | 0.138 | [25 empty] | 344655 | 1353618
2012-03-08 | 近畿地方整備局 | 淀川 | 淀川 | 右岸 | 22.4 | R21.2K-3P | 表のり | R21.2k-3P P-3 | 3 | 3.5 | 12 |  |  |  |  | 25.3 | 47.1 | 27.6 |  | 27.6 | 0.696 | 0.439 | [25 empty] | 344655 | 1353618
2012-03-08 | 近畿地方整備局 | 淀川 | 淀川 | 右岸 | 22.4 | R21.2K-3P | 表のり | R21.2k-3P P-4 | 4 | 4.5 | 6 |  |  |  |  | 46.5 | 41.4 | 12.1 |  | 12.1 | 3.522 | 1.519 | 0.274 | [9 empty] | 0.00018083 | [14 empty] | 344655 | 1353618
2012-03-08 | 近畿地方整備局 | 淀川 | 淀川 | 右岸 | 22.4 | R21.2K-3P | 表のり | R21.2k-3P P-5 | 5.25 | 5.5 | 21 |  |  |  |  | 0.3 | 77.7 | 22 |  | 22 | 0.279 | 0.238 | [25 empty] | 344655 | 1353618
2012-03-08 | 近畿地方整備局 | 淀川 | 淀川 | 右岸 | 22.4 | R21.2K-3P | 表のり | R21.2k-3P P-6 | 6 | 6.5 | 25 |  |  |  |  | 2.9 | 78.9 | 18.2 |  | 18.2 | 0.369 | 0.296 | 0.089 | [9 empty] | 1.3358e-05 | [14 empty] | 344655 | 1353618
2012-03-08 | 近畿地方整備局 | 淀川 | 淀川 | 右岸 | 22.4 | R21.2K-3P | 表のり | R21.2k-3P P-7 | 7.35 | 7.5 | 4 |  |  |  |  | 0 | 67.3 | 32.7 |  | 32.7 | 0.223 | 0.172 | [25 empty] | 344655 | 1353618
2012-03-08 | 近畿地方整備局 | 淀川 | 淀川 | 右岸 | 22.4 | R21.2K-3P | 表のり | R21.2k-3P P-8 | 8 | 8.5 | 1 |  |  |  |  | 0 | 13.9 | 86.1 |  | 86.1 | [27 empty] | 344655 | 1353618
2012-03-08 | 近畿地方整備局 | 淀川 | 淀川 | 右岸 | 22.4 | R21.2K-3P | 表のり | R21.2k-3P P-9 | 9 | 9.5 | 1 |  |  |  |  | 0 | 9.7 | 90.3 |  | 90.3 | [27 empty] | 344655 | 1353618
2012-03-08 | 近畿地方整備局 | 淀川 | 淀川 | 右岸 | 22.4 | R21.2K-3P | 表のり | R21.2k-3P P-15 | 15 | 15.5 | 4 |  |  |  |  | 0 | 7.7 | 92.3 |  | 92.3 | [27 empty] | 344655 | 1353618
2012-03-08 | 近畿地方整備局 | 淀川 | 淀川 | 右岸 | 22.4 | R21.2K-3P | 表のり | R21.2k-3P P-17 | 17 | 17.5 | 9 |  |  |  |  | 0.4 | 50.4 | 49.2 |  | 49.2 | 0.124 | 0.078 | [25 empty] | 344655 | 1353618
2012-03-08 | 近畿地方整備局 | 淀川 | 淀川 | 右岸 | 22.4 | R21.2K-3P | 表のり | R21.2k-3P P-20 | 20 | 20.5 | 50 |  |  |  |  | 18 | 65.7 | 16.3 |  | 16.3 | 0.688 | 0.5 | 0.118 | [9 empty] | 2.5677e-05 | [14 empty] | 344655 | 1353618
2012-03-08 | 近畿地方整備局 | 淀川 | 淀川 | 右岸 | 22.4 | R21.2K-3P | 表のり | R21.2k-3P P-21 | 21 | 21.5 | 50 |  |  |  |  | 36.9 | 50.4 | 12.7 |  | 12.7 | 1.679 | 1.032 | 0.197 | [9 empty] | 8.4193e-05 | [14 empty] | 344655 | 1353618
2012-03-08 | 近畿地方整備局 | 淀川 | 淀川 | 右岸 | 22.4 | R21.4K-1P | 天端 | R21.4k-1P P-4 | 4 | 4.5 | 3 |  |  |  |  | 2 | 67.4 | 18.8 | 11.8 | 30.6 | 0.223 | 0.179 | 0.022 | 0.003 | 74.3333 | 6.9 | [6 empty] | 5.2407e-07 | 9e-08 | [13 empty] | 344701 | 1353621
2012-03-08 | 近畿地方整備局 | 淀川 | 淀川 | 右岸 | 22.4 | R21.4K-1P | 天端 | R21.4k-1P P-5 | 5 | 5.5 | 3 |  |  |  |  | 3.4 | 58.1 | 26.3 | 12.2 | 38.5 | 0.181 | 0.138 | 0.015 | 0.003 | 60.3333 | 3.17 | [6 empty] | 2.1578e-07 | 9e-08 | [13 empty] | 344701 | 1353621
2012-03-08 | 近畿地方整備局 | 淀川 | 淀川 | 右岸 | 22.4 | R21.4K-1P | 天端 | R21.4k-1P P-6 | 6 | 6.5 | 6 |  |  |  |  | 0.5 | 63.7 | 25 | 10.8 | 35.8 | 0.183 | 0.149 | 0.019 | 0.004 | 45.75 | 3.31 | [6 empty] | 3.7314e-07 | 1.6e-07 | [13 empty] | 344701 | 1353621
2012-03-08 | 近畿地方整備局 | 淀川 | 淀川 | 右岸 | 22.4 | R21.4K-1P | 天端 | R21.4k-1P P-7 | 7 | 7.5 | 5 |  |  |  |  | 2.4 | 61.8 | 27.6 | 8.2 | 35.8 | 0.164 | 0.129 | 0.023 | 0.007 | 23.4286 | 2.49 | [6 empty] | 5.8093e-07 | 4.9e-07 | [13 empty] | 344701 | 1353621
2012-03-08 | 近畿地方整備局 | 淀川 | 淀川 | 右岸 | 22.4 | R21.4K-1P | 天端 | R21.4k-1P P-9 | 9 | 9.5 | 5 |  |  |  |  | 0 | 52 | 33.3 | 14.7 | 48 | 0.106 | 0.08 | 0.01 | 0.002 | 53 | 2.9 | [6 empty] | 8.4333e-08 | 4e-08 | [13 empty] | 344701 | 1353621
2012-03-08 | 近畿地方整備局 | 淀川 | 淀川 | 右岸 | 22.4 | R21.4K-1P | 天端 | R21.4k-1P P-10 | 10 | 10.5 | 3 |  |  |  |  | 0.1 | 40.5 | 42 | 17.4 | 59.4 | 0.077 | 0.052 | 0.007 | [9 empty] | 3.6906e-08 | [14 empty] | 344701 | 1353621
2012-03-08 | 近畿地方整備局 | 淀川 | 淀川 | 右岸 | 22.4 | R21.4K-1P | 天端 | R21.4k-1P P-13 | 13.05 | 13.5 | 13 |  |  |  |  | 0 | 80.5 | 19.5 |  | 19.5 | 0.229 | 0.192 | 0.079 | [9 empty] | 1.0134e-05 | [14 empty] | 344701 | 1353621
2012-03-08 | 近畿地方整備局 | 淀川 | 淀川 | 右岸 | 22.4 | R21.4K-1P | 天端 | R21.4k-1P P-14 | 14 | 14.5 | 8 |  |  |  |  | 1 | 75.8 | 23.2 |  | 23.2 | 0.231 | 0.187 | [25 empty] | 344701 | 1353621
2012-03-08 | 近畿地方整備局 | 淀川 | 淀川 | 右岸 | 22.4 | R21.4K-1P | 天端 | R21.4k-1P P-15 | 15.15 | 15.5 | 4 |  |  |  |  | 0 | 38.5 | 61.5 |  | 61.5 | [27 empty] | 344701 | 1353621
2012-03-08 | 近畿地方整備局 | 淀川 | 淀川 | 右岸 | 22.4 | R21.4K-1P | 天端 | R21.4k-1P P-16 | 16 | 16.3 | 1 |  |  |  |  | 0 | 13.3 | 86.7 |  | 86.7 | [27 empty] | 344701 | 1353621
2012-03-08 | 近畿地方整備局 | 淀川 | 淀川 | 右岸 | 22.4 | R21.4K-1P | 天端 | R21.4k-1P P-17 | 17 | 17.5 | 1 |  |  |  |  | 0 | 10.6 | 89.4 |  | 89.4 | [27 empty] | 344701 | 1353621
2012-03-08 | 近畿地方整備局 | 淀川 | 淀川 | 右岸 | 22.4 | R21.4K-1P | 天端 | R21.4k-1P P-18 | 18 | 18.35 | 1 |  |  |  |  | 0 | 2.5 | 97.5 |  | 97.5 | [27 empty] | 344701 | 1353621
2012-03-08 | 近畿地方整備局 | 淀川 | 淀川 | 右岸 | 22.4 | R21.4K-1P | 天端 | R21.4k-1P P-22 | 22 | 22.5 | 8 |  |  |  |  | 0 | 7.2 | 92.8 |  | 92.8 | [27 empty] | 344701 | 1353621
2012-03-08 | 近畿地方整備局 | 淀川 | 淀川 | 右岸 | 22.4 | R21.4K-1P | 天端 | R21.4k-1P P-23 | 23 | 23.5 | 10 |  |  |  |  | 0 | 31.1 | 68.9 |  | 68.9 | [27 empty] | 344701 | 1353621
2012-03-08 | 近畿地方整備局 | 淀川 | 淀川 | 右岸 | 22.4 | R21.4K-1P | 天端 | R21.4k-1P P-25 | 25 | 25.5 | 50 |  |  |  |  | 0.6 | 70.5 | 28.9 |  | 28.9 | 0.212 | 0.171 | [25 empty] | 344701 | 1353621
2012-03-08 | 近畿地方整備局 | 淀川 | 淀川 | 右岸 | 22.4 | R21.4K-1P | 天端 | R21.4k-1P P-26 | 26.15 | 26.5 | 17 |  |  |  |  | 1.2 | 43.1 | 55.7 |  | 55.7 | 0.088 | [26 empty] | 344701 | 1353621
2012-03-08 | 近畿地方整備局 | 淀川 | 淀川 | 右岸 | 22.4 | R21.4K-1P | 天端 | R21.4k-1P P-27 | 27 | 27.5 | 33 |  |  |  |  | 28.3 | 54.5 | 17.2 |  | 17.2 | 0.914 | 0.494 | 0.105 | [9 empty] | 1.9593e-05 | [14 empty] | 344701 | 1353621
2012-03-08 | 近畿地方整備局 | 淀川 | 淀川 | 右岸 | 22.4 | R21.4K-1P | 天端 | R21.4k-1P P-29 | 29 | 29.5 | 50 |  |  |  |  | 35.6 | 52.2 | 12.2 |  | 12.2 | 1.096 | 0.677 | 0.21 | [9 empty] | 9.763e-05 | [14 empty] | 344701 | 1353621
2012-03-08 | 近畿地方整備局 | 淀川 | 淀川 | 右岸 | 22.4 | R21.4K-2P | 裏のり | R21.4k-2P P-2 | 2.15 | 2.5 | 2 |  |  |  |  | 2.8 | 62.2 | 35 |  | 35 | 0.248 | 0.179 | [25 empty] | 344701 | 1353620
2012-03-08 | 近畿地方整備局 | 淀川 | 淀川 | 右岸 | 22.4 | R21.4K-2P | 裏のり | R21.4k-2P P-5 | 5 | 5.5 | 18 |  |  |  |  | 2.3 | 84.9 | 12.8 |  | 12.8 | 0.414 | 0.348 | 0.168 | [9 empty] | 5.8216e-05 | [14 empty] | 344701 | 1353620
2012-03-08 | 近畿地方整備局 | 淀川 | 淀川 | 右岸 | 22.4 | R21.4K-2P | 裏のり | R21.4k-2P P-6 | 6 | 6.5 | 7 |  |  |  |  | 0.7 | 45.1 | 54.2 |  | 54.2 | 0.096 | [26 empty] | 344701 | 1353620
2012-03-08 | 近畿地方整備局 | 淀川 | 淀川 | 右岸 | 22.4 | R21.4K-2P | 裏のり | R21.4k-2P P-7 | 7 | 7.5 | 4 |  |  |  |  | 0 | 57.3 | 42.7 |  | 42.7 | 0.117 | 0.094 | [25 empty] | 344701 | 1353620
2012-03-08 | 近畿地方整備局 | 淀川 | 淀川 | 右岸 | 22.4 | R21.4K-2P | 裏のり | R21.4k-2P P-8 | 8 | 8.5 | 1 |  |  |  |  | 0 | 12 | 88 |  | 88 | [27 empty] | 344701 | 1353620
2012-03-08 | 近畿地方整備局 | 淀川 | 淀川 | 右岸 | 22.4 | R21.4K-2P | 裏のり | R21.4k-2P P-9 | 9 | 9.5 | 0 |  |  |  |  | 0 | 13.9 | 86.1 |  | 86.1 | [27 empty] | 344701 | 1353620
2012-03-08 | 近畿地方整備局 | 淀川 | 淀川 | 右岸 | 22.4 | R21.4K-2P | 裏のり | R21.4k-2P P-16 | 16 | 16.5 | 9 |  |  |  |  | 0.1 | 33.5 | 66.4 |  | 66.4 | [27 empty] | 344701 | 1353620
2012-03-08 | 近畿地方整備局 | 淀川 | 淀川 | 右岸 | 22.4 | R21.4K-2P | 裏のり | R21.4k-2P P-18 | 18 | 18.5 | 50 |  |  |  |  | 2.2 | 77.3 | 20.5 |  | 20.5 | 0.224 | 0.186 | [25 empty] | 344701 | 1353620
2012-03-08 | 近畿地方整備局 | 淀川 | 淀川 | 右岸 | 22.4 | R21.4K-2P | 裏のり | R21.4k-2P P-19 | 19 | 19.5 | 50 |  |  |  |  | 31.7 | 56.2 | 12.1 |  | 12.1 | 1.18 | 0.757 | 0.197 | [9 empty] | 8.4193e-05 | [14 empty] | 344701 | 1353620
2012-03-08 | 近畿地方整備局 | 淀川 | 淀川 | 右岸 | 22.4 | R21.4K-3P | 表のり | R21.4k-3P P-1 | 1.1 | 1.35 | 27 |  |  |  |  | 12.4 | 61 | 26.6 |  | 26.6 | 0.465 | 0.332 | [25 empty] | 344700 | 1353622
2012-03-08 | 近畿地方整備局 | 淀川 | 淀川 | 右岸 | 22.4 | R21.4K-3P | 表のり | R21.4k-3P P-3 | 3 | 3.5 | 13 |  |  |  |  | 19.1 | 68.7 | 12.2 |  | 12.2 | 0.821 | 0.624 | 0.196 | [9 empty] | 8.3207e-05 | [14 empty] | 344700 | 1353622
2012-03-08 | 近畿地方整備局 | 淀川 | 淀川 | 右岸 | 22.4 | R21.4K-3P | 表のり | R21.4k-3P P-4 | 4 | 4.35 | 8 |  |  |  |  | 10.6 | 80.5 | 8.9 |  | 8.9 | 0.513 | 0.417 | 0.22 | 0.091 | 5.6374 | 1.74 | [6 empty] | 0.00010874 | 8.281e-05 | [13 empty] | 344700 | 1353622
2012-03-08 | 近畿地方整備局 | 淀川 | 淀川 | 右岸 | 22.4 | R21.4K-3P | 表のり | R21.4k-3P P-5 | 5 | 5.25 | 4 |  |  |  |  | 2 | 82.2 | 15.8 |  | 15.8 | 0.295 | 0.268 | 0.14 | [9 empty] | 3.8157e-05 | [14 empty] | 344700 | 1353622
2012-03-08 | 近畿地方整備局 | 淀川 | 淀川 | 右岸 | 22.4 | R21.4K-3P | 表のり | R21.4k-3P P-6 | 6 | 6.5 | 12 |  |  |  |  | 0.9 | 84.2 | 14.9 |  | 14.9 | 0.377 | 0.315 | 0.128 | [9 empty] | 3.1003e-05 | [14 empty] | 344700 | 1353622
2012-03-08 | 近畿地方整備局 | 淀川 | 淀川 | 右岸 | 22.4 | R21.4K-3P | 表のり | R21.4k-3P P-7 | 7 | 7.5 | 13 |  |  |  |  | 3.4 | 81 | 15.6 |  | 15.6 | 0.466 | 0.351 | 0.125 | [9 empty] | 2.9345e-05 | [14 empty] | 344700 | 1353622
2012-03-08 | 近畿地方整備局 | 淀川 | 淀川 | 右岸 | 22.4 | R21.4K-3P | 表のり | R21.4k-3P P-8 | 8 | 8.5 | 3 |  |  |  |  | 0 | 59.2 | 40.8 |  | 40.8 | 0.137 | 0.109 | [25 empty] | 344700 | 1353622
2012-03-08 | 近畿地方整備局 | 淀川 | 淀川 | 右岸 | 22.4 | R21.4K-3P | 表のり | R21.4k-3P P-16 | 16 | 16.5 | 6 |  |  |  |  | 0 | 5.2 | 94.8 |  | 94.8 | [27 empty] | 344700 | 1353622
2012-03-08 | 近畿地方整備局 | 淀川 | 淀川 | 右岸 | 22.4 | R21.4K-3P | 表のり | R21.4k-3P P-17 | 17 | 17.5 | 8 |  |  |  |  | 0 | 34.6 | 65.4 |  | 65.4 | [27 empty] | 344700 | 1353622
2012-03-08 | 近畿地方整備局 | 淀川 | 淀川 | 右岸 | 22.4 | R21.4K-3P | 表のり | R21.4k-3P P-18 | 18 | 18.5 | 15 |  |  |  |  | 0 | 58.7 | 41.3 |  | 41.3 | 0.135 | 0.108 | [25 empty] | 344700 | 1353622
2012-03-08 | 近畿地方整備局 | 淀川 | 淀川 | 右岸 | 22.4 | R21.4K-3P | 表のり | R21.4k-3P P-19 | 19 | 19.5 | 23 |  |  |  |  | 0.6 | 78.8 | 20.6 |  | 20.6 | 0.22 | 0.185 | [25 empty] | 344700 | 1353622
2012-03-08 | 近畿地方整備局 | 淀川 | 淀川 | 右岸 | 22.4 | R21.4K-3P | 表のり | R21.4k-3P P-20 | 20 | 20.25 | 8 |  |  |  |  | 0 | 32.3 | 67.7 |  | 67.7 | [27 empty] | 344700 | 1353622
2012-03-08 | 近畿地方整備局 | 淀川 | 淀川 | 右岸 | 22.4 | R21.4K-3P | 表のり | R21.4k-3P P-22 | 22 | 22.5 | 50 |  |  |  |  | 57.1 | 35.5 | 7.4 |  | 7.4 | 6.269 | 3.491 | 0.381 | 0.132 | 47.4924 | 0.55 | [6 empty] | 0.00038815 | 0.00017424 | [13 empty] | 344700 | 1353622
2012-03-08 | 近畿地方整備局 | 淀川 | 淀川 | 右岸 | 22.4 | R21.6K-1P | 天端 | R21.6k-1P P-4 | 4 | 4.5 | 3 |  |  |  |  | 0 | 81.1 | 11 | 7.9 | 18.9 | 0.273 | 0.234 | 0.087 | 0.011 | 24.8182 | 7.96 | [6 empty] | 1.2673e-05 | 1.21e-06 | [13 empty] | 344706 | 1353626
2012-03-08 | 近畿地方整備局 | 淀川 | 淀川 | 右岸 | 22.4 | R21.6K-1P | 天端 | R21.6k-1P P-5 | 5 | 5.5 | 3 |  |  |  |  | 8.9 | 66.6 | 10.6 | 13.9 | 24.5 | 0.416 | 0.321 | 0.032 | [9 empty] | 1.2486e-06 | [14 empty] | 344706 | 1353626
2012-03-08 | 近畿地方整備局 | 淀川 | 淀川 | 右岸 | 22.4 | R21.6K-1P | 天端 | R21.6k-1P P-6 | 6 | 6.5 | 7 |  |  |  |  | 6.6 | 68 | 18.7 | 6.7 | 25.4 | 0.312 | 0.253 | 0.045 | 0.01 | 31.2 | 4.22 | [6 empty] | 2.751e-06 | 1e-06 | [13 empty] | 344706 | 1353626
2012-03-08 | 近畿地方整備局 | 淀川 | 淀川 | 右岸 | 22.4 | R21.6K-1P | 天端 | R21.6k-1P P-8 | 8 | 8.25 | 5 |  |  |  |  | 1.5 | 67.6 | 21.1 | 9.8 | 30.9 | 0.189 | 0.148 | 0.028 | 0.005 | 37.8 | 4.96 | [6 empty] | 9.1636e-07 | 2.5e-07 | [13 empty] | 344706 | 1353626
2012-03-08 | 近畿地方整備局 | 淀川 | 淀川 | 右岸 | 22.4 | R21.6K-1P | 天端 | R21.6k-1P P-10 | 10 | 10.5 | 2 |  |  |  |  | 0.2 | 70.5 | 29.3 |  | 29.3 | 0.257 | 0.201 | [25 empty] | 344706 | 1353626
2012-03-08 | 近畿地方整備局 | 淀川 | 淀川 | 右岸 | 22.4 | R21.6K-1P | 天端 | R21.6k-1P P-11 | 11 | 11.5 | 6 |  |  |  |  | 0.6 | 55.2 | 44.2 |  | 44.2 | 0.174 | 0.119 | [25 empty] | 344706 | 1353626
2012-03-08 | 近畿地方整備局 | 淀川 | 淀川 | 右岸 | 22.4 | R21.6K-1P | 天端 | R21.6k-1P P-14 | 14 | 14.5 | 22 |  |  |  |  | 0.7 | 72.7 | 26.6 |  | 26.6 | 0.212 | 0.174 | [25 empty] | 344706 | 1353626
2012-03-08 | 近畿地方整備局 | 淀川 | 淀川 | 右岸 | 22.4 | R21.6K-1P | 天端 | R21.6k-1P P-15 | 15 | 15.5 | 4 |  |  |  |  | 0 | 51 | 49 |  | 49 | 0.122 | 0.08 | [25 empty] | 344706 | 1353626
2012-03-08 | 近畿地方整備局 | 淀川 | 淀川 | 右岸 | 22.4 | R21.6K-1P | 天端 | R21.6k-1P P-16 | 16 | 16.5 | 4 |  |  |  |  | 0 | 37.4 | 62.6 |  | 62.6 | [27 empty] | 344706 | 1353626
2012-03-08 | 近畿地方整備局 | 淀川 | 淀川 | 右岸 | 22.4 | R21.6K-1P | 天端 | R21.6k-1P P-26 | 26 | 26.5 | 35 |  |  |  |  | 0 | 50.8 | 49.2 |  | 49.2 | 0.124 | 0.079 | [25 empty] | 344706 | 1353626
2012-03-08 | 近畿地方整備局 | 淀川 | 淀川 | 右岸 | 22.4 | R21.6K-1P | 天端 | R21.6k-1P P-28 | 28 | 28.5 | 33 |  |  |  |  | 0 | 71.1 | 28.9 |  | 28.9 | 0.185 | 0.155 | [25 empty] | 344706 | 1353626
2012-03-08 | 近畿地方整備局 | 淀川 | 淀川 | 右岸 | 22.4 | R21.6K-1P | 天端 | R21.6k-1P P-29 | 29 | 29.5 | 50 |  |  |  |  | 49.9 | 37.5 | 12.6 |  | 12.6 | 3.42 | 1.988 | 0.227 | [9 empty] | 0.00011693 | [14 empty] | 344706 | 1353626
2012-03-08 | 近畿地方整備局 | 淀川 | 淀川 | 右岸 | 22.4 | R21.6K-1P | 天端 | R21.6k-1P P-30 | 30 | 30.5 | 50 |  |  |  |  | 48.8 | 41 | 10.2 |  | 10.2 | 3.543 | 1.827 | 0.258 | [9 empty] | 0.0001573 | [14 empty] | 344706 | 1353626
2012-03-08 | 近畿地方整備局 | 淀川 | 淀川 | 右岸 | 22.4 | R21.6K-1P | 天端 | R21.6k-1P P-31 | 31 | 31.35 | 50 |  |  |  |  | 65.3 | 26.8 | 7.9 |  | 7.9 | 7.251 | 4.454 | 0.59 | 0.146 | 49.6644 | 1.9 | [6 empty] | 0.0010692 | 0.00021316 | [13 empty] | 344706 | 1353626
2012-03-08 | 近畿地方整備局 | 淀川 | 淀川 | 右岸 | 22.4 | R21.6K-2P | 裏のり | R21.6k-2P P-1 | 1 | 1.5 | 4 |  |  |  |  | 18.2 | 52.4 | 29.4 |  | 29.4 | 0.521 | 0.355 | [25 empty] | 344706 | 1353625
2012-03-08 | 近畿地方整備局 | 淀川 | 淀川 | 右岸 | 22.4 | R21.6K-2P | 裏のり | R21.6k-2P P-3 | 3 | 3.5 | 2 |  |  |  |  | 0.7 | 71.2 | 28.1 |  | 28.1 | 0.186 | 0.161 | [25 empty] | 344706 | 1353625
2012-03-08 | 近畿地方整備局 | 淀川 | 淀川 | 右岸 | 22.4 | R21.6K-2P | 裏のり | R21.6k-2P P-6 | 6 | 6.5 | 9 |  |  |  |  | 0.6 | 85.1 | 14.3 |  | 14.3 | 0.286 | 0.24 | 0.127 | [9 empty] | 3.0445e-05 | [14 empty] | 344706 | 1353625
2012-03-08 | 近畿地方整備局 | 淀川 | 淀川 | 右岸 | 22.4 | R21.6K-2P | 裏のり | R21.6k-2P P-7 | 7 | 7.5 | 3 |  |  |  |  | 0 | 48.2 | 51.8 |  | 51.8 | 0.107 | [26 empty] | 344706 | 1353625
2012-03-08 | 近畿地方整備局 | 淀川 | 淀川 | 右岸 | 22.4 | R21.6K-2P | 裏のり | R21.6k-2P P-8 | 8 | 8.5 | 3 |  |  |  |  | 0 | 13.9 | 86.1 |  | 86.1 | [27 empty] | 344706 | 1353625
2012-03-08 | 近畿地方整備局 | 淀川 | 淀川 | 右岸 | 22.4 | R21.6K-2P | 裏のり | R21.6k-2P P-22 | 22 | 22.5 | 50 |  |  |  |  | 20.4 | 65.6 | 14 |  | 14 | 0.675 | 0.511 | 0.162 | [9 empty] | 5.3511e-05 | [14 empty] | 344706 | 1353625
2012-03-08 | 近畿地方整備局 | 淀川 | 淀川 | 右岸 | 22.4 | R21.6K-3P | 表のり | R21.6k-3P P-1 | 1.2 | 1.7 | 8 |  |  |  |  | 13.5 | 77.2 | 9.3 |  | 9.3 | 0.861 | 0.629 | 0.197 | 0.085 | 10.1294 | 1.27 | [6 empty] | 8.4193e-05 | 7.225e-05 | [13 empty] | 344705 | 1353626
2012-03-08 | 近畿地方整備局 | 淀川 | 淀川 | 右岸 | 22.4 | R21.6K-3P | 表のり | R21.6k-3P P-2 | 2 | 2.5 | 13 |  |  |  |  | 18 | 76.5 | 5.5 |  | 5.5 | 0.796 | 0.618 | 0.291 | 0.182 | 4.3736 | 1.02 | [6 empty] | 0.00020789 | 0.00033124 | [13 empty] | 344705 | 1353626
2012-03-08 | 近畿地方整備局 | 淀川 | 淀川 | 右岸 | 22.4 | R21.6K-3P | 表のり | R21.6k-3P P-3 | 3 | 3.5 | 12 |  |  |  |  | 13 | 81.6 | 5.4 |  | 5.4 | 0.697 | 0.556 | 0.276 | 0.181 | 3.8508 | 1.02 | [6 empty] | 0.0001839 | 0.00032761 | [13 empty] | 344705 | 1353626
2012-03-08 | 近畿地方整備局 | 淀川 | 淀川 | 右岸 | 22.4 | R21.6K-3P | 表のり | R21.6k-3P P-4 | 4 | 4.5 | 13 |  |  |  |  | 14.8 | 80.3 | 4.9 |  | 4.9 | 0.76 | 0.599 | 0.278 | 0.177 | 4.2938 | 1.03 | [6 empty] | 0.000187 | 0.00031329 | [13 empty] | 344705 | 1353626
2012-03-08 | 近畿地方整備局 | 淀川 | 淀川 | 右岸 | 22.4 | R21.6K-3P | 表のり | R21.6k-3P P-7 | 7 | 7.5 | 22 |  |  |  |  | 0.3 | 91.4 | 8.3 |  | 8.3 | 0.436 | 0.376 | 0.208 | 0.098 | 4.449 | 1.68 | [6 empty] | 9.5489e-05 | 9.604e-05 | [13 empty] | 344705 | 1353626
2012-03-08 | 近畿地方整備局 | 淀川 | 淀川 | 右岸 | 22.4 | R21.6K-3P | 表のり | R21.6k-3P P-8 | 8 | 8.5 | 3 |  |  |  |  | 0 | 59.3 | 40.7 |  | 40.7 | 0.125 | 0.098 | [25 empty] | 344705 | 1353626
2012-03-08 | 近畿地方整備局 | 淀川 | 淀川 | 右岸 | 22.4 | R21.6K-3P | 表のり | R21.6k-3P P-9 | 9 | 9.5 | 3 |  |  |  |  | 0 | 20.9 | 79.1 |  | 79.1 | [27 empty] | 344705 | 1353626
2012-03-08 | 近畿地方整備局 | 淀川 | 淀川 | 右岸 | 22.4 | R21.6K-3P | 表のり | R21.6k-3P P-10 | 10 | 10.5 | 2 |  |  |  |  | 0 | 10.9 | 89.1 |  | 89.1 | [27 empty] | 344705 | 1353626
2012-03-08 | 近畿地方整備局 | 淀川 | 淀川 | 右岸 | 22.4 | R21.6K-3P | 表のり | R21.6k-3P P-20 | 20.2 | 20.5 | 43 |  |  |  |  | 0 | 57.1 | 42.9 |  | 42.9 | 0.141 | 0.107 | [25 empty] | 344705 | 1353626
2012-03-08 | 近畿地方整備局 | 淀川 | 淀川 | 右岸 | 22.4 | R21.6K-3P | 表のり | R21.6k-3P P-22 | 22 | 22.5 | 50 |  |  |  |  | 58.2 | 34.6 | 7.2 |  | 7.2 | 7.893 | 4.189 | 0.461 | 0.144 | 54.8125 | 0.45 | [6 empty] | 0.00060366 | 0.00020736 | [13 empty] | 344705 | 1353626
2012-03-08 | 近畿地方整備局 | 淀川 | 淀川 | 右岸 | 22.4 | R21.8K-1P | 天端 | R21.8k-1P P-5 | 5 | 5.5 | 3 |  |  |  |  | 0.1 | 89.1 | 5.6 | 5.2 | 10.8 | 0.375 | 0.329 | 0.186 | 0.057 | 6.5789 | 2.69 | [6 empty] | 7.3699e-05 | 3.249e-05 | [13 empty] | 344710 | 1353630
2012-03-08 | 近畿地方整備局 | 淀川 | 淀川 | 右岸 | 22.4 | R21.8K-1P | 天端 | R21.8k-1P P-6 | 6 | 6.35 | 6 |  |  |  |  | 7.1 | 46.4 | 33.9 | 12.6 | 46.5 | 0.172 | 0.095 | 0.01 | 0.004 | 43 | 0.8 | [6 empty] | 8.4333e-08 | 1.6e-07 | [13 empty] | 344710 | 1353630
2012-03-08 | 近畿地方整備局 | 淀川 | 淀川 | 右岸 | 22.4 | R21.8K-1P | 天端 | R21.8k-1P P-7 | 7 | 7.5 | 8 |  |  |  |  | 43.6 | 55 | 1.4 |  | 1.4 | 2.258 | 1.59 | 0.559 | 0.383 | 5.8956 | 0.69 | [6 empty] | 0.00094352 | 0.0014669 | [13 empty] | 344710 | 1353630
2012-03-08 | 近畿地方整備局 | 淀川 | 淀川 | 右岸 | 22.4 | R21.8K-1P | 天端 | R21.8k-1P P-8 | 8 | 8.5 | 7 |  |  |  |  | 34.2 | 62.4 | 3.4 |  | 3.4 | 1.654 | 1.192 | 0.513 | 0.347 | 4.7666 | 0.79 | [6 empty] | 0.00077329 | 0.0012041 | [13 empty] | 344710 | 1353630
2012-03-08 | 近畿地方整備局 | 淀川 | 淀川 | 右岸 | 22.4 | R21.8K-1P | 天端 | R21.8k-1P P-9 | 9.1 | 9.5 | 10 |  |  |  |  | 8.7 | 85.1 | 6.2 |  | 6.2 | 0.716 | 0.615 | 0.347 | 0.164 | 4.3659 | 1.69 | [6 empty] | 0.00031257 | 0.00026896 | [13 empty] | 344710 | 1353630
2012-03-08 | 近畿地方整備局 | 淀川 | 淀川 | 右岸 | 22.4 | R21.8K-1P | 天端 | R21.8k-1P P-10 | 10 | 10.25 | 15 |  |  |  |  | 0.6 | 36.6 | 62.8 |  | 62.8 | [27 empty] | 344710 | 1353630
2012-03-08 | 近畿地方整備局 | 淀川 | 淀川 | 右岸 | 22.4 | R21.8K-1P | 天端 | R21.8k-1P P-11 | 11 | 11.5 | 12 |  |  |  |  | 28.6 | 65.8 | 5.6 |  | 5.6 | 1.209 | 0.843 | 0.354 | 0.189 | 6.3968 | 1.05 | [6 empty] | 0.00032737 | 0.00035721 | [13 empty] | 344710 | 1353630
2012-03-08 | 近畿地方整備局 | 淀川 | 淀川 | 右岸 | 22.4 | R21.8K-1P | 天端 | R21.8k-1P P-14 | 14.25 | 14.5 | 2 |  |  |  |  | 1.7 | 74.9 | 23.4 |  | 23.4 | 0.404 | 0.3 | [25 empty] | 344710 | 1353630
2012-03-08 | 近畿地方整備局 | 淀川 | 淀川 | 右岸 | 22.4 | R21.8K-1P | 天端 | R21.8k-1P P-15 | 15 | 15.5 | 11 |  |  |  |  | 0.4 | 90.1 | 9.5 |  | 9.5 | 0.393 | 0.342 | 0.201 | 0.082 | 4.7927 | 1.99 | [6 empty] | 8.8207e-05 | 6.724e-05 | [13 empty] | 344710 | 1353630
2012-03-08 | 近畿地方整備局 | 淀川 | 淀川 | 右岸 | 22.4 | R21.8K-1P | 天端 | R21.8k-1P P-23 | 23 | 23.5 | 7 |  |  |  |  | 0 | 10.1 | 89.9 |  | 89.9 | [27 empty] | 344710 | 1353630
2012-03-08 | 近畿地方整備局 | 淀川 | 淀川 | 右岸 | 22.4 | R21.8K-1P | 天端 | R21.8k-1P P-26 | 26 | 26.3 | 50 |  |  |  |  | 0.5 | 92.6 | 6.9 |  | 6.9 | 0.384 | 0.344 | 0.229 | 0.131 | 2.9313 | 1.47 | [6 empty] | 0.00011933 | 0.00017161 | [13 empty] | 344710 | 1353630
2012-03-08 | 近畿地方整備局 | 淀川 | 淀川 | 右岸 | 22.4 | R21.8K-1P | 天端 | R21.8k-1P P-27 | 27 | 27.5 | 50 |  |  |  |  | 55.7 | 39.9 | 4.4 |  | 4.4 | 3.79 | 2.563 | 0.521 | 0.26 | 14.5769 | 0.75 | [6 empty] | 0.00080152 | 0.000676 | [13 empty] | 344710 | 1353630
2012-03-08 | 近畿地方整備局 | 淀川 | 淀川 | 右岸 | 22.4 | R21.8K-2P | 裏のり | R21.8k-2P P-1 | 1.1 | 1.5 | 2 |  |  |  |  | 5.5 | 51.1 | 43.4 |  | 43.4 | 0.181 | 0.12 | [25 empty] | 344710 | 1353629
2012-03-08 | 近畿地方整備局 | 淀川 | 淀川 | 右岸 | 22.4 | R21.8K-2P | 裏のり | R21.8k-2P P-2 | 2 | 2.5 | 3 |  |  |  |  | 0 | 79.3 | 20.7 |  | 20.7 | 0.176 | 0.155 | [25 empty] | 344710 | 1353629
2012-03-08 | 近畿地方整備局 | 淀川 | 淀川 | 右岸 | 22.4 | R21.8K-2P | 裏のり | R21.8k-2P P-3 | 3 | 3.5 | 4 |  |  |  |  | 0.8 | 58.6 | 40.6 |  | 40.6 | 0.135 | 0.109 | [25 empty] | 344710 | 1353629
2012-03-08 | 近畿地方整備局 | 淀川 | 淀川 | 右岸 | 22.4 | R21.8K-2P | 裏のり | R21.8k-2P P-4 | 4 | 4.5 | 5 |  |  |  |  | 0 | 58.7 | 41.3 |  | 41.3 | 0.129 | 0.103 | [25 empty] | 344710 | 1353629
2012-03-08 | 近畿地方整備局 | 淀川 | 淀川 | 右岸 | 22.4 | R21.8K-2P | 裏のり | R21.8k-2P P-5 | 5 | 5.5 | 5 |  |  |  |  | 0.6 | 39.9 | 59.5 |  | 59.5 | 0.077 | [26 empty] | 344710 | 1353629
2012-03-08 | 近畿地方整備局 | 淀川 | 淀川 | 右岸 | 22.4 | R21.8K-2P | 裏のり | R21.8k-2P P-6 | 6 | 6.5 | 1 |  |  |  |  | 0 | 43.6 | 56.4 |  | 56.4 | 0.087 | [26 empty] | 344710 | 1353629
2012-03-08 | 近畿地方整備局 | 淀川 | 淀川 | 右岸 | 22.4 | R21.8K-2P | 裏のり | R21.8k-2P P-7 | 7.1 | 7.5 | 8 |  |  |  |  | 2.6 | 34.5 | 62.9 |  | 62.9 | [27 empty] | 344710 | 1353629
2012-03-08 | 近畿地方整備局 | 淀川 | 淀川 | 右岸 | 22.4 | R21.8K-2P | 裏のり | R21.8k-2P P-10 | 10 | 10.5 | 20 |  |  |  |  | 23.8 | 69 | 7.2 |  | 7.2 | 1.294 | 0.972 | 0.324 | 0.152 | 8.5132 | 1.25 | [6 empty] | 0.00026664 | 0.00023104 | [13 empty] | 344710 | 1353629
2012-03-08 | 近畿地方整備局 | 淀川 | 淀川 | 右岸 | 22.4 | R21.8K-2P | 裏のり | R21.8k-2P P-11 | 11 | 11.5 | 18 |  |  |  |  | 2.1 | 88.7 | 9.2 |  | 9.2 | 0.457 | 0.373 | 0.188 | 0.086 | 5.314 | 1.59 | [6 empty] | 7.5548e-05 | 7.396e-05 | [13 empty] | 344710 | 1353629
2012-03-08 | 近畿地方整備局 | 淀川 | 淀川 | 右岸 | 22.4 | R21.8K-2P | 裏のり | R21.8k-2P P-12 | 12 | 12.5 | 7 |  |  |  |  | 0 | 7.4 | 92.6 |  | 92.6 | [27 empty] | 344710 | 1353629
2012-03-08 | 近畿地方整備局 | 淀川 | 淀川 | 右岸 | 22.4 | R21.8K-2P | 裏のり | R21.8k-2P P-20 | 20 | 20.5 | 8 |  |  |  |  | 0 | 17.7 | 82.3 |  | 82.3 | [27 empty] | 344710 | 1353629
2012-03-08 | 近畿地方整備局 | 淀川 | 淀川 | 右岸 | 22.4 | R21.8K-2P | 裏のり | R21.8k-2P P-22 | 22 | 22.5 | 50 |  |  |  |  | 2.7 | 82.9 | 14.4 |  | 14.4 | 0.318 | 0.282 | 0.145 | [9 empty] | 4.1389e-05 | [14 empty] | 344710 | 1353629
2012-03-08 | 近畿地方整備局 | 淀川 | 淀川 | 右岸 | 22.4 | R21.8K-2P | 裏のり | R21.8k-2P P-23 | 23 | 23.5 | 50 |  |  |  |  | 32.5 | 61.7 | 5.8 |  | 5.8 | 1.556 | 1.147 | 0.425 | 0.175 | 8.8914 | 1.41 | [6 empty] | 0.00050001 | 0.00030625 | [13 empty] | 344710 | 1353629
2012-03-08 | 近畿地方整備局 | 淀川 | 淀川 | 右岸 | 22.4 | R21.8K-3P | 表のり | R21.8k-3P P-1 | 1.1 | 1.5 | 3 |  |  |  |  | 2 | 44.1 | 53.9 |  | 53.9 | 0.513 | [26 empty] | 344709 | 1353631
2012-03-08 | 近畿地方整備局 | 淀川 | 淀川 | 右岸 | 22.4 | R21.8K-3P | 表のり | R21.8k-3P P-2 | 2 | 2.5 | 7 |  |  |  |  | 21.8 | 75.9 | 2.3 |  | 2.3 | 1.214 | 0.937 | 0.419 | 0.311 | 3.9035 | 0.79 | [6 empty] | 0.0004838 | 0.00096721 | [13 empty] | 344709 | 1353631
2012-03-08 | 近畿地方整備局 | 淀川 | 淀川 | 右岸 | 22.4 | R21.8K-3P | 表のり | R21.8k-3P P-3 | 3 | 3.5 | 10 |  |  |  |  | 32.6 | 64.3 | 3.1 |  | 3.1 | 1.45 | 0.938 | 0.317 | 0.205 | 7.0732 | 0.68 | [6 empty] | 0.00025349 | 0.00042025 | [13 empty] | 344709 | 1353631
2012-03-08 | 近畿地方整備局 | 淀川 | 淀川 | 右岸 | 22.4 | R21.8K-3P | 表のり | R21.8k-3P P-4 | 4 | 4.5 | 12 |  |  |  |  | 20.2 | 77 | 2.8 |  | 2.8 | 0.842 | 0.625 | 0.305 | 0.223 | 3.7758 | 0.79 | [6 empty] | 0.0002318 | 0.00049729 | [13 empty] | 344709 | 1353631
2012-03-08 | 近畿地方整備局 | 淀川 | 淀川 | 右岸 | 22.4 | R21.8K-3P | 表のり | R21.8k-3P P-5 | 5 | 5.35 | 18 |  |  |  |  | 13.3 | 82.1 | 4.6 |  | 4.6 | 0.742 | 0.553 | 0.287 | 0.21 | 3.5333 | 0.8 | [6 empty] | 0.00020133 | 0.000441 | [13 empty] | 344709 | 1353631
2012-03-08 | 近畿地方整備局 | 淀川 | 淀川 | 右岸 | 22.4 | R21.8K-3P | 表のり | R21.8k-3P P-6 | 6 | 6.5 | 11 |  |  |  |  | 13.7 | 82.6 | 3.7 |  | 3.7 | 0.88 | 0.635 | 0.284 | 0.2 | 4.4 | 0.75 | [6 empty] | 0.00019649 | 0.0004 | [13 empty] | 344709 | 1353631
2012-03-08 | 近畿地方整備局 | 淀川 | 淀川 | 右岸 | 22.4 | R21.8K-3P | 表のり | R21.8k-3P P-7 | 7 | 7.5 | 18 |  |  |  |  | 18.7 | 74.8 | 6.5 |  | 6.5 | 0.803 | 0.564 | 0.233 | 0.137 | 5.8613 | 0.92 | [6 empty] | 0.00012421 | 0.00018769 | [13 empty] | 344709 | 1353631
2012-03-08 | 近畿地方整備局 | 淀川 | 淀川 | 右岸 | 22.4 | R21.8K-3P | 表のり | R21.8k-3P P-8 | 8 | 8.45 | 13 |  |  |  |  | 16.5 | 77.6 | 5.9 |  | 5.9 | 0.922 | 0.697 | 0.296 | 0.175 | 5.2686 | 1.02 | [6 empty] | 0.00021626 | 0.00030625 | [13 empty] | 344709 | 1353631
2012-03-08 | 近畿地方整備局 | 淀川 | 淀川 | 右岸 | 22.4 | R21.8K-3P | 表のり | R21.8k-3P P-19 | 19 | 19.5 | 43 |  |  |  |  | 1.2 | 91.6 | 7.2 |  | 7.2 | 0.374 | 0.326 | 0.197 | 0.127 | 2.9449 | 1.24 | [6 empty] | 8.4193e-05 | 0.00016129 | [13 empty] | 344709 | 1353631
2012-03-08 | 近畿地方整備局 | 淀川 | 淀川 | 右岸 | 22.4 | R21.8K-3P | 表のり | R21.8k-3P P-21 | 21 | 21.3 | 18 |  |  |  |  | 3.8 | 88.1 | 8.1 |  | 8.1 | 0.558 | 0.472 | 0.262 | 0.14 | 3.9857 | 1.39 | [6 empty] | 0.00016301 | 0.000196 | [13 empty] | 344709 | 1353631
2012-03-08 | 近畿地方整備局 | 淀川 | 淀川 | 右岸 | 22.4 | R21.8K-3P | 表のり | R21.8k-3P P-23 | 23 | 23.5 | 50 |  |  |  |  | 52 | 42.8 | 5.2 |  | 5.2 | 4.01 | 2.247 | 0.463 | 0.207 | 19.372 | 0.7 | [6 empty] | 0.00060975 | 0.00042849 | [13 empty] | 344709 | 1353631
2012-03-08 | 近畿地方整備局 | 淀川 | 淀川 | 右岸 | 22.4 | R22.0K-2P | 裏のり | R22.0k-2P P-2 | 2 | 2.5 | 0 |  |  |  |  | 0 | 67.9 | 32.1 |  | 32.1 | 0.153 | 0.131 | [25 empty] | 344714 | 1353632
2012-03-08 | 近畿地方整備局 | 淀川 | 淀川 | 右岸 | 22.4 | R22.0K-2P | 裏のり | R22.0k-2P P-3 | 3 | 3.5 | 1 |  |  |  |  | 0 | 66.2 | 33.8 |  | 33.8 | 0.146 | 0.126 | [25 empty] | 344714 | 1353632
2012-03-08 | 近畿地方整備局 | 淀川 | 淀川 | 右岸 | 22.4 | R22.0K-2P | 裏のり | R22.0k-2P P-4 | 4 | 4.5 | 1 |  |  |  |  | 0 | 48.4 | 51.6 |  | 51.6 | 0.102 | [26 empty] | 344714 | 1353632
2012-03-08 | 近畿地方整備局 | 淀川 | 淀川 | 右岸 | 22.4 | R22.0K-2P | 裏のり | R22.0k-2P P-7 | 7.1 | 7.5 | 6 |  |  |  |  | 0.9 | 78.3 | 20.8 |  | 20.8 | 0.47 | 0.377 | [25 empty] | 344714 | 1353632
2012-03-08 | 近畿地方整備局 | 淀川 | 淀川 | 右岸 | 22.4 | R22.0K-2P | 裏のり | R22.0k-2P P-8 | 8 | 8.15 | 7 |  |  |  |  | 0.6 | 87.4 | 12 |  | 12 | 0.356 | 0.312 | 0.175 | [9 empty] | 6.3991e-05 | [14 empty] | 344714 | 1353632
2012-03-08 | 近畿地方整備局 | 淀川 | 淀川 | 右岸 | 22.4 | R22.0K-2P | 裏のり | R22.0k-2P P-9 | 9 | 9.5 | 14 |  |  |  |  | 0.5 | 89 | 10.5 |  | 10.5 | 0.294 | 0.25 | 0.135 | [9 empty] | 3.5074e-05 | [14 empty] | 344714 | 1353632
2012-03-08 | 近畿地方整備局 | 淀川 | 淀川 | 右岸 | 22.4 | R22.0K-2P | 裏のり | R22.0k-2P P-10 | 10 | 10.5 | 3 |  |  |  |  | 0 | 17.7 | 82.3 |  | 82.3 | [27 empty] | 344714 | 1353632
2012-03-08 | 近畿地方整備局 | 淀川 | 淀川 | 右岸 | 22.4 | R22.0K-2P | 裏のり | R22.0k-2P P-11 | 11 | 11.5 | 3 |  |  |  |  | 0 | 9.2 | 90.8 |  | 90.8 | [27 empty] | 344714 | 1353632
2012-03-08 | 近畿地方整備局 | 淀川 | 淀川 | 右岸 | 22.4 | R22.0K-2P | 裏のり | R22.0k-2P P-17 | 17 | 17.5 | 8 |  |  |  |  | 0 | 3.1 | 96.9 |  | 96.9 | [27 empty] | 344714 | 1353632
2012-03-08 | 近畿地方整備局 | 淀川 | 淀川 | 右岸 | 22.4 | R22.0K-2P | 裏のり | R22.0k-2P P-19 | 19 | 19.5 | 22 |  |  |  |  | 0.8 | 67.7 | 31.5 |  | 31.5 | 0.215 | 0.175 | [25 empty] | 344714 | 1353632
2012-03-08 | 近畿地方整備局 | 淀川 | 淀川 | 右岸 | 22.4 | R22.0K-2P | 裏のり | R22.0k-2P P-21 | 21.2 | 21.5 | 34 |  |  |  |  | 0 | 62.5 | 37.5 |  | 37.5 | 0.137 | 0.112 | [25 empty] | 344714 | 1353632
2012-03-08 | 近畿地方整備局 | 淀川 | 淀川 | 右岸 | 22.4 | R22.0K-2P | 裏のり | R22.0k-2P P-22 | 22 | 22.5 | 50 |  |  |  |  | 61.1 | 33.2 | 5.7 |  | 5.7 | 5.246 | 3.433 | 0.421 | 0.184 | 28.5109 | 0.89 | [6 empty] | 0.00048917 | 0.00033856 | [13 empty] | 344714 | 1353632
2012-03-08 | 近畿地方整備局 | 淀川 | 淀川 | 右岸 | 22.4 | R22.0K-3P | 表のり | R22.0k-3P P-1 | 1 | 1.3 | 7 |  |  |  |  | 10.7 | 71.2 | 18.1 |  | 18.1 | 0.395 | 0.335 | 0.096 | [9 empty] | 1.5919e-05 | [14 empty] | 344713 | 1353634
2012-03-08 | 近畿地方整備局 | 淀川 | 淀川 | 右岸 | 22.4 | R22.0K-3P | 表のり | R22.0k-3P P-2 | 2 | 2.5 | 13 |  |  |  |  | 22.5 | 73.1 | 4.4 |  | 4.4 | 0.991 | 0.767 | 0.393 | 0.223 | 4.4439 | 1.14 | [6 empty] | 0.00041707 | 0.00049729 | [13 empty] | 344713 | 1353634
2012-03-08 | 近畿地方整備局 | 淀川 | 淀川 | 右岸 | 22.4 | R22.0K-3P | 表のり | R22.0k-3P P-3 | 3 | 3.5 | 10 |  |  |  |  | 8.1 | 86.9 | 5 |  | 5 | 0.692 | 0.588 | 0.327 | 0.199 | 3.4774 | 1.26 | [6 empty] | 0.0002724 | 0.00039601 | [13 empty] | 344713 | 1353634
2012-03-08 | 近畿地方整備局 | 淀川 | 淀川 | 右岸 | 22.4 | R22.0K-3P | 表のり | R22.0k-3P P-4 | 4 | 4.5 | 9 |  |  |  |  | 17.3 | 76.2 | 6.5 |  | 6.5 | 0.853 | 0.659 | 0.3 | 0.172 | 4.9593 | 1.11 | [6 empty] | 0.0002231 | 0.00029584 | [13 empty] | 344713 | 1353634
2012-03-08 | 近畿地方整備局 | 淀川 | 淀川 | 右岸 | 22.4 | R22.0K-3P | 表のり | R22.0k-3P P-5 | 5 | 5.5 | 13 |  |  |  |  | 3.3 | 92.1 | 4.6 |  | 4.6 | 0.597 | 0.512 | 0.289 | 0.193 | 3.0933 | 1.15 | [6 empty] | 0.0002046 | 0.00037249 | [13 empty] | 344713 | 1353634
2012-03-08 | 近畿地方整備局 | 淀川 | 淀川 | 右岸 | 22.4 | R22.0K-3P | 表のり | R22.0k-3P P-6 | 6 | 6.5 | 13 |  |  |  |  | 9.5 | 83.6 | 6.9 |  | 6.9 | 0.67 | 0.533 | 0.237 | 0.128 | 5.2344 | 1.25 | [6 empty] | 0.00012921 | 0.00016384 | [13 empty] | 344713 | 1353634
2012-03-08 | 近畿地方整備局 | 淀川 | 淀川 | 右岸 | 22.4 | R22.0K-3P | 表のり | R22.0k-3P P-7 | 7.25 | 7.5 | 8 |  |  |  |  | 0 | 64.8 | 35.2 |  | 35.2 | 0.134 | 0.113 | [25 empty] | 344713 | 1353634
2012-03-08 | 近畿地方整備局 | 淀川 | 淀川 | 右岸 | 22.4 | R22.0K-3P | 表のり | R22.0k-3P P-8 | 8 | 8.5 | 4 |  |  |  |  | 0 | 46.7 | 53.3 |  | 53.3 | 0.087 | [26 empty] | 344713 | 1353634
2012-03-08 | 近畿地方整備局 | 淀川 | 淀川 | 右岸 | 22.4 | R22.0K-3P | 表のり | R22.0k-3P P-19 | 19 | 19.5 | 50 |  |  |  |  | 1.9 | 82.9 | 15.2 |  | 15.2 | 0.292 | 0.241 | 0.115 | [9 empty] | 2.419e-05 | [14 empty] | 344713 | 1353634
2012-03-08 | 近畿地方整備局 | 淀川 | 淀川 | 右岸 | 22.4 | R22.0K-3P | 表のり | R22.0k-3P P-22 | 22 | 22.38 | 50 |  |  |  |  | 49.8 | 38.8 | 11.4 |  | 11.4 | 4.074 | 1.968 | 0.229 | [9 empty] | 0.00011933 | [14 empty] | 344713 | 1353634
2012-03-08 | 近畿地方整備局 | 淀川 | 淀川 | 右岸 | 22.4 | R22.2K-1P | 天端 | R22.2k-1P P-5 | 5 | 5.5 | 2 |  |  |  |  | 0.6 | 58 | 25.3 | 16.1 | 41.4 | 0.182 | 0.129 | 0.009 | [9 empty] | 6.6066e-08 | [14 empty] | 344718 | 1353635
2012-03-08 | 近畿地方整備局 | 淀川 | 淀川 | 右岸 | 22.4 | R22.2K-1P | 天端 | R22.2k-1P P-6 | 6 | 6.25 | 3 |  |  |  |  | 0.9 | 81.7 | 12.4 | 5 | 17.4 | 0.311 | 0.264 | 0.107 | 0.017 | 18.2941 | 5.7 | [6 empty] | 2.0468e-05 | 2.89e-06 | [13 empty] | 344718 | 1353635
2012-03-08 | 近畿地方整備局 | 淀川 | 淀川 | 右岸 | 22.4 | R22.2K-1P | 天端 | R22.2k-1P P-7 | 7 | 7.5 | 6 |  |  |  |  | 21.8 | 70.9 | 5.4 | 1.9 | 7.3 | 0.968 | 0.684 | 0.279 | 0.151 | 6.4106 | 0.98 | [6 empty] | 0.00018857 | 0.00022801 | [13 empty] | 344718 | 1353635
2012-03-08 | 近畿地方整備局 | 淀川 | 淀川 | 右岸 | 22.4 | R22.2K-1P | 天端 | R22.2k-1P P-8 | 8 | 8.5 | 5 |  |  |  |  | 30.2 | 64.3 | 5.5 |  | 5.5 | 1.135 | 0.655 | 0.246 | 0.149 | 7.6174 | 0.63 | [6 empty] | 0.00014086 | 0.00022201 | [13 empty] | 344718 | 1353635
2012-03-08 | 近畿地方整備局 | 淀川 | 淀川 | 右岸 | 22.4 | R22.2K-1P | 天端 | R22.2k-1P P-9 | 9 | 9.5 | 7 |  |  |  |  | 16.2 | 73.7 | 10.1 |  | 10.1 | 0.432 | 0.343 | 0.158 | [9 empty] | 5.05e-05 | [14 empty] | 344718 | 1353635
2012-03-08 | 近畿地方整備局 | 淀川 | 淀川 | 右岸 | 22.4 | R22.2K-1P | 天端 | R22.2k-1P P-10 | 10 | 10.5 | 7 |  |  |  |  | 11.4 | 83.2 | 5.4 |  | 5.4 | 0.639 | 0.507 | 0.273 | 0.187 | 3.4171 | 0.96 | [6 empty] | 0.0001793 | 0.00034969 | [13 empty] | 344718 | 1353635
2012-03-08 | 近畿地方整備局 | 淀川 | 淀川 | 右岸 | 22.4 | R22.2K-1P | 天端 | R22.2k-1P P-11 | 11 | 11.5 | 5 |  |  |  |  | 33.4 | 63.4 | 3.2 |  | 3.2 | 1.599 | 1.117 | 0.408 | 0.268 | 5.9664 | 0.76 | [6 empty] | 0.00045488 | 0.00071824 | [13 empty] | 344718 | 1353635
2012-03-08 | 近畿地方整備局 | 淀川 | 淀川 | 右岸 | 22.4 | R22.2K-1P | 天端 | R22.2k-1P P-12 | 12 | 12.5 | 2 |  |  |  |  | 18.3 | 75.7 | 6 |  | 6 | 0.889 | 0.662 | 0.278 | 0.162 | 5.4877 | 1 | [6 empty] | 0.000187 | 0.00026244 | [13 empty] | 344718 | 1353635
2012-03-08 | 近畿地方整備局 | 淀川 | 淀川 | 右岸 | 22.4 | R22.2K-1P | 天端 | R22.2k-1P P-13 | 13 | 13.5 | 16 |  |  |  |  | 0.1 | 67.5 | 32.4 |  | 32.4 | 0.134 | 0.11 | [25 empty] | 344718 | 1353635
2012-03-08 | 近畿地方整備局 | 淀川 | 淀川 | 右岸 | 22.4 | R22.2K-1P | 天端 | R22.2k-1P P-14 | 14 | 14.5 | 25 |  |  |  |  | 1 | 85.4 | 13.6 |  | 13.6 | 0.363 | 0.31 | 0.138 | [9 empty] | 3.6906e-05 | [14 empty] | 344718 | 1353635
2012-03-08 | 近畿地方整備局 | 淀川 | 淀川 | 右岸 | 22.4 | R22.2K-1P | 天端 | R22.2k-1P P-15 | 15 | 15.5 | 42 |  |  |  |  | 4.3 | 86 | 9.7 |  | 9.7 | 0.43 | 0.368 | 0.211 | 0.079 | 5.443 | 2.13 | [6 empty] | 9.871e-05 | 6.241e-05 | [13 empty] | 344718 | 1353635
2012-03-08 | 近畿地方整備局 | 淀川 | 淀川 | 右岸 | 22.4 | R22.2K-1P | 天端 | R22.2k-1P P-16 | 16 | 16.5 | 44 |  |  |  |  | 1.9 | 88.9 | 9.2 |  | 9.2 | 0.429 | 0.368 | 0.211 | 0.084 | 5.1071 | 2 | [6 empty] | 9.871e-05 | 7.056e-05 | [13 empty] | 344718 | 1353635
2012-03-08 | 近畿地方整備局 | 淀川 | 淀川 | 右岸 | 22.4 | R22.2K-1P | 天端 | R22.2k-1P P-17 | 17 | 17.5 | 17 |  |  |  |  | 17.4 | 72.9 | 9.7 |  | 9.7 | 1.276 | 1.061 | 0.434 | 0.086 | 14.8372 | 4.11 | [6 empty] | 0.00052488 | 7.396e-05 | [13 empty] | 344718 | 1353635
2012-03-08 | 近畿地方整備局 | 淀川 | 淀川 | 右岸 | 22.4 | R22.2K-1P | 天端 | R22.2k-1P P-28 | 28 | 28.2 | 50 |  |  |  |  | 4.2 | 67.9 | 27.9 |  | 27.9 | 0.207 | 0.165 | [25 empty] | 344718 | 1353635
2012-03-08 | 近畿地方整備局 | 淀川 | 淀川 | 右岸 | 22.4 | R22.2K-1P | 天端 | R22.2k-1P P-29 | 29 | 29.5 | 50 |  |  |  |  | 50.4 | 41 | 8.6 |  | 8.6 | 3.252 | 2.039 | 0.431 | 0.116 | 28.0345 | 1.52 | [6 empty] | 0.00051652 | 0.00013456 | [13 empty] | 344718 | 1353635
2012-03-08 | 近畿地方整備局 | 淀川 | 淀川 | 右岸 | 22.4 | R22.2K-2P | 裏のり | R22.2k-2P P-1 | 1 | 1.5 | 3 |  |  |  |  | 7.5 | 65.2 | 27.3 |  | 27.3 | 0.255 | 0.204 | [25 empty] | 344718 | 1353635
2012-03-08 | 近畿地方整備局 | 淀川 | 淀川 | 右岸 | 22.4 | R22.2K-2P | 裏のり | R22.2k-2P P-2 | 2 | 2.5 | 2 |  |  |  |  | 0.6 | 84.7 | 14.7 |  | 14.7 | 0.322 | 0.285 | 0.142 | [9 empty] | 3.9432e-05 | [14 empty] | 344718 | 1353635
2012-03-08 | 近畿地方整備局 | 淀川 | 淀川 | 右岸 | 22.4 | R22.2K-2P | 裏のり | R22.2k-2P P-3 | 3 | 3.5 | 3 |  |  |  |  | 0 | 77.6 | 22.4 |  | 22.4 | 0.204 | 0.174 | [25 empty] | 344718 | 1353635
2012-03-08 | 近畿地方整備局 | 淀川 | 淀川 | 右岸 | 22.4 | R22.2K-2P | 裏のり | R22.2k-2P P-4 | 4 | 4.5 | 3 |  |  |  |  | 2.2 | 56.8 | 41 |  | 41 | 0.171 | 0.122 | [25 empty] | 344718 | 1353635
2012-03-08 | 近畿地方整備局 | 淀川 | 淀川 | 右岸 | 22.4 | R22.2K-2P | 裏のり | R22.2k-2P P-5 | 5 | 5.5 | 6 |  |  |  |  | 1.2 | 53.2 | 45.6 |  | 45.6 | 0.149 | 0.103 | [25 empty] | 344718 | 1353635
2012-03-08 | 近畿地方整備局 | 淀川 | 淀川 | 右岸 | 22.4 | R22.2K-2P | 裏のり | R22.2k-2P P-6 | 6 | 6.5 | 5 |  |  |  |  | 0.5 | 35.8 | 63.7 |  | 63.7 | [27 empty] | 344718 | 1353635
2012-03-08 | 近畿地方整備局 | 淀川 | 淀川 | 右岸 | 22.4 | R22.2K-2P | 裏のり | R22.2k-2P P-7 | 7 | 7.5 | 4 |  |  |  |  | 2.2 | 30.9 | 66.9 |  | 66.9 | [27 empty] | 344718 | 1353635
2012-03-08 | 近畿地方整備局 | 淀川 | 淀川 | 右岸 | 22.4 | R22.2K-2P | 裏のり | R22.2k-2P P-8 | 8 | 8.5 | 3 |  |  |  |  | 2.1 | 41.5 | 56.4 |  | 56.4 | 0.099 | [26 empty] | 344718 | 1353635
2012-03-08 | 近畿地方整備局 | 淀川 | 淀川 | 右岸 | 22.4 | R22.2K-2P | 裏のり | R22.2k-2P P-9 | 9 | 9.5 | 3 |  |  |  |  | 1 | 31.7 | 67.3 |  | 67.3 | [27 empty] | 344718 | 1353635
2012-03-08 | 近畿地方整備局 | 淀川 | 淀川 | 右岸 | 22.4 | R22.2K-2P | 裏のり | R22.2k-2P P-10 | 10 | 10.5 | 27 |  |  |  |  | 2.6 | 83.6 | 13.8 |  | 13.8 | 0.355 | 0.297 | 0.126 | [9 empty] | 2.9892e-05 | [14 empty] | 344718 | 1353635
2012-03-08 | 近畿地方整備局 | 淀川 | 淀川 | 右岸 | 22.4 | R22.2K-2P | 裏のり | R22.2k-2P P-11 | 11 | 11.5 | 30 |  |  |  |  | 3.4 | 89.3 | 7.3 |  | 7.3 | 0.461 | 0.387 | 0.22 | 0.122 | 3.7787 | 1.36 | [6 empty] | 0.00010874 | 0.00014884 | [13 empty] | 344718 | 1353635
2012-03-08 | 近畿地方整備局 | 淀川 | 淀川 | 右岸 | 22.4 | R22.2K-2P | 裏のり | R22.2k-2P P-12 | 12 | 12.5 | 38 |  |  |  |  | 4.6 | 87.6 | 7.8 |  | 7.8 | 0.681 | 0.595 | 0.324 | 0.119 | 5.7227 | 2.36 | [6 empty] | 0.00026664 | 0.00014161 | [13 empty] | 344718 | 1353635
2012-03-08 | 近畿地方整備局 | 淀川 | 淀川 | 右岸 | 22.4 | R22.2K-2P | 裏のり | R22.2k-2P P-13 | 13 | 13.5 | 50 |  |  |  |  | 3.8 | 85.8 | 10.4 |  | 10.4 | 0.62 | 0.538 | 0.2 | [9 empty] | 8.7194e-05 | [14 empty] | 344718 | 1353635
2012-03-08 | 近畿地方整備局 | 淀川 | 淀川 | 右岸 | 22.4 | R22.2K-2P | 裏のり | R22.2k-2P P-25 | 25 | 25.5 | 50 |  |  |  |  | 5.2 | 80.5 | 14.3 |  | 14.3 | 0.471 | 0.381 | 0.137 | [9 empty] | 3.629e-05 | [14 empty] | 344718 | 1353635
2012-03-08 | 近畿地方整備局 | 淀川 | 淀川 | 右岸 | 22.4 | R22.2K-2P | 裏のり | R22.2k-2P P-28 | 28 | 28.44 | 50 |  |  |  |  | 65.3 | 27.8 | 6.9 |  | 6.9 | 10.291 | 5.01 | 0.597 | 0.148 | 69.5338 | 1.39 | [6 empty] | 0.0010988 | 0.00021904 | [13 empty] | 344718 | 1353635
2012-03-08 | 近畿地方整備局 | 淀川 | 淀川 | 右岸 | 22.4 | R22.2K-3P | 表のり | R22.2k-3P P-1 | 1 | 1.5 | 3 |  |  |  |  | 15.8 | 56.9 | 27.3 |  | 27.3 | 0.437 | 0.32 | [25 empty] | 344718 | 1353637
2012-03-08 | 近畿地方整備局 | 淀川 | 淀川 | 右岸 | 22.4 | R22.2K-3P | 表のり | R22.2k-3P P-2 | 2 | 2.5 | 22 |  |  |  |  | 14.7 | 77.8 | 7.5 |  | 7.5 | 0.744 | 0.583 | 0.236 | 0.122 | 6.0984 | 1.3 | [6 empty] | 0.00012795 | 0.00014884 | [13 empty] | 344718 | 1353637
2012-03-08 | 近畿地方整備局 | 淀川 | 淀川 | 右岸 | 22.4 | R22.2K-3P | 表のり | R22.2k-3P P-3 | 3 | 3.5 | 12 |  |  |  |  | 13.8 | 80.6 | 5.6 |  | 5.6 | 0.852 | 0.691 | 0.332 | 0.178 | 4.7865 | 1.35 | [6 empty] | 0.00028215 | 0.00031684 | [13 empty] | 344718 | 1353637
2012-03-08 | 近畿地方整備局 | 淀川 | 淀川 | 右岸 | 22.4 | R22.2K-3P | 表のり | R22.2k-3P P-4 | 4 | 4.5 | 8 |  |  |  |  | 9.5 | 84.7 | 5.8 |  | 5.8 | 0.555 | 0.443 | 0.215 | 0.133 | 4.1729 | 1.09 | [6 empty] | 0.0001031 | 0.00017689 | [13 empty] | 344718 | 1353637
2012-03-08 | 近畿地方整備局 | 淀川 | 淀川 | 右岸 | 22.4 | R22.2K-3P | 表のり | R22.2k-3P P-5 | 5 | 5.5 | 12 |  |  |  |  | 14.6 | 79.6 | 5.8 |  | 5.8 | 0.762 | 0.578 | 0.256 | 0.157 | 4.8535 | 0.99 | [6 empty] | 0.00015449 | 0.00024649 | [13 empty] | 344718 | 1353637
2012-03-08 | 近畿地方整備局 | 淀川 | 淀川 | 右岸 | 22.4 | R22.2K-3P | 表のり | R22.2k-3P P-6 | 6 | 6.5 | 22 |  |  |  |  | 5.8 | 86.6 | 7.6 |  | 7.6 | 0.558 | 0.456 | 0.222 | 0.123 | 4.5366 | 1.27 | [6 empty] | 0.00011105 | 0.00015129 | [13 empty] | 344718 | 1353637
2012-03-08 | 近畿地方整備局 | 淀川 | 淀川 | 右岸 | 22.4 | R22.2K-3P | 表のり | R22.2k-3P P-7 | 7 | 7.5 | 20 |  |  |  |  | 6 | 88.1 | 5.9 |  | 5.9 | 0.625 | 0.506 | 0.21 | 0.135 | 4.6296 | 1.05 | [6 empty] | 9.763e-05 | 0.00018225 | [13 empty] | 344718 | 1353637
2012-03-08 | 近畿地方整備局 | 淀川 | 淀川 | 右岸 | 22.4 | R22.2K-3P | 表のり | R22.2k-3P P-8 | 8 | 8.5 | 23 |  |  |  |  | 9.3 | 85 | 5.7 |  | 5.7 | 0.751 | 0.614 | 0.285 | 0.16 | 4.6937 | 1.31 | [6 empty] | 0.0001981 | 0.000256 | [13 empty] | 344718 | 1353637
2012-03-08 | 近畿地方整備局 | 淀川 | 淀川 | 右岸 | 22.4 | R22.2K-3P | 表のり | R22.2k-3P P-9 | 9 | 9.5 | 26 |  |  |  |  | 19.1 | 73.6 | 7.3 |  | 7.3 | 1.167 | 0.91 | 0.334 | 0.131 | 8.9084 | 1.81 | [6 empty] | 0.0002861 | 0.00017161 | [13 empty] | 344718 | 1353637
2012-03-08 | 近畿地方整備局 | 淀川 | 淀川 | 右岸 | 22.4 | R22.2K-3P | 表のり | R22.2k-3P P-21 | 21 | 21.35 | 50 |  |  |  |  | 0.9 | 50.6 | 48.5 |  | 48.5 | 0.126 | 0.083 | [25 empty] | 344718 | 1353637
2012-03-08 | 近畿地方整備局 | 淀川 | 淀川 | 右岸 | 22.4 | R22.2K-3P | 表のり | R22.2k-3P P-23 | 23 | 23.4 | 50 |  |  |  |  | 56.8 | 33.8 | 9.4 |  | 9.4 | 5.406 | 3.252 | 0.317 | 0.085 | 63.6 | 1.28 | [6 empty] | 0.00025349 | 7.225e-05 | [13 empty] | 344718 | 1353637
2012-03-08 | 近畿地方整備局 | 淀川 | 淀川 | 右岸 | 22.4 | R22.4K-1P | 天端 | R22.4k-1P P-6 | 6 | 6.5 | 4 |  |  |  |  | 0 | 29.7 | 42.3 | 28 | 70.3 | 0.039 | 0.023 | 0.002 | [9 empty] | 2.0253e-09 | [14 empty] | 344724 | 1353639
2012-03-08 | 近畿地方整備局 | 淀川 | 淀川 | 右岸 | 22.4 | R22.4K-1P | 天端 | R22.4k-1P P-7 | 7.05 | 7.5 | 6 |  |  |  |  | 1.4 | 80.5 | 9.5 | 8.6 | 18.1 | 0.287 | 0.259 | 0.093 | 0.011 | 26.0909 | 11.71 | [6 empty] | 1.479e-05 | 1.21e-06 | [13 empty] | 344724 | 1353639
2012-03-08 | 近畿地方整備局 | 淀川 | 淀川 | 右岸 | 22.4 | R22.4K-1P | 天端 | R22.4k-1P P-8 | 8.05 | 8.5 | 3 |  |  |  |  | 13.3 | 47.7 | 24.4 | 14.6 | 39 | 0.234 | 0.142 | 0.012 | 0.002 | 117 | 3.7 | [6 empty] | 1.2867e-07 | 4e-08 | [13 empty] | 344724 | 1353639
2012-03-08 | 近畿地方整備局 | 淀川 | 淀川 | 右岸 | 22.4 | R22.4K-1P | 天端 | R22.4k-1P P-9 | 9 | 9.5 | 16 |  |  |  |  | 31.9 | 60.6 | 7.5 |  | 7.5 | 1.47 | 0.987 | 0.283 | 0.127 | 11.5748 | 0.99 | [6 empty] | 0.00019489 | 0.00016129 | [13 empty] | 344724 | 1353639
2012-03-08 | 近畿地方整備局 | 淀川 | 淀川 | 右岸 | 22.4 | R22.4K-1P | 天端 | R22.4k-1P P-10 | 10.15 | 10.5 | 15 |  |  |  |  | 11.9 | 81.6 | 6.5 |  | 6.5 | 0.909 | 0.75 | 0.396 | 0.151 | 6.0199 | 1.94 | [6 empty] | 0.00042448 | 0.00022801 | [13 empty] | 344724 | 1353639
2012-03-08 | 近畿地方整備局 | 淀川 | 淀川 | 右岸 | 22.4 | R22.4K-1P | 天端 | R22.4k-1P P-11 | 11 | 11.5 | 13 |  |  |  |  | 37.9 | 57.1 | 5 |  | 5 | 1.865 | 1.321 | 0.245 | 0.245 | 7.6122 | 0.96 | [6 empty] | 0.00013954 | 0.00060025 | [13 empty] | 344724 | 1353639
2012-03-08 | 近畿地方整備局 | 淀川 | 淀川 | 右岸 | 22.4 | R22.4K-1P | 天端 | R22.4k-1P P-12 | 12 | 12.5 | 33 |  |  |  |  | 15.9 | 76.5 | 7.6 |  | 7.6 | 0.84 | 0.658 | 0.28 | 0.122 | 6.8852 | 1.56 | [6 empty] | 0.00019014 | 0.00014884 | [13 empty] | 344724 | 1353639
2012-03-08 | 近畿地方整備局 | 淀川 | 淀川 | 右岸 | 22.4 | R22.4K-1P | 天端 | R22.4k-1P P-13 | 13 | 13.5 | 24 |  |  |  |  | 2.1 | 89.6 | 8.3 |  | 8.3 | 0.662 | 0.563 | 0.25 | 0.101 | 6.5545 | 2.11 | [6 empty] | 0.00014623 | 0.00010201 | [13 empty] | 344724 | 1353639
2012-03-08 | 近畿地方整備局 | 淀川 | 淀川 | 右岸 | 22.4 | R22.4K-1P | 天端 | R22.4k-1P P-14 | 14 | 14.15 | 10 |  |  |  |  | 2.7 | 72.6 | 24.7 |  | 24.7 | 0.416 | 0.303 | [25 empty] | 344724 | 1353639
2012-03-08 | 近畿地方整備局 | 淀川 | 淀川 | 右岸 | 22.4 | R22.4K-1P | 天端 | R22.4k-1P P-15 | 15.05 | 15.5 | 44 |  |  |  |  | 1.2 | 56.4 | 42.4 |  | 42.4 | 0.259 | 0.192 | [25 empty] | 344724 | 1353639
2012-03-08 | 近畿地方整備局 | 淀川 | 淀川 | 右岸 | 22.4 | R22.4K-1P | 天端 | R22.4k-1P P-16 | 16 | 16.5 | 32 |  |  |  |  | 9.4 | 82.6 | 8 |  | 8 | 0.715 | 0.567 | 0.252 | 0.108 | 6.6204 | 1.58 | [6 empty] | 0.00014895 | 0.00011664 | [13 empty] | 344724 | 1353639
2012-03-08 | 近畿地方整備局 | 淀川 | 淀川 | 右岸 | 22.4 | R22.4K-1P | 天端 | R22.4k-1P P-17 | 17 | 17.5 | 31 |  |  |  |  | 3.4 | 88.5 | 8.1 |  | 8.1 | 0.59 | 0.511 | 0.265 | 0.111 | 5.3153 | 1.97 | [6 empty] | 0.00016736 | 0.00012321 | [13 empty] | 344724 | 1353639
2012-03-08 | 近畿地方整備局 | 淀川 | 淀川 | 右岸 | 22.4 | R22.4K-1P | 天端 | R22.4k-1P P-18 | 18 | 18.5 | 15 |  |  |  |  | 33.4 | 60.9 | 5.7 |  | 5.7 | 1.748 | 1.404 | 0.499 | 0.183 | 9.5519 | 2.03 | [6 empty] | 0.00072527 | 0.00033489 | [13 empty] | 344724 | 1353639
2012-03-08 | 近畿地方整備局 | 淀川 | 淀川 | 右岸 | 22.4 | R22.4K-1P | 天端 | R22.4k-1P P-27 | 27 | 27.4 | 18 |  |  |  |  | 11.6 | 58.1 | 30.3 |  | 30.3 | 0.23 | 0.176 | [25 empty] | 344724 | 1353639
2012-03-08 | 近畿地方整備局 | 淀川 | 淀川 | 右岸 | 22.4 | R22.4K-1P | 天端 | R22.4k-1P P-28 | 28 | 28.5 | 50 |  |  |  |  | 57.2 | 34.4 | 8.4 |  | 8.4 | 7.686 | 3.54 | 0.345 | 0.123 | 62.4878 | 0.36 | [6 empty] | 0.00030841 | 0.00015129 | [13 empty] | 344724 | 1353639
2012-03-08 | 近畿地方整備局 | 淀川 | 淀川 | 右岸 | 22.4 | R22.4K-1P | 天端 | R22.4k-1P P-29 | 29 | 29.5 | 50 |  |  |  |  | 56.7 | 32.1 | 11.2 |  | 11.2 | 6.586 | 3.154 | 0.27 | [9 empty] | 0.00017477 | [14 empty] | 344724 | 1353639
2012-03-08 | 近畿地方整備局 | 淀川 | 淀川 | 右岸 | 22.4 | R22.4K-1P | 天端 | R22.4k-1P P-30 | 30 | 30.5 | 50 |  |  |  |  | 43.2 | 45.9 | 10.9 |  | 10.9 | 2.394 | 1.361 | 0.312 | [9 empty] | 0.00024432 | [14 empty] | 344724 | 1353639
2012-03-08 | 近畿地方整備局 | 淀川 | 淀川 | 右岸 | 22.4 | R22.4K-2P | 裏のり | R22.4k-2P P-1 | 1 | 1.5 | 5 |  |  |  |  | 2.4 | 55.7 | 41.9 |  | 41.9 | 0.181 | 0.129 | [25 empty] | 344724 | 1353638
2012-03-08 | 近畿地方整備局 | 淀川 | 淀川 | 右岸 | 22.4 | R22.4K-2P | 裏のり | R22.4k-2P P-2 | 2 | 2.5 | 2 |  |  |  |  | 1 | 67.5 | 31.5 |  | 31.5 | 0.208 | 0.163 | [25 empty] | 344724 | 1353638
2012-03-08 | 近畿地方整備局 | 淀川 | 淀川 | 右岸 | 22.4 | R22.4K-2P | 裏のり | R22.4k-2P P-3 | 3 | 3.5 | 5 |  |  |  |  | 6.5 | 90.5 | 3 |  | 3 | 0.722 | 0.619 | 0.38 | 0.288 | 2.5069 | 1 | [6 empty] | 0.0003858 | 0.00082944 | [13 empty] | 344724 | 1353638
2012-03-08 | 近畿地方整備局 | 淀川 | 淀川 | 右岸 | 22.4 | R22.4K-2P | 裏のり | R22.4k-2P P-4 | 4 | 4.5 | 4 |  |  |  |  | 6.4 | 55.8 | 37.8 |  | 37.8 | 0.161 | 0.13 | [25 empty] | 344724 | 1353638
2012-03-08 | 近畿地方整備局 | 淀川 | 淀川 | 右岸 | 22.4 | R22.4K-2P | 裏のり | R22.4k-2P P-5 | 5 | 5.5 | 7 |  |  |  |  | 0.1 | 61.2 | 38.7 |  | 38.7 | 0.188 | 0.141 | [25 empty] | 344724 | 1353638
2012-03-08 | 近畿地方整備局 | 淀川 | 淀川 | 右岸 | 22.4 | R22.4K-2P | 裏のり | R22.4k-2P P-7 | 7 | 7.5 | 9 |  |  |  |  | 0 | 40.5 | 59.5 |  | 59.5 | 0.077 | [26 empty] | 344724 | 1353638
2012-03-08 | 近畿地方整備局 | 淀川 | 淀川 | 右岸 | 22.4 | R22.4K-2P | 裏のり | R22.4k-2P P-8 | 8 | 8.5 | 20 |  |  |  |  | 0 | 84.6 | 15.4 |  | 15.4 | 0.286 | 0.256 | 0.126 | [9 empty] | 2.9892e-05 | [14 empty] | 344724 | 1353638
2012-03-08 | 近畿地方整備局 | 淀川 | 淀川 | 右岸 | 22.4 | R22.4K-2P | 裏のり | R22.4k-2P P-9 | 9 | 9.5 | 27 |  |  |  |  | 2 | 90.6 | 7.4 |  | 7.4 | 0.554 | 0.489 | 0.257 | 0.128 | 4.3281 | 1.76 | [6 empty] | 0.00015589 | 0.00016384 | [13 empty] | 344724 | 1353638
2012-03-08 | 近畿地方整備局 | 淀川 | 淀川 | 右岸 | 22.4 | R22.4K-2P | 裏のり | R22.4k-2P P-10 | 10 | 10.5 | 25 |  |  |  |  | 13.8 | 77.8 | 8.4 |  | 8.4 | 0.781 | 0.627 | 0.253 | 0.102 | 7.6569 | 1.87 | [6 empty] | 0.00015032 | 0.00010404 | [13 empty] | 344724 | 1353638
2012-03-08 | 近畿地方整備局 | 淀川 | 淀川 | 右岸 | 22.4 | R22.4K-2P | 裏のり | R22.4k-2P P-11 | 11 | 11.5 | 30 |  |  |  |  | 6.8 | 85.2 | 8 |  | 8 | 0.598 | 0.511 | 0.264 | 0.119 | 5.0252 | 1.75 | [6 empty] | 0.0001659 | 0.00014161 | [13 empty] | 344724 | 1353638
2012-03-08 | 近畿地方整備局 | 淀川 | 淀川 | 右岸 | 22.4 | R22.4K-2P | 裏のり | R22.4k-2P P-12 | 12 | 12.5 | 28 |  |  |  |  | 22.9 | 69.1 | 8 |  | 8 | 1.136 | 0.853 | 0.318 | 0.115 | 9.8783 | 1.78 | [6 empty] | 0.00025534 | 0.00013225 | [13 empty] | 344724 | 1353638
2012-03-08 | 近畿地方整備局 | 淀川 | 淀川 | 右岸 | 22.4 | R22.4K-2P | 裏のり | R22.4k-2P P-13 | 13 | 13.5 | 17 |  |  |  |  | 24.9 | 66.1 | 9 |  | 9 | 1.197 | 0.898 | 0.355 | 0.103 | 11.6214 | 2.26 | [6 empty] | 0.00032952 | 0.00010609 | [13 empty] | 344724 | 1353638
2012-03-08 | 近畿地方整備局 | 淀川 | 淀川 | 右岸 | 22.4 | R22.4K-2P | 裏のり | R22.4k-2P P-14 | 14 | 14.5 | 21 |  |  |  |  | 25.9 | 60.5 | 13.6 |  | 13.6 | 1.468 | 1.183 | 0.259 | [9 empty] | 0.00015871 | [14 empty] | 344724 | 1353638
2012-03-08 | 近畿地方整備局 | 淀川 | 淀川 | 右岸 | 22.4 | R22.4K-2P | 裏のり | R22.4k-2P P-21 | 21.15 | 21.5 | 23 |  |  |  |  | 0 | 41.5 | 58.5 |  | 58.5 | 0.082 | [26 empty] | 344724 | 1353638
2012-03-08 | 近畿地方整備局 | 淀川 | 淀川 | 右岸 | 22.4 | R22.4K-2P | 裏のり | R22.4k-2P P-22 | 22.3 | 22.5 | 32 |  |  |  |  | 0.8 | 72.5 | 26.7 |  | 26.7 | 0.205 | 0.175 | [25 empty] | 344724 | 1353638
2012-03-08 | 近畿地方整備局 | 淀川 | 淀川 | 右岸 | 22.4 | R22.4K-2P | 裏のり | R22.4k-2P P-24 | 24 | 24.5 | 50 |  |  |  |  | 3.8 | 82 | 14.2 |  | 14.2 | 0.547 | 0.489 | 0.165 | [9 empty] | 5.5835e-05 | [14 empty] | 344724 | 1353638
2012-03-08 | 近畿地方整備局 | 淀川 | 淀川 | 右岸 | 22.4 | R22.4K-3P | 表のり | R22.4k-3P P-1 | 1 | 1.3 | 9 |  |  |  |  | 7 | 72 | 21 |  | 21 | 0.3 | 0.227 | [25 empty] | 344723 | 1353640
2012-03-08 | 近畿地方整備局 | 淀川 | 淀川 | 右岸 | 22.4 | R22.4K-3P | 表のり | R22.4k-3P P-2 | 2 | 2.5 | 19 |  |  |  |  | 29.9 | 64.1 | 6 |  | 6 | 1.198 | 0.813 | 0.318 | 0.171 | 7.0058 | 0.98 | [6 empty] | 0.00025534 | 0.00029241 | [13 empty] | 344723 | 1353640
2012-03-08 | 近畿地方整備局 | 淀川 | 淀川 | 右岸 | 22.4 | R22.4K-3P | 表のり | R22.4k-3P P-3 | 3 | 3.5 | 18 |  |  |  |  | 20.6 | 73.1 | 6.3 |  | 6.3 | 0.871 | 0.642 | 0.263 | 0.144 | 6.0486 | 1.07 | [6 empty] | 0.00016445 | 0.00020736 | [13 empty] | 344723 | 1353640
2012-03-08 | 近畿地方整備局 | 淀川 | 淀川 | 右岸 | 22.4 | R22.4K-3P | 表のり | R22.4k-3P P-4 | 4 | 4.5 | 7 |  |  |  |  | 6.5 | 89.1 | 4.4 |  | 4.4 | 0.614 | 0.526 | 0.299 | 0.205 | 2.9951 | 1.12 | [6 empty] | 0.00022138 | 0.00042025 | [13 empty] | 344723 | 1353640
2012-03-08 | 近畿地方整備局 | 淀川 | 淀川 | 右岸 | 22.4 | R22.4K-3P | 表のり | R22.4k-3P P-5 | 5 | 5.5 | 10 |  |  |  |  | 4.5 | 89.3 | 6.2 |  | 6.2 | 0.55 | 0.451 | 0.224 | 0.141 | 3.9007 | 1.12 | [6 empty] | 0.00011338 | 0.00019881 | [13 empty] | 344723 | 1353640
2012-03-08 | 近畿地方整備局 | 淀川 | 淀川 | 右岸 | 22.4 | R22.4K-3P | 表のり | R22.4k-3P P-6 | 6 | 6.5 | 20 |  |  |  |  | 5.9 | 87.1 | 7 |  | 7 | 0.59 | 0.492 | 0.228 | 0.124 | 4.7581 | 1.38 | [6 empty] | 0.00011812 | 0.00015376 | [13 empty] | 344723 | 1353640
2012-03-08 | 近畿地方整備局 | 淀川 | 淀川 | 右岸 | 22.4 | R22.4K-3P | 表のり | R22.4k-3P P-7 | 7 | 7.5 | 24 |  |  |  |  | 6.5 | 85.6 | 7.9 |  | 7.9 | 0.594 | 0.487 | 0.246 | 0.115 | 5.1652 | 1.52 | [6 empty] | 0.00014086 | 0.00013225 | [13 empty] | 344723 | 1353640
2012-03-08 | 近畿地方整備局 | 淀川 | 淀川 | 右岸 | 22.4 | R22.4K-3P | 表のり | R22.4k-3P P-8 | 8 | 8.5 | 28 |  |  |  |  | 4.2 | 86.1 | 9.7 |  | 9.7 | 0.497 | 0.406 | 0.184 | 0.078 | 6.3718 | 1.73 | [6 empty] | 7.1876e-05 | 6.084e-05 | [13 empty] | 344723 | 1353640
2012-03-08 | 近畿地方整備局 | 淀川 | 淀川 | 右岸 | 22.4 | R22.4K-3P | 表のり | R22.4k-3P P-9 | 9 | 9.5 | 39 |  |  |  |  | 2.2 | 89.3 | 8.5 |  | 8.5 | 0.463 | 0.393 | 0.221 | 0.092 | 5.0326 | 1.87 | [6 empty] | 0.00010989 | 8.464e-05 | [13 empty] | 344723 | 1353640
2012-03-08 | 近畿地方整備局 | 淀川 | 淀川 | 右岸 | 22.4 | R22.4K-3P | 表のり | R22.4k-3P P-10 | 10 | 10.5 | 26 |  |  |  |  | 23 | 71.1 | 5.9 |  | 5.9 | 1.252 | 0.965 | 0.382 | 0.161 | 7.7764 | 1.54 | [6 empty] | 0.00039052 | 0.00025921 | [13 empty] | 344723 | 1353640
2012-03-08 | 近畿地方整備局 | 淀川 | 淀川 | 右岸 | 22.4 | R22.4K-3P | 表のり | R22.4k-3P P-18 | 18 | 18.5 | 18 |  |  |  |  | 0.2 | 62.4 | 37.4 |  | 37.4 | 0.177 | 0.141 | [25 empty] | 344723 | 1353640
2012-03-08 | 近畿地方整備局 | 淀川 | 淀川 | 右岸 | 22.4 | R22.4K-3P | 表のり | R22.4k-3P P-19 | 19 | 19.3 | 15 |  |  |  |  | 0.4 | 65 | 34.6 |  | 34.6 | 0.183 | 0.149 | [25 empty] | 344723 | 1353640
2012-03-08 | 近畿地方整備局 | 淀川 | 淀川 | 右岸 | 22.4 | R22.4K-3P | 表のり | R22.4k-3P P-20 | 20 | 20.15 | 12 |  |  |  |  | 1.3 | 75.7 | 23 |  | 23 | 0.179 | 0.158 | [25 empty] | 344723 | 1353640
2012-03-08 | 近畿地方整備局 | 淀川 | 淀川 | 右岸 | 22.4 | R22.4K-3P | 表のり | R22.4k-3P P-22 | 22 | 22.5 | 50 |  |  |  |  | 59.9 | 29.6 | 10.5 |  | 10.5 | 8.146 | 4.337 | 0.357 | [9 empty] | 0.00033384 | [14 empty] | 344723 | 1353640
2012-03-08 | 近畿地方整備局 | 淀川 | 淀川 | 右岸 | 22.4 | R22.6K-1P | 天端 | R22.6k-1P P-7 | 7 | 7.5 | 4 |  |  |  |  | 23 | 74 | 3 |  | 3 | 1.152 | 0.879 | 0.44 | 0.318 | 3.6226 | 0.85 | [6 empty] | 0.00054185 | 0.0010112 | [13 empty] | 344730 | 1353643
2012-03-08 | 近畿地方整備局 | 淀川 | 淀川 | 右岸 | 22.4 | R22.6K-1P | 天端 | R22.6k-1P P-8 | 8 | 8.5 | 5 |  |  |  |  | 31 | 66.3 | 2.7 |  | 2.7 | 1.484 | 1.081 | 0.472 | 0.332 | 4.4699 | 0.78 | [6 empty] | 0.00063756 | 0.0011022 | [13 empty] | 344730 | 1353643
2012-03-08 | 近畿地方整備局 | 淀川 | 淀川 | 右岸 | 22.4 | R22.6K-1P | 天端 | R22.6k-1P P-9 | 9.2 | 9.5 | 3 |  |  |  |  | 0.9 | 17 | 57.8 | 24.3 | 82.1 | 0.023 | 0.017 | 0.004 | [9 empty] | 1.0092e-08 | [14 empty] | 344730 | 1353643
2012-03-08 | 近畿地方整備局 | 淀川 | 淀川 | 右岸 | 22.4 | R22.6K-1P | 天端 | R22.6k-1P P-10 | 10 | 10.3 | 4 |  |  |  |  | 0.9 | 16.7 | 82.4 |  | 82.4 | [27 empty] | 344730 | 1353643
2012-03-08 | 近畿地方整備局 | 淀川 | 淀川 | 右岸 | 22.4 | R22.6K-1P | 天端 | R22.6k-1P P-11 | 11 | 11.5 | 11 |  |  |  |  | 14.9 | 81.4 | 3.7 |  | 3.7 | 1.027 | 0.847 | 0.493 | 0.344 | 2.9855 | 1.02 | [6 empty] | 0.00070522 | 0.0011834 | [13 empty] | 344730 | 1353643
2012-03-08 | 近畿地方整備局 | 淀川 | 淀川 | 右岸 | 22.4 | R22.6K-1P | 天端 | R22.6k-1P P-12 | 12 | 12.5 | 15 |  |  |  |  | 13.4 | 79.2 | 7.4 |  | 7.4 | 0.685 | 0.567 | 0.266 | 0.128 | 5.3516 | 1.58 | [6 empty] | 0.00016883 | 0.00016384 | [13 empty] | 344730 | 1353643
2012-03-08 | 近畿地方整備局 | 淀川 | 淀川 | 右岸 | 22.4 | R22.6K-1P | 天端 | R22.6k-1P P-13 | 13 | 13.5 | 6 |  |  |  |  | 0.3 | 58.7 | 41 |  | 41 | 0.117 | 0.093 | [25 empty] | 344730 | 1353643
2012-03-08 | 近畿地方整備局 | 淀川 | 淀川 | 右岸 | 22.4 | R22.6K-1P | 天端 | R22.6k-1P P-14 | 14 | 14.5 | 24 |  |  |  |  | 0.7 | 89.6 | 9.7 |  | 9.7 | 0.348 | 0.302 | 0.17 | 0.079 | 4.4051 | 1.72 | [6 empty] | 5.9834e-05 | 6.241e-05 | [13 empty] | 344730 | 1353643
2012-03-08 | 近畿地方整備局 | 淀川 | 淀川 | 右岸 | 22.4 | R22.6K-1P | 天端 | R22.6k-1P P-15 | 15 | 15.5 | 32 |  |  |  |  | 3.6 | 89.4 | 7 |  | 7 | 0.513 | 0.438 | 0.257 | 0.157 | 3.2675 | 1.24 | [6 empty] | 0.00015589 | 0.00024649 | [13 empty] | 344730 | 1353643
2012-03-08 | 近畿地方整備局 | 淀川 | 淀川 | 右岸 | 22.4 | R22.6K-1P | 天端 | R22.6k-1P P-16 | 16 | 16.5 | 21 |  |  |  |  | 11.7 | 82.3 | 6 |  | 6 | 0.751 | 0.574 | 0.205 | 0.13 | 5.7769 | 0.93 | [6 empty] | 9.2328e-05 | 0.000169 | [13 empty] | 344730 | 1353643
2012-03-08 | 近畿地方整備局 | 淀川 | 淀川 | 右岸 | 22.4 | R22.6K-1P | 天端 | R22.6k-1P P-17 | 17 | 17.5 | 8 |  |  |  |  | 0.2 | 41.1 | 58.7 |  | 58.7 | 0.078 | [26 empty] | 344730 | 1353643
2012-03-08 | 近畿地方整備局 | 淀川 | 淀川 | 右岸 | 22.4 | R22.6K-1P | 天端 | R22.6k-1P P-18 | 18 | 18.5 | 10 |  |  |  |  | 0 | 70.3 | 29.7 |  | 29.7 | 0.148 | 0.131 | [25 empty] | 344730 | 1353643
2012-03-08 | 近畿地方整備局 | 淀川 | 淀川 | 右岸 | 22.4 | R22.6K-1P | 天端 | R22.6k-1P P-23 | 23 | 23.5 | 10 |  |  |  |  | 0 | 25.3 | 74.7 |  | 74.7 | [27 empty] | 344730 | 1353643
2012-03-08 | 近畿地方整備局 | 淀川 | 淀川 | 右岸 | 22.4 | R22.6K-1P | 天端 | R22.6k-1P P-24 | 24 | 24.5 | 9 |  |  |  |  | 0 | 27.3 | 72.7 |  | 72.7 | [27 empty] | 344730 | 1353643
2012-03-08 | 近畿地方整備局 | 淀川 | 淀川 | 右岸 | 22.4 | R22.6K-1P | 天端 | R22.6k-1P P-25 | 25 | 25.5 | 8 |  |  |  |  | 0.7 | 61.8 | 37.5 |  | 37.5 | 0.221 | 0.161 | [25 empty] | 344730 | 1353643
2012-03-08 | 近畿地方整備局 | 淀川 | 淀川 | 右岸 | 22.4 | R22.6K-1P | 天端 | R22.6k-1P P-26 | 26 | 26.5 | 14 |  |  |  |  | 0.2 | 51.5 | 48.3 |  | 48.3 | 0.181 | 0.104 | [25 empty] | 344730 | 1353643
2012-03-08 | 近畿地方整備局 | 淀川 | 淀川 | 右岸 | 22.4 | R22.6K-1P | 天端 | R22.6k-1P P-28 | 28 | 28.5 | 50 |  |  |  |  | 52.9 | 37.5 | 9.6 |  | 9.6 | 5.291 | 2.503 | 0.309 | 0.082 | 64.5244 | 0.89 | [6 empty] | 0.00023891 | 6.724e-05 | [13 empty] | 344730 | 1353643
2012-03-08 | 近畿地方整備局 | 淀川 | 淀川 | 右岸 | 22.4 | R22.6K-1P | 天端 | R22.6k-1P P-29 | 29 | 29.5 | 50 |  |  |  |  | 50.9 | 39.6 | 9.5 |  | 9.5 | 3.823 | 2.111 | 0.314 | 0.083 | 46.0602 | 1.31 | [6 empty] | 0.00024796 | 6.889e-05 | [13 empty] | 344730 | 1353643
2012-03-08 | 近畿地方整備局 | 淀川 | 淀川 | 右岸 | 22.4 | R22.6K-1P | 天端 | R22.6k-1P P-30 | 30 | 30.3 | 50 |  |  |  |  | 58.2 | 31.9 | 9.9 |  | 9.9 | 6.844 | 3.999 | 0.361 | 0.077 | 88.8831 | 1.07 | [6 empty] | 0.00034257 | 5.929e-05 | [13 empty] | 344730 | 1353643
2012-03-08 | 近畿地方整備局 | 淀川 | 淀川 | 右岸 | 22.4 | R22.6K-2P | 裏のり | R22.6k-2P P-1 | 1 | 1.5 | 1 |  |  |  |  | 1.1 | 54.3 | 44.6 |  | 44.6 | 0.164 | 0.108 | [25 empty] | 344730 | 1353642
2012-03-08 | 近畿地方整備局 | 淀川 | 淀川 | 右岸 | 22.4 | R22.6K-2P | 裏のり | R22.6k-2P P-2 | 2 | 2.5 | 3 |  |  |  |  | 1.8 | 81.7 | 16.5 |  | 16.5 | 0.298 | 0.254 | 0.11 | [9 empty] | 2.1823e-05 | [14 empty] | 344730 | 1353642
2012-03-08 | 近畿地方整備局 | 淀川 | 淀川 | 右岸 | 22.4 | R22.6K-2P | 裏のり | R22.6k-2P P-3 | 3 | 3.5 | 4 |  |  |  |  | 1.7 | 80.2 | 18.1 |  | 18.1 | 0.261 | 0.213 | 0.087 | [9 empty] | 1.2673e-05 | [14 empty] | 344730 | 1353642
2012-03-08 | 近畿地方整備局 | 淀川 | 淀川 | 右岸 | 22.4 | R22.6K-2P | 裏のり | R22.6k-2P P-4 | 4 | 4.45 | 4 |  |  |  |  | 4.1 | 83 | 12.9 |  | 12.9 | 0.497 | 0.406 | 0.163 | [9 empty] | 5.428e-05 | [14 empty] | 344730 | 1353642
2012-03-08 | 近畿地方整備局 | 淀川 | 淀川 | 右岸 | 22.4 | R22.6K-2P | 裏のり | R22.6k-2P P-5 | 5 | 5.5 | 15 |  |  |  |  | 4.5 | 75.5 | 20 |  | 20 | 0.311 | 0.263 | 0.075 | [9 empty] | 8.985e-06 | [14 empty] | 344730 | 1353642
2012-03-08 | 近畿地方整備局 | 淀川 | 淀川 | 右岸 | 22.4 | R22.6K-2P | 裏のり | R22.6k-2P P-8 | 8 | 8.35 | 8 |  |  |  |  | 0 | 34.1 | 65.9 |  | 65.9 | [27 empty] | 344730 | 1353642
2012-03-08 | 近畿地方整備局 | 淀川 | 淀川 | 右岸 | 22.4 | R22.6K-2P | 裏のり | R22.6k-2P P-9 | 9 | 9.5 | 9 |  |  |  |  | 0 | 64.3 | 35.7 |  | 35.7 | 0.132 | 0.114 | [25 empty] | 344730 | 1353642
2012-03-08 | 近畿地方整備局 | 淀川 | 淀川 | 右岸 | 22.4 | R22.6K-2P | 裏のり | R22.6k-2P P-10 | 10 | 10.5 | 8 |  |  |  |  | 0 | 57.9 | 42.1 |  | 42.1 | 0.128 | 0.104 | [25 empty] | 344730 | 1353642
2012-03-08 | 近畿地方整備局 | 淀川 | 淀川 | 右岸 | 22.4 | R22.6K-2P | 裏のり | R22.6k-2P P-11 | 11.2 | 11.5 | 16 |  |  |  |  | 0 | 85.4 | 14.6 |  | 14.6 | 0.156 | 0.142 | 0.094 | [9 empty] | 1.5161e-05 | [14 empty] | 344730 | 1353642
2012-03-08 | 近畿地方整備局 | 淀川 | 淀川 | 右岸 | 22.4 | R22.6K-2P | 裏のり | R22.6k-2P P-12 | 12 | 12.5 | 21 |  |  |  |  | 0 | 83.7 | 16.3 |  | 16.3 | 0.245 | 0.22 | 0.114 | [9 empty] | 2.3705e-05 | [14 empty] | 344730 | 1353642
2012-03-08 | 近畿地方整備局 | 淀川 | 淀川 | 右岸 | 22.4 | R22.6K-2P | 裏のり | R22.6k-2P P-16 | 16 | 16.5 | 4 |  |  |  |  | 0 | 10.2 | 89.8 |  | 89.8 | [27 empty] | 344730 | 1353642
2012-03-08 | 近畿地方整備局 | 淀川 | 淀川 | 右岸 | 22.4 | R22.6K-2P | 裏のり | R22.6k-2P P-18 | 18 | 18.5 | 6 |  |  |  |  | 0 | 30.1 | 69.9 |  | 69.9 | [27 empty] | 344730 | 1353642
2012-03-08 | 近畿地方整備局 | 淀川 | 淀川 | 右岸 | 22.4 | R22.6K-2P | 裏のり | R22.6k-2P P-19 | 19 | 19.5 | 8 |  |  |  |  | 0 | 40.4 | 59.6 |  | 59.6 | 0.077 | [26 empty] | 344730 | 1353642
2012-03-08 | 近畿地方整備局 | 淀川 | 淀川 | 右岸 | 22.4 | R22.6K-2P | 裏のり | R22.6k-2P P-20 | 20.2 | 20.5 | 29 |  |  |  |  | 6.9 | 66.9 | 26.2 |  | 26.2 | 0.314 | 0.253 | [25 empty] | 344730 | 1353642
2012-03-08 | 近畿地方整備局 | 淀川 | 淀川 | 右岸 | 22.4 | R22.6K-2P | 裏のり | R22.6k-2P P-22 | 22 | 22.5 | 36 |  |  |  |  | 4.3 | 85.1 | 10.6 |  | 10.6 | 0.53 | 0.441 | 0.184 | [9 empty] | 7.1876e-05 | [14 empty] | 344730 | 1353642
2012-03-08 | 近畿地方整備局 | 淀川 | 淀川 | 右岸 | 22.4 | R22.6K-2P | 裏のり | R22.6k-2P P-24 | 24 | 24.5 | 50 |  |  |  |  | 47.4 | 40.7 | 11.9 |  | 11.9 | 3.124 | 1.717 | 0.226 | [9 empty] | 0.00011574 | [14 empty] | 344730 | 1353642
2012-03-08 | 近畿地方整備局 | 淀川 | 淀川 | 右岸 | 22.4 | R22.6K-3P | 表のり | R22.6k-3P P-1 | 1.5 | 2 | 48 |  |  |  |  | 69.9 | 19.2 | 10.9 |  | 10.9 | 13.683 | 11.264 | 0.322 | [9 empty] | 0.00026285 | [14 empty] | 344730 | 1353644
2012-03-08 | 近畿地方整備局 | 淀川 | 淀川 | 右岸 | 22.4 | R22.6K-3P | 表のり | R22.6k-3P P-2 | 2 | 2.5 | 33 |  |  |  |  | 10.1 | 82.3 | 7.6 |  | 7.6 | 0.485 | 0.422 | 0.264 | 0.133 | 3.6466 | 1.57 | [6 empty] | 0.0001659 | 0.00017689 | [13 empty] | 344730 | 1353644
2012-03-08 | 近畿地方整備局 | 淀川 | 淀川 | 右岸 | 22.4 | R22.6K-3P | 表のり | R22.6k-3P P-3 | 3 | 3.5 | 14 |  |  |  |  | 28.5 | 66.4 | 5.1 |  | 5.1 | 1.24 | 0.874 | 0.376 | 0.197 | 6.2944 | 1.09 | [6 empty] | 0.00037645 | 0.00038809 | [13 empty] | 344730 | 1353644
2012-03-08 | 近畿地方整備局 | 淀川 | 淀川 | 右岸 | 22.4 | R22.6K-3P | 表のり | R22.6k-3P P-4 | 4 | 4.5 | 16 |  |  |  |  | 18.8 | 74.7 | 6.5 |  | 6.5 | 0.763 | 0.572 | 0.255 | 0.144 | 5.2986 | 1.07 | [6 empty] | 0.00015309 | 0.00020736 | [13 empty] | 344730 | 1353644
2012-03-08 | 近畿地方整備局 | 淀川 | 淀川 | 右岸 | 22.4 | R22.6K-3P | 表のり | R22.6k-3P P-5 | 5 | 5.5 | 14 |  |  |  |  | 20.2 | 73.3 | 6.5 |  | 6.5 | 0.747 | 0.527 | 0.225 | 0.132 | 5.6591 | 0.94 | [6 empty] | 0.00011455 | 0.00017424 | [13 empty] | 344730 | 1353644
2012-03-08 | 近畿地方整備局 | 淀川 | 淀川 | 右岸 | 22.4 | R22.6K-3P | 表のり | R22.6k-3P P-6 | 6 | 6.5 | 22 |  |  |  |  | 12.8 | 81.5 | 5.7 |  | 5.7 | 0.727 | 0.569 | 0.27 | 0.164 | 4.4329 | 1.06 | [6 empty] | 0.00017477 | 0.00026896 | [13 empty] | 344730 | 1353644
2012-03-08 | 近畿地方整備局 | 淀川 | 淀川 | 右岸 | 22.4 | R22.6K-3P | 表のり | R22.6k-3P P-7 | 7 | 7.5 | 18 |  |  |  |  | 17.1 | 76.4 | 6.5 |  | 6.5 | 0.814 | 0.641 | 0.29 | 0.15 | 5.4267 | 1.32 | [6 empty] | 0.00020624 | 0.000225 | [13 empty] | 344730 | 1353644
2012-03-08 | 近畿地方整備局 | 淀川 | 淀川 | 右岸 | 22.4 | R22.6K-3P | 表のり | R22.6k-3P P-8 | 8 | 8.5 | 19 |  |  |  |  | 25.7 | 69.6 | 4.7 |  | 4.7 | 1.211 | 0.861 | 0.347 | 0.208 | 5.8221 | 0.91 | [6 empty] | 0.00031257 | 0.00043264 | [13 empty] | 344730 | 1353644
2012-03-08 | 近畿地方整備局 | 淀川 | 淀川 | 右岸 | 22.4 | R22.6K-3P | 表のり | R22.6k-3P P-9 | 9 | 9.5 | 14 |  |  |  |  | 15.5 | 72.8 | 11.7 |  | 11.7 | 0.774 | 0.605 | 0.214 | [9 empty] | 0.00010199 | [14 empty] | 344730 | 1353644
2012-03-08 | 近畿地方整備局 | 淀川 | 淀川 | 右岸 | 22.4 | R22.6K-3P | 表のり | R22.6k-3P P-10 | 10 | 10.5 | 27 |  |  |  |  | 0.1 | 88.2 | 11.7 |  |  | 0.352 | 0.298 | 0.152 | [9 empty] | 4.6167e-05 | [14 empty] | 344730 | 1353644
2012-03-08 | 近畿地方整備局 | 淀川 | 淀川 | 右岸 | 22.4 | R22.6K-3P | 表のり | R22.6k-3P P-11 | 11 | 11.5 | 32 |  |  |  |  | 4.8 | 85.2 | 10 |  | 10 | 0.45 | 0.359 | 0.158 | 0.075 | 6 | 1.45 | [6 empty] | 5.05e-05 | 5.625e-05 | [13 empty] | 344730 | 1353644
2012-03-08 | 近畿地方整備局 | 淀川 | 淀川 | 右岸 | 22.4 | R22.6K-3P | 表のり | R22.6k-3P P-12 | 12 | 12.5 | 34 |  |  |  |  | 12.9 | 79.7 | 7.4 |  | 7.4 | 0.607 | 0.485 | 0.239 | 0.114 | 5.3246 | 1.44 | [6 empty] | 0.00013175 | 0.00012996 | [13 empty] | 344730 | 1353644
2012-03-08 | 近畿地方整備局 | 淀川 | 淀川 | 右岸 | 22.4 | R22.6K-3P | 表のり | R22.6k-3P P-16 | 16 | 16.5 | 7 |  |  |  |  | 0 | 19.5 | 80.5 |  | 80.5 | [27 empty] | 344730 | 1353644
2012-03-08 | 近畿地方整備局 | 淀川 | 淀川 | 右岸 | 22.4 | R22.6K-3P | 表のり | R22.6k-3P P-17 | 17 | 17.5 | 7 |  |  |  |  | 0.2 | 29.7 | 70.1 |  | 70.1 | [27 empty] | 344730 | 1353644
2012-03-08 | 近畿地方整備局 | 淀川 | 淀川 | 右岸 | 22.4 | R22.6K-3P | 表のり | R22.6k-3P P-19 | 19 | 19.5 | 16 |  |  |  |  | 3.8 | 80.1 | 16.1 |  | 16.1 | 0.284 | 0.232 | 0.114 | [9 empty] | 2.3705e-05 | [14 empty] | 344730 | 1353644
2012-03-08 | 近畿地方整備局 | 淀川 | 淀川 | 右岸 | 22.4 | R22.6K-3P | 表のり | R22.6k-3P P-22 | 22 | 22.5 | 50 |  |  |  |  | 81.8 | 13.9 | 4.3 |  | 4.3 | 17.281 | 15.186 | 2.775 | 0.488 | 35.4119 | 11.1 | [6 empty] | 0.03864 | 0.0023814 | [13 empty] | 344730 | 1353644
2012-03-08 | 近畿地方整備局 | 淀川 | 淀川 | 右岸 | 24 | R22.8k-1P | 天端 | R22.8k-1P P-9 | 9 | 9.5 | 1 |  |  |  |  | 27.8 | 32.9 | 24.8 | 14.5 | 39.3 | 0.614 | 0.272 | 0.009 | 0.003 | 204.6667 | 0.45 | [6 empty] | 6.6066e-08 | 9e-08 | [13 empty] | 344737 | 1353646
2012-03-08 | 近畿地方整備局 | 淀川 | 淀川 | 右岸 | 24 | R22.8k-1P | 天端 | R22.8k-1P P-10 | 10.15 | 10.5 | 9 |  |  |  |  | 47 | 26.6 | 19.1 | 7.3 | 26.4 | 7.259 | 0.691 | 0.034 | 0.009 | 806.5556 | 0.17 | [6 empty] | 1.4369e-06 | 8.1e-07 | [13 empty] | 344737 | 1353646
2012-03-08 | 近畿地方整備局 | 淀川 | 淀川 | 右岸 | 24 | R22.8k-1P | 天端 | R22.8k-1P P-13 | 13 | 13.5 | 28 |  |  |  |  | 0 | 82.4 | 17.6 |  | 17.6 | 0.22 | 0.184 | 0.086 | [9 empty] | 1.2338e-05 | [14 empty] | 344737 | 1353646
2012-03-08 | 近畿地方整備局 | 淀川 | 淀川 | 右岸 | 24 | R22.8k-1P | 天端 | R22.8k-1P P-14 | 14 | 14.5 | 36 |  |  |  |  | 0.2 | 87.4 | 12.4 |  | 12.4 | 0.315 | 0.279 | 0.15 | [9 empty] | 4.4772e-05 | [14 empty] | 344737 | 1353646
2012-03-08 | 近畿地方整備局 | 淀川 | 淀川 | 右岸 | 24 | R22.8k-1P | 天端 | R22.8k-1P P-15 | 15 | 15.5 | 28 |  |  |  |  | 9.7 | 81.8 | 8.5 |  | 8.5 | 0.617 | 0.503 | 0.248 | 0.104 | 5.9327 | 1.69 | [6 empty] | 0.00014353 | 0.00010816 | [13 empty] | 344737 | 1353646
2012-03-08 | 近畿地方整備局 | 淀川 | 淀川 | 右岸 | 24 | R22.8k-1P | 天端 | R22.8k-1P P-24 | 24.3 | 24.5 | 27 |  |  |  |  | 1 | 83.1 | 15.9 |  | 15.9 | 0.295 | 0.247 | 0.123 | [9 empty] | 2.8269e-05 | [14 empty] | 344737 | 1353646
2012-03-08 | 近畿地方整備局 | 淀川 | 淀川 | 右岸 | 24 | R22.8k-1P | 天端 | R22.8k-1P P-27 | 27.3 | 27.5 | 22 |  |  |  |  | 0.3 | 70.6 | 29.1 |  | 29.1 | 0.186 | 0.155 | [25 empty] | 344737 | 1353646
2012-03-08 | 近畿地方整備局 | 淀川 | 淀川 | 右岸 | 24 | R22.8k-1P | 天端 | R22.8k-1P P-29 | 29 | 29.5 | 50 |  |  |  |  | 59.4 | 33.3 | 7.3 |  | 7.3 | 7.853 | 3.47 | 0.483 | 0.144 | 54.5347 | 0.88 | [6 empty] | 0.00067252 | 0.00020736 | [13 empty] | 344737 | 1353646
2012-03-08 | 近畿地方整備局 | 淀川 | 淀川 | 右岸 | 24 | R22.8k-1P | 天端 | R22.8k-1P P-30 | 30 | 30.3 | 50 |  |  |  |  | 63.7 | 23.6 | 12.7 |  | 12.7 | 12.208 | 5.599 | 0.273 | [9 empty] | 0.0001793 | [14 empty] | 344737 | 1353646
2012-03-08 | 近畿地方整備局 | 淀川 | 淀川 | 右岸 | 24 | R22.8k-2P | 裏のり | R22.8k-2P P-3 | 3 | 3.5 | 4 |  |  |  |  | 2.2 | 83 | 14.8 |  | 14.8 | 0.253 | 0.211 | 0.113 | [9 empty] | 2.3226e-05 | [14 empty] | 344738 | 1353645
2012-03-08 | 近畿地方整備局 | 淀川 | 淀川 | 右岸 | 24 | R22.8k-2P | 裏のり | R22.8k-2P P-4 | 4.1 | 4.4 | 2 |  |  |  |  | 2.4 | 83.5 | 14.1 |  | 14.1 | 0.51 | 0.406 | 0.147 | [9 empty] | 4.2724e-05 | [14 empty] | 344738 | 1353645
2012-03-08 | 近畿地方整備局 | 淀川 | 淀川 | 右岸 | 24 | R22.8k-2P | 裏のり | R22.8k-2P P-7 | 7.05 | 7.5 | 14 |  |  |  |  | 0 | 74.2 | 25.8 |  | 25.8 | 0.197 | 0.163 | [25 empty] | 344738 | 1353645
2012-03-08 | 近畿地方整備局 | 淀川 | 淀川 | 右岸 | 24 | R22.8k-2P | 裏のり | R22.8k-2P P-8 | 8 | 8.5 | 25 |  |  |  |  | 0.1 | 74.7 | 25.2 |  | 25.2 | 0.311 | 0.224 | [25 empty] | 344738 | 1353645
2012-03-08 | 近畿地方整備局 | 淀川 | 淀川 | 右岸 | 24 | R22.8k-2P | 裏のり | R22.8k-2P P-20 | 20 | 20.5 | 28 |  |  |  |  | 0 | 86.3 | 13.7 |  | 13.7 | 0.298 | 0.273 | 0.152 | [9 empty] | 4.6167e-05 | [14 empty] | 344738 | 1353645
2012-03-08 | 近畿地方整備局 | 淀川 | 淀川 | 右岸 | 24 | R22.8k-2P | 裏のり | R22.8k-2P P-22 | 22 | 22.5 | 50 |  |  |  |  | 65.4 | 25.2 | 9.4 |  | 9.4 | 8.284 | 5.875 | 0.429 | 0.088 | 94.1364 | 1.72 | [6 empty] | 0.00051098 | 7.744e-05 | [13 empty] | 344738 | 1353645
2012-03-08 | 近畿地方整備局 | 淀川 | 淀川 | 右岸 | 24 | R22.8K-3P | 表のり | R22.8k-3P P-1 | 1 | 1.5 | 10 |  |  |  |  | 0.6 | 62.7 | 36.7 |  | 36.7 | 0.174 | 0.137 | [25 empty] | 344737 | 1353648
2012-03-08 | 近畿地方整備局 | 淀川 | 淀川 | 右岸 | 24 | R22.8K-3P | 表のり | R22.8k-3P P-2 | 2 | 2.5 | 0 |  |  |  |  | 0.4 | 67.3 | 32.3 |  | 32.3 | 0.295 | 0.243 | [25 empty] | 344737 | 1353648
2012-03-08 | 近畿地方整備局 | 淀川 | 淀川 | 右岸 | 24 | R22.8K-3P | 表のり | R22.8k-3P P-3 | 3 | 3.5 | 1 |  |  |  |  | 0.2 | 37.4 | 62.4 |  | 62.4 | [27 empty] | 344737 | 1353648
2012-03-08 | 近畿地方整備局 | 淀川 | 淀川 | 右岸 | 24 | R22.8K-3P | 表のり | R22.8k-3P P-4 | 4 | 4.5 | 3 |  |  |  |  | 0.5 | 23.3 | 76.2 |  | 76.2 | [27 empty] | 344737 | 1353648
2012-03-08 | 近畿地方整備局 | 淀川 | 淀川 | 右岸 | 24 | R22.8K-3P | 表のり | R22.8k-3P P-6 | 6.3 | 6.5 | 5 |  |  |  |  | 0 | 38.1 | 61.9 |  | 61.9 | [27 empty] | 344737 | 1353648
2012-03-08 | 近畿地方整備局 | 淀川 | 淀川 | 右岸 | 24 | R22.8K-3P | 表のり | R22.8k-3P P-7 | 7 | 7.5 | 12 |  |  |  |  | 0 | 71.8 | 28.2 |  | 28.2 | 0.223 | 0.184 | [25 empty] | 344737 | 1353648
2012-03-08 | 近畿地方整備局 | 淀川 | 淀川 | 右岸 | 24 | R22.8K-3P | 表のり | R22.8k-3P P-8 | 8 | 8.5 | 18 |  |  |  |  | 0.4 | 91.1 | 8.5 |  | 8.5 | 0.392 | 0.342 | 0.198 | 0.095 | 4.1263 | 1.7 | [6 empty] | 8.5187e-05 | 9.025e-05 | [13 empty] | 344737 | 1353648
2012-03-08 | 近畿地方整備局 | 淀川 | 淀川 | 右岸 | 24 | R22.8K-3P | 表のり | R22.8k-3P P-9 | 9 | 9.5 | 11 |  |  |  |  | 3.8 | 91.4 | 4.8 |  | 4.8 | 0.56 | 0.477 | 0.26 | 0.172 | 3.2558 | 1.14 | [6 empty] | 0.00016014 | 0.00029584 | [13 empty] | 344737 | 1353648
2012-03-08 | 近畿地方整備局 | 淀川 | 淀川 | 右岸 | 24 | R22.8K-3P | 表のり | R22.8k-3P P-16 | 16 | 16.5 | 7 |  |  |  |  | 0 | 35.8 | 64.2 |  | 64.2 | [27 empty] | 344737 | 1353648
2012-03-08 | 近畿地方整備局 | 淀川 | 淀川 | 右岸 | 24 | R22.8K-3P | 表のり | R22.8k-3P P-17 | 17 | 17.4 | 9 |  |  |  |  | 0.3 | 25.7 | 74 |  | 74 | [27 empty] | 344737 | 1353648
2012-03-08 | 近畿地方整備局 | 淀川 | 淀川 | 右岸 | 24 | R22.8K-3P | 表のり | R22.8k-3P P-18 | 18 | 18.5 | 27 |  |  |  |  | 2.7 | 82.3 | 15 |  | 15 | 0.402 | 0.322 | 0.134 | [9 empty] | 3.4475e-05 | [14 empty] | 344737 | 1353648
2012-03-08 | 近畿地方整備局 | 淀川 | 淀川 | 右岸 | 24 | R22.8K-3P | 表のり | R22.8k-3P P-21 | 21.1 | 21.5 | 50 |  |  |  |  | 10.6 | 76.3 | 13.1 |  | 13.1 | 0.367 | 0.288 | 0.127 | [9 empty] | 3.0445e-05 | [14 empty] | 344737 | 1353648
2012-03-08 | 近畿地方整備局 | 淀川 | 淀川 | 右岸 | 24 | R22.8K-3P | 表のり | R22.8k-3P P-23 | 23 | 23.35 | 50 |  |  |  |  | 48.8 | 40.9 | 10.3 |  | 10.3 | 3.565 | 1.798 | 0.334 | [9 empty] | 0.0002861 | [14 empty] | 344737 | 1353648
2012-03-08 | 近畿地方整備局 | 淀川 | 淀川 | 右岸 | 24 | R23.0k-2P | 裏のり | R23.0k-2P P-1 | 1 | 1.5 | 3 |  |  |  |  | 8.3 | 70.5 | 21.2 |  | 21.2 | 0.274 | 0.229 | [25 empty] | 344744 | 1353649
2012-03-08 | 近畿地方整備局 | 淀川 | 淀川 | 右岸 | 24 | R23.0k-2P | 裏のり | R23.0k-2P P-2 | 2 | 2.5 | 3 |  |  |  |  | 1.2 | 84.4 | 14.4 |  | 14.4 | 0.267 | 0.235 | 0.129 | [9 empty] | 3.1567e-05 | [14 empty] | 344744 | 1353649
2012-03-08 | 近畿地方整備局 | 淀川 | 淀川 | 右岸 | 24 | R23.0k-2P | 裏のり | R23.0k-2P P-3 | 3 | 3.5 | 2 |  |  |  |  | 2.8 | 67.7 | 29.5 |  | 29.5 | 0.197 | 0.167 | [25 empty] | 344744 | 1353649
2012-03-08 | 近畿地方整備局 | 淀川 | 淀川 | 右岸 | 24 | R23.0k-2P | 裏のり | R23.0k-2P P-6 | 6.15 | 6.5 | 15 |  |  |  |  | 0 | 77 | 23 |  | 23 | 0.179 | 0.156 | [25 empty] | 344744 | 1353649
2012-03-08 | 近畿地方整備局 | 淀川 | 淀川 | 右岸 | 24 | R23.0k-2P | 裏のり | R23.0k-2P P-7 | 7.3 | 7.5 | 17 |  |  |  |  | 10.9 | 80 | 9.1 |  | 9.1 | 0.563 | 0.439 | 0.222 | 0.09 | 6.2556 | 1.66 | [6 empty] | 0.00011105 | 8.1e-05 | [13 empty] | 344744 | 1353649
2012-03-08 | 近畿地方整備局 | 淀川 | 淀川 | 右岸 | 24 | R23.0k-2P | 裏のり | R23.0k-2P P-8 | 8.2 | 8.5 | 17 |  |  |  |  | 0 | 78.3 | 21.7 |  | 21.7 | 0.161 | 0.144 | [25 empty] | 344744 | 1353649
2012-03-08 | 近畿地方整備局 | 淀川 | 淀川 | 右岸 | 24 | R23.0k-2P | 裏のり | R23.0k-2P P-9 | 9 | 9.25 | 4 |  |  |  |  | 0 | 95 | 5 |  | 5 | 0.327 | 0.299 | 0.21 | 0.158 | 2.0696 | 1.15 | [6 empty] | 9.763e-05 | 0.00024964 | [13 empty] | 344744 | 1353649
2012-03-08 | 近畿地方整備局 | 淀川 | 淀川 | 右岸 | 24 | R23.0k-2P | 裏のり | R23.0k-2P P-10 | 10 | 10.5 | 2 |  |  |  |  | 0 | 14.8 | 85.2 |  | 85.2 | [27 empty] | 344744 | 1353649
2012-03-08 | 近畿地方整備局 | 淀川 | 淀川 | 右岸 | 24 | R23.0k-2P | 裏のり | R23.0k-2P P-15 | 15 | 15.3 | 8 |  |  |  |  | 0 | 37.3 | 62.7 |  | 62.7 | [27 empty] | 344744 | 1353649
2012-03-08 | 近畿地方整備局 | 淀川 | 淀川 | 右岸 | 24 | R23.0k-2P | 裏のり | R23.0k-2P P-18 | 18 | 18.4 | 21 |  |  |  |  | 6.6 | 85.1 | 8.3 |  | 8.3 | 0.589 | 0.477 | 0.197 | 0.101 | 5.8317 | 1.35 | [6 empty] | 8.4193e-05 | 0.00010201 | [13 empty] | 344744 | 1353649
2012-03-08 | 近畿地方整備局 | 淀川 | 淀川 | 右岸 | 24 | R23.0k-2P | 裏のり | R23.0k-2P P-20 | 20 | 20.5 | 50 |  |  |  |  | 6.8 | 83.2 | 10 |  | 10 | 0.567 | 0.465 | 0.2 | 0.075 | 7.56 | 1.97 | [6 empty] | 8.7194e-05 | 5.625e-05 | [13 empty] | 344744 | 1353649
2012-03-08 | 近畿地方整備局 | 淀川 | 淀川 | 右岸 | 24 | R23.0k-2P | 裏のり | R23.0k-2P P-22 | 22 | 22.5 | 50 |  |  |  |  | 11.8 | 79.4 | 8.8 |  | 8.8 | 0.699 | 0.58 | 0.265 | 0.096 | 7.2812 | 2.16 | [6 empty] | 0.00016736 | 9.216e-05 | [13 empty] | 344744 | 1353649
2012-03-08 | 近畿地方整備局 | 淀川 | 淀川 | 右岸 | 24 | R23.0k-2P | 裏のり | R23.0k-2P P-23 | 23 | 23.5 | 50 |  |  |  |  | 58.2 | 35.2 | 6.6 |  | 6.6 | 8.443 | 3.837 | 0.433 | 0.168 | 50.256 | 0.4 | [6 empty] | 0.00052209 | 0.00028224 | [13 empty] | 344744 | 1353649
2012-03-08 | 近畿地方整備局 | 淀川 | 淀川 | 右岸 | 24 | R23.0K-3P | 表のり | R23.0k-3P P-1 | 1 | 1.2 | 3 |  |  |  |  | 9 | 86.7 | 4.3 |  | 4.3 | 0.653 | 0.54 | 0.288 | 0.198 | 3.298 | 1.04 | [6 empty] | 0.00020296 | 0.00039204 | [13 empty] | 344743 | 1353651
2012-03-08 | 近畿地方整備局 | 淀川 | 淀川 | 右岸 | 24 | R23.0K-3P | 表のり | R23.0k-3P P-2 | 2 | 2.5 | 7 |  |  |  |  | 13.1 | 74.8 | 12.1 |  | 12.1 | 0.615 | 0.478 | 0.182 | [9 empty] | 7.0079e-05 | [14 empty] | 344743 | 1353651
2012-03-08 | 近畿地方整備局 | 淀川 | 淀川 | 右岸 | 24 | R23.0K-3P | 表のり | R23.0k-3P P-3 | 3 | 3.5 | 2 |  |  |  |  | 0.7 | 63.1 | 36.2 |  | 36.2 | 0.236 | 0.174 | [25 empty] | 344743 | 1353651
2012-03-08 | 近畿地方整備局 | 淀川 | 淀川 | 右岸 | 24 | R23.0K-3P | 表のり | R23.0k-3P P-5 | 5 | 5.5 | 4 |  |  |  |  | 0 | 42 | 58 |  | 58 | 0.085 | [26 empty] | 344743 | 1353651
2012-03-08 | 近畿地方整備局 | 淀川 | 淀川 | 右岸 | 24 | R23.0K-3P | 表のり | R23.0k-3P P-6 | 6 | 6.5 | 8 |  |  |  |  | 0 | 65.3 | 34.7 |  | 34.7 | 0.134 | 0.116 | [25 empty] | 344743 | 1353651
2012-03-08 | 近畿地方整備局 | 淀川 | 淀川 | 右岸 | 24 | R23.0K-3P | 表のり | R23.0k-3P P-7 | 7 | 7.5 | 12 |  |  |  |  | 1.2 | 86.7 | 12.1 |  | 12.1 | 0.198 | 0.174 | 0.112 | [9 empty] | 2.2753e-05 | [14 empty] | 344743 | 1353651
2012-03-08 | 近畿地方整備局 | 淀川 | 淀川 | 右岸 | 24 | R23.0K-3P | 表のり | R23.0k-3P P-8 | 8 | 8.5 | 30 |  |  |  |  | 0.7 | 88.8 | 10.5 |  | 10.5 | 0.365 | 0.318 | 0.175 | [9 empty] | 6.3991e-05 | [14 empty] | 344743 | 1353651
2012-03-08 | 近畿地方整備局 | 淀川 | 淀川 | 右岸 | 24 | R23.0K-3P | 表のり | R23.0k-3P P-14 | 14 | 14.5 | 5 |  |  |  |  | 0 | 18 | 82 |  | 82 | [27 empty] | 344743 | 1353651
2012-03-08 | 近畿地方整備局 | 淀川 | 淀川 | 右岸 | 24 | R23.0K-3P | 表のり | R23.0k-3P P-15 | 15 | 15.5 | 6 |  |  |  |  | 0 | 33.5 | 66.5 |  | 66.5 | [27 empty] | 344743 | 1353651
2012-03-08 | 近畿地方整備局 | 淀川 | 淀川 | 右岸 | 24 | R23.0K-3P | 表のり | R23.0k-3P P-16 | 16 | 16.5 | 6 |  |  |  |  | 0 | 61.7 | 38.3 |  | 38.3 | 0.164 | 0.134 | [25 empty] | 344743 | 1353651
2012-03-08 | 近畿地方整備局 | 淀川 | 淀川 | 右岸 | 24 | R23.0K-3P | 表のり | R23.0k-3P P-17 | 17 | 17.5 | 19 |  |  |  |  | 1.1 | 58.1 | 40.8 |  | 40.8 | 0.191 | 0.14 | [25 empty] | 344743 | 1353651
2012-03-08 | 近畿地方整備局 | 淀川 | 淀川 | 右岸 | 24 | R23.0K-3P | 表のり | R23.0k-3P P-18 | 18 | 18.5 | 32 |  |  |  |  | 6.3 | 79.8 | 13.9 |  | 13.9 | 0.434 | 0.33 | 0.129 | [9 empty] | 3.1567e-05 | [14 empty] | 344743 | 1353651
2012-03-08 | 近畿地方整備局 | 淀川 | 淀川 | 右岸 | 24 | R23.0K-3P | 表のり | R23.0k-3P P-20 | 20 | 20.5 | 50 |  |  |  |  | 31.9 | 60.2 | 7.9 |  | 7.9 | 1.256 | 0.806 | 0.296 | 0.119 | 10.5546 | 1.21 | [6 empty] | 0.00021626 | 0.00014161 | [13 empty] | 344743 | 1353651
2012-03-08 | 近畿地方整備局 | 淀川 | 淀川 | 右岸 | 24 | R23.2k-1P | 天端 | R23.2k-1P P-8 | 8 | 8.5 | 4 |  |  |  |  | 16 | 44.2 | 17.8 | 22 | 39.8 | 0.331 | 0.203 | 0.004 | [9 empty] | 1.0092e-08 | [14 empty] | 344749 | 1353653
2012-03-08 | 近畿地方整備局 | 淀川 | 淀川 | 右岸 | 24 | R23.2k-1P | 天端 | R23.2k-1P P-9 | 9 | 9.2 | 2 |  |  |  |  | 27.8 | 59.5 | 9 | 3.7 | 12.7 | 1.069 | 0.733 | 0.234 | 0.048 | 22.2708 | 2.79 | [6 empty] | 0.00012545 | 2.304e-05 | [13 empty] | 344749 | 1353653
2012-03-08 | 近畿地方整備局 | 淀川 | 淀川 | 右岸 | 24 | R23.2k-1P | 天端 | R23.2k-1P P-10 | 10 | 10.5 | 16 |  |  |  |  | 6.2 | 84.9 | 5.6 | 3.3 | 8.9 | 0.703 | 0.608 | 0.317 | 0.094 | 7.4787 | 2.88 | [6 empty] | 0.00025349 | 8.836e-05 | [13 empty] | 344749 | 1353653
2012-03-08 | 近畿地方整備局 | 淀川 | 淀川 | 右岸 | 24 | R23.2k-1P | 天端 | R23.2k-1P P-13 | 13 | 13.5 | 50 |  |  |  |  | 1.3 | 88.9 | 9.8 |  | 9.8 | 0.433 | 0.36 | 0.162 | 0.077 | 5.6234 | 1.63 | [6 empty] | 5.3511e-05 | 5.929e-05 | [13 empty] | 344749 | 1353653
2012-03-08 | 近畿地方整備局 | 淀川 | 淀川 | 右岸 | 24 | R23.2k-1P | 天端 | R23.2k-1P P-14 | 14 | 14.5 | 32 |  |  |  |  | 4.7 | 87.7 | 7.6 |  | 7.6 | 0.507 | 0.418 | 0.218 | 0.12 | 4.225 | 1.33 | [6 empty] | 0.00010646 | 0.000144 | [13 empty] | 344749 | 1353653
2012-03-08 | 近畿地方整備局 | 淀川 | 淀川 | 右岸 | 24 | R23.2k-1P | 天端 | R23.2k-1P P-15 | 15 | 15.5 | 35 |  |  |  |  | 2.4 | 86.5 | 11.1 |  | 11.1 | 0.547 | 0.46 | 0.184 | [9 empty] | 7.1876e-05 | [14 empty] | 344749 | 1353653
2012-03-08 | 近畿地方整備局 | 淀川 | 淀川 | 右岸 | 24 | R23.2k-1P | 天端 | R23.2k-1P P-16 | 16 | 16.5 | 23 |  |  |  |  | 33.5 | 59.5 | 7 |  | 7 | 1.625 | 1.139 | 0.311 | 0.124 | 13.1048 | 1.41 | [6 empty] | 0.00024251 | 0.00015376 | [13 empty] | 344749 | 1353653
2012-03-08 | 近畿地方整備局 | 淀川 | 淀川 | 右岸 | 24 | R23.2k-1P | 天端 | R23.2k-1P P-17 | 17 | 17.2 | 30 |  |  |  |  | 0.2 | 91.8 | 8 |  | 8 | 0.254 | 0.227 | 0.149 | 0.109 | 2.3303 | 1.11 | [6 empty] | 4.4083e-05 | 0.00011881 | [13 empty] | 344749 | 1353653
2012-03-08 | 近畿地方整備局 | 淀川 | 淀川 | 右岸 | 24 | R23.2k-1P | 天端 | R23.2k-1P P-18 | 18 | 18.4 | 32 |  |  |  |  | 3.3 | 87.8 | 8.9 |  | 8.9 | 0.471 | 0.396 | 0.209 | 0.09 | 5.2333 | 1.77 | [6 empty] | 9.6556e-05 | 8.1e-05 | [13 empty] | 344749 | 1353653
2012-03-08 | 近畿地方整備局 | 淀川 | 淀川 | 右岸 | 24 | R23.2k-1P | 天端 | R23.2k-1P P-23 | 23 | 23.5 | 9 |  |  |  |  | 0.9 | 57 | 42.1 |  | 42.1 | 0.138 | 0.105 | [25 empty] | 344749 | 1353653
2012-03-08 | 近畿地方整備局 | 淀川 | 淀川 | 右岸 | 24 | R23.2k-1P | 天端 | R23.2k-1P P-24 | 24 | 24.5 | 7 |  |  |  |  | 1.6 | 56.3 | 42.1 |  | 42.1 | 0.164 | 0.121 | [25 empty] | 344749 | 1353653
2012-03-08 | 近畿地方整備局 | 淀川 | 淀川 | 右岸 | 24 | R23.2k-1P | 天端 | R23.2k-1P P-25 | 25 | 25.3 | 11 |  |  |  |  | 5.8 | 69 | 25.2 |  | 25.2 | 0.269 | 0.206 | [25 empty] | 344749 | 1353653
2012-03-08 | 近畿地方整備局 | 淀川 | 淀川 | 右岸 | 24 | R23.2k-1P | 天端 | R23.2k-1P P-27 | 27 | 27.5 | 50 |  |  |  |  | 61.5 | 31.3 | 7.2 |  | 7.2 | 7.608 | 4.621 | 0.468 | 0.144 | 52.8333 | 0.89 | [6 empty] | 0.00062511 | 0.00020736 | [13 empty] | 344749 | 1353653
2012-03-08 | 近畿地方整備局 | 淀川 | 淀川 | 右岸 | 24 | R23.2k-1P | 天端 | R23.2k-1P P-28 | 28 | 28.5 | 50 |  |  |  |  | 58.4 | 32.7 | 8.9 |  | 8.9 | 5.785 | 3.162 | 0.44 | 0.101 | 57.2772 | 1.47 | [6 empty] | 0.00054185 | 0.00010201 | [13 empty] | 344749 | 1353653
2012-03-08 | 近畿地方整備局 | 淀川 | 淀川 | 右岸 | 24 | R23.2k-1P | 天端 | R23.2k-1P P-29 | 29 | 29.5 | 50 |  |  |  |  | 56.8 | 34.9 | 8.3 |  | 8.3 | 5.648 | 3.076 | 0.391 | 0.111 | 50.8829 | 1.08 | [6 empty] | 0.00041217 | 0.00012321 | [13 empty] | 344749 | 1353653
2012-03-08 | 近畿地方整備局 | 淀川 | 淀川 | 右岸 | 24 | R23.2k-1P | 天端 | R23.2k-1P P-30 | 30 | 30.5 | 50 |  |  |  |  | 63.7 | 28.9 | 7.4 |  | 7.4 | 9.5 | 5.509 | 0.518 | 0.157 | 60.5096 | 1.04 | [6 empty] | 0.00079086 | 0.00024649 | [13 empty] | 344749 | 1353653
2012-03-08 | 近畿地方整備局 | 淀川 | 淀川 | 右岸 | 24 | R23.2k-1P | 天端 | R23.2k-1P P-31 | 31 | 31.35 | 50 |  |  |  |  | 56.4 | 35.9 | 7.7 |  | 7.7 | 4.861 | 2.931 | 0.449 | 0.137 | 35.4818 | 1.08 | [6 empty] | 0.00056788 | 0.00018769 | [13 empty] | 344749 | 1353653
2012-03-08 | 近畿地方整備局 | 淀川 | 淀川 | 右岸 | 24 | R23.2k-2P | 裏のり | R23.2k-2P P-1 | 1 | 1.3 | 6 |  |  |  |  | 33.8 | 44.2 | 22 |  | 22 | 1.039 | 0.512 | [25 empty] | 344749 | 1353652
2012-03-08 | 近畿地方整備局 | 淀川 | 淀川 | 右岸 | 24 | R23.2k-2P | 裏のり | R23.2k-2P P-2 | 2 | 2.4 | 2 |  |  |  |  | 5.1 | 84.4 | 10.5 |  | 10.5 | 0.356 | 0.295 | 0.152 | [9 empty] | 4.6167e-05 | [14 empty] | 344749 | 1353652
2012-03-08 | 近畿地方整備局 | 淀川 | 淀川 | 右岸 | 24 | R23.2k-2P | 裏のり | R23.2k-2P P-3 | 3 | 3.5 | 13 |  |  |  |  | 0 | 92.2 | 7.8 |  | 7.8 | 0.489 | 0.432 | 0.26 | 0.128 | 3.8203 | 1.65 | [6 empty] | 0.00016014 | 0.00016384 | [13 empty] | 344749 | 1353652
2012-03-08 | 近畿地方整備局 | 淀川 | 淀川 | 右岸 | 24 | R23.2k-2P | 裏のり | R23.2k-2P P-6 | 6 | 6.5 | 26 |  |  |  |  | 8.7 | 83.6 | 7.7 |  | 7.7 | 0.469 | 0.384 | 0.208 | 0.113 | 4.1504 | 1.34 | [6 empty] | 9.5489e-05 | 0.00012769 | [13 empty] | 344749 | 1353652
2012-03-08 | 近畿地方整備局 | 淀川 | 淀川 | 右岸 | 24 | R23.2k-2P | 裏のり | R23.2k-2P P-7 | 7 | 7.5 | 22 |  |  |  |  | 32.6 | 62.1 | 5.3 |  | 5.3 | 1.572 | 1.129 | 0.392 | 0.195 | 8.0615 | 1.1 | [6 empty] | 0.00041461 | 0.00038025 | [13 empty] | 344749 | 1353652
2012-03-08 | 近畿地方整備局 | 淀川 | 淀川 | 右岸 | 24 | R23.2k-2P | 裏のり | R23.2k-2P P-8 | 8 | 8.5 | 28 |  |  |  |  | 21.4 | 71.2 | 7.4 |  | 7.4 | 1.054 | 0.781 | 0.289 | 0.129 | 8.1705 | 1.41 | [6 empty] | 0.0002046 | 0.00016641 | [13 empty] | 344749 | 1353652
2012-03-08 | 近畿地方整備局 | 淀川 | 淀川 | 右岸 | 24 | R23.2k-2P | 裏のり | R23.2k-2P P-9 | 9 | 9.5 | 30 |  |  |  |  | 9.7 | 84.1 | 6.2 |  | 6.2 | 1.043 | 0.862 | 0.378 | 0.16 | 6.5187 | 1.78 | [6 empty] | 0.00038111 | 0.000256 | [13 empty] | 344749 | 1353652
2012-03-08 | 近畿地方整備局 | 淀川 | 淀川 | 右岸 | 24 | R23.2k-2P | 裏のり | R23.2k-2P P-10 | 10 | 10.5 | 33 |  |  |  |  | 10.1 | 82.3 | 7.6 |  | 7.6 | 0.747 | 0.618 | 0.278 | 0.115 | 6.4957 | 1.92 | [6 empty] | 0.000187 | 0.00013225 | [13 empty] | 344749 | 1353652
2012-03-08 | 近畿地方整備局 | 淀川 | 淀川 | 右岸 | 24 | R23.2k-2P | 裏のり | R23.2k-2P P-11 | 11 | 11.25 | 11 |  |  |  |  | 14.4 | 82.3 | 3.3 |  | 3.3 | 1.267 | 1.085 | 0.598 | 0.282 | 4.4929 | 1.65 | [6 empty] | 0.0011031 | 0.00079524 | [13 empty] | 344749 | 1353652
2012-03-08 | 近畿地方整備局 | 淀川 | 淀川 | 右岸 | 24 | R23.2k-2P | 裏のり | R23.2k-2P P-15 | 15.3 | 15.5 | 8 |  |  |  |  | 0.3 | 65 | 34.7 |  | 34.7 | 0.174 | 0.141 | [25 empty] | 344749 | 1353652
2012-03-08 | 近畿地方整備局 | 淀川 | 淀川 | 右岸 | 24 | R23.2k-2P | 裏のり | R23.2k-2P P-17 | 17 | 17.5 | 7 |  |  |  |  | 0.8 | 66.9 | 32.3 |  | 32.3 | 0.212 | 0.168 | [25 empty] | 344749 | 1353652
2012-03-08 | 近畿地方整備局 | 淀川 | 淀川 | 右岸 | 24 | R23.2k-2P | 裏のり | R23.2k-2P P-21 | 21 | 21.5 | 50 |  |  |  |  | 49.7 | 41.3 | 9 |  | 9 | 4.084 | 1.947 | 0.372 | 0.095 | 42.9895 | 0.9 | [6 empty] | 0.00036724 | 9.025e-05 | [13 empty] | 344749 | 1353652
2012-03-08 | 近畿地方整備局 | 淀川 | 淀川 | 右岸 | 24 | R23.2k-3P | 表のり | R23.2k-3P P-1 | 2 | 2.5 | 4 |  |  |  |  | 3.8 | 75.9 | 20.3 |  | 20.3 | 0.343 | 0.267 | [25 empty] | 344748 | 1353655
2012-03-08 | 近畿地方整備局 | 淀川 | 淀川 | 右岸 | 24 | R23.2k-3P | 表のり | R23.2k-3P P-2 | 3.35 | 3.5 | 12 |  |  |  |  | 13.5 | 69.4 | 17.1 |  | 17.1 | 0.508 | 0.379 | 0.109 | [9 empty] | 2.1366e-05 | [14 empty] | 344748 | 1353655
2012-03-08 | 近畿地方整備局 | 淀川 | 淀川 | 右岸 | 24 | R23.2k-3P | 表のり | R23.2k-3P P-3 | 4 | 4.3 | 2 |  |  |  |  | 0.7 | 91 | 8.3 |  | 8.3 | 0.454 | 0.386 | 0.215 | 0.121 | 3.7521 | 1.36 | [6 empty] | 0.0001031 | 0.00014641 | [13 empty] | 344748 | 1353655
2012-03-08 | 近畿地方整備局 | 淀川 | 淀川 | 右岸 | 24 | R23.2k-3P | 表のり | R23.2k-3P P-5 | 6 | 6.5 | 8 |  |  |  |  | 0 | 69.5 | 30.5 |  | 30.5 | 0.134 | 0.118 | [25 empty] | 344748 | 1353655
2012-03-08 | 近畿地方整備局 | 淀川 | 淀川 | 右岸 | 24 | R23.2k-3P | 表のり | R23.2k-3P P-6 | 7 | 7.5 | 34 |  |  |  |  | 2.5 | 70.2 | 27.3 |  | 27.3 | 0.182 | 0.154 | [25 empty] | 344748 | 1353655
2012-03-08 | 近畿地方整備局 | 淀川 | 淀川 | 右岸 | 24 | R23.2k-3P | 表のり | R23.2k-3P P-7 | 8 | 8.5 | 34 |  |  |  |  | 1.7 | 83.5 | 14.8 |  | 14.8 | 0.351 | 0.298 | 0.126 | [9 empty] | 2.9892e-05 | [14 empty] | 344748 | 1353655
2012-03-08 | 近畿地方整備局 | 淀川 | 淀川 | 右岸 | 24 | R23.2k-3P | 表のり | R23.2k-3P P-8 | 9 | 9.5 | 32 |  |  |  |  | 2.9 | 83.4 | 13.7 |  | 13.7 | 0.324 | 0.282 | 0.143 | [9 empty] | 4.0079e-05 | [14 empty] | 344748 | 1353655
2012-03-08 | 近畿地方整備局 | 淀川 | 淀川 | 右岸 | 24 | R23.2k-3P | 表のり | R23.2k-3P P-9 | 10 | 10.5 | 34 |  |  |  |  | 6.2 | 81 | 12.8 |  | 12.8 | 0.376 | 0.318 | 0.153 | [9 empty] | 4.6874e-05 | [14 empty] | 344748 | 1353655
2012-03-08 | 近畿地方整備局 | 淀川 | 淀川 | 右岸 | 24 | R23.2k-3P | 表のり | R23.2k-3P P-15 | 16 | 16.5 | 9 |  |  |  |  | 0.4 | 62.5 | 37.1 |  | 37.1 | 0.174 | 0.137 | [25 empty] | 344748 | 1353655
2012-03-08 | 近畿地方整備局 | 淀川 | 淀川 | 右岸 | 24 | R23.2k-3P | 表のり | R23.2k-3P P-16 | 17 | 17.5 | 10 |  |  |  |  | 2.6 | 67.9 | 29.5 |  | 29.5 | 0.213 | 0.167 | [25 empty] | 344748 | 1353655
2012-03-08 | 近畿地方整備局 | 淀川 | 淀川 | 右岸 | 24 | R23.2k-3P | 表のり | R23.2k-3P P-17 | 18 | 18.5 | 11 |  |  |  |  | 1.5 | 64.5 | 34 |  | 34 | 0.196 | 0.153 | [25 empty] | 344748 | 1353655
2012-03-08 | 近畿地方整備局 | 淀川 | 淀川 | 右岸 | 24 | R23.2k-3P | 表のり | R23.2k-3P P-20 | 21.15 | 21.5 | 33 |  |  |  |  | 4.3 | 65.2 | 30.5 |  | 30.5 | 0.222 | 0.168 | [25 empty] | 344748 | 1353655
2012-03-08 | 近畿地方整備局 | 淀川 | 淀川 | 右岸 | 24 | R23.2k-3P | 表のり | R23.2k-3P P-21 | 22 | 22.5 | 50 |  |  |  |  | 48.6 | 41.4 | 10 |  | 10 | 3.196 | 1.847 | 0.272 | 0.075 | 42.6133 | 1.25 | [6 empty] | 0.00017779 | 5.625e-05 | [13 empty] | 344748 | 1353655
2012-03-08 | 近畿地方整備局 | 淀川 | 淀川 | 右岸 | 24 | R23.2k-3P | 表のり | R23.2k-3P P-22 | 23 | 23.35 | 50 |  |  |  |  | 57.5 | 33.7 | 8.8 |  | 8.8 | 5.495 | 3.086 | 0.369 | 0.099 | 55.5051 | 1.23 | [6 empty] | 0.00036041 | 9.801e-05 | [13 empty] | 344748 | 1353655
2012-03-08 | 近畿地方整備局 | 淀川 | 淀川 | 右岸 | 24 | R23.4k-1P | 天端 | R23.4k-1P P-11 | 11 | 11.2 | 5 |  |  |  |  | 0.4 | 85.2 | 10.7 | 3.7 | 14.4 | 0.287 | 0.248 | 0.129 | 0.035 | 8.2 | 3.01 | [6 empty] | 3.1567e-05 | 1.225e-05 | [13 empty] | 344752 | 1353655
2012-03-08 | 近畿地方整備局 | 淀川 | 淀川 | 右岸 | 24 | R23.4k-1P | 天端 | R23.4k-1P P-13 | 13 | 13.5 | 27 |  |  |  |  | 0.6 | 86.1 | 13.3 |  | 13.3 | 0.302 | 0.256 | 0.128 | [9 empty] | 3.1003e-05 | [14 empty] | 344752 | 1353655
2012-03-08 | 近畿地方整備局 | 淀川 | 淀川 | 右岸 | 24 | R23.4k-1P | 天端 | R23.4k-1P P-14 | 14 | 14.5 | 42 |  |  |  |  | 10.6 | 78.6 | 10.8 |  | 10.8 | 0.478 | 0.383 | 0.181 | [9 empty] | 6.919e-05 | [14 empty] | 344752 | 1353655
2012-03-08 | 近畿地方整備局 | 淀川 | 淀川 | 右岸 | 24 | R23.4k-1P | 天端 | R23.4k-1P P-15 | 15 | 15.5 | 31 |  |  |  |  | 7.6 | 80.6 | 11.8 |  | 11.8 | 0.537 | 0.426 | 0.16 | [9 empty] | 5.1993e-05 | [14 empty] | 344752 | 1353655
2012-03-08 | 近畿地方整備局 | 淀川 | 淀川 | 右岸 | 24 | R23.4k-1P | 天端 | R23.4k-1P P-16 | 16 | 16.5 | 24 |  |  |  |  | 4.6 | 86 | 9.4 |  | 9.4 | 0.574 | 0.474 | 0.172 | 0.082 | 7 | 1.37 | [6 empty] | 6.1478e-05 | 6.724e-05 | [13 empty] | 344752 | 1353655
2012-03-08 | 近畿地方整備局 | 淀川 | 淀川 | 右岸 | 24 | R23.4k-1P | 天端 | R23.4k-1P P-17 | 17 | 17.3 | 15 |  |  |  |  | 18.9 | 74.9 | 6.2 |  | 6.2 | 0.957 | 0.725 | 0.281 | 0.142 | 6.7394 | 1.3 | [6 empty] | 0.00019171 | 0.00020164 | [13 empty] | 344752 | 1353655
2012-03-08 | 近畿地方整備局 | 淀川 | 淀川 | 右岸 | 24 | R23.4k-1P | 天端 | R23.4k-1P P-22 | 22 | 22.5 | 10 |  |  |  |  | 0.5 | 63.2 | 36.3 |  | 36.3 | 0.171 | 0.136 | [25 empty] | 344752 | 1353655
2012-03-08 | 近畿地方整備局 | 淀川 | 淀川 | 右岸 | 24 | R23.4k-1P | 天端 | R23.4k-1P P-23 | 23 | 23.5 | 8 |  |  |  |  | 1.8 | 56.6 | 41.6 |  | 41.6 | 0.156 | 0.116 | [25 empty] | 344752 | 1353655
2012-03-08 | 近畿地方整備局 | 淀川 | 淀川 | 右岸 | 24 | R23.4k-1P | 天端 | R23.4k-1P P-24 | 24.2 | 24.5 | 19 |  |  |  |  | 4.2 | 70.7 | 25.1 |  | 25.1 | 0.265 | 0.209 | [25 empty] | 344752 | 1353655
2012-03-08 | 近畿地方整備局 | 淀川 | 淀川 | 右岸 | 24 | R23.4k-1P | 天端 | R23.4k-1P P-25 | 25 | 25.35 | 50 |  |  |  |  | 10.5 | 79.7 | 9.8 |  | 9.8 | 0.59 | 0.458 | 0.187 | 0.078 | 7.5641 | 1.56 | [6 empty] | 7.462e-05 | 6.084e-05 | [13 empty] | 344752 | 1353655
2012-03-08 | 近畿地方整備局 | 淀川 | 淀川 | 右岸 | 24 | R23.4k-1P | 天端 | R23.4k-1P P-27 | 27.1 | 27.5 | 50 |  |  |  |  | 0 | 81.4 | 18.6 |  | 18.6 | 0.282 | 0.257 | 0.087 | [9 empty] | 1.2673e-05 | [14 empty] | 344752 | 1353655
2012-03-08 | 近畿地方整備局 | 淀川 | 淀川 | 右岸 | 24 | R23.4k-1P | 天端 | R23.4k-1P P-29 | 29 | 29.5 | 50 |  |  |  |  | 60.6 | 29.9 | 9.5 |  | 9.5 | 5.056 | 3.467 | 0.402 | 0.086 | 58.7907 | 1.98 | [6 empty] | 0.00043953 | 7.396e-05 | [13 empty] | 344752 | 1353655
2012-03-08 | 近畿地方整備局 | 淀川 | 淀川 | 右岸 | 24 | R23.4k-2P | 裏のり | R23.4k-2P P-3 | 3 | 3.5 | 1 |  |  |  |  | 25.6 | 41.2 | 33.2 |  | 33.2 | 0.567 | 0.295 | [25 empty] | 344753 | 1353654
2012-03-08 | 近畿地方整備局 | 淀川 | 淀川 | 右岸 | 24 | R23.4k-2P | 裏のり | R23.4k-2P P-4 | 4.2 | 4.5 | 5 |  |  |  |  | 0.4 | 73.2 | 26.4 |  | 26.4 | 0.259 | 0.217 | [25 empty] | 344753 | 1353654
2012-03-08 | 近畿地方整備局 | 淀川 | 淀川 | 右岸 | 24 | R23.4k-2P | 裏のり | R23.4k-2P P-5 | 5.3 | 5.5 | 3 |  |  |  |  | 0 | 49.7 | 50.3 |  | 50.3 | 0.121 | [26 empty] | 344753 | 1353654
2012-03-08 | 近畿地方整備局 | 淀川 | 淀川 | 右岸 | 24 | R23.4k-2P | 裏のり | R23.4k-2P P-7 | 7 | 7.5 | 20 |  |  |  |  | 0 | 84.6 | 15.4 |  | 15.4 | 0.232 | 0.203 | 0.11 | [9 empty] | 2.1823e-05 | [14 empty] | 344753 | 1353654
2012-03-08 | 近畿地方整備局 | 淀川 | 淀川 | 右岸 | 24 | R23.4k-2P | 裏のり | R23.4k-2P P-8 | 8 | 8.5 | 30 |  |  |  |  | 12.1 | 81.1 | 6.8 |  | 6.8 | 0.667 | 0.532 | 0.26 | 0.148 | 4.5068 | 1.18 | [6 empty] | 0.00016014 | 0.00021904 | [13 empty] | 344753 | 1353654
2012-03-08 | 近畿地方整備局 | 淀川 | 淀川 | 右岸 | 24 | R23.4k-2P | 裏のり | R23.4k-2P P-9 | 9 | 9.5 | 32 |  |  |  |  | 4.2 | 87.8 | 8 |  | 8 | 0.515 | 0.427 | 0.233 | 0.11 | 4.6818 | 1.54 | [6 empty] | 0.00012421 | 0.000121 | [13 empty] | 344753 | 1353654
2012-03-08 | 近畿地方整備局 | 淀川 | 淀川 | 右岸 | 24 | R23.4k-2P | 裏のり | R23.4k-2P P-10 | 10 | 10.5 | 24 |  |  |  |  | 3.8 | 84.9 | 11.3 |  | 11.3 | 0.326 | 0.263 | 0.141 | [9 empty] | 3.8792e-05 | [14 empty] | 344753 | 1353654
2012-03-08 | 近畿地方整備局 | 淀川 | 淀川 | 右岸 | 24 | R23.4k-2P | 裏のり | R23.4k-2P P-11 | 11 | 11.5 | 30 |  |  |  |  | 9.5 | 81.8 | 8.7 |  | 8.7 | 0.728 | 0.596 | 0.205 | 0.1 | 7.28 | 1.71 | [6 empty] | 9.2328e-05 | 0.0001 | [13 empty] | 344753 | 1353654
2012-03-08 | 近畿地方整備局 | 淀川 | 淀川 | 右岸 | 24 | R23.4k-2P | 裏のり | R23.4k-2P P-12 | 12 | 12.5 | 45 |  |  |  |  | 20.4 | 70.8 | 8.8 |  | 8.8 | 0.856 | 0.635 | 0.226 | 0.097 | 8.8247 | 1.45 | [6 empty] | 0.00011574 | 9.409e-05 | [13 empty] | 344753 | 1353654
2012-03-08 | 近畿地方整備局 | 淀川 | 淀川 | 右岸 | 24 | R23.4k-2P | 裏のり | R23.4k-2P P-13 | 13 | 13.5 | 35 |  |  |  |  | 18.8 | 72.7 | 8.5 |  | 8.5 | 1.057 | 0.828 | 0.351 | 0.111 | 9.5225 | 2.29 | [6 empty] | 0.00032098 | 0.00012321 | [13 empty] | 344753 | 1353654
2012-03-08 | 近畿地方整備局 | 淀川 | 淀川 | 右岸 | 24 | R23.4k-2P | 裏のり | R23.4k-2P P-17 | 17 | 17.5 | 10 |  |  |  |  | 1.1 | 63 | 35.9 |  | 35.9 | 0.166 | 0.135 | [25 empty] | 344753 | 1353654
2012-03-08 | 近畿地方整備局 | 淀川 | 淀川 | 右岸 | 24 | R23.4k-2P | 裏のり | R23.4k-2P P-18 | 18 | 18.5 | 10 |  |  |  |  | 2.1 | 61 | 36.9 |  | 36.9 | 0.186 | 0.141 | [25 empty] | 344753 | 1353654
2012-03-08 | 近畿地方整備局 | 淀川 | 淀川 | 右岸 | 24 | R23.4k-2P | 裏のり | R23.4k-2P P-19 | 19 | 19.5 | 49 |  |  |  |  | 3.3 | 75.9 | 20.8 |  | 20.8 | 0.291 | 0.244 | [25 empty] | 344753 | 1353654
2012-03-08 | 近畿地方整備局 | 淀川 | 淀川 | 右岸 | 24 | R23.4k-2P | 裏のり | R23.4k-2P P-20 | 20 | 20.35 | 19 |  |  |  |  | 18.2 | 72.7 | 9.1 |  | 9.1 | 0.702 | 0.538 | 0.193 | 0.089 | 7.8876 | 1.33 | [6 empty] | 8.0285e-05 | 7.921e-05 | [13 empty] | 344753 | 1353654
2012-03-08 | 近畿地方整備局 | 淀川 | 淀川 | 右岸 | 24 | R23.4k-2P | 裏のり | R23.4k-2P P-22 | 22 | 22.45 | 50 |  |  |  |  | 0.5 | 78.2 | 21.3 |  | 21.3 | 0.182 | 0.16 | [25 empty] | 344753 | 1353654
2012-03-08 | 近畿地方整備局 | 淀川 | 淀川 | 右岸 | 24 | R23.4k-2P | 裏のり | R23.4k-2P P-25 | 25 | 25.5 | 38 |  |  |  |  | 56.5 | 35.8 | 7.7 |  | 7.7 | 4.943 | 2.921 | 0.458 | 0.128 | 38.6172 | 1.24 | [6 empty] | 0.0005946 | 0.00016384 | [13 empty] | 344753 | 1353654
2012-03-08 | 近畿地方整備局 | 淀川 | 淀川 | 右岸 | 24 | R23.4k-3P | 表のり | R23.4k-3P P-1 | 2 | 2.5 | 8 |  |  |  |  | 4.1 | 60.3 | 35.6 |  | 35.6 | 0.186 | 0.14 | [25 empty] | 344752 | 1353656
2012-03-08 | 近畿地方整備局 | 淀川 | 淀川 | 右岸 | 24 | R23.4k-3P | 表のり | R23.4k-3P P-2 | 3.15 | 3.5 | 8 |  |  |  |  | 0.6 | 75.2 | 24.2 |  | 24.2 | 0.268 | 0.218 | [25 empty] | 344752 | 1353656
2012-03-08 | 近畿地方整備局 | 淀川 | 淀川 | 右岸 | 24 | R23.4k-3P | 表のり | R23.4k-3P P-5 | 6.35 | 6.5 | 4 |  |  |  |  | 0 | 53.7 | 46.3 |  | 46.3 | 0.125 | 0.092 | [25 empty] | 344752 | 1353656
2012-03-08 | 近畿地方整備局 | 淀川 | 淀川 | 右岸 | 24 | R23.4k-3P | 表のり | R23.4k-3P P-6 | 7 | 7.5 | 37 |  |  |  |  | 0.5 | 78.9 | 20.6 |  | 20.6 | 0.255 | 0.203 | [25 empty] | 344752 | 1353656
2012-03-08 | 近畿地方整備局 | 淀川 | 淀川 | 右岸 | 24 | R23.4k-3P | 表のり | R23.4k-3P P-7 | 8 | 8.5 | 36 |  |  |  |  | 3 | 76.6 | 20.4 |  | 20.4 | 0.349 | 0.28 | [25 empty] | 344752 | 1353656
2012-03-08 | 近畿地方整備局 | 淀川 | 淀川 | 右岸 | 24 | R23.4k-3P | 表のり | R23.4k-3P P-8 | 9 | 9.5 | 44 |  |  |  |  | 4.8 | 79.4 | 15.8 |  | 15.8 | 0.373 | 0.302 | 0.123 | [9 empty] | 2.8269e-05 | [14 empty] | 344752 | 1353656
2012-03-08 | 近畿地方整備局 | 淀川 | 淀川 | 右岸 | 24 | R23.4k-3P | 表のり | R23.4k-3P P-9 | 10 | 10.5 | 32 |  |  |  |  | 4.2 | 78.7 | 17.1 |  | 17.1 | 0.416 | 0.335 | 0.127 | [9 empty] | 3.0445e-05 | [14 empty] | 344752 | 1353656
2012-03-08 | 近畿地方整備局 | 淀川 | 淀川 | 右岸 | 24 | R23.4k-3P | 表のり | R23.4k-3P P-10 | 11 | 11.5 | 4 |  |  |  |  | 0 | 11.6 | 88.4 |  | 88.4 | [27 empty] | 344752 | 1353656
2012-03-08 | 近畿地方整備局 | 淀川 | 淀川 | 右岸 | 24 | R23.4k-3P | 表のり | R23.4k-3P P-11 | 12 | 12.5 | 4 |  |  |  |  | 2.4 | 17.3 | 80.3 |  | 80.3 | [27 empty] | 344752 | 1353656
2012-03-08 | 近畿地方整備局 | 淀川 | 淀川 | 右岸 | 24 | R23.4k-3P | 表のり | R23.4k-3P P-12 | 13 | 13.5 | 5 |  |  |  |  | 1.2 | 21.5 | 77.3 |  | 77.3 | [27 empty] | 344752 | 1353656
2012-03-08 | 近畿地方整備局 | 淀川 | 淀川 | 右岸 | 24 | R23.4k-3P | 表のり | R23.4k-3P P-13 | 14 | 14.5 | 5 |  |  |  |  | 1.3 | 40.5 | 58.2 |  | 58.2 | 0.082 | [26 empty] | 344752 | 1353656
2012-03-08 | 近畿地方整備局 | 淀川 | 淀川 | 右岸 | 24 | R23.4k-3P | 表のり | R23.4k-3P P-15 | 16 | 16.5 | 11 |  |  |  |  | 0.7 | 64.9 | 34.4 |  | 34.4 | 0.171 | 0.14 | [25 empty] | 344752 | 1353656
2012-03-08 | 近畿地方整備局 | 淀川 | 淀川 | 右岸 | 24 | R23.4k-3P | 表のり | R23.4k-3P P-17 | 18 | 18.5 | 10 |  |  |  |  | 1.3 | 63.5 | 35.2 |  | 35.2 | 0.183 | 0.143 | [25 empty] | 344752 | 1353656
2012-03-08 | 近畿地方整備局 | 淀川 | 淀川 | 右岸 | 24 | R23.4k-3P | 表のり | R23.4k-3P P-19 | 20 | 20.5 | 26 |  |  |  |  | 0 | 73.3 | 26.7 |  | 26.7 | 0.186 | 0.157 | [25 empty] | 344752 | 1353656
2012-03-08 | 近畿地方整備局 | 淀川 | 淀川 | 右岸 | 24 | R23.4k-3P | 表のり | R23.4k-3P P-21 | 22 | 22.5 | 50 |  |  |  |  | 49.8 | 37.7 | 12.5 |  | 12.5 | 3.89 | 1.969 | 0.215 | [9 empty] | 0.0001031 | [14 empty] | 344752 | 1353656
2012-03-08 | 近畿地方整備局 | 淀川 | 淀川 | 右岸 | 25 | R23.6k-1P | 天端 | R23.6k-1P P-6 | 6 | 6.5 | 11 |  |  |  |  | 12.7 | 39.8 | 21.8 | 25.7 | 47.5 | 0.247 | 0.101 | 0.002 | [9 empty] | 2.0253e-09 | [14 empty] | 344758 | 1353657
2012-03-08 | 近畿地方整備局 | 淀川 | 淀川 | 右岸 | 25 | R23.6k-1P | 天端 | R23.6k-1P P-7 | 7 | 7.5 | 5 |  |  |  |  | 4 | 31.1 | 37.5 | 27.4 | 64.9 | 0.051 | 0.024 | 0.003 | [9 empty] | 5.1819e-09 | [14 empty] | 344758 | 1353657
2012-03-08 | 近畿地方整備局 | 淀川 | 淀川 | 右岸 | 25 | R23.6k-1P | 天端 | R23.6k-1P P-8 | 8 | 8.5 | 6 |  |  |  |  | 21.9 | 36.1 | 25.6 | 16.4 | 42 | 0.306 | 0.165 | 0.008 | 0.002 | 153 | 0.75 | [6 empty] | 5.0287e-08 | 4e-08 | [13 empty] | 344758 | 1353657
2012-03-08 | 近畿地方整備局 | 淀川 | 淀川 | 右岸 | 25 | R23.6k-1P | 天端 | R23.6k-1P P-9 | 9 | 9.5 | 1 |  |  |  |  | 1.6 | 63.2 | 21.9 | 13.3 | 35.2 | 0.223 | 0.165 | 0.011 | 0.003 | 74.3333 | 1.97 | [6 empty] | 1.0517e-07 | 9e-08 | [13 empty] | 344758 | 1353657
2012-03-08 | 近畿地方整備局 | 淀川 | 淀川 | 右岸 | 25 | R23.6k-1P | 天端 | R23.6k-1P P-10 | 10 | 10.5 | 5 |  |  |  |  | 1.2 | 75.7 | 23.1 |  | 23.1 | 0.274 | 0.226 | [25 empty] | 344758 | 1353657
2012-03-08 | 近畿地方整備局 | 淀川 | 淀川 | 右岸 | 25 | R23.6k-1P | 天端 | R23.6k-1P P-11 | 11.3 | 11.5 | 10 |  |  |  |  | 0.8 | 78.2 | 21 |  | 21 | 0.321 | 0.263 | [25 empty] | 344758 | 1353657
2012-03-08 | 近畿地方整備局 | 淀川 | 淀川 | 右岸 | 25 | R23.6k-1P | 天端 | R23.6k-1P P-12 | 12 | 12.5 | 12 |  |  |  |  | 0.4 | 72.5 | 27.1 |  | 27.1 | 0.267 | 0.216 | [25 empty] | 344758 | 1353657
2012-03-08 | 近畿地方整備局 | 淀川 | 淀川 | 右岸 | 25 | R23.6k-1P | 天端 | R23.6k-1P P-13 | 13.3 | 13.5 | 21 |  |  |  |  | 0 | 67.6 | 32.4 |  | 32.4 | 0.175 | 0.136 | [25 empty] | 344758 | 1353657
2012-03-08 | 近畿地方整備局 | 淀川 | 淀川 | 右岸 | 25 | R23.6k-1P | 天端 | R23.6k-1P P-14 | 14 | 14.5 | 50 |  |  |  |  | 13.9 | 70.9 | 15.2 |  | 15.2 | 0.498 | 0.375 | 0.125 | [9 empty] | 2.9345e-05 | [14 empty] | 344758 | 1353657
2012-03-08 | 近畿地方整備局 | 淀川 | 淀川 | 右岸 | 25 | R23.6k-1P | 天端 | R23.6k-1P P-15 | 15 | 15.5 | 50 |  |  |  |  | 6 | 79.7 | 14.3 |  | 14.3 | 0.425 | 0.342 | 0.126 | [9 empty] | 2.9892e-05 | [14 empty] | 344758 | 1353657
2012-03-08 | 近畿地方整備局 | 淀川 | 淀川 | 右岸 | 25 | R23.6k-1P | 天端 | R23.6k-1P P-16 | 16 | 16.5 | 50 |  |  |  |  | 10.9 | 74 | 15.1 |  | 15.1 | 0.464 | 0.356 | 0.118 | [9 empty] | 2.5677e-05 | [14 empty] | 344758 | 1353657
2012-03-08 | 近畿地方整備局 | 淀川 | 淀川 | 右岸 | 25 | R23.6k-1P | 天端 | R23.6k-1P P-17 | 17 | 17.5 | 50 |  |  |  |  | 12.1 | 77.2 | 10.7 |  | 10.7 | 0.571 | 0.445 | 0.164 | [9 empty] | 5.5055e-05 | [14 empty] | 344758 | 1353657
2012-03-08 | 近畿地方整備局 | 淀川 | 淀川 | 右岸 | 25 | R23.6k-1P | 天端 | R23.6k-1P P-18 | 18 | 18.5 | 46 |  |  |  |  | 9 | 77.4 | 13.6 |  | 13.6 | 0.406 | 0.318 | 0.13 | [9 empty] | 3.2137e-05 | [14 empty] | 344758 | 1353657
2012-03-08 | 近畿地方整備局 | 淀川 | 淀川 | 右岸 | 25 | R23.6k-1P | 天端 | R23.6k-1P P-21 | 21 | 21.5 | 8 |  |  |  |  | 0.3 | 17.9 | 81.8 |  | 81.8 | [27 empty] | 344758 | 1353657
2012-03-08 | 近畿地方整備局 | 淀川 | 淀川 | 右岸 | 25 | R23.6k-1P | 天端 | R23.6k-1P P-22 | 22 | 22.5 | 7 |  |  |  |  | 0.1 | 39.1 | 60.8 |  | 60.8 | [27 empty] | 344758 | 1353657
2012-03-08 | 近畿地方整備局 | 淀川 | 淀川 | 右岸 | 25 | R23.6k-1P | 天端 | R23.6k-1P P-24 | 24 | 24.5 | 13 |  |  |  |  | 1 | 56.9 | 42.1 |  | 42.1 | 0.156 | 0.117 | [25 empty] | 344758 | 1353657
2012-03-08 | 近畿地方整備局 | 淀川 | 淀川 | 右岸 | 25 | R23.6k-1P | 天端 | R23.6k-1P P-25 | 25 | 25.5 | 18 |  |  |  |  | 1.2 | 67.8 | 31 |  | 31 | 0.214 | 0.167 | [25 empty] | 344758 | 1353657
2012-03-08 | 近畿地方整備局 | 淀川 | 淀川 | 右岸 | 25 | R23.6k-1P | 天端 | R23.6k-1P P-26 | 26 | 26.5 | 36 |  |  |  |  | 1.9 | 72.1 | 26 |  | 26 | 0.314 | 0.246 | [25 empty] | 344758 | 1353657
2012-03-08 | 近畿地方整備局 | 淀川 | 淀川 | 右岸 | 25 | R23.6k-1P | 天端 | R23.6k-1P P-28 | 28 | 28.5 | 30 |  |  |  |  | 1.4 | 72.1 | 26.5 |  | 26.5 | 0.36 | 0.268 | [25 empty] | 344758 | 1353657
2012-03-08 | 近畿地方整備局 | 淀川 | 淀川 | 右岸 | 25 | R23.6k-1P | 天端 | R23.6k-1P P-30 | 30 | 30.5 | 50 |  |  |  |  | 46.6 | 45.5 | 7.9 |  | 7.9 | 2.826 | 1.709 | 0.333 | 0.122 | 23.1639 | 1.29 | [6 empty] | 0.00028412 | 0.00014884 | [13 empty] | 344758 | 1353657
2012-03-08 | 近畿地方整備局 | 淀川 | 淀川 | 右岸 | 25 | R23.6k-2P | 裏のり | R23.6k-2P P-1 | 1 | 1.5 | 2 |  |  |  |  | 10.7 | 63.7 | 25.6 |  | 25.6 | 0.323 | 0.237 | [25 empty] | 344758 | 1353656
2012-03-08 | 近畿地方整備局 | 淀川 | 淀川 | 右岸 | 25 | R23.6k-2P | 裏のり | R23.6k-2P P-3 | 3 | 3.5 | 1 |  |  |  |  | 2.2 | 58.9 | 38.9 |  | 38.9 | 0.195 | 0.137 | [25 empty] | 344758 | 1353656
2012-03-08 | 近畿地方整備局 | 淀川 | 淀川 | 右岸 | 25 | R23.6k-2P | 裏のり | R23.6k-2P P-4 | 4 | 4.5 | 2 |  |  |  |  | 3 | 63.1 | 33.9 |  | 33.9 | 0.253 | 0.187 | [25 empty] | 344758 | 1353656
2012-03-08 | 近畿地方整備局 | 淀川 | 淀川 | 右岸 | 25 | R23.6k-2P | 裏のり | R23.6k-2P P-5 | 5 | 5.5 | 3 |  |  |  |  | 0 | 10.2 | 89.8 |  | 89.8 | [27 empty] | 344758 | 1353656
2012-03-08 | 近畿地方整備局 | 淀川 | 淀川 | 右岸 | 25 | R23.6k-2P | 裏のり | R23.6k-2P P-6 | 6 | 6.5 | 3 |  |  |  |  | 0 | 25.4 | 74.6 |  | 74.6 | [27 empty] | 344758 | 1353656
2012-03-08 | 近畿地方整備局 | 淀川 | 淀川 | 右岸 | 25 | R23.6k-2P | 裏のり | R23.6k-2P P-7 | 7.2 | 7.5 | 6 |  |  |  |  | 0 | 50.1 | 49.9 |  | 49.9 | 0.091 | 0.075 | [25 empty] | 344758 | 1353656
2012-03-08 | 近畿地方整備局 | 淀川 | 淀川 | 右岸 | 25 | R23.6k-2P | 裏のり | R23.6k-2P P-8 | 8 | 8.5 | 7 |  |  |  |  | 0 | 54.5 | 45.5 |  | 45.5 | 0.101 | 0.082 | [25 empty] | 344758 | 1353656
2012-03-08 | 近畿地方整備局 | 淀川 | 淀川 | 右岸 | 25 | R23.6k-2P | 裏のり | R23.6k-2P P-10 | 10 | 10.5 | 31 |  |  |  |  | 5.4 | 80.2 | 14.4 |  | 14.4 | 0.493 | 0.376 | 0.136 | [9 empty] | 3.5679e-05 | [14 empty] | 344758 | 1353656
2012-03-08 | 近畿地方整備局 | 淀川 | 淀川 | 右岸 | 25 | R23.6k-2P | 裏のり | R23.6k-2P P-12 | 12 | 12.5 | 36 |  |  |  |  | 10.9 | 76.4 | 12.7 |  | 12.7 | 0.755 | 0.606 | 0.176 | [9 empty] | 6.4841e-05 | [14 empty] | 344758 | 1353656
2012-03-08 | 近畿地方整備局 | 淀川 | 淀川 | 右岸 | 25 | R23.6k-2P | 裏のり | R23.6k-2P P-14 | 14 | 14.5 | 35 |  |  |  |  | 2.9 | 83.3 | 13.8 |  | 13.8 | 0.612 | 0.499 | 0.142 | [9 empty] | 3.9432e-05 | [14 empty] | 344758 | 1353656
2012-03-08 | 近畿地方整備局 | 淀川 | 淀川 | 右岸 | 25 | R23.6k-2P | 裏のり | R23.6k-2P P-16 | 16 | 16.5 | 10 |  |  |  |  | 1 | 63.7 | 35.3 |  | 35.3 | 0.178 | 0.14 | [25 empty] | 344758 | 1353656
2012-03-08 | 近畿地方整備局 | 淀川 | 淀川 | 右岸 | 25 | R23.6k-2P | 裏のり | R23.6k-2P P-18 | 18 | 18.5 | 12 |  |  |  |  | 1.7 | 65.3 | 33 |  | 33 | 0.191 | 0.153 | [25 empty] | 344758 | 1353656
2012-03-08 | 近畿地方整備局 | 淀川 | 淀川 | 右岸 | 25 | R23.6k-2P | 裏のり | R23.6k-2P P-20 | 20 | 20.5 | 50 |  |  |  |  | 7.5 | 77.1 | 15.4 |  | 15.4 | 0.372 | 0.282 | 0.114 | [9 empty] | 2.3705e-05 | [14 empty] | 344758 | 1353656
2012-03-08 | 近畿地方整備局 | 淀川 | 淀川 | 右岸 | 25 | R23.6k-2P | 裏のり | R23.6k-2P P-21 | 21 | 21.35 | 28 |  |  |  |  | 26.9 | 63.3 | 9.8 |  | 9.8 | 1.024 | 0.659 | 0.205 | 0.078 | 13.1282 | 1.2 | [6 empty] | 9.2328e-05 | 6.084e-05 | [13 empty] | 344758 | 1353656
2012-03-08 | 近畿地方整備局 | 淀川 | 淀川 | 右岸 | 25 | R23.6k-2P | 裏のり | R23.6k-2P P-24 | 24 | 24.5 | 50 |  |  |  |  | 36.1 | 48.8 | 15.1 |  | 15.1 | 1.655 | 0.824 | 0.115 | [9 empty] | 2.419e-05 | [14 empty] | 344758 | 1353656
2012-03-08 | 近畿地方整備局 | 淀川 | 淀川 | 右岸 | 25 | R23.6k-3P | 表のり | R23.6k-3P P-1 | 1 | 1.5 | 0 |  |  |  |  | 3.4 | 74.2 | 22.4 |  | 22.4 | 0.304 | 0.249 | [25 empty] | 344758 | 1353659
2012-03-08 | 近畿地方整備局 | 淀川 | 淀川 | 右岸 | 25 | R23.6k-3P | 表のり | R23.6k-3P P-2 | 2 | 2.5 | 1 |  |  |  |  | 2.1 | 92.1 | 5.8 |  | 5.8 | 0.458 | 0.401 | 0.242 | 0.165 | 2.7758 | 1.17 | [6 empty] | 0.00013561 | 0.00027225 | [13 empty] | 344758 | 1353659
2012-03-08 | 近畿地方整備局 | 淀川 | 淀川 | 右岸 | 25 | R23.6k-3P | 表のり | R23.6k-3P P-3 | 3 | 3.5 | 2 |  |  |  |  | 2.8 | 88.8 | 8.4 |  | 8.4 | 0.518 | 0.455 | 0.24 | 0.117 | 4.4274 | 1.72 | [6 empty] | 0.00013303 | 0.00013689 | [13 empty] | 344758 | 1353659
2012-03-08 | 近畿地方整備局 | 淀川 | 淀川 | 右岸 | 25 | R23.6k-3P | 表のり | R23.6k-3P P-4 | 4 | 4.5 | 7 |  |  |  |  | 0.6 | 82.7 | 16.7 |  | 16.7 | 0.275 | 0.248 | 0.12 | [9 empty] | 2.6697e-05 | [14 empty] | 344758 | 1353659
2012-03-08 | 近畿地方整備局 | 淀川 | 淀川 | 右岸 | 25 | R23.6k-3P | 表のり | R23.6k-3P P-8 | 8 | 8.5 | 26 |  |  |  |  | 0 | 89.4 | 10.6 |  | 10.6 | 0.241 | 0.215 | 0.137 | [9 empty] | 3.629e-05 | [14 empty] | 344758 | 1353659
2012-03-08 | 近畿地方整備局 | 淀川 | 淀川 | 右岸 | 25 | R23.6k-3P | 表のり | R23.6k-3P P-9 | 9 | 9.35 | 14 |  |  |  |  | 0.3 | 79.9 | 19.8 |  | 19.8 | 0.283 | 0.224 | 0.077 | [9 empty] | 9.5499e-06 | [14 empty] | 344758 | 1353659
2012-03-08 | 近畿地方整備局 | 淀川 | 淀川 | 右岸 | 25 | R23.6k-3P | 表のり | R23.6k-3P P-10 | 10 | 10.5 | 4 |  |  |  |  | 0 | 27 | 73 |  | 73 | [27 empty] | 344758 | 1353659
2012-03-08 | 近畿地方整備局 | 淀川 | 淀川 | 右岸 | 25 | R23.6k-3P | 表のり | R23.6k-3P P-16 | 16 | 16.5 | 8 |  |  |  |  | 0 | 65.9 | 34.1 |  | 34.1 | 0.231 | 0.179 | [25 empty] | 344758 | 1353659
2012-03-08 | 近畿地方整備局 | 淀川 | 淀川 | 右岸 | 25 | R23.6k-3P | 表のり | R23.6k-3P P-18 | 18 | 18.5 | 8 |  |  |  |  | 0.3 | 75.8 | 23.9 |  | 23.9 | 0.244 | 0.205 | [25 empty] | 344758 | 1353659
2012-03-08 | 近畿地方整備局 | 淀川 | 淀川 | 右岸 | 25 | R23.6k-3P | 表のり | R23.6k-3P P-19 | 19 | 19.5 | 39 |  |  |  |  | 2.5 | 86.4 | 11.1 |  | 11.1 | 0.523 | 0.425 | 0.178 | [9 empty] | 6.6562e-05 | [14 empty] | 344758 | 1353659
2012-03-08 | 近畿地方整備局 | 淀川 | 淀川 | 右岸 | 25 | R23.6k-3P | 表のり | R23.6k-3P P-21 | 21.15 | 21.4 | 49 |  |  |  |  | 0.2 | 82.6 | 17.2 |  | 17.2 | 0.27 | 0.224 | 0.1 | [9 empty] | 1.7498e-05 | [14 empty] | 344758 | 1353659
2012-03-08 | 近畿地方整備局 | 淀川 | 淀川 | 右岸 | 25 | R23.6k-3P | 表のり | R23.6k-3P P-23 | 23 | 23.5 | 50 |  |  |  |  | 70.2 | 25.4 | 4.4 |  | 4.4 | 10.515 | 8.314 | 0.776 | 0.302 | 34.8179 | 1.32 | [6 empty] | 0.0020175 | 0.00091204 | [13 empty] | 344758 | 1353659
2012-03-08 | 近畿地方整備局 | 淀川 | 淀川 | 右岸 | 24 | R23.8K-1P | 天端 | R23.8k-1P P-6 | 6 | 6.5 | 14 |  |  |  |  | 45.5 | 43.9 | 5.7 | 4.9 | 10.6 | 3.5 | 1.324 | 0.267 | 0.067 | 52.2388 | 0.79 | [6 empty] | 0.0001703 | 4.489e-05 | [13 empty] | 344805 | 1353700
2012-03-08 | 近畿地方整備局 | 淀川 | 淀川 | 右岸 | 24 | R23.8K-1P | 天端 | R23.8k-1P P-7 | 7 | 7.5 | 9 |  |  |  |  | 23.8 | 55.4 | 11 | 9.8 | 20.8 | 0.691 | 0.459 | 0.067 | 0.005 | 138.2 | 11.19 | [6 empty] | 6.9186e-06 | 2.5e-07 | [13 empty] | 344805 | 1353700
2012-03-08 | 近畿地方整備局 | 淀川 | 淀川 | 右岸 | 24 | R23.8K-1P | 天端 | R23.8k-1P P-8 | 8 | 8.5 | 7 |  |  |  |  | 12.2 | 73.6 | 9.1 | 5.1 | 14.2 | 0.53 | 0.407 | 0.166 | 0.022 | 24.0909 | 5.3 | [6 empty] | 5.6623e-05 | 4.84e-06 | [13 empty] | 344805 | 1353700
2012-03-08 | 近畿地方整備局 | 淀川 | 淀川 | 右岸 | 24 | R23.8K-1P | 天端 | R23.8k-1P P-9 | 9 | 9.5 | 9 |  |  |  |  | 8.2 | 72.5 | 19.3 |  | 19.3 | 0.34 | 0.28 | 0.081 | [9 empty] | 1.0739e-05 | [14 empty] | 344805 | 1353700
2012-03-08 | 近畿地方整備局 | 淀川 | 淀川 | 右岸 | 24 | R23.8K-1P | 天端 | R23.8k-1P P-10 | 10 | 10.5 | 14 |  |  |  |  | 6.5 | 88.1 | 5.4 |  | 5.4 | 0.594 | 0.487 | 0.257 | 0.169 | 3.5148 | 1.07 | [6 empty] | 0.00015589 | 0.00028561 | [13 empty] | 344805 | 1353700
2012-03-08 | 近畿地方整備局 | 淀川 | 淀川 | 右岸 | 24 | R23.8K-1P | 天端 | R23.8k-1P P-11 | 11 | 11.5 | 17 |  |  |  |  | 1.1 | 90.3 | 8.6 |  | 8.6 | 0.541 | 0.483 | 0.262 | 0.096 | 5.6354 | 2.5 | [6 empty] | 0.00016301 | 9.216e-05 | [13 empty] | 344805 | 1353700
2012-03-08 | 近畿地方整備局 | 淀川 | 淀川 | 右岸 | 24 | R23.8K-1P | 天端 | R23.8k-1P P-13 | 13 | 13.5 | 25 |  |  |  |  | 0.6 | 89 | 10.4 |  | 10.4 | 0.42 | 0.347 | 0.148 | [9 empty] | 4.3401e-05 | [14 empty] | 344805 | 1353700
2012-03-08 | 近畿地方整備局 | 淀川 | 淀川 | 右岸 | 24 | R23.8K-1P | 天端 | R23.8k-1P P-14 | 14 | 14.5 | 31 |  |  |  |  | 0.4 | 87.2 | 12.4 |  | 12.4 | 0.364 | 0.296 | 0.133 | [9 empty] | 3.3882e-05 | [14 empty] | 344805 | 1353700
2012-03-08 | 近畿地方整備局 | 淀川 | 淀川 | 右岸 | 24 | R23.8K-1P | 天端 | R23.8k-1P P-15 | 15 | 15.5 | 20 |  |  |  |  | 0 | 83.2 | 16.8 |  | 16.8 | 0.226 | 0.201 | 0.111 | [9 empty] | 2.2285e-05 | [14 empty] | 344805 | 1353700
2012-03-08 | 近畿地方整備局 | 淀川 | 淀川 | 右岸 | 24 | R23.8K-1P | 天端 | R23.8k-1P P-16 | 16 | 16.5 | 23 |  |  |  |  | 0 | 85.1 | 14.9 |  | 14.9 | 0.247 | 0.22 | 0.124 | [9 empty] | 2.8804e-05 | [14 empty] | 344805 | 1353700
2012-03-08 | 近畿地方整備局 | 淀川 | 淀川 | 右岸 | 24 | R23.8K-1P | 天端 | R23.8k-1P P-17 | 17 | 17.5 | 35 |  |  |  |  | 0 | 81.1 | 18.9 |  | 18.9 | 0.233 | 0.204 | 0.088 | [9 empty] | 1.3013e-05 | [14 empty] | 344805 | 1353700
2012-03-08 | 近畿地方整備局 | 淀川 | 淀川 | 右岸 | 24 | R23.8K-1P | 天端 | R23.8k-1P P-23 | 23 | 23.5 | 10 |  |  |  |  | 0 | 44.6 | 55.4 |  | 55.4 | 0.137 | [26 empty] | 344805 | 1353700
2012-03-08 | 近畿地方整備局 | 淀川 | 淀川 | 右岸 | 24 | R23.8K-1P | 天端 | R23.8k-1P P-24 | 24 | 24.5 | 12 |  |  |  |  | 0 | 7.6 | 92.4 |  | 92.4 | [27 empty] | 344805 | 1353700
2012-03-08 | 近畿地方整備局 | 淀川 | 淀川 | 右岸 | 24 | R23.8K-1P | 天端 | R23.8k-1P P-25 | 25 | 25.5 | 16 |  |  |  |  | 0.3 | 65.4 | 34.3 |  | 34.3 | 0.229 | 0.174 | [25 empty] | 344805 | 1353700
2012-03-08 | 近畿地方整備局 | 淀川 | 淀川 | 右岸 | 24 | R23.8K-1P | 天端 | R23.8k-1P P-26 | 26 | 26.5 | 50 |  |  |  |  | 2.2 | 84.2 | 13.6 |  | 13.6 | 0.428 | 0.357 | 0.16 | [9 empty] | 5.1993e-05 | [14 empty] | 344805 | 1353700
2012-03-08 | 近畿地方整備局 | 淀川 | 淀川 | 右岸 | 24 | R23.8K-1P | 天端 | R23.8k-1P P-27 | 27.25 | 27.5 | 20 |  |  |  |  | 0.3 | 68.4 | 31.3 |  | 31.3 | 0.245 | 0.19 | [25 empty] | 344805 | 1353700
2012-03-08 | 近畿地方整備局 | 淀川 | 淀川 | 右岸 | 24 | R23.8K-1P | 天端 | R23.8k-1P P-29 | 29 | 29.5 | 50 |  |  |  |  | 43.7 | 41.2 | 15.1 |  | 15.1 | 2.585 | 1.229 | 0.145 | [9 empty] | 4.1389e-05 | [14 empty] | 344805 | 1353700
2012-03-08 | 近畿地方整備局 | 淀川 | 淀川 | 右岸 | 24 | R23.8K-2P | 裏のり | R23.8k-2P P-1 | 1 | 1.5 | 8 |  |  |  |  | 12.4 | 48.4 | 39.2 |  | 39.2 | 0.304 | 0.176 | [25 empty] | 344805 | 1353659
2012-03-08 | 近畿地方整備局 | 淀川 | 淀川 | 右岸 | 24 | R23.8K-2P | 裏のり | R23.8k-2P P-2 | 2 | 2.5 | 10 |  |  |  |  | 32.6 | 41.5 | 25.9 |  | 25.9 | 0.521 | 0.288 | [25 empty] | 344805 | 1353659
2012-03-08 | 近畿地方整備局 | 淀川 | 淀川 | 右岸 | 24 | R23.8K-2P | 裏のり | R23.8k-2P P-3 | 3 | 3.25 | 9 |  |  |  |  | 11.4 | 64.9 | 23.7 |  | 23.7 | 0.386 | 0.242 | [25 empty] | 344805 | 1353659
2012-03-08 | 近畿地方整備局 | 淀川 | 淀川 | 右岸 | 24 | R23.8K-2P | 裏のり | R23.8k-2P P-4 | 4 | 4.5 | 18 |  |  |  |  | 0.2 | 84.2 | 15.6 |  | 15.6 | 0.394 | 0.329 | 0.116 | [9 empty] | 2.468e-05 | [14 empty] | 344805 | 1353659
2012-03-08 | 近畿地方整備局 | 淀川 | 淀川 | 右岸 | 24 | R23.8K-2P | 裏のり | R23.8k-2P P-7 | 7 | 7.5 | 5 |  |  |  |  | 0.2 | 28.6 | 71.2 |  | 71.2 | [27 empty] | 344805 | 1353659
2012-03-08 | 近畿地方整備局 | 淀川 | 淀川 | 右岸 | 24 | R23.8K-2P | 裏のり | R23.8k-2P P-8 | 8 | 8.5 | 19 |  |  |  |  | 0 | 82.6 | 17.4 |  | 17.4 | 0.184 | 0.161 | 0.087 | [9 empty] | 1.2673e-05 | [14 empty] | 344805 | 1353659
2012-03-08 | 近畿地方整備局 | 淀川 | 淀川 | 右岸 | 24 | R23.8K-2P | 裏のり | R23.8k-2P P-9 | 9 | 9.5 | 25 |  |  |  |  | 0.6 | 89.6 | 9.8 |  | 9.8 | 0.41 | 0.357 | 0.2 | 0.077 | 5.3247 | 2.24 | [6 empty] | 8.7194e-05 | 5.929e-05 | [13 empty] | 344805 | 1353659
2012-03-08 | 近畿地方整備局 | 淀川 | 淀川 | 右岸 | 24 | R23.8K-2P | 裏のり | R23.8k-2P P-10 | 10 | 10.5 | 28 |  |  |  |  | 0.4 | 87.7 | 11.9 |  | 11.9 | 0.42 | 0.354 | 0.155 | [9 empty] | 4.8306e-05 | [14 empty] | 344805 | 1353659
2012-03-08 | 近畿地方整備局 | 淀川 | 淀川 | 右岸 | 24 | R23.8K-2P | 裏のり | R23.8k-2P P-11 | 11 | 11.5 | 31 |  |  |  |  | 2.3 | 87.1 | 10.6 |  | 10.6 | 0.339 | 0.296 | 0.165 | [9 empty] | 5.5835e-05 | [14 empty] | 344805 | 1353659
2012-03-08 | 近畿地方整備局 | 淀川 | 淀川 | 右岸 | 24 | R23.8K-2P | 裏のり | R23.8k-2P P-18 | 18 | 18.5 | 10 |  |  |  |  | 0.8 | 68.4 | 30.8 |  | 30.8 | 0.203 | 0.16 | [25 empty] | 344805 | 1353659
2012-03-08 | 近畿地方整備局 | 淀川 | 淀川 | 右岸 | 24 | R23.8K-2P | 裏のり | R23.8k-2P P-20 | 20 | 20.5 | 23 |  |  |  |  | 1.5 | 86.3 | 12.2 |  | 12.2 | 0.329 | 0.277 | 0.142 | [9 empty] | 3.9432e-05 | [14 empty] | 344805 | 1353659
2012-03-08 | 近畿地方整備局 | 淀川 | 淀川 | 右岸 | 24 | R23.8K-2P | 裏のり | R23.8k-2P P-21 | 21.1 | 21.5 | 50 |  |  |  |  | 16.5 | 73 | 10.5 |  | 10.5 | 0.84 | 0.654 | 0.222 | [9 empty] | 0.00011105 | [14 empty] | 344805 | 1353659
2012-03-08 | 近畿地方整備局 | 淀川 | 淀川 | 右岸 | 24 | R23.8K-2P | 裏のり | R23.8k-2P P-23 | 23 | 23.5 | 50 |  |  |  |  | 39.8 | 48.9 | 11.3 |  | 11.3 | 1.977 | 1.156 | 0.243 | [9 empty] | 0.00013691 | [14 empty] | 344805 | 1353659
2012-03-08 | 近畿地方整備局 | 淀川 | 淀川 | 右岸 | 24 | R23.8k-3P | 表のり | R23.8k-3P P-1 | 1 | 1.5 | 9 |  |  |  |  | 14 | 62.6 | 23.4 |  | 23.4 | 0.502 | 0.365 | [25 empty] | 344804 | 1353701
2012-03-08 | 近畿地方整備局 | 淀川 | 淀川 | 右岸 | 24 | R23.8k-3P | 表のり | R23.8k-3P P-2 | 2 | 2.5 | 2 |  |  |  |  | 9.5 | 64 | 26.5 |  | 26.5 | 0.5 | 0.345 | [25 empty] | 344804 | 1353701
2012-03-08 | 近畿地方整備局 | 淀川 | 淀川 | 右岸 | 24 | R23.8k-3P | 表のり | R23.8k-3P P-3 | 3 | 3.5 | 2 |  |  |  |  | 4.5 | 85.7 | 9.8 |  | 9.8 | 0.58 | 0.497 | 0.225 | 0.079 | 7.3418 | 2.35 | [6 empty] | 0.00011455 | 6.241e-05 | [13 empty] | 344804 | 1353701
2012-03-08 | 近畿地方整備局 | 淀川 | 淀川 | 右岸 | 24 | R23.8k-3P | 表のり | R23.8k-3P P-4 | 4.05 | 4.5 | 14 |  |  |  |  | 9.9 | 85 | 5.1 |  | 5.1 | 0.75 | 0.652 | 0.411 | 0.27 | 2.7778 | 1.2 | [6 empty] | 0.00046267 | 0.000729 | [13 empty] | 344804 | 1353701
2012-03-08 | 近畿地方整備局 | 淀川 | 淀川 | 右岸 | 24 | R23.8k-3P | 表のり | R23.8k-3P P-8 | 8 | 8.5 | 4 |  |  |  |  | 0 | 33.1 | 66.9 |  | 66.9 | [27 empty] | 344804 | 1353701
2012-03-08 | 近畿地方整備局 | 淀川 | 淀川 | 右岸 | 24 | R23.8k-3P | 表のり | R23.8k-3P P-9 | 9 | 9.1 | [5 empty] | 0 | 95.3 | 4.7 |  | 4.7 | 0.394 | 0.33 | 0.184 | 0.137 | 2.8759 | 0.97 | [6 empty] | 7.1876e-05 | 0.00018769 | [13 empty] | 344804 | 1353701
2012-03-08 | 近畿地方整備局 | 淀川 | 淀川 | 右岸 | 24 | R23.8k-3P | 表のり | R23.8k-3P P-10 | 10 | 10.5 | 4 |  |  |  |  | 0 | 24.9 | 75.1 |  | 75.1 | [27 empty] | 344804 | 1353701
2012-03-08 | 近畿地方整備局 | 淀川 | 淀川 | 右岸 | 24 | R23.8k-3P | 表のり | R23.8k-3P P-16 | 16.3 | 16.5 | 10 |  |  |  |  | 0.5 | 70 | 29.5 |  | 29.5 | 0.288 | 0.228 | [25 empty] | 344804 | 1353701
2012-03-08 | 近畿地方整備局 | 淀川 | 淀川 | 右岸 | 24 | R23.8k-3P | 表のり | R23.8k-3P P-17 | 17 | 17.5 | 10 |  |  |  |  | 0.6 | 81.6 | 17.8 |  | 17.8 | 0.317 | 0.265 | 0.101 | [9 empty] | 1.7907e-05 | [14 empty] | 344804 | 1353701
2012-03-08 | 近畿地方整備局 | 淀川 | 淀川 | 右岸 | 24 | R23.8k-3P | 表のり | R23.8k-3P P-18 | 18 | 18.5 | 13 |  |  |  |  | 1.4 | 74.7 | 23.9 |  | 23.9 | 0.252 | 0.203 | [25 empty] | 344804 | 1353701
2012-03-08 | 近畿地方整備局 | 淀川 | 淀川 | 右岸 | 24 | R23.8k-3P | 表のり | R23.8k-3P P-19 | 19.2 | 19.5 | 43 |  |  |  |  | 0.8 | 82.9 | 16.3 |  | 16.3 | 0.273 | 0.221 | 0.115 | [9 empty] | 2.419e-05 | [14 empty] | 344804 | 1353701
2012-03-08 | 近畿地方整備局 | 淀川 | 淀川 | 右岸 | 24 | R23.8k-3P | 表のり | R23.8k-3P P-20 | 20 | 20.5 | 49 |  |  |  |  | 12 | 76.3 | 11.7 |  | 11.7 | 0.579 | 0.444 | 0.186 | [9 empty] | 7.3699e-05 | [14 empty] | 344804 | 1353701
2012-03-08 | 近畿地方整備局 | 淀川 | 淀川 | 右岸 | 24 | R23.8k-3P | 表のり | R23.8k-3P P-21 | 21 | 21.5 | 50 |  |  |  |  | 3.4 | 83.3 | 13.3 |  | 13.3 | 0.317 | 0.271 | 0.139 | [9 empty] | 3.7529e-05 | [14 empty] | 344804 | 1353701
2012-03-08 | 近畿地方整備局 | 淀川 | 淀川 | 右岸 | 24 | R23.8k-3P | 表のり | R23.8k-3P P-22 | 22 | 22.15 | 50 |  |  |  |  | 27.4 | 64.3 | 8.3 |  | 8.3 | 0.961 | 0.746 | 0.377 | 0.129 | 7.4496 | 2 | [6 empty] | 0.00037878 | 0.00016641 | [13 empty] | 344804 | 1353701
2012-03-08 | 近畿地方整備局 | 淀川 | 淀川 | 右岸 | 24 | R23.8k-3P | 表のり | R23.8k-3P P-23 | 23 | 23.5 | 50 |  |  |  |  | 66.8 | 25.9 | 7.3 |  | 7.3 | 9.759 | 6.097 | 0.521 | 0.153 | 63.7843 | 1.3 | [6 empty] | 0.00080152 | 0.00023409 | [13 empty] | 344804 | 1353701
2012-03-08 | 近畿地方整備局 | 淀川 | 淀川 | 右岸 | 24 | R23.8k-3P | 表のり | R23.8k-3P P-24 | 24 | 24.39 | 50 |  |  |  |  | 61.4 | 30.6 | 8 |  | 8 | 6.875 | 4.015 | 0.456 | 0.125 | 55 | 1.12 | [6 empty] | 0.0005886 | 0.00015625 | [13 empty] | 344804 | 1353701
2012-03-08 | 近畿地方整備局 | 淀川 | 淀川 | 右岸 | 24 | R24.0K-2P | 裏のり | R24.0k-2P P-1 | 1 | 1.5 | 50 |  |  |  |  | 17.6 | 58.7 | 23.7 |  | 23.7 | 0.745 | 0.469 | [25 empty] | 344812 | 1353702
2012-03-08 | 近畿地方整備局 | 淀川 | 淀川 | 右岸 | 24 | R24.0K-2P | 裏のり | R24.0k-2P P-2 | 2 | 2.5 | 7 |  |  |  |  | 0 | 62 | 38 |  | 38 | 0.406 | 0.249 | [25 empty] | 344812 | 1353702
2012-03-08 | 近畿地方整備局 | 淀川 | 淀川 | 右岸 | 24 | R24.0K-2P | 裏のり | R24.0k-2P P-4 | 4 | 4.3 | 2 |  |  |  |  | 0 | 20.5 | 79.5 |  | 79.5 | [27 empty] | 344812 | 1353702
2012-03-08 | 近畿地方整備局 | 淀川 | 淀川 | 右岸 | 24 | R24.0K-2P | 裏のり | R24.0k-2P P-5 | 5.25 | 5.5 | 5 |  |  |  |  | 0 | 54 | 46 |  | 46 | 0.116 | 0.086 | [25 empty] | 344812 | 1353702
2012-03-08 | 近畿地方整備局 | 淀川 | 淀川 | 右岸 | 24 | R24.0K-2P | 裏のり | R24.0k-2P P-6 | 6.05 | 6.5 | 10 |  |  |  |  | 0 | 87.7 | 12.3 |  | 12.3 | 0.736 | 0.582 | 0.18 | [9 empty] | 6.8307e-05 | [14 empty] | 344812 | 1353702
2012-03-08 | 近畿地方整備局 | 淀川 | 淀川 | 右岸 | 24 | R24.0K-2P | 裏のり | R24.0k-2P P-7 | 7 | 7.5 | 11 |  |  |  |  | 0 | 76 | 24 |  | 24 | 0.271 | 0.187 | [25 empty] | 344812 | 1353702
2012-03-08 | 近畿地方整備局 | 淀川 | 淀川 | 右岸 | 24 | R24.0K-2P | 裏のり | R24.0k-2P P-8 | 8 | 8.5 | 20 |  |  |  |  | 0 | 86.3 | 13.7 |  | 13.7 | 0.509 | 0.386 | 0.115 | [9 empty] | 2.419e-05 | [14 empty] | 344812 | 1353702
2012-03-08 | 近畿地方整備局 | 淀川 | 淀川 | 右岸 | 24 | R24.0K-2P | 裏のり | R24.0k-2P P-9 | 9 | 9.5 | 32 |  |  |  |  | 0 | 87.1 | 12.9 |  | 12.9 | 0.203 | 0.176 | 0.105 | [9 empty] | 1.9593e-05 | [14 empty] | 344812 | 1353702
2012-03-08 | 近畿地方整備局 | 淀川 | 淀川 | 右岸 | 24 | R24.0K-2P | 裏のり | R24.0k-2P P-10 | 10 | 10.5 | 27 |  |  |  |  | 0 | 89.5 | 10.5 |  | 10.5 | 0.414 | 0.345 | 0.176 | [9 empty] | 6.4841e-05 | [14 empty] | 344812 | 1353702
2012-03-08 | 近畿地方整備局 | 淀川 | 淀川 | 右岸 | 24 | R24.0K-2P | 裏のり | R24.0k-2P P-11 | 11 | 11.5 | 36 |  |  |  |  | 0 | 81.6 | 18.4 |  | 18.4 | 0.275 | 0.234 | 0.09 | [9 empty] | 1.3708e-05 | [14 empty] | 344812 | 1353702
2012-03-08 | 近畿地方整備局 | 淀川 | 淀川 | 右岸 | 24 | R24.0K-2P | 裏のり | R24.0k-2P P-12 | 12 | 12.5 | 3 |  |  |  |  | 0 | 11.7 | 88.3 |  | 88.3 | [27 empty] | 344812 | 1353702
2012-03-08 | 近畿地方整備局 | 淀川 | 淀川 | 右岸 | 24 | R24.0K-2P | 裏のり | R24.0k-2P P-13 | 13 | 13.5 | 4 |  |  |  |  | 0 | 23.5 | 76.5 |  | 76.5 | [27 empty] | 344812 | 1353702
2012-03-08 | 近畿地方整備局 | 淀川 | 淀川 | 右岸 | 24 | R24.0K-2P | 裏のり | R24.0k-2P P-14 | 14 | 14.5 | 2 |  |  |  |  | 0 | 16.7 | 83.3 |  | 83.3 | [27 empty] | 344812 | 1353702
2012-03-08 | 近畿地方整備局 | 淀川 | 淀川 | 右岸 | 24 | R24.0K-2P | 裏のり | R24.0k-2P P-15 | 15 | 15.5 | 5 |  |  |  |  | 0 | 24.3 | 75.7 |  | 75.7 | [27 empty] | 344812 | 1353702
2012-03-08 | 近畿地方整備局 | 淀川 | 淀川 | 右岸 | 24 | R24.0K-2P | 裏のり | R24.0k-2P P-17 | 17.15 | 17.5 | 7 |  |  |  |  | 0 | 63.4 | 36.6 |  | 36.6 | 0.255 | 0.187 | [25 empty] | 344812 | 1353702
2012-03-08 | 近畿地方整備局 | 淀川 | 淀川 | 右岸 | 24 | R24.0K-2P | 裏のり | R24.0k-2P P-18 | 18 | 18.5 | 8 |  |  |  |  | 0 | 70.1 | 29.9 |  | 29.9 | 0.227 | 0.179 | [25 empty] | 344812 | 1353702
2012-03-08 | 近畿地方整備局 | 淀川 | 淀川 | 右岸 | 24 | R24.0K-2P | 裏のり | R24.0k-2P P-20 | 20 | 20.5 | 12 |  |  |  |  | 0 | 19.8 | 80.2 |  | 80.2 | [27 empty] | 344812 | 1353702
2012-03-08 | 近畿地方整備局 | 淀川 | 淀川 | 右岸 | 24 | R24.0K-2P | 裏のり | R24.0k-2P P-22 | 22 | 22.3 | 10 |  |  |  |  | 0 | 48.3 | 51.7 |  | 51.7 | 0.096 | [26 empty] | 344812 | 1353702
2012-03-08 | 近畿地方整備局 | 淀川 | 淀川 | 右岸 | 24 | R24.0K-2P | 裏のり | R24.0k-2P P-23 | 23 | 23.5 | 50 |  |  |  |  | 0 | 77.9 | 22.1 |  | 22.1 | 0.33 | 0.27 | [25 empty] | 344812 | 1353702
2012-03-08 | 近畿地方整備局 | 淀川 | 淀川 | 右岸 | 24 | R24.0K-2P | 裏のり | R24.0k-2P P-26 | 26 | 26.5 | 50 |  |  |  |  | 63.9 | 28.5 | 7.6 |  | 7.6 | 10.888 | 6.093 | 0.531 | 0.15 | 72.5867 | 0.91 | [6 empty] | 0.00083761 | 0.000225 | [13 empty] | 344812 | 1353702
2012-03-08 | 近畿地方整備局 | 淀川 | 淀川 | 右岸 | 24 | R24.0k-3P | 表のり | R24.0k-3P P-1 | 1 | 1.5 | 8 |  |  |  |  | 15.3 | 36.3 | 48.4 |  | 48.4 | 0.163 | 0.086 | [25 empty] | 344811 | 1353704
2012-03-08 | 近畿地方整備局 | 淀川 | 淀川 | 右岸 | 24 | R24.0k-3P | 表のり | R24.0k-3P P-2 | 2 | 2.5 | 7 |  |  |  |  | 22.8 | 70.4 | 6.8 |  | 6.8 | 1.018 | 0.641 | 0.232 | 0.137 | 7.4307 | 0.72 | [6 empty] | 0.00012298 | 0.00018769 | [13 empty] | 344811 | 1353704
2012-03-08 | 近畿地方整備局 | 淀川 | 淀川 | 右岸 | 24 | R24.0k-3P | 表のり | R24.0k-3P P-3 | 3 | 3.5 | 9 |  |  |  |  | 19.7 | 74.5 | 5.8 |  | 5.8 | 1.021 | 0.773 | 0.333 | 0.187 | 5.4599 | 1.11 | [6 empty] | 0.00028412 | 0.00034969 | [13 empty] | 344811 | 1353704
2012-03-08 | 近畿地方整備局 | 淀川 | 淀川 | 右岸 | 24 | R24.0k-3P | 表のり | R24.0k-3P P-4 | 4 | 4.5 | 13 |  |  |  |  | 12.6 | 82.6 | 4.8 |  | 4.8 | 0.797 | 0.606 | 0.288 | 0.193 | 4.1295 | 0.89 | [6 empty] | 0.00020296 | 0.00037249 | [13 empty] | 344811 | 1353704
2012-03-08 | 近畿地方整備局 | 淀川 | 淀川 | 右岸 | 24 | R24.0k-3P | 表のり | R24.0k-3P P-5 | 5 | 5.5 | 6 |  |  |  |  | 31.6 | 65.6 | 2.8 |  | 2.8 | 1.588 | 1.226 | 0.561 | 0.373 | 4.2574 | 0.93 | [6 empty] | 0.00095136 | 0.0013913 | [13 empty] | 344811 | 1353704
2012-03-08 | 近畿地方整備局 | 淀川 | 淀川 | 右岸 | 24 | R24.0k-3P | 表のり | R24.0k-3P P-6 | 6 | 6.5 | 8 |  |  |  |  | 19.6 | 76.8 | 3.6 |  | 3.6 | 1.222 | 0.998 | 0.519 | 0.325 | 3.76 | 1.11 | [6 empty] | 0.00079441 | 0.0010563 | [13 empty] | 344811 | 1353704
2012-03-08 | 近畿地方整備局 | 淀川 | 淀川 | 右岸 | 24 | R24.0k-3P | 表のり | R24.0k-3P P-8 | 8 | 8.5 | 14 |  |  |  |  | 0 | 85.6 | 14.4 |  | 14.4 | 0.189 | 0.168 | 0.109 | [9 empty] | 2.1366e-05 | [14 empty] | 344811 | 1353704
2012-03-08 | 近畿地方整備局 | 淀川 | 淀川 | 右岸 | 24 | R24.0k-3P | 表のり | R24.0k-3P P-9 | 9 | 9.5 | 6 |  |  |  |  | 0 | 54.5 | 45.5 |  | 45.5 | 0.128 | 0.095 | [25 empty] | 344811 | 1353704
2012-03-08 | 近畿地方整備局 | 淀川 | 淀川 | 右岸 | 24 | R24.0k-3P | 表のり | R24.0k-3P P-10 | 10 | 10.5 | 5 |  |  |  |  | 0 | 34.9 | 65.1 |  | 65.1 | [27 empty] | 344811 | 1353704
2012-03-08 | 近畿地方整備局 | 淀川 | 淀川 | 右岸 | 24 | R24.0k-3P | 表のり | R24.0k-3P P-14 | 14.2 | 14.5 | 5 |  |  |  |  | 0 | 26.1 | 73.9 |  | 73.9 | [27 empty] | 344811 | 1353704
2012-03-08 | 近畿地方整備局 | 淀川 | 淀川 | 右岸 | 24 | R24.0k-3P | 表のり | R24.0k-3P P-15 | 15 | 15.5 | 7 |  |  |  |  | 0 | 21.5 | 78.5 |  | 78.5 | [27 empty] | 344811 | 1353704
2012-03-08 | 近畿地方整備局 | 淀川 | 淀川 | 右岸 | 24 | R24.0k-3P | 表のり | R24.0k-3P P-16 | 16 | 16.5 | 7 |  |  |  |  | 0 | 42.1 | 57.9 |  | 57.9 | 0.086 | [26 empty] | 344811 | 1353704
2012-03-08 | 近畿地方整備局 | 淀川 | 淀川 | 右岸 | 24 | R24.0k-3P | 表のり | R24.0k-3P P-17 | 17 | 17.3 | 14 |  |  |  |  | 0.6 | 82.9 | 16.5 |  | 16.5 | 0.32 | 0.27 | 0.12 | [9 empty] | 2.6697e-05 | [14 empty] | 344811 | 1353704
2012-03-08 | 近畿地方整備局 | 淀川 | 淀川 | 右岸 | 24 | R24.0k-3P | 表のり | R24.0k-3P P-18 | 18 | 18.5 | 10 |  |  |  |  | 1.6 | 56.6 | 41.8 |  | 41.8 | 0.172 | 0.125 | [25 empty] | 344811 | 1353704
2012-03-08 | 近畿地方整備局 | 淀川 | 淀川 | 右岸 | 24 | R24.0k-3P | 表のり | R24.0k-3P P-19 | 19.2 | 19.5 | 12 |  |  |  |  | 0 | 44.7 | 55.3 |  | 55.3 | 0.097 | [26 empty] | 344811 | 1353704
2012-03-08 | 近畿地方整備局 | 淀川 | 淀川 | 右岸 | 24 | R24.0k-3P | 表のり | R24.0k-3P P-22 | 22 | 22.5 | 36 |  |  |  |  | 0 | 80.3 | 19.7 |  | 19.7 | 0.239 | 0.209 | 0.077 | [9 empty] | 9.5499e-06 | [14 empty] | 344811 | 1353704
2012-03-08 | 近畿地方整備局 | 淀川 | 淀川 | 右岸 | 24 | R24.0k-3P | 表のり | R24.0k-3P P-24 | 24 | 24.1 | 50 |  |  |  |  | 38.2 | 55.4 | 6.4 |  | 6.4 | 1.661 | 0.783 | 0.267 | 0.146 | 11.3767 | 0.61 | [6 empty] | 0.0001703 | 0.00021316 | [13 empty] | 344811 | 1353704
2012-03-08 | 近畿地方整備局 | 淀川 | 淀川 | 右岸 | 24 | R24.0k-3P | 表のり | R24.0k-3P P-25 | 25 | 25.33 | 50 |  |  |  |  | 66.1 | 30.3 | 3.6 |  | 3.6 | 14.075 | 6.757 | 0.609 | 0.306 | 45.9967 | 0.33 | [6 empty] | 0.0011507 | 0.00093636 | [13 empty] | 344811 | 1353704
2012-03-08 | 近畿地方整備局 | 淀川 | 淀川 | 右岸 | 24 | R24.2K-1P | 天端 | R24.2k-1P P-6 | 6 | 6.5 | 8 |  |  |  |  | 12.1 | 65.6 | 15.1 | 7.2 | 22.3 | 0.391 | 0.255 | 0.054 | 0.01 | 39.1 | 4.05 | [6 empty] | 4.1972e-06 | 1e-06 | [13 empty] | 344819 | 1353706
2012-03-08 | 近畿地方整備局 | 淀川 | 淀川 | 右岸 | 24 | R24.2K-1P | 天端 | R24.2k-1P P-7 | 7 | 7.5 | 7 |  |  |  |  | 0 | 19 | 36.3 | 44.7 | 81 | 0.013 | 0.007 | [25 empty] | 344819 | 1353706
2012-03-08 | 近畿地方整備局 | 淀川 | 淀川 | 右岸 | 24 | R24.2K-1P | 天端 | R24.2k-1P P-8 | 8.05 | 8.5 | 6 |  |  |  |  | 13.8 | 76 | 7 | 3.2 | 10.2 | 0.628 | 0.481 | 0.235 | 0.07 | 8.9714 | 2.17 | [6 empty] | 0.0001267 | 4.9e-05 | [13 empty] | 344819 | 1353706
2012-03-08 | 近畿地方整備局 | 淀川 | 淀川 | 右岸 | 24 | R24.2K-1P | 天端 | R24.2k-1P P-9 | 9 | 9.5 | 12 |  |  |  |  | 0.7 | 86 | 13.3 |  | 13.3 | 0.303 | 0.267 | 0.14 | [9 empty] | 3.8157e-05 | [14 empty] | 344819 | 1353706
2012-03-08 | 近畿地方整備局 | 淀川 | 淀川 | 右岸 | 24 | R24.2K-1P | 天端 | R24.2k-1P P-10 | 10 | 10.5 | 20 |  |  |  |  | 0.5 | 90.9 | 8.6 |  | 8.6 | 0.378 | 0.329 | 0.198 | 0.106 | 3.566 | 1.51 | [6 empty] | 8.5187e-05 | 0.00011236 | [13 empty] | 344819 | 1353706
2012-03-08 | 近畿地方整備局 | 淀川 | 淀川 | 右岸 | 24 | R24.2K-1P | 天端 | R24.2k-1P P-11 | 11 | 11.5 | 8 |  |  |  |  | 3.2 | 90.5 | 6.3 |  | 6.3 | 0.604 | 0.51 | 0.257 | 0.146 | 4.137 | 1.33 | [6 empty] | 0.00015589 | 0.00021316 | [13 empty] | 344819 | 1353706
2012-03-08 | 近畿地方整備局 | 淀川 | 淀川 | 右岸 | 24 | R24.2K-1P | 天端 | R24.2k-1P P-12 | 12.35 | 12.5 | 7 |  |  |  |  | 0 | 45.8 | 54.2 |  | 54.2 | 0.101 | [26 empty] | 344819 | 1353706
2012-03-08 | 近畿地方整備局 | 淀川 | 淀川 | 右岸 | 24 | R24.2K-1P | 天端 | R24.2k-1P P-13 | 13 | 13.5 | 6 |  |  |  |  | 0 | 62.6 | 37.4 |  | 37.4 | 0.155 | 0.129 | [25 empty] | 344819 | 1353706
2012-03-08 | 近畿地方整備局 | 淀川 | 淀川 | 右岸 | 24 | R24.2K-1P | 天端 | R24.2k-1P P-14 | 14 | 14.5 | 38 |  |  |  |  | 7.1 | 83.1 | 9.8 |  | 9.8 | 0.443 | 0.363 | 0.185 | 0.077 | 5.7532 | 1.79 | [6 empty] | 7.2784e-05 | 5.929e-05 | [13 empty] | 344819 | 1353706
2012-03-08 | 近畿地方整備局 | 淀川 | 淀川 | 右岸 | 24 | R24.2K-1P | 天端 | R24.2k-1P P-15 | 15 | 15.5 | 36 |  |  |  |  | 4.8 | 86 | 9.2 |  | 9.2 | 0.583 | 0.47 | 0.209 | 0.095 | 6.1368 | 1.52 | [6 empty] | 9.6556e-05 | 9.025e-05 | [13 empty] | 344819 | 1353706
2012-03-08 | 近畿地方整備局 | 淀川 | 淀川 | 右岸 | 24 | R24.2K-1P | 天端 | R24.2k-1P P-16 | 16 | 16.5 | 33 |  |  |  |  | 9 | 79.1 | 11.9 |  | 11.9 | 0.673 | 0.531 | 0.211 | [9 empty] | 9.871e-05 | [14 empty] | 344819 | 1353706
2012-03-08 | 近畿地方整備局 | 淀川 | 淀川 | 右岸 | 24 | R24.2K-1P | 天端 | R24.2k-1P P-17 | 17 | 17.5 | 19 |  |  |  |  | 23.9 | 67.7 | 8.4 |  | 8.4 | 1.179 | 0.858 | 0.307 | 0.135 | 8.7333 | 1.36 | [6 empty] | 0.00023534 | 0.00018225 | [13 empty] | 344819 | 1353706
2012-03-08 | 近畿地方整備局 | 淀川 | 淀川 | 右岸 | 24 | R24.2K-1P | 天端 | R24.2k-1P P-18 | 18 | 18.5 | 6 |  |  |  |  | 0 | 38 | 62 |  | 62 | [27 empty] | 344819 | 1353706
2012-03-08 | 近畿地方整備局 | 淀川 | 淀川 | 右岸 | 24 | R24.2K-1P | 天端 | R24.2k-1P P-23 | 23 | 23.5 | 12 |  |  |  |  | 0 | 65.2 | 34.8 |  | 34.8 | 0.214 | 0.163 | [25 empty] | 344819 | 1353706
2012-03-08 | 近畿地方整備局 | 淀川 | 淀川 | 右岸 | 24 | R24.2K-1P | 天端 | R24.2k-1P P-26 | 26 | 26.5 | 50 |  |  |  |  | 5.7 | 78.6 | 15.7 |  | 15.7 | 0.416 | 0.333 | 0.123 | [9 empty] | 2.8269e-05 | [14 empty] | 344819 | 1353706
2012-03-08 | 近畿地方整備局 | 淀川 | 淀川 | 右岸 | 24 | R24.2K-1P | 天端 | R24.2k-1P P-28 | 28 | 28.5 | 50 |  |  |  |  | 37.3 | 54.3 | 8.4 |  | 8.4 | 1.658 | 0.893 | 0.259 | 0.123 | 13.4797 | 0.7 | [6 empty] | 0.00015871 | 0.00015129 | [13 empty] | 344819 | 1353706
2012-03-08 | 近畿地方整備局 | 淀川 | 淀川 | 右岸 | 24 | R24.2K-1P | 天端 | R24.2k-1P P-31 | 31.25 | 31.45 | 50 |  |  |  |  | 0 | 51.7 | 48.3 |  | 48.3 | 0.148 | 0.091 | [25 empty] | 344819 | 1353706
2012-03-08 | 近畿地方整備局 | 淀川 | 淀川 | 右岸 | 24 | R24.2K-1P | 天端 | R24.2k-1P P-32 | 32 | 32.5 | 50 |  |  |  |  | 24.8 | 64.7 | 10.5 |  | 10.5 | 0.993 | 0.734 | 0.245 | [9 empty] | 0.00013954 | [14 empty] | 344819 | 1353706
2012-03-08 | 近畿地方整備局 | 淀川 | 淀川 | 右岸 | 24 | R24.2K-2P | 裏のり | R24.2k-2P P-1 | 1 | 1.5 | 21 |  |  |  |  | 74.8 | 19.8 | 5.4 |  | 5.4 | 27.41 | 23.823 | 1.005 | 0.317 | 86.4669 | 2.04 | [6 empty] | 0.003673 | 0.0010049 | [13 empty] | 344818 | 1353705
2012-03-08 | 近畿地方整備局 | 淀川 | 淀川 | 右岸 | 24 | R24.2K-2P | 裏のり | R24.2k-2P P-2 | 2 | 2.5 | 3 |  |  |  |  | 6.7 | 55.5 | 37.8 |  | 37.8 | 0.317 | 0.214 | [25 empty] | 344818 | 1353705
2012-03-08 | 近畿地方整備局 | 淀川 | 淀川 | 右岸 | 24 | R24.2K-2P | 裏のり | R24.2k-2P P-3 | 3 | 3.3 | 11 |  |  |  |  | 5.1 | 60.8 | 34.1 |  | 34.1 | 0.299 | 0.218 | [25 empty] | 344818 | 1353705
2012-03-08 | 近畿地方整備局 | 淀川 | 淀川 | 右岸 | 24 | R24.2K-2P | 裏のり | R24.2k-2P P-4 | 4 | 4.3 | 6 |  |  |  |  | 14.4 | 77.3 | 8.3 |  | 8.3 | 0.844 | 0.672 | 0.301 | 0.144 | 5.8611 | 1.46 | [6 empty] | 0.00022482 | 0.00020736 | [13 empty] | 344818 | 1353705
2012-03-08 | 近畿地方整備局 | 淀川 | 淀川 | 右岸 | 24 | R24.2K-2P | 裏のり | R24.2k-2P P-6 | 6 | 6.5 | 18 |  |  |  |  | 0.4 | 72.6 | 27 |  | 27 | 0.227 | 0.189 | [25 empty] | 344818 | 1353705
2012-03-08 | 近畿地方整備局 | 淀川 | 淀川 | 右岸 | 24 | R24.2K-2P | 裏のり | R24.2k-2P P-7 | 7 | 7.5 | 32 |  |  |  |  | 19.2 | 67.9 | 12.9 |  | 12.9 | 0.912 | 0.642 | 0.21 | [9 empty] | 9.763e-05 | [14 empty] | 344818 | 1353705
2012-03-08 | 近畿地方整備局 | 淀川 | 淀川 | 右岸 | 24 | R24.2K-2P | 裏のり | R24.2k-2P P-8 | 8 | 8.5 | 34 |  |  |  |  | 7.1 | 78.8 | 14.1 |  | 14.1 | 0.555 | 0.454 | 0.218 | [9 empty] | 0.00010646 | [14 empty] | 344818 | 1353705
2012-03-08 | 近畿地方整備局 | 淀川 | 淀川 | 右岸 | 24 | R24.2K-2P | 裏のり | R24.2k-2P P-9 | 9 | 9.5 | 33 |  |  |  |  | 10.2 | 75 | 14.8 |  | 14.8 | 0.634 | 0.494 | 0.193 | [9 empty] | 8.0285e-05 | [14 empty] | 344818 | 1353705
2012-03-08 | 近畿地方整備局 | 淀川 | 淀川 | 右岸 | 24 | R24.2K-2P | 裏のり | R24.2k-2P P-10 | 10 | 10.5 | 22 |  |  |  |  | 13.7 | 76.4 | 9.9 |  | 9.9 | 0.765 | 0.622 | 0.272 | 0.08 | 9.5625 | 2.56 | [6 empty] | 0.00017779 | 6.4e-05 | [13 empty] | 344818 | 1353705
2012-03-08 | 近畿地方整備局 | 淀川 | 淀川 | 右岸 | 24 | R24.2K-2P | 裏のり | R24.2k-2P P-11 | 11 | 11.5 | 6 |  |  |  |  | 0 | 26.5 | 73.5 |  | 73.5 | [27 empty] | 344818 | 1353705
2012-03-08 | 近畿地方整備局 | 淀川 | 淀川 | 右岸 | 24 | R24.2K-2P | 裏のり | R24.2k-2P P-12 | 12 | 12.5 | 5 |  |  |  |  | 0 | 12 | 88 |  | 88 | [27 empty] | 344818 | 1353705
2012-03-08 | 近畿地方整備局 | 淀川 | 淀川 | 右岸 | 24 | R24.2K-2P | 裏のり | R24.2k-2P P-13 | 13 | 13.5 | 3 |  |  |  |  | 2.8 | 15.2 | 82 |  | 82 | [27 empty] | 344818 | 1353705
2012-03-08 | 近畿地方整備局 | 淀川 | 淀川 | 右岸 | 24 | R24.2K-2P | 裏のり | R24.2k-2P P-14 | 14 | 14.5 | 6 |  |  |  |  | 0 | 15.7 | 84.3 |  | 84.3 | [27 empty] | 344818 | 1353705
2012-03-08 | 近畿地方整備局 | 淀川 | 淀川 | 右岸 | 24 | R24.2K-2P | 裏のり | R24.2k-2P P-15 | 15 | 15.5 | 5 |  |  |  |  | 0 | 15.5 | 84.5 |  | 84.5 | [27 empty] | 344818 | 1353705
2012-03-08 | 近畿地方整備局 | 淀川 | 淀川 | 右岸 | 24 | R24.2K-2P | 裏のり | R24.2k-2P P-16 | 16 | 16.5 | 8 |  |  |  |  | 0 | 23.7 | 76.3 |  | 76.3 | [27 empty] | 344818 | 1353705
2012-03-08 | 近畿地方整備局 | 淀川 | 淀川 | 右岸 | 24 | R24.2K-2P | 裏のり | R24.2k-2P P-17 | 17.4 | 17.5 | 7 |  |  |  |  | 0.6 | 52.3 | 47.1 |  | 47.1 | 0.237 | 0.133 | [25 empty] | 344818 | 1353705
2012-03-08 | 近畿地方整備局 | 淀川 | 淀川 | 右岸 | 24 | R24.2K-2P | 裏のり | R24.2k-2P P-18 | 18 | 18.5 | 9 |  |  |  |  | 0.5 | 58.6 | 40.9 |  | 40.9 | 0.248 | 0.173 | [25 empty] | 344818 | 1353705
2012-03-08 | 近畿地方整備局 | 淀川 | 淀川 | 右岸 | 24 | R24.2K-2P | 裏のり | R24.2k-2P P-19 | 19 | 19.3 | 19 |  |  |  |  | 0 | 34.3 | 65.7 |  | 65.7 | [27 empty] | 344818 | 1353705
2012-03-08 | 近畿地方整備局 | 淀川 | 淀川 | 右岸 | 24 | R24.2K-2P | 裏のり | R24.2k-2P P-20 | 20 | 20.5 | 14 |  |  |  |  | 0.9 | 64.7 | 34.4 |  | 34.4 | 0.279 | 0.022 | [25 empty] | 344818 | 1353705
2012-03-08 | 近畿地方整備局 | 淀川 | 淀川 | 右岸 | 24 | R24.2K-2P | 裏のり | R24.2k-2P P-24 | 24 | 24.5 | 50 |  |  |  |  | 30 | 60.5 | 9.5 |  | 9.5 | 1.24 | 0.872 | 0.31 | 0.096 | 12.9167 | 1.94 | [6 empty] | 0.0002407 | 9.216e-05 | [13 empty] | 344818 | 1353705
2012-03-08 | 近畿地方整備局 | 淀川 | 淀川 | 右岸 | 24 | R24.2K-2P | 裏のり | R24.2k-2P P-25 | 25 | 25.5 | 50 |  |  |  |  | 57.7 | 33.6 | 8.7 |  | 8.7 | 7.048 | 3.428 | 0.432 | 0.137 | 51.4453 | 0.77 | [6 empty] | 0.0005193 | 0.00018769 | [13 empty] | 344818 | 1353705
2012-03-08 | 近畿地方整備局 | 淀川 | 淀川 | 右岸 | 24 | R24.2k-3P | 表のり | R24.2k-3P P-1 | 1 | 1.5 | 2 |  |  |  |  | 6.8 | 60 | 33.2 |  | 33.2 | 0.328 | 0.217 | [25 empty] | 344818 | 1353708
2012-03-08 | 近畿地方整備局 | 淀川 | 淀川 | 右岸 | 24 | R24.2k-3P | 表のり | R24.2k-3P P-2 | 2 | 2.5 | 3 |  |  |  |  | 16.8 | 65.5 | 17.7 |  | 17.7 | 0.583 | 0.432 | 0.102 | [9 empty] | 1.832e-05 | [14 empty] | 344818 | 1353708
2012-03-08 | 近畿地方整備局 | 淀川 | 淀川 | 右岸 | 24 | R24.2k-3P | 表のり | R24.2k-3P P-3 | 3 | 3.5 | 9 |  |  |  |  | 4.1 | 86.6 | 9.3 |  | 9.3 | 0.466 | 0.379 | 0.184 | 0.083 | 5.6145 | 1.63 | [6 empty] | 7.1876e-05 | 6.889e-05 | [13 empty] | 344818 | 1353708
2012-03-08 | 近畿地方整備局 | 淀川 | 淀川 | 右岸 | 24 | R24.2k-3P | 表のり | R24.2k-3P P-4 | 4 | 4.5 | 14 |  |  |  |  | 5.4 | 85.1 | 9.5 |  | 9.5 | 0.42 | 0.347 | 0.175 | 0.081 | 5.1852 | 1.63 | [6 empty] | 6.3991e-05 | 6.561e-05 | [13 empty] | 344818 | 1353708
2012-03-08 | 近畿地方整備局 | 淀川 | 淀川 | 右岸 | 24 | R24.2k-3P | 表のり | R24.2k-3P P-5 | 5 | 5.5 | 10 |  |  |  |  | 6.1 | 84.6 | 9.3 |  | 9.3 | 0.426 | 0.334 | 0.159 | 0.083 | 5.1325 | 1.23 | [6 empty] | 5.1243e-05 | 6.889e-05 | [13 empty] | 344818 | 1353708
2012-03-08 | 近畿地方整備局 | 淀川 | 淀川 | 右岸 | 24 | R24.2k-3P | 表のり | R24.2k-3P P-6 | 6 | 6.5 | 12 |  |  |  |  | 14.5 | 76.5 | 9 |  | 9 | 0.678 | 0.514 | 0.218 | 0.091 | 7.4505 | 1.5 | [6 empty] | 0.00010646 | 8.281e-05 | [13 empty] | 344818 | 1353708
2012-03-08 | 近畿地方整備局 | 淀川 | 淀川 | 右岸 | 24 | R24.2k-3P | 表のり | R24.2k-3P P-7 | 7 | 7.5 | 13 |  |  |  |  | 11.4 | 82.5 | 6.1 |  | 6.1 | 0.541 | 0.407 | 0.19 | 0.126 | 4.2937 | 0.92 | [6 empty] | 7.7423e-05 | 0.00015876 | [13 empty] | 344818 | 1353708
2012-03-08 | 近畿地方整備局 | 淀川 | 淀川 | 右岸 | 24 | R24.2k-3P | 表のり | R24.2k-3P P-8 | 8 | 8.5 | 23 |  |  |  |  | 10.7 | 81.3 | 8 |  | 8 | 0.624 | 0.507 | 0.242 | 0.115 | 5.4261 | 1.48 | [6 empty] | 0.00013561 | 0.00013225 | [13 empty] | 344818 | 1353708
2012-03-08 | 近畿地方整備局 | 淀川 | 淀川 | 右岸 | 24 | R24.2k-3P | 表のり | R24.2k-3P P-9 | 9 | 9.5 | 22 |  |  |  |  | 10.8 | 80.7 | 8.5 |  | 8.5 | 0.637 | 0.518 | 0.238 | 0.102 | 6.2451 | 1.67 | [6 empty] | 0.00013048 | 0.00010404 | [13 empty] | 344818 | 1353708
2012-03-08 | 近畿地方整備局 | 淀川 | 淀川 | 右岸 | 24 | R24.2k-3P | 表のり | R24.2k-3P P-10 | 10 | 10.5 | 4 |  |  |  |  | 1.6 | 50 | 48.4 |  | 48.4 | 0.094 | 0.078 | [25 empty] | 344818 | 1353708
2012-03-08 | 近畿地方整備局 | 淀川 | 淀川 | 右岸 | 24 | R24.2k-3P | 表のり | R24.2k-3P P-11 | 11 | 11.5 | 4 |  |  |  |  | 0.3 | 45.4 | 54.3 |  | 54.3 | 0.083 | [26 empty] | 344818 | 1353708
2012-03-08 | 近畿地方整備局 | 淀川 | 淀川 | 右岸 | 24 | R24.2k-3P | 表のり | R24.2k-3P P-12 | 12 | 12.5 | 3 |  |  |  |  | 0 | 19.2 | 80.8 |  | 80.8 | [27 empty] | 344818 | 1353708
2012-03-08 | 近畿地方整備局 | 淀川 | 淀川 | 右岸 | 24 | R24.2k-3P | 表のり | R24.2k-3P P-13 | 13 | 13.5 | 3 |  |  |  |  | 0 | 15.3 | 84.7 |  | 84.7 | [27 empty] | 344818 | 1353708
2012-03-08 | 近畿地方整備局 | 淀川 | 淀川 | 右岸 | 24 | R24.2k-3P | 表のり | R24.2k-3P P-14 | 14 | 14.5 | 3 |  |  |  |  | 0 | 18.3 | 81.7 |  | 81.7 | [27 empty] | 344818 | 1353708
2012-03-08 | 近畿地方整備局 | 淀川 | 淀川 | 右岸 | 24 | R24.2k-3P | 表のり | R24.2k-3P P-15 | 15 | 15.5 | 4 |  |  |  |  | 0 | 24.9 | 75.1 |  | 75.1 | [27 empty] | 344818 | 1353708
2012-03-08 | 近畿地方整備局 | 淀川 | 淀川 | 右岸 | 24 | R24.2k-3P | 表のり | R24.2k-3P P-16 | 16 | 16.5 | 5 |  |  |  |  | 0 | 30.3 | 69.7 |  | 69.7 | [27 empty] | 344818 | 1353708
2012-03-08 | 近畿地方整備局 | 淀川 | 淀川 | 右岸 | 24 | R24.2k-3P | 表のり | R24.2k-3P P-17 | 17 | 17.5 | 6 |  |  |  |  | 0 | 31.3 | 68.7 |  | 68.7 | [27 empty] | 344818 | 1353708
2012-03-08 | 近畿地方整備局 | 淀川 | 淀川 | 右岸 | 24 | R24.2k-3P | 表のり | R24.2k-3P P-18 | 18 | 18.5 | 6 |  |  |  |  | 1.9 | 56.6 | 41.5 |  | 41.5 | 0.193 | 0.139 | [25 empty] | 344818 | 1353708
2012-03-08 | 近畿地方整備局 | 淀川 | 淀川 | 右岸 | 24 | R24.2k-3P | 表のり | R24.2k-3P P-20 | 20 | 20.5 | 50 |  |  |  |  | 0.6 | 82.7 | 16.7 |  | 16.7 | 0.308 | 0.266 | 0.114 | [9 empty] | 2.3705e-05 | [14 empty] | 344818 | 1353708
2012-03-08 | 近畿地方整備局 | 淀川 | 淀川 | 右岸 | 24 | R24.2k-3P | 表のり | R24.2k-3P P-25 | 25 | 25.5 | 27 |  |  |  |  | 3.2 | 82.1 | 14.7 |  | 14.7 | 0.483 | 0.393 | 0.128 | [9 empty] | 3.1003e-05 | [14 empty] | 344818 | 1353708
2012-03-08 | 近畿地方整備局 | 淀川 | 淀川 | 右岸 | 24 | R24.2k-3P | 表のり | R24.2k-3P P-27 | 27 | 27.5 | 50 |  |  |  |  | 54.9 | 34.5 | 10.6 |  | 10.6 | 4.081 | 2.552 | 0.291 | [9 empty] | 0.00020789 | [14 empty] | 344818 | 1353708
2012-03-08 | 近畿地方整備局 | 淀川 | 淀川 | 右岸 | 24 | R24.4k-1P | 天端 | R24.4k-1P P-8 | 8 | 8.5 | 9 |  |  |  |  | 22.5 | 68 | 7.1 | 2.4 | 9.5 | 0.964 | 0.727 | 0.266 | 0.096 | 10.0417 | 1.9 | [6 empty] | 0.00016883 | 9.216e-05 | [13 empty] | 344827 | 1353709
2012-03-08 | 近畿地方整備局 | 淀川 | 淀川 | 右岸 | 24 | R24.4k-1P | 天端 | R24.4k-1P P-9 | 9 | 9.5 | 9 |  |  |  |  | 4.4 | 58.4 | 7.4 | 29.8 |  | 0.517 | 0.426 | 0.235 | 0.07 | 7.3857 | 2.47 | [6 empty] | 0.0001267 | 4.9e-05 | [13 empty] | 344827 | 1353709
2012-03-08 | 近畿地方整備局 | 淀川 | 淀川 | 右岸 | 24 | R24.4k-1P | 天端 | R24.4k-1P P-10 | 10 | 10.5 | 15 |  |  |  |  | 3.4 | 72.4 | 16.1 | 8.1 | 24.2 | 0.431 | 0.345 | 0.038 | 0.008 | 53.875 | 10.05 | [6 empty] | 1.8593e-06 | 6.4e-07 | [13 empty] | 344827 | 1353709
2012-03-08 | 近畿地方整備局 | 淀川 | 淀川 | 右岸 | 24 | R24.4k-1P | 天端 | R24.4k-1P P-11 | 11 | 11.5 | 8 |  |  |  |  | 1.6 | 84.6 | 13.8 |  | 13.8 | 0.507 | 0.424 | 0.213 | [9 empty] | 0.00010089 | [14 empty] | 344827 | 1353709
2012-03-08 | 近畿地方整備局 | 淀川 | 淀川 | 右岸 | 24 | R24.4k-1P | 天端 | R24.4k-1P P-12 | 12.15 | 12.5 | 13 |  |  |  |  | 0 | 68.5 | 31.5 |  | 31.5 | 0.18 | 0.152 | [25 empty] | 344827 | 1353709
2012-03-08 | 近畿地方整備局 | 淀川 | 淀川 | 右岸 | 24 | R24.4k-1P | 天端 | R24.4k-1P P-13 | 13 | 13.5 | 12 |  |  |  |  | 0 | 69.9 | 30.1 |  | 30.1 | 0.207 | 0.171 | [25 empty] | 344827 | 1353709
2012-03-08 | 近畿地方整備局 | 淀川 | 淀川 | 右岸 | 24 | R24.4k-1P | 天端 | R24.4k-1P P-16 | 16 | 16.5 | 35 |  |  |  |  | 0.4 | 81.9 | 17.7 |  | 17.7 | 0.354 | 0.297 | 0.102 | [9 empty] | 1.832e-05 | [14 empty] | 344827 | 1353709
2012-03-08 | 近畿地方整備局 | 淀川 | 淀川 | 右岸 | 24 | R24.4k-1P | 天端 | R24.4k-1P P-17 | 17 | 17.5 | 40 |  |  |  |  | 1.1 | 84.7 | 14.2 |  | 14.2 | 0.359 | 0.312 | 0.165 | [9 empty] | 5.5835e-05 | [14 empty] | 344827 | 1353709
2012-03-08 | 近畿地方整備局 | 淀川 | 淀川 | 右岸 | 24 | R24.4k-1P | 天端 | R24.4k-1P P-18 | 18 | 18.5 | 5 |  |  |  |  | 0 | 20.8 | 79.2 |  | 79.2 | [27 empty] | 344827 | 1353709
2012-03-08 | 近畿地方整備局 | 淀川 | 淀川 | 右岸 | 24 | R24.4k-1P | 天端 | R24.4k-1P P-20 | 20 | 20.5 | 6 |  |  |  |  | 0 | 6.2 | 93.8 |  | 93.8 | [27 empty] | 344827 | 1353709
2012-03-08 | 近畿地方整備局 | 淀川 | 淀川 | 右岸 | 24 | R24.4k-1P | 天端 | R24.4k-1P P-22 | 22 | 22.5 | 9 |  |  |  |  | 0 | 10.8 | 89.2 |  | 89.2 | [27 empty] | 344827 | 1353709
2012-03-08 | 近畿地方整備局 | 淀川 | 淀川 | 右岸 | 24 | R24.4k-1P | 天端 | R24.4k-1P P-24 | 24 | 24.5 | 10 |  |  |  |  | 1 | 31 | 68 |  | 68 | [27 empty] | 344827 | 1353709
2012-03-08 | 近畿地方整備局 | 淀川 | 淀川 | 右岸 | 24 | R24.4k-1P | 天端 | R24.4k-1P P-25 | 25 | 25.5 | 15 |  |  |  |  | 3.9 | 60.1 | 36 |  | 36 | 0.234 | 0.174 | [25 empty] | 344827 | 1353709
2012-03-08 | 近畿地方整備局 | 淀川 | 淀川 | 右岸 | 24 | R24.4k-1P | 天端 | R24.4k-1P P-27 | 27 | 27.5 | 36 |  |  |  |  | 0 | 52 | 48 |  | 48 | 0.126 | 0.084 | [25 empty] | 344827 | 1353709
2012-03-08 | 近畿地方整備局 | 淀川 | 淀川 | 右岸 | 24 | R24.4k-1P | 天端 | R24.4k-1P P-29 | 29 | 29.5 | 50 |  |  |  |  | 45 | 44.3 | 10.7 |  | 10.7 | 4.227 | 1.2 | 0.255 | [9 empty] | 0.00015309 | [14 empty] | 344827 | 1353709
2012-03-08 | 近畿地方整備局 | 淀川 | 淀川 | 右岸 | 24 | R24.4k-2P | 裏のり | R24.4k-2P P-1 | 1 | 1.1 | 5 |  |  |  |  | 12.7 | 38.2 | 49.1 |  | 49.1 | 0.289 | 0.13 | [25 empty] | 344827 | 1353708
2012-03-08 | 近畿地方整備局 | 淀川 | 淀川 | 右岸 | 24 | R24.4k-2P | 裏のり | R24.4k-2P P-2 | 2 | 2.5 | 6 |  |  |  |  | 16.5 | 74.6 | 8.9 |  | 8.9 | 0.722 | 0.56 | 0.268 | 0.138 | 5.2319 | 1.24 | [6 empty] | 0.00017179 | 0.00019044 | [13 empty] | 344827 | 1353708
2012-03-08 | 近畿地方整備局 | 淀川 | 淀川 | 右岸 | 24 | R24.4k-2P | 裏のり | R24.4k-2P P-3 | 3.3 | 3.5 | 12 |  |  |  |  | 77.3 | 17.6 | 5.1 |  | 5.1 | 11.818 | 9.856 | 1.387 | 0.38 | 31.1 | 3.71 | [6 empty] | 0.007748 | 0.001444 | [13 empty] | 344827 | 1353708
2012-03-08 | 近畿地方整備局 | 淀川 | 淀川 | 右岸 | 24 | R24.4k-2P | 裏のり | R24.4k-2P P-8 | 8 | 8.5 | 23 |  |  |  |  | 0 | 86.4 | 13.6 |  | 13.6 | 0.244 | 0.216 | 0.129 | [9 empty] | 3.1567e-05 | [14 empty] | 344827 | 1353708
2012-03-08 | 近畿地方整備局 | 淀川 | 淀川 | 右岸 | 24 | R24.4k-2P | 裏のり | R24.4k-2P P-9 | 9 | 9.5 | 13 |  |  |  |  | 4.2 | 83.3 | 12.5 |  | 12.5 | 0.401 | 0.313 | 0.148 | [9 empty] | 4.3401e-05 | [14 empty] | 344827 | 1353708
2012-03-08 | 近畿地方整備局 | 淀川 | 淀川 | 右岸 | 24 | R24.4k-2P | 裏のり | R24.4k-2P P-15 | 15.35 | 15.5 | 7 |  |  |  |  | 0 | 21.1 | 78.9 |  | 78.9 | [27 empty] | 344827 | 1353708
2012-03-08 | 近畿地方整備局 | 淀川 | 淀川 | 右岸 | 24 | R24.4k-2P | 裏のり | R24.4k-2P P-17 | 17 | 17.5 | 7 |  |  |  |  | 0.6 | 58.5 | 40.9 |  | 40.9 | 0.188 | 0.14 | [25 empty] | 344827 | 1353708
2012-03-08 | 近畿地方整備局 | 淀川 | 淀川 | 右岸 | 24 | R24.4k-2P | 裏のり | R24.4k-2P P-19 | 19 | 19.5 | 11 |  |  |  |  | 0 | 36.2 | 63.8 |  | 63.8 | [27 empty] | 344827 | 1353708
2012-03-08 | 近畿地方整備局 | 淀川 | 淀川 | 右岸 | 24 | R24.4k-2P | 裏のり | R24.4k-2P P-20 | 20.2 | 20.5 | 23 |  |  |  |  | 0 | 43.1 | 56.9 |  | 56.9 | 0.094 | [26 empty] | 344827 | 1353708
2012-03-08 | 近畿地方整備局 | 淀川 | 淀川 | 右岸 | 24 | R24.4k-2P | 裏のり | R24.4k-2P P-24 | 24 | 24.35 | 50 |  |  |  |  | 50.6 | 33.2 | 16.2 |  | 16.2 | 5.137 | 2.137 | 0.187 | [9 empty] | 7.462e-05 | [14 empty] | 344827 | 1353708
2012-03-08 | 近畿地方整備局 | 淀川 | 淀川 | 右岸 | 24 | R24.4k-3P | 表のり | R24.4k-3P P-1 | 1 | 1.5 | 4 |  |  |  |  | 19 | 56.3 | 24.7 |  | 24.7 | 0.518 | 0.35 | [25 empty] | 344827 | 1353710
2012-03-08 | 近畿地方整備局 | 淀川 | 淀川 | 右岸 | 24 | R24.4k-3P | 表のり | R24.4k-3P P-3 | 3.1 | 3.5 | 11 |  |  |  |  | 7.6 | 82.4 | 10 |  | 10 | 0.578 | 0.461 | 0.206 | 0.075 | 7.7067 | 2.06 | [6 empty] | 9.3375e-05 | 5.625e-05 | [13 empty] | 344827 | 1353710
2012-03-08 | 近畿地方整備局 | 淀川 | 淀川 | 右岸 | 24 | R24.4k-3P | 表のり | R24.4k-3P P-4 | 4 | 4.5 | 19 |  |  |  |  | 16.5 | 79.8 | 3.7 |  | 3.7 | 1.071 | 0.858 | 0.41 | 0.227 | 4.7181 | 1.24 | [6 empty] | 0.00046007 | 0.00051529 | [13 empty] | 344827 | 1353710
2012-03-08 | 近畿地方整備局 | 淀川 | 淀川 | 右岸 | 24 | R24.4k-3P | 表のり | R24.4k-3P P-5 | 5.15 | 5.5 | 10 |  |  |  |  | 32.1 | 64.6 | 3.3 |  | 3.3 | 1.538 | 1.121 | 0.419 | 0.25 | 6.152 | 0.93 | [6 empty] | 0.0004838 | 0.000625 | [13 empty] | 344827 | 1353710
2012-03-08 | 近畿地方整備局 | 淀川 | 淀川 | 右岸 | 24 | R24.4k-3P | 表のり | R24.4k-3P P-6 | 6 | 6.3 | 4 |  |  |  |  | 58.5 | 40 | 1.5 |  | 1.5 | 4.378 | 2.869 | 0.856 | 0.577 | 7.5875 | 0.62 | [6 empty] | 0.0025325 | 0.0033293 | [13 empty] | 344827 | 1353710
2012-03-08 | 近畿地方整備局 | 淀川 | 淀川 | 右岸 | 24 | R24.4k-3P | 表のり | R24.4k-3P P-17 | 17 | 17.5 | 12 |  |  |  |  | 1.8 | 51.6 | 46.6 |  | 46.6 | 0.143 | 0.093 | [25 empty] | 344827 | 1353710
2012-03-08 | 近畿地方整備局 | 淀川 | 淀川 | 右岸 | 24 | R24.4k-3P | 表のり | R24.4k-3P P-21 | 21.4 | 21.5 | 20 |  |  |  |  | 1.8 | 75.9 | 22.3 |  | 22.3 | 0.402 | 0.269 | [25 empty] | 344827 | 1353710
2012-03-08 | 近畿地方整備局 | 淀川 | 淀川 | 右岸 | 24 | R24.4k-3P | 表のり | R24.4k-3P P-24 | 24 | 24.3 | 50 |  |  |  |  | 38.1 | 55.3 | 6.6 |  | 6.6 | 1.6 | 0.857 | 0.354 | 0.154 | 10.3896 | 1.01 | [6 empty] | 0.00032737 | 0.00023716 | [13 empty] | 344827 | 1353710
2012-03-08 | 近畿地方整備局 | 淀川 | 淀川 | 右岸 | 24 | R24.6k-1P | 天端 | R24.6k-1P P-5 | 5 | 5.5 | 2 |  |  |  |  | 6.6 | 65.4 | 18.9 | 9.1 | 28 | 0.289 | 0.23 | 0.026 | 0.006 | 48.1667 | 5.55 | [6 empty] | 7.7178e-07 | 3.6e-07 | [13 empty] | 344836 | 1353712
2012-03-08 | 近畿地方整備局 | 淀川 | 淀川 | 右岸 | 24 | R24.6k-1P | 天端 | R24.6k-1P P-12 | 12 | 12.5 | 22 |  |  |  |  | 0.2 | 90.8 | 9 |  | 9 | 0.51 | 0.44 | 0.242 | 0.103 | 4.9515 | 1.85 | [6 empty] | 0.00013561 | 0.00010609 | [13 empty] | 344836 | 1353712
2012-03-08 | 近畿地方整備局 | 淀川 | 淀川 | 右岸 | 24 | R24.6k-1P | 天端 | R24.6k-1P P-13 | 13 | 13.5 | 11 |  |  |  |  | 12.3 | 81.4 | 6.3 |  | 6.3 | 0.937 | 0.746 | 0.328 | 0.17 | 5.5118 | 1.32 | [6 empty] | 0.00027433 | 0.000289 | [13 empty] | 344836 | 1353712
2012-03-08 | 近畿地方整備局 | 淀川 | 淀川 | 右岸 | 24 | R24.6k-1P | 天端 | R24.6k-1P P-14 | 14.2 | 14.5 | 8 |  |  |  |  | 0 | 26.2 | 73.8 |  | 73.8 | [27 empty] | 344836 | 1353712
2012-03-08 | 近畿地方整備局 | 淀川 | 淀川 | 右岸 | 24 | R24.6k-1P | 天端 | R24.6k-1P P-15 | 15 | 15.2 | 9 |  |  |  |  | 19.7 | 54.2 | 26.1 |  | 26.1 | 0.924 | 0.564 | [25 empty] | 344836 | 1353712
2012-03-08 | 近畿地方整備局 | 淀川 | 淀川 | 右岸 | 24 | R24.6k-1P | 天端 | R24.6k-1P P-16 | 16 | 16.4 | 11 |  |  |  |  | 4.7 | 62.4 | 32.9 |  | 32.9 | 0.531 | 0.345 | [25 empty] | 344836 | 1353712
2012-03-08 | 近畿地方整備局 | 淀川 | 淀川 | 右岸 | 24 | R24.6k-1P | 天端 | R24.6k-1P P-23 | 23 | 23.5 | 11 |  |  |  |  | 0.8 | 71.6 | 27.6 |  | 27.6 | 0.367 | 0.296 | [25 empty] | 344836 | 1353712
2012-03-08 | 近畿地方整備局 | 淀川 | 淀川 | 右岸 | 24 | R24.6k-1P | 天端 | R24.6k-1P P-24 | 24 | 24.5 | 18 |  |  |  |  | 0.8 | 59.2 | 40 |  | 40 | 0.157 | 0.126 | [25 empty] | 344836 | 1353712
2012-03-08 | 近畿地方整備局 | 淀川 | 淀川 | 右岸 | 24 | R24.6k-1P | 天端 | R24.6k-1P P-25 | 25.4 | 25.5 | 18 |  |  |  |  | 0 | 56.2 | 43.8 |  | 43.8 | 0.133 | 0.103 | [25 empty] | 344836 | 1353712
2012-03-08 | 近畿地方整備局 | 淀川 | 淀川 | 右岸 | 24 | R24.6k-1P | 天端 | R24.6k-1P P-27 | 27.1 | 27.5 | 50 |  |  |  |  | 59.3 | 33.4 | 7.3 |  | 7.3 | 6.58 | 3.856 | 0.443 | 0.161 | 40.8696 | 0.64 | [6 empty] | 0.00055045 | 0.00025921 | [13 empty] | 344836 | 1353712
2012-03-08 | 近畿地方整備局 | 淀川 | 淀川 | 右岸 | 24 | R24.6k-1P | 天端 | R24.6k-1P P-30 | 30 | 30.45 | 50 |  |  |  |  | 56.2 | 33.9 | 9.9 |  | 9.9 | 5.638 | 3.142 | 0.412 | 0.08 | 70.475 | 1.38 | [6 empty] | 0.00046528 | 6.4e-05 | [13 empty] | 344836 | 1353712
2012-03-08 | 近畿地方整備局 | 淀川 | 淀川 | 右岸 | 24 | R24.6k-2P | 裏のり | R24.6k-2P P-9 | 9.1 | 9.5 | 25 |  |  |  |  | 0.4 | 76.3 | 23.3 |  | 23.3 | 0.437 | 0.363 | [25 empty] | 344836 | 1353712
2012-03-08 | 近畿地方整備局 | 淀川 | 淀川 | 右岸 | 24 | R24.6k-2P | 裏のり | R24.6k-2P P-10 | 10 | 10.5 | 18 |  |  |  |  | 16 | 73.8 | 10.2 |  | 10.2 | 0.995 | 0.746 | 0.276 | [9 empty] | 0.0001839 | [14 empty] | 344836 | 1353712
2012-03-08 | 近畿地方整備局 | 淀川 | 淀川 | 右岸 | 24 | R24.6k-2P | 裏のり | R24.6k-2P P-11 | 11 | 11.5 | 8 |  |  |  |  | 33.3 | 52.6 | 14.1 |  | 14.1 | 1.61 | 1.132 | 0.229 | [9 empty] | 0.00011933 | [14 empty] | 344836 | 1353712
2012-03-08 | 近畿地方整備局 | 淀川 | 淀川 | 右岸 | 24 | R24.6k-2P | 裏のり | R24.6k-2P P-12 | 12.2 | 12.5 | 13 |  |  |  |  | 10.5 | 51 | 38.5 |  | 38.5 | 0.601 | 0.368 | [25 empty] | 344836 | 1353712
2012-03-08 | 近畿地方整備局 | 淀川 | 淀川 | 右岸 | 24 | R24.6k-2P | 裏のり | R24.6k-2P P-13 | 13 | 13.5 | 7 |  |  |  |  | 14.3 | 41.1 | 44.6 |  | 44.6 | 0.446 | 0.211 | [25 empty] | 344836 | 1353712
2012-03-08 | 近畿地方整備局 | 淀川 | 淀川 | 右岸 | 24 | R24.6k-2P | 裏のり | R24.6k-2P P-14 | 14 | 14.5 | 10 |  |  |  |  | 1.1 | 72.2 | 26.7 |  | 26.7 | 0.367 | 0.296 | [25 empty] | 344836 | 1353712
2012-03-08 | 近畿地方整備局 | 淀川 | 淀川 | 右岸 | 24 | R24.6k-2P | 裏のり | R24.6k-2P P-21 | 21 | 21.5 | 35 |  |  |  |  | 0.9 | 58.9 | 40.2 |  | 40.2 | 0.285 | 0.202 | [25 empty] | 344836 | 1353712
2012-03-08 | 近畿地方整備局 | 淀川 | 淀川 | 右岸 | 24 | R24.6k-2P | 裏のり | R24.6k-2P P-24 | 24 | 24.5 | 50 |  |  |  |  | 60.3 | 31.2 | 8.5 |  | 8.5 | 6.982 | 3.846 | 0.533 | 0.15 | 46.5467 | 1.19 | [6 empty] | 0.00084494 | 0.000225 | [13 empty] | 344836 | 1353712
2012-03-08 | 近畿地方整備局 | 淀川 | 淀川 | 右岸 | 24 | R24.6k-3P | 表のり | R24.6k-3P P-1 | 1 | 1.5 | 2 |  |  |  |  | 0 | 5.8 | 94.2 |  | 94.2 | [27 empty] | 344835 | 1353714
2012-03-08 | 近畿地方整備局 | 淀川 | 淀川 | 右岸 | 24 | R24.6k-3P | 表のり | R24.6k-3P P-3 | 3.3 | 3.5 | 7 |  |  |  |  | 1 | 67.5 | 31.5 |  | 31.5 | 0.375 | 0.277 | [25 empty] | 344835 | 1353714
2012-03-08 | 近畿地方整備局 | 淀川 | 淀川 | 右岸 | 24 | R24.6k-3P | 表のり | R24.6k-3P P-4 | 4 | 4.5 | 12 |  |  |  |  | 3.5 | 81.3 | 15.2 |  | 15.2 | 0.53 | 0.434 | 0.159 | [9 empty] | 5.1243e-05 | [14 empty] | 344835 | 1353714
2012-03-08 | 近畿地方整備局 | 淀川 | 淀川 | 右岸 | 24 | R24.6k-3P | 表のり | R24.6k-3P P-5 | 5 | 5.5 | 19 |  |  |  |  | 4.6 | 83.4 | 12 |  | 12 | 0.556 | 0.458 | 0.204 | [9 empty] | 9.1288e-05 | [14 empty] | 344835 | 1353714
2012-03-08 | 近畿地方整備局 | 淀川 | 淀川 | 右岸 | 24 | R24.6k-3P | 表のり | R24.6k-3P P-6 | 6 | 6.5 | 17 |  |  |  |  | 2.6 | 89.7 | 7.7 |  | 7.7 | 0.646 | 0.547 | 0.272 | 0.135 | 4.7852 | 1.58 | [6 empty] | 0.00017779 | 0.00018225 | [13 empty] | 344835 | 1353714
2012-03-08 | 近畿地方整備局 | 淀川 | 淀川 | 右岸 | 24 | R24.6k-3P | 表のり | R24.6k-3P P-7 | 7 | 7.5 | 10 |  |  |  |  | 10.2 | 71.9 | 17.9 |  | 17.9 | 0.666 | 0.519 | 0.136 | [9 empty] | 3.5679e-05 | [14 empty] | 344835 | 1353714
2012-03-08 | 近畿地方整備局 | 淀川 | 淀川 | 右岸 | 24 | R24.6k-3P | 表のり | R24.6k-3P P-8 | 8 | 8.5 | 14 |  |  |  |  | 7.1 | 85.4 | 7.5 |  | 7.5 | 1.028 | 0.881 | 0.364 | 0.152 | 6.7632 | 1.99 | [6 empty] | 0.0003492 | 0.00023104 | [13 empty] | 344835 | 1353714
2012-03-08 | 近畿地方整備局 | 淀川 | 淀川 | 右岸 | 24 | R24.6k-3P | 表のり | R24.6k-3P P-19 | 19 | 19.5 | 50 |  |  |  |  | 31.8 | 56.6 | 11.6 |  | 11.6 | 1.198 | 0.741 | 0.245 | [9 empty] | 0.00013954 | [14 empty] | 344835 | 1353714
2012-03-08 | 近畿地方整備局 | 淀川 | 淀川 | 右岸 | 24 | R24.6k-3P | 表のり | R24.6k-3P P-21 | 21 | 21.5 | 50 |  |  |  |  | 16.4 | 59.8 | 23.8 |  | 23.8 | 0.374 | 0.295 | [25 empty] | 344835 | 1353714
2012-03-08 | 近畿地方整備局 | 淀川 | 淀川 | 右岸 | 24 | R24.8k-1P | 天端 | R24.8k-1P P-8 | 8 | 8.5 | 9 |  |  |  |  | 41.3 | 48.8 | 6.2 | 3.7 | 9.9 | 2.149 | 1.326 | 0.346 | 0.078 | 27.5513 | 2.08 | [6 empty] | 0.00031048 | 6.084e-05 | [13 empty] | 344844 | 1353715
2012-03-08 | 近畿地方整備局 | 淀川 | 淀川 | 右岸 | 24 | R24.8k-1P | 天端 | R24.8k-1P P-10 | 10 | 10.5 | 6 |  |  |  |  | 1 | 35.4 | 31.6 | 32 | 63.6 | 0.053 | 0.023 | [25 empty] | 344844 | 1353715
2012-03-08 | 近畿地方整備局 | 淀川 | 淀川 | 右岸 | 24 | R24.8k-1P | 天端 | R24.8k-1P P-12 | 12 | 12.5 | 26 |  |  |  |  | 24.3 | 67.3 | 8.4 |  | 8.4 | 1.147 | 0.771 | 0.271 | 0.119 | 9.6387 | 1.02 | [6 empty] | 0.00017627 | 0.00014161 | [13 empty] | 344844 | 1353715
2012-03-08 | 近畿地方整備局 | 淀川 | 淀川 | 右岸 | 24 | R24.8k-1P | 天端 | R24.8k-1P P-13 | 13 | 13.5 | 33 |  |  |  |  | 6.8 | 73.2 | 20 |  | 20 | 0.544 | 0.416 | 0.075 | [9 empty] | 8.985e-06 | [14 empty] | 344844 | 1353715
2012-03-08 | 近畿地方整備局 | 淀川 | 淀川 | 右岸 | 24 | R24.8k-1P | 天端 | R24.8k-1P P-14 | 14.05 | 14.5 | 34 |  |  |  |  | 1.8 | 90.5 | 7.7 |  | 7.7 | 0.603 | 0.518 | 0.235 | 0.125 | 4.824 | 1.59 | [6 empty] | 0.0001267 | 0.00015625 | [13 empty] | 344844 | 1353715
2012-03-08 | 近畿地方整備局 | 淀川 | 淀川 | 右岸 | 24 | R24.8k-1P | 天端 | R24.8k-1P P-15 | 15 | 15.5 | 35 |  |  |  |  | 1.4 | 89.7 | 8.9 |  | 8.9 | 0.425 | 0.365 | 0.208 | 0.101 | 4.2079 | 1.62 | [6 empty] | 9.5489e-05 | 0.00010201 | [13 empty] | 344844 | 1353715
2012-03-08 | 近畿地方整備局 | 淀川 | 淀川 | 右岸 | 24 | R24.8k-1P | 天端 | R24.8k-1P P-16 | 16 | 16.5 | 39 |  |  |  |  | 1.7 | 92.7 | 5.6 |  | 5.6 | 0.385 | 0.339 | 0.219 | 0.156 | 2.4679 | 1.14 | [6 empty] | 0.0001076 | 0.00024336 | [13 empty] | 344844 | 1353715
2012-03-08 | 近畿地方整備局 | 淀川 | 淀川 | 右岸 | 24 | R24.8k-1P | 天端 | R24.8k-1P P-23 | 23 | 23.4 | 6 |  |  |  |  | 4.1 | 66 | 29.9 |  | 29.9 | 0.318 | 0.224 | [25 empty] | 344844 | 1353715
2012-03-08 | 近畿地方整備局 | 淀川 | 淀川 | 右岸 | 24 | R24.8k-1P | 天端 | R24.8k-1P P-25 | 25 | 25.4 | 23 |  |  |  |  | 0 | 85.5 | 14.5 |  | 14.5 | 0.29 | 0.253 | 0.124 | [9 empty] | 2.8804e-05 | [14 empty] | 344844 | 1353715
2012-03-08 | 近畿地方整備局 | 淀川 | 淀川 | 右岸 | 24 | R24.8k-1P | 天端 | R24.8k-1P P-26 | 26.1 | 26.4 | 21 |  |  |  |  | 0 | 60.2 | 39.8 |  | 39.8 | 0.16 | 0.123 | [25 empty] | 344844 | 1353715
2012-03-08 | 近畿地方整備局 | 淀川 | 淀川 | 右岸 | 24 | R24.8k-1P | 天端 | R24.8k-1P P-28 | 28 | 28.5 | 50 |  |  |  |  | 33.4 | 58.4 | 8.2 |  | 8.2 | 1.407 | 0.836 | 0.237 | 0.11 | 12.7909 | 0.73 | [6 empty] | 0.00012921 | 0.000121 | [13 empty] | 344844 | 1353715
2012-03-08 | 近畿地方整備局 | 淀川 | 淀川 | 右岸 | 24 | R24.8k-2P | 裏のり | R24.8k-2P P-2 | 2.1 | 2.5 | 12 |  |  |  |  | 31.9 | 22.6 | 45.5 |  | 45.5 | 0.484 | 0.195 | [25 empty] | 344844 | 1353715
2012-03-08 | 近畿地方整備局 | 淀川 | 淀川 | 右岸 | 24 | R24.8k-2P | 裏のり | R24.8k-2P P-5 | 5 | 5.1 | 2 |  |  |  |  | 1 | 24.7 | 74.3 |  | 74.3 | [27 empty] | 344844 | 1353715
2012-03-08 | 近畿地方整備局 | 淀川 | 淀川 | 右岸 | 24 | R24.8k-2P | 裏のり | R24.8k-2P P-8 | 8 | 8.5 | 24 |  |  |  |  | 27.8 | 65 | 7.2 |  | 7.2 | 1.38 | 1.023 | 0.366 | 0.161 | 8.5714 | 1.36 | [6 empty] | 0.00035366 | 0.00025921 | [13 empty] | 344844 | 1353715
2012-03-08 | 近畿地方整備局 | 淀川 | 淀川 | 右岸 | 24 | R24.8k-2P | 裏のり | R24.8k-2P P-9 | 9 | 9.5 | 21 |  |  |  |  | 11.8 | 74.7 | 13.5 |  | 13.5 | 0.831 | 0.635 | 0.194 | [9 empty] | 8.1252e-05 | [14 empty] | 344844 | 1353715
2012-03-08 | 近畿地方整備局 | 淀川 | 淀川 | 右岸 | 24 | R24.8k-2P | 裏のり | R24.8k-2P P-10 | 10 | 10.5 | 28 |  |  |  |  | 6.4 | 84.1 | 9.5 |  | 9.5 | 0.512 | 0.398 | 0.173 | 0.083 | 6.1687 | 1.29 | [6 empty] | 6.2309e-05 | 6.889e-05 | [13 empty] | 344844 | 1353715
2012-03-08 | 近畿地方整備局 | 淀川 | 淀川 | 右岸 | 24 | R24.8k-2P | 裏のり | R24.8k-2P P-11 | 11 | 11.5 | 33 |  |  |  |  | 5.9 | 82.4 | 11.7 |  | 11.7 | 0.436 | 0.346 | 0.156 | [9 empty] | 4.9031e-05 | [14 empty] | 344844 | 1353715
2012-03-08 | 近畿地方整備局 | 淀川 | 淀川 | 右岸 | 24 | R24.8k-2P | 裏のり | R24.8k-2P P-12 | 12 | 12.5 | 31 |  |  |  |  | 20.8 | 71 | 8.2 |  | 8.2 | 0.917 | 0.681 | 0.276 | 0.127 | 7.2205 | 1.34 | [6 empty] | 0.0001839 | 0.00016129 | [13 empty] | 344844 | 1353715
2012-03-08 | 近畿地方整備局 | 淀川 | 淀川 | 右岸 | 24 | R24.8k-2P | 裏のり | R24.8k-2P P-13 | 13 | 13.5 | 32 |  |  |  |  | 0 | 82 | 18 |  | 18 | 0.196 | 0.169 | 0.083 | [9 empty] | 1.1363e-05 | [14 empty] | 344844 | 1353715
2012-03-08 | 近畿地方整備局 | 淀川 | 淀川 | 右岸 | 24 | R24.8k-2P | 裏のり | R24.8k-2P P-14 | 14 | 14.5 | 26 |  |  |  |  | 0.6 | 82.9 | 16.5 |  | 16.5 | 0.206 | 0.18 | 0.106 | [9 empty] | 2.0028e-05 | [14 empty] | 344844 | 1353715
2012-03-08 | 近畿地方整備局 | 淀川 | 淀川 | 右岸 | 24 | R24.8k-2P | 裏のり | R24.8k-2P P-18 | 18.2 | 18.5 | 8 |  |  |  |  | 1 | 74.7 | 24.3 |  | 24.3 | 0.356 | 0.281 | [25 empty] | 344844 | 1353715
2012-03-08 | 近畿地方整備局 | 淀川 | 淀川 | 右岸 | 24 | R24.8k-2P | 裏のり | R24.8k-2P P-20 | 20.3 | 20.5 | 13 |  |  |  |  | 0 | 61.6 | 38.4 |  | 38.4 | 0.127 | 0.101 | [25 empty] | 344844 | 1353715
2012-03-08 | 近畿地方整備局 | 淀川 | 淀川 | 右岸 | 24 | R24.8k-2P | 裏のり | R24.8k-2P P-23 | 23 | 23.5 | 50 |  |  |  |  | 57 | 37.4 | 5.6 |  | 5.6 | 5.803 | 3.198 | 0.431 | 0.2 | 29.015 | 0.62 | [6 empty] | 0.00051652 | 0.0004 | [13 empty] | 344844 | 1353715
2012-03-08 | 近畿地方整備局 | 淀川 | 淀川 | 右岸 | 24 | R24.8k-3P | 表のり | R24.8k-3P P-2 | 2.1 | 2.4 | 5 |  |  |  |  | 16.5 | 77.6 | 5.9 |  | 5.9 | 0.691 | 0.572 | 0.301 | 0.195 | 3.5436 | 1.12 | [6 empty] | 0.00022482 | 0.00038025 | [13 empty] | 344844 | 1353717
2012-03-08 | 近畿地方整備局 | 淀川 | 淀川 | 右岸 | 24 | R24.8k-3P | 表のり | R24.8k-3P P-4 | 4 | 4.5 | 19 |  |  |  |  | 22.8 | 67.9 | 9.3 |  | 9.3 | 1.009 | 0.693 | 0.215 | 0.087 | 11.5977 | 1.25 | [6 empty] | 0.0001031 | 7.569e-05 | [13 empty] | 344844 | 1353717
2012-03-08 | 近畿地方整備局 | 淀川 | 淀川 | 右岸 | 24 | R24.8k-3P | 表のり | R24.8k-3P P-5 | 5 | 5.45 | 22 |  |  |  |  | 11.3 | 82.5 | 6.2 |  | 6.2 | 0.756 | 0.592 | 0.287 | 0.181 | 4.1768 | 1.01 | [6 empty] | 0.00020133 | 0.00032761 | [13 empty] | 344844 | 1353717
2012-03-08 | 近畿地方整備局 | 淀川 | 淀川 | 右岸 | 24 | R24.8k-3P | 表のり | R24.8k-3P P-6 | 6.05 | 6.5 | 21 |  |  |  |  | 5 | 86.4 | 8.6 |  | 8.6 | 0.491 | 0.41 | 0.231 | 0.12 | 4.0917 | 1.42 | [6 empty] | 0.00012176 | 0.000144 | [13 empty] | 344844 | 1353717
2012-03-08 | 近畿地方整備局 | 淀川 | 淀川 | 右岸 | 24 | R24.8k-3P | 表のり | R24.8k-3P P-7 | 7 | 7.5 | 29 |  |  |  |  | 6.4 | 83.6 | 10 |  | 10 | 0.54 | 0.413 | 0.172 | 0.075 | 7.2 | 1.41 | [6 empty] | 6.1478e-05 | 5.625e-05 | [13 empty] | 344844 | 1353717
2012-03-08 | 近畿地方整備局 | 淀川 | 淀川 | 右岸 | 24 | R24.8k-3P | 表のり | R24.8k-3P P-8 | 8.1 | 8.5 | 31 |  |  |  |  | 3.6 | 83.9 | 12.5 |  | 12.5 | 0.428 | 0.355 | 0.17 | [9 empty] | 5.9834e-05 | [14 empty] | 344844 | 1353717
2012-03-08 | 近畿地方整備局 | 淀川 | 淀川 | 右岸 | 24 | R24.8k-3P | 表のり | R24.8k-3P P-15 | 15 | 15.4 | 11 |  |  |  |  | 2.6 | 76.3 | 21.1 |  | 21.1 | 0.467 | 0.342 | [25 empty] | 344844 | 1353717
2012-03-08 | 近畿地方整備局 | 淀川 | 淀川 | 右岸 | 24 | R24.8k-3P | 表のり | R24.8k-3P P-16 | 16 | 16.25 | 12 |  |  |  |  | 2.6 | 87.2 | 10.2 |  | 10.2 | 0.523 | 0.425 | 0.196 | [9 empty] | 8.3207e-05 | [14 empty] | 344844 | 1353717
2012-03-08 | 近畿地方整備局 | 淀川 | 淀川 | 右岸 | 24 | R24.8k-3P | 表のり | R24.8k-3P P-17 | 17.25 | 17.5 | 13 |  |  |  |  | 0 | 72.9 | 27.1 |  | 27.1 | 0.194 | 0.166 | [25 empty] | 344844 | 1353717
2012-03-08 | 近畿地方整備局 | 淀川 | 淀川 | 右岸 | 24 | R24.8k-3P | 表のり | R24.8k-3P P-18 | 18.1 | 18.5 | 12 |  |  |  |  | 0 | 47.5 | 52.5 |  | 52.5 | 0.099 | [26 empty] | 344844 | 1353717
2012-03-08 | 近畿地方整備局 | 淀川 | 淀川 | 右岸 | 24 | R24.8k-3P | 表のり | R24.8k-3P P-19 | 19 | 19.5 | 50 |  |  |  |  | 14.2 | 76.3 | 9.5 |  | 9.5 | 0.462 | 0.374 | 0.187 | 0.08 | 5.775 | 1.72 | [6 empty] | 7.462e-05 | 6.4e-05 | [13 empty] | 344844 | 1353717
2012-03-08 | 近畿地方整備局 | 淀川 | 淀川 | 右岸 | 24 | R24.8k-3P | 表のり | R24.8k-3P P-21 | 21 | 21.5 | 50 |  |  |  |  | 65.3 | 30.2 | 4.5 |  | 4.5 | 12.453 | 6.688 | 0.635 | 0.309 | 40.301 | 0.48 | [6 empty] | 0.0012677 | 0.00095481 | [13 empty] | 344844 | 1353717
2012-03-08 | 近畿地方整備局 | 淀川 | 淀川 | 右岸 | 24 | R24.8k-3P | 表のり | R24.8k-3P P-22 | 22 | 22.42 | 50 |  |  |  |  | 9.3 | 80.8 | 9.9 |  | 9.9 | 0.805 | 0.645 | 0.261 | 0.077 | 10.4545 | 2.47 | [6 empty] | 0.00016157 | 5.929e-05 | [13 empty] | 344844 | 1353717
2012-03-08 | 近畿地方整備局 | 淀川 | 淀川 | 左岸 | 4.2 | L4.0k-1 | 天端 | L4.0K1P4 | 4.15 | 4.53 | 2 |  |  |  |  | 5.5 | 72.8 | 21.7 |  | 21.7 | 0.271 | 0.207 | [25 empty] | 344131.5 | 1352750.3
2012-03-08 | 近畿地方整備局 | 淀川 | 淀川 | 左岸 | 4.2 | L4.0k-1 | 天端 | L4.0K1P5 | 5.15 | 5.45 | 1 |  |  |  |  | 0 | 49.7 | 50.3 |  | 50.3 | 0.112 | [26 empty] | 344131.5 | 1352750.3
2012-03-08 | 近畿地方整備局 | 淀川 | 淀川 | 左岸 | 4.2 | L4.0k-1 | 天端 | L4.0K1P6 | 6.15 | 6.45 | 1 |  |  |  |  | 0.8 | 45.5 | 53.7 |  | 53.7 | 0.101 | [26 empty] | 344131.5 | 1352750.3
2012-03-08 | 近畿地方整備局 | 淀川 | 淀川 | 左岸 | 4.2 | L4.0k-1 | 天端 | L4.0K1P7 | 7.15 | 7.45 | 5 |  |  |  |  | 0.6 | 58.7 | 40.7 |  | 40.7 | 0.158 | 0.113 | [25 empty] | 344131.5 | 1352750.3
2012-03-08 | 近畿地方整備局 | 淀川 | 淀川 | 左岸 | 4.2 | L4.0k-1 | 天端 | L4.0K1P8 | 8.15 | 8.45 | 2 |  |  |  |  | 1.9 | 61.2 | 36.9 |  | 36.9 | 0.226 | 0.154 | [25 empty] | 344131.5 | 1352750.3
2012-03-08 | 近畿地方整備局 | 淀川 | 淀川 | 左岸 | 4.2 | L4.0k-1 | 天端 | L4.0K1P9 | 9.15 | 9.45 | 4 |  |  |  |  | 2.6 | 86 | 11.4 |  | 11.4 | 0.519 | 0.429 | 0.185 | [9 empty] | 7.2784e-05 | [14 empty] | 344131.5 | 1352750.3
2012-03-08 | 近畿地方整備局 | 淀川 | 淀川 | 左岸 | 4.2 | L4.0k-1 | 天端 | L4.0K1P10 | 10.15 | 10.45 | 6 |  |  |  |  | 6.6 | 78.6 | 14.8 |  | 14.8 | 0.57 | 0.455 | 0.141 | [9 empty] | 3.8792e-05 | [14 empty] | 344131.5 | 1352750.3
2012-03-08 | 近畿地方整備局 | 淀川 | 淀川 | 左岸 | 4.2 | L4.0k-1 | 天端 | L4.0K1P11 | 11.15 | 11.45 | 19 |  |  |  |  | 1.7 | 91 | 7.3 |  | 7.3 | 0.578 | 0.502 | 0.249 | 0.126 | 4.5873 | 1.59 | [6 empty] | 0.00014488 | 0.00015876 | [13 empty] | 344131.5 | 1352750.3
2012-03-08 | 近畿地方整備局 | 淀川 | 淀川 | 左岸 | 4.2 | L4.0k-1 | 天端 | L4.0K1P12 | 12.15 | 12.45 | 12 |  |  |  |  | 2.5 | 92 | 5.5 |  | 5.5 | 0.527 | 0.451 | 0.278 | 0.19 | 2.7737 | 1.09 | [6 empty] | 0.000187 | 0.000361 | [13 empty] | 344131.5 | 1352750.3
2012-03-08 | 近畿地方整備局 | 淀川 | 淀川 | 左岸 | 4.2 | L4.0k-1 | 天端 | L4.0K1P13 | 13.15 | 13.45 | 19 |  |  |  |  | 7.6 | 85.1 | 7.3 |  | 7.3 | 0.51 | 0.401 | 0.197 | 0.122 | 4.1803 | 1.18 | [6 empty] | 8.4193e-05 | 0.00014884 | [13 empty] | 344131.5 | 1352750.3
2012-03-08 | 近畿地方整備局 | 淀川 | 淀川 | 左岸 | 4.2 | L4.0k-1 | 天端 | L4.0K1P14 | 14.15 | 14.45 | 4 |  |  |  |  | 0 | 26.1 | 73.9 |  | 73.9 | [27 empty] | 344131.5 | 1352750.3
2012-03-08 | 近畿地方整備局 | 淀川 | 淀川 | 左岸 | 4.2 | L4.0k-2 | 裏のり | L4.0K2P2 | 2.15 | 2.45 | 11 |  |  |  |  | 55.5 | 32.6 | 11.9 |  | 11.9 | 8.93 | 3.265 | 0.269 | [9 empty] | 0.00017328 | [14 empty] | 344131.2 | 1352751.1
2012-03-08 | 近畿地方整備局 | 淀川 | 淀川 | 左岸 | 4.2 | L4.0k-2 | 裏のり | L4.0K2P3 | 3.15 | 3.45 | 5 |  |  |  |  | 18.7 | 58.4 | 22.9 |  | 22.9 | 0.332 | 0.247 | [25 empty] | 344131.2 | 1352751.1
2012-03-08 | 近畿地方整備局 | 淀川 | 淀川 | 左岸 | 4.2 | L4.0k-2 | 裏のり | L4.0K2P4 | 4.15 | 4.5 | 1 |  |  |  |  | 1.9 | 64.9 | 33.2 |  | 33.2 | 0.341 | 0.236 | [25 empty] | 344131.2 | 1352751.1
2012-03-08 | 近畿地方整備局 | 淀川 | 淀川 | 左岸 | 4.2 | L4.0k-2 | 裏のり | L4.0K2P5 | 5.15 | 5.45 | 4 |  |  |  |  | 11.8 | 83 | 5.2 |  | 5.2 | 0.82 | 0.646 | 0.294 | 0.162 | 5.0617 | 1.25 | [6 empty] | 0.00021289 | 0.00026244 | [13 empty] | 344131.2 | 1352751.1
2012-03-08 | 近畿地方整備局 | 淀川 | 淀川 | 左岸 | 4.2 | L4.0k-2 | 裏のり | L4.0K2P6 | 6.15 | 6.45 | 8 |  |  |  |  | 6.7 | 84.6 | 8.7 |  | 8.7 | 0.599 | 0.489 | 0.218 | 0.097 | 6.1753 | 1.63 | [6 empty] | 0.00010646 | 9.409e-05 | [13 empty] | 344131.2 | 1352751.1
2012-03-08 | 近畿地方整備局 | 淀川 | 淀川 | 左岸 | 4.2 | L4.0k-2 | 裏のり | L4.0K2P7 | 7.15 | 7.45 | 5 |  |  |  |  | 5.8 | 87 | 7.2 |  | 7.2 | 0.446 | 0.353 | 0.169 | 0.115 | 3.8783 | 0.96 | [6 empty] | 5.9022e-05 | 0.00013225 | [13 empty] | 344131.2 | 1352751.1
2012-03-08 | 近畿地方整備局 | 淀川 | 淀川 | 左岸 | 4.2 | L4.0k-2 | 裏のり | L4.0K2P8 | 8.15 | 8.45 | 6 |  |  |  |  | 0 | 94.2 | 5.8 |  | 5.8 | 0.383 | 0.343 | 0.218 | 0.145 | 2.6414 | 1.32 | [6 empty] | 0.00010646 | 0.00021025 | [13 empty] | 344131.2 | 1352751.1
2012-03-08 | 近畿地方整備局 | 淀川 | 淀川 | 左岸 | 4.2 | L4.0k-2 | 裏のり | L4.0K2P9 | 9.15 | 9.45 | 6 |  |  |  |  | 2.2 | 92.7 | 5.1 |  | 5.1 | 0.497 | 0.429 | 0.28 | 0.204 | 2.4363 | 1.04 | [6 empty] | 0.00019014 | 0.00041616 | [13 empty] | 344131.2 | 1352751.1
2012-03-08 | 近畿地方整備局 | 淀川 | 淀川 | 左岸 | 4.2 | L4.0k-2 | 裏のり | L4.0K2P10 | 10.15 | 10.45 | 4 |  |  |  |  | 0 | 46.9 | 53.1 |  | 53.1 | 0.094 | [26 empty] | 344131.2 | 1352751.1
2012-03-08 | 近畿地方整備局 | 淀川 | 淀川 | 左岸 | 4.2 | L4.0k-2 | 裏のり | L4.0K2P11 | 11.15 | 11.45 | 3 |  |  |  |  | 0 | 6.8 | 93.2 |  | 93.2 | [27 empty] | 344131.2 | 1352751.1
2012-03-08 | 近畿地方整備局 | 淀川 | 淀川 | 左岸 | 4.2 | L4.0k-3 | 表のり | L4.0K3P1 | 1.15 | 1.45 | 9 |  |  |  |  | 22.2 | 62.4 | 15.4 |  | 15.4 | 0.315 | 0.236 | 0.119 | [9 empty] | 2.6184e-05 | [14 empty] | 344132.3 | 1352750.4
2012-03-08 | 近畿地方整備局 | 淀川 | 淀川 | 左岸 | 4.2 | L4.0k-3 | 表のり | L4.0K3P2 | 2.15 | 2.48 | 2 |  |  |  |  | 5.9 | 70.2 | 23.9 |  | 23.9 | 0.187 | 0.165 | [25 empty] | 344132.3 | 1352750.4
2012-03-08 | 近畿地方整備局 | 淀川 | 淀川 | 左岸 | 4.2 | L4.0k-3 | 表のり | L4.0K3P3 | 3.15 | 3.48 | 2 |  |  |  |  | 1.4 | 43.9 | 54.7 |  | 54.7 | 0.115 | [26 empty] | 344132.3 | 1352750.4
2012-03-08 | 近畿地方整備局 | 淀川 | 淀川 | 左岸 | 4.2 | L4.0k-3 | 表のり | L4.0K3P4 | 4.15 | 4.55 | 1 |  |  |  |  | 1.8 | 67.2 | 31 |  | 31 | 0.261 | 0.187 | [25 empty] | 344132.3 | 1352750.4
2012-03-08 | 近畿地方整備局 | 淀川 | 淀川 | 左岸 | 4.2 | L4.0k-3 | 表のり | L4.0K3P5 | 5.15 | 5.45 | 7 |  |  |  |  | 1.3 | 90.1 | 8.6 |  | 8.6 | 0.395 | 0.327 | 0.161 | 0.095 | 4.1579 | 1.17 | [6 empty] | 5.2749e-05 | 9.025e-05 | [13 empty] | 344132.3 | 1352750.4
2012-03-08 | 近畿地方整備局 | 淀川 | 淀川 | 左岸 | 4.2 | L4.0k-3 | 表のり | L4.0K3P6 | 6.15 | 6.45 | 9 |  |  |  |  | 1.2 | 91 | 7.8 |  | 7.8 | 0.434 | 0.376 | 0.249 | 0.133 | 3.2632 | 1.51 | [6 empty] | 0.00014488 | 0.00017689 | [13 empty] | 344132.3 | 1352750.4
2012-03-08 | 近畿地方整備局 | 淀川 | 淀川 | 左岸 | 4.2 | L4.0k-3 | 表のり | L4.0K3P7 | 7.15 | 7.45 | 8 |  |  |  |  | 0.8 | 84.9 | 14.3 |  | 14.3 | 0.331 | 0.303 | 0.169 | [9 empty] | 5.9022e-05 | [14 empty] | 344132.3 | 1352750.4
2012-03-08 | 近畿地方整備局 | 淀川 | 淀川 | 左岸 | 4.2 | L4.0k-3 | 表のり | L4.0K3P8 | 8.15 | 8.45 | 12 |  |  |  |  | 0 | 91.2 | 8.8 |  | 8.8 | 0.338 | 0.306 | 0.175 | 0.094 | 3.5957 | 1.65 | [6 empty] | 6.3991e-05 | 8.836e-05 | [13 empty] | 344132.3 | 1352750.4
2012-03-08 | 近畿地方整備局 | 淀川 | 淀川 | 左岸 | 4.2 | L4.0k-3 | 表のり | L4.0K3P9 | 9.15 | 9.45 | 21 |  |  |  |  | 1.7 | 90.9 | 7.4 |  | 7.4 | 0.544 | 0.463 | 0.218 | 0.118 | 4.6102 | 1.46 | [6 empty] | 0.00010646 | 0.00013924 | [13 empty] | 344132.3 | 1352750.4
2012-03-08 | 近畿地方整備局 | 淀川 | 淀川 | 左岸 | 4.2 | L4.0k-3 | 表のり | L4.0K3P10 | 10.15 | 10.45 | 7 |  |  |  |  | 0 | 27 | 73 |  | 73 | [27 empty] | 344132.3 | 1352750.4
2012-03-08 | 近畿地方整備局 | 淀川 | 淀川 | 左岸 | 4.2 | L4.0k-3 | 表のり | L4.0K3P11 | 11.15 | 11.45 | 3 |  |  |  |  | 0 | 12.9 | 87.1 |  | 87.1 | [27 empty] | 344132.3 | 1352750.4
2012-03-08 | 近畿地方整備局 | 淀川 | 淀川 | 左岸 | 4.2 | L4.2k-2 | 裏のり | L4.2K2P1 | 1.15 | 1.45 | 21 |  |  |  |  | 51.1 | 37 | 11.9 |  | 11.9 | 6.08 | 2.248 | 0.208 | [9 empty] | 9.5489e-05 | [14 empty] | 344134.9 | 1352758.4
2012-03-08 | 近畿地方整備局 | 淀川 | 淀川 | 左岸 | 4.2 | L4.2k-2 | 裏のり | L4.2K2P2 | 2.15 | 2.45 | 15 |  |  |  |  | 21.9 | 63 | 15.1 |  | 15.1 | 0.919 | 0.616 | 0.141 | [9 empty] | 3.8792e-05 | [14 empty] | 344134.9 | 1352758.4
2012-03-08 | 近畿地方整備局 | 淀川 | 淀川 | 左岸 | 4.2 | L4.2k-2 | 裏のり | L4.2K2P3 | 3.15 | 3.45 | 9 |  |  |  |  | 49.4 | 33.6 | 17 |  | 17 | 4.008 | 1.92 | 0.128 | [9 empty] | 3.1003e-05 | [14 empty] | 344134.9 | 1352758.4
2012-03-08 | 近畿地方整備局 | 淀川 | 淀川 | 左岸 | 4.2 | L4.2k-2 | 裏のり | L4.2K2P4 | 4.15 | 4.45 | 10 |  |  |  |  | 24.7 | 61 | 14.3 |  | 14.3 | 1.011 | 0.68 | 0.168 | [9 empty] | 5.8216e-05 | [14 empty] | 344134.9 | 1352758.4
2012-03-08 | 近畿地方整備局 | 淀川 | 淀川 | 左岸 | 4.2 | L4.2k-2 | 裏のり | L4.2K2P5 | 5.15 | 5.45 | 11 |  |  |  |  | 0.6 | 80.5 | 18.9 |  | 18.9 | 0.221 | 0.187 | 0.084 | [9 empty] | 1.1683e-05 | [14 empty] | 344134.9 | 1352758.4
2012-03-08 | 近畿地方整備局 | 淀川 | 淀川 | 左岸 | 4.2 | L4.2k-2 | 裏のり | L4.2K2P6 | 6.15 | 6.45 | 3 |  |  |  |  | 0 | 7.6 | 92.4 |  | 92.4 | [27 empty] | 344134.9 | 1352758.4
2012-03-08 | 近畿地方整備局 | 淀川 | 淀川 | 左岸 | 4.2 | L4.2k-2 | 裏のり | L4.2K2P7 | 7.15 | 7.45 | 6 |  |  |  |  | 3.7 | 79.6 | 16.7 |  | 16.7 | 0.493 | 0.385 | 0.119 | [9 empty] | 2.6184e-05 | [14 empty] | 344134.9 | 1352758.4
2012-03-08 | 近畿地方整備局 | 淀川 | 淀川 | 左岸 | 4.2 | L4.2k-2 | 裏のり | L4.2K2P8 | 8.15 | 8.45 | 11 |  |  |  |  | 8.8 | 73.8 | 17.4 |  | 17.4 | 0.642 | 0.497 | 0.105 | [9 empty] | 1.9593e-05 | [14 empty] | 344134.9 | 1352758.4
2012-03-08 | 近畿地方整備局 | 淀川 | 淀川 | 左岸 | 4.2 | L4.2k-2 | 裏のり | L4.2K2P9 | 9.15 | 9.45 | 7 |  |  |  |  | 1.5 | 48.9 | 49.6 |  | 49.6 | 0.107 | 0.078 | [25 empty] | 344134.9 | 1352758.4
2012-03-08 | 近畿地方整備局 | 淀川 | 淀川 | 左岸 | 4.2 | L4.2k-2 | 裏のり | L4.2K2P10 | 10.15 | 10.45 | 6 |  |  |  |  | 0.7 | 34.4 | 64.9 |  | 64.9 | [27 empty] | 344134.9 | 1352758.4
2012-03-08 | 近畿地方整備局 | 淀川 | 淀川 | 左岸 | 4.2 | L4.2k-3 | 表のり | L4.2K3P1 | 1.15 | 1.45 | 6 |  |  |  |  | 22.5 | 68.5 | 9 |  | 9 | 0.42 | 0.304 | 0.138 | 0.084 | 5 | 0.9 | [6 empty] | 3.6906e-05 | 7.056e-05 | [13 empty] | 344136.1 | 1352757.5
2012-03-08 | 近畿地方整備局 | 淀川 | 淀川 | 左岸 | 4.2 | L4.2k-3 | 表のり | L4.2K3P2 | 2.15 | 2.45 | 15 |  |  |  |  | 4.2 | 90.5 | 5.3 |  | 5.3 | 0.243 | 0.21 | 0.142 | 0.116 | 2.0948 | 0.95 | [6 empty] | 3.9432e-05 | 0.00013456 | [13 empty] | 344136.1 | 1352757.5
2012-03-08 | 近畿地方整備局 | 淀川 | 淀川 | 左岸 | 4.2 | L4.2k-3 | 表のり | L4.2K3P3 | 3.15 | 3.45 | 2 |  |  |  |  | 2.5 | 59.7 | 37.8 |  | 37.8 | 0.195 | 0.148 | [25 empty] | 344136.1 | 1352757.5
2012-03-08 | 近畿地方整備局 | 淀川 | 淀川 | 左岸 | 4.2 | L4.2k-3 | 表のり | L4.2K3P4 | 4.15 | 4.45 | 10 |  |  |  |  | 8.3 | 84.8 | 6.9 |  | 6.9 | 0.659 | 0.527 | 0.255 | 0.138 | 4.7754 | 1.23 | [6 empty] | 0.00015309 | 0.00019044 | [13 empty] | 344136.1 | 1352757.5
2012-03-08 | 近畿地方整備局 | 淀川 | 淀川 | 左岸 | 4.2 | L4.2k-3 | 表のり | L4.2K3P5 | 5.15 | 5.45 | 8 |  |  |  |  | 2.7 | 93 | 4.3 |  | 4.3 | 0.616 | 0.54 | 0.311 | 0.203 | 3.0345 | 1.24 | [6 empty] | 0.00024251 | 0.00041209 | [13 empty] | 344136.1 | 1352757.5
2012-03-08 | 近畿地方整備局 | 淀川 | 淀川 | 左岸 | 4.2 | L4.2k-3 | 表のり | L4.2K3P6 | 6.15 | 6.45 | 2 |  |  |  |  | 3.6 | 58.5 | 37.9 |  | 37.9 | 0.442 | 0.246 | [25 empty] | 344136.1 | 1352757.5
2012-03-08 | 近畿地方整備局 | 淀川 | 淀川 | 左岸 | 4.2 | L4.2k-3 | 表のり | L4.2K3P7 | 7.15 | 7.45 | 15 |  |  |  |  | 6.3 | 86.2 | 7.5 |  | 7.5 | 0.735 | 0.612 | 0.296 | 0.132 | 5.5682 | 1.77 | [6 empty] | 0.00021626 | 0.00017424 | [13 empty] | 344136.1 | 1352757.5
2012-03-08 | 近畿地方整備局 | 淀川 | 淀川 | 左岸 | 4.2 | L4.2k-3 | 表のり | L4.2K3P8 | 8.15 | 8.45 | 18 |  |  |  |  | 0 | 78.2 | 21.8 |  | 21.8 | 0.162 | 0.142 | [25 empty] | 344136.1 | 1352757.5
2012-03-08 | 近畿地方整備局 | 淀川 | 淀川 | 左岸 | 4.2 | L4.2k-3 | 表のり | L4.2K3P9 | 9.15 | 9.45 | 13 |  |  |  |  | 0 | 51.9 | 48.1 |  | 48.1 | 0.1 | 0.081 | [25 empty] | 344136.1 | 1352757.5
2012-03-08 | 近畿地方整備局 | 淀川 | 淀川 | 左岸 | 4.2 | L4.2k-3 | 表のり | L4.2K3P10 | 10.15 | 10.45 | 5 |  |  |  |  | 0 | 40.4 | 59.6 |  | 59.6 | 0.077 | [26 empty] | 344136.1 | 1352757.5
2012-03-08 | 近畿地方整備局 | 淀川 | 淀川 | 左岸 | 4.2 | L4.8k-1 | 天端 | L4.8K1P5 | 5.15 | 5.45 | 19 |  |  |  |  | 74.9 | 18.9 | 6.2 |  | 6.2 | 12.065 | 8.93 | 0.769 | 0.171 | 70.5556 | 4.66 | [6 empty] | 0.0019756 | 0.00029241 | [13 empty] | 344147.8 | 1352818.7
2012-03-08 | 近畿地方整備局 | 淀川 | 淀川 | 左岸 | 4.2 | L4.8k-1 | 天端 | L4.8K1P7 | 7.15 | 7.45 | 3 |  |  |  |  | 0.6 | 72.9 | 26.7 |  | 26.7 | 0.31 | 0.259 | [25 empty] | 344147.8 | 1352818.7
2012-03-08 | 近畿地方整備局 | 淀川 | 淀川 | 左岸 | 4.2 | L4.8k-1 | 天端 | L4.8K1P8 | 8.15 | 8.45 | 3 |  |  |  |  | 0 | 79.9 | 20.1 |  | 20.1 | 0.269 | 0.214 | [25 empty] | 344147.8 | 1352818.7
2012-03-08 | 近畿地方整備局 | 淀川 | 淀川 | 左岸 | 4.2 | L4.8k-1 | 天端 | L4.8K1P9 | 9.15 | 9.45 | 9 |  |  |  |  | 0 | 85.5 | 14.5 |  | 14.5 | 0.36 | 0.306 | 0.132 | [9 empty] | 3.3294e-05 | [14 empty] | 344147.8 | 1352818.7
2012-03-08 | 近畿地方整備局 | 淀川 | 淀川 | 左岸 | 4.2 | L4.8k-1 | 天端 | L4.8K1P10 | 10.15 | 10.45 | 10 |  |  |  |  | 0 | 85.9 | 14.1 |  | 14.1 | 0.252 | 0.211 | 0.12 | [9 empty] | 2.6697e-05 | [14 empty] | 344147.8 | 1352818.7
2012-03-08 | 近畿地方整備局 | 淀川 | 淀川 | 左岸 | 4.2 | L4.8k-1 | 天端 | L4.8K1P11 | 11.15 | 11.45 | 13 |  |  |  |  | 0 | 90.1 | 9.9 |  | 9.9 | 0.28 | 0.237 | 0.141 | 0.078 | 3.5897 | 1.32 | [6 empty] | 3.8792e-05 | 6.084e-05 | [13 empty] | 344147.8 | 1352818.7
2012-03-08 | 近畿地方整備局 | 淀川 | 淀川 | 左岸 | 4.2 | L4.8k-1 | 天端 | L4.8K1P12 | 12.15 | 12.45 | 16 |  |  |  |  | 0 | 76.1 | 23.9 |  | 23.9 | 0.168 | 0.151 | [25 empty] | 344147.8 | 1352818.7
2012-03-08 | 近畿地方整備局 | 淀川 | 淀川 | 左岸 | 4.2 | L4.8k-1 | 天端 | L4.8K1P13 | 13.15 | 13.45 | 15 |  |  |  |  | 0 | 85.8 | 14.2 |  | 14.2 | 0.195 | 0.177 | 0.118 | [9 empty] | 2.5677e-05 | [14 empty] | 344147.8 | 1352818.7
2012-03-08 | 近畿地方整備局 | 淀川 | 淀川 | 左岸 | 4.2 | L4.8k-1 | 天端 | L4.8K1P14 | 14.15 | 14.45 | 10 |  |  |  |  | 0 | 66.1 | 33.9 |  | 33.9 | 0.143 | 0.126 | [25 empty] | 344147.8 | 1352818.7
2012-03-08 | 近畿地方整備局 | 淀川 | 淀川 | 左岸 | 4.2 | L4.8k-2 | 裏のり | L4.8K2P0 | 0.15 | 0.45 | 8 |  |  |  |  | 31.2 | 53.6 | 15.2 |  | 15.2 | 1.264 | 0.778 | 0.141 | [9 empty] | 3.8792e-05 | [14 empty] | 344147.2 | 1352819.2
2012-03-08 | 近畿地方整備局 | 淀川 | 淀川 | 左岸 | 4.2 | L4.8k-2 | 裏のり | L4.8K2P1 | 1.15 | 1.51 | 3 |  |  |  |  | 18.9 | 60 | 21.1 |  | 21.1 | 0.489 | 0.313 | [25 empty] | 344147.2 | 1352819.2
2012-03-08 | 近畿地方整備局 | 淀川 | 淀川 | 左岸 | 4.2 | L4.8k-2 | 裏のり | L4.8K2P2 | 2.15 | 2.57 | 1 |  |  |  |  | 15.1 | 67.1 | 17.8 |  | 17.8 | 0.582 | 0.381 | 0.2 | [9 empty] | 8.7194e-05 | [14 empty] | 344147.2 | 1352819.2
2012-03-08 | 近畿地方整備局 | 淀川 | 淀川 | 左岸 | 4.2 | L4.8k-2 | 裏のり | L4.8K2P3 | 3.15 | 3.52 | 2 |  |  |  |  | 42.5 | 42.3 | 15.2 |  | 15.2 | 2.275 | 1.299 | 0.136 | [9 empty] | 3.5679e-05 | [14 empty] | 344147.2 | 1352819.2
2012-03-08 | 近畿地方整備局 | 淀川 | 淀川 | 左岸 | 4.2 | L4.8k-2 | 裏のり | L4.8K2P4 | 4.15 | 4.45 | 4 |  |  |  |  | 45.9 | 39.9 | 14.2 |  | 14.2 | 3.128 | 1.494 | 0.158 | [9 empty] | 5.05e-05 | [14 empty] | 344147.2 | 1352819.2
2012-03-08 | 近畿地方整備局 | 淀川 | 淀川 | 左岸 | 4.2 | L4.8k-2 | 裏のり | L4.8K2P5 | 5.15 | 5.45 | 10 |  |  |  |  | 0 | 64 | 36 |  | 36 | 0.162 | 0.128 | [25 empty] | 344147.2 | 1352819.2
2012-03-08 | 近畿地方整備局 | 淀川 | 淀川 | 左岸 | 4.2 | L4.8k-2 | 裏のり | L4.8K2P6 | 6.15 | 6.45 | 14 |  |  |  |  | 1.6 | 83.5 | 14.9 |  | 14.9 | 0.208 | 0.182 | 0.109 | [9 empty] | 2.1366e-05 | [14 empty] | 344147.2 | 1352819.2
2012-03-08 | 近畿地方整備局 | 淀川 | 淀川 | 左岸 | 4.2 | L4.8k-2 | 裏のり | L4.8K2P7 | 7.15 | 7.45 | 13 |  |  |  |  | 0 | 82.4 | 17.6 |  | 17.6 | 0.164 | 0.148 | 0.085 | [9 empty] | 1.2008e-05 | [14 empty] | 344147.2 | 1352819.2
2012-03-08 | 近畿地方整備局 | 淀川 | 淀川 | 左岸 | 4.2 | L4.8k-2 | 裏のり | L4.8K2P8 | 8.15 | 8.45 | 5 |  |  |  |  | 0 | 41.8 | 58.2 |  | 58.2 | 0.081 | [26 empty] | 344147.2 | 1352819.2
2012-03-08 | 近畿地方整備局 | 淀川 | 淀川 | 左岸 | 4.2 | L4.8k-2 | 裏のり | L4.8K2P9 | 9.15 | 9.46 | 2 |  |  |  |  | 0 | 5.8 | 94.2 |  | 94.2 | [27 empty] | 344147.2 | 1352819.2
2012-03-08 | 近畿地方整備局 | 淀川 | 淀川 | 左岸 | 4.2 | L4.8k-3 | 表のり | L4.8K3P3 | 3.15 | 3.45 | 7 |  |  |  |  | 0 | 49.9 | 50.1 |  | 50.1 | 0.167 | [26 empty] | 344148.5 | 1352818.2
2012-03-08 | 近畿地方整備局 | 淀川 | 淀川 | 左岸 | 4.2 | L4.8k-3 | 表のり | L4.8K3P4 | 4.15 | 4.45 | 6 |  |  |  |  | 1 | 88.8 | 10.2 |  | 10.2 | 0.468 | 0.383 | 0.177 | [9 empty] | 6.5698e-05 | [14 empty] | 344148.5 | 1352818.2
2012-03-08 | 近畿地方整備局 | 淀川 | 淀川 | 左岸 | 4.2 | L4.8k-3 | 表のり | L4.8K3P5 | 5.15 | 5.45 | 4 |  |  |  |  | 0 | 82 | 18 |  | 18 | 0.292 | 0.252 | 0.093 | [9 empty] | 1.479e-05 | [14 empty] | 344148.5 | 1352818.2
2012-03-08 | 近畿地方整備局 | 淀川 | 淀川 | 左岸 | 4.2 | L4.8k-3 | 表のり | L4.8K3P6 | 6.15 | 6.45 | 7 |  |  |  |  | 0 | 80.7 | 19.3 |  | 19.3 | 0.185 | 0.162 | 0.08 | [9 empty] | 1.0434e-05 | [14 empty] | 344148.5 | 1352818.2
2012-03-08 | 近畿地方整備局 | 淀川 | 淀川 | 左岸 | 4.2 | L4.8k-3 | 表のり | L4.8K3P7 | 7.15 | 7.45 | 8 |  |  |  |  | 0 | 82.8 | 17.2 |  | 17.2 | 0.184 | 0.165 | 0.096 | [9 empty] | 1.5919e-05 | [14 empty] | 344148.5 | 1352818.2
2012-03-08 | 近畿地方整備局 | 淀川 | 淀川 | 左岸 | 4.2 | L4.8k-3 | 表のり | L4.8K3P8 | 8.15 | 8.45 | 8 |  |  |  |  | 0 | 74.5 | 25.5 |  | 25.5 | 0.167 | 0.149 | [25 empty] | 344148.5 | 1352818.2
2012-03-08 | 近畿地方整備局 | 淀川 | 淀川 | 左岸 | 4.2 | L4.8k-3 | 表のり | L4.8K3P9 | 9.15 | 9.45 | 7 |  |  |  |  | 0 | 74.5 | 25.5 |  | 25.5 | 0.167 | 0.149 | [25 empty] | 344148.5 | 1352818.2
2012-03-08 | 近畿地方整備局 | 淀川 | 淀川 | 左岸 | 4.2 | L4.8k-3 | 表のり | L4.8K3P10 | 10.15 | 10.45 | 4 |  |  |  |  | 0 | 47.4 | 52.6 |  | 52.6 | 0.092 | [26 empty] | 344148.5 | 1352818.2
2012-03-08 | 近畿地方整備局 | 淀川 | 淀川 | 左岸 | 5 | L5.0k-2 | 裏のり | L5.0K2P0 | 0.15 | 0.45 | 12 |  |  |  |  | 23.1 | 56.7 | 20.2 |  | 20.2 | 0.803 | 0.489 | [25 empty] | 344150.8 | 1352825.9
2012-03-08 | 近畿地方整備局 | 淀川 | 淀川 | 左岸 | 5 | L5.0k-2 | 裏のり | L5.0K2P1 | 1.15 | 1.45 | 4 |  |  |  |  | 11.6 | 55.5 | 32.9 |  | 32.9 | 0.374 | 0.227 | [25 empty] | 344150.8 | 1352825.9
2012-03-08 | 近畿地方整備局 | 淀川 | 淀川 | 左岸 | 5 | L5.0k-2 | 裏のり | L5.0K2P2 | 2.15 | 2.45 | 10 |  |  |  |  | 20.9 | 54.2 | 24.9 |  | 24.9 | 0.557 | 0.325 | [25 empty] | 344150.8 | 1352825.9
2012-03-08 | 近畿地方整備局 | 淀川 | 淀川 | 左岸 | 5 | L5.0k-2 | 裏のり | L5.0K2P3 | 3.15 | 3.45 | 9 |  |  |  |  | 15.8 | 64.7 | 19.5 |  | 19.5 | 0.676 | 0.434 | 0.083 | [9 empty] | 1.1363e-05 | [14 empty] | 344150.8 | 1352825.9
2012-03-08 | 近畿地方整備局 | 淀川 | 淀川 | 左岸 | 5 | L5.0k-2 | 裏のり | L5.0K2P4 | 4.15 | 4.45 | 4 |  |  |  |  | 1.7 | 67.9 | 30.4 |  | 30.4 | 0.213 | 0.168 | [25 empty] | 344150.8 | 1352825.9
2012-03-08 | 近畿地方整備局 | 淀川 | 淀川 | 左岸 | 5 | L5.0k-2 | 裏のり | L5.0K2P5 | 5.15 | 5.45 | 5 |  |  |  |  | 0.7 | 20.7 | 78.6 |  | 78.6 | [27 empty] | 344150.8 | 1352825.9
2012-03-08 | 近畿地方整備局 | 淀川 | 淀川 | 左岸 | 5 | L5.0k-2 | 裏のり | L5.0K2P6 | 6.15 | 6.45 | 7 |  |  |  |  | 0 | 91.1 | 8.9 |  | 8.9 | 0.252 | 0.211 | 0.135 | 0.088 | 2.8636 | 1.14 | [6 empty] | 3.5074e-05 | 7.744e-05 | [13 empty] | 344150.8 | 1352825.9
2012-03-08 | 近畿地方整備局 | 淀川 | 淀川 | 左岸 | 5 | L5.0k-2 | 裏のり | L5.0K2P7 | 7.15 | 7.45 | 6 |  |  |  |  | 0 | 75.8 | 24.2 |  | 24.2 | 0.159 | 0.142 | [25 empty] | 344150.8 | 1352825.9
2012-03-08 | 近畿地方整備局 | 淀川 | 淀川 | 左岸 | 5 | L5.0k-2 | 裏のり | L5.0K2P8 | 8.15 | 8.48 | 3 |  |  |  |  | 0 | 38.5 | 61.5 |  | 61.5 | [27 empty] | 344150.8 | 1352825.9
2012-03-08 | 近畿地方整備局 | 淀川 | 淀川 | 左岸 | 5 | L5.0k-3 | 表のり | L5.0K3P1 | 1.15 | 1.45 | 4 |  |  |  |  | 20.5 | 49.8 | 29.7 |  | 29.7 | 0.574 | 0.385 | [25 empty] | 344151.9 | 1352824.1
2012-03-08 | 近畿地方整備局 | 淀川 | 淀川 | 左岸 | 5 | L5.0k-3 | 表のり | L5.0K3P2 | 2.15 | 2.55 | 2 |  |  |  |  | 2.7 | 55.8 | 41.5 |  | 41.5 | 0.285 | 0.175 | [25 empty] | 344151.9 | 1352824.1
2012-03-08 | 近畿地方整備局 | 淀川 | 淀川 | 左岸 | 5 | L5.0k-3 | 表のり | L5.0K3P3 | 3.15 | 3.45 | 1 |  |  |  |  | 1.7 | 59.6 | 38.7 |  | 38.7 | 0.303 | 0.178 | [25 empty] | 344151.9 | 1352824.1
2012-03-08 | 近畿地方整備局 | 淀川 | 淀川 | 左岸 | 5 | L5.0k-3 | 表のり | L5.0K3P4 | 4.15 | 4.45 | 4 |  |  |  |  | 0 | 29.1 | 70.9 |  | 70.9 | [27 empty] | 344151.9 | 1352824.1
2012-03-08 | 近畿地方整備局 | 淀川 | 淀川 | 左岸 | 5 | L5.0k-3 | 表のり | L5.0K3P5 | 5.15 | 5.5 | 2 |  |  |  |  | 2.7 | 73.1 | 24.2 |  | 24.2 | 0.362 | 0.273 | [25 empty] | 344151.9 | 1352824.1
2012-03-08 | 近畿地方整備局 | 淀川 | 淀川 | 左岸 | 5 | L5.0k-3 | 表のり | L5.0K3P6 | 6.15 | 6.45 | 3 |  |  |  |  | 0 | 63.2 | 36.8 |  | 36.8 | 0.244 | 0.182 | [25 empty] | 344151.9 | 1352824.1
2012-03-08 | 近畿地方整備局 | 淀川 | 淀川 | 左岸 | 5 | L5.0k-3 | 表のり | L5.0K3P7 | 7.15 | 7.45 | 17 |  |  |  |  | 0 | 77.7 | 22.3 |  | 22.3 | 0.204 | 0.174 | [25 empty] | 344151.9 | 1352824.1
2012-03-08 | 近畿地方整備局 | 淀川 | 淀川 | 左岸 | 5 | L5.0k-3 | 表のり | L5.0K3P8 | 8.15 | 8.45 | 3 |  |  |  |  | 0 | 68.2 | 31.8 |  | 31.8 | 0.149 | 0.131 | [25 empty] | 344151.9 | 1352824.1
2012-03-08 | 近畿地方整備局 | 淀川 | 淀川 | 左岸 | 5 | L5.0k-3 | 表のり | L5.0K3P9 | 9.15 | 9.45 | 3 |  |  |  |  | 0 | 49.6 | 50.4 |  | 50.4 | 0.128 | [26 empty] | 344151.9 | 1352824.1
2012-03-08 | 近畿地方整備局 | 淀川 | 淀川 | 左岸 | 5 | L5.2k-1 | 天端 | L5.2K1P7 | 7.15 | 7.45 | 5 |  |  |  |  | 3.9 | 60.7 | 35.4 |  | 35.4 | 0.353 | 0.224 | [25 empty] | 344155.5 | 1352831.2
2012-03-08 | 近畿地方整備局 | 淀川 | 淀川 | 左岸 | 5 | L5.2k-1 | 天端 | L5.2K1P8 | 8.15 | 8.45 | 4 |  |  |  |  | 2 | 42.1 | 55.9 |  | 55.9 | 0.115 | [26 empty] | 344155.5 | 1352831.2
2012-03-08 | 近畿地方整備局 | 淀川 | 淀川 | 左岸 | 5 | L5.2k-1 | 天端 | L5.2K1P9 | 9.15 | 9.45 | 6 |  |  |  |  | 1.7 | 46.3 | 52 |  | 52 | 0.141 | [26 empty] | 344155.5 | 1352831.2
2012-03-08 | 近畿地方整備局 | 淀川 | 淀川 | 左岸 | 5 | L5.2k-1 | 天端 | L5.2K1P10 | 10.15 | 10.45 | 5 |  |  |  |  | 0 | 74.1 | 25.9 |  | 25.9 | 0.353 | 0.275 | [25 empty] | 344155.5 | 1352831.2
2012-03-08 | 近畿地方整備局 | 淀川 | 淀川 | 左岸 | 5 | L5.2k-1 | 天端 | L5.2K1P11 | 11.15 | 11.45 | 16 |  |  |  |  | 0 | 74.2 | 25.8 |  | 25.8 | 0.369 | 0.285 | [25 empty] | 344155.5 | 1352831.2
2012-03-08 | 近畿地方整備局 | 淀川 | 淀川 | 左岸 | 5 | L5.2k-1 | 天端 | L5.2K1P12 | 12.15 | 12.45 | 11 |  |  |  |  | 0 | 72.3 | 27.7 |  | 27.7 | 0.345 | 0.271 | [25 empty] | 344155.5 | 1352831.2
2012-03-08 | 近畿地方整備局 | 淀川 | 淀川 | 左岸 | 5 | L5.2k-1 | 天端 | L5.2K1P13 | 13.15 | 13.45 | 18 |  |  |  |  | 0 | 90.8 | 9.2 |  | 9.2 | 0.544 | 0.485 | 0.198 | 0.093 | 5.8495 | 2 | [6 empty] | 8.5187e-05 | 8.649e-05 | [13 empty] | 344155.5 | 1352831.2
2012-03-08 | 近畿地方整備局 | 淀川 | 淀川 | 左岸 | 5 | L5.2k-1 | 天端 | L5.2K1P14 | 14.15 | 14.45 | 14 |  |  |  |  | 0 | 60 | 40 |  | 40 | 0.142 | 0.119 | [25 empty] | 344155.5 | 1352831.2
2012-03-08 | 近畿地方整備局 | 淀川 | 淀川 | 左岸 | 5 | L5.2k-1 | 天端 | L5.2K1P15 | 15.15 | 15.45 | 12 |  |  |  |  | 0 | 56.7 | 43.3 |  | 43.3 | 0.133 | 0.104 | [25 empty] | 344155.5 | 1352831.2
2012-03-08 | 近畿地方整備局 | 淀川 | 淀川 | 左岸 | 5 | L5.2k-2 | 裏のり | L5.2K2P1 | 1.15 | 1.45 | 5 |  |  |  |  | 8.8 | 54.3 | 36.9 |  | 36.9 | 0.231 | 0.162 | [25 empty] | 344154.9 | 1352831.7
2012-03-08 | 近畿地方整備局 | 淀川 | 淀川 | 左岸 | 5 | L5.2k-2 | 裏のり | L5.2K2P2 | 2.15 | 2.45 | 6 |  |  |  |  | 7.2 | 79.6 | 13.2 |  | 13.2 | 0.425 | 0.353 | 0.156 | [9 empty] | 4.9031e-05 | [14 empty] | 344154.9 | 1352831.7
2012-03-08 | 近畿地方整備局 | 淀川 | 淀川 | 左岸 | 5 | L5.2k-2 | 裏のり | L5.2K2P3 | 3.15 | 3.45 | 4 |  |  |  |  | 38.2 | 48 | 13.8 |  | 13.8 | 1.839 | 1.184 | 0.167 | [9 empty] | 5.7416e-05 | [14 empty] | 344154.9 | 1352831.7
2012-03-08 | 近畿地方整備局 | 淀川 | 淀川 | 左岸 | 5 | L5.2k-2 | 裏のり | L5.2K2P4 | 4.15 | 4.45 | 3 |  |  |  |  | 0.9 | 63.8 | 35.3 |  | 35.3 | 0.2 | 0.154 | [25 empty] | 344154.9 | 1352831.7
2012-03-08 | 近畿地方整備局 | 淀川 | 淀川 | 左岸 | 5 | L5.2k-2 | 裏のり | L5.2K2P5 | 5.15 | 5.45 | 6 |  |  |  |  | 0 | 88 | 12 |  | 12 | 0.446 | 0.371 | 0.159 | [9 empty] | 5.1243e-05 | [14 empty] | 344154.9 | 1352831.7
2012-03-08 | 近畿地方整備局 | 淀川 | 淀川 | 左岸 | 5 | L5.2k-2 | 裏のり | L5.2K2P6 | 6.15 | 6.45 | 10 |  |  |  |  | 0 | 75.8 | 24.2 |  | 24.2 | 0.221 | 0.178 | [25 empty] | 344154.9 | 1352831.7
2012-03-08 | 近畿地方整備局 | 淀川 | 淀川 | 左岸 | 5 | L5.2k-2 | 裏のり | L5.2K2P7 | 7.15 | 7.45 | 13 |  |  |  |  | 0 | 60.7 | 39.3 |  | 39.3 | 0.11 | 0.094 | [25 empty] | 344154.9 | 1352831.7
2012-03-08 | 近畿地方整備局 | 淀川 | 淀川 | 左岸 | 5 | L5.2k-2 | 裏のり | L5.2K2P8 | 8.15 | 8.45 | 5 |  |  |  |  | 0 | 31.9 | 68.1 |  | 68.1 | [27 empty] | 344154.9 | 1352831.7
2012-03-08 | 近畿地方整備局 | 淀川 | 淀川 | 左岸 | 5 | L5.2k-3 | 表のり | L5.2K3P1 | 1.15 | 1.5 | 3 |  |  |  |  | 2.9 | 61.2 | 35.9 |  | 35.9 | 0.32 | 0.203 | [25 empty] | 344156.1 | 1352830.6
2012-03-08 | 近畿地方整備局 | 淀川 | 淀川 | 左岸 | 5 | L5.2k-3 | 表のり | L5.2K3P3 | 3.15 | 3.5 | 2 |  |  |  |  | 0.5 | 84.6 | 14.9 |  | 14.9 | 0.311 | 0.255 | 0.118 | [9 empty] | 2.5677e-05 | [14 empty] | 344156.1 | 1352830.6
2012-03-08 | 近畿地方整備局 | 淀川 | 淀川 | 左岸 | 5 | L5.2k-3 | 表のり | L5.2K3P4 | 4.15 | 4.45 | 8 |  |  |  |  | 0 | 85.6 | 14.4 |  | 14.4 | 0.331 | 0.275 | 0.131 | [9 empty] | 3.2713e-05 | [14 empty] | 344156.1 | 1352830.6
2012-03-08 | 近畿地方整備局 | 淀川 | 淀川 | 左岸 | 5 | L5.2k-3 | 表のり | L5.2K3P5 | 5.15 | 5.45 | 9 |  |  |  |  | 0 | 83.2 | 16.8 |  | 16.8 | 0.327 | 0.268 | 0.116 | [9 empty] | 2.468e-05 | [14 empty] | 344156.1 | 1352830.6
2012-03-08 | 近畿地方整備局 | 淀川 | 淀川 | 左岸 | 5 | L5.2k-3 | 表のり | L5.2K3P6 | 6.15 | 6.45 | 8 |  |  |  |  | 0 | 91 | 9 |  | 9 | 0.472 | 0.397 | 0.221 | 0.118 | 4 | 1.5 | [6 empty] | 0.00010989 | 0.00013924 | [13 empty] | 344156.1 | 1352830.6
2012-03-08 | 近畿地方整備局 | 淀川 | 淀川 | 左岸 | 5 | L5.2k-3 | 表のり | L5.2K3P7 | 7.15 | 7.45 | 3 |  |  |  |  | 0 | 40.9 | 59.1 |  | 59.1 | 0.087 | [26 empty] | 344156.1 | 1352830.6
2012-03-08 | 近畿地方整備局 | 淀川 | 淀川 | 左岸 | 5 | L5.2k-3 | 表のり | L5.2K3P8 | 8.15 | 8.45 | 4 |  |  |  |  | 0 | 58.8 | 41.2 |  | 41.2 | 0.143 | 0.113 | [25 empty] | 344156.1 | 1352830.6
2012-03-08 | 近畿地方整備局 | 淀川 | 淀川 | 左岸 | 5 | L5.2k-3 | 表のり | L5.2K3P9 | 9.15 | 9.45 | 5 |  |  |  |  | 0 | 34.7 | 65.3 |  | 65.3 | [27 empty] | 344156.1 | 1352830.6
2012-03-08 | 近畿地方整備局 | 淀川 | 淀川 | 左岸 | 5 | L5.2k-3 | 表のり | L5.2K3P10 | 10.15 | 10.45 | 3 |  |  |  |  | 0 | 10.8 | 89.2 |  | 89.2 | [27 empty] | 344156.1 | 1352830.6
2012-03-08 | 近畿地方整備局 | 淀川 | 淀川 | 左岸 | 4.2 | L5.6k-1 | 天端 | L5.6K1P3 | 3.15 | 3.45 | 5 |  |  |  |  | 0.5 | 56.5 | 43 |  | 43 | 0.136 | 0.105 | [25 empty] | 344202.6 | 1352842.9
2012-03-08 | 近畿地方整備局 | 淀川 | 淀川 | 左岸 | 4.2 | L5.6k-1 | 天端 | L5.6K1P4 | 4.15 | 4.45 | 5 |  |  |  |  | 0 | 15.4 | 84.6 |  | 84.6 | [27 empty] | 344202.6 | 1352842.9
2012-03-08 | 近畿地方整備局 | 淀川 | 淀川 | 左岸 | 4.2 | L5.6k-1 | 天端 | L5.6K1P5 | 5.15 | 5.45 | 7 |  |  |  |  | 0 | 26.1 | 73.9 |  | 73.9 | [27 empty] | 344202.6 | 1352842.9
2012-03-08 | 近畿地方整備局 | 淀川 | 淀川 | 左岸 | 4.2 | L5.6k-1 | 天端 | L5.6K1P6 | 6.15 | 6.5 | 3 |  |  |  |  | 1.5 | 30 | 68.5 |  | 68.5 | [27 empty] | 344202.6 | 1352842.9
2012-03-08 | 近畿地方整備局 | 淀川 | 淀川 | 左岸 | 4.2 | L5.6k-1 | 天端 | L5.6K1P7 | 7.15 | 7.45 | 4 |  |  |  |  | 0.7 | 30.4 | 68.9 |  | 68.9 | [27 empty] | 344202.6 | 1352842.9
2012-03-08 | 近畿地方整備局 | 淀川 | 淀川 | 左岸 | 4.2 | L5.6k-1 | 天端 | L5.6K1P8 | 8.15 | 8.45 | 4 |  |  |  |  | 1.7 | 63.5 | 34.8 |  | 34.8 | 0.255 | 0.179 | [25 empty] | 344202.6 | 1352842.9
2012-03-08 | 近畿地方整備局 | 淀川 | 淀川 | 左岸 | 4.2 | L5.6k-1 | 天端 | L5.6K1P10 | 10.15 | 10.45 | 6 |  |  |  |  | 0 | 69.8 | 30.2 |  | 30.2 | 0.24 | 0.184 | [25 empty] | 344202.6 | 1352842.9
2012-03-08 | 近畿地方整備局 | 淀川 | 淀川 | 左岸 | 4.2 | L5.6k-1 | 天端 | L5.6K1P11 | 11.15 | 11.45 | 17 |  |  |  |  | 0 | 89.3 | 10.7 |  | 10.7 | 0.285 | 0.244 | 0.138 | [9 empty] | 3.6906e-05 | [14 empty] | 344202.6 | 1352842.9
2012-03-08 | 近畿地方整備局 | 淀川 | 淀川 | 左岸 | 4.2 | L5.6k-1 | 天端 | L5.6K1P12 | 12.15 | 12.45 | 14 |  |  |  |  | 0 | 87.9 | 12.1 |  | 12.1 | 0.397 | 0.332 | 0.151 | [9 empty] | 4.5466e-05 | [14 empty] | 344202.6 | 1352842.9
2012-03-08 | 近畿地方整備局 | 淀川 | 淀川 | 左岸 | 4.2 | L5.6k-1 | 天端 | L5.6K1P13 | 13.15 | 13.45 | 10 |  |  |  |  | 0 | 84.5 | 15.5 |  | 15.5 | 0.195 | 0.175 | 0.113 | [9 empty] | 2.3226e-05 | [14 empty] | 344202.6 | 1352842.9
2012-03-08 | 近畿地方整備局 | 淀川 | 淀川 | 左岸 | 4.2 | L5.6k-2 | 裏のり | L5.6K2P1 | 1.15 | 1.45 | 23 |  |  |  |  | 32.6 | 45.7 | 21.7 |  | 21.7 | 1.322 | 0.74 | [25 empty] | 344202.6 | 1352843.3
2012-03-08 | 近畿地方整備局 | 淀川 | 淀川 | 左岸 | 4.2 | L5.6k-2 | 裏のり | L5.6K2P2 | 2.15 | 2.45 | 15 |  |  |  |  | 24.2 | 51.8 | 24 |  | 24 | 0.908 | 0.531 | [25 empty] | 344202.6 | 1352843.3
2012-03-08 | 近畿地方整備局 | 淀川 | 淀川 | 左岸 | 4.2 | L5.6k-2 | 裏のり | L5.6K2P3 | 3.15 | 3.45 | 12 |  |  |  |  | 38.1 | 45.6 | 16.3 |  | 16.3 | 1.805 | 1.103 | 0.126 | [9 empty] | 2.9892e-05 | [14 empty] | 344202.6 | 1352843.3
2012-03-08 | 近畿地方整備局 | 淀川 | 淀川 | 左岸 | 4.2 | L5.6k-2 | 裏のり | L5.6K2P4 | 4.15 | 4.45 | 12 |  |  |  |  | 1.4 | 87.4 | 11.2 |  | 11.2 | 0.345 | 0.287 | 0.139 | [9 empty] | 3.7529e-05 | [14 empty] | 344202.6 | 1352843.3
2012-03-08 | 近畿地方整備局 | 淀川 | 淀川 | 左岸 | 4.2 | L5.6k-2 | 裏のり | L5.6K2P5 | 5.15 | 5.45 | 14 |  |  |  |  | 0 | 85.6 | 14.4 |  | 14.4 | 0.195 | 0.174 | 0.106 | [9 empty] | 2.0028e-05 | [14 empty] | 344202.6 | 1352843.3
2012-03-08 | 近畿地方整備局 | 淀川 | 淀川 | 左岸 | 4.2 | L5.6k-2 | 裏のり | L5.6K2P6 | 6.15 | 6.45 | 12 |  |  |  |  | 1.4 | 73.4 | 25.2 |  | 25.2 | 0.168 | 0.146 | [25 empty] | 344202.6 | 1352843.3
2012-03-08 | 近畿地方整備局 | 淀川 | 淀川 | 左岸 | 4.2 | L5.6k-2 | 裏のり | L5.6K2P7 | 7.15 | 7.45 | 3 |  |  |  |  | 1.1 | 43.7 | 55.2 |  | 55.2 | 0.091 | [26 empty] | 344202.6 | 1352843.3
2012-03-08 | 近畿地方整備局 | 淀川 | 淀川 | 左岸 | 4.2 | L5.6k-3 | 表のり | L5.6K3P2 | 2.15 | 2.45 | 12 |  |  |  |  | 42.2 | 42.4 | 15.4 |  | 15.4 | 2.743 | 0.919 | 0.135 | [9 empty] | 3.5074e-05 | [14 empty] | 344203.7 | 1352842.5
2012-03-08 | 近畿地方整備局 | 淀川 | 淀川 | 左岸 | 4.2 | L5.6k-3 | 表のり | L5.6K3P3 | 3.15 | 3.55 | 2 |  |  |  |  | 1.8 | 48.9 | 49.3 |  | 49.3 | 0.164 | 0.089 | [25 empty] | 344203.7 | 1352842.5
2012-03-08 | 近畿地方整備局 | 淀川 | 淀川 | 左岸 | 4.2 | L5.6k-3 | 表のり | L5.6K3P4 | 4.15 | 4.45 | 2 |  |  |  |  | 0 | 38.6 | 61.4 |  | 61.4 | [27 empty] | 344203.7 | 1352842.5
2012-03-08 | 近畿地方整備局 | 淀川 | 淀川 | 左岸 | 4.2 | L5.6k-3 | 表のり | L5.6K3P5 | 5.15 | 5.45 | 3 |  |  |  |  | 0 | 70.1 | 29.9 |  | 29.9 | 0.223 | 0.179 | [25 empty] | 344203.7 | 1352842.5
2012-03-08 | 近畿地方整備局 | 淀川 | 淀川 | 左岸 | 4.2 | L5.6k-3 | 表のり | L5.6K3P6 | 6.15 | 6.45 | 9 |  |  |  |  | 2.5 | 85.6 | 11.9 |  | 11.9 | 0.442 | 0.352 | 0.151 | [9 empty] | 4.5466e-05 | [14 empty] | 344203.7 | 1352842.5
2012-03-08 | 近畿地方整備局 | 淀川 | 淀川 | 左岸 | 4.2 | L5.6k-3 | 表のり | L5.6K3P7 | 7.15 | 7.45 | 7 |  |  |  |  | 0 | 64.6 | 35.4 |  | 35.4 | 0.174 | 0.146 | [25 empty] | 344203.7 | 1352842.5
2012-03-08 | 近畿地方整備局 | 淀川 | 淀川 | 左岸 | 4.2 | L5.6k-3 | 表のり | L5.6K3P8 | 8.15 | 8.45 | 20 |  |  |  |  | 0 | 87.9 | 12.1 |  | 12.1 | 0.324 | 0.285 | 0.146 | [9 empty] | 4.2054e-05 | [14 empty] | 344203.7 | 1352842.5
2012-03-08 | 近畿地方整備局 | 淀川 | 淀川 | 左岸 | 4.2 | L5.6k-3 | 表のり | L5.6K3P9 | 9.15 | 9.45 | 4 |  |  |  |  | 0 | 29.6 | 70.4 |  | 70.4 | [27 empty] | 344203.7 | 1352842.5
2012-03-08 | 近畿地方整備局 | 淀川 | 淀川 | 左岸 | 5.8 | L5.8k-2 | 裏のり | L5.8K2P1 | 1.15 | 1.45 | 1 |  |  |  |  | 41.3 | 44.9 | 13.8 |  | 13.8 | 2.138 | 1.253 | 0.155 | [9 empty] | 4.8306e-05 | [14 empty] | 344206 | 1352850.3
2012-03-08 | 近畿地方整備局 | 淀川 | 淀川 | 左岸 | 5.8 | L5.8k-2 | 裏のり | L5.8K2P2 | 2.15 | 2.45 | 13 |  |  |  |  | 33.2 | 50.7 | 16.1 |  | 16.1 | 1.483 | 0.919 | 0.128 | [9 empty] | 3.1003e-05 | [14 empty] | 344206 | 1352850.3
2012-03-08 | 近畿地方整備局 | 淀川 | 淀川 | 左岸 | 5.8 | L5.8k-2 | 裏のり | L5.8K2P3 | 3.15 | 3.45 | 6 |  |  |  |  | 32 | 52.6 | 15.4 |  | 15.4 | 1.448 | 0.942 | 0.138 | [9 empty] | 3.6906e-05 | [14 empty] | 344206 | 1352850.3
2012-03-08 | 近畿地方整備局 | 淀川 | 淀川 | 左岸 | 5.8 | L5.8k-2 | 裏のり | L5.8K2P4 | 4.15 | 4.45 | 6 |  |  |  |  | 0 | 81 | 19 |  | 19 | 0.22 | 0.188 | 0.085 | [9 empty] | 1.2008e-05 | [14 empty] | 344206 | 1352850.3
2012-03-08 | 近畿地方整備局 | 淀川 | 淀川 | 左岸 | 5.8 | L5.8k-2 | 裏のり | L5.8K2P5 | 5.15 | 5.45 | 5 |  |  |  |  | 0 | 84.1 | 15.9 |  | 15.9 | 0.218 | 0.188 | 0.097 | [9 empty] | 1.6306e-05 | [14 empty] | 344206 | 1352850.3
2012-03-08 | 近畿地方整備局 | 淀川 | 淀川 | 左岸 | 5.8 | L5.8k-2 | 裏のり | L5.8K2P6 | 6.15 | 6.45 | 5 |  |  |  |  | 0 | 61.3 | 38.7 |  | 38.7 | 0.123 | 0.099 | [25 empty] | 344206 | 1352850.3
2012-03-08 | 近畿地方整備局 | 淀川 | 淀川 | 左岸 | 5.8 | L5.8k-2 | 裏のり | L5.8K2P7 | 7.15 | 7.45 | 4 |  |  |  |  | 0 | 20 | 80 |  | 80 | [27 empty] | 344206 | 1352850.3
2012-03-08 | 近畿地方整備局 | 淀川 | 淀川 | 左岸 | 5.8 | L5.8k-2 | 裏のり | L5.8K2P8 | 8.15 | 8.45 | 3 |  |  |  |  | 0 | 24.9 | 75.1 |  | 75.1 | [27 empty] | 344206 | 1352850.3
2012-03-08 | 近畿地方整備局 | 淀川 | 淀川 | 左岸 | 5.8 | L5.8k-3 | 表のり | L5.8K3P2 | 2.15 | 2.55 | 2 |  |  |  |  | 17.2 | 31.1 | 51.7 |  | 51.7 | 0.152 | [26 empty] | 344207.5 | 1352849.8
2012-03-08 | 近畿地方整備局 | 淀川 | 淀川 | 左岸 | 5.8 | L5.8k-3 | 表のり | L5.8K3P5 | 5.15 | 5.45 | 9 |  |  |  |  | 1 | 88.5 | 10.5 |  | 10.5 | 0.332 | 0.282 | 0.143 | [9 empty] | 4.0079e-05 | [14 empty] | 344207.5 | 1352849.8
2012-03-08 | 近畿地方整備局 | 淀川 | 淀川 | 左岸 | 5.8 | L5.8k-3 | 表のり | L5.8K3P6 | 6.15 | 6.45 | 11 |  |  |  |  | 1.1 | 87 | 11.9 |  | 11.9 | 0.383 | 0.327 | 0.154 | [9 empty] | 4.7587e-05 | [14 empty] | 344207.5 | 1352849.8
2012-03-08 | 近畿地方整備局 | 淀川 | 淀川 | 左岸 | 5.8 | L5.8k-3 | 表のり | L5.8K3P7 | 7.15 | 7.45 | 8 |  |  |  |  | 0 | 63.2 | 36.8 |  | 36.8 | 0.175 | 0.145 | [25 empty] | 344207.5 | 1352849.8
2012-03-08 | 近畿地方整備局 | 淀川 | 淀川 | 左岸 | 5.8 | L5.8k-3 | 表のり | L5.8K3P8 | 8.15 | 8.45 | 8 |  |  |  |  | 0 | 80.9 | 19.1 |  | 19.1 | 0.194 | 0.172 | 0.087 | [9 empty] | 1.2673e-05 | [14 empty] | 344207.5 | 1352849.8
2012-03-08 | 近畿地方整備局 | 淀川 | 淀川 | 左岸 | 5.8 | L5.8k-3 | 表のり | L5.8K3P9 | 9.15 | 9.45 | 6 |  |  |  |  | 0 | 33.1 | 66.9 |  | 66.9 | [27 empty] | 344207.5 | 1352849.8
2012-03-08 | 近畿地方整備局 | 淀川 | 淀川 | 左岸 | 5.8 | L5.8k-3 | 表のり | L5.8K3P10 | 10.15 | 10.45 | 2 |  |  |  |  | 0 | 5.1 | 94.9 |  | 94.9 | [27 empty] | 344207.5 | 1352849.8
2012-03-08 | 近畿地方整備局 | 淀川 | 淀川 | 左岸 | 6.4 | L6.0k-1 | 天端 | L6.0K1P6 | 6.15 | 6.45 | 6 |  |  |  |  | 0.8 | 86 | 13.2 |  | 13.2 | 0.301 | 0.25 | 0.125 | [9 empty] | 2.9345e-05 | [14 empty] | 344211.2 | 1352856.4
2012-03-08 | 近畿地方整備局 | 淀川 | 淀川 | 左岸 | 6.4 | L6.0k-1 | 天端 | L6.0K1P8 | 8.15 | 8.51 | 2 |  |  |  |  | 0 | 17.9 | 82.1 |  | 82.1 | [27 empty] | 344211.2 | 1352856.4
2012-03-08 | 近畿地方整備局 | 淀川 | 淀川 | 左岸 | 6.4 | L6.0k-1 | 天端 | L6.0K1P9 | 9.15 | 9.45 | 4 |  |  |  |  | 1.8 | 39.2 | 59 |  | 59 | 0.091 | [26 empty] | 344211.2 | 1352856.4
2012-03-08 | 近畿地方整備局 | 淀川 | 淀川 | 左岸 | 6.4 | L6.0k-1 | 天端 | L6.0K1P10 | 10.15 | 10.45 | 7 |  |  |  |  | 3.6 | 82.3 | 14.1 |  | 14.1 | 0.442 | 0.336 | 0.116 | [9 empty] | 2.468e-05 | [14 empty] | 344211.2 | 1352856.4
2012-03-08 | 近畿地方整備局 | 淀川 | 淀川 | 左岸 | 6.4 | L6.0k-1 | 天端 | L6.0K1P11 | 11.15 | 11.45 | 15 |  |  |  |  | 1.4 | 87.1 | 11.5 |  | 11.5 | 0.425 | 0.346 | 0.149 | [9 empty] | 4.4083e-05 | [14 empty] | 344211.2 | 1352856.4
2012-03-08 | 近畿地方整備局 | 淀川 | 淀川 | 左岸 | 6.4 | L6.0k-1 | 天端 | L6.0K1P12 | 12.15 | 12.45 | 12 |  |  |  |  | 0.6 | 89.9 | 9.5 |  | 9.5 | 0.348 | 0.29 | 0.145 | 0.082 | 4.2439 | 1.21 | [6 empty] | 4.1389e-05 | 6.724e-05 | [13 empty] | 344211.2 | 1352856.4
2012-03-08 | 近畿地方整備局 | 淀川 | 淀川 | 左岸 | 6.4 | L6.0k-1 | 天端 | L6.0K1P13 | 13.15 | 13.45 | 10 |  |  |  |  | 1.7 | 76.5 | 21.8 |  | 21.8 | 0.159 | 0.142 | [25 empty] | 344211.2 | 1352856.4
2012-03-08 | 近畿地方整備局 | 淀川 | 淀川 | 左岸 | 6.4 | L6.0k-1 | 天端 | L6.0K1P14 | 14.15 | 14.45 | 5 |  |  |  |  | 0 | 23.1 | 76.9 |  | 76.9 | [27 empty] | 344211.2 | 1352856.4
2012-03-08 | 近畿地方整備局 | 淀川 | 淀川 | 左岸 | 6.4 | L6.0k-1 | 天端 | L6.0K1P15 | 15.15 | 15.45 | 5 |  |  |  |  | 0 | 22.7 | 77.3 |  | 77.3 | [27 empty] | 344211.2 | 1352856.4
2012-03-08 | 近畿地方整備局 | 淀川 | 淀川 | 左岸 | 6.4 | L6.0k-1 | 天端 | L6.0K1P16 | 16.15 | 16.45 | 8 |  |  |  |  | 0 | 66.7 | 33.3 |  | 33.3 | 0.138 | 0.12 | [25 empty] | 344211.2 | 1352856.4
2012-03-08 | 近畿地方整備局 | 淀川 | 淀川 | 左岸 | 6.4 | L6.0k-2 | 裏のり | L6.0K2P1 | 1.15 | 1.45 | 10 |  |  |  |  | 7.1 | 72.4 | 20.5 |  | 20.5 | 0.303 | 0.239 | [25 empty] | 344210.3 | 1352857.7
2012-03-08 | 近畿地方整備局 | 淀川 | 淀川 | 左岸 | 6.4 | L6.0k-2 | 裏のり | L6.0K2P2 | 2.15 | 2.45 | 4 |  |  |  |  | 30.3 | 65.5 | 4.2 |  | 4.2 | 1.31 | 0.931 | 0.434 | 0.231 | 5.671 | 1.04 | [6 empty] | 0.00052488 | 0.00053361 | [13 empty] | 344210.3 | 1352857.7
2012-03-08 | 近畿地方整備局 | 淀川 | 淀川 | 左岸 | 6.4 | L6.0k-2 | 裏のり | L6.0K2P3 | 3.15 | 3.45 | 3 |  |  |  |  | 2.7 | 84.3 | 13 |  | 13 | 0.362 | 0.299 | 0.136 | [9 empty] | 3.5679e-05 | [14 empty] | 344210.3 | 1352857.7
2012-03-08 | 近畿地方整備局 | 淀川 | 淀川 | 左岸 | 6.4 | L6.0k-2 | 裏のり | L6.0K2P4 | 4.15 | 4.45 | 4 |  |  |  |  | 0 | 84.2 | 15.8 |  | 15.8 | 0.357 | 0.304 | 0.129 | [9 empty] | 3.1567e-05 | [14 empty] | 344210.3 | 1352857.7
2012-03-08 | 近畿地方整備局 | 淀川 | 淀川 | 左岸 | 6.4 | L6.0k-2 | 裏のり | L6.0K2P5 | 5.15 | 5.45 | 11 |  |  |  |  | 0 | 68.1 | 31.9 |  | 31.9 | 0.172 | 0.148 | [25 empty] | 344210.3 | 1352857.7
2012-03-08 | 近畿地方整備局 | 淀川 | 淀川 | 左岸 | 6.4 | L6.0k-2 | 裏のり | L6.0K2P6 | 6.15 | 6.45 | 3 |  |  |  |  | 0 | 30.2 | 69.8 |  | 69.8 | [27 empty] | 344210.3 | 1352857.7
2012-03-08 | 近畿地方整備局 | 淀川 | 淀川 | 左岸 | 6.4 | L6.0k-3 | 表のり | L6.0K3P1 | 1.15 | 1.45 | 10 |  |  |  |  | 44.2 | 33.7 | 22.1 |  | 22.1 | 3.513 | 0.988 | [25 empty] | 344211.7 | 1352855.9
2012-03-08 | 近畿地方整備局 | 淀川 | 淀川 | 左岸 | 6.4 | L6.0k-3 | 表のり | L6.0K3P2 | 2.15 | 2.45 | 7 |  |  |  |  | 37.4 | 38.1 | 24.5 |  | 24.5 | 1.506 | 0.565 | [25 empty] | 344211.7 | 1352855.9
2012-03-08 | 近畿地方整備局 | 淀川 | 淀川 | 左岸 | 6.4 | L6.0k-3 | 表のり | L6.0K3P3 | 3.15 | 3.45 | 6 |  |  |  |  | 67.8 | 15.4 | 16.8 |  | 16.8 | 16.72 | 8.598 | 0.155 | [9 empty] | 4.8306e-05 | [14 empty] | 344211.7 | 1352855.9
2012-03-08 | 近畿地方整備局 | 淀川 | 淀川 | 左岸 | 6.4 | L6.0k-3 | 表のり | L6.0K3P5 | 5.15 | 5.45 | 10 |  |  |  |  | 1.3 | 69.2 | 29.5 |  | 29.5 | 0.266 | 0.197 | [25 empty] | 344211.7 | 1352855.9
2012-03-08 | 近畿地方整備局 | 淀川 | 淀川 | 左岸 | 6.4 | L6.0k-3 | 表のり | L6.0K3P6 | 6.15 | 6.45 | 13 |  |  |  |  | 1.3 | 87.3 | 11.4 |  | 11.4 | 0.38 | 0.324 | 0.159 | [9 empty] | 5.1243e-05 | [14 empty] | 344211.7 | 1352855.9
2012-03-08 | 近畿地方整備局 | 淀川 | 淀川 | 左岸 | 6.4 | L6.0k-3 | 表のり | L6.0K3P7 | 7.15 | 7.45 | 13 |  |  |  |  | 1.9 | 76.5 | 21.6 |  | 21.6 | 0.294 | 0.218 | [25 empty] | 344211.7 | 1352855.9
2012-03-08 | 近畿地方整備局 | 淀川 | 淀川 | 左岸 | 6.4 | L6.0k-3 | 表のり | L6.0K3P8 | 8.15 | 8.45 | 12 |  |  |  |  | 0 | 56.2 | 43.8 |  | 43.8 | 0.135 | 0.107 | [25 empty] | 344211.7 | 1352855.9
2012-03-08 | 近畿地方整備局 | 淀川 | 淀川 | 左岸 | 6.4 | L6.0k-3 | 表のり | L6.0K3P9 | 9.15 | 9.45 | 10 |  |  |  |  | 0 | 51 | 49 |  | 49 | 0.128 | 0.082 | [25 empty] | 344211.7 | 1352855.9
2012-03-08 | 近畿地方整備局 | 淀川 | 淀川 | 左岸 | 6.4 | L6.2k-2 | 裏のり | L6.2K2P1 | 1.15 | 1.45 | 12 |  |  |  |  | 38.8 | 44.1 | 17.1 |  | 17.1 | 1.874 | 1.057 | 0.113 | [9 empty] | 2.3226e-05 | [14 empty] | 344214.6 | 1352903.6
2012-03-08 | 近畿地方整備局 | 淀川 | 淀川 | 左岸 | 6.4 | L6.2k-2 | 裏のり | L6.2K2P2 | 2.15 | 2.45 | 8 |  |  |  |  | 26.9 | 65.4 | 7.7 |  | 7.7 | 1.253 | 0.919 | 0.32 | 0.125 | 10.024 | 1.61 | [6 empty] | 0.00025908 | 0.00015625 | [13 empty] | 344214.6 | 1352903.6
2012-03-08 | 近畿地方整備局 | 淀川 | 淀川 | 左岸 | 6.4 | L6.2k-2 | 裏のり | L6.2K2P3 | 3.15 | 3.45 | 3 |  |  |  |  | 38.1 | 48 | 13.9 |  | 13.9 | 1.851 | 1.195 | 0.165 | [9 empty] | 5.5835e-05 | [14 empty] | 344214.6 | 1352903.6
2012-03-08 | 近畿地方整備局 | 淀川 | 淀川 | 左岸 | 6.4 | L6.2k-2 | 裏のり | L6.2K2P4 | 4.15 | 4.45 | 7 |  |  |  |  | 0.7 | 83.6 | 15.7 |  | 15.7 | 0.387 | 0.285 | 0.12 | [9 empty] | 2.6697e-05 | [14 empty] | 344214.6 | 1352903.6
2012-03-08 | 近畿地方整備局 | 淀川 | 淀川 | 左岸 | 6.4 | L6.2k-2 | 裏のり | L6.2K2P5 | 5.15 | 5.45 | 3 |  |  |  |  | 0 | 58.7 | 41.3 |  | 41.3 | 0.162 | 0.132 | [25 empty] | 344214.6 | 1352903.6
2012-03-08 | 近畿地方整備局 | 淀川 | 淀川 | 左岸 | 6.4 | L6.2k-2 | 裏のり | L6.2K2P6 | 6.15 | 6.45 | 8 |  |  |  |  | 0 | 68 | 32 |  | 32 | 0.168 | 0.136 | [25 empty] | 344214.6 | 1352903.6
2012-03-08 | 近畿地方整備局 | 淀川 | 淀川 | 左岸 | 6.4 | L6.2k-3 | 表のり | L6.2K3P2 | 2.15 | 2.45 | 8 |  |  |  |  | 69.9 | 25.7 | 4.4 |  | 4.4 | 12.54 | 8.74 | 0.782 | 0.297 | 42.2222 | 1.04 | [6 empty] | 0.0020538 | 0.00088209 | [13 empty] | 344215.8 | 1352902.6
2012-03-08 | 近畿地方整備局 | 淀川 | 淀川 | 左岸 | 6.4 | L6.2k-3 | 表のり | L6.2K3P3 | 3.15 | 3.45 | 10 |  |  |  |  | 22.4 | 66.1 | 11.5 |  | 11.5 | 0.862 | 0.595 | 0.179 | [9 empty] | 6.7431e-05 | [14 empty] | 344215.8 | 1352902.6
2012-03-08 | 近畿地方整備局 | 淀川 | 淀川 | 左岸 | 6.4 | L6.2k-3 | 表のり | L6.2K3P4 | 4.15 | 4.45 | 5 |  |  |  |  | 0 | 25.1 | 74.9 |  | 74.9 | [27 empty] | 344215.8 | 1352902.6
2012-03-08 | 近畿地方整備局 | 淀川 | 淀川 | 左岸 | 6.4 | L6.2k-3 | 表のり | L6.2K3P5 | 5.15 | 5.45 | 7 |  |  |  |  | 2.5 | 80 | 17.5 |  | 17.5 | 0.35 | 0.276 | 0.1 | [9 empty] | 1.7498e-05 | [14 empty] | 344215.8 | 1352902.6
2012-03-08 | 近畿地方整備局 | 淀川 | 淀川 | 左岸 | 6.4 | L6.2k-3 | 表のり | L6.2K3P6 | 6.15 | 6.45 | 14 |  |  |  |  | 0.9 | 81.8 | 17.3 |  | 17.3 | 0.297 | 0.259 | 0.119 | [9 empty] | 2.6184e-05 | [14 empty] | 344215.8 | 1352902.6
2012-03-08 | 近畿地方整備局 | 淀川 | 淀川 | 左岸 | 6.4 | L6.2k-3 | 表のり | L6.2K3P7 | 7.15 | 7.45 | 10 |  |  |  |  | 1.6 | 81.5 | 16.9 |  | 16.9 | 0.404 | 0.324 | 0.115 | [9 empty] | 2.419e-05 | [14 empty] | 344215.8 | 1352902.6
2012-03-08 | 近畿地方整備局 | 淀川 | 淀川 | 左岸 | 6.4 | L6.2k-3 | 表のり | L6.2K3P8 | 8.15 | 8.45 | 5 |  |  |  |  | 1.3 | 67.5 | 31.2 |  | 31.2 | 0.197 | 0.162 | [25 empty] | 344215.8 | 1352902.6
2012-03-08 | 近畿地方整備局 | 淀川 | 淀川 | 左岸 | 6.4 | L6.2k-3 | 表のり | L6.2K3P9 | 9.15 | 9.45 | 13 |  |  |  |  | 0.9 | 68.5 | 30.6 |  | 30.6 | 0.162 | 0.142 | [25 empty] | 344215.8 | 1352902.6
2012-03-08 | 近畿地方整備局 | 淀川 | 淀川 | 左岸 | 6.4 | L6.4k-1 | 天端 | L6.4K1P6 | 6.15 | 6.45 | 14 |  |  |  |  | 3.1 | 81.7 | 15.2 |  | 15.2 | 0.359 | 0.301 | 0.123 | [9 empty] | 2.8269e-05 | [14 empty] | 344219.2 | 1352909.6
2012-03-08 | 近畿地方整備局 | 淀川 | 淀川 | 左岸 | 6.4 | L6.4k-1 | 天端 | L6.4K1P10 | 10.15 | 10.45 | 6 |  |  |  |  | 0 | 62.5 | 37.5 |  | 37.5 | 0.169 | 0.141 | [25 empty] | 344219.2 | 1352909.6
2012-03-08 | 近畿地方整備局 | 淀川 | 淀川 | 左岸 | 6.4 | L6.4k-1 | 天端 | L6.4K1P11 | 11.15 | 11.45 | 11 |  |  |  |  | 0 | 79.8 | 20.2 |  | 20.2 | 0.311 | 0.262 | [25 empty] | 344219.2 | 1352909.6
2012-03-08 | 近畿地方整備局 | 淀川 | 淀川 | 左岸 | 6.4 | L6.4k-1 | 天端 | L6.4K1P12 | 12.15 | 12.45 | 10 |  |  |  |  | 1.4 | 72.3 | 26.3 |  | 26.3 | 0.269 | 0.21 | [25 empty] | 344219.2 | 1352909.6
2012-03-08 | 近畿地方整備局 | 淀川 | 淀川 | 左岸 | 6.4 | L6.4k-1 | 天端 | L6.4K1P13 | 13.15 | 13.45 | 19 |  |  |  |  | 1 | 85.2 | 13.8 |  | 13.8 | 0.442 | 0.353 | 0.142 | [9 empty] | 3.9432e-05 | [14 empty] | 344219.2 | 1352909.6
2012-03-08 | 近畿地方整備局 | 淀川 | 淀川 | 左岸 | 6.4 | L6.4k-1 | 天端 | L6.4K1P14 | 14.15 | 14.45 | 6 |  |  |  |  | 0 | 8.6 | 91.4 |  | 91.4 | [27 empty] | 344219.2 | 1352909.6
2012-03-08 | 近畿地方整備局 | 淀川 | 淀川 | 左岸 | 6.4 | L6.4k-1 | 天端 | L6.4K1P15 | 15.15 | 15.45 | 5 |  |  |  |  | 0 | 8.5 | 91.5 |  | 91.5 | [27 empty] | 344219.2 | 1352909.6
2012-03-08 | 近畿地方整備局 | 淀川 | 淀川 | 左岸 | 6.4 | L6.4k-2 | 裏のり | L6.4K2P1 | 1.15 | 1.45 | 18 |  |  |  |  | 38.4 | 45.8 | 15.8 |  | 15.8 | 1.862 | 1.161 | 0.142 | [9 empty] | 3.9432e-05 | [14 empty] | 344219.8 | 1352909.2
2012-03-08 | 近畿地方整備局 | 淀川 | 淀川 | 左岸 | 6.4 | L6.4k-2 | 裏のり | L6.4K2P2 | 2.15 | 2.45 | 12 |  |  |  |  | 28.9 | 56.3 | 14.8 |  | 14.8 | 1.207 | 0.74 | 0.138 | [9 empty] | 3.6906e-05 | [14 empty] | 344219.8 | 1352909.2
2012-03-08 | 近畿地方整備局 | 淀川 | 淀川 | 左岸 | 6.4 | L6.4k-2 | 裏のり | L6.4K2P3 | 3.15 | 3.45 | 7 |  |  |  |  | 0 | 87.4 | 12.6 |  | 12.6 | 0.36 | 0.304 | 0.145 | [9 empty] | 4.1389e-05 | [14 empty] | 344219.8 | 1352909.2
2012-03-08 | 近畿地方整備局 | 淀川 | 淀川 | 左岸 | 6.4 | L6.4k-2 | 裏のり | L6.4K2P4 | 4.15 | 4.45 | 21 |  |  |  |  | 0 | 94.9 | 5.1 |  | 5.1 | 0.221 | 0.198 | 0.143 | 0.122 | 1.8115 | 0.96 | [6 empty] | 4.0079e-05 | 0.00014884 | [13 empty] | 344219.8 | 1352909.2
2012-03-08 | 近畿地方整備局 | 淀川 | 淀川 | 左岸 | 6.4 | L6.4k-2 | 裏のり | L6.4K2P5 | 5.15 | 5.45 | 16 |  |  |  |  | 0.9 | 92.3 | 6.8 |  | 6.8 | 0.254 | 0.215 | 0.145 | 0.118 | 2.1525 | 0.93 | [6 empty] | 4.1389e-05 | 0.00013924 | [13 empty] | 344219.8 | 1352909.2
2012-03-08 | 近畿地方整備局 | 淀川 | 淀川 | 左岸 | 6.4 | L6.4k-2 | 裏のり | L6.4K2P6 | 6.15 | 6.45 | 15 |  |  |  |  | 1.5 | 91.2 | 7.3 |  | 7.3 | 0.459 | 0.381 | 0.198 | 0.128 | 3.5859 | 1.21 | [6 empty] | 8.5187e-05 | 0.00016384 | [13 empty] | 344219.8 | 1352909.2
2012-03-08 | 近畿地方整備局 | 淀川 | 淀川 | 左岸 | 6.4 | L6.4k-2 | 裏のり | L6.4K2P7 | 7.15 | 7.45 | 5 |  |  |  |  | 0 | 45.9 | 54.1 |  | 54.1 | 0.11 | [26 empty] | 344219.8 | 1352909.2
2012-03-08 | 近畿地方整備局 | 淀川 | 淀川 | 左岸 | 6.4 | L6.4k-3 | 表のり | L6.4K3P1 | 1.15 | 1.45 | 14 |  |  |  |  | 18.9 | 58.4 | 22.7 |  | 22.7 | 0.633 | 0.402 | [25 empty] | 344218.4 | 1352910.2
2012-03-08 | 近畿地方整備局 | 淀川 | 淀川 | 左岸 | 6.4 | L6.4k-3 | 表のり | L6.4K3P2 | 2.15 | 2.45 | 12 |  |  |  |  | 28.3 | 46.5 | 25.2 |  | 25.2 | 0.744 | 0.401 | [25 empty] | 344218.4 | 1352910.2
2012-03-08 | 近畿地方整備局 | 淀川 | 淀川 | 左岸 | 6.4 | L6.4k-3 | 表のり | L6.4K3P7 | 7.15 | 7.45 | 9 |  |  |  |  | 3.6 | 83.7 | 12.7 |  | 12.7 | 0.455 | 0.369 | 0.165 | [9 empty] | 5.5835e-05 | [14 empty] | 344218.4 | 1352910.2
2012-03-08 | 近畿地方整備局 | 淀川 | 淀川 | 左岸 | 6.4 | L6.4k-3 | 表のり | L6.4K3P8 | 8.15 | 8.45 | 8 |  |  |  |  | 0 | 80.7 | 19.3 |  | 19.3 | 0.364 | 0.282 | 0.082 | [9 empty] | 1.1049e-05 | [14 empty] | 344218.4 | 1352910.2
2012-03-08 | 近畿地方整備局 | 淀川 | 淀川 | 左岸 | 6.4 | L6.4k-3 | 表のり | L6.4K3P10 | 10.15 | 10.45 | 6 |  |  |  |  | 0 | 69 | 31 |  | 31 | 0.167 | 0.145 | [25 empty] | 344218.4 | 1352910.2
2012-03-08 | 近畿地方整備局 | 淀川 | 淀川 | 左岸 | 5.8 | L6.6k-2 | 裏のり | L6.6K2P1 | 1.15 | 1.45 | 8 |  |  |  |  | 18 | 61 | 21 |  | 21 | 0.778 | 0.514 | [25 empty] | 344222.8 | 1352916.8
2012-03-08 | 近畿地方整備局 | 淀川 | 淀川 | 左岸 | 5.8 | L6.6k-2 | 裏のり | L6.6K2P2 | 2.15 | 2.45 | 3 |  |  |  |  | 2.5 | 91 | 6.5 |  | 6.5 | 0.574 | 0.506 | 0.246 | 0.136 | 4.2206 | 1.63 | [6 empty] | 0.00014086 | 0.00018496 | [13 empty] | 344222.8 | 1352916.8
2012-03-08 | 近畿地方整備局 | 淀川 | 淀川 | 左岸 | 5.8 | L6.6k-2 | 裏のり | L6.6K2P3 | 3.15 | 3.45 | 1 |  |  |  |  | 9.8 | 73.2 | 17 |  | 17 | 0.388 | 0.31 | 0.118 | [9 empty] | 2.5677e-05 | [14 empty] | 344222.8 | 1352916.8
2012-03-08 | 近畿地方整備局 | 淀川 | 淀川 | 左岸 | 5.8 | L6.6k-2 | 裏のり | L6.6K2P4 | 4.15 | 4.45 | 9 |  |  |  |  | 0 | 73.9 | 26.1 |  | 26.1 | 0.194 | 0.158 | [25 empty] | 344222.8 | 1352916.8
2012-03-08 | 近畿地方整備局 | 淀川 | 淀川 | 左岸 | 5.8 | L6.6k-2 | 裏のり | L6.6K2P5 | 5.15 | 5.45 | 3 |  |  |  |  | 0 | 53.5 | 46.5 |  | 46.5 | 0.107 | 0.085 | [25 empty] | 344222.8 | 1352916.8
2012-03-08 | 近畿地方整備局 | 淀川 | 淀川 | 左岸 | 5.8 | L6.6k-2 | 裏のり | L6.6K2P6 | 6.15 | 6.45 | 6 |  |  |  |  | 0 | 36.9 | 63.1 |  | 63.1 | [27 empty] | 344222.8 | 1352916.8
2012-03-08 | 近畿地方整備局 | 淀川 | 淀川 | 左岸 | 5.8 | L6.6k-2 | 裏のり | L6.6K2P7 | 7.15 | 7.45 | 5 |  |  |  |  | 0 | 46.9 | 53.1 |  | 53.1 | 0.096 | [26 empty] | 344222.8 | 1352916.8
2012-03-08 | 近畿地方整備局 | 淀川 | 淀川 | 左岸 | 5.8 | L6.6k-3 | 表のり | L6.6K3P2 | 2.15 | 2.45 | 8 |  |  |  |  | 27.1 | 54.1 | 18.8 |  | 18.8 | 0.778 | 0.472 | 0.091 | [9 empty] | 1.4064e-05 | [14 empty] | 344224.5 | 1352915.8
2012-03-08 | 近畿地方整備局 | 淀川 | 淀川 | 左岸 | 5.8 | L6.6k-3 | 表のり | L6.6K3P3 | 3.15 | 3.45 | 7 |  |  |  |  | 1.1 | 68.4 | 30.5 |  | 30.5 | 0.218 | 0.169 | [25 empty] | 344224.5 | 1352915.8
2012-03-08 | 近畿地方整備局 | 淀川 | 淀川 | 左岸 | 5.8 | L6.6k-3 | 表のり | L6.6K3P5 | 5.15 | 5.45 | 6 |  |  |  |  | 0 | 55.8 | 44.2 |  | 44.2 | 0.174 | 0.125 | [25 empty] | 344224.5 | 1352915.8
2012-03-08 | 近畿地方整備局 | 淀川 | 淀川 | 左岸 | 5.8 | L6.6k-3 | 表のり | L6.6K3P6 | 6.15 | 6.45 | 12 |  |  |  |  | 1.4 | 78.2 | 20.4 |  | 20.4 | 0.317 | 0.269 | [25 empty] | 344224.5 | 1352915.8
2012-03-08 | 近畿地方整備局 | 淀川 | 淀川 | 左岸 | 5.8 | L6.6k-3 | 表のり | L6.6K3P8 | 8.15 | 8.45 | 15 |  |  |  |  | 0 | 53 | 47 |  | 47 | 0.125 | 0.089 | [25 empty] | 344224.5 | 1352915.8
2012-03-08 | 近畿地方整備局 | 淀川 | 淀川 | 左岸 | 5.8 | L6.6k-3 | 表のり | L6.6K3P9 | 9.15 | 9.45 | 12 |  |  |  |  | 0 | 52.4 | 47.6 |  | 47.6 | 0.132 | 0.09 | [25 empty] | 344224.5 | 1352915.8
2012-03-08 | 近畿地方整備局 | 淀川 | 淀川 | 左岸 | 5.8 | L6.6k-3 | 表のり | L6.6K3P10 | 10.15 | 10.45 | 7 |  |  |  |  | 0 | 12.8 | 87.2 |  | 87.2 | [27 empty] | 344224.5 | 1352915.8
2012-03-08 | 近畿地方整備局 | 淀川 | 淀川 | 左岸 | 6.4 | L7.0k-2 | 裏のり | L7.0K2P1 | 1.15 | 1.45 | 4 |  |  |  |  | 15 | 57.6 | 27.4 |  | 27.4 | 0.497 | 0.297 | [25 empty] | 344229.9 | 1352928.9
2012-03-08 | 近畿地方整備局 | 淀川 | 淀川 | 左岸 | 6.4 | L7.0k-2 | 裏のり | L7.0K2P2 | 2.15 | 2.47 | 4 |  |  |  |  | 22 | 62.8 | 15.2 |  | 15.2 | 0.988 | 0.68 | 0.146 | [9 empty] | 4.2054e-05 | [14 empty] | 344229.9 | 1352928.9
2012-03-08 | 近畿地方整備局 | 淀川 | 淀川 | 左岸 | 6.4 | L7.0k-2 | 裏のり | L7.0K2P3 | 3.15 | 3.46 | 0 |  |  |  |  | 28 | 62.3 | 9.7 |  | 9.7 | 1.172 | 0.799 | 0.227 | 0.084 | 13.9524 | 1.48 | [6 empty] | 0.00011693 | 7.056e-05 | [13 empty] | 344229.9 | 1352928.9
2012-03-08 | 近畿地方整備局 | 淀川 | 淀川 | 左岸 | 6.4 | L7.0k-2 | 裏のり | L7.0K2P4 | 4.15 | 4.47 | 2 |  |  |  |  | 7.4 | 77.6 | 15 |  | 15 | 0.434 | 0.339 | 0.128 | [9 empty] | 3.1003e-05 | [14 empty] | 344229.9 | 1352928.9
2012-03-08 | 近畿地方整備局 | 淀川 | 淀川 | 左岸 | 6.4 | L7.0k-2 | 裏のり | L7.0K2P5 | 5.15 | 5.42 | 1 |  |  |  |  | 18.4 | 75.5 | 6.1 |  | 6.1 | 0.693 | 0.561 | 0.275 | 0.155 | 4.471 | 1.21 | [6 empty] | 0.00018236 | 0.00024025 | [13 empty] | 344229.9 | 1352928.9
2012-03-08 | 近畿地方整備局 | 淀川 | 淀川 | 左岸 | 6.4 | L7.0k-2 | 裏のり | L7.0K2P6 | 6.15 | 6.45 | 11 |  |  |  |  | 1 | 51.5 | 47.5 |  | 47.5 | 0.118 | 0.085 | [25 empty] | 344229.9 | 1352928.9
2012-03-08 | 近畿地方整備局 | 淀川 | 淀川 | 左岸 | 6.4 | L7.0k-3 | 表のり | L7.0K3P2 | 2.15 | 2.45 | 10 |  |  |  |  | 4.6 | 83.8 | 11.6 |  | 11.6 | 0.463 | 0.371 | 0.165 | [9 empty] | 5.5835e-05 | [14 empty] | 344231.3 | 1352927.6
2012-03-08 | 近畿地方整備局 | 淀川 | 淀川 | 左岸 | 6.4 | L7.0k-3 | 表のり | L7.0K3P3 | 3.15 | 3.45 | 16 |  |  |  |  | 0 | 93.3 | 6.7 |  | 6.7 | 0.325 | 0.289 | 0.165 | 0.12 | 2.7083 | 1.06 | [6 empty] | 5.5835e-05 | 0.000144 | [13 empty] | 344231.3 | 1352927.6
2012-03-08 | 近畿地方整備局 | 淀川 | 淀川 | 左岸 | 6.4 | L7.0k-3 | 表のり | L7.0K3P4 | 4.15 | 4.45 | 4 |  |  |  |  | 3.6 | 78.2 | 18.2 |  | 18.2 | 0.264 | 0.21 | 0.091 | [9 empty] | 1.4064e-05 | [14 empty] | 344231.3 | 1352927.6
2012-03-08 | 近畿地方整備局 | 淀川 | 淀川 | 左岸 | 6.4 | L7.0k-3 | 表のり | L7.0K3P5 | 5.15 | 5.46 | 2 |  |  |  |  | 0 | 16.6 | 83.4 |  | 83.4 | [27 empty] | 344231.3 | 1352927.6
2012-03-08 | 近畿地方整備局 | 淀川 | 淀川 | 左岸 | 6.4 | L7.0k-3 | 表のり | L7.0K3P6 | 6.15 | 6.47 | 2 |  |  |  |  | 0 | 27.6 | 72.4 |  | 72.4 | [27 empty] | 344231.3 | 1352927.6
2012-03-08 | 近畿地方整備局 | 淀川 | 淀川 | 左岸 | 7.4 | L7.4k-2 | 裏のり | L7.4K2P1 | 1.15 | 1.45 | 6 |  |  |  |  | 11.9 | 64.3 | 23.8 |  | 23.8 | 0.582 | 0.371 | [25 empty] | 344236.1 | 1352940.2
2012-03-08 | 近畿地方整備局 | 淀川 | 淀川 | 左岸 | 7.4 | L7.4k-2 | 裏のり | L7.4K2P2 | 2.15 | 2.45 | 9 |  |  |  |  | 18.7 | 67 | 14.3 |  | 14.3 | 0.833 | 0.548 | 0.143 | [9 empty] | 4.0079e-05 | [14 empty] | 344236.1 | 1352940.2
2012-03-08 | 近畿地方整備局 | 淀川 | 淀川 | 左岸 | 7.4 | L7.4k-2 | 裏のり | L7.4K2P3 | 3.15 | 3.45 | 11 |  |  |  |  | 6 | 80.2 | 13.8 |  | 13.8 | 0.459 | 0.362 | 0.148 | [9 empty] | 4.3401e-05 | [14 empty] | 344236.1 | 1352940.2
2012-03-08 | 近畿地方整備局 | 淀川 | 淀川 | 左岸 | 7.4 | L7.4k-2 | 裏のり | L7.4K2P4 | 4.15 | 4.45 | 18 |  |  |  |  | 2.7 | 85.6 | 11.7 |  | 11.7 | 0.434 | 0.36 | 0.167 | [9 empty] | 5.7416e-05 | [14 empty] | 344236.1 | 1352940.2
2012-03-08 | 近畿地方整備局 | 淀川 | 淀川 | 左岸 | 7.4 | L7.4k-2 | 裏のり | L7.4K2P5 | 5.15 | 5.45 | 10 |  |  |  |  | 0 | 33.2 | 66.8 |  | 66.8 | [27 empty] | 344236.1 | 1352940.2
2012-03-08 | 近畿地方整備局 | 淀川 | 淀川 | 左岸 | 7.4 | L7.4k-2 | 裏のり | L7.4K2P6 | 6.15 | 6.45 | 9 |  |  |  |  | 0 | 13.3 | 86.7 |  | 86.7 | [27 empty] | 344236.1 | 1352940.2
2012-03-08 | 近畿地方整備局 | 淀川 | 淀川 | 左岸 | 7.4 | L7.4k-3 | 表のり | L7.4K3P2 | 2.15 | 2.47 | 2 |  |  |  |  | 0 | 81.2 | 18.8 |  | 18.8 | 0.257 | 0.207 | 0.085 | [9 empty] | 1.2008e-05 | [14 empty] | 344237.8 | 1352939.2
2012-03-08 | 近畿地方整備局 | 淀川 | 淀川 | 左岸 | 7.4 | L7.4k-3 | 表のり | L7.4K3P3 | 3.15 | 3.47 | 11 |  |  |  |  | 32.8 | 59.3 | 7.9 |  | 7.9 | 1.333 | 0.816 | 0.234 | 0.112 | 11.9018 | 0.86 | [6 empty] | 0.00012545 | 0.00012544 | [13 empty] | 344237.8 | 1352939.2
2012-03-08 | 近畿地方整備局 | 淀川 | 淀川 | 左岸 | 7.4 | L7.4k-3 | 表のり | L7.4K3P4 | 4.15 | 4.48 | 3 |  |  |  |  | 0.6 | 71.3 | 28.1 |  | 28.1 | 0.228 | 0.177 | [25 empty] | 344237.8 | 1352939.2
2012-03-08 | 近畿地方整備局 | 淀川 | 淀川 | 左岸 | 7.4 | L7.4k-3 | 表のり | L7.4K3P5 | 5.15 | 5.47 | 8 |  |  |  |  | 0 | 39.9 | 60.1 |  | 60.1 | [27 empty] | 344237.8 | 1352939.2
2012-03-08 | 近畿地方整備局 | 淀川 | 淀川 | 左岸 | 7.4 | L7.4k-3 | 表のり | L7.4K3P6 | 6.15 | 6.45 | 4 |  |  |  |  | 0 | 12.1 | 87.9 |  | 87.9 | [27 empty] | 344237.8 | 1352939.2
2012-03-08 | 近畿地方整備局 | 淀川 | 淀川 | 左岸 | 7.4 | L7.8k-2 | 裏のり | L7.8K2P1 | 1.15 | 1.45 | 9 |  |  |  |  | 7.3 | 60.9 | 31.8 |  | 31.8 | 0.36 | 0.226 | [25 empty] | 344243.8 | 1352953.9
2012-03-08 | 近畿地方整備局 | 淀川 | 淀川 | 左岸 | 7.4 | L7.8k-2 | 裏のり | L7.8K2P2 | 2.15 | 2.45 | 8 |  |  |  |  | 44.2 | 34 | 21.8 |  | 21.8 | 3.43 | 1.115 | [25 empty] | 344243.8 | 1352953.9
2012-03-08 | 近畿地方整備局 | 淀川 | 淀川 | 左岸 | 7.4 | L7.8k-2 | 裏のり | L7.8K2P3 | 3.15 | 3.52 | 2 |  |  |  |  | 4.2 | 87.8 | 8 |  | 8 | 0.536 | 0.438 | 0.206 | 0.112 | 4.7857 | 1.36 | [6 empty] | 9.3375e-05 | 0.00012544 | [13 empty] | 344243.8 | 1352953.9
2012-03-08 | 近畿地方整備局 | 淀川 | 淀川 | 左岸 | 7.4 | L7.8k-2 | 裏のり | L7.8K2P4 | 4.15 | 4.45 | 5 |  |  |  |  | 13.7 | 80.8 | 5.5 |  | 5.5 | 0.633 | 0.519 | 0.243 | 0.149 | 4.2483 | 1.16 | [6 empty] | 0.00013691 | 0.00022201 | [13 empty] | 344243.8 | 1352953.9
2012-03-08 | 近畿地方整備局 | 淀川 | 淀川 | 左岸 | 7.4 | L7.8k-2 | 裏のり | L7.8K2P5 | 5.15 | 5.45 | 4 |  |  |  |  | 4.3 | 70.8 | 24.9 |  | 24.9 | 0.343 | 0.25 | [25 empty] | 344243.8 | 1352953.9
2012-03-08 | 近畿地方整備局 | 淀川 | 淀川 | 左岸 | 7.4 | L7.8k-2 | 裏のり | L7.8K2P6 | 6.15 | 6.45 | 7 |  |  |  |  | 0 | 5.5 | 94.5 |  | 94.5 | [27 empty] | 344243.8 | 1352953.9
2012-03-08 | 近畿地方整備局 | 淀川 | 淀川 | 左岸 | 7.4 | L7.8k-2 | 裏のり | L7.8K2P7 | 7.15 | 7.45 | 6 |  |  |  |  | 0 | 4.6 | 95.4 |  | 95.4 | [27 empty] | 344243.8 | 1352953.9
2012-03-08 | 近畿地方整備局 | 淀川 | 淀川 | 左岸 | 7.4 | L7.8k-2 | 裏のり | L7.8K2P8 | 8.15 | 8.45 | 5 |  |  |  |  | 0 | 1.6 | 98.4 |  | 98.4 | [27 empty] | 344243.8 | 1352953.9
2012-03-08 | 近畿地方整備局 | 淀川 | 淀川 | 左岸 | 7.4 | L7.8k-2 | 裏のり | L7.8K2P9 | 9.15 | 9.45 | 4 |  |  |  |  | 0 | 2.1 | 97.9 |  | 97.9 | [27 empty] | 344243.8 | 1352953.9
2012-03-08 | 近畿地方整備局 | 淀川 | 淀川 | 左岸 | 7.4 | L7.8k-3 | 表のり | L7.8K3P1 | 1.15 | 1.46 | 2 |  |  |  |  | 0 | 38.1 | 61.9 |  | 61.9 | [27 empty] | 344245.4 | 1352952.8
2012-03-08 | 近畿地方整備局 | 淀川 | 淀川 | 左岸 | 7.4 | L7.8k-3 | 表のり | L7.8K3P2 | 2.15 | 2.5 | 3 |  |  |  |  | 0 | 84.7 | 15.3 |  | 15.3 | 0.334 | 0.296 | 0.136 | [9 empty] | 3.5679e-05 | [14 empty] | 344245.4 | 1352952.8
2012-03-08 | 近畿地方整備局 | 淀川 | 淀川 | 左岸 | 7.4 | L7.8k-3 | 表のり | L7.8K3P3 | 3.15 | 3.45 | 18 |  |  |  |  | 1.6 | 88.7 | 9.7 |  | 9.7 | 0.325 | 0.296 | 0.167 | 0.082 | 3.9634 | 1.78 | [6 empty] | 5.7416e-05 | 6.724e-05 | [13 empty] | 344245.4 | 1352952.8
2012-03-08 | 近畿地方整備局 | 淀川 | 淀川 | 左岸 | 7.4 | L7.8k-3 | 表のり | L7.8K3P4 | 4.15 | 4.45 | 12 |  |  |  |  | 43.4 | 53.3 | 3.3 |  | 3.3 | 2.385 | 1.506 | 0.459 | 0.276 | 8.6413 | 0.71 | [6 empty] | 0.00059761 | 0.00076176 | [13 empty] | 344245.4 | 1352952.8
2012-03-08 | 近畿地方整備局 | 淀川 | 淀川 | 左岸 | 7.4 | L7.8k-3 | 表のり | L7.8K3P5 | 5.15 | 5.45 | 11 |  |  |  |  | 0 | 42.8 | 57.2 |  | 57.2 | 0.083 | [26 empty] | 344245.4 | 1352952.8
2012-03-08 | 近畿地方整備局 | 淀川 | 淀川 | 左岸 | 7.4 | L7.8k-3 | 表のり | L7.8K3P6 | 6.15 | 6.45 | 8 |  |  |  |  | 0 | 14 | 86 |  | 86 | [27 empty] | 344245.4 | 1352952.8
2012-03-08 | 近畿地方整備局 | 淀川 | 淀川 | 左岸 | 7.4 | L7.8k-3 | 表のり | L7.8K3P7 | 7.15 | 7.45 | 4 |  |  |  |  | 0 | 2.9 | 97.1 |  | 97.1 | [27 empty] | 344245.4 | 1352952.8
2012-03-08 | 近畿地方整備局 | 淀川 | 淀川 | 左岸 | 7.4 | L7.8k-3 | 表のり | L7.8K3P8 | 8.15 | 8.47 | 5 |  |  |  |  | 0 | 1.8 | 98.2 |  | 98.2 | [27 empty] | 344245.4 | 1352952.8
2012-03-08 | 近畿地方整備局 | 淀川 | 淀川 | 左岸 | 7.4 | L7.8k-3 | 表のり | L7.8K3P9 | 9.15 | 9.45 | 4 |  |  |  |  | 0 | 3.1 | 96.9 |  | 96.9 | [27 empty] | 344245.4 | 1352952.8
2012-03-08 | 近畿地方整備局 | 淀川 | 淀川 | 左岸 | 7.4 | L8.0k-1 | 天端 | L8.0K1P7 | 7.15 | 7.45 | 9 |  |  |  |  | 2 | 61 | 37 |  | 37 | 0.185 | 0.135 | [25 empty] | 344247.6 | 1352959.2
2012-03-08 | 近畿地方整備局 | 淀川 | 淀川 | 左岸 | 7.4 | L8.0k-1 | 天端 | L8.0K1P8 | 8.15 | 8.45 | 10 |  |  |  |  | 3 | 74 | 23 |  | 23 | 0.264 | 0.206 | [25 empty] | 344247.6 | 1352959.2
2012-03-08 | 近畿地方整備局 | 淀川 | 淀川 | 左岸 | 7.4 | L8.0k-1 | 天端 | L8.0K1P9 | 9.15 | 9.45 | 4 |  |  |  |  | 4 | 71 | 25 |  | 25 | 0.259 | 0.19 | [25 empty] | 344247.6 | 1352959.2
2012-03-08 | 近畿地方整備局 | 淀川 | 淀川 | 左岸 | 7.4 | L8.0k-1 | 天端 | L8.0K1P10 | 10.15 | 10.45 | 4 |  |  |  |  | 4 | 85 | 11 |  | 11 | 0.317 | 0.266 | 0.132 | [9 empty] | 3.3294e-05 | [14 empty] | 344247.6 | 1352959.2
2012-03-08 | 近畿地方整備局 | 淀川 | 淀川 | 左岸 | 7.4 | L8.0k-1 | 天端 | L8.0K1P14 | 14.15 | 14.45 | 27 |  |  |  |  | 0 | 41 | 59 |  | 59 | 0.075 | [26 empty] | 344247.6 | 1352959.2
2012-03-08 | 近畿地方整備局 | 淀川 | 淀川 | 左岸 | 7.4 | L8.0k-1 | 天端 | L8.0K1P15 | 15.15 | 15.45 | 10 |  |  |  |  | 0 | 10 | 90 |  | 90 | [27 empty] | 344247.6 | 1352959.2
2012-03-08 | 近畿地方整備局 | 淀川 | 淀川 | 左岸 | 7.4 | L8.0k-1 | 天端 | L8.0K1P16 | 16.15 | 16.45 | 10 |  |  |  |  | 0 | 5 | 95 |  | 95 | [27 empty] | 344247.6 | 1352959.2
2012-03-08 | 近畿地方整備局 | 淀川 | 淀川 | 左岸 | 7.4 | L8.0k-2 | 裏のり | L8.0K2P1 | 1.15 | 1.45 | 28 |  |  |  |  | 13 | 68 | 19 |  | 19 | 0.572 | 0.372 | 0.081 | [9 empty] | 1.0739e-05 | [14 empty] | 344246.8 | 1352959.4
2012-03-08 | 近畿地方整備局 | 淀川 | 淀川 | 左岸 | 7.4 | L8.0k-2 | 裏のり | L8.0K2P2 | 2.15 | 2.45 | 14 |  |  |  |  | 20 | 56 | 24 |  | 24 | 0.684 | 0.422 | [25 empty] | 344246.8 | 1352959.4
2012-03-08 | 近畿地方整備局 | 淀川 | 淀川 | 左岸 | 7.4 | L8.0k-2 | 裏のり | L8.0K2P3 | 3.15 | 3.45 | 8 |  |  |  |  | 5 | 77 | 18 |  | 18 | 0.302 | 0.236 | 0.086 | [9 empty] | 1.2338e-05 | [14 empty] | 344246.8 | 1352959.4
2012-03-08 | 近畿地方整備局 | 淀川 | 淀川 | 左岸 | 7.4 | L8.0k-2 | 裏のり | L8.0K2P4 | 4.15 | 4.45 | 18 |  |  |  |  | 20 | 64 | 16 |  | 16 | 0.579 | 0.388 | 0.108 | [9 empty] | 2.0914e-05 | [14 empty] | 344246.8 | 1352959.4
2012-03-08 | 近畿地方整備局 | 淀川 | 淀川 | 左岸 | 7.4 | L8.0k-2 | 裏のり | L8.0K2P5 | 5.15 | 5.45 | 19 |  |  |  |  | 1 | 56 | 43 |  | 43 | 0.087 | 0.08 | [25 empty] | 344246.8 | 1352959.4
2012-03-08 | 近畿地方整備局 | 淀川 | 淀川 | 左岸 | 7.4 | L8.0k-2 | 裏のり | L8.0K2P6 | 6.15 | 6.45 | 7 |  |  |  |  | 0 | 10 | 90 |  | 90 | [27 empty] | 344246.8 | 1352959.4
2012-03-08 | 近畿地方整備局 | 淀川 | 淀川 | 左岸 | 7.4 | L8.0k-2 | 裏のり | L8.0K2P7 | 7.15 | 7.45 | 6 |  |  |  |  | 0 | 5 | 95 |  | 95 | [27 empty] | 344246.8 | 1352959.4
2012-03-08 | 近畿地方整備局 | 淀川 | 淀川 | 左岸 | 7.4 | L8.0k-2 | 裏のり | L8.0K2P8 | 8.15 | 8.45 | 8 |  |  |  |  | 0 | 2 | 98 |  | 98 | [27 empty] | 344246.8 | 1352959.4
2012-03-08 | 近畿地方整備局 | 淀川 | 淀川 | 左岸 | 7.4 | L8.0k-3 | 表のり | L8.0K3P2 | 2.15 | 2.5 | 2 |  |  |  |  | 6 | 76 | 18 |  | 18 | 0.377 | 0.303 | 0.088 | [9 empty] | 1.3013e-05 | [14 empty] | 344248.3 | 1352958.6
2012-03-08 | 近畿地方整備局 | 淀川 | 淀川 | 左岸 | 7.4 | L8.0k-3 | 表のり | L8.0K3P3 | 3.15 | 3.45 | 9 |  |  |  |  | 3 | 87 | 10 |  | 10 | 0.428 | 0.32 | 0.136 | 0.078 | 5.4872 | 1 | [6 empty] | 3.5679e-05 | 6.084e-05 | [13 empty] | 344248.3 | 1352958.6
2012-03-08 | 近畿地方整備局 | 淀川 | 淀川 | 左岸 | 7.4 | L8.0k-3 | 表のり | L8.0K3P4 | 4.15 | 4.45 | 12 |  |  |  |  | 5 | 89 | 6 |  | 6 | 0.492 | 0.35 | 0.152 | 0.111 | 4.4324 | 0.7 | [6 empty] | 4.6167e-05 | 0.00012321 | [13 empty] | 344248.3 | 1352958.6
2012-03-08 | 近畿地方整備局 | 淀川 | 淀川 | 左岸 | 7.4 | L8.0k-3 | 表のり | L8.0K3P5 | 5.15 | 5.45 | 13 |  |  |  |  | 2 | 58 | 40 |  | 40 | 0.089 | 0.081 | [25 empty] | 344248.3 | 1352958.6
2012-03-08 | 近畿地方整備局 | 淀川 | 淀川 | 左岸 | 7.4 | L8.0k-3 | 表のり | L8.0K3P6 | 6.15 | 6.45 | 12 |  |  |  |  | 0 | 68 | 32 |  | 32 | 0.099 | 0.089 | [25 empty] | 344248.3 | 1352958.6
2012-03-08 | 近畿地方整備局 | 淀川 | 淀川 | 左岸 | 7.4 | L8.0k-3 | 表のり | L8.0K3P7 | 7.15 | 7.45 | 8 |  |  |  |  | 0 | 9 | 91 |  | 91 | [27 empty] | 344248.3 | 1352958.6
2012-03-08 | 近畿地方整備局 | 淀川 | 淀川 | 左岸 | 7.4 | L8.0k-3 | 表のり | L8.0K3P8 | 8.15 | 8.45 | 6 |  |  |  |  | 0 | 12 | 88 |  | 88 | [27 empty] | 344248.3 | 1352958.6
2012-03-08 | 近畿地方整備局 | 淀川 | 淀川 | 左岸 | 7.4 | L8.2k-2 | 裏のり | L8.2K2P1 | 1.15 | 1.45 | 6 |  |  |  |  | 10 | 58 | 32 |  | 32 | 0.408 | 0.238 | [25 empty] | 344248.9 | 1353004.8
2012-03-08 | 近畿地方整備局 | 淀川 | 淀川 | 左岸 | 7.4 | L8.2k-2 | 裏のり | L8.2K2P2 | 2.15 | 2.45 | 9 |  |  |  |  | 20 | 61 | 19 |  | 19 | 0.763 | 0.459 | 0.085 | [9 empty] | 1.2008e-05 | [14 empty] | 344248.9 | 1353004.8
2012-03-08 | 近畿地方整備局 | 淀川 | 淀川 | 左岸 | 7.4 | L8.2k-2 | 裏のり | L8.2K2P3 | 3.15 | 3.5 | 3 |  |  |  |  | 12 | 76 | 12 |  | 12 | 0.471 | 0.327 | 0.119 | [9 empty] | 2.6184e-05 | [14 empty] | 344248.9 | 1353004.8
2012-03-08 | 近畿地方整備局 | 淀川 | 淀川 | 左岸 | 7.4 | L8.2k-2 | 裏のり | L8.2K2P4 | 4.15 | 4.45 | 3 |  |  |  |  | 25 | 67 | 8 |  | 8 | 0.86 | 0.52 | 0.155 | 0.094 | 9.1489 | 0.62 | [6 empty] | 4.8306e-05 | 8.836e-05 | [13 empty] | 344248.9 | 1353004.8
2012-03-08 | 近畿地方整備局 | 淀川 | 淀川 | 左岸 | 7.4 | L8.2k-2 | 裏のり | L8.2K2P5 | 5.15 | 5.45 | 15 |  |  |  |  | 1 | 50 | 49 |  | 49 | 0.083 | 0.076 | [25 empty] | 344248.9 | 1353004.8
2012-03-08 | 近畿地方整備局 | 淀川 | 淀川 | 左岸 | 7.4 | L8.2k-2 | 裏のり | L8.2K2P6 | 6.15 | 6.45 | 12 |  |  |  |  | 1 | 48 | 51 |  | 51 | 0.081 | [26 empty] | 344248.9 | 1353004.8
2012-03-08 | 近畿地方整備局 | 淀川 | 淀川 | 左岸 | 7.4 | L8.2k-2 | 裏のり | L8.2K2P7 | 7.15 | 7.45 | 3 |  |  |  |  | 0 | 4 | 96 |  | 96 | [27 empty] | 344248.9 | 1353004.8
2012-03-08 | 近畿地方整備局 | 淀川 | 淀川 | 左岸 | 7.4 | L8.2k-2 | 裏のり | L8.2K2P8 | 8.15 | 8.45 | 4 |  |  |  |  | 0 | 3 | 97 |  | 97 | [27 empty] | 344248.9 | 1353004.8
2012-03-08 | 近畿地方整備局 | 淀川 | 淀川 | 左岸 | 7.4 | L8.2k-2 | 裏のり | L8.2K2P9 | 9.15 | 9.45 | 4 |  |  |  |  | 0 | 3 | 97 |  | 97 | [27 empty] | 344248.9 | 1353004.8
2012-03-08 | 近畿地方整備局 | 淀川 | 淀川 | 左岸 | 7.4 | L8.2k-2 | 裏のり | L8.2K2P10 | 10.15 | 10.45 | 2 |  |  |  |  | 0 | 3 | 97 |  | 97 | [27 empty] | 344248.9 | 1353004.8
2012-03-08 | 近畿地方整備局 | 淀川 | 淀川 | 左岸 | 7.4 | L8.2k-2 | 裏のり | L8.2K2P11 | 11.15 | 11.5 | 2 |  |  |  |  | 1 | 4 | 95 |  | 95 | [27 empty] | 344248.9 | 1353004.8
2012-03-08 | 近畿地方整備局 | 淀川 | 淀川 | 左岸 | 7.4 | L8.2k-2 | 裏のり | L8.2K2P12 | 12.15 | 12.45 | 2 |  |  |  |  | 0 | 2 | 98 |  | 98 | [27 empty] | 344248.9 | 1353004.8
2012-03-08 | 近畿地方整備局 | 淀川 | 淀川 | 左岸 | 7.4 | L8.2k-2 | 裏のり | L8.2K2P13 | 13.15 | 13.5 | 3 |  |  |  |  | 0 | 1 | 99 |  | 99 | [27 empty] | 344248.9 | 1353004.8
2012-03-08 | 近畿地方整備局 | 淀川 | 淀川 | 左岸 | 7.4 | L8.2k-3 | 表のり | L8.2K3P1 | 1.15 | 1.5 | 1 |  |  |  |  | 0 | 86 | 14 |  | 14 | 0.195 | 0.167 | 0.095 | [9 empty] | 1.5538e-05 | [14 empty] | 344250.5 | 1353004.2
2012-03-08 | 近畿地方整備局 | 淀川 | 淀川 | 左岸 | 7.4 | L8.2k-3 | 表のり | L8.2K3P2 | 2.15 | 2.45 | 1 |  |  |  |  | 0 | 89 | 11 |  | 11 | 0.201 | 0.17 | 0.098 | [9 empty] | 1.6698e-05 | [14 empty] | 344250.5 | 1353004.2
2012-03-08 | 近畿地方整備局 | 淀川 | 淀川 | 左岸 | 7.4 | L8.2k-3 | 表のり | L8.2K3P3 | 3.15 | 3.45 | 9 |  |  |  |  | 42 | 55 | 3 |  | 3 | 2.19 | 1.48 | 0.253 | 0.144 | 15.2083 | 0.66 | [6 empty] | 0.00015032 | 0.00020736 | [13 empty] | 344250.5 | 1353004.2
2012-03-08 | 近畿地方整備局 | 淀川 | 淀川 | 左岸 | 7.4 | L8.2k-3 | 表のり | L8.2K3P4 | 4.15 | 4.45 | 11 |  |  |  |  | 10 | 78 | 12 |  | 12 | 0.295 | 0.234 | 0.111 | [9 empty] | 2.2285e-05 | [14 empty] | 344250.5 | 1353004.2
2012-03-08 | 近畿地方整備局 | 淀川 | 淀川 | 左岸 | 7.4 | L8.2k-3 | 表のり | L8.2K3P5 | 5.15 | 5.45 | 13 |  |  |  |  | 15 | 76 | 9 |  | 9 | 0.326 | 0.252 | 0.121 | 0.078 | 4.1795 | 0.98 | [6 empty] | 2.7215e-05 | 6.084e-05 | [13 empty] | 344250.5 | 1353004.2
2012-03-08 | 近畿地方整備局 | 淀川 | 淀川 | 左岸 | 7.4 | L8.2k-3 | 表のり | L8.2K3P6 | 6.15 | 6.38 | 16 |  |  |  |  | 11 | 20 | 69 |  | 69 | [27 empty] | 344250.5 | 1353004.2
2012-03-08 | 近畿地方整備局 | 淀川 | 淀川 | 左岸 | 7.4 | L8.2k-3 | 表のり | L8.2K3P7 | 7.15 | 7.45 | 11 |  |  |  |  | 0 | 12 | 88 |  | 88 | [27 empty] | 344250.5 | 1353004.2
2012-03-08 | 近畿地方整備局 | 淀川 | 淀川 | 左岸 | 7.4 | L8.2k-3 | 表のり | L8.2K3P8 | 8.15 | 8.45 | 6 |  |  |  |  | 0 | 3 | 97 |  | 97 | [27 empty] | 344250.5 | 1353004.2
2012-03-08 | 近畿地方整備局 | 淀川 | 淀川 | 左岸 | 7.4 | L8.2k-3 | 表のり | L8.2K3P9 | 9.15 | 9.45 | 5 |  |  |  |  | 0 | 10 | 90 |  | 90 | [27 empty] | 344250.5 | 1353004.2
2012-03-08 | 近畿地方整備局 | 淀川 | 淀川 | 左岸 | 7.4 | L8.2k-3 | 表のり | L8.2K3P10 | 10.15 | 10.52 | 2 |  |  |  |  | 0 | 2 | 98 |  | 98 | [27 empty] | 344250.5 | 1353004.2
2012-03-08 | 近畿地方整備局 | 淀川 | 淀川 | 左岸 | 9 | L8.4k-1 | 天端 | L8.4K1P7 | 7.15 | 7.45 | 3 |  |  |  |  | 6 | 77 | 17 |  | 17 | 0.428 | 0.298 | 0.094 | [9 empty] | 1.5161e-05 | [14 empty] | 344251.1 | 1353011.7
2012-03-08 | 近畿地方整備局 | 淀川 | 淀川 | 左岸 | 9 | L8.4k-1 | 天端 | L8.4K1P8 | 8.15 | 8.45 | 4 |  |  |  |  | 5 | 70 | 25 |  | 25 | 0.289 | 0.199 | [25 empty] | 344251.1 | 1353011.7
2012-03-08 | 近畿地方整備局 | 淀川 | 淀川 | 左岸 | 9 | L8.4k-1 | 天端 | L8.4K1P9 | 9.15 | 9.45 | 4 |  |  |  |  | 8 | 68 | 24 |  | 24 | 0.338 | 0.232 | [25 empty] | 344251.1 | 1353011.7
2012-03-08 | 近畿地方整備局 | 淀川 | 淀川 | 左岸 | 9 | L8.4k-1 | 天端 | L8.4K1P10 | 10.15 | 10.45 | 3 |  |  |  |  | 6 | 73 | 21 |  | 21 | 0.367 | 0.299 | [25 empty] | 344251.1 | 1353011.7
2012-03-08 | 近畿地方整備局 | 淀川 | 淀川 | 左岸 | 9 | L8.4k-1 | 天端 | L8.4K1P11 | 11.15 | 11.45 | 17 |  |  |  |  | 27 | 65 | 8 |  | 8 | 1.22 | 0.819 | 0.223 | 0.112 | 10.8929 | 0.87 | [6 empty] | 0.00011221 | 0.00012544 | [13 empty] | 344251.1 | 1353011.7
2012-03-08 | 近畿地方整備局 | 淀川 | 淀川 | 左岸 | 9 | L8.4k-1 | 天端 | L8.4K1P12 | 12.15 | 12.45 | 25 |  |  |  |  | 16 | 75 | 9 |  | 9 | 0.911 | 0.691 | 0.23 | 0.086 | 10.593 | 1.78 | [6 empty] | 0.00012054 | 7.396e-05 | [13 empty] | 344251.1 | 1353011.7
2012-03-08 | 近畿地方整備局 | 淀川 | 淀川 | 左岸 | 9 | L8.4k-1 | 天端 | L8.4K1P13 | 13.15 | 13.45 | 29 |  |  |  |  | 14 | 78 | 8 |  | 8 | 0.805 | 0.633 | 0.236 | 0.104 | 7.7404 | 1.59 | [6 empty] | 0.00012795 | 0.00010816 | [13 empty] | 344251.1 | 1353011.7
2012-03-08 | 近畿地方整備局 | 淀川 | 淀川 | 左岸 | 9 | L8.4k-1 | 天端 | L8.4K1P14 | 14.15 | 14.55 | 1 |  |  |  |  | 5 | 36 | 59 |  | 59 | 0.081 | [26 empty] | 344251.1 | 1353011.7
2012-03-08 | 近畿地方整備局 | 淀川 | 淀川 | 左岸 | 9 | L8.4k-2 | 裏のり | L8.4K2P1 | 1.15 | 1.45 | 4 |  |  |  |  | 14 | 66 | 20 |  | 20 | 0.71 | 0.46 | [25 empty] | 344250.4 | 1353011.7
2012-03-08 | 近畿地方整備局 | 淀川 | 淀川 | 左岸 | 9 | L8.4k-2 | 裏のり | L8.4K2P2 | 2.15 | 2.45 | 3 |  |  |  |  | 10 | 66 | 24 |  | 24 | 0.341 | 0.232 | [25 empty] | 344250.4 | 1353011.7
2012-03-08 | 近畿地方整備局 | 淀川 | 淀川 | 左岸 | 9 | L8.4k-2 | 裏のり | L8.4K2P3 | 3.15 | 3.5 | 3 |  |  |  |  | 3 | 52 | 45 |  | 45 | 0.162 | 0.105 | [25 empty] | 344250.4 | 1353011.7
2012-03-08 | 近畿地方整備局 | 淀川 | 淀川 | 左岸 | 9 | L8.4k-2 | 裏のり | L8.4K2P4 | 4.15 | 4.45 | 15 |  |  |  |  | 16 | 78 | 6 |  | 6 | 0.969 | 0.721 | 0.243 | 0.12 | 8.075 | 1.17 | [6 empty] | 0.00013691 | 0.000144 | [13 empty] | 344250.4 | 1353011.7
2012-03-08 | 近畿地方整備局 | 淀川 | 淀川 | 左岸 | 9 | L8.4k-2 | 裏のり | L8.4K2P5 | 5.15 | 5.45 | 16 |  |  |  |  | 16 | 80 | 4 |  | 4 | 1.03 | 0.781 | 0.276 | 0.152 | 6.7763 | 1.05 | [6 empty] | 0.0001839 | 0.00023104 | [13 empty] | 344250.4 | 1353011.7
2012-03-08 | 近畿地方整備局 | 淀川 | 淀川 | 左岸 | 9 | L8.4k-2 | 裏のり | L8.4K2P6 | 6.15 | 6.45 | 25 |  |  |  |  | 49 | 48 | 3 |  | 3 | 2.81 | 1.89 | 0.572 | 0.311 | 9.0354 | 0.87 | [6 empty] | 0.00099515 | 0.00096721 | [13 empty] | 344250.4 | 1353011.7
2012-03-08 | 近畿地方整備局 | 淀川 | 淀川 | 左岸 | 9 | L8.4k-2 | 裏のり | L8.4K2P7 | 7.15 | 7.45 | 15 |  |  |  |  | 26 | 69 | 5 |  | 5 | 1.14 | 0.83 | 0.325 | 0.148 | 7.7027 | 1.38 | [6 empty] | 0.00026856 | 0.00021904 | [13 empty] | 344250.4 | 1353011.7
2012-03-08 | 近畿地方整備局 | 淀川 | 淀川 | 左岸 | 9 | L8.4k-2 | 裏のり | L8.4K2P8 | 8.15 | 8.45 | 11 |  |  |  |  | 0 | 7 | 93 |  | 93 | [27 empty] | 344250.4 | 1353011.7
2012-03-08 | 近畿地方整備局 | 淀川 | 淀川 | 左岸 | 9 | L8.4k-2 | 裏のり | L8.4K2P9 | 9.15 | 9.45 | 8 |  |  |  |  | 0 | 5 | 95 |  | 95 | [27 empty] | 344250.4 | 1353011.7
2012-03-08 | 近畿地方整備局 | 淀川 | 淀川 | 左岸 | 9 | L8.4k-2 | 裏のり | L8.4K2P10 | 10.15 | 10.5 | 3 |  |  |  |  | 2 | 4 | 94 |  | 94 | [27 empty] | 344250.4 | 1353011.7
2012-03-08 | 近畿地方整備局 | 淀川 | 淀川 | 左岸 | 9 | L8.4k-2 | 裏のり | L8.4K2P11 | 11.15 | 11.45 | 2 |  |  |  |  | 0 | 2 | 98 |  | 98 | [27 empty] | 344250.4 | 1353011.7
2012-03-08 | 近畿地方整備局 | 淀川 | 淀川 | 左岸 | 9 | L8.4k-2 | 裏のり | L8.4K2P12 | 12.15 | 12.45 | 3 |  |  |  |  | 1 | 3 | 96 |  | 96 | [27 empty] | 344250.4 | 1353011.7
2012-03-08 | 近畿地方整備局 | 淀川 | 淀川 | 左岸 | 9 | L8.4k-3 | 表のり | L8.4K3P1 | 1.15 | 1.5 | 2 |  |  |  |  | 4 | 57 | 39 |  | 39 | 0.215 | 0.153 | [25 empty] | 344252.6 | 1353011.8
2012-03-08 | 近畿地方整備局 | 淀川 | 淀川 | 左岸 | 9 | L8.4k-3 | 表のり | L8.4K3P2 | 2.15 | 2.5 | 11 |  |  |  |  | 10 | 84 | 6 |  | 6 | 0.802 | 0.66 | 0.307 | 0.163 | 4.9202 | 1.44 | [6 empty] | 0.00023534 | 0.00026569 | [13 empty] | 344252.6 | 1353011.8
2012-03-08 | 近畿地方整備局 | 淀川 | 淀川 | 左岸 | 9 | L8.4k-3 | 表のり | L8.4K3P3 | 3.15 | 3.5 | 16 |  |  |  |  | 17 | 78 | 5 |  | 5 | 1.02 | 0.799 | 0.374 | 0.227 | 4.4934 | 1.09 | [6 empty] | 0.00037183 | 0.00051529 | [13 empty] | 344252.6 | 1353011.8
2012-03-08 | 近畿地方整備局 | 淀川 | 淀川 | 左岸 | 9 | L8.4k-3 | 表のり | L8.4K3P4 | 4.15 | 4.5 | 20 |  |  |  |  | 25 | 69 | 6 |  | 6 | 1.15 | 0.841 | 0.324 | 0.166 | 6.9277 | 1.16 | [6 empty] | 0.00026664 | 0.00027556 | [13 empty] | 344252.6 | 1353011.8
2012-03-08 | 近畿地方整備局 | 淀川 | 淀川 | 左岸 | 9 | L8.4k-3 | 表のり | L8.4K3P5 | 5.15 | 5.5 | 25 |  |  |  |  | 18 | 73 | 9 |  | 9 | 0.768 | 0.601 | 0.23 | 0.089 | 8.6292 | 1.78 | [6 empty] | 0.00012054 | 7.921e-05 | [13 empty] | 344252.6 | 1353011.8
2012-03-08 | 近畿地方整備局 | 淀川 | 淀川 | 左岸 | 9 | L8.4k-3 | 表のり | L8.4K3P6 | 6.15 | 6.5 | 27 |  |  |  |  | 3 | 89 | 8 |  | 8 | 0.608 | 0.515 | 0.249 | 0.098 | 6.2041 | 1.94 | [6 empty] | 0.00014488 | 9.604e-05 | [13 empty] | 344252.6 | 1353011.8
2012-03-08 | 近畿地方整備局 | 淀川 | 淀川 | 左岸 | 9 | L8.4k-3 | 表のり | L8.4K3P7 | 7.15 | 7.5 | 14 |  |  |  |  | 0 | 7 | 93 |  | 93 | [27 empty] | 344252.6 | 1353011.8
2012-03-08 | 近畿地方整備局 | 淀川 | 淀川 | 左岸 | 9 | L9.0k-2 | 裏のり | L9.0K2P1 | 1.15 | 1.45 | 4 |  |  |  |  | 23 | 58 | 19 |  | 19 | 0.949 | 0.571 | 0.084 | [9 empty] | 1.1683e-05 | [14 empty] | 344250.8 | 1353018.6
2012-03-08 | 近畿地方整備局 | 淀川 | 淀川 | 左岸 | 9 | L9.0k-2 | 裏のり | L9.0K2P2 | 2.15 | 2.5 | 3 |  |  |  |  | 10 | 54 | 36 |  | 36 | 0.309 | 0.178 | [25 empty] | 344250.8 | 1353018.6
2012-03-08 | 近畿地方整備局 | 淀川 | 淀川 | 左岸 | 9 | L9.0k-2 | 裏のり | L9.0K2P3 | 3.15 | 3.45 | 2 |  |  |  |  | 16 | 75 | 9 |  | 9 | 0.69 | 0.498 | 0.162 | 0.084 | 8.2143 | 1.03 | [6 empty] | 5.3511e-05 | 7.056e-05 | [13 empty] | 344250.8 | 1353018.6
2012-03-08 | 近畿地方整備局 | 淀川 | 淀川 | 左岸 | 9 | L9.0k-2 | 裏のり | L9.0K2P4 | 4.15 | 4.45 | 16 |  |  |  |  | 5 | 89 | 6 |  | 6 | 0.418 | 0.362 | 0.225 | 0.144 | 2.9028 | 1.24 | [6 empty] | 0.00011455 | 0.00020736 | [13 empty] | 344250.8 | 1353018.6
2012-03-08 | 近畿地方整備局 | 淀川 | 淀川 | 左岸 | 9 | L9.0k-2 | 裏のり | L9.0K2P5 | 5.15 | 5.45 | 21 |  |  |  |  | 11 | 84 | 5 |  | 5 | 0.808 | 0.678 | 0.357 | 0.204 | 3.9608 | 1.33 | [6 empty] | 0.00033384 | 0.00041616 | [13 empty] | 344250.8 | 1353018.6
2012-03-08 | 近畿地方整備局 | 淀川 | 淀川 | 左岸 | 9 | L9.0k-2 | 裏のり | L9.0K2P6 | 6.15 | 6.45 | 22 |  |  |  |  | 18 | 76 | 6 |  | 6 | 0.855 | 0.618 | 0.259 | 0.139 | 6.1511 | 1.01 | [6 empty] | 0.00015871 | 0.00019321 | [13 empty] | 344250.8 | 1353018.6
2012-03-08 | 近畿地方整備局 | 淀川 | 淀川 | 左岸 | 9 | L9.0k-2 | 裏のり | L9.0K2P7 | 7.15 | 7.45 | 15 |  |  |  |  | 14 | 81 | 5 |  | 5 | 0.762 | 0.621 | 0.289 | 0.16 | 4.7625 | 1.32 | [6 empty] | 0.0002046 | 0.000256 | [13 empty] | 344250.8 | 1353018.6
2012-03-08 | 近畿地方整備局 | 淀川 | 淀川 | 左岸 | 9 | L9.0k-2 | 裏のり | L9.0K2P10 | 10.15 | 10.45 | 17 |  |  |  |  | 57 | 39 | 4 |  | 4 | 3.45 | 2.52 | 0.629 | 0.241 | 14.3154 | 1.68 | [6 empty] | 0.0012401 | 0.00058081 | [13 empty] | 344250.8 | 1353018.6
2012-03-08 | 近畿地方整備局 | 淀川 | 淀川 | 左岸 | 9 | L9.0k-2 | 裏のり | L9.0K2P12 | 12.15 | 12.45 | 3 |  |  |  |  | 2 | 61 | 37 |  | 37 | 0.142 | 0.122 | [25 empty] | 344250.8 | 1353018.6
2012-03-08 | 近畿地方整備局 | 淀川 | 淀川 | 左岸 | 9.2 | L9.2k-1 | 天端 | L9.2K1P7 | 7.15 | 7.45 | 5 |  |  |  |  | 11 | 76 | 13 |  | 13 | 0.492 | 0.39 | 0.169 | [9 empty] | 5.9022e-05 | [14 empty] | 344251.5 | 1353041.9
2012-03-08 | 近畿地方整備局 | 淀川 | 淀川 | 左岸 | 9.2 | L9.2k-1 | 天端 | L9.2K1P8 | 8.15 | 8.45 | 7 |  |  |  |  | 9 | 82 | 9 |  | 9 | 0.451 | 0.367 | 0.177 | 0.093 | 4.8495 | 1.42 | [6 empty] | 6.5698e-05 | 8.649e-05 | [13 empty] | 344251.5 | 1353041.9
2012-03-08 | 近畿地方整備局 | 淀川 | 淀川 | 左岸 | 9.2 | L9.2k-1 | 天端 | L9.2K1P10 | 10.15 | 10.45 | 16 |  |  |  |  | 43 | 52 | 5 |  | 5 | 2.15 | 1.65 | 0.571 | 0.226 | 9.5133 | 1.58 | [6 empty] | 0.00099112 | 0.00051076 | [13 empty] | 344251.5 | 1353041.9
2012-03-08 | 近畿地方整備局 | 淀川 | 淀川 | 左岸 | 9.2 | L9.2k-1 | 天端 | L9.2K1P11 | 11.15 | 11.45 | 27 |  |  |  |  | 16 | 72 | 12 |  | 12 | 0.386 | 0.308 | 0.137 | [9 empty] | 3.629e-05 | [14 empty] | 344251.5 | 1353041.9
2012-03-08 | 近畿地方整備局 | 淀川 | 淀川 | 左岸 | 9.2 | L9.2k-2 | 裏のり | L9.2K2P1 | 1.15 | 1.45 | 23 |  |  |  |  | 23 | 48 | 29 |  | 29 | 0.506 | 0.292 | [25 empty] | 344250.8 | 1353041.9
2012-03-08 | 近畿地方整備局 | 淀川 | 淀川 | 左岸 | 9.2 | L9.2k-2 | 裏のり | L9.2K2P2 | 2.15 | 2.45 | 8 |  |  |  |  | 17 | 53 | 30 |  | 30 | 0.383 | 0.177 | [25 empty] | 344250.8 | 1353041.9
2012-03-08 | 近畿地方整備局 | 淀川 | 淀川 | 左岸 | 9.2 | L9.2k-2 | 裏のり | L9.2K2P3 | 3.15 | 3.45 | 28 |  |  |  |  | 32 | 61 | 7 |  | 7 | 0.917 | 0.482 | 0.168 | 0.11 | 8.3364 | 0.53 | [6 empty] | 5.8216e-05 | 0.000121 | [13 empty] | 344250.8 | 1353041.9
2012-03-08 | 近畿地方整備局 | 淀川 | 淀川 | 左岸 | 9.2 | L9.2k-2 | 裏のり | L9.2K2P4 | 4.15 | 4.45 | 27 |  |  |  |  | 2 | 91 | 7 |  | 7 | 0.309 | 0.261 | 0.147 | 0.109 | 2.8349 | 0.98 | [6 empty] | 4.2724e-05 | 0.00011881 | [13 empty] | 344250.8 | 1353041.9
2012-03-08 | 近畿地方整備局 | 淀川 | 淀川 | 左岸 | 9.2 | L9.2k-2 | 裏のり | L9.2K2P14 | 14.15 | 14.45 | 24 |  |  |  |  | 1 | 87 | 12 |  | 12 | 0.204 | 0.18 | 0.118 | [9 empty] | 2.5677e-05 | [14 empty] | 344250.8 | 1353041.9
2012-03-08 | 近畿地方整備局 | 淀川 | 淀川 | 左岸 | 9.2 | L9.2k-2 | 裏のり | L9.2K2P17 | 17.15 | 17.45 | 20 |  |  |  |  | 0 | 88 | 12 |  | 12 | 0.303 | 0.276 | 0.161 | [9 empty] | 5.2749e-05 | [14 empty] | 344250.8 | 1353041.9
2012-03-08 | 近畿地方整備局 | 淀川 | 淀川 | 左岸 | 9.2 | L9.2k-2 | 裏のり | L9.2K2P19 | 19.15 | 19.45 | 28 |  |  |  |  | 0 | 87 | 13 |  | 13 | 0.275 | 0.243 | 0.128 | [9 empty] | 3.1003e-05 | [14 empty] | 344250.8 | 1353041.9
2012-03-08 | 近畿地方整備局 | 淀川 | 淀川 | 左岸 | 9.2 | L9.2k-3 | 表のり | L9.2K3P2 | 2.15 | 2.45 | 13 |  |  |  |  | 12 | 69 | 19 |  | 19 | 0.426 | 0.34 | 0.091 | [9 empty] | 1.4064e-05 | [14 empty] | 344252.7 | 1353041.9
2012-03-08 | 近畿地方整備局 | 淀川 | 淀川 | 左岸 | 9.2 | L9.2k-3 | 表のり | L9.2K3P3 | 3.15 | 3.45 | 6 |  |  |  |  | 9 | 43 | 48 |  | 48 | 0.161 | 0.084 | [25 empty] | 344252.7 | 1353041.9
2012-03-08 | 近畿地方整備局 | 淀川 | 淀川 | 左岸 | 9.2 | L9.2k-3 | 表のり | L9.2K3P4 | 4.15 | 4.45 | 1 |  |  |  |  | 1 | 42 | 57 |  | 57 | 0.089 | [26 empty] | 344252.7 | 1353041.9
2012-03-08 | 近畿地方整備局 | 淀川 | 淀川 | 左岸 | 9.2 | L9.2k-3 | 表のり | L9.2K3P5 | 5.15 | 5.5 | 1 |  |  |  |  | 2 | 48 | 50 |  | 50 | 0.106 | [26 empty] | 344252.7 | 1353041.9
2012-03-08 | 近畿地方整備局 | 淀川 | 淀川 | 左岸 | 9.2 | L9.2k-3 | 表のり | L9.2K3P6 | 6.15 | 6.53 | 1 |  |  |  |  | 0 | 50 | 50 |  | 50 | 0.103 | 0.075 | [25 empty] | 344252.7 | 1353041.9
2012-03-08 | 近畿地方整備局 | 淀川 | 淀川 | 左岸 | 9.2 | L9.2k-3 | 表のり | L9.2K3P7 | 7.15 | 7.55 | 2 |  |  |  |  | 3 | 21 | 76 |  | 76 | [27 empty] | 344252.7 | 1353041.9
2012-03-08 | 近畿地方整備局 | 淀川 | 淀川 | 左岸 | 9.2 | L9.2k-3 | 表のり | L9.2K3P8 | 8.15 | 8.45 | 13 |  |  |  |  | 79 | 16 | 5 |  | 5 | 16.4 | 12.5 | 1.8 | 0.244 | 67.2131 | 5.79 | [6 empty] | 0.014173 | 0.00059536 | [13 empty] | 344252.7 | 1353041.9
2012-03-08 | 近畿地方整備局 | 淀川 | 淀川 | 左岸 | 9.2 | L9.2k-3 | 表のり | L9.2K3P9 | 9.15 | 9.45 | 19 |  |  |  |  | 27 | 67 | 6 |  | 6 | 1.22 | 0.846 | 0.233 | 0.131 | 9.313 | 0.75 | [6 empty] | 0.00012421 | 0.00017161 | [13 empty] | 344252.7 | 1353041.9
2012-03-08 | 近畿地方整備局 | 淀川 | 淀川 | 左岸 | 9.2 | L9.2k-3 | 表のり | L9.2K3P10 | 10.15 | 10.45 | 14 |  |  |  |  | 41 | 53 | 6 |  | 6 | 2.15 | 1.21 | 0.25 | 0.127 | 16.9291 | 0.6 | [6 empty] | 0.00014623 | 0.00016129 | [13 empty] | 344252.7 | 1353041.9
2012-03-08 | 近畿地方整備局 | 淀川 | 淀川 | 左岸 | 9.2 | L9.2k-3 | 表のり | L9.2K3P11 | 11.15 | 11.45 | 5 |  |  |  |  | 34 | 62 | 4 |  | 4 | 1.48 | 0.901 | 0.24 | 0.15 | 9.8667 | 0.53 | [6 empty] | 0.00013303 | 0.000225 | [13 empty] | 344252.7 | 1353041.9
2012-03-08 | 近畿地方整備局 | 淀川 | 淀川 | 左岸 | 9.2 | L9.2k-3 | 表のり | L9.2K3P12 | 12.15 | 12.45 | 3 |  |  |  |  | 0 | 94 | 6 |  | 6 | 0.263 | 0.233 | 0.146 | 0.115 | 2.287 | 1 | [6 empty] | 4.2054e-05 | 0.00013225 | [13 empty] | 344252.7 | 1353041.9
2012-03-08 | 近畿地方整備局 | 淀川 | 淀川 | 左岸 | 9.2 | L9.2k-3 | 表のり | L9.2K3P13 | 13.15 | 13.45 | 6 |  |  |  |  | 0 | 84 | 16 |  | 16 | 0.213 | 0.184 | 0.107 | [9 empty] | 2.0468e-05 | [14 empty] | 344252.7 | 1353041.9
2012-03-08 | 近畿地方整備局 | 淀川 | 淀川 | 左岸 | 9 | L9.4k-2 | 裏のり | L9.4K2P3 | 3.15 | 3.45 | 17 |  |  |  |  | 4 | 92 | 4 |  | 4 | 0.336 | 0.289 | 0.167 | 0.126 | 2.6667 | 1.02 | [6 empty] | 5.7416e-05 | 0.00015876 | [13 empty] | 344254.6 | 1353054.5
2012-03-08 | 近畿地方整備局 | 淀川 | 淀川 | 左岸 | 9 | L9.4k-2 | 裏のり | L9.4K2P4 | 4.15 | 4.45 | 16 |  |  |  |  | 0 | 89 | 11 |  | 11 | 0.229 | 0.198 | 0.121 | [9 empty] | 2.7215e-05 | [14 empty] | 344254.6 | 1353054.5
2012-03-08 | 近畿地方整備局 | 淀川 | 淀川 | 左岸 | 9 | L9.4k-2 | 裏のり | L9.4K2P16 | 16.15 | 16.45 | 29 |  |  |  |  | 0 | 94 | 6 |  | 6 | 0.419 | 0.354 | 0.188 | 0.123 | 3.4065 | 1.17 | [6 empty] | 7.5548e-05 | 0.00015129 | [13 empty] | 344254.6 | 1353054.5
2012-03-08 | 近畿地方整備局 | 淀川 | 淀川 | 左岸 | 9 | L9.4k-2 | 裏のり | L9.4K2P18 | 18.15 | 18.45 | 28 |  |  |  |  | 0 | 89 | 11 |  | 11 | 0.289 | 0.259 | 0.141 | [9 empty] | 3.8792e-05 | [14 empty] | 344254.6 | 1353054.5
2012-03-08 | 近畿地方整備局 | 淀川 | 淀川 | 左岸 | 9 | L9.4k-2 | 裏のり | L9.4K2P19 | 19.15 | 19.45 | 34 |  |  |  |  | 0 | 91 | 9 |  | 9 | 0.297 | 0.265 | 0.149 | 0.094 | 3.1596 | [7 empty] | 4.4083e-05 | 8.836e-05 | [13 empty] | 344254.6 | 1353054.5
2012-03-08 | 近畿地方整備局 | 淀川 | 淀川 | 左岸 | 9 | L9.4k-2 | 裏のり | L9.4K2P20 | 20.15 | 20.45 | 23 | [5 empty] | 88 | 12 |  |  | 0.289 | 0.259 | 0.141 | [9 empty] | 3.8792e-05 | [14 empty] | 344254.6 | 1353054.5
2012-03-08 | 近畿地方整備局 | 淀川 | 淀川 | 左岸 | 9 | L9.4k-3 | 表のり | L9.4K3P1 | 1.15 | 1.45 | 11 |  |  |  |  | 17 | 78 | 5 |  | 5 | 0.902 | 0.69 | 0.289 | 0.165 | 5.4667 | 1.09 | [6 empty] | 0.0002046 | 0.00027225 | [13 empty] | 344256.5 | 1353054.1
2012-03-08 | 近畿地方整備局 | 淀川 | 淀川 | 左岸 | 9 | L9.4k-3 | 表のり | L9.4K3P2 | 2.15 | 2.45 | 10 |  |  |  |  | 18 | 75 | 7 |  | 7 | 0.642 | 0.433 | 0.166 | 0.107 | 6 | 0.76 | [6 empty] | 5.6623e-05 | 0.00011449 | [13 empty] | 344256.5 | 1353054.1
2012-03-08 | 近畿地方整備局 | 淀川 | 淀川 | 左岸 | 9 | L9.4k-3 | 表のり | L9.4K3P3 | 3.15 | 3.45 | 11 |  |  |  |  | 18 | 74 | 8 |  | 8 | 0.846 | 0.604 | 0.194 | 0.109 | 7.7615 | 0.94 | [6 empty] | 8.1252e-05 | 0.00011881 | [13 empty] | 344256.5 | 1353054.1
2012-03-08 | 近畿地方整備局 | 淀川 | 淀川 | 左岸 | 9 | L9.4k-3 | 表のり | L9.4K3P5 | 5.15 | 5.45 | 10 |  |  |  |  | 21 | 74 | 5 |  | 5 | 1.19 | 0.922 | 0.324 | 0.15 | 7.9333 | 1.42 | [6 empty] | 0.00026664 | 0.000225 | [13 empty] | 344256.5 | 1353054.1
2012-03-08 | 近畿地方整備局 | 淀川 | 淀川 | 左岸 | 9 | L9.4k-3 | 表のり | L9.4K3P6 | 6.15 | 6.45 | 12 |  |  |  |  | 0 | 86 | 14 |  | 14 | 0.312 | 0.271 | 0.113 | [9 empty] | 2.3226e-05 | [14 empty] | 344256.5 | 1353054.1
2012-03-08 | 近畿地方整備局 | 淀川 | 淀川 | 左岸 | 9 | L9.4k-3 | 表のり | L9.4K3P7 | 7.15 | 7.45 | 18 |  |  |  |  | 0 | 96 | 4 |  | 4 | 0.3 | 0.26 | 0.157 | 0.124 | 2.4194 | 0.96 | [6 empty] | 4.9762e-05 | 0.00015376 | [13 empty] | 344256.5 | 1353054.1
2012-03-08 | 近畿地方整備局 | 淀川 | 淀川 | 左岸 | 9 | L9.4k-3 | 表のり | L9.4K3P8 | 8.15 | 8.5 | 17 |  |  |  |  | 0 | 92 | 8 |  | 8 | 0.301 | 0.254 | 0.139 | 0.096 | 3.1354 | 1.05 | [6 empty] | 3.7529e-05 | 9.216e-05 | [13 empty] | 344256.5 | 1353054.1
2012-03-08 | 近畿地方整備局 | 淀川 | 淀川 | 左岸 | 9 | L9.4k-3 | 表のり | L9.4K3P9 | 9.15 | 9.45 | 25 |  |  |  |  | 0 | 94 | 6 |  | 6 | 0.346 | 0.304 | 0.178 | 0.119 | 2.9076 | 1.24 | [6 empty] | 6.6562e-05 | 0.00014161 | [13 empty] | 344256.5 | 1353054.1
2012-03-08 | 近畿地方整備局 | 淀川 | 淀川 | 左岸 | 9 | L9.4k-3 | 表のり | L9.4K3P10 | 10.15 | 10.45 | 27 |  |  |  |  | 1 | 94 | 5 |  | 5 | 0.354 | 0.312 | 0.189 | 0.132 | 2.6818 | 1.2 | [6 empty] | 7.6482e-05 | 0.00017424 | [13 empty] | 344256.5 | 1353054.1
2012-03-08 | 近畿地方整備局 | 淀川 | 淀川 | 左岸 | 9 | L9.6k-1 | 天端 | L9.6K3P10 | 10.15 | 10.45 | 5 |  |  |  |  | 25 | 51 | 24 |  | 24 | 0.599 | 0.345 | [25 empty] | 344256.7 | 1353105.6
2012-03-08 | 近畿地方整備局 | 淀川 | 淀川 | 左岸 | 9 | L9.6k-1 | 天端 | L9.6K3P11 | 11.15 | 11.45 | 5 |  |  |  |  | 57 | 37 | 6 |  | 6 | 3.21 | 2.44 | 0.449 | 0.163 | 19.6933 | 1.78 | [6 empty] | 0.00056788 | 0.00026569 | [13 empty] | 344256.7 | 1353105.6
2012-03-08 | 近畿地方整備局 | 淀川 | 淀川 | 左岸 | 9 | L9.6k-1 | 天端 | L9.6K3P12 | 12.15 | 12.45 | 7 |  |  |  |  | 8 | 67 | 25 |  | 25 | 0.262 | 0.197 | [25 empty] | 344256.7 | 1353105.6
2012-03-08 | 近畿地方整備局 | 淀川 | 淀川 | 左岸 | 9 | L9.6k-2 | 裏のり | L9.6K2P1 | 1.15 | 1.45 | 19 |  |  |  |  | 14 | 76 | 10 |  | 10 | 0.423 | 0.342 | 0.159 | 0.082 | 5.1585 | 1.42 | [6 empty] | 5.1243e-05 | 6.724e-05 | [13 empty] | 344255.2 | 1353104.9
2012-03-08 | 近畿地方整備局 | 淀川 | 淀川 | 左岸 | 9 | L9.6k-2 | 裏のり | L9.6K2P2 | 2.15 | 2.45 | 5 |  |  |  |  | 14 | 77 | 9 |  | 9 | 0.261 | 0.216 | 0.129 | 0.095 | 2.7474 | 0.97 | [6 empty] | 3.1567e-05 | 9.025e-05 | [13 empty] | 344255.2 | 1353104.9
2012-03-08 | 近畿地方整備局 | 淀川 | 淀川 | 左岸 | 9 | L9.6k-2 | 裏のり | L9.6K2P3 | 3.15 | 3.45 | 10 |  |  |  |  | 22 | 67 | 11 |  | 11 | 0.349 | 0.255 | 0.13 | [9 empty] | 3.2137e-05 | [14 empty] | 344255.2 | 1353104.9
2012-03-08 | 近畿地方整備局 | 淀川 | 淀川 | 左岸 | 9 | L9.6k-2 | 裏のり | L9.6K2P4 | 4.15 | 4.45 | 4 |  |  |  |  | 12 | 63 | 25 |  | 25 | 0.348 | 0.24 | [25 empty] | 344255.2 | 1353104.9
2012-03-08 | 近畿地方整備局 | 淀川 | 淀川 | 左岸 | 9 | L9.6k-2 | 裏のり | L9.6K2P5 | 5.15 | 5.45 | 7 |  |  |  |  | 13 | 75 | 12 |  | 12 | 0.258 | 0.203 | 0.106 | [9 empty] | 2.0028e-05 | [14 empty] | 344255.2 | 1353104.9
2012-03-08 | 近畿地方整備局 | 淀川 | 淀川 | 左岸 | 9 | L9.6k-2 | 裏のり | L9.6K2P6 | 6.15 | 6.45 | 12 |  |  |  |  | 0 | 95 | 5 |  | 5 | 0.227 | 0.201 | 0.137 | 0.114 | 1.9912 | 0.95 | [6 empty] | 3.629e-05 | 0.00012996 | [13 empty] | 344255.2 | 1353104.9
2012-03-08 | 近畿地方整備局 | 淀川 | 淀川 | 左岸 | 9 | L9.6k-2 | 裏のり | L9.6K2P7 | 7.15 | 7.45 | 11 |  |  |  |  | 0 | 95 | 5 |  | 5 | 0.252 | 0.22 | 0.142 | 0.115 | 2.1913 | 0.95 | [6 empty] | 3.9432e-05 | 0.00013225 | [13 empty] | 344255.2 | 1353104.9
2012-03-08 | 近畿地方整備局 | 淀川 | 淀川 | 左岸 | 9 | L9.6k-2 | 裏のり | L9.6K2P8 | 8.15 | 8.45 | 17 |  |  |  |  | 0 | 95 | 5 |  | 5 | 0.297 | 0.265 | 0.162 | 0.123 | 2.4146 | 1.06 | [6 empty] | 5.3511e-05 | 0.00015129 | [13 empty] | 344255.2 | 1353104.9
2012-03-08 | 近畿地方整備局 | 淀川 | 淀川 | 左岸 | 9 | L9.6k-3 | 表のり | L9.6K3P1 | 1.15 | 1.45 | 12 |  |  |  |  | 14 | 74 | 12 |  | 12 | 0.682 | 0.508 | 0.162 | [9 empty] | 5.3511e-05 | [14 empty] | 344300.2 | 1353102.9
2012-03-08 | 近畿地方整備局 | 淀川 | 淀川 | 左岸 | 9 | L9.6k-3 | 表のり | L9.6K3P2 | 2.15 | 2.45 | 8 |  |  |  |  | 18 | 75 | 7 |  | 7 | 0.74 | 0.581 | 0.261 | 0.132 | 5.6061 | 1.28 | [6 empty] | 0.00016157 | 0.00017424 | [13 empty] | 344300.2 | 1353102.9
2012-03-08 | 近畿地方整備局 | 淀川 | 淀川 | 左岸 | 9 | L9.6k-3 | 表のり | L9.6K3P3 | 3.15 | 3.45 | 4 |  |  |  |  | 25 | 66 | 9 |  | 9 | 0.864 | 0.636 | 0.224 | 0.092 | 9.3913 | 1.48 | [6 empty] | 0.00011338 | 8.464e-05 | [13 empty] | 344300.2 | 1353102.9
2012-03-08 | 近畿地方整備局 | 淀川 | 淀川 | 左岸 | 9 | L9.6k-3 | 表のり | L9.6K3P4 | 4.15 | 4.45 | 4 |  |  |  |  | 24 | 67 | 9 |  | 9 | 0.925 | 0.687 | 0.249 | 0.101 | 9.1584 | 1.59 | [6 empty] | 0.00014488 | 0.00010201 | [13 empty] | 344300.2 | 1353102.9
2012-03-08 | 近畿地方整備局 | 淀川 | 淀川 | 左岸 | 9 | L9.6k-3 | 表のり | L9.6K3P6 | 6.15 | 6.45 | 26 |  |  |  |  | 56 | 34 | 10 |  | 10 | 4.92 | 3.05 | 0.352 | 0.086 | 57.2093 | 1.36 | [6 empty] | 0.0003231 | 7.396e-05 | [13 empty] | 344300.2 | 1353102.9
2012-03-08 | 近畿地方整備局 | 淀川 | 淀川 | 左岸 | 9 | L9.6k-3 | 表のり | L9.6K3P7 | 7.15 | 7.45 | 20 |  |  |  |  | 42 | 54 | 4 |  | 4 | 2.27 | 1.39 | 0.397 | 0.197 | 11.5228 | 0.83 | [6 empty] | 0.00042697 | 0.00038809 | [13 empty] | 344300.2 | 1353102.9
2012-03-08 | 近畿地方整備局 | 淀川 | 淀川 | 左岸 | 9 | L9.6k-3 | 表のり | L9.6K3P8 | 8.15 | 8.45 | 16 |  |  |  |  | 63 | 37 | 0 |  | 0 | 4.83 | 3.5 | 0.836 | 0.501 | 9.6407 | 0.82 | [6 empty] | 0.0023975 | 0.00251 | [13 empty] | 344300.2 | 1353102.9
2012-03-08 | 近畿地方整備局 | 淀川 | 淀川 | 左岸 | 9 | L9.6k-3 | 表のり | L9.6K3P9 | 9.15 | 9.45 | 17 |  |  |  |  | 32 | 65 | 3 |  | 3 | 1.48 | 1.06 | 0.362 | 0.174 | 8.5057 | 1.19 | [6 empty] | 0.00034477 | 0.00030276 | [13 empty] | 344300.2 | 1353102.9
2012-03-08 | 近畿地方整備局 | 淀川 | 淀川 | 左岸 | 9 | L9.6k-3 | 表のり | L9.6K3P10 | 10.15 | 10.45 | 17 |  |  |  |  | 18 | 79 | 3 |  | 3 | 0.942 | 0.748 | 0.365 | 0.216 | 4.3611 | 1.17 | [6 empty] | 0.00035142 | 0.00046656 | [13 empty] | 344300.2 | 1353102.9
2012-03-08 | 近畿地方整備局 | 淀川 | 淀川 | 左岸 | 9 | L9.6k-3 | 表のり | L9.6K3P11 | 11.15 | 11.45 | 25 |  |  |  |  | 24 | 69 | 7 |  | 7 | 0.899 | 0.664 | 0.188 | 0.11 | 8.1727 | 1.02 | [6 empty] | 7.5548e-05 | 0.000121 | [13 empty] | 344300.2 | 1353102.9
2012-03-08 | 近畿地方整備局 | 淀川 | 淀川 | 左岸 | 9 | L9.6k-3 | 表のり | L9.6K3P18 | 18.15 | 18.45 | 33 |  |  |  |  | 0 | 94 | 6 |  | 6 | 0.317 | 0.279 | 0.165 | 0.121 | 2.6198 | 1.1 | [6 empty] | 5.5835e-05 | 0.00014641 | [13 empty] | 344300.2 | 1353102.9
2012-03-08 | 近畿地方整備局 | 淀川 | 淀川 | 左岸 | 9 | L9.6k-3 | 表のり | L9.6K3P19 | 19.15 | 19.45 | 34 |  |  |  |  | 0 | 90 | 10 |  | 10 | 0.291 | 0.258 | 0.144 | [9 empty] | 4.0731e-05 | [14 empty] | 344300.2 | 1353102.9
2012-03-08 | 近畿地方整備局 | 淀川 | 淀川 | 左岸 | 10 | L10.0k-2 | 裏のり | L10.0K2P1 | 1.15 | 1.45 | 5 |  |  |  |  | 7 | 75 | 18 |  | 18 | 0.428 | 0.335 | 0.096 | [9 empty] | 1.5919e-05 | [14 empty] | 344309.7 | 1353115.8
2012-03-08 | 近畿地方整備局 | 淀川 | 淀川 | 左岸 | 10 | L10.0k-2 | 裏のり | L10.0K2P2 | 2.15 | 2.45 | 6 |  |  |  |  | 10 | 75 | 15 |  | 15 | 0.597 | 0.462 | 0.149 | [9 empty] | 4.4083e-05 | [14 empty] | 344309.7 | 1353115.8
2012-03-08 | 近畿地方整備局 | 淀川 | 淀川 | 左岸 | 10 | L10.0k-2 | 裏のり | L10.0K2P3 | 3.15 | 3.45 | 10 |  |  |  |  | 0 | 70 | 30 |  | 30 | 0.14 | 0.121 | [25 empty] | 344309.7 | 1353115.8
2012-03-08 | 近畿地方整備局 | 淀川 | 淀川 | 左岸 | 10 | L10.0k-2 | 裏のり | L10.0K2P4 | 4.15 | 4.45 | 25 |  |  |  |  | 17 | 74 | 9 |  | 9 | 0.807 | 0.53 | 0.165 | 0.09 | 8.9667 | 0.84 | [6 empty] | 5.5835e-05 | 8.1e-05 | [13 empty] | 344309.7 | 1353115.8
2012-03-08 | 近畿地方整備局 | 淀川 | 淀川 | 左岸 | 10 | L10.0k-2 | 裏のり | L10.0K2P5 | 5.15 | 5.45 | 24 |  |  |  |  | 12 | 82 | 6 |  | 6 | 0.667 | 0.519 | 0.245 | 0.139 | 4.7986 | 1.11 | [6 empty] | 0.00013954 | 0.00019321 | [13 empty] | 344309.7 | 1353115.8
2012-03-08 | 近畿地方整備局 | 淀川 | 淀川 | 左岸 | 10 | L10.0k-2 | 裏のり | L10.0K2P6 | 6.15 | 6.45 | 15 |  |  |  |  | 13 | 83 | 4 |  | 4 | 0.71 | 0.539 | 0.201 | 0.132 | 5.3788 | 0.88 | [6 empty] | 8.8207e-05 | 0.00017424 | [13 empty] | 344309.7 | 1353115.8
2012-03-08 | 近畿地方整備局 | 淀川 | 淀川 | 左岸 | 10 | L10.0k-2 | 裏のり | L10.0K2P12 | 12.15 | 12.45 | 18 |  |  |  |  | 46 | 48 | 6 |  | 6 | 2.69 | 1.66 | 0.37 | 0.137 | 19.635 | 1.17 | [6 empty] | 0.00036268 | 0.00018769 | [13 empty] | 344309.7 | 1353115.8
2012-03-08 | 近畿地方整備局 | 淀川 | 淀川 | 左岸 | 10 | L10.0k-3 | 表のり | L10.0K3P1 | 1.15 | 1.45 | 10 |  |  |  |  | 22 | 71 | 7 |  | 7 | 1.12 | 0.827 | 0.26 | 0.121 | 9.2562 | 1.33 | [6 empty] | 0.00016014 | 0.00014641 | [13 empty] | 344310.9 | 1353114.1
2012-03-08 | 近畿地方整備局 | 淀川 | 淀川 | 左岸 | 10 | L10.0k-3 | 表のり | L10.0K3P2 | 2.15 | 2.45 | 12 |  |  |  |  | 9 | 45 | 46 |  | 46 | 0.167 | 0.099 | [25 empty] | 344310.9 | 1353114.1
2012-03-08 | 近畿地方整備局 | 淀川 | 淀川 | 左岸 | 10 | L10.0k-3 | 表のり | L10.0K3P3 | 3.15 | 3.45 | 9 |  |  |  |  | 2 | 69 | 29 |  | 29 | 0.146 | 0.122 | [25 empty] | 344310.9 | 1353114.1
2012-03-08 | 近畿地方整備局 | 淀川 | 淀川 | 左岸 | 10 | L10.0k-3 | 表のり | L10.0K3P4 | 4.15 | 4.45 | 15 |  |  |  |  | 37 | 60 | 3 |  | 3 | 1.83 | 1.33 | 0.483 | 0.278 | 6.5827 | 0.94 | [6 empty] | 0.00067252 | 0.00077284 | [13 empty] | 344310.9 | 1353114.1
2012-03-08 | 近畿地方整備局 | 淀川 | 淀川 | 左岸 | 10 | L10.0k-3 | 表のり | L10.0K3P5 | 5.15 | 5.45 | 20 |  |  |  |  | 48 | 51 | 1 |  | 1 | 2.6 | 1.88 | 0.56 | 0.3 | 8.6667 | 1.1 | [6 empty] | 0.00094744 | 0.0009 | [13 empty] | 344310.9 | 1353114.1
2012-03-08 | 近畿地方整備局 | 淀川 | 淀川 | 左岸 | 10 | L10.0k-3 | 表のり | L10.0K3P6 | 6.15 | 6.45 | 26 |  |  |  |  | 37 | 61 | 2 |  | 2 | 1.77 | 1.17 | 0.344 | 0.202 | 8.7624 | 0.77 | [6 empty] | 0.00030634 | 0.00040804 | [13 empty] | 344310.9 | 1353114.1
2012-03-08 | 近畿地方整備局 | 淀川 | 淀川 | 左岸 | 10 | L10.0k-3 | 表のり | L10.0K3P7 | 7.15 | 7.45 | 27 |  |  |  |  | 69 | 30 | 1 |  | 1 | 8.8 | 4.57 | 1.29 | 0.751 | 11.7177 | 0.57 | [6 empty] | 0.0065499 | 0.00564 | [13 empty] | 344310.9 | 1353114.1
2012-03-08 | 近畿地方整備局 | 淀川 | 淀川 | 左岸 | 10 | L10.0k-3 | 表のり | L10.0K3P8 | 8.15 | 8.45 | 23 |  |  |  |  | 68 | 31 | 1 |  | 1 | 5.65 | 4.08 | 1.3 | 0.784 | 7.2066 | 0.81 | [6 empty] | 0.0066682 | 0.0061466 | [13 empty] | 344310.9 | 1353114.1
2012-03-08 | 近畿地方整備局 | 淀川 | 淀川 | 左岸 | 10 | L10.0k-3 | 表のり | L10.0K3P9 | 9.15 | 9.45 | 25 |  |  |  |  | 62 | 36 | 2 |  | 2 | 4.39 | 3.1 | 1.07 | 0.578 | 7.5952 | 0.93 | [6 empty] | 0.004247 | 0.0033408 | [13 empty] | 344310.9 | 1353114.1
2012-03-08 | 近畿地方整備局 | 淀川 | 淀川 | 左岸 | 10 | L10.0k-3 | 表のり | L10.0K3P10 | 10.15 | 10.45 | 21 |  |  |  |  | 41 | 54 | 5 |  | 5 | 2.07 | 1.62 | 0.618 | 0.216 | 9.5833 | 2.07 | [6 empty] | 0.0011905 | 0.00046656 | [13 empty] | 344310.9 | 1353114.1
2012-03-08 | 近畿地方整備局 | 淀川 | 淀川 | 左岸 | 10 | L10.0k-3 | 表のり | L10.0K3P11 | 11.15 | 11.45 | 25 |  |  |  |  | 84 | 15 | 1 |  | 1 | 4.45 | 3.7 | 2.16 | 1.36 | 3.2721 | 1.12 | [6 empty] | 0.021624 | 0.018496 | [13 empty] | 344310.9 | 1353114.1
2012-03-08 | 近畿地方整備局 | 淀川 | 淀川 | 左岸 | 10 | L10.0k-3 | 表のり | L10.0K3P12 | 12.15 | 12.45 | 27 |  |  |  |  | 61 | 34 | 5 |  | 5 | 2.97 | 2.47 | 0.708 | 0.257 | 11.5564 | 2.49 | [6 empty] | 0.0016313 | 0.00066049 | [13 empty] | 344310.9 | 1353114.1
2012-03-08 | 近畿地方整備局 | 淀川 | 淀川 | 左岸 | 10 | L10.0k-3 | 表のり | L10.0K3P13 | 13.15 | 13.45 | 19 |  |  |  |  | 72 | 26 | 2 |  | 2 | 4.99 | 3.91 | 1.32 | 0.515 | 9.6893 | 1.85 | [6 empty] | 0.0069083 | 0.0026523 | [13 empty] | 344310.9 | 1353114.1
2012-03-08 | 近畿地方整備局 | 淀川 | 淀川 | 左岸 | 10 | L10.0k-3 | 表のり | L10.0K3P14 | 14.15 | 14.45 | 21 |  |  |  |  | 70 | 27 | 3 |  | 3 | 4.35 | 3.45 | 1.13 | 0.415 | 10.4819 | 2.17 | [6 empty] | 0.0048193 | 0.0017222 | [13 empty] | 344310.9 | 1353114.1
2012-03-08 | 近畿地方整備局 | 淀川 | 淀川 | 左岸 | 10 | L10.0k-3 | 表のり | L10.0K3P15 | 15.15 | 15.45 | 20 |  |  |  |  | 76 | 22 | 2 |  | 2 | 5.32 | 4.38 | 1.66 | 0.869 | 6.122 | 1.34 | [6 empty] | 0.011749 | 0.0075516 | [13 empty] | 344310.9 | 1353114.1
2012-03-08 | 近畿地方整備局 | 淀川 | 淀川 | 左岸 | 10 | L10.0k-3 | 表のり | L10.0K3P16 | 16.15 | 16.45 | 26 |  |  |  |  | 61 | 35 | 4 |  | 4 | 4.22 | 3.1 | 0.843 | 0.345 | 12.2319 | 1.35 | [6 empty] | 0.0024442 | 0.0011902 | [13 empty] | 344310.9 | 1353114.1
2012-03-08 | 近畿地方整備局 | 淀川 | 淀川 | 左岸 | 10 | L10.0k-3 | 表のり | L10.0K3P17 | 17.15 | 17.45 | 21 |  |  |  |  | 60 | 37 | 3 |  | 3 | 3.47 | 2.66 | 0.895 | 0.412 | 8.4223 | 1.38 | [6 empty] | 0.0028079 | 0.0016974 | [13 empty] | 344310.9 | 1353114.1
2012-03-08 | 近畿地方整備局 | 淀川 | 淀川 | 左岸 | 10 | L10.0k-3 | 表のり | L10.0K3P18 | 18.15 | 18.45 | 17 |  |  |  |  | 50 | 47 | 3 |  | 3 | 2.91 | 1.96 | 0.558 | 0.239 | 12.1757 | 1.18 | [6 empty] | 0.00093962 | 0.00057121 | [13 empty] | 344310.9 | 1353114.1
2012-03-08 | 近畿地方整備局 | 淀川 | 淀川 | 左岸 | 16 | L-31 | 天端 | S-1 | 3 | 3.75 |  | 1.859 | 2.629 |  |  | 4 | 55 | 24 | 17 | 41 | 0.18 | 0.12 | [25 empty] | 344455.9 | 1353357.8
2012-03-08 | 近畿地方整備局 | 淀川 | 淀川 | 左岸 | 16 | L-31 | 天端 | S-2 | 4 | 4.75 |  | 1.99 | 2.629 | 0.567 | 0.11633 | 28 | 55 | 8 | 9 | 17 | 1.1 | 0.75 |  | 0.007 | 157.1429 | 13 | [7 empty] | 4.9e-07 |  | 7.2418e-08 | CD | 0.1 | 35.5 | [8 empty] | 344455.9 | 1353357.8
2012-03-08 | 近畿地方整備局 | 淀川 | 淀川 | 左岸 | 16 | L-31 | 天端 | P-1 | 6.15 | 6.48 | 5 |  | 2.634 |  |  | 23 | 71 | 6 |  | 6 | 1 | 0.73 |  | 0.14 | 7.1429 | 1.1 | [7 empty] | 0.000196 | [13 empty] | 344455.9 | 1353357.8
2012-03-08 | 近畿地方整備局 | 淀川 | 淀川 | 左岸 | 16 | L-31 | 天端 | S-3 | 7 | 7.75 |  | 2.082 | 2.638 | 0.515 | 0.090159 | 21 | 67 | 6 | 6 | 12 | 1.1 | 0.82 |  | 0.042 | 26.1905 | 4.3 | [7 empty] | 1.764e-05 |  | 8.7145e-06 | [11 empty] | 344455.9 | 1353357.8
2012-03-08 | 近畿地方整備局 | 淀川 | 淀川 | 左岸 | 16 | L-31 | 天端 | S-4 | 7.75 | 8.35 |  | 1.976 | 2.638 | 0.553 | 0.10889 | 25 | 55 | 13 | 7 | 20 | 0.77 | 0.45 |  | 0.013 | 59.2308 | 2.5 | [7 empty] | 1.69e-06 |  | 2.6013e-07 | CD | 0.2 | 33.4 | [8 empty] | 344455.9 | 1353357.8
2012-03-08 | 近畿地方整備局 | 淀川 | 淀川 | 左岸 | 16 | L-31 | 天端 | P-2 | 8.5 | 8.8 | 6 |  | 2.637 |  |  | 16 | 76 | 8 |  | 8 | 0.86 | 0.66 |  | 0.12 | 7.1667 | 1.4 | [7 empty] | 0.000144 | [13 empty] | 344455.9 | 1353357.8
2012-03-08 | 近畿地方整備局 | 淀川 | 淀川 | 左岸 | 16 | L-31 | 天端 | P-3 | 9.15 | 9.45 | 12 |  | 2.63 |  |  | 1 | 66 | 22 | 11 | 33 | 0.25 | 0.18 |  | 0.004 | 62.5 | 4.2 |  |  |  |  | 5.87e-05 |  |  | 1.6e-07 | [13 empty] | 344455.9 | 1353357.8
2012-03-08 | 近畿地方整備局 | 淀川 | 淀川 | 左岸 | 16 | L-31 | 天端 | S-5 | 10.3 | 11.3 |  | 1.93 | 2.626 | 0.751 | 0.2419 | 0 | 79 | 12 | 9 | 21 | 0.33 | 0.27 |  | 0.007 | 47.1429 | 9 | [7 empty] | 4.9e-07 |  | 2.6459e-07 | CD | 0.1 | 36 | [8 empty] | 344455.9 | 1353357.8
2012-03-08 | 近畿地方整備局 | 淀川 | 淀川 | 左岸 | 16 | L-31 | 天端 | S-6 | 11.6 | 12.6 |  | 1.962 | 2.626 | 0.692 | 0.19585 | 0 | 76 | 15 | 9 | 24 | 0.34 | 0.29 |  | 0.007 | 48.5714 | 10 | [7 empty] | 4.9e-07 |  | 2.3807e-07 | [11 empty] | 344455.9 | 1353357.8
2012-03-08 | 近畿地方整備局 | 淀川 | 淀川 | 左岸 | 16 | L-31 | 天端 | P-4 | 13.15 | 13.45 | 29 |  | 2.636 |  |  | 2 | 81 | 8 | 9 | 17 | 0.43 | 0.36 |  | 0.011 | 39.0909 | 12 | [7 empty] | 1.21e-06 | [13 empty] | 344455.9 | 1353357.8
2012-03-08 | 近畿地方整備局 | 淀川 | 淀川 | 左岸 | 16 | L-31 | 天端 | P-5 | 14.15 | 14.45 | 17 |  | 2.635 |  |  | 2 | 83 | 9 | 6 | 15 | 0.31 | 0.27 |  | 0.021 | 14.7619 | 5.4 | [7 empty] | 4.41e-06 | [13 empty] | 344455.9 | 1353357.8
2012-03-08 | 近畿地方整備局 | 淀川 | 淀川 | 左岸 | 16 | L-31 | 天端 | P-6 | 15.15 | 15.45 | 16 |  | 2.639 |  |  | 0 | 85 | 7 | 8 | 15 | 0.26 | 0.22 |  | 0.019 | 13.6842 | 4.8 | [7 empty] | 3.61e-06 | [13 empty] | 344455.9 | 1353357.8
2012-03-08 | 近畿地方整備局 | 淀川 | 淀川 | 左岸 | 16 | L-31 | 天端 | S-7 | 15.6 | 16.5 |  | 2.007 | 2.632 | 0.625 | 0.15024 | 0 | 74 | 8 | 18 | 26 | 0.17 | 0.15 | [25 empty] | 344455.9 | 1353357.8
2012-03-08 | 近畿地方整備局 | 淀川 | 淀川 | 左岸 | 16 | L-31 | 天端 | S-8 | 16.5 | 17.4 |  | 2.022 | 2.632 | 0.598 | 0.13382 | 0 | 68 | 24 | 8 | 32 | 0.18 | 0.14 |  | 0.007 | 25.7143 | 3.8 | [7 empty] | 4.9e-07 |  | 8.7873e-08 | CD | 0 | 39 | [8 empty] | 344455.9 | 1353357.8
2012-03-08 | 近畿地方整備局 | 淀川 | 淀川 | 左岸 | 16 | L-31 | 天端 | P-7 | 17.55 | 17.85 | 8 |  | 2.645 |  |  | 0 | 96 | 4 |  | 4 | 0.57 | 0.48 |  | 0.15 | 3.8 | 1.2 | [7 empty] | 0.000225 | [13 empty] | 344455.9 | 1353357.8
2012-03-08 | 近畿地方整備局 | 淀川 | 淀川 | 左岸 | 16 | L-31 | 天端 | P-8 | 18.15 | 18.45 | 20 |  | 2.636 |  |  | 1 | 65 | 18 | 16 | 34 | 0.22 | 0.17 |  | 0.002 | 110 | 3.4 | [7 empty] | 4e-08 | [13 empty] | 344455.9 | 1353357.8
2012-03-08 | 近畿地方整備局 | 淀川 | 淀川 | 左岸 | 16 | L-31 | 天端 | S-9 | 18.7 | 19.5 |  | 1.931 | 2.636 | 0.761 | 0.25026 | [32 empty] | 344455.9 | 1353357.8
2012-03-08 | 近畿地方整備局 | 淀川 | 淀川 | 左岸 | 16 | L-31 | 天端 | S-10 | 19.5 | 20.3 |  | 1.825 | 2.636 | 0.725 | 0.22091 | 0 | 88 | 4 | 8 | 12 | 0.54 | 0.46 |  | 0.024 | 22.5 | 6.4 | [7 empty] | 5.76e-06 |  | 6.1934e-06 | CD | 0.4 | 25.6 | [8 empty] | 344455.9 | 1353357.8
2012-03-08 | 近畿地方整備局 | 淀川 | 淀川 | 左岸 | 16 | L-31 | 天端 | D-1 | 25.1 | 25.9 |  | 1.787 | 2.64 | 0.994 | 0.49253 | 0 | 26 | 52 | 22 | 74 | 0.045 | 0.029 |  | 0.002 | 22.5 | 1.1 | 44.1 | 24 | 20.1 |  |  |  |  | 4e-08 |  | 5.4744e-09 | [11 empty] | 344455.9 | 1353357.8
2012-03-08 | 近畿地方整備局 | 淀川 | 淀川 | 左岸 | 16 | L-31 | 天端 | D-2 | 36.6 | 37.5 |  | 1.922 | 2.652 | 0.778 | 0.26485 | 0 | 12 | 40 | 48 | 88 | 0.01 | 0.006 |  |  |  |  | 48.7 | 25.2 | 23.5 | [18 empty] | 344455.9 | 1353357.8
2012-03-08 | 近畿地方整備局 | 淀川 | 淀川 | 左岸 | 16.6 | L-32 | 天端 | S-1 | 4 | 4.7 |  | 1.763 | 2.633 | 0.689 | 0.19365 | 18 | 77 | 5 |  | 5 | 1.1 | 0.86 |  | 0.24 | 4.5833 | 1.1 | [7 empty] | 0.000576 |  | 0.00052943 | CD | 0 | 36.7 | [8 empty] | 344500.8 | 1353411.8
2012-03-08 | 近畿地方整備局 | 淀川 | 淀川 | 左岸 | 16.6 | L-32 | 天端 | P-1 | 8.15 | 8.45 | 8 |  | 2.622 |  |  | 28 | 67 | 5 |  | 5 | 1.3 | 0.98 |  | 0.19 | 6.8421 | 1.1 | [7 empty] | 0.000361 | [13 empty] | 344500.8 | 1353411.8
2012-03-08 | 近畿地方整備局 | 淀川 | 淀川 | 左岸 | 16.6 | L-32 | 天端 | P-2 | 11.15 | 11.45 | 8 |  | 2.627 |  |  | 6 | 89 | 5 |  | 5 | 0.64 | 0.53 |  | 0.19 | 3.3684 | 1 | [7 empty] | 0.000361 | [13 empty] | 344500.8 | 1353411.8
2012-03-08 | 近畿地方整備局 | 淀川 | 淀川 | 左岸 | 16.6 | L-32 | 天端 | P-3 | 13.15 | 13.45 | 27 |  | 2.642 |  |  | 1 | 88 | 6 | 5 | 11 | 0.3 | 0.26 |  | 0.062 | 4.8387 | 1.8 | [7 empty] | 3.844e-05 | [13 empty] | 344500.8 | 1353411.8
2012-03-08 | 近畿地方整備局 | 淀川 | 淀川 | 左岸 | 16.6 | L-32 | 天端 | P-4 | 14.15 | 14.47 | 7 |  | 2.631 |  |  | 5 | 79 | 9 | 7 | 16 | 0.59 | 0.45 |  | 0.028 | 21.0714 | 1.9 | [7 empty] | 7.84e-06 | [13 empty] | 344500.8 | 1353411.8
2012-03-08 | 近畿地方整備局 | 淀川 | 淀川 | 左岸 | 16.6 | L-32 | 天端 | P-5 | 16.15 | 16.45 | 26 |  | 2.634 |  |  | 49 | 44 | 7 |  | 7 | 2.8 | 1.9 |  | 0.16 | 17.5 | 1.5 | [7 empty] | 0.000256 | [13 empty] | 344500.8 | 1353411.8
2012-03-08 | 近畿地方整備局 | 淀川 | 淀川 | 左岸 | 16.6 | L-32 | 天端 | P-6 | 17.15 | 17.45 | 43 |  | 2.632 |  |  | 46 | 48 | 6 |  | 6 | 3.3 | 1.4 |  | 0.19 | 17.3684 | 0.58 | [7 empty] | 0.000361 | [13 empty] | 344500.8 | 1353411.8
2012-03-08 | 近畿地方整備局 | 淀川 | 淀川 | 左岸 | 16.6 | L-32 | 天端 | P-7 | 18.15 | 18.45 | 23 |  | 2.63 |  |  | 1 | 84 | 8 | 7 | 15 | 0.59 | 0.49 |  | 0.023 | 25.6522 | 2.9 | [7 empty] | 5.29e-06 | [13 empty] | 344500.8 | 1353411.8
2012-03-08 | 近畿地方整備局 | 淀川 | 淀川 | 左岸 | 16.6 | L-32 | 天端 | P-8 | 19.15 | 19.45 | 8 |  | 2.622 |  |  | 1 | 69 | 23 | 7 | 30 | 0.34 | 0.26 |  | 0.011 | 30.9091 | 1.4 | [7 empty] | 1.21e-06 | [13 empty] | 344500.8 | 1353411.8
2012-03-08 | 近畿地方整備局 | 淀川 | 淀川 | 左岸 | 16.6 | L-32 | 天端 | D-1 | 19.5 | 20.3 | 8 | 1.725 | 2.634 | 1.217 | 0.81303 | 0 | 29 | 49 | 22 | 71 | 0.046 | 0.028 |  | 0.002 | 23 | 0.8 | 48.8 | 24.4 | 24.4 |  |  |  |  | 4e-08 |  | 8.4928e-09 | [11 empty] | 344500.8 | 1353411.8
2012-03-08 | 近畿地方整備局 | 淀川 | 淀川 | 左岸 | 17 | L-33 | 天端 | S-1 | 4 | 4.63 |  | 1.676 | 2.657 | 0.996 | 0.49501 | 1 | 54 | 35 | 10 | 45 | 0.14 | 0.095 |  | 0.005 | 28 | 1.8 | [7 empty] | 2.5e-07 |  | 1.0034e-07 | CD | 0.1 | 30.9 | [8 empty] | 344507.6 | 1353433.4
2012-03-08 | 近畿地方整備局 | 淀川 | 淀川 | 左岸 | 17 | L-33 | 天端 | P-1 | 6.15 | 6.45 | 5 |  | 2.629 |  |  | 5 | 74 | 12 | 9 | 21 | 0.41 | 0.31 |  | 0.007 | 58.5714 | 7.9 | [7 empty] | 4.9e-07 | [13 empty] | 344507.6 | 1353433.4
2012-03-08 | 近畿地方整備局 | 淀川 | 淀川 | 左岸 | 17 | L-33 | 天端 | P-2 | 8.15 | 8.45 | 6 |  | 2.654 |  |  | 0 | 55 | 34 | 11 | 45 | 0.12 | 0.093 |  | 0.005 | 24 | 2.2 | [7 empty] | 2.5e-07 | [13 empty] | 344507.6 | 1353433.4
2012-03-08 | 近畿地方整備局 | 淀川 | 淀川 | 左岸 | 17 | L-33 | 天端 | P-3 | 9.15 | 9.45 | 5 |  | 2.655 |  |  | 0 | 70 | 23 | 7 | 30 | 0.15 | 0.13 |  | 0.01 | 15 | 3.5 | [7 empty] | 1e-06 | [13 empty] | 344507.6 | 1353433.4
2012-03-08 | 近畿地方整備局 | 淀川 | 淀川 | 左岸 | 17 | L-33 | 天端 | P-4 | 10.15 | 10.45 | 7 |  | 2.655 |  |  | 0 | 63 | 29 | 8 | 37 | 0.15 | 0.12 |  | 0.008 | 18.75 | 2.6 | [7 empty] | 6.4e-07 | [13 empty] | 344507.6 | 1353433.4
2012-03-08 | 近畿地方整備局 | 淀川 | 淀川 | 左岸 | 17 | L-33 | 天端 | P-5 | 13.65 | 13.95 | 23 |  | 2.641 |  |  | 1 | 84 | 10 | 5 | 15 | 0.37 | 0.31 |  | 0.038 | 9.7368 | 3.1 |  |  |  |  | 6.31e-06 |  |  | 1.444e-05 | [13 empty] | 344507.6 | 1353433.4
2012-03-08 | 近畿地方整備局 | 淀川 | 淀川 | 左岸 | 17 | L-33 | 天端 | P-6 | 14.65 | 14.95 | 2 |  | 2.632 |  |  | 40 | 45 | 7 | 8 | 15 | 2 | 1.3 |  | 0.012 | 166.6667 | 14 | [7 empty] | 1.44e-06 | [13 empty] | 344507.6 | 1353433.4
2012-03-08 | 近畿地方整備局 | 淀川 | 淀川 | 左岸 | 17 | L-33 | 天端 | S-2 | 15.5 | 16.3 |  | 2.006 | 2.634 | 0.531 | 0.097793 | 38 | 45 | 9 | 8 | 17 | 1.8 | 1.1 |  | 0.009 | 200 | 16 | [7 empty] | 8.1e-07 |  | 8.2688e-08 | CD | 0 | 36 | [8 empty] | 344507.6 | 1353433.4
2012-03-08 | 近畿地方整備局 | 淀川 | 淀川 | 左岸 | 17 | L-33 | 天端 | P-7 | 16.45 | 16.75 | 5 |  | 2.63 |  |  | 27 | 56 | 8 | 9 | 17 | 1.2 | 0.86 |  | 0.007 | 171.4286 | 23 | [7 empty] | 4.9e-07 | [13 empty] | 344507.6 | 1353433.4
2012-03-08 | 近畿地方整備局 | 淀川 | 淀川 | 左岸 | 17 | L-33 | 天端 | P-8 | 18.15 | 18.45 | 6 |  | 2.627 |  |  | 12 | 69 | 13 | 6 | 19 | 0.77 | 0.61 |  | 0.02 | 38.5 | 5.9 | [7 empty] | 4e-06 | [13 empty] | 344507.6 | 1353433.4
2012-03-08 | 近畿地方整備局 | 淀川 | 淀川 | 左岸 | 17 | L-33 | 天端 | T-2 | 21 | 21.8 |  | 1.705 | 2.628 | 1.282 | 0.92331 | 0 | 5 | 46 | 49 | 95 | 0.01 | 0.005 |  |  |  |  | 59.9 | 29.1 | 30.8 | [18 empty] | 344507.6 | 1353433.4
2012-03-08 | 近畿地方整備局 | 淀川 | 淀川 | 左岸 | 17 | L-33 | 天端 | P-9 | 27.15 | 27.45 | 11 |  | 2.649 |  |  | 0 | 23 | 42 | 35 | 77 | 0.023 | 0.013 | [25 empty] | 344507.6 | 1353433.4
2012-03-08 | 近畿地方整備局 | 淀川 | 淀川 | 左岸 | 17 | L-33 | 天端 | P-10 | 29.15 | 29.45 | 16 |  | 2.633 |  |  | 0 | 31 | 48 | 21 | 69 | 0.056 | 0.038 | [25 empty] | 344507.6 | 1353433.4
2012-03-08 | 近畿地方整備局 | 淀川 | 淀川 | 左岸 | 17 | L-33 | 天端 | P-11 | 31.15 | 31.45 | 39 |  | 2.642 |  |  | 0 | 66 | 24 | 10 | 34 | 0.18 | 0.13 |  | 0.005 | 36 | 3.8 | [7 empty] | 2.5e-07 | [13 empty] | 344507.6 | 1353433.4
2012-03-08 | 近畿地方整備局 | 淀川 | 淀川 | 左岸 | 18 | L-34 | 天端 | P-1 | 2.15 | 2.45 | 5 |  | 2.641 |  |  | 7 | 51 | 25 | 17 | 42 | 0.22 | 0.13 |  | 0.002 | 110 | 1.1 | [7 empty] | 4e-08 | [13 empty] | 344516.3 | 1353451.3
2012-03-08 | 近畿地方整備局 | 淀川 | 淀川 | 左岸 | 18 | L-34 | 天端 | P-2 | 7.15 | 7.45 | 7 |  | 2.644 |  |  | 3 | 65 | 21 | 11 | 32 | 0.16 | 0.14 |  | 0.004 | 40 | 7.8 | [7 empty] | 1.6e-07 | [13 empty] | 344516.3 | 1353451.3
2012-03-08 | 近畿地方整備局 | 淀川 | 淀川 | 左岸 | 18 | L-34 | 天端 | P-3 | 9.13 | 9.45 | 5 |  | 2.635 |  |  | 0 | 6 | 52 | 42 | 94 | 0.012 | 0.007 | [25 empty] | 344516.3 | 1353451.3
2012-03-08 | 近畿地方整備局 | 淀川 | 淀川 | 左岸 | 18 | L-34 | 天端 | P-4 | 13.13 | 13.45 | 16 |  | 2.647 |  |  | 0 | 76 | 16 | 8 | 24 | 0.19 | 0.16 |  | 0.01 | 19 | 6.2 | [7 empty] | 1e-06 | [13 empty] | 344516.3 | 1353451.3
2012-03-08 | 近畿地方整備局 | 淀川 | 淀川 | 左岸 | 18 | L-34 | 天端 | S-2 | 14 | 15.2 |  | 1.772 | 2.642 | 1.094 | 0.62528 | 0 | 58 | 29 | 13 | 42 | 0.12 | 0.093 |  | 0.003 | 40 | 6.2 |  |  |  |  | 1.05e-05 |  |  | 9e-08 |  | 5.4111e-08 | CD | 0.2 | 34.5 | [8 empty] | 344516.3 | 1353451.3
2012-03-08 | 近畿地方整備局 | 淀川 | 淀川 | 左岸 | 18 | L-34 | 天端 | P-5 | 15.35 | 15.65 | 10 |  | 2.642 |  |  | 0 | 61 | 29 | 10 | 39 | 0.13 | 0.11 |  | 0.005 | 26 | 3.6 | [7 empty] | 2.5e-07 | [13 empty] | 344516.3 | 1353451.3
2012-03-08 | 近畿地方整備局 | 淀川 | 淀川 | 左岸 | 18 | L-34 | 天端 | T-3 | 23 | 23.8 |  | 1.739 | 2.634 | 1.2 | 0.78545 | 0 | 11 | 44 | 45 | 89 | 0.013 | 0.007 | 0.007 |  |  |  | 57.2 | 26.2 | 31 |  |  |  | 3.6906e-08 | [14 empty] | 344516.3 | 1353451.3
2012-03-08 | 近畿地方整備局 | 淀川 | 淀川 | 左岸 | 18 | L-34 | 天端 | P-6 | 25.15 | 25.45 | 8 |  | 2.655 |  |  | 0 | 18 | 38 | 44 | 82 | 0.014 | 0.007 | [25 empty] | 344516.3 | 1353451.3
2012-03-08 | 近畿地方整備局 | 淀川 | 淀川 | 左岸 | 18 | L-34 | 天端 | P-7 | 26.15 | 26.45 | 9 |  | 2.653 |  |  | 0 | 42 | 38 | 20 | 58 | 0.08 | 0.052 | [25 empty] | 344516.3 | 1353451.3
2012-03-08 | 近畿地方整備局 | 淀川 | 淀川 | 左岸 | 18 | L-34 | 天端 | P-8 | 27.15 | 27.45 | 7 |  | 2.653 |  |  | 0 | 21 | 38 | 41 | 79 | 0.17 | 0.009 | [25 empty] | 344516.3 | 1353451.3
2012-03-08 | 近畿地方整備局 | 淀川 | 淀川 | 左岸 | 18 | L-34 | 天端 | P-9 | 28.15 | 28.45 | 33 |  | 2.643 |  |  | 0 | 82 | 7 | 11 | 18 | 0.33 | 0.28 |  | 0.004 | 82.5 | 27 | [7 empty] | 1.6e-07 | [13 empty] | 344516.3 | 1353451.3
2012-03-08 | 近畿地方整備局 | 淀川 | 淀川 | 左岸 | 18 | L-35 | 天端 | P-1 | 2.15 | 2.45 | 6 |  | 2.618 |  |  | 16 | 65 | 10 | 9 | 19 | 0.51 | 0.36 |  | 0.007 | 72.8571 | 7.7 | [7 empty] | 4.9e-07 | [13 empty] | 344525.8 | 1353508.8
2012-03-08 | 近畿地方整備局 | 淀川 | 淀川 | 左岸 | 18 | L-35 | 天端 | S-1 | 3.6 | 4.2 |  | 1.784 | 2.645 | 0.785 | 0.271 | 2 | 49 | 33 | 16 | 49 | 0.13 | 0.08 |  | 0.002 | 65 | 1.5 | [7 empty] | 4e-08 |  | 3.8706e-09 | CD | 0.4 | 30.5 | [8 empty] | 344525.8 | 1353508.8
2012-03-08 | 近畿地方整備局 | 淀川 | 淀川 | 左岸 | 18 | L-35 | 天端 | T-1 | 8.55 | 9.15 |  | 1.961 | 2.661 | 0.709 | 0.20854 | 0 | 42 | 38 | 20 | 58 | 0.083 | 0.051 |  |  |  |  | 30.3 | 20 | 10.3 | [18 empty] | 344525.8 | 1353508.8
2012-03-08 | 近畿地方整備局 | 淀川 | 淀川 | 左岸 | 18 | L-35 | 天端 | P-2 | 11.15 | 11.45 | 5 |  | 2.623 |  |  | 0 | 1 | 35 | 64 | 99 | 0.004 | 0.003 | [25 empty] | 344525.8 | 1353508.8
2012-03-08 | 近畿地方整備局 | 淀川 | 淀川 | 左岸 | 18 | L-35 | 天端 | P-3 | 13.15 | 13.45 | 20 |  | 2.635 |  |  | 2 | 84 | 7 | 7 | 14 | 0.52 | 0.43 |  | 0.03 | 17.3333 | 4.2 |  |  |  |  | 4.05e-06 |  |  | 9e-06 | [13 empty] | 344525.8 | 1353508.8
2012-03-08 | 近畿地方整備局 | 淀川 | 淀川 | 左岸 | 18 | L-35 | 天端 | S-4 | 13.8 | 14.63 |  | 1.864 | 2.635 | 0.774 | 0.26138 | 1 | 90 | 9 |  | 9 | 0.42 | 0.36 |  | 0.086 | 4.8837 | 2 | [7 empty] | 7.396e-05 |  | 5.5547e-05 | CD | 0.3 | 36.6 | [8 empty] | 344525.8 | 1353508.8
2012-03-08 | 近畿地方整備局 | 淀川 | 淀川 | 左岸 | 18 | L-35 | 天端 | P-4 | 15.15 | 15.45 | 26 |  | 2.638 |  |  | 2 | 87 | 4 | 7 | 11 | 0.47 | 0.4 |  | 0.036 | 13.0556 | 4.6 | [7 empty] | 1.296e-05 | [13 empty] | 344525.8 | 1353508.8
2012-03-08 | 近畿地方整備局 | 淀川 | 淀川 | 左岸 | 18 | L-35 | 天端 | T-3 | 19 | 19.8 |  | 1.714 | 2.626 | 1.294 | 0.94452 | 0 | 9 | 53 | 38 | 91 | 0.017 | 0.01 |  |  |  |  | 59.1 | 27.7 | 31.4 | [18 empty] | 344525.8 | 1353508.8
2012-03-08 | 近畿地方整備局 | 淀川 | 淀川 | 左岸 | 18 | L-35 | 天端 | P-5 | 26.15 | 26.45 | 16 |  | 2.656 |  |  | 0 | 73 | 16 | 11 | 27 | 0.25 | 0.19 |  | 0.004 | 62.5 | 9.5 | [7 empty] | 1.6e-07 | [13 empty] | 344525.8 | 1353508.8
2012-03-08 | 近畿地方整備局 | 淀川 | 淀川 | 左岸 | 19 | L-36 | 天端 | S-1 | 3 | 3.65 |  | 1.586 | 2.634 | 0.857 | 0.33895 | 7 | 69 | 14 | 10 | 24 | 0.3 | 0.23 |  | 0.005 | 60 | 9.4 | [7 empty] | 2.5e-07 |  | 1.2933e-07 | CD | 0.1 | 29 | [8 empty] | 344538.9 | 1353524.9
2012-03-08 | 近畿地方整備局 | 淀川 | 淀川 | 左岸 | 19 | L-36 | 天端 | P-1 | 5.15 | 5.45 | 9 |  | 2.644 |  |  | 3 | 78 | 13 | 6 | 19 | 0.43 | 0.21 |  | 0.02 | 21.5 | 2.1 | [7 empty] | 4e-06 | [13 empty] | 344538.9 | 1353524.9
2012-03-08 | 近畿地方整備局 | 淀川 | 淀川 | 左岸 | 19 | L-36 | 天端 | P-2 | 6.15 | 6.45 | 7 |  | 2.637 |  |  | 1 | 92 | 7 |  | 7 | 0.48 | 0.41 |  | 0.14 | 3.4286 | 1.3 | [7 empty] | 0.000196 | [13 empty] | 344538.9 | 1353524.9
2012-03-08 | 近畿地方整備局 | 淀川 | 淀川 | 左岸 | 19 | L-36 | 天端 | P-3 | 7.15 | 7.45 | 9 |  | 2.65 |  |  | 3 | 61 | 21 | 15 | 36 | 0.28 | 0.2 |  | 0.003 | 93.3333 | 1.3 | [7 empty] | 9e-08 | [13 empty] | 344538.9 | 1353524.9
2012-03-08 | 近畿地方整備局 | 淀川 | 淀川 | 左岸 | 19 | L-36 | 天端 | P-4 | 9.65 | 9.95 | 6 |  | 2.659 |  |  | 1 | 50 | 27 | 22 | 49 | 0.19 | 0.086 | [25 empty] | 344538.9 | 1353524.9
2012-03-08 | 近畿地方整備局 | 淀川 | 淀川 | 左岸 | 19 | L-36 | 天端 | T-2 | 11.5 | 12.3 |  | 1.795 | 2.638 | 1.049 | 0.56336 | 0 | 29 | 53 | 18 | 71 | 0.058 | 0.041 |  | 0.002 | 29 | 1.8 | 37.2 | 28.1 | 9.1 |  |  |  |  | 4e-08 |  | 9.838e-09 | [11 empty] | 344538.9 | 1353524.9
2012-03-08 | 近畿地方整備局 | 淀川 | 淀川 | 左岸 | 19 | L-36 | 天端 | P-5 | 13.15 | 13.45 | 11 |  | 2.671 |  |  | 0 | 57 | 33 | 10 | 43 | 0.1 | 0.086 |  | 0.006 | 16.6667 | 4.4 |  |  |  |  | 1.06e-05 |  |  | 3.6e-07 | [13 empty] | 344538.9 | 1353524.9
2012-03-08 | 近畿地方整備局 | 淀川 | 淀川 | 左岸 | 19 | L-36 | 天端 | P-6 | 15.15 | 15.45 | 7 |  | 2.652 |  |  | 1 | 62 | 26 | 11 | 37 | 0.13 | 0.11 |  | 0.004 | 32.5 | 6.2 | [7 empty] | 1.6e-07 | [13 empty] | 344538.9 | 1353524.9
2012-03-08 | 近畿地方整備局 | 淀川 | 淀川 | 左岸 | 19 | L-36 | 天端 | P-7 | 16.15 | 16.45 | 5 |  | 2.647 |  |  | 0 | 47 | 38 | 15 | 53 | 0.09 | 0.068 |  | 0.002 | 45 | 3.7 | [7 empty] | 4e-08 | [13 empty] | 344538.9 | 1353524.9
2012-03-08 | 近畿地方整備局 | 淀川 | 淀川 | 左岸 | 19 | L-36 | 天端 | P-8 | 26.15 | 26.45 | 8 |  | 2.666 |  |  | 0 | 31 | 48 | 21 | 69 | 0.053 | 0.035 | [25 empty] | 344538.9 | 1353524.9
2012-03-08 | 近畿地方整備局 | 淀川 | 淀川 | 左岸 | 19 | L-36 | 天端 | P-9 | 28.15 | 28.45 | 12 |  | 2.664 |  |  | 0 | 29 | 40 | 31 | 71 | 0.038 | 0.02 | [25 empty] | 344538.9 | 1353524.9
2012-03-08 | 近畿地方整備局 | 淀川 | 淀川 | 左岸 | 19 | L-37 | 天端 | S-1 | 2.5 | 3.5 | 1 | 1.832 | 2.626 |  |  | 1 | 86 | 9 | 4 | 13 | 0.31 | 0.26 |  | 0.032 | 9.6875 | 2.6 | [7 empty] | 1.024e-05 | [13 empty] | 344552 | 1353537.6
2012-03-08 | 近畿地方整備局 | 淀川 | 淀川 | 左岸 | 19 | L-37 | 天端 | S-2 | 3.6 | 4.6 | 8 | 1.956 | 2.626 | 0.624 | 0.14961 | 9 | 69 | 15 | 7 | 22 | 0.3 | 0.23 |  | 0.011 | 27.2727 | 4.5 | [7 empty] | 1.21e-06 |  | 3.641e-07 | CD | 0.2 | 29.9 | [8 empty] | 344552 | 1353537.6
2012-03-08 | 近畿地方整備局 | 淀川 | 淀川 | 左岸 | 19 | L-37 | 天端 | P-1 | 5.15 | 5.45 | 4 |  | 2.647 |  |  | 8 | 59 | 15 | 18 | 33 | 0.3 | 0.2 |  | 0.002 | 150 | 3.2 | [7 empty] | 4e-08 | [13 empty] | 344552 | 1353537.6
2012-03-08 | 近畿地方整備局 | 淀川 | 淀川 | 左岸 | 19 | L-37 | 天端 | S-4 | 6 | 7 | 4 | 1.98 | 2.643 | 0.68 | 0.18716 | 2 | 85 | 9 | 4 | 13 | 0.23 | 0.19 |  | 0.038 | 6.0526 | 2.1 | [7 empty] | 1.444e-05 |  | 4.4532e-06 | CD | 0 | 35.7 | [8 empty] | 344552 | 1353537.6
2012-03-08 | 近畿地方整備局 | 淀川 | 淀川 | 左岸 | 19 | L-37 | 天端 | P-2 | 7.15 | 7.45 | 5 |  | 2.633 |  |  | 5 | 71 | 15 | 9 | 24 | 0.31 | 0.23 |  | 0.006 | 51.6667 | 6 | [7 empty] | 3.6e-07 | [13 empty] | 344552 | 1353537.6
2012-03-08 | 近畿地方整備局 | 淀川 | 淀川 | 左岸 | 19 | L-37 | 天端 | P-3 | 8.15 | 8.45 | 3 |  | 2.632 |  |  | 2 | 93 | 5 |  | 5 | 0.64 | 0.56 |  | 0.15 | 4.2667 | 1.6 | [7 empty] | 0.000225 | [13 empty] | 344552 | 1353537.6
2012-03-08 | 近畿地方整備局 | 淀川 | 淀川 | 左岸 | 19 | L-37 | 天端 | S-6 | 8 | 8.9 |  | 1.943 | 2.622 | 0.721 | 0.21778 | 2 | 50 | 26 | 22 | 48 | 0.14 | 0.089 | [25 empty] | 344552 | 1353537.6
2012-03-08 | 近畿地方整備局 | 淀川 | 淀川 | 左岸 | 19 | L-37 | 天端 | P-4 | 9.15 | 9.45 | 3 |  | 2.632 |  |  | 6 | 89 | 5 |  | 5 | 0.67 | 0.57 |  | 0.15 | 4.4667 | 1.5 | [7 empty] | 0.000225 | [13 empty] | 344552 | 1353537.6
2012-03-08 | 近畿地方整備局 | 淀川 | 淀川 | 左岸 | 19 | L-37 | 天端 | S-7 | 9.3 | 10.4 | 12 | 1.86 | 2.622 | 0.839 | 0.32115 | 4 | 55 | 31 | 10 | 41 | 0.18 | 0.13 |  | 0.005 | 36 | 2 |  |  |  |  | 1.82e-05 |  |  | 2.5e-07 |  | 8.7172e-08 | CD | 0.2 | 35.7 | [8 empty] | 344552 | 1353537.6
2012-03-08 | 近畿地方整備局 | 淀川 | 淀川 | 左岸 | 19 | L-37 | 天端 | P-5 | 10.15 | 10.45 | 12 |  | 2.644 |  |  | 2 | 85 | 8 | 5 | 13 | 0.29 | 0.23 |  | 0.049 | 5.9184 | 1.7 | [7 empty] | 2.401e-05 | [13 empty] | 344552 | 1353537.6
2012-03-08 | 近畿地方整備局 | 淀川 | 淀川 | 左岸 | 19 | L-37 | 天端 | P-6 | 13.15 | 13.45 | 8 |  | 2.634 |  |  | 0 | 55 | 35 | 10 | 45 | 0.12 | 0.093 |  | 0.005 | 24 | 2.2 | [7 empty] | 2.5e-07 | [13 empty] | 344552 | 1353537.6
2012-03-08 | 近畿地方整備局 | 淀川 | 淀川 | 左岸 | 19 | L-37 | 天端 | S-9 | 13.9 | 14.5 | 19 | 1.879 | 2.645 | 0.792 | 0.27723 | 0 | 92 | 8 |  | 8 | 0.42 | 0.36 |  | 0.13 | 3.2308 | 1.2 | [7 empty] | 0.000169 |  | 9.9675e-05 | CD | 0.1 | 33.7 | [8 empty] | 344552 | 1353537.6
2012-03-08 | 近畿地方整備局 | 淀川 | 淀川 | 左岸 | 19 | L-37 | 天端 | P-7 | 14.15 | 14.45 | 19 |  | 2.641 |  |  | 0 | 85 | 10 | 5 | 15 | 0.29 | 0.25 |  | 0.039 | 7.4359 | 2.4 | [7 empty] | 1.521e-05 | [13 empty] | 344552 | 1353537.6
2012-03-08 | 近畿地方整備局 | 淀川 | 淀川 | 左岸 | 19 | L-37 | 天端 | P-8 | 15.15 | 15.45 | 18 |  | 2.651 |  |  | 1 | 87 | 6 | 6 | 12 | 0.27 | 0.22 |  | 0.046 | 5.8696 | 2 | [7 empty] | 2.116e-05 | [13 empty] | 344552 | 1353537.6
2012-03-08 | 近畿地方整備局 | 淀川 | 淀川 | 左岸 | 19 | L-37 | 天端 | P-9 | 16.15 | 16.45 | 4 |  | 2.639 |  |  | 0 | 42 | 41 | 17 | 58 | 0.079 | 0.057 |  | 0.002 | 39.5 | 3 | [7 empty] | 4e-08 | [13 empty] | 344552 | 1353537.6
2012-03-08 | 近畿地方整備局 | 淀川 | 淀川 | 左岸 | 19 | L-37 | 天端 | P-10 | 17.15 | 17.45 | 4 |  | 2.645 |  |  | 0 | 27 | 51 | 22 | 73 | 0.045 | 0.029 |  | 0.002 | 22.5 | 1.1 | [7 empty] | 4e-08 | [13 empty] | 344552 | 1353537.6
2012-03-08 | 近畿地方整備局 | 淀川 | 淀川 | 左岸 | 19 | L-37 | 天端 | T-2 | 19 | 19.8 |  | 1.679 | 2.633 | 1.42 | 1.1832 | 0 | 1 | 39 | 60 | 99 | 0.005 | 0.003 |  |  |  |  | 65.5 | 30.1 | 35.4 | [18 empty] | 344552 | 1353537.6
2012-03-08 | 近畿地方整備局 | 淀川 | 淀川 | 左岸 | 19 | L-37 | 天端 | P-11 | 24.15 | 24.45 | 7 |  | 2.667 |  |  | 0 | 9 | 66 | 25 | 91 | 0.027 | 0.018 |  | 0.002 | 13.5 | 1.1 | [7 empty] | 4e-08 | [13 empty] | 344552 | 1353537.6
2012-03-08 | 近畿地方整備局 | 淀川 | 淀川 | 左岸 | 19 | L-37 | 天端 | P-12 | 25.15 | 25.45 | 8 |  | 2.659 |  |  | 0 | 14 | 56 | 30 | 86 | 0.029 | 0.018 | [25 empty] | 344552 | 1353537.6
2012-03-08 | 近畿地方整備局 | 淀川 | 淀川 | 左岸 | 19 | L-37 | 天端 | P-13 | 27.15 | 27.45 | 15 |  | 2.642 |  |  | 7 | 68 | 16 | 9 | 25 | 0.35 | 0.27 |  | 0.0058 | 60.3448 | 8.2 | [7 empty] | 3.364e-07 | [13 empty] | 344552 | 1353537.6
2012-03-08 | 近畿地方整備局 | 淀川 | 淀川 | 左岸 | 19 | L-38 | 天端 | S-1 | 3 | 4 |  | 1.84 | 2.648 | 0.856 | 0.33794 | 3 | 65 | 19 | 13 | 32 | 0.34 | 0.25 |  | 0.0029 | 117.2414 | 2.6 | [7 empty] | 8.41e-08 |  | 2.4291e-08 | CD | 0 | 32.6 | [8 empty] | 344603 | 1353549.5
2012-03-08 | 近畿地方整備局 | 淀川 | 淀川 | 左岸 | 19 | L-38 | 天端 | P-1 | 4.15 | 4.45 | 3 |  | 2.629 |  |  | 2 | 46 | 27 | 25 | 52 | 0.12 | 0.065 | [25 empty] | 344603 | 1353549.5
2012-03-08 | 近畿地方整備局 | 淀川 | 淀川 | 左岸 | 19 | L-38 | 天端 | P-2 | 7.15 | 7.45 | 9 |  | 2.624 |  |  | 21 | 75 | 4 |  | 4 | 0.91 | 0.66 |  | 0.2 | 4.55 | 0.83 | [7 empty] | 0.0004 | [13 empty] | 344603 | 1353549.5
2012-03-08 | 近畿地方整備局 | 淀川 | 淀川 | 左岸 | 19 | L-38 | 天端 | P-3 | 9.55 | 9.85 | 6 |  | 2.637 |  |  | 0 | 35 | 43 | 22 | 65 | 0.06 | 0.037 | [25 empty] | 344603 | 1353549.5
2012-03-08 | 近畿地方整備局 | 淀川 | 淀川 | 左岸 | 19 | L-38 | 天端 | P-4 | 11.15 | 11.45 | 15 |  | 2.632 |  |  | 1 | 79 | 13 | 7 | 20 | 0.21 | 0.17 |  | 0.019 | 11.0526 | 3.7 | [7 empty] | 3.61e-06 | [13 empty] | 344603 | 1353549.5
2012-03-08 | 近畿地方整備局 | 淀川 | 淀川 | 左岸 | 19 | L-38 | 天端 | P-5 | 12.15 | 12.45 | 19 |  | 2.624 |  |  | 20 | 72 | 8 |  | 8 | 1.1 | 0.82 |  | 0.12 | 9.1667 | 1.8 |  |  |  |  | 9.2e-06 |  |  | 0.000144 | [13 empty] | 344603 | 1353549.5
2012-03-08 | 近畿地方整備局 | 淀川 | 淀川 | 左岸 | 19 | L-38 | 天端 | P-6 | 13.15 | 13.45 | 19 |  | 2.632 |  |  | 2 | 76 | 15 | 7 | 22 | 0.19 | 0.16 |  | 0.016 | 11.875 | 3.3 | [7 empty] | 2.56e-06 | [13 empty] | 344603 | 1353549.5
2012-03-08 | 近畿地方整備局 | 淀川 | 淀川 | 左岸 | 19 | L-38 | 天端 | S-5 | 13.5 | 14.8 |  | 1.757 | 2.662 | 1.065 | 0.58496 | 0 | 65 | 24 | 11 | 35 | 0.12 | 0.1 |  | 0.003 | 40 | 14 | [7 empty] | 9e-08 |  | 6.0375e-08 | CD | 0 | 38.4 | [8 empty] | 344603 | 1353549.5
2012-03-08 | 近畿地方整備局 | 淀川 | 淀川 | 左岸 | 19 | L-38 | 天端 | P-7 | 14.95 | 15.25 | 6 |  | 2.634 |  |  | 0 | 25 | 52 | 23 | 75 | 0.044 | 0.029 | [25 empty] | 344603 | 1353549.5
2012-03-08 | 近畿地方整備局 | 淀川 | 淀川 | 左岸 | 19 | L-38 | 天端 | P-8 | 16.4 | 16.7 | 14 |  | 2.628 |  |  | 1 | 88 | 4 | 7 | 11 | 0.5 | 0.43 |  | 0.047 | 10.6383 | 3.1 | [7 empty] | 2.209e-05 | [13 empty] | 344603 | 1353549.5
2012-03-08 | 近畿地方整備局 | 淀川 | 淀川 | 左岸 | 19 | L-38 | 天端 | T-2 | 17 | 17.8 |  | 1.721 | 2.601 | 1.196 | 0.77904 | 0 | 27 | 50 | 23 | 73 | 0.05 | 0.034 |  |  |  |  | 49.6 | 30 | 19.6 | [18 empty] | 344603 | 1353549.5
2012-03-08 | 近畿地方整備局 | 淀川 | 淀川 | 左岸 | 19 | L-38 | 天端 | T-4 | 23 | 23.7 |  | 1.703 | 2.631 | 1.333 | 1.0153 | 0 | 2 | 44 | 54 | 98 | 0.0065 | 0.004 |  |  |  |  | 65.9 | 29.7 | 36.2 | [18 empty] | 344603 | 1353549.5
2012-03-08 | 近畿地方整備局 | 淀川 | 淀川 | 左岸 | 19 | L-38 | 天端 | P-9 | 26.15 | 26.45 | 14 |  | 2.645 |  |  | 0 | 25 | 53 | 22 | 75 | 0.044 | 0.029 | [25 empty] | 344603 | 1353549.5
2012-03-08 | 近畿地方整備局 | 淀川 | 淀川 | 左岸 | 19 | L-38 | 天端 | P-10 | 27.15 | 27.45 | 13 |  | 2.642 |  |  | 1 | 43 | 41 | 15 | 56 | 0.086 | 0.058 |  | 0.003 | 28.6667 | 1.4 | [7 empty] | 9e-08 | [13 empty] | 344603 | 1353549.5
2012-03-08 | 近畿地方整備局 | 淀川 | 淀川 | 左岸 | 20 | L-39 | 天端 | S-1 | 3 | 4.2 |  | 1.802 | 2.646 | 0.843 | 0.32506 | 7 | 55 | 21 | 17 | 38 | 0.23 | 0.16 |  | 0.002 | 115 | 1.6 | [7 empty] | 4e-08 |  | 6.8567e-09 | CD | 0 | 35 | [8 empty] | 344614.9 | 1353603.2
2012-03-08 | 近畿地方整備局 | 淀川 | 淀川 | 左岸 | 20 | L-39 | 天端 | S-2 | 6 | 7.4 |  | 1.678 | 2.642 | 0.838 | 0.32017 | 3 | 71 | 14 | 12 | 26 | 0.3 | 0.23 |  | 0.002 | 150 | 20 | [7 empty] | 4e-08 |  | 8.5238e-09 | CD | 0 | 34.2 | [8 empty] | 344614.9 | 1353603.2
2012-03-08 | 近畿地方整備局 | 淀川 | 淀川 | 左岸 | 20 | L-39 | 天端 | P-1 | 7.55 | 7.85 | 7 |  | 2.646 |  |  | 0 | 54 | 30 | 16 | 46 | 0.12 | 0.089 |  | 0.002 | 60 | 3 | [7 empty] | 4e-08 | [13 empty] | 344614.9 | 1353603.2
2012-03-08 | 近畿地方整備局 | 淀川 | 淀川 | 左岸 | 20 | L-39 | 天端 | S-3 | 8 | 9.4 |  | 1.838 | 2.655 | 0.855 | 0.33694 | 0 | 75 | 15 | 10 | 25 | 0.26 | 0.21 |  | 0.005 | 52 | 9.2 | [7 empty] | 2.5e-07 |  | 1.4071e-07 | CD | 0 | 35.8 | [8 empty] | 344614.9 | 1353603.2
2012-03-08 | 近畿地方整備局 | 淀川 | 淀川 | 左岸 | 20 | L-39 | 天端 | P-2 | 9.55 | 9.9 | 2 |  | 2.65 |  |  | 0 | 48 | 39 | 13 | 52 | 0.099 | 0.069 |  | 0.003 | 33 | 2.1 | [7 empty] | 9e-08 | [13 empty] | 344614.9 | 1353603.2
2012-03-08 | 近畿地方整備局 | 淀川 | 淀川 | 左岸 | 20 | L-39 | 天端 | P-3 | 10.15 | 10.45 | 6 |  | 2.645 |  |  | 0 | 51 | 30 | 19 | 49 | 0.13 | 0.081 | [25 empty] | 344614.9 | 1353603.2
2012-03-08 | 近畿地方整備局 | 淀川 | 淀川 | 左岸 | 20 | L-39 | 天端 | P-4 | 12.65 | 12.95 | 7 |  | 2.629 |  |  | 0 | 4 | 53 | 43 | 96 | 0.012 | 0.007 | [25 empty] | 344614.9 | 1353603.2
2012-03-08 | 近畿地方整備局 | 淀川 | 淀川 | 左岸 | 20 | L-39 | 天端 | P-5 | 13.15 | 13.45 | 7 |  | 2.598 |  |  | 0 | 26 | 49 | 25 | 74 | 0.044 | 0.028 | [8 empty] | 8.58e-07 | [16 empty] | 344614.9 | 1353603.2
2012-03-08 | 近畿地方整備局 | 淀川 | 淀川 | 左岸 | 20 | L-39 | 天端 | S-5 | 14 | 14.6 |  | 1.837 | 2.654 | 0.848 | 0.32998 | 0 | 91 | 9 |  | 9 | 0.22 | 0.19 |  | 0.091 | 2.4176 | 1.1 | [7 empty] | 8.281e-05 |  | 2.642e-05 | CD | 0.4 | 33.7 | [8 empty] | 344614.9 | 1353603.2
2012-03-08 | 近畿地方整備局 | 淀川 | 淀川 | 左岸 | 20 | L-39 | 天端 | P-6 | 14.9 | 15.2 | 37 |  | 2.652 |  |  | 0 | 84 | 9 | 7 | 16 | 0.3 | 0.26 |  | 0.018 | 16.6667 | 5.2 | [7 empty] | 3.24e-06 | [13 empty] | 344614.9 | 1353603.2
2012-03-08 | 近畿地方整備局 | 淀川 | 淀川 | 左岸 | 20 | L-39 | 天端 | S-6 | 16 | 17.2 |  | 1.903 | 2.641 | 0.713 | 0.2116 | 0 | 90 | 4 | 6 | 10 | 0.45 | 0.4 |  | 0.071 | 6.338 | 2.8 | [7 empty] | 5.041e-05 |  | 4.0404e-05 | CD | 0.2 | 36.8 | [8 empty] | 344614.9 | 1353603.2
2012-03-08 | 近畿地方整備局 | 淀川 | 淀川 | 左岸 | 20 | L-39 | 天端 | P-7 | 18.15 | 18.45 | 31 |  | 2.641 |  |  | 8 | 81 | 6 | 5 | 11 | 0.59 | 0.45 |  | 0.063 | 9.3651 | 2 | [7 empty] | 3.969e-05 | [13 empty] | 344614.9 | 1353603.2
2012-03-08 | 近畿地方整備局 | 淀川 | 淀川 | 左岸 | 20 | L-39 | 天端 | P-8 | 19.15 | 19.45 | 30 |  | 2.648 |  |  | 1 | 90 | 9 |  | 9 | 0.61 | 0.55 |  | 0.093 | 6.5591 | 3.1 | [7 empty] | 8.649e-05 | [13 empty] | 344614.9 | 1353603.2
2012-03-08 | 近畿地方整備局 | 淀川 | 淀川 | 左岸 | 20 | L-39 | 天端 | P-9 | 27.15 | 27.45 | 20 |  | 2.661 |  |  | 0 | 56 | 26 | 18 | 44 | 0.15 | 0.11 | [25 empty] | 344614.9 | 1353603.2
2012-03-08 | 近畿地方整備局 | 淀川 | 淀川 | 左岸 | 20 | L-39 | 天端 | P-10 | 28.15 | 28.45 | 13 |  | 2.643 |  |  | 0 | 24 | 44 | 32 | 76 | 0.026 | 0.014 | [25 empty] | 344614.9 | 1353603.2
2012-03-08 | 近畿地方整備局 | 淀川 | 淀川 | 左岸 | 21 | L-40 | 天端 | S-1 | 3 | 4.4 |  | 1.634 | 2.65 | 1.029 | 0.53699 | 6 | 50 | 25 | 19 | 44 | 0.18 | 0.12 |  | 0.002 | 90 | 0.76 | [7 empty] | 4e-08 |  | 1.0849e-08 | CD | 0.3 | 26.3 | [8 empty] | 344626.6 | 1353615.7
2012-03-08 | 近畿地方整備局 | 淀川 | 淀川 | 左岸 | 21 | L-40 | 天端 | S-2 | 6 | 7.4 |  | 1.877 | 2.642 | 0.697 | 0.19953 | 9 | 51 | 23 | 17 | 40 | 0.25 | 0.16 |  | 0.002 | 125 | 0.82 | [7 empty] | 4e-08 |  | 3.1051e-09 | CD | 0.2 | 29 | [8 empty] | 344626.6 | 1353615.7
2012-03-08 | 近畿地方整備局 | 淀川 | 淀川 | 左岸 | 21 | L-40 | 天端 | P-1 | 7.55 | 7.85 | 11 |  | 2.635 |  |  | 2 | 76 | 15 | 7 | 22 | 0.35 | 0.27 |  | 0.012 | 29.1667 | 4.4 | [7 empty] | 1.44e-06 | [13 empty] | 344626.6 | 1353615.7
2012-03-08 | 近畿地方整備局 | 淀川 | 淀川 | 左岸 | 21 | L-40 | 天端 | P-2 | 8.15 | 8.45 | 11 |  | 2.646 |  |  | 2 | 67 | 19 | 12 | 31 | 0.29 | 0.21 |  | 0.004 | 72.5 | 4.3 | [7 empty] | 1.6e-07 | [13 empty] | 344626.6 | 1353615.7
2012-03-08 | 近畿地方整備局 | 淀川 | 淀川 | 左岸 | 21 | L-40 | 天端 | P-3 | 10.15 | 10.45 | 11 |  | 2.654 |  |  | 0 | 75 | 17 | 8 | 25 | 0.16 | 0.14 |  | 0.01 | 16 | 5.5 | [7 empty] | 1e-06 | [13 empty] | 344626.6 | 1353615.7
2012-03-08 | 近畿地方整備局 | 淀川 | 淀川 | 左岸 | 21 | L-40 | 天端 | P-4 | 12.15 | 12.45 | 9 |  | 2.644 |  |  | 0 | 87 | 6 | 7 | 13 | 0.33 | 0.29 |  | 0.036 | 9.1667 | 3.9 | [7 empty] | 1.296e-05 | [13 empty] | 344626.6 | 1353615.7
2012-03-08 | 近畿地方整備局 | 淀川 | 淀川 | 左岸 | 21 | L-40 | 天端 | P-5 | 13.15 | 13.45 | 14 |  | 2.644 |  |  | 0 | 66 | 26 | 8 | 34 | 0.13 | 0.11 |  | 0.008 | 16.25 | 3.7 | [7 empty] | 6.4e-07 | [13 empty] | 344626.6 | 1353615.7
2012-03-08 | 近畿地方整備局 | 淀川 | 淀川 | 左岸 | 21 | L-40 | 天端 | P-6 | 14.15 | 14.45 | 20 |  | 2.656 |  |  | 0 | 82 | 11 | 7 | 18 | 0.24 | 0.2 |  | 0.015 | 16 | 4.6 | [7 empty] | 2.25e-06 | [13 empty] | 344626.6 | 1353615.7
2012-03-08 | 近畿地方整備局 | 淀川 | 淀川 | 左岸 | 21 | L-40 | 天端 | P-7 | 15.15 | 15.45 | 21 |  | 2.647 |  |  | 1 | 80 | 15 | 4 | 19 | 0.29 | 0.23 |  | 0.031 | 9.3548 | 2.1 |  |  |  |  | 6.15e-06 |  |  | 9.61e-06 | [13 empty] | 344626.6 | 1353615.7
2012-03-08 | 近畿地方整備局 | 淀川 | 淀川 | 左岸 | 21 | L-40 | 天端 | D-1 | 21 | 21.8 |  | 1.767 | 2.644 | 1.084 | 0.61121 | 0 | 8 | 58 | 34 | 92 | 0.2 | 0.011 |  |  |  |  | 50.9 | 26.6 | 24.3 | [18 empty] | 344626.6 | 1353615.7
2012-03-08 | 近畿地方整備局 | 淀川 | 淀川 | 左岸 | 21 | L-40 | 天端 | S-6 | 24 | 25 |  | 1.853 | 2.654 | 0.876 | 0.35833 | 1 | 64 | 21 | 14 | 35 | 0.17 | 0.13 |  | 0.002 | 85 | 7.4 | [7 empty] | 4e-08 |  | 1.0076e-08 | CD | 0.3 | 34.5 | [8 empty] | 344626.6 | 1353615.7
2012-03-08 | 近畿地方整備局 | 淀川 | 淀川 | 左岸 | 21 | L-41 | 天端 | S-1 | 3.5 | 4.3 |  | 2.065 | 2.635 |  |  | 42 | 32 | 15 | 11 | 26 | 2.4 | 1 |  | 0.004 | 600 | 3.2 | [7 empty] | 1.6e-07 |  |  | CD | 0.1 | 34.2 | [8 empty] | 344636.6 | 1353630.3
2012-03-08 | 近畿地方整備局 | 淀川 | 淀川 | 左岸 | 21 | L-41 | 天端 | S-2 | 4.3 | 5.1 |  | 1.811 | 2.635 | 0.971 | 0.46448 | 35 | 42 | 12 | 11 | 23 | 1 | 0.61 |  | 0.004 | 250 | 11 | [7 empty] | 1.6e-07 |  | 4.0964e-08 | [11 empty] | 344636.6 | 1353630.3
2012-03-08 | 近畿地方整備局 | 淀川 | 淀川 | 左岸 | 21 | L-41 | 天端 | P-1 | 5.25 | 5.55 | 3 |  | 2.64 |  |  | 6 | 72 | 10 | 12 | 22 | 0.41 | 0.28 |  | 0.002 | 205 | 18 | [7 empty] | 4e-08 | [13 empty] | 344636.6 | 1353630.3
2012-03-08 | 近畿地方整備局 | 淀川 | 淀川 | 左岸 | 21 | L-41 | 天端 | S-3 | 6 | 6.9 |  | 1.835 | 2.654 | 0.932 | 0.41903 | 1 | 51 | 34 | 14 | 48 | 0.13 | 0.085 |  | 0.003 | 43.3333 | 2.3 | [7 empty] | 9e-08 |  | 2.1373e-08 | CD | 0 | 31.7 | [8 empty] | 344636.6 | 1353630.3
2012-03-08 | 近畿地方整備局 | 淀川 | 淀川 | 左岸 | 21 | L-41 | 天端 | P-2 | 7.15 | 7.45 | 6 |  | 2.645 |  |  | 2 | 85 | 6 | 7 | 13 | 0.39 | 0.33 |  | 0.029 | 13.4483 | 4.4 | [7 empty] | 8.41e-06 | [13 empty] | 344636.6 | 1353630.3
2012-03-08 | 近畿地方整備局 | 淀川 | 淀川 | 左岸 | 21 | L-41 | 天端 | S-4 | 7.8 | 8.7 |  | 1.949 | 2.634 | 0.683 | 0.18931 | 4 | 87 | 9 |  | 9 | 0.5 | 0.42 |  | 0.093 | 5.3763 | 1.7 | [7 empty] | 8.649e-05 |  | 5.2783e-05 | [11 empty] | 344636.6 | 1353630.3
2012-03-08 | 近畿地方整備局 | 淀川 | 淀川 | 左岸 | 21 | L-41 | 天端 | P-3 | 9.15 | 9.45 | 10 |  | 2.639 |  |  | 3 | 87 | 10 |  | 10 | 0.46 | 0.39 |  | 0.079 | 5.8228 | 2.1 | [7 empty] | 6.241e-05 | [13 empty] | 344636.6 | 1353630.3
2012-03-08 | 近畿地方整備局 | 淀川 | 淀川 | 左岸 | 21 | L-41 | 天端 | S-5 | 10 | 10.9 |  | 1.763 | 2.624 | 0.812 | 0.29547 | 14 | 78 | 8 |  | 8 | 0.78 | 0.61 |  | 0.12 | 6.5 | 1.5 | [7 empty] | 0.000144 |  | 0.00019311 | CD | 0 | 37.2 | [8 empty] | 344636.6 | 1353630.3
2012-03-08 | 近畿地方整備局 | 淀川 | 淀川 | 左岸 | 21 | L-41 | 天端 | P-4 | 11.15 | 11.45 | 9 |  | 2.626 |  |  | 18 | 75 | 7 |  | 7 | 1.2 | 0.92 |  | 0.19 | 6.3158 | 1.3 | [7 empty] | 0.000361 | [13 empty] | 344636.6 | 1353630.3
2012-03-08 | 近畿地方整備局 | 淀川 | 淀川 | 左岸 | 21 | L-41 | 天端 | P-5 | 12.15 | 12.45 | 9 |  | 2.633 |  |  | 10 | 81 | 9 |  | 9 | 0.69 | 0.55 |  | 0.094 | 7.3404 | 1.8 | [7 empty] | 8.836e-05 | [13 empty] | 344636.6 | 1353630.3
2012-03-08 | 近畿地方整備局 | 淀川 | 淀川 | 左岸 | 21 | L-41 | 天端 | S-6 | 13 | 13.9 |  | 2.06 | 2.63 | 0.537 | 0.10075 | 6 | 85 | 9 |  | 9 | 0.48 | 0.4 |  | 0.089 | 5.3933 | 2 |  |  |  |  | 7.36e-05 |  |  | 7.921e-05 |  | 2.3007e-05 | [11 empty] | 344636.6 | 1353630.3
2012-03-08 | 近畿地方整備局 | 淀川 | 淀川 | 左岸 | 21 | L-41 | 天端 | P-6 | 14.15 | 14.45 | 9 |  | 2.634 |  |  | 8 | 82 | 10 |  | 10 | 0.53 | 0.44 |  | 0.076 | 6.9737 | 2.3 | [7 empty] | 5.776e-05 | [13 empty] | 344636.6 | 1353630.3
2012-03-08 | 近畿地方整備局 | 淀川 | 淀川 | 左岸 | 21 | L-41 | 天端 | P-7 | 15.15 | 15.45 | 6 |  | 2.63 |  |  | 30 | 64 | 6 |  | 6 | 1.5 | 1.2 |  | 0.24 | 6.25 | 1.4 | [7 empty] | 0.000576 | [13 empty] | 344636.6 | 1353630.3
2012-03-08 | 近畿地方整備局 | 淀川 | 淀川 | 左岸 | 21 | L-41 | 天端 | P-8 | 16.15 | 16.45 | 8 |  | 2.632 |  |  | 19 | 72 | 9 |  | 9 | 1 | 0.76 |  | 0.1 | 10 | 1.6 | [7 empty] | 0.0001 | [13 empty] | 344636.6 | 1353630.3
2012-03-08 | 近畿地方整備局 | 淀川 | 淀川 | 左岸 | 21 | L-41 | 天端 | P-9 | 17.15 | 17.45 | 30 |  | 2.644 |  |  | 4 | 88 | 8 |  | 8 | 0.58 | 0.48 |  | 0.095 | 6.1053 | 1.6 | [7 empty] | 9.025e-05 | [13 empty] | 344636.6 | 1353630.3
2012-03-08 | 近畿地方整備局 | 淀川 | 淀川 | 左岸 | 21 | L-41 | 天端 | P-10 | 18.15 | 18.45 | 10 |  | 2.644 |  |  | 0 | 7 | 52 | 41 | 93 | 0.013 | 0.008 | [25 empty] | 344636.6 | 1353630.3
2012-03-08 | 近畿地方整備局 | 淀川 | 淀川 | 左岸 | 21 | L-41 | 天端 | S-7 | 24.6 | 26.1 |  | 1.865 | 2.629 | 0.773 | 0.26051 | 4 | 63 | 17 | 16 | 33 | 0.27 | 0.2 |  | 0.002 | 135 | 5.1 | [7 empty] | 4e-08 |  | 6.3606e-09 | CD | 0.3 | 31.1 | [8 empty] | 344636.6 | 1353630.3
2012-03-08 | 近畿地方整備局 | 淀川 | 淀川 | 左岸 | 21.4 | L-42 | 天端 | S-1 | 3 | 3.65 |  | 1.68 | 2.644 | 1.014 | 0.51767 | 0 | 59 | 26 | 15 | 41 | 0.15 | 0.11 |  | 0.002 | 75 | 6.1 | [7 empty] | 4e-08 |  | 1.3627e-08 | CD | 0.1 | 31.7 | [8 empty] | 344548.5 | 1353646.7
2012-03-08 | 近畿地方整備局 | 淀川 | 淀川 | 左岸 | 21.4 | L-42 | 天端 | P-1 | 8.15 | 8.45 | 7 |  | 2.652 |  |  | 0 | 28 | 45 | 27 | 72 | 0.039 | 0.021 | [25 empty] | 344548.5 | 1353646.7
2012-03-08 | 近畿地方整備局 | 淀川 | 淀川 | 左岸 | 21.4 | L-42 | 天端 | P-2 | 9.15 | 9.45 | 7 |  | 2.641 |  |  | 2 | 47 | 30 | 21 | 51 | 0.12 | 0.071 |  | 0.002 | 60 | 0.5 | [7 empty] | 4e-08 | [13 empty] | 344548.5 | 1353646.7
2012-03-08 | 近畿地方整備局 | 淀川 | 淀川 | 左岸 | 21.4 | L-42 | 天端 | P-3 | 13.15 | 13.45 | 33 |  | 2.64 |  |  | 5 | 83 | 6 | 6 | 12 | 0.5 | 0.39 |  | 0.046 | 10.8696 | 2.3 |  |  |  |  | 2.17e-06 |  |  | 2.116e-05 | [13 empty] | 344548.5 | 1353646.7
2012-03-08 | 近畿地方整備局 | 淀川 | 淀川 | 左岸 | 21.4 | L-42 | 天端 | S-7 | 13.8 | 14.6 |  | 1.907 | 2.633 | 0.736 | 0.22966 | 9 | 80 | 4 | 7 | 11 | 0.57 | 0.46 |  | 0.037 | 15.4054 | 4.1 | [7 empty] | 1.369e-05 |  | 1.4179e-05 | CD | 0 | 36.5 | [8 empty] | 344548.5 | 1353646.7
2012-03-08 | 近畿地方整備局 | 淀川 | 淀川 | 左岸 | 21.4 | L-42 | 天端 | P-4 | 15.15 | 15.45 | 41 |  | 2.631 |  |  | 9 | 82 | 9 |  | 9 | 0.77 | 0.64 |  | 0.091 | 8.4615 | 2.7 | [7 empty] | 8.281e-05 | [13 empty] | 344548.5 | 1353646.7
2012-03-08 | 近畿地方整備局 | 淀川 | 淀川 | 左岸 | 21.4 | L-42 | 天端 | P-5 | 16.65 | 16.95 | 26 |  | 2.628 |  |  | 14 | 78 | 8 |  | 8 | 0.95 | 0.74 |  | 0.1 | 9.5 | 1.9 | [7 empty] | 0.0001 | [13 empty] | 344548.5 | 1353646.7
2012-03-08 | 近畿地方整備局 | 淀川 | 淀川 | 左岸 | 21.4 | L-42 | 天端 | P-6 | 17.15 | 17.45 | 26 |  | 2.632 |  |  | 17 | 75 | 8 |  | 8 | 1.1 | 0.89 |  | 0.1 | 11 | 2.2 | [7 empty] | 0.0001 | [13 empty] | 344548.5 | 1353646.7
2012-03-08 | 近畿地方整備局 | 淀川 | 淀川 | 左岸 | 21.4 | L-42 | 天端 | P-7 | 19.15 | 19.45 | 11 |  | 2.638 |  |  | 48 | 46 | 6 |  | 6 | 2.4 | 1.9 |  | 0.14 | 17.1429 | 1.9 | [7 empty] | 0.000196 | [13 empty] | 344548.5 | 1353646.7
2012-03-08 | 近畿地方整備局 | 淀川 | 淀川 | 左岸 | 21.4 | L-42 | 天端 | D-2 | 24 | 25 |  | 1.871 | 2.649 | 0.883 | 0.36562 | 0 | 30 | 47 | 23 | 70 | 0.058 | 0.042 |  |  |  |  | 36.1 | 23 | 13.1 | [18 empty] | 344548.5 | 1353646.7
2012-03-08 | 近畿地方整備局 | 淀川 | 淀川 | 左岸 | 21.4 | L-42 | 天端 | S-8 | 27 | 27.8 |  | 1.935 | 2.644 | 0.698 | 0.20028 | 3 | 78 | 8 | 11 | 19 | 0.53 | 0.44 |  | 0.004 | 132.5 | 27 | [7 empty] | 1.6e-07 |  | 4.7512e-08 | CD | 0.3 | 36 | [8 empty] | 344548.5 | 1353646.7
2012-03-08 | 近畿地方整備局 | 淀川 | 淀川 | 左岸 | 23 | L-43 | 天端 | S-1 | 3.2 | 4 |  | 1.785 | 2.657 | 0.866 | 0.34805 | 3 | 55 | 25 | 17 | 42 | 0.16 | 0.12 |  | 0.002 | 80 | 2.3 | [7 empty] | 4e-08 |  | 9.1622e-09 | CD | 0.2 | 30.2 | [8 empty] | 344719.7 | 1353707.4
2012-03-08 | 近畿地方整備局 | 淀川 | 淀川 | 左岸 | 23 | L-43 | 天端 | P-1 | 5.15 | 5.47 | 5 |  | 2.631 |  |  | 0 | 21 | 54 | 25 | 79 | 0.039 | 0.023 | [25 empty] | 344719.7 | 1353707.4
2012-03-08 | 近畿地方整備局 | 淀川 | 淀川 | 左岸 | 23 | L-43 | 天端 | T-1 | 6.7 | 7.45 |  | 1.943 | 2.625 | 0.692 | 0.19585 | 2 | 18 | 47 | 33 | 80 | 0.023 | 0.013 |  |  |  |  | 35.6 | 20 | 15.6 | [18 empty] | 344719.7 | 1353707.4
2012-03-08 | 近畿地方整備局 | 淀川 | 淀川 | 左岸 | 23 | L-43 | 天端 | P-2 | 12.15 | 12.45 | 15 |  | 2.649 |  |  | 0 | 56 | 31 | 13 | 44 | 0.11 | 0.086 |  | 0.002 | 55 | 13 |  |  |  |  | 1.66e-05 |  |  | 4e-08 | [13 empty] | 344719.7 | 1353707.4
2012-03-08 | 近畿地方整備局 | 淀川 | 淀川 | 左岸 | 23 | L-43 | 天端 | S-3 | 12.8 | 13.7 |  | 1.861 | 2.632 | 0.808 | 0.29177 | 0 | 78 | 12 | 10 | 22 | 0.39 | 0.32 |  | 0.007 | 55.7143 | 6.7 | [7 empty] | 4.9e-07 |  | 3.4337e-07 | CD | 0.1 | 37.1 | [8 empty] | 344719.7 | 1353707.4
2012-03-08 | 近畿地方整備局 | 淀川 | 淀川 | 左岸 | 23 | L-43 | 天端 | P-3 | 14.15 | 14.45 | 22 |  | 2.623 |  |  | 25 | 54 | 11 | 10 | 21 | 1.1 | 0.74 |  | 0.005 | 220 | 7.7 | [7 empty] | 2.5e-07 | [13 empty] | 344719.7 | 1353707.4
2012-03-08 | 近畿地方整備局 | 淀川 | 淀川 | 左岸 | 23 | L-43 | 天端 | P-4 | 15.15 | 15.45 | 19 |  | 2.628 |  |  | 8 | 83 | 9 |  | 9 | 0.52 | 0.41 |  | 0.087 | 5.977 | 1.6 | [7 empty] | 7.569e-05 | [13 empty] | 344719.7 | 1353707.4
2012-03-08 | 近畿地方整備局 | 淀川 | 淀川 | 左岸 | 23 | L-43 | 天端 | S-4 | 16.1 | 17 |  | 1.758 | 2.635 | 0.877 | 0.35936 | 5 | 88 | 7 |  | 7 | 0.43 | 0.37 |  | 0.15 | 2.8667 | 1.2 | [7 empty] | 0.000225 |  | 0.00016753 | CD | 0 | 38 | [8 empty] | 344719.7 | 1353707.4
2012-03-08 | 近畿地方整備局 | 淀川 | 淀川 | 左岸 | 23 | L-43 | 天端 | D-1 | 21 | 21.8 |  | 1.708 | 2.6 | 1.25 | 0.86806 | 0 | 4 | 54 | 42 | 96 | 0.013 | 0.008 |  |  |  |  | 66.5 | 31.8 | 34.7 | [18 empty] | 344719.7 | 1353707.4
2012-03-08 | 近畿地方整備局 | 淀川 | 淀川 | 左岸 | 23 | L-43 | 天端 | P-5 | 23.15 | 23.45 | 13 |  | 2.629 |  |  | 0 | 53 | 27 | 20 | 47 | 0.13 | 0.087 | [25 empty] | 344719.7 | 1353707.4
2012-03-08 | 近畿地方整備局 | 淀川 | 淀川 | 左岸 | 23 | L-44 | 天端 | S-1 | 3.6 | 5 |  | 1.544 | 2.66 | 1.096 | 0.62812 | 1 | 62 | 24 | 13 | 37 | 0.21 | 0.15 |  | 0.003 | 70 | 5.4 | [7 empty] | 9e-08 |  | 4.9298e-08 | CD | 0.3 | 30.6 | [8 empty] | 344734.1 | 1353712.8
2012-03-08 | 近畿地方整備局 | 淀川 | 淀川 | 左岸 | 23 | L-44 | 天端 | P-1 | 6.35 | 6.65 | 8 |  | 2.61 |  |  | 30 | 64 | 6 |  | 6 | 1.5 | 1.1 |  | 0.17 | 8.8235 | 1.4 | [7 empty] | 0.000289 | [13 empty] | 344734.1 | 1353712.8
2012-03-08 | 近畿地方整備局 | 淀川 | 淀川 | 左岸 | 23 | L-44 | 天端 | P-2 | 7.15 | 7.45 | 7 |  | 2.617 |  |  | 20 | 73 | 7 |  | 7 | 1.2 | 0.91 |  | 0.14 | 8.5714 | 1.7 | [7 empty] | 0.000196 | [13 empty] | 344734.1 | 1353712.8
2012-03-08 | 近畿地方整備局 | 淀川 | 淀川 | 左岸 | 23 | L-44 | 天端 | P-3 | 8.15 | 8.47 | 7 |  | 2.612 |  |  | 38 | 59 | 3 |  | 3 | 1.9 | 1.4 |  | 0.3 | 6.3333 | 1 | [7 empty] | 0.0009 | [13 empty] | 344734.1 | 1353712.8
2012-03-08 | 近畿地方整備局 | 淀川 | 淀川 | 左岸 | 23 | L-44 | 天端 | P-4 | 11.15 | 11.45 | 17 |  | 2.633 |  |  | 1 | 83 | 8 | 8 | 16 | 0.32 | 0.27 |  | 0.012 | 26.6667 | 6.9 |  |  |  |  | 3.49e-05 |  |  | 1.44e-06 | [13 empty] | 344734.1 | 1353712.8
2012-03-08 | 近畿地方整備局 | 淀川 | 淀川 | 左岸 | 23 | L-44 | 天端 | S-3 | 12 | 12.85 |  | 1.83 | 2.627 | 0.709 | 0.20854 | 9 | 79 | 5 | 7 | 12 | 0.52 | 0.39 |  | 0.035 | 14.8571 | 3 | [7 empty] | 1.225e-05 |  | 8.5696e-06 | CD | 0.3 | 33.1 | [8 empty] | 344734.1 | 1353712.8
2012-03-08 | 近畿地方整備局 | 淀川 | 淀川 | 左岸 | 23 | L-44 | 天端 | S-5 | 14.2 | 15.4 |  | 1.752 | 2.644 | 1.059 | 0.57681 | 0 | 88 | 5 | 7 | 12 | 0.18 | 0.16 |  | 0.037 | 4.8649 | 2.6 | [7 empty] | 1.369e-05 |  | 1.3266e-05 | CD | 0.3 | 34 | [8 empty] | 344734.1 | 1353712.8
2012-03-08 | 近畿地方整備局 | 淀川 | 淀川 | 左岸 | 23 | L-44 | 天端 | P-5 | 15.55 | 15.85 | 17 |  | 2.634 |  |  | 4 | 85 | 7 | 4 | 11 | 0.33 | 0.26 |  | 0.069 | 4.7826 | 1.1 | [7 empty] | 4.761e-05 | [13 empty] | 344734.1 | 1353712.8
2012-03-08 | 近畿地方整備局 | 淀川 | 淀川 | 左岸 | 23 | L-44 | 天端 | P-6 | 16.15 | 16.45 | 19 |  | 2.634 |  |  | 5 | 82 | 7 | 6 |  | 0.49 | 0.35 |  | 0.052 | 9.4231 | 0.94 | [7 empty] | 2.704e-05 | [13 empty] | 344734.1 | 1353712.8
2012-03-08 | 近畿地方整備局 | 淀川 | 淀川 | 左岸 | 23 | L-44 | 天端 | T-3 | 21.15 | 22 | 8 | 1.709 | 2.604 | 1.196 | 0.77904 | 0 | 3 | 56 | 41 | 97 | 0.014 | 0.008 |  |  |  |  | 53.9 | 29.9 | 24 | [18 empty] | 344734.1 | 1353712.8
2012-03-08 | 近畿地方整備局 | 淀川 | 淀川 | 左岸 | 23 | L-44 | 天端 | P-7 | 24.15 | 24.45 | 10 |  | 2.634 |  |  | 1 | 68 | 17 | 14 | 31 | 0.25 | 0.18 |  | 0.003 | 83.3333 | 7.1 | [7 empty] | 9e-08 | [13 empty] | 344734.1 | 1353712.8
2012-03-08 | 近畿地方整備局 | 淀川 | 淀川 | 左岸 | 23 | L-44 | 天端 | P-8 | 25.15 | 25.45 | 18 |  | 2.633 |  |  | 4 | 75 | 13 | 8 | 21 | 0.29 | 0.23 |  | 0.011 | 26.3636 | 5.2 | [7 empty] | 1.21e-06 | [13 empty] | 344734.1 | 1353712.8
2012-03-08 | 近畿地方整備局 | 淀川 | 淀川 | 左岸 | 23 | L-45 | 天端 | S-1 | 3.5 | 4.6 |  | 1.748 | 2.672 | 0.998 | 0.4975 | 1 | 60 | 26 | 13 | 39 | 0.12 | 0.099 |  | 0.003 | 40 | 2.9 | [7 empty] | 9e-08 |  | 4.8158e-08 | CD | 0.2 | 30.1 | [8 empty] | 344751.2 | 1353720.7
2012-03-08 | 近畿地方整備局 | 淀川 | 淀川 | 左岸 | 23 | L-45 | 天端 | P-1 | 6.95 | 7.25 | 6 |  | 2.648 |  |  | 8 | 62 | 20 | 10 | 30 | 0.24 | 0.17 |  | 0.005 | 48 | 4.3 | [7 empty] | 2.5e-07 | [13 empty] | 344751.2 | 1353720.7
2012-03-08 | 近畿地方整備局 | 淀川 | 淀川 | 左岸 | 23 | L-45 | 天端 | S-4 | 7.4 | 8 |  | 1.943 | 2.658 | 0.663 | 0.17525 | 0 | 33 | 45 | 22 | 67 | 0.052 | 0.033 | [25 empty] | 344751.2 | 1353720.7
2012-03-08 | 近畿地方整備局 | 淀川 | 淀川 | 左岸 | 23 | L-45 | 天端 | P-2 | 8.15 | 8.45 | 4 |  | 2.658 |  |  | 4 | 52 | 29 | 15 | 44 | 0.14 | 0.099 |  | 0.002 | 70 | 5.7 | [7 empty] | 4e-08 | [13 empty] | 344751.2 | 1353720.7
2012-03-08 | 近畿地方整備局 | 淀川 | 淀川 | 左岸 | 23 | L-45 | 天端 | P-3 | 11.45 | 11.5 | 28 |  | 2.655 |  |  | 1 | 72 | 19 | 8 | 27 | 0.21 | 0.16 |  | 0.009 | 23.3333 | 4 | [7 empty] | 8.1e-07 | [13 empty] | 344751.2 | 1353720.7
2012-03-08 | 近畿地方整備局 | 淀川 | 淀川 | 左岸 | 23 | L-45 | 天端 | S-6 上 | 12.15 | 13 |  | 1.854 | 2.637 | 0.661 | 0.17387 | 9 | 84 | 7 |  | 7 | 0.32 | 0.29 |  | 0.092 | 3.4783 | 2 |  |  |  |  | 1.81e-05 |  |  | 8.464e-05 |  | 2.9455e-05 | CD | 0.3 | 38.8 | [8 empty] | 344751.2 | 1353720.7
2012-03-08 | 近畿地方整備局 | 淀川 | 淀川 | 左岸 | 23 | L-45 | 天端 | S-6 下 | 12.15 | 13 |  | 1.854 | 2.637 | 0.661 | 0.17387 | 9 | 84 | 7 |  | 7 | 0.68 | 0.53 |  | 0.13 | 5.2308 | 1.2 |  |  |  |  | 1.81e-05 |  |  | 0.000169 |  | 9.7104e-05 | CD | 0.3 | 38.8 | [8 empty] | 344751.2 | 1353720.7
2012-03-08 | 近畿地方整備局 | 淀川 | 淀川 | 左岸 | 23 | L-45 | 天端 | P-4 | 13.15 | 13.45 | 31 |  | 2.636 |  |  | 22 | 68 | 6 | 4 | 10 | 0.94 | 0.6 |  | 0.076 | 12.3684 | 0.72 | [7 empty] | 5.776e-05 | [13 empty] | 344751.2 | 1353720.7
2012-03-08 | 近畿地方整備局 | 淀川 | 淀川 | 左岸 | 23 | L-45 | 天端 | S-7 | 13.89 | 14.6 |  | 2.001 | 2.638 | 0.571 | 0.1185 | 8 | 83 | 9 |  | 9 | 0.5 | 0.41 |  | 0.093 | 5.3763 | 1.5 | [7 empty] | 8.649e-05 |  | 2.9331e-05 | [11 empty] | 344751.2 | 1353720.7
2012-03-08 | 近畿地方整備局 | 淀川 | 淀川 | 左岸 | 23 | L-45 | 天端 | T-2 | 15.3 | 16.1 |  | 1.797 | 2.64 | 1.012 | 0.51513 | 0 | 54 | 36 | 10 | 46 | 0.1 | 0.083 |  | 0.006 | 16.6667 | 3 | 40.1 | 29 | 11.1 |  |  |  |  | 3.6e-07 |  | 2.2027e-07 | [11 empty] | 344751.2 | 1353720.7
2012-03-08 | 近畿地方整備局 | 淀川 | 淀川 | 左岸 | 23 | L-45 | 天端 | P-5 | 16.25 | 16.55 | 6 |  | 2.643 |  |  | 0 | 38 | 41 | 21 | 62 | 0.071 | 0.049 | [25 empty] | 344751.2 | 1353720.7
2012-03-08 | 近畿地方整備局 | 淀川 | 淀川 | 左岸 | 23 | L-45 | 天端 | D-1 | 16.6 | 17.65 |  | 1.75 | 2.636 | 1.151 | 0.7089 | 0 | 38 | 37 | 25 | 62 | 0.069 | 0.037 | [25 empty] | 344751.2 | 1353720.7
2012-03-08 | 近畿地方整備局 | 淀川 | 淀川 | 左岸 | 23 | L-45 | 天端 | P-6 | 17.8 | 18.1 | 9 |  | 2.648 |  |  | 1 | 44 | 34 | 21 | 55 | 0.086 | 0.065 | [25 empty] | 344751.2 | 1353720.7
2012-03-08 | 近畿地方整備局 | 淀川 | 淀川 | 左岸 | 23 | L-45 | 天端 | P-7 | 22.15 | 22.45 | 10 |  | 2.657 |  |  | 0 | 56 | 25 | 19 | 44 | 0.14 | 0.099 | [25 empty] | 344751.2 | 1353720.7
2012-03-08 | 近畿地方整備局 | 淀川 | 淀川 | 左岸 | 23 | L-45 | 天端 | P-8 | 23.15 | 23.45 | 8 |  | 2.65 |  |  | 0 | 64 | 24 | 12 | 36 | 0.2 | 0.14 |  | 0.003 | 66.6667 | 4 | [7 empty] | 9e-08 | [13 empty] | 344751.2 | 1353720.7
2012-03-08 | 近畿地方整備局 | 淀川 | 淀川 | 左岸 | 23 | L-45 | 天端 | P-9 | 24.15 | 24.45 | 9 |  | 2.65 |  |  | 1 | 65 | 25 | 9 | 34 | 0.18 | 0.14 |  | 0.007 | 25.7143 | 3 | [7 empty] | 4.9e-07 | [13 empty] | 344751.2 | 1353720.7
2012-03-08 | 近畿地方整備局 | 淀川 | 淀川 | 左岸 | 24.2 | L-46 | 天端 | S-1 | 4 | 4.5 |  | 1.679 | 2.636 | 0.742 | 0.23451 | 21 | 74 | 5 |  | 5 | 1.1 | 0.7 |  | 0.26 | 4.2308 | 0.55 | [7 empty] | 0.000676 |  | 0.0004023 | CD | 0.1 | 39.2 | [8 empty] | 344831.5 | 1353821.1
2012-03-08 | 近畿地方整備局 | 淀川 | 淀川 | 左岸 | 24.2 | L-46 | 天端 | P-10 | 6.15 | 6.45 | 11 |  | 2.63 |  |  | 16 | 73 | 6 | 5 | 11 | 0.77 | 0.6 |  | 0.063 | 12.2222 | 2.6 | [7 empty] | 3.969e-05 | [13 empty] | 344831.5 | 1353821.1
2012-03-08 | 近畿地方整備局 | 淀川 | 淀川 | 左岸 | 24.2 | L-46 | 天端 | P-11 | 7.15 | 7.45 | 14 |  | 2.63 |  |  | 24 | 71 | 5 |  | 5 | 1.1 | 0.79 |  | 0.21 | 5.2381 | 0.98 | [7 empty] | 0.000441 | [13 empty] | 344831.5 | 1353821.1
2012-03-08 | 近畿地方整備局 | 淀川 | 淀川 | 左岸 | 24.2 | L-46 | 天端 | P-12 | 8.15 | 8.45 | 12 |  | 2.647 |  |  | 2 | 68 | 18 | 12 | 30 | 0.16 | 0.14 |  | 0.002 | 80 | 15 | [7 empty] | 4e-08 | [13 empty] | 344831.5 | 1353821.1
2012-03-08 | 近畿地方整備局 | 淀川 | 淀川 | 左岸 | 24.2 | L-46 | 天端 | S-3 | 9 | 9.6 |  | 1.465 | 2.62 | 0.946 | 0.43504 | 10 | 87 | 3 |  | 3 | 1 | 0.87 |  | 0.4 | 2.5 | 0.98 | [7 empty] | 0.0016 |  | 0.0028549 | CD | 0 | 27.9 | [8 empty] | 344831.5 | 1353821.1
2012-03-08 | 近畿地方整備局 | 淀川 | 淀川 | 左岸 | 24.2 | L-46 | 天端 | P-1 | 10.15 | 10.45 | 14 |  | 2.622 |  |  | 4 | 59 | 15 | 22 | 37 | 0.35 | 0.22 | [25 empty] | 344831.5 | 1353821.1
2012-03-08 | 近畿地方整備局 | 淀川 | 淀川 | 左岸 | 24.2 | L-46 | 天端 | P-2 | 11 | 12 | [20 empty] | 5.88e-06 | [16 empty] | 344831.5 | 1353821.1
2012-03-08 | 近畿地方整備局 | 淀川 | 淀川 | 左岸 | 24.2 | L-46 | 天端 | P-3 | 12.15 | 12.45 | 13 |  | 2.571 |  |  | 32 | 66 | 2 |  | 2 | 1.7 | 1.3 |  | 0.43 | 3.9535 | 0.95 | [7 empty] | 0.001849 | [13 empty] | 344831.5 | 1353821.1
2012-03-08 | 近畿地方整備局 | 淀川 | 淀川 | 左岸 | 24.2 | L-46 | 天端 | P-4 | 13.15 | 13.45 | 13 |  | 2.593 |  |  | 27 | 66 | 7 |  | 7 | 1.4 | 1.1 |  | 0.21 | 6.6667 | 1.5 | [7 empty] | 0.000441 | [13 empty] | 344831.5 | 1353821.1
2012-03-08 | 近畿地方整備局 | 淀川 | 淀川 | 左岸 | 24.2 | L-46 | 天端 | P-5 | 14.15 | 14.45 | 14 |  | 2.635 |  |  | 25 | 68 | 7 |  | 7 | 1.5 | 1.2 |  | 0.17 | 8.8235 | 2.5 | [7 empty] | 0.000289 | [13 empty] | 344831.5 | 1353821.1
2012-03-08 | 近畿地方整備局 | 淀川 | 淀川 | 左岸 | 24.2 | L-46 | 天端 | P-6 | 16.15 | 16.38 | 50 |  | 2.667 |  |  | 80 | 15 | 5 |  | 5 | 16 | 12 |  | 0.45 | 35.5556 | 2.6 | [7 empty] | 0.002025 | [13 empty] | 344831.5 | 1353821.1
2012-03-08 | 近畿地方整備局 | 淀川 | 淀川 | 左岸 | 24.2 | L-46 | 天端 | P-7 | 21.15 | 21.22 | 50 |  | 2.648 |  |  | 25 | 53 | 10 | 12 | 22 | 1.1 | 0.82 |  | 0.003 | 366.6667 | 30 | [7 empty] | 9e-08 | [13 empty] | 344831.5 | 1353821.1
2012-03-08 | 近畿地方整備局 | 淀川 | 淀川 | 右岸 | 6.4 | R6.4k-1 | 天端 | R6.4k-1-1 | 5.15 | 5.45 | 3 |  |  |  |  | 22 | 48 | 30 |  | 30 | 0.36 | 0.25 | [25 empty] | 344237 | 1352852.4
2012-03-08 | 近畿地方整備局 | 淀川 | 淀川 | 右岸 | 6.4 | R6.4k-1 | 天端 | R6.4k-1-2 | 6.15 | 6.45 | 6 |  |  |  |  | 11 | 48 | 41 |  | 41 | 0.33 | 0.24 | [25 empty] | 344237 | 1352852.4
2012-03-08 | 近畿地方整備局 | 淀川 | 淀川 | 右岸 | 6.4 | R6.4k-1 | 天端 | R6.4k-1-3 | 7.15 | 7.45 | 3 |  |  |  |  | 0 | 45 | 55 |  | 55 | 0.15 | [26 empty] | 344237 | 1352852.4
2012-03-08 | 近畿地方整備局 | 淀川 | 淀川 | 右岸 | 6.4 | R6.4k-1 | 天端 | R6.4k-1-4 | 8.15 | 8.45 | 4 |  |  |  |  | 2 | 69 | 29 |  | 29 | 0.23 | 0.18 | [25 empty] | 344237 | 1352852.4
2012-03-08 | 近畿地方整備局 | 淀川 | 淀川 | 右岸 | 6.4 | R6.4k-1 | 天端 | R6.4k-1-5 | 9.15 | 9.35 | 4 |  |  |  |  | 0 | 45 | 55 |  | 55 | 0.14 | [26 empty] | 344237 | 1352852.4
2012-03-08 | 近畿地方整備局 | 淀川 | 淀川 | 右岸 | 6.4 | R6.4k-1 | 天端 | R6.4k-1-6 | 9.35 | 9.45 | [5 empty] | 0 | 32 | 68 |  | 68 | [27 empty] | 344237 | 1352852.4
2012-03-08 | 近畿地方整備局 | 淀川 | 淀川 | 右岸 | 6.4 | R6.4k-1 | 天端 | R6.4k-1-7 | 10.15 | 10.45 | 4 |  |  |  |  | 4 | 54 | 42 |  | 42 | 0.29 | 0.18 | [25 empty] | 344237 | 1352852.4
2012-03-08 | 近畿地方整備局 | 淀川 | 淀川 | 右岸 | 6.4 | R6.4k-1 | 天端 | R6.4k-1-8 | 11.15 | 11.45 | 18 |  |  |  |  | 0 | 71 | 29 |  | 29 | 0.26 | 0.2 | [25 empty] | 344237 | 1352852.4
2012-03-08 | 近畿地方整備局 | 淀川 | 淀川 | 右岸 | 6.4 | R6.4k-1 | 天端 | R6.4k-1-9 | 12.15 | 12.45 | 21 |  |  |  |  | 3 | 90 | 7 |  | 7 | 0.58 | 0.5 |  | 0.13 | 4.4615 | 1.36 | [7 empty] | 0.000169 | [13 empty] | 344237 | 1352852.4
2012-03-08 | 近畿地方整備局 | 淀川 | 淀川 | 右岸 | 6.4 | R6.4k-1 | 天端 | R6.4k-1-10 | 13.15 | 13.45 | 17 |  |  |  |  | 3 | 89 | 8 |  | 8 | 0.57 | 0.5 |  | 0.13 | 4.3846 | 1.56 | [7 empty] | 0.000169 | [13 empty] | 344237 | 1352852.4
2012-03-08 | 近畿地方整備局 | 淀川 | 淀川 | 右岸 | 6.4 | R6.4k-1 | 天端 | R6.4k-1-11 | 14.15 | 14.45 | 8 |  |  |  |  | 0 | 56 | 44 |  | 44 | 0.13 | 0.1 | [25 empty] | 344237 | 1352852.4
2012-03-08 | 近畿地方整備局 | 淀川 | 淀川 | 右岸 | 6.4 | R6.4k-1 | 天端 | R6.4k-1-12 | 15.15 | 15.45 | 4 |  |  |  |  | 0 | 42 | 58 |  | 58 | 0.09 | [26 empty] | 344237 | 1352852.4
2012-03-08 | 近畿地方整備局 | 淀川 | 淀川 | 右岸 | 6.4 | R6.4k-2 | 裏のり | R6.4k-2-1 | 1.15 | 1.45 | 5 |  |  |  |  | 28 | 53 | 19 |  | 19 | 0.64 | 0.43 | [25 empty] | 344237.4 | 1352852.2
2012-03-08 | 近畿地方整備局 | 淀川 | 淀川 | 右岸 | 6.4 | R6.4k-2 | 裏のり | R6.4k-2-2 | 2.15 | 2.45 | 2 |  |  |  |  | 8 | 57 | 35 |  | 35 | 0.29 | 0.2 | [25 empty] | 344237.4 | 1352852.2
2012-03-08 | 近畿地方整備局 | 淀川 | 淀川 | 右岸 | 6.4 | R6.4k-2 | 裏のり | R6.4k-2-3 | 3.15 | 3.45 | 4 |  |  |  |  | 5 | 78 | 17 |  | 17 | 0.41 | 0.34 | [25 empty] | 344237.4 | 1352852.2
2012-03-08 | 近畿地方整備局 | 淀川 | 淀川 | 右岸 | 6.4 | R6.4k-2 | 裏のり | R6.4k-2-4 | 4.15 | 4.45 | 3 |  |  |  |  | 14 | 72 | 14 |  | 14 | 0.38 | 0.3 | [25 empty] | 344237.4 | 1352852.2
2012-03-08 | 近畿地方整備局 | 淀川 | 淀川 | 右岸 | 6.4 | R6.4k-2 | 裏のり | R6.4k-2-5 | 5.15 | 5.25 | 8 |  |  |  |  | 3 | 52 | 45 |  | 45 | 0.19 | 0.11 | [25 empty] | 344237.4 | 1352852.2
2012-03-08 | 近畿地方整備局 | 淀川 | 淀川 | 右岸 | 6.4 | R6.4k-2 | 裏のり | R6.4k-2-6 | 6.15 | 6.45 | 15 |  |  |  |  | 4 | 78 | 18 |  | 18 | 0.33 | 0.26 | [25 empty] | 344237.4 | 1352852.2
2012-03-08 | 近畿地方整備局 | 淀川 | 淀川 | 右岸 | 6.4 | R6.4k-2 | 裏のり | R6.4k-2-7 | 7.15 | 7.3 | 7 |  |  |  |  | 0 | 53 | 47 |  | 47 | 0.18 | 0.11 | [25 empty] | 344237.4 | 1352852.2
2012-03-08 | 近畿地方整備局 | 淀川 | 淀川 | 右岸 | 6.4 | R6.4k-2 | 裏のり | R6.4k-2-8 | 7.3 | 7.45 | [5 empty] | 0 | 75 | 25 |  | 25 | 0.3 | 0.22 | [25 empty] | 344237.4 | 1352852.2
2012-03-08 | 近畿地方整備局 | 淀川 | 淀川 | 右岸 | 6.4 | R6.4k-2 | 裏のり | R6.4k-2-9 | 8.15 | 8.35 | 11 |  |  |  |  | 3 | 84 | 13 |  | 13 | 0.38 | 0.32 | [25 empty] | 344237.4 | 1352852.2
2012-03-08 | 近畿地方整備局 | 淀川 | 淀川 | 右岸 | 6.4 | R6.4k-2 | 裏のり | R6.4k-2-10 | 8.35 | 8.45 | 11 |  |  |  |  | 2 | 73 | 25 |  | 25 | 0.18 | 0.15 | [25 empty] | 344237.4 | 1352852.2
2012-03-08 | 近畿地方整備局 | 淀川 | 淀川 | 右岸 | 6.4 | R6.4k-2 | 裏のり | R6.4k-2-11 | 9.15 | 9.45 | 7 |  |  |  |  | 0 | 57 | 43 |  | 43 | 0.13 | 0.11 | [25 empty] | 344237.4 | 1352852.2
2012-03-08 | 近畿地方整備局 | 淀川 | 淀川 | 右岸 | 6.4 | R6.4k-2 | 裏のり | R6.4k-2-12 | 10.15 | 10.35 | 4 |  |  |  |  | 0 | 28 | 72 |  | 72 | [27 empty] | 344237.4 | 1352852.2
2012-03-08 | 近畿地方整備局 | 淀川 | 淀川 | 右岸 | 6.4 | R6.4k-2 | 裏のり | R6.4k-2-13 | 10.35 | 10.45 | 4 |  |  |  |  | 0 | 64 | 36 |  | 36 | 0.17 | 0.14 | [25 empty] | 344237.4 | 1352852.2
2012-03-08 | 近畿地方整備局 | 淀川 | 淀川 | 右岸 | 6.4 | R6.4k-3 | 表のり | R6.4k-3-1 | 0.15 | 0.45 | 24 |  |  |  |  | 20 | 57 | 23 |  | 23 | 0.76 | 0.47 | [25 empty] | 344236.3 | 1352853.5
2012-03-08 | 近畿地方整備局 | 淀川 | 淀川 | 右岸 | 6.4 | R6.4k-3 | 表のり | R6.4k-3-2 | 1.15 | 1.45 | 9 |  |  |  |  | 6 | 55 | 39 |  | 39 | 0.24 | 0.15 | [25 empty] | 344236.3 | 1352853.5
2012-03-08 | 近畿地方整備局 | 淀川 | 淀川 | 右岸 | 6.4 | R6.4k-3 | 表のり | R6.4k-3-3 | 2.15 | 2.45 | 14 |  |  |  |  | 15 | 49 | 36 |  | 36 | 0.29 | 0.18 | [25 empty] | 344236.3 | 1352853.5
2012-03-08 | 近畿地方整備局 | 淀川 | 淀川 | 右岸 | 6.4 | R6.4k-3 | 表のり | R6.4k-3-4 | 4.15 | 4.45 | 2 |  |  |  |  | 11 | 57 | 32 |  | 32 | 0.2 | 0.15 | [25 empty] | 344236.3 | 1352853.5
2012-03-08 | 近畿地方整備局 | 淀川 | 淀川 | 右岸 | 6.4 | R6.4k-3 | 表のり | R6.4k-3-5 | 5.15 | 5.45 | 8 |  |  |  |  | 20 | 67 | 13 |  | 13 | 0.84 | 0.58 | [25 empty] | 344236.3 | 1352853.5
2012-03-08 | 近畿地方整備局 | 淀川 | 淀川 | 右岸 | 6.4 | R6.4k-3 | 表のり | R6.4k-3-6上 | 6.15 | 6.45 | 20 |  |  |  |  | 6 | 86 | 8 |  | 8 | 0.6 | 0.45 |  | 0.1 | 6 | 0.98 | [7 empty] | 0.0001 | [13 empty] | 344236.3 | 1352853.5
2012-03-08 | 近畿地方整備局 | 淀川 | 淀川 | 右岸 | 6.4 | R6.4k-3 | 表のり | R6.4k-3-6下 | 6.15 | 6.45 | 20 |  |  |  |  | 0 | 80 | 20 |  | 20 | 0.19 | 0.16 | [25 empty] | 344236.3 | 1352853.5
2012-03-08 | 近畿地方整備局 | 淀川 | 淀川 | 右岸 | 6.4 | R6.4k-3 | 表のり | R6.4k-3-7 | 7.15 | 7.45 | 25 |  |  |  |  | 12 | 74 | 14 |  | 14 | 0.3 | 0.23 | [25 empty] | 344236.3 | 1352853.5
2012-03-08 | 近畿地方整備局 | 淀川 | 淀川 | 右岸 | 6.4 | R6.4k-3 | 表のり | R6.4k-3-8 | 9.15 | 9.45 | 10 |  |  |  |  | 0 | 49 | 51 |  | 51 | 0.086 | [26 empty] | 344236.3 | 1352853.5
2012-03-08 | 近畿地方整備局 | 淀川 | 淀川 | 右岸 | 6.4 | R6.4k-3 | 表のり | R6.4k-3-9 | 10.15 | 10.35 | 8 |  |  |  |  | 0 | 31 | 69 |  | 69 | [27 empty] | 344236.3 | 1352853.5
2012-03-08 | 近畿地方整備局 | 淀川 | 淀川 | 右岸 | 6.4 | R6.4k-3 | 表のり | R6.4k-3-10 | 10.35 | 10.45 | 8 |  |  |  |  | 0 | 73 | 27 |  | 27 | 0.18 | 0.15 | [25 empty] | 344236.3 | 1352853.5
2012-03-08 | 近畿地方整備局 | 淀川 | 淀川 | 右岸 | 6.4 | R6.4k-3 | 表のり | R6.4k-3-11 | 11.15 | 11.4 | 5 |  |  |  |  | 0 | 6 | 94 |  | 94 | [27 empty] | 344236.3 | 1352853.5
2012-03-08 | 近畿地方整備局 | 淀川 | 淀川 | 右岸 | 6.4 | R6.8k-1 | 天端 | R6.8k-1-1 | 5.15 | 5.45 | 4 |  |  |  |  | 1 | 41 | 58 |  | 58 | 0.09 | [26 empty] | 344244.1 | 1352904.6
2012-03-08 | 近畿地方整備局 | 淀川 | 淀川 | 右岸 | 6.4 | R6.8k-1 | 天端 | R6.8k-1-2 | 6.15 | 6.45 | 6 |  |  |  |  | 7 | 64 | 29 |  | 29 | 0.35 | 0.28 | [25 empty] | 344244.1 | 1352904.6
2012-03-08 | 近畿地方整備局 | 淀川 | 淀川 | 右岸 | 6.4 | R6.8k-1 | 天端 | R6.8k-1-3 | 7.15 | 7.45 | 3 |  |  |  |  | 0 | 8 | 92 |  | 92 | [27 empty] | 344244.1 | 1352904.6
2012-03-08 | 近畿地方整備局 | 淀川 | 淀川 | 右岸 | 6.4 | R6.8k-1 | 天端 | R6.8k-1-4 | 8.15 | 8.3 | 6 |  |  |  |  | 0 | 6 | 94 |  | 94 | [27 empty] | 344244.1 | 1352904.6
2012-03-08 | 近畿地方整備局 | 淀川 | 淀川 | 右岸 | 6.4 | R6.8k-1 | 天端 | R6.8k-1-5 | 8.3 | 8.45 | 6 |  |  |  |  | 16 | 48 | 36 |  | 36 | 0.48 | 0.26 | [25 empty] | 344244.1 | 1352904.6
2012-03-08 | 近畿地方整備局 | 淀川 | 淀川 | 右岸 | 6.4 | R6.8k-1 | 天端 | R6.8k-1-6 | 9.15 | 9.3 | 8 |  |  |  |  | 34 | 58 | 8 |  | 8 | 1.54 | 1.01 |  | 0.09 | 17.1111 | 1.15 | [7 empty] | 8.1e-05 | [13 empty] | 344244.1 | 1352904.6
2012-03-08 | 近畿地方整備局 | 淀川 | 淀川 | 右岸 | 6.4 | R6.8k-1 | 天端 | R6.8k-1-7 | 9.3 | 9.45 | 8 |  |  |  |  | 23 | 58 | 19 |  | 19 | 0.68 | 0.43 | [25 empty] | 344244.1 | 1352904.6
2012-03-08 | 近畿地方整備局 | 淀川 | 淀川 | 右岸 | 6.4 | R6.8k-1 | 天端 | R6.8k-1-8 | 10.15 | 10.45 | 9 |  |  |  |  | 10 | 72 | 18 |  | 18 | 0.47 | 0.37 | [25 empty] | 344244.1 | 1352904.6
2012-03-08 | 近畿地方整備局 | 淀川 | 淀川 | 右岸 | 6.4 | R6.8k-1 | 天端 | R6.8k-1-9 | 11.15 | 11.45 | 18 |  |  |  |  | 14 | 77 | 9 |  | 9 | 0.65 | 0.56 |  | 0.1 | 6.5 | 2.34 | [7 empty] | 0.0001 | [13 empty] | 344244.1 | 1352904.6
2012-03-08 | 近畿地方整備局 | 淀川 | 淀川 | 右岸 | 6.4 | R6.8k-1 | 天端 | R6.8k-1-10 | 12.15 | 12.45 | 14 |  |  |  |  | 8 | 85 | 7 |  | 7 | 0.62 | 0.51 |  | 0.11 | 5.6364 | 1.6 | [7 empty] | 0.000121 | [13 empty] | 344244.1 | 1352904.6
2012-03-08 | 近畿地方整備局 | 淀川 | 淀川 | 右岸 | 6.4 | R6.8k-1 | 天端 | R6.8k-1-11 | 13.15 | 13.45 | 17 |  |  |  |  | 19 | 74 | 7 |  |  | 0.99 | 0.72 |  | 0.12 | 8.25 | 1.15 | [7 empty] | 0.000144 | [13 empty] | 344244.1 | 1352904.6
2012-03-08 | 近畿地方整備局 | 淀川 | 淀川 | 右岸 | 6.4 | R6.8k-1 | 天端 | R6.8k-1-12 | 14.15 | 14.45 | 20 |  |  |  |  | 1 | 92 | 7 |  | 7 | 0.32 | 0.28 |  | 0.1 | 3.2 | 1.01 | [7 empty] | 0.0001 | [13 empty] | 344244.1 | 1352904.6
2012-03-08 | 近畿地方整備局 | 淀川 | 淀川 | 右岸 | 6.4 | R6.8k-1 | 天端 | R6.8k-1-13 | 15.15 | 15.45 | 8 |  |  |  |  | 0 | 49 | 51 |  | 51 | 0.1 | [26 empty] | 344244.1 | 1352904.6
2012-03-08 | 近畿地方整備局 | 淀川 | 淀川 | 右岸 | 6.4 | R6.8k-2 | 裏のり | R6.8k-2-1 | 1.15 | 1.45 | 5 |  |  |  |  | 29 | 59 | 12 |  | 12 | 0.94 | 0.62 | [25 empty] | 344244.4 | 1352904.3
2012-03-08 | 近畿地方整備局 | 淀川 | 淀川 | 右岸 | 6.4 | R6.8k-2 | 裏のり | R6.8k-2-2 | 2.15 | 2.45 | 4 |  |  |  |  | 1 | 47 | 52 |  | 52 | 0.13 | [26 empty] | 344244.4 | 1352904.3
2012-03-08 | 近畿地方整備局 | 淀川 | 淀川 | 右岸 | 6.4 | R6.8k-2 | 裏のり | R6.8k-2-3 | 3.15 | 3.45 | 5 |  |  |  |  | 7 | 68 | 25 |  | 25 | 0.37 | 0.29 | [25 empty] | 344244.4 | 1352904.3
2012-03-08 | 近畿地方整備局 | 淀川 | 淀川 | 右岸 | 6.4 | R6.8k-2 | 裏のり | R6.8k-2-4 | 4.15 | 4.45 | 2 |  |  |  |  | 11 | 74 | 15 |  | 15 | 0.53 | 0.36 | [25 empty] | 344244.4 | 1352904.3
2012-03-08 | 近畿地方整備局 | 淀川 | 淀川 | 右岸 | 6.4 | R6.8k-2 | 裏のり | R6.8k-2-5 | 5.15 | 5.25 | 6 |  |  |  |  | 12 | 64 | 24 |  | 24 | 0.46 | 0.29 | [25 empty] | 344244.4 | 1352904.3
2012-03-08 | 近畿地方整備局 | 淀川 | 淀川 | 右岸 | 6.4 | R6.8k-2 | 裏のり | R6.8k-2-6 | 6.15 | 6.45 | 11 |  |  |  |  | 15 | 82 | 3 |  | 3 | 0.9 | 0.73 |  | 0.25 | 3.6 | 1.16 | [7 empty] | 0.000625 | [13 empty] | 344244.4 | 1352904.3
2012-03-08 | 近畿地方整備局 | 淀川 | 淀川 | 右岸 | 6.4 | R6.8k-2 | 裏のり | R6.8k-2-7 | 7.15 | 7.45 | 9 |  |  |  |  | 23 | 69 | 8 |  | 8 | 1.05 | 0.75 |  | 0.11 | 9.5455 | 1.32 | [7 empty] | 0.000121 | [13 empty] | 344244.4 | 1352904.3
2012-03-08 | 近畿地方整備局 | 淀川 | 淀川 | 右岸 | 6.4 | R6.8k-2 | 裏のり | R6.8k-2-8 | 8.15 | 8.45 | 15 |  |  |  |  | 68 | 30 | 2 |  | 2 | 6.21 | 4.75 |  | 0.39 | 15.9231 | 1.35 | [7 empty] | 0.001521 | [13 empty] | 344244.4 | 1352904.3
2012-03-08 | 近畿地方整備局 | 淀川 | 淀川 | 右岸 | 6.4 | R6.8k-2 | 裏のり | R6.8k-2-9 | 9.15 | 9.45 | 13 |  |  |  |  | 5 | 89 | 6 |  | 6 | 0.6 | 0.51 |  | 0.14 | 4.2857 | 1.38 | [7 empty] | 0.000196 | [13 empty] | 344244.4 | 1352904.3
2012-03-08 | 近畿地方整備局 | 淀川 | 淀川 | 右岸 | 6.4 | R6.8k-2 | 裏のり | R6.8k-2-10 | 10.15 | 10.45 | 5 |  |  |  |  | 0 | 16 | 84 |  | 84 | [27 empty] | 344244.4 | 1352904.3
2012-03-08 | 近畿地方整備局 | 淀川 | 淀川 | 右岸 | 6.4 | R6.8k-3 | 表のり | R6.8k-3-1 | 1.15 | 1.5 | 3 |  |  |  |  | 7 | 52 | 41 |  | 41 | 0.24 | 0.15 | [25 empty] | 344243.2 | 1352905.1
2012-03-08 | 近畿地方整備局 | 淀川 | 淀川 | 右岸 | 6.4 | R6.8k-3 | 表のり | R6.8k-3-2 | 3.15 | 3.45 | 15 |  |  |  |  | 18 | 47 | 35 |  | 35 | 0.33 | 0.21 | [25 empty] | 344243.2 | 1352905.1
2012-03-08 | 近畿地方整備局 | 淀川 | 淀川 | 右岸 | 6.4 | R6.8k-3 | 表のり | R6.8k-3-3 | 4.15 | 4.45 | 8 |  |  |  |  | 1 | 31 | 68 |  | 68 | [27 empty] | 344243.2 | 1352905.1
2012-03-08 | 近畿地方整備局 | 淀川 | 淀川 | 右岸 | 6.4 | R6.8k-3 | 表のり | R6.8k-3-4 | 5.15 | 5.45 | 5 |  |  |  |  | 1 | 72 | 27 |  | 27 | 0.2 | 0.17 | [25 empty] | 344243.2 | 1352905.1
2012-03-08 | 近畿地方整備局 | 淀川 | 淀川 | 右岸 | 6.4 | R6.8k-3 | 表のり | R6.8k-3-5 | 6.15 | 6.45 | 11 |  |  |  |  | 1 | 91 | 8 |  | 8 | 0.32 | 0.28 |  | 0.1 | 3.2 | [8 empty] | 0.0001 | [13 empty] | 344243.2 | 1352905.1
2012-03-08 | 近畿地方整備局 | 淀川 | 淀川 | 右岸 | 6.4 | R6.8k-3 | 表のり | R6.8k-3-6 | 7.15 | 7.45 | 22 |  |  |  |  | 0 | 87 | 13 |  | 13 | 0.29 | 0.25 | [25 empty] | 344243.2 | 1352905.1
2012-03-08 | 近畿地方整備局 | 淀川 | 淀川 | 右岸 | 6.4 | R6.8k-3 | 表のり | R6.8k-3-7 | 8.15 | 8.45 | 25 |  |  |  |  | 0 | 86 | 14 |  | 14 | 0.19 | 0.17 | [25 empty] | 344243.2 | 1352905.1
2012-03-08 | 近畿地方整備局 | 淀川 | 淀川 | 右岸 | 6.4 | R6.8k-3 | 表のり | R6.8k-3-8 | 9.15 | 9.45 | 11 |  |  |  |  | 0 | 59 | 41 |  | 41 | 0.1 | 0.087 | [25 empty] | 344243.2 | 1352905.1
2012-03-08 | 近畿地方整備局 | 淀川 | 淀川 | 右岸 | 6.4 | R6.8k-3 | 表のり | R6.8k-3-9 | 10.15 | 10.45 | 3 |  |  |  |  | 0 | 26 | 74 |  | 74 | [27 empty] | 344243.2 | 1352905.1
2012-03-08 | 近畿地方整備局 | 淀川 | 淀川 | 右岸 | 7.2 | R7.0k-2 | 裏のり | R7.0k-2-1 | 1.15 | 1.45 | 6 |  |  |  |  | 3 | 38 | 59 |  | 59 | 0.08 | [26 empty] | 344249 | 1352912.2
2012-03-08 | 近畿地方整備局 | 淀川 | 淀川 | 右岸 | 7.2 | R7.0k-2 | 裏のり | R7.0k-2-2 | 2.15 | 2.45 | 7 |  |  |  |  | 9 | 48 | 43 |  | 43 | 0.24 | 0.14 | [25 empty] | 344249 | 1352912.2
2012-03-08 | 近畿地方整備局 | 淀川 | 淀川 | 右岸 | 7.2 | R7.0k-2 | 裏のり | R7.0k-2-3 | 3.2 | 3.45 | 4 |  |  |  |  | 2 | 57 | 41 |  | 41 | 0.22 | 0.15 | [25 empty] | 344249 | 1352912.2
2012-03-08 | 近畿地方整備局 | 淀川 | 淀川 | 右岸 | 7.2 | R7.0k-2 | 裏のり | R7.0k-2-4 | 4.15 | 4.45 | 2 |  |  |  |  | 0 | 97 | 3 |  | 3 | 0.33 | 0.3 |  | 0.14 | 2.3571 | 1.25 | [7 empty] | 0.000196 | [13 empty] | 344249 | 1352912.2
2012-03-08 | 近畿地方整備局 | 淀川 | 淀川 | 右岸 | 7.2 | R7.0k-2 | 裏のり | R7.0k-2-5 | 5.15 | 5.45 | 4 |  |  |  |  | 35 | 59 | 6 |  | 6 | 1.75 | 1.3 |  | 0.2 | 8.75 | 1.28 | [7 empty] | 0.0004 | [13 empty] | 344249 | 1352912.2
2012-03-08 | 近畿地方整備局 | 淀川 | 淀川 | 右岸 | 7.2 | R7.0k-2 | 裏のり | R7.0k-2-6 | 6.15 | 6.45 | 5 |  |  |  |  | 17 | 71 | 12 |  | 12 | 0.94 | 0.7 | [25 empty] | 344249 | 1352912.2
2012-03-08 | 近畿地方整備局 | 淀川 | 淀川 | 右岸 | 7.2 | R7.0k-2 | 裏のり | R7.0k-2-7 | 7.15 | 7.45 | 15 |  |  |  |  | 12 | 85 | 3 |  | 3 | 1.1 | 0.9 |  | 0.3 | 3.6667 | 1.02 | [7 empty] | 0.0009 | [13 empty] | 344249 | 1352912.2
2012-03-08 | 近畿地方整備局 | 淀川 | 淀川 | 右岸 | 7.2 | R7.0k-2 | 裏のり | R7.0k-2-8 | 8.15 | 8.45 | 10 |  |  |  |  | 10 | 87 | 3 |  | 3 | 1.08 | 0.9 |  | 0.39 | 2.7692 | 0.91 | [7 empty] | 0.001521 | [13 empty] | 344249 | 1352912.2
2012-03-08 | 近畿地方整備局 | 淀川 | 淀川 | 右岸 | 7.2 | R7.0k-2 | 裏のり | R7.0k-2-9 | 9.15 | 9.45 | 16 |  |  |  |  | 0 | 83 | 17 |  | 17 | 0.34 | 0.3 | [25 empty] | 344249 | 1352912.2
2012-03-08 | 近畿地方整備局 | 淀川 | 淀川 | 右岸 | 7.2 | R7.0k-2 | 裏のり | R7.0k-2-10 | 10.15 | 10.45 | 4 |  |  |  |  | 0 | 18 | 82 |  | 82 | [27 empty] | 344249 | 1352912.2
2012-03-08 | 近畿地方整備局 | 淀川 | 淀川 | 右岸 | 7.2 | R7.0k-3 | 表のり | R7.0k-3-1 | 1.15 | 1.45 | 18 |  |  |  |  | 22 | 69 | 9 |  | 9 | 0.67 | 0.48 |  | 0.11 | 6.0909 | 1.1 | [7 empty] | 0.000121 | [13 empty] | 344248 | 1352913.2
2012-03-08 | 近畿地方整備局 | 淀川 | 淀川 | 右岸 | 7.2 | R7.0k-3 | 表のり | R7.0k-3-2 | 2.15 | 2.45 | 6 |  |  |  |  | 23 | 70 | 7 |  | 7 | 0.73 | 0.52 |  | 0.13 | 5.6154 | 1 | [7 empty] | 0.000169 | [13 empty] | 344248 | 1352913.2
2012-03-08 | 近畿地方整備局 | 淀川 | 淀川 | 右岸 | 7.2 | R7.0k-3 | 表のり | R7.0k-3-3 | 3.15 | 3.45 | 8 |  |  |  |  | 26 | 66 | 8 |  | 8 | 1.2 | 0.9 |  | 0.14 | 8.5714 | 1.2 | [7 empty] | 0.000196 | [13 empty] | 344248 | 1352913.2
2012-03-08 | 近畿地方整備局 | 淀川 | 淀川 | 右岸 | 7.2 | R7.0k-3 | 表のり | R7.0k-3-4 | 4.15 | 4.45 | 14 |  |  |  |  | 17 | 78 | 5 |  | 5 | 0.82 | 0.6 |  | 0.16 | 5.125 | 0.91 | [7 empty] | 0.000256 | [13 empty] | 344248 | 1352913.2
2012-03-08 | 近畿地方整備局 | 淀川 | 淀川 | 右岸 | 7.2 | R7.0k-3 | 表のり | R7.0k-3-5 | 5.15 | 5.45 | 15 |  |  |  |  | 12 | 84 | 4 |  | 4 | 0.79 | 0.64 |  | 0.22 | 3.5909 | 1.1 | [7 empty] | 0.000484 | [13 empty] | 344248 | 1352913.2
2012-03-08 | 近畿地方整備局 | 淀川 | 淀川 | 右岸 | 7.2 | R7.0k-3 | 表のり | R7.0k-3-6 | 6.15 | 6.45 | 15 |  |  |  |  | 30 | 65 | 5 |  | 5 | 1.6 | 1.2 |  | 0.2 | 8 | 1.7 | [7 empty] | 0.0004 | [13 empty] | 344248 | 1352913.2
2012-03-08 | 近畿地方整備局 | 淀川 | 淀川 | 右岸 | 7.2 | R7.0k-3 | 表のり | R7.0k-3-7 | 7.15 | 7.45 | 14 |  |  |  |  | 17 | 79 | 4 |  | 4 | 1 | 0.8 |  | 0.25 | 4 | 1 | [7 empty] | 0.000625 | [13 empty] | 344248 | 1352913.2
2012-03-08 | 近畿地方整備局 | 淀川 | 淀川 | 右岸 | 7.2 | R7.0k-3 | 表のり | R7.0k-3-8 | 8.15 | 8.45 | 3 |  |  |  |  | 2 | 27 | 71 |  | 71 | [27 empty] | 344248 | 1352913.2
2012-03-08 | 近畿地方整備局 | 淀川 | 淀川 | 右岸 | 7.2 | R7.2k-1 | 天端 | R7.2k-1-1 | 5.15 | 5.25 | 4 |  |  |  |  | 14 | 60 | 26 |  | 26 | 0.51 | 0.36 | [25 empty] | 344252.2 | 1352918.3
2012-03-08 | 近畿地方整備局 | 淀川 | 淀川 | 右岸 | 7.2 | R7.2k-1 | 天端 | R7.2k-1-2 | 5.25 | 5.45 | 4 |  |  |  |  | 3 | 62 | 35 |  | 35 | 0.25 | 0.18 | [25 empty] | 344252.2 | 1352918.3
2012-03-08 | 近畿地方整備局 | 淀川 | 淀川 | 右岸 | 7.2 | R7.2k-1 | 天端 | R7.2k-1-3 | 6.15 | 6.45 | 4 |  |  |  |  | 2 | 36 | 62 |  | 62 | [27 empty] | 344252.2 | 1352918.3
2012-03-08 | 近畿地方整備局 | 淀川 | 淀川 | 右岸 | 7.2 | R7.2k-1 | 天端 | R7.2k-1-4 | 7.15 | 7.4 | 4 |  |  |  |  | 12 | 51 | 37 |  | 37 | 0.24 | 0.14 | [25 empty] | 344252.2 | 1352918.3
2012-03-08 | 近畿地方整備局 | 淀川 | 淀川 | 右岸 | 7.2 | R7.2k-1 | 天端 | R7.2k-1-5 | 8 | 8.15 | 3 |  |  |  |  | 2 | 53 | 45 |  | 45 | 0.15 | 0.1 | [25 empty] | 344252.2 | 1352918.3
2012-03-08 | 近畿地方整備局 | 淀川 | 淀川 | 右岸 | 7.2 | R7.2k-1 | 天端 | R7.2k-1-6 | 8.15 | 8.4 | 3 |  |  |  |  | 13 | 55 | 32 |  | 32 | 0.27 | 0.19 | [25 empty] | 344252.2 | 1352918.3
2012-03-08 | 近畿地方整備局 | 淀川 | 淀川 | 右岸 | 7.2 | R7.2k-1 | 天端 | R7.2k-1-7 | 9.15 | 9.35 | 3 |  |  |  |  | 22 | 59 | 19 |  | 19 | 0.58 | 0.41 | [25 empty] | 344252.2 | 1352918.3
2012-03-08 | 近畿地方整備局 | 淀川 | 淀川 | 右岸 | 7.2 | R7.2k-1 | 天端 | R7.2k-1-8 | 9.35 | 9.45 | 3 |  |  |  |  | 28 | 57 | 15 |  | 15 | 0.92 | 0.55 | [25 empty] | 344252.2 | 1352918.3
2012-03-08 | 近畿地方整備局 | 淀川 | 淀川 | 右岸 | 7.2 | R7.2k-1 | 天端 | R7.2k-1-9 | 10.15 | 10.45 | 6 |  |  |  |  | 10 | 65 | 25 |  | 25 | 0.44 | 0.35 | [25 empty] | 344252.2 | 1352918.3
2012-03-08 | 近畿地方整備局 | 淀川 | 淀川 | 右岸 | 7.2 | R7.2k-1 | 天端 | R7.2k-1-10 | 11.15 | 11.45 | 15 |  |  |  |  | 69 | 30 | 1 |  | 1 | 5.3 | 4.31 |  | 0.54 | 9.8148 | 1.33 | [7 empty] | 0.002916 | [13 empty] | 344252.2 | 1352918.3
2012-03-08 | 近畿地方整備局 | 淀川 | 淀川 | 右岸 | 7.2 | R7.2k-1 | 天端 | R7.2k-1-11 | 12.15 | 12.45 | 15 |  |  |  |  | 11 | 83 | 6 |  | 6 | 0.67 | 0.55 |  | 0.15 | 4.4667 | 1.29 | [7 empty] | 0.000225 | [13 empty] | 344252.2 | 1352918.3
2012-03-08 | 近畿地方整備局 | 淀川 | 淀川 | 右岸 | 7.2 | R7.2k-1 | 天端 | R7.2k-1-12 | 13.15 | 13.45 | 18 |  |  |  |  | 12 | 81 | 7 |  | 7 | 0.76 | 0.6 |  | 0.14 | 5.4286 | 1.22 | [7 empty] | 0.000196 | [13 empty] | 344252.2 | 1352918.3
2012-03-08 | 近畿地方整備局 | 淀川 | 淀川 | 右岸 | 7.2 | R7.2k-1 | 天端 | R7.2k-1-13 | 14.2 | 14.45 | 8 |  |  |  |  | 0 | 79 | 21 |  | 21 | 0.21 | 0.18 | [25 empty] | 344252.2 | 1352918.3
2012-03-08 | 近畿地方整備局 | 淀川 | 淀川 | 右岸 | 7.2 | R7.2k-1 | 天端 | R7.2k-1-14 | 15.15 | 15.45 | 10 |  |  |  |  | 0 | 72 | 28 |  | 28 | 0.16 | 0.14 | [25 empty] | 344252.2 | 1352918.3
2012-03-08 | 近畿地方整備局 | 淀川 | 淀川 | 右岸 | 7.2 | R7.2k-1 | 天端 | R7.2k-1-15 | 16.15 | 16.45 | 5 |  |  |  |  | 0 | 8 | 92 |  | 92 | [27 empty] | 344252.2 | 1352918.3
2012-03-08 | 近畿地方整備局 | 淀川 | 淀川 | 右岸 | 7.2 | R7.2k-2 | 裏のり | R7.2k-2-1 | 1.15 | 1.45 | 3 |  |  |  |  | 18 | 65 | 17 |  | 17 | 0.57 | 0.47 | [25 empty] | 344252.5 | 1352918.1
2012-03-08 | 近畿地方整備局 | 淀川 | 淀川 | 右岸 | 7.2 | R7.2k-2 | 裏のり | R7.2k-2-2 | 2.15 | 2.45 | 4 |  |  |  |  | 9 | 65 | 26 |  | 26 | 0.46 | 0.37 | [25 empty] | 344252.5 | 1352918.1
2012-03-08 | 近畿地方整備局 | 淀川 | 淀川 | 右岸 | 7.2 | R7.2k-2 | 裏のり | R7.2k-2-3 | 3.15 | 3.3 | 4 |  |  |  |  | 15 | 59 | 26 |  | 26 | 0.54 | 0.42 | [25 empty] | 344252.5 | 1352918.1
2012-03-08 | 近畿地方整備局 | 淀川 | 淀川 | 右岸 | 7.2 | R7.2k-2 | 裏のり | R7.2k-2-4 | 3.3 | 3.45 | 4 |  |  |  |  | 13 | 79 | 8 |  | 8 | 0.65 | 0.53 |  | 0.1 | 6.5 | 1.78 | [7 empty] | 0.0001 | [13 empty] | 344252.5 | 1352918.1
2012-03-08 | 近畿地方整備局 | 淀川 | 淀川 | 右岸 | 7.2 | R7.2k-2 | 裏のり | R7.2k-2-5 | 4.15 | 4.45 | 2 |  |  |  |  | 10 | 83 | 7 |  | 7 | 0.5 | 0.41 |  | 0.11 | 4.5455 | 1.53 | [7 empty] | 0.000121 | [13 empty] | 344252.5 | 1352918.1
2012-03-08 | 近畿地方整備局 | 淀川 | 淀川 | 右岸 | 7.2 | R7.2k-2 | 裏のり | R7.2k-2-6 | 5.15 | 5.45 | 8 |  |  |  |  | 45 | 48 | 7 |  | 7 | 2.45 | 1.55 |  | 0.15 | 16.3333 | 0.79 | [7 empty] | 0.000225 | [13 empty] | 344252.5 | 1352918.1
2012-03-08 | 近畿地方整備局 | 淀川 | 淀川 | 右岸 | 7.2 | R7.2k-2 | 裏のり | R7.2k-2-7 | 6.15 | 6.45 | 8 |  |  |  |  | 19 | 75 | 6 |  | 6 | 0.91 | 0.69 |  | 0.17 | 5.3529 | 1.14 | [7 empty] | 0.000289 | [13 empty] | 344252.5 | 1352918.1
2012-03-08 | 近畿地方整備局 | 淀川 | 淀川 | 右岸 | 7.2 | R7.2k-2 | 裏のり | R7.2k-2-8 | 7.15 | 7.45 | 15 |  |  |  |  | 11 | 86 | 3 |  | 3 | 0.69 | 0.57 |  | 0.21 | 3.2857 | 1 | [7 empty] | 0.000441 | [13 empty] | 344252.5 | 1352918.1
2012-03-08 | 近畿地方整備局 | 淀川 | 淀川 | 右岸 | 7.2 | R7.2k-2 | 裏のり | R7.2k-2-9 | 8.15 | 8.45 | 17 |  |  |  |  | 10 | 84 | 6 |  | 6 | 0.67 | 0.54 |  | 0.13 | 5.1538 | 1.33 | [7 empty] | 0.000169 | [13 empty] | 344252.5 | 1352918.1
2012-03-08 | 近畿地方整備局 | 淀川 | 淀川 | 右岸 | 7.2 | R7.2k-2 | 裏のり | R7.2k-2-10 | 9.15 | 9.45 | 6 |  |  |  |  | 0 | 26 | 74 |  | 74 | [27 empty] | 344252.5 | 1352918.1
2012-03-08 | 近畿地方整備局 | 淀川 | 淀川 | 右岸 | 7.2 | R7.2k-2 | 裏のり | R7.2k-2-11 | 10.15 | 10.45 | 3 |  |  |  |  | 0 | 8 | 92 |  | 92 | [27 empty] | 344252.5 | 1352918.1
2012-03-08 | 近畿地方整備局 | 淀川 | 淀川 | 右岸 | 7.2 | R7.2k-3 | 表のり | R7.2k-3-1 | 1.15 | 1.45 | 7 |  |  |  |  | 9 | 52 | 39 |  | 39 | 0.24 | 0.16 | [25 empty] | 344251.3 | 1352919.1
2012-03-08 | 近畿地方整備局 | 淀川 | 淀川 | 右岸 | 7.2 | R7.2k-3 | 表のり | R7.2k-3-2 | 2.15 | 2.45 | 4 |  |  |  |  | 11 | 60 | 29 |  | 29 | 0.33 | 0.24 | [25 empty] | 344251.3 | 1352919.1
2012-03-08 | 近畿地方整備局 | 淀川 | 淀川 | 右岸 | 7.2 | R7.2k-3 | 表のり | R7.2k-3-3 | 4.15 | 4.45 | 6 |  |  |  |  | 7 | 36 | 57 |  | 57 | 0.11 | [26 empty] | 344251.3 | 1352919.1
2012-03-08 | 近畿地方整備局 | 淀川 | 淀川 | 右岸 | 7.2 | R7.2k-3 | 表のり | R7.2k-3-4 | 5.35 | 5.45 | 5 |  |  |  |  | 7 | 78 | 15 |  | 15 | 0.7 | 0.55 | [25 empty] | 344251.3 | 1352919.1
2012-03-08 | 近畿地方整備局 | 淀川 | 淀川 | 右岸 | 7.2 | R7.2k-3 | 表のり | R7.2k-3-5 | 6.15 | 6.45 | 16 |  |  |  |  | 27 | 69 | 4 |  | 4 | 1.4 | 1.1 |  | 0.25 | 5.6 | 1.1 | [7 empty] | 0.000625 | [13 empty] | 344251.3 | 1352919.1
2012-03-08 | 近畿地方整備局 | 淀川 | 淀川 | 右岸 | 7.2 | R7.2k-3 | 表のり | R7.2k-3-6 | 7.15 | 7.45 | 23 |  |  |  |  | 1 | 92 | 7 |  | 7 | 0.62 | 0.55 |  | 0.12 | 5.1667 | 2 | [7 empty] | 0.000144 | [13 empty] | 344251.3 | 1352919.1
2012-03-08 | 近畿地方整備局 | 淀川 | 淀川 | 右岸 | 7.2 | R7.2k-3 | 表のり | R7.2k-3-7 | 8.15 | 8.45 | 22 |  |  |  |  | 1 | 94 | 5 |  | 5 | 0.58 | 0.51 |  | 0.17 | 3.4118 | 1.3 | [7 empty] | 0.000289 | [13 empty] | 344251.3 | 1352919.1
2012-03-08 | 近畿地方整備局 | 淀川 | 淀川 | 右岸 | 7.2 | R7.2k-3 | 表のり | R7.2k-3-8 | 9.15 | 9.45 | 10 |  |  |  |  | 0 | 79 | 21 |  | 21 | 0.17 | 0.15 | [25 empty] | 344251.3 | 1352919.1
2012-03-08 | 近畿地方整備局 | 淀川 | 淀川 | 右岸 | 7.2 | R7.2k-3 | 表のり | R7.2k-3-9 | 10.15 | 10.45 | 6 |  |  |  |  | 0 | 28 | 72 |  | 72 | [27 empty] | 344251.3 | 1352919.1
2012-03-08 | 近畿地方整備局 | 淀川 | 淀川 | 右岸 | 7.2 | R7.2k-3 | 表のり | R7.2k-3-10 | 11.15 | 11.45 | 4 |  |  |  |  | 0 | 7 | 93 |  | 93 | [27 empty] | 344251.3 | 1352919.1
2012-03-08 | 近畿地方整備局 | 淀川 | 淀川 | 右岸 | 7.8 | R7.6k-1 | 天端 | R7.6k-1-1 | 5.2 | 5.45 | 5 |  |  |  |  | 4 | 66 | 30 |  | 30 | 0.27 | 0.2 | [25 empty] | 344259.3 | 1352931.1
2012-03-08 | 近畿地方整備局 | 淀川 | 淀川 | 右岸 | 7.8 | R7.6k-1 | 天端 | R7.6k-1-2 | 6.15 | 6.45 | 6 |  |  |  |  | 6 | 65 | 29 |  | 29 | 0.23 | 0.18 | [25 empty] | 344259.3 | 1352931.1
2012-03-08 | 近畿地方整備局 | 淀川 | 淀川 | 右岸 | 7.8 | R7.6k-1 | 天端 | R7.6k-1-3 | 7.15 | 7.45 | 6 |  |  |  |  | 13 | 68 | 19 |  | 19 | 0.36 | 0.3 | [25 empty] | 344259.3 | 1352931.1
2012-03-08 | 近畿地方整備局 | 淀川 | 淀川 | 右岸 | 7.8 | R7.6k-1 | 天端 | R7.6k-1-4 | 8.15 | 8.45 | 5 |  |  |  |  | 4 | 61 | 35 |  | 35 | 0.27 | 0.19 | [25 empty] | 344259.3 | 1352931.1
2012-03-08 | 近畿地方整備局 | 淀川 | 淀川 | 右岸 | 7.8 | R7.6k-1 | 天端 | R7.6k-1-5 | 9.15 | 9.45 | 5 |  |  |  |  | 8 | 13 | 79 |  | 79 | [27 empty] | 344259.3 | 1352931.1
2012-03-08 | 近畿地方整備局 | 淀川 | 淀川 | 右岸 | 7.8 | R7.6k-1 | 天端 | R7.6k-1-6 | 10.15 | 10.45 | 8 |  |  |  |  | 28 | 56 | 16 |  | 16 | 0.98 | 0.56 | [25 empty] | 344259.3 | 1352931.1
2012-03-08 | 近畿地方整備局 | 淀川 | 淀川 | 右岸 | 7.8 | R7.6k-1 | 天端 | R7.6k-1-7 | 11.15 | 11.45 | 10 |  |  |  |  | 6 | 70 | 24 |  | 24 | 0.3 | 0.21 | [25 empty] | 344259.3 | 1352931.1
2012-03-08 | 近畿地方整備局 | 淀川 | 淀川 | 右岸 | 7.8 | R7.6k-1 | 天端 | R7.6k-1-8 | 12.15 | 12.45 | 5 |  |  |  |  | 17 | 55 | 28 |  | 28 | 0.39 | 0.22 | [25 empty] | 344259.3 | 1352931.1
2012-03-08 | 近畿地方整備局 | 淀川 | 淀川 | 右岸 | 7.8 | R7.6k-1 | 天端 | R7.6k-1-9 | 13.15 | 13.45 | 20 |  |  |  |  | 4 | 87 | 9 |  | 9 | 0.49 | 0.4 |  | 0.09 | 5.4444 | 1.91 | [7 empty] | 8.1e-05 | [13 empty] | 344259.3 | 1352931.1
2012-03-08 | 近畿地方整備局 | 淀川 | 淀川 | 右岸 | 7.8 | R7.6k-1 | 天端 | R7.6k-1-10 | 14.15 | 14.45 | 29 |  |  |  |  | 9 | 83 | 8 |  | 8 | 0.61 | 0.52 |  | 0.09 | 6.7778 | 1.87 | [7 empty] | 8.1e-05 | [13 empty] | 344259.3 | 1352931.1
2012-03-08 | 近畿地方整備局 | 淀川 | 淀川 | 右岸 | 7.8 | R7.6k-1 | 天端 | R7.6k-1-11 | 15.15 | 15.45 | 9 |  |  |  |  | 0 | 17 | 83 |  | 83 | [27 empty] | 344259.3 | 1352931.1
2012-03-08 | 近畿地方整備局 | 淀川 | 淀川 | 右岸 | 7.8 | R7.6k-1 | 天端 | R7.6k-1-12 | 16.15 | 16.45 | 6 |  |  |  |  | 0 | 2 | 98 |  | 98 | [27 empty] | 344259.3 | 1352931.1
2012-03-08 | 近畿地方整備局 | 淀川 | 淀川 | 右岸 | 7.8 | R7.6k-2 | 裏のり | R7.6k-2-1 | 1.15 | 1.45 | 5 |  |  |  |  | 7 | 50 | 43 |  | 43 | 0.24 | 0.14 | [25 empty] | 344259.8 | 1352930.7
2012-03-08 | 近畿地方整備局 | 淀川 | 淀川 | 右岸 | 7.8 | R7.6k-2 | 裏のり | R7.6k-2-2 | 2.15 | 2.45 | 1 |  |  |  |  | 9 | 77 | 14 |  | 14 | 0.39 | 0.33 | [25 empty] | 344259.8 | 1352930.7
2012-03-08 | 近畿地方整備局 | 淀川 | 淀川 | 右岸 | 7.8 | R7.6k-2 | 裏のり | R7.6k-2-3 | 3.15 | 3.45 | 4 |  |  |  |  | 13 | 76 | 11 |  | 11 | 0.55 | 0.42 | [25 empty] | 344259.8 | 1352930.7
2012-03-08 | 近畿地方整備局 | 淀川 | 淀川 | 右岸 | 7.8 | R7.6k-2 | 裏のり | R7.6k-2-4 | 4.15 | 4.45 | 3 |  |  |  |  | 0 | 40 | 60 |  | 60 | 0.08 | [26 empty] | 344259.8 | 1352930.7
2012-03-08 | 近畿地方整備局 | 淀川 | 淀川 | 右岸 | 7.8 | R7.6k-2 | 裏のり | R7.6k-2-5 | 5.3 | 5.45 | 3 |  |  |  |  | 0 | 76 | 24 |  | 24 | 0.24 | 0.19 | [25 empty] | 344259.8 | 1352930.7
2012-03-08 | 近畿地方整備局 | 淀川 | 淀川 | 右岸 | 7.8 | R7.6k-2 | 裏のり | R7.6k-2-6 | 6.15 | 6.45 | 3 |  |  |  |  | 2 | 48 | 50 |  | 50 | 0.21 | [26 empty] | 344259.8 | 1352930.7
2012-03-08 | 近畿地方整備局 | 淀川 | 淀川 | 右岸 | 7.8 | R7.6k-2 | 裏のり | R7.6k-2-7 | 7.15 | 7.45 | 7 |  |  |  |  | 7 | 89 | 4 |  | 4 | 0.81 | 0.66 |  | 0.21 | 3.8571 | 1.14 | [7 empty] | 0.000441 | [13 empty] | 344259.8 | 1352930.7
2012-03-08 | 近畿地方整備局 | 淀川 | 淀川 | 右岸 | 7.8 | R7.6k-2 | 裏のり | R7.6k-2-8 | 8.15 | 8.45 | 13 |  |  |  |  | 5 | 89 | 6 |  | 6 | 0.61 | 0.52 |  | 0.18 | 3.3889 | 1.18 | [7 empty] | 0.000324 | [13 empty] | 344259.8 | 1352930.7
2012-03-08 | 近畿地方整備局 | 淀川 | 淀川 | 右岸 | 7.8 | R7.6k-2 | 裏のり | R7.6k-2-9 | 9.15 | 9.4 | 8 |  |  |  |  | 6 | 69 | 25 |  | 25 | 0.56 | 0.46 | [25 empty] | 344259.8 | 1352930.7
2012-03-08 | 近畿地方整備局 | 淀川 | 淀川 | 右岸 | 7.8 | R7.6k-2 | 裏のり | R7.6k-2-10 | 10.15 | 10.45 | 4 |  |  |  |  | 4 | 3 | 93 |  | 93 | [27 empty] | 344259.8 | 1352930.7
2012-03-08 | 近畿地方整備局 | 淀川 | 淀川 | 右岸 | 7.8 | R7.6k-3 | 表のり | R7.6k-3-1 | 1.15 | 1.45 | 12 |  |  |  |  | 20 | 57 | 23 |  | 23 | 0.45 | 0.31 | [25 empty] | 344258.6 | 1352931.7
2012-03-08 | 近畿地方整備局 | 淀川 | 淀川 | 右岸 | 7.8 | R7.6k-3 | 表のり | R7.6k-3-2 | 2.15 | 2.45 | 16 |  |  |  |  | 12 | 69 | 19 |  | 19 | 0.39 | 0.3 | [25 empty] | 344258.6 | 1352931.7
2012-03-08 | 近畿地方整備局 | 淀川 | 淀川 | 右岸 | 7.8 | R7.6k-3 | 表のり | R7.6k-3-3 | 4.15 | 4.45 | 13 |  |  |  |  | 47 | 33 | 20 |  | 20 | 8.3 | 1.2 | [25 empty] | 344258.6 | 1352931.7
2012-03-08 | 近畿地方整備局 | 淀川 | 淀川 | 右岸 | 7.8 | R7.6k-3 | 表のり | R7.6k-3-4 | 6.15 | 6.45 | 8 |  |  |  |  | 13 | 69 | 18 |  | 18 | 0.59 | 0.36 | [25 empty] | 344258.6 | 1352931.7
2012-03-08 | 近畿地方整備局 | 淀川 | 淀川 | 右岸 | 7.8 | R7.6k-3 | 表のり | R7.6k-3-5 | 7.15 | 7.45 | 13 |  |  |  |  | 14 | 80 | 6 |  | 6 | 0.83 | 0.67 |  | 0.16 | 5.1875 | 1.4 | [7 empty] | 0.000256 | [13 empty] | 344258.6 | 1352931.7
2012-03-08 | 近畿地方整備局 | 淀川 | 淀川 | 右岸 | 7.8 | R7.6k-3 | 表のり | R7.6k-3-6 | 8.15 | 8.45 | 13 |  |  |  |  | 7 | 88 | 5 |  | 5 | 0.73 | 0.59 |  | 0.16 | 4.5625 | 1.2 | [7 empty] | 0.000256 | [13 empty] | 344258.6 | 1352931.7
2012-03-08 | 近畿地方整備局 | 淀川 | 淀川 | 右岸 | 7.8 | R7.6k-3 | 表のり | R7.6k-3-7 | 9.15 | 9.45 | 15 |  |  |  |  | 11 | 83 | 6 |  | 6 | 0.8 | 0.67 |  | 0.19 | 4.2105 | 1.5 | [7 empty] | 0.000361 | [13 empty] | 344258.6 | 1352931.7
2012-03-08 | 近畿地方整備局 | 淀川 | 淀川 | 右岸 | 7.8 | R7.6k-3 | 表のり | R7.6k-3-8 | 10.15 | 10.45 | 5 |  |  |  |  | 0 | 7 | 93 |  | 93 | [27 empty] | 344258.6 | 1352931.7
2012-03-08 | 近畿地方整備局 | 淀川 | 淀川 | 右岸 | 7.8 | R7.6k-3 | 表のり | R7.6k-3-9 | 11.15 | 11.45 | 5 |  |  |  |  | 0 | 5 | 95 |  | 95 | [27 empty] | 344258.6 | 1352931.7
2012-03-08 | 近畿地方整備局 | 淀川 | 淀川 | 右岸 | 7.8 | R7.8k-2 | 裏のり | R7.8k-2-1 | 1.15 | 1.45 | 2 |  |  |  |  | 10 | 56 | 34 |  | 34 | 0.35 | 0.26 | [25 empty] | 344302.6 | 1352936.6
2012-03-08 | 近畿地方整備局 | 淀川 | 淀川 | 右岸 | 7.8 | R7.8k-2 | 裏のり | R7.8k-2-2 | 2.15 | 2.45 | 6 |  |  |  |  | 34 | 58 | 8 |  | 8 | 1.05 | 0.67 |  | 0.14 | 7.5 | 0.93 | [7 empty] | 0.000196 | [13 empty] | 344302.6 | 1352936.6
2012-03-08 | 近畿地方整備局 | 淀川 | 淀川 | 右岸 | 7.8 | R7.8k-2 | 裏のり | R7.8k-2-3 | 3.15 | 3.45 | 1 |  |  |  |  | 17 | 60 | 23 |  | 23 | 0.64 | 0.44 | [25 empty] | 344302.6 | 1352936.6
2012-03-08 | 近畿地方整備局 | 淀川 | 淀川 | 右岸 | 7.8 | R7.8k-2 | 裏のり | R7.8k-2-4 | 4.15 | 4.45 | 3 |  |  |  |  | 12 | 58 | 30 |  | 30 | 0.51 | 0.34 | [25 empty] | 344302.6 | 1352936.6
2012-03-08 | 近畿地方整備局 | 淀川 | 淀川 | 右岸 | 7.8 | R7.8k-2 | 裏のり | R7.8k-2-5 | 5.15 | 5.5 | 2 |  |  |  |  | 2 | 61 | 37 |  | 37 | 0.2 | 0.15 | [25 empty] | 344302.6 | 1352936.6
2012-03-08 | 近畿地方整備局 | 淀川 | 淀川 | 右岸 | 7.8 | R7.8k-2 | 裏のり | R7.8k-2-6 | 6.15 | 6.3 | 11 |  |  |  |  | 0 | 20 | 80 |  | 80 | [27 empty] | 344302.6 | 1352936.6
2012-03-08 | 近畿地方整備局 | 淀川 | 淀川 | 右岸 | 7.8 | R7.8k-2 | 裏のり | R7.8k-2-7 | 6.3 | 6.45 | 11 |  |  |  |  | 0 | 52 | 48 |  | 48 | 0.18 | 0.09 | [25 empty] | 344302.6 | 1352936.6
2012-03-08 | 近畿地方整備局 | 淀川 | 淀川 | 右岸 | 7.8 | R7.8k-2 | 裏のり | R7.8k-2-8 | 7.15 | 7.45 | 21 |  |  |  |  | 11 | 81 | 8 |  | 8 | 0.77 | 0.61 |  | 0.09 | 8.5556 | 1.87 | [7 empty] | 8.1e-05 | [13 empty] | 344302.6 | 1352936.6
2012-03-08 | 近畿地方整備局 | 淀川 | 淀川 | 右岸 | 7.8 | R7.8k-2 | 裏のり | R7.8k-2-9 | 8.15 | 8.45 | 20 |  |  |  |  | 10 | 82 | 8 |  | 8 | 0.47 | 0.37 |  | 0.09 | 5.2222 | 1.48 | [7 empty] | 8.1e-05 | [13 empty] | 344302.6 | 1352936.6
2012-03-08 | 近畿地方整備局 | 淀川 | 淀川 | 右岸 | 7.8 | R7.8k-2 | 裏のり | R7.8k-2-10 | 9.15 | 9.35 | 9 |  |  |  |  | 7 | 50 | 43 |  | 43 | 0.14 | 0.1 | [25 empty] | 344302.6 | 1352936.6
2012-03-08 | 近畿地方整備局 | 淀川 | 淀川 | 右岸 | 7.8 | R7.8k-2 | 裏のり | R7.8k-2-11 | 9.35 | 9.45 | 9 |  |  |  |  | 0 | 25 | 75 |  | 75 | [27 empty] | 344302.6 | 1352936.6
2012-03-08 | 近畿地方整備局 | 淀川 | 淀川 | 右岸 | 7.8 | R7.8k-2 | 裏のり | R7.8k-2-12 | 12.15 | 12.5 | 3 |  |  |  |  | 0 | 2 | 98 |  | 98 | [27 empty] | 344302.6 | 1352936.6
2012-03-08 | 近畿地方整備局 | 淀川 | 淀川 | 右岸 | 7.8 | R7.8k-3 | 表のり | R7.8k-3-1 | 1.15 | 1.45 | 14 |  |  |  |  | 40 | 44 | 16 |  | 16 | 2 | 0.65 | [25 empty] | 344301.2 | 1352937.3
2012-03-08 | 近畿地方整備局 | 淀川 | 淀川 | 右岸 | 7.8 | R7.8k-3 | 表のり | R7.8k-3-2 | 2.15 | 2.45 | 8 |  |  |  |  | 11 | 60 | 29 |  | 29 | 0.31 | 0.22 | [25 empty] | 344301.2 | 1352937.3
2012-03-08 | 近畿地方整備局 | 淀川 | 淀川 | 右岸 | 7.8 | R7.8k-3 | 表のり | R7.8k-3-3 | 5.15 | 5.45 | 3 |  |  |  |  | 6 | 36 | 58 |  | 58 | 0.091 | [26 empty] | 344301.2 | 1352937.3
2012-03-08 | 近畿地方整備局 | 淀川 | 淀川 | 右岸 | 7.8 | R7.8k-3 | 表のり | R7.8k-3-4 | 6.15 | 6.45 | 27 |  |  |  |  | 22 | 65 | 13 |  | 13 | 0.89 | 0.57 | [25 empty] | 344301.2 | 1352937.3
2012-03-08 | 近畿地方整備局 | 淀川 | 淀川 | 右岸 | 7.8 | R7.8k-3 | 表のり | R7.8k-3-5 | 7.15 | 7.45 | 30 |  |  |  |  | 6 | 86 | 8 |  | 8 | 0.48 | 0.39 |  | 0.11 | 4.3636 | 1.3 | [7 empty] | 0.000121 | [13 empty] | 344301.2 | 1352937.3
2012-03-08 | 近畿地方整備局 | 淀川 | 淀川 | 右岸 | 7.8 | R7.8k-3 | 表のり | R7.8k-3-6 | 8.15 | 8.45 | 25 |  |  |  |  | 2 | 89 | 9 |  | 9 | 0.45 | 0.38 |  | 0.087 | 5.1724 | 1.9 | [7 empty] | 7.569e-05 | [13 empty] | 344301.2 | 1352937.3
2012-03-08 | 近畿地方整備局 | 淀川 | 淀川 | 右岸 | 7.8 | R7.8k-3 | 表のり | R7.8k-3-7 | 9.15 | 9.45 | 12 |  |  |  |  | 0 | 43 | 57 |  | 57 | 0.077 | [26 empty] | 344301.2 | 1352937.3
2012-03-08 | 近畿地方整備局 | 淀川 | 淀川 | 右岸 | 7.8 | R7.8k-3 | 表のり | R7.8k-3-8 | 10.15 | 10.45 | 6 |  |  |  |  | 0 | 14 | 86 |  | 86 | [27 empty] | 344301.2 | 1352937.3
2012-03-08 | 近畿地方整備局 | 淀川 | 淀川 | 右岸 | 7.8 | R7.8k-3 | 表のり | R7.8k-3-9 | 11.15 | 11.45 | 5 |  |  |  |  | 0 | 21 | 79 |  | 79 | [27 empty] | 344301.2 | 1352937.3
2012-03-08 | 近畿地方整備局 | 淀川 | 淀川 | 右岸 | 7.8 | R8.0k-1 | 天端 | R8.0k-1-1 | 5.15 | 5.45 | 6 |  |  |  |  | 2 | 47 | 51 |  | 51 | 0.11 | [26 empty] | 344306.2 | 1352945.5
2012-03-08 | 近畿地方整備局 | 淀川 | 淀川 | 右岸 | 7.8 | R8.0k-1 | 天端 | R8.0k-1-2 | 6.15 | 6.45 | 8 |  |  |  |  | 3 | 44 | 53 |  | 53 | 0.11 | [26 empty] | 344306.2 | 1352945.5
2012-03-08 | 近畿地方整備局 | 淀川 | 淀川 | 右岸 | 7.8 | R8.0k-1 | 天端 | R8.0k-1-3 | 7.15 | 7.45 | 5 |  |  |  |  | 0 | 63 | 37 |  | 37 | 0.26 | 0.18 | [25 empty] | 344306.2 | 1352945.5
2012-03-08 | 近畿地方整備局 | 淀川 | 淀川 | 右岸 | 7.8 | R8.0k-1 | 天端 | R8.0k-1-4 | 8.15 | 8.45 | 3 |  |  |  |  | 0 | 69 | 31 |  | 31 | 0.23 | 0.17 | [25 empty] | 344306.2 | 1352945.5
2012-03-08 | 近畿地方整備局 | 淀川 | 淀川 | 右岸 | 7.8 | R8.0k-1 | 天端 | R8.0k-1-5 | 9.15 | 9.45 | 5 |  |  |  |  | 0 | 72 | 28 |  | 28 | 0.19 | 0.16 | [25 empty] | 344306.2 | 1352945.5
2012-03-08 | 近畿地方整備局 | 淀川 | 淀川 | 右岸 | 7.8 | R8.0k-1 | 天端 | R8.0k-1-6 | 10.15 | 10.45 | 2 |  |  |  |  | 0 | 49 | 51 |  | 51 | 0.12 | [26 empty] | 344306.2 | 1352945.5
2012-03-08 | 近畿地方整備局 | 淀川 | 淀川 | 右岸 | 7.8 | R8.0k-1 | 天端 | R8.0k-1-7 | 11.15 | 11.45 | 15 |  |  |  |  | 0 | 74 | 26 |  | 26 | 0.18 | 0.16 | [25 empty] | 344306.2 | 1352945.5
2012-03-08 | 近畿地方整備局 | 淀川 | 淀川 | 右岸 | 7.8 | R8.0k-1 | 天端 | R8.0k-1-8 | 14.15 | 14.45 | 15 |  |  |  |  | 1 | 68 | 31 |  | 31 | 0.23 | 0.16 | [25 empty] | 344306.2 | 1352945.5
2012-03-08 | 近畿地方整備局 | 淀川 | 淀川 | 右岸 | 7.8 | R8.0k-1 | 天端 | R8.0k-1-9 | 15.15 | 15.45 | 9 |  |  |  |  | 0 | 31 | 69 |  | 69 | [27 empty] | 344306.2 | 1352945.5
2012-03-08 | 近畿地方整備局 | 淀川 | 淀川 | 右岸 | 7.8 | R8.0k-1 | 天端 | R8.0k-1-10 | 16.15 | 16.45 | 9 |  |  |  |  | 0 | 14 | 86 |  | 86 | [27 empty] | 344306.2 | 1352945.5
2012-03-08 | 近畿地方整備局 | 淀川 | 淀川 | 右岸 | 7.8 | R8.0k-1 | 天端 | R8.0k-1-11 | 17.15 | 17.45 | 5 |  |  |  |  | 0 | 2 | 98 |  | 98 | [27 empty] | 344306.2 | 1352945.5
2012-03-08 | 近畿地方整備局 | 淀川 | 淀川 | 右岸 | 7.8 | R8.0k-1 | 天端 | R8.0k-1-12 | 18.15 | 18.45 | 5 |  |  |  |  | 0 | 1 | 99 |  | 99 | [27 empty] | 344306.2 | 1352945.5
2012-03-08 | 近畿地方整備局 | 淀川 | 淀川 | 右岸 | 7.8 | R8.0k-2 | 裏のり | R8.0k-2-1 | 1.15 | 1.45 | 5 |  |  |  |  | 11 | 53 | 36 |  | 36 | 0.36 | 0.22 | [25 empty] | 344306.6 | 1352945.3
2012-03-08 | 近畿地方整備局 | 淀川 | 淀川 | 右岸 | 7.8 | R8.0k-2 | 裏のり | R8.0k-2-2 | 2.15 | 2.45 | 3 |  |  |  |  | 0 | 82 | 18 |  | 18 | 0.36 | 0.31 |  | 0.21 | 1.7143 | [8 empty] | 0.000441 | [13 empty] | 344306.6 | 1352945.3
2012-03-08 | 近畿地方整備局 | 淀川 | 淀川 | 右岸 | 7.8 | R8.0k-2 | 裏のり | R8.0k-2-3 | 3.15 | 3.45 | 6 |  |  |  |  | 2 | 75 | 23 |  | 23 | 0.35 | 0.3 | [25 empty] | 344306.6 | 1352945.3
2012-03-08 | 近畿地方整備局 | 淀川 | 淀川 | 右岸 | 7.8 | R8.0k-2 | 裏のり | R8.0k-2-4 | 4.15 | 4.45 | 10 |  |  |  |  | 4 | 74 | 22 |  | 22 | 0.43 | 0.35 | [25 empty] | 344306.6 | 1352945.3
2012-03-08 | 近畿地方整備局 | 淀川 | 淀川 | 右岸 | 7.8 | R8.0k-2 | 裏のり | R8.0k-2-5 | 5.15 | 5.45 | 2 |  |  |  |  | 8 | 85 | 7 |  | 7 | 0.45 | 0.37 |  | 0.11 | 4.0909 | 1.47 | [7 empty] | 0.000121 | [13 empty] | 344306.6 | 1352945.3
2012-03-08 | 近畿地方整備局 | 淀川 | 淀川 | 右岸 | 7.8 | R8.0k-2 | 裏のり | R8.0k-2-6 | 6.4 | 6.45 | 9 |  |  |  |  | 5 | 82 | 13 |  | 13 | 0.38 | 0.3 | [25 empty] | 344306.6 | 1352945.3
2012-03-08 | 近畿地方整備局 | 淀川 | 淀川 | 右岸 | 7.8 | R8.0k-2 | 裏のり | R8.0k-2-7 | 8.15 | 8.45 | 19 |  |  |  |  | 0 | 91 | 9 |  | 9 | 0.57 | 0.5 |  | 0.1 | 5.7 | 2.15 | [7 empty] | 0.0001 | [13 empty] | 344306.6 | 1352945.3
2012-03-08 | 近畿地方整備局 | 淀川 | 淀川 | 右岸 | 7.8 | R8.0k-2 | 裏のり | R8.0k-2-8 | 9.15 | 9.35 | 10 |  |  |  |  | 2 | 84 | 14 |  | 14 | 0.35 | 0.3 | [25 empty] | 344306.6 | 1352945.3
2012-03-08 | 近畿地方整備局 | 淀川 | 淀川 | 右岸 | 7.8 | R8.0k-2 | 裏のり | R8.0k-2-9 | 9.35 | 9.45 | [5 empty] | 0 | 67 | 33 |  | 33 | 0.17 | 0.14 | [25 empty] | 344306.6 | 1352945.3
2012-03-08 | 近畿地方整備局 | 淀川 | 淀川 | 右岸 | 7.8 | R8.0k-2 | 裏のり | R8.0k-2-10 | 10.15 | 10.45 | 4 |  |  |  |  | 0 | 7 | 93 |  | 93 | [27 empty] | 344306.6 | 1352945.3
2012-03-08 | 近畿地方整備局 | 淀川 | 淀川 | 右岸 | 7.8 | R8.0k-2 | 裏のり | R8.0k-2-11 | 11.15 | 11.45 | 4 |  |  |  |  | 0 | 4 | 96 |  | 96 | [27 empty] | 344306.6 | 1352945.3
2012-03-08 | 近畿地方整備局 | 淀川 | 淀川 | 右岸 | 7.8 | R8.0k-2 | 裏のり | R8.0k-2-12 | 12.15 | 12.45 | 4 |  |  |  |  | 0 | 4 | 96 |  | 96 | [27 empty] | 344306.6 | 1352945.3
2012-03-08 | 近畿地方整備局 | 淀川 | 淀川 | 右岸 | 7.8 | R8.0k-2 | 裏のり | R8.0k-2-13 | 13.15 | 13.5 | 3 |  |  |  |  | 0 | 3 | 97 |  | 97 | [27 empty] | 344306.6 | 1352945.3
2012-03-08 | 近畿地方整備局 | 淀川 | 淀川 | 右岸 | 7.8 | R8.0k-3 | 表のり | R8.0k-3-1 | 1.15 | 1.45 | 5 |  |  |  |  | 11 | 58 | 31 |  | 31 | 0.26 | 0.18 | [25 empty] | 344305.4 | 1352946
2012-03-08 | 近畿地方整備局 | 淀川 | 淀川 | 右岸 | 7.8 | R8.0k-3 | 表のり | R8.0k-3-2 | 2.15 | 2.45 | 3 |  |  |  |  | 12 | 54 | 34 |  | 34 | 0.25 | 0.17 | [25 empty] | 344305.4 | 1352946
2012-03-08 | 近畿地方整備局 | 淀川 | 淀川 | 右岸 | 7.8 | R8.0k-3 | 表のり | R8.0k-3-3 | 4.15 | 4.45 | 13 |  |  |  |  | 44 | 35 | 21 |  | 21 | 2.6 | 1.2 | [25 empty] | 344305.4 | 1352946
2012-03-08 | 近畿地方整備局 | 淀川 | 淀川 | 右岸 | 7.8 | R8.0k-3 | 表のり | R8.0k-3-4 | 5.15 | 5.45 | 2 |  |  |  |  | 0 | 23 | 77 |  | 77 | [27 empty] | 344305.4 | 1352946
2012-03-08 | 近畿地方整備局 | 淀川 | 淀川 | 右岸 | 7.8 | R8.0k-3 | 表のり | R8.0k-3-5 | 6.15 | 6.45 | 27 |  |  |  |  | 13 | 74 | 13 |  |  | 0.54 | 0.38 | [25 empty] | 344305.4 | 1352946
2012-03-08 | 近畿地方整備局 | 淀川 | 淀川 | 右岸 | 7.8 | R8.0k-3 | 表のり | R8.0k-3-6 | 7.15 | 7.45 | 27 |  |  |  |  | 30 | 63 | 7 |  | 7 | 1.3 | 0.84 |  | 0.13 | 10 | 0.69 | [7 empty] | 0.000169 | [13 empty] | 344305.4 | 1352946
2012-03-08 | 近畿地方整備局 | 淀川 | 淀川 | 右岸 | 7.8 | R8.0k-3 | 表のり | R8.0k-3-7 | 8.15 | 8.45 | 19 |  |  |  |  | 3 | 90 | 7 |  | 7 | 0.44 | 0.37 |  | 0.12 | 3.6667 | 1.2 | [7 empty] | 0.000144 | [13 empty] | 344305.4 | 1352946
2012-03-08 | 近畿地方整備局 | 淀川 | 淀川 | 右岸 | 7.8 | R8.0k-3 | 表のり | R8.0k-3-8 | 9.15 | 9.45 | 12 |  |  |  |  | 1 | 55 | 44 |  | 44 | 0.1 | 0.084 | [25 empty] | 344305.4 | 1352946
2012-03-08 | 近畿地方整備局 | 淀川 | 淀川 | 右岸 | 7.8 | R8.0k-3 | 表のり | R8.0k-3-9 | 10.15 | 10.45 | 5 |  |  |  |  | 0 | 9 | 91 |  | 91 | [27 empty] | 344305.4 | 1352946
2012-03-08 | 近畿地方整備局 | 淀川 | 淀川 | 右岸 | 7.8 | R8.0k-3 | 表のり | R8.0k-3-10 | 11.15 | 11.45 | 5 |  |  |  |  | 1 | 9 | 90 |  | 90 | [27 empty] | 344305.4 | 1352946
2012-03-08 | 近畿地方整備局 | 淀川 | 淀川 | 右岸 | 8.2 | R8.2k-2 | 裏のり | R8.2k-2-1 | 1.15 | 1.45 | 4 |  |  |  |  | 10 | 66 | 24 |  | 24 | 0.43 | 0.33 | [25 empty] | 344310.3 | 1352955.5
2012-03-08 | 近畿地方整備局 | 淀川 | 淀川 | 右岸 | 8.2 | R8.2k-2 | 裏のり | R8.2k-2-2 | 2.15 | 2.45 | 5 |  |  |  |  | 7 | 63 | 30 |  | 30 | 0.35 | 0.27 | [25 empty] | 344310.3 | 1352955.5
2012-03-08 | 近畿地方整備局 | 淀川 | 淀川 | 右岸 | 8.2 | R8.2k-2 | 裏のり | R8.2k-2-3 | 3.15 | 3.45 | 6 |  |  |  |  | 2 | 60 | 38 |  | 38 | 0.21 | 0.15 | [25 empty] | 344310.3 | 1352955.5
2012-03-08 | 近畿地方整備局 | 淀川 | 淀川 | 右岸 | 8.2 | R8.2k-2 | 裏のり | R8.2k-2-4 | 4.15 | 4.45 | 4 |  |  |  |  | 6 | 88 | 6 |  | 6 | 0.54 | 0.45 |  | 0.13 | 4.1538 | 1.46 | [7 empty] | 0.000169 | [13 empty] | 344310.3 | 1352955.5
2012-03-08 | 近畿地方整備局 | 淀川 | 淀川 | 右岸 | 8.2 | R8.2k-2 | 裏のり | R8.2k-2-5 | 5.15 | 5.35 | 4 |  |  |  |  | 4 | 67 | 29 |  | 29 | 0.3 | 0.22 | [25 empty] | 344310.3 | 1352955.5
2012-03-08 | 近畿地方整備局 | 淀川 | 淀川 | 右岸 | 8.2 | R8.2k-2 | 裏のり | R8.2k-2-6 | 6.15 | 6.45 | 21 |  |  |  |  | 12 | 82 | 6 |  | 6 | 0.7 | 0.53 |  | 0.13 | 5.3846 | 0.99 | [7 empty] | 0.000169 | [13 empty] | 344310.3 | 1352955.5
2012-03-08 | 近畿地方整備局 | 淀川 | 淀川 | 右岸 | 8.2 | R8.2k-2 | 裏のり | R8.2k-2-7 | 7.15 | 7.45 | 24 |  |  |  |  | 15 | 78 | 7 |  | 7 | 0.67 | 0.54 |  | 0.15 | 4.4667 | 1.22 | [7 empty] | 0.000225 | [13 empty] | 344310.3 | 1352955.5
2012-03-08 | 近畿地方整備局 | 淀川 | 淀川 | 右岸 | 8.2 | R8.2k-2 | 裏のり | R8.2k-2-8 | 8.15 | 8.45 | 14 |  |  |  |  | 0 | 72 | 28 |  | 28 | 0.17 | 0.15 | [25 empty] | 344310.3 | 1352955.5
2012-03-08 | 近畿地方整備局 | 淀川 | 淀川 | 右岸 | 8.2 | R8.2k-2 | 裏のり | R8.2k-2-9 | 9.15 | 9.45 | 12 |  |  |  |  | 0 | 23 | 77 |  | 77 | [27 empty] | 344310.3 | 1352955.5
2012-03-08 | 近畿地方整備局 | 淀川 | 淀川 | 右岸 | 8.2 | R8.2k-2 | 裏のり | R8.2k-2-10 | 10.15 | 10.45 | 9 |  |  |  |  | 0 | 5 | 95 |  | 95 | [27 empty] | 344310.3 | 1352955.5
2012-03-08 | 近畿地方整備局 | 淀川 | 淀川 | 右岸 | 8.2 | R8.2k-2 | 裏のり | R8.2k-2-11 | 11.15 | 11.45 | 6 |  |  |  |  | 0 | 9 | 91 |  | 91 | [27 empty] | 344310.3 | 1352955.5
2012-03-08 | 近畿地方整備局 | 淀川 | 淀川 | 右岸 | 8.2 | R8.2k-2 | 裏のり | R8.2k-2-12 | 12.15 | 12.5 | 6 |  |  |  |  | 0 | 2 | 98 |  | 98 | [27 empty] | 344310.3 | 1352955.5
2012-03-08 | 近畿地方整備局 | 淀川 | 淀川 | 右岸 | 8.2 | R8.2k-3 | 表のり | R8.2k-3-1 | 1.15 | 1.45 | 3 |  |  |  |  | 24 | 48 | 28 |  | 28 | 0.4 | 0.24 | [25 empty] | 344309 | 1352956
2012-03-08 | 近畿地方整備局 | 淀川 | 淀川 | 右岸 | 8.2 | R8.2k-3 | 表のり | R8.2k-3-2 | 2.15 | 2.45 | 3 |  |  |  |  | 9 | 60 | 31 |  | 31 | 0.26 | 0.18 | [25 empty] | 344309 | 1352956
2012-03-08 | 近畿地方整備局 | 淀川 | 淀川 | 右岸 | 8.2 | R8.2k-3 | 表のり | R8.2k-3-3 | 4.15 | 4.45 | 5 |  |  |  |  | 2 | 40 | 58 |  | 58 | 0.082 | [26 empty] | 344309 | 1352956
2012-03-08 | 近畿地方整備局 | 淀川 | 淀川 | 右岸 | 8.2 | R8.2k-3 | 表のり | R8.2k-3-4 | 5.15 | 5.45 | 6 |  |  |  |  | 4 | 35 | 61 |  | 61 | [27 empty] | 344309 | 1352956
2012-03-08 | 近畿地方整備局 | 淀川 | 淀川 | 右岸 | 8.2 | R8.2k-3 | 表のり | R8.2k-3-5 | 6.15 | 6.45 | 24 |  |  |  |  | 3 | 63 | 34 |  | 34 | 0.17 | 0.13 | [25 empty] | 344309 | 1352956
2012-03-08 | 近畿地方整備局 | 淀川 | 淀川 | 右岸 | 8.2 | R8.2k-3 | 表のり | R8.2k-3-6 | 7.15 | 7.45 | 13 |  |  |  |  | 3 | 69 | 28 |  | 28 | 0.23 | 0.18 | [25 empty] | 344309 | 1352956
2012-03-08 | 近畿地方整備局 | 淀川 | 淀川 | 右岸 | 8.2 | R8.2k-3 | 表のり | R8.2k-3-7 | 8.15 | 8.45 | 25 |  |  |  |  | 1 | 58 | 41 |  | 41 | 0.093 | 0.083 | [25 empty] | 344309 | 1352956
2012-03-08 | 近畿地方整備局 | 淀川 | 淀川 | 右岸 | 8.2 | R8.2k-3 | 表のり | R8.2k-3-8 | 9.15 | 9.45 | 23 |  |  |  |  | 0 | 14 | 86 |  | 86 | [27 empty] | 344309 | 1352956
2012-03-08 | 近畿地方整備局 | 淀川 | 淀川 | 右岸 | 8.2 | R8.2k-3 | 表のり | R8.2k-3-9 | 10.15 | 10.45 | 14 |  |  |  |  | 0 | 11 | 89 |  | 89 | [27 empty] | 344309 | 1352956
2012-03-08 | 近畿地方整備局 | 淀川 | 淀川 | 右岸 | 8.2 | R8.2k-3 | 表のり | R8.2k-3-10 | 11.15 | 11.45 | 7 |  |  |  |  | 0 | 6 | 94 |  | 94 | [27 empty] | 344309 | 1352956
2012-03-08 | 近畿地方整備局 | 淀川 | 淀川 | 右岸 | 8.2 | R8.2k-3 | 表のり | R8.2k-3-11 | 12.15 | 12.45 | 6 |  |  |  |  | 0 | 4 | 96 |  | 96 | [27 empty] | 344309 | 1352956
2012-03-08 | 近畿地方整備局 | 淀川 | 淀川 | 右岸 | 8.4 | R8.4k-1 | 天端 | R8.4k-1-1 | 6.15 | 6.45 | 4 |  |  |  |  | 5 | 76 | 19 |  | 19 | 0.35 | 0.3 | [25 empty] | 344312 | 1353004.4
2012-03-08 | 近畿地方整備局 | 淀川 | 淀川 | 右岸 | 8.4 | R8.4k-1 | 天端 | R8.4k-1-2 | 7.15 | 7.45 | 4 |  |  |  |  | 0 | 52 | 48 |  | 48 | 0.19 | 0.11 | [25 empty] | 344312 | 1353004.4
2012-03-08 | 近畿地方整備局 | 淀川 | 淀川 | 右岸 | 8.4 | R8.4k-1 | 天端 | R8.4k-1-3 | 8.15 | 8.45 | 11 |  |  |  |  | 3 | 71 | 26 |  | 26 | 0.34 | 0.27 | [25 empty] | 344312 | 1353004.4
2012-03-08 | 近畿地方整備局 | 淀川 | 淀川 | 右岸 | 8.4 | R8.4k-1 | 天端 | R8.4k-1-4 | 9.15 | 9.45 | 3 |  |  |  |  | 1 | 78 | 21 |  | 21 | 0.29 | 0.22 | [25 empty] | 344312 | 1353004.4
2012-03-08 | 近畿地方整備局 | 淀川 | 淀川 | 右岸 | 8.4 | R8.4k-1 | 天端 | R8.4k-1-5 | 10.15 | 10.45 | 6 |  |  |  |  | 9 | 81 | 10 |  | 10 | 0.43 | 0.36 | [25 empty] | 344312 | 1353004.4
2012-03-08 | 近畿地方整備局 | 淀川 | 淀川 | 右岸 | 8.4 | R8.4k-1 | 天端 | R8.4k-1-6 | 11.15 | 11.35 | 8 |  |  |  |  | 3 | 33 | 64 |  | 64 | [27 empty] | 344312 | 1353004.4
2012-03-08 | 近畿地方整備局 | 淀川 | 淀川 | 右岸 | 8.4 | R8.4k-1 | 天端 | R8.4k-1-7 | 11.35 | 11.45 | 8 |  |  |  |  | 0 | 96 | 4 |  | 4 | 0.51 | 0.43 |  | 0.13 | 3.9231 | 1.27 | [7 empty] | 0.000169 | [13 empty] | 344312 | 1353004.4
2012-03-08 | 近畿地方整備局 | 淀川 | 淀川 | 右岸 | 8.4 | R8.4k-1 | 天端 | R8.4k-1-8 | 12.15 | 12.45 | 14 |  |  |  |  | 25 | 55 | 20 |  | 20 | 0.94 | 0.57 | [25 empty] | 344312 | 1353004.4
2012-03-08 | 近畿地方整備局 | 淀川 | 淀川 | 右岸 | 8.4 | R8.4k-1 | 天端 | R8.4k-1-9 | 13.15 | 13.45 | 13 |  |  |  |  | 3 | 55 | 42 |  | 42 | 0.14 | 0.1 | [25 empty] | 344312 | 1353004.4
2012-03-08 | 近畿地方整備局 | 淀川 | 淀川 | 右岸 | 8.4 | R8.4k-1 | 天端 | R8.4k-1-10 | 14.15 | 14.45 | 20 |  |  |  |  | 0 | 19 | 81 |  | 81 | [27 empty] | 344312 | 1353004.4
2012-03-08 | 近畿地方整備局 | 淀川 | 淀川 | 右岸 | 8.4 | R8.4k-1 | 天端 | R8.4k-1-11 | 15.15 | 15.45 | 12 |  |  |  |  | 0 | 3 | 97 |  | 97 | [27 empty] | 344312 | 1353004.4
2012-03-08 | 近畿地方整備局 | 淀川 | 淀川 | 右岸 | 8.4 | R8.4k-1 | 天端 | R8.4k-1-12 | 16.15 | 16.45 | 6 |  |  |  |  | 0 | 9 | 91 |  | 91 | [27 empty] | 344312 | 1353004.4
2012-03-08 | 近畿地方整備局 | 淀川 | 淀川 | 右岸 | 8.4 | R8.4k-1 | 天端 | R8.4k-1-13 | 17.15 | 17.45 | 5 |  |  |  |  | 0 | 2 | 98 |  | 98 | [27 empty] | 344312 | 1353004.4
2012-03-08 | 近畿地方整備局 | 淀川 | 淀川 | 右岸 | 8.4 | R8.4k-2 | 裏のり | R8.4k-2-1 | 1.15 | 1.45 | 4 |  |  |  |  | 18 | 51 | 31 |  | 31 | 0.43 | 0.27 | [25 empty] | 344312.9 | 1353004.9
2012-03-08 | 近畿地方整備局 | 淀川 | 淀川 | 右岸 | 8.4 | R8.4k-2 | 裏のり | R8.4k-2-2 | 2.15 | 2.45 | 5 |  |  |  |  | 8 | 57 | 35 |  | 35 | 0.31 | 0.21 | [25 empty] | 344312.9 | 1353004.9
2012-03-08 | 近畿地方整備局 | 淀川 | 淀川 | 右岸 | 8.4 | R8.4k-2 | 裏のり | R8.4k-2-3 | 3.15 | 3.45 | 6 |  |  |  |  | 2 | 59 | 39 |  | 39 | 0.23 | 0.17 | [25 empty] | 344312.9 | 1353004.9
2012-03-08 | 近畿地方整備局 | 淀川 | 淀川 | 右岸 | 8.4 | R8.4k-2 | 裏のり | R8.4k-2-4 | 4.15 | 4.45 | 6 |  |  |  |  | 4 | 75 | 21 |  | 21 | 0.32 | 0.26 | [25 empty] | 344312.9 | 1353004.9
2012-03-08 | 近畿地方整備局 | 淀川 | 淀川 | 右岸 | 8.4 | R8.4k-2 | 裏のり | R8.4k-2-5 | 5.15 | 5.45 | 6 |  |  |  |  | 9 | 63 | 28 |  | 28 | 0.32 | 0.25 | [25 empty] | 344312.9 | 1353004.9
2012-03-08 | 近畿地方整備局 | 淀川 | 淀川 | 右岸 | 8.4 | R8.4k-2 | 裏のり | R8.4k-2-6 | 6.15 | 6.45 | 5 |  |  |  |  | 23 | 71 | 6 |  | 6 | 0.81 | 0.55 |  | 0.13 | 6.2308 | 0.91 | [7 empty] | 0.000169 | [13 empty] | 344312.9 | 1353004.9
2012-03-08 | 近畿地方整備局 | 淀川 | 淀川 | 右岸 | 8.4 | R8.4k-2 | 裏のり | R8.4k-2-7 | 7 | 7.1 | [5 empty] | 4 | 13 | 83 |  | 83 | [27 empty] | 344312.9 | 1353004.9
2012-03-08 | 近畿地方整備局 | 淀川 | 淀川 | 右岸 | 8.4 | R8.4k-2 | 裏のり | R8.4k-2-8 | 7.15 | 7.45 | 8 |  |  |  |  | 0 | 75 | 25 |  | 25 | 0.37 | 0.28 | [25 empty] | 344312.9 | 1353004.9
2012-03-08 | 近畿地方整備局 | 淀川 | 淀川 | 右岸 | 8.4 | R8.4k-2 | 裏のり | R8.4k-2-9 | 8.15 | 8.45 | 7 |  |  |  |  | 10 | 73 | 17 |  | 17 | 0.52 | 0.35 | [25 empty] | 344312.9 | 1353004.9
2012-03-08 | 近畿地方整備局 | 淀川 | 淀川 | 右岸 | 8.4 | R8.4k-2 | 裏のり | R8.4k-2-10 | 9.15 | 9.45 | 16 |  |  |  |  | 0 | 49 | 51 |  | 51 | 0.12 | [26 empty] | 344312.9 | 1353004.9
2012-03-08 | 近畿地方整備局 | 淀川 | 淀川 | 右岸 | 8.4 | R8.4k-2 | 裏のり | R8.4k-2-11 | 10.15 | 10.45 | 19 |  |  |  |  | 0 | 17 | 83 |  | 83 | [27 empty] | 344312.9 | 1353004.9
2012-03-08 | 近畿地方整備局 | 淀川 | 淀川 | 右岸 | 8.4 | R8.4k-2 | 裏のり | R8.4k-2-12 | 11.15 | 11.45 | 10 |  |  |  |  | 0 | 5 | 95 |  | 95 | [27 empty] | 344312.9 | 1353004.9
2012-03-08 | 近畿地方整備局 | 淀川 | 淀川 | 右岸 | 8.4 | R8.4k-2 | 裏のり | R8.4k-2-13 | 12.15 | 12.45 | 7 |  |  |  |  | 0 | 3 | 97 |  | 97 | [27 empty] | 344312.9 | 1353004.9
2012-03-08 | 近畿地方整備局 | 淀川 | 淀川 | 右岸 | 8.4 | R8.4k-2 | 裏のり | R8.4k-2-14 | 13.15 | 13.45 | 4 |  |  |  |  | 0 | 8 | 92 |  | 92 | [27 empty] | 344312.9 | 1353004.9
2012-03-08 | 近畿地方整備局 | 淀川 | 淀川 | 右岸 | 8.4 | R8.4k-2 | 裏のり | R8.4k-2-15 | 14.15 | 14.45 | 3 |  |  |  |  | 0 | 3 | 97 |  | 97 | [27 empty] | 344312.9 | 1353004.9
2012-03-08 | 近畿地方整備局 | 淀川 | 淀川 | 右岸 | 8.4 | R8.4k-3 | 表のり | R8.4k-3-1 | 1.15 | 1.45 | 8 |  |  |  |  | 39 | 51 | 10 |  | 10 | 1.9 | 1.1 | [25 empty] | 344311 | 1353004.6
2012-03-08 | 近畿地方整備局 | 淀川 | 淀川 | 右岸 | 8.4 | R8.4k-3 | 表のり | R8.4k-3-2 | 2.15 | 2.4 | 3 |  |  |  |  | 13 | 63 | 24 |  | 24 | 0.38 | 0.26 | [25 empty] | 344311 | 1353004.6
2012-03-08 | 近畿地方整備局 | 淀川 | 淀川 | 右岸 | 8.4 | R8.4k-3 | 表のり | R8.4k-3-3 | 3.3 | 3.5 | 9 |  |  |  |  | 0 | 48 | 52 |  | 52 | 0.12 | [26 empty] | 344311 | 1353004.6
2012-03-08 | 近畿地方整備局 | 淀川 | 淀川 | 右岸 | 8.4 | R8.4k-3 | 表のり | R8.4k-3-4 | 4.15 | 4.5 | 2 |  |  |  |  | 2 | 29 | 69 |  | 69 | [27 empty] | 344311 | 1353004.6
2012-03-08 | 近畿地方整備局 | 淀川 | 淀川 | 右岸 | 8.4 | R8.4k-3 | 表のり | R8.4k-3-5 | 5.15 | 5.45 | 9 |  |  |  |  | 2 | 88 | 10 |  | 10 | 0.42 | 0.36 | [25 empty] | 344311 | 1353004.6
2012-03-08 | 近畿地方整備局 | 淀川 | 淀川 | 右岸 | 8.4 | R8.4k-3 | 表のり | R8.4k-3-6 | 6.15 | 6.45 | 14 |  |  |  |  | 6 | 86 | 8 |  | 8 | 0.56 | 0.43 |  | 0.1 | 5.6 | 1.4 | [7 empty] | 0.0001 | [13 empty] | 344311 | 1353004.6
2012-03-08 | 近畿地方整備局 | 淀川 | 淀川 | 右岸 | 8.4 | R8.4k-3 | 表のり | R8.4k-3-7 | 7.15 | 7.45 | 17 |  |  |  |  | 0 | 35 | 65 |  | 65 | [27 empty] | 344311 | 1353004.6
2012-03-08 | 近畿地方整備局 | 淀川 | 淀川 | 右岸 | 8.4 | R8.4k-3 | 表のり | R8.4k-3-8 | 8.15 | 8.45 | 13 |  |  |  |  | 0 | 22 | 78 |  | 78 | [27 empty] | 344311 | 1353004.6
2012-03-08 | 近畿地方整備局 | 淀川 | 淀川 | 右岸 | 8.4 | R8.4k-3 | 表のり | R8.4k-3-9 | 9.15 | 9.45 | 10 |  |  |  |  | 0 | 6 | 94 |  | 94 | [27 empty] | 344311 | 1353004.6
2012-03-08 | 近畿地方整備局 | 淀川 | 淀川 | 右岸 | 8.4 | R8.4k-3 | 表のり | R8.4k-3-10 | 10.15 | 10.45 | 5 |  |  |  |  | 0 | 8 | 92 |  | 92 | [27 empty] | 344311 | 1353004.6
2012-03-08 | 近畿地方整備局 | 淀川 | 淀川 | 右岸 | 8.4 | R8.4k-3 | 表のり | R8.4k-3-11 | 11.15 | 11.45 | 4 |  |  |  |  | 0 | 4 | 96 |  | 96 | [27 empty] | 344311 | 1353004.6
2012-03-08 | 近畿地方整備局 | 淀川 | 淀川 | 右岸 | 8.2 | R8.6k-2 | 裏のり | R8.6k-2-1 | 0.15 | 0.45 | 2 |  |  |  |  | 11 | 54 | 35 |  | 35 | 0.3 | 0.19 | [25 empty] | 344313.7 | 1353013.6
2012-03-08 | 近畿地方整備局 | 淀川 | 淀川 | 右岸 | 8.2 | R8.6k-2 | 裏のり | R8.6k-2-2 | 1.15 | 1.45 | 5 |  |  |  |  | 2 | 55 | 43 |  | 43 | 0.12 | 0.09 | [25 empty] | 344313.7 | 1353013.6
2012-03-08 | 近畿地方整備局 | 淀川 | 淀川 | 右岸 | 8.2 | R8.6k-2 | 裏のり | R8.6k-2-3 | 2.15 | 2.45 | 4 |  |  |  |  | 15 | 43 | 42 |  | 42 | 0.29 | 0.16 | [25 empty] | 344313.7 | 1353013.6
2012-03-08 | 近畿地方整備局 | 淀川 | 淀川 | 右岸 | 8.2 | R8.6k-2 | 裏のり | R8.6k-2-4 | 3.15 | 3.45 | 9 |  |  |  |  | 3 | 74 | 23 |  | 23 | 0.35 | 0.29 | [25 empty] | 344313.7 | 1353013.6
2012-03-08 | 近畿地方整備局 | 淀川 | 淀川 | 右岸 | 8.2 | R8.6k-2 | 裏のり | R8.6k-2-5 | 4.15 | 4.45 | 3 |  |  |  |  | 14 | 79 | 7 |  | 7 | 0.62 | 0.5 |  | 0.11 | 5.6364 | 1.5 | [7 empty] | 0.000121 | [13 empty] | 344313.7 | 1353013.6
2012-03-08 | 近畿地方整備局 | 淀川 | 淀川 | 右岸 | 8.2 | R8.6k-2 | 裏のり | R8.6k-2-6 | 5.25 | 5.45 | 6 |  |  |  |  | 10 | 69 | 21 |  | 21 | 0.37 | 0.27 | [25 empty] | 344313.7 | 1353013.6
2012-03-08 | 近畿地方整備局 | 淀川 | 淀川 | 右岸 | 8.2 | R8.6k-2 | 裏のり | R8.6k-2-7 | 6.15 | 6.4 | 2 |  |  |  |  | 19 | 59 | 22 |  | 22 | 0.43 | 0.28 | [25 empty] | 344313.7 | 1353013.6
2012-03-08 | 近畿地方整備局 | 淀川 | 淀川 | 右岸 | 8.2 | R8.6k-2 | 裏のり | R8.6k-2-8 | 6.4 | 6.45 | [5 empty] | 18 | 72 | 10 |  | 10 | 0.79 | 0.55 |  | 0.08 | 9.875 | 1.24 | [7 empty] | 6.4e-05 | [13 empty] | 344313.7 | 1353013.6
2012-03-08 | 近畿地方整備局 | 淀川 | 淀川 | 右岸 | 8.2 | R8.6k-2 | 裏のり | R8.6k-2-9 | 8.15 | 8.45 | 12 |  |  |  |  | 0 | 79 | 21 |  | 21 | 0.18 | 0.16 | [25 empty] | 344313.7 | 1353013.6
2012-03-08 | 近畿地方整備局 | 淀川 | 淀川 | 右岸 | 8.2 | R8.6k-2 | 裏のり | R8.6k-2-10 | 9.15 | 9.45 | 17 |  |  |  |  | 0 | 70 | 30 |  | 30 | 0.17 | 0.14 | [25 empty] | 344313.7 | 1353013.6
2012-03-08 | 近畿地方整備局 | 淀川 | 淀川 | 右岸 | 8.2 | R8.6k-2 | 裏のり | R8.6k-2-11 | 10.15 | 10.45 | 17 |  |  |  |  | 0 | 54 | 46 |  | 46 | 0.12 | 0.09 | [25 empty] | 344313.7 | 1353013.6
2012-03-08 | 近畿地方整備局 | 淀川 | 淀川 | 右岸 | 8.2 | R8.6k-2 | 裏のり | R8.6k-2-12 | 11.15 | 11.45 | 15 |  |  |  |  | 0 | 12 | 88 |  | 88 | [27 empty] | 344313.7 | 1353013.6
2012-03-08 | 近畿地方整備局 | 淀川 | 淀川 | 右岸 | 8.2 | R8.6k-2 | 裏のり | R8.6k-2-13 | 12.15 | 12.45 | 10 |  |  |  |  | 0 | 3 | 97 |  | 97 | [27 empty] | 344313.7 | 1353013.6
2012-03-08 | 近畿地方整備局 | 淀川 | 淀川 | 右岸 | 8.2 | R8.6k-2 | 裏のり | R8.6k-2-14 | 13.15 | 13.45 | 6 |  |  |  |  | 0 | 4 | 96 |  | 96 | [27 empty] | 344313.7 | 1353013.6
2012-03-08 | 近畿地方整備局 | 淀川 | 淀川 | 右岸 | 8.2 | R8.6k-3 | 表のり | R8.6k-3-1 | 1.15 | 1.45 | 6 |  |  |  |  | 7 | 84 | 9 |  | 9 | 0.33 | 0.28 |  | 0.1 | 3.3 | 1.1 | [7 empty] | 0.0001 | [13 empty] | 344312.1 | 1353013.9
2012-03-08 | 近畿地方整備局 | 淀川 | 淀川 | 右岸 | 8.2 | R8.6k-3 | 表のり | R8.6k-3-2 | 3.15 | 3.35 | 7 |  |  |  |  | 10 | 69 | 21 |  | 21 | 0.37 | 0.27 | [25 empty] | 344312.1 | 1353013.9
2012-03-08 | 近畿地方整備局 | 淀川 | 淀川 | 右岸 | 8.2 | R8.6k-3 | 表のり | R8.6k-3-3 | 3.35 | 3.45 | 7 |  |  |  |  | 35 | 61 | 4 |  | 4 | 1.7 | 1.2 |  | 0.21 | 8.0952 | 0.98 | [7 empty] | 0.000441 | [13 empty] | 344312.1 | 1353013.9
2012-03-08 | 近畿地方整備局 | 淀川 | 淀川 | 右岸 | 8.2 | R8.6k-3 | 表のり | R8.6k-3-4 | 4.15 | 4.4 | 7 |  |  |  |  | 1 | 87 | 12 |  | 12 | 0.29 | 0.23 | [25 empty] | 344312.1 | 1353013.9
2012-03-08 | 近畿地方整備局 | 淀川 | 淀川 | 右岸 | 8.2 | R8.6k-3 | 表のり | R8.6k-3-5 | 5.15 | 5.45 | 20 |  |  |  |  | 2 | 93 | 5 |  | 5 | 0.18 | 0.16 |  | 0.11 | 1.6364 | 0.98 | [7 empty] | 0.000121 | [13 empty] | 344312.1 | 1353013.9
2012-03-08 | 近畿地方整備局 | 淀川 | 淀川 | 右岸 | 8.2 | R8.6k-3 | 表のり | R8.6k-3-6 | 6.15 | 6.45 | 17 |  |  |  |  | 0 | 83 | 17 |  | 17 | 0.16 | 0.15 | [25 empty] | 344312.1 | 1353013.9
2012-03-08 | 近畿地方整備局 | 淀川 | 淀川 | 右岸 | 8.2 | R8.6k-3 | 表のり | R8.6k-3-7 | 7.15 | 7.45 | 18 |  |  |  |  | 0 | 72 | 28 |  | 28 | 0.15 | 0.13 | [25 empty] | 344312.1 | 1353013.9
2012-03-08 | 近畿地方整備局 | 淀川 | 淀川 | 右岸 | 8.2 | R8.6k-3 | 表のり | R8.6k-3-8 | 8.15 | 8.45 | 11 |  |  |  |  | 0 | 38 | 62 |  | 62 | [27 empty] | 344312.1 | 1353013.9
2012-03-08 | 近畿地方整備局 | 淀川 | 淀川 | 右岸 | 8.2 | R8.6k-3 | 表のり | R8.6k-3-9 | 9.15 | 9.45 | 7 |  |  |  |  | 0 | 13 | 87 |  | 87 | [27 empty] | 344312.1 | 1353013.9
2012-03-08 | 近畿地方整備局 | 淀川 | 淀川 | 右岸 | 8.2 | R8.6k-3 | 表のり | R8.6k-3-10 | 10.15 | 10.45 | 7 |  |  |  |  | 0 | 5 | 95 |  | 95 | [27 empty] | 344312.1 | 1353013.9
2012-03-08 | 近畿地方整備局 | 淀川 | 淀川 | 右岸 | 8.2 | R8.6k-3 | 表のり | R8.6k-3-11 | 11.15 | 11.45 | 4 |  |  |  |  | 0 | 3 | 97 |  | 97 | [27 empty] | 344312.1 | 1353013.9
2012-03-08 | 近畿地方整備局 | 淀川 | 淀川 | 右岸 | 9 | R8.8k-1 | 天端 | R8.8k-1-1 | 6.15 | 6.45 | 3 |  |  |  |  | 5 | 70 | 25 |  | 25 | 0.55 | 0.4 | [25 empty] | 344313.3 | 1353023.7
2012-03-08 | 近畿地方整備局 | 淀川 | 淀川 | 右岸 | 9 | R8.8k-1 | 天端 | R8.8k-1-2 | 7.15 | 7.45 | 5 |  |  |  |  | 4 | 68 | 28 |  | 28 | 0.34 | 0.25 | [25 empty] | 344313.3 | 1353023.7
2012-03-08 | 近畿地方整備局 | 淀川 | 淀川 | 右岸 | 9 | R8.8k-1 | 天端 | R8.8k-1-3 | 8.15 | 8.45 | 5 |  |  |  |  | 12 | 66 | 22 |  | 22 | 0.52 | 0.35 | [25 empty] | 344313.3 | 1353023.7
2012-03-08 | 近畿地方整備局 | 淀川 | 淀川 | 右岸 | 9 | R8.8k-1 | 天端 | R8.8k-1-4 | 9.15 | 9.45 | 4 |  |  |  |  | 10 | 68 | 22 |  | 22 | 0.42 | 0.33 | [25 empty] | 344313.3 | 1353023.7
2012-03-08 | 近畿地方整備局 | 淀川 | 淀川 | 右岸 | 9 | R8.8k-1 | 天端 | R8.8k-1-5 | 10.15 | 10.3 | 27 |  |  |  |  | 20 | 60 | 20 |  | 20 | 0.82 | 0.57 | [25 empty] | 344313.3 | 1353023.7
2012-03-08 | 近畿地方整備局 | 淀川 | 淀川 | 右岸 | 9 | R8.8k-1 | 天端 | R8.8k-1-6 | 10.3 | 10.45 | 27 |  |  |  |  | 53 | 34 | 13 |  | 13 | 3.51 | 2.27 | [25 empty] | 344313.3 | 1353023.7
2012-03-08 | 近畿地方整備局 | 淀川 | 淀川 | 右岸 | 9 | R8.8k-1 | 天端 | R8.8k-1-7 | 11.15 | 11.45 | 9 |  |  |  |  | 40 | 49 | 11 |  | 11 | 1.96 | 1.22 | [25 empty] | 344313.3 | 1353023.7
2012-03-08 | 近畿地方整備局 | 淀川 | 淀川 | 右岸 | 9 | R8.8k-1 | 天端 | R8.8k-1-8 | 12.15 | 12.45 | 26 |  |  |  |  | 2 | 86 | 12 |  | 12 | 0.31 | 0.27 | [25 empty] | 344313.3 | 1353023.7
2012-03-08 | 近畿地方整備局 | 淀川 | 淀川 | 右岸 | 9 | R8.8k-1 | 天端 | R8.8k-1-9 | 13.15 | 13.45 | 32 |  |  |  |  | 0 | 90 | 10 |  | 10 | 0.18 | 0.17 |  | 0.08 | 2.25 | 1.36 | [7 empty] | 6.4e-05 | [13 empty] | 344313.3 | 1353023.7
2012-03-08 | 近畿地方整備局 | 淀川 | 淀川 | 右岸 | 9 | R8.8k-1 | 天端 | R8.8k-1-10 | 14.15 | 14.45 | 7 |  |  |  |  | 0 | 78 | 22 |  | 22 | 0.25 | 0.21 | [25 empty] | 344313.3 | 1353023.7
2012-03-08 | 近畿地方整備局 | 淀川 | 淀川 | 右岸 | 9 | R8.8k-1 | 天端 | R8.8k-1-11 | 14.4 | 15.15 | 8 |  |  |  |  | 0 | 77 | 23 |  | 23 | 0.19 | 0.17 | [25 empty] | 344313.3 | 1353023.7
2012-03-08 | 近畿地方整備局 | 淀川 | 淀川 | 右岸 | 9 | R8.8k-1 | 天端 | R8.8k-1-12 | 16.15 | 16.45 | 5 |  |  |  |  | 0 | 22 | 78 |  | 78 | [27 empty] | 344313.3 | 1353023.7
2012-03-08 | 近畿地方整備局 | 淀川 | 淀川 | 右岸 | 9 | R8.8k-1 | 天端 | R8.8k-1-13 | 17.15 | 17.47 | 4 |  |  |  |  | 0 | 28 | 72 |  | 72 | [27 empty] | 344313.3 | 1353023.7
2012-03-08 | 近畿地方整備局 | 淀川 | 淀川 | 右岸 | 9 | R8.8k-1 | 天端 | R8.8k-1-14 | 18.15 | 18.45 | 3 |  |  |  |  | 0 | 13 | 87 |  | 87 | [27 empty] | 344313.3 | 1353023.7
2012-03-08 | 近畿地方整備局 | 淀川 | 淀川 | 右岸 | 9 | R8.8k-1 | 天端 | R8.8k-1-15 | 19.15 | 19.47 | 1 |  |  |  |  | 0 | 20 | 80 |  | 80 | [27 empty] | 344313.3 | 1353023.7
2012-03-08 | 近畿地方整備局 | 淀川 | 淀川 | 右岸 | 9 | R8.8k-1 | 天端 | R8.8k-1-16 | 24.3 | 24.45 | 4 |  |  |  |  | 0 | 64 | 36 |  | 36 | 0.22 | 0.17 | [25 empty] | 344313.3 | 1353023.7
2012-03-08 | 近畿地方整備局 | 淀川 | 淀川 | 右岸 | 9 | R8.8k-1 | 天端 | R8.8k-1-17 | 25.15 | 25.45 | 4 |  |  |  |  | 0 | 61 | 39 |  | 39 | 0.26 | 0.16 | [25 empty] | 344313.3 | 1353023.7
2012-03-08 | 近畿地方整備局 | 淀川 | 淀川 | 右岸 | 9 | R8.8k-1 | 天端 | R8.8k-1-18 | 26.15 | 26.47 | 4 |  |  |  |  | 0 | 57 | 43 |  | 43 | 0.24 | 0.14 | [25 empty] | 344313.3 | 1353023.7
2012-03-08 | 近畿地方整備局 | 淀川 | 淀川 | 右岸 | 9 | R8.8k-2 | 裏のり | R8.8k-2-1 | 1.15 | 1.47 | 4 |  |  |  |  | 5 | 54 | 41 |  | 41 | 0.26 | 0.17 | [25 empty] | 344314 | 1353023.7
2012-03-08 | 近畿地方整備局 | 淀川 | 淀川 | 右岸 | 9 | R8.8k-2 | 裏のり | R8.8k-2-2 | 2.15 | 2.45 | 3 |  |  |  |  | 11 | 53 | 36 |  | 36 | 0.33 | 0.21 | [25 empty] | 344314 | 1353023.7
2012-03-08 | 近畿地方整備局 | 淀川 | 淀川 | 右岸 | 9 | R8.8k-2 | 裏のり | R8.8k-2-3 | 3.15 | 3.5 | 2 |  |  |  |  | 5 | 67 | 28 |  | 28 | 0.28 | 0.22 | [25 empty] | 344314 | 1353023.7
2012-03-08 | 近畿地方整備局 | 淀川 | 淀川 | 右岸 | 9 | R8.8k-2 | 裏のり | R8.8k-2-4 | 4.15 | 4.45 | 2 |  |  |  |  | 5 | 66 | 29 |  | 29 | 0.39 | 0.32 | [25 empty] | 344314 | 1353023.7
2012-03-08 | 近畿地方整備局 | 淀川 | 淀川 | 右岸 | 9 | R8.8k-2 | 裏のり | R8.8k-2-5 | 5.15 | 5.45 | 7 |  |  |  |  | 7 | 74 | 19 |  | 19 | 0.4 | 0.33 | [25 empty] | 344314 | 1353023.7
2012-03-08 | 近畿地方整備局 | 淀川 | 淀川 | 右岸 | 9 | R8.8k-2 | 裏のり | R8.8k-2-6 | 6.15 | 6.45 | 6 |  |  |  |  | 34 | 59 | 7 |  | 7 | 1.61 | 1.14 |  | 0.17 | 9.4706 | 1.03 | [7 empty] | 0.000289 | [13 empty] | 344314 | 1353023.7
2012-03-08 | 近畿地方整備局 | 淀川 | 淀川 | 右岸 | 9 | R8.8k-2 | 裏のり | R8.8k-2-7 | 7.15 | 7.45 | 13 |  |  |  |  | 32 | 59 | 9 |  | 9 | 1.31 | 0.79 |  | 0.1 | 13.1 | 0.99 | [7 empty] | 0.0001 | [13 empty] | 344314 | 1353023.7
2012-03-08 | 近畿地方整備局 | 淀川 | 淀川 | 右岸 | 9 | R8.8k-2 | 裏のり | R8.8k-2-8 | 8.15 | 8.3 | 34 |  |  |  |  | 54 | 38 | 8 |  | 8 | 3.02 | 2.28 |  | 0.12 | 25.1667 | 2.39 | [7 empty] | 0.000144 | [13 empty] | 344314 | 1353023.7
2012-03-08 | 近畿地方整備局 | 淀川 | 淀川 | 右岸 | 9 | R8.8k-2 | 裏のり | R8.8k-2-9 | 10.15 | 10.45 | 20 |  |  |  |  | 0 | 85 | 15 |  | 15 | 0.4 | 0.34 | [25 empty] | 344314 | 1353023.7
2012-03-08 | 近畿地方整備局 | 淀川 | 淀川 | 右岸 | 9 | R8.8k-2 | 裏のり | R8.8k-2-10 | 11.15 | 11.45 | 13 |  |  |  |  | 0 | 38 | 62 |  | 62 | [27 empty] | 344314 | 1353023.7
2012-03-08 | 近畿地方整備局 | 淀川 | 淀川 | 右岸 | 9 | R8.8k-2 | 裏のり | R8.8k-2-11 | 12.15 | 12.45 | 6 |  |  |  |  | 0 | 25 | 75 |  | 75 | [27 empty] | 344314 | 1353023.7
2012-03-08 | 近畿地方整備局 | 淀川 | 淀川 | 右岸 | 9 | R8.8k-2 | 裏のり | R8.8k-2-12 | 13.15 | 13.47 | 4 |  |  |  |  | 0 | 14 | 86 |  | 86 | [27 empty] | 344314 | 1353023.7
2012-03-08 | 近畿地方整備局 | 淀川 | 淀川 | 右岸 | 9 | R8.8k-2 | 裏のり | R8.8k-2-13 | 14.15 | 14.47 | 4 |  |  |  |  | 0 | 10 | 90 |  | 90 | [27 empty] | 344314 | 1353023.7
2012-03-08 | 近畿地方整備局 | 淀川 | 淀川 | 右岸 | 9 | R8.8k-2 | 裏のり | R8.8k-2-14 | 15.15 | 15.48 | 4 |  |  |  |  | 0 | 9 | 91 |  | 91 | [27 empty] | 344314 | 1353023.7
2012-03-08 | 近畿地方整備局 | 淀川 | 淀川 | 右岸 | 9 | R8.8k-3 | 表のり | R8.8k-3-1 | 1.15 | 1.45 | 5 |  |  |  |  | 8 | 81 | 11 |  | 11 | 0.49 | 0.37 | [25 empty] | 344312.5 | 1353023.7
2012-03-08 | 近畿地方整備局 | 淀川 | 淀川 | 右岸 | 9 | R8.8k-3 | 表のり | R8.8k-3-2 | 2.15 | 2.45 | 4 |  |  |  |  | 12 | 77 | 11 |  | 11 | 0.48 | 0.38 | [25 empty] | 344312.5 | 1353023.7
2012-03-08 | 近畿地方整備局 | 淀川 | 淀川 | 右岸 | 9 | R8.8k-3 | 表のり | R8.8k-3-3 | 3.15 | 3.4 | 6 |  |  |  |  | 12 | 73 | 15 |  | 15 | 0.43 | 0.35 | [25 empty] | 344312.5 | 1353023.7
2012-03-08 | 近畿地方整備局 | 淀川 | 淀川 | 右岸 | 9 | R8.8k-3 | 表のり | R8.8k-3-4 | 3.4 | 3.45 | [5 empty] | 36 | 58 | 6 |  | 6 | 1.7 | 1.2 |  | 0.18 | 9.4444 | 1.1 | [7 empty] | 0.000324 | [13 empty] | 344312.5 | 1353023.7
2012-03-08 | 近畿地方整備局 | 淀川 | 淀川 | 右岸 | 9 | R8.8k-3 | 表のり | R8.8k-3-5 | 4.15 | 4.45 | 4 |  |  |  |  | 13 | 75 | 12 |  | 12 | 0.29 | 0.23 | [25 empty] | 344312.5 | 1353023.7
2012-03-08 | 近畿地方整備局 | 淀川 | 淀川 | 右岸 | 9 | R8.8k-3 | 表のり | R8.8k-3-6 | 5.15 | 5.3 | 23 |  |  |  |  | 57 | 39 | 4 |  | 4 | 4.1 | 2.6 |  | 0.21 | 19.5238 | 1.6 | [7 empty] | 0.000441 | [13 empty] | 344312.5 | 1353023.7
2012-03-08 | 近畿地方整備局 | 淀川 | 淀川 | 右岸 | 9 | R8.8k-3 | 表のり | R8.8k-3-7 | 6.15 | 6.45 | 18 |  |  |  |  | 0 | 93 | 7 |  | 7 | 0.18 | 0.16 |  | 0.11 | 1.6364 | 0.99 | [7 empty] | 0.000121 | [13 empty] | 344312.5 | 1353023.7
2012-03-08 | 近畿地方整備局 | 淀川 | 淀川 | 右岸 | 9 | R8.8k-3 | 表のり | R8.8k-3-8 | 7.15 | 7.45 | 24 |  |  |  |  | 0 | 93 | 7 |  | 7 | 0.17 | 0.16 |  | 0.1 | 1.7 | 1 | [7 empty] | 0.0001 | [13 empty] | 344312.5 | 1353023.7
2012-03-08 | 近畿地方整備局 | 淀川 | 淀川 | 右岸 | 9 | R8.8k-3 | 表のり | R8.8k-3-9 | 8.15 | 8.45 | 9 |  |  |  |  | 0 | 50 | 50 |  | 50 | 0.11 | [26 empty] | 344312.5 | 1353023.7
2012-03-08 | 近畿地方整備局 | 淀川 | 淀川 | 右岸 | 9 | R8.8k-3 | 表のり | R8.8k-3-10 | 9.15 | 9.45 | 7 |  |  |  |  | 0 | 36 | 64 |  | 64 | [27 empty] | 344312.5 | 1353023.7
2012-03-08 | 近畿地方整備局 | 淀川 | 淀川 | 右岸 | 9 | R8.8k-3 | 表のり | R8.8k-3-11 | 10.15 | 10.45 | 3 |  |  |  |  | 0 | 26 | 74 |  | 74 | [27 empty] | 344312.5 | 1353023.7
2012-03-08 | 近畿地方整備局 | 淀川 | 淀川 | 右岸 | 9 | R8.8k-3 | 表のり | R8.8k-3-12 | 11.15 | 11.45 | 3 |  |  |  |  | 0 | 11 | 89 |  | 89 | [27 empty] | 344312.5 | 1353023.7
2012-03-08 | 近畿地方整備局 | 淀川 | 淀川 | 右岸 | 9 | R9.0k-2 | 裏のり | R9.0k-2-1 | 1.15 | 1.45 | 2 |  |  |  |  | 29 | 68 | 3 |  | 3 | 0.98 | 0.71 |  | 0.24 | 4.0833 | 0.9 | [7 empty] | 0.000576 | [13 empty] | 344313.9 | 1353031.6
2012-03-08 | 近畿地方整備局 | 淀川 | 淀川 | 右岸 | 9 | R9.0k-2 | 裏のり | R9.0k-2-2 | 2.15 | 2.45 | 3 |  |  |  |  | 7 | 57 | 36 |  | 36 | 0.39 | 0.26 | [25 empty] | 344313.9 | 1353031.6
2012-03-08 | 近畿地方整備局 | 淀川 | 淀川 | 右岸 | 9 | R9.0k-2 | 裏のり | R9.0k-2-3 | 3.15 | 3.47 | 3 |  |  |  |  | 16 | 74 | 10 |  | 10 | 0.72 | 0.58 |  | 0.09 | 8 | 2.11 | [7 empty] | 8.1e-05 | [13 empty] | 344313.9 | 1353031.6
2012-03-08 | 近畿地方整備局 | 淀川 | 淀川 | 右岸 | 9 | R9.0k-2 | 裏のり | R9.0k-2-4 | 4.15 | 4.5 | 3 |  |  |  |  | 56 | 42 | 2 |  | 2 | 6.78 | 4.08 |  | 0.21 | 32.2857 | 0.2 | [7 empty] | 0.000441 | [13 empty] | 344313.9 | 1353031.6
2012-03-08 | 近畿地方整備局 | 淀川 | 淀川 | 右岸 | 9 | R9.0k-2 | 裏のり | R9.0k-2-5 | 5.25 | 5.45 | 11 |  |  |  |  | 14 | 80 | 6 |  | 6 | 0.66 | 0.53 |  | 0.16 | 4.125 | 1.16 | [7 empty] | 0.000256 | [13 empty] | 344313.9 | 1353031.6
2012-03-08 | 近畿地方整備局 | 淀川 | 淀川 | 右岸 | 9 | R9.0k-2 | 裏のり | R9.0k-2-6 | 6.15 | 6.45 | 17 |  |  |  |  | 68 | 31 | 1 |  | 1 | 4.26 | 3.28 |  | 0.62 | 6.871 | 1.3 | [7 empty] | 0.003844 | [13 empty] | 344313.9 | 1353031.6
2012-03-08 | 近畿地方整備局 | 淀川 | 淀川 | 右岸 | 9 | R9.0k-2 | 裏のり | R9.0k-2-7 | 7.15 | 7.45 | 21 |  |  |  |  | 0 | 97 | 3 |  | 3 | 0.27 | 0.23 |  | 0.11 | 2.4545 | 0.97 | [7 empty] | 0.000121 | [13 empty] | 344313.9 | 1353031.6
2012-03-08 | 近畿地方整備局 | 淀川 | 淀川 | 右岸 | 9 | R9.0k-2 | 裏のり | R9.0k-2-8 | 9.15 | 9.45 | 20 |  |  |  |  | 0 | 94 | 6 |  | 6 | 0.23 | 0.2 |  | 0.11 | 2.0909 | 1.01 | [7 empty] | 0.000121 | [13 empty] | 344313.9 | 1353031.6
2012-03-08 | 近畿地方整備局 | 淀川 | 淀川 | 右岸 | 9 | R9.0k-2 | 裏のり | R9.0k-2-9 | 10.15 | 10.45 | 30 |  |  |  |  | 0 | 92 | 8 |  | 8 | 0.17 | 0.16 |  | 0.1 | 1.7 | 1.15 | [7 empty] | 0.0001 | [13 empty] | 344313.9 | 1353031.6
2012-03-08 | 近畿地方整備局 | 淀川 | 淀川 | 右岸 | 9 | R9.0k-2 | 裏のり | R9.0k-2-10 | 14.15 | 14.45 | 13 |  |  |  |  | 0 | 88 | 12 |  | 12 | 0.17 | 0.16 | [25 empty] | 344313.9 | 1353031.6
2012-03-08 | 近畿地方整備局 | 淀川 | 淀川 | 右岸 | 9 | R9.0k-2 | 裏のり | R9.0k-2-11 | 15.15 | 15.45 | 2 |  |  |  |  | 0 | 23 | 77 |  | 77 | [27 empty] | 344313.9 | 1353031.6
2012-03-08 | 近畿地方整備局 | 淀川 | 淀川 | 右岸 | 9 | R9.0k-2 | 裏のり | R9.0k-2-12 | 16.15 | 16.45 | 2 |  |  |  |  | 0 | 26 | 74 |  | 74 | [27 empty] | 344313.9 | 1353031.6
2012-03-08 | 近畿地方整備局 | 淀川 | 淀川 | 右岸 | 9 | R9.0k-2 | 裏のり | R9.0k-2-13 | 17.15 | 17.5 | 3 |  |  |  |  | 0 | 18 | 82 |  | 82 | [27 empty] | 344313.9 | 1353031.6
2012-03-08 | 近畿地方整備局 | 淀川 | 淀川 | 右岸 | 9 | R9.0k-3 | 表のり | R9.0k-3-1 | 1.15 | 1.2 | 32 |  |  |  |  | 17 | 71 | 12 |  | 12 | 0.4 | 0.31 | [25 empty] | 344312.6 | 1353031.7
2012-03-08 | 近畿地方整備局 | 淀川 | 淀川 | 右岸 | 9 | R9.0k-3 | 表のり | R9.0k-3-2 | 2.15 | 2.45 | 3 |  |  |  |  | 0 | 39 | 61 |  | 61 | [27 empty] | 344312.6 | 1353031.7
2012-03-08 | 近畿地方整備局 | 淀川 | 淀川 | 右岸 | 9 | R9.0k-3 | 表のり | R9.0k-3-3 | 3.15 | 3.45 | 10 |  |  |  |  | 29 | 68 | 3 |  | 3 | 1.5 | 1.2 |  | 0.34 | 4.4118 | 1.1 | [7 empty] | 0.001156 | [13 empty] | 344312.6 | 1353031.7
2012-03-08 | 近畿地方整備局 | 淀川 | 淀川 | 右岸 | 9 | R9.0k-3 | 表のり | R9.0k-3-4 | 4.15 | 4.45 | 19 |  |  |  |  | 0 | 95 | 5 |  | 5 | 0.2 | 0.18 |  | 0.12 | 1.6667 | 0.96 | [7 empty] | 0.000144 | [13 empty] | 344312.6 | 1353031.7
2012-03-08 | 近畿地方整備局 | 淀川 | 淀川 | 右岸 | 9 | R9.0k-3 | 表のり | R9.0k-3-5 | 5.15 | 5.45 | 22 |  |  |  |  | 0 | 97 | 3 |  | 3 | 0.3 | 0.28 |  | 0.15 | 2 | 1.1 | [7 empty] | 0.000225 | [13 empty] | 344312.6 | 1353031.7
2012-03-08 | 近畿地方整備局 | 淀川 | 淀川 | 右岸 | 9 | R9.0k-3 | 表のり | R9.0k-3-6 | 6.15 | 6.45 | 22 |  |  |  |  | 0 | 96 | 4 |  | 4 | 0.21 | 0.19 |  | 0.12 | 1.75 | 0.95 | [7 empty] | 0.000144 | [13 empty] | 344312.6 | 1353031.7
2012-03-08 | 近畿地方整備局 | 淀川 | 淀川 | 右岸 | 9 | R9.0k-3 | 表のり | R9.0k-3-7 | 7.15 | 7.45 | 22 |  |  |  |  | 0 | 93 | 7 |  | 7 | 0.17 | 0.16 |  | 0.098 | 1.7347 | 1 | [7 empty] | 9.604e-05 | [13 empty] | 344312.6 | 1353031.7
2012-03-08 | 近畿地方整備局 | 淀川 | 淀川 | 右岸 | 9 | R9.0k-3 | 表のり | R9.0k-3-8 | 8.15 | 8.45 | 21 |  |  |  |  | 1 | 94 | 5 |  | 5 | 0.17 | 0.16 |  | 0.11 | 1.5455 | 0.98 | [7 empty] | 0.000121 | [13 empty] | 344312.6 | 1353031.7
2012-03-08 | 近畿地方整備局 | 淀川 | 淀川 | 右岸 | 9 | R9.0k-3 | 表のり | R9.0k-3-9 | 9.15 | 9.45 | 23 |  |  |  |  | 1 | 90 | 9 |  | 9 | 0.17 | 0.15 |  | 0.095 | 1.7895 | 1.1 | [7 empty] | 9.025e-05 | [13 empty] | 344312.6 | 1353031.7
2012-03-08 | 近畿地方整備局 | 淀川 | 淀川 | 右岸 | 9 | R9.0k-3 | 表のり | R9.0k-3-10 | 10.15 | 10.45 | 27 |  |  |  |  | 1 | 90 | 9 |  | 9 | 0.17 | 0.16 |  | 0.1 | 1.7 | 1 | [7 empty] | 0.0001 | [13 empty] | 344312.6 | 1353031.7
2012-03-08 | 近畿地方整備局 | 淀川 | 淀川 | 右岸 | 9 | R9.0k-3 | 表のり | R9.0k-3-11 | 11.15 | 11.45 | 15 |  |  |  |  | 0 | 82 | 18 |  | 18 | 0.17 | 0.15 | [25 empty] | 344312.6 | 1353031.7
2012-03-08 | 近畿地方整備局 | 淀川 | 淀川 | 右岸 | 9 | R9.0k-3 | 表のり | R9.0k-3-12 | 12.15 | 12.45 | 2 |  |  |  |  | 0 | 38 | 62 |  | 62 | [27 empty] | 344312.6 | 1353031.7
2012-03-08 | 近畿地方整備局 | 淀川 | 淀川 | 右岸 | 9 | R9.0k-3 | 表のり | R9.0k-3-13 | 13.15 | 13.45 | 3 |  |  |  |  | 0 | 26 | 74 |  | 74 | [27 empty] | 344312.6 | 1353031.7
2012-03-08 | 近畿地方整備局 | 淀川 | 淀川 | 右岸 | 9 | R9.0k-3 | 表のり | R9.0k-3-14 | 17.15 | 17.45 | 5 |  |  |  |  | 1 | 59 | 40 |  | 40 | 0.17 | 0.13 | [25 empty] | 344312.6 | 1353031.7
2012-03-08 | 近畿地方整備局 | 淀川 | 淀川 | 右岸 | 9 | R9.0k-3 | 表のり | R9.0k-3-15 | 18.15 | 18.45 | 4 |  |  |  |  | 0 | 57 | 43 |  | 43 | 0.16 | 0.13 | [25 empty] | 344312.6 | 1353031.7
2012-03-08 | 近畿地方整備局 | 淀川 | 淀川 | 右岸 | 9 | R9.0k-3 | 表のり | R9.0k-3-16 | 19.15 | 19.45 | 6 |  |  |  |  | 0 | 75 | 25 |  | 25 | 0.27 | 0.21 | [25 empty] | 344312.6 | 1353031.7
2012-03-08 | 近畿地方整備局 | 淀川 | 淀川 | 右岸 | 9 | R9.2k-1 | 天端 | R9.2k-1-1 | 5.15 | 5.45 | 3 |  |  |  |  | 14 | 52 | 34 |  | 34 | 0.34 | 0.24 | [25 empty] | 344313.6 | 1353037.4
2012-03-08 | 近畿地方整備局 | 淀川 | 淀川 | 右岸 | 9 | R9.2k-1 | 天端 | R9.2k-1-2 | 6.15 | 6.47 | 3 |  |  |  |  | 15 | 73 | 12 |  | 12 | 0.56 | 0.43 | [25 empty] | 344313.6 | 1353037.4
2012-03-08 | 近畿地方整備局 | 淀川 | 淀川 | 右岸 | 9 | R9.2k-1 | 天端 | R9.2k-1-3 | 7.15 | 7.45 | 4 |  |  |  |  | 7 | 60 | 33 |  | 33 | 0.4 | 0.29 | [25 empty] | 344313.6 | 1353037.4
2012-03-08 | 近畿地方整備局 | 淀川 | 淀川 | 右岸 | 9 | R9.2k-1 | 天端 | R9.2k-1-4 | 8.15 | 8.47 | 4 |  |  |  |  | 10 | 76 | 14 |  | 14 | 0.54 | 0.41 | [25 empty] | 344313.6 | 1353037.4
2012-03-08 | 近畿地方整備局 | 淀川 | 淀川 | 右岸 | 9 | R9.2k-1 | 天端 | R9.2k-1-5 | 9.15 | 9.45 | 4 |  |  |  |  | 9 | 68 | 23 |  | 23 | 0.53 | 0.4 | [25 empty] | 344313.6 | 1353037.4
2012-03-08 | 近畿地方整備局 | 淀川 | 淀川 | 右岸 | 9 | R9.2k-1 | 天端 | R9.2k-1-6 | 10.15 | 10.49 | 3 |  |  |  |  | 0 | 94 | 6 |  | 6 | 0.33 | 0.29 |  | 0.11 | 3 | 1.1 | [7 empty] | 0.000121 | [13 empty] | 344313.6 | 1353037.4
2012-03-08 | 近畿地方整備局 | 淀川 | 淀川 | 右岸 | 9 | R9.2k-1 | 天端 | R9.2k-1-7 | 11 | 11.1 | [5 empty] | 34 | 55 | 11 |  | 11 | 1.51 | 0.95 | [25 empty] | 344313.6 | 1353037.4
2012-03-08 | 近畿地方整備局 | 淀川 | 淀川 | 右岸 | 9 | R9.2k-1 | 天端 | R9.2k-1-8 | 11.15 | 11.4 | 3 |  |  |  |  | 8 | 73 | 19 |  | 19 | 0.33 | 0.28 | [25 empty] | 344313.6 | 1353037.4
2012-03-08 | 近畿地方整備局 | 淀川 | 淀川 | 右岸 | 9 | R9.2k-1 | 天端 | R9.2k-1-9 | 17.15 | 17.45 | 27 |  |  |  |  | 0 | 79 | 21 |  | 21 | 0.16 | 0.15 | [25 empty] | 344313.6 | 1353037.4
2012-03-08 | 近畿地方整備局 | 淀川 | 淀川 | 右岸 | 9 | R9.2k-1 | 天端 | R9.2k-1-10 | 18.15 | 18.45 | 25 |  |  |  |  | 0 | 91 | 9 |  | 9 | 0.17 | 0.16 |  | 0.08 | 2.125 | 1.44 | [7 empty] | 6.4e-05 | [13 empty] | 344313.6 | 1353037.4
2012-03-08 | 近畿地方整備局 | 淀川 | 淀川 | 右岸 | 9 | R9.2k-1 | 天端 | R9.2k-1-11 | 19.15 | 19.45 | 19 |  |  |  |  | 0 | 94 | 6 |  | 6 | 0.17 | 0.16 |  | 0.1 | 1.7 | 1.15 | [7 empty] | 0.0001 | [13 empty] | 344313.6 | 1353037.4
2012-03-08 | 近畿地方整備局 | 淀川 | 淀川 | 右岸 | 9 | R9.2k-1 | 天端 | R9.2k-1-12 | 20.15 | 20.45 | 3 |  |  |  |  | 0 | 68 | 32 |  | 32 | 0.14 | 0.13 | [25 empty] | 344313.6 | 1353037.4
2012-03-08 | 近畿地方整備局 | 淀川 | 淀川 | 右岸 | 9 | R9.2k-1 | 天端 | R9.2k-1-13 | 21.15 | 21.45 | 3 |  |  |  |  | 0 | 49 | 51 |  | 51 | 0.1 | [26 empty] | 344313.6 | 1353037.4
2012-03-08 | 近畿地方整備局 | 淀川 | 淀川 | 右岸 | 9 | R9.2k-1 | 天端 | R9.2k-1-14 | 23.15 | 23.45 | 4 |  |  |  |  | 0 | 57 | 43 |  | 43 | 0.14 | 0.11 | [25 empty] | 344313.6 | 1353037.4
2012-03-08 | 近畿地方整備局 | 淀川 | 淀川 | 右岸 | 9 | R9.2k-1 | 天端 | R9.2k-1-15 | 24.15 | 24.45 | 5 |  |  |  |  | 4 | 57 | 39 |  | 39 | 0.21 | 0.16 | [25 empty] | 344313.6 | 1353037.4
2012-03-08 | 近畿地方整備局 | 淀川 | 淀川 | 右岸 | 9 | R9.2k-1 | 天端 | R9.2k-1-16 | 25.15 | 25.45 | 4 |  |  |  |  | 0 | 77 | 23 |  | 23 | 0.38 | 0.32 | [25 empty] | 344313.6 | 1353037.4
2012-03-08 | 近畿地方整備局 | 淀川 | 淀川 | 右岸 | 9 | R9.2k-1 | 天端 | R9.2k-1-17 | 26.15 | 26.45 | 8 |  |  |  |  | 2 | 78 | 20 |  | 20 | 0.44 | 0.36 | [25 empty] | 344313.6 | 1353037.4
2012-03-08 | 近畿地方整備局 | 淀川 | 淀川 | 右岸 | 9 | R9.2k-2 | 裏のり | R9.2k-2-1 | 1.15 | 1.45 | 4 |  |  |  |  | 11 | 66 | 23 |  | 23 | 0.55 | 0.4 | [25 empty] | 344313.9 | 1353037.4
2012-03-08 | 近畿地方整備局 | 淀川 | 淀川 | 右岸 | 9 | R9.2k-2 | 裏のり | R9.2k-2-2 | 2.15 | 2.55 | 2 |  |  |  |  | 10 | 61 | 29 |  | 29 | 0.47 | 0.34 | [25 empty] | 344313.9 | 1353037.4
2012-03-08 | 近畿地方整備局 | 淀川 | 淀川 | 右岸 | 9 | R9.2k-2 | 裏のり | R9.2k-2-3 | 3.15 | 3.45 | 2 |  |  |  |  | 8 | 76 | 16 |  | 16 | 0.43 | 0.35 | [25 empty] | 344313.9 | 1353037.4
2012-03-08 | 近畿地方整備局 | 淀川 | 淀川 | 右岸 | 9 | R9.2k-2 | 裏のり | R9.2k-2-4 | 4.15 | 4.47 | 3 |  |  |  |  | 18 | 71 | 11 |  | 11 | 0.78 | 0.55 | [25 empty] | 344313.9 | 1353037.4
2012-03-08 | 近畿地方整備局 | 淀川 | 淀川 | 右岸 | 9 | R9.2k-2 | 裏のり | R9.2k-2-5 | 5.15 | 5.45 | 3 |  |  |  |  | 20 | 63 | 17 |  | 17 | 0.64 | 0.43 | [25 empty] | 344313.9 | 1353037.4
2012-03-08 | 近畿地方整備局 | 淀川 | 淀川 | 右岸 | 9 | R9.2k-2 | 裏のり | R9.2k-2-6 | 6.15 | 6.45 | 5 |  |  |  |  | 10 | 65 | 25 |  | 25 | 0.4 | 0.31 | [25 empty] | 344313.9 | 1353037.4
2012-03-08 | 近畿地方整備局 | 淀川 | 淀川 | 右岸 | 9 | R9.2k-2 | 裏のり | R9.2k-2-7 | 7.15 | 7.45 | 3 |  |  |  |  | 6 | 52 | 42 |  | 42 | 0.28 | 0.17 | [25 empty] | 344313.9 | 1353037.4
2012-03-08 | 近畿地方整備局 | 淀川 | 淀川 | 右岸 | 9 | R9.2k-2 | 裏のり | R9.2k-2-8 | 9.15 | 9.35 | 5 |  |  |  |  | 18 | 69 | 13 |  | 13 | 0.46 | 0.33 | [25 empty] | 344313.9 | 1353037.4
2012-03-08 | 近畿地方整備局 | 淀川 | 淀川 | 右岸 | 9 | R9.2k-2 | 裏のり | R9.2k-2-9 | 9.35 | 9.45 | [5 empty] | 82 | 14 | 4 |  | 4 | 16.68 | 11.54 |  | 0.38 | 43.8947 | 3 | [7 empty] | 0.001444 | [13 empty] | 344313.9 | 1353037.4
2012-03-08 | 近畿地方整備局 | 淀川 | 淀川 | 右岸 | 9 | R9.2k-2 | 裏のり | R9.2k-2-10 | 10.15 | 10.45 | 27 |  |  |  |  | 45 | 43 | 12 |  | 12 | 2.44 | 1.69 | [25 empty] | 344313.9 | 1353037.4
2012-03-08 | 近畿地方整備局 | 淀川 | 淀川 | 右岸 | 9 | R9.2k-2 | 裏のり | R9.2k-2-11 | 14.15 | 14.45 | 30 |  |  |  |  | 1 | 91 | 8 |  | 8 | 0.19 | 0.17 |  | 0.1 | 1.9 | 1.03 | [7 empty] | 0.0001 | [13 empty] | 344313.9 | 1353037.4
2012-03-08 | 近畿地方整備局 | 淀川 | 淀川 | 右岸 | 9 | R9.2k-2 | 裏のり | R9.2k-2-12 | 16.15 | 16.45 | 29 |  |  |  |  | 0 | 90 | 10 |  | 10 | 0.19 | 0.18 | [25 empty] | 344313.9 | 1353037.4
2012-03-08 | 近畿地方整備局 | 淀川 | 淀川 | 右岸 | 9 | R9.2k-2 | 裏のり | R9.2k-2-13 | 17.15 | 17.45 | 21 |  |  |  |  | 0 | 92 | 8 |  | 8 | 0.18 | 0.17 |  | 0.11 | 1.6364 | 0.99 | [7 empty] | 0.000121 | [13 empty] | 344313.9 | 1353037.4
2012-03-08 | 近畿地方整備局 | 淀川 | 淀川 | 右岸 | 9 | R9.2k-2 | 裏のり | R9.2k-2-14 | 18.15 | 18.45 | 6 |  |  |  |  | 0 | 82 | 18 |  | 18 | 0.17 | 0.16 | [25 empty] | 344313.9 | 1353037.4
2012-03-08 | 近畿地方整備局 | 淀川 | 淀川 | 右岸 | 9 | R9.2k-2 | 裏のり | R9.2k-2-15 | 19.15 | 19.25 | 3 |  |  |  |  | 0 | 58 | 42 |  | 42 | 0.13 | 0.11 | [25 empty] | 344313.9 | 1353037.4
2012-03-08 | 近畿地方整備局 | 淀川 | 淀川 | 右岸 | 9 | R9.2k-2 | 裏のり | R9.2k-2-16 | 19.25 | 19.48 | 3 |  |  |  |  | 0 | 42 | 58 |  | 58 | 0.09 | [26 empty] | 344313.9 | 1353037.4
2012-03-08 | 近畿地方整備局 | 淀川 | 淀川 | 右岸 | 9 | R9.2k-2 | 裏のり | R9.2k-2-17 | 20.15 | 20.45 | 3 |  |  |  |  | 0 | 32 | 68 |  | 68 | [27 empty] | 344313.9 | 1353037.4
2012-03-08 | 近畿地方整備局 | 淀川 | 淀川 | 右岸 | 9 | R9.2k-2 | 裏のり | R9.2k-2-18 | 21.15 | 21.45 | 3 |  |  |  |  | 0 | 43 | 57 |  | 57 | 0.09 | [26 empty] | 344313.9 | 1353037.4
2012-03-08 | 近畿地方整備局 | 淀川 | 淀川 | 右岸 | 9 | R9.2k-2 | 裏のり | R9.2k-2-19 | 22.15 | 22.4 | 5 |  |  |  |  | 0 | 47 | 53 |  | 53 | 0.12 | [26 empty] | 344313.9 | 1353037.4
2012-03-08 | 近畿地方整備局 | 淀川 | 淀川 | 右岸 | 9 | R9.2k-2 | 裏のり | R9.2k-2-20 | 23.15 | 23.45 | 7 |  |  |  |  | 3 | 73 | 24 |  | 24 | 0.4 | 0.32 | [25 empty] | 344313.9 | 1353037.4
2012-03-08 | 近畿地方整備局 | 淀川 | 淀川 | 右岸 | 9 | R9.2k-2 | 裏のり | R9.2k-2-21 | 24.15 | 24.45 | 6 |  |  |  |  | 6 | 80 | 14 |  | 14 | 0.47 | 0.37 | [25 empty] | 344313.9 | 1353037.4
2012-03-08 | 近畿地方整備局 | 淀川 | 淀川 | 右岸 | 9 | R9.2k-3 | 表のり | R9.2k-3-1 | 1.15 | 1.45 | 13 |  |  |  |  | 37 | 54 | 9 |  | 9 | 1.7 | 1 |  | 0.097 | 17.5258 | 1.2 | [7 empty] | 9.409e-05 | [13 empty] | 344312.8 | 1353037.5
2012-03-08 | 近畿地方整備局 | 淀川 | 淀川 | 右岸 | 9 | R9.2k-3 | 表のり | R9.2k-3-2 | 2.15 | 2.35 | 25 |  |  |  |  | 30 | 64 | 6 |  | 6 | 1.3 | 0.95 |  | 0.21 | 6.1905 | 1.1 | [7 empty] | 0.000441 | [13 empty] | 344312.8 | 1353037.5
2012-03-08 | 近畿地方整備局 | 淀川 | 淀川 | 右岸 | 9 | R9.2k-3 | 表のり | R9.2k-3-3 | 2.35 | 2.45 | [5 empty] | 15 | 65 | 20 |  | 20 | 0.61 | 0.44 | [25 empty] | 344312.8 | 1353037.5
2012-03-08 | 近畿地方整備局 | 淀川 | 淀川 | 右岸 | 9 | R9.2k-3 | 表のり | R9.2k-3-4 | 3.15 | 3.45 | 3 |  |  |  |  | 11 | 37 | 52 |  | 52 | 0.18 | [26 empty] | 344312.8 | 1353037.5
2012-03-08 | 近畿地方整備局 | 淀川 | 淀川 | 右岸 | 9 | R9.2k-3 | 表のり | R9.2k-3-5 | 4.15 | 4.35 | 7 |  |  |  |  | 16 | 70 | 14 |  | 14 | 0.45 | 0.33 | [25 empty] | 344312.8 | 1353037.5
2012-03-08 | 近畿地方整備局 | 淀川 | 淀川 | 右岸 | 9 | R9.2k-3 | 表のり | R9.2k-3-6 | 5.15 | 5.35 | 19 |  |  |  |  | 33 | 56 | 11 |  | 11 | 0.92 | 0.38 | [25 empty] | 344312.8 | 1353037.5
2012-03-08 | 近畿地方整備局 | 淀川 | 淀川 | 右岸 | 9 | R9.2k-3 | 表のり | R9.2k-3-7 | 11.15 | 11.45 | 26 |  |  |  |  | 0 | 85 | 15 |  | 15 | 0.16 | 0.15 | [25 empty] | 344312.8 | 1353037.5
2012-03-08 | 近畿地方整備局 | 淀川 | 淀川 | 右岸 | 9 | R9.2k-3 | 表のり | R9.2k-3-8 | 12.15 | 12.45 | 16 |  |  |  |  | 1 | 81 | 18 |  | 18 | 0.16 | 0.14 | [25 empty] | 344312.8 | 1353037.5
2012-03-08 | 近畿地方整備局 | 淀川 | 淀川 | 右岸 | 9 | R9.2k-3 | 表のり | R9.2k-3-9 | 13.15 | 13.45 | 5 |  |  |  |  | 1 | 49 | 50 |  | 50 | 0.11 | [26 empty] | 344312.8 | 1353037.5
2012-03-08 | 近畿地方整備局 | 淀川 | 淀川 | 右岸 | 9 | R9.2k-3 | 表のり | R9.2k-3-10 | 14.15 | 14.45 | 4 |  |  |  |  | 0 | 50 | 50 |  | 50 | 0.11 | [26 empty] | 344312.8 | 1353037.5
2012-03-08 | 近畿地方整備局 | 淀川 | 淀川 | 右岸 | 9 | R9.2k-3 | 表のり | R9.2k-3-11 | 17.15 | 17.45 | 5 |  |  |  |  | 1 | 64 | 35 |  | 35 | 0.19 | 0.15 | [25 empty] | 344312.8 | 1353037.5
2012-03-08 | 近畿地方整備局 | 淀川 | 淀川 | 右岸 | 9 | R9.2k-3 | 表のり | R9.2k-3-12 | 18.15 | 18.45 | 6 |  |  |  |  | 1 | 76 | 23 |  | 23 | 0.39 | 0.32 | [25 empty] | 344312.8 | 1353037.5
2012-03-08 | 近畿地方整備局 | 淀川 | 淀川 | 右岸 | 9 | R9.2k-3 | 表のり | R9.2k-3-13 | 19.15 | 19.45 | 9 |  |  |  |  | 0 | 72 | 28 |  | 28 | 0.33 | 0.28 | [25 empty] | 344312.8 | 1353037.5
2012-03-08 | 近畿地方整備局 | 淀川 | 淀川 | 右岸 | 9.4 | R9.4k-3 | 表のり | R9.4k-3-1 | 1.15 | 1.45 | 6 |  |  |  |  | 7 | 73 | 20 |  | 20 | 0.15 | 0.12 | [25 empty] | 344313.4 | 1353042.5
2012-03-08 | 近畿地方整備局 | 淀川 | 淀川 | 右岸 | 9.4 | R9.4k-3 | 表のり | R9.4k-3-2 | 2.15 | 2.4 | 30 |  |  |  |  | 40 | 47 | 13 |  | 13 | 2 | 1.1 | [25 empty] | 344313.4 | 1353042.5
2012-03-08 | 近畿地方整備局 | 淀川 | 淀川 | 右岸 | 9.4 | R9.4k-3 | 表のり | R9.4k-3-3 | 2.4 | 2.45 | 30 |  |  |  |  | 16 | 56 | 28 |  | 28 | 0.35 | 0.24 | [25 empty] | 344313.4 | 1353042.5
2012-03-08 | 近畿地方整備局 | 淀川 | 淀川 | 右岸 | 9.4 | R9.4k-3 | 表のり | R9.4k-3-4 | 3.15 | 3.45 | 12 |  |  |  |  | 51 | 45 | 4 |  | 4 | 3.2 | 2 |  | 0.2 | 16 | 1.4 | [7 empty] | 0.0004 | [13 empty] | 344313.4 | 1353042.5
2012-03-08 | 近畿地方整備局 | 淀川 | 淀川 | 右岸 | 9.4 | R9.4k-3 | 表のり | R9.4k-3-5 | 6.15 | 6.45 | 26 |  |  |  |  | 0 | 93 | 7 |  | 7 | 0.23 | 0.2 |  | 0.11 | 2.0909 | 0.99 | [7 empty] | 0.000121 | [13 empty] | 344313.4 | 1353042.5
2012-03-08 | 近畿地方整備局 | 淀川 | 淀川 | 右岸 | 9.4 | R9.4k-3 | 表のり | R9.4k-3-6 | 7.15 | 7.45 | 24 |  |  |  |  | 0 | 94 | 6 |  | 6 | 0.18 | 0.17 |  | 0.11 | 1.6364 | 0.98 | [7 empty] | 0.000121 | [13 empty] | 344313.4 | 1353042.5
2012-03-08 | 近畿地方整備局 | 淀川 | 淀川 | 右岸 | 9.4 | R9.4k-3 | 表のり | R9.4k-3-7 | 8.15 | 8.45 | 21 |  |  |  |  | 1 | 88 | 11 |  | 11 | 0.17 | 0.16 | [25 empty] | 344313.4 | 1353042.5
2012-03-08 | 近畿地方整備局 | 淀川 | 淀川 | 右岸 | 9.4 | R9.4k-3 | 表のり | R9.4k-3-8 | 9.15 | 9.45 | 26 |  |  |  |  | 0 | 92 | 8 |  | 8 | 0.17 | 0.16 |  | 0.098 | 1.7347 | 1 | [7 empty] | 9.604e-05 | [13 empty] | 344313.4 | 1353042.5
2012-03-08 | 近畿地方整備局 | 淀川 | 淀川 | 右岸 | 9.4 | R9.4k-3 | 表のり | R9.4k-3-9 | 10.15 | 10.45 | 21 |  |  |  |  | 0 | 90 | 10 |  | 10 | 0.17 | 0.15 |  | 0.084 | 2.0238 | 1.2 | [7 empty] | 7.056e-05 | [13 empty] | 344313.4 | 1353042.5
2012-03-08 | 近畿地方整備局 | 淀川 | 淀川 | 右岸 | 9.4 | R9.4k-3 | 表のり | R9.4k-3-10 | 11.15 | 11.45 | 18 |  |  |  |  | 1 | 86 | 13 |  | 13 | 0.17 | 0.15 | [25 empty] | 344313.4 | 1353042.5
2012-03-08 | 近畿地方整備局 | 淀川 | 淀川 | 右岸 | 9.4 | R9.4k-3 | 表のり | R9.4k-3-11 | 12.15 | 12.45 | 17 |  |  |  |  | 1 | 84 | 15 |  | 15 | 0.18 | 0.16 | [25 empty] | 344313.4 | 1353042.5
2012-03-08 | 近畿地方整備局 | 淀川 | 淀川 | 右岸 | 9.4 | R9.4k-3 | 表のり | R9.4k-3-12 | 13.15 | 13.45 | 19 |  |  |  |  | 1 | 83 | 16 |  | 16 | 0.17 | 0.15 | [25 empty] | 344313.4 | 1353042.5
2012-03-08 | 近畿地方整備局 | 淀川 | 淀川 | 右岸 | 9.4 | R9.4k-3 | 表のり | R9.4k-3-13 | 14.15 | 14.45 | 6 |  |  |  |  | 0 | 72 | 28 |  | 28 | 0.16 | 0.14 | [25 empty] | 344313.4 | 1353042.5
2012-03-08 | 近畿地方整備局 | 淀川 | 淀川 | 右岸 | 9.4 | R9.4k-3 | 表のり | R9.4k-3-14 | 16.15 | 16.45 | 14 |  |  |  |  | 1 | 82 | 17 |  | 17 | 0.17 | 0.16 | [25 empty] | 344313.4 | 1353042.5
2012-03-08 | 近畿地方整備局 | 淀川 | 淀川 | 右岸 | 9.4 | R9.4k-3 | 表のり | R9.4k-3-15 | 17.15 | 17.45 | 8 |  |  |  |  | 0 | 75 | 25 |  | 25 | 0.16 | 0.14 | [25 empty] | 344313.4 | 1353042.5
2012-03-08 | 近畿地方整備局 | 淀川 | 淀川 | 右岸 | 9.4 | R9.4k-3 | 表のり | R9.4k-3-16 | 18.15 | 18.45 | 8 |  |  |  |  | 0 | 73 | 27 |  | 27 | 0.16 | 0.15 | [25 empty] | 344313.4 | 1353042.5
2012-03-08 | 近畿地方整備局 | 淀川 | 淀川 | 右岸 | 9.4 | R9.4k-3 | 表のり | R9.4k-3-17 | 19.15 | 19.45 | 10 |  |  |  |  | 6 | 76 | 18 |  | 18 | 0.51 | 0.41 | [25 empty] | 344313.4 | 1353042.5
2012-03-08 | 近畿地方整備局 | 淀川 | 淀川 | 右岸 | 9.8 | R9.6k-1 | 天端 | R9.6k-1-1 | 6.15 | 6.45 | 5 |  |  |  |  | 27 | 59 | 14 |  | 14 | 1.06 | 0.67 | [25 empty] | 344316.8 | 1353048
2012-03-08 | 近畿地方整備局 | 淀川 | 淀川 | 右岸 | 9.8 | R9.6k-1 | 天端 | R9.6k-1-2 | 7.15 | 7.45 | 8 |  |  |  |  | 4 | 89 | 7 |  | 7 | 0.47 | 0.38 |  | 0.12 | 3.9167 | 1.39 | [7 empty] | 0.000144 | [13 empty] | 344316.8 | 1353048
2012-03-08 | 近畿地方整備局 | 淀川 | 淀川 | 右岸 | 9.8 | R9.6k-1 | 天端 | R9.6k-1-3 | 8.15 | 8.45 | 10 |  |  |  |  | 30 | 68 | 2 |  | 2 | 1.23 | 0.82 |  | 0.2 | 6.15 | 0.72 | [7 empty] | 0.0004 | [13 empty] | 344316.8 | 1353048
2012-03-08 | 近畿地方整備局 | 淀川 | 淀川 | 右岸 | 9.8 | R9.6k-1 | 天端 | R9.6k-1-4 | 9.15 | 9.45 | 23 |  |  |  |  | 63 | 36 | 1 |  | 1 | 4.36 | 3.15 |  | 0.38 | 11.4737 | 1.39 | [7 empty] | 0.001444 | [13 empty] | 344316.8 | 1353048
2012-03-08 | 近畿地方整備局 | 淀川 | 淀川 | 右岸 | 9.8 | R9.6k-1 | 天端 | R9.6k-1-5 | 10.15 | 10.45 | 17 |  |  |  |  | 73 | 21 | 6 |  | 6 | 5.16 | 4.02 |  | 0.3 | 17.2 | 3.27 | [7 empty] | 0.0009 | [13 empty] | 344316.8 | 1353048
2012-03-08 | 近畿地方整備局 | 淀川 | 淀川 | 右岸 | 9.8 | R9.6k-1 | 天端 | R9.6k-1-6 | 26.15 | 26.45 | 4 |  |  |  |  | 19 | 61 | 20 |  | 20 | 0.57 | 0.4 | [25 empty] | 344316.8 | 1353048
2012-03-08 | 近畿地方整備局 | 淀川 | 淀川 | 右岸 | 9.8 | R9.6k-2 | 裏のり | R9.6k-2-1 | 1.15 | 1.45 | 10 |  |  |  |  | 11 | 73 | 16 |  | 16 | 0.45 | 0.36 | [25 empty] | 344317.7 | 1353048.1
2012-03-08 | 近畿地方整備局 | 淀川 | 淀川 | 右岸 | 9.8 | R9.6k-2 | 裏のり | R9.6k-2-2 | 2.15 | 2.45 | 6 |  |  |  |  | 9 | 79 | 12 |  | 12 | 0.51 | 0.41 | [25 empty] | 344317.7 | 1353048.1
2012-03-08 | 近畿地方整備局 | 淀川 | 淀川 | 右岸 | 9.8 | R9.6k-2 | 裏のり | R9.6k-2-3 | 3.15 | 3.45 | 8 |  |  |  |  | 16 | 77 | 7 |  | 7 | 0.48 | 0.39 |  | 0.11 | 4.3636 | 1.59 | [7 empty] | 0.000121 | [13 empty] | 344317.7 | 1353048.1
2012-03-08 | 近畿地方整備局 | 淀川 | 淀川 | 右岸 | 9.8 | R9.6k-2 | 裏のり | R9.6k-2-4 | 4.15 | 4.45 | 23 |  |  |  |  | 54 | 43 | 3 |  | 3 | 3.86 | 2.45 |  | 0.21 | 18.381 | 0.81 | [7 empty] | 0.000441 | [13 empty] | 344317.7 | 1353048.1
2012-03-08 | 近畿地方整備局 | 淀川 | 淀川 | 右岸 | 9.8 | R9.6k-2 | 裏のり | R9.6k-2-5 | 5.15 | 5.45 | 11 |  |  |  |  | 45 | 54 | 1 |  | 1 | 2.53 | 1.65 |  | 0.34 | 7.4412 | 0.67 | [7 empty] | 0.001156 | [13 empty] | 344317.7 | 1353048.1
2012-03-08 | 近畿地方整備局 | 淀川 | 淀川 | 右岸 | 9.8 | R9.6k-2 | 裏のり | R9.6k-2-6 | 6.15 | 6.45 | 29 |  |  |  |  | 10 | 82 | 8 |  | 8 | 0.4 | 0.34 |  | 0.12 | 3.3333 | 1.3 | [7 empty] | 0.000144 | [13 empty] | 344317.7 | 1353048.1
2012-03-08 | 近畿地方整備局 | 淀川 | 淀川 | 右岸 | 9.8 | R9.6k-2 | 裏のり | R9.6k-2-7 | 7.15 | 7.4 | 27 |  |  |  |  | 12 | 83 | 5 |  | 5 | 0.34 | 0.29 |  | 0.1 | 3.4 | 1.06 | [7 empty] | 0.0001 | [13 empty] | 344317.7 | 1353048.1
2012-03-08 | 近畿地方整備局 | 淀川 | 淀川 | 右岸 | 9.8 | R9.6k-3 | 表のり | R9.6k-3-1 | 1.15 | 1.45 | 31 |  |  |  |  | 29 | 45 | 26 |  | 26 | 0.77 | 0.4 | [25 empty] | 344315.6 | 1353048
2012-03-08 | 近畿地方整備局 | 淀川 | 淀川 | 右岸 | 9.8 | R9.6k-3 | 表のり | R9.6k-3-2 | 2.15 | 2.45 | 6 |  |  |  |  | 43 | 46 | 11 |  | 11 | 2.3 | 1.4 | [25 empty] | 344315.6 | 1353048
2012-03-08 | 近畿地方整備局 | 淀川 | 淀川 | 右岸 | 9.8 | R9.6k-3 | 表のり | R9.6k-3-3 | 3.15 | 3.45 | 12 |  |  |  |  | 63 | 35 | 2 |  | 2 | 12 | 6.3 |  | 0.26 | 46.1538 | 0.2 | [7 empty] | 0.000676 | [13 empty] | 344315.6 | 1353048
2012-03-08 | 近畿地方整備局 | 淀川 | 淀川 | 右岸 | 9.8 | R9.6k-3 | 表のり | R9.6k-3-4 | 4.35 | 4.45 | 14 |  |  |  |  | 60 | 37 | 3 |  | 3 | 5.6 | 3.6 |  | 0.25 | 22.4 | 0.55 | [7 empty] | 0.000625 | [13 empty] | 344315.6 | 1353048
2012-03-08 | 近畿地方整備局 | 淀川 | 淀川 | 右岸 | 9.8 | R9.6k-3 | 表のり | R9.6k-3-5 | 5.15 | 5.45 | 22 |  |  |  |  | 0 | 90 | 10 |  | 10 | 0.22 | 0.2 |  | 0.088 | 2.5 | 1.1 | [7 empty] | 7.744e-05 | [13 empty] | 344315.6 | 1353048
2012-03-08 | 近畿地方整備局 | 淀川 | 淀川 | 右岸 | 9.8 | R9.6k-3 | 表のり | R9.6k-3-6 | 6.15 | 6.45 | 26 |  |  |  |  | 5 | 87 | 8 |  | 8 | 0.28 | 0.24 |  | 0.1 | 2.8 | 1.1 | [7 empty] | 0.0001 | [13 empty] | 344315.6 | 1353048
2012-03-08 | 近畿地方整備局 | 淀川 | 淀川 | 右岸 | 9.8 | R9.6k-3 | 表のり | R9.6k-3-7 | 9.15 | 9.45 | 30 |  |  |  |  | 0 | 89 | 11 |  | 11 | 0.24 | 0.21 | [25 empty] | 344315.6 | 1353048
2012-03-08 | 近畿地方整備局 | 淀川 | 淀川 | 右岸 | 9.8 | R9.6k-3 | 表のり | R9.6k-3-8 | 10.15 | 10.45 | 29 |  |  |  |  | 0 | 93 | 7 |  | 7 | 0.3 | 0.27 |  | 0.11 | 2.7273 | 1.3 | [7 empty] | 0.000121 | [13 empty] | 344315.6 | 1353048
2012-03-08 | 近畿地方整備局 | 淀川 | 淀川 | 右岸 | 9.8 | R9.6k-3 | 表のり | R9.6k-3-9 | 13.15 | 13.45 | 29 |  |  |  |  | 1 | 93 | 6 |  | 6 | 0.29 | 0.026 |  | 0.12 | 2.4167 | 1.1 | [7 empty] | 0.000144 | [13 empty] | 344315.6 | 1353048
2012-03-08 | 近畿地方整備局 | 淀川 | 淀川 | 右岸 | 9.8 | R9.6k-3 | 表のり | R9.6k-3-10 | 16.15 | 16.45 | 28 |  |  |  |  | 0 | 91 | 9 |  | 9 | 0.24 | 0.21 |  | 0.11 | 2.1818 | 1 | [7 empty] | 0.000121 | [13 empty] | 344315.6 | 1353048
2012-03-08 | 近畿地方整備局 | 淀川 | 淀川 | 右岸 | 9.8 | R9.6k-3 | 表のり | R9.6k-3-11 | 19.15 | 19.45 | 33 |  |  |  |  | 3 | 82 | 15 |  | 15 | 0.19 | 0.17 | [25 empty] | 344315.6 | 1353048
2012-03-08 | 近畿地方整備局 | 淀川 | 淀川 | 右岸 | 9.8 | R9.8k-1 | 天端 | R9.8k-1-1 | 7.15 | 7.45 | 12 |  |  |  |  | 23 | 76 | 1 |  | 1 | 0.91 | 0.64 |  | 0.18 | 5.0556 | 0.79 | [7 empty] | 0.000324 | [13 empty] | 344318.5 | 1353050.5
2012-03-08 | 近畿地方整備局 | 淀川 | 淀川 | 右岸 | 9.8 | R9.8k-1 | 天端 | R9.8k-1-2 | 8.15 | 8.45 | 9 |  |  |  |  | 4 | 63 | 33 |  | 33 | 0.33 | 0.26 | [25 empty] | 344318.5 | 1353050.5
2012-03-08 | 近畿地方整備局 | 淀川 | 淀川 | 右岸 | 9.8 | R9.8k-1 | 天端 | R9.8k-1-3 | 9.35 | 9.45 | 21 |  |  |  |  | 32 | 64 | 4 |  | 4 | 1.55 | 1.18 |  | 0.21 | 7.381 | 1.22 | [7 empty] | 0.000441 | [13 empty] | 344318.5 | 1353050.5
2012-03-08 | 近畿地方整備局 | 淀川 | 淀川 | 右岸 | 9.8 | R9.8k-1 | 天端 | R9.8k-1-4 | 10.15 | 10.45 | 20 |  |  |  |  | 63 | 34 | 3 |  | 3 | 3.81 | 2.91 |  | 0.4 | 9.525 | 1.54 | [7 empty] | 0.0016 | [13 empty] | 344318.5 | 1353050.5
2012-03-08 | 近畿地方整備局 | 淀川 | 淀川 | 右岸 | 9.8 | R9.8k-2 | 裏のり | R9.8k-2-1 | 1.15 | 1.45 | 15 |  |  |  |  | 51 | 16 | 33 |  | 33 | 8.25 | 2.66 | [25 empty] | 344318.9 | 1353050.2
2012-03-08 | 近畿地方整備局 | 淀川 | 淀川 | 右岸 | 9.8 | R9.8k-2 | 裏のり | R9.8k-2-2 | 2.15 | 2.45 | 3 |  |  |  |  | 8 | 70 | 22 |  | 22 | 0.47 | 0.37 | [25 empty] | 344318.9 | 1353050.2
2012-03-08 | 近畿地方整備局 | 淀川 | 淀川 | 右岸 | 9.8 | R9.8k-2 | 裏のり | R9.8k-2-3 | 3.15 | 3.45 | 4 |  |  |  |  | 18 | 67 | 15 |  | 15 | 0.63 | 0.46 | [25 empty] | 344318.9 | 1353050.2
2012-03-08 | 近畿地方整備局 | 淀川 | 淀川 | 右岸 | 9.8 | R9.8k-2 | 裏のり | R9.8k-2-4 | 4.15 | 4.45 | 7 |  |  |  |  | 17 | 69 | 14 |  | 14 | 0.48 | 0.37 | [25 empty] | 344318.9 | 1353050.2
2012-03-08 | 近畿地方整備局 | 淀川 | 淀川 | 右岸 | 9.8 | R9.8k-2 | 裏のり | R9.8k-2-5 | 5.15 | 5.35 | 15 |  |  |  |  | 22 | 71 | 7 |  | 7 | 0.73 | 0.52 |  | 0.12 | 6.0833 | 1.17 | [7 empty] | 0.000144 | [13 empty] | 344318.9 | 1353050.2
2012-03-08 | 近畿地方整備局 | 淀川 | 淀川 | 右岸 | 9.8 | R9.8k-2 | 裏のり | R9.8k-2-6 | 5.35 | 5.45 | [5 empty] | 63 | 32 | 5 |  | 5 | 9.91 | 5.56 |  | 0.15 | 66.0667 | 0.7 | [7 empty] | 0.000225 | [13 empty] | 344318.9 | 1353050.2
2012-03-08 | 近畿地方整備局 | 淀川 | 淀川 | 右岸 | 9.8 | R9.8k-2 | 裏のり | R9.8k-2-7 | 6.15 | 6.45 | 23 |  |  |  |  | 28 | 68 | 4 |  | 4 | 1.26 | 0.9 |  | 0.18 | 7 | 1.02 | [7 empty] | 0.000324 | [13 empty] | 344318.9 | 1353050.2
2012-03-08 | 近畿地方整備局 | 淀川 | 淀川 | 右岸 | 9.8 | R9.8k-3 | 表のり | R9.8k-3-1 | 1.15 | 1.45 | 8 |  |  |  |  | 6 | 39 | 55 |  | 55 | 0.13 | [26 empty] | 344317.8 | 1353050.9
2012-03-08 | 近畿地方整備局 | 淀川 | 淀川 | 右岸 | 9.8 | R9.8k-3 | 表のり | R9.8k-3-2 | 2.15 | 2.45 | 15 |  |  |  |  | 29 | 67 | 4 |  | 4 | 1.6 | 1.3 |  | 0.29 | 5.5172 | 1.5 | [7 empty] | 0.000841 | [13 empty] | 344317.8 | 1353050.9
2012-03-08 | 近畿地方整備局 | 淀川 | 淀川 | 右岸 | 9.8 | R9.8k-3 | 表のり | R9.8k-3-3 | 3.15 | 3.45 | 18 |  |  |  |  | 71 | 27 | 2 |  | 2 | 6.3 | 4.9 |  | 0.73 | 8.6301 | 0.93 | [7 empty] | 0.005329 | [13 empty] | 344317.8 | 1353050.9
2012-03-08 | 近畿地方整備局 | 淀川 | 淀川 | 右岸 | 9.8 | R9.8k-3 | 表のり | R9.8k-3-4 | 4.15 | 4.45 | 26 |  |  |  |  | 25 | 66 | 9 |  | 9 | 0.45 | 0.28 |  | 0.098 | 4.5918 | 0.72 | [7 empty] | 9.604e-05 | [13 empty] | 344317.8 | 1353050.9
2012-03-08 | 近畿地方整備局 | 淀川 | 淀川 | 右岸 | 9.8 | R9.8k-3 | 表のり | R9.8k-3-5 | 6.15 | 6.45 | 22 |  |  |  |  | 0 | 94 | 6 |  | 6 | 0.31 | 0.28 |  | 0.13 | 2.3846 | 1.2 | [7 empty] | 0.000169 | [13 empty] | 344317.8 | 1353050.9
2012-03-08 | 近畿地方整備局 | 淀川 | 淀川 | 右岸 | 9.8 | R9.8k-3 | 表のり | R9.8k-3-6 | 7.15 | 7.45 | 23 |  |  |  |  | 0 | 94 | 6 |  | 6 | 0.22 | 0.2 |  | 0.11 | 2 | 0.97 | [7 empty] | 0.000121 | [13 empty] | 344317.8 | 1353050.9
2012-03-08 | 近畿地方整備局 | 淀川 | 淀川 | 右岸 | 9.8 | R9.8k-3 | 表のり | R9.8k-3-7 | 8.15 | 8.45 | 27 |  |  |  |  | 0 | 92 | 8 |  | 8 | 0.27 | 0.24 |  | 0.1 | 2.7 | 1.1 | [7 empty] | 0.0001 | [13 empty] | 344317.8 | 1353050.9
2012-03-08 | 近畿地方整備局 | 淀川 | 淀川 | 右岸 | 9.8 | R9.8k-3 | 表のり | R9.8k-3-8 | 9.15 | 9.45 | 25 |  |  |  |  | 0 | 87 | 13 |  | 13 | 0.22 | 0.19 | [25 empty] | 344317.8 | 1353050.9
2012-03-08 | 近畿地方整備局 | 淀川 | 淀川 | 右岸 | 9.8 | R9.8k-3 | 表のり | R9.8k-3-9 | 11.15 | 11.45 | 30 |  |  |  |  | 0 | 87 | 13 |  | 13 | 0.26 | 0.23 | [25 empty] | 344317.8 | 1353050.9
2012-03-08 | 近畿地方整備局 | 淀川 | 淀川 | 右岸 | 10.2 | R10.0k-3 | 表のり | R10.0k-3-1 | 1.15 | 1.45 | 19 |  |  |  |  | 50 | 33 | 17 |  | 17 | 5.4 | 2 | [25 empty] | 344322 | 1353056.3
2012-03-08 | 近畿地方整備局 | 淀川 | 淀川 | 右岸 | 10.2 | R10.0k-3 | 表のり | R10.0k-3-2 | 2.15 | 2.45 | 17 |  |  |  |  | 43 | 56 | 1 |  | 1 | 2.3 | 1.5 |  | 0.34 | 6.7647 | 0.71 | [7 empty] | 0.001156 | [13 empty] | 344322 | 1353056.3
2012-03-08 | 近畿地方整備局 | 淀川 | 淀川 | 右岸 | 10.2 | R10.0k-3 | 表のり | R10.0k-3-3 | 3.15 | 3.45 | 18 |  |  |  |  | 58 | 40 | 2 |  | 2 | 3.5 | 2.6 |  | 0.55 | 6.3636 | 1 | [7 empty] | 0.003025 | [13 empty] | 344322 | 1353056.3
2012-03-08 | 近畿地方整備局 | 淀川 | 淀川 | 右岸 | 10.2 | R10.0k-3 | 表のり | R10.0k-3-4 | 4.15 | 4.45 | 24 |  |  |  |  | 7 | 89 | 4 |  | 4 | 0.23 | 0.2 |  | 0.12 | 1.9167 | 0.93 | [7 empty] | 0.000144 | [13 empty] | 344322 | 1353056.3
2012-03-08 | 近畿地方整備局 | 淀川 | 淀川 | 右岸 | 10.2 | R10.0k-3 | 表のり | R10.0k-3-5 | 5.15 | 5.45 | 25 |  |  |  |  | 0 | 95 | 5 |  | 5 | 0.27 | 0.24 |  | 0.12 | 2.25 | 1 | [7 empty] | 0.000144 | [13 empty] | 344322 | 1353056.3
2012-03-08 | 近畿地方整備局 | 淀川 | 淀川 | 右岸 | 10.2 | R10.0k-3 | 表のり | R10.0k-3-6 | 6.15 | 6.45 | 27 |  |  |  |  | 0 | 94 | 6 |  | 6 | 0.31 | 0.28 |  | 0.13 | 2.3846 | 1.2 | [7 empty] | 0.000169 | [13 empty] | 344322 | 1353056.3
2012-03-08 | 近畿地方整備局 | 淀川 | 淀川 | 右岸 | 10.2 | R10.0k-3 | 表のり | R10.0k-3-7 | 7.15 | 7.45 | 29 |  |  |  |  | 0 | 89 | 11 |  | 11 | 0.29 | 0.25 | [25 empty] | 344322 | 1353056.3
2012-03-08 | 近畿地方整備局 | 淀川 | 淀川 | 右岸 | 10.2 | R10.0k-3 | 表のり | R10.0k-3-8 | 8.15 | 8.45 | 27 |  |  |  |  | 0 | 96 | 4 |  | 4 | 0.34 | 0.3 |  | 0.14 | 2.4286 | 1 | [7 empty] | 0.000196 | [13 empty] | 344322 | 1353056.3
2012-03-08 | 近畿地方整備局 | 淀川 | 淀川 | 右岸 | 10.2 | R10.0k-3 | 表のり | R10.0k-3-9 | 19.15 | 19.45 | 32 |  |  |  |  | 0 | 91 | 9 |  | 9 | 0.26 | 0.23 |  | 0.095 | 2.7368 | 1.2 | [7 empty] | 9.025e-05 | [13 empty] | 344322 | 1353056.3
2012-03-08 | 近畿地方整備局 | 淀川 | 淀川 | 右岸 | 14 | R14.8 K-1 | 天端 | P-9 | 9.15 | 9.47 | 6 |  |  |  |  | 4 | 75 | 21 |  | 21 | 0.72 | 0.61 | [25 empty] | 344432.6 | 1353321.7
2012-03-08 | 近畿地方整備局 | 淀川 | 淀川 | 右岸 | 14 | R14.8 K-1 | 天端 | P-10 | 10.15 | 10.45 | 26 |  |  |  |  | 0 | 90 | 10 |  | 10 | 0.54 | 0.48 | [25 empty] | 344432.6 | 1353321.7
2012-03-08 | 近畿地方整備局 | 淀川 | 淀川 | 右岸 | 14 | R14.8 K-1 | 天端 | P-11 | 11.15 | 11.45 | 26 |  |  |  |  | 0 | 93 | 7 |  | 7 | 0.58 | 0.52 |  | 0.16 | 3.625 | 1.9 | [7 empty] | 0.000256 | [13 empty] | 344432.6 | 1353321.7
2012-03-08 | 近畿地方整備局 | 淀川 | 淀川 | 右岸 | 14 | R14.8 K-1 | 天端 | P-12 | 12.15 | 12.47 | 5 |  |  |  |  | 6 | 65 | 29 |  | 29 | 0.19 | 0.14 | [25 empty] | 344432.6 | 1353321.7
2012-03-08 | 近畿地方整備局 | 淀川 | 淀川 | 右岸 | 14 | R14.8 K-1 | 天端 | P-13 | 13.15 | 13.45 | 25 |  |  |  |  | 0 | 92 | 8 |  | 8 | 0.27 | 0.23 |  | 0.08 | 3.375 | 1.1 | [7 empty] | 6.4e-05 | [13 empty] | 344432.6 | 1353321.7
2012-03-08 | 近畿地方整備局 | 淀川 | 淀川 | 右岸 | 14 | R14.8 K-1 | 天端 | P-14 | 14.15 | 14.45 | 29 |  |  |  |  | 0 | 88 | 12 |  | 12 | 0.22 | 0.19 | [25 empty] | 344432.6 | 1353321.7
2012-03-08 | 近畿地方整備局 | 淀川 | 淀川 | 右岸 | 14 | R14.8 K-1 | 天端 | P-15 | 15.15 | 15.45 | 25 |  |  |  |  | 0 | 89 | 11 |  | 11 | 0.21 | 0.18 | [25 empty] | 344432.6 | 1353321.7
2012-03-08 | 近畿地方整備局 | 淀川 | 淀川 | 右岸 | 14 | R14.8 K-1 | 天端 | P-20 | 20.15 | 20.45 | 15 |  |  |  |  | 8 | 77 | 15 |  | 15 | 0.61 | 0.48 | [25 empty] | 344432.6 | 1353321.7
2012-03-08 | 近畿地方整備局 | 淀川 | 淀川 | 右岸 | 14 | R14.8 K-1 | 天端 | P-21 | 21.15 | 21.45 | 25 |  |  |  |  | 51 | 41 | 8 |  | 8 | 4.5 | 2.2 |  | 0.13 | 34.6154 | 0.7 | [7 empty] | 0.000169 | [13 empty] | 344432.6 | 1353321.7
2012-03-08 | 近畿地方整備局 | 淀川 | 淀川 | 右岸 | 14 | R14.8 K-1 | 天端 | P-22 | 22.15 | 22.35 | 50 |  |  |  |  | 45 | 49 | 6 |  | 6 | 2.8 | 1.4 |  | 0.19 | 14.7368 | 0.48 | [7 empty] | 0.000361 | [13 empty] | 344432.6 | 1353321.7
2012-03-08 | 近畿地方整備局 | 淀川 | 淀川 | 右岸 | 14 | R14.8 K-1 | 天端 | P-23 | 23.15 | 23.45 | 11 |  |  |  |  | 57 | 36 | 7 |  | 7 | 6.3 | 3.3 |  | 0.2 | 31.5 | 0.42 | [7 empty] | 0.0004 | [13 empty] | 344432.6 | 1353321.7
2012-03-08 | 近畿地方整備局 | 淀川 | 淀川 | 右岸 | 14 | R14.8 K-2 | 裏のり | P-4 | 4.15 | 4.47 | 6 |  |  |  |  | 1 | 56 | 43 |  | 43 | 0.42 | 0.17 | [25 empty] | 344432.8 | 1353320.8
2012-03-08 | 近畿地方整備局 | 淀川 | 淀川 | 右岸 | 14 | R14.8 K-2 | 裏のり | P-5 | 5.15 | 5.45 | 14 |  |  |  |  | 9 | 86 | 5 |  | 5 | 0.95 | 0.79 |  | 0.23 | 4.1304 | 1.3 | [7 empty] | 0.000529 | [13 empty] | 344432.8 | 1353320.8
2012-03-08 | 近畿地方整備局 | 淀川 | 淀川 | 右岸 | 14 | R14.8 K-2 | 裏のり | P-6 | 6.15 | 6.45 | 19 |  |  |  |  | 26 | 70 | 4 |  | 4 | 1.3 | 1.1 |  | 0.24 | 5.4167 | 1.4 | [7 empty] | 0.000576 | [13 empty] | 344432.8 | 1353320.8
2012-03-08 | 近畿地方整備局 | 淀川 | 淀川 | 右岸 | 14 | R14.8 K-2 | 裏のり | P-7 | 7.15 | 7.45 | 8 |  |  |  |  | 29 | 67 | 4 |  | 4 | 1.4 | 1.1 |  | 0.28 | 5 | 1.2 | [7 empty] | 0.000784 | [13 empty] | 344432.8 | 1353320.8
2012-03-08 | 近畿地方整備局 | 淀川 | 淀川 | 右岸 | 14 | R14.8 K-2 | 裏のり | P-8 | 8.15 | 8.45 | 16 |  |  |  |  | 1 | 91 | 8 |  | 8 | 0.3 | 0.27 |  | 0.11 | 2.7273 | 1.2 | [7 empty] | 0.000121 | [13 empty] | 344432.8 | 1353320.8
2012-03-08 | 近畿地方整備局 | 淀川 | 淀川 | 右岸 | 14 | R14.8 K-2 | 裏のり | P-9 | 9.15 | 9.45 | 20 |  |  |  |  | 0 | 92 | 8 |  | 8 | 0.21 | 0.19 |  | 0.1 | 2.1 | 1 | [7 empty] | 0.0001 | [13 empty] | 344432.8 | 1353320.8
2012-03-08 | 近畿地方整備局 | 淀川 | 淀川 | 右岸 | 14 | R14.8 K-2 | 裏のり | P-10 | 10.15 | 10.45 | 16 |  |  |  |  | 0 | 88 | 12 |  | 12 | 0.17 | 0.16 | [25 empty] | 344432.8 | 1353320.8
2012-03-08 | 近畿地方整備局 | 淀川 | 淀川 | 右岸 | 14 | R14.8 K-2 | 裏のり | P-16 | 16.15 | 16.43 | 50 |  |  |  |  | 60 | 32 | 8 |  | 8 | 6.8 | 4.3 |  | 0.15 | 45.3333 | 0.67 | [7 empty] | 0.000225 | [13 empty] | 344432.8 | 1353320.8
2012-03-08 | 近畿地方整備局 | 淀川 | 淀川 | 右岸 | 14 | R14.8 K-2 | 裏のり | P-17 | 17.15 | 17.29 | 50 |  |  |  |  | 64 | 31 | 5 |  | 5 | 7.9 | 4.9 |  | 0.23 | 34.3478 | 0.79 | [7 empty] | 0.000529 | [13 empty] | 344432.8 | 1353320.8
2012-03-08 | 近畿地方整備局 | 淀川 | 淀川 | 右岸 | 14 | R14.8 K-2 | 裏のり | P-18 | 18.15 | 18.45 | 41 |  |  |  |  | 53 | 42 | 5 |  | 5 | 4.5 | 2.3 |  | 0.2 | 22.5 | 0.66 | [7 empty] | 0.0004 | [13 empty] | 344432.8 | 1353320.8
2012-03-08 | 近畿地方整備局 | 淀川 | 淀川 | 右岸 | 14 | R14.8 K-3 | 表のり | P-3 | 3.15 | 3.45 | 26 |  |  |  |  | 51 | 35 | 14 |  | 14 | 5.5 | 2.2 | [25 empty] | 344432.9 | 1353323.5
2012-03-08 | 近畿地方整備局 | 淀川 | 淀川 | 右岸 | 14 | R14.8 K-3 | 表のり | P-4 | 4.15 | 4.45 | 4 |  |  |  |  | 9 | 47 | 44 |  | 44 | 0.27 | 0.15 | [25 empty] | 344432.9 | 1353323.5
2012-03-08 | 近畿地方整備局 | 淀川 | 淀川 | 右岸 | 14 | R14.8 K-3 | 表のり | P-6 | 6.15 | 6.45 | 10 |  |  |  |  | 0 | 89 | 11 |  | 11 | 0.21 | 0.18 | [25 empty] | 344432.9 | 1353323.5
2012-03-08 | 近畿地方整備局 | 淀川 | 淀川 | 右岸 | 14 | R14.8 K-3 | 表のり | P-7 | 7.15 | 7.45 | 17 |  |  |  |  | 0 | 92 | 8 |  | 8 | 0.25 | 0.22 |  | 0.1 | 2.5 | 1 | [7 empty] | 0.0001 | [13 empty] | 344432.9 | 1353323.5
2012-03-08 | 近畿地方整備局 | 淀川 | 淀川 | 右岸 | 14 | R14.8 K-3 | 表のり | P-8 | 8.15 | 8.45 | 10 |  |  |  |  | 0 | 87 | 13 |  | 13 | 0.12 | 0.11 | [25 empty] | 344432.9 | 1353323.5
2012-03-08 | 近畿地方整備局 | 淀川 | 淀川 | 右岸 | 14 | R14.8 K-3 | 表のり | P-9 | 9.15 | 9.45 | 9 |  |  |  |  | 0 | 83 | 17 |  | 17 | 0.14 | 0.12 | [25 empty] | 344432.9 | 1353323.5
2012-03-08 | 近畿地方整備局 | 淀川 | 淀川 | 右岸 | 14 | R14.8 K-3 | 表のり | P-14 | 14.15 | 14.45 | 17 |  |  |  |  | 43 | 45 | 12 |  | 12 | 2.6 | 1.2 | [25 empty] | 344432.9 | 1353323.5
2012-03-08 | 近畿地方整備局 | 淀川 | 淀川 | 右岸 | 14 | R14.8 K-3 | 表のり | P-16 | 16.15 | 16.45 | 16 |  |  |  |  | 8 | 65 | 27 |  | 27 | 0.43 | 0.34 | [25 empty] | 344432.9 | 1353323.5
2012-03-08 | 近畿地方整備局 | 淀川 | 淀川 | 右岸 | 15 | R15.0 K-2 | 裏のり | P-4 | 4.15 | 4.45 | 4 |  |  |  |  | 2 | 64 | 34 |  | 34 | 0.51 | 0.39 | [25 empty] | 344438.8 | 1353318.6
2012-03-08 | 近畿地方整備局 | 淀川 | 淀川 | 右岸 | 15 | R15.0 K-2 | 裏のり | P-5 | 5.15 | 5.45 | 19 |  |  |  |  | 16 | 79 | 5 |  | 5 | 1.4 | 1.2 |  | 0.27 | 5.1852 | 2.2 | [7 empty] | 0.000729 | [13 empty] | 344438.8 | 1353318.6
2012-03-08 | 近畿地方整備局 | 淀川 | 淀川 | 右岸 | 15 | R15.0 K-2 | 裏のり | P-6 | 6.15 | 6.45 | 19 |  |  |  |  | 36 | 60 | 4 |  | 4 | 1.8 | 1.4 |  | 0.28 | 6.4286 | 1.5 | [7 empty] | 0.000784 | [13 empty] | 344438.8 | 1353318.6
2012-03-08 | 近畿地方整備局 | 淀川 | 淀川 | 右岸 | 15 | R15.0 K-2 | 裏のり | P-7 | 7.15 | 7.45 | 21 |  |  |  |  | 43 | 52 | 5 |  | 5 | 2.3 | 1.5 |  | 0.2 | 11.5 | 1.2 | [7 empty] | 0.0004 | [13 empty] | 344438.8 | 1353318.6
2012-03-08 | 近畿地方整備局 | 淀川 | 淀川 | 右岸 | 15 | R15.0 K-2 | 裏のり | P-8 | 8.15 | 8.45 | 28 |  |  |  |  | 0 | 91 | 9 |  | 9 | 0.28 | 0.25 |  | 0.09 | 3.1111 | 1.4 | [7 empty] | 8.1e-05 | [13 empty] | 344438.8 | 1353318.6
2012-03-08 | 近畿地方整備局 | 淀川 | 淀川 | 右岸 | 15 | R15.0 K-2 | 裏のり | P-9 | 9.15 | 9.45 | 25 |  |  |  |  | 0 | 91 | 9 |  | 9 | 0.19 | 0.17 |  | 0.095 | 2 | 1.1 | [7 empty] | 9.025e-05 | [13 empty] | 344438.8 | 1353318.6
2012-03-08 | 近畿地方整備局 | 淀川 | 淀川 | 右岸 | 15 | R15.0 K-2 | 裏のり | P-10 | 10.15 | 10.45 | 17 |  |  |  |  | 1 | 84 | 15 |  | 15 | 0.17 | 0.15 | [25 empty] | 344438.8 | 1353318.6
2012-03-08 | 近畿地方整備局 | 淀川 | 淀川 | 右岸 | 15 | R15.0 K-2 | 裏のり | P-11 | 11.15 | 11.45 | 6 |  |  |  |  | 0 | 71 | 29 |  | 29 | 0.15 | 0.13 | [25 empty] | 344438.8 | 1353318.6
2012-03-08 | 近畿地方整備局 | 淀川 | 淀川 | 右岸 | 15 | R15.0 K-2 | 裏のり | P-16 | 16.15 | 16.45 | 17 |  |  |  |  | 51 | 42 | 7 |  | 7 | 4.4 | 2.1 |  | 0.18 | 24.4444 | 0.65 | [7 empty] | 0.000324 | [13 empty] | 344438.8 | 1353318.6
2012-03-08 | 近畿地方整備局 | 淀川 | 淀川 | 右岸 | 15 | R15.0 K-2 | 裏のり | P-17 | 17.15 | 17.45 | 25 |  |  |  |  | 53 | 40 | 7 |  | 7 | 6.5 | 2.9 |  | 0.19 | 34.2105 | 0.32 | [7 empty] | 0.000361 | [13 empty] | 344438.8 | 1353318.6
2012-03-08 | 近畿地方整備局 | 淀川 | 淀川 | 右岸 | 15 | R15.0 K-3 | 表のり | P-4 | 4.15 | 4.45 | 20 |  |  |  |  | 12 | 76 | 12 |  | 12 | 0.32 | 0.24 | [25 empty] | 344438.9 | 1353320.6
2012-03-08 | 近畿地方整備局 | 淀川 | 淀川 | 右岸 | 15 | R15.0 K-3 | 表のり | P-5 | 5.15 | 5.45 | 45 |  |  |  |  | 37 | 53 | 10 |  | 10 | 1.7 | 0.97 |  | 0.077 | 22.0779 | 1.4 | [7 empty] | 5.929e-05 | [13 empty] | 344438.9 | 1353320.6
2012-03-08 | 近畿地方整備局 | 淀川 | 淀川 | 右岸 | 15 | R15.0 K-3 | 表のり | P-6 | 6.15 | 6.48 | 8 |  |  |  |  | 0 | 81 | 19 |  | 19 | 0.23 | 0.19 | [25 empty] | 344438.9 | 1353320.6
2012-03-08 | 近畿地方整備局 | 淀川 | 淀川 | 右岸 | 15 | R15.0 K-3 | 表のり | P-7 | 7.15 | 7.45 | 50 |  |  |  |  | 0 | 85 | 15 |  | 15 | 0.2 | 0.18 | [25 empty] | 344438.9 | 1353320.6
2012-03-08 | 近畿地方整備局 | 淀川 | 淀川 | 右岸 | 15 | R15.0 K-3 | 表のり | P-8 | 8.15 | 8.45 | 38 |  |  |  |  | 0 | 82 | 18 |  | 18 | 0.19 | 0.17 | [25 empty] | 344438.9 | 1353320.6
2012-03-08 | 近畿地方整備局 | 淀川 | 淀川 | 右岸 | 15 | R15.0 K-3 | 表のり | P-9 | 9.15 | 9.45 | 27 |  |  |  |  | 0 | 81 | 19 |  | 19 | 0.18 | 0.16 | [25 empty] | 344438.9 | 1353320.6
2012-03-08 | 近畿地方整備局 | 淀川 | 淀川 | 右岸 | 15 | R15.0 K-3 | 表のり | P-13 | 14.15 | 14.45 | 9 |  |  |  |  | 1 | 69 | 30 |  | 30 | 0.39 | 0.32 | [25 empty] | 344438.9 | 1353320.6
2012-03-08 | 近畿地方整備局 | 淀川 | 淀川 | 右岸 | 15 | R15.0 K-3 | 表のり | P-14 | 15.15 | 15.45 | 10 |  |  |  |  | 11 | 73 | 16 |  | 16 | 0.68 | 0.56 | [25 empty] | 344438.9 | 1353320.6
2012-03-08 | 近畿地方整備局 | 淀川 | 淀川 | 右岸 | 15 | R15.0 K-3-S | 表のり | P-15 | 4.2 | 4.7 | [20 empty] | 9.98e-05 | [16 empty] | 344438.9 | 1353322.4
2012-03-08 | 近畿地方整備局 | 淀川 | 淀川 | 右岸 | 15 | R15.0 K-3-S | 表のり | S-1,S-2 | 6.9 | 8.9 |  | 1.976 | 2.655 | 0.631 | 0.15404 | 3 | 88 | 9 |  | 9 | 0.27 | 0.23 |  | 0.094 | 2.8723 | 1.1 | [7 empty] | 8.836e-05 |  | 1.6248e-05 | CD | 15 | 42.7 | [8 empty] | 344438.9 | 1353322.4
2012-03-08 | 近畿地方整備局 | 淀川 | 淀川 | 右岸 | 15 | R15.0 K-3-S | 表のり | T-1,T-2 | 11.5 | 13.2 |  | 1.689 | 2.627 | 1.371 | 1.0869 | 0 | 17 | 40 | 43 | 83 | 0.018 | 0.008 |  |  |  |  | 57.9 | 26.6 | 31.3 | [7 empty] | UU | [8 empty] | 64.9 | 0 | 344438.9 | 1353322.4
2012-03-08 | 近畿地方整備局 | 淀川 | 淀川 | 右岸 | 15 | R15.0 K-3-S | 表のり | S-3,S-4 | 14.2 | 16 |  | 1.995 | 2.652 | 0.613 | 0.14281 | 4 | 82 | 7 | 7 | 14 | 0.39 | 0.31 |  | 0.021 | 18.5714 | 4.5 |  |  |  |  | 2.29e-07 |  |  | 4.41e-06 |  | 1.8166e-06 | CD | 0 | 37.8 | [8 empty] | 344438.9 | 1353322.4
2012-03-08 | 近畿地方整備局 | 淀川 | 淀川 | 右岸 | 15 | R15.0 K-3-S | 表のり | S-5,S-6 | 21 | 21.9 |  | 1.906 | 2.663 | 0.715 | 0.21313 | 2 | 84 | 6 | 8 | 14 | 0.24 | 0.2 |  | 0.018 | 13.3333 | 4.5 | [7 empty] | 3.24e-06 |  | 1.5291e-06 | CD | 12.5 | 40.4 | [8 empty] | 344438.9 | 1353322.4
2012-03-08 | 近畿地方整備局 | 淀川 | 淀川 | 右岸 | 14 | R15.2 K-1 | 天端 | P-10 | 10.15 | 10.35 | 50 |  |  |  |  | 8 | 86 | 6 |  | 6 | 0.81 | 0.69 |  | 0.16 | 5.0625 | 2 | [7 empty] | 0.000256 | [13 empty] | 344446.1 | 1353322.4
2012-03-08 | 近畿地方整備局 | 淀川 | 淀川 | 右岸 | 14 | R15.2 K-1 | 天端 | P-11 | 11.15 | 11.45 | 27 |  |  |  |  | 42 | 51 | 7 |  | 7 | 2.2 | 1.4 |  | 0.11 | 20 | 0.99 | [7 empty] | 0.000121 | [13 empty] | 344446.1 | 1353322.4
2012-03-08 | 近畿地方整備局 | 淀川 | 淀川 | 右岸 | 14 | R15.2 K-1 | 天端 | P-12 | 12.15 | 12.45 | 19 |  |  |  |  | 9 | 79 | 12 |  | 12 | 0.27 | 0.23 | [25 empty] | 344446.1 | 1353322.4
2012-03-08 | 近畿地方整備局 | 淀川 | 淀川 | 右岸 | 14 | R15.2 K-1 | 天端 | P-13 | 13.15 | 13.45 | 29 |  |  |  |  | 0 | 90 | 10 |  | 10 | 0.28 | 0.25 | [25 empty] | 344446.1 | 1353322.4
2012-03-08 | 近畿地方整備局 | 淀川 | 淀川 | 右岸 | 14 | R15.2 K-1 | 天端 | P-14 | 14.15 | 14.45 | 38 |  |  |  |  | 0 | 92 | 8 |  | 8 | 0.27 | 0.25 |  | 0.11 | 2.4545 | 1.2 | [7 empty] | 0.000121 | [13 empty] | 344446.1 | 1353322.4
2012-03-08 | 近畿地方整備局 | 淀川 | 淀川 | 右岸 | 14 | R15.2 K-1 | 天端 | P-15 | 15.15 | 15.45 | 25 |  |  |  |  | 0 | 90 | 10 |  | 10 | 0.3 | 0.28 |  | 0.079 | 3.7975 | 2.1 | [7 empty] | 6.241e-05 | [13 empty] | 344446.1 | 1353322.4
2012-03-08 | 近畿地方整備局 | 淀川 | 淀川 | 右岸 | 14 | R15.2 K-1 | 天端 | P-16 | 16.15 | 16.45 | 8 |  |  |  |  | 0 | 76 | 24 |  | 24 | 0.2 | 0.17 | [25 empty] | 344446.1 | 1353322.4
2012-03-08 | 近畿地方整備局 | 淀川 | 淀川 | 右岸 | 14 | R15.2 K-1 | 天端 | P-19 | 19.15 | 19.45 | 13 |  |  |  |  | 0 | 73 | 27 |  | 27 | 0.33 | 0.28 | [25 empty] | 344446.1 | 1353322.4
2012-03-08 | 近畿地方整備局 | 淀川 | 淀川 | 右岸 | 14 | R15.2 K-2 | 裏のり | P-5 | 5.15 | 5.45 | 24 |  |  |  |  | 12 | 85 | 3 |  | 3 | 0.94 | 0.8 |  | 0.38 | 2.4737 | 0.96 | [7 empty] | 0.001444 | [13 empty] | 344446.2 | 1353321.6
2012-03-08 | 近畿地方整備局 | 淀川 | 淀川 | 右岸 | 14 | R15.2 K-2 | 裏のり | P-6 | 6.15 | 6.45 | 35 |  |  |  |  | 34 | 61 | 5 |  | 5 | 1.7 | 1.4 |  | 0.22 | 7.7273 | 2.1 | [7 empty] | 0.000484 | [13 empty] | 344446.2 | 1353321.6
2012-03-08 | 近畿地方整備局 | 淀川 | 淀川 | 右岸 | 14 | R15.2 K-2 | 裏のり | P-7 | 7.15 | 7.45 | 14 |  |  |  |  | 22 | 66 | 12 |  | 12 | 0.5 | 0.32 | [25 empty] | 344446.2 | 1353321.6
2012-03-08 | 近畿地方整備局 | 淀川 | 淀川 | 右岸 | 14 | R15.2 K-2 | 裏のり | P-8 | 8.15 | 8.45 | 24 |  |  |  |  | 0 | 90 | 10 |  | 10 | 0.27 | 0.23 | [25 empty] | 344446.2 | 1353321.6
2012-03-08 | 近畿地方整備局 | 淀川 | 淀川 | 右岸 | 14 | R15.2 K-2 | 裏のり | P-9 | 9.15 | 9.45 | 34 |  |  |  |  | 0 | 93 | 7 |  | 7 | 0.29 | 0.26 |  | 0.11 | 2.6364 | 1.2 | [7 empty] | 0.000121 | [13 empty] | 344446.2 | 1353321.6
2012-03-08 | 近畿地方整備局 | 淀川 | 淀川 | 右岸 | 14 | R15.2 K-2 | 裏のり | P-10 | 10.15 | 10.45 | 25 |  |  |  |  | 0 | 92 | 8 |  | 8 | 0.31 | 0.28 |  | 0.1 | 3.1 | 1.7 | [7 empty] | 0.0001 | [13 empty] | 344446.2 | 1353321.6
2012-03-08 | 近畿地方整備局 | 淀川 | 淀川 | 右岸 | 14 | R15.2 K-2 | 裏のり | P-11 | 11.15 | 11.45 | 30 |  |  |  |  | 1 | 89 | 10 |  | 10 | 0.26 | 0.23 |  | 0.083 | 3.1325 | 1.4 | [7 empty] | 6.889e-05 | [13 empty] | 344446.2 | 1353321.6
2012-03-08 | 近畿地方整備局 | 淀川 | 淀川 | 右岸 | 14 | R15.2 K-2 | 裏のり | P-15 | 15.15 | 15.45 | 13 |  |  |  |  | 0 | 84 | 16 |  | 16 | 0.36 | 0.29 | [25 empty] | 344446.2 | 1353321.6
2012-03-08 | 近畿地方整備局 | 淀川 | 淀川 | 右岸 | 14 | R15.2 K-2 | 裏のり | P-18 | 18.15 | 18.45 | 14 |  |  |  |  | 18 | 76 | 6 |  | 6 | 0.82 | 0.65 |  | 0.19 | 4.3158 | 1.2 | [7 empty] | 0.000361 | [13 empty] | 344446.2 | 1353321.6
2012-03-08 | 近畿地方整備局 | 淀川 | 淀川 | 右岸 | 14 | R15.2 K-3 | 表のり | P-3 | 6.15 | 6.45 | 21 |  |  |  |  | 1 | 88 | 11 |  | 11 | 0.26 | 0.22 | [25 empty] | 344445.1 | 1353323.2
2012-03-08 | 近畿地方整備局 | 淀川 | 淀川 | 右岸 | 14 | R15.2 K-3 | 表のり | P-4 | 7.15 | 7.45 | 45 |  |  |  |  | 0 | 94 | 6 |  | 6 | 0.3 | 0.27 |  | 0.13 | 2.3077 | 1.2 | [7 empty] | 0.000169 | [13 empty] | 344445.1 | 1353323.2
2012-03-08 | 近畿地方整備局 | 淀川 | 淀川 | 右岸 | 14 | R15.2 K-3 | 表のり | P-5 | 8.15 | 8.43 | 50 |  |  |  |  | 0 | 83 | 17 |  | 17 | 0.27 | 0.24 | [25 empty] | 344445.1 | 1353323.2
2012-03-08 | 近畿地方整備局 | 淀川 | 淀川 | 右岸 | 14 | R15.2 K-3 | 表のり | P-6 | 9.15 | 9.45 | 45 |  |  |  |  | 0 | 81 | 19 |  | 19 | 0.27 | 0.24 | [25 empty] | 344445.1 | 1353323.2
2012-03-08 | 近畿地方整備局 | 淀川 | 淀川 | 右岸 | 14 | R15.2 K-3 | 表のり | P-10 | 13.15 | 13.45 | 7 |  |  |  |  | 0 | 78 | 22 |  | 22 | 0.38 | 0.31 | [25 empty] | 344445.1 | 1353323.2
2012-03-08 | 近畿地方整備局 | 淀川 | 淀川 | 右岸 | 14 | R15.2 K-3 | 表のり | P-11 | 16.15 | 16.45 | 14 |  |  |  |  | 26 | 67 | 7 |  | 7 | 1.1 | 0.83 |  | 0.17 | 6.4706 | 1.5 | [7 empty] | 0.000289 | [13 empty] | 344445.1 | 1353323.2
2012-03-08 | 近畿地方整備局 | 淀川 | 淀川 | 右岸 | 15 | R15.4 K-2 | 裏のり | P-7 | 7.15 | 7.45 | 22 |  |  |  |  | 5 | 86 | 9 |  | 9 | 0.62 | 0.53 |  | 0.089 | 6.9663 | 2.4 | [7 empty] | 7.921e-05 | [13 empty] | 344454.8 | 1353324.3
2012-03-08 | 近畿地方整備局 | 淀川 | 淀川 | 右岸 | 15 | R15.4 K-2 | 裏のり | P-8 | 8.15 | 8.45 | 26 |  |  |  |  | 8 | 86 | 6 |  | 6 | 0.72 | 0.62 |  | 0.17 | 4.2353 | 1.8 | [7 empty] | 0.000289 | [13 empty] | 344454.8 | 1353324.3
2012-03-08 | 近畿地方整備局 | 淀川 | 淀川 | 右岸 | 15 | R15.4 K-2 | 裏のり | P-9 | 9.15 | 9.45 | 20 |  |  |  |  | 10 | 84 | 6 |  | 6 | 1 | 0.85 |  | 0.16 | 6.25 | 2.1 | [7 empty] | 0.000256 | [13 empty] | 344454.8 | 1353324.3
2012-03-08 | 近畿地方整備局 | 淀川 | 淀川 | 右岸 | 15 | R15.4 K-2 | 裏のり | P-10 | 10.15 | 10.45 | 13 |  |  |  |  | 2 | 83 | 15 |  | 15 | 0.25 | 0.22 | [25 empty] | 344454.8 | 1353324.3
2012-03-08 | 近畿地方整備局 | 淀川 | 淀川 | 右岸 | 15 | R15.4 K-2 | 裏のり | P-11 | 11.15 | 11.45 | 27 |  |  |  |  | 0 | 88 | 12 |  | 12 | 0.26 | 0.22 | [25 empty] | 344454.8 | 1353324.3
2012-03-08 | 近畿地方整備局 | 淀川 | 淀川 | 右岸 | 15 | R15.4 K-2 | 裏のり | P-12 | 12.15 | 12.45 | 12 |  |  |  |  | 0 | 88 | 12 |  | 12 | 0.29 | 0.26 | [25 empty] | 344454.8 | 1353324.3
2012-03-08 | 近畿地方整備局 | 淀川 | 淀川 | 右岸 | 15 | R15.4 K-2 | 裏のり | P-13 | 13.15 | 13.45 | 26 |  |  |  |  | 0 | 86 | 14 |  | 14 | 0.25 | 0.21 | [25 empty] | 344454.8 | 1353324.3
2012-03-08 | 近畿地方整備局 | 淀川 | 淀川 | 右岸 | 15 | R15.4 K-2 | 裏のり | P-14 | 14.15 | 14.45 | 31 |  |  |  |  | 0 | 90 | 10 |  | 10 | 0.28 | 0.25 | [25 empty] | 344454.8 | 1353324.3
2012-03-08 | 近畿地方整備局 | 淀川 | 淀川 | 右岸 | 15 | R15.4 K-2 | 裏のり | P-15 | 15.15 | 15.45 | 32 |  |  |  |  | 0 | 91 | 9 |  | 9 | 0.3 | 0.27 |  | 0.095 | 3.1579 | 1.5 | [7 empty] | 9.025e-05 | [13 empty] | 344454.8 | 1353324.3
2012-03-08 | 近畿地方整備局 | 淀川 | 淀川 | 右岸 | 15 | R15.4 K-2 | 裏のり | P-16 | 16.15 | 16.45 | 25 |  |  |  |  | 0 | 88 | 12 |  | 12 | 0.27 | 0.24 | [25 empty] | 344454.8 | 1353324.3
2012-03-08 | 近畿地方整備局 | 淀川 | 淀川 | 右岸 | 15 | R15.4 K-2 | 裏のり | P-17 | 17.15 | 17.45 | 28 |  |  |  |  | 1 | 88 | 11 |  | 11 | 0.29 | 0.25 | [25 empty] | 344454.8 | 1353324.3
2012-03-08 | 近畿地方整備局 | 淀川 | 淀川 | 右岸 | 15 | R15.4 K-3 | 表のり | P-3 | 3.15 | 3.45 | 9 |  |  |  |  | 48 | 41 | 11 |  | 11 | 3.9 | 1.7 | [25 empty] | 344454.3 | 1353326.3
2012-03-08 | 近畿地方整備局 | 淀川 | 淀川 | 右岸 | 15 | R15.4 K-3 | 表のり | P-4 | 4.15 | 4.45 | 18 |  |  |  |  | 61 | 29 | 10 |  | 10 | 6.8 | 4 | [25 empty] | 344454.3 | 1353326.3
2012-03-08 | 近畿地方整備局 | 淀川 | 淀川 | 右岸 | 15 | R15.4 K-3 | 表のり | P-5 | 5.15 | 5.45 | 24 |  |  |  |  | 54 | 40 | 6 |  | 6 | 8.7 | 2.9 |  | 0.13 | 66.9231 | 0.12 | [7 empty] | 0.000169 | [13 empty] | 344454.3 | 1353326.3
2012-03-08 | 近畿地方整備局 | 淀川 | 淀川 | 右岸 | 15 | R15.4 K-3 | 表のり | P-6 | 6.15 | 6.45 | 8 |  |  |  |  | 22 | 65 | 13 |  | 13 | 0.4 | 0.29 | [25 empty] | 344454.3 | 1353326.3
2012-03-08 | 近畿地方整備局 | 淀川 | 淀川 | 右岸 | 15 | R15.4 K-3 | 表のり | P-7 | 7.15 | 7.45 | 11 |  |  |  |  | 0 | 88 | 12 |  | 12 | 0.29 | 0.26 | [25 empty] | 344454.3 | 1353326.3
2012-03-08 | 近畿地方整備局 | 淀川 | 淀川 | 右岸 | 15 | R15.4 K-3 | 表のり | P-8 | 8.15 | 8.45 | 2 |  |  |  |  | 2 | 82 | 16 |  | 16 | 0.27 | 0.23 | [25 empty] | 344454.3 | 1353326.3
2012-03-08 | 近畿地方整備局 | 淀川 | 淀川 | 右岸 | 15 | R15.4 K-3 | 表のり | P-9 | 9.15 | 9.45 | 30 |  |  |  |  | 1 | 78 | 21 |  | 21 | 0.27 | 0.23 | [25 empty] | 344454.3 | 1353326.3
2012-03-08 | 近畿地方整備局 | 淀川 | 淀川 | 右岸 | 15 | R15.4 K-3 | 表のり | P-10 | 10.15 | 10.45 | 17 |  |  |  |  | 3 | 86 | 11 |  | 11 | 0.28 | 0.24 | [25 empty] | 344454.3 | 1353326.3
2012-03-08 | 近畿地方整備局 | 淀川 | 淀川 | 右岸 | 15 | R15.4 K-3 | 表のり | P-11 | 11.15 | 11.45 | 28 |  |  |  |  | 0 | 91 | 9 |  | 9 | 0.28 | 0.25 |  | 0.095 | 2.9474 | 1.3 | [7 empty] | 9.025e-05 | [13 empty] | 344454.3 | 1353326.3
2012-03-08 | 近畿地方整備局 | 淀川 | 淀川 | 右岸 | 15 | R15.4 K-3 | 表のり | P-12 | 12.15 | 12.45 | 21 |  |  |  |  | 0 | 91 | 9 |  | 9 | 0.25 | 0.22 |  | 0.1 | 2.5 | 1.1 | [7 empty] | 0.0001 | [13 empty] | 344454.3 | 1353326.3
2012-03-08 | 近畿地方整備局 | 淀川 | 淀川 | 右岸 | 14 | R15.6 K-2 | 裏のり | P-6 | 6.15 | 6.45 | 5 |  |  |  |  | 0 | 63 | 37 |  | 37 | 0.14 | 0.12 | [25 empty] | 344501.3 | 1353329.6
2012-03-08 | 近畿地方整備局 | 淀川 | 淀川 | 右岸 | 14 | R15.6 K-2 | 裏のり | P-9 | 9.15 | 9.45 | 17 |  |  |  |  | 3 | 68 | 29 |  | 29 | 0.32 | 0.2 | [25 empty] | 344501.3 | 1353329.6
2012-03-08 | 近畿地方整備局 | 淀川 | 淀川 | 右岸 | 14 | R15.6 K-2 | 裏のり | P-10 | 10.15 | 10.45 | 21 |  |  |  |  | 9 | 83 | 8 |  | 8 | 0.61 | 0.48 |  | 0.1 | 6.1 | 1.2 | [7 empty] | 0.0001 | [13 empty] | 344501.3 | 1353329.6
2012-03-08 | 近畿地方整備局 | 淀川 | 淀川 | 右岸 | 14 | R15.6 K-2 | 裏のり | P-11 | 11.15 | 11.45 | 6 |  |  |  |  | 0 | 44 | 56 |  | 56 | 0.096 | [26 empty] | 344501.3 | 1353329.6
2012-03-08 | 近畿地方整備局 | 淀川 | 淀川 | 右岸 | 14 | R15.6 K-2 | 裏のり | P-12 | 12.15 | 12.45 | 15 |  |  |  |  | 0 | 83 | 17 |  | 17 | 0.19 | 0.17 | [25 empty] | 344501.3 | 1353329.6
2012-03-08 | 近畿地方整備局 | 淀川 | 淀川 | 右岸 | 14 | R15.6 K-2 | 裏のり | P-13 | 13.15 | 13.45 | 8 |  |  |  |  | 0 | 86 | 14 |  | 14 | 0.27 | 0.23 | [25 empty] | 344501.3 | 1353329.6
2012-03-08 | 近畿地方整備局 | 淀川 | 淀川 | 右岸 | 14 | R15.6 K-2 | 裏のり | P-14 | 14.15 | 14.45 | 23 |  |  |  |  | 0 | 87 | 13 |  | 13 | 0.28 | 0.25 | [25 empty] | 344501.3 | 1353329.6
2012-03-08 | 近畿地方整備局 | 淀川 | 淀川 | 右岸 | 14 | R15.6 K-2 | 裏のり | P-15 | 15.15 | 15.45 | 8 |  |  |  |  | 0 | 70 | 30 |  | 30 | 0.26 | 0.22 | [25 empty] | 344501.3 | 1353329.6
2012-03-08 | 近畿地方整備局 | 淀川 | 淀川 | 右岸 | 14 | R15.6 K-2 | 裏のり | P-16 | 16.15 | 16.45 | 17 |  |  |  |  | 0 | 89 | 11 |  | 11 | 0.21 | 0.19 | [25 empty] | 344501.3 | 1353329.6
2012-03-08 | 近畿地方整備局 | 淀川 | 淀川 | 右岸 | 14 | R15.6 K-2 | 裏のり | P-17 | 17.15 | 17.45 | 4 |  |  |  |  | 9 | 74 | 17 |  | 17 | 0.26 | 0.2 | [25 empty] | 344501.3 | 1353329.6
2012-03-08 | 近畿地方整備局 | 淀川 | 淀川 | 右岸 | 14 | R15.6 K-2 | 裏のり | P-18 | 18.15 | 18.45 | 3 |  |  |  |  | 1 | 52 | 47 |  | 47 | 0.11 | 0.084 | [25 empty] | 344501.3 | 1353329.6
2012-03-08 | 近畿地方整備局 | 淀川 | 淀川 | 右岸 | 14 | R15.6 K-2 | 裏のり | P-19 | 19.15 | 19.45 | 4 |  |  |  |  | 0 | 24 | 76 |  | 76 | [27 empty] | 344501.3 | 1353329.6
2012-03-08 | 近畿地方整備局 | 淀川 | 淀川 | 右岸 | 14 | R15.6 K-3 | 表のり | P-4 | 4.15 | 4.45 | 3 |  |  |  |  | 16 | 65 | 19 |  | 19 | 0.59 | 0.46 | [25 empty] | 344500.3 | 1353331.2
2012-03-08 | 近畿地方整備局 | 淀川 | 淀川 | 右岸 | 14 | R15.6 K-3 | 表のり | P-5 | 5.15 | 5.45 | 18 |  |  |  |  | 0 | 92 | 8 |  | 8 | 0.34 | 0.3 |  | 0.11 | 3.0909 | 1.3 | [7 empty] | 0.000121 | [13 empty] | 344500.3 | 1353331.2
2012-03-08 | 近畿地方整備局 | 淀川 | 淀川 | 右岸 | 14 | R15.6 K-3 | 表のり | P-6 | 6.15 | 6.45 | 14 |  |  |  |  | 0 | 92 | 8 |  | 8 | 0.27 | 0.24 |  | 0.091 | 2.967 | 1.1 | [7 empty] | 8.281e-05 | [13 empty] | 344500.3 | 1353331.2
2012-03-08 | 近畿地方整備局 | 淀川 | 淀川 | 右岸 | 14 | R15.6 K-3 | 表のり | P-7 | 7.15 | 7.45 | 5 |  |  |  |  | 0 | 86 | 14 |  | 14 | 0.27 | 0.23 | [25 empty] | 344500.3 | 1353331.2
2012-03-08 | 近畿地方整備局 | 淀川 | 淀川 | 右岸 | 14 | R15.6 K-3 | 表のり | P-8 | 8.15 | 8.45 | 7 |  |  |  |  | 0 | 85 | 15 |  | 15 | 0.2 | 0.18 | [25 empty] | 344500.3 | 1353331.2
2012-03-08 | 近畿地方整備局 | 淀川 | 淀川 | 右岸 | 14 | R15.6 K-3 | 表のり | P-9 | 9.15 | 9.45 | 22 |  |  |  |  | 0 | 89 | 11 |  | 11 | 0.25 | 0.22 | [25 empty] | 344500.3 | 1353331.2
2012-03-08 | 近畿地方整備局 | 淀川 | 淀川 | 右岸 | 14 | R15.6 K-3 | 表のり | P-10 | 10.15 | 10.45 | 12 |  |  |  |  | 0 | 83 | 17 |  | 17 | 0.2 | 0.17 | [25 empty] | 344500.3 | 1353331.2
2012-03-08 | 近畿地方整備局 | 淀川 | 淀川 | 右岸 | 14 | R15.6 K-3 | 表のり | P-11 | 11.15 | 11.45 | 11 |  |  |  |  | 1 | 87 | 12 |  | 12 | 0.43 | 0.33 | [25 empty] | 344500.3 | 1353331.2
2012-03-08 | 近畿地方整備局 | 淀川 | 淀川 | 右岸 | 14 | R15.6 K-3 | 表のり | P-12 | 12.15 | 12.45 | 9 |  |  |  |  | 0 | 67 | 33 |  | 33 | 0.31 | 0.23 | [25 empty] | 344500.3 | 1353331.2
2012-03-08 | 近畿地方整備局 | 淀川 | 淀川 | 右岸 | 14 | R15.6 K-3 | 表のり | P-13 | 13.15 | 13.45 | 7 |  |  |  |  | 0 | 54 | 46 |  | 46 | 0.12 | 0.09 | [25 empty] | 344500.3 | 1353331.2
2012-03-08 | 近畿地方整備局 | 淀川 | 淀川 | 右岸 | 15 | R15.8 K-1 | 天端 | P-10 | 10.15 | 10.45 | 8 |  |  |  |  | 13 | 83 | 4 |  | 4 | 0.56 | 0.44 |  | 0.19 | 2.9474 | 0.9 | [7 empty] | 0.000361 | [13 empty] | 344507 | 1353337.1
2012-03-08 | 近畿地方整備局 | 淀川 | 淀川 | 右岸 | 15 | R15.8 K-1 | 天端 | P-11 | 11.15 | 11.45 | 11 |  |  |  |  | 3 | 86 | 11 |  | 11 | 0.37 | 0.29 | [25 empty] | 344507 | 1353337.1
2012-03-08 | 近畿地方整備局 | 淀川 | 淀川 | 右岸 | 15 | R15.8 K-1 | 天端 | P-12 | 12.15 | 12.45 | 21 |  |  |  |  | 26 | 68 | 6 |  | 6 | 1 | 0.71 |  | 0.13 | 7.6923 | 0.96 | [7 empty] | 0.000169 | [13 empty] | 344507 | 1353337.1
2012-03-08 | 近畿地方整備局 | 淀川 | 淀川 | 右岸 | 15 | R15.8 K-1 | 天端 | P-13 | 13.15 | 13.45 | 17 |  |  |  |  | 6 | 87 | 7 |  | 7 | 0.65 | 0.53 |  | 0.13 | 5 | 1.4 | [7 empty] | 0.000169 | [13 empty] | 344507 | 1353337.1
2012-03-08 | 近畿地方整備局 | 淀川 | 淀川 | 右岸 | 15 | R15.8 K-1 | 天端 | P-14 | 14.15 | 14.45 | 18 |  |  |  |  | 13 | 80 | 7 |  | 7 | 0.82 | 0.64 |  | 0.14 | 5.8571 | 1.2 | [7 empty] | 0.000196 | [13 empty] | 344507 | 1353337.1
2012-03-08 | 近畿地方整備局 | 淀川 | 淀川 | 右岸 | 15 | R15.8 K-1 | 天端 | P-15 | 15.15 | 15.45 | 2 |  |  |  |  | 14 | 62 | 24 |  | 24 | 0.53 | 0.38 | [25 empty] | 344507 | 1353337.1
2012-03-08 | 近畿地方整備局 | 淀川 | 淀川 | 右岸 | 15 | R15.8 K-1 | 天端 | P-16 | 16.15 | 16.45 | 19 |  |  |  |  | 45 | 48 | 7 |  | 7 | 2.5 | 1.6 |  | 0.18 | 13.8889 | 1.2 | [7 empty] | 0.000324 | [13 empty] | 344507 | 1353337.1
2012-03-08 | 近畿地方整備局 | 淀川 | 淀川 | 右岸 | 15 | R15.8 K-1 | 天端 | P-17 | 17.15 | 17.45 | 11 |  |  |  |  | 23 | 61 | 16 |  | 16 | 0.75 | 0.57 | [25 empty] | 344507 | 1353337.1
2012-03-08 | 近畿地方整備局 | 淀川 | 淀川 | 右岸 | 15 | R15.8 K-1 | 天端 | P-18 | 18.15 | 18.45 | 12 |  |  |  |  | 56 | 34 | 10 |  | 10 | 8 | 4.1 |  | 0.078 | 102.5641 | 0.73 | [7 empty] | 6.084e-05 | [13 empty] | 344507 | 1353337.1
2012-03-08 | 近畿地方整備局 | 淀川 | 淀川 | 右岸 | 15 | R15.8 K-1 | 天端 | P-19 | 19.15 | 19.45 | 27 |  |  |  |  | 1 | 89 | 10 |  | 10 | 0.59 | 0.51 |  | 0.079 | 7.4684 | 2.7 | [7 empty] | 6.241e-05 | [13 empty] | 344507 | 1353337.1
2012-03-08 | 近畿地方整備局 | 淀川 | 淀川 | 右岸 | 15 | R15.8 K-2 | 裏のり | P-8 | 8.15 | 8.45 | 8 |  |  |  |  | 22 | 73 | 5 |  | 5 | 1.1 | 0.88 |  | 0.26 | 4.2308 | 1 | [7 empty] | 0.000676 | [13 empty] | 344507.6 | 1353337.3
2012-03-08 | 近畿地方整備局 | 淀川 | 淀川 | 右岸 | 15 | R15.8 K-2 | 裏のり | P-9 | 9.15 | 9.45 | 15 |  |  |  |  | 12 | 82 | 6 |  | 6 | 0.69 | 0.54 |  | 0.14 | 4.9286 | 1.1 | [7 empty] | 0.000196 | [13 empty] | 344507.6 | 1353337.3
2012-03-08 | 近畿地方整備局 | 淀川 | 淀川 | 右岸 | 15 | R15.8 K-2 | 裏のり | P-10 | 10.15 | 10.45 | 16 |  |  |  |  | 7 | 87 | 6 |  | 6 | 0.63 | 0.51 |  | 0.15 | 4.2 | 1.1 | [7 empty] | 0.000225 | [13 empty] | 344507.6 | 1353337.3
2012-03-08 | 近畿地方整備局 | 淀川 | 淀川 | 右岸 | 15 | R15.8 K-2 | 裏のり | P-11 | 11.15 | 11.45 | 18 |  |  |  |  | 4 | 91 | 5 |  | 5 | 0.66 | 0.56 |  | 0.17 | 3.8824 | 1.3 | [7 empty] | 0.000289 | [13 empty] | 344507.6 | 1353337.3
2012-03-08 | 近畿地方整備局 | 淀川 | 淀川 | 右岸 | 15 | R15.8 K-2 | 裏のり | P-12 | 12.15 | 12.45 | 17 |  |  |  |  | 18 | 77 | 5 |  | 5 | 0.99 | 0.79 |  | 0.17 | 5.8235 | 1.4 | [7 empty] | 0.000289 | [13 empty] | 344507.6 | 1353337.3
2012-03-08 | 近畿地方整備局 | 淀川 | 淀川 | 右岸 | 15 | R15.8 K-2 | 裏のり | P-13 | 13.15 | 13.45 | 8 |  |  |  |  | 52 | 41 | 7 |  | 7 | 3.7 | 2.2 |  | 0.17 | 21.7647 | 0.77 | [7 empty] | 0.000289 | [13 empty] | 344507.6 | 1353337.3
2012-03-08 | 近畿地方整備局 | 淀川 | 淀川 | 右岸 | 15 | R15.8 K-2 | 裏のり | P-14 | 14.15 | 14.45 | 16 |  |  |  |  | 41 | 51 | 8 |  | 8 | 2.2 | 1.3 |  | 0.12 | 18.3333 | 1.2 | [7 empty] | 0.000144 | [13 empty] | 344507.6 | 1353337.3
2012-03-08 | 近畿地方整備局 | 淀川 | 淀川 | 右岸 | 15 | R15.8 K-2 | 裏のり | P-15 | 15.15 | 15.45 | 16 |  |  |  |  | 60 | 29 | 11 |  | 11 | 10 | 4.8 | [25 empty] | 344507.6 | 1353337.3
2012-03-08 | 近畿地方整備局 | 淀川 | 淀川 | 右岸 | 15 | R15.8 K-2 | 裏のり | P-16 | 16.15 | 16.45 | 11 |  |  |  |  | 63 | 28 | 9 |  | 9 | 11 | 6.7 |  | 0.09 | 122.2222 | 2 | [7 empty] | 8.1e-05 | [13 empty] | 344507.6 | 1353337.3
2012-03-08 | 近畿地方整備局 | 淀川 | 淀川 | 右岸 | 15 | R15.8 K-2 | 裏のり | P-17 | 17.15 | 17.45 | 20 |  |  |  |  | 3 | 86 | 11 |  | 11 | 0.65 | 0.55 | [25 empty] | 344507.6 | 1353337.3
2012-03-08 | 近畿地方整備局 | 淀川 | 淀川 | 右岸 | 15 | R15.8 K-2 | 裏のり | P-18 | 18.15 | 18.45 | 6 |  |  |  |  | 0 | 52 | 48 |  | 48 | 0.13 | 0.084 | [25 empty] | 344507.6 | 1353337.3
2012-03-08 | 近畿地方整備局 | 淀川 | 淀川 | 右岸 | 15 | R15.8 K-3 | 表のり | P-1 | 1.15 | 1.45 | 5 |  |  |  |  | 27 | 67 | 6 |  | 6 | 1 | 0.72 |  | 0.19 | 5.2632 | 0.9 | [7 empty] | 0.000361 | [13 empty] | 344509.2 | 1353338.8
2012-03-08 | 近畿地方整備局 | 淀川 | 淀川 | 右岸 | 15 | R15.8 K-3 | 表のり | P-2 | 2.15 | 2.45 | 7 |  |  |  |  | 14 | 54 | 32 |  | 32 | 0.31 | 0.19 | [25 empty] | 344509.2 | 1353338.8
2012-03-08 | 近畿地方整備局 | 淀川 | 淀川 | 右岸 | 15 | R15.8 K-3 | 表のり | P-3 | 3.15 | 3.45 | 7 |  |  |  |  | 2 | 86 | 12 |  | 12 | 0.28 | 0.23 | [25 empty] | 344509.2 | 1353338.8
2012-03-08 | 近畿地方整備局 | 淀川 | 淀川 | 右岸 | 15 | R15.8 K-3 | 表のり | P-4 | 4.15 | 4.45 | 15 |  |  |  |  | 4 | 90 | 6 |  | 6 | 0.54 | 0.44 |  | 0.12 | 4.5 | 0.98 | [7 empty] | 0.000144 | [13 empty] | 344509.2 | 1353338.8
2012-03-08 | 近畿地方整備局 | 淀川 | 淀川 | 右岸 | 15 | R15.8 K-3 | 表のり | P-5 | 5.15 | 5.45 | 14 |  |  |  |  | 3 | 90 | 7 |  | 7 | 0.32 | 0.27 |  | 0.11 | 2.9091 | 1.1 | [7 empty] | 0.000121 | [13 empty] | 344509.2 | 1353338.8
2012-03-08 | 近畿地方整備局 | 淀川 | 淀川 | 右岸 | 15 | R15.8 K-3 | 表のり | P-6 | 6.15 | 6.45 | 15 |  |  |  |  | 7 | 87 | 6 |  | 6 | 0.64 | 0.51 |  | 0.14 | 4.5714 | 1.2 | [7 empty] | 0.000196 | [13 empty] | 344509.2 | 1353338.8
2012-03-08 | 近畿地方整備局 | 淀川 | 淀川 | 右岸 | 15 | R15.8 K-3 | 表のり | P-7 | 7.15 | 7.45 | 16 |  |  |  |  | 11 | 85 | 4 |  | 4 | 0.94 | 0.75 |  | 0.22 | 4.2727 | 1.1 | [7 empty] | 0.000484 | [13 empty] | 344509.2 | 1353338.8
2012-03-08 | 近畿地方整備局 | 淀川 | 淀川 | 右岸 | 15 | R15.8 K-3 | 表のり | P-8 | 8.15 | 8.45 | 15 |  |  |  |  | 9 | 86 | 5 |  | 5 | 0.75 | 0.6 |  | 0.17 | 4.4118 | 1.1 | [7 empty] | 0.000289 | [13 empty] | 344509.2 | 1353338.8
2012-03-08 | 近畿地方整備局 | 淀川 | 淀川 | 右岸 | 15 | R15.8 K-3 | 表のり | P-9 | 9.15 | 9.45 | 27 |  |  |  |  | 57 | 36 | 7 |  | 7 | 5.4 | 3.2 |  | 0.15 | 36 | 0.98 | [7 empty] | 0.000225 | [13 empty] | 344509.2 | 1353338.8
2012-03-08 | 近畿地方整備局 | 淀川 | 淀川 | 右岸 | 15 | R15.8 K-3 | 表のり | P-10 | 10.15 | 10.45 | 27 |  |  |  |  | 24 | 68 | 8 |  | 8 | 1.1 | 0.79 |  | 0.12 | 9.1667 | 1.4 | [7 empty] | 0.000144 | [13 empty] | 344509.2 | 1353338.8
2012-03-08 | 近畿地方整備局 | 淀川 | 淀川 | 右岸 | 15 | R15.8 K-3 | 表のり | P-11 | 11.15 | 11.45 | 7 |  |  |  |  | 46 | 46 | 8 |  | 8 | 2.9 | 1.6 |  | 0.13 | 22.3077 | 0.96 | [7 empty] | 0.000169 | [13 empty] | 344509.2 | 1353338.8
2012-03-08 | 近畿地方整備局 | 淀川 | 淀川 | 右岸 | 15 | R15.8 K-3 | 表のり | P-12 | 12.15 | 12.45 | 2 |  |  |  |  | 43 | 50 | 7 |  | 7 | 2.7 | 1.4 |  | 0.14 | 19.2857 | 1.3 | [7 empty] | 0.000196 | [13 empty] | 344509.2 | 1353338.8
2012-03-08 | 近畿地方整備局 | 淀川 | 淀川 | 右岸 | 17.6 | R16.4 K-2 | 裏のり | P-8 | 8.15 | 8.45 | 6 |  |  |  |  | 0 | 59 | 41 |  | 41 | 0.13 | 0.11 | [25 empty] | 344518 | 1353402
2012-03-08 | 近畿地方整備局 | 淀川 | 淀川 | 右岸 | 17.6 | R16.4 K-2 | 裏のり | P-9 | 9.15 | 9.45 | 6 |  |  |  |  | 0 | 78 | 22 |  | 22 | 0.17 | 0.15 | [25 empty] | 344518 | 1353402
2012-03-08 | 近畿地方整備局 | 淀川 | 淀川 | 右岸 | 17.6 | R16.4 K-2 | 裏のり | P-10 | 10.15 | 10.45 | 14 |  |  |  |  | 58 | 37 | 5 |  | 5 | 3.1 | 2.5 |  | 0.22 | 14.0909 | 2.4 | [7 empty] | 0.000484 | [13 empty] | 344518 | 1353402
2012-03-08 | 近畿地方整備局 | 淀川 | 淀川 | 右岸 | 17.6 | R16.4 K-2 | 裏のり | P-11 | 11.15 | 11.45 | 13 |  |  |  |  | 47 | 45 | 8 |  | 8 | 2.5 | 1.8 |  | 0.12 | 20.8333 | 2 | [7 empty] | 0.000144 | [13 empty] | 344518 | 1353402
2012-03-08 | 近畿地方整備局 | 淀川 | 淀川 | 右岸 | 17.6 | R16.4 K-2 | 裏のり | P-12 | 12.15 | 12.45 | 17 |  |  |  |  | 6 | 80 | 14 |  | 14 | 0.45 | 0.35 | [25 empty] | 344518 | 1353402
2012-03-08 | 近畿地方整備局 | 淀川 | 淀川 | 右岸 | 17.6 | R16.4 K-2 | 裏のり | P-13 | 13.15 | 13.45 | 24 |  |  |  |  | 9 | 80 | 11 |  | 11 | 0.68 | 0.49 | [25 empty] | 344518 | 1353402
2012-03-08 | 近畿地方整備局 | 淀川 | 淀川 | 右岸 | 17.6 | R16.4 K-3 | 表のり | P-3 | 3.15 | 3.45 | 1 |  |  |  |  | 7 | 63 | 30 |  | 30 | 0.39 | 0.3 | [25 empty] | 344516.5 | 1353402.4
2012-03-08 | 近畿地方整備局 | 淀川 | 淀川 | 右岸 | 17.6 | R16.4 K-3 | 表のり | P-4 | 4.15 | 4.45 | 5 |  |  |  |  | 5 | 67 | 28 |  | 28 | 0.36 | 0.28 | [25 empty] | 344516.5 | 1353402.4
2012-03-08 | 近畿地方整備局 | 淀川 | 淀川 | 右岸 | 17.6 | R16.4 K-3 | 表のり | P-5 | 5.15 | 5.45 | 10 |  |  |  |  | 20 | 72 | 8 |  | 8 | 0.9 | 0.65 |  | 0.11 | 8.1818 | 0.83 | [7 empty] | 0.000121 | [13 empty] | 344516.5 | 1353402.4
2012-03-08 | 近畿地方整備局 | 淀川 | 淀川 | 右岸 | 17.6 | R16.4 K-3 | 表のり | P-6 | 6.15 | 6.45 | 19 |  |  |  |  | 5 | 89 | 6 |  | 6 | 0.45 | 0.38 |  | 0.16 | 2.8125 | 1.1 | [7 empty] | 0.000256 | [13 empty] | 344516.5 | 1353402.4
2012-03-08 | 近畿地方整備局 | 淀川 | 淀川 | 右岸 | 17.6 | R16.4 K-3 | 表のり | P-7 | 7.15 | 7.45 | 6 |  |  |  |  | 30 | 65 | 5 |  | 5 | 1.5 | 1.1 |  | 0.26 | 5.7692 | 1.1 | [7 empty] | 0.000676 | [13 empty] | 344516.5 | 1353402.4
2012-03-08 | 近畿地方整備局 | 淀川 | 淀川 | 右岸 | 17.6 | R16.4 K-3 | 表のり | P-8 | 8.15 | 8.5 | 2 |  |  |  |  | 10 | 85 | 5 |  | 5 | 0.58 | 0.46 |  | 0.16 | 3.625 | 1 | [7 empty] | 0.000256 | [13 empty] | 344516.5 | 1353402.4
2012-03-08 | 近畿地方整備局 | 淀川 | 淀川 | 右岸 | 17.6 | R16.4 K-3 | 表のり | P-9 | 9.15 | 9.45 | 10 |  |  |  |  | 59 | 34 | 7 |  | 7 | 7 | 4.6 |  | 0.23 | 30.4348 | 0.51 | [7 empty] | 0.000529 | [13 empty] | 344516.5 | 1353402.4
2012-03-08 | 近畿地方整備局 | 淀川 | 淀川 | 右岸 | 17.6 | R16.4 K-3 | 表のり | P-10 | 10.15 | 10.45 | 13 |  |  |  |  | 35 | 56 | 9 |  | 9 | 1.7 | 1.3 |  | 0.13 | 13.0769 | 2.2 | [7 empty] | 0.000169 | [13 empty] | 344516.5 | 1353402.4
2012-03-08 | 近畿地方整備局 | 淀川 | 淀川 | 右岸 | 17.6 | R16.4 K-3 | 表のり | P-11 | 11.15 | 11.47 | 3 |  |  |  |  | 31 | 47 | 22 |  | 22 | 1.3 | 0.84 | [25 empty] | 344516.5 | 1353402.4
2012-03-08 | 近畿地方整備局 | 淀川 | 淀川 | 右岸 | 17.6 | R16.4 K-3 | 表のり | P-12 | 12.15 | 12.48 | 5 |  |  |  |  | 40 | 42 | 18 |  | 18 | 2 | 1.2 | [25 empty] | 344516.5 | 1353402.4
2012-03-08 | 近畿地方整備局 | 淀川 | 淀川 | 右岸 | 17.6 | R16.4 K-3 | 表のり | P-13 | 13.15 | 13.45 | 13 |  |  |  |  | 34 | 54 | 12 |  | 12 | 1.6 | 1.2 | [25 empty] | 344516.5 | 1353402.4
2012-03-08 | 近畿地方整備局 | 淀川 | 淀川 | 右岸 | 17.6 | R16.4 K-3 | 表のり | P-14 | 14.15 | 14.45 | 35 |  |  |  |  | 11 | 87 | 2 |  | 2 | 1 | 0.86 |  | 0.39 | 2.5641 | 0.97 | [7 empty] | 0.001521 | [13 empty] | 344516.5 | 1353402.4
2012-03-08 | 近畿地方整備局 | 淀川 | 淀川 | 右岸 | 17.6 | R16.4 K-3 | 表のり | P-15 | 15.15 | 15.45 | 7 |  |  |  |  | 11 | 85 | 4 |  | 4 | 1 | 0.87 |  | 0.33 | 3.0303 | 1.1 | [7 empty] | 0.001089 | [13 empty] | 344516.5 | 1353402.4
2012-03-08 | 近畿地方整備局 | 淀川 | 淀川 | 右岸 | 17.6 | R16.6 K-2 | 裏のり | P-9 | 9.15 | 9.45 | 16 |  |  |  |  | 8 | 83 | 9 |  | 9 | 0.63 | 0.49 |  | 0.096 | 6.5625 | 1.4 | [7 empty] | 9.216e-05 | [13 empty] | 344519.5 | 1353409.6
2012-03-08 | 近畿地方整備局 | 淀川 | 淀川 | 右岸 | 17.6 | R16.6 K-2 | 裏のり | P-10 | 10.15 | 10.45 | 19 |  |  |  |  | 4 | 85 | 11 |  | 11 | 0.41 | 0.35 | [25 empty] | 344519.5 | 1353409.6
2012-03-08 | 近畿地方整備局 | 淀川 | 淀川 | 右岸 | 17.6 | R16.6 K-2 | 裏のり | P-11 | 11.15 | 11.45 | 12 |  |  |  |  | 1 | 90 | 9 |  | 9 | 0.25 | 0.21 |  | 0.092 | 2.7174 | 1.1 | [7 empty] | 8.464e-05 | [13 empty] | 344519.5 | 1353409.6
2012-03-08 | 近畿地方整備局 | 淀川 | 淀川 | 右岸 | 17.6 | R16.6 K-2 | 裏のり | P-12 | 12.15 | 12.45 | 18 |  |  |  |  | 8 | 83 | 9 |  | 9 | 0.3 | 0.26 |  | 0.087 | 3.4483 | 1.2 | [7 empty] | 7.569e-05 | [13 empty] | 344519.5 | 1353409.6
2012-03-08 | 近畿地方整備局 | 淀川 | 淀川 | 右岸 | 17.6 | R16.6 K-2 | 裏のり | P-13 | 13.15 | 13.45 | 21 |  |  |  |  | 6 | 81 | 13 |  | 13 | 0.27 | 0.23 | [25 empty] | 344519.5 | 1353409.6
2012-03-08 | 近畿地方整備局 | 淀川 | 淀川 | 右岸 | 17.6 | R16.6 K-2 | 裏のり | P-14 | 14.15 | 14.45 | 23 |  |  |  |  | 1 | 88 | 11 |  | 11 | 0.37 | 0.32 | [25 empty] | 344519.5 | 1353409.6
2012-03-08 | 近畿地方整備局 | 淀川 | 淀川 | 右岸 | 17.6 | R16.6 K-3 | 表のり | P-4 | 4.15 | 4.45 | 12 |  |  |  |  | 20 | 76 | 4 |  | 4 | 1 | 0.75 |  | 0.19 | 5.2632 | 0.91 | [7 empty] | 0.000361 | [13 empty] | 344518 | 1353410.2
2012-03-08 | 近畿地方整備局 | 淀川 | 淀川 | 右岸 | 17.6 | R16.6 K-3 | 表のり | P-5 | 5.15 | 5.45 | 11 |  |  |  |  | 6 | 90 | 4 |  | 4 | 0.64 | 0.53 |  | 0.2 | 3.2 | 0.99 | [7 empty] | 0.0004 | [13 empty] | 344518 | 1353410.2
2012-03-08 | 近畿地方整備局 | 淀川 | 淀川 | 右岸 | 17.6 | R16.6 K-3 | 表のり | P-6 | 6.15 | 6.45 | 19 |  |  |  |  | 9 | 81 | 10 |  | 10 | 0.48 | 0.37 |  | 0.076 | 6.3158 | 1.4 | [7 empty] | 5.776e-05 | [13 empty] | 344518 | 1353410.2
2012-03-08 | 近畿地方整備局 | 淀川 | 淀川 | 右岸 | 17.6 | R16.6 K-3 | 表のり | P-7 | 7.15 | 7.45 | 22 |  |  |  |  | 5 | 88 | 7 |  | 7 | 0.54 | 0.44 |  | 0.16 | 3.375 | 1.1 | [7 empty] | 0.000256 | [13 empty] | 344518 | 1353410.2
2012-03-08 | 近畿地方整備局 | 淀川 | 淀川 | 右岸 | 17.6 | R16.6 K-3 | 表のり | P-8 | 8.15 | 8.45 | 23 |  |  |  |  | 1 | 93 | 6 |  | 6 | 0.68 | 0.57 |  | 0.15 | 4.5333 | 1.4 | [7 empty] | 0.000225 | [13 empty] | 344518 | 1353410.2
2012-03-08 | 近畿地方整備局 | 淀川 | 淀川 | 右岸 | 17.6 | R16.6 K-3 | 表のり | P-9 | 9.15 | 9.45 | 5 |  |  |  |  | 56 | 38 | 6 |  | 6 | 5.1 | 3 |  | 0.19 | 26.8421 | 0.8 | [7 empty] | 0.000361 | [13 empty] | 344518 | 1353410.2
2012-03-08 | 近畿地方整備局 | 淀川 | 淀川 | 右岸 | 17.4 | R16.8 K-1 | 天端 | P-10 | 10.15 | 10.45 | 17 |  |  |  |  | 8 | 84 | 8 |  | 8 | 0.6 | 0.48 |  | 0.12 | 5 | 1.5 | [7 empty] | 0.000144 | [13 empty] | 344520.3 | 1353416.1
2012-03-08 | 近畿地方整備局 | 淀川 | 淀川 | 右岸 | 17.4 | R16.8 K-1 | 天端 | P-11 | 11.15 | 11.45 | 11 |  |  |  |  | 10 | 81 | 9 |  | 9 | 0.64 | 0.48 |  | 0.082 | 7.8049 | 1.3 | [7 empty] | 6.724e-05 | [13 empty] | 344520.3 | 1353416.1
2012-03-08 | 近畿地方整備局 | 淀川 | 淀川 | 右岸 | 17.4 | R16.8 K-1 | 天端 | P-12 | 12.15 | 12.45 | 14 |  |  |  |  | 2 | 89 | 9 |  | 9 | 0.37 | 0.32 |  | 0.098 | 3.7755 | 1.5 | [7 empty] | 9.604e-05 | [13 empty] | 344520.3 | 1353416.1
2012-03-08 | 近畿地方整備局 | 淀川 | 淀川 | 右岸 | 17.4 | R16.8 K-1 | 天端 | P-13 | 13.15 | 13.45 | 12 |  |  |  |  | 3 | 90 | 7 |  | 7 | 0.44 | 0.35 |  | 0.11 | 4 | 0.96 | [7 empty] | 0.000121 | [13 empty] | 344520.3 | 1353416.1
2012-03-08 | 近畿地方整備局 | 淀川 | 淀川 | 右岸 | 17.4 | R16.8 K-1 | 天端 | P-14 | 14.15 | 14.45 | 15 |  |  |  |  | 5 | 90 | 5 |  | 5 | 0.65 | 0.52 |  | 0.21 | 3.0952 | 0.9 | [7 empty] | 0.000441 | [13 empty] | 344520.3 | 1353416.1
2012-03-08 | 近畿地方整備局 | 淀川 | 淀川 | 右岸 | 17.4 | R16.8 K-1 | 天端 | P-15 | 15.15 | 15.45 | 12 |  |  |  |  | 7 | 84 | 9 |  | 9 | 0.49 | 0.4 |  | 0.099 | 4.9495 | 1.5 | [7 empty] | 9.801e-05 | [13 empty] | 344520.3 | 1353416.1
2012-03-08 | 近畿地方整備局 | 淀川 | 淀川 | 右岸 | 17.4 | R16.8 K-2 | 裏のり | P-9 | 9.15 | 9.45 | 11 |  |  |  |  | 7 | 85 | 8 |  | 8 | 0.64 | 0.51 |  | 0.1 | 6.4 | 1.6 | [7 empty] | 0.0001 | [13 empty] | 344521.4 | 1353415.7
2012-03-08 | 近畿地方整備局 | 淀川 | 淀川 | 右岸 | 17.4 | R16.8 K-2 | 裏のり | P-10 | 10.15 | 10.45 | 22 |  |  |  |  | 6 | 84 | 10 |  | 10 | 0.53 | 0.44 |  | 0.08 | 6.625 | 2.1 | [7 empty] | 6.4e-05 | [13 empty] | 344521.4 | 1353415.7
2012-03-08 | 近畿地方整備局 | 淀川 | 淀川 | 右岸 | 17.4 | R16.8 K-2 | 裏のり | P-11 | 11.15 | 11.45 | 14 |  |  |  |  | 8 | 85 | 7 |  | 7 | 0.64 | 0.5 |  | 0.12 | 5.3333 | 1.3 | [7 empty] | 0.000144 | [13 empty] | 344521.4 | 1353415.7
2012-03-08 | 近畿地方整備局 | 淀川 | 淀川 | 右岸 | 17.4 | R16.8 K-2 | 裏のり | P-12 | 12.15 | 12.45 | 9 |  |  |  |  | 14 | 81 | 5 |  | 5 | 0.78 | 0.61 |  | 0.16 | 4.875 | 1.1 | [7 empty] | 0.000256 | [13 empty] | 344521.4 | 1353415.7
2012-03-08 | 近畿地方整備局 | 淀川 | 淀川 | 右岸 | 17.4 | R16.8 K-2 | 裏のり | P-13 | 13.15 | 13.45 | 15 |  |  |  |  | 2 | 88 | 10 |  | 10 | 0.55 | 0.46 |  | 0.08 | 6.875 | 2.2 | [7 empty] | 6.4e-05 | [13 empty] | 344521.4 | 1353415.7
2012-03-08 | 近畿地方整備局 | 淀川 | 淀川 | 右岸 | 17.4 | R16.8 K-2 | 裏のり | P-14 | 14.15 | 14.45 | 19 |  |  |  |  | 6 | 87 | 7 |  | 7 | 0.61 | 0.51 |  | 0.13 | 4.6923 | 1.4 | [7 empty] | 0.000169 | [13 empty] | 344521.4 | 1353415.7
2012-03-08 | 近畿地方整備局 | 淀川 | 淀川 | 右岸 | 17.4 | R16.8 K-2 | 裏のり | P-15 | 15.15 | 15.45 | 19 |  |  |  |  | 5 | 87 | 8 |  | 8 | 0.41 | 0.34 |  | 0.11 | 3.7273 | 1.2 | [7 empty] | 0.000121 | [13 empty] | 344521.4 | 1353415.7
2012-03-08 | 近畿地方整備局 | 淀川 | 淀川 | 右岸 | 17.4 | R16.8 K-3 | 表のり | P-3 | 3.15 | 3.45 | 3 |  |  |  |  | 13 | 77 | 10 |  | 10 | 0.7 | 0.52 |  | 0.083 | 8.4337 | 1.8 | [7 empty] | 6.889e-05 | [13 empty] | 344519.8 | 1353416.5
2012-03-08 | 近畿地方整備局 | 淀川 | 淀川 | 右岸 | 17.4 | R16.8 K-3 | 表のり | P-4 | 4.15 | 4.45 | 12 |  |  |  |  | 14 | 82 | 4 |  | 4 | 0.79 | 0.57 |  | 0.2 | 3.95 | 0.77 | [7 empty] | 0.0004 | [13 empty] | 344519.8 | 1353416.5
2012-03-08 | 近畿地方整備局 | 淀川 | 淀川 | 右岸 | 17.4 | R16.8 K-3 | 表のり | P-5 | 5.15 | 5.45 | 12 |  |  |  |  | 9 | 86 | 5 |  | 5 | 0.65 | 0.53 |  | 0.17 | 3.8235 | 1.1 | [7 empty] | 0.000289 | [13 empty] | 344519.8 | 1353416.5
2012-03-08 | 近畿地方整備局 | 淀川 | 淀川 | 右岸 | 17.4 | R16.8 K-3 | 表のり | P-6 | 6.15 | 6.45 | 7 |  |  |  |  | 1 | 64 | 35 |  | 35 | 0.11 | 0.096 | [25 empty] | 344519.8 | 1353416.5
2012-03-08 | 近畿地方整備局 | 淀川 | 淀川 | 右岸 | 17.4 | R16.8 K-3 | 表のり | P-7 | 7.15 | 7.45 | 25 |  |  |  |  | 2 | 91 | 7 |  | 7 | 0.41 | 0.34 |  | 0.12 | 3.4167 | 1.3 | [7 empty] | 0.000144 | [13 empty] | 344519.8 | 1353416.5
2012-03-08 | 近畿地方整備局 | 淀川 | 淀川 | 右岸 | 17.4 | R16.8 K-3 | 表のり | P-8 | 8.15 | 8.47 | 5 |  |  |  |  | 1 | 56 | 43 |  | 43 | 0.14 | 0.098 | [25 empty] | 344519.8 | 1353416.5
2012-03-08 | 近畿地方整備局 | 淀川 | 淀川 | 右岸 | 17.6 | R17.0 K-2 | 裏のり | P-9 | 9.15 | 9.45 | 19 |  |  |  |  | 3 | 82 | 15 |  | 15 | 0.59 | 0.46 | [25 empty] | 344524 | 1353422
2012-03-08 | 近畿地方整備局 | 淀川 | 淀川 | 右岸 | 17.6 | R17.0 K-2 | 裏のり | P-10 | 10.15 | 10.45 | 24 |  |  |  |  | 0 | 87 | 13 |  | 13 | 0.19 | 0.17 | [25 empty] | 344524 | 1353422
2012-03-08 | 近畿地方整備局 | 淀川 | 淀川 | 右岸 | 17.6 | R17.0 K-2 | 裏のり | P-11 | 11.15 | 11.45 | 28 |  |  |  |  | 2 | 82 | 16 |  | 16 | 0.47 | 0.39 | [25 empty] | 344524 | 1353422
2012-03-08 | 近畿地方整備局 | 淀川 | 淀川 | 右岸 | 17.6 | R17.0 K-2 | 裏のり | P-12 | 12.15 | 12.45 | 30 |  |  |  |  | 3 | 83 | 14 |  | 14 | 0.53 | 0.43 | [25 empty] | 344524 | 1353422
2012-03-08 | 近畿地方整備局 | 淀川 | 淀川 | 右岸 | 17.6 | R17.0 K-2 | 裏のり | P-13 | 13.15 | 13.45 | 28 |  |  |  |  | 1 | 90 | 9 |  | 9 | 0.24 | 0.21 |  | 0.094 | 2.5532 | 1.1 | [7 empty] | 8.836e-05 | [13 empty] | 344524 | 1353422
2012-03-08 | 近畿地方整備局 | 淀川 | 淀川 | 右岸 | 17.6 | R17.0 K-3 | 表のり | P-4 | 4.15 | 4.45 | 11 |  |  |  |  | 19 | 68 | 13 |  | 13 | 0.71 | 0.51 | [25 empty] | 344522.5 | 1353422.7
2012-03-08 | 近畿地方整備局 | 淀川 | 淀川 | 右岸 | 17.6 | R17.0 K-3 | 表のり | P-5 | 5.15 | 5.45 | 6 |  |  |  |  | 9 | 87 | 4 |  | 4 | 0.68 | 0.54 |  | 0.22 | 3.0909 | 0.89 | [7 empty] | 0.000484 | [13 empty] | 344522.5 | 1353422.7
2012-03-08 | 近畿地方整備局 | 淀川 | 淀川 | 右岸 | 17.6 | R17.0 K-3 | 表のり | P-6 | 6.15 | 6.45 | 13 |  |  |  |  | 8 | 87 | 5 |  | 5 | 0.63 | 0.52 |  | 0.2 | 3.15 | 0.99 | [7 empty] | 0.0004 | [13 empty] | 344522.5 | 1353422.7
2012-03-08 | 近畿地方整備局 | 淀川 | 淀川 | 右岸 | 17.6 | R17.0 K-3 | 表のり | P-7 | 7.15 | 7.45 | 16 |  |  |  |  | 11 | 81 | 8 |  | 8 | 0.68 | 0.51 |  | 0.11 | 6.1818 | 1.2 | [7 empty] | 0.000121 | [13 empty] | 344522.5 | 1353422.7
2012-03-08 | 近畿地方整備局 | 淀川 | 淀川 | 右岸 | 17.6 | R17.0 K-3 | 表のり | P-8 | 8.15 | 8.45 | 23 |  |  |  |  | 14 | 79 | 7 |  | 7 | 0.93 | 0.73 |  | 0.15 | 6.2 | 1.4 | [7 empty] | 0.000225 | [13 empty] | 344522.5 | 1353422.7
2012-03-08 | 近畿地方整備局 | 淀川 | 淀川 | 右岸 | 17.6 | R17.0 K-3 | 表のり | P-9 | 9.15 | 9.45 | 20 |  |  |  |  | 2 | 88 | 10 |  | 10 | 0.55 | 0.47 | [25 empty] | 344522.5 | 1353422.7
2012-03-08 | 近畿地方整備局 | 淀川 | 淀川 | 右岸 | 17.6 | R17.0 K-3 | 表のり | P-10 | 10.15 | 10.45 | 27 |  |  |  |  | 15 | 78 | 7 |  | 7 | 0.86 | 0.67 |  | 0.14 | 6.1429 | 1.4 | [7 empty] | 0.000196 | [13 empty] | 344522.5 | 1353422.7
2012-03-08 | 近畿地方整備局 | 淀川 | 淀川 | 右岸 | 17.6 | R17.0 K-3-S | 表のり | S-1,S-2 | 2.85 | 5.2 |  | 1.973 | 2.642 | 0.598 | 0.13382 | 15 | 64 | 13 | 8 | 21 | 0.61 | 0.44 |  | 0.007 | 87.1429 | 2.64 | [7 empty] | 4.9e-07 |  | 1.0522e-07 | CD | 0 | 42.1 | [8 empty] | 344522.5 | 1353422.7
2012-03-08 | 近畿地方整備局 | 淀川 | 淀川 | 右岸 | 17.6 | R17.0 K-3-S | 表のり | S-1,S-2 | 6.5 | 7 | [20 empty] | 2.43e-06 | [16 empty] | 344522.5 | 1353422.7
2012-03-08 | 近畿地方整備局 | 淀川 | 淀川 | 右岸 | 17.6 | R17.0 K-3-S | 表のり | S-3,S-4 | 8.7 | 10.15 |  | 1.906 | 2.639 | 0.713 | 0.2116 | 5 | 90 | 5 |  | 5 | 0.71 | 0.59 |  | 0.21 | 3.381 | 1.1 | [7 empty] | 0.000441 |  | 0.00029023 | CD | 20.1 | 37.3 | [8 empty] | 344522.5 | 1353422.7
2012-03-08 | 近畿地方整備局 | 淀川 | 淀川 | 右岸 | 17.6 | R17.0 K-3-S | 表のり | T-1,T-2 | 11.5 | 13.27 |  | 1.704 | 2.656 | 1.346 | 1.0395 | 0 | 14 | 45 | 41 | 86 | 0.02 | 0.01 |  |  |  |  | 57.4 | 24.3 | 33.1 | [7 empty] | UU | [8 empty] | 49 | 0 | 344522.5 | 1353422.7
2012-03-08 | 近畿地方整備局 | 淀川 | 淀川 | 右岸 | 17.6 | R17.0 K-3-S | 表のり | T-3,T-4 | 15 | 17.78 |  | 1.773 | 2.656 | 1.15 | 0.70738 | 0 | 10 | 37 | 53 | 90 | 0.01 | 0.004 |  |  |  |  | 56.6 | 27.2 | 29.4 | [7 empty] | UU | [8 empty] | 66.5 | 0 | 344522.5 | 1353422.7
2012-03-08 | 近畿地方整備局 | 淀川 | 淀川 | 右岸 | 17.6 | R17.0 K-3-S | 表のり | D-1,D-2 | 21 | 22.52 |  | 1.785 | 2.651 | 1.084 | 0.61121 | 0 | 16 | 49 | 35 | 84 | 0.026 | 0.015 |  |  |  |  | 43.8 | 24.1 | 19.7 | [7 empty] | UU | [8 empty] | 98.1 | 0 | 344522.5 | 1353422.7
2012-03-08 | 近畿地方整備局 | 淀川 | 淀川 | 左岸 | 3.4 | No.1 | 裏のり | 36893 | 2.15 | 2.45 | 4 |  | 2.658 |  |  | 14.1 | 69.1 | 12.9 | 3.9 | 16.8 | 0.34 | 0.25 |  | 0.027 | 12.5926 | 2.45 | [7 empty] | 7.29e-06 | [13 empty] | 344118.6 | 1352727
2012-03-08 | 近畿地方整備局 | 淀川 | 淀川 | 左岸 | 3.4 | No.1 | 裏のり | 36925 | 3.15 | 3.45 | 8 |  | 2.647 |  |  | 1.9 | 49.4 | 35.1 | 13.6 | 48.7 | 0.11 | 0.079 |  | 0.002 | 55 | 4.23 | [7 empty] | 4e-08 | [13 empty] | 344118.6 | 1352727
2012-03-08 | 近畿地方整備局 | 淀川 | 淀川 | 左岸 | 3.4 | No.1 | 裏のり | 36954 | 4.15 | 4.45 | 2 |  | 2.652 |  |  | 2 | 56.5 | 22.2 | 19.3 | 41.5 | 0.22 | 0.14 | [25 empty] | 344118.6 | 1352727
2012-03-08 | 近畿地方整備局 | 淀川 | 淀川 | 左岸 | 3.4 | No.1 | 裏のり | 36987 | 6.15 | 6.45 | 10 |  | 2.679 |  |  | 0 | 82.8 | 13 | 4.2 | 17.2 | 0.26 | 0.21 |  | 0.032 | 8.125 | 2.36 | [7 empty] | 1.024e-05 | [13 empty] | 344118.6 | 1352727
2012-03-08 | 近畿地方整備局 | 淀川 | 淀川 | 左岸 | 3.4 | No.1 | 裏のり | 37019 | 8.15 | 8.45 | 19 |  | 2.701 |  |  | 0 | 73.3 | 23.7 | 3 | 26.7 | 0.13 | 0.12 |  | 0.028 | 4.6429 | 1.85 | [7 empty] | 7.84e-06 | [13 empty] | 344118.6 | 1352727
2012-03-08 | 近畿地方整備局 | 淀川 | 淀川 | 左岸 | 3.4 | No.1 | 裏のり | 37052 | 10.15 | 10.45 | 8 |  | 2.692 |  |  | 0 | 41.4 | 47.1 | 11.5 | 58.6 | 0.077 | 0.061 |  | 0.004 | 19.25 | 3.28 | [7 empty] | 1.6e-07 | [13 empty] | 344118.6 | 1352727
2012-03-08 | 近畿地方整備局 | 淀川 | 淀川 | 左岸 | 3.4 | No.1 | 裏のり | 37083 | 11.15 | 11.45 | 3 |  | 2.684 |  |  | 0 | 8.3 | 66.8 | 24.9 | 91.7 | 0.038 | 0.028 |  |  |  |  | 61 | 26.8 | 34.2 | [18 empty] | 344118.6 | 1352727
2012-03-08 | 近畿地方整備局 | 淀川 | 淀川 | 左岸 | 3.4 | No.1 | 裏のり | 37115 | 12.15 | 12.5 | 3 |  | 2.687 |  |  | 0 | 5.5 | 63.1 | 31.4 | 94.5 | 0.026 | 0.016 |  |  |  |  | 64.3 | 29.6 | 34.7 | [18 empty] | 344118.6 | 1352727
2012-03-08 | 近畿地方整備局 | 淀川 | 淀川 | 左岸 | 3.4 | No.1 | 裏のり | 37148 | 14.15 | 14.5 | 3 |  | 2.684 |  |  | 0 | 6.3 | 41.6 | 52.1 | 93.7 | 0.008 | 0.005 |  |  |  |  | 80.3 | 27.5 | 52.8 | [18 empty] | 344118.6 | 1352727
2012-03-08 | 近畿地方整備局 | 淀川 | 淀川 | 左岸 | 3.4 | No.2 | 表のり | 37257 | 1.15 | 1.55 | 0 |  | 2.656 |  |  | 4.9 | 69.7 | 16.2 | 9.2 | 25.4 | 0.47 | 0.35 |  | 0.006 | 78.3333 | 6.09 | [7 empty] | 3.6e-07 | [13 empty] | 344121.9 | 1352729.5
2012-03-08 | 近畿地方整備局 | 淀川 | 淀川 | 左岸 | 3.4 | No.2 | 表のり | 37289 | 2.15 | 2.45 | 5 |  | 2.663 |  |  | 6.1 | 65.6 | 19.2 | 9.1 | 28.3 | 0.38 | 0.27 |  | 0.007 | 54.2857 | 3.43 | [7 empty] | 4.9e-07 | [13 empty] | 344121.9 | 1352729.5
2012-03-08 | 近畿地方整備局 | 淀川 | 淀川 | 左岸 | 3.4 | No.2 | 表のり | 37319 | 4.15 | 4.45 | 3 |  | 2.688 |  |  | 0 | 11.4 | 50.3 | 38.3 | 88.6 | 0.013 | 0.008 |  |  |  |  | 56.5 | 25.6 | 30.9 | [18 empty] | 344121.9 | 1352729.5
2012-03-08 | 近畿地方整備局 | 淀川 | 淀川 | 左岸 | 3.4 | No.2 | 表のり | 37351 | 5.15 | 5.45 | 4 |  | 2.661 |  |  | 0 | 83.6 | 14 | 2.4 | 16.4 | 0.31 | 0.24 |  | 0.03 | 10.3333 | 2.11 | [7 empty] | 9e-06 | [13 empty] | 344121.9 | 1352729.5
2012-03-08 | 近畿地方整備局 | 淀川 | 淀川 | 左岸 | 3.4 | No.2 | 表のり | 37382 | 6.15 | 6.45 | 9 |  | 2.67 |  |  | 1.4 | 75.3 | 16.5 | 6.8 | 23.3 | 0.38 | 0.25 |  | 0.011 | 34.5455 | 3.44 | [7 empty] | 1.21e-06 | [13 empty] | 344121.9 | 1352729.5
2012-03-08 | 近畿地方整備局 | 淀川 | 淀川 | 左岸 | 3.4 | No.2 | 表のり | 37416 | 9.15 | 9.45 | 19 |  | 2.69 |  |  | 0 | 76 | 21 | 3 | 24 | 0.15 | 0.13 |  | 0.028 | 5.3571 | 2.1 | [7 empty] | 7.84e-06 | [13 empty] | 344121.9 | 1352729.5
2012-03-08 | 近畿地方整備局 | 淀川 | 淀川 | 左岸 | 3.4 | No.2 | 表のり | 37447 | 10.15 | 10.45 | 14 |  | 2.69 |  |  | 0 | 54.4 | 38.5 | 7.1 | 45.6 | 0.097 | 0.081 |  | 0.012 | 8.0833 | 2.51 | [7 empty] | 1.44e-06 | [13 empty] | 344121.9 | 1352729.5
2012-03-08 | 近畿地方整備局 | 淀川 | 淀川 | 左岸 | 3.4 | No.2 | 表のり | 37479 | 11.15 | 11.45 | 7 |  | 2.696 |  |  | 0 | 15.5 | 62.9 | 21.6 | 84.5 | 0.042 | 0.033 |  |  |  |  | 47 | 23.9 | 23.1 | [18 empty] | 344121.9 | 1352729.5
2012-03-08 | 近畿地方整備局 | 淀川 | 淀川 | 左岸 | 3.4 | No.2 | 表のり | 37512 | 13.15 | 13.45 | 3 |  | 2.676 |  |  | 0 | 1.5 | 46.9 | 51.6 | 98.5 | 0.007 | 0.005 |  |  |  |  | 80 | 27.7 | 52.3 | [18 empty] | 344121.9 | 1352729.5
2012-03-08 | 近畿地方整備局 | 淀川 | 淀川 | 左岸 | 4.2 | No.3 | 裏のり | 37623 | 2.15 | 2.49 | 2 |  | 2.66 |  |  | 0 | 80.5 | 16.8 | 2.7 | 19.5 | 0.25 | 0.2 |  | 0.036 | 6.9444 | 1.6 | [7 empty] | 1.296e-05 | [13 empty] | 344128 | 1352744.8
2012-03-08 | 近畿地方整備局 | 淀川 | 淀川 | 左岸 | 4.2 | No.3 | 裏のり | 37655 | 3.15 | 3.45 | 4 |  | 2.677 |  |  | 3.9 | 72.7 | 15.6 | 7.8 | 23.4 | 0.31 | 0.23 |  | 0.01 | 31 | 4.65 | [7 empty] | 1e-06 | [13 empty] | 344128 | 1352744.8
2012-03-08 | 近畿地方整備局 | 淀川 | 淀川 | 左岸 | 4.2 | No.3 | 裏のり | 37685 | 5.15 | 5.5 | 3 |  | 2.711 |  |  | 0 | 29.3 | 43.6 | 27.1 | 70.7 | 0.044 | 0.029 |  |  |  |  | 53.2 | 24.6 | 28.6 | [18 empty] | 344128 | 1352744.8
2012-03-08 | 近畿地方整備局 | 淀川 | 淀川 | 左岸 | 4.2 | No.3 | 裏のり | 37718 | 7.15 | 7.45 | 3 |  | 2.667 |  |  | 0 | 70.6 | 20.8 | 8.6 | 29.4 | 0.23 | 0.17 |  | 0.008 | 28.75 | 3.39 | [7 empty] | 6.4e-07 | [13 empty] | 344128 | 1352744.8
2012-03-08 | 近畿地方整備局 | 淀川 | 淀川 | 左岸 | 4.2 | No.3 | 裏のり | 37749 | 8.15 | 8.45 | 6 |  | 2.705 |  |  | 0 | 78.3 | 17.1 | 4.6 | 21.7 | 0.19 | 0.16 |  | 0.018 | 10.5556 | 3.54 | [7 empty] | 3.24e-06 | [13 empty] | 344128 | 1352744.8
2012-03-08 | 近畿地方整備局 | 淀川 | 淀川 | 左岸 | 4.2 | No.3 | 裏のり | 37781 | 9.15 | 9.45 | 18 |  | 2.704 |  |  | 0 | 79 | 19.2 | 1.8 | 21 | 0.15 | 0.13 |  | 0.037 | 4.0541 | 1.8 | [7 empty] | 1.369e-05 | [13 empty] | 344128 | 1352744.8
2012-03-08 | 近畿地方整備局 | 淀川 | 淀川 | 左岸 | 4.2 | No.3 | 裏のり | 37813 | 11.15 | 11.45 | 7 |  | 2.713 |  |  | 0 | 35.2 | 53.7 | 11.1 | 64.8 | 0.067 | 0.05 |  | 0.004 | 16.75 | 1.68 | [7 empty] | 1.6e-07 | [13 empty] | 344128 | 1352744.8
2012-03-08 | 近畿地方整備局 | 淀川 | 淀川 | 左岸 | 4.2 | No.3 | 裏のり | 37845 | 12.15 | 12.45 | 4 |  | 2.726 |  |  | 0 | 7.9 | 57.8 | 34.3 | 92.1 | 0.011 | 0.009 |  |  |  |  | 56.1 | 26.5 | 29.6 | [18 empty] | 344128 | 1352744.8
2012-03-08 | 近畿地方整備局 | 淀川 | 淀川 | 左岸 | 4.2 | No.3 | 裏のり | 37878 | 14.15 | 14.51 | 3 |  | 2.705 |  |  | 0 | 2.2 | 49.4 | 48.4 | 97.8 | 0.009 | 0.006 |  |  |  |  | 72.1 | 25.4 | 46.7 | [18 empty] | 344128 | 1352744.8
2012-03-08 | 近畿地方整備局 | 淀川 | 淀川 | 右岸 | 3 | R2.8k-1 | 天端 | ⑦ | 7.15 | 7.48 | 5 |  |  |  |  | 1.8 | 77.1 | 21.1 |  | 21.1 | 0.43 | 0.35 | [25 empty] | 344134 | 1352700
2012-03-08 | 近畿地方整備局 | 淀川 | 淀川 | 右岸 | 3 | R2.8k-1 | 天端 | ⑧ | 8.15 | 8.46 | 4 |  |  |  |  | 0 | 56.9 | 43.1 |  | 43.1 | 0.23 | 0.14 | [25 empty] | 344134 | 1352700
2012-03-08 | 近畿地方整備局 | 淀川 | 淀川 | 右岸 | 3 | R2.8k-1 | 天端 | ⑨ | 9.15 | 9.46 | 9 |  |  |  |  | 0 | 48.1 | 51.9 |  | 51.9 | 0.14 | [5 empty] | 57.9 | 27.2 | 30.7 | [18 empty] | 344134 | 1352700
2012-03-08 | 近畿地方整備局 | 淀川 | 淀川 | 右岸 | 3 | R2.8k-1 | 天端 | ⑪ | 11.15 | 11.45 | 11 |  |  |  |  | 0 | 86.6 | 13.4 |  | 13.4 | 0.34 | 0.25 | [25 empty] | 344134 | 1352700
2012-03-08 | 近畿地方整備局 | 淀川 | 淀川 | 右岸 | 3 | R2.8k-1 | 天端 | ⑫ | 12.15 | 12.46 | 5 |  |  |  |  | 0 | 38.1 | 61.9 |  | 61.9 | [27 empty] | 344134 | 1352700
2012-03-08 | 近畿地方整備局 | 淀川 | 淀川 | 右岸 | 3 | R2.8k-1 | 天端 | ⑬ | 13.15 | 13.45 | 6 |  |  |  |  | 0 | 57.8 | 42.2 |  | 42.2 | 0.14 | 0.11 | [25 empty] | 344134 | 1352700
2012-03-08 | 近畿地方整備局 | 淀川 | 淀川 | 右岸 | 3 | R2.8k-1 | 天端 | ⑭ | 14.15 | 14.45 | 11 |  |  |  |  | 0 | 59.2 | 40.8 |  | 40.8 | 0.15 | 0.12 | [25 empty] | 344134 | 1352700
2012-03-08 | 近畿地方整備局 | 淀川 | 淀川 | 右岸 | 3 | R2.8k-2 | 裏のり | ① | 1.15 | 1.49 | 3 |  |  |  |  | 17.6 | 63.6 | 18.8 |  | 18.8 | 0.31 | 0.23 | [25 empty] | 344134 | 1352700
2012-03-08 | 近畿地方整備局 | 淀川 | 淀川 | 右岸 | 3 | R2.8k-2 | 裏のり | ② | 2.15 | 2.47 | 2 |  |  |  |  | 0 | 78.2 | 21.8 |  | 21.8 | 0.22 | 0.18 | [25 empty] | 344134 | 1352700
2012-03-08 | 近畿地方整備局 | 淀川 | 淀川 | 右岸 | 3 | R2.8k-2 | 裏のり | ③ | 3.15 | 3.53 | 1 |  |  |  |  | 0 | 78.6 | 21.4 |  | 21.4 | 0.21 | 0.17 | [25 empty] | 344134 | 1352700
2012-03-08 | 近畿地方整備局 | 淀川 | 淀川 | 右岸 | 3 | R2.8k-2 | 裏のり | ⑥ | 6.15 | 6.46 | 5 |  |  |  |  | 0 | 75.9 | 24.1 |  | 24.1 | 0.39 | 0.23 | [25 empty] | 344134 | 1352700
2012-03-08 | 近畿地方整備局 | 淀川 | 淀川 | 右岸 | 3 | R2.8k-2 | 裏のり | ⑦ | 7.15 | 7.47 | 7 |  |  |  |  | 0 | 74.8 | 25.2 |  | 25.2 | 0.46 | 0.3 | [25 empty] | 344134 | 1352700
2012-03-08 | 近畿地方整備局 | 淀川 | 淀川 | 右岸 | 3 | R2.8k-2 | 裏のり | ⑧ | 8.15 | 8.45 | 23 |  |  |  |  | 0 | 88.9 | 11.1 |  | 11.1 | 0.23 | 0.2 | [25 empty] | 344134 | 1352700
2012-03-08 | 近畿地方整備局 | 淀川 | 淀川 | 右岸 | 3 | R2.8k-2 | 裏のり | ⑨ | 9.15 | 9.45 | 15 |  |  |  |  | 0 | 72.1 | 27.9 |  | 27.9 | 0.13 | 0.12 | [25 empty] | 344134 | 1352700
2012-03-08 | 近畿地方整備局 | 淀川 | 淀川 | 右岸 | 3 | R2.8k-2 | 裏のり | ⑩ | 10.15 | 10.46 | 5 |  |  |  |  | 0 | 32.7 | 67.3 |  | 67.3 | [6 empty] | 45.2 | 23.8 | 21.4 | [18 empty] | 344134 | 1352700
2012-03-08 | 近畿地方整備局 | 淀川 | 淀川 | 右岸 | 3 | R2.8k-2 | 裏のり | ⑪ | 11.15 | 11.45 | 9 |  |  |  |  | 0 | 62.7 | 37.3 |  | 37.3 | 0.13 | 0.11 | [25 empty] | 344134 | 1352700
2012-03-08 | 近畿地方整備局 | 淀川 | 淀川 | 右岸 | 3 | R2.8k-3 | 表のり | ① | 1.15 | 1.45 | 9 |  |  |  |  | 14.2 | 68.4 | 17.4 |  | 17.4 | 0.55 | 0.4 | [25 empty] | 344134 | 1352700
2012-03-08 | 近畿地方整備局 | 淀川 | 淀川 | 右岸 | 3 | R2.8k-3 | 表のり | ② | 2.15 | 2.2 | 2 |  |  |  |  | 16.9 | 63.2 | 19.9 |  | 19.9 | 0.53 | 0.38 | [25 empty] | 344134 | 1352700
2012-03-08 | 近畿地方整備局 | 淀川 | 淀川 | 右岸 | 3 | R2.8k-3 | 表のり | ③ | 3.15 | 3.45 | 3 |  |  |  |  | 5.4 | 64.1 | 30.5 |  | 30.5 | 0.36 | 0.25 | [25 empty] | 344134 | 1352700
2012-03-08 | 近畿地方整備局 | 淀川 | 淀川 | 右岸 | 3 | R2.8k-3 | 表のり | ④ | 4.15 | 4.45 | 3 |  |  |  |  | 14 | 38.9 | 47.1 |  | 47.1 | 0.23 | 0.11 |  |  |  |  | 53.6 | 23.9 | 29.7 | [18 empty] | 344134 | 1352700
2012-03-08 | 近畿地方整備局 | 淀川 | 淀川 | 右岸 | 3 | R2.8k-3 | 表のり | ⑤ | 5.15 | 5.25 | 4 |  |  |  |  | 2.2 | 57 | 40.8 |  | 40.8 | 0.23 | 0.15 |  |  |  |  | 31.1 | 20.1 | 11 | [18 empty] | 344134 | 1352700
2012-03-08 | 近畿地方整備局 | 淀川 | 淀川 | 右岸 | 3 | R2.8k-3 | 表のり | ⑥ | 6.15 | 6.45 | 14 |  |  |  |  | 0 | 92.2 | 7.8 |  | 7.8 | 0.34 | 0.31 |  | 0.11 | 3.0909 | 1.54 | [7 empty] | 0.000121 | [13 empty] | 344134 | 1352700
2012-03-08 | 近畿地方整備局 | 淀川 | 淀川 | 右岸 | 3 | R2.8k-3 | 表のり | ⑧ | 8.15 | 8.45 | 19 |  |  |  |  | 0 | 88.8 | 11.2 |  | 11.2 | 0.22 | 0.2 | [25 empty] | 344134 | 1352700
2012-03-08 | 近畿地方整備局 | 淀川 | 淀川 | 右岸 | 3 | R2.8k-3 | 表のり | ⑨ | 9.15 | 9.45 | 14 |  |  |  |  | 0 | 63.4 | 36.6 |  | 36.6 | 0.12 | 0.1 | [25 empty] | 344134 | 1352700
2012-03-08 | 近畿地方整備局 | 淀川 | 淀川 | 右岸 | 3 | R2.8k-3 | 表のり | ⑩ | 10.15 | 10.45 | 5 |  |  |  |  | 0 | 42.7 | 57.3 |  | 57.3 | 0.081 | [5 empty] | 50.8 | 25.6 | 25.2 | [18 empty] | 344134 | 1352700
2012-03-08 | 近畿地方整備局 | 淀川 | 淀川 | 右岸 | 3 | R3.0k-2 | 裏のり | ① | 1.15 | 1.5 | 3 |  |  |  |  | 0 | 85.6 | 14.4 |  | 14.4 | 0.24 | 0.2 | [25 empty] | 344137 | 1352706
2012-03-08 | 近畿地方整備局 | 淀川 | 淀川 | 右岸 | 3 | R3.0k-2 | 裏のり | ② | 2.15 | 2.45 | 3 |  |  |  |  | 0 | 61.2 | 38.8 |  | 38.8 | 0.18 | 0.13 | [25 empty] | 344137 | 1352706
2012-03-08 | 近畿地方整備局 | 淀川 | 淀川 | 右岸 | 3 | R3.0k-2 | 裏のり | ③ | 3.15 | 3.45 | 19 |  |  |  |  | 0 | 79 | 21 |  | 21 | 0.17 | 0.14 | [25 empty] | 344137 | 1352706
2012-03-08 | 近畿地方整備局 | 淀川 | 淀川 | 右岸 | 3 | R3.0k-2 | 裏のり | ⑥ | 6.15 | 6.47 | 7 |  |  |  |  | 0 | 77.7 | 22.3 |  | 22.3 | 0.32 | 0.22 | [25 empty] | 344137 | 1352706
2012-03-08 | 近畿地方整備局 | 淀川 | 淀川 | 右岸 | 3 | R3.0k-2 | 裏のり | ⑦上 | 7.15 | 7.45 | 8 |  |  |  |  | 0 | 27.9 | 72.1 |  | 72.1 | [27 empty] | 344137 | 1352706
2012-03-08 | 近畿地方整備局 | 淀川 | 淀川 | 右岸 | 3 | R3.0k-2 | 裏のり | ⑦下 | 7.15 | 7.45 | 8 |  |  |  |  | 0 | 3.7 | 96.3 |  | 96.3 | [27 empty] | 344137 | 1352706
2012-03-08 | 近畿地方整備局 | 淀川 | 淀川 | 右岸 | 3 | R3.0k-2 | 裏のり | ⑧ | 8.15 | 8.45 | 10 |  |  |  |  | 0 | 69 | 31 |  | 31 | 0.26 | 0.19 | [25 empty] | 344137 | 1352706
2012-03-08 | 近畿地方整備局 | 淀川 | 淀川 | 右岸 | 3 | R3.0k-2 | 裏のり | ⑨ | 9.15 | 9.45 | 13 |  |  |  |  | 0 | 83.4 | 16.6 |  | 16.6 | 0.32 | 0.25 | [25 empty] | 344137 | 1352706
2012-03-08 | 近畿地方整備局 | 淀川 | 淀川 | 右岸 | 3 | R3.0k-2 | 裏のり | ⑩ | 10.15 | 10.46 | 11 |  |  |  |  | 0 | 72.3 | 27.7 |  | 27.7 | 0.16 | 0.13 | [25 empty] | 344137 | 1352706
2012-03-08 | 近畿地方整備局 | 淀川 | 淀川 | 右岸 | 3 | R3.0k-2 | 裏のり | ⑪ | 11.15 | 11.47 | 5 |  |  |  |  | 0 | 70.1 | 29.9 |  | 29.9 | 0.12 | 0.11 | [25 empty] | 344137 | 1352706
2012-03-08 | 近畿地方整備局 | 淀川 | 淀川 | 右岸 | 3 | R3.0k-2 | 裏のり | ⑫ | 12.15 | 12.46 | 5 |  |  |  |  | 0 | 74.9 | 25.1 |  | 25.1 | 0.15 | 0.13 | [25 empty] | 344137 | 1352706
2012-03-08 | 近畿地方整備局 | 淀川 | 淀川 | 右岸 | 3 | R3.0k-3 | 表のり | ① | 1.15 | 1.45 | 11 |  |  |  |  | 12.1 | 67.9 | 20 |  | 20 | 0.46 | 0.34 | [25 empty] | 344137 | 1352706
2012-03-08 | 近畿地方整備局 | 淀川 | 淀川 | 右岸 | 3 | R3.0k-3 | 表のり | ② | 2.15 | 2.45 | 13 |  |  |  |  | 13.7 | 64.8 | 21.5 |  | 21.5 | 0.53 | 0.37 | [25 empty] | 344137 | 1352706
2012-03-08 | 近畿地方整備局 | 淀川 | 淀川 | 右岸 | 3 | R3.0k-3 | 表のり | ③ | 3.15 | 3.25 | 4 |  |  |  |  | 34.8 | 54.4 | 10.8 |  | 10.8 | 1.3 | 0.74 | [25 empty] | 344137 | 1352706
2012-03-08 | 近畿地方整備局 | 淀川 | 淀川 | 右岸 | 3 | R3.0k-3 | 表のり | ⑥ | 6.15 | 6.45 | 5 |  |  |  |  | 0 | 79.5 | 20.5 |  | 20.5 | 0.33 | 0.22 | [25 empty] | 344137 | 1352706
2012-03-08 | 近畿地方整備局 | 淀川 | 淀川 | 右岸 | 3 | R3.0k-3 | 表のり | ⑦ | 7.15 | 7.45 | 11 |  |  |  |  | 0 | 76.3 | 23.7 |  | 23.7 | 0.29 | 0.23 | [25 empty] | 344137 | 1352706
2012-03-08 | 近畿地方整備局 | 淀川 | 淀川 | 右岸 | 3 | R3.0k-3 | 表のり | ⑧ | 8.15 | 8.45 | 12 |  |  |  |  | 0 | 64.8 | 35.2 |  | 35.2 | 0.19 | 0.15 | [25 empty] | 344137 | 1352706
2012-03-08 | 近畿地方整備局 | 淀川 | 淀川 | 右岸 | 3 | R3.0k-3 | 表のり | ⑨ | 9.15 | 9.45 | 14 |  |  |  |  | 0 | 78.7 | 21.3 |  | 21.3 | 0.18 | 0.16 | [25 empty] | 344137 | 1352706
2012-03-08 | 近畿地方整備局 | 淀川 | 淀川 | 右岸 | 3 | R3.0k-3 | 表のり | ⑩ | 10.15 | 10.45 | 7 |  |  |  |  | 0 | 42.9 | 57.1 |  | 57.1 | 0.08 | [26 empty] | 344137 | 1352706
2012-03-08 | 近畿地方整備局 | 淀川 | 淀川 | 右岸 | 3 | R3.0k-3 | 表のり | ⑪ | 11.15 | 11.45 | 3 |  |  |  |  | 0 | 14.1 | 85.9 |  | 85.9 | [6 empty] | 68 | 28.2 | 39.8 | [18 empty] | 344137 | 1352706
2012-03-08 | 近畿地方整備局 | 淀川 | 淀川 | 右岸 | 3 | R3.2k-1 | 天端 | ⑦ | 7.15 | 7.5 | 3 |  |  |  |  | 0 | 77.4 | 22.6 |  | 22.6 | 0.38 | 0.26 | [25 empty] | 344140 | 1352712
2012-03-08 | 近畿地方整備局 | 淀川 | 淀川 | 右岸 | 3 | R3.2k-1 | 天端 | ⑧ | 8.15 | 8.47 | 3 |  |  |  |  | 0 | 66.7 | 33.3 |  | 33.3 | 0.23 | 0.16 | [25 empty] | 344140 | 1352712
2012-03-08 | 近畿地方整備局 | 淀川 | 淀川 | 右岸 | 3 | R3.2k-1 | 天端 | ⑨ | 9.15 | 9.5 | 5 |  |  |  |  | 4.5 | 55.1 | 40.4 |  | 40.4 | 0.31 | 0.18 |  |  |  |  | 62.5 | 27.6 | 34.9 | [18 empty] | 344140 | 1352712
2012-03-08 | 近畿地方整備局 | 淀川 | 淀川 | 右岸 | 3 | R3.2k-1 | 天端 | ⑩ | 10.15 | 10.37 | 8 |  |  |  |  | 0 | 77.3 | 22.7 |  | 22.7 | 0.3 | 0.21 | [25 empty] | 344140 | 1352712
2012-03-08 | 近畿地方整備局 | 淀川 | 淀川 | 右岸 | 3 | R3.2k-1 | 天端 | ⑪ | 11.15 | 11.47 | 7 |  |  |  |  | 0 | 75.9 | 24.1 |  | 24.1 | 0.43 | 0.3 | [25 empty] | 344140 | 1352712
2012-03-08 | 近畿地方整備局 | 淀川 | 淀川 | 右岸 | 3 | R3.2k-1 | 天端 | ⑫ | 12.15 | 12.5 | 4 |  |  |  |  | 0 | 64.3 | 35.7 |  | 35.7 | 0.2 | 0.15 | [25 empty] | 344140 | 1352712
2012-03-08 | 近畿地方整備局 | 淀川 | 淀川 | 右岸 | 3 | R3.2k-1 | 天端 | ⑬ | 13.15 | 13.45 | 26 |  |  |  |  | 0 | 74.5 | 25.5 |  | 25.5 | 0.16 | 0.14 | [25 empty] | 344140 | 1352712
2012-03-08 | 近畿地方整備局 | 淀川 | 淀川 | 右岸 | 3 | R3.2k-1 | 天端 | ⑭ | 14.15 | 14.45 | 16 |  |  |  |  | 0 | 77.3 | 22.7 |  | 22.7 | 0.15 | 0.13 | [25 empty] | 344140 | 1352712
2012-03-08 | 近畿地方整備局 | 淀川 | 淀川 | 右岸 | 3 | R3.2k-1 | 天端 | ⑮ | 15.15 | 15.45 | 17 |  |  |  |  | 0 | 74.4 | 25.6 |  | 25.6 | 0.15 | 0.13 | [25 empty] | 344140 | 1352712
2012-03-08 | 近畿地方整備局 | 淀川 | 淀川 | 右岸 | 3 | R3.2k-2 | 裏のり | ① | 1.15 | 1.47 | 3 |  |  |  |  | 0 | 89.2 | 10.8 |  | 10.8 | 0.32 | 0.25 | [25 empty] | 344140 | 1352712
2012-03-08 | 近畿地方整備局 | 淀川 | 淀川 | 右岸 | 3 | R3.2k-2 | 裏のり | ② | 2.15 | 2.49 | 5 |  |  |  |  | 0 | 85.1 | 14.9 |  | 14.9 | 0.19 | 0.17 | [25 empty] | 344140 | 1352712
2012-03-08 | 近畿地方整備局 | 淀川 | 淀川 | 右岸 | 3 | R3.2k-2 | 裏のり | ③ | 3.15 | 3.45 | 25 |  |  |  |  | 9.5 | 75.4 | 15.1 |  | 15.1 | 0.18 | 0.15 | [25 empty] | 344140 | 1352712
2012-03-08 | 近畿地方整備局 | 淀川 | 淀川 | 右岸 | 3 | R3.2k-2 | 裏のり | ⑥ | 6.15 | 6.48 | 6 |  |  |  |  | 0 | 77.8 | 22.2 |  | 22.2 | 0.43 | 0.3 | [25 empty] | 344140 | 1352712
2012-03-08 | 近畿地方整備局 | 淀川 | 淀川 | 右岸 | 3 | R3.2k-2 | 裏のり | ⑦ | 7.15 | 7.45 | 15 |  |  |  |  | 0 | 74 | 26 |  | 26 | 0.23 | 0.18 | [25 empty] | 344140 | 1352712
2012-03-08 | 近畿地方整備局 | 淀川 | 淀川 | 右岸 | 3 | R3.2k-2 | 裏のり | ⑧ | 8.15 | 8.45 | 16 |  |  |  |  | 0 | 71.7 | 28.3 |  | 28.3 | 0.14 | 0.12 | [25 empty] | 344140 | 1352712
2012-03-08 | 近畿地方整備局 | 淀川 | 淀川 | 右岸 | 3 | R3.2k-2 | 裏のり | ⑨ | 9.15 | 9.45 | 8 |  |  |  |  | 0 | 30.6 | 69.4 |  | 69.4 | [27 empty] | 344140 | 1352712
2012-03-08 | 近畿地方整備局 | 淀川 | 淀川 | 右岸 | 3 | R3.2k-2 | 裏のり | ⑩ | 10.15 | 10.45 | 12 |  |  |  |  | 0 | 73.2 | 26.8 |  | 26.8 | 0.13 | 0.12 | [25 empty] | 344140 | 1352712
2012-03-08 | 近畿地方整備局 | 淀川 | 淀川 | 右岸 | 3 | R3.2k-3 | 表のり | ② | 2.15 | 2.45 | 4 |  |  |  |  | 8.6 | 28.9 | 62.5 |  | 62.5 | [27 empty] | 344140 | 1352712
2012-03-08 | 近畿地方整備局 | 淀川 | 淀川 | 右岸 | 3 | R3.2k-3 | 表のり | ⑤ | 5.15 | 5.45 | 2 |  |  |  |  | 47.4 | 30.8 | 21.8 |  | 21.8 | 7.2 | 1.2 | [25 empty] | 344140 | 1352712
2012-03-08 | 近畿地方整備局 | 淀川 | 淀川 | 右岸 | 3 | R3.2k-3 | 表のり | ⑥ | 6.15 | 6.45 | 8 |  |  |  |  | 0 | 77.3 | 22.7 |  | 22.7 | 0.35 | 0.24 | [25 empty] | 344140 | 1352712
2012-03-08 | 近畿地方整備局 | 淀川 | 淀川 | 右岸 | 3 | R3.2k-3 | 表のり | ⑦ | 7.15 | 7.45 | 9 |  |  |  |  | 0 | 79.6 | 20.4 |  | 20.4 | 0.45 | 0.33 | [25 empty] | 344140 | 1352712
2012-03-08 | 近畿地方整備局 | 淀川 | 淀川 | 右岸 | 3 | R3.2k-3 | 表のり | ⑧ | 8.15 | 8.45 | 11 |  |  |  |  | 0 | 77.8 | 22.2 |  | 22.2 | 0.33 | 0.25 | [25 empty] | 344140 | 1352712
2012-03-08 | 近畿地方整備局 | 淀川 | 淀川 | 右岸 | 3 | R3.2k-3 | 表のり | ⑨ | 9.15 | 9.45 | 20 |  |  |  |  | 0 | 75.6 | 24.4 |  | 24.4 | 0.14 | 0.13 | [25 empty] | 344140 | 1352712
2012-03-08 | 近畿地方整備局 | 淀川 | 淀川 | 右岸 | 3 | R3.2k-3 | 表のり | ⑩ | 10.15 | 10.45 | 16 |  |  |  |  | 0 | 76 | 24 |  | 24 | 0.14 | 0.12 | [25 empty] | 344140 | 1352712
2012-03-08 | 近畿地方整備局 | 淀川 | 淀川 | 右岸 | 3 | R3.2k-3 | 表のり | ⑪ | 11.15 | 11.45 | 23 |  |  |  |  | 0 | 64.3 | 35.7 |  | 35.7 | 0.13 | 0.11 | [25 empty] | 344140 | 1352712
2012-03-08 | 近畿地方整備局 | 淀川 | 淀川 | 右岸 | 3 | R3.2k-3 | 表のり | ⑫ | 12.15 | 12.45 | 7 |  |  |  |  | 0 | 4.2 | 95.8 |  | 95.8 | [6 empty] | 65.7 | 28.7 | 37 | [18 empty] | 344140 | 1352712
2012-03-08 | 近畿地方整備局 | 淀川 | 淀川 | 右岸 | 3 | R3.2k-3 | 表のり | ⑬ | 13.15 | 13.45 | 4 |  |  |  |  | 0 | 5.4 | 94.6 |  | 94.6 | [6 empty] | 71 | 29.7 | 41.3 | [18 empty] | 344140 | 1352712
2012-03-08 | 近畿地方整備局 | 淀川 | 淀川 | 右岸 | 3.4 | R3.4k-2 | 裏のり | ① | 1.15 | 1.45 | 6 |  |  |  |  | 0 | 78 | 22 |  | 22 | 0.23 | 0.19 | [25 empty] | 344143 | 1352718
2012-03-08 | 近畿地方整備局 | 淀川 | 淀川 | 右岸 | 3.4 | R3.4k-2 | 裏のり | ② | 2.15 | 2.45 | 7 |  |  |  |  | 0 | 81.2 | 18.8 |  | 18.8 | 0.24 | 0.19 | [25 empty] | 344143 | 1352718
2012-03-08 | 近畿地方整備局 | 淀川 | 淀川 | 右岸 | 3.4 | R3.4k-2 | 裏のり | ④ | 4.15 | 4.48 | 6 |  |  |  |  | 9.6 | 69.7 | 20.7 |  | 20.7 | 0.48 | 0.34 | [25 empty] | 344143 | 1352718
2012-03-08 | 近畿地方整備局 | 淀川 | 淀川 | 右岸 | 3.4 | R3.4k-2 | 裏のり | ⑤ | 5.15 | 5.45 | 4 |  |  |  |  | 2.8 | 77.1 | 20.1 |  | 20.1 | 0.46 | 0.33 | [25 empty] | 344143 | 1352718
2012-03-08 | 近畿地方整備局 | 淀川 | 淀川 | 右岸 | 3.4 | R3.4k-2 | 裏のり | ⑥ | 6.15 | 6.45 | 4 |  |  |  |  | 2.6 | 72 | 25.4 |  | 25.4 | 0.35 | 0.24 | [25 empty] | 344143 | 1352718
2012-03-08 | 近畿地方整備局 | 淀川 | 淀川 | 右岸 | 3.4 | R3.4k-2 | 裏のり | ⑦ | 7.15 | 7.47 | 7 |  |  |  |  | 1.8 | 80.8 | 17.4 |  | 17.4 | 0.35 | 0.28 | [25 empty] | 344143 | 1352718
2012-03-08 | 近畿地方整備局 | 淀川 | 淀川 | 右岸 | 3.4 | R3.4k-2 | 裏のり | ⑧ | 8.15 | 8.45 | 18 |  |  |  |  | 0 | 80.9 | 19.1 |  | 19.1 | 0.19 | 0.17 | [25 empty] | 344143 | 1352718
2012-03-08 | 近畿地方整備局 | 淀川 | 淀川 | 右岸 | 3.4 | R3.4k-2 | 裏のり | ⑨ | 9.15 | 9.45 | 21 |  |  |  |  | 9.3 | 74.3 | 16.4 |  | 16.4 | 0.19 | 0.17 | [25 empty] | 344143 | 1352718
2012-03-08 | 近畿地方整備局 | 淀川 | 淀川 | 右岸 | 3.4 | R3.4k-2 | 裏のり | ⑩ | 10.15 | 10.48 | 5 |  |  |  |  | 0 | 37 | 63 |  | 63 | [6 empty] | 41.9 | 20.6 | 21.3 | [18 empty] | 344143 | 1352718
2012-03-08 | 近畿地方整備局 | 淀川 | 淀川 | 右岸 | 3.4 | R3.4k-2 | 裏のり | ⑪ | 11.15 | 11.49 | 4 |  |  |  |  | 0 | 15.5 | 84.5 |  | 84.5 | [6 empty] | 60.1 | 27.3 | 32.8 | [18 empty] | 344143 | 1352718
2012-03-08 | 近畿地方整備局 | 淀川 | 淀川 | 右岸 | 3.4 | R3.4k-2 | 裏のり | ⑫ | 12.15 | 12.45 | 5 |  |  |  |  | 0 | 25.1 | 74.9 |  | 74.9 | [27 empty] | 344143 | 1352718
2012-03-08 | 近畿地方整備局 | 淀川 | 淀川 | 右岸 | 3.4 | R3.4k-3 | 表のり | ② | 2.15 | 2.45 | 3 |  |  |  |  | 33.6 | 45.8 | 20.6 |  | 20.6 | 0.9 | 0.43 | [25 empty] | 344143 | 1352718
2012-03-08 | 近畿地方整備局 | 淀川 | 淀川 | 右岸 | 3.4 | R3.4k-3 | 表のり | ③ | 3.15 | 3.45 | 9 |  |  |  |  | 69.9 | 24.5 | 5.6 |  | 5.6 | 7.9 | 6.8 |  | 0.16 | 49.375 | 2.86 | [7 empty] | 0.000256 | [13 empty] | 344143 | 1352718
2012-03-08 | 近畿地方整備局 | 淀川 | 淀川 | 右岸 | 3.4 | R3.4k-3 | 表のり | ④ | 4.15 | 4.45 | 19 |  |  |  |  | 59.1 | 30 | 10.9 |  | 10.9 | 8.5 | 4.5 | [25 empty] | 344143 | 1352718
2012-03-08 | 近畿地方整備局 | 淀川 | 淀川 | 右岸 | 3.4 | R3.4k-3 | 表のり | ⑥ | 6.15 | 6.45 | 6 |  |  |  |  | 3.6 | 77.7 | 18.7 |  | 18.7 | 0.5 | 0.35 | [25 empty] | 344143 | 1352718
2012-03-08 | 近畿地方整備局 | 淀川 | 淀川 | 右岸 | 3.4 | R3.4k-3 | 表のり | ⑦ | 7.15 | 7.45 | 5 |  |  |  |  | 6.5 | 73.1 | 20.4 |  | 20.4 | 0.51 | 0.36 | [25 empty] | 344143 | 1352718
2012-03-08 | 近畿地方整備局 | 淀川 | 淀川 | 右岸 | 3.4 | R3.4k-3 | 表のり | ⑧ | 8.15 | 8.45 | 23 |  |  |  |  | 4.9 | 76.4 | 18.7 |  | 18.7 | 0.44 | 0.31 | [25 empty] | 344143 | 1352718
2012-03-08 | 近畿地方整備局 | 淀川 | 淀川 | 右岸 | 3.4 | R3.4k-3 | 表のり | ⑨ | 9.15 | 9.45 | 22 |  |  |  |  | 0 | 81.1 | 18.9 |  | 18.9 | 0.2 | 0.17 | [25 empty] | 344143 | 1352718
2012-03-08 | 近畿地方整備局 | 淀川 | 淀川 | 右岸 | 3.4 | R3.4k-3 | 表のり | ⑩ | 10.15 | 10.45 | 19 |  |  |  |  | 0 | 79.8 | 20.2 |  | 20.2 | 0.17 | 0.15 | [25 empty] | 344143 | 1352718
2012-03-08 | 近畿地方整備局 | 淀川 | 淀川 | 右岸 | 3.4 | R3.4k-3 | 表のり | ⑪ | 11.15 | 11.45 | 9 |  |  |  |  | 0 | 62.9 | 37.1 |  | 37.1 | 0.12 | 0.099 | [25 empty] | 344143 | 1352718
2012-03-08 | 近畿地方整備局 | 淀川 | 淀川 | 右岸 | 3.4 | R3.4k-3 | 表のり | ⑫ | 12.15 | 12.45 | 5 |  |  |  |  | 0 | 22.1 | 77.9 |  | 77.9 | [27 empty] | 344143 | 1352718
2012-03-08 | 近畿地方整備局 | 淀川 | 淀川 | 右岸 | 3.4 | R3.6k-1 | 天端 | ⑥ | 6.15 | 6.45 | 9 |  |  |  |  | 2.1 | 78.2 | 19.7 |  | 19.7 | 0.34 | 0.26 | [25 empty] | 344145 | 1352725
2012-03-08 | 近畿地方整備局 | 淀川 | 淀川 | 右岸 | 3.4 | R3.6k-1 | 天端 | ⑦ | 7.15 | 7.5 | 7 |  |  |  |  | 12.2 | 74.3 | 13.5 |  | 13.5 | 0.9 | 0.62 | [25 empty] | 344145 | 1352725
2012-03-08 | 近畿地方整備局 | 淀川 | 淀川 | 右岸 | 3.4 | R3.6k-1 | 天端 | ⑧ | 8.15 | 8.45 | 7 |  |  |  |  | 2.6 | 78.8 | 18.6 |  | 18.6 | 0.38 | 0.29 | [25 empty] | 344145 | 1352725
2012-03-08 | 近畿地方整備局 | 淀川 | 淀川 | 右岸 | 3.4 | R3.6k-1 | 天端 | ⑨ | 9.15 | 9.45 | 4 |  |  |  |  | 0 | 81.6 | 18.4 |  | 18.4 | 0.33 | 0.26 | [25 empty] | 344145 | 1352725
2012-03-08 | 近畿地方整備局 | 淀川 | 淀川 | 右岸 | 3.4 | R3.6k-1 | 天端 | ⑩ | 10.15 | 10.49 | 6 |  |  |  |  | 0 | 70.9 | 29.1 |  | 29.1 | 0.22 | 0.16 | [25 empty] | 344145 | 1352725
2012-03-08 | 近畿地方整備局 | 淀川 | 淀川 | 右岸 | 3.4 | R3.6k-1 | 天端 | ⑪ | 11.15 | 11.45 | 6 |  |  |  |  | 0 | 74.7 | 25.3 |  | 25.3 | 0.28 | 0.21 | [25 empty] | 344145 | 1352725
2012-03-08 | 近畿地方整備局 | 淀川 | 淀川 | 右岸 | 3.4 | R3.6k-1 | 天端 | ⑫ | 12.15 | 12.49 | 5 |  |  |  |  | 1.7 | 67 | 31.3 |  | 31.3 | 0.26 | 0.19 | [25 empty] | 344145 | 1352725
2012-03-08 | 近畿地方整備局 | 淀川 | 淀川 | 右岸 | 3.4 | R3.6k-1 | 天端 | ⑬ | 13.15 | 13.45 | 11 |  |  |  |  | 0 | 69.8 | 30.2 |  | 30.2 | 0.18 | 0.15 | [25 empty] | 344145 | 1352725
2012-03-08 | 近畿地方整備局 | 淀川 | 淀川 | 右岸 | 3.4 | R3.6k-1 | 天端 | ⑭ | 14.15 | 14.45 | 17 |  |  |  |  | 0 | 75 | 25 |  | 25 | 0.14 | 0.13 | [25 empty] | 344145 | 1352725
2012-03-08 | 近畿地方整備局 | 淀川 | 淀川 | 右岸 | 3.4 | R3.6k-1 | 天端 | ⑮ | 15.15 | 15.45 | 5 |  |  |  |  | 0 | 29.9 | 70.1 |  | 70.1 | [6 empty] | 48.2 | 24.4 | 23.8 | [18 empty] | 344145 | 1352725
2012-03-08 | 近畿地方整備局 | 淀川 | 淀川 | 右岸 | 3.4 | R3.6k-1 | 天端 | ⑯ | 16.15 | 16.45 | 10 |  |  |  |  | 0 | 40.9 | 59.1 |  | 59.1 | 0.078 | [26 empty] | 344145 | 1352725
2012-03-08 | 近畿地方整備局 | 淀川 | 淀川 | 右岸 | 3.4 | R3.6k-3 | 表のり | ② | 2.15 | 2.45 | 6 |  |  |  |  | 59.2 | 28.2 | 12.6 |  | 12.6 | 7.5 | 4.6 | [25 empty] | 344145 | 1352725
2012-03-08 | 近畿地方整備局 | 淀川 | 淀川 | 右岸 | 3.4 | R3.6k-3 | 表のり | ③ | 3.15 | 3.45 | 2 |  |  |  |  | 57 | 19.9 | 23.1 |  | 23.1 | 7.1 | 4.9 | [25 empty] | 344145 | 1352725
2012-03-08 | 近畿地方整備局 | 淀川 | 淀川 | 右岸 | 3.4 | R3.6k-3 | 表のり | ④ | 4.15 | 4.45 | 6 |  |  |  |  | 6.9 | 22 | 71.1 |  | 71.1 | [6 empty] | 75.5 | 27.8 | 47.7 | [18 empty] | 344145 | 1352725
2012-03-08 | 近畿地方整備局 | 淀川 | 淀川 | 右岸 | 3.4 | R3.6k-3 | 表のり | ⑤ | 5.15 | 5.45 | 2 |  |  |  |  | 0 | 34.8 | 65.2 |  | 65.2 | [6 empty] | 60.9 | 25.5 | 35.4 | [18 empty] | 344145 | 1352725
2012-03-08 | 近畿地方整備局 | 淀川 | 淀川 | 右岸 | 3.4 | R3.6k-3 | 表のり | ⑥ | 6.15 | 6.45 | 7 |  |  |  |  | 3.9 | 80.4 | 15.7 |  | 15.7 | 0.54 | 0.42 | [25 empty] | 344145 | 1352725
2012-03-08 | 近畿地方整備局 | 淀川 | 淀川 | 右岸 | 3.4 | R3.6k-3 | 表のり | ⑦ | 7.15 | 7.45 | 9 |  |  |  |  | 8.1 | 78.9 | 13 |  | 13 | 0.65 | 0.48 | [25 empty] | 344145 | 1352725
2012-03-08 | 近畿地方整備局 | 淀川 | 淀川 | 右岸 | 3.4 | R3.6k-3 | 表のり | ⑧ | 8.15 | 8.45 | 14 |  |  |  |  | 0 | 71.5 | 28.5 |  | 28.5 | 0.23 | 0.19 | [25 empty] | 344145 | 1352725
2012-03-08 | 近畿地方整備局 | 淀川 | 淀川 | 右岸 | 3.4 | R3.6k-3 | 表のり | ⑨ | 9.15 | 9.45 | 26 |  |  |  |  | 0 | 83.5 | 16.5 |  | 16.5 | 0.2 | 0.19 | [25 empty] | 344145 | 1352725
2012-03-08 | 近畿地方整備局 | 淀川 | 淀川 | 右岸 | 3.4 | R3.6k-3 | 表のり | ⑩ | 10.15 | 10.45 | 16 |  |  |  |  | 0 | 69.8 | 30.2 |  | 30.2 | 0.14 | 0.13 | [25 empty] | 344145 | 1352725
2012-03-08 | 近畿地方整備局 | 淀川 | 淀川 | 右岸 | 3.4 | R3.6k-3 | 表のり | ⑪ | 11.15 | 11.45 | 5 |  |  |  |  | 0 | 25.7 | 74.3 |  | 74.3 | [6 empty] | 54.4 | 25.5 | 28.9 | [18 empty] | 344145 | 1352725
2012-03-08 | 近畿地方整備局 | 淀川 | 淀川 | 右岸 | 3.4 | R3.6k-3 | 表のり | ⑫ | 12.15 | 12.45 | 8 |  |  |  |  | 0 | 17.9 | 82.1 |  | 82.1 | [27 empty] | 344145 | 1352725
2012-03-08 | 近畿地方整備局 | 淀川 | 淀川 | 右岸 | 3.4 | R3.8k-3 | 表のり | ③ | 3.15 | 3.45 | 15 |  |  |  |  | 26.9 | 49.3 | 23.8 |  | 23.8 | 0.64 | 0.39 | [25 empty] | 344149 | 1352731
2012-03-08 | 近畿地方整備局 | 淀川 | 淀川 | 右岸 | 3.4 | R3.8k-3 | 表のり | ④ | 4.15 | 4.45 | 7 |  |  |  |  | 31.8 | 50.3 | 17.9 |  | 17.9 | 0.61 | 0.32 | [25 empty] | 344149 | 1352731
2012-03-08 | 近畿地方整備局 | 淀川 | 淀川 | 右岸 | 3.4 | R3.8k-3 | 表のり | ⑤ | 5.15 | 5.45 | 5 |  |  |  |  | 27.3 | 44.3 | 28.4 |  | 28.4 | 0.64 | 0.38 | [25 empty] | 344149 | 1352731
2012-03-08 | 近畿地方整備局 | 淀川 | 淀川 | 右岸 | 3.4 | R3.8k-3 | 表のり | ⑥ | 6.15 | 6.45 | 9 |  |  |  |  | 2.8 | 83.9 | 13.3 |  | 13.3 | 0.49 | 0.38 | [25 empty] | 344149 | 1352731
2012-03-08 | 近畿地方整備局 | 淀川 | 淀川 | 右岸 | 3.4 | R3.8k-3 | 表のり | ⑦ | 7.15 | 7.45 | 8 |  |  |  |  | 7.3 | 71.3 | 21.4 |  | 21.4 | 0.53 | 0.38 | [25 empty] | 344149 | 1352731
2012-03-08 | 近畿地方整備局 | 淀川 | 淀川 | 右岸 | 3.4 | R3.8k-3 | 表のり | ⑧ | 8.15 | 8.45 | 11 |  |  |  |  | 0 | 66.2 | 33.8 |  | 33.8 | 0.19 | 0.15 | [25 empty] | 344149 | 1352731
2012-03-08 | 近畿地方整備局 | 淀川 | 淀川 | 右岸 | 3.4 | R3.8k-3 | 表のり | ⑨ | 9.15 | 9.45 | 19 |  |  |  |  | 0 | 68 | 32 |  | 32 | 0.14 | 0.12 | [25 empty] | 344149 | 1352731
2012-03-08 | 近畿地方整備局 | 淀川 | 淀川 | 右岸 | 3.4 | R3.8k-3 | 表のり | ⑩ | 10.15 | 10.45 | 13 |  |  |  |  | 0 | 60.4 | 39.6 |  | 39.6 | 0.14 | 0.12 | [25 empty] | 344149 | 1352731
2012-03-08 | 近畿地方整備局 | 淀川 | 淀川 | 右岸 | 3.4 | R3.8k-3 | 表のり | ⑪ | 11.15 | 11.45 | 5 |  |  |  |  | 0 | 24.2 | 75.8 |  | 75.8 | [6 empty] | 64.6 | 29.8 | 34.8 | [18 empty] | 344149 | 1352731
2012-03-08 | 近畿地方整備局 | 淀川 | 淀川 | 右岸 | 5 | R4.8k-1 | 天端 | ⑥ | 6.15 | 6.49 | 2 |  |  |  |  | 0 | 92.3 | 7.7 |  | 7.7 | 0.38 | 0.33 |  | 0.11 | 3.4545 | 1.16 | [7 empty] | 0.000121 | [13 empty] | 344206 | 1352804
2012-03-08 | 近畿地方整備局 | 淀川 | 淀川 | 右岸 | 5 | R4.8k-1 | 天端 | ⑦ | 7.15 | 7.47 | 4 |  |  |  |  | 0 | 34.2 | 65.8 |  | 65.8 | [6 empty] | 43.2 | 23.7 | 19.5 | [18 empty] | 344206 | 1352804
2012-03-08 | 近畿地方整備局 | 淀川 | 淀川 | 右岸 | 5 | R4.8k-1 | 天端 | ⑧ | 8.15 | 8.4 | 6 |  |  |  |  | 2.1 | 48.9 | 49 |  | 49 | 0.15 | 0.085 | [25 empty] | 344206 | 1352804
2012-03-08 | 近畿地方整備局 | 淀川 | 淀川 | 右岸 | 5 | R4.8k-1 | 天端 | ⑨ | 9.15 | 9.45 | 10 |  |  |  |  | 5.8 | 66 | 28.2 |  | 28.2 | 0.35 | 0.24 | [25 empty] | 344206 | 1352804
2012-03-08 | 近畿地方整備局 | 淀川 | 淀川 | 右岸 | 5 | R4.8k-1 | 天端 | ⑩ | 10.15 | 10.45 | 8 |  |  |  |  | 12.9 | 67.9 | 19.2 |  | 19.2 | 0.63 | 0.48 | [25 empty] | 344206 | 1352804
2012-03-08 | 近畿地方整備局 | 淀川 | 淀川 | 右岸 | 5 | R4.8k-1 | 天端 | ⑪ | 11.15 | 11.45 | 10 |  |  |  |  | 13 | 80.7 | 6.3 |  | 6.3 | 0.76 | 0.59 |  | 0.13 | 5.8462 | 1.24 | [7 empty] | 0.000169 | [13 empty] | 344206 | 1352804
2012-03-08 | 近畿地方整備局 | 淀川 | 淀川 | 右岸 | 5 | R4.8k-1 | 天端 | ⑫ | 12.15 | 12.45 | 10 |  |  |  |  | 24.7 | 68.3 | 7 |  | 7 | 1.3 | 0.99 |  | 0.14 | 9.2857 | 1.72 | [7 empty] | 0.000196 | [13 empty] | 344206 | 1352804
2012-03-08 | 近畿地方整備局 | 淀川 | 淀川 | 右岸 | 5 | R4.8k-1 | 天端 | ⑬ | 13.15 | 13.45 | 12 |  |  |  |  | 3.3 | 89.3 | 7.4 |  | 7.4 | 0.58 | 0.5 |  | 0.13 | 4.4615 | 1.62 | [7 empty] | 0.000169 | [13 empty] | 344206 | 1352804
2012-03-08 | 近畿地方整備局 | 淀川 | 淀川 | 右岸 | 5 | R4.8k-1 | 天端 | ⑭ | 14.15 | 14.45 | 10 |  |  |  |  | 0 | 44.2 | 55.8 |  | 55.8 | 0.097 | [26 empty] | 344206 | 1352804
2012-03-08 | 近畿地方整備局 | 淀川 | 淀川 | 右岸 | 5 | R4.8k-1 | 天端 | ⑮ | 15.15 | 15.45 | 8 |  |  |  |  | 0 | 31.3 | 68.7 |  | 68.7 | [27 empty] | 344206 | 1352804
2012-03-08 | 近畿地方整備局 | 淀川 | 淀川 | 右岸 | 5 | R4.8k-3 | 表のり | ② | 2.15 | 2.45 | 4 |  |  |  |  | 13.3 | 69 | 17.7 |  | 17.7 | 0.33 | 0.26 | [25 empty] | 344206 | 1352804
2012-03-08 | 近畿地方整備局 | 淀川 | 淀川 | 右岸 | 5 | R4.8k-3 | 表のり | ③ | 3.15 | 3.45 | 4 |  |  |  |  | 10.1 | 64.2 | 25.7 |  | 25.7 | 0.26 | 0.21 | [25 empty] | 344206 | 1352804
2012-03-08 | 近畿地方整備局 | 淀川 | 淀川 | 右岸 | 5 | R4.8k-3 | 表のり | ④ | 4.15 | 4.45 | 5 |  |  |  |  | 8.4 | 68.7 | 22.9 |  | 22.9 | 0.27 | 0.23 | [25 empty] | 344206 | 1352804
2012-03-08 | 近畿地方整備局 | 淀川 | 淀川 | 右岸 | 5 | R4.8k-3 | 表のり | ⑦ | 7.15 | 7.45 | 17 |  |  |  |  | 0 | 87.1 | 12.9 |  | 12.9 | 0.53 | 0.47 | [25 empty] | 344206 | 1352804
2012-03-08 | 近畿地方整備局 | 淀川 | 淀川 | 右岸 | 5 | R4.8k-3 | 表のり | ⑧上 | 8.15 | 8.25 | 8 |  |  |  |  | 12.8 | 83.6 | 3.6 |  | 3.6 | 1.1 | 0.93 |  | 0.3 | 3.6667 | 1.28 | [7 empty] | 0.0009 | [13 empty] | 344206 | 1352804
2012-03-08 | 近畿地方整備局 | 淀川 | 淀川 | 右岸 | 5 | R4.8k-3 | 表のり | ⑧下 | 8.25 | 8.45 | 8 |  |  |  |  | 0 | 69.7 | 30.3 |  | 30.3 | 0.15 | 0.13 | [25 empty] | 344206 | 1352804
2012-03-08 | 近畿地方整備局 | 淀川 | 淀川 | 右岸 | 5 | R4.8k-3 | 表のり | ⑨ | 9.15 | 9.45 | 13 |  |  |  |  | 0 | 65.2 | 34.8 |  | 34.8 | 0.13 | 0.12 | [25 empty] | 344206 | 1352804
2012-03-08 | 近畿地方整備局 | 淀川 | 淀川 | 右岸 | 5 | R4.8k-3 | 表のり | ⑩ | 10.15 | 10.45 | 10 |  |  |  |  | 0 | 33 | 67 |  | 67 | [27 empty] | 344206 | 1352804
2012-03-08 | 近畿地方整備局 | 淀川 | 淀川 | 右岸 | 5 | R5.0k-2 | 裏のり | ① | 1.15 | 1.45 | 2 |  |  |  |  | 0 | 49.9 | 50.1 |  | 50.1 | 0.15 | [26 empty] | 344110 | 1352810
2012-03-08 | 近畿地方整備局 | 淀川 | 淀川 | 右岸 | 5 | R5.0k-2 | 裏のり | ② | 2.15 | 2.5 | 1 |  |  |  |  | 2.3 | 54.3 | 43.4 |  | 43.4 | 0.17 | 0.12 |  |  |  |  | 33.3 | 20.6 | 12.7 | [18 empty] | 344110 | 1352810
2012-03-08 | 近畿地方整備局 | 淀川 | 淀川 | 右岸 | 5 | R5.0k-2 | 裏のり | ③ | 3.15 | 3.45 | 2 |  |  |  |  | 0 | 73.2 | 26.8 |  | 26.8 | 0.21 | 0.18 | [25 empty] | 344110 | 1352810
2012-03-08 | 近畿地方整備局 | 淀川 | 淀川 | 右岸 | 5 | R5.0k-2 | 裏のり | ④上 | 4.15 | 4.45 | 11 |  |  |  |  | 0 | 34.5 | 65.5 |  | 65.5 | [27 empty] | 344110 | 1352810
2012-03-08 | 近畿地方整備局 | 淀川 | 淀川 | 右岸 | 5 | R5.0k-2 | 裏のり | ④下 | 4.15 | 4.45 | 11 |  |  |  |  | 7.5 | 83.5 | 9 |  | 9 | 0.71 | 0.56 |  | 0.1 | 7.1 | 1.53 | [7 empty] | 0.0001 | [13 empty] | 344110 | 1352810
2012-03-08 | 近畿地方整備局 | 淀川 | 淀川 | 右岸 | 5 | R5.0k-2 | 裏のり | ⑤ | 5.15 | 5.45 | 19 |  |  |  |  | 6.9 | 86.1 | 7 |  | 7 | 0.68 | 0.55 |  | 0.13 | 5.2308 | 1.31 | [7 empty] | 0.000169 | [13 empty] | 344110 | 1352810
2012-03-08 | 近畿地方整備局 | 淀川 | 淀川 | 右岸 | 5 | R5.0k-2 | 裏のり | ⑥ | 6.15 | 6.45 | 18 |  |  |  |  | 2.6 | 87.1 | 10.3 |  | 10.3 | 0.43 | 0.35 | [25 empty] | 344110 | 1352810
2012-03-08 | 近畿地方整備局 | 淀川 | 淀川 | 右岸 | 5 | R5.0k-2 | 裏のり | ⑦ | 7.15 | 7.45 | 8 |  |  |  |  | 5.9 | 88.8 | 5.3 |  | 5.3 | 0.67 | 0.58 |  | 0.18 | 3.7222 | 1.61 | [7 empty] | 0.000324 | [13 empty] | 344110 | 1352810
2012-03-08 | 近畿地方整備局 | 淀川 | 淀川 | 右岸 | 5 | R5.0k-2 | 裏のり | ⑧ | 8.15 | 8.45 | 9 |  |  |  |  | 0 | 72.2 | 27.8 |  | 27.8 | 0.14 | 0.13 | [25 empty] | 344110 | 1352810
2012-03-08 | 近畿地方整備局 | 淀川 | 淀川 | 右岸 | 5 | R5.0k-2 | 裏のり | ⑨ | 9.15 | 9.45 | 7 |  |  |  |  | 0 | 25.8 | 74.2 |  | 74.2 | [27 empty] | 344110 | 1352810
2012-03-08 | 近畿地方整備局 | 淀川 | 淀川 | 右岸 | 5 | R5.0k-3 | 表のり | ② | 2.15 | 2.45 | 11 |  |  |  |  | 25.7 | 66.3 | 8 |  | 8 | 0.75 | 0.55 |  | 0.11 | 6.8182 | 1.09 | [7 empty] | 0.000121 | [13 empty] | 344210 | 1352810
2012-03-08 | 近畿地方整備局 | 淀川 | 淀川 | 右岸 | 5 | R5.0k-3 | 表のり | ③ | 3.15 | 3.45 | 8 |  |  |  |  | 21.5 | 70.4 | 8.1 |  | 8.1 | 0.55 | 0.44 |  | 0.11 | 5 | 1.03 | [7 empty] | 0.000121 | [13 empty] | 344210 | 1352810
2012-03-08 | 近畿地方整備局 | 淀川 | 淀川 | 右岸 | 5 | R5.0k-3 | 表のり | ④ | 4.15 | 4.45 | 4 |  |  |  |  | 0 | 86.2 | 13.8 |  | 13.8 | 0.29 | 0.25 | [25 empty] | 344210 | 1352810
2012-03-08 | 近畿地方整備局 | 淀川 | 淀川 | 右岸 | 5 | R5.0k-3 | 表のり | ⑤ | 5.15 | 5.45 | 3 |  |  |  |  | 1.9 | 58.5 | 39.6 |  | 39.6 | 0.19 | 0.14 | [25 empty] | 344210 | 1352810
2012-03-08 | 近畿地方整備局 | 淀川 | 淀川 | 右岸 | 5 | R5.0k-3 | 表のり | ⑥ | 6.15 | 6.45 | 2 |  |  |  |  | 0 | 45.6 | 54.4 |  | 54.4 | 0.12 | [5 empty] | 43.8 | 23.8 | 20 | [18 empty] | 344210 | 1352810
2012-03-08 | 近畿地方整備局 | 淀川 | 淀川 | 右岸 | 5 | R5.0k-3 | 表のり | ⑦上 | 7.15 | 7.2 | 9 |  |  |  |  | 0 | 39.1 | 60.9 |  | 60.9 | [27 empty] | 344210 | 1352810
2012-03-08 | 近畿地方整備局 | 淀川 | 淀川 | 右岸 | 5 | R5.0k-3 | 表のり | ⑦下 | 7.2 | 7.45 | 9 |  |  |  |  | 1.9 | 82.6 | 15.5 |  | 15.5 | 0.45 | 0.37 | [25 empty] | 344210 | 1352810
2012-03-08 | 近畿地方整備局 | 淀川 | 淀川 | 右岸 | 5 | R5.0k-3 | 表のり | ⑧ | 8.15 | 8.45 | 7 |  |  |  |  | 4.6 | 73.6 | 21.8 |  | 21.8 | 0.29 | 0.21 | [25 empty] | 344210 | 1352810
2012-03-08 | 近畿地方整備局 | 淀川 | 淀川 | 右岸 | 5 | R5.0k-3 | 表のり | ⑨ | 9.15 | 9.45 | 8 |  |  |  |  | 0 | 39.4 | 60.6 |  | 60.6 | [27 empty] | 344210 | 1352810
2012-03-08 | 近畿地方整備局 | 淀川 | 淀川 | 右岸 | 5 | R5.0k-3 | 表のり | ⑩ | 10.15 | 10.45 | 9 |  |  |  |  | 0 | 60.6 | 39.4 |  | 39.4 | 0.13 | 0.11 | [25 empty] | 344210 | 1352810
2012-03-08 | 近畿地方整備局 | 淀川 | 淀川 | 右岸 | 5 | R5.0k-3 | 表のり | ⑪ | 11.15 | 11.45 | 4 |  |  |  |  | 0 | 25.8 | 74.2 |  | 74.2 | [6 empty] | 55.2 | 24.4 | 30.8 | [18 empty] | 344210 | 1352810
2012-03-08 | 近畿地方整備局 | 淀川 | 淀川 | 右岸 | 5 | R5.0k-3 | 表のり | ⑫ | 12.15 | 12.45 | 3 |  |  |  |  | 0 | 3.5 | 96.5 |  | 96.5 | [6 empty] | 74.2 | 30.4 | 43.8 | [18 empty] | 344210 | 1352810
2012-03-08 | 近畿地方整備局 | 淀川 | 淀川 | 右岸 | 5 | R5.2k-1 | 天端 | ⑦ | 7.15 | 7.45 | 3 |  |  |  |  | 3.9 | 43.5 | 52.6 |  | 52.6 | 0.15 | [5 empty] | 37.2 | 21.2 | 16 | [18 empty] | 344214 | 1352816
2012-03-08 | 近畿地方整備局 | 淀川 | 淀川 | 右岸 | 5 | R5.2k-1 | 天端 | ⑧ | 8.15 | 8.47 | 3 |  |  |  |  | 0 | 23.8 | 76.2 |  | 76.2 | [27 empty] | 344214 | 1352816
2012-03-08 | 近畿地方整備局 | 淀川 | 淀川 | 右岸 | 5 | R5.2k-1 | 天端 | ⑨ | 9.15 | 9.45 | 6 |  |  |  |  | 1.2 | 83.1 | 15.7 |  | 15.7 | 0.32 | 0.27 | [25 empty] | 344214 | 1352816
2012-03-08 | 近畿地方整備局 | 淀川 | 淀川 | 右岸 | 5 | R5.2k-1 | 天端 | ⑩ | 10.15 | 10.45 | 15 |  |  |  |  | 1.6 | 63.5 | 34.9 |  | 34.9 | 0.32 | 0.22 | [25 empty] | 344214 | 1352816
2012-03-08 | 近畿地方整備局 | 淀川 | 淀川 | 右岸 | 5 | R5.2k-1 | 天端 | ⑪ | 11.15 | 11.45 | 11 |  |  |  |  | 0 | 47.2 | 52.8 |  | 52.8 | 0.12 | [26 empty] | 344214 | 1352816
2012-03-08 | 近畿地方整備局 | 淀川 | 淀川 | 右岸 | 5 | R5.2k-1 | 天端 | ⑫ | 12.15 | 12.45 | 17 |  |  |  |  | 0 | 78.6 | 21.4 |  | 21.4 | 0.27 | 0.23 | [25 empty] | 344214 | 1352816
2012-03-08 | 近畿地方整備局 | 淀川 | 淀川 | 右岸 | 5 | R5.2k-1 | 天端 | ⑬ | 13.15 | 13.45 | 20 |  |  |  |  | 0 | 85.8 | 14.2 |  | 14.2 | 0.24 | 0.22 | [25 empty] | 344214 | 1352816
2012-03-08 | 近畿地方整備局 | 淀川 | 淀川 | 右岸 | 5 | R5.2k-1 | 天端 | ⑭ | 14.15 | 14.45 | 8 |  |  |  |  | 0 | 55.4 | 44.6 |  | 44.6 | 0.13 | 0.11 | [25 empty] | 344214 | 1352816
2012-03-08 | 近畿地方整備局 | 淀川 | 淀川 | 右岸 | 5 | R5.2k-1 | 天端 | ⑮ | 15.15 | 15.45 | 5 |  |  |  |  | 0 | 45.6 | 54.4 |  | 54.4 | 0.092 | [26 empty] | 344214 | 1352816
2012-03-08 | 近畿地方整備局 | 淀川 | 淀川 | 右岸 | 5 | R5.2k-2 | 裏のり | ① | 1.15 | 1.45 | 1 |  |  |  |  | 2.8 | 53.9 | 43.3 |  | 43.3 | 0.21 | 0.13 | [25 empty] | 344214 | 1352816
2012-03-08 | 近畿地方整備局 | 淀川 | 淀川 | 右岸 | 5 | R5.2k-2 | 裏のり | ② | 2.15 | 2.45 | 18 |  |  |  |  | 62.3 | 32.3 | 5.4 |  | 5.4 | 7.9 | 4.4 |  | 0.17 | 46.4706 | 0.9 | [7 empty] | 0.000289 | [13 empty] | 344214 | 1352816
2012-03-08 | 近畿地方整備局 | 淀川 | 淀川 | 右岸 | 5 | R5.2k-2 | 裏のり | ③ | 3.15 | 3.46 | 2 |  |  |  |  | 1.2 | 75.1 | 23.7 |  | 23.7 | 0.28 | 0.22 | [25 empty] | 344214 | 1352816
2012-03-08 | 近畿地方整備局 | 淀川 | 淀川 | 右岸 | 5 | R5.2k-2 | 裏のり | ④ | 4.15 | 4.45 | 8 |  |  |  |  | 0 | 87.7 | 12.3 |  | 12.3 | 0.43 | 0.32 | [25 empty] | 344214 | 1352816
2012-03-08 | 近畿地方整備局 | 淀川 | 淀川 | 右岸 | 5 | R5.2k-2 | 裏のり | ⑤ | 5.15 | 5.45 | 6 |  |  |  |  | 0 | 88.1 | 11.9 |  | 11.9 | 0.46 | 0.36 | [25 empty] | 344214 | 1352816
2012-03-08 | 近畿地方整備局 | 淀川 | 淀川 | 右岸 | 5 | R5.2k-2 | 裏のり | ⑥ | 6.15 | 6.45 | 18 |  |  |  |  | 0 | 87 | 13 |  | 13 | 0.27 | 0.23 | [25 empty] | 344214 | 1352816
2012-03-08 | 近畿地方整備局 | 淀川 | 淀川 | 右岸 | 5 | R5.2k-2 | 裏のり | ⑦ | 7.15 | 7.45 | 18 |  |  |  |  | 0 | 88.6 | 11.4 |  | 11.4 | 0.22 | 0.21 | [25 empty] | 344214 | 1352816
2012-03-08 | 近畿地方整備局 | 淀川 | 淀川 | 右岸 | 5 | R5.2k-2 | 裏のり | ⑧ | 8.15 | 8.45 | 8 |  |  |  |  | 0 | 69.1 | 30.9 |  | 30.9 | 0.15 | 0.13 | [25 empty] | 344214 | 1352816
2012-03-08 | 近畿地方整備局 | 淀川 | 淀川 | 右岸 | 5 | R5.2k-2 | 裏のり | ⑨ | 9.15 | 9.45 | 4 |  |  |  |  | 0 | 45.4 | 54.6 |  | 54.6 | 0.1 | [5 empty] | 46.6 | 25 | 21.6 | [18 empty] | 344214 | 1352816
2012-03-08 | 近畿地方整備局 | 淀川 | 淀川 | 右岸 | 5 | R5.2k-3 | 表のり | ② | 2.15 | 2.45 | 9 |  |  |  |  | 52.5 | 43 | 4.5 |  | 4.5 | 3.4 | 2.2 |  | 0.24 | 14.1667 | 1.08 | [7 empty] | 0.000576 | [13 empty] | 344214 | 1352816
2012-03-08 | 近畿地方整備局 | 淀川 | 淀川 | 右岸 | 5 | R5.2k-3 | 表のり | ③ | 3.15 | 3.45 | 9 |  |  |  |  | 35.5 | 60.7 | 3.8 |  | 3.8 | 1.7 | 1.1 |  | 0.18 | 9.4444 | 1.1 | [7 empty] | 0.000324 | [13 empty] | 344214 | 1352816
2012-03-08 | 近畿地方整備局 | 淀川 | 淀川 | 右岸 | 5 | R5.2k-3 | 表のり | ④上 | 4.15 | 4.25 | 4 |  |  |  |  | 40.3 | 56.2 | 3.5 |  | 3.5 | 2 | 1.4 |  | 0.21 | 9.5238 | 1.1 | [7 empty] | 0.000441 | [13 empty] | 344214 | 1352816
2012-03-08 | 近畿地方整備局 | 淀川 | 淀川 | 右岸 | 5 | R5.2k-3 | 表のり | ④下 | 4.25 | 4.45 | 4 |  |  |  |  | 9 | 70 | 21 |  | 21 | 0.55 | 0.43 | [25 empty] | 344214 | 1352816
2012-03-08 | 近畿地方整備局 | 淀川 | 淀川 | 右岸 | 5 | R5.2k-3 | 表のり | ⑤ | 5.15 | 5.45 | 3 |  |  |  |  | 0 | 54.1 | 45.9 |  | 45.9 | 0.13 | 0.1 | [25 empty] | 344214 | 1352816
2012-03-08 | 近畿地方整備局 | 淀川 | 淀川 | 右岸 | 5 | R5.2k-3 | 表のり | ⑥ | 6.15 | 6.45 | 4 |  |  |  |  | 0 | 69.3 | 30.7 |  | 30.7 | 0.23 | 0.18 | [25 empty] | 344214 | 1352816
2012-03-08 | 近畿地方整備局 | 淀川 | 淀川 | 右岸 | 5 | R5.2k-3 | 表のり | ⑦上 | 7.15 | 7.35 | 10 |  |  |  |  | 0 | 11.6 | 88.4 |  |  | 0.17 | 0.13 | [25 empty] | 344214 | 1352816
2012-03-08 | 近畿地方整備局 | 淀川 | 淀川 | 右岸 | 5 | R5.2k-3 | 表のり | ⑦下 | 7.35 | 7.45 | 10 |  |  |  |  | 0 | 84.5 | 15.5 |  | 15.5 | 0.3 | 0.25 | [25 empty] | 344214 | 1352816
2012-03-08 | 近畿地方整備局 | 淀川 | 淀川 | 右岸 | 5 | R5.2k-3 | 表のり | ⑧ | 8.15 | 8.45 | 19 |  |  |  |  | 0 | 91.2 | 8.8 |  | 8.8 | 0.26 | 0.23 |  | 0.1 | 2.6 | 1.25 | [7 empty] | 0.0001 | [13 empty] | 344214 | 1352816
2012-03-08 | 近畿地方整備局 | 淀川 | 淀川 | 右岸 | 5 | R5.2k-3 | 表のり | ⑨ | 9.15 | 9.45 | 13 |  |  |  |  | 0 | 89.2 | 10.8 |  | 10.8 | 0.23 | 0.21 | [25 empty] | 344214 | 1352816
2012-03-08 | 近畿地方整備局 | 淀川 | 淀川 | 右岸 | 5 | R5.2k-3 | 表のり | ⑩ | 10.15 | 10.45 | 8 |  |  |  |  | 0 | 72.9 | 27.1 |  | 27.1 | 0.18 | 0.15 | [25 empty] | 344214 | 1352816
2012-03-08 | 近畿地方整備局 | 淀川 | 淀川 | 右岸 | 5 | R5.2k-3 | 表のり | ⑪上 | 11.15 | 11.35 | 5 |  |  |  |  | 0 | 27.1 | 72.9 |  | 72.9 | [6 empty] | 59.5 | 27.6 | 31.9 | [18 empty] | 344214 | 1352816
2012-03-08 | 近畿地方整備局 | 淀川 | 淀川 | 右岸 | 5 | R5.2k-3 | 表のり | ⑪下 | 11.35 | 11.45 | 5 |  |  |  |  | 0 | 75.2 | 24.8 |  | 24.8 | 0.15 | 0.14 | [25 empty] | 344214 | 1352816
2012-03-08 | 近畿地方整備局 | 淀川 | 淀川 | 右岸 | 5 | R5.5k-2 | 裏のり | ① | 1.65 | 1.95 | 4 |  |  |  |  | 22.6 | 46.1 | 31.3 |  | 31.3 | 0.45 | 0.28 | [25 empty] | 344220 | 1352827
2012-03-08 | 近畿地方整備局 | 淀川 | 淀川 | 右岸 | 5 | R5.5k-2 | 裏のり | ② | 2.15 | 2.45 | 3 |  |  |  |  | 1.7 | 67.5 | 30.8 |  | 30.8 | 0.26 | 0.2 | [25 empty] | 344220 | 1352827
2012-03-08 | 近畿地方整備局 | 淀川 | 淀川 | 右岸 | 5 | R5.5k-2 | 裏のり | ③ | 3.15 | 3.45 | 2 |  |  |  |  | 0 | 72.1 | 27.9 |  | 27.9 | 0.27 | 0.21 | [25 empty] | 344220 | 1352827
2012-03-08 | 近畿地方整備局 | 淀川 | 淀川 | 右岸 | 5 | R5.5k-2 | 裏のり | ⑤ | 5.15 | 5.5 | 4 |  |  |  |  | 0 | 84.2 | 15.8 |  | 15.8 | 0.43 | 0.34 | [25 empty] | 344220 | 1352827
2012-03-08 | 近畿地方整備局 | 淀川 | 淀川 | 右岸 | 5 | R5.5k-2 | 裏のり | ⑥ | 6.15 | 6.45 | 24 |  |  |  |  | 2.9 | 88.5 | 8.6 |  | 8.6 | 0.68 | 0.59 |  | 0.11 | 6.1818 | 2.36 | [7 empty] | 0.000121 | [13 empty] | 344220 | 1352827
2012-03-08 | 近畿地方整備局 | 淀川 | 淀川 | 右岸 | 5 | R5.5k-2 | 裏のり | ⑦ | 7.15 | 7.45 | 14 |  |  |  |  | 0 | 78.3 | 21.7 |  | 21.7 | 0.21 | 0.18 | [25 empty] | 344220 | 1352827
2012-03-08 | 近畿地方整備局 | 淀川 | 淀川 | 右岸 | 5 | R5.5k-2 | 裏のり | ⑧ | 8.15 | 8.45 | 26 |  |  |  |  | 0 | 84.4 | 15.6 |  | 15.6 | 0.25 | 0.22 | [25 empty] | 344220 | 1352827
2012-03-08 | 近畿地方整備局 | 淀川 | 淀川 | 右岸 | 5 | R5.5k-2 | 裏のり | ⑨ | 9.15 | 9.45 | 15 |  |  |  |  | 0 | 56.3 | 43.7 |  | 43.7 | 0.13 | 0.11 | [25 empty] | 344220 | 1352827
2012-03-08 | 近畿地方整備局 | 淀川 | 淀川 | 右岸 | 5 | R5.5k-3 | 表のり | ② | 2.15 | 2.45 | 6 |  |  |  |  | 0 | 91 | 9 |  | 9 | 0.31 | 0.29 |  | 0.1 | 3.1 | 1.71 | [7 empty] | 0.0001 | [13 empty] | 344220 | 1352827
2012-03-08 | 近畿地方整備局 | 淀川 | 淀川 | 右岸 | 5 | R5.5k-3 | 表のり | ③ | 3.15 | 3.45 | 6 |  |  |  |  | 21 | 77.4 | 1.6 |  | 1.6 | 0.36 | 0.32 |  | 0.17 | 2.1176 | 1.19 | [7 empty] | 0.000289 | [13 empty] | 344220 | 1352827
2012-03-08 | 近畿地方整備局 | 淀川 | 淀川 | 右岸 | 5 | R5.5k-3 | 表のり | ⑥ | 6.15 | 6.45 | 5 |  |  |  |  | 0 | 62.3 | 37.7 |  | 37.7 | 0.16 | 0.13 | [25 empty] | 344220 | 1352827
2012-03-08 | 近畿地方整備局 | 淀川 | 淀川 | 右岸 | 5 | R5.5k-3 | 表のり | ⑦ | 7.15 | 7.45 | 15 |  |  |  |  | 0 | 86.3 | 13.7 |  | 13.7 | 0.23 | 0.21 | [25 empty] | 344220 | 1352827
2012-03-08 | 近畿地方整備局 | 淀川 | 淀川 | 右岸 | 5 | R5.5k-3 | 表のり | ⑧ | 8.15 | 8.45 | 5 |  |  |  |  | 0 | 52.8 | 47.2 |  | 47.2 | 0.14 | 0.1 | [25 empty] | 344220 | 1352827
2012-03-08 | 近畿地方整備局 | 淀川 | 淀川 | 右岸 | 5 | R5.5k-3 | 表のり | ⑨ | 9.15 | 9.45 | 21 |  |  |  |  | 0 | 87.3 | 12.7 |  | 12.7 | 0.24 | 0.22 | [25 empty] | 344220 | 1352827
2012-03-08 | 近畿地方整備局 | 淀川 | 淀川 | 右岸 | 5 | R5.5k-3 | 表のり | ⑩ | 10.15 | 10.45 | 5 |  |  |  |  | 0 | 33.4 | 66.6 |  | 66.6 | [27 empty] | 344220 | 1352827
2012-03-08 | 近畿地方整備局 | 淀川 | 淀川 | 右岸 | 1.8 | R1.4k-4 | 裏のり | 右1.4k-4-1 | 1.15 | 1.45 | 2 |  | 2.676 |  |  | 0 | 83.1 | 14.4 | 2.5 | 16.9 | 0.27 | 0.22 |  | 0.036 | 7.5 | 2.02 | [7 empty] | 1.296e-05 | [13 empty] | 344114 | 1352603
2012-03-08 | 近畿地方整備局 | 淀川 | 淀川 | 右岸 | 1.8 | R1.4k-4 | 裏のり | 右1.4k-4-2 | 2.15 | 2.45 | 1 |  | 2.675 |  |  | 0 | 78.8 | 20.3 | 0.9 | 21.2 | 0.24 | 0.2 |  | 0.03 | 8 | 2.35 | [7 empty] | 9e-06 | [13 empty] | 344114 | 1352603
2012-03-08 | 近畿地方整備局 | 淀川 | 淀川 | 右岸 | 1.8 | R1.4k-4 | 裏のり | 右1.4k-4-3 | 4.15 | 4.45 | 25 |  | 2.693 |  |  | 88.2 | 9.6 | 2.2 |  | 2.2 | 20 | 16 |  | 1.5 | 13.3333 | 2.08 | [7 empty] | 0.0225 | [13 empty] | 344114 | 1352603
2012-03-08 | 近畿地方整備局 | 淀川 | 淀川 | 右岸 | 1.8 | R1.4k-4 | 裏のり | 右1.4k-4-4 | 5.15 | 5.45 | 5 |  | 2.659 |  |  | 5.2 | 89.6 | 5.2 |  | 5.2 | 0.56 | 0.47 |  | 0.15 | 3.7333 | 1.38 | [7 empty] | 0.000225 | [13 empty] | 344114 | 1352603
2012-03-08 | 近畿地方整備局 | 淀川 | 淀川 | 右岸 | 1.8 | R1.4k-4 | 裏のり | 右1.4k-4-4 | 6 | 6.5 | [20 empty] | 2.28e-05 | [16 empty] | 344114 | 1352603
2012-03-08 | 近畿地方整備局 | 淀川 | 淀川 | 右岸 | 1.8 | R1.4k-4 | 裏のり | 右1.4k-4-5 | 7.15 | 7.45 | 13 |  | 2.644 |  |  | 16.9 | 63.5 | 18.3 | 1.3 | 19.6 | 0.69 | 0.53 |  | 0.032 | 21.5625 | 3.06 | [7 empty] | 1.024e-05 | [13 empty] | 344114 | 1352603
2012-03-08 | 近畿地方整備局 | 淀川 | 淀川 | 右岸 | 1.8 | R1.4k-4 | 裏のり | 右1.4k-4-6 | 9.15 | 9.45 | 6 |  | 2.676 |  |  | 0 | 63 | 26 | 11 | 37 | 0.22 | 0.16 |  | 0.004 | 55 | 2.68 | [7 empty] | 1.6e-07 | [13 empty] | 344114 | 1352603
2012-03-08 | 近畿地方整備局 | 淀川 | 淀川 | 右岸 | 1.8 | R1.4k-4 | 裏のり | 右1.4k-4-6 | 11 | 11.5 | [19 empty] | 1.76e-07 | [17 empty] | 344114 | 1352603
2012-03-08 | 近畿地方整備局 | 淀川 | 淀川 | 右岸 | 1.8 | R1.4k-4 | 裏のり | 右1.4k-4-7 | 12.15 | 12.45 | 9 |  | 2.682 |  |  | 0 | 84.1 | 14.4 | 1.5 | 15.9 | 0.24 | 0.21 |  | 0.039 | 6.1538 | 2.4 | [7 empty] | 1.521e-05 | [13 empty] | 344114 | 1352603
2012-03-08 | 近畿地方整備局 | 淀川 | 淀川 | 右岸 | 1.8 | R1.4k-4 | 裏のり | 右1.4k-4-8 | 13.15 | 13.45 | 4 |  | 2.694 |  |  | 0 | 6.8 | 66.6 | 26.6 | 93.2 | 0.025 | 0.017 | [25 empty] | 344114 | 1352603
2012-03-08 | 近畿地方整備局 | 淀川 | 淀川 | 右岸 | 1.8 | R1.4k-4 | 裏のり | 右1.4k-4-T1 | 16 | 16.5 |  | 1.647 | 2.713 | 1.586 | 1.5427 | 0 | 2 | 38 | 60 | 98 | 0.005 | 0.003 |  |  |  |  | 80.6 | 31.1 | 49.5 | [18 empty] | 344114 | 1352603
2012-03-08 | 近畿地方整備局 | 淀川 | 淀川 | 右岸 | 1.8 | R1.4k-4 | 裏のり | 右1.4k-4-T2 | 18 | 18.75 |  | 1.598 | 2.698 | 1.76 | 1.9753 | 0 | 2 | 31 | 67 | 98 | 0.004 | 0.002 |  |  |  |  | 92.6 | 33 | 59.6 | [18 empty] | 344114 | 1352603
2012-03-08 | 近畿地方整備局 | 淀川 | 淀川 | 右岸 | 1.8 | R1.4k-4 | 裏のり | 右1.4k-4-T3 | 20 | 20.75 |  | 1.617 | 2.695 | 1.718 | 1.8656 | 0 | 1 | 29 | 70 | 99 | 0.003 | 0.002 |  |  |  |  | 91.8 | 32.9 | 58.9 | [18 empty] | 344114 | 1352603
2012-03-08 | 近畿地方整備局 | 淀川 | 淀川 | 右岸 | 1.8 | R1.4k-4 | 裏のり | 右1.4k-4-T4 | 22 | 22.75 |  | 1.67 | 2.698 | 1.501 | 1.3522 | 0 | 1 | 39 | 60 | 99 | 0.005 | 0.003 |  |  |  |  | 76.1 | 28.9 | 47.2 | [18 empty] | 344114 | 1352603
2012-03-08 | 近畿地方整備局 | 淀川 | 淀川 | 右岸 | 1.8 | R1.4k-4 | 裏のり | 右1.4k-4-T5 | 24 | 24.8 |  | 1.848 | 2.701 | 0.944 | 0.43273 | 0 | 20 | 45 | 35 | 80 | 0.024 | 0.013 |  |  |  |  | 52.8 | 24 | 28.8 | [18 empty] | 344114 | 1352603
2012-03-08 | 近畿地方整備局 | 淀川 | 淀川 | 右岸 | 1.8 | R1.4k-4 | 裏のり | 右1.4k-4-T6 | 26 | 26.45 |  | 1.986 | 2.67 | 0.653 | 0.16845 | 0 | 68 | 21 | 11 | 32 | 0.19 | 0.15 |  | 0.004 | 47.5 | 5.4 | [7 empty] | 1.6e-07 |  | 3.0664e-08 | [11 empty] | 344114 | 1352603
2012-03-08 | 近畿地方整備局 | 淀川 | 淀川 | 右岸 | 1.8 | R1.4k-5 | 裏のり | 右1.4k-5-1 | 1.15 | 1.45 | 50 |  | 2.945 |  |  | 84.8 | 10.7 | 4.5 |  | 4.5 | 11 | 9.3 |  | 0.091 | 120.8791 | 2.91 | [7 empty] | 8.281e-05 | [13 empty] | 344114 | 1352603
2012-03-08 | 近畿地方整備局 | 淀川 | 淀川 | 右岸 | 1.8 | R1.4k-5 | 裏のり | 右1.4k-5-2 | 2.15 | 2.45 | 1 |  | 2.62 |  |  | 0 | 6.1 | 78.8 | 15.1 | 93.9 | 0.017 | 0.015 | [25 empty] | 344114 | 1352603
2012-03-08 | 近畿地方整備局 | 淀川 | 淀川 | 右岸 | 1.8 | R1.4k-5 | 裏のり | 右1.4k-5-3 | 4.15 | 4.45 | 5 |  | 2.654 |  |  | 3.3 | 82 | 12.6 | 2.1 | 14.7 | 0.43 | 0.35 |  | 0.036 | 11.9444 | 2.33 | [7 empty] | 1.296e-05 | [13 empty] | 344114 | 1352603
2012-03-08 | 近畿地方整備局 | 淀川 | 淀川 | 右岸 | 1.8 | R1.4k-5 | 裏のり | 右1.4k-5-4 | 5.15 | 5.45 | 1 |  | 2.664 |  |  | 0 | 2.6 | 53.7 | 43.7 | 97.4 | 0.009 | 0.007 | [25 empty] | 344114 | 1352603
2012-03-08 | 近畿地方整備局 | 淀川 | 淀川 | 右岸 | 1.8 | R1.4k-5 | 裏のり | 右1.4k-5-5 | 6.15 | 6.45 | 1 |  | 2.675 |  |  | 0 | 26.6 | 34.1 | 39.3 | 73.4 | 0.026 | 0.013 | [25 empty] | 344114 | 1352603
2012-03-08 | 近畿地方整備局 | 淀川 | 淀川 | 右岸 | 1.8 | R1.4k-5 | 裏のり | 右1.4k-5-6 | 7.15 | 7.45 | 14 |  | 2.679 |  |  | 0 | 84.9 | 12.6 | 2.5 | 15.1 | 0.29 | 0.24 |  | 0.037 | 7.8378 | 2.39 | [7 empty] | 1.369e-05 | [13 empty] | 344114 | 1352603
2012-03-08 | 近畿地方整備局 | 淀川 | 淀川 | 右岸 | 1.8 | R1.4k-5 | 裏のり | 右1.4k-5-7 | 8.15 | 8.45 | 13 |  | 2.666 |  |  | 0 | 86.4 | 10.9 | 2.7 | 13.6 | 0.29 | 0.24 |  | 0.037 | 7.8378 | 2.69 | [7 empty] | 1.369e-05 | [13 empty] | 344114 | 1352603
2012-03-08 | 近畿地方整備局 | 淀川 | 淀川 | 右岸 | 1.8 | R1.4k-5 | 裏のり | 右1.4k-5-8 | 9.15 | 9.45 | 15 |  | 2.677 |  |  | 0 | 80.9 | 14 | 5.1 | 19.1 | 0.28 | 0.23 |  | 0.019 | 14.7368 | 3.68 | [7 empty] | 3.61e-06 | [13 empty] | 344114 | 1352603
2012-03-08 | 近畿地方整備局 | 淀川 | 淀川 | 右岸 | 1.8 | R1.4k-5 | 裏のり | 右1.4k-5-9 | 10.15 | 10.45 | 17 |  | 2.696 |  |  | 0 | 82.7 | 14.7 | 2.6 | 17.3 | 0.17 | 0.15 |  | 0.031 | 5.4839 | 2.73 | [7 empty] | 9.61e-06 | [13 empty] | 344114 | 1352603
2012-03-08 | 近畿地方整備局 | 淀川 | 淀川 | 右岸 | 1.8 | R1.4k-5 | 裏のり | 右1.4k-5-10 | 11.15 | 11.45 | 18 |  | 2.691 |  |  | 0 | 75.6 | 21.4 | 3 | 24.4 | 0.16 | 0.14 |  | 0.017 | 9.4118 | 3.18 | [7 empty] | 2.89e-06 | [13 empty] | 344114 | 1352603
2012-03-08 | 近畿地方整備局 | 淀川 | 淀川 | 右岸 | 1.8 | R1.4k-5 | 裏のり | 右1.4k-5-11 | 12.15 | 12.45 | 3 |  | 2.695 |  |  | 0 | 14.6 | 62.6 | 22.8 | 85.4 | 0.028 | 0.02 | [25 empty] | 344114 | 1352603
2012-03-08 | 近畿地方整備局 | 淀川 | 淀川 | 右岸 | 1.8 | R1.4k-5 | 裏のり | 右1.4k-5-T1 | 13 | 13.8 |  | 1.723 | 2.714 | 1.303 | 0.96059 | 0 | 4.6 | 57.8 | 37.6 | 95.4 | 0.016 | 0.01 |  |  |  |  | 65.7 | 26.2 | 39.5 | [18 empty] | 344114 | 1352603
2012-03-08 | 近畿地方整備局 | 淀川 | 淀川 | 右岸 | 1.8 | R1.4k-5 | 裏のり | 右1.4k-5-T2 | 15 | 15.8 |  | 1.64 | 2.72 | 1.622 | 1.6275 | 0 | 1.7 | 42.9 | 55.4 | 98.3 | 0.006 | 0.004 |  |  |  |  | 82.8 | 27.8 | 55 | [18 empty] | 344114 | 1352603
2012-03-08 | 近畿地方整備局 | 淀川 | 淀川 | 右岸 | 1.8 | R1.4k-5 | 裏のり | 右1.4k-5-T3 | 17 | 17.8 |  | 1.588 | 2.695 | 1.821 | 2.1406 | 0 | 2.7 | 32.5 | 64.8 | 97.3 | 0.004 | 0.003 |  |  |  |  | 100 | 32.8 | 67.2 | [18 empty] | 344114 | 1352603
2012-03-08 | 近畿地方整備局 | 淀川 | 淀川 | 右岸 | 1.8 | R1.4k-5 | 裏のり | 右1.4k-5-T4 | 19 | 19.8 |  | 1.595 | 2.729 | 1.844 | 2.2047 | 0 | 1.1 | 34.2 | 64.7 | 98.9 | 0.004 | 0.003 |  |  |  |  | 100 | 33.1 | 66.9 | [18 empty] | 344114 | 1352603
2012-03-08 | 近畿地方整備局 | 淀川 | 淀川 | 右岸 | 1.8 | R1.4k-5 | 裏のり | 右1.4k-5-T5 | 21 | 21.8 |  | 1.621 | 2.723 | 1.711 | 1.8477 | 0 | 5.1 | 32.5 | 62.4 | 94.9 | 0.005 | 0.003 |  |  |  |  | 89.1 | 29.1 | 60 | [18 empty] | 344114 | 1352603
2012-03-08 | 近畿地方整備局 | 淀川 | 淀川 | 右岸 | 1.8 | R1.4k-5 | 裏のり | 右1.4k-5-T6 | 23 | 23.8 |  | 1.675 | 2.732 | 1.517 | 1.387 | 0 | 3.6 | 35.7 | 60.7 | 96.4 | 0.005 | 0.003 |  |  |  |  | 75.1 | 27.1 | 48 | [18 empty] | 344114 | 1352603
2012-03-08 | 近畿地方整備局 | 淀川 | 淀川 | 右岸 | 1.8 | R1.7k-1 | 表のり | 右1.7k-1-1 | 2.15 | 2.45 | 3 |  | 2.675 |  |  | 13 | 83 | 4 |  | 4 | 0.54 | 0.43 |  | 0.13 | 4.1538 | 0.96 | [7 empty] | 0.000169 | [13 empty] | 344118 | 1352614
2012-03-08 | 近畿地方整備局 | 淀川 | 淀川 | 右岸 | 1.8 | R1.7k-1 | 表のり | 右1.7k-1-2 | 3.15 | 3.45 | 21 |  | 2.663 |  |  | 88.4 | 10.1 | 1.5 |  | 1.5 | 12 | 9.1 |  | 1.7 | 7.0588 | 1.59 | [7 empty] | 0.0289 | [13 empty] | 344118 | 1352614
2012-03-08 | 近畿地方整備局 | 淀川 | 淀川 | 右岸 | 1.8 | R1.7k-1 | 表のり | 右1.7k-1-3 | 4.15 | 4.45 | 5 |  | 2.664 |  |  | 7.8 | 71.5 | 16.1 | 4.6 | 20.7 | 0.37 | 0.28 |  | 0.01 | 37 | 5.3 | [7 empty] | 1e-06 | [13 empty] | 344118 | 1352614
2012-03-08 | 近畿地方整備局 | 淀川 | 淀川 | 右岸 | 1.8 | R1.7k-1 | 表のり | 右1.7k-1-4 | 5.15 | 5.45 | 3 |  | 2.665 |  |  | 0 | 63.3 | 21.5 | 15.2 | 36.7 | 0.23 | 0.17 |  | 0.002 | 115 | 3.31 | [7 empty] | 4e-08 | [13 empty] | 344118 | 1352614
2012-03-08 | 近畿地方整備局 | 淀川 | 淀川 | 右岸 | 1.8 | R1.7k-1 | 表のり | 右1.7k-1-5 | 6.15 | 6.45 | 8 |  | 2.674 |  |  | 0 | 76.8 | 17.2 | 6 | 23.2 | 0.23 | 0.19 |  | 0.011 | 20.9091 | 4.78 | [7 empty] | 1.21e-06 | [13 empty] | 344118 | 1352614
2012-03-08 | 近畿地方整備局 | 淀川 | 淀川 | 右岸 | 1.8 | R1.7k-1 | 表のり | 右1.7k-1-6 | 7.15 | 7.45 | 9 |  | 2.669 |  |  | 0 | 78.5 | 15.6 | 5.9 | 21.5 | 0.23 | 0.19 |  | 0.014 | 16.4286 | 4.47 | [7 empty] | 1.96e-06 | [13 empty] | 344118 | 1352614
2012-03-08 | 近畿地方整備局 | 淀川 | 淀川 | 右岸 | 1.8 | R1.7k-1 | 表のり | 右1.7k-1-7 | 8.15 | 8.45 | 17 |  | 2.666 |  |  | 0 | 81.9 | 13.3 | 4.8 | 18.1 | 0.38 | 0.28 |  | 0.017 | 22.3529 | 3.48 | [7 empty] | 2.89e-06 | [13 empty] | 344118 | 1352614
2012-03-08 | 近畿地方整備局 | 淀川 | 淀川 | 右岸 | 1.8 | R1.7k-1 | 表のり | 右1.7k-1-8 | 9.15 | 9.45 | 14 |  | 2.681 |  |  | 0 | 71.9 | 20 | 8.1 | 28.1 | 0.2 | 0.16 |  | 0.008 | 25 | 4.91 | [7 empty] | 6.4e-07 | [13 empty] | 344118 | 1352614
2012-03-08 | 近畿地方整備局 | 淀川 | 淀川 | 右岸 | 1.8 | R1.7k-1 | 表のり | 右1.7k-1-9 | 10.15 | 10.45 | 15 |  | 2.669 |  |  | 0 | 71.9 | 18.8 | 9.3 | 28.1 | 0.25 | 0.2 |  | 0.006 | 41.6667 | 6.2 | [7 empty] | 3.6e-07 | [13 empty] | 344118 | 1352614
2012-03-08 | 近畿地方整備局 | 淀川 | 淀川 | 右岸 | 1.8 | R1.7k-1 | 表のり | 右1.7k-1-10 | 11.15 | 11.45 | 17 |  | 2.686 |  |  | 0 | 64.5 | 30.4 | 5.1 | 35.5 | 0.13 | 0.11 |  | 0.021 | 6.1905 | 1.55 | [7 empty] | 4.41e-06 | [13 empty] | 344118 | 1352614
2012-03-08 | 近畿地方整備局 | 淀川 | 淀川 | 右岸 | 1.8 | R1.7k-1 | 表のり | 右1.7k-1-11 | 12.15 | 12.45 | 3 |  | 2.675 |  |  | 0 | 9.4 | 60.7 | 29.9 | 90.6 | 0.024 | 0.017 | [25 empty] | 344118 | 1352614
2012-03-08 | 近畿地方整備局 | 淀川 | 淀川 | 右岸 | 1.8 | R1.7k-1 | 表のり | 右1.7k-1-T1 | 13 | 13.75 |  | 1.68 | 2.723 | 1.449 | 1.2423 | 0 | 3 | 57 | 40 | 97 | 0.014 | 0.009 |  |  |  |  | 70.7 | 27.1 | 43.6 | [18 empty] | 344118 | 1352614
2012-03-08 | 近畿地方整備局 | 淀川 | 淀川 | 右岸 | 1.8 | R1.7k-1 | 表のり | 右1.7k-1-T2 | 15 | 15.7 |  | 1.632 | 2.708 | 1.657 | 1.7123 | 0 | 2 | 40 | 58 | 98 | 0.005 | 0.004 |  |  |  |  | 87.3 | 31.6 | 55.7 | [18 empty] | 344118 | 1352614
2012-03-08 | 近畿地方整備局 | 淀川 | 淀川 | 右岸 | 1.8 | R1.7k-1 | 表のり | 右1.7k-1-T3 | 17 | 17.5 |  | 1.579 | 2.726 | 1.842 | 2.1991 | 0 | 6 | 33 | 61 | 94 | 0.005 | 0.003 |  |  |  |  | 100 | 37 | 63 | [18 empty] | 344118 | 1352614
2012-03-08 | 近畿地方整備局 | 淀川 | 淀川 | 右岸 | 1.8 | R1.7k-1 | 表のり | 右1.7k-1-T4 | 19 | 19.5 |  | 1.6 | 2.704 | 1.77 | 2.0019 | 0 | 1 | 31 | 68 | 99 | 0.004 | 0.003 |  |  |  |  | 100 | 33.2 | 66.8 | [18 empty] | 344118 | 1352614
2012-03-08 | 近畿地方整備局 | 淀川 | 淀川 | 右岸 | 1.8 | R1.7k-1 | 表のり | 右1.7k-1-T5,T6 | 21 | 21.95 |  | 1.664 | 2.734 | 1.552 | 1.4649 | 0 | 2 | 33 | 65 | 98 | 0.004 | 0.002 |  |  |  |  | 78.4 | 27.2 | 51.2 | [18 empty] | 344118 | 1352614
2012-03-08 | 近畿地方整備局 | 淀川 | 淀川 | 右岸 | 1.8 | R1.7k-1 | 表のり | 右1.7k-1-T7 | 23 | 23.7 |  | 1.746 | 2.694 | 1.248 | 0.86466 | 0 | 28 | 32 | 40 | 72 | 0.029 | 0.013 |  |  |  |  | 44.8 | 21.1 | 23.7 | [18 empty] | 344118 | 1352614
2012-03-08 | 近畿地方整備局 | 淀川 | 淀川 | 右岸 | 1.8 | R1.7k-2 | 天端 | 右1.7k-2-1 | 1.15 | 1.45 | 43 |  | 2.647 |  |  | 23.4 | 48.6 | 22.3 | 5.7 | 28 | 0.58 | 0.32 |  | 0.011 | 52.7273 | 1.33 | [7 empty] | 1.21e-06 | [13 empty] | 344118 | 1352614
2012-03-08 | 近畿地方整備局 | 淀川 | 淀川 | 右岸 | 1.8 | R1.7k-2 | 天端 | 右1.7k-2-2 | 4.15 | 4.45 | 8 |  | 2.651 |  |  | 0 | 71.8 | 24.8 | 3.4 | 28.2 | 0.2 | 0.17 |  | 0.014 | 14.2857 | 2.77 | [7 empty] | 1.96e-06 | [13 empty] | 344118 | 1352614
2012-03-08 | 近畿地方整備局 | 淀川 | 淀川 | 右岸 | 1.8 | R1.7k-2 | 天端 | 右1.7k-2-3 | 5.15 | 5.45 | 29 |  | 2.654 |  |  | 23.5 | 52.5 | 18.6 | 5.4 | 24 | 0.56 | 0.34 |  | 0.012 | 46.6667 | 2.51 | [7 empty] | 1.44e-06 | [13 empty] | 344118 | 1352614
2012-03-08 | 近畿地方整備局 | 淀川 | 淀川 | 右岸 | 1.8 | R1.7k-2 | 天端 | 右1.7k-2-4 | 6.15 | 6.45 | 13 |  | 2.66 |  |  | 0 | 71.4 | 25.3 | 3.3 | 28.6 | 0.23 | 0.18 |  | 0.015 | 15.3333 | 2.19 | [7 empty] | 2.25e-06 | [13 empty] | 344118 | 1352614
2012-03-08 | 近畿地方整備局 | 淀川 | 淀川 | 右岸 | 1.8 | R1.7k-2 | 天端 | 右1.7k-2-5 | 7.15 | 7.45 | 3 |  | 2.646 |  |  | 0 | 61.4 | 29.6 | 9 | 38.6 | 0.23 | 0.16 |  | 0.006 | 38.3333 | 0.8 | [7 empty] | 3.6e-07 | [13 empty] | 344118 | 1352614
2012-03-08 | 近畿地方整備局 | 淀川 | 淀川 | 右岸 | 1.8 | R1.7k-2 | 天端 | 右1.7k-2-6 | 8.15 | 8.45 | 4 |  | 2.657 |  |  | 0 | 64.8 | 24.6 | 10.6 | 35.2 | 0.22 | 0.17 |  | 0.005 | 44 | 1.4 | [7 empty] | 2.5e-07 | [13 empty] | 344118 | 1352614
2012-03-08 | 近畿地方整備局 | 淀川 | 淀川 | 右岸 | 1.8 | R1.7k-2 | 天端 | 右1.7k-2-7 | 9.15 | 9.45 | 4 |  | 2.633 |  |  | 0 | 81.6 | 14.4 | 4 | 18.4 | 0.41 | 0.32 |  | 0.019 | 21.5789 | 4.16 | [7 empty] | 3.61e-06 | [13 empty] | 344118 | 1352614
2012-03-08 | 近畿地方整備局 | 淀川 | 淀川 | 右岸 | 1.8 | R1.7k-2 | 天端 | 右1.7k-2-8 | 10.15 | 10.45 | 4 |  | 2.651 |  |  | 0 | 74.6 | 18.9 | 6.5 | 25.4 | 0.41 | 0.33 |  | 0.01 | 41 | 4.98 | [7 empty] | 1e-06 | [13 empty] | 344118 | 1352614
2012-03-08 | 近畿地方整備局 | 淀川 | 淀川 | 右岸 | 1.8 | R1.7k-2 | 天端 | 右1.7k-2-9 | 11.15 | 11.45 | 14 |  | 2.668 |  |  | 0 | 80.3 | 15.7 | 4 | 19.7 | 0.28 | 0.23 |  | 0.019 | 14.7368 | 3.68 | [7 empty] | 3.61e-06 | [13 empty] | 344118 | 1352614
2012-03-08 | 近畿地方整備局 | 淀川 | 淀川 | 右岸 | 1.8 | R1.7k-2 | 天端 | 右1.7k-2-10 | 12.15 | 12.45 | 13 |  | 2.652 |  |  | 0 | 89.6 | 10.4 |  | 10.4 | 0.5 | 0.41 | [25 empty] | 344118 | 1352614
2012-03-08 | 近畿地方整備局 | 淀川 | 淀川 | 右岸 | 1.8 | R1.7k-2 | 天端 | 右1.7k-2-11 | 13.15 | 13.45 | 16 |  | 2.648 |  |  | 3.6 | 90 | 6.4 |  | 6.4 | 0.83 | 0.64 |  | 0.14 | 5.9286 | 1.12 | [7 empty] | 0.000196 | [13 empty] | 344118 | 1352614
2012-03-08 | 近畿地方整備局 | 淀川 | 淀川 | 右岸 | 1.8 | R1.7k-2 | 天端 | 右1.7k-2-12 | 14.15 | 14.45 | 17 |  | 2.653 |  |  | 0 | 76.3 | 19.7 | 4 | 23.7 | 0.23 | 0.19 |  | 0.011 | 20.9091 | 4.78 | [7 empty] | 1.21e-06 | [13 empty] | 344118 | 1352614
2012-03-08 | 近畿地方整備局 | 淀川 | 淀川 | 右岸 | 1.8 | R1.7k-2 | 天端 | 右1.7k-2-13 | 15.15 | 15.45 | 10 |  | 2.651 |  |  | 0 | 76.5 | 19.5 | 4 | 23.5 | 0.27 | 0.22 |  | 0.011 | 24.5455 | 4.85 | [7 empty] | 1.21e-06 | [13 empty] | 344118 | 1352614
2012-03-08 | 近畿地方整備局 | 淀川 | 淀川 | 右岸 | 1.8 | R1.7k-2 | 天端 | 右1.7k-2-14 | 16.15 | 16.45 | 8 |  | 2.677 |  |  | 0 | 46.2 | 44.3 | 9.5 | 53.8 | 0.091 | 0.061 |  | 0.005 | 18.2 | 0.83 | [7 empty] | 2.5e-07 | [13 empty] | 344118 | 1352614
2012-03-08 | 近畿地方整備局 | 淀川 | 淀川 | 右岸 | 1.8 | R1.7k-2 | 天端 | 右1.7k-2-15 | 17.15 | 17.45 | 4 |  | 2.678 |  |  | 0 | 5.9 | 66.8 | 27.3 | 94.1 | 0.022 | 0.015 | [25 empty] | 344118 | 1352614
2012-03-08 | 近畿地方整備局 | 淀川 | 淀川 | 右岸 | 1.8 | R1.7k-3 | 裏のり | 右1.7k-3-1 | 1.15 | 1.45 | 4 |  | 2.689 |  |  | 20 | 59.7 | 18.8 | 1.5 | 20.3 | 0.69 | 0.46 |  | 0.024 | 28.75 | 1.75 | [7 empty] | 5.76e-06 | [13 empty] | 344118 | 1352614
2012-03-08 | 近畿地方整備局 | 淀川 | 淀川 | 右岸 | 1.8 | R1.7k-3 | 裏のり | 右1.7k-3-2 | 2.15 | 2.45 | 6 |  | 2.66 |  |  | 49.3 | 29.2 | 18.8 | 2.7 | 21.5 | 9.1 | 1.7 |  | 0.034 | 267.6471 | 0.12 | [7 empty] | 1.156e-05 | [13 empty] | 344118 | 1352614
2012-03-08 | 近畿地方整備局 | 淀川 | 淀川 | 右岸 | 1.8 | R1.7k-3 | 裏のり | 右1.7k-3-3 | 4.15 | 4.45 | 4 |  | 2.654 |  |  | 0 | 78.1 | 19.7 | 2.2 | 21.9 | 0.22 | 0.18 |  | 0.029 | 7.5862 | 2.26 | [7 empty] | 8.41e-06 | [13 empty] | 344118 | 1352614
2012-03-08 | 近畿地方整備局 | 淀川 | 淀川 | 右岸 | 1.8 | R1.7k-3 | 裏のり | 右1.7k-3-4 | 5.15 | 5.45 | 6 |  | 2.66 |  |  | 12.8 | 70.6 | 14.9 | 1.7 | 16.6 | 0.31 | 0.24 |  | 0.04 | 7.75 | 1.81 | [7 empty] | 1.6e-05 | [13 empty] | 344118 | 1352614
2012-03-08 | 近畿地方整備局 | 淀川 | 淀川 | 右岸 | 1.8 | R1.7k-3 | 裏のり | 右1.7k-3-5 | 6.15 | 6.45 | 10 |  | 2.665 |  |  | 0 | 82.7 | 15.8 | 1.5 | 17.3 | 0.31 | 0.24 |  | 0.045 | 6.8889 | 1.41 | [7 empty] | 2.025e-05 | [13 empty] | 344118 | 1352614
2012-03-08 | 近畿地方整備局 | 淀川 | 淀川 | 右岸 | 1.8 | R1.7k-3 | 裏のり | 右1.7k-3-6 | 7.15 | 7.45 | 10 |  | 2.655 |  |  | 0 | 73.8 | 19.8 | 6.4 | 26.2 | 0.19 | 0.17 |  | 0.017 | 11.1765 | 3.75 | [7 empty] | 2.89e-06 | [13 empty] | 344118 | 1352614
2012-03-08 | 近畿地方整備局 | 淀川 | 淀川 | 右岸 | 1.8 | R1.7k-3 | 裏のり | 右1.7k-3-7 | 8.15 | 8.45 | 10 |  | 2.662 |  |  | 0 | 70.9 | 21.9 | 7.2 | 29.1 | 0.23 | 0.18 |  | 0.01 | 23 | 3.21 | [7 empty] | 1e-06 | [13 empty] | 344118 | 1352614
2012-03-08 | 近畿地方整備局 | 淀川 | 淀川 | 右岸 | 1.8 | R1.7k-3 | 裏のり | 右1.7k-3-8 | 9.15 | 9.45 | 5 |  | 2.669 |  |  | 1.6 | 71.6 | 14.1 | 12.7 | 26.8 | 0.4 | 0.32 |  | 0.002 | 200 | 17.8 | [7 empty] | 4e-08 | [13 empty] | 344118 | 1352614
2012-03-08 | 近畿地方整備局 | 淀川 | 淀川 | 右岸 | 1.8 | R1.7k-3 | 裏のり | 右1.7k-3-9 | 10.15 | 10.45 | 17 |  | 2.665 |  |  | 0 | 77.5 | 20.1 | 2.4 | 22.5 | 0.26 | 0.22 |  | 0.029 | 8.9655 | 2.24 | [7 empty] | 8.41e-06 | [13 empty] | 344118 | 1352614
2012-03-08 | 近畿地方整備局 | 淀川 | 淀川 | 右岸 | 1.8 | R1.7k-3 | 裏のり | 右1.7k-3-10 | 11.15 | 11.45 | 14 |  | 2.672 |  |  | 0 | 72.9 | 20.3 | 6.8 | 27.1 | 0.28 | 0.21 |  | 0.012 | 23.3333 | 2.98 | [7 empty] | 1.44e-06 | [13 empty] | 344118 | 1352614
2012-03-08 | 近畿地方整備局 | 淀川 | 淀川 | 右岸 | 1.8 | R1.7k-3 | 裏のり | 右1.7k-3-11 | 12.15 | 12.45 | 18 |  | 2.676 |  |  | 0 | 84.9 | 13.8 | 1.3 | 15.1 | 0.34 | 0.27 |  | 0.04 | 8.5 | 2.12 | [7 empty] | 1.6e-05 | [13 empty] | 344118 | 1352614
2012-03-08 | 近畿地方整備局 | 淀川 | 淀川 | 右岸 | 1.8 | R1.7k-3 | 裏のり | 右1.7k-3-12 | 13.15 | 13.45 | 12 |  | 2.675 |  |  | 0 | 69.8 | 25.2 | 5 | 30.2 | 0.2 | 0.16 |  | 0.015 | 13.3333 | 1.83 | [7 empty] | 2.25e-06 | [13 empty] | 344118 | 1352614
2012-03-08 | 近畿地方整備局 | 淀川 | 淀川 | 右岸 | 1.8 | R1.7k-3 | 裏のり | 右1.7k-3-13 | 14.15 | 14.45 | 15 |  | 2.673 |  |  | 0 | 74 | 18.2 | 7.8 | 26 | 0.26 | 0.21 |  | 0.009 | 28.8889 | 5.06 | [7 empty] | 8.1e-07 | [13 empty] | 344118 | 1352614
2012-03-08 | 近畿地方整備局 | 淀川 | 淀川 | 右岸 | 1.8 | R1.7k-3 | 裏のり | 右1.7k-3-14 | 15.15 | 15.45 | 9 |  | 2.682 |  |  | 0 | 50.9 | 44.3 | 4.8 | 49.1 | 0.1 | 0.077 |  | 0.012 | 8.3333 | 2 | [7 empty] | 1.44e-06 | [13 empty] | 344118 | 1352614
2012-03-08 | 近畿地方整備局 | 淀川 | 淀川 | 右岸 | 1.8 | R1.7k-3 | 裏のり | 右1.7k-3-15 | 16.15 | 16.45 | 3 |  | 2.688 |  |  | 0 | 13 | 62.1 | 24.9 | 87 | 0.028 | 0.021 | [25 empty] | 344118 | 1352614
2012-03-08 | 近畿地方整備局 | 淀川 | 淀川 | 右岸 | 1.8 | R1.7k-4 | 裏のり | 右1.7k-4-1 | 1.15 | 1.45 | 0 |  | 2.663 |  |  | 11.1 | 78.4 | 8.8 | 1.7 | 10.5 | 0.49 | 0.39 |  | 0.069 | 7.1014 | 1.43 | [7 empty] | 4.761e-05 | [13 empty] | 344118 | 1352614
2012-03-08 | 近畿地方整備局 | 淀川 | 淀川 | 右岸 | 1.8 | R1.7k-4 | 裏のり | 右1.7k-4-2 | 2.15 | 2.45 | 3 |  | 2.669 |  |  | 0 | 84.3 | 10.4 | 5.3 | 15.7 | 0.34 | 0.26 |  | 0.019 | 17.8947 | 3.96 | [7 empty] | 3.61e-06 | [13 empty] | 344118 | 1352614
2012-03-08 | 近畿地方整備局 | 淀川 | 淀川 | 右岸 | 1.8 | R1.7k-4 | 裏のり | 右1.7k-4-S1 | 2.5 | 3 |  |  | 2.676 |  |  | 0 | 85.8 | 12.3 | 1.9 | 14.2 | 0.27 | 0.22 |  | 0.037 | 7.2973 | 2.25 | [7 empty] | 1.369e-05 | [13 empty] | 344118 | 1352614
2012-03-08 | 近畿地方整備局 | 淀川 | 淀川 | 右岸 | 1.8 | R1.7k-4 | 裏のり | 右1.7k-4-3 | 3.15 | 3.45 | 6 |  | 2.658 |  |  | 0.8 | 83.5 | 12.1 | 3.6 | 15.7 | 0.33 | 0.26 |  | 0.03 | 11 | 2.59 | [7 empty] | 9e-06 | [13 empty] | 344118 | 1352614
2012-03-08 | 近畿地方整備局 | 淀川 | 淀川 | 右岸 | 1.8 | R1.7k-4 | 裏のり | 右1.7k-4'-S1 | 4.3 | 4.9 |  |  | 2.664 |  |  | 0 | 67 | 24 | 9 | 33 | 0.33 | 0.25 |  | 0.006 | 55 | 1.59 | [7 empty] | 3.6e-07 | [13 empty] | 344118 | 1352614
2012-03-08 | 近畿地方整備局 | 淀川 | 淀川 | 右岸 | 1.8 | R1.7k-4 | 裏のり | 右1.7k-4-4 | 5.15 | 5.3 | 6 |  | 2.665 |  |  | 0 | 60.8 | 30 | 9.2 | 39.2 | 0.21 | 0.15 |  | 0.006 | 35 | 1.49 |  |  |  | 1.08e-06 | 8.82e-05 |  |  | 3.6e-07 | [13 empty] | 344118 | 1352614
2012-03-08 | 近畿地方整備局 | 淀川 | 淀川 | 右岸 | 1.8 | R1.7k-4 | 裏のり | 右1.7k-4-5 | 5.3 | 5.45 | 6 |  | 2.66 |  |  | 3 | 75.4 | 18.2 | 3.4 | 21.6 | 0.45 | 0.37 |  | 0.023 | 19.5652 | 3.13 | [7 empty] | 5.29e-06 | [13 empty] | 344118 | 1352614
2012-03-08 | 近畿地方整備局 | 淀川 | 淀川 | 右岸 | 1.8 | R1.7k-4 | 裏のり | 右1.7k-4-S2 | 5.5 | 6.1 |  |  | 2.683 |  |  | 0 | 71.3 | 19.5 | 9.2 | 28.7 | 0.29 | 0.21 |  | 0.006 | 48.3333 | 4.73 | [7 empty] | 3.6e-07 | [13 empty] | 344118 | 1352614
2012-03-08 | 近畿地方整備局 | 淀川 | 淀川 | 右岸 | 1.8 | R1.7k-4 | 裏のり | 右1.7k-4-6 | 6.25 | 6.55 | 14 |  | 2.674 |  |  | 0 | 79.2 | 17.4 | 3.4 | 20.8 | 0.34 | 0.29 |  | 0.02 | 17 | 3.76 | [7 empty] | 4e-06 | [13 empty] | 344118 | 1352614
2012-03-08 | 近畿地方整備局 | 淀川 | 淀川 | 右岸 | 1.8 | R1.7k-4 | 裏のり | 右1.7k-4-7 | 7.15 | 7.45 | 11 |  | 2.674 |  |  | 0 | 75.6 | 21.2 | 3.2 | 24.4 | 0.29 | 0.24 |  | 0.019 | 15.2632 | 3.07 | [7 empty] | 3.61e-06 | [13 empty] | 344118 | 1352614
2012-03-08 | 近畿地方整備局 | 淀川 | 淀川 | 右岸 | 1.8 | R1.7k-4 | 裏のり | 右1.7k-4'-S2 | 7 | 7.6 |  |  | 2.68 |  |  | 6.4 | 76.2 | 10.5 | 6.9 | 17.4 | 0.35 | 0.27 |  | 0.015 | 23.3333 | 4.88 |  |  |  |  | 1.09e-05 |  |  | 2.25e-06 | [13 empty] | 344118 | 1352614
2012-03-08 | 近畿地方整備局 | 淀川 | 淀川 | 右岸 | 1.8 | R1.7k-4 | 裏のり | 右1.7k-4-8 | 9.25 | 9.45 | 12 |  | 2.691 |  |  | 0 | 68.3 | 27.3 | 4.4 | 31.7 | 0.22 | 0.18 |  | 0.013 | 16.9231 | 1.39 | [7 empty] | 1.69e-06 | [13 empty] | 344118 | 1352614
2012-03-08 | 近畿地方整備局 | 淀川 | 淀川 | 右岸 | 1.8 | R1.7k-4 | 裏のり | 右1.7k-4-9 | 11.15 | 11.45 | 21 |  | 2.707 |  |  | 0 | 62.5 | 31 | 6.5 | 37.5 | 0.15 | 0.12 |  | 0.009 | 16.6667 | 1.29 | [7 empty] | 8.1e-07 | [13 empty] | 344118 | 1352614
2012-03-08 | 近畿地方整備局 | 淀川 | 淀川 | 右岸 | 1.8 | R1.7k-4 | 裏のり | 右1.7k-4-10 | 12.15 | 12.45 | 3 |  | 2.713 |  |  | 0 | 5.4 | 76.9 | 17.7 | 94.6 | 0.031 | 0.023 |  | 0.002 | 15.5 | 2.44 | [7 empty] | 4e-08 | [13 empty] | 344118 | 1352614
2012-03-08 | 近畿地方整備局 | 淀川 | 淀川 | 右岸 | 1.8 | R1.7k-4 | 裏のり | 右1.7k-4-T1 | 14 | 14.8 |  | 1.681 | 2.706 | 1.429 | 1.2013 | 0 | 2.1 | 55.9 | 42 | 97.9 | 0.012 | 0.008 |  |  |  |  | 71.6 | 24.7 | 46.9 | [18 empty] | 344118 | 1352614
2012-03-08 | 近畿地方整備局 | 淀川 | 淀川 | 右岸 | 1.8 | R1.7k-4 | 裏のり | 右1.7k-4-T2 | 16 | 16.65 |  | 1.597 | 2.697 | 1.754 | 1.9594 | 0 | 4.3 | 33.4 | 62.3 | 95.7 | 0.005 | 0.003 |  |  |  |  | 94.6 | 29.6 | 65 | [18 empty] | 344118 | 1352614
2012-03-08 | 近畿地方整備局 | 淀川 | 淀川 | 右岸 | 1.8 | R1.7k-4 | 裏のり | 右1.7k-4-T3 | 18 | 18.6 |  | 1.597 | 2.721 | 1.813 | 2.1185 | 0 | 2 | 34.8 | 63.2 | 98 | 0.004 | 0.003 |  |  |  |  | 100 | 31 | 69 | [18 empty] | 344118 | 1352614
2012-03-08 | 近畿地方整備局 | 淀川 | 淀川 | 右岸 | 1.8 | R1.7k-4 | 裏のり | 右1.7k-4-T4 | 20 | 20.6 |  | 1.594 | 2.698 | 1.793 | 2.0638 | 0 | 1.3 | 32.8 | 65.9 | 98.7 | 0.004 | 0.003 |  |  |  |  | 100 | 31 | 69 | [18 empty] | 344118 | 1352614
2012-03-08 | 近畿地方整備局 | 淀川 | 淀川 | 右岸 | 1.8 | R1.7k-4 | 裏のり | 右1.7k-4-T5 | 22 | 22.6 |  | 1.664 | 2.727 | 1.561 | 1.4852 | 0 | 1 | 36.8 | 62.2 | 99 | 0.005 | 0.003 |  |  |  |  | 80.5 | 25.6 | 54.9 | [18 empty] | 344118 | 1352614
2012-03-08 | 近畿地方整備局 | 淀川 | 淀川 | 右岸 | 1.8 | R1.7k-4 | 裏のり | 右1.7k-4-T6 | 24 | 24.5 |  | 1.797 | 2.709 | 1.023 | 0.52921 | 0 | 21.2 | 43.1 | 35.7 | 78.8 | 0.025 | 0.014 |  |  |  |  | 48.8 | 19.8 | 29 | [18 empty] | 344118 | 1352614
2012-03-08 | 近畿地方整備局 | 淀川 | 淀川 | 右岸 | 1.8 | R1.7k-5 | 裏のり | 右1.7k-5-1 | 2.7 | 3 | 1 |  | 2.692 |  |  | 0 | 38.7 | 49.7 | 11.6 | 61.3 | 0.072 | 0.055 |  | 0.003 | 24 | 6.05 | [7 empty] | 9e-08 | [13 empty] | 344118 | 1352614
2012-03-08 | 近畿地方整備局 | 淀川 | 淀川 | 右岸 | 1.8 | R1.7k-5 | 裏のり | 右1.7k-5-2 | 3.15 | 3.45 | 12 |  | 2.653 |  |  | 2.2 | 82.7 | 11.9 | 3.2 | 15.1 | 0.5 | 0.42 |  | 0.038 | 13.1579 | 2.78 | [7 empty] | 1.444e-05 | [13 empty] | 344118 | 1352614
2012-03-08 | 近畿地方整備局 | 淀川 | 淀川 | 右岸 | 1.8 | R1.7k-5 | 裏のり | 右1.7k-5-3 | 4.15 | 4.45 | 6 |  | 2.667 |  |  | 0 | 76.3 | 18.7 | 5 | 23.7 | 0.3 | 0.25 |  | 0.013 | 23.0769 | 4.33 | [7 empty] | 1.69e-06 | [13 empty] | 344118 | 1352614
2012-03-08 | 近畿地方整備局 | 淀川 | 淀川 | 右岸 | 1.8 | R1.7k-5 | 裏のり | 右1.7k-5-4 | 5.15 | 5.45 | 23 |  | 2.68 |  |  | 0 | 79 | 18.7 | 2.3 | 21 | 0.23 | 0.19 |  | 0.033 | 6.9697 | 2.23 | [7 empty] | 1.089e-05 | [13 empty] | 344118 | 1352614
2012-03-08 | 近畿地方整備局 | 淀川 | 淀川 | 右岸 | 1.8 | R1.7k-5 | 裏のり | 右1.7k-5-5 | 6.15 | 6.45 | 20 |  | 2.68 |  |  | 0 | 83.5 | 14.1 | 2.4 | 16.5 | 0.24 | 0.21 |  | 0.042 | 5.7143 | 1.94 | [7 empty] | 1.764e-05 | [13 empty] | 344118 | 1352614
2012-03-08 | 近畿地方整備局 | 淀川 | 淀川 | 右岸 | 1.8 | R1.7k-5 | 裏のり | 右1.7k-5-6 | 7.15 | 7.45 | 10 |  | 2.694 |  |  | 0 | 69.5 | 26.3 | 4.2 | 30.5 | 0.27 | 0.22 |  | 0.018 | 15 | 1.07 | [7 empty] | 3.24e-06 | [13 empty] | 344118 | 1352614
2012-03-08 | 近畿地方整備局 | 淀川 | 淀川 | 右岸 | 1.8 | R1.7k-5 | 裏のり | 右1.7k-5-7 | 8.15 | 8.45 | 19 |  | 2.676 |  |  | 0 | 54.9 | 42.7 | 2.4 | 45.1 | 0.13 | 0.1 |  | 0.024 | 5.4167 | 0.678 | [7 empty] | 5.76e-06 | [13 empty] | 344118 | 1352614
2012-03-08 | 近畿地方整備局 | 淀川 | 淀川 | 右岸 | 1.8 | R1.7k-5 | 裏のり | 右1.7k-5-8 | 9.15 | 9.45 | 3 |  | 2.694 |  |  | 0 | 5.9 | 67.2 | 26.9 | 94.1 | 0.026 | 0.018 | [25 empty] | 344118 | 1352614
2012-03-08 | 近畿地方整備局 | 淀川 | 淀川 | 右岸 | 1.8 | R1.7k-5 | 裏のり | 右1.7k-5-T1 | 10 | 10.55 |  | 1.694 | 2.685 | 1.402 | 1.1473 | 0 | 2.7 | 50.7 | 46.6 |  | 0.011 | 0.006 |  |  |  |  | 69.6 | 29 | 40.6 | [18 empty] | 344118 | 1352614
2012-03-08 | 近畿地方整備局 | 淀川 | 淀川 | 右岸 | 1.8 | R1.7k-5 | 裏のり | 右1.7k-5-T2 | 12 | 12.7 |  | 1.612 | 2.711 | 1.761 | 1.9779 | 0 | 17 | 36.7 | 46.3 |  | 0.005 | 0.003 |  |  |  |  | 88.7 | 32.9 | 55.8 | [18 empty] | 344118 | 1352614
2012-03-08 | 近畿地方整備局 | 淀川 | 淀川 | 右岸 | 1.8 | R1.7k-5 | 裏のり | 右1.7k-5-T3 | 14 | 14.5 |  | 1.58 | 2.72 | 1.934 | 2.4655 | 0 | 36.4 | 31.8 | 31.8 |  | 0.004 | 0.003 |  |  |  |  | 100 | 30.9 | 69.1 | [18 empty] | 344118 | 1352614
2012-03-08 | 近畿地方整備局 | 淀川 | 淀川 | 右岸 | 1.8 | R1.7k-5 | 裏のり | 右1.7k-5-T4 | 16 | 16.55 |  | 1.588 | 2.713 | 1.883 | 2.3158 | 0 | 41.2 | 29.4 | 29.4 |  | 0.004 | 0.002 |  |  |  |  | 100 | 33 | 67 | [18 empty] | 344118 | 1352614
2012-03-08 | 近畿地方整備局 | 淀川 | 淀川 | 右岸 | 1.8 | R1.7k-5 | 裏のり | 右1.7k-5-T5 | 18 | 18.5 |  | 1.614 | 2.7 | 1.719 | 1.8682 | 0 | 33.4 | 33.3 | 33.3 |  | 0.005 | 0.003 |  |  |  |  | 88.2 | 30.8 | 57.4 | [18 empty] | 344118 | 1352614
2012-03-08 | 近畿地方整備局 | 淀川 | 淀川 | 右岸 | 18 | R18.2k-1P | 天端 | R18.2k-1P P-3 | 3.15 | 3.45 | 4 |  |  |  |  | 8.5 | 71.3 | 13.1 | 7.1 | 20.2 | 0.3468 | 0.2893 | 0.0731 | 0.0119 | 29.1429 | 7.09 | [6 empty] | 8.4664e-06 | 1.4161e-06 | [13 empty] | 344544.2 | 1353459.9
2012-03-08 | 近畿地方整備局 | 淀川 | 淀川 | 右岸 | 18 | R18.2k-1P | 天端 | R18.2k-1P P-4 | 4.15 | 4.45 | 4 |  |  |  |  | 14.3 | 85.7 |  |  |  | 0.5465 | 0.3866 | 0.1494 | [9 empty] | 4.4358e-05 | [14 empty] | 344544.2 | 1353459.9
2012-03-08 | 近畿地方整備局 | 淀川 | 淀川 | 右岸 | 18 | R18.2k-1P | 天端 | R18.2k-1P P-5 | 5.15 | 5.45 | 3 |  |  |  |  | 11 | 89 |  |  |  | 0.3576 | 0.2739 | 0.1171 | [9 empty] | 2.5226e-05 | [14 empty] | 344544.2 | 1353459.9
2012-03-08 | 近畿地方整備局 | 淀川 | 淀川 | 右岸 | 18 | R18.2k-1P | 天端 | R18.2k-1P P-6 | 6.15 | 6.49 | 3 |  |  |  |  | 2.6 | 36.5 | 37.6 | 23.3 | 60.9 | 0.0712 | 0.0394 | 0.0036 | [9 empty] | 7.9059e-09 | [14 empty] | 344544.2 | 1353459.9
2012-03-08 | 近畿地方整備局 | 淀川 | 淀川 | 右岸 | 18 | R18.2k-1P | 天端 | R18.2k-1P P-7 | 7.15 | 7.45 | 4 |  |  |  |  | 7.3 | 70.9 | 11.9 | 9.9 | 21.8 | 0.5473 | 0.4083 | 0.0572 | 0.0051 | 107.3137 | 10.39 | [6 empty] | 4.7961e-06 | 2.601e-07 | [13 empty] | 344544.2 | 1353459.9
2012-03-08 | 近畿地方整備局 | 淀川 | 淀川 | 右岸 | 18 | R18.2k-1P | 天端 | R18.2k-1P P-9 | 9.15 | 9.45 | 6 |  |  |  |  | 10.8 | 89.2 |  |  |  | 1.0531 | 0.8734 | 0.4298 | 0.178 | 5.9163 | 1.76 | [6 empty] | 0.00051319 | 0.00031684 | [13 empty] | 344544.2 | 1353459.9
2012-03-08 | 近畿地方整備局 | 淀川 | 淀川 | 右岸 | 18 | R18.2k-1P | 天端 | R18.2k-1P P-10 | 10.15 | 10.45 | 7 |  |  |  |  | 10.7 | 89.3 |  |  |  | 0.7391 | 0.6436 | 0.3919 | 0.1434 | 5.1541 | 2.22 | [6 empty] | 0.00041437 | 0.00020564 | [13 empty] | 344544.2 | 1353459.9
2012-03-08 | 近畿地方整備局 | 淀川 | 淀川 | 右岸 | 18 | R18.2k-1P | 天端 | R18.2k-1P P-12 | 12.35 | 12.45 | 6 |  |  |  |  | 0.2 | 62.8 | 21.7 | 15.3 | 37 | 0.1261 | 0.1051 | 0.0135 | [9 empty] | 1.6904e-07 | [14 empty] | 344544.2 | 1353459.9
2012-03-08 | 近畿地方整備局 | 淀川 | 淀川 | 右岸 | 18 | R18.2k-1P | 天端 | R18.2k-1P P-13 | 13.15 | 13.45 | 10 |  |  |  |  | 4.1 | 95.9 |  |  |  | 0.4757 | 0.3897 | 0.193 | [9 empty] | 8.0285e-05 | [14 empty] | 344544.2 | 1353459.9
2012-03-08 | 近畿地方整備局 | 淀川 | 淀川 | 右岸 | 18 | R18.2k-1P | 天端 | R18.2k-1P P-14 | 14.15 | 14.45 | 13 |  |  |  |  | 2.7 | 97.3 |  |  |  | 0.5524 | 0.459 | 0.2263 | 0.1344 | 4.1101 | 1.22 | [6 empty] | 0.00011609 | 0.00018063 | [13 empty] | 344544.2 | 1353459.9
2012-03-08 | 近畿地方整備局 | 淀川 | 淀川 | 右岸 | 18 | R18.2k-1P | 天端 | R18.2k-1P P-15 | 15.15 | 15.45 | 16 |  |  |  |  | 2.4 | 97.6 |  |  |  | 0.5502 | 0.437 | 0.2204 | [9 empty] | 0.0001092 | [14 empty] | 344544.2 | 1353459.9
2012-03-08 | 近畿地方整備局 | 淀川 | 淀川 | 右岸 | 18 | R18.2k-1P | 天端 | R18.2k-1P P-26 | 26.25 | 26.45 | 13 |  |  |  |  | 0.1 | 51.4 | 27.5 | 21 | 48.5 | 0.1336 | 0.0866 | 0.0044 | [9 empty] | 1.2586e-08 | [14 empty] | 344544.2 | 1353459.9
2012-03-08 | 近畿地方整備局 | 淀川 | 淀川 | 右岸 | 18 | R18.2k-1P | 天端 | R18.2k-1P P-27 | 27.15 | 27.45 | 16 |  |  |  |  | 4.4 | 72 | 13.6 | 10 | 23.6 | 0.3079 | 0.2293 | 0.0435 | 0.0051 | 60.3725 | 9.43 | [6 empty] | 2.5432e-06 | 2.601e-07 | [13 empty] | 344544.2 | 1353459.9
2012-03-08 | 近畿地方整備局 | 淀川 | 淀川 | 右岸 | 18 | R18.2k-1P | 天端 | R18.2k-1P P-28 | 28.15 | 28.45 | 37 |  |  |  |  | 7.2 | 92.8 |  |  |  | 0.4713 | 0.3612 | 0.1104 | [9 empty] | 2.2007e-05 | [14 empty] | 344544.2 | 1353459.9
2012-03-08 | 近畿地方整備局 | 淀川 | 淀川 | 右岸 | 18 | R18.2k-1P | 天端 | R18.2k-1P P-29 | 29.15 | 29.45 | 41 |  |  |  |  | 21.6 | 78.4 |  |  |  | 0.5933 | 0.3988 | 0.1239 | [9 empty] | 2.8751e-05 | [14 empty] | 344544.2 | 1353459.9
2012-03-08 | 近畿地方整備局 | 淀川 | 淀川 | 右岸 | 18 | R18.2k-1P | 天端 | R18.2k-1P P-30 | 30.15 | 30.45 | 18 |  |  |  |  | 0.5 | 40.5 | 42 | 17 | 59 | 0.0779 | 0.0528 | 0.0073 | 0.0013 | 59.9231 | 3.13 | [6 empty] | 4.0674e-08 | 1.69e-08 | [13 empty] | 344544.2 | 1353459.9
2012-03-08 | 近畿地方整備局 | 淀川 | 淀川 | 右岸 | 18 | R18.2k-1P | 天端 | R18.2k-1P P-31 | 31.15 | 31.45 | 50 |  |  |  |  | 15.6 | 84.4 |  |  |  | 0.3669 | 0.3207 | 0.1608 | [9 empty] | 5.2597e-05 | [14 empty] | 344544.2 | 1353459.9
2012-03-08 | 近畿地方整備局 | 淀川 | 淀川 | 右岸 | 18 | R18.2k-1P | 天端 | R18.2k-1P P-32 | 32.15 | 32.31 | 50 |  |  |  |  | 29.7 | 70.3 |  |  |  | 0.7283 | 0.4652 | 0.1432 | [9 empty] | 4.0209e-05 | [14 empty] | 344544.2 | 1353459.9
2012-03-08 | 近畿地方整備局 | 淀川 | 淀川 | 右岸 | 18 | R18.2k-1P | 天端 | R18.2k-1P P-33 | 33.15 | 33.41 | 50 |  |  |  |  | 68.2 | 31.8 |  |  |  | 5.308 | 3.0232 | 0.2472 | [9 empty] | 0.00014246 | [14 empty] | 344544.2 | 1353459.9
2012-03-08 | 近畿地方整備局 | 淀川 | 淀川 | 右岸 | 18 | R18.2k-2P | 裏のり | R18.2k-2P P-1 | 1.15 | 1.45 | 4 |  |  |  |  | 3.5 | 69.6 | 17.3 | 9.6 | 26.9 | 0.2457 | 0.1942 | 0.0339 | 0.0055 | 44.6727 | 7.11 | [6 empty] | 1.4272e-06 | 3.025e-07 | [13 empty] | 344544.7 | 1353459.4
2012-03-08 | 近畿地方整備局 | 淀川 | 淀川 | 右岸 | 18 | R18.2k-2P | 裏のり | R18.2k-2P P-2 | 2.15 | 2.45 | 2 |  |  |  |  | 3.7 | 74.6 | 14 | 7.7 | 21.7 | 0.2851 | 0.2394 | 0.0582 | 0.0092 | 30.9891 | 7.47 | [6 empty] | 4.9926e-06 | 8.464e-07 | [13 empty] | 344544.7 | 1353459.4
2012-03-08 | 近畿地方整備局 | 淀川 | 淀川 | 右岸 | 18 | R18.2k-2P | 裏のり | R18.2k-2P P-3 | 3.15 | 3.45 | 1 |  |  |  |  | 2.9 | 61.7 | 20.1 | 15.3 | 35.4 | 0.2647 | 0.1799 | 0.0109 | 0.0013 | 203.6154 | 5.18 | [6 empty] | 1.0297e-07 | 1.69e-08 | [13 empty] | 344544.7 | 1353459.4
2012-03-08 | 近畿地方整備局 | 淀川 | 淀川 | 右岸 | 18 | R18.2k-2P | 裏のり | R18.2k-2P P-4 | 4.15 | 4.45 | 5 |  |  |  |  | 4.5 | 95.5 |  |  |  | 0.5291 | 0.425 | 0.1557 | [9 empty] | 4.8813e-05 | [14 empty] | 344544.7 | 1353459.4
2012-03-08 | 近畿地方整備局 | 淀川 | 淀川 | 右岸 | 18 | R18.2k-2P | 裏のり | R18.2k-2P P-5 | 5.15 | 5.45 | 4 |  |  |  |  | 5.7 | 65.1 | 15.7 | 13.5 | 29.2 | 0.3278 | 0.2341 | 0.0166 | 0.0022 | 149 | 9.6 | [6 empty] | 2.7289e-07 | 4.84e-08 | [13 empty] | 344544.7 | 1353459.4
2012-03-08 | 近畿地方整備局 | 淀川 | 淀川 | 右岸 | 18 | R18.2k-2P | 裏のり | R18.2k-2P P-6 | 6.15 | 6.45 | 3 |  |  |  |  | 1.6 | 73.6 | 15.1 | 9.7 | 24.8 | 0.3005 | 0.2408 | 0.0368 | 0.0054 | 55.6481 | 9.11 | [6 empty] | 1.7261e-06 | 2.916e-07 | [13 empty] | 344544.7 | 1353459.4
2012-03-08 | 近畿地方整備局 | 淀川 | 淀川 | 右岸 | 18 | R18.2k-2P | 裏のり | R18.2k-2P P-7 | 7.15 | 7.25 | 12 |  |  |  |  | 3.5 | 96.5 |  |  |  | 0.4692 | 0.41 | 0.2298 | 0.1231 | 3.8115 | 1.36 | [6 empty] | 0.0001203 | 0.00015154 | [13 empty] | 344544.7 | 1353459.4
2012-03-08 | 近畿地方整備局 | 淀川 | 淀川 | 右岸 | 18 | R18.2k-2P | 裏のり | R18.2k-2P P-9 | 9.15 | 9.45 | 16 |  |  |  |  | 5.3 | 94.7 |  |  |  | 0.5707 | 0.4419 | 0.1633 | [9 empty] | 5.4512e-05 | [14 empty] | 344544.7 | 1353459.4
2012-03-08 | 近畿地方整備局 | 淀川 | 淀川 | 右岸 | 18 | R18.2k-2P | 裏のり | R18.2k-2P P-10 | 10.15 | 10.45 | 31 |  |  |  |  | 10.7 | 89.3 |  |  |  | 0.4583 | 0.3808 | 0.171 | [9 empty] | 6.0653e-05 | [14 empty] | 344544.7 | 1353459.4
2012-03-08 | 近畿地方整備局 | 淀川 | 淀川 | 右岸 | 18 | R18.2k-2P | 裏のり | R18.2k-2P P-11 | 11.15 | 11.45 | 40 |  |  |  |  | 11.3 | 88.7 |  |  |  | 0.4805 | 0.4171 | 0.1711 | [9 empty] | 6.0735e-05 | [14 empty] | 344544.7 | 1353459.4
2012-03-08 | 近畿地方整備局 | 淀川 | 淀川 | 右岸 | 18 | R18.2k-2P | 裏のり | R18.2k-2P P-23 | 23.15 | 23.45 | 15 |  |  |  |  | 11 | 65.3 | 14.4 | 9.3 | 23.7 | 0.4325 | 0.3054 | 0.0457 | 0.0061 | 70.9016 | 6.64 | [6 empty] | 2.8512e-06 | 3.721e-07 | [13 empty] | 344544.7 | 1353459.4
2012-03-08 | 近畿地方整備局 | 淀川 | 淀川 | 右岸 | 18 | R18.2k-2P | 裏のり | R18.2k-2P P-24 | 24.15 | 24.45 | 19 |  |  |  |  | 19 | 58.9 | 13.8 | 8.3 | 22.1 | 0.5529 | 0.3362 | 0.0584 | 0.0082 | 67.4268 | 4.39 | [6 empty] | 5.0324e-06 | 6.724e-07 | [13 empty] | 344544.7 | 1353459.4
2012-03-08 | 近畿地方整備局 | 淀川 | 淀川 | 右岸 | 18 | R18.2k-2P | 裏のり | R18.2k-2P P-25 | 25.15 | 25.45 | 43 |  |  |  |  | 9 | 91 |  |  |  | 0.4718 | 0.3755 | 0.1445 | [9 empty] | 4.106e-05 | [14 empty] | 344544.7 | 1353459.4
2012-03-08 | 近畿地方整備局 | 淀川 | 淀川 | 右岸 | 18 | R18.2k-2P | 裏のり | R18.2k-2P P-26 | 26.15 | 26.45 | 18 |  |  |  |  | 17.6 | 82.4 |  |  |  | 0.294 | 0.2617 | 0.1074 | [9 empty] | 2.0646e-05 | [14 empty] | 344544.7 | 1353459.4
2012-03-08 | 近畿地方整備局 | 淀川 | 淀川 | 右岸 | 18 | R18.2k-2P | 裏のり | R18.2k-2P P-27 | 27.1 | 27.4 | 36 |  |  |  |  | 0 | 73.1 | 19.5 | 7.4 | 26.9 | 0.1988 | 0.1663 | 0.0346 | 0.0088 | 22.5909 | 5.4 | [6 empty] | 1.4964e-06 | 7.744e-07 | [13 empty] | 344544.7 | 1353459.4
2012-03-08 | 近畿地方整備局 | 淀川 | 淀川 | 右岸 | 18 | R18.2k-2P | 裏のり | R18.2k-2P P-28 | 28.15 | 28.42 | 50 |  |  |  |  | 15.5 | 84.5 |  |  |  | 0.5058 | 0.429 | 0.1521 | [9 empty] | 4.6237e-05 | [14 empty] | 344544.7 | 1353459.4
2012-03-08 | 近畿地方整備局 | 淀川 | 淀川 | 右岸 | 18 | R18.2k-2P | 裏のり | R18.2k-2P P-29 | 29.15 | 29.26 | 50 |  |  |  |  | 33.9 | 66.1 |  |  |  | 1.5546 | 1.0667 | 0.1879 | [9 empty] | 7.5455e-05 | [14 empty] | 344544.7 | 1353459.4
2012-03-08 | 近畿地方整備局 | 淀川 | 淀川 | 右岸 | 18 | R18.2k-2P | 裏のり | R18.2k-2P P-30 | 30.15 | 30.33 | 50 |  |  |  |  | 32.5 | 67.5 |  |  |  | 1.0927 | 0.7026 | 0.1217 | [9 empty] | 2.7582e-05 | [14 empty] | 344544.7 | 1353459.4
2012-03-08 | 近畿地方整備局 | 淀川 | 淀川 | 右岸 | 18 | R18.2k-3P | 表のり | R18.2k-3P P-1 | 1.15 | 1.45 | 8 |  |  |  |  | 8.7 | 59.3 | 18.6 | 13.4 | 32 | 0.4525 | 0.3131 | 0.0158 | 0.0026 | 174.0385 | 2.94 | [6 empty] | 2.4338e-07 | 6.76e-08 | [13 empty] | 344543.5 | 1353500.4
2012-03-08 | 近畿地方整備局 | 淀川 | 淀川 | 右岸 | 18 | R18.2k-3P | 表のり | R18.2k-3P P-2 | 2.15 | 2.45 | 6 |  |  |  |  | 10.9 | 89.1 |  |  |  | 0.8932 | 0.6977 | 0.3124 | [9 empty] | 0.00024504 | [14 empty] | 344543.5 | 1353500.4
2012-03-08 | 近畿地方整備局 | 淀川 | 淀川 | 右岸 | 18 | R18.2k-3P | 表のり | R18.2k-3P P-3 | 3.15 | 3.45 | 9 |  |  |  |  | 14.3 | 81 | 4.7 |  |  | 0.8035 | 0.6129 | 0.285 | 0.1861 | 4.3176 | 0.93 | [6 empty] | 0.0001981 | 0.00034633 | [13 empty] | 344543.5 | 1353500.4
2012-03-08 | 近畿地方整備局 | 淀川 | 淀川 | 右岸 | 18 | R18.2k-3P | 表のり | R18.2k-3P P-4 | 4.15 | 4.45 | 8 |  |  |  |  | 15.3 | 78.8 | 5.9 |  |  | 0.7478 | 0.5333 | 0.2522 | 0.1633 | 4.5793 | 0.86 | [6 empty] | 0.00014923 | 0.00026667 | [13 empty] | 344543.5 | 1353500.4
2012-03-08 | 近畿地方整備局 | 淀川 | 淀川 | 右岸 | 18 | R18.2k-3P | 表のり | R18.2k-3P P-6 | 6.15 | 6.45 | 7 |  |  |  |  | 0.4 | 65.3 | 25.4 | 8.9 | 34.3 | 0.1269 | 0.1068 | 0.0341 | 0.008 | 15.8625 | 4.03 | [6 empty] | 1.4467e-06 | 6.4e-07 | [13 empty] | 344543.5 | 1353500.4
2012-03-08 | 近畿地方整備局 | 淀川 | 淀川 | 右岸 | 18 | R18.2k-3P | 表のり | R18.2k-3P P-7 | 7.15 | 7.45 | 28 |  |  |  |  | 4.6 | 88.2 | 7.2 |  |  | 0.782 | 0.6367 | 0.281 | 0.1338 | 5.8445 | 1.48 | [6 empty] | 0.00019171 | 0.00017902 | [13 empty] | 344543.5 | 1353500.4
2012-03-08 | 近畿地方整備局 | 淀川 | 淀川 | 右岸 | 18 | R18.2k-3P | 表のり | R18.2k-3P P-8 | 8.15 | 8.45 | 23 |  |  |  |  | 9.1 | 83 | 7.9 |  |  | 0.7583 | 0.6193 | 0.2908 | 0.1363 | 5.5635 | 1.56 | [6 empty] | 0.00020756 | 0.00018578 | [13 empty] | 344543.5 | 1353500.4
2012-03-08 | 近畿地方整備局 | 淀川 | 淀川 | 右岸 | 18 | R18.2k-3P | 表のり | R18.2k-3P P-9 | 9.15 | 9.45 | 6 |  |  |  |  | 0 | 48.6 | 39.2 | 12.2 | 51.4 | 0.1027 | 0.0708 | 0.0127 | 0.0029 | 35.4138 | 2.45 | [6 empty] | 1.4673e-07 | 8.41e-08 | [13 empty] | 344543.5 | 1353500.4
2012-03-08 | 近畿地方整備局 | 淀川 | 淀川 | 右岸 | 18 | R18.2k-3P | 表のり | R18.2k-3P P-18 | 18.35 | 18.45 | [5 empty] | 0.1 | 42.3 | 36.1 | 21.5 | 57.6 | 0.0822 | 0.0555 | 0.0037 | [9 empty] | 8.4241e-09 | [14 empty] | 344543.5 | 1353500.4
2012-03-08 | 近畿地方整備局 | 淀川 | 淀川 | 右岸 | 18 | R18.2k-3P | 表のり | R18.2k-3P P-21 | 21.15 | 21.45 | 22 |  |  |  |  | 3.5 | 76.6 | 19.9 |  |  | 0.2986 | 0.2328 | 0.0759 | [9 empty] | 9.2368e-06 | [14 empty] | 344543.5 | 1353500.4
2012-03-08 | 近畿地方整備局 | 淀川 | 淀川 | 右岸 | 18 | R18.2k-3P | 表のり | R18.2k-3P P-22 | 22.15 | 22.45 | 23 |  |  |  |  | 2 | 81.8 | 16.2 |  |  | 0.2587 | 0.2125 | 0.1083 | [9 empty] | 2.1049e-05 | [14 empty] | 344543.5 | 1353500.4
2012-03-08 | 近畿地方整備局 | 淀川 | 淀川 | 右岸 | 18 | R18.2k-3P | 表のり | R18.2k-3P P-23 | 23.15 | 23.45 | 25 |  |  |  |  | 0.7 | 79.5 | 19.8 |  |  | 0.2008 | 0.173 | 0.0766 | [9 empty] | 9.4354e-06 | [14 empty] | 344543.5 | 1353500.4
2012-03-08 | 近畿地方整備局 | 淀川 | 淀川 | 右岸 | 18 | R18.2k-3P | 表のり | R18.2k-3P P-24 | 24.15 | 24.45 | 14 |  |  |  |  | 0 | 46.2 | 37.3 | 16.5 | 53.8 | 0.0921 | 0.0655 | 0.0085 | [9 empty] | 5.7871e-08 | [14 empty] | 344543.5 | 1353500.4
2012-03-08 | 近畿地方整備局 | 淀川 | 淀川 | 右岸 | 18 | R18.2k-3P | 表のり | R18.2k-3P P-25 | 25.15 | 25.45 | 23 |  |  |  |  | 0 | 69.2 | 21 | 9.8 | 30.8 | 0.1451 | 0.127 | 0.0312 | 0.0053 | 27.3774 | 6.65 | [6 empty] | 1.1775e-06 | 2.809e-07 | [13 empty] | 344543.5 | 1353500.4
2012-03-08 | 近畿地方整備局 | 淀川 | 淀川 | 右岸 | 18 | R18.2k-3P | 表のり | R18.2k-3P P-26 | 26.15 | 26.45 | 14 |  |  |  |  | 0 | 53.6 | 31.2 | 15.2 | 46.4 | 0.1232 | 0.09 | 0.0109 | 0.0013 | 94.7692 | 5.51 | [6 empty] | 1.0297e-07 | 1.69e-08 | [13 empty] | 344543.5 | 1353500.4
2012-03-08 | 近畿地方整備局 | 淀川 | 淀川 | 右岸 | 18 | R18.2k-3P | 表のり | R18.2k-3P P-27 | 27.15 | 27.45 | 50 |  |  |  |  | 32.9 | 53.3 | 13.8 |  |  | 1.2265 | 0.7512 | 0.1708 | [9 empty] | 6.0489e-05 | [14 empty] | 344543.5 | 1353500.4
2012-03-08 | 近畿地方整備局 | 淀川 | 淀川 | 右岸 | 18 | R18.2k-3P | 表のり | R18.2k-3P P-28 | 28.15 | 28.33 | 50 |  |  |  |  | 62.3 | 27.6 | 10.1 |  |  | 7.232 | 4.9675 | 0.3986 | [9 empty] | 0.00043097 | [14 empty] | 344543.5 | 1353500.4
2012-03-08 | 近畿地方整備局 | 淀川 | 淀川 | 右岸 | 18 | R18.2k-3P | 表のり | R18.2k-3P P-29 | 29.15 | 29.32 | 50 |  |  |  |  | 40 | 46.5 | 13.5 |  |  | 2 | 1.3624 | 0.2229 | [9 empty] | 0.00011209 | [14 empty] | 344543.5 | 1353500.4
2012-03-08 | 近畿地方整備局 | 淀川 | 淀川 | 右岸 | 19 | R18.4k-1P | 天端 | R18.4k-1P P-3 | 3.15 | 3.45 | 4 |  |  |  |  | 3.4 | 72.2 | 15.6 | 8.8 | 24.4 | 0.264 | 0.2145 | 0.0464 | 0.0077 | 34.2857 | 5.96 | [6 empty] | 2.9534e-06 | 5.929e-07 | [13 empty] | 344547.5 | 1353505.1
2012-03-08 | 近畿地方整備局 | 淀川 | 淀川 | 右岸 | 19 | R18.4k-1P | 天端 | R18.4k-1P P-4 | 4.15 | 4.45 | 3 |  |  |  |  | 3.8 | 72.4 | 15.7 | 8.1 | 23.8 | 0.2801 | 0.2241 | 0.0488 | 0.0082 | 34.1585 | 6.01 | [6 empty] | 3.3195e-06 | 6.724e-07 | [13 empty] | 344547.5 | 1353505.1
2012-03-08 | 近畿地方整備局 | 淀川 | 淀川 | 右岸 | 19 | R18.4k-1P | 天端 | R18.4k-1P P-5 | 5.15 | 5.45 | 3 |  |  |  |  | 4.2 | 69 | 18.2 | 8.6 | 26.8 | 0.2409 | 0.1894 | 0.0382 | 0.0071 | 33.9296 | 5.22 | [6 empty] | 1.8821e-06 | 5.041e-07 | [13 empty] | 344547.5 | 1353505.1
2012-03-08 | 近畿地方整備局 | 淀川 | 淀川 | 右岸 | 19 | R18.4k-1P | 天端 | R18.4k-1P P-6 | 6.15 | 6.45 | 5 |  |  |  |  | 2.9 | 65.1 | 20.6 | 11.4 | 32 | 0.1794 | 0.1461 | 0.0212 | 0.0036 | 49.8333 | 6.3 | [6 empty] | 4.8097e-07 | 1.296e-07 | [13 empty] | 344547.5 | 1353505.1
2012-03-08 | 近畿地方整備局 | 淀川 | 淀川 | 右岸 | 19 | R18.4k-1P | 天端 | R18.4k-1P P-7 | 7.15 | 7.45 | 7 |  |  |  |  | 0.3 | 66.8 | 22.4 | 10.5 | 32.9 | 0.1644 | 0.1356 | 0.0224 | 0.0044 | 37.3636 | 5.11 | [6 empty] | 5.4642e-07 | 1.936e-07 | [13 empty] | 344547.5 | 1353505.1
2012-03-08 | 近畿地方整備局 | 淀川 | 淀川 | 右岸 | 19 | R18.4k-1P | 天端 | R18.4k-1P P-8 | 8.15 | 8.45 | 6 |  |  |  |  | 22.1 | 58.5 | 19.4 |  |  | 0.8265 | 0.6324 | 0.0945 | [9 empty] | 1.5349e-05 | [14 empty] | 344547.5 | 1353505.1
2012-03-08 | 近畿地方整備局 | 淀川 | 淀川 | 右岸 | 19 | R18.4k-1P | 天端 | R18.4k-1P P-9 | 9.15 | 9.45 | 10 |  |  |  |  | 1.7 | 57.8 | 28.8 | 11.7 | 40.5 | 0.1393 | 0.1073 | 0.0198 | 0.0033 | 42.2121 | 4.78 | [6 empty] | 4.1056e-07 | 1.089e-07 | [13 empty] | 344547.5 | 1353505.1
2012-03-08 | 近畿地方整備局 | 淀川 | 淀川 | 右岸 | 19 | R18.4k-1P | 天端 | R18.4k-1P P-10 | 10.15 | 10.45 | 15 |  |  |  |  | 7.6 | 78.4 | 14 |  |  | 0.5402 | 0.4289 | 0.1668 | [9 empty] | 5.7257e-05 | [14 empty] | 344547.5 | 1353505.1
2012-03-08 | 近畿地方整備局 | 淀川 | 淀川 | 右岸 | 19 | R18.4k-1P | 天端 | R18.4k-1P P-11 | 11.15 | 11.45 | 13 |  |  |  |  | 11.9 | 72 | 16.1 |  |  | 0.3903 | 0.296 | 0.1265 | [9 empty] | 3.0168e-05 | [14 empty] | 344547.5 | 1353505.1
2012-03-08 | 近畿地方整備局 | 淀川 | 淀川 | 右岸 | 19 | R18.4k-1P | 天端 | R18.4k-1P P-14 | 14.15 | 14.45 | 20 |  |  |  |  | 1.2 | 77.4 | 13 | 8.4 | 21.4 | 0.2627 | 0.2111 | 0.0615 | 0.0081 | 32.4321 | 7.46 | [6 empty] | 5.6731e-06 | 6.561e-07 | [13 empty] | 344547.5 | 1353505.1
2012-03-08 | 近畿地方整備局 | 淀川 | 淀川 | 右岸 | 19 | R18.4k-1P | 天端 | R18.4k-1P P-25 | 25.15 | 25.45 | 10 |  |  |  |  | 0.1 | 48.2 | 33.4 | 18.3 | 51.7 | 0.1032 | 0.0695 | 0.0066 | [9 empty] | 3.2202e-08 | [14 empty] | 344547.5 | 1353505.1
2012-03-08 | 近畿地方整備局 | 淀川 | 淀川 | 右岸 | 19 | R18.4k-1P | 天端 | R18.4k-1P P-26 | 26.15 | 26.45 | 12 |  |  |  |  | 0.3 | 53 | 28.3 | 18.4 | 46.7 | 0.1253 | 0.089 | 0.0067 | [9 empty] | 3.3344e-08 | [14 empty] | 344547.5 | 1353505.1
2012-03-08 | 近畿地方整備局 | 淀川 | 淀川 | 右岸 | 19 | R18.4k-1P | 天端 | R18.4k-1P P-27 | 27.15 | 27.45 | 47 |  |  |  |  | 3.2 | 71.3 | 15.3 | 10.2 | 25.5 | 0.2374 | 0.188 | 0.038 | 0.0047 | 50.5106 | 10.59 | [6 empty] | 1.8593e-06 | 2.209e-07 | [13 empty] | 344547.5 | 1353505.1
2012-03-08 | 近畿地方整備局 | 淀川 | 淀川 | 右岸 | 19 | R18.4k-1P | 天端 | R18.4k-1P P-28 | 28.15 | 28.46 | 50 |  |  |  |  | 19.9 | 54.9 | 13.5 | 11.7 | 25.2 | 0.763 | 0.4871 | 0.0327 | 0.0032 | 238.4375 | 6.26 | [6 empty] | 1.3128e-06 | 1.024e-07 | [13 empty] | 344547.5 | 1353505.1
2012-03-08 | 近畿地方整備局 | 淀川 | 淀川 | 右岸 | 19 | R18.4k-1P | 天端 | R18.4k-1P P-29 | 29.15 | 29.35 | 50 |  |  |  |  | 26.1 | 54.9 | 19 |  |  | 1.064 | 0.6904 | 0.0945 | [9 empty] | 1.5349e-05 | [14 empty] | 344547.5 | 1353505.1
2012-03-08 | 近畿地方整備局 | 淀川 | 淀川 | 右岸 | 19 | R18.4k-2P | 裏のり | R18.4k-2P P-1 | 1.15 | 1.45 | 4 |  |  |  |  | 10.8 | 60.4 | 18.5 | 10.3 | 28.8 | 0.3814 | 0.2637 | 0.0268 | 0.0046 | 82.913 | 4.25 | [6 empty] | 8.2792e-07 | 2.116e-07 | [13 empty] | 344547.9 | 1353504.6
2012-03-08 | 近畿地方整備局 | 淀川 | 淀川 | 右岸 | 19 | R18.4k-2P | 裏のり | R18.4k-2P P-2 | 2.15 | 2.45 | 8 |  |  |  |  | 3.9 | 67.1 | 18 | 11 | 29 | 0.2652 | 0.2036 | 0.0256 | 0.0038 | 69.7895 | 6.84 | [6 empty] | 7.4455e-07 | 1.444e-07 | [13 empty] | 344547.9 | 1353504.6
2012-03-08 | 近畿地方整備局 | 淀川 | 淀川 | 右岸 | 19 | R18.4k-2P | 裏のり | R18.4k-2P P-3 | 3.15 | 3.45 | 5 |  |  |  |  | 14 | 69.4 | 16.6 |  |  | 0.7109 | 0.512 | 0.112 | [9 empty] | 2.2753e-05 | [14 empty] | 344547.9 | 1353504.6
2012-03-08 | 近畿地方整備局 | 淀川 | 淀川 | 右岸 | 19 | R18.4k-2P | 裏のり | R18.4k-2P P-4 | 4.15 | 4.45 | 4 |  |  |  |  | 3.2 | 68.4 | 17.2 | 11.2 | 28.4 | 0.2121 | 0.1668 | 0.0276 | 0.0035 | 60.6 | 9.8 | [6 empty] | 8.8631e-07 | 1.225e-07 | [13 empty] | 344547.9 | 1353504.6
2012-03-08 | 近畿地方整備局 | 淀川 | 淀川 | 右岸 | 19 | R18.4k-2P | 裏のり | R18.4k-2P P-5 | 5.15 | 5.45 | 1 |  |  |  |  | 3 | 55.4 | 25.2 | 16.4 | 41.6 | 0.1892 | 0.1277 | 0.0084 | [9 empty] | 5.6306e-08 | [14 empty] | 344547.9 | 1353504.6
2012-03-08 | 近畿地方整備局 | 淀川 | 淀川 | 右岸 | 19 | R18.4k-2P | 裏のり | R18.4k-2P P-6 | 6.15 | 6.46 | 6 |  |  |  |  | 7.2 | 69.3 | 13.5 | 10 | 23.5 | 0.3556 | 0.2634 | 0.0464 | 0.0049 | 72.5714 | 11.04 | [6 empty] | 2.9534e-06 | 2.401e-07 | [13 empty] | 344547.9 | 1353504.6
2012-03-08 | 近畿地方整備局 | 淀川 | 淀川 | 右岸 | 19 | R18.4k-2P | 裏のり | R18.4k-2P P-7 | 7.15 | 7.45 | 3 |  |  |  |  | 1.8 | 53.3 | 26 | 18.9 | 44.9 | 0.1567 | 0.1075 | 0.0058 | 0.0011 | 142.4545 | 1.86 | [6 empty] | 2.3871e-08 | 1.21e-08 | [13 empty] | 344547.9 | 1353504.6
2012-03-08 | 近畿地方整備局 | 淀川 | 淀川 | 右岸 | 19 | R18.4k-2P | 裏のり | R18.4k-2P P-8 | 8.15 | 8.46 | 6 |  |  |  |  | 2.6 | 47.7 | 27.3 | 22.4 | 49.7 | 0.1338 | 0.077 | 0.0037 | [9 empty] | 8.4241e-09 | [14 empty] | 344547.9 | 1353504.6
2012-03-08 | 近畿地方整備局 | 淀川 | 淀川 | 右岸 | 19 | R18.4k-2P | 裏のり | R18.4k-2P P-11 | 11.15 | 11.45 | 10 |  |  |  |  | 0 | 60.7 | 24.8 | 14.5 | 39.3 | 0.1334 | 0.1088 | 0.0154 | [9 empty] | 2.2934e-07 | [14 empty] | 344547.9 | 1353504.6
2012-03-08 | 近畿地方整備局 | 淀川 | 淀川 | 右岸 | 19 | R18.4k-2P | 裏のり | R18.4k-2P P-12 | 12.15 | 12.45 | 21 |  |  |  |  | 0 | 72.1 | 17.7 | 10.2 | 27.9 | 0.1594 | 0.1382 | 0.0388 | 0.0048 | 33.2083 | 9.62 | [6 empty] | 1.9513e-06 | 2.304e-07 | [13 empty] | 344547.9 | 1353504.6
2012-03-08 | 近畿地方整備局 | 淀川 | 淀川 | 右岸 | 19 | R18.4k-2P | 裏のり | R18.4k-2P P-13 | 13.15 | 13.45 | 29 |  |  |  |  | 0 | 75.4 | 17.4 | 7.2 | 24.6 | 0.1625 | 0.1422 | 0.0521 | 0.0118 | 13.7712 | 5.02 | [6 empty] | 3.8629e-06 | 1.3924e-06 | [13 empty] | 344547.9 | 1353504.6
2012-03-08 | 近畿地方整備局 | 淀川 | 淀川 | 右岸 | 19 | R18.4k-2P | 裏のり | R18.4k-2P P-24 | 24.15 | 24.45 | 29 |  |  |  |  | 5.2 | 64.5 | 19.9 | 10.4 | 30.3 | 0.2919 | 0.2049 | 0.0281 | 0.0045 | 64.8667 | 4.1 | [6 empty] | 9.2396e-07 | 2.025e-07 | [13 empty] | 344547.9 | 1353504.6
2012-03-08 | 近畿地方整備局 | 淀川 | 淀川 | 右岸 | 19 | R18.4k-2P | 裏のり | R18.4k-2P P-25 | 25.15 | 25.45 | 50 |  |  |  |  | 11 | 69.3 | 19.7 |  |  | 0.6457 | 0.4529 | 0.0843 | [9 empty] | 1.178e-05 | [14 empty] | 344547.9 | 1353504.6
2012-03-08 | 近畿地方整備局 | 淀川 | 淀川 | 右岸 | 19 | R18.4k-2P | 裏のり | R18.4k-2P P-26 | 26.15 | 26.35 | 50 |  |  |  |  | 26.5 | 54.2 | 19.3 |  |  | 1.0181 | 0.6368 | 0.0852 | [9 empty] | 1.2073e-05 | [14 empty] | 344547.9 | 1353504.6
2012-03-08 | 近畿地方整備局 | 淀川 | 淀川 | 右岸 | 19 | R18.4k-2P | 裏のり | R18.4k-2P P-27 | 27.15 | 27.3 | 50 |  |  |  |  | 29.9 | 51.4 | 18.7 |  |  | 1.153 | 0.7151 | 0.0995 | [9 empty] | 1.7296e-05 | [14 empty] | 344547.9 | 1353504.6
2012-03-08 | 近畿地方整備局 | 淀川 | 淀川 | 右岸 | 19 | R18.4k-3P | 表のり | R18.4k-3P P-1 | 1.15 | 1.45 | 5 |  |  |  |  | 6.3 | 72.5 | 11.7 | 9.5 | 21.2 | 0.5904 | 0.4676 | 0.0578 | 0.0058 | 101.7931 | 14.93 | [6 empty] | 4.9135e-06 | 3.364e-07 | [13 empty] | 344546.9 | 1353505.7
2012-03-08 | 近畿地方整備局 | 淀川 | 淀川 | 右岸 | 19 | R18.4k-3P | 表のり | R18.4k-3P P-2 | 2.15 | 2.25 | 7 |  |  |  |  | 6.2 | 63.5 | 19.7 | 10.6 | 30.3 | 0.3185 | 0.2029 | 0.0255 | 0.0042 | 75.8333 | 4.01 | [6 empty] | 7.3783e-07 | 1.764e-07 | [13 empty] | 344546.9 | 1353505.7
2012-03-08 | 近畿地方整備局 | 淀川 | 淀川 | 右岸 | 19 | R18.4k-3P | 表のり | R18.4k-3P P-3 | 3.15 | 3.45 | 10 |  |  |  |  | 24.8 | 68.1 | 7.1 |  |  | 1.2384 | 0.9405 | 0.3863 | 0.1702 | 7.2761 | 1.44 | [6 empty] | 0.00040078 | 0.00028968 | [13 empty] | 344546.9 | 1353505.7
2012-03-08 | 近畿地方整備局 | 淀川 | 淀川 | 右岸 | 19 | R18.4k-3P | 表のり | R18.4k-3P P-4 | 4.15 | 4.45 | 7 |  |  |  |  | 2.8 | 84.3 | 12.9 |  |  | 0.3183 | 0.2792 | 0.1518 | [9 empty] | 4.6026e-05 | [14 empty] | 344546.9 | 1353505.7
2012-03-08 | 近畿地方整備局 | 淀川 | 淀川 | 右岸 | 19 | R18.4k-3P | 表のり | R18.4k-3P P-5 | 5.15 | 5.45 | 10 |  |  |  |  | 18.9 | 71.9 | 9.2 |  |  | 0.7847 | 0.5486 | 0.2406 | 0.106 | 7.4028 | 1.23 | [6 empty] | 0.0001338 | 0.00011236 | [13 empty] | 344546.9 | 1353505.7
2012-03-08 | 近畿地方整備局 | 淀川 | 淀川 | 右岸 | 19 | R18.4k-3P | 表のり | R18.4k-3P P-6 | 6.15 | 6.45 | 5 |  |  |  |  | 0.1 | 64 | 23.2 | 12.7 | 35.9 | 0.2182 | 0.1571 | 0.0158 | 0.0029 | 75.2414 | 3.83 | [6 empty] | 2.4338e-07 | 8.41e-08 | [13 empty] | 344546.9 | 1353505.7
2012-03-08 | 近畿地方整備局 | 淀川 | 淀川 | 右岸 | 19 | R18.4k-3P | 表のり | R18.4k-3P P-7 | 7.15 | 7.45 | 9 |  |  |  |  | 0 | 72.6 | 18.6 | 8.8 | 27.4 | 0.2771 | 0.2163 | 0.0356 | 0.0069 | 40.1594 | 4.41 | [6 empty] | 1.5985e-06 | 4.761e-07 | [13 empty] | 344546.9 | 1353505.7
2012-03-08 | 近畿地方整備局 | 淀川 | 淀川 | 右岸 | 19 | R18.4k-3P | 表のり | R18.4k-3P P-8 | 8.15 | 8.45 | 18 |  |  |  |  | 3.1 | 81.8 | 15.1 |  |  | 0.3813 | 0.312 | 0.1252 | [9 empty] | 2.9454e-05 | [14 empty] | 344546.9 | 1353505.7
2012-03-08 | 近畿地方整備局 | 淀川 | 淀川 | 右岸 | 19 | R18.4k-3P | 表のり | R18.4k-3P P-21 | 21.15 | 21.45 | 46 |  |  |  |  | 2.4 | 73.8 | 13.4 | 10.4 | 23.8 | 0.2659 | 0.211 | 0.0409 | 0.0046 | 57.8043 | 12.35 | [6 empty] | 2.2048e-06 | 2.116e-07 | [13 empty] | 344546.9 | 1353505.7
2012-03-08 | 近畿地方整備局 | 淀川 | 淀川 | 右岸 | 19 | R18.4k-3P | 表のり | R18.4k-3P P-22 | 22.15 | 22.4 | 50 |  |  |  |  | 31.6 | 51.1 | 17.3 |  |  | 1.0649 | 0.6781 | 0.1169 | [9 empty] | 2.5126e-05 | [14 empty] | 344546.9 | 1353505.7
2012-03-08 | 近畿地方整備局 | 淀川 | 淀川 | 右岸 | 19 | R18.4k-3P | 表のり | R18.4k-3P P-23 | 23.15 | 23.4 | 50 |  |  |  |  | 41 | 44.7 | 14.3 |  |  | 2.106 | 1.2252 | 0.1962 | [9 empty] | 8.3403e-05 | [14 empty] | 344546.9 | 1353505.7
2012-03-08 | 近畿地方整備局 | 淀川 | 淀川 | 右岸 | 19 | R18.6k-1P | 天端 | R18.6k-1P P-3 | 3.15 | 3.45 | 3 |  |  |  |  | 0 | 11.4 | 56.6 | 32 | 88.6 | 0.0307 | 0.0185 | [25 empty] | 344551.7 | 1353509.1
2012-03-08 | 近畿地方整備局 | 淀川 | 淀川 | 右岸 | 19 | R18.6k-1P | 天端 | R18.6k-1P P-4 | 4.15 | 4.46 | 3 |  |  |  |  | 3.9 | 68.3 | 19.2 | 8.6 | 27.8 | 0.2332 | 0.1834 | 0.0349 | 0.0071 | 32.8451 | 4.96 | [6 empty] | 1.5266e-06 | 5.041e-07 | [13 empty] | 344551.7 | 1353509.1
2012-03-08 | 近畿地方整備局 | 淀川 | 淀川 | 右岸 | 19 | R18.6k-1P | 天端 | R18.6k-1P P-5 | 5.15 | 5.5 | 3 |  |  |  |  | 4 | 51.4 | 28.9 | 15.7 | 44.6 | 0.1712 | 0.1048 | 0.009 | 0.0016 | 107 | 2.28 | [6 empty] | 6.6066e-08 | 2.56e-08 | [13 empty] | 344551.7 | 1353509.1
2012-03-08 | 近畿地方整備局 | 淀川 | 淀川 | 右岸 | 19 | R18.6k-1P | 天端 | R18.6k-1P P-6 | 6.25 | 6.47 | 6 |  |  |  |  | 3.1 | 55.3 | 26.5 | 15.1 | 41.6 | 0.1772 | 0.1213 | 0.0098 | 0.0019 | 93.2632 | 2.73 | [6 empty] | 8.0477e-08 | 3.61e-08 | [13 empty] | 344551.7 | 1353509.1
2012-03-08 | 近畿地方整備局 | 淀川 | 淀川 | 右岸 | 19 | R18.6k-1P | 天端 | R18.6k-1P P-7 | 7.15 | 7.45 | 8 |  |  |  |  | 3.8 | 50.1 | 27 | 19.1 | 46.1 | 0.1941 | 0.1052 | 0.0056 | 0.0011 | 176.4545 | 1.26 | [6 empty] | 2.2007e-08 | 1.21e-08 | [13 empty] | 344551.7 | 1353509.1
2012-03-08 | 近畿地方整備局 | 淀川 | 淀川 | 右岸 | 19 | R18.6k-1P | 天端 | R18.6k-1P P-8 | 8.15 | 8.35 | 4 |  |  |  |  | 20.7 | 72.3 | 7 |  |  | 1.0549 | 0.8019 | 0.3496 | 0.1846 | 5.7145 | 1.19 | [6 empty] | 0.00031802 | 0.00034077 | [13 empty] | 344551.7 | 1353509.1
2012-03-08 | 近畿地方整備局 | 淀川 | 淀川 | 右岸 | 19 | R18.6k-1P | 天端 | R18.6k-1P P-9 | 9.15 | 9.35 | 6 |  |  |  |  | 1.3 | 53.7 | 30 | 15 | 45 | 0.148 | 0.0971 | 0.0103 | 0.0018 | 82.2222 | 2.94 | [6 empty] | 9.0312e-08 | 3.24e-08 | [13 empty] | 344551.7 | 1353509.1
2012-03-08 | 近畿地方整備局 | 淀川 | 淀川 | 右岸 | 19 | R18.6k-1P | 天端 | R18.6k-1P P-10 | 10.15 | 10.47 | 9 |  |  |  |  | 21.6 | 74.2 | 4.2 |  |  | 1.2339 | 0.9806 | 0.4302 | 0.2273 | 5.4285 | 1.27 | [6 empty] | 0.0005143 | 0.00051665 | [13 empty] | 344551.7 | 1353509.1
2012-03-08 | 近畿地方整備局 | 淀川 | 淀川 | 右岸 | 19 | R18.6k-1P | 天端 | R18.6k-1P P-11 | 11.15 | 11.35 | 22 |  |  |  |  | 43 | 39 | 18 |  |  | 4.6252 | 0.7224 | 0.0987 | [9 empty] | 1.6976e-05 | [14 empty] | 344551.7 | 1353509.1
2012-03-08 | 近畿地方整備局 | 淀川 | 淀川 | 右岸 | 19 | R18.6k-1P | 天端 | R18.6k-1P P-14 | 14.15 | 14.45 | 18 |  |  |  |  | 0.2 | 89.4 | 10.4 |  |  | 0.3455 | 0.2974 | 0.161 | [9 empty] | 5.2749e-05 | [14 empty] | 344551.7 | 1353509.1
2012-03-08 | 近畿地方整備局 | 淀川 | 淀川 | 右岸 | 19 | R18.6k-1P | 天端 | R18.6k-1P P-15 | 15.15 | 15.45 | 15 |  |  |  |  | 0.8 | 79.9 | 19.3 |  |  | 0.2153 | 0.1822 | 0.0802 | [9 empty] | 1.0495e-05 | [14 empty] | 344551.7 | 1353509.1
2012-03-08 | 近畿地方整備局 | 淀川 | 淀川 | 右岸 | 19 | R18.6k-1P | 天端 | R18.6k-1P P-27 | 27.15 | 27.45 | 11 |  |  |  |  | 2.4 | 73.8 | 12.4 | 11.4 | 23.8 | 0.2441 | 0.1942 | 0.0409 | 0.0033 | 73.9697 | 16.45 | [6 empty] | 2.2048e-06 | 1.089e-07 | [13 empty] | 344551.7 | 1353509.1
2012-03-08 | 近畿地方整備局 | 淀川 | 淀川 | 右岸 | 19 | R18.6k-1P | 天端 | R18.6k-1P P-28 | 28.15 | 28.45 | 9 |  |  |  |  | 3.1 | 71.7 | 12.2 | 13 | 25.2 | 0.3046 | 0.2346 | 0.0269 | 0.0022 | 138.4545 | 21.42 | [6 empty] | 8.351e-07 | 4.84e-08 | [13 empty] | 344551.7 | 1353509.1
2012-03-08 | 近畿地方整備局 | 淀川 | 淀川 | 右岸 | 19 | R18.6k-1P | 天端 | R18.6k-1P P-30 | 30.15 | 30.44 | 50 |  |  |  |  | 10.2 | 65.8 | 15.7 | 8.3 | 24 | 0.4325 | 0.2971 | 0.0471 | 0.0078 | 55.4487 | 4.18 | [6 empty] | 3.0577e-06 | 6.084e-07 | [13 empty] | 344551.7 | 1353509.1
2012-03-08 | 近畿地方整備局 | 淀川 | 淀川 | 右岸 | 19 | R18.6k-1P | 天端 | R18.6k-1P P-31 | 31.15 | 31.32 | 50 |  |  |  |  | 60.7 | 32.7 | 6.6 |  |  | 7.7554 | 4.5666 | 0.5116 | 0.1781 | 43.5452 | 0.64 | [6 empty] | 0.00076841 | 0.0003172 | [13 empty] | 344551.7 | 1353509.1
2012-03-08 | 近畿地方整備局 | 淀川 | 淀川 | 右岸 | 19 | R18.6k-1P | 天端 | R18.6k-1P P-32 | 32.15 | 32.28 | 50 |  |  |  |  | 56.6 | 36.1 | 7.3 |  |  | 4.8949 | 2.8825 | 0.5224 | 0.1531 | 31.9719 | 1.27 | [6 empty] | 0.00080652 | 0.0002344 | [13 empty] | 344551.7 | 1353509.1
2012-03-08 | 近畿地方整備局 | 淀川 | 淀川 | 右岸 | 19 | R18.6k-2P | 裏のり | R18.6k-2P P-1 | 1.15 | 1.45 | 5 |  |  |  |  | 2.7 | 63.4 | 22.2 | 11.7 | 33.9 | 0.2125 | 0.1589 | 0.0179 | 0.0034 | 62.5 | 4.17 | [6 empty] | 3.2498e-07 | 1.156e-07 | [13 empty] | 344552 | 1353508.4
2012-03-08 | 近畿地方整備局 | 淀川 | 淀川 | 右岸 | 19 | R18.6k-2P | 裏のり | R18.6k-2P P-2 | 2.15 | 2.5 | 3 |  |  |  |  | 6.7 | 70.9 | 13.6 | 8.8 | 22.4 | 0.3187 | 0.2411 | 0.0509 | 0.007 | 45.5286 | [7 empty] | 3.6599e-06 | 4.9e-07 | [13 empty] | 344552 | 1353508.4
2012-03-08 | 近畿地方整備局 | 淀川 | 淀川 | 右岸 | 19 | R18.6k-2P | 裏のり | R18.6k-2P P-3 | 3.15 | 3.45 | 8 |  |  |  |  | 6.6 | 56.3 | 21.4 | 15.7 | 37.1 | 0.2158 | 0.1543 | 0.0098 | 0.0013 | 166 | 4.44 | [6 empty] | 8.0477e-08 | 1.69e-08 | [13 empty] | 344552 | 1353508.4
2012-03-08 | 近畿地方整備局 | 淀川 | 淀川 | 右岸 | 19 | R18.6k-2P | 裏のり | R18.6k-2P P-4 | 4.15 | 4.45 | 4 |  |  |  |  | 3.3 | 70 | 16.3 | 10.4 | 26.7 | 0.3928 | 0.2955 | 0.0303 | 0.0046 | 85.3913 | 6.6 | [6 empty] | 1.1003e-06 | 2.116e-07 | [13 empty] | 344552 | 1353508.4
2012-03-08 | 近畿地方整備局 | 淀川 | 淀川 | 右岸 | 19 | R18.6k-2P | 裏のり | R18.6k-2P P-9 | 9.25 | 9.5 | 3 |  |  |  |  | 0.1 | 79.8 | 13 | 7.1 | 20.1 | 0.1869 | 0.1605 | 0.0743 | 0.0127 | 14.7165 | 5.29 | [6 empty] | 8.7919e-06 | 1.6129e-06 | [13 empty] | 344552 | 1353508.4
2012-03-08 | 近畿地方整備局 | 淀川 | 淀川 | 右岸 | 19 | R18.6k-2P | 裏のり | R18.6k-2P P-10 | 10.15 | 10.45 | 24 |  |  |  |  | 0.2 | 89.9 | 9.9 |  |  | 0.4229 | 0.3725 | 0.2148 | 0.0767 | 5.5137 | 2.44 | [6 empty] | 0.00010288 | 5.8829e-05 | [13 empty] | 344552 | 1353508.4
2012-03-08 | 近畿地方整備局 | 淀川 | 淀川 | 右岸 | 19 | R18.6k-2P | 裏のり | R18.6k-2P P-11 | 11.15 | 11.45 | 24 |  |  |  |  | 3.3 | 89.2 | 7.5 |  |  | 0.3802 | 0.3164 | 0.1689 | 0.1047 | 3.6313 | 1.18 | [6 empty] | 5.8941e-05 | 0.00010962 | [13 empty] | 344552 | 1353508.4
2012-03-08 | 近畿地方整備局 | 淀川 | 淀川 | 右岸 | 19 | R18.6k-2P | 裏のり | R18.6k-2P P-23 | 23.15 | 23.45 | 14 |  |  |  |  | 4.2 | 74.5 | 12.7 | 8.6 | 21.3 | 0.3399 | 0.2566 | 0.0613 | 0.0076 | 44.7237 | 8.46 | [6 empty] | 5.6305e-06 | 5.776e-07 | [13 empty] | 344552 | 1353508.4
2012-03-08 | 近畿地方整備局 | 淀川 | 淀川 | 右岸 | 19 | R18.6k-2P | 裏のり | R18.6k-2P P-24 | 24.15 | 24.45 | 37 |  |  |  |  | 10.2 | 74.4 | 15.4 |  |  | 0.5504 | 0.3997 | 0.1358 | [9 empty] | 3.5557e-05 | [14 empty] | 344552 | 1353508.4
2012-03-08 | 近畿地方整備局 | 淀川 | 淀川 | 右岸 | 19 | R18.6k-2P | 裏のり | R18.6k-2P P-26 | 26.15 | 26.39 | 50 |  |  |  |  | 5.4 | 66.8 | 18.2 | 9.6 | 27.8 | 0.3467 | 0.2438 | 0.0324 | 0.0055 | 63.0364 | 4.27 | [6 empty] | 1.2851e-06 | 3.025e-07 | [13 empty] | 344552 | 1353508.4
2012-03-08 | 近畿地方整備局 | 淀川 | 淀川 | 右岸 | 19 | R18.6k-2P | 裏のり | R18.6k-2P P-27 | 27.15 | 27.34 | 50 |  |  |  |  | 44.9 | 45.7 | 9.4 |  |  | 2.9577 | 1.2339 | 0.3207 | 0.0881 | 33.5721 | 1.03 | [6 empty] | 0.00026039 | 7.7616e-05 | [13 empty] | 344552 | 1353508.4
2012-03-08 | 近畿地方整備局 | 淀川 | 淀川 | 右岸 | 19 | R18.6k-2P | 裏のり | R18.6k-2P P-28 | 28.15 | 38.3 | 50 |  |  |  |  | 63.1 | 30 | 6.9 |  |  | 7.5818 | 4.6513 | 0.5796 | 0.1723 | 44.0035 | 1.08 | [6 empty] | 0.001026 | 0.00029687 | [13 empty] | 344552 | 1353508.4
2012-03-08 | 近畿地方整備局 | 淀川 | 淀川 | 右岸 | 19 | R18.6k-3P | 表のり | R18.6k-3P P-1 | 1.15 | 1.5 | 4 |  |  |  |  | 2.7 | 51.6 | 29.3 | 16.4 | 45.7 | 0.1487 | 0.0985 | 0.008 | 0.0014 | 106.2143 | 2.43 | [6 empty] | 5.0287e-08 | 1.96e-08 | [13 empty] | 344551.2 | 1353509.9
2012-03-08 | 近畿地方整備局 | 淀川 | 淀川 | 右岸 | 19 | R18.6k-3P | 表のり | R18.6k-3P P-2 | 2.25 | 2.45 | 9 |  |  |  |  | 32.4 | 56.5 | 11.1 |  |  | 1.4679 | 0.9596 | 0.2519 | [9 empty] | 0.00014881 | [14 empty] | 344551.2 | 1353509.9
2012-03-08 | 近畿地方整備局 | 淀川 | 淀川 | 右岸 | 19 | R18.6k-3P | 表のり | R18.6k-3P P-3 | 3.15 | 3.45 | 8 |  |  |  |  | 9 | 82.3 | 8.7 |  |  | 0.8468 | 0.6989 | 0.3207 | 0.1088 | 7.7831 | 2.33 | [6 empty] | 0.00026039 | 0.00011837 | [13 empty] | 344551.2 | 1353509.9
2012-03-08 | 近畿地方整備局 | 淀川 | 淀川 | 右岸 | 19 | R18.6k-3P | 表のり | R18.6k-3P P-4 | 4.15 | 4.47 | 4 |  |  |  |  | 15.4 | 78.3 | 6.3 |  |  | 0.9655 | 0.7549 | 0.354 | 0.2006 | 4.8131 | 1.11 | [6 empty] | 0.00032737 | 0.0004024 | [13 empty] | 344551.2 | 1353509.9
2012-03-08 | 近畿地方整備局 | 淀川 | 淀川 | 右岸 | 19 | R18.6k-3P | 表のり | R18.6k-3P P-5 | 5.15 | 5.47 | 7 |  |  |  |  | 27.9 | 69.5 | 2.6 |  |  | 1.2031 | 0.8609 | 0.3973 | 0.3004 | 4.005 | 0.7 | [6 empty] | 0.00042772 | 0.0009024 | [13 empty] | 344551.2 | 1353509.9
2012-03-08 | 近畿地方整備局 | 淀川 | 淀川 | 右岸 | 19 | R18.6k-3P | 表のり | R18.6k-3P P-6 | 6.15 | 6.45 | 3 |  |  |  |  | 0 | 83.6 | 16.4 |  |  | 0.2453 | 0.2081 | 0.1036 | [9 empty] | 1.8993e-05 | [14 empty] | 344551.2 | 1353509.9
2012-03-08 | 近畿地方整備局 | 淀川 | 淀川 | 右岸 | 19 | R18.6k-3P | 表のり | R18.6k-3P P-7 | 7.15 | 7.45 | 22 |  |  |  |  | 0.1 | 86.7 | 13.2 |  |  | 0.29 | 0.2492 | 0.1224 | [9 empty] | 2.795e-05 | [14 empty] | 344551.2 | 1353509.9
2012-03-08 | 近畿地方整備局 | 淀川 | 淀川 | 右岸 | 19 | R18.6k-3P | 表のり | R18.6k-3P P-8 | 8.15 | 8.45 | 26 |  |  |  |  | 1.1 | 91.3 | 7.6 |  |  | 0.3726 | 0.3224 | 0.1908 | 0.1211 | 3.0768 | 1.25 | [6 empty] | 7.8181e-05 | 0.00014665 | [13 empty] | 344551.2 | 1353509.9
2012-03-08 | 近畿地方整備局 | 淀川 | 淀川 | 右岸 | 19 | R18.6k-3P | 表のり | R18.6k-3P P-20 | 20.35 | 20.45 | 9 |  |  |  |  | 0 | 58.3 | 26.8 | 14.9 | 41.7 | 0.1261 | 0.1009 | 0.0108 | 0.0018 | 70.0556 | 4.91 | [6 empty] | 1.008e-07 | 3.24e-08 | [13 empty] | 344551.2 | 1353509.9
2012-03-08 | 近畿地方整備局 | 淀川 | 淀川 | 右岸 | 19 | R18.6k-3P | 表のり | R18.6k-3P P-21 | 21.15 | 21.45 | 11 |  |  |  |  | 0.1 | 58 | 25.6 | 16.3 | 41.9 | 0.1238 | 0.1002 | 0.0092 | [9 empty] | 6.9518e-08 | [14 empty] | 344551.2 | 1353509.9
2012-03-08 | 近畿地方整備局 | 淀川 | 淀川 | 右岸 | 19 | R18.6k-3P | 表のり | R18.6k-3P P-23 | 23.15 | 23.45 | 40 |  |  |  |  | 42.7 | 46.6 | 10.7 |  |  | 2.3865 | 1.2805 | 0.308 | [9 empty] | 0.00023712 | [14 empty] | 344551.2 | 1353509.9
2012-03-08 | 近畿地方整備局 | 淀川 | 淀川 | 右岸 | 19 | R18.6k-3P | 表のり | R18.6k-3P P-24 | 24.15 | 24.35 | 50 |  |  |  |  | 65.1 | 27.4 | 7.5 |  |  | 7.511 | 4.943 | 0.6079 | 0.1619 | 46.3928 | 1.55 | [6 empty] | 0.0011459 | 0.00026212 | [13 empty] | 344551.2 | 1353509.9
2012-03-08 | 近畿地方整備局 | 淀川 | 淀川 | 右岸 | 19 | R18.6k-3P | 表のり | R18.6k-3P P-25 | 25.15 | 25.44 | 50 |  |  |  |  | 57.5 | 34 | 8.5 |  |  | 5.774 | 3.4428 | 0.419 | 0.1184 | 48.7669 | 0.8 | [6 empty] | 0.0004838 | 0.00014019 | [13 empty] | 344551.2 | 1353509.9
2012-03-08 | 近畿地方整備局 | 淀川 | 淀川 | 右岸 | 19 | R18.8k-1P | 天端 | R18.8k-1P P-3 | 3.15 | 3.45 | 2 |  |  |  |  | 4.1 | 72.6 | 14.1 | 9.2 | 23.3 | 0.3021 | 0.2489 | 0.0453 | 0.0064 | 47.2031 | 8.7 | [6 empty] | 2.7937e-06 | 4.096e-07 | [13 empty] | 344556.9 | 1353513
2012-03-08 | 近畿地方整備局 | 淀川 | 淀川 | 右岸 | 19 | R18.8k-1P | 天端 | R18.8k-1P P-4 | 4.15 | 4.45 | 4 |  |  |  |  | 5.2 | 72.2 | 14.6 | 8 | 22.6 | 0.2908 | 0.2303 | 0.0544 | 0.0083 | 35.0361 | 6.44 | [6 empty] | 4.2696e-06 | 6.889e-07 | [13 empty] | 344556.9 | 1353513
2012-03-08 | 近畿地方整備局 | 淀川 | 淀川 | 右岸 | 19 | R18.8k-1P | 天端 | R18.8k-1P P-5 | 5.15 | 5.45 | 2 |  |  |  |  | 1.4 | 51.8 | 30.7 | 16.1 | 46.8 | 0.135 | 0.0895 | 0.0087 | 0.0015 | 90 | 3.04 | [6 empty] | 6.1075e-08 | 2.25e-08 | [13 empty] | 344556.9 | 1353513
2012-03-08 | 近畿地方整備局 | 淀川 | 淀川 | 右岸 | 19 | R18.8k-1P | 天端 | R18.8k-1P P-6 | 6.15 | 6.45 | 8 |  |  |  |  | 8.5 | 60.8 | 23.1 | 7.6 | 30.7 | 0.2948 | 0.1904 | 0.0352 | 0.0092 | 32.0435 | 1.92 | [6 empty] | 1.5572e-06 | 8.464e-07 | [13 empty] | 344556.9 | 1353513
2012-03-08 | 近畿地方整備局 | 淀川 | 淀川 | 右岸 | 19 | R18.8k-1P | 天端 | R18.8k-1P P-7 | 7.15 | 7.45 | 6 |  |  |  |  | 18.9 | 75.8 | 5.3 |  |  | 1.0091 | 0.7668 | 0.3424 | 0.2161 | 4.6696 | 0.97 | [6 empty] | 0.00030305 | 0.00046699 | [13 empty] | 344556.9 | 1353513
2012-03-08 | 近畿地方整備局 | 淀川 | 淀川 | 右岸 | 19 | R18.8k-1P | 天端 | R18.8k-1P P-8 | 8.15 | 8.45 | 5 |  |  |  |  | 15.3 | 71.1 | 13.6 |  |  | 0.8091 | 0.608 | 0.211 | [9 empty] | 9.871e-05 | [14 empty] | 344556.9 | 1353513
2012-03-08 | 近畿地方整備局 | 淀川 | 淀川 | 右岸 | 19 | R18.8k-1P | 天端 | R18.8k-1P P-9 | 9.15 | 9.45 | 4 |  |  |  |  | 23.8 | 57.8 | 18.4 |  |  | 1.0312 | 0.688 | 0.0959 | [9 empty] | 1.5881e-05 | [14 empty] | 344556.9 | 1353513
2012-03-08 | 近畿地方整備局 | 淀川 | 淀川 | 右岸 | 19 | R18.8k-1P | 天端 | R18.8k-1P P-10 | 10.15 | 10.45 | 8 |  |  |  |  | 25 | 67.2 | 7.8 |  |  | 1.2872 | 0.9548 | 0.356 | 0.1567 | 8.2144 | 1.28 | [6 empty] | 0.00033167 | 0.00024555 | [13 empty] | 344556.9 | 1353513
2012-03-08 | 近畿地方整備局 | 淀川 | 淀川 | 右岸 | 19 | R18.8k-1P | 天端 | R18.8k-1P P-11 | 11.15 | 11.45 | 5 |  |  |  |  | 24.7 | 67.5 | 7.8 |  |  | 1.2524 | 0.9141 | 0.3324 | 0.1515 | 8.2667 | 1.22 | [6 empty] | 0.00028294 | 0.00022952 | [13 empty] | 344556.9 | 1353513
2012-03-08 | 近畿地方整備局 | 淀川 | 淀川 | 右岸 | 19 | R18.8k-1P | 天端 | R18.8k-1P P-12 | 12.15 | 12.45 | 25 |  |  |  |  | 39.2 | 29.2 | 15.6 | 16 | 31.6 | 1.5714 | 0.2677 | 0.0138 | [9 empty] | 1.7787e-07 | [14 empty] | 344556.9 | 1353513
2012-03-08 | 近畿地方整備局 | 淀川 | 淀川 | 右岸 | 19 | R18.8k-1P | 天端 | R18.8k-1P P-14 | 14.35 | 14.45 | 7 |  |  |  |  | 0.6 | 64.6 | 23.3 | 11.5 | 34.8 | 0.191 | 0.145 | 0.0186 | 0.0038 | 50.2632 | 3.84 | [6 empty] | 3.5519e-07 | 1.444e-07 | [13 empty] | 344556.9 | 1353513
2012-03-08 | 近畿地方整備局 | 淀川 | 淀川 | 右岸 | 19 | R18.8k-1P | 天端 | R18.8k-1P P-15 | 15.15 | 15.45 | 16 |  |  |  |  | 0.4 | 92.9 | 6.7 |  |  | 0.3021 | 0.259 | 0.1548 | 0.1109 | 2.7241 | 1.06 | [6 empty] | 4.8161e-05 | 0.00012299 | [13 empty] | 344556.9 | 1353513
2012-03-08 | 近畿地方整備局 | 淀川 | 淀川 | 右岸 | 19 | R18.8k-1P | 天端 | R18.8k-1P P-16 | 16.15 | 16.45 | 5 |  |  |  |  | 0.1 | 58.8 | 29.1 | 12 | 41.1 | 0.1179 | 0.0954 | 0.0203 | 0.0026 | 45.3462 | 8.65 | [6 empty] | 4.3498e-07 | 6.76e-08 | [13 empty] | 344556.9 | 1353513
2012-03-08 | 近畿地方整備局 | 淀川 | 淀川 | 右岸 | 19 | R18.8k-1P | 天端 | R18.8k-1P P-31 | 31.15 | 31.45 | 13 |  |  |  |  | 0.8 | 21.7 | 53.4 | 24.1 | 77.5 | 0.0383 | 0.0243 | 0.0032 | [9 empty] | 6.0177e-09 | [14 empty] | 344556.9 | 1353513
2012-03-08 | 近畿地方整備局 | 淀川 | 淀川 | 右岸 | 19 | R18.8k-1P | 天端 | R18.8k-1P P-32 | 32.15 | 32.25 | 50 |  |  |  |  | 57.2 | 25.6 | 17.2 |  |  | 5.8987 | 3.2335 | 0.1615 | [9 empty] | 5.313e-05 | [14 empty] | 344556.9 | 1353513
2012-03-08 | 近畿地方整備局 | 淀川 | 淀川 | 右岸 | 19 | R18.8k-1P | 天端 | R18.8k-1P P-33 | 33.15 | 33.4 | 50 |  |  |  |  | 64.3 | 28.8 | 6.9 |  |  | 7.3311 | 4.6088 | 0.6558 | 0.1939 | 37.8087 | 1.3 | [6 empty] | 0.001366 | 0.00037597 | [13 empty] | 344556.9 | 1353513
2012-03-08 | 近畿地方整備局 | 淀川 | 淀川 | 右岸 | 19 | R18.8k-2P | 裏のり | R18.8k-2P P-1 | 1.15 | 1.45 | 5 |  |  |  |  | 3.2 | 71.8 | 15.8 | 9.2 | 25 | 0.3284 | 0.2514 | 0.0388 | 0.0063 | 52.127 | 6.8 | [6 empty] | 1.9513e-06 | 3.969e-07 | [13 empty] | 344557.1 | 1353512.3
2012-03-08 | 近畿地方整備局 | 淀川 | 淀川 | 右岸 | 19 | R18.8k-2P | 裏のり | R18.8k-2P P-2 | 2.15 | 2.51 | 2 |  |  |  |  | 4.3 | 81.8 | 13.9 |  |  | 0.4374 | 0.3594 | 0.1545 | [9 empty] | 4.7945e-05 | [14 empty] | 344557.1 | 1353512.3
2012-03-08 | 近畿地方整備局 | 淀川 | 淀川 | 右岸 | 19 | R18.8k-2P | 裏のり | R18.8k-2P P-3 | 3.15 | 3.47 | 2 |  |  |  |  | 4.6 | 74.6 | 12.6 | 8.2 | 20.8 | 0.4408 | 0.3482 | 0.0658 | 0.0082 | 53.7561 | 9.88 | [6 empty] | 6.6348e-06 | 6.724e-07 | [13 empty] | 344557.1 | 1353512.3
2012-03-08 | 近畿地方整備局 | 淀川 | 淀川 | 右岸 | 19 | R18.8k-2P | 裏のり | R18.8k-2P P-4 | 4.15 | 4.51 | 3 |  |  |  |  | 1.7 | 57.2 | 22.7 | 18.4 | 41.1 | 0.1658 | 0.1219 | 0.0066 | [9 empty] | 3.2202e-08 | [14 empty] | 344557.1 | 1353512.3
2012-03-08 | 近畿地方整備局 | 淀川 | 淀川 | 右岸 | 19 | R18.8k-2P | 裏のり | R18.8k-2P P-5 | 5.15 | 5.46 | 2 |  |  |  |  | 0.9 | 40.3 | 37.6 | 21.2 | 58.8 | 0.0807 | 0.0454 | 0.0044 | 0.001 | 80.7 | 1.64 | [6 empty] | 1.2586e-08 | 1e-08 | [13 empty] | 344557.1 | 1353512.3
2012-03-08 | 近畿地方整備局 | 淀川 | 淀川 | 右岸 | 19 | R18.8k-2P | 裏のり | R18.8k-2P P-6 | 6.15 | 6.47 | 0 |  |  |  |  | 1 | 48.3 | 31.5 | 19.2 | 50.7 | 0.1178 | 0.072 | 0.0056 | [9 empty] | 2.2007e-08 | [14 empty] | 344557.1 | 1353512.3
2012-03-08 | 近畿地方整備局 | 淀川 | 淀川 | 右岸 | 19 | R18.8k-2P | 裏のり | R18.8k-2P P-10 | 10.15 | 10.45 | 13 |  |  |  |  | 0.1 | 85.7 | 14.2 |  |  | 0.3724 | 0.3226 | 0.1584 | [9 empty] | 5.0796e-05 | [14 empty] | 344557.1 | 1353512.3
2012-03-08 | 近畿地方整備局 | 淀川 | 淀川 | 右岸 | 19 | R18.8k-2P | 裏のり | R18.8k-2P P-11 | 11.15 | 11.45 | 20 |  |  |  |  | 0.4 | 89.5 | 10.1 |  |  | 0.3396 | 0.3006 | 0.1786 | [9 empty] | 6.7083e-05 | [14 empty] | 344557.1 | 1353512.3
2012-03-08 | 近畿地方整備局 | 淀川 | 淀川 | 右岸 | 19 | R18.8k-2P | 裏のり | R18.8k-2P P-12 | 12.15 | 12.45 | 5 |  |  |  |  | 0 | 59.7 | 29 | 11.3 | 40.3 | 0.12 | 0.0979 | 0.0265 | 0.0034 | 35.2941 | 6.91 | [6 empty] | 8.066e-07 | 1.156e-07 | [13 empty] | 344557.1 | 1353512.3
2012-03-08 | 近畿地方整備局 | 淀川 | 淀川 | 右岸 | 19 | R18.8k-2P | 裏のり | R18.8k-2P P-13 | 13.15 | 13.5 | 3 |  |  |  |  | 0 | 28.4 | 50 | 21.6 | 71.6 | 0.0533 | 0.0388 | 0.0039 | [9 empty] | 9.5169e-09 | [14 empty] | 344557.1 | 1353512.3
2012-03-08 | 近畿地方整備局 | 淀川 | 淀川 | 右岸 | 19 | R18.8k-2P | 裏のり | R18.8k-2P P-24 | 24.15 | 24.45 | 18 |  |  |  |  | 0.1 | 70.2 | 21.3 | 8.4 | 29.7 | 0.1613 | 0.1306 | 0.0466 | 0.0096 | 16.8021 | 3.71 | [6 empty] | 2.983e-06 | 9.216e-07 | [13 empty] | 344557.1 | 1353512.3
2012-03-08 | 近畿地方整備局 | 淀川 | 淀川 | 右岸 | 19 | R18.8k-2P | 裏のり | R18.8k-2P P-28 | 28.15 | 28.34 | 50 |  |  |  |  | 56.7 | 31.8 | 11.5 |  |  | 5.285 | 3.0415 | 0.3723 | [9 empty] | 0.00036792 | [14 empty] | 344557.1 | 1353512.3
2012-03-08 | 近畿地方整備局 | 淀川 | 淀川 | 右岸 | 19 | R18.8k-2P | 裏のり | R18.8k-2P P-29 | 29.15 | 29.4 | 50 |  |  |  |  | 59.5 | 30.3 | 10.2 |  |  | 5.6606 | 3.7208 | 0.4383 | [9 empty] | 0.00053701 | [14 empty] | 344557.1 | 1353512.3
2012-03-08 | 近畿地方整備局 | 淀川 | 淀川 | 右岸 | 19 | R18.8k-2P | 裏のり | R18.8k-2P P-30 | 30.15 | 30.39 | 50 |  |  |  |  | 58.7 | 32.6 | 8.7 |  |  | 5.3651 | 3.1286 | 0.3902 | 0.098 | 54.7459 | 1.62 | [6 empty] | 0.00041022 | 9.604e-05 | [13 empty] | 344557.1 | 1353512.3
2012-03-08 | 近畿地方整備局 | 淀川 | 淀川 | 右岸 | 19 | R18.8k-3P | 表のり | R18.8k-3P P-1 | 1.15 | 1.45 | 7 |  |  |  |  | 11.8 | 71.6 | 16.6 |  |  | 0.5741 | 0.4227 | 0.1151 | [9 empty] | 2.4239e-05 | [14 empty] | 344556.4 | 1353513.8
2012-03-08 | 近畿地方整備局 | 淀川 | 淀川 | 右岸 | 19 | R18.8k-3P | 表のり | R18.8k-3P P-2 | 2.15 | 2.45 | 5 |  |  |  |  | 9.3 | 65.5 | 14.7 | 10.5 | 25.2 | 0.4703 | 0.3452 | 0.0322 | 0.0043 | 109.3721 | 8.84 | [6 empty] | 1.2668e-06 | 1.849e-07 | [13 empty] | 344556.4 | 1353513.8
2012-03-08 | 近畿地方整備局 | 淀川 | 淀川 | 右岸 | 19 | R18.8k-3P | 表のり | R18.8k-3P P-3 | 3.15 | 3.45 | 5 |  |  |  |  | 19.3 | 50.7 | 17 | 13 | 30 | 0.8369 | 0.5329 | 0.0167 | 0.0028 | 298.8929 | 2.4 | [6 empty] | 2.7672e-07 | 7.84e-08 | [13 empty] | 344556.4 | 1353513.8
2012-03-08 | 近畿地方整備局 | 淀川 | 淀川 | 右岸 | 19 | R18.8k-3P | 表のり | R18.8k-3P P-4 | 4.15 | 4.45 | 6 |  |  |  |  | 38.6 | 55 | 6.4 |  |  | 1.931 | 1.467 | 0.4743 | 0.2026 | 9.5311 | 1.4 | [6 empty] | 0.00064479 | 0.00041047 | [13 empty] | 344556.4 | 1353513.8
2012-03-08 | 近畿地方整備局 | 淀川 | 淀川 | 右岸 | 19 | R18.8k-3P | 表のり | R18.8k-3P P-5 | 5.15 | 5.45 | 6 |  |  |  |  | 14.3 | 81.1 | 4.6 |  |  | 0.9171 | 0.73 | 0.3731 | 0.253 | 3.6249 | 0.96 | [6 empty] | 0.00036976 | 0.00064009 | [13 empty] | 344556.4 | 1353513.8
2012-03-08 | 近畿地方整備局 | 淀川 | 淀川 | 右岸 | 19 | R18.8k-3P | 表のり | R18.8k-3P P-7 | 7.15 | 7.46 | 2 |  |  |  |  | 0.1 | 56.8 | 29.9 | 13.2 | 43.1 | 0.1273 | 0.0964 | 0.0148 | 0.0026 | 48.9615 | 4.11 | [6 empty] | 2.0917e-07 | 6.76e-08 | [13 empty] | 344556.4 | 1353513.8
2012-03-08 | 近畿地方整備局 | 淀川 | 淀川 | 右岸 | 19 | R18.8k-3P | 表のり | R18.8k-3P P-8 | 8.35 | 8.45 | [5 empty] | 0.4 | 82.1 | 17.5 |  |  | 0.2428 | 0.2035 | 0.0936 | [9 empty] | 1.5012e-05 | [14 empty] | 344556.4 | 1353513.8
2012-03-08 | 近畿地方整備局 | 淀川 | 淀川 | 右岸 | 19 | R18.8k-3P | 表のり | R18.8k-3P P-9 | 9.25 | 9.45 | 12 |  |  |  |  | 1.8 | 92.4 | 5.8 |  |  | 0.5536 | 0.4628 | 0.2601 | 0.1753 | 3.158 | 1.08 | [6 empty] | 0.00016028 | 0.0003073 | [13 empty] | 344556.4 | 1353513.8
2012-03-08 | 近畿地方整備局 | 淀川 | 淀川 | 右岸 | 19 | R18.8k-3P | 表のり | R18.8k-3P P-21 | 21.15 | 21.45 | 15 |  |  |  |  | 1.4 | 76.9 | 13.4 | 8.3 | 21.7 | 0.2864 | 0.2148 | 0.0603 | 0.0087 | 32.9195 | 6.24 | [6 empty] | 5.4199e-06 | 7.569e-07 | [13 empty] | 344556.4 | 1353513.8
2012-03-08 | 近畿地方整備局 | 淀川 | 淀川 | 右岸 | 19 | R18.8k-3P | 表のり | R18.8k-3P P-22 | 22.15 | 22.45 | 18 |  |  |  |  | 1.6 | 64.1 | 23.3 | 11 | 34.3 | 0.2321 | 0.1628 | 0.0216 | 0.004 | 58.025 | 3.32 | [6 empty] | 5.0226e-07 | 1.6e-07 | [13 empty] | 344556.4 | 1353513.8
2012-03-08 | 近畿地方整備局 | 淀川 | 淀川 | 右岸 | 19 | R18.8k-3P | 表のり | R18.8k-3P P-25 | 25.15 | 25.45 | 39 |  |  |  |  | 2 | 80.2 | 17.8 |  |  | 0.3122 | 0.2537 | 0.0996 | [9 empty] | 1.7337e-05 | [14 empty] | 344556.4 | 1353513.8
2012-03-08 | 近畿地方整備局 | 淀川 | 淀川 | 右岸 | 19 | R18.8k-3P | 表のり | R18.8k-3P P-26 | 26.15 | 26.45 | 50 |  |  |  |  | 62.5 | 28 | 9.5 |  |  | 7.4611 | 4.4742 | 0.6534 | 0.1124 | 66.3799 | 2.02 | [6 empty] | 0.0013545 | 0.00012634 | [13 empty] | 344556.4 | 1353513.8
2012-03-08 | 近畿地方整備局 | 淀川 | 淀川 | 右岸 | 19 | R18.8k-3P | 表のり | R18.8k-3P P-27 | 27.15 | 27.38 | 50 |  |  |  |  | 58.2 | 32.3 | 9.5 |  |  | 5.4366 | 3.1774 | 0.5787 | 0.1121 | 48.4978 | 2.02 | [6 empty] | 0.0010224 | 0.00012566 | [13 empty] | 344556.4 | 1353513.8
2012-03-08 | 近畿地方整備局 | 淀川 | 淀川 | 右岸 | 19 | R18.8k-3P | 表のり | R18.8k-3P P-28 | 28.15 | 28.45 | 50 |  |  |  |  | 33.8 | 57 | 9.2 |  |  | 1.0917 | 0.7656 | 0.362 | 0.1176 | 9.2832 | 1.82 | [6 empty] | 0.00034477 | 0.0001383 | [13 empty] | 344556.4 | 1353513.8
2012-03-08 | 近畿地方整備局 | 淀川 | 淀川 | 右岸 | 19 | R19.0k-2P | 裏のり | R19.0k-2P P-1 | 1.15 | 1.45 | 3 |  |  |  |  | 4.9 | 44.4 | 28.4 | 22.3 | 50.7 | 0.1441 | 0.0714 | 0.0035 | [9 empty] | 7.4064e-09 | [14 empty] | 344603.3 | 1353516.7
2012-03-08 | 近畿地方整備局 | 淀川 | 淀川 | 右岸 | 19 | R19.0k-2P | 裏のり | R19.0k-2P P-2 | 2.15 | 2.45 | 12 |  |  |  |  | 18.7 | 55.9 | 18.3 | 7.1 | 25.4 | 0.7834 | 0.4387 | 0.0394 | 0.0093 | 84.2366 | 1.87 | [6 empty] | 2.0219e-06 | 8.649e-07 | [13 empty] | 344603.3 | 1353516.7
2012-03-08 | 近畿地方整備局 | 淀川 | 淀川 | 右岸 | 19 | R19.0k-2P | 裏のり | R19.0k-2P P-3 | 3.15 | 3.45 | 9 |  |  |  |  | 33.6 | 56.2 | 10.2 |  |  | 1.2095 | 0.7086 | 0.2083 | [9 empty] | 9.5808e-05 | [14 empty] | 344603.3 | 1353516.7
2012-03-08 | 近畿地方整備局 | 淀川 | 淀川 | 右岸 | 19 | R19.0k-2P | 裏のり | R19.0k-2P P-4 | 4.15 | 4.45 | 2 |  |  |  |  | 33.6 | 38.6 | 16.5 | 11.3 | 27.8 | 0.8026 | 0.3838 | 0.0239 | 0.0036 | 222.9444 | 3.3 | [6 empty] | 6.3496e-07 | 1.296e-07 | [13 empty] | 344603.3 | 1353516.7
2012-03-08 | 近畿地方整備局 | 淀川 | 淀川 | 右岸 | 19 | R19.0k-2P | 裏のり | R19.0k-2P P-5 | 5.15 | 5.48 | 6 |  |  |  |  | 3.8 | 46.6 | 33.1 | 16.5 | 49.6 | 0.1146 | 0.0766 | 0.0081 | 0.0013 | 88.1538 | 2.99 | [6 empty] | 5.1756e-08 | 1.69e-08 | [13 empty] | 344603.3 | 1353516.7
2012-03-08 | 近畿地方整備局 | 淀川 | 淀川 | 右岸 | 19 | R19.0k-2P | 裏のり | R19.0k-2P P-6 | 6.15 | 6.45 | 3 |  |  |  |  | 3.9 | 43.9 | 26.5 | 25.7 | 52.2 | 0.149 | 0.0598 | 0.0023 | [9 empty] | 2.7998e-09 | [14 empty] | 344603.3 | 1353516.7
2012-03-08 | 近畿地方整備局 | 淀川 | 淀川 | 右岸 | 19 | R19.0k-2P | 裏のり | R19.0k-2P P-7 | 7.15 | 7.45 | 4 |  |  |  |  | 3.1 | 43.3 | 30.5 | 23.1 | 53.6 | 0.1151 | 0.0576 | 0.0035 | [9 empty] | 7.4064e-09 | [14 empty] | 344603.3 | 1353516.7
2012-03-08 | 近畿地方整備局 | 淀川 | 淀川 | 右岸 | 19 | R19.0k-2P | 裏のり | R19.0k-2P P-9 | 9.15 | 9.35 | 3 |  |  |  |  | 0 | 49.2 | 32.4 | 18.4 | 50.8 | 0.1018 | 0.0729 | 0.0065 | [9 empty] | 3.1083e-08 | [14 empty] | 344603.3 | 1353516.7
2012-03-08 | 近畿地方整備局 | 淀川 | 淀川 | 右岸 | 19 | R19.0k-2P | 裏のり | R19.0k-2P P-10 | 10.15 | 10.45 | 15 |  |  |  |  | 0.8 | 88 | 11.2 |  |  | 0.3993 | 0.3269 | 0.1602 | [9 empty] | 5.2144e-05 | [14 empty] | 344603.3 | 1353516.7
2012-03-08 | 近畿地方整備局 | 淀川 | 淀川 | 右岸 | 19 | R19.0k-2P | 裏のり | R19.0k-2P P-11 | 11.15 | 11.45 | 16 |  |  |  |  | 0.7 | 86 | 13.3 |  |  | 0.3068 | 0.2669 | 0.1391 | [9 empty] | 3.7591e-05 | [14 empty] | 344603.3 | 1353516.7
2012-03-08 | 近畿地方整備局 | 淀川 | 淀川 | 右岸 | 19 | R19.0k-2P | 裏のり | R19.0k-2P P-12 | 12.15 | 12.45 | 14 |  |  |  |  | 1.1 | 84.5 | 14.4 |  |  | 0.3206 | 0.2666 | 0.1281 | [9 empty] | 3.1059e-05 | [14 empty] | 344603.3 | 1353516.7
2012-03-08 | 近畿地方整備局 | 淀川 | 淀川 | 右岸 | 19 | R19.0k-2P | 裏のり | R19.0k-2P P-24 | 24.15 | 24.45 | 12 |  |  |  |  | 0.1 | 51.3 | 27.5 | 21.1 | 48.6 | 0.133 | 0.0857 | 0.0043 | [9 empty] | 1.1933e-08 | [14 empty] | 344603.3 | 1353516.7
2012-03-08 | 近畿地方整備局 | 淀川 | 淀川 | 右岸 | 19 | R19.0k-2P | 裏のり | R19.0k-2P P-25 | 25.15 | 25.41 | 50 |  |  |  |  | 6.4 | 81.4 | 12.2 |  |  | 0.5386 | 0.4152 | 0.1523 | [9 empty] | 4.6378e-05 | [14 empty] | 344603.3 | 1353516.7
2012-03-08 | 近畿地方整備局 | 淀川 | 淀川 | 右岸 | 19 | R19.0k-2P | 裏のり | R19.0k-2P P-26 | 26.15 | 26.45 | 50 |  |  |  |  | 49.5 | 44.2 | 6.3 |  |  | 3.0673 | 1.9562 | 0.5082 | 0.1859 | 16.4997 | 1.09 | [6 empty] | 0.00075663 | 0.00034559 | [13 empty] | 344603.3 | 1353516.7
2012-03-08 | 近畿地方整備局 | 淀川 | 淀川 | 右岸 | 19 | R19.0k-2P | 裏のり | R19.0k-2P P-27 | 27.15 | 27.36 | 50 |  |  |  |  | 61.7 | 32.9 | 5.4 |  |  | 7.6262 | 4.1028 | 0.7018 | 0.2902 | 26.2791 | 0.63 | [6 empty] | 0.0015984 | 0.00084216 | [13 empty] | 344603.3 | 1353516.7
2012-03-08 | 近畿地方整備局 | 淀川 | 淀川 | 右岸 | 19 | R19.0k-3P | 表のり | R19.0k-3P P-1 | 1.15 | 1.45 | 50 |  |  |  |  | 16.9 | 55.1 | 16.1 | 11.9 | 28 | 0.5166 | 0.3429 | 0.0231 | 0.0032 | 161.4375 | 6.11 | [6 empty] | 5.868e-07 | 1.024e-07 | [13 empty] | 344602.4 | 1353518
2012-03-08 | 近畿地方整備局 | 淀川 | 淀川 | 右岸 | 19 | R19.0k-3P | 表のり | R19.0k-3P P-2 | 2.15 | 2.45 | 6 |  |  |  |  | 11.1 | 44.9 | 26.6 | 17.4 | 44 | 0.1969 | 0.1155 | 0.0072 | [9 empty] | 3.9395e-08 | [14 empty] | 344602.4 | 1353518
2012-03-08 | 近畿地方整備局 | 淀川 | 淀川 | 右岸 | 19 | R19.0k-3P | 表のり | R19.0k-3P P-3 | 3.15 | 3.45 | 20 |  |  |  |  | 27 | 61 | 12 |  |  | 1.3029 | 0.9705 | 0.2829 | [9 empty] | 0.00019473 | [14 empty] | 344602.4 | 1353518
2012-03-08 | 近畿地方整備局 | 淀川 | 淀川 | 右岸 | 19 | R19.0k-3P | 表のり | R19.0k-3P P-4 | 4.15 | 4.2 | 50 |  |  |  |  | 66 | 24 | 10 |  |  | 16.5675 | 10.5202 | 0.4869 | 0.075 | 220.9 | 1.29 | [6 empty] | 0.00068517 | 5.625e-05 | [13 empty] | 344602.4 | 1353518
2012-03-08 | 近畿地方整備局 | 淀川 | 淀川 | 右岸 | 19 | R19.0k-3P | 表のり | R19.0k-3P P-5 | 5.15 | 5.45 | 11 |  |  |  |  | 36.4 | 56.6 | 7 |  |  | 1.7456 | 1.2302 | 0.425 | 0.1642 | 10.6309 | 1.37 | [6 empty] | 0.00050001 | 0.00026962 | [13 empty] | 344602.4 | 1353518
2012-03-08 | 近畿地方整備局 | 淀川 | 淀川 | 右岸 | 19 | R19.0k-3P | 表のり | R19.0k-3P P-6 | 6.15 | 6.45 | 6 |  |  |  |  | 0 | 80.2 | 19.8 |  |  | 0.2619 | 0.2114 | 0.0763 | [9 empty] | 9.35e-06 | [14 empty] | 344602.4 | 1353518
2012-03-08 | 近畿地方整備局 | 淀川 | 淀川 | 右岸 | 19 | R19.0k-3P | 表のり | R19.0k-3P P-7 | 7.25 | 7.45 | 5 |  |  |  |  | 0.3 | 67.9 | 21.8 | 10 | 31.8 | 0.1519 | 0.1268 | 0.0369 | 0.0049 | 31 | 6.56 | [6 empty] | 1.737e-06 | 2.401e-07 | [13 empty] | 344602.4 | 1353518
2012-03-08 | 近畿地方整備局 | 淀川 | 淀川 | 右岸 | 19 | R19.0k-3P | 表のり | R19.0k-3P P-8 | 8.15 | 8.45 | 18 |  |  |  |  | 1.9 | 87.4 | 10.7 |  |  | 0.3343 | 0.2816 | 0.1515 | [9 empty] | 4.5816e-05 | [14 empty] | 344602.4 | 1353518
2012-03-08 | 近畿地方整備局 | 淀川 | 淀川 | 右岸 | 19 | R19.0k-3P | 表のり | R19.0k-3P P-9 | 9.15 | 9.45 | 3 |  |  |  |  | 0 | 21.3 | 49.2 | 29.5 | 78.7 | 0.0337 | 0.0215 | [25 empty] | 344602.4 | 1353518
2012-03-08 | 近畿地方整備局 | 淀川 | 淀川 | 右岸 | 19 | R19.0k-3P | 表のり | R19.0k-3P P-10 | 10.15 | 10.45 | 2 |  |  |  |  | 0.1 | 28.9 | 43.2 | 27.8 | 71 | 0.0452 | 0.0264 | 0.0015 | [9 empty] | 1.0399e-09 | [14 empty] | 344602.4 | 1353518
2012-03-08 | 近畿地方整備局 | 淀川 | 淀川 | 右岸 | 19 | R19.0k-3P | 表のり | R19.0k-3P P-20 | 20.15 | 20.45 | 41 |  |  |  |  | 0.8 | 76.4 | 14.6 | 8.2 | 22.8 | 0.2238 | 0.1856 | 0.0548 | 0.0093 | 24.0645 | 6.5 | [6 empty] | 4.3426e-06 | 8.649e-07 | [13 empty] | 344602.4 | 1353518
2012-03-08 | 近畿地方整備局 | 淀川 | 淀川 | 右岸 | 19 | R19.0k-3P | 表のり | R19.0k-3P P-21 | 21.15 | 21.45 | 45 |  |  |  |  | 9.9 | 80.2 | 9.9 |  |  | 0.6128 | 0.4864 | 0.2064 | 0.0765 | 8.0105 | 1.86 | [6 empty] | 9.3796e-05 | 5.8523e-05 | [13 empty] | 344602.4 | 1353518
2012-03-08 | 近畿地方整備局 | 淀川 | 淀川 | 右岸 | 19 | R19.0k-3P | 表のり | R19.0k-3P P-23 | 23.15 | 23.45 | 47 |  |  |  |  | 62.8 | 27.5 | 9.7 |  |  | 8.4239 | 4.5755 | 0.4381 | 0.0871 | 96.7153 | 1.17 | [6 empty] | 0.00053645 | 7.5864e-05 | [13 empty] | 344602.4 | 1353518
2012-03-08 | 近畿地方整備局 | 淀川 | 淀川 | 右岸 | 19 | R19.0k-3P | 表のり | R19.0k-3P P-24 | 24.15 | 24.32 | 50 |  |  |  |  | 79.4 | 13.8 | 6.8 |  |  | 16.0024 | 10.9972 | 1.8697 | 0.3546 | 45.128 | 2.98 | [6 empty] | 0.015477 | 0.0012574 | [13 empty] | 344602.4 | 1353518
2012-03-08 | 近畿地方整備局 | 淀川 | 淀川 | 右岸 | 19.2 | R19.2k-2P | 裏のり | R19.2k-2P P-1 | 1.15 | 1.5 | 2 |  |  |  |  | 11.4 | 62.7 | 15.4 | 10.5 | 25.9 | 0.368 | 0.2633 | 0.0321 | 0.0044 | 83.6364 | 8.38 | [6 empty] | 1.2577e-06 | 1.936e-07 | [13 empty] | 344609.2 | 1353523.3
2012-03-08 | 近畿地方整備局 | 淀川 | 淀川 | 右岸 | 19.2 | R19.2k-2P | 裏のり | R19.2k-2P P-2 | 2.15 | 2.45 | 4 |  |  |  |  | 5 | 64.2 | 19.2 | 11.6 | 30.8 | 0.2464 | 0.1879 | 0.0207 | 0.0034 | 72.4706 | 5.63 | [6 empty] | 4.551e-07 | 1.156e-07 | [13 empty] | 344609.2 | 1353523.3
2012-03-08 | 近畿地方整備局 | 淀川 | 淀川 | 右岸 | 19.2 | R19.2k-2P | 裏のり | R19.2k-2P P-3 | 3.15 | 3.47 | 2 |  |  |  |  | 6 | 67.8 | 16.7 | 9.5 | 26.2 | 0.2797 | 0.2212 | 0.0342 | 0.0057 | 49.0702 | 7.33 | [6 empty] | 1.4566e-06 | 3.249e-07 | [13 empty] | 344609.2 | 1353523.3
2012-03-08 | 近畿地方整備局 | 淀川 | 淀川 | 右岸 | 19.2 | R19.2k-2P | 裏のり | R19.2k-2P P-4 | 4.15 | 4.45 | 10 |  |  |  |  | 0.9 | 86 | 13.1 |  |  | 0.4732 | 0.3976 | 0.2009 | [9 empty] | 8.8106e-05 | [14 empty] | 344609.2 | 1353523.3
2012-03-08 | 近畿地方整備局 | 淀川 | 淀川 | 右岸 | 19.2 | R19.2k-2P | 裏のり | R19.2k-2P P-9 | 9.35 | 9.45 | 8 |  |  |  |  | 0 | 67.2 | 23.9 | 8.9 | 32.8 | 0.1443 | 0.1227 | 0.027 | 0.0067 | 21.5373 | 4.07 | [6 empty] | 8.4231e-07 | 4.489e-07 | [13 empty] | 344609.2 | 1353523.3
2012-03-08 | 近畿地方整備局 | 淀川 | 淀川 | 右岸 | 19.2 | R19.2k-2P | 裏のり | R19.2k-2P P-10 | 10.15 | 10.45 | 12 |  |  |  |  | 0 | 72.5 | 19 | 8.5 | 27.5 | 0.1699 | 0.1417 | 0.0431 | 0.0077 | 22.0649 | 5.47 | [6 empty] | 2.4893e-06 | 5.929e-07 | [13 empty] | 344609.2 | 1353523.3
2012-03-08 | 近畿地方整備局 | 淀川 | 淀川 | 右岸 | 19.2 | R19.2k-2P | 裏のり | R19.2k-2P P-11 | 11.15 | 11.45 | 32 |  |  |  |  | 2.9 | 88.3 | 8.8 |  |  | 0.7237 | 0.5927 | 0.2571 | 0.106 | 6.8274 | 1.77 | [6 empty] | 0.00015603 | 0.00011236 | [13 empty] | 344609.2 | 1353523.3
2012-03-08 | 近畿地方整備局 | 淀川 | 淀川 | 右岸 | 19.2 | R19.2k-2P | 裏のり | R19.2k-2P P-12 | 12.15 | 12.45 | 33 |  |  |  |  | 0.2 | 90.6 | 9.2 |  |  | 0.6345 | 0.5585 | 0.2727 | 0.0965 | 6.5751 | 2.53 | [6 empty] | 0.00017885 | 9.3123e-05 | [13 empty] | 344609.2 | 1353523.3
2012-03-08 | 近畿地方整備局 | 淀川 | 淀川 | 右岸 | 19.2 | R19.2k-2P | 裏のり | R19.2k-2P P-13 | 13.15 | 13.45 | 4 |  |  |  |  | 0 | 47.7 | 35.2 | 17.1 | 52.3 | 0.1012 | 0.068 | 0.0076 | 0.001 | 101.2 | 4.53 | [6 empty] | 4.4652e-08 | 1e-08 | [13 empty] | 344609.2 | 1353523.3
2012-03-08 | 近畿地方整備局 | 淀川 | 淀川 | 右岸 | 19.2 | R19.2k-2P | 裏のり | R19.2k-2P P-14 | 14.15 | 14.45 | 8 |  |  |  |  | 0 | 33 | 50 | 17 | 67 | 0.0607 | 0.0436 | 0.0073 | 0.0016 | 37.9375 | 3.05 | [6 empty] | 4.0674e-08 | 2.56e-08 | [13 empty] | 344609.2 | 1353523.3
2012-03-08 | 近畿地方整備局 | 淀川 | 淀川 | 右岸 | 19.2 | R19.2k-2P | 裏のり | R19.2k-2P P-24 | 24.15 | 24.45 | 14 |  |  |  |  | 0 | 32.8 | 47.8 | 19.4 | 67.2 | 0.0578 | 0.0382 | 0.0053 | [9 empty] | 1.9371e-08 | [14 empty] | 344609.2 | 1353523.3
2012-03-08 | 近畿地方整備局 | 淀川 | 淀川 | 右岸 | 19.2 | R19.2k-2P | 裏のり | R19.2k-2P P-25 | 25.15 | 25.38 | 50 |  |  |  |  | 13.1 | 74.2 | 12.7 |  |  | 0.9084 | 0.713 | 0.1975 | [9 empty] | 8.4689e-05 | [14 empty] | 344609.2 | 1353523.3
2012-03-08 | 近畿地方整備局 | 淀川 | 淀川 | 右岸 | 19.2 | R19.2k-2P | 裏のり | R19.2k-2P P-26 | 26.15 | 26.29 | 50 |  |  |  |  | 34.8 | 51.2 | 14 |  |  | 1.4838 | 0.9157 | 0.1612 | [9 empty] | 5.2901e-05 | [14 empty] | 344609.2 | 1353523.3
2012-03-08 | 近畿地方整備局 | 淀川 | 淀川 | 右岸 | 19.2 | R19.2k-2P | 裏のり | R19.2k-2P P-27 | 27.15 | 27.27 | 50 |  |  |  |  | 41.5 | 47.2 | 11.3 |  |  | 2.1885 | 1.2483 | 0.2707 | [9 empty] | 0.00017582 | [14 empty] | 344609.2 | 1353523.3
2012-03-08 | 近畿地方整備局 | 淀川 | 淀川 | 右岸 | 19.6 | R19.4k-2P | 裏のり | R19.4k-2P P-1 | 1.15 | 1.45 | 3 |  |  |  |  | 4.3 | 65.7 | 17.8 | 12.2 | 30 | 0.2722 | 0.2111 | 0.0184 | 0.0031 | 87.8065 | 6.67 | [6 empty] | 3.464e-07 | 9.61e-08 | [13 empty] | 344614.5 | 1353528.2
2012-03-08 | 近畿地方整備局 | 淀川 | 淀川 | 右岸 | 19.6 | R19.4k-2P | 裏のり | R19.4k-2P P-2 | 2.15 | 2.45 | 9 |  |  |  |  | 3.2 | 66.8 | 17.6 | 12.4 | 30 | 0.2843 | 0.2243 | 0.0178 | 0.0031 | 91.7097 | 6.38 | [6 empty] | 3.2079e-07 | 9.61e-08 | [13 empty] | 344614.5 | 1353528.2
2012-03-08 | 近畿地方整備局 | 淀川 | 淀川 | 右岸 | 19.6 | R19.4k-2P | 裏のり | R19.4k-2P P-3 | 3.15 | 3.45 | 13 |  |  |  |  | 4.3 | 66.4 | 17 | 12.3 | 29.3 | 0.2544 | 0.1941 | 0.0199 | 0.0029 | 87.7241 | 9 | [6 empty] | 4.1538e-07 | 8.41e-08 | [13 empty] | 344614.5 | 1353528.2
2012-03-08 | 近畿地方整備局 | 淀川 | 淀川 | 右岸 | 19.6 | R19.4k-2P | 裏のり | R19.4k-2P P-4 | 4.15 | 4.45 | 1 |  |  |  |  | 0.1 | 61.8 | 24.2 | 13.9 | 38.1 | 0.1483 | 0.1197 | 0.0135 | 0.0019 | 78.0526 | 5.99 | [6 empty] | 1.6904e-07 | 3.61e-08 | [13 empty] | 344614.5 | 1353528.2
2012-03-08 | 近畿地方整備局 | 淀川 | 淀川 | 右岸 | 19.6 | R19.4k-2P | 裏のり | R19.4k-2P P-5 | 5.15 | 5.45 | 2 |  |  |  |  | 0 | 62.6 | 24.9 | 12.5 | 37.4 | 0.1452 | 0.1191 | 0.0151 | 0.0026 | 55.8462 | 4.9 | [6 empty] | 2.1912e-07 | 6.76e-08 | [13 empty] | 344614.5 | 1353528.2
2012-03-08 | 近畿地方整備局 | 淀川 | 淀川 | 右岸 | 19.6 | R19.4k-2P | 裏のり | R19.4k-2P P-6 | 6.15 | 6.45 | 2 |  |  |  |  | 0.3 | 63.4 | 24.1 | 12.2 | 36.3 | 0.1473 | 0.1201 | 0.0166 | 0.0032 | 46.0312 | 4.93 | [6 empty] | 2.7289e-07 | 1.024e-07 | [13 empty] | 344614.5 | 1353528.2
2012-03-08 | 近畿地方整備局 | 淀川 | 淀川 | 右岸 | 19.6 | R19.4k-2P | 裏のり | R19.4k-2P P-7 | 7.15 | 7.45 | 2 |  |  |  |  | 0.5 | 62.4 | 22.9 | 14.2 | 37.1 | 0.1531 | 0.1217 | 0.0126 | 0.0019 | 80.5789 | 5.86 | [6 empty] | 1.4407e-07 | 3.61e-08 | [13 empty] | 344614.5 | 1353528.2
2012-03-08 | 近畿地方整備局 | 淀川 | 淀川 | 右岸 | 19.6 | R19.4k-2P | 裏のり | R19.4k-2P P-9 | 9.15 | 9.45 | 18 |  |  |  |  | 4.6 | 83.3 | 12.1 |  |  | 0.4841 | 0.3656 | 0.1416 | [9 empty] | 3.9175e-05 | [14 empty] | 344614.5 | 1353528.2
2012-03-08 | 近畿地方整備局 | 淀川 | 淀川 | 右岸 | 19.6 | R19.4k-2P | 裏のり | R19.4k-2P P-10 | 10.15 | 10.45 | 23 |  |  |  |  | 1.4 | 91.8 | 6.8 |  |  | 0.4714 | 0.4048 | 0.2511 | 0.1645 | 2.8657 | 1.17 | [6 empty] | 0.00014772 | 0.0002706 | [13 empty] | 344614.5 | 1353528.2
2012-03-08 | 近畿地方整備局 | 淀川 | 淀川 | 右岸 | 19.6 | R19.4k-2P | 裏のり | R19.4k-2P P-11 | 11.15 | 11.45 | 17 |  |  |  |  | 26.9 | 64.5 | 8.6 |  |  | 1.4586 | 1.1376 | 0.3117 | 0.0937 | 15.5667 | 2.51 | [6 empty] | 0.00024377 | 8.7797e-05 | [13 empty] | 344614.5 | 1353528.2
2012-03-08 | 近畿地方整備局 | 淀川 | 淀川 | 右岸 | 19.6 | R19.4k-2P | 裏のり | R19.4k-2P P-12 | 12.15 | 12.45 | 6 |  |  |  |  | 0 | 57.3 | 29.1 | 13.6 | 42.7 | 0.1196 | 0.0939 | 0.014 | 0.002 | 59.8 | 5.97 | [6 empty] | 1.839e-07 | 4e-08 | [13 empty] | 344614.5 | 1353528.2
2012-03-08 | 近畿地方整備局 | 淀川 | 淀川 | 右岸 | 19.6 | R19.4k-2P | 裏のり | R19.4k-2P P-24 | 24.15 | 24.45 | 50 |  |  |  |  | 37.8 | 49.2 | 13 |  |  | 1.8635 | 1.2975 | 0.1986 | [9 empty] | 8.5786e-05 | [14 empty] | 344614.5 | 1353528.2
2012-03-08 | 近畿地方整備局 | 淀川 | 淀川 | 右岸 | 19.6 | R19.4k-2P | 裏のり | R19.4k-2P P-25 | 25.15 | 25.45 | 50 |  |  |  |  | 61.6 | 29.1 | 9.3 |  |  | 5.9413 | 4.231 | 0.4988 | 0.1114 | 53.333 | 1.36 | [6 empty] | 0.0007246 | 0.0001241 | [13 empty] | 344614.5 | 1353528.2
2012-03-08 | 近畿地方整備局 | 淀川 | 淀川 | 右岸 | 19.6 | R19.4k-2P | 裏のり | R19.4k-2P P-26 | 26.15 | 26.45 | 50 |  |  |  |  | 18 | 71.3 | 10.7 |  |  | 0.8861 | 0.7129 | 0.2902 | [9 empty] | 0.00020657 | [14 empty] | 344614.5 | 1353528.2
2012-03-08 | 近畿地方整備局 | 淀川 | 淀川 | 右岸 | 19.6 | R19.6k-2P | 裏のり | R19.6k-2P P-1 | 1.15 | 1.45 | 4 |  |  |  |  | 6.7 | 65.3 | 16.5 | 11.5 | 28 | 0.4165 | 0.2845 | 0.0238 | 0.0035 | 119 | 6.62 | [6 empty] | 6.2882e-07 | 1.225e-07 | [13 empty] | 344619.3 | 1353532.7
2012-03-08 | 近畿地方整備局 | 淀川 | 淀川 | 右岸 | 19.6 | R19.6k-2P | 裏のり | R19.6k-2P P-2 | 2.15 | 2.45 | 9 |  |  |  |  | 1.7 | 70.9 | 17.5 | 9.9 | 27.4 | 0.2573 | 0.2037 | 0.0302 | 0.0051 | 50.451 | 6.65 | [6 empty] | 1.0919e-06 | 2.601e-07 | [13 empty] | 344619.3 | 1353532.7
2012-03-08 | 近畿地方整備局 | 淀川 | 淀川 | 右岸 | 19.6 | R19.6k-2P | 裏のり | R19.6k-2P P-3 | 3.15 | 3.45 | 3 |  |  |  |  | 6.4 | 56 | 23.3 | 14.3 | 37.6 | 0.2348 | 0.1556 | 0.0124 | 0.0021 | 111.8095 | 3.16 | [6 empty] | 1.3882e-07 | 4.41e-08 | [13 empty] | 344619.3 | 1353532.7
2012-03-08 | 近畿地方整備局 | 淀川 | 淀川 | 右岸 | 19.6 | R19.6k-2P | 裏のり | R19.6k-2P P-4 | 4.15 | 4.6 | 1 |  |  |  |  | 0.8 | 55.7 | 25.9 | 17.6 | 43.5 | 0.1303 | 0.0983 | 0.0075 | [9 empty] | 4.3303e-08 | [14 empty] | 344619.3 | 1353532.7
2012-03-08 | 近畿地方整備局 | 淀川 | 淀川 | 右岸 | 19.6 | R19.6k-2P | 裏のり | R19.6k-2P P-6 | 6.15 | 6.45 | 4 |  |  |  |  | 0 | 58.8 | 29.1 | 12.1 | 41.2 | 0.1133 | 0.0925 | 0.0161 | 0.0032 | 35.4062 | 4.98 | [6 empty] | 2.5422e-07 | 1.024e-07 | [13 empty] | 344619.3 | 1353532.7
2012-03-08 | 近畿地方整備局 | 淀川 | 淀川 | 右岸 | 19.6 | R19.6k-2P | 裏のり | R19.6k-2P P-9 | 9.35 | 9.45 | [5 empty] | 0 | 54.4 | 29.9 | 15.7 | 45.6 | 0.1004 | 0.0828 | 0.0106 | 0.001 | 100.4 | 12.91 | [6 empty] | 9.6524e-08 | 1e-08 | [13 empty] | 344619.3 | 1353532.7
2012-03-08 | 近畿地方整備局 | 淀川 | 淀川 | 右岸 | 19.6 | R19.6k-2P | 裏のり | R19.6k-2P P-10 | 10.15 | 10.45 | 23 |  |  |  |  | 0.1 | 88.7 | 11.2 |  |  | 0.3769 | 0.3193 | 0.1608 | [9 empty] | 5.2597e-05 | [14 empty] | 344619.3 | 1353532.7
2012-03-08 | 近畿地方整備局 | 淀川 | 淀川 | 右岸 | 19.6 | R19.6k-2P | 裏のり | R19.6k-2P P-11 | 11.15 | 11.45 | 26 |  |  |  |  | 0.4 | 88 | 11.6 |  |  | 0.4005 | 0.3435 | 0.1819 | [9 empty] | 6.9989e-05 | [14 empty] | 344619.3 | 1353532.7
2012-03-08 | 近畿地方整備局 | 淀川 | 淀川 | 右岸 | 19.6 | R19.6k-2P | 裏のり | R19.6k-2P P-12 | 12.15 | 12.45 | 24 |  |  |  |  | 11 | 76.2 | 12.8 |  |  | 0.7556 | 0.55 | 0.1742 | [9 empty] | 6.3315e-05 | [14 empty] | 344619.3 | 1353532.7
2012-03-08 | 近畿地方整備局 | 淀川 | 淀川 | 右岸 | 19.6 | R19.6k-2P | 裏のり | R19.6k-2P P-22 | 22.15 | 22.45 | 8 |  |  |  |  | 0.5 | 65.3 | 21.9 | 12.3 | 34.2 | 0.1838 | 0.145 | 0.0161 | 0.0031 | 59.2903 | 4.53 | [6 empty] | 2.5422e-07 | 9.61e-08 | [13 empty] | 344619.3 | 1353532.7
2012-03-08 | 近畿地方整備局 | 淀川 | 淀川 | 右岸 | 19.6 | R19.6k-2P | 裏のり | R19.6k-2P P-23 | 23.15 | 23.45 | 12 |  |  |  |  | 0.1 | 54.7 | 30.8 | 14.4 | 45.2 | 0.1193 | 0.0898 | 0.0104 | 0.0022 | 54.2273 | 2.99 | [6 empty] | 9.2356e-08 | 4.84e-08 | [13 empty] | 344619.3 | 1353532.7
2012-03-08 | 近畿地方整備局 | 淀川 | 淀川 | 右岸 | 19.6 | R19.6k-2P | 裏のり | R19.6k-2P P-25 | 25.15 | 25.37 | 50 |  |  |  |  | 25.1 | 60.7 | 14.2 |  |  | 0.9171 | 0.653 | 0.1974 | [9 empty] | 8.459e-05 | [14 empty] | 344619.3 | 1353532.7
2012-03-08 | 近畿地方整備局 | 淀川 | 淀川 | 右岸 | 19.6 | R19.6k-2P | 裏のり | R19.6k-2P P-26 | 26.15 | 26.41 | 50 |  |  |  |  | 15.9 | 69 | 15.1 |  |  | 0.6269 | 0.4923 | 0.1492 | [9 empty] | 4.422e-05 | [14 empty] | 344619.3 | 1353532.7
2012-03-08 | 近畿地方整備局 | 淀川 | 淀川 | 右岸 | 19.6 | R19.6k-2P | 裏のり | R19.6k-2P P-27 | 27.15 | 27.37 | 50 |  |  |  |  | 56.1 | 32 | 11.9 |  |  | 5.5084 | 3.1489 | 0.286 | [9 empty] | 0.00019971 | [14 empty] | 344619.3 | 1353532.7
2012-03-08 | 近畿地方整備局 | 淀川 | 淀川 | 左岸 | 11.6 | L11.6-1 | 天端 | No.L11.6-1 1P | 0.15 | 0.49 | 3 |  | 2.701 |  |  | 17 | 58 | 15 | 10 | 25 | 0.55 | 0.25 |  | 0.0054 | 101.8519 | 4.07 | [7 empty] | 2.916e-07 | [13 empty] | 344337.2 | 1353155.9
2012-03-08 | 近畿地方整備局 | 淀川 | 淀川 | 左岸 | 11.6 | L11.6-1 | 天端 | No.L11.6-1 3P | 2.15 | 2.49 | 1 |  | 2.654 |  |  | 1 | 65 | 21 | 13 | 34 | 0.27 | 0.2 |  | 0.0013 | 207.6923 | 8.31 | [7 empty] | 1.69e-08 | [13 empty] | 344337.2 | 1353155.9
2012-03-08 | 近畿地方整備局 | 淀川 | 淀川 | 左岸 | 11.6 | L11.6-1 | 天端 | No.L11.6-1 5P | 4.15 | 4.4 | 4 |  | 2.663 |  |  | 0 | 67 | 21 | 12 | 33 | 0.17 | 0.14 |  | 0.0023 | 73.913 | 9.52 |  |  |  | 1.27e-06 |  |  |  | 5.29e-08 | [13 empty] | 344337.2 | 1353155.9
2012-03-08 | 近畿地方整備局 | 淀川 | 淀川 | 左岸 | 11.6 | L11.6-1 | 天端 | No.L11.6-1 7P | 6.15 | 6.45 | 19 |  | 2.655 |  |  | 0 | 81 | 9 | 10 | 19 | 0.19 | 0.16 |  | 0.0049 | 38.7755 | 13 | [7 empty] | 2.401e-07 | [13 empty] | 344337.2 | 1353155.9
2012-03-08 | 近畿地方整備局 | 淀川 | 淀川 | 左岸 | 11.6 | L11.6-1 | 天端 | No.L11.6-1 9P | 8.15 | 8.47 | 4 |  | 2.655 |  |  | 1 | 53 | 23 | 23 | 46 | 0.16 | 0.11 |  |  |  |  | 47 | 28.2 | 18.8 | [18 empty] | 344337.2 | 1353155.9
2012-03-08 | 近畿地方整備局 | 淀川 | 淀川 | 左岸 | 11.6 | L11.6-1 | 天端 | No.L11.6-1 10P | 9.15 | 9.3 | 5 |  | 2.644 |  |  | 0 | 80 | 9 | 11 | 20 | 0.39 | 0.34 |  | 0.0032 | 121.875 | 38.8 | [7 empty] | 1.024e-07 | [13 empty] | 344337.2 | 1353155.9
2012-03-08 | 近畿地方整備局 | 淀川 | 淀川 | 左岸 | 11.6 | L11.6-1 | 天端 | No.L11.6-1 11P | 10.25 | 10.45 | 17 |  | 2.629 |  |  | 16 | 73 | 4 | 7 | 11 | 1 | 0.82 |  | 0.039 | 25.641 | 4.96 | [7 empty] | 1.521e-05 | [13 empty] | 344337.2 | 1353155.9
2012-03-08 | 近畿地方整備局 | 淀川 | 淀川 | 左岸 | 11.6 | L11.6-1 | 天端 | No.L11.6-1 12P | 11.15 | 11.45 | 10 |  | 2.639 |  |  | 0 | 77 | 10 | 13 | 23 | 0.28 | 0.2 |  | 0.0022 | 127.2727 | 14.7 | [7 empty] | 4.84e-08 | [13 empty] | 344337.2 | 1353155.9
2012-03-08 | 近畿地方整備局 | 淀川 | 淀川 | 左岸 | 11.6 | L11.6-1 | 天端 | No.L11.6-1 13P | 12.15 | 12.45 | 28 |  | 2.631 |  |  | 3 | 85 | 5 | 7 | 12 | 0.56 | 0.43 |  | 0.022 | 25.4545 | 3.25 | [7 empty] | 4.84e-06 | [13 empty] | 344337.2 | 1353155.9
2012-03-08 | 近畿地方整備局 | 淀川 | 淀川 | 左岸 | 11.6 | L11.6-1 | 天端 | No.L11.6-1 14P | 13.15 | 13.45 | 31 |  | 2.63 |  |  | 2 | 86 | 4 | 8 | 12 | 0.46 | 0.38 |  | 0.02 | 23 | 7.35 | [7 empty] | 4e-06 | [13 empty] | 344337.2 | 1353155.9
2012-03-08 | 近畿地方整備局 | 淀川 | 淀川 | 左岸 | 11.6 | L11.6-1 | 天端 | No.L11.6-1 15P | 14.15 | 14.45 | 29 |  | 2.629 |  |  | 0 | 80 | 7 | 13 | 20 | 0.31 | 0.24 |  | 0.0016 | 193.75 | 34.1 | [7 empty] | 2.56e-08 | [13 empty] | 344337.2 | 1353155.9
2012-03-08 | 近畿地方整備局 | 淀川 | 淀川 | 左岸 | 11.6 | L11.6-1 | 天端 | No.L11.6-1 16P | 15.15 | 15.45 | 25 |  | 2.634 |  |  | 0 | 87 | 5 | 8 | 13 | 0.54 | 0.43 |  | 0.025 | 21.6 | 2.96 | [7 empty] | 6.25e-06 | [13 empty] | 344337.2 | 1353155.9
2012-03-08 | 近畿地方整備局 | 淀川 | 淀川 | 左岸 | 11.6 | L11.6-1 | 天端 | No.L11.6-1 17P | 16.15 | 16.45 | 21 |  | 2.653 |  |  | 1 | 82 | 7 | 10 | 17 | 0.33 | 0.27 |  | 0.0058 | 56.8966 | 13.4 | [7 empty] | 3.364e-07 | [13 empty] | 344337.2 | 1353155.9
2012-03-08 | 近畿地方整備局 | 淀川 | 淀川 | 左岸 | 11.6 | L11.6-1 | 天端 | No.L11.6-1 18P | 17.2 | 17.45 | 28 |  | 2.64 |  |  | 1 | 84 | 7 | 8 | 15 | 0.56 | 0.47 |  | 0.014 | 40 | 8.62 | [7 empty] | 1.96e-06 | [13 empty] | 344337.2 | 1353155.9
2012-03-08 | 近畿地方整備局 | 淀川 | 淀川 | 左岸 | 11.6 | L11.6-1 | 天端 | No.L11.6-1 19P | 18.15 | 18.45 | 29 |  | 2.634 |  |  | 1 | 87 | 6 | 6 | 12 | 0.51 | 0.42 |  | 0.034 | 15 | 4.52 | [7 empty] | 1.156e-05 | [13 empty] | 344337.2 | 1353155.9
2012-03-08 | 近畿地方整備局 | 淀川 | 淀川 | 左岸 | 11.6 | L11.6-1 | 天端 | No.L11.6-1 20P | 19.15 | 19.45 | 27 |  | 2.637 |  |  | 0 | 89 | 4 | 7 | 11 | 0.47 | 0.39 |  | 0.033 | 14.2424 | 3.71 | [7 empty] | 1.089e-05 | [13 empty] | 344337.2 | 1353155.9
2012-03-08 | 近畿地方整備局 | 淀川 | 淀川 | 左岸 | 11.6 | L11.6-1 | 天端 | No.L11.6-1 21P | 20.15 | 20.45 | 21 |  | 2.645 |  |  | 0 | 84 | 6 | 10 | 16 | 0.28 | 0.23 |  | 0.0045 | 62.2222 | 15.6 | [7 empty] | 2.025e-07 | [13 empty] | 344337.2 | 1353155.9
2012-03-08 | 近畿地方整備局 | 淀川 | 淀川 | 左岸 | 11.6 | L11.6-1 | 天端 | No.L11.6-1 22P | 21.15 | 21.35 | 29 |  | 2.641 |  |  | 0 | 80 | 9 | 11 | 20 | 0.29 | 0.22 |  | 0.0028 | 103.5714 | 20.8 | [7 empty] | 7.84e-08 | [13 empty] | 344337.2 | 1353155.9
2012-03-08 | 近畿地方整備局 | 淀川 | 淀川 | 左岸 | 11.6 | L11.6-1 | 天端 | No.L11.6-1 23P | 22.15 | 22.45 | 23 |  | 2.631 |  |  | 2 | 84 | 8 | 6 | 14 | 0.62 | 0.49 |  | 0.041 | 15.122 | 3.08 | [7 empty] | 1.681e-05 | [13 empty] | 344337.2 | 1353155.9
2012-03-08 | 近畿地方整備局 | 淀川 | 淀川 | 左岸 | 11.6 | L11.6-1 | 天端 | No.L11.6-1 24P | 23.15 | 23.4 | 9 |  | 2.651 |  |  | 0 | 57 | 24 | 19 | 43 | 0.12 | 0.094 | [25 empty] | 344337.2 | 1353155.9
2012-03-08 | 近畿地方整備局 | 淀川 | 淀川 | 左岸 | 11.6 | L11.6-1 | 天端 | No.L11.6-1 25P | 24.15 | 24.45 | 30 |  | 2.655 |  |  | 0 | 86 | 8 | 6 | 14 | 0.27 | 0.24 |  | 0.034 | 7.9412 | 2.79 | [7 empty] | 1.156e-05 | [13 empty] | 344337.2 | 1353155.9
2012-03-08 | 近畿地方整備局 | 淀川 | 淀川 | 左岸 | 11.6 | L11.6-1 | 天端 | No.L11.6-1 26P | 25.15 | 25.51 | 4 |  | 2.648 |  |  | 0 | 7 | 50 | 43 | 93 | 0.014 | 0.0077 |  |  |  |  | 68 | 29.2 | 38.8 | [18 empty] | 344337.2 | 1353155.9
2012-03-08 | 近畿地方整備局 | 淀川 | 淀川 | 左岸 | 11.6 | L11.6-2 | 裏のり | No.L11.6-2 1P | 0.15 | 0.48 | 2 |  | 2.67 |  |  | 11 | 59 | 14 | 16 | 30 | 0.55 | 0.23 | [25 empty] | 344337.2 | 1353155.9
2012-03-08 | 近畿地方整備局 | 淀川 | 淀川 | 左岸 | 11.6 | L11.6-2 | 裏のり | No.L11.6-2 2P | 1.15 | 1.46 | 1 |  | 2.652 |  |  | 1 | 60 | 17 | 22 | 39 | 0.27 | 0.15 |  |  |  |  | 35.2 | 20.9 | 14.3 | [18 empty] | 344337.2 | 1353155.9
2012-03-08 | 近畿地方整備局 | 淀川 | 淀川 | 左岸 | 11.6 | L11.6-2 | 裏のり | No.L11.6-2 3P | 2.15 | 2.45 | 3 |  | 2.644 |  |  | 0 | 32 | 38 | 30 | 68 | 0.51 | 0.27 | [25 empty] | 344337.2 | 1353155.9
2012-03-08 | 近畿地方整備局 | 淀川 | 淀川 | 左岸 | 11.6 | L11.6-2 | 裏のり | No.L11.6-2 4P | 3.15 | 3.58 | 1 |  | 2.668 |  |  | 1 | 43 | 30 | 26 | 56 | 0.086 | 0.058 | [25 empty] | 344337.2 | 1353155.9
2012-03-08 | 近畿地方整備局 | 淀川 | 淀川 | 左岸 | 11.6 | L11.6-2 | 裏のり | No.L11.6-2 5P | 4.15 | 4.47 | 5 |  | 2.635 |  |  | 0 | 16 | 50 | 34 | 84 | 0.026 | 0.014 |  |  |  |  | 54.3 | 28.1 | 26.2 | [18 empty] | 344337.2 | 1353155.9
2012-03-08 | 近畿地方整備局 | 淀川 | 淀川 | 左岸 | 11.6 | L11.6-2 | 裏のり | No.L11.6-2 6P | 5.15 | 5.3 | 5 |  | 2.657 |  |  | 0 | 82 | 9 | 9 | 18 | 0.17 | 0.15 |  | 0.0091 | 18.6813 | 7.82 | [7 empty] | 8.281e-07 | [13 empty] | 344337.2 | 1353155.9
2012-03-08 | 近畿地方整備局 | 淀川 | 淀川 | 左岸 | 11.6 | L11.6-2 | 裏のり | No.L11.6-2 7P | 6.15 | 6.45 | 11 |  | 2.65 |  |  | 0 | 76 | 14 | 10 | 24 | 0.17 | 0.14 |  | 0.0044 | 38.6364 | 12.8 | [7 empty] | 1.936e-07 | [13 empty] | 344337.2 | 1353155.9
2012-03-08 | 近畿地方整備局 | 淀川 | 淀川 | 左岸 | 11.6 | L11.6-2 | 裏のり | No.L11.6-2 8P | 7.15 | 7.3 | 19 |  | 2.658 |  |  | 0 | 78 | 12 | 10 | 22 | 0.15 | 0.13 |  | 0.0049 | 30.6122 | 13.6 | [7 empty] | 2.401e-07 | [13 empty] | 344337.2 | 1353155.9
2012-03-08 | 近畿地方整備局 | 淀川 | 淀川 | 左岸 | 11.6 | L11.6-2 | 裏のり | No.L11.6-2 9P | 8.15 | 8.45 | 14 |  | 2.643 |  |  | 0 | 87 | 5 | 8 | 13 | 0.28 | 0.23 |  | 0.019 | 14.7368 | 4.23 | [7 empty] | 3.61e-06 | [13 empty] | 344337.2 | 1353155.9
2012-03-08 | 近畿地方整備局 | 淀川 | 淀川 | 左岸 | 11.6 | L11.6-2 | 裏のり | No.L11.6-2 10P | 9.15 | 9.45 | 15 |  | 2.64 |  |  | 1 | 88 | 4 | 7 | 11 | 0.48 | 0.39 |  | 0.048 | 10 | 2.93 | [7 empty] | 2.304e-05 | [13 empty] | 344337.2 | 1353155.9
2012-03-08 | 近畿地方整備局 | 淀川 | 淀川 | 左岸 | 11.6 | L11.6-2 | 裏のり | No.L11.6-2 11P | 10.15 | 10.45 | 22 |  | 2.646 |  |  | 1 | 85 | 6 | 8 | 14 | 0.39 | 0.28 |  | 0.018 | 21.6667 | 3.65 | [7 empty] | 3.24e-06 | [13 empty] | 344337.2 | 1353155.9
2012-03-08 | 近畿地方整備局 | 淀川 | 淀川 | 左岸 | 11.6 | L11.6-2 | 裏のり | No.L11.6-2 12P | 11.15 | 11.45 | 17 |  | 2.644 |  |  | 0 | 85 | 6 | 9 | 15 | 0.37 | 0.3 |  | 0.0088 | 42.0455 | 8.88 | [7 empty] | 7.744e-07 | [13 empty] | 344337.2 | 1353155.9
2012-03-08 | 近畿地方整備局 | 淀川 | 淀川 | 左岸 | 11.6 | L11.6-2 | 裏のり | No.L11.6-2 13P | 12.15 | 12.45 | 21 |  | 2.646 |  |  | 0 | 83 | 7 | 10 | 17 | 0.27 | 0.21 |  | 0.0051 | 52.9412 | 10.5 | [7 empty] | 2.601e-07 | [13 empty] | 344337.2 | 1353155.9
2012-03-08 | 近畿地方整備局 | 淀川 | 淀川 | 左岸 | 11.6 | L11.6-2 | 裏のり | No.L11.6-2 14P | 13.15 | 13.45 | 15 |  | 2.655 |  |  | 0 | 79 | 10 | 11 | 21 | 0.17 | 0.15 |  | 0.0032 | 53.125 | 18.4 | [7 empty] | 1.024e-07 | [13 empty] | 344337.2 | 1353155.9
2012-03-08 | 近畿地方整備局 | 淀川 | 淀川 | 左岸 | 11.6 | L11.6-2 | 裏のり | No.L11.6-2 15P | 14.15 | 14.45 | 9 |  | 2.653 |  |  | 0 | 80 | 11 | 9 | 20 | 0.18 | 0.15 |  | 0.0066 | 27.2727 | 10.2 | [7 empty] | 4.356e-07 | [13 empty] | 344337.2 | 1353155.9
2012-03-08 | 近畿地方整備局 | 淀川 | 淀川 | 左岸 | 11.6 | L11.6-2 | 裏のり | No.L11.6-2 16P | 15.3 | 15.45 | 32 |  | 2.636 |  |  | 0 | 91 | 3 | 6 | 9 | 0.49 | 0.41 |  | 0.091 | 5.3846 | 1.89 | [7 empty] | 8.281e-05 | [13 empty] | 344337.2 | 1353155.9
2012-03-08 | 近畿地方整備局 | 淀川 | 淀川 | 左岸 | 11.6 | L11.6-2 | 裏のり | No.L11.6-2 17P | 16.15 | 16.45 | 13 |  | 2.652 |  |  | 1 | 85 | 6 | 8 | 14 | 0.41 | 0.31 |  | 0.014 | 29.2857 | 5.03 | [7 empty] | 1.96e-06 | [13 empty] | 344337.2 | 1353155.9
2012-03-08 | 近畿地方整備局 | 淀川 | 淀川 | 左岸 | 11.6 | L11.6-2 | 裏のり | No.L11.6-2 18P | 17.15 | 17.3 | 9 |  | 2.653 |  |  | 0 | 72 | 15 | 13 | 28 | 0.17 | 0.14 |  | 0.002 | 85 | 21.3 | [7 empty] | 4e-08 | [13 empty] | 344337.2 | 1353155.9
2012-03-08 | 近畿地方整備局 | 淀川 | 淀川 | 左岸 | 11.6 | L11.6-2 | 裏のり | No.L11.6-2 19P | 18.15 | 18.45 | 5 |  | 2.638 |  |  | 0 | 26 | 40 | 34 | 74 | 0.029 | 0.015 |  |  |  |  | 62 | 29.5 | 32.5 | [18 empty] | 344337.2 | 1353155.9
2012-03-08 | 近畿地方整備局 | 淀川 | 淀川 | 左岸 | 11.6 | L11.6-3P | 表のり | No.L11.6-3P 1P | 0.18 | 0.45 | 14 |  | 2.671 |  |  | 27 | 47 | 13 | 13 | 26 | 0.87 | 0.45 |  | 0.0024 | 362.5 | 6.9 | [7 empty] | 5.76e-08 | [13 empty] | 344337.2 | 1353155.9
2012-03-08 | 近畿地方整備局 | 淀川 | 淀川 | 左岸 | 11.6 | L11.6-3P | 表のり | No.L11.6-3P 2P | 1.15 | 1.3 | 10 |  | 2.637 |  |  | 8 | 50 | 23 | 19 | 42 | 0.18 | 0.12 | [25 empty] | 344337.2 | 1353155.9
2012-03-08 | 近畿地方整備局 | 淀川 | 淀川 | 左岸 | 11.6 | L11.6-3P | 表のり | No.L11.6-3P 3P | 2.15 | 2.3 | 8 |  | 2.637 |  |  | 5 | 74 | 14 | 7 | 21 | 0.42 | 0.29 |  | 0.018 | 23.3333 | 1.9 | [7 empty] | 3.24e-06 | [13 empty] | 344337.2 | 1353155.9
2012-03-08 | 近畿地方整備局 | 淀川 | 淀川 | 左岸 | 11.6 | L11.6-3P | 表のり | No.L11.6-3P 4P | 3.15 | 3.3 | 9 |  | 2.634 |  |  | 15 | 63 | 11 | 11 | 22 | 0.8 | 0.53 |  | 0.004 | 200 | 16.5 | [7 empty] | 1.6e-07 | [13 empty] | 344337.2 | 1353155.9
2012-03-08 | 近畿地方整備局 | 淀川 | 淀川 | 左岸 | 11.6 | L11.6-3P | 表のり | No.L11.6-3P 5P | 4.15 | 4.53 | 16 |  | 2.644 |  |  | 0 | 15 | 40 | 45 | 85 | 0.0099 | 0.0063 |  |  |  |  | 95.7 | 45.2 | 50.5 | [18 empty] | 344337.2 | 1353155.9
2012-03-08 | 近畿地方整備局 | 淀川 | 淀川 | 左岸 | 11.6 | L11.6-3P | 表のり | No.L11.6-3P 6P | 5.15 | 5.45 | 19 |  | 2.635 |  |  | 12 | 76 | 3 | 9 | 12 | 0.67 | 0.53 |  | 0.015 | 44.6667 | 8.96 | [7 empty] | 2.25e-06 | [13 empty] | 344337.2 | 1353155.9
2012-03-08 | 近畿地方整備局 | 淀川 | 淀川 | 左岸 | 11.6 | L11.6-3P | 表のり | No.L11.6-3P 7P | 6.15 | 6.45 | 14 |  | 2.67 |  |  | 0 | 68 | 20 | 12 | 32 | 0.11 | 0.097 |  | 0.0019 | 57.8947 | 22.8 | [7 empty] | 3.61e-08 | [13 empty] | 344337.2 | 1353155.9
2012-03-08 | 近畿地方整備局 | 淀川 | 淀川 | 左岸 | 11.6 | L11.6-3P | 表のり | No.L11.6-3P 8P | 7.15 | 7.45 | 10 |  | 2.643 |  |  | 5 | 84 | 4 | 7 | 11 | 0.65 | 0.51 |  | 0.058 | 11.2069 | 2.23 | [7 empty] | 3.364e-05 | [13 empty] | 344337.2 | 1353155.9
2012-03-08 | 近畿地方整備局 | 淀川 | 淀川 | 左岸 | 11.6 | L11.6-3P | 表のり | No.L11.6-3P 9P | 8.15 | 8.47 | 8 |  | 2.66 |  |  | 0 | 75 | 12 | 13 | 25 | 0.19 | 0.16 |  | 0.0013 | 146.1538 | 38.9 | [7 empty] | 1.69e-08 | [13 empty] | 344337.2 | 1353155.9
2012-03-08 | 近畿地方整備局 | 淀川 | 淀川 | 左岸 | 11.6 | L11.6-3P | 表のり | No.L11.6-3P 10P | 9.15 | 9.47 | 9 |  | 2.652 |  |  | 0 | 81 | 8 | 11 | 19 | 0.19 | 0.17 |  | 0.0023 | 82.6087 | 33 | [7 empty] | 5.29e-08 | [13 empty] | 344337.2 | 1353155.9
2012-03-08 | 近畿地方整備局 | 淀川 | 淀川 | 左岸 | 11.6 | L11.6-3P | 表のり | No.L11.6-3P 11P | 10.15 | 10.45 | 16 |  | 2.626 |  |  | 1 | 81 | 9 | 9 | 18 | 0.35 | 0.27 |  | 0.0092 | 38.0435 | 6.99 | [7 empty] | 8.464e-07 | [13 empty] | 344337.2 | 1353155.9
2012-03-08 | 近畿地方整備局 | 淀川 | 淀川 | 左岸 | 11.6 | L11.6-3P | 表のり | No.L11.6-3P 12P | 11.15 | 11.45 | 19 |  | 2.653 |  |  | 1 | 82 | 9 | 8 | 17 | 0.23 | 0.2 |  | 0.01 | 23 | 8.52 | [7 empty] | 1e-06 | [13 empty] | 344337.2 | 1353155.9
2012-03-08 | 近畿地方整備局 | 淀川 | 淀川 | 左岸 | 11.6 | L11.6-3P | 表のり | No.L11.6-3P 13P | 12.15 | 12.45 | 21 |  | 2.661 |  |  | 1 | 81 | 8 | 10 | 18 | 0.26 | 0.21 |  | 0.0054 | 48.1481 | 12 | [7 empty] | 2.916e-07 | [13 empty] | 344337.2 | 1353155.9
2012-03-08 | 近畿地方整備局 | 淀川 | 淀川 | 左岸 | 11.6 | L11.6-3P | 表のり | No.L11.6-3P 14P | 13.15 | 13.45 | 21 |  | 2.644 |  |  | 0 | 86 | 8 | 6 | 14 | 0.45 | 0.33 |  | 0.02 | 22.5 | 3.6 | [7 empty] | 4e-06 | [13 empty] | 344337.2 | 1353155.9
2012-03-08 | 近畿地方整備局 | 淀川 | 淀川 | 左岸 | 11.6 | L11.6-3P | 表のり | No.L11.6-3P 15P | 14.15 | 14.45 | 23 |  | 2.649 |  |  | 0 | 86 | 7 | 7 | 14 | 0.39 | 0.33 |  | 0.017 | 22.9412 | 6.03 | [7 empty] | 2.89e-06 | [13 empty] | 344337.2 | 1353155.9
2012-03-08 | 近畿地方整備局 | 淀川 | 淀川 | 左岸 | 11.6 | L11.6-3P | 表のり | No.L11.6-3P 16P | 15.15 | 15.45 | 11 |  | 2.653 |  |  | 0 | 74 | 12 | 14 | 26 | 0.15 | 0.13 | [25 empty] | 344337.2 | 1353155.9
2012-03-08 | 近畿地方整備局 | 淀川 | 淀川 | 左岸 | 11.6 | L11.6-3P | 表のり | No.L11.6-3P 17P | 16.15 | 16.47 | 10 |  | 2.644 |  |  | 0 | 61 | 19 | 20 | 39 | 0.16 | 0.12 | [25 empty] | 344337.2 | 1353155.9
2012-03-08 | 近畿地方整備局 | 淀川 | 淀川 | 左岸 | 11.6 | L11.6-3P | 表のり | No.L11.6-3P 18P | 17.15 | 17.48 | 9 |  | 2.653 |  |  | 0 | 59 | 20 | 21 | 41 | 0.13 | 0.11 | [25 empty] | 344337.2 | 1353155.9
2012-03-08 | 近畿地方整備局 | 淀川 | 淀川 | 左岸 | 11.6 | L11.6-3P | 表のり | No.L11.6-3P 19P | 18.15 | 18.49 | 4 |  | 2.649 |  |  | 0 | 32 | 35 | 33 | 68 | 0.045 | 0.021 |  |  |  |  | 59.9 | 29.5 | 30.4 | [18 empty] | 344337.2 | 1353155.9
2012-03-08 | 近畿地方整備局 | 淀川 | 淀川 | 左岸 | 11.6 | L11.8-1 | 天端 | No.L11.8-1 3P | 2.15 | 2.45 | 1 |  | 2.663 |  |  | 3 | 80 | 17 |  | 17 | 0.3 | 0.26 | [25 empty] | 344338 | 1353203.9
2012-03-08 | 近畿地方整備局 | 淀川 | 淀川 | 左岸 | 11.6 | L11.8-1 | 天端 | No.L11.8-1 5P | 4.15 | 4.45 | 3 |  | 2.671 |  |  | 1 | 61 | 21 | 17 | 38 | 0.16 | 0.12 | [7 empty] | 6.93e-07 | [17 empty] | 344338 | 1353203.9
2012-03-08 | 近畿地方整備局 | 淀川 | 淀川 | 左岸 | 11.6 | L11.8-1 | 天端 | No.L11.8-1 7P | 6.15 | 6.45 | 3 |  | 2.663 |  |  | 0 | 78 | 13 | 9 | 22 | 0.25 | 0.2 |  | 0.0075 | 33.3333 | 6.9 | [7 empty] | 5.625e-07 | [13 empty] | 344338 | 1353203.9
2012-03-08 | 近畿地方整備局 | 淀川 | 淀川 | 左岸 | 11.6 | L11.8-1 | 天端 | No.L11.8-1 9P | 8.15 | 8.45 | 5 |  | 2.656 |  |  | 2 | 47 | 25 | 26 | 51 | 0.14 | 0.072 |  |  |  |  | 46.9 | 24.6 | 22.3 | [18 empty] | 344338 | 1353203.9
2012-03-08 | 近畿地方整備局 | 淀川 | 淀川 | 左岸 | 11.6 | L11.8-1 | 天端 | No.L11.8-1 10P | 9.15 | 9.45 | 4 |  | 2.653 |  |  | 4 | 49 | 26 | 21 | 47 | 0.17 | 0.094 | [25 empty] | 344338 | 1353203.9
2012-03-08 | 近畿地方整備局 | 淀川 | 淀川 | 左岸 | 11.6 | L11.8-1 | 天端 | No.L11.8-1 11P | 10.15 | 10.45 | 5 |  | 2.639 |  |  | 0 | 31 | 42 | 27 | 69 | 0.044 | 0.025 |  |  |  |  | 45.5 | 25.9 | 19.6 | [18 empty] | 344338 | 1353203.9
2012-03-08 | 近畿地方整備局 | 淀川 | 淀川 | 左岸 | 11.6 | L11.8-1 | 天端 | No.L11.8-1 12P | 11.15 | 11.45 | 19 |  | 2.643 |  |  | 11 | 78 | 11 |  | 11 | 0.6 | 0.43 | [25 empty] | 344338 | 1353203.9
2012-03-08 | 近畿地方整備局 | 淀川 | 淀川 | 左岸 | 11.6 | L11.8-1 | 天端 | No.L11.8-1 13P | 12.15 | 12.45 | 23 |  | 2.654 |  |  | 7 | 83 | 10 |  | 10 | 0.6 | 0.46 |  | 0.084 | 7.1429 | 1.4 | [7 empty] | 7.056e-05 | [13 empty] | 344338 | 1353203.9
2012-03-08 | 近畿地方整備局 | 淀川 | 淀川 | 左岸 | 11.6 | L11.8-1 | 天端 | No.L11.8-1 14P | 13.15 | 13.45 | 18 |  | 2.654 |  |  | 3 | 84 | 13 |  | 13 | 0.35 | 0.28 | [25 empty] | 344338 | 1353203.9
2012-03-08 | 近畿地方整備局 | 淀川 | 淀川 | 左岸 | 11.6 | L11.8-1 | 天端 | No.L11.8-1 15P | 14.15 | 14.45 | 18 |  | 2.656 |  |  | 0 | 87 | 13 |  | 13 | 0.3 | 0.25 | [25 empty] | 344338 | 1353203.9
2012-03-08 | 近畿地方整備局 | 淀川 | 淀川 | 左岸 | 11.6 | L11.8-1 | 天端 | No.L11.8-1 16P | 15.15 | 15.45 | 8 |  | 2.648 |  |  | 0 | 72 | 18 | 10 | 28 | 0.18 | 0.15 |  | 0.0052 | 34.6154 | 7 | [7 empty] | 2.704e-07 | [13 empty] | 344338 | 1353203.9
2012-03-08 | 近畿地方整備局 | 淀川 | 淀川 | 左岸 | 11.6 | L11.8-1 | 天端 | No.L11.8-1 17P | 16.15 | 16.45 | 7 |  | 2.648 |  |  | 0 | 64 | 22 | 14 | 36 | 0.13 | 0.1 | [25 empty] | 344338 | 1353203.9
2012-03-08 | 近畿地方整備局 | 淀川 | 淀川 | 左岸 | 11.6 | L11.8-1 | 天端 | No.L11.8-1 18P | 17.15 | 17.45 | 7 |  | 2.615 |  |  | 0 | 66 | 22 | 12 | 34 | 0.14 | 0.12 |  | 0.0037 | 37.8378 | 6.7 | [7 empty] | 1.369e-07 | [13 empty] | 344338 | 1353203.9
2012-03-08 | 近畿地方整備局 | 淀川 | 淀川 | 左岸 | 11.6 | L11.8-1 | 天端 | No.L11.8-1 19P | 18.15 | 18.45 | 17 |  | 2.639 |  |  | 0 | 85 | 15 |  | 15 | 0.48 | 0.39 | [25 empty] | 344338 | 1353203.9
2012-03-08 | 近畿地方整備局 | 淀川 | 淀川 | 左岸 | 11.6 | L11.8-1 | 天端 | No.L11.8-1 20P | 19.15 | 19.45 | 5 |  | 2.641 |  |  | 0 | 46 | 30 | 24 | 54 | 0.09 | 0.061 |  |  |  |  | 48.4 | 27.4 | 21 | [18 empty] | 344338 | 1353203.9
2012-03-08 | 近畿地方整備局 | 淀川 | 淀川 | 左岸 | 11.6 | L11.8-1 | 天端 | No.L11.8-1 21P | 20.15 | 20.45 | 6 |  | 2.63 |  |  | 0 | 42 | 35 | 23 | 58 | 0.078 | 0.056 |  |  |  |  | 48.6 | 28.3 | 20.3 | [18 empty] | 344338 | 1353203.9
2012-03-08 | 近畿地方整備局 | 淀川 | 淀川 | 左岸 | 11.6 | L11.8-1 | 天端 | No.L11.8-1 22P | 21.15 | 21.45 | 5 |  | 2.651 |  |  | 0 | 35 | 41 | 24 | 65 | 0.065 | 0.043 |  |  |  |  | 50.9 | 27.6 | 23.3 | [18 empty] | 344338 | 1353203.9
2012-03-08 | 近畿地方整備局 | 淀川 | 淀川 | 左岸 | 11.6 | L11.8-2 | 裏のり | No.L11.8-2 2P | 1.15 | 1.45 | 2 |  | 2.645 |  |  | 5 | 47 | 23 | 25 | 48 | 0.18 | 0.088 |  |  |  |  | 32.6 | 20 | 12.6 | [18 empty] | 344338 | 1353203.9
2012-03-08 | 近畿地方整備局 | 淀川 | 淀川 | 左岸 | 11.6 | L11.8-2 | 裏のり | No.L11.8-2 3P | 2.15 | 2.45 | 3 |  | 2.652 |  |  | 6 | 54 | 21 | 19 | 40 | 0.27 | 0.16 | [25 empty] | 344338 | 1353203.9
2012-03-08 | 近畿地方整備局 | 淀川 | 淀川 | 左岸 | 11.6 | L11.8-2 | 裏のり | No.L11.8-2 4P | 3.15 | 3.5 | 4 |  | 2.625 |  |  | 4 | 50 | 23 | 23 | 46 | 0.21 | 0.11 |  |  |  |  | 46.4 | 25 | 21.4 | [18 empty] | 344338 | 1353203.9
2012-03-08 | 近畿地方整備局 | 淀川 | 淀川 | 左岸 | 11.6 | L11.8-2 | 裏のり | No.L11.8-2 5P | 4.15 | 4.45 | 11 |  | 2.643 |  |  | 12 | 81 | 7 |  | 7 | 0.76 | 0.55 |  | 0.12 | 6.3333 | 1 | [7 empty] | 0.000144 | [13 empty] | 344338 | 1353203.9
2012-03-08 | 近畿地方整備局 | 淀川 | 淀川 | 左岸 | 11.6 | L11.8-2 | 裏のり | No.L11.8-2 6P | 5.15 | 5.45 | 12 |  | 2.67 |  |  | 0 | 89 | 11 |  | 11 | 0.19 | 0.17 | [25 empty] | 344338 | 1353203.9
2012-03-08 | 近畿地方整備局 | 淀川 | 淀川 | 左岸 | 11.6 | L11.8-2 | 裏のり | No.L11.8-2 7P | 6.15 | 6.45 | 14 |  | 2.646 |  |  | 5 | 85 | 10 |  | 10 | 0.44 | 0.36 |  | 0.081 | 5.4321 | 1.6 | [7 empty] | 6.561e-05 | [13 empty] | 344338 | 1353203.9
2012-03-08 | 近畿地方整備局 | 淀川 | 淀川 | 左岸 | 11.6 | L11.8-2 | 裏のり | No.L11.8-2 8P | 7.15 | 7.45 | 7 |  | 2.645 |  |  | 3 | 79 | 18 |  | 18 | 0.4 | 0.3 | [25 empty] | 344338 | 1353203.9
2012-03-08 | 近畿地方整備局 | 淀川 | 淀川 | 左岸 | 11.6 | L11.8-2 | 裏のり | No.L11.8-2 9P | 8.15 | 8.45 | 13 |  | 2.657 |  |  | 0 | 90 | 10 |  | 10 | 0.32 | 0.27 | [25 empty] | 344338 | 1353203.9
2012-03-08 | 近畿地方整備局 | 淀川 | 淀川 | 左岸 | 11.6 | L11.8-2 | 裏のり | No.L11.8-2 10P | 9.15 | 9.45 | 14 |  | 2.65 |  |  | 0 | 88 | 12 |  | 12 | 0.23 | 0.19 | [25 empty] | 344338 | 1353203.9
2012-03-08 | 近畿地方整備局 | 淀川 | 淀川 | 左岸 | 11.6 | L11.8-2 | 裏のり | No.L11.8-2 11P | 10.15 | 10.45 | 14 |  | 2.649 |  |  | 0 | 86 | 14 |  | 14 | 0.34 | 0.26 | [25 empty] | 344338 | 1353203.9
2012-03-08 | 近畿地方整備局 | 淀川 | 淀川 | 左岸 | 11.6 | L11.8-2 | 裏のり | No.L11.8-2 12P | 11.15 | 11.45 | 10 |  | 2.622 |  |  | 0 | 74 | 15 | 11 | 26 | 0.25 | 0.19 |  | 0.0038 | 65.7895 | 9.1 | [7 empty] | 1.444e-07 | [13 empty] | 344338 | 1353203.9
2012-03-08 | 近畿地方整備局 | 淀川 | 淀川 | 左岸 | 11.6 | L11.8-2 | 裏のり | No.L11.8-2 13P | 12.15 | 12.45 | 7 |  | 2.61 |  |  | 0 | 45 | 35 | 20 | 55 | 0.087 | 0.065 |  |  |  |  | 55.1 | 34.3 | 20.8 | [18 empty] | 344338 | 1353203.9
2012-03-08 | 近畿地方整備局 | 淀川 | 淀川 | 左岸 | 11.6 | L11.8-3/3P | 表のり | No.L11.8-3P 2P | 1.15 | 1.45 | 11 |  | 2.649 |  |  | 10 | 59 | 17 | 14 | 31 | 0.39 | 0.25 | [25 empty] | 344338 | 1353203.9
2012-03-08 | 近畿地方整備局 | 淀川 | 淀川 | 左岸 | 11.6 | L11.8-3/3P | 表のり | No.L11.8-3P 3P | 2.15 | 2.45 | 3 |  | 2.635 |  |  | 0 | 77 | 10 | 13 | 23 | 0.23 | 0.19 |  | 0.002 | 115 | 26.3 | [7 empty] | 4e-08 | [13 empty] | 344338 | 1353203.9
2012-03-08 | 近畿地方整備局 | 淀川 | 淀川 | 左岸 | 11.6 | L11.8-3/3P | 表のり | No.L11.8-3P 4P | 3.15 | 3.45 | 4 |  | 2.634 |  |  | 1 | 70 | 15 | 14 | 29 | 0.34 | 0.24 |  | 0.0018 | 188.8889 | 10.7 | [7 empty] | 3.24e-08 | [13 empty] | 344338 | 1353203.9
2012-03-08 | 近畿地方整備局 | 淀川 | 淀川 | 左岸 | 11.6 | L11.8-3/3P | 表のり | No.L11.8-3P 5P | 4.15 | 4.46 | 11 |  | 2.634 |  |  | 14 | 79 | 2 | 5 | 7 | 0.71 | 0.47 |  | 0.11 | 6.4545 | 0.8 | [7 empty] | 0.000121 | [13 empty] | 344338 | 1353203.9
2012-03-08 | 近畿地方整備局 | 淀川 | 淀川 | 左岸 | 11.6 | L11.8-3/3P | 表のり | No.L11.8-3P 6P | 5.15 | 5.45 | 14 |  | 2.636 |  |  | 4 | 84 | 5 | 7 | 12 | 0.26 | 0.22 |  | 0.051 | 5.098 | 1.7 | [7 empty] | 2.601e-05 | [13 empty] | 344338 | 1353203.9
2012-03-08 | 近畿地方整備局 | 淀川 | 淀川 | 左岸 | 11.6 | L11.8-3/3P | 表のり | No.L11.8-3P 7P | 6.15 | 6.45 | 11 |  | 2.641 |  |  | 1 | 87 | 5 | 7 | 12 | 0.32 | 0.26 |  | 0.043 | 7.4419 | 1.86 |  |  |  |  | 3.3e-05 |  |  | 1.849e-05 | [13 empty] | 344338 | 1353203.9
2012-03-08 | 近畿地方整備局 | 淀川 | 淀川 | 左岸 | 11.6 | L11.8-3/3P | 表のり | No.L11.8-3P 8P | 7.15 | 7.45 | 16 |  | 2.632 |  |  | 6 | 86 | 2 | 6 | 8 | 0.59 | 0.45 |  | 0.1 | 5.9 | 0.976 | [7 empty] | 0.0001 | [13 empty] | 344338 | 1353203.9
2012-03-08 | 近畿地方整備局 | 淀川 | 淀川 | 左岸 | 11.6 | L11.8-3/3P | 表のり | No.L11.8-3P 9P | 8.15 | 8.48 | 8 |  | 2.626 |  |  | 0 | 76 | 13 | 11 | 24 | 0.18 | 0.15 |  | 0.0038 | 47.3684 | 12.1 | [7 empty] | 1.444e-07 | [13 empty] | 344338 | 1353203.9
2012-03-08 | 近畿地方整備局 | 淀川 | 淀川 | 左岸 | 11.6 | L11.8-3/3P | 表のり | No.L11.8-3P 10P | 9.15 | 9.45 | 8 |  | 2.63 |  |  | 0 | 62 | 23 | 15 | 38 | 0.14 | 0.11 |  | 0.0016 | 87.5 | 12.1 | [7 empty] | 2.56e-08 | [13 empty] | 344338 | 1353203.9
2012-03-08 | 近畿地方整備局 | 淀川 | 淀川 | 左岸 | 11.6 | L11.8-3/3P | 表のり | No.L11.8-3P 11P | 10.15 | 10.45 | 4 |  | 2.624 |  |  | 0 | 42 | 36 | 22 | 58 | 0.079 | 0.065 |  |  |  |  | 53.3 | 33.2 | 20.1 | [18 empty] | 344338 | 1353203.9
2012-03-08 | 近畿地方整備局 | 淀川 | 淀川 | 左岸 | 11.6 | L11.8-3/3P | 表のり | No.L11.8-3P 12P | 11.15 | 11.46 | 3 |  | 2.623 |  |  | 0 | 38 | 39 | 23 | 62 | 0.071 | 0.052 |  |  |  |  | 57.3 | 31.5 | 25.8 | [18 empty] | 344338 | 1353203.9
2012-03-08 | 近畿地方整備局 | 淀川 | 淀川 | 左岸 | 11.6 | L11.8-3 | 表のり | No.L11.8-3 5S | 4 | 5.3 | 14 | 1.99 |  | 0.55 | 0.10734 | [21 empty] | CD | 0 | 40.1 | [8 empty] | 344338 | 1353203.9
2012-03-08 | 近畿地方整備局 | 淀川 | 淀川 | 左岸 | 11.6 | L11.8-3 | 表のり | No.L11.8-3 9S | 8 | 9.8 | 8 | 1.82 |  | 0.94 | 0.42814 | [21 empty] | CD | 10 | 37.1 | [8 empty] | 344338 | 1353203.9
2012-03-08 | 近畿地方整備局 | 淀川 | 淀川 | 左岸 | 11.6 | L12.0-2 | 裏のり | No.L12.0-2 1P | 0.15 | 0.59 | 1 |  | 2.638 |  |  | 4 | 78 | 18 | 0 | 18 | 0.44 | 0.37 | [25 empty] | 344338.8 | 1353211.7
2012-03-08 | 近畿地方整備局 | 淀川 | 淀川 | 左岸 | 11.6 | L12.0-2 | 裏のり | No.L12.0-2 2P | 1.15 | 1.46 | 2 |  | 2.651 |  |  | 7 | 42 | 27 | 24 | 51 | 0.11 | 0.072 |  |  |  |  | 40.5 | 23.8 | 16.7 | [18 empty] | 344338.8 | 1353211.7
2012-03-08 | 近畿地方整備局 | 淀川 | 淀川 | 左岸 | 11.6 | L12.0-2 | 裏のり | No.L12.0-2 3P | 2.15 | 2.45 | 6 |  | 2.666 |  |  | 0 | 60 | 25 | 15 | 40 | 0.12 | 0.099 |  | 0.002 | 60 | 5.9 | [7 empty] | 4e-08 | [13 empty] | 344338.8 | 1353211.7
2012-03-08 | 近畿地方整備局 | 淀川 | 淀川 | 左岸 | 11.6 | L12.0-2 | 裏のり | No.L12.0-2 4P | 3.15 | 3.45 | 2 |  | 2.665 |  |  | 0 | 55 | 28 | 17 | 45 | 0.12 | 0.089 |  | 0.0016 | 75 | 3.8 | [7 empty] | 2.56e-08 | [13 empty] | 344338.8 | 1353211.7
2012-03-08 | 近畿地方整備局 | 淀川 | 淀川 | 左岸 | 11.6 | L12.0-2 | 裏のり | No.L12.0-2 5P | 4.15 | 4.45 | 5 |  | 2.627 |  |  | 11 | 79 | 10 | 0 | 10 | 1.1 | 0.9 | [25 empty] | 344338.8 | 1353211.7
2012-03-08 | 近畿地方整備局 | 淀川 | 淀川 | 左岸 | 11.6 | L12.0-2 | 裏のり | No.L12.0-2 6P | 5.15 | 5.45 | 7 |  |  |  |  | 17 | 79 | 4 | 0 | 4 | 1.2 | 1 |  | 0.31 | 3.871 | 1.3 | [7 empty] | 0.000961 | [13 empty] | 344338.8 | 1353211.7
2012-03-08 | 近畿地方整備局 | 淀川 | 淀川 | 左岸 | 11.6 | L12.0-2 | 裏のり | No.L12.0-2 7P | 6.15 | 6.45 | 11 |  |  |  |  | 12 | 82 | 6 | 0 | 6 | 0.96 | 0.78 |  | 0.18 | 5.3333 | 1.4 | [7 empty] | 0.000324 | [13 empty] | 344338.8 | 1353211.7
2012-03-08 | 近畿地方整備局 | 淀川 | 淀川 | 左岸 | 11.6 | L12.0-2 | 裏のり | No.L12.0-2 8P | 7.15 | 7.45 | 20 |  |  |  |  | 16 | 75 | 9 | 0 | 9 | 0.84 | 0.65 |  | 0.095 | 8.8421 | 1.9 | [7 empty] | 9.025e-05 | [13 empty] | 344338.8 | 1353211.7
2012-03-08 | 近畿地方整備局 | 淀川 | 淀川 | 左岸 | 11.6 | L12.0-2 | 裏のり | No.L12.0-2 9P | 8.15 | 8.45 | 12 |  | 2.637 |  |  | 3 | 90 | 7 | 0 | 7 | 0.51 | 0.41 |  | 0.12 | 4.25 | 1.1 | [7 empty] | 0.000144 | [13 empty] | 344338.8 | 1353211.7
2012-03-08 | 近畿地方整備局 | 淀川 | 淀川 | 左岸 | 11.6 | L12.0-2 | 裏のり | No.L12.0-2 10P | 9.15 | 9.45 | 13 |  | 2.656 |  |  | 0 | 87 | 13 | 0 | 13 | 0.3 | 0.26 | [25 empty] | 344338.8 | 1353211.7
2012-03-08 | 近畿地方整備局 | 淀川 | 淀川 | 左岸 | 11.6 | L12.0-2 | 裏のり | No.L12.0-2 11P | 10.15 | 10.46 | 12 |  | 2.652 |  |  | 0 | 86 | 14 | 0 | 14 | 0.32 | 0.27 | [25 empty] | 344338.8 | 1353211.7
2012-03-08 | 近畿地方整備局 | 淀川 | 淀川 | 左岸 | 11.6 | L12.0-2 | 裏のり | No.L12.0-2 12P | 11.15 | 11.45 | 13 |  | 2.658 |  |  | 0 | 85 | 15 | 0 | 15 | 0.22 | 0.19 | [25 empty] | 344338.8 | 1353211.7
2012-03-08 | 近畿地方整備局 | 淀川 | 淀川 | 左岸 | 11.6 | L12.0-2 | 裏のり | No.L12.0-2 13P | 12.15 | 12.46 | 6 |  | 2.628 |  |  | 0 | 27 | 39 | 34 | 73 | 0.04 | 0.021 |  |  |  |  | 60.4 | 32 | 28.4 | [18 empty] | 344338.8 | 1353211.7
2012-03-08 | 近畿地方整備局 | 淀川 | 淀川 | 左岸 | 11.6 | L12.0-3/3P | 表のり | No.L12.0-3P 2P | 1.15 | 1.45 | 9 |  |  |  |  | 17 | 76 | 7 |  | 7 | 1 | 0.76 |  | 0.18 | 5.5556 | 1 | [7 empty] | 0.000324 | [13 empty] | 344338.8 | 1353211.7
2012-03-08 | 近畿地方整備局 | 淀川 | 淀川 | 左岸 | 11.6 | L12.0-3/3P | 表のり | No.L12.0-3P 3P | 2.15 | 2.45 | 5 |  | 2.64 |  |  | 28 | 65 | 7 |  | 7 | 0.96 | 0.67 |  | 0.13 | 7.3846 | 1.1 | [7 empty] | 0.000169 | [13 empty] | 344338.8 | 1353211.7
2012-03-08 | 近畿地方整備局 | 淀川 | 淀川 | 左岸 | 11.6 | L12.0-3/3P | 表のり | No.L12.0-3P 4P | 3.15 | 3.45 | 6 |  |  |  |  | 23 | 69 | 8 |  | 8 | 0.88 | 0.62 |  | 0.11 | 8 | 1.2 | [7 empty] | 0.000121 | [13 empty] | 344338.8 | 1353211.7
2012-03-08 | 近畿地方整備局 | 淀川 | 淀川 | 左岸 | 11.6 | L12.0-3/3P | 表のり | No.L12.0-3P 5P | 4.15 | 4.45 | 5 |  | 2.637 |  |  | 9 | 81 | 10 |  | 10 | 0.59 | 0.45 |  | 0.082 | 7.1951 | 1.5 |  |  |  |  | 0.000444 |  |  | 6.724e-05 | [13 empty] | 344338.8 | 1353211.7
2012-03-08 | 近畿地方整備局 | 淀川 | 淀川 | 左岸 | 11.6 | L12.0-3/3P | 表のり | No.L12.0-3P 6P | 5.15 | 5.46 | 11 |  | 2.666 |  |  | 8 | 86 | 6 |  | 6 | 0.36 | 0.31 |  | 0.12 | 3 | 1 | [7 empty] | 0.000144 | [13 empty] | 344338.8 | 1353211.7
2012-03-08 | 近畿地方整備局 | 淀川 | 淀川 | 左岸 | 11.6 | L12.0-3/3P | 表のり | No.L12.0-3P 7P | 6.15 | 6.45 | 12 |  | 2.645 |  |  | 3 | 91 | 6 |  | 6 | 0.45 | 0.38 |  | 0.16 | 2.8125 | 1.1 | [7 empty] | 0.000256 | [13 empty] | 344338.8 | 1353211.7
2012-03-08 | 近畿地方整備局 | 淀川 | 淀川 | 左岸 | 11.6 | L12.0-3/3P | 表のり | No.L12.0-3P 8P | 7.15 | 7.45 | 18 |  | 2.643 |  |  | 1 | 92 | 7 |  | 7 | 0.52 | 0.45 |  | 0.18 | 2.8889 | 1.2 | [7 empty] | 0.000324 | [13 empty] | 344338.8 | 1353211.7
2012-03-08 | 近畿地方整備局 | 淀川 | 淀川 | 左岸 | 11.6 | L12.0-3/3P | 表のり | No.L12.0-3P 9P | 8.15 | 8.45 | 10 |  | 2.644 |  |  | 0 | 82 | 18 |  | 18 | 0.25 | 0.21 | [25 empty] | 344338.8 | 1353211.7
2012-03-08 | 近畿地方整備局 | 淀川 | 淀川 | 左岸 | 11.6 | L12.0-3/3P | 表のり | No.L12.0-3P 10P | 9.15 | 9.5 | 2 |  | 2.631 |  |  | 0 | 35 | 41 | 24 | 65 | 0.063 | 0.042 |  |  |  |  | 51.5 | 32.2 | 19.3 | [18 empty] | 344338.8 | 1353211.7
2012-03-08 | 近畿地方整備局 | 淀川 | 淀川 | 左岸 | 11.6 | L12.0-3 | 表のり | No.L12.0-3 2S | 1.5 | 2.8 | 5 | 1.95 |  | 0.6 | 0.135 | [21 empty] | CD | 10 | 34.1 | [8 empty] | 344338.8 | 1353211.7
2012-03-08 | 近畿地方整備局 | 淀川 | 淀川 | 左岸 | 11.6 | L12.0-3 | 表のり | No.L12.0-3 7S | 6.5 | 7.5 | 18 | 1.99 |  | 0.59 | 0.12917 | [21 empty] | CD | 0 | 40.3 | [8 empty] | 344338.8 | 1353211.7
2012-03-08 | 近畿地方整備局 | 淀川 | 淀川 | 左岸 | 11.6 | L12.2-1 | 天端 | No.L12.2-1 2P | 1.15 | 1.45 | 8 |  | 2.661 |  |  | 20 | 52 | 11 | 17 | 28 | 0.57 | 0.34 | [25 empty] | 344339.6 | 1353220.5
2012-03-08 | 近畿地方整備局 | 淀川 | 淀川 | 左岸 | 11.6 | L12.2-1 | 天端 | No.L12.2-1 3P | 2.15 | 2.45 | 9 |  | 2.661 |  |  | 15 | 58 | 13 | 14 | 27 | 0.49 | 0.31 |  | 0.0018 | 272.2222 | 11 |  |  |  | 5.5e-07 |  |  |  | 3.24e-08 | [13 empty] | 344339.6 | 1353220.5
2012-03-08 | 近畿地方整備局 | 淀川 | 淀川 | 左岸 | 11.6 | L12.2-1 | 天端 | No.L12.2-1 5P | 4.15 | 4.45 | 3 |  | 2.67 |  |  | 1 | 41 | 33 | 25 | 58 | 0.085 | 0.053 | [25 empty] | 344339.6 | 1353220.5
2012-03-08 | 近畿地方整備局 | 淀川 | 淀川 | 左岸 | 11.6 | L12.2-1 | 天端 | No.L12.2-1 6P | 5.15 | 5.45 | 6 |  | 2.676 |  |  | 0 | 35 | 39 | 26 | 65 | 0.059 | 0.033 |  |  |  |  | 42.7 | 22.7 | 20 | [18 empty] | 344339.6 | 1353220.5
2012-03-08 | 近畿地方整備局 | 淀川 | 淀川 | 左岸 | 11.6 | L12.2-1 | 天端 | No.L12.2-1 8P | 7.15 | 7.45 | 6 |  | 2.67 |  |  | 2 | 42 | 27 | 29 | 56 | 0.1 | 0.045 |  |  |  |  | 38.9 | 21 | 17.9 | [18 empty] | 344339.6 | 1353220.5
2012-03-08 | 近畿地方整備局 | 淀川 | 淀川 | 左岸 | 11.6 | L12.2-1 | 天端 | No.L12.2-1 9P | 8.15 | 8.45 | 7 |  | 2.665 |  |  | 5 | 41 | 19 | 35 | 54 | 0.12 | 0.046 |  |  |  |  | 37.4 | 22.4 | 15 | [18 empty] | 344339.6 | 1353220.5
2012-03-08 | 近畿地方整備局 | 淀川 | 淀川 | 左岸 | 11.6 | L12.2-1 | 天端 | No.L12.2-1 11P | 10.15 | 10.45 | 7 |  | 2.677 |  |  | 0 | 27 | 44 | 29 | 73 | 0.047 | 0.027 |  |  |  |  | 36.1 | 21.5 | 14.6 | [18 empty] | 344339.6 | 1353220.5
2012-03-08 | 近畿地方整備局 | 淀川 | 淀川 | 左岸 | 11.6 | L12.2-1 | 天端 | No.L12.2-1 12P | 11.15 | 11.45 | 10 |  | 2.633 |  |  | 7 | 86 | 7 |  | 7 | 0.68 | 0.55 |  | 0.15 | 4.5333 | 1.2 | [7 empty] | 0.000225 | [13 empty] | 344339.6 | 1353220.5
2012-03-08 | 近畿地方整備局 | 淀川 | 淀川 | 左岸 | 11.6 | L12.2-1 | 天端 | No.L12.2-1 13P | 12.15 | 12.45 | 12 |  | 2.636 |  |  | 19 | 73 | 8 |  | 8 | 0.99 | 0.75 |  | 0.14 | 7.0714 | 1.2 | [7 empty] | 0.000196 | [13 empty] | 344339.6 | 1353220.5
2012-03-08 | 近畿地方整備局 | 淀川 | 淀川 | 左岸 | 11.6 | L12.2-1 | 天端 | No.L12.2-1 14P | 13.15 | 13.45 | 19 |  | 2.642 |  |  | 15 | 75 | 10 |  | 10 | 0.69 | 0.49 | [25 empty] | 344339.6 | 1353220.5
2012-03-08 | 近畿地方整備局 | 淀川 | 淀川 | 左岸 | 11.6 | L12.2-1 | 天端 | No.L12.2-1 15P | 14.15 | 14.45 | 20 |  | 2.642 |  |  | 6 | 83 | 11 |  | 11 | 0.58 | 0.46 | [25 empty] | 344339.6 | 1353220.5
2012-03-08 | 近畿地方整備局 | 淀川 | 淀川 | 左岸 | 11.6 | L12.2-1 | 天端 | No.L12.2-1 16P | 15.15 | 15.45 | 22 |  | 2.652 |  |  | 4 | 83 | 13 |  | 13 | 0.37 | 0.3 | [25 empty] | 344339.6 | 1353220.5
2012-03-08 | 近畿地方整備局 | 淀川 | 淀川 | 左岸 | 11.6 | L12.2-1 | 天端 | No.L12.2-1 17P | 16.15 | 16.45 | 10 |  | 2.641 |  |  | 0 | 68 | 14 | 18 | 32 | 0.17 | 0.14 | [25 empty] | 344339.6 | 1353220.5
2012-03-08 | 近畿地方整備局 | 淀川 | 淀川 | 左岸 | 11.6 | L12.2-1 | 天端 | No.L12.2-1 18P | 17.15 | 17.45 | 4 |  | 2.637 |  |  | 0 | 24 | 45 | 31 | 76 | 0.043 | 0.025 |  |  |  |  | 49.2 | 25 | 24.2 | [18 empty] | 344339.6 | 1353220.5
2012-03-08 | 近畿地方整備局 | 淀川 | 淀川 | 左岸 | 11.6 | L12.2-2 | 裏のり | No.L12.2-2 1P | 0.15 | 0.4 | 5 |  | 2.643 |  |  | 23 | 47 | 13 | 17 | 30 | 0.63 | 0.37 | [25 empty] | 344339.6 | 1353220.5
2012-03-08 | 近畿地方整備局 | 淀川 | 淀川 | 左岸 | 11.6 | L12.2-2 | 裏のり | No.L12.2-2 2P | 1.15 | 1.45 | 12 |  | 2.672 |  |  | 10 | 43 | 22 | 25 | 47 | 0.14 | 0.086 | [25 empty] | 344339.6 | 1353220.5
2012-03-08 | 近畿地方整備局 | 淀川 | 淀川 | 左岸 | 11.6 | L12.2-2 | 裏のり | No.L12.2-2 3P | 2.15 | 2.45 | 16 |  | 2.659 |  |  | 3 | 65 | 13 | 19 | 32 | 0.26 | 0.19 | [25 empty] | 344339.6 | 1353220.5
2012-03-08 | 近畿地方整備局 | 淀川 | 淀川 | 左岸 | 11.6 | L12.2-2 | 裏のり | No.L12.2-2 4P | 3.15 | 3.45 | 15 |  | 2.621 |  |  | 6 | 83 | 11 |  | 11 | 0.42 | 0.33 | [25 empty] | 344339.6 | 1353220.5
2012-03-08 | 近畿地方整備局 | 淀川 | 淀川 | 左岸 | 11.6 | L12.2-2 | 裏のり | No.L12.2-2 5P | 4.15 | 4.45 | 13 |  | 2.638 |  |  | 11 | 86 | 3 |  | 3 | 0.7 | 0.55 |  | 0.21 | 3.3333 | 0.9 | [7 empty] | 0.000441 | [13 empty] | 344339.6 | 1353220.5
2012-03-08 | 近畿地方整備局 | 淀川 | 淀川 | 左岸 | 11.6 | L12.2-2 | 裏のり | No.L12.2-2 6P | 5.15 | 5.45 | 18 |  | 2.635 |  |  | 25 | 70 | 5 |  | 5 | 1.1 | 0.77 |  | 0.21 | 5.2381 | 0.71 | [7 empty] | 0.000441 | [13 empty] | 344339.6 | 1353220.5
2012-03-08 | 近畿地方整備局 | 淀川 | 淀川 | 左岸 | 11.6 | L12.2-2 | 裏のり | No.L12.2-2 7P | 6.15 | 6.45 | 44 |  | 2.639 |  |  | 7 | 85 | 8 |  | 8 | 0.59 | 0.46 |  | 0.13 | 4.5385 | 1.1 | [7 empty] | 0.000169 | [13 empty] | 344339.6 | 1353220.5
2012-03-08 | 近畿地方整備局 | 淀川 | 淀川 | 左岸 | 11.6 | L12.2-2 | 裏のり | No.L12.2-2 8P | 7.15 | 7.45 | 50 |  | 2.645 |  |  | 2 | 90 | 8 |  | 8 | 0.45 | 0.39 |  | 0.14 | 3.2143 | 1.3 | [7 empty] | 0.000196 | [13 empty] | 344339.6 | 1353220.5
2012-03-08 | 近畿地方整備局 | 淀川 | 淀川 | 左岸 | 11.6 | L12.2-2 | 裏のり | No.L12.2-2 9P | 8.15 | 8.45 | 36 |  | 2.647 |  |  | 0 | 88 | 12 |  | 12 | 0.36 | 0.31 | [25 empty] | 344339.6 | 1353220.5
2012-03-08 | 近畿地方整備局 | 淀川 | 淀川 | 左岸 | 11.6 | L12.2-2 | 裏のり | No.L12.2-2 10P | 9.15 | 9.45 | 8 |  | 2.623 |  |  | 0 | 45 | 29 | 26 | 55 | 0.097 | 0.061 |  |  |  |  | 48.4 | 28.5 | 19.9 | [18 empty] | 344339.6 | 1353220.5
2012-03-08 | 近畿地方整備局 | 淀川 | 淀川 | 左岸 | 11.6 | L12.2-2 | 裏のり | No.L12.2-2 11P | 10.15 | 10.45 | 4 |  | 2.644 |  |  | 0 | 26 | 39 | 35 | 74 | 0.038 | 0.019 |  |  |  |  | 53.4 | 26.6 | 26.8 | [18 empty] | 344339.6 | 1353220.5
2012-03-08 | 近畿地方整備局 | 淀川 | 淀川 | 左岸 | 11.6 | L12.2-3/3P | 表のり | No.L12.2-3P 2P | 1.15 | 1.45 | 6 |  | 2.667 |  |  | 0 | 68 | 23 | 9 | 32 | 0.14 | 0.12 |  | 0.0058 | 24.1379 | 5.6 | [7 empty] | 3.364e-07 | [13 empty] | 344339.6 | 1353220.5
2012-03-08 | 近畿地方整備局 | 淀川 | 淀川 | 左岸 | 11.6 | L12.2-3/3P | 表のり | No.L12.2-3P 3P | 2.15 | 2.45 | 6 |  | 2.642 |  |  | 9 | 85 | 6 |  | 6 | 0.48 | 0.39 |  | 0.14 | 3.4286 | 1.1 | [7 empty] | 0.000196 | [13 empty] | 344339.6 | 1353220.5
2012-03-08 | 近畿地方整備局 | 淀川 | 淀川 | 左岸 | 11.6 | L12.2-3/3P | 表のり | No.L12.2-3P 4P | 3.15 | 3.45 | 6 |  |  |  |  | 37 | 55 | 8 |  | 8 | 1.8 | 1.1 |  | 0.12 | 15 | 1.3 | [7 empty] | 0.000144 | [13 empty] | 344339.6 | 1353220.5
2012-03-08 | 近畿地方整備局 | 淀川 | 淀川 | 左岸 | 11.6 | L12.2-3/3P | 表のり | No.L12.2-3P 5P | 4.15 | 4.45 | 7 |  | 2.646 |  |  | 13 | 83 | 4 |  | 4 | 0.52 | 0.4 |  | 0.14 | 3.7143 | 0.91 | [7 empty] | 0.000196 | [13 empty] | 344339.6 | 1353220.5
2012-03-08 | 近畿地方整備局 | 淀川 | 淀川 | 左岸 | 11.6 | L12.2-3/3P | 表のり | No.L12.2-3P 6P | 5.15 | 5.46 | 9 |  |  |  |  | 25 | 71 | 4 |  | 4 | 1.2 | 0.88 |  | 0.18 | 6.6667 | 1.1 |  |  |  |  | 2.31e-05 |  |  | 0.000324 | [13 empty] | 344339.6 | 1353220.5
2012-03-08 | 近畿地方整備局 | 淀川 | 淀川 | 左岸 | 11.6 | L12.2-3/3P | 表のり | No.L12.2-3P 7P | 6.15 | 6.45 | 2 |  |  |  |  | 10 | 86 | 4 |  | 4 | 0.74 | 0.59 |  | 0.15 | 4.9333 | 1.1 | [7 empty] | 0.000225 | [13 empty] | 344339.6 | 1353220.5
2012-03-08 | 近畿地方整備局 | 淀川 | 淀川 | 左岸 | 11.6 | L12.2-3/3P | 表のり | No.L12.2-3P 8P | 7.15 | 7.45 | 4 |  | 2.64 |  |  | 0 | 81 | 19 |  | 19 | 0.25 | 0.21 | [25 empty] | 344339.6 | 1353220.5
2012-03-08 | 近畿地方整備局 | 淀川 | 淀川 | 左岸 | 11.6 | L12.2-3/3P | 表のり | No.L12.2-3P 9P | 8.15 | 8.45 | 8 |  | 2.645 |  |  | 0 | 64 | 22 | 14 | 36 | 0.14 | 0.12 |  | 0.0022 | 63.6364 | 10 | [7 empty] | 4.84e-08 | [13 empty] | 344339.6 | 1353220.5
2012-03-08 | 近畿地方整備局 | 淀川 | 淀川 | 左岸 | 11.6 | L12.2-3/3P | 表のり | No.L12.2-3P 10P | 9.15 | 9.48 | 1 |  | 2.634 |  |  | 0 | 17 | 55 | 28 | 83 | 0.041 | 0.029 |  |  |  |  | 57.2 | 33.2 | 24 | [18 empty] | 344339.6 | 1353220.5
2012-03-08 | 近畿地方整備局 | 淀川 | 淀川 | 左岸 | 11.6 | L12.2-3/3P | 表のり | No.L12.2-3P 11P | 10.15 | 10.46 | 3 |  | 2.632 |  |  | 0 | 36 | 42 | 22 | 64 | 0.068 | 0.048 |  |  |  |  | 49.2 | 30.9 | 18.3 | [18 empty] | 344339.6 | 1353220.5
2012-03-08 | 近畿地方整備局 | 淀川 | 淀川 | 左岸 | 11.6 | L12.2-3 | 表のり | No.L12.2-3 4S | 3 | 4.9 | 7 | 1.99 |  | 0.62 | 0.14712 | [21 empty] | CD | 3 | 40.1 | [8 empty] | 344339.6 | 1353220.5
2012-03-08 | 近畿地方整備局 | 淀川 | 淀川 | 左岸 | 11.6 | L12.2-3 | 表のり | No.L12.2-3 8S | 7 | 7.9 | 4 | 1.75 |  | 1.13 | 0.67742 | [21 empty] | CD | 0 | 37.3 | [8 empty] | 344339.6 | 1353220.5
2012-03-08 | 近畿地方整備局 | 淀川 | 淀川 | 左岸 | 16.6 | L16.6-1 | 天端 | No.L16.6-1 1P | 0.05 | 0.45 | 7 |  | 2.705 |  |  | 66 | 23 | 11 | 0 | 11 | 22 | 13 |  |  |  |  | 36.7 | 20.3 | 16.4 | [18 empty] | 344503.2 | 1353316.6
2012-03-08 | 近畿地方整備局 | 淀川 | 淀川 | 左岸 | 16.6 | L16.6-1 | 天端 | No.L16.6-1 3P | 2.15 | 2.45 | 3 |  | 2.668 |  |  | 2 | 48 | 32 | 18 | 50 | 0.11 | 0.076 |  |  |  |  | 34.4 | 24.3 | 10.1 | [18 empty] | 344503.2 | 1353316.6
2012-03-08 | 近畿地方整備局 | 淀川 | 淀川 | 左岸 | 16.6 | L16.6-1 | 天端 | No.L16.6-1 5P | 4.15 | 4.48 | 3 |  | 2.666 |  |  | 3 | 28 | 40 | 29 | 69 | 0.048 | 0.027 |  |  |  |  | 40.8 | 25.6 | 15.2 | [18 empty] | 344503.2 | 1353316.6
2012-03-08 | 近畿地方整備局 | 淀川 | 淀川 | 左岸 | 16.6 | L16.6-1 | 天端 | No.L16.6-1 6P | 5.15 | 5.5 | 2 |  | 2.674 |  |  | 0 | 47 | 36 | 17 | 53 | 0.091 | 0.069 |  |  |  |  | 49.7 | 27.4 | 22.3 | [18 empty] | 344503.2 | 1353316.6
2012-03-08 | 近畿地方整備局 | 淀川 | 淀川 | 左岸 | 16.6 | L16.6-1 | 天端 | No.L16.6-1 7P | 6.15 | 6.49 | 4 |  | 2.645 |  |  | 8 | 60 | 17 | 15 | 32 | 0.49 | 0.31 |  | 0.0018 | 272.2222 | 4.1 | [7 empty] | 3.24e-08 | [13 empty] | 344503.2 | 1353316.6
2012-03-08 | 近畿地方整備局 | 淀川 | 淀川 | 左岸 | 16.6 | L16.6-1 | 天端 | No.L16.6-1 9P | 8.15 | 8.47 | 14 |  |  |  |  | 19 | 75 | 6 |  | 6 | 0.99 | 0.75 |  | 0.19 | 5.2105 | 0.97 |  |  |  | 1.92e-07 |  |  |  | 0.000361 | [13 empty] | 344503.2 | 1353316.6
2012-03-08 | 近畿地方整備局 | 淀川 | 淀川 | 左岸 | 16.6 | L16.6-1 | 天端 | No.L16.6-1 11P | 10.15 | 10.45 | 12 |  |  |  |  | 22 | 70 | 8 |  | 8 | 1.1 | 0.84 |  | 0.13 | 8.4615 | 1.7 | [7 empty] | 0.000169 | [13 empty] | 344503.2 | 1353316.6
2012-03-08 | 近畿地方整備局 | 淀川 | 淀川 | 左岸 | 16.6 | L16.6-1 | 天端 | No.L16.6-1 12P | 11.15 | 11.49 | 4 |  |  |  |  | 16 | 80 | 4 |  | 4 | 0.81 | 0.66 |  | 0.19 | 4.2632 | 1.3 | [7 empty] | 0.000361 | [13 empty] | 344503.2 | 1353316.6
2012-03-08 | 近畿地方整備局 | 淀川 | 淀川 | 左岸 | 16.6 | L16.6-1 | 天端 | No.L16.6-1 13P | 12.15 | 12.47 | 3 |  | 2.645 |  |  | 0 | 1 | 68 | 31 | 99 | 0.015 | 0.011 |  |  |  |  | 57.3 | 33.8 | 23.5 | [18 empty] | 344503.2 | 1353316.6
2012-03-08 | 近畿地方整備局 | 淀川 | 淀川 | 左岸 | 16.6 | L16.6-1 | 天端 | No.L16.6-1 14P | 13.15 | 13.5 | 4 |  | 2.642 |  |  | 0 | 1 | 58 | 41 | 99 | 0.011 | 0.0076 |  |  |  |  | 58.9 | 34.3 | 24.6 | [18 empty] | 344503.2 | 1353316.6
2012-03-08 | 近畿地方整備局 | 淀川 | 淀川 | 左岸 | 16.6 | L16.6-1 | 天端 | No.L16.6-1 15P | 14.15 | 14.46 | 7 |  |  |  |  | 34 | 55 | 11 |  | 11 | 1.5 | 1 | [25 empty] | 344503.2 | 1353316.6
2012-03-08 | 近畿地方整備局 | 淀川 | 淀川 | 左岸 | 16.6 | L16.6-1 | 天端 | No.L16.6-1 16P | 15.15 | 15.45 | 14 |  |  |  |  | 47 | 44 | 9 |  | 9 | 4.1 | 1.7 |  | 0.099 | 41.4141 | 1.1 | [7 empty] | 9.801e-05 | [13 empty] | 344503.2 | 1353316.6
2012-03-08 | 近畿地方整備局 | 淀川 | 淀川 | 左岸 | 16.6 | L16.6-1 | 天端 | No.L16.6-1 17P | 16.2 | 16.45 | 9 |  |  |  |  | 17 | 70 | 13 |  | 13 | 0.67 | 0.52 | [25 empty] | 344503.2 | 1353316.6
2012-03-08 | 近畿地方整備局 | 淀川 | 淀川 | 左岸 | 16.6 | L16.6-1 | 天端 | No.L16.6-1 18P | 17.15 | 17.45 | 18 |  |  |  |  | 29 | 64 | 7 |  | 7 | 1 | 0.78 |  | 0.15 | 6.6667 | 1.8 | [7 empty] | 0.000225 | [13 empty] | 344503.2 | 1353316.6
2012-03-08 | 近畿地方整備局 | 淀川 | 淀川 | 左岸 | 16.6 | L16.6-1 | 天端 | No.L16.6-1 19P | 18.15 | 18.4 | 22 |  |  |  |  | 48 | 45 | 7 |  | 7 | 4.2 | 1.7 |  | 0.17 | 24.7059 | 0.7 | [7 empty] | 0.000289 | [13 empty] | 344503.2 | 1353316.6
2012-03-08 | 近畿地方整備局 | 淀川 | 淀川 | 左岸 | 16.6 | L16.6-1 | 天端 | No.L16.6-1 20P | 19.15 | 19.45 | 18 |  |  |  |  | 0 | 88 | 12 |  | 12 | 0.44 | 0.33 | [25 empty] | 344503.2 | 1353316.6
2012-03-08 | 近畿地方整備局 | 淀川 | 淀川 | 左岸 | 16.6 | L16.6-1 | 天端 | No.L16.6-1 21P | 20.15 | 20.4 | 3 |  | 2.657 |  |  | 0 | 51 | 28 | 21 | 49 | 0.11 | 0.08 |  |  |  |  | 48.6 | 24.4 | 24.2 | [18 empty] | 344503.2 | 1353316.6
2012-03-08 | 近畿地方整備局 | 淀川 | 淀川 | 左岸 | 16.6 | L16.6-1 | 天端 | No.L16.6-1 22P | 21.15 | 21.5 | 2 |  | 2.658 |  |  | 0 | 15 | 43 | 42 | 85 | 0.022 | 0.01 |  |  |  |  | 59.7 | 30.6 | 29.1 | [18 empty] | 344503.2 | 1353316.6
2012-03-08 | 近畿地方整備局 | 淀川 | 淀川 | 左岸 | 16.6 | L16.6-2 | 裏のり | No.L16.6-2 1P | 0.15 | 0.45 | 6 |  | 2.617 |  |  | 23 | 51 | 15 | 11 | 26 | 0.5 | 0.28 |  | 0.004 | 125 | 5.8 | 35.1 | 25.1 | 10 |  |  |  |  | 1.6e-07 | [13 empty] | 344503.2 | 1353316.6
2012-03-08 | 近畿地方整備局 | 淀川 | 淀川 | 左岸 | 16.6 | L16.6-2 | 裏のり | No.L16.6-2 2P | 1.15 | 1.4 | 2 |  |  |  |  | 34 | 61 | 5 |  | 5 | 1.6 | 1.2 |  | 0.27 | 5.9259 | 0.97 | [7 empty] | 0.000729 | [13 empty] | 344503.2 | 1353316.6
2012-03-08 | 近畿地方整備局 | 淀川 | 淀川 | 左岸 | 16.6 | L16.6-2 | 裏のり | No.L16.6-2 3P | 2.15 | 2.49 | 3 |  | 2.675 |  |  | 0 | 12 | 59 | 29 | 88 | 0.024 | 0.016 |  |  |  |  | 48.6 | 27.1 | 21.5 | [18 empty] | 344503.2 | 1353316.6
2012-03-08 | 近畿地方整備局 | 淀川 | 淀川 | 左岸 | 16.6 | L16.6-2 | 裏のり | No.L16.6-2 4P | 3.15 | 3.5 | 2 |  | 2.672 |  |  | 0 | 16 | 61 | 23 | 84 | 0.035 | 0.023 |  |  |  |  | 46.7 | 27.6 | 19.1 | [18 empty] | 344503.2 | 1353316.6
2012-03-08 | 近畿地方整備局 | 淀川 | 淀川 | 左岸 | 16.6 | L16.6-2 | 裏のり | No.L16.6-2 5P | 4.15 | 4.5 | 2 |  | 2.668 |  |  | 1 | 26 | 43 | 30 | 73 | 0.041 | 0.023 |  |  |  |  | 43.1 | 22.7 | 20.4 | [18 empty] | 344503.2 | 1353316.6
2012-03-08 | 近畿地方整備局 | 淀川 | 淀川 | 左岸 | 16.6 | L16.6-2 | 裏のり | No.L16.6-2 6P | 5.15 | 5.4 | 7 |  | 2.664 |  |  | 5 | 25 | 43 | 27 | 70 | 0.049 | 0.028 |  |  |  |  | 43.7 | 23.8 | 19.9 | [18 empty] | 344503.2 | 1353316.6
2012-03-08 | 近畿地方整備局 | 淀川 | 淀川 | 左岸 | 16.6 | L16.6-2 | 裏のり | No.L16.6-2 7P | 6.15 | 6.46 | 4 |  | 2.684 |  |  | 0 | 11 | 56 | 33 | 89 | 0.024 | 0.015 |  |  |  |  | 44.8 | 25.9 | 18.9 | [18 empty] | 344503.2 | 1353316.6
2012-03-08 | 近畿地方整備局 | 淀川 | 淀川 | 左岸 | 16.6 | L16.6-2 | 裏のり | No.L16.6-2 8P | 7.15 | 7.46 | 6 |  | 2.639 |  |  | 0 | 5 | 63 | 32 | 95 | 0.016 | 0.011 |  |  |  |  | 56.1 | 29.7 | 26.4 | [18 empty] | 344503.2 | 1353316.6
2012-03-08 | 近畿地方整備局 | 淀川 | 淀川 | 左岸 | 16.6 | L16.6-2 | 裏のり | No.L16.6-2 9P | 8.15 | 8.45 | 16 |  |  |  |  | 1 | 83 | 16 |  | 16 | 0.24 | 0.2 | [25 empty] | 344503.2 | 1353316.6
2012-03-08 | 近畿地方整備局 | 淀川 | 淀川 | 左岸 | 16.6 | L16.6-2 | 裏のり | No.L16.6-2 10P | 9.3 | 9.47 | 7 |  |  |  |  | 5 | 86 | 9 |  | 9 | 0.31 | 0.26 |  | 0.099 | 3.1313 | 1 | [7 empty] | 9.801e-05 | [13 empty] | 344503.2 | 1353316.6
2012-03-08 | 近畿地方整備局 | 淀川 | 淀川 | 左岸 | 16.6 | L16.6-2 | 裏のり | No.L16.6-2 11P | 10.15 | 10.47 | 5 |  | 2.639 |  |  | 14 | 66 | 12 | 8 | 20 | 0.86 | 0.63 |  | 0.01 | 86 | 4.3 | [7 empty] | 1e-06 | [13 empty] | 344503.2 | 1353316.6
2012-03-08 | 近畿地方整備局 | 淀川 | 淀川 | 左岸 | 16.6 | L16.6-2 | 裏のり | No.L16.6-2 12P | 11.15 | 11.45 | 8 |  |  |  |  | 36 | 50 | 14 |  | 14 | 1.7 | 1.2 | [25 empty] | 344503.2 | 1353316.6
2012-03-08 | 近畿地方整備局 | 淀川 | 淀川 | 左岸 | 16.6 | L16.6-2 | 裏のり | No.L16.6-2 13P | 12.15 | 12.45 | 14 |  |  |  |  | 55 | 37 | 8 |  | 8 | 7.8 | 2.8 |  | 0.12 | 65 | 0.59 | [7 empty] | 0.000144 | [13 empty] | 344503.2 | 1353316.6
2012-03-08 | 近畿地方整備局 | 淀川 | 淀川 | 左岸 | 16.6 | L16.6-2 | 裏のり | No.L16.6-2 14P | 13.15 | 13.41 | 50 |  |  |  |  | 50 | 43 | 7 |  | 7 | 4.1 | 2.1 |  | 0.16 | 25.625 | 0.48 | [7 empty] | 0.000256 | [13 empty] | 344503.2 | 1353316.6
2012-03-08 | 近畿地方整備局 | 淀川 | 淀川 | 左岸 | 16.6 | L16.6-2 | 裏のり | No.L16.6-2 15P | 14.15 | 14.45 | 11 |  |  |  |  | 5 | 88 | 7 |  | 7 | 0.82 | 0.7 |  | 0.14 | 5.8571 | 2 | [7 empty] | 0.000196 | [13 empty] | 344503.2 | 1353316.6
2012-03-08 | 近畿地方整備局 | 淀川 | 淀川 | 左岸 | 16.6 | L16.6-2 | 裏のり | No.L16.6-2 16P | 15.15 | 15.4 | 16 |  |  |  |  | 0 | 87 | 13 |  | 13 | 0.39 | 0.26 | [25 empty] | 344503.2 | 1353316.6
2012-03-08 | 近畿地方整備局 | 淀川 | 淀川 | 左岸 | 16.6 | L16.6-2 | 裏のり | No.L16.6-2 17P | 16.15 | 16.45 | 3 |  | 2.656 |  |  | 0 | 21 | 46 | 33 | 79 | 0.035 | 0.02 |  |  |  |  | 51.5 | 22.8 | 28.7 | [18 empty] | 344503.2 | 1353316.6
2012-03-08 | 近畿地方整備局 | 淀川 | 淀川 | 左岸 | 16.6 | L16.6-3P | 表のり | No.L16.6-3P 1P | 0.15 | 0.45 | 22 |  | 2.686 |  |  | 39 | 41 | 20 |  | 20 | 1.9 | 0.96 |  |  |  |  | 32.1 | 21.9 | 10.2 | [18 empty] | 344503.2 | 1353316.6
2012-03-08 | 近畿地方整備局 | 淀川 | 淀川 | 左岸 | 16.6 | L16.6-3P | 表のり | No.L16.6-3P 2P | 1.15 | 1.45 | 9 |  | 2.649 |  |  | 45 | 32 | 12 | 11 | 23 | 3.1 | 1.3 |  | 0.0039 | 794.8718 | 2.3 | 51.8 | 24 | 27.8 |  |  |  |  | 1.521e-07 | [13 empty] | 344503.2 | 1353316.6
2012-03-08 | 近畿地方整備局 | 淀川 | 淀川 | 左岸 | 16.6 | L16.6-3P | 表のり | No.L16.6-3P 3P | 2.15 | 2.55 | 1 |  |  |  |  | 22 | 70 | 8 |  | 8 | 1.1 | 0.8 |  | 0.12 | 9.1667 | 1.4 | [7 empty] | 0.000144 | [13 empty] | 344503.2 | 1353316.6
2012-03-08 | 近畿地方整備局 | 淀川 | 淀川 | 左岸 | 16.6 | L16.6-3P | 表のり | No.L16.6-3P 4P | 3.15 | 3.45 | 5 |  |  |  |  | 38 | 59 | 3 |  | 3 | 1.7 | 1 |  | 0.27 | 6.2963 | 0.59 | [7 empty] | 0.000729 | [13 empty] | 344503.2 | 1353316.6
2012-03-08 | 近畿地方整備局 | 淀川 | 淀川 | 左岸 | 16.6 | L16.6-3P | 表のり | No.L16.6-3P 5P | 4.15 | 4.5 | 3 |  |  |  |  | 17 | 81 | 2 |  | 2 | 0.79 | 0.61 |  | 0.25 | 3.16 | 0.78 | [7 empty] | 0.000625 | [13 empty] | 344503.2 | 1353316.6
2012-03-08 | 近畿地方整備局 | 淀川 | 淀川 | 左岸 | 16.6 | L16.6-3P | 表のり | No.L16.6-3P 6P | 5.2 | 5.51 | 2 |  | 2.643 |  |  | 0 | 5 | 57 | 38 | 95 | 0.014 | 0.0092 |  |  |  |  | 54.3 | 30.4 | 23.9 | [18 empty] | 344503.2 | 1353316.6
2012-03-08 | 近畿地方整備局 | 淀川 | 淀川 | 左岸 | 16.6 | L16.6-3P | 表のり | No.L16.6-3P 7P | 6.15 | 6.45 | 5 |  |  |  |  | 25 | 68 | 7 |  | 7 | 1.1 | 0.75 |  | 0.14 | 7.8571 | 0.74 | [7 empty] | 0.000196 | [13 empty] | 344503.2 | 1353316.6
2012-03-08 | 近畿地方整備局 | 淀川 | 淀川 | 左岸 | 16.6 | L16.6-3P | 表のり | No.L16.6-3P 8P | 7.15 | 7.45 | 15 |  |  |  |  | 42 | 50 | 8 |  | 8 | 2.2 | 1.4 |  | 0.13 | 16.9231 | 1.7 | [7 empty] | 0.000169 | [13 empty] | 344503.2 | 1353316.6
2012-03-08 | 近畿地方整備局 | 淀川 | 淀川 | 左岸 | 16.6 | L16.6-3P | 表のり | No.L16.6-3P 9P | 8.15 | 8.46 | 6 |  |  |  |  | 43 | 48 | 9 |  | 9 | 2.3 | 1.4 |  | 0.12 | 19.1667 | 1.3 | [7 empty] | 0.000144 | [13 empty] | 344503.2 | 1353316.6
2012-03-08 | 近畿地方整備局 | 淀川 | 淀川 | 左岸 | 16.6 | L16.6-3P | 表のり | No.L16.6-3P 10P | 9.15 | 9.45 | 20 |  |  |  |  | 51 | 42 | 7 |  | 7 | 5.5 | 2.2 |  | 0.19 | 28.9474 | 0.5 | [7 empty] | 0.000361 | [13 empty] | 344503.2 | 1353316.6
2012-03-08 | 近畿地方整備局 | 淀川 | 淀川 | 左岸 | 16.6 | L16.6-3P | 表のり | No.L16.6-3P 11P | 10.15 | 10.45 | 31 |  |  |  |  | 11 | 82 | 7 |  | 7 | 0.98 | 0.8 |  | 0.13 | 7.5385 | 1.9 | [7 empty] | 0.000169 | [13 empty] | 344503.2 | 1353316.6
2012-03-08 | 近畿地方整備局 | 淀川 | 淀川 | 左岸 | 16.6 | L16.6-3P | 表のり | No.L16.6-3P 12P | 11.15 | 11.45 | 26 |  |  |  |  | 14 | 78 | 8 |  | 8 | 0.55 | 0.44 |  | 0.095 | 5.7895 | 1.6 | [7 empty] | 9.025e-05 | [13 empty] | 344503.2 | 1353316.6
2012-03-08 | 近畿地方整備局 | 淀川 | 淀川 | 左岸 | 16.6 | L16.6-3P | 表のり | No.L16.6-3P 13P | 12.15 | 12.46 | 2 |  | 2.656 |  |  | 0 | 32 | 38 | 30 | 68 | 0.055 | 0.031 |  |  |  |  | 45.2 | 24.1 | 21.1 | [18 empty] | 344503.2 | 1353316.6
2012-03-08 | 近畿地方整備局 | 淀川 | 淀川 | 左岸 | 17 | L16.8-1 | 天端 | No.L16.8-1 2P | 1.15 | 1.45 | 2 |  | 2.687 |  |  | 1 | 44 | 34 | 21 | 55 | 0.09 | 0.061 |  |  |  |  | 38.1 | 26.2 | 11.9 | [18 empty] | 344505.6 | 1353324.4
2012-03-08 | 近畿地方整備局 | 淀川 | 淀川 | 左岸 | 17 | L16.8-1 | 天端 | No.L16.8-1 6P | 5.15 | 5.5 | 3 |  | 2.691 |  |  | 0 | 43 | 35 | 22 | 57 | 0.081 | 0.058 | [25 empty] | 344505.6 | 1353324.4
2012-03-08 | 近畿地方整備局 | 淀川 | 淀川 | 左岸 | 17 | L16.8-1 | 天端 | No.L16.8-1 8P | 7.15 | 7.46 | 1 |  | 2.664 |  |  | 1 | 50 | 21 | 28 | 49 | 0.15 | 0.084 |  |  |  |  | 42.5 | 24 | 18.5 | [18 empty] | 344505.6 | 1353324.4
2012-03-08 | 近畿地方整備局 | 淀川 | 淀川 | 左岸 | 17 | L16.8-1 | 天端 | No.L16.8-1 9P | 8.15 | 8.46 | 2 |  | 2.688 |  |  | 0 | 6 | 53 | 41 | 94 | 0.016 | 0.0094 |  |  |  |  | 53.3 | 28.4 | 24.9 | [18 empty] | 344505.6 | 1353324.4
2012-03-08 | 近畿地方整備局 | 淀川 | 淀川 | 左岸 | 17 | L16.8-1 | 天端 | No.L16.8-1 10P | 9.15 | 9.45 | 3 |  | 2.68 |  |  | 1 | 23 | 41 | 35 | 76 | 0.031 | 0.016 |  |  |  |  | 39.6 | 23.2 | 16.4 | [18 empty] | 344505.6 | 1353324.4
2012-03-08 | 近畿地方整備局 | 淀川 | 淀川 | 左岸 | 17 | L16.8-1 | 天端 | No.L16.8-1 11P | 10.15 | 10.45 | 7 |  | 2.673 |  |  | 3 | 69 | 11 | 17 | 28 | 0.18 | 0.15 | [25 empty] | 344505.6 | 1353324.4
2012-03-08 | 近畿地方整備局 | 淀川 | 淀川 | 左岸 | 17 | L16.8-1 | 天端 | No.L16.8-1 13P | 12.15 | 12.45 | 4 |  | 2.649 |  |  | 0 | 3 | 42 | 55 | 97 | 0.007 | 0.0032 |  |  |  |  | 61.8 | 30.1 | 31.7 | [18 empty] | 344505.6 | 1353324.4
2012-03-08 | 近畿地方整備局 | 淀川 | 淀川 | 左岸 | 17 | L16.8-1 | 天端 | No.L16.8-1 14P | 13.15 | 13.5 | 3 |  | 2.631 |  |  | 0 | 12 | 54 | 34 | 88 | 0.022 | 0.013 |  |  |  |  | 60.8 | 32.7 | 28.1 | [18 empty] | 344505.6 | 1353324.4
2012-03-08 | 近畿地方整備局 | 淀川 | 淀川 | 左岸 | 17 | L16.8-1 | 天端 | No.L16.8-1 15P | 14.2 | 14.48 | 4 |  | 2.643 |  |  | 51 | 29 | 20 |  | 20 | 4.5 | 2.2 | [25 empty] | 344505.6 | 1353324.4
2012-03-08 | 近畿地方整備局 | 淀川 | 淀川 | 左岸 | 17 | L16.8-1 | 天端 | No.L16.8-1 16P | 15.15 | 15.45 | 13 |  |  |  |  | 49 | 42 | 9 |  | 9 | 2.6 | 1.9 |  | 0.12 | 21.6667 | 1.8 | [7 empty] | 0.000144 | [13 empty] | 344505.6 | 1353324.4
2012-03-08 | 近畿地方整備局 | 淀川 | 淀川 | 左岸 | 17 | L16.8-1 | 天端 | No.L16.8-1 17P | 16.15 | 16.45 | 30 |  |  |  |  | 23 | 67 | 10 |  | 10 | 0.95 | 0.74 |  | 0.079 | 12.0253 | 2.8 | [7 empty] | 6.241e-05 | [13 empty] | 344505.6 | 1353324.4
2012-03-08 | 近畿地方整備局 | 淀川 | 淀川 | 左岸 | 17 | L16.8-1 | 天端 | No.L16.8-1 18P | 17.15 | 17.45 | 21 |  | 2.633 |  |  | 14 | 76 | 10 |  | 10 | 0.91 | 0.74 |  | 0.081 | 11.2346 | 3.1 | [7 empty] | 6.561e-05 | [13 empty] | 344505.6 | 1353324.4
2012-03-08 | 近畿地方整備局 | 淀川 | 淀川 | 左岸 | 17 | L16.8-1 | 天端 | No.L16.8-1 19P | 18.15 | 18.45 | 4 |  | 2.651 |  |  | 31 | 51 | 18 |  | 18 | 1.3 | 0.82 | [25 empty] | 344505.6 | 1353324.4
2012-03-08 | 近畿地方整備局 | 淀川 | 淀川 | 左岸 | 17 | L16.8-1 | 天端 | No.L16.8-1 20P | 19.15 | 19.5 | 3 |  | 2.652 |  |  | 28 | 53 | 19 |  | 19 | 1.1 | 0.79 | [25 empty] | 344505.6 | 1353324.4
2012-03-08 | 近畿地方整備局 | 淀川 | 淀川 | 左岸 | 17 | L16.8-1 | 天端 | No.L16.8-1 21P | 20.15 | 20.46 | 5 |  | 2.656 |  |  | 3 | 64 | 12 | 21 | 33 | 0.18 | 0.14 | [25 empty] | 344505.6 | 1353324.4
2012-03-08 | 近畿地方整備局 | 淀川 | 淀川 | 左岸 | 17 | L16.8-1 | 天端 | No.L16.8-1 22P | 21.15 | 21.49 | 2 |  | 2.662 |  |  | 2 | 27 | 33 | 38 | 71 | 0.042 | 0.019 |  |  |  |  | 49 | 24.5 | 24.5 | [18 empty] | 344505.6 | 1353324.4
2012-03-08 | 近畿地方整備局 | 淀川 | 淀川 | 左岸 | 17 | L16.8-2 | 裏のり | No.L16.8-2 2P | 1.15 | 1.45 | 5 |  |  |  |  | 15 | 76 | 9 |  | 9 | 1 | 0.81 |  | 0.087 | 11.4943 | 1.9 | [7 empty] | 7.569e-05 | [13 empty] | 344505.6 | 1353324.4
2012-03-08 | 近畿地方整備局 | 淀川 | 淀川 | 左岸 | 17 | L16.8-2 | 裏のり | No.L16.8-2 3P | 2.15 | 2.45 | 1 |  | 2.607 |  |  | 1 | 28 | 33 | 38 | 71 | 0.037 | 0.016 |  |  |  |  | 60.7 | 30.9 | 29.8 | [18 empty] | 344505.6 | 1353324.4
2012-03-08 | 近畿地方整備局 | 淀川 | 淀川 | 左岸 | 17 | L16.8-2 | 裏のり | No.L16.8-2 4P | 3.15 | 3.45 | 2 |  | 2.62 |  |  | 1 | 23 | 32 | 44 | 76 | 0.022 | 0.0086 |  |  |  |  | 63.7 | 31.1 | 32.6 | [18 empty] | 344505.6 | 1353324.4
2012-03-08 | 近畿地方整備局 | 淀川 | 淀川 | 左岸 | 17 | L16.8-2 | 裏のり | No.L16.8-2 5P | 4.15 | 4.45 | 2 |  | 2.63 |  |  | 0 | 35 | 39 | 26 | 65 | 0.065 | 0.041 |  |  |  |  | 48.7 | 26.6 | 22.1 | [18 empty] | 344505.6 | 1353324.4
2012-03-08 | 近畿地方整備局 | 淀川 | 淀川 | 左岸 | 17 | L16.8-2 | 裏のり | No.L16.8-2 6P | 5.1 | 5.59 | 1 |  | 2.641 |  |  | 48 | 38 | 14 |  | 14 | 2.7 | 1.8 | [25 empty] | 344505.6 | 1353324.4
2012-03-08 | 近畿地方整備局 | 淀川 | 淀川 | 左岸 | 17 | L16.8-2 | 裏のり | No.L16.8-2 7P | 6.15 | 6.45 | 5 |  | 2.642 |  |  | 55 | 36 | 9 |  | 9 | 3.4 | 2.4 |  | 0.13 | 26.1538 | 2 | [7 empty] | 0.000169 | [13 empty] | 344505.6 | 1353324.4
2012-03-08 | 近畿地方整備局 | 淀川 | 淀川 | 左岸 | 17 | L16.8-2 | 裏のり | No.L16.8-2 8P | 7.15 | 7.45 | 11 |  | 2.641 |  |  | 43 | 46 | 11 |  | 11 | 2.2 | 1.5 | [25 empty] | 344505.6 | 1353324.4
2012-03-08 | 近畿地方整備局 | 淀川 | 淀川 | 左岸 | 17 | L16.8-2 | 裏のり | No.L16.8-2 9P | 8.15 | 8.45 | 10 |  | 2.65 |  |  | 42 | 50 | 8 |  | 8 | 2.5 | 1.1 |  | 0.11 | 22.7273 | 0.71 | [7 empty] | 0.000121 | [13 empty] | 344505.6 | 1353324.4
2012-03-08 | 近畿地方整備局 | 淀川 | 淀川 | 左岸 | 17 | L16.8-2 | 裏のり | No.L16.8-2 10P | 9.15 | 9.45 | 31 |  |  |  |  | 36 | 57 | 7 |  | 7 | 1.5 | 0.92 |  | 0.17 | 8.8235 | 1 | [7 empty] | 0.000289 | [13 empty] | 344505.6 | 1353324.4
2012-03-08 | 近畿地方整備局 | 淀川 | 淀川 | 左岸 | 17 | L16.8-2 | 裏のり | No.L16.8-2 11P | 10.15 | 10.45 | 36 |  |  |  |  | 29 | 63 | 8 |  | 8 | 1.4 | 1.1 |  | 0.15 | 9.3333 | 1.7 | [7 empty] | 0.000225 | [13 empty] | 344505.6 | 1353324.4
2012-03-08 | 近畿地方整備局 | 淀川 | 淀川 | 左岸 | 17 | L16.8-2 | 裏のり | No.L16.8-2 12P | 11.15 | 11.45 | 50 |  |  |  |  | 27 | 66 | 7 |  | 7 | 1.3 | 1 |  | 0.14 | 9.2857 | 1.8 | [7 empty] | 0.000196 | [13 empty] | 344505.6 | 1353324.4
2012-03-08 | 近畿地方整備局 | 淀川 | 淀川 | 左岸 | 17 | L16.8-2 | 裏のり | No.L16.8-2 13P | 12.15 | 12.45 | 50 |  |  |  |  | 11 | 78 | 11 |  | 11 | 0.99 | 0.79 | [25 empty] | 344505.6 | 1353324.4
2012-03-08 | 近畿地方整備局 | 淀川 | 淀川 | 左岸 | 17 | L16.8-2 | 裏のり | No.L16.8-2 14P | 13.15 | 13.45 | 8 |  | 2.669 |  |  | 0 | 24 | 29 | 47 | 76 | 0.21 | 0.007 |  |  |  |  | 58 | 26.7 | 31.3 | [18 empty] | 344505.6 | 1353324.4
2012-03-08 | 近畿地方整備局 | 淀川 | 淀川 | 左岸 | 17 | L16.8-3/3P | 表のり | No.L16.8-3P 3P | 2.65 | 2.95 | 8 |  |  |  |  | 18 | 76 | 6 |  | 6 | 1.1 | 0.83 |  | 0.2 | 5.5 | 1.2 | [7 empty] | 0.0004 | [13 empty] | 344505.6 | 1353324.4
2012-03-08 | 近畿地方整備局 | 淀川 | 淀川 | 左岸 | 17 | L16.8-3/3P | 表のり | No.L16.8-3P 4P | 3.15 | 3.45 | 10 |  | 2.635 |  |  | 19 | 74 | 7 |  | 7 | 0.97 | 0.76 |  | 0.14 | 6.9286 | 1.6 | [7 empty] | 0.000196 | [13 empty] | 344505.6 | 1353324.4
2012-03-08 | 近畿地方整備局 | 淀川 | 淀川 | 左岸 | 17 | L16.8-3/3P | 表のり | No.L16.8-3P 5P | 4.15 | 4.46 | 6 |  |  |  |  | 16 | 78 | 6 |  | 6 | 0.86 | 0.67 |  | 0.2 | 4.3 | 1 |  |  |  |  | 0.000189 |  |  | 0.0004 | [13 empty] | 344505.6 | 1353324.4
2012-03-08 | 近畿地方整備局 | 淀川 | 淀川 | 左岸 | 17 | L16.8-3/3P | 表のり | No.L16.8-3P 6P | 5.15 | 5.47 | 8 |  |  |  |  | 32 | 62 | 6 |  | 6 | 1.5 | 1 |  | 0.18 | 8.3333 | 0.81 | [7 empty] | 0.000324 | [13 empty] | 344505.6 | 1353324.4
2012-03-08 | 近畿地方整備局 | 淀川 | 淀川 | 左岸 | 17 | L16.8-3/3P | 表のり | No.L16.8-3P 7P | 6.15 | 6.5 | 1 |  | 2.648 |  |  | 36 | 49 | 15 |  | 15 | 1.7 | 1.1 | [25 empty] | 344505.6 | 1353324.4
2012-03-08 | 近畿地方整備局 | 淀川 | 淀川 | 左岸 | 17 | L16.8-3/3P | 表のり | No.L16.8-3P 8P | 7.15 | 7.48 | 2 |  | 2.641 |  |  | 27 | 58 | 15 |  | 15 | 1.1 | 0.8 | [25 empty] | 344505.6 | 1353324.4
2012-03-08 | 近畿地方整備局 | 淀川 | 淀川 | 左岸 | 17 | L16.8-3/3P | 表のり | No.L16.8-3P 9P | 8.15 | 8.46 | 6 |  | 2.644 |  |  | 22 | 66 | 12 |  | 12 | 1 | 0.8 | [25 empty] | 344505.6 | 1353324.4
2012-03-08 | 近畿地方整備局 | 淀川 | 淀川 | 左岸 | 17 | L16.8-3/3P | 表のり | No.L16.8-3P 10P | 9.15 | 9.45 | 20 |  | 2.646 |  |  | 16 | 74 | 10 |  | 10 | 0.77 | 0.64 |  | 0.08 | 9.625 | 2.9 | [7 empty] | 6.4e-05 | [13 empty] | 344505.6 | 1353324.4
2012-03-08 | 近畿地方整備局 | 淀川 | 淀川 | 左岸 | 17 | L16.8-3/3P | 表のり | No.L16.8-3P 11P | 10.15 | 10.47 | 2 |  | 2.647 |  |  | 9 | 62 | 11 | 18 | 29 | 0.38 | 0.19 |  |  |  |  | 37.9 | 19.9 | 18 | [18 empty] | 344505.6 | 1353324.4
2012-03-08 | 近畿地方整備局 | 淀川 | 淀川 | 左岸 | 17 | L16.8-3/3P | 表のり | No.L16.8-3P 12P | 11.2 | 11.46 | 6 |  | 2.646 |  |  | 8 | 75 | 17 |  | 17 | 0.81 | 0.61 | [25 empty] | 344505.6 | 1353324.4
2012-03-08 | 近畿地方整備局 | 淀川 | 淀川 | 左岸 | 17 | L16.8-3/3P | 表のり | No.L16.8-3P 13P | 12.15 | 12.45 | 24 |  | 2.639 |  |  | 7 | 84 | 9 |  | 9 | 0.83 | 0.69 |  | 0.11 | 7.5455 | 2.4 | [7 empty] | 0.000121 | [13 empty] | 344505.6 | 1353324.4
2012-03-08 | 近畿地方整備局 | 淀川 | 淀川 | 左岸 | 17 | L16.8-3/3P | 表のり | No.L16.8-3P 14P | 13.15 | 13.45 | 24 |  | 2.643 |  |  | 1 | 89 | 10 |  | 10 | 0.68 | 0.59 |  | 0.085 | 8 | 3.2 | [7 empty] | 7.225e-05 | [13 empty] | 344505.6 | 1353324.4
2012-03-08 | 近畿地方整備局 | 淀川 | 淀川 | 左岸 | 17 | L16.8-3/3P | 表のり | No.L16.8-3P 15P | 14.15 | 14.48 | 3 |  | 2.678 |  |  | 0 | 23 | 23 | 54 | 77 | 0.011 | 0.0029 |  |  |  |  | 57 | 27 | 30 | [18 empty] | 344505.6 | 1353324.4
2012-03-08 | 近畿地方整備局 | 淀川 | 淀川 | 左岸 | 17 | L16.8-3 | 表のり | No.L16.8-3 4S | 3 | 4 | 10 | 1.89 |  | 0.61 | 0.14098 | [21 empty] | CD | 0 | 37.9 | [8 empty] | 344505.6 | 1353324.4
2012-03-08 | 近畿地方整備局 | 淀川 | 淀川 | 左岸 | 17 | L16.8-3 | 表のり | No.L16.8-3 8S | 7 | 7.7 | 2 | 2.03 |  | 0.54 | 0.10225 | [21 empty] | CD | 0 | 36.7 | [8 empty] | 344505.6 | 1353324.4
2012-03-08 | 近畿地方整備局 | 淀川 | 淀川 | 左岸 | 17 | L16.8-3 | 表のり | No.L16.8-3 13S | 12.4 | 13.2 | 24 | 1.96 |  | 0.64 | 0.15984 | [21 empty] | CD | 0 | 37 | [8 empty] | 344505.6 | 1353324.4
2012-03-08 | 近畿地方整備局 | 淀川 | 淀川 | 左岸 | 17 | L17.0-2 | 裏のり | No.L17.0-2 1P | 0.15 | 0.48 | 2 |  | 2.667 |  |  | 28 | 53 | 19 |  | 19 | 1 | 0.61 | [25 empty] | 344508.9 | 1353332.3
2012-03-08 | 近畿地方整備局 | 淀川 | 淀川 | 左岸 | 17 | L17.0-2 | 裏のり | No.L17.0-2 2P | 1.15 | 1.45 | 21 |  | 2.676 |  |  | 36 | 51 | 13 |  | 13 | 1.6 | 0.96 | [25 empty] | 344508.9 | 1353332.3
2012-03-08 | 近畿地方整備局 | 淀川 | 淀川 | 左岸 | 17 | L17.0-2 | 裏のり | No.L17.0-2 3P | 2.25 | 2.45 | 13 |  | 2.601 |  |  | 8 | 55 | 16 | 21 | 37 | 0.29 | 0.19 |  |  |  |  | 50.6 | 29.9 | 20.7 | [18 empty] | 344508.9 | 1353332.3
2012-03-08 | 近畿地方整備局 | 淀川 | 淀川 | 左岸 | 17 | L17.0-2 | 裏のり | No.L17.0-2 4P | 3.15 | 3.45 | 3 |  | 2.648 |  |  | 3 | 56 | 22 | 19 | 41 | 0.24 | 0.15 | [25 empty] | 344508.9 | 1353332.3
2012-03-08 | 近畿地方整備局 | 淀川 | 淀川 | 左岸 | 17 | L17.0-2 | 裏のり | No.L17.0-2 5P | 4.15 | 4.45 | 15 |  |  |  |  | 76 | 18 | 6 |  | 6 | 27 | 20 |  | 0.24 | 112.5 | 2.6 | [7 empty] | 0.000576 | [13 empty] | 344508.9 | 1353332.3
2012-03-08 | 近畿地方整備局 | 淀川 | 淀川 | 左岸 | 17 | L17.0-2 | 裏のり | No.L17.0-2 6P | 5.15 | 5.45 | 5 |  | 2.629 |  |  | 13 | 67 | 20 |  | 20 | 0.72 | 0.53 | [25 empty] | 344508.9 | 1353332.3
2012-03-08 | 近畿地方整備局 | 淀川 | 淀川 | 左岸 | 17 | L17.0-2 | 裏のり | No.L17.0-2 7P | 6.15 | 6.3 |  |  | 2.606 |  |  | 1 | 27 | 22 | 50 | 72 | 0.017 | 0.0047 |  |  |  |  | 66.5 | 33 | 33.5 | [18 empty] | 344508.9 | 1353332.3
2012-03-08 | 近畿地方整備局 | 淀川 | 淀川 | 左岸 | 17 | L17.0-2 | 裏のり | No.L17.0-2 7P | 6.32 | 6.45 | 11 |  | 2.641 |  |  | 2 | 79 | 19 |  | 19 | 0.38 | 0.26 | [25 empty] | 344508.9 | 1353332.3
2012-03-08 | 近畿地方整備局 | 淀川 | 淀川 | 左岸 | 17 | L17.0-2 | 裏のり | No.L17.0-2 8P | 7.15 | 7.35 | 6 |  | 2.611 |  |  | 0 | 21 | 43 | 36 | 79 | 0.023 | 0.013 |  |  |  |  | 59 | 27.3 | 31.7 | [18 empty] | 344508.9 | 1353332.3
2012-03-08 | 近畿地方整備局 | 淀川 | 淀川 | 左岸 | 17 | L17.0-2 | 裏のり | No.L17.0-2 9P | 8.15 | 8.45 | 6 |  | 2.642 |  |  | 1 | 83 | 16 |  | 16 | 0.32 | 0.25 | [25 empty] | 344508.9 | 1353332.3
2012-03-08 | 近畿地方整備局 | 淀川 | 淀川 | 左岸 | 17 | L17.0-2 | 裏のり | No.L17.0-2 10P | 9.15 | 9.45 | 3 |  | 2.643 |  |  | 41 | 45 | 14 |  | 14 | 2.1 | 1.1 | [25 empty] | 344508.9 | 1353332.3
2012-03-08 | 近畿地方整備局 | 淀川 | 淀川 | 左岸 | 17 | L17.0-2 | 裏のり | No.L17.0-2 11P | 10.15 | 10.5 | 1 |  | 2.642 |  |  | 36 | 49 | 15 |  | 15 | 1.7 | 1.1 | [25 empty] | 344508.9 | 1353332.3
2012-03-08 | 近畿地方整備局 | 淀川 | 淀川 | 左岸 | 17 | L17.0-2 | 裏のり | No.L17.0-2 12P | 11.15 | 11.48 | 2 |  | 2.638 |  |  | 44 | 42 | 14 |  | 14 | 2.5 | 1.5 | [25 empty] | 344508.9 | 1353332.3
2012-03-08 | 近畿地方整備局 | 淀川 | 淀川 | 左岸 | 17 | L17.0-2 | 裏のり | No.L17.0-2 13P | 12.15 | 12.45 | 3 |  | 2.64 |  |  | 14 | 70 | 16 |  | 16 | 0.76 | 0.62 | [25 empty] | 344508.9 | 1353332.3
2012-03-08 | 近畿地方整備局 | 淀川 | 淀川 | 左岸 | 17 | L17.0-2 | 裏のり | No.L17.0-2 14P | 13.15 | 13.48 | 3 |  | 2.641 |  |  | 11 | 65 | 12 | 12 | 24 | 0.72 | 0.57 |  | 0.0031 | 232.2581 | 14 | [7 empty] | 9.61e-08 | [13 empty] | 344508.9 | 1353332.3
2012-03-08 | 近畿地方整備局 | 淀川 | 淀川 | 左岸 | 17 | L17.0-2 | 裏のり | No.L17.0-2 15P | 14.15 | 14.45 | 0 |  | 2.651 |  |  | 15 | 33 | 24 | 28 | 52 | 0.11 | 0.068 |  |  |  |  | 58.2 | 27.3 | 30.9 | [18 empty] | 344508.9 | 1353332.3
2012-03-08 | 近畿地方整備局 | 淀川 | 淀川 | 左岸 | 17 | L17.0-3/3P | 表のり | No.L17.0-3P 1P | 0.15 | 0.45 | 7 |  | 2.645 |  |  | 33 | 43 | 12 | 12 | 24 | 1.1 | 0.59 |  | 0.0027 | 407.4074 | 8.8 | [7 empty] | 7.29e-08 | [13 empty] | 344508.9 | 1353332.3
2012-03-08 | 近畿地方整備局 | 淀川 | 淀川 | 左岸 | 17 | L17.0-3/3P | 表のり | No.L17.0-3P 2P | 1.15 | 1.46 | 1 |  | 2.669 |  |  | 1 | 24 | 51 | 24 | 75 | 0.046 | 0.032 |  |  |  |  | 53.1 | 29 | 24.1 | [18 empty] | 344508.9 | 1353332.3
2012-03-08 | 近畿地方整備局 | 淀川 | 淀川 | 左岸 | 17 | L17.0-3/3P | 表のり | No.L17.0-3P 3P | 2.15 | 2.45 | 2 |  | 2.667 |  |  | 4 | 44 | 30 | 22 | 52 | 0.12 | 0.067 | [25 empty] | 344508.9 | 1353332.3
2012-03-08 | 近畿地方整備局 | 淀川 | 淀川 | 左岸 | 17 | L17.0-3/3P | 表のり | No.L17.0-3P 4P | 3.15 | 3.5 | 5 |  | 2.632 |  |  | 14 | 75 | 11 |  | 11 | 0.88 | 0.73 | [25 empty] | 344508.9 | 1353332.3
2012-03-08 | 近畿地方整備局 | 淀川 | 淀川 | 左岸 | 17 | L17.0-3/3P | 表のり | No.L17.0-3P 5P | 4.15 | 4.45 | 6 |  | 2.631 |  |  | 29 | 66 | 5 |  | 5 | 1.4 | 1 |  | 0.28 | 5 | 0.9 |  |  |  | 0.000119 |  |  |  | 0.000784 | [13 empty] | 344508.9 | 1353332.3
2012-03-08 | 近畿地方整備局 | 淀川 | 淀川 | 左岸 | 17 | L17.0-3/3P | 表のり | No.L17.0-3P 6P | 5.15 | 5.45 | 11 |  | 2.642 |  |  | 14 | 75 | 11 |  | 11 | 0.68 | 0.5 | [25 empty] | 344508.9 | 1353332.3
2012-03-08 | 近畿地方整備局 | 淀川 | 淀川 | 左岸 | 17 | L17.0-3/3P | 表のり | No.L17.0-3P 7P | 6.15 | 6.45 | 1 |  |  |  |  | 46 | 41 | 13 |  | 13 | 2.6 | 1.6 | [25 empty] | 344508.9 | 1353332.3
2012-03-08 | 近畿地方整備局 | 淀川 | 淀川 | 左岸 | 17 | L17.0-3/3P | 表のり | No.L17.0-3P 8P | 7.15 | 7.51 | 1 |  | 2.636 |  |  | 49 | 36 | 15 |  | 15 | 3.1 | 1.9 | [25 empty] | 344508.9 | 1353332.3
2012-03-08 | 近畿地方整備局 | 淀川 | 淀川 | 左岸 | 17 | L17.0-3/3P | 表のり | No.L17.0-3P 9P | 8.15 | 8.45 | 2 |  |  |  |  | 47 | 42 | 11 |  | 11 | 2.9 | 1.7 | [25 empty] | 344508.9 | 1353332.3
2012-03-08 | 近畿地方整備局 | 淀川 | 淀川 | 左岸 | 17 | L17.0-3/3P | 表のり | No.L17.0-3P 10P | 9.15 | 9.45 | 6 |  |  |  |  | 38 | 49 | 13 |  | 13 | 1.8 | 1.2 | [25 empty] | 344508.9 | 1353332.3
2012-03-08 | 近畿地方整備局 | 淀川 | 淀川 | 左岸 | 17 | L17.0-3/3P | 表のり | No.L17.0-3P 11P | 10.15 | 10.45 | 46 |  | 2.635 |  |  | 16 | 73 | 11 |  | 11 | 1 | 0.67 | [25 empty] | 344508.9 | 1353332.3
2012-03-08 | 近畿地方整備局 | 淀川 | 淀川 | 左岸 | 17 | L17.0-3/3P | 表のり | No.L17.0-3P 12P | 11.15 | 11.45 | 46 |  | 2.631 |  |  | 15 | 76 | 9 |  | 9 | 0.8 | 0.65 |  | 0.096 | 8.3333 | 2.5 | [7 empty] | 9.216e-05 | [13 empty] | 344508.9 | 1353332.3
2012-03-08 | 近畿地方整備局 | 淀川 | 淀川 | 左岸 | 17 | L17.0-3/3P | 表のり | No.L17.0-3P 13P | 12.15 | 12.52 | 1 |  | 2.655 |  |  | 0 | 17 | 29 | 54 | 83 | 0.0093 | 0.0035 |  |  |  |  | 48.3 | 24.9 | 23.4 | [18 empty] | 344508.9 | 1353332.3
2012-03-08 | 近畿地方整備局 | 淀川 | 淀川 | 左岸 | 17 | L17.0-3 | 表のり | No.L17.0-3 3S | 2.8 | 3.65 | 5 | 1.57 |  | 1.79 | 2.0557 | [21 empty] | CD | 0 | 31.9 | [8 empty] | 344508.9 | 1353332.3
2012-03-08 | 近畿地方整備局 | 淀川 | 淀川 | 左岸 | 17 | L17.0-3 | 表のり | No.L17.0-3 8S | 7 | 8 | 1 | 2.01 |  | 0.6 | 0.135 | [21 empty] | CD | 0 | 35.4 | [8 empty] | 344508.9 | 1353332.3
2012-03-08 | 近畿地方整備局 | 淀川 | 淀川 | 左岸 | 17 | L17.0-3 | 表のり | No.L17.0-3 11S | 10 | 10.8 | 46 | 2.02 |  | 0.53 | 0.097305 | [21 empty] | CD | 0 | 35.8 | [8 empty] | 344508.9 | 1353332.3
2012-03-08 | 近畿地方整備局 | 淀川 | 淀川 | 左岸 | 28 | L28.0k-2P | 裏のり | L28.0k-2P | 1.15 | 1.45 | 7 |  |  |  |  | 3 | 58 | 39 |  | 39 | 0.15 | 0.11 | [25 empty] | 344943.8 | 1353853.8
2012-03-08 | 近畿地方整備局 | 淀川 | 淀川 | 左岸 | 28 | L28.0k-2P | 裏のり | L28.0k-2P | 2.15 | 2.45 | 8 |  |  |  |  | 1 | 68 | 31 |  | 31 | 0.16 | 0.13 | [25 empty] | 344943.8 | 1353853.8
2012-03-08 | 近畿地方整備局 | 淀川 | 淀川 | 左岸 | 28 | L28.0k-2P | 裏のり | L28.0k-2P | 3.15 | 3.45 | 8 |  |  |  |  | 0 | 64 | 36 |  | 36 | 0.13 | 0.11 | [25 empty] | 344943.8 | 1353853.8
2012-03-08 | 近畿地方整備局 | 淀川 | 淀川 | 左岸 | 28 | L28.0k-2P | 裏のり | L28.0k-2P | 4.15 | 4.45 | 8 |  |  |  |  | 0 | 62 | 38 |  | 38 | 0.13 | 0.11 | [25 empty] | 344943.8 | 1353853.8
2012-03-08 | 近畿地方整備局 | 淀川 | 淀川 | 左岸 | 28 | L28.0k-2P | 裏のり | L28.0k-2P | 5.15 | 5.45 | 22 |  |  |  |  | 1 | 88 | 11 |  | 11 | 0.43 | 0.37 | 0.2 | [9 empty] | 8.7194e-05 | [14 empty] | 344943.8 | 1353853.8
2012-03-08 | 近畿地方整備局 | 淀川 | 淀川 | 左岸 | 28 | L28.0k-2P | 裏のり | L28.0k-2P | 6.15 | 6.45 | 24 |  |  |  |  | 18 | 73 | 9 |  | 9 | 0.8 | 0.6 | 0.24 | 0.1 | 8 | 1.5 | [6 empty] | 0.00013303 | 0.0001 | [13 empty] | 344943.8 | 1353853.8
2012-03-08 | 近畿地方整備局 | 淀川 | 淀川 | 左岸 | 28 | L28.0k-2P | 裏のり | L28.0k-2P | 7.15 | 7.45 | 22 |  |  |  |  | 9 | 82 | 9 |  | 9 | 0.46 | 0.38 | 0.21 | 0.11 | 4.1818 | 1.3 | [6 empty] | 9.763e-05 | 0.000121 | [13 empty] | 344943.8 | 1353853.8
2012-03-08 | 近畿地方整備局 | 淀川 | 淀川 | 左岸 | 28 | L28.0k-2P | 裏のり | L28.0k-2P | 8.15 | 8.45 | 31 |  |  |  |  | 10 | 83 | 7 |  | 7 | 0.59 | 0.47 | 0.25 | 0.14 | 4.2143 | 1.2 | [6 empty] | 0.00014623 | 0.000196 | [13 empty] | 344943.8 | 1353853.8
2012-03-08 | 近畿地方整備局 | 淀川 | 淀川 | 左岸 | 28 | L28.0k-2P | 裏のり | L28.0k-2P | 9.15 | 9.45 | 19 |  |  |  |  | 13 | 82 | 5 |  | 5 | 0.95 | 0.73 | 0.31 | 0.2 | 4.75 | 0.93 | [6 empty] | 0.0002407 | 0.0004 | [13 empty] | 344943.8 | 1353853.8
2012-03-08 | 近畿地方整備局 | 淀川 | 淀川 | 左岸 | 28 | L28.0k-3P | 表のり | L28.0k-3P | 2.35 | 2.45 | 5 |  |  |  |  | 8 | 69 | 23 |  | 23 | 0.35 | 0.27 | [25 empty] | 344944.4 | 1353851.7
2012-03-08 | 近畿地方整備局 | 淀川 | 淀川 | 左岸 | 28 | L28.0k-3P | 表のり | L28.0k-3P | 3.15 | 3.45 | 12 |  |  |  |  | 2 | 84 | 14 |  | 14 | 0.35 | 0.3 | 0.14 | [9 empty] | 3.8157e-05 | [14 empty] | 344944.4 | 1353851.7
2012-03-08 | 近畿地方整備局 | 淀川 | 淀川 | 左岸 | 28 | L28.0k-3P | 表のり | L28.0k-3P | 4.15 | 4.45 | 9 |  |  |  |  | 6 | 67 | 27 |  | 27 | 0.23 | 0.18 | [25 empty] | 344944.4 | 1353851.7
2012-03-08 | 近畿地方整備局 | 淀川 | 淀川 | 左岸 | 28 | L28.0k-3P | 表のり | L28.0k-3P | 5.15 | 5.45 | 10 |  |  |  |  | 1 | 82 | 17 |  | 17 | 0.21 | 0.18 | 0.098 | [9 empty] | 1.6698e-05 | [14 empty] | 344944.4 | 1353851.7
2012-03-08 | 近畿地方整備局 | 淀川 | 淀川 | 左岸 | 28 | L28.0k-3P | 表のり | L28.0k-3P | 6.15 | 6.45 | 22 |  |  |  |  | 9 | 79 | 12 |  | 12 | 0.49 | 0.4 | 0.19 | [9 empty] | 7.7423e-05 | [14 empty] | 344944.4 | 1353851.7
2012-03-08 | 近畿地方整備局 | 淀川 | 淀川 | 左岸 | 28 | L28.0k-3P | 表のり | L28.0k-3P | 7.15 | 7.45 | 21 |  |  |  |  | 6 | 85 | 9 |  | 9 | 0.71 | 0.6 | 0.27 | 0.11 | 6.4545 | 2 | [6 empty] | 0.00017477 | 0.000121 | [13 empty] | 344944.4 | 1353851.7
2012-03-08 | 近畿地方整備局 | 淀川 | 淀川 | 左岸 | 28.4 | L28.2k-1P | 天端 | L28.2k-1P | 7.15 | 7.45 | 4 |  |  |  |  | 3 | 45 | 52 |  | 52 | 0.12 | [26 empty] | 344950.8 | 1353855.3
2012-03-08 | 近畿地方整備局 | 淀川 | 淀川 | 左岸 | 28.4 | L28.2k-1P | 天端 | L28.2k-1P | 8.15 | 8.45 | 11 |  |  |  |  | 1 | 31 | 68 |  | 68 | [27 empty] | 344950.8 | 1353855.3
2012-03-08 | 近畿地方整備局 | 淀川 | 淀川 | 左岸 | 28.4 | L28.2k-1P | 天端 | L28.2k-1P | 9.15 | 9.45 | 8 |  |  |  |  | 0 | 70 | 30 |  | 30 | 0.21 | 0.16 | [25 empty] | 344950.8 | 1353855.3
2012-03-08 | 近畿地方整備局 | 淀川 | 淀川 | 左岸 | 28.4 | L28.2k-1P | 天端 | L28.2k-1P | 10.15 | 10.45 | 13 |  |  |  |  | 0 | 80 | 20 |  | 20 | 0.3 | 0.26 | 0.078 | [9 empty] | 9.8397e-06 | [14 empty] | 344950.8 | 1353855.3
2012-03-08 | 近畿地方整備局 | 淀川 | 淀川 | 左岸 | 28.4 | L28.2k-1P | 天端 | L28.2k-1P | 11.15 | 11.45 | 17 |  |  |  |  | 0 | 86 | 14 |  | 14 | 0.26 | 0.21 | 0.11 | [9 empty] | 2.1823e-05 | [14 empty] | 344950.8 | 1353855.3
2012-03-08 | 近畿地方整備局 | 淀川 | 淀川 | 左岸 | 28.4 | L28.2k-1P | 天端 | L28.2k-1P | 12.15 | 12.45 | 32 |  |  |  |  | 1 | 75 | 24 |  | 24 | 0.29 | 0.25 | [25 empty] | 344950.8 | 1353855.3
2012-03-08 | 近畿地方整備局 | 淀川 | 淀川 | 左岸 | 28.4 | L28.2k-1P | 天端 | L28.2k-1P | 13.15 | 13.45 | 30 |  |  |  |  | 1 | 80 | 19 |  | 19 | 0.32 | 0.28 | 0.094 | [9 empty] | 1.5161e-05 | [14 empty] | 344950.8 | 1353855.3
2012-03-08 | 近畿地方整備局 | 淀川 | 淀川 | 左岸 | 28.4 | L28.2k-1P | 天端 | L28.2k-1P | 14.15 | 14.45 | 19 |  |  |  |  | 14 | 75 | 11 |  | 11 | 0.75 | 0.57 | 0.2 | [9 empty] | 8.7194e-05 | [14 empty] | 344950.8 | 1353855.3
2012-03-08 | 近畿地方整備局 | 淀川 | 淀川 | 左岸 | 28.4 | L28.2k-1P | 天端 | L28.2k-1P | 15.15 | 15.45 | 27 |  |  |  |  | 10 | 81 | 9 |  | 9 | 0.71 | 0.57 | 0.25 | 0.1 | 7.1 | 1.7 | [6 empty] | 0.00014623 | 0.0001 | [13 empty] | 344950.8 | 1353855.3
2012-03-08 | 近畿地方整備局 | 淀川 | 淀川 | 左岸 | 28.4 | L28.2k-1P | 天端 | L28.2k-1P | 16.15 | 16.25 | 44 |  |  |  |  | 12 | 73 | 15 |  | 15 | 0.64 | 0.53 | 0.15 | [9 empty] | 4.4772e-05 | [14 empty] | 344950.8 | 1353855.3
2012-03-08 | 近畿地方整備局 | 淀川 | 淀川 | 左岸 | 28.4 | L28.2k-2P | 裏のり | L28.2k-2P | 1.15 | 1.45 | 2 |  |  |  |  | 23 | 75 | 2 |  | 2 | 1.2 | 0.94 | 0.46 | 0.33 | 3.6364 | 0.88 | [6 empty] | 0.00060063 | 0.001089 | [13 empty] | 344950.3 | 1353856.6
2012-03-08 | 近畿地方整備局 | 淀川 | 淀川 | 左岸 | 28.4 | L28.2k-2P | 裏のり | L28.2k-2P | 5.15 | 5.41 | 22 |  |  |  |  | 4 | 87 | 9 |  | 9 | 0.46 | 0.38 | 0.19 | 0.088 | 5.2273 | 1.7 | [6 empty] | 7.7423e-05 | 7.744e-05 | [13 empty] | 344950.3 | 1353856.6
2012-03-08 | 近畿地方整備局 | 淀川 | 淀川 | 左岸 | 28.4 | L28.2k-2P | 裏のり | L28.2k-2P | 6.15 | 6.45 | 18 |  |  |  |  | 1 | 87 | 12 |  | 12 | 0.34 | 0.3 | 0.16 | [9 empty] | 5.1993e-05 | [14 empty] | 344950.3 | 1353856.6
2012-03-08 | 近畿地方整備局 | 淀川 | 淀川 | 左岸 | 28.4 | L28.2k-2P | 裏のり | L28.2k-2P | 7.15 | 7.45 | 10 |  |  |  |  | 6 | 89 | 5 |  | 5 | 0.48 | 0.38 | 0.18 | 0.13 | 3.6923 | 0.92 | [6 empty] | 6.8307e-05 | 0.000169 | [13 empty] | 344950.3 | 1353856.6
2012-03-08 | 近畿地方整備局 | 淀川 | 淀川 | 左岸 | 28.4 | L28.2k-2P | 裏のり | L28.2k-2P | 8.15 | 8.45 | 16 |  |  |  |  | 4 | 88 | 8 |  | 8 | 0.39 | 0.33 | 0.19 | 0.11 | 3.5455 | 1.3 | [6 empty] | 7.7423e-05 | 0.000121 | [13 empty] | 344950.3 | 1353856.6
2012-03-08 | 近畿地方整備局 | 淀川 | 淀川 | 左岸 | 28.4 | L28.2k-2P | 裏のり | L28.2k-2P | 9.15 | 9.45 | 10 |  |  |  |  | 19 | 77 | 4 |  | 4 | 0.75 | 0.55 | 0.28 | 0.21 | 3.5714 | 0.78 | [6 empty] | 0.00019014 | 0.000441 | [13 empty] | 344950.3 | 1353856.6
2012-03-08 | 近畿地方整備局 | 淀川 | 淀川 | 左岸 | 28.4 | L28.2k-3P | 表のり | L28.2k-3P | 2.15 | 2.45 | 7 |  |  |  |  | 1 | 89 | 10 |  | 10 | 0.29 | 0.25 | 0.14 | [9 empty] | 3.8157e-05 | [14 empty] | 344951 | 1353854.2
2012-03-08 | 近畿地方整備局 | 淀川 | 淀川 | 左岸 | 28.4 | L28.2k-3P | 表のり | L28.2k-3P | 3.15 | 3.45 | 14 |  |  |  |  | 3 | 61 | 36 |  | 36 | 0.22 | 0.14 | [25 empty] | 344951 | 1353854.2
2012-03-08 | 近畿地方整備局 | 淀川 | 淀川 | 左岸 | 28.4 | L28.2k-3P | 表のり | L28.2k-3P | 4.15 | 4.45 | 8 |  |  |  |  | 11 | 83 | 6 |  | 6 | 0.6 | 0.48 | 0.25 | 0.15 | 4 | 1.1 | [6 empty] | 0.00014623 | 0.000225 | [13 empty] | 344951 | 1353854.2
2012-03-08 | 近畿地方整備局 | 淀川 | 淀川 | 左岸 | 28.4 | L28.2k-3P | 表のり | L28.2k-3P | 5.45 | 5.5 | [5 empty] | 2 | 61 | 37 |  | 37 | 0.15 | 0.12 | [25 empty] | 344951 | 1353854.2
2012-03-08 | 近畿地方整備局 | 淀川 | 淀川 | 左岸 | 28.4 | L28.2k-3P | 表のり | L28.2k-3P | 6.15 | 6.3 | 7 |  |  |  |  | 0 | 74 | 26 |  | 26 | 0.19 | 0.16 | [25 empty] | 344951 | 1353854.2
2012-03-08 | 近畿地方整備局 | 淀川 | 淀川 | 左岸 | 28.4 | L28.2k-3P | 表のり | L28.2k-3P | 7.15 | 7.45 | 16 |  |  |  |  | 12 | 79 | 9 |  | 9 | 0.56 | 0.43 | 0.22 | 0.087 | 6.4368 | 1.6 | [6 empty] | 0.00010874 | 7.569e-05 | [13 empty] | 344951 | 1353854.2
2012-03-08 | 近畿地方整備局 | 淀川 | 淀川 | 左岸 | 28.4 | L28.4k-1P | 天端 | L28.4k-1P | 8.15 | 8.45 | 8 |  |  |  |  | 10 | 66 | 24 |  | 24 | 0.44 | 0.33 | [25 empty] | 344955.6 | 1353857.5
2012-03-08 | 近畿地方整備局 | 淀川 | 淀川 | 左岸 | 28.4 | L28.4k-1P | 天端 | L28.4k-1P | 11.15 | 11.45 | 18 |  |  |  |  | 0 | 66 | 34 |  | 34 | 0.14 | 0.11 | [25 empty] | 344955.6 | 1353857.5
2012-03-08 | 近畿地方整備局 | 淀川 | 淀川 | 左岸 | 28.4 | L28.4k-1P | 天端 | L28.4k-1P | 12.15 | 12.45 | 23 |  |  |  |  | 0 | 76 | 24 |  | 24 | 0.21 | 0.17 | [25 empty] | 344955.6 | 1353857.5
2012-03-08 | 近畿地方整備局 | 淀川 | 淀川 | 左岸 | 28.4 | L28.4k-1P | 天端 | L28.4k-1P | 13.15 | 13.45 | 40 |  |  |  |  | 3 | 80 | 17 |  | 17 | 0.38 | 0.32 | 0.13 | [9 empty] | 3.2137e-05 | [14 empty] | 344955.6 | 1353857.5
2012-03-08 | 近畿地方整備局 | 淀川 | 淀川 | 左岸 | 28.4 | L28.4k-1P | 天端 | L28.4k-1P | 14.15 | 14.45 | 30 |  |  |  |  | 3 | 88 | 9 |  | 9 | 0.47 | 0.4 | 0.23 | 0.12 | 3.9167 | 1.5 | [6 empty] | 0.00012054 | 0.000144 | [13 empty] | 344955.6 | 1353857.5
2012-03-08 | 近畿地方整備局 | 淀川 | 淀川 | 左岸 | 28.4 | L28.4k-1P | 天端 | L28.4k-1P | 17.15 | 17.45 | 25 |  |  |  |  | 25 | 65 | 10 |  | 10 | 1.2 | 0.87 | 0.23 | [9 empty] | 0.00012054 | [14 empty] | 344955.6 | 1353857.5
2012-03-08 | 近畿地方整備局 | 淀川 | 淀川 | 左岸 | 28.4 | L28.4k-2P | 裏のり | L28.4k-2P | 1.15 | 1.45 | 6 |  |  |  |  | 9 | 61 | 30 |  | 30 | 0.25 | 0.17 | [25 empty] | 344955.1 | 1353858.2
2012-03-08 | 近畿地方整備局 | 淀川 | 淀川 | 左岸 | 28.4 | L28.4k-2P | 裏のり | L28.4k-2P | 3.15 | 3.45 | 12 |  |  |  |  | 4 | 76 | 20 |  | 20 | 0.43 | 0.34 | [25 empty] | 344955.1 | 1353858.2
2012-03-08 | 近畿地方整備局 | 淀川 | 淀川 | 左岸 | 28.4 | L28.4k-2P | 裏のり | L28.4k-2P | 5.15 | 5.45 | 8 |  |  |  |  | 4 | 57 | 39 |  | 39 | 0.13 | 0.099 | [25 empty] | 344955.1 | 1353858.2
2012-03-08 | 近畿地方整備局 | 淀川 | 淀川 | 左岸 | 28.4 | L28.4k-2P | 裏のり | L28.4k-2P | 6.15 | 6.45 | 6 |  |  |  |  | 0 | 73 | 27 |  | 27 | 0.15 | 0.12 | [25 empty] | 344955.1 | 1353858.2
2012-03-08 | 近畿地方整備局 | 淀川 | 淀川 | 左岸 | 28.4 | L28.4k-2P | 裏のり | L28.4k-2P | 7.15 | 7.45 | 20 |  |  |  |  | 3 | 93 | 4 |  | 4 | 0.71 | 0.63 | 0.41 | 0.26 | 2.7308 | 1.3 | [6 empty] | 0.00046007 | 0.000676 | [13 empty] | 344955.1 | 1353858.2
2012-03-08 | 近畿地方整備局 | 淀川 | 淀川 | 左岸 | 28.4 | L28.4k-2P | 裏のり | L28.4k-2P | 8.15 | 8.45 | 26 |  |  |  |  | 5 | 89 | 6 |  | 6 | 0.81 | 0.69 | 0.38 | 0.17 | 4.7647 | 1.7 | [6 empty] | 0.0003858 | 0.000289 | [13 empty] | 344955.1 | 1353858.2
2012-03-08 | 近畿地方整備局 | 淀川 | 淀川 | 左岸 | 28.4 | L28.4k-2P | 裏のり | L28.4k-2P | 9.15 | 9.45 | 21 |  |  |  |  | 0 | 95 | 5 |  | 5 | 0.68 | 0.59 | 0.35 | 0.21 | 3.2381 | 1.4 | [6 empty] | 0.00031886 | 0.000441 | [13 empty] | 344955.1 | 1353858.2
2012-03-08 | 近畿地方整備局 | 淀川 | 淀川 | 左岸 | 28.4 | L28.4k-3P | 表のり | L28.4k-3P | 3.15 | 3.45 | 10 |  |  |  |  | 0 | 70 | 30 |  | 30 | 0.16 | 0.13 | [25 empty] | 344955.9 | 1353856.5
2012-03-08 | 近畿地方整備局 | 淀川 | 淀川 | 左岸 | 28.4 | L28.4k-3P | 表のり | L28.4k-3P | 4.15 | 4.45 | 14 |  |  |  |  | 0 | 80 | 20 |  | 20 | 0.24 | 0.2 | [25 empty] | 344955.9 | 1353856.5
2012-03-08 | 近畿地方整備局 | 淀川 | 淀川 | 左岸 | 28.4 | L28.4k-3P | 表のり | L28.4k-3P | 5.15 | 5.45 | 25 |  |  |  |  | 1 | 82 | 17 |  | 17 | 0.2 | 0.17 | 0.087 | [9 empty] | 1.2673e-05 | [14 empty] | 344955.9 | 1353856.5
2012-03-08 | 近畿地方整備局 | 淀川 | 淀川 | 左岸 | 28.4 | L28.4k-3P | 表のり | L28.4k-3P | 6.15 | 6.45 | 21 |  |  |  |  | 8 | 83 | 9 |  | 9 | 0.48 | 0.39 | 0.21 | 0.082 | 5.8537 | 1.9 | [6 empty] | 9.763e-05 | 6.724e-05 | [13 empty] | 344955.9 | 1353856.5
2012-03-08 | 近畿地方整備局 | 淀川 | 淀川 | 左岸 | 28.4 | L28.4k-3P | 表のり | L28.4k-3P | 7.15 | 7.45 | 19 |  |  |  |  | 19 | 73 | 8 |  | 8 | 0.91 | 0.67 | 0.26 | 0.12 | 7.5833 | 1.3 | [6 empty] | 0.00016014 | 0.000144 | [13 empty] | 344955.9 | 1353856.5
2012-03-08 | 近畿地方整備局 | 淀川 | 淀川 | 左岸 | 28.4 | L28.4k-3P | 表のり | L28.4k-3P | 9.15 | 9.45 | 10 |  |  |  |  | 8 | 81 | 11 |  | 11 | 0.68 | 0.51 | 0.18 | [9 empty] | 6.8307e-05 | [14 empty] | 344955.9 | 1353856.5
2012-03-08 | 近畿地方整備局 | 淀川 | 淀川 | 左岸 | 28.4 | L28.6k-1P | 天端 | L28.6k-1P | 11.25 | 11.45 | 17 |  |  |  |  | 0 | 68 | 32 |  | 32 | 0.14 | 0.11 | [25 empty] | 345000.5 | 1353900.4
2012-03-08 | 近畿地方整備局 | 淀川 | 淀川 | 左岸 | 28.4 | L28.6k-1P | 天端 | L28.6k-1P | 12.15 | 12.45 | 30 |  |  |  |  | 0 | 72 | 28 |  | 28 | 0.17 | 0.15 | [25 empty] | 345000.5 | 1353900.4
2012-03-08 | 近畿地方整備局 | 淀川 | 淀川 | 左岸 | 28.4 | L28.6k-1P | 天端 | L28.6k-1P | 13.15 | 13.45 | 26 |  |  |  |  | 3 | 79 | 18 |  | 18 | 0.35 | 0.3 | 0.11 | [9 empty] | 2.1823e-05 | [14 empty] | 345000.5 | 1353900.4
2012-03-08 | 近畿地方整備局 | 淀川 | 淀川 | 左岸 | 28.4 | L28.6k-2P | 裏のり | L28.6k-2P | 5.15 | 5.45 | 16 |  |  |  |  | 0 | 76 | 24 |  | 24 | 0.15 | 0.13 | [25 empty] | 344959.9 | 1353901.4
2012-03-08 | 近畿地方整備局 | 淀川 | 淀川 | 左岸 | 28.4 | L28.6k-2P | 裏のり | L28.6k-2P | 6.15 | 6.45 | 25 |  |  |  |  | 0 | 86 | 14 |  | 14 | 0.26 | 0.22 | 0.11 | [9 empty] | 2.1823e-05 | [14 empty] | 344959.9 | 1353901.4
2012-03-08 | 近畿地方整備局 | 淀川 | 淀川 | 左岸 | 28.4 | L28.6k-3P | 表のり | L28.6k-3P | 3.15 | 3.45 | 12 |  |  |  |  | 0 | 78 | 22 |  | 22 | 0.16 | 0.14 | [25 empty] | 345000.9 | 1353859.4
2012-03-08 | 近畿地方整備局 | 淀川 | 淀川 | 左岸 | 28.4 | L28.6k-3P | 表のり | L28.6k-3P | 4.15 | 4.45 | 24 |  |  |  |  | 0 | 81 | 19 |  | 19 | 0.3 | 0.26 | 0.099 | [9 empty] | 1.7096e-05 | [14 empty] | 345000.9 | 1353859.4
2012-03-08 | 近畿地方整備局 | 淀川 | 淀川 | 左岸 | 28.4 | L28.6k-3P | 表のり | L28.6k-3P | 5.15 | 5.45 | 19 |  |  |  |  | 3 | 85 | 12 |  | 12 | 0.33 | 0.28 | 0.13 | [9 empty] | 3.2137e-05 | [14 empty] | 345000.9 | 1353859.4
2012-03-08 | 近畿地方整備局 | 淀川 | 淀川 | 左岸 | 28.4 | L28.6k-3P | 表のり | L28.6k-3P | 6.15 | 6.45 | 21 |  |  |  |  | 17 | 75 | 8 |  | 8 | 0.77 | 0.61 | 0.25 | 0.11 | 7 | 1.7 | [6 empty] | 0.00014623 | 0.000121 | [13 empty] | 345000.9 | 1353859.4
2012-03-08 | 近畿地方整備局 | 淀川 | 淀川 | 左岸 | 28.4 | L28.6k-3P | 表のり | L28.6k-3P | 7.15 | 7.45 | 17 |  |  |  |  | 4 | 86 | 10 |  | 10 | 0.49 | 0.41 | 0.2 | 0.078 | 6.2821 | 2.1 | [6 empty] | 8.7194e-05 | 6.084e-05 | [13 empty] | 345000.9 | 1353859.4
2012-03-08 | 近畿地方整備局 | 淀川 | 淀川 | 左岸 | 29 | L28.8k-1P | 天端 | L28.8k-1P | 12.15 | 12.45 | 44 |  |  |  |  | 1 | 86 | 13 |  | 13 | 0.35 | 0.3 | 0.15 | [9 empty] | 4.4772e-05 | [14 empty] | 345007.7 | 1353904.5
2012-03-08 | 近畿地方整備局 | 淀川 | 淀川 | 左岸 | 29 | L28.8k-1P | 天端 | L28.8k-1P | 13.15 | 13.45 | 27 |  |  |  |  | 2 | 86 | 12 |  | 12 | 0.39 | 0.34 | 0.19 | [9 empty] | 7.7423e-05 | [14 empty] | 345007.7 | 1353904.5
2012-03-08 | 近畿地方整備局 | 淀川 | 淀川 | 左岸 | 29 | L28.8k-1P | 天端 | L28.8k-1P | 14.15 | 14.45 | 24 |  |  |  |  | 2 | 89 | 9 |  | 9 | 0.46 | 0.38 | 0.19 | 0.08 | 5.75 | 1.8 | [6 empty] | 7.7423e-05 | 6.4e-05 | [13 empty] | 345007.7 | 1353904.5
2012-03-08 | 近畿地方整備局 | 淀川 | 淀川 | 左岸 | 29 | L28.8k-1P | 天端 | L28.8k-1P | 15.15 | 15.35 | 33 |  |  |  |  | 9 | 84 | 7 |  | 7 | 0.67 | 0.54 | 0.24 | 0.12 | 5.5833 | 1.4 | [6 empty] | 0.00013303 | 0.000144 | [13 empty] | 345007.7 | 1353904.5
2012-03-08 | 近畿地方整備局 | 淀川 | 淀川 | 左岸 | 29 | L28.8k-1P | 天端 | L28.8k-1P | 22.15 | 22.35 | 50 |  |  |  |  | 0 | 85 | 15 |  | 15 | 0.36 | 0.31 | 0.11 | [9 empty] | 2.1823e-05 | [14 empty] | 345007.7 | 1353904.5
2012-03-08 | 近畿地方整備局 | 淀川 | 淀川 | 左岸 | 29 | L28.8k-1P | 天端 | L28.8k-1P | 23.15 | 23.45 | 46 |  |  |  |  | 2 | 77 | 21 |  | 21 | 0.31 | 0.24 | [25 empty] | 345007.7 | 1353904.5
2012-03-08 | 近畿地方整備局 | 淀川 | 淀川 | 左岸 | 29 | L28.8k-1P | 天端 | L28.8k-1P | 26.15 | 26.33 | 50 |  |  |  |  | 5 | 84 | 11 |  | 11 | 0.52 | 0.4 | 0.15 | [9 empty] | 4.4772e-05 | [14 empty] | 345007.7 | 1353904.5
2012-03-08 | 近畿地方整備局 | 淀川 | 淀川 | 左岸 | 29 | L28.8k-2P | 裏のり | L28.8k-2P | 2.15 | 2.45 | 3 |  |  |  |  | 4 | 40 | 56 |  | 56 | 0.084 | [26 empty] | 345007.1 | 1353905.7
2012-03-08 | 近畿地方整備局 | 淀川 | 淀川 | 左岸 | 29 | L28.8k-2P | 裏のり | L28.8k-2P | 6.15 | 6.45 | 15 |  |  |  |  | 2 | 89 | 9 |  | 9 | 0.39 | 0.33 | 0.19 | 0.083 | 4.6988 | 1.8 | [6 empty] | 7.7423e-05 | 6.889e-05 | [13 empty] | 345007.1 | 1353905.7
2012-03-08 | 近畿地方整備局 | 淀川 | 淀川 | 左岸 | 29 | L28.8k-2P | 裏のり | L28.8k-2P | 7.15 | 7.45 | 15 |  |  |  |  | 3 | 88 | 9 |  | 9 | 0.4 | 0.34 | 0.18 | 0.089 | 4.4944 | 1.5 | [6 empty] | 6.8307e-05 | 7.921e-05 | [13 empty] | 345007.1 | 1353905.7
2012-03-08 | 近畿地方整備局 | 淀川 | 淀川 | 左岸 | 29 | L28.8k-3P | 表のり | L28.8k-3P | 3.15 | 3.45 | 13 |  |  |  |  | 28 | 65 | 7 |  | 7 | 1.1 | 0.75 | 0.27 | 0.14 | 7.8571 | 0.89 | [6 empty] | 0.00017477 | 0.000196 | [13 empty] | 345000.8 | 1353903.5
2012-03-08 | 近畿地方整備局 | 淀川 | 淀川 | 左岸 | 29 | L28.8k-3P | 表のり | L28.8k-3P | 4.15 | 4.45 | 10 |  |  |  |  | 2 | 89 | 9 |  | 9 | 0.37 | 0.3 | 0.15 | 0.092 | 4.0217 | 1.1 | [6 empty] | 4.4772e-05 | 8.464e-05 | [13 empty] | 345000.8 | 1353903.5
2012-03-08 | 近畿地方整備局 | 淀川 | 淀川 | 左岸 | 29 | L28.8k-3P | 表のり | L28.8k-3P | 5.15 | 5.45 | 8 |  |  |  |  | 18 | 74 | 8 |  | 8 | 0.78 | 0.59 | 0.26 | 0.12 | 6.5 | 1.3 | [6 empty] | 0.00016014 | 0.000144 | [13 empty] | 345000.8 | 1353903.5
2012-03-08 | 近畿地方整備局 | 淀川 | 淀川 | 左岸 | 29 | L28.8k-3P | 表のり | L28.8k-3P | 6.15 | 6.45 | 15 |  |  |  |  | 7 | 83 | 10 |  | 10 | 0.46 | 0.36 | 0.16 | 0.081 | 5.679 | 1.3 | [6 empty] | 5.1993e-05 | 6.561e-05 | [13 empty] | 345000.8 | 1353903.5
2012-03-08 | 近畿地方整備局 | 淀川 | 淀川 | 左岸 | 29 | L28.8k-3P | 表のり | L28.8k-3P | 7.15 | 7.45 | 17 |  |  |  |  | 6 | 84 | 10 |  | 10 | 0.5 | 0.4 | 0.19 | [9 empty] | 7.7423e-05 | [14 empty] | 345000.8 | 1353903.5
2012-03-08 | 近畿地方整備局 | 淀川 | 淀川 | 左岸 | 29 | L28.8k-3P | 表のり | L28.8k-3P | 15.15 | 15.33 | 50 |  |  |  |  | 5 | 79 | 16 |  | 16 | 0.4 | 0.33 | 0.14 | [9 empty] | 3.8157e-05 | [14 empty] | 345000.8 | 1353903.5
2012-03-08 | 近畿地方整備局 | 淀川 | 淀川 | 左岸 | 29 | L28.8k-3P | 表のり | L28.8k-3P | 20.15 | 20.39 | 50 |  |  |  |  | 2 | 80 | 18 |  | 18 | 0.39 | 0.3 | 0.087 | [9 empty] | 1.2673e-05 | [14 empty] | 345000.8 | 1353903.5
2012-03-08 | 近畿地方整備局 | 淀川 | 淀川 | 左岸 | 29 | L28.8k-3P | 表のり | L28.8k-3P | 21.15 | 21.36 | 50 |  |  |  |  | 7 | 86 | 7 |  | 7 | 0.61 | 0.49 | 0.24 | 0.13 | 4.6923 | 1.3 | [6 empty] | 0.00013303 | 0.000169 | [13 empty] | 345000.8 | 1353903.5
2012-03-08 | 近畿地方整備局 | 淀川 | 淀川 | 左岸 | 29 | L28.8k-3P | 表のり | L28.8k-3P | 22.15 | 22.35 | 50 |  |  |  |  | 2 | 89 | 9 |  | 9 | 0.31 | 0.27 | 0.15 | 0.094 | 3.2979 | 1.2 | [6 empty] | 4.4772e-05 | 8.836e-05 | [13 empty] | 345000.8 | 1353903.5
2012-03-08 | 近畿地方整備局 | 淀川 | 淀川 | 左岸 | 29 | L29.0k-2P | 裏のり | L29.0k-2P | 1.15 | 1.45 | 4 |  |  |  |  | 12 | 52 | 36 |  | 36 | 0.14 | 0.11 | [25 empty] | 345014.4 | 1353909.1
2012-03-08 | 近畿地方整備局 | 淀川 | 淀川 | 左岸 | 29 | L29.0k-2P | 裏のり | L29.0k-2P | 5.15 | 5.45 | 20 |  |  |  |  | 0 | 83 | 17 |  | 17 | 0.2 | 0.17 | 0.097 | [9 empty] | 1.6306e-05 | [14 empty] | 345014.4 | 1353909.1
2012-03-08 | 近畿地方整備局 | 淀川 | 淀川 | 左岸 | 29 | L29.0k-2P | 裏のり | L29.0k-2P | 6.15 | 6.45 | 20 |  |  |  |  | 0 | 77 | 23 |  | 23 | 0.18 | 0.16 | [25 empty] | 345014.4 | 1353909.1
2012-03-08 | 近畿地方整備局 | 淀川 | 淀川 | 左岸 | 29 | L29.0k-2P | 裏のり | L29.0k-2P | 7.15 | 7.45 | 39 |  |  |  |  | 6 | 85 | 9 |  | 9 | 0.58 | 0.48 | 0.26 | 0.13 | 4.4615 | 1.4 | [6 empty] | 0.00016014 | 0.000169 | [13 empty] | 345014.4 | 1353909.1
2012-03-08 | 近畿地方整備局 | 淀川 | 淀川 | 左岸 | 29 | L29.0k-2P | 裏のり | L29.0k-2P | 12.15 | 12.45 | 27 |  |  |  |  | 16 | 77 | 7 |  | 7 | 0.97 | 0.76 | 0.32 | 0.15 | 6.4667 | 1.5 | [6 empty] | 0.00025908 | 0.000225 | [13 empty] | 345014.4 | 1353909.1
2012-03-08 | 近畿地方整備局 | 淀川 | 淀川 | 左岸 | 29 | L29.0k-2P | 裏のり | L29.0k-2P | 13.15 | 13.45 | 39 |  |  |  |  | 41 | 49 | 10 |  | 10 | 2.1 | 1.2 | 0.22 | [9 empty] | 0.00010874 | [14 empty] | 345014.4 | 1353909.1
2012-03-08 | 近畿地方整備局 | 淀川 | 淀川 | 左岸 | 29 | L29.0k-2P | 裏のり | L29.0k-2P | 17.15 | 17.45 | 50 |  |  |  |  | 10 | 79 | 11 |  | 11 | 0.63 | 0.51 | 0.22 | [9 empty] | 0.00010874 | [14 empty] | 345014.4 | 1353909.1
2012-03-08 | 近畿地方整備局 | 淀川 | 淀川 | 左岸 | 29 | L29.0k-2P | 裏のり | L29.0k-2P | 18.15 | 18.35 | 50 |  |  |  |  | 1 | 15 | 84 |  | 84 | [27 empty] | 345014.4 | 1353909.1
2012-03-08 | 近畿地方整備局 | 淀川 | 淀川 | 左岸 | 29 | L29.0k-3P | 表のり | L29.0k-3P | 3.15 | 3.45 | 11 |  |  |  |  | 1 | 87 | 12 |  | 12 | 0.33 | 0.28 | 0.14 | [9 empty] | 3.8157e-05 | [14 empty] | 345015.1 | 1353907.1
2012-03-08 | 近畿地方整備局 | 淀川 | 淀川 | 左岸 | 29 | L29.0k-3P | 表のり | L29.0k-3P | 4.15 | 4.45 | 12 |  |  |  |  | 3 | 83 | 14 |  | 14 | 0.37 | 0.31 | 0.13 | [9 empty] | 3.2137e-05 | [14 empty] | 345015.1 | 1353907.1
2012-03-08 | 近畿地方整備局 | 淀川 | 淀川 | 左岸 | 29 | L29.0k-3P | 表のり | L29.0k-3P | 8.15 | 8.45 | 20 |  |  |  |  | 6 | 85 | 9 |  | 9 | 0.63 | 0.52 | 0.23 | 0.1 | 6.3 | 1.7 | [6 empty] | 0.00012054 | 0.0001 | [13 empty] | 345015.1 | 1353907.1
2012-03-08 | 近畿地方整備局 | 淀川 | 淀川 | 左岸 | 29 | L29.0k-3P | 表のり | L29.0k-3P | 14.15 | 14.45 | 33 |  |  |  |  | 57 | 35 | 8 |  | 8 | 5.1 | 3 | 0.4 | 0.12 | 42.5 | 1.3 | [6 empty] | 0.00043448 | 0.000144 | [13 empty] | 345015.1 | 1353907.1
2012-03-08 | 近畿地方整備局 | 淀川 | 淀川 | 左岸 | 29 | L29.0k-3P | 表のり | L29.0k-3P | 15.15 | 15.45 | 42 |  |  |  |  | 2 | 70 | 28 |  | 28 | 0.18 | 0.15 | [25 empty] | 345015.1 | 1353907.1
2012-03-08 | 近畿地方整備局 | 淀川 | 淀川 | 左岸 | 29 | L29.2k-1P | 天端 | L29.2k-1P | 7.15 | 7.45 | 4 |  |  |  |  | 0 | 71 | 29 |  | 29 | 0.16 | 0.13 | [25 empty] | 345019.9 | 1353910.6
2012-03-08 | 近畿地方整備局 | 淀川 | 淀川 | 左岸 | 29 | L29.2k-1P | 天端 | L29.2k-1P | 9.15 | 9.45 | 5 |  |  |  |  | 1 | 92 | 7 |  | 7 | 0.37 | 0.33 | 0.23 | 0.17 | 2.1765 | 1.1 | [6 empty] | 0.00012054 | 0.000289 | [13 empty] | 345019.9 | 1353910.6
2012-03-08 | 近畿地方整備局 | 淀川 | 淀川 | 左岸 | 29 | L29.2k-1P | 天端 | L29.2k-1P | 11.15 | 11.45 | 24 |  |  |  |  | 11 | 72 | 17 |  | 17 | 0.66 | 0.5 | 0.13 | [9 empty] | 3.2137e-05 | [14 empty] | 345019.9 | 1353910.6
2012-03-08 | 近畿地方整備局 | 淀川 | 淀川 | 左岸 | 29 | L29.2k-1P | 天端 | L29.2k-1P | 12.15 | 12.45 | 13 |  |  |  |  | 10 | 76 | 14 |  | 14 | 0.4 | 0.27 | 0.11 | [9 empty] | 2.1823e-05 | [14 empty] | 345019.9 | 1353910.6
2012-03-08 | 近畿地方整備局 | 淀川 | 淀川 | 左岸 | 29 | L29.2k-1P | 天端 | L29.2k-1P | 14.15 | 14.25 | 19 |  |  |  |  | 15 | 78 | 7 |  | 7 | 1 | 0.81 | 0.27 | 0.13 | 7.6923 | 1.5 | [6 empty] | 0.00017477 | 0.000169 | [13 empty] | 345019.9 | 1353910.6
2012-03-08 | 近畿地方整備局 | 淀川 | 淀川 | 左岸 | 29 | L29.2k-1P | 天端 | L29.2k-1P | 14.25 | 14.45 | 19 |  |  |  |  | 0 | 63 | 37 |  | 37 | 0.13 | 0.1 | [25 empty] | 345019.9 | 1353910.6
2012-03-08 | 近畿地方整備局 | 淀川 | 淀川 | 左岸 | 29 | L29.2k-1P | 天端 | L29.2k-1P | 15.15 | 15.45 | 24 |  |  |  |  | 11 | 78 | 11 |  | 11 | 0.74 | 0.57 | 0.23 | [9 empty] | 0.00012054 | [14 empty] | 345019.9 | 1353910.6
2012-03-08 | 近畿地方整備局 | 淀川 | 淀川 | 左岸 | 29 | L29.2k-1P | 天端 | L29.2k-1P | 16.15 | 16.45 | 27 |  |  |  |  | 22 | 69 | 9 |  | 9 | 1.1 | 0.85 | 0.29 | 0.12 | 9.1667 | 1.5 | [6 empty] | 0.00020624 | 0.000144 | [13 empty] | 345019.9 | 1353910.6
2012-03-08 | 近畿地方整備局 | 淀川 | 淀川 | 左岸 | 29 | L29.2k-1P | 天端 | L29.2k-1P | 18.15 | 18.45 | 23 |  |  |  |  | 0 | 76 | 24 |  | 24 | 0.26 | 0.22 | [25 empty] | 345019.9 | 1353910.6
2012-03-08 | 近畿地方整備局 | 淀川 | 淀川 | 左岸 | 29 | L29.2k-1P | 天端 | L29.2k-1P | 19.15 | 19.4 | 50 |  |  |  |  | 2 | 83 | 15 |  | 15 | 0.5 | 0.41 | 0.14 | [9 empty] | 3.8157e-05 | [14 empty] | 345019.9 | 1353910.6
2012-03-08 | 近畿地方整備局 | 淀川 | 淀川 | 左岸 | 29 | L29.2k-1P | 天端 | L29.2k-1P | 26.25 | 26.4 | 50 |  |  |  |  | 4 | 76 | 20 |  | 20 | 0.39 | 0.32 | 0.081 | [9 empty] | 1.0739e-05 | [14 empty] | 345019.9 | 1353910.6
2012-03-08 | 近畿地方整備局 | 淀川 | 淀川 | 左岸 | 29 | L29.2k-1P | 天端 | L29.2k-1P | 27.15 | 27.34 | 50 |  |  |  |  | 5 | 83 | 12 |  | 12 | 0.47 | 0.38 | 0.19 | [9 empty] | 7.7423e-05 | [14 empty] | 345019.9 | 1353910.6
2012-03-08 | 近畿地方整備局 | 淀川 | 淀川 | 左岸 | 29 | L29.2k-1P | 天端 | L29.2k-1P | 29.15 | 29.26 | 50 |  |  |  |  | 9 | 72 | 19 |  | 19 | 0.41 | 0.3 | 0.084 | [9 empty] | 1.1683e-05 | [14 empty] | 345019.9 | 1353910.6
2012-03-08 | 近畿地方整備局 | 淀川 | 淀川 | 左岸 | 29 | L29.2k-1P | 天端 | L29.2k-1P | 30.15 | 30.33 | 50 |  |  |  |  | 5 | 84 | 11 |  | 11 | 0.64 | 0.51 | 0.18 | [9 empty] | 6.8307e-05 | [14 empty] | 345019.9 | 1353910.6
2012-03-08 | 近畿地方整備局 | 淀川 | 淀川 | 左岸 | 29 | L29.2k-1P | 天端 | L29.2k-1P | 31.15 | 31.43 | 50 |  |  |  |  | 0 | 27 | 73 |  | 73 | [27 empty] | 345019.9 | 1353910.6
2012-03-08 | 近畿地方整備局 | 淀川 | 淀川 | 左岸 | 29 | L29.2k-2P | 裏のり | L29.2k-2P | 8.15 | 8.45 | 16 |  |  |  |  | 9 | 83 | 8 |  | 8 | 0.55 | 0.44 | 0.23 | 0.11 | 5 | 1.5 | [6 empty] | 0.00012054 | 0.000121 | [13 empty] | 345019.4 | 1353911.6
2012-03-08 | 近畿地方整備局 | 淀川 | 淀川 | 左岸 | 29 | L29.2k-2P | 裏のり | L29.2k-2P | 9.15 | 9.45 | 9 |  |  |  |  | 0 | 65 | 35 |  | 35 | 0.13 | 0.11 | [25 empty] | 345019.4 | 1353911.6
2012-03-08 | 近畿地方整備局 | 淀川 | 淀川 | 左岸 | 29 | L29.2k-2P | 裏のり | L29.2k-2P | 10.15 | 10.45 | 28 |  |  |  |  | 14 | 78 | 8 |  | 8 | 0.88 | 0.7 | 0.29 | 0.12 | 7.3333 | 1.8 | [6 empty] | 0.00020624 | 0.000144 | [13 empty] | 345019.4 | 1353911.6
2012-03-08 | 近畿地方整備局 | 淀川 | 淀川 | 左岸 | 29 | L29.2k-2P | 裏のり | L29.2k-2P | 11.15 | 11.45 | 20 |  |  |  |  | 18 | 72 | 10 |  | 10 | 0.61 | 0.46 | 0.25 | 0.079 | 7.7215 | 2 | [6 empty] | 0.00014623 | 6.241e-05 | [13 empty] | 345019.4 | 1353911.6
2012-03-08 | 近畿地方整備局 | 淀川 | 淀川 | 左岸 | 29 | L29.2k-2P | 裏のり | L29.2k-2P | 14.15 | 14.45 | 28 |  |  |  |  | 9 | 81 | 10 |  | 10 | 0.62 | 0.5 | 0.24 | [9 empty] | 0.00013303 | [14 empty] | 345019.4 | 1353911.6
2012-03-08 | 近畿地方整備局 | 淀川 | 淀川 | 左岸 | 29 | L29.2k-2P | 裏のり | L29.2k-2P | 21.2 | 21.38 | 50 |  |  |  |  | 0 | 74 | 26 |  | 26 | 0.27 | 0.22 | [25 empty] | 345019.4 | 1353911.6
2012-03-08 | 近畿地方整備局 | 淀川 | 淀川 | 左岸 | 29 | L29.2k-2P | 裏のり | L29.2k-2P | 22.15 | 22.4 | 47 |  |  |  |  | 1 | 87 | 12 |  | 12 | 0.34 | 0.29 | 0.15 | [9 empty] | 4.4772e-05 | [14 empty] | 345019.4 | 1353911.6
2012-03-08 | 近畿地方整備局 | 淀川 | 淀川 | 左岸 | 29 | L29.2k-3P | 表のり | L29.2k-3P | 5.15 | 5.45 | 16 |  |  |  |  | 15 | 72 | 13 |  | 13 | 0.64 | 0.42 | 0.12 | [9 empty] | 2.6697e-05 | [14 empty] | 345020.1 | 1353909.6
2012-03-08 | 近畿地方整備局 | 淀川 | 淀川 | 左岸 | 29 | L29.2k-3P | 表のり | L29.2k-3P | 7.15 | 7.35 | 13 |  |  |  |  | 0 | 72 | 28 |  | 28 | 0.15 | 0.13 | [25 empty] | 345020.1 | 1353909.6
2012-03-08 | 近畿地方整備局 | 淀川 | 淀川 | 左岸 | 29 | L29.2k-3P | 表のり | L29.2k-3P | 12.15 | 12.45 | 39 |  |  |  |  | 1 | 80 | 19 |  | 19 | 0.42 | 0.32 | 0.084 | [9 empty] | 1.1683e-05 | [14 empty] | 345020.1 | 1353909.6
2012-03-08 | 近畿地方整備局 | 淀川 | 淀川 | 左岸 | 29 | L29.2k-3P | 表のり | L29.2k-3P | 23.15 | 23.3 | 50 |  |  |  |  | 4 | 81 | 15 |  | 15 | 0.33 | 0.27 | 0.12 | [9 empty] | 2.6697e-05 | [14 empty] | 345020.1 | 1353909.6
2012-03-08 | 近畿地方整備局 | 淀川 | 淀川 | 左岸 | 29.4 | L29.4k-1P | 天端 | L29.4k-1P | 8.15 | 8.45 | 12 |  |  |  |  | 15 | 74 | 11 |  | 11 | 0.57 | 0.41 | 0.15 | [9 empty] | 4.4772e-05 | [14 empty] | 345025.5 | 1353913.8
2012-03-08 | 近畿地方整備局 | 淀川 | 淀川 | 左岸 | 29.4 | L29.4k-1P | 天端 | L29.4k-1P | 12.15 | 12.45 | 30 |  |  |  |  | 2 | 76 | 22 |  | 22 | 0.27 | 0.21 | [25 empty] | 345025.5 | 1353913.8
2012-03-08 | 近畿地方整備局 | 淀川 | 淀川 | 左岸 | 29.4 | L29.4k-1P | 天端 | L29.4k-1P | 13.15 | 13.45 | 24 |  |  |  |  | 2 | 84 | 14 |  | 14 | 0.43 | 0.35 | 0.15 | [9 empty] | 4.4772e-05 | [14 empty] | 345025.5 | 1353913.8
2012-03-08 | 近畿地方整備局 | 淀川 | 淀川 | 左岸 | 29.4 | L29.4k-1P | 天端 | L29.4k-1P | 14.15 | 14.45 | 24 |  |  |  |  | 9 | 79 | 12 |  | 12 | 0.52 | 0.41 | 0.19 | [9 empty] | 7.7423e-05 | [14 empty] | 345025.5 | 1353913.8
2012-03-08 | 近畿地方整備局 | 淀川 | 淀川 | 左岸 | 29.4 | L29.4k-2P | 裏のり | L29.4k-2P | 5.15 | 5.45 | 7 |  |  |  |  | 0 | 73 | 27 |  | 27 | 0.15 | 0.13 | [25 empty] | 345024.9 | 1353914.6
2012-03-08 | 近畿地方整備局 | 淀川 | 淀川 | 左岸 | 29.4 | L29.4k-2P | 裏のり | L29.4k-2P | 6.15 | 6.45 | 13 |  |  |  |  | 0 | 80 | 20 |  | 20 | 0.16 | 0.14 | [25 empty] | 345024.9 | 1353914.6
2012-03-08 | 近畿地方整備局 | 淀川 | 淀川 | 左岸 | 29.4 | L29.4k-2P | 裏のり | L29.4k-2P | 7.15 | 7.45 | 24 |  |  |  |  | 5 | 86 | 9 |  | 9 | 0.51 | 0.42 | 0.22 | 0.087 | 5.8621 | 1.9 | [6 empty] | 0.00010874 | 7.569e-05 | [13 empty] | 345024.9 | 1353914.6
2012-03-08 | 近畿地方整備局 | 淀川 | 淀川 | 左岸 | 29.4 | L29.4k-2P | 裏のり | L29.4k-2P | 8.15 | 8.45 | 20 |  |  |  |  | 3 | 89 | 8 |  | 8 | 0.49 | 0.42 | 0.24 | 0.12 | 4.0833 | 1.5 | [6 empty] | 0.00013303 | 0.000144 | [13 empty] | 345024.9 | 1353914.6
2012-03-08 | 近畿地方整備局 | 淀川 | 淀川 | 左岸 | 29.4 | L29.4k-2P | 裏のり | L29.4k-2P | 9.15 | 9.45 | 26 |  |  |  |  | 5 | 85 | 10 |  | 10 | 0.49 | 0.4 | 0.19 | 0.092 | 5.3261 | 1.5 | [6 empty] | 7.7423e-05 | 8.464e-05 | [13 empty] | 345024.9 | 1353914.6
2012-03-08 | 近畿地方整備局 | 淀川 | 淀川 | 左岸 | 29.4 | L29.4k-2P | 裏のり | L29.4k-2P | 10.15 | 10.45 | 33 |  |  |  |  | 5 | 88 | 7 |  | 7 | 0.53 | 0.45 | 0.26 | 0.18 | 2.9444 | 1.1 | [6 empty] | 0.00016014 | 0.000324 | [13 empty] | 345024.9 | 1353914.6
2012-03-08 | 近畿地方整備局 | 淀川 | 淀川 | 左岸 | 29.4 | L29.4k-2P | 裏のり | L29.4k-2P | 31.15 | 31.28 | 50 |  |  |  |  | 3 | 86 | 11 |  | 11 | 0.46 | 0.38 | 0.18 | [9 empty] | 6.8307e-05 | [14 empty] | 345024.9 | 1353914.6
2012-03-08 | 近畿地方整備局 | 淀川 | 淀川 | 左岸 | 29.4 | L29.4k-2P | 裏のり | L29.4k-2P | 32.15 | 32.45 | 30 |  |  |  |  | 3 | 78 | 19 |  | 19 | 0.44 | 0.36 | 0.1 | [9 empty] | 1.7498e-05 | [14 empty] | 345024.9 | 1353914.6
2012-03-08 | 近畿地方整備局 | 淀川 | 淀川 | 左岸 | 29.4 | L29.4k-3P | 表のり | L29.4k-3P | 4.45 | 4.45 | 27 |  |  |  |  | 5 | 84 | 11 |  | 11 | 0.47 | 0.38 | 0.16 | [9 empty] | 5.1993e-05 | [14 empty] | 345025.9 | 1353912.8
2012-03-08 | 近畿地方整備局 | 淀川 | 淀川 | 左岸 | 29.4 | L29.4k-3P | 表のり | L29.4k-3P | 5.15 | 5.45 | 24 |  |  |  |  | 3 | 84 | 13 |  | 13 | 0.33 | 0.27 | 0.12 | [9 empty] | 2.6697e-05 | [14 empty] | 345025.9 | 1353912.8
2012-03-08 | 近畿地方整備局 | 淀川 | 淀川 | 左岸 | 29.4 | L29.4k-3P | 表のり | L29.4k-3P | 6.15 | 6.45 | 27 |  |  |  |  | 6 | 80 | 14 |  | 14 | 0.35 | 0.3 | 0.13 | [9 empty] | 3.2137e-05 | [14 empty] | 345025.9 | 1353912.8
2012-03-08 | 近畿地方整備局 | 淀川 | 淀川 | 左岸 | 29.4 | L29.4k-3P | 表のり | L29.4k-3P | 7.15 | 7.45 | 26 |  |  |  |  | 3 | 84 | 13 |  | 13 | 0.38 | 0.32 | 0.14 | [9 empty] | 3.8157e-05 | [14 empty] | 345025.9 | 1353912.8
2012-03-08 | 近畿地方整備局 | 淀川 | 淀川 | 左岸 | 29.4 | L29.4k-3P | 表のり | L29.4k-3P | 8.15 | 8.45 | 25 |  |  |  |  | 5 | 81 | 14 |  | 14 | 0.54 | 0.42 | 0.14 | [9 empty] | 3.8157e-05 | [14 empty] | 345025.9 | 1353912.8
2012-03-08 | 近畿地方整備局 | 淀川 | 淀川 | 左岸 | 29.4 | L29.4k-3P | 表のり | L29.4k-3P | 9.15 | 9.45 | 19 |  |  |  |  | 18 | 72 | 10 |  | 10 | 0.65 | 0.5 | 0.24 | 0.079 | 8.2278 | 2 | [6 empty] | 0.00013303 | 6.241e-05 | [13 empty] | 345025.9 | 1353912.8
2012-03-08 | 近畿地方整備局 | 淀川 | 淀川 | 左岸 | 29.4 | L29.4k-3P | 表のり | L29.4k-3P | 14.15 | 14.45 | 41 |  |  |  |  | 9 | 76 | 15 |  | 15 | 0.42 | 0.34 | 0.12 | [9 empty] | 2.6697e-05 | [14 empty] | 345025.9 | 1353912.8
2012-03-08 | 近畿地方整備局 | 淀川 | 淀川 | 左岸 | 29.4 | L29.4k-3P | 表のり | L29.4k-3P | 15.15 | 15.45 | 39 |  |  |  |  | 3 | 81 | 16 |  | 16 | 0.3 | 0.24 | 0.11 | [9 empty] | 2.1823e-05 | [14 empty] | 345025.9 | 1353912.8
2012-03-08 | 近畿地方整備局 | 淀川 | 淀川 | 左岸 | 29.4 | L29.4k-3P | 表のり | L29.4k-3P | 17.15 | 17.39 | 50 |  |  |  |  | 6 | 74 | 20 |  | 20 | 0.51 | 0.41 | 0.082 | [9 empty] | 1.1049e-05 | [14 empty] | 345025.9 | 1353912.8
2012-03-08 | 近畿地方整備局 | 淀川 | 淀川 | 左岸 | 29.4 | L29.4k-3P | 表のり | L29.4k-3P | 18.15 | 18.4 | 50 |  |  |  |  | 14 | 72 | 14 |  | 14 | 0.59 | 0.44 | 0.15 | [9 empty] | 4.4772e-05 | [14 empty] | 345025.9 | 1353912.8
2012-03-08 | 近畿地方整備局 | 淀川 | 淀川 | 左岸 | 29.4 | L29.4k-3P | 表のり | L29.4k-3P | 19.15 | 19.35 | 50 |  |  |  |  | 22 | 64 | 14 |  | 14 | 0.7 | 0.46 | 0.12 | [9 empty] | 2.6697e-05 | [14 empty] | 345025.9 | 1353912.8
2012-03-08 | 近畿地方整備局 | 淀川 | 淀川 | 左岸 | 29.4 | L29.6k-1P | 天端 | L29.6k-1P | 7.15 | 7.45 | 5 |  |  |  |  | 1 | 72 | 27 |  | 27 | 0.16 | 0.14 | [25 empty] | 345029.4 | 1353918.2
2012-03-08 | 近畿地方整備局 | 淀川 | 淀川 | 左岸 | 29.4 | L29.6k-1P | 天端 | L29.6k-1P | 12.15 | 12.45 | 33 |  |  |  |  | 3 | 80 | 17 |  | 17 | 0.39 | 0.3 | 0.093 | [9 empty] | 1.479e-05 | [14 empty] | 345029.4 | 1353918.2
2012-03-08 | 近畿地方整備局 | 淀川 | 淀川 | 左岸 | 29.4 | L29.6k-1P | 天端 | L29.6k-1P | 13.15 | 13.45 | 34 |  |  |  |  | 5 | 82 | 13 |  | 13 | 0.47 | 0.38 | 0.15 | [9 empty] | 4.4772e-05 | [14 empty] | 345029.4 | 1353918.2
2012-03-08 | 近畿地方整備局 | 淀川 | 淀川 | 左岸 | 29.4 | L29.6k-1P | 天端 | L29.6k-1P | 14.15 | 14.45 | 32 |  |  |  |  | 17 | 71 | 12 |  | 12 | 0.57 | 0.41 | 0.16 | [9 empty] | 5.1993e-05 | [14 empty] | 345029.4 | 1353918.2
2012-03-08 | 近畿地方整備局 | 淀川 | 淀川 | 左岸 | 29.4 | L29.6k-1P | 天端 | L29.6k-1P | 15.15 | 15.45 | 29 |  |  |  |  | 5 | 84 | 11 |  | 11 | 0.5 | 0.41 | 0.18 | [9 empty] | 6.8307e-05 | [14 empty] | 345029.4 | 1353918.2
2012-03-08 | 近畿地方整備局 | 淀川 | 淀川 | 左岸 | 29.4 | L29.6k-1P | 天端 | L29.6k-1P | 16.15 | 16.45 | 43 |  |  |  |  | 2 | 83 | 15 |  | 15 | 0.26 | 0.21 | 0.11 | [9 empty] | 2.1823e-05 | [14 empty] | 345029.4 | 1353918.2
2012-03-08 | 近畿地方整備局 | 淀川 | 淀川 | 左岸 | 29.4 | L29.6k-2P | 裏のり | L29.6k-2P | 16.15 | 16.45 | 38 |  |  |  |  | 13 | 78 | 9 |  | 9 | 0.77 | 0.59 | 0.23 | 0.085 | 9.0588 | 1.7 | [6 empty] | 0.00012054 | 7.225e-05 | [13 empty] | 345028.5 | 1353919.1
2012-03-08 | 近畿地方整備局 | 淀川 | 淀川 | 左岸 | 29.4 | L29.6k-3P | 表のり | L29.6k-3P | 3.15 | 3.45 | 12 |  |  |  |  | 0 | 58 | 42 |  | 42 | 0.11 | 0.088 | [25 empty] | 345030 | 1353917.4
2012-03-08 | 近畿地方整備局 | 淀川 | 淀川 | 左岸 | 29.4 | L29.6k-3P | 表のり | L29.6k-3P | 4.15 | 4.45 | 15 |  |  |  |  | 0 | 81 | 19 |  | 19 | 0.33 | 0.28 | 0.08 | [9 empty] | 1.0434e-05 | [14 empty] | 345030 | 1353917.4
2012-03-08 | 近畿地方整備局 | 淀川 | 淀川 | 左岸 | 29.4 | L29.6k-3P | 表のり | L29.6k-3P | 5.15 | 5.45 | 28 |  |  |  |  | 5 | 86 | 9 |  | 9 | 0.48 | 0.38 | 0.17 | 0.088 | 5.4545 | 1.3 | [6 empty] | 5.9834e-05 | 7.744e-05 | [13 empty] | 345030 | 1353917.4
2012-03-08 | 近畿地方整備局 | 淀川 | 淀川 | 左岸 | 29.4 | L29.6k-3P | 表のり | L29.6k-3P | 6.15 | 6.45 | 24 |  |  |  |  | 8 | 81 | 11 |  | 11 | 0.43 | 0.35 | 0.16 | [9 empty] | 5.1993e-05 | [14 empty] | 345030 | 1353917.4
2012-03-08 | 近畿地方整備局 | 淀川 | 淀川 | 左岸 | 29.4 | L29.6k-3P | 表のり | L29.6k-3P | 7.15 | 7.45 | 25 |  |  |  |  | 6 | 83 | 11 |  | 11 | 0.59 | 0.48 | 0.19 | [9 empty] | 7.7423e-05 | [14 empty] | 345030 | 1353917.4
2012-03-08 | 近畿地方整備局 | 淀川 | 淀川 | 左岸 | 29.4 | L29.6k-3P | 表のり | L29.6k-3P | 8.15 | 8.45 | 27 |  |  |  |  | 8 | 81 | 11 |  | 11 | 0.52 | 0.39 | 0.16 | [9 empty] | 5.1993e-05 | [14 empty] | 345030 | 1353917.4
2012-03-08 | 近畿地方整備局 | 淀川 | 淀川 | 左岸 | 29.4 | L29.6k-3P | 表のり | L29.6k-3P | 9.15 | 9.45 | 21 |  |  |  |  | 6 | 82 | 12 |  | 12 | 0.47 | 0.38 | 0.17 | [9 empty] | 5.9834e-05 | [14 empty] | 345030 | 1353917.4
2012-03-08 | 近畿地方整備局 | 淀川 | 淀川 | 左岸 | 30 | L29.8k-1P | 天端 | L29.8k-1P | 11.25 | 11.45 | 16 |  |  |  |  | 7 | 80 | 13 |  | 13 | 0.7 | 0.56 | 0.2 | [9 empty] | 8.7194e-05 | [14 empty] | 345034.1 | 1353924
2012-03-08 | 近畿地方整備局 | 淀川 | 淀川 | 左岸 | 30 | L29.8k-1P | 天端 | L29.8k-1P | 12.15 | 12.45 | 34 |  |  |  |  | 8 | 81 | 11 |  | 11 | 0.81 | 0.64 | 0.22 | [9 empty] | 0.00010874 | [14 empty] | 345034.1 | 1353924
2012-03-08 | 近畿地方整備局 | 淀川 | 淀川 | 左岸 | 30 | L29.8k-1P | 天端 | L29.8k-1P | 13.3 | 13.45 | 13 |  |  |  |  | 8 | 81 | 11 |  | 11 | 0.51 | 0.4 | 0.18 | [9 empty] | 6.8307e-05 | [14 empty] | 345034.1 | 1353924
2012-03-08 | 近畿地方整備局 | 淀川 | 淀川 | 左岸 | 30 | L29.8k-1P | 天端 | L29.8k-1P | 14.15 | 14.45 | 28 |  |  |  |  | 8 | 81 | 11 |  | 11 | 0.61 | 0.46 | 0.17 | [9 empty] | 5.9834e-05 | [14 empty] | 345034.1 | 1353924
2012-03-08 | 近畿地方整備局 | 淀川 | 淀川 | 左岸 | 30 | L29.8k-1P | 天端 | L29.8k-1P | 15.15 | 15.45 | 26 |  |  |  |  | 19 | 73 | 8 |  | 8 | 0.93 | 0.69 | 0.24 | 0.1 | 9.3 | 1.4 | [6 empty] | 0.00013303 | 0.0001 | [13 empty] | 345034.1 | 1353924
2012-03-08 | 近畿地方整備局 | 淀川 | 淀川 | 左岸 | 30 | L29.8k-2P | 裏のり | L29.8k-2P | 5.15 | 5.45 | 11 |  |  |  |  | 1 | 79 | 20 |  | 20 | 0.33 | 0.26 | 0.077 | [9 empty] | 9.5499e-06 | [14 empty] | 345033.4 | 1353924.6
2012-03-08 | 近畿地方整備局 | 淀川 | 淀川 | 左岸 | 30 | L29.8k-2P | 裏のり | L29.8k-2P | 6.15 | 6.45 | 15 |  |  |  |  | 11 | 83 | 6 |  | 6 | 0.78 | 0.59 | 0.24 | 0.14 | 5.5714 | 1.1 | [6 empty] | 0.00013303 | 0.000196 | [13 empty] | 345033.4 | 1353924.6
2012-03-08 | 近畿地方整備局 | 淀川 | 淀川 | 左岸 | 30 | L29.8k-2P | 裏のり | L29.8k-2P | 7.15 | 7.45 | 20 |  |  |  |  | 14 | 80 | 6 |  | 6 | 0.87 | 0.68 | 0.29 | 0.15 | 5.8 | 1.3 | [6 empty] | 0.00020624 | 0.000225 | [13 empty] | 345033.4 | 1353924.6
2012-03-08 | 近畿地方整備局 | 淀川 | 淀川 | 左岸 | 30 | L29.8k-2P | 裏のり | L29.8k-2P | 8.15 | 8.45 | 25 |  |  |  |  | 4 | 89 | 7 |  | 7 | 0.5 | 0.41 | 0.21 | 0.12 | 4.1667 | 1.2 | [6 empty] | 9.763e-05 | 0.000144 | [13 empty] | 345033.4 | 1353924.6
2012-03-08 | 近畿地方整備局 | 淀川 | 淀川 | 左岸 | 30 | L29.8k-2P | 裏のり | L29.8k-2P | 9.15 | 9.45 | 24 |  |  |  |  | 4 | 89 | 7 |  | 7 | 0.53 | 0.45 | 0.26 | 0.18 | 2.9444 | 1.1 | [6 empty] | 0.00016014 | 0.000324 | [13 empty] | 345033.4 | 1353924.6
2012-03-08 | 近畿地方整備局 | 淀川 | 淀川 | 左岸 | 30 | L29.8k-3P | 表のり | L29.8k-3P | 5.15 | 5.45 | 22 |  |  |  |  | 5 | 82 | 13 |  | 13 | 0.51 | 0.41 | 0.18 | [9 empty] | 6.8307e-05 | [14 empty] | 345034.6 | 1353923.2
2012-03-08 | 近畿地方整備局 | 淀川 | 淀川 | 左岸 | 30 | L29.8k-3P | 表のり | L29.8k-3P | 6.15 | 6.45 | 17 |  |  |  |  | 3 | 86 | 11 |  | 11 | 0.51 | 0.42 | 0.22 | [9 empty] | 0.00010874 | [14 empty] | 345034.6 | 1353923.2
2012-03-08 | 近畿地方整備局 | 淀川 | 淀川 | 左岸 | 30 | L29.8k-3P | 表のり | L29.8k-3P | 7.15 | 7.45 | 15 |  |  |  |  | 5 | 86 | 9 |  | 9 | 0.6 | 0.49 | 0.21 | 0.093 | 6.4516 | 1.6 | [6 empty] | 9.763e-05 | 8.649e-05 | [13 empty] | 345034.6 | 1353923.2
2012-03-08 | 近畿地方整備局 | 淀川 | 淀川 | 左岸 | 30 | L29.8k-3P | 表のり | L29.8k-3P | 9.15 | 9.45 | 25 |  |  |  |  | 11 | 80 | 9 |  | 9 | 0.64 | 0.51 | 0.23 | 0.088 | 7.2727 | 1.8 | [6 empty] | 0.00012054 | 7.744e-05 | [13 empty] | 345034.6 | 1353923.2
2012-03-08 | 近畿地方整備局 | 淀川 | 淀川 | 左岸 | 30 | L30.0k-2P | 裏のり | L30.0k-2P | 5.15 | 5.45 | 23 |  |  |  |  | 2 | 84 | 14 |  | 14 | 0.3 | 0.26 | 0.12 | [9 empty] | 2.6697e-05 | [14 empty] | 345039.1 | 1353930.3
2012-03-08 | 近畿地方整備局 | 淀川 | 淀川 | 左岸 | 30 | L30.0k-2P | 裏のり | L30.0k-2P | 6.15 | 6.45 | 25 |  |  |  |  | 4 | 81 | 15 |  | 15 | 0.41 | 0.33 | 0.12 | [9 empty] | 2.6697e-05 | [14 empty] | 345039.1 | 1353930.3
2012-03-08 | 近畿地方整備局 | 淀川 | 淀川 | 左岸 | 30 | L30.0k-2P | 裏のり | L30.0k-2P | 7.15 | 7.45 | 25 |  |  |  |  | 6 | 85 | 9 |  | 9 | 0.52 | 0.42 | 0.2 | 0.082 | 6.3415 | 1.7 | [6 empty] | 8.7194e-05 | 6.724e-05 | [13 empty] | 345039.1 | 1353930.3
2012-03-08 | 近畿地方整備局 | 淀川 | 淀川 | 左岸 | 30 | L30.0k-2P | 裏のり | L30.0k-2P | 8.15 | 8.45 | 20 |  |  |  |  | 2 | 85 | 13 |  | 13 | 0.4 | 0.34 | 0.16 | [9 empty] | 5.1993e-05 | [14 empty] | 345039.1 | 1353930.3
2012-03-08 | 近畿地方整備局 | 淀川 | 淀川 | 左岸 | 30 | L30.0k-2P | 裏のり | L30.0k-2P | 9.15 | 9.45 | 24 |  |  |  |  | 17 | 76 | 7 |  | 7 | 0.9 | 0.7 | 0.28 | 0.13 | 6.9231 | 1.4 | [6 empty] | 0.00019014 | 0.000169 | [13 empty] | 345039.1 | 1353930.3
2012-03-08 | 近畿地方整備局 | 淀川 | 淀川 | 左岸 | 30 | L30.0k-2P | 裏のり | L30.0k-2P | 10.15 | 10.45 | 21 |  |  |  |  | 13 | 79 | 8 |  | 8 | 0.9 | 0.72 | 0.32 | 0.11 | 8.1818 | 2.1 | [6 empty] | 0.00025908 | 0.000121 | [13 empty] | 345039.1 | 1353930.3
2012-03-08 | 近畿地方整備局 | 淀川 | 淀川 | 左岸 | 30 | L30.0k-3P | 表のり | L30.0k-3P | 5.15 | 5.45 | 19 |  |  |  |  | 13 | 77 | 10 |  | 10 | 0.54 | 0.4 | 0.18 | 0.081 | 6.6667 | 1.4 | [6 empty] | 6.8307e-05 | 6.561e-05 | [13 empty] | 345040 | 1353928.5
2012-03-08 | 近畿地方整備局 | 淀川 | 淀川 | 左岸 | 30 | L30.0k-3P | 表のり | L30.0k-3P | 6.15 | 6.45 | 24 |  |  |  |  | 3 | 86 | 11 |  | 11 | 0.39 | 0.34 | 0.18 | [9 empty] | 6.8307e-05 | [14 empty] | 345040 | 1353928.5
2012-03-08 | 近畿地方整備局 | 淀川 | 淀川 | 左岸 | 30 | L30.0k-3P | 表のり | L30.0k-3P | 7.15 | 7.45 | 25 |  |  |  |  | 14 | 78 | 8 |  | 8 | 0.77 | 0.61 | 0.24 | 0.11 | 7 | 1.5 | [6 empty] | 0.00013303 | 0.000121 | [13 empty] | 345040 | 1353928.5
2012-03-08 | 近畿地方整備局 | 淀川 | 淀川 | 左岸 | 30 | L30.0k-3P | 表のり | L30.0k-3P | 8.15 | 8.45 | 28 |  |  |  |  | 10 | 82 | 8 |  | 8 | 0.6 | 0.48 | 0.24 | 0.13 | 4.6154 | 1.2 | [6 empty] | 0.00013303 | 0.000169 | [13 empty] | 345040 | 1353928.5
2012-03-08 | 近畿地方整備局 | 淀川 | 淀川 | 左岸 | 30 | L30.0k-3P | 表のり | L30.0k-3P | 9.15 | 9.45 | 28 |  |  |  |  | 22 | 70 | 8 |  | 8 | 0.95 | 0.7 | 0.26 | 0.099 | 9.596 | 1.5 | [6 empty] | 0.00016014 | 9.801e-05 | [13 empty] | 345040 | 1353928.5
2012-03-08 | 近畿地方整備局 | 淀川 | 淀川 | 左岸 | 30 | L30.0k-3P | 表のり | L30.0k-3P | 10.15 | 10.45 | 29 |  |  |  |  | 10 | 81 | 9 |  | 9 | 0.78 | 0.63 | 0.26 | 0.086 | 9.0698 | 2.4 | [6 empty] | 0.00016014 | 7.396e-05 | [13 empty] | 345040 | 1353928.5
2012-03-08 | 近畿地方整備局 | 淀川 | 淀川 | 左岸 | 30 | L30.2k-1P | 天端 | L30.2k-1P | 7.15 | 7.45 | 6 |  |  |  |  | 5 | 73 | 22 |  | 22 | 0.47 | 0.37 | [25 empty] | 345046.3 | 1353933.3
2012-03-08 | 近畿地方整備局 | 淀川 | 淀川 | 左岸 | 30 | L30.2k-1P | 天端 | L30.2k-1P | 8.15 | 8.45 | 10 |  |  |  |  | 0 | 79 | 21 |  | 21 | 0.19 | 0.17 | [25 empty] | 345046.3 | 1353933.3
2012-03-08 | 近畿地方整備局 | 淀川 | 淀川 | 左岸 | 30 | L30.2k-1P | 天端 | L30.2k-1P | 9.15 | 9.4 | 5 |  |  |  |  | 2 | 66 | 32 |  | 32 | 0.17 | 0.14 | [25 empty] | 345046.3 | 1353933.3
2012-03-08 | 近畿地方整備局 | 淀川 | 淀川 | 左岸 | 30 | L30.2k-1P | 天端 | L30.2k-1P | 11.3 | 11.45 | 6 |  |  |  |  | 6 | 79 | 15 |  | 15 | 0.67 | 0.52 | 0.16 | [9 empty] | 5.1993e-05 | [14 empty] | 345046.3 | 1353933.3
2012-03-08 | 近畿地方整備局 | 淀川 | 淀川 | 左岸 | 30 | L30.2k-1P | 天端 | L30.2k-1P | 12.15 | 12.45 | 29 |  |  |  |  | 1 | 76 | 23 |  | 23 | 0.26 | 0.21 | [25 empty] | 345046.3 | 1353933.3
2012-03-08 | 近畿地方整備局 | 淀川 | 淀川 | 左岸 | 30 | L30.2k-1P | 天端 | L30.2k-1P | 18.15 | 18.45 | 35 |  |  |  |  | 16 | 63 | 21 |  | 21 | 0.38 | 0.26 | [25 empty] | 345046.3 | 1353933.3
2012-03-08 | 近畿地方整備局 | 淀川 | 淀川 | 左岸 | 30 | L30.2k-3P | 表のり | L30.2k-3P | 2.15 | 2.45 | 6 |  |  |  |  | 20 | 64 | 16 |  | 16 | 0.64 | 0.44 | 0.11 | [9 empty] | 2.1823e-05 | [14 empty] | 345046.5 | 1353932.3
2012-03-08 | 近畿地方整備局 | 淀川 | 淀川 | 左岸 | 30 | L30.2k-3P | 表のり | L30.2k-3P | 4.35 | 4.45 | 14 |  |  |  |  | 4 | 71 | 25 |  | 25 | 0.25 | 0.18 | [25 empty] | 345046.5 | 1353932.3
2012-03-08 | 近畿地方整備局 | 淀川 | 淀川 | 左岸 | 30 | L30.2k-3P | 表のり | L30.2k-3P | 5.15 | 5.45 | 17 |  |  |  |  | 14 | 78 | 8 |  | 8 | 0.73 | 0.54 | 0.22 | 0.11 | 6.6364 | 1.2 | [6 empty] | 0.00010874 | 0.000121 | [13 empty] | 345046.5 | 1353932.3
2012-03-08 | 近畿地方整備局 | 淀川 | 淀川 | 左岸 | 30 | L30.2k-3P | 表のり | L30.2k-3P | 6.15 | 6.45 | 23 |  |  |  |  | 12 | 80 | 8 |  | 8 | 0.82 | 0.63 | 0.27 | 0.12 | 6.8333 | 1.4 | [6 empty] | 0.00017477 | 0.000144 | [13 empty] | 345046.5 | 1353932.3
2012-03-08 | 近畿地方整備局 | 淀川 | 淀川 | 左岸 | 30 | L30.2k-3P | 表のり | L30.2k-3P | 7.15 | 7.45 | 20 |  |  |  |  | 14 | 79 | 7 |  | 7 | 0.82 | 0.63 | 0.27 | 0.13 | 6.3077 | 1.3 | [6 empty] | 0.00017477 | 0.000169 | [13 empty] | 345046.5 | 1353932.3
2012-03-08 | 近畿地方整備局 | 淀川 | 淀川 | 左岸 | 30 | L30.2k-3P | 表のり | L30.2k-3P | 8.15 | 8.45 | 22 |  |  |  |  | 9 | 87 | 4 |  | 4 | 0.54 | 0.45 | 0.26 | 0.19 | 2.8421 | 1 | [6 empty] | 0.00016014 | 0.000361 | [13 empty] | 345046.5 | 1353932.3
2012-03-08 | 近畿地方整備局 | 淀川 | 淀川 | 左岸 | 30 | L30.2k-3P | 表のり | L30.2k-3P | 10.15 | 10.45 | 21 |  |  |  |  | 16 | 77 | 7 |  | 7 | 0.62 | 0.45 | 0.21 | 0.13 | 4.7692 | 0.97 | [6 empty] | 9.763e-05 | 0.000169 | [13 empty] | 345046.5 | 1353932.3
2012-03-08 | 近畿地方整備局 | 淀川 | 淀川 | 左岸 | 30 | L30.2k-3P | 表のり | L30.2k-3P | 11.15 | 11.45 | 35 |  |  |  |  | 2 | 88 | 10 |  | 10 | 0.43 | 0.36 | 0.17 | [9 empty] | 5.9834e-05 | [14 empty] | 345046.5 | 1353932.3
2012-03-08 | 近畿地方整備局 | 淀川 | 淀川 | 左岸 | 30 | L30.2k-3P | 表のり | L30.2k-3P | 12.15 | 12.45 | 32 |  |  |  |  | 14 | 77 | 9 |  | 9 | 0.59 | 0.46 | 0.23 | 0.1 | 5.9 | 1.5 | [6 empty] | 0.00012054 | 0.0001 | [13 empty] | 345046.5 | 1353932.3
2012-03-08 | 近畿地方整備局 | 淀川 | 淀川 | 左岸 | 30 | L30.2k-3P | 表のり | L30.2k-3P | 14.2 | 14.45 | 17 |  |  |  |  | 0 | 59 | 41 |  | 41 | 0.22 | 0.14 | [25 empty] | 345046.5 | 1353932.3
2012-03-08 | 近畿地方整備局 | 淀川 | 淀川 | 左岸 | 30.4 | L30.4k-1P | 天端 | L30.4k-1P | 7.15 | 7.45 | 7 |  |  |  |  | 16 | 75 | 9 |  | 9 | 0.73 | 0.56 | 0.23 | 0.098 | 7.449 | 1.5 | [6 empty] | 0.00012054 | 9.604e-05 | [13 empty] | 345050.3 | 1353936.5
2012-03-08 | 近畿地方整備局 | 淀川 | 淀川 | 左岸 | 30.4 | L30.4k-1P | 天端 | L30.4k-1P | 16.2 | 16.45 | 23 |  |  |  |  | 0 | 80 | 20 |  | 20 | 0.23 | 0.19 | 0.078 | [9 empty] | 9.8397e-06 | [14 empty] | 345050.3 | 1353936.5
2012-03-08 | 近畿地方整備局 | 淀川 | 淀川 | 左岸 | 30.4 | L30.4k-1P | 天端 | L30.4k-1P | 17.15 | 17.45 | 15 |  |  |  |  | 0 | 84 | 16 |  | 16 | 0.24 | 0.2 | 0.096 | [9 empty] | 1.5919e-05 | [14 empty] | 345050.3 | 1353936.5
2012-03-08 | 近畿地方整備局 | 淀川 | 淀川 | 左岸 | 30.4 | L30.4k-2P | 裏のり | L30.4k-2P | 3.15 | 3.45 | 6 |  |  |  |  | 14 | 80 | 6 |  | 6 | 0.6 | 0.47 | 0.27 | 0.2 | 3 | 0.91 | [6 empty] | 0.00017477 | 0.0004 | [13 empty] | 345049.6 | 1353937.1
2012-03-08 | 近畿地方整備局 | 淀川 | 淀川 | 左岸 | 30.4 | L30.4k-2P | 裏のり | L30.4k-2P | 13.15 | 13.45 | 33 |  |  |  |  | 4 | 77 | 19 |  | 19 | 0.31 | 0.27 | 0.08 | [9 empty] | 1.0434e-05 | [14 empty] | 345049.6 | 1353937.1
2012-03-08 | 近畿地方整備局 | 淀川 | 淀川 | 左岸 | 30.4 | L30.4k-2P | 裏のり | L30.4k-2P | 14.15 | 14.38 | 50 |  |  |  |  | 4 | 86 | 10 |  | 10 | 0.4 | 0.35 | 0.23 | 0.14 | 2.8571 | 1.3 | [6 empty] | 0.00012054 | 0.000196 | [13 empty] | 345049.6 | 1353937.1
2012-03-08 | 近畿地方整備局 | 淀川 | 淀川 | 左岸 | 30.4 | L30.4k-3P | 表のり | L30.4k-3P | 3.15 | 3.45 | 10 |  |  |  |  | 19 | 67 | 14 |  | 14 | 0.69 | 0.48 | 0.15 | [9 empty] | 4.4772e-05 | [14 empty] | 345050.9 | 1353935.9
2012-03-08 | 近畿地方整備局 | 淀川 | 淀川 | 左岸 | 30.4 | L30.4k-3P | 表のり | L30.4k-3P | 5.25 | 5.45 | 16 |  |  |  |  | 9 | 75 | 16 |  | 16 | 0.47 | 0.35 | 0.11 | [9 empty] | 2.1823e-05 | [14 empty] | 345050.9 | 1353935.9
2012-03-08 | 近畿地方整備局 | 淀川 | 淀川 | 左岸 | 30.4 | L30.4k-3P | 表のり | L30.4k-3P | 9.15 | 9.45 | 19 |  |  |  |  | 0 | 81 | 19 |  | 19 | 0.29 | 0.23 | 0.079 | [9 empty] | 1.0134e-05 | [14 empty] | 345050.9 | 1353935.9
2012-03-08 | 近畿地方整備局 | 淀川 | 淀川 | 左岸 | 30.4 | L30.4k-3P | 表のり | L30.4k-3P | 10.15 | 10.45 | 24 |  |  |  |  | 0 | 81 | 19 |  | 19 | 0.19 | 0.17 | 0.083 | [9 empty] | 1.1363e-05 | [14 empty] | 345050.9 | 1353935.9
2012-03-08 | 近畿地方整備局 | 淀川 | 淀川 | 左岸 | 30.4 | L30.4k-3P | 表のり | L30.4k-3P | 11.15 | 11.45 | 20 |  |  |  |  | 20 | 70 | 10 |  | 10 | 0.9 | 0.65 | 0.23 | 0.079 | 11.3924 | 1.7 | [6 empty] | 0.00012054 | 6.241e-05 | [13 empty] | 345050.9 | 1353935.9
2012-03-08 | 近畿地方整備局 | 淀川 | 淀川 | 左岸 | 30.4 | L30.4k-3P | 表のり | L30.4k-3P | 13.2 | 13.45 | 20 |  |  |  |  | 1 | 80 | 19 |  | 19 | 0.35 | 0.3 | 0.1 | [9 empty] | 1.7498e-05 | [14 empty] | 345050.9 | 1353935.9
2012-03-08 | 近畿地方整備局 | 淀川 | 淀川 | 右岸 | 10.2 | No.1 | 表のり | No.1 P-1 | 1.15 | 1.45 | 1 |  | 2.65 |  |  | 13 | 68 | 9 | 10 | 19 | 0.49 | 0.36 |  | 0.0064 | 76.5625 | 10 | [7 empty] | 4.096e-07 | [13 empty] | 344338.2 | 1353113.3
2012-03-08 | 近畿地方整備局 | 淀川 | 淀川 | 右岸 | 10.2 | No.1 | 表のり | No.1 P-2 | 2.15 | 2.45 | 1 |  | 2.649 |  |  | 3 | 66 | 18 | 13 | 31 | 0.22 | 0.17 |  | 0.0018 | 122.2222 | 13 | [7 empty] | 3.24e-08 | [13 empty] | 344338.2 | 1353113.3
2012-03-08 | 近畿地方整備局 | 淀川 | 淀川 | 右岸 | 10.2 | No.1 | 表のり | No.1 P-3 | 3.15 | 3.45 | 8 |  | 2.636 |  |  | 25 | 66 | 9 |  | 9 | 1.2 | 0.87 |  | 0.089 | 13.4831 | 2.1 | [7 empty] | 7.921e-05 | [13 empty] | 344338.2 | 1353113.3
2012-03-08 | 近畿地方整備局 | 淀川 | 淀川 | 右岸 | 10.2 | No.1 | 表のり | No.1 P-4 | 4.15 | 4.45 | 6 |  | 2.627 |  |  | 10 | 86 | 4 |  | 4 | 0.87 | 0.73 |  | 0.27 | 3.2222 | 1.1 | [7 empty] | 0.000729 | [13 empty] | 344338.2 | 1353113.3
2012-03-08 | 近畿地方整備局 | 淀川 | 淀川 | 右岸 | 10.2 | No.1 | 表のり | No.1 P-5 | 5.15 | 5.45 | 13 |  | 2.653 |  |  | 42 | 54 | 4 |  | 4 | 2.3 | 1.3 |  | 0.14 | 16.4286 | 0.51 | [7 empty] | 0.000196 | [13 empty] | 344338.2 | 1353113.3
2012-03-08 | 近畿地方整備局 | 淀川 | 淀川 | 右岸 | 10.2 | No.1 | 表のり | No.1 P-6 | 6.15 | 6.45 | 34 |  | 2.638 |  |  | 33 | 64 | 3 |  | 3 | 1.4 | 0.88 |  | 0.2 | 7 | 0.5 | [7 empty] | 0.0004 | [13 empty] | 344338.2 | 1353113.3
2012-03-08 | 近畿地方整備局 | 淀川 | 淀川 | 右岸 | 10.2 | No.1 | 表のり | No.1 P-7 | 7.15 | 7.45 | 32 |  | 2.636 |  |  | 26 | 70 | 4 |  | 4 | 1.1 | 0.72 |  | 0.19 | 5.7895 | 0.61 | [7 empty] | 0.000361 | [13 empty] | 344338.2 | 1353113.3
2012-03-08 | 近畿地方整備局 | 淀川 | 淀川 | 右岸 | 10.2 | No.1 | 表のり | No.1 P-8 | 8.15 | 8.45 | 17 |  | 2.635 |  |  | 46 | 51 | 3 |  | 3 | 2.5 | 1.8 |  | 0.18 | 13.8889 | 1.2 | [7 empty] | 0.000324 | [13 empty] | 344338.2 | 1353113.3
2012-03-08 | 近畿地方整備局 | 淀川 | 淀川 | 右岸 | 10.2 | No.1 | 表のり | No.1 P-9 | 9.15 | 9.45 | 20 |  | 2.641 |  |  | 51 | 48 | 1 |  | 1 | 2.6 | 2 |  | 0.34 | 7.6471 | 1.6 | [7 empty] | 0.001156 | [13 empty] | 344338.2 | 1353113.3
2012-03-08 | 近畿地方整備局 | 淀川 | 淀川 | 右岸 | 10.2 | No.1 | 表のり | No.1 P-10 | 10.15 | 10.45 | 18 |  | 2.64 |  |  | 56 | 41 | 3 |  | 3 | 3.4 | 2.4 |  | 0.19 | 17.8947 | 1.5 | [7 empty] | 0.000361 | [13 empty] | 344338.2 | 1353113.3
2012-03-08 | 近畿地方整備局 | 淀川 | 淀川 | 右岸 | 10.2 | No.1 | 表のり | No.1 P-11 | 11.15 | 11.45 | 17 |  | 2.642 |  |  | 57 | 41 | 2 |  | 2 | 3.5 | 2.5 |  | 0.42 | 8.3333 | 1.2 | [7 empty] | 0.001764 | [13 empty] | 344338.2 | 1353113.3
2012-03-08 | 近畿地方整備局 | 淀川 | 淀川 | 右岸 | 10.2 | No.1 | 表のり | No.1 P-12 | 12.15 | 12.45 | 31 |  | 2.641 |  |  | 47 | 49 | 4 |  | 4 | 2.6 | 1.8 |  | 0.2 | 13 | 1.2 | [7 empty] | 0.0004 | [13 empty] | 344338.2 | 1353113.3
2012-03-08 | 近畿地方整備局 | 淀川 | 淀川 | 右岸 | 10.2 | No.1 | 表のり | No.1 P-13 | 13.15 | 13.45 | 7 |  | 2.648 |  |  | 3 | 83 | 5 | 9 | 14 | 0.25 | 0.21 |  | 0.01 | 25 | 9 | [7 empty] | 1e-06 | [13 empty] | 344338.2 | 1353113.3
2012-03-08 | 近畿地方整備局 | 淀川 | 淀川 | 右岸 | 10.2 | No.1 | 表のり | No.1 P-14 | 14.15 | 14.45 | 14 |  | 2.645 |  |  | 5 | 84 | 4 | 7 | 11 | 0.31 | 0.25 |  | 0.049 | 6.3265 | 2.1 | [7 empty] | 2.401e-05 | [13 empty] | 344338.2 | 1353113.3
2012-03-08 | 近畿地方整備局 | 淀川 | 淀川 | 右岸 | 10.2 | No.1 | 表のり | No.1 P-15 | 15.15 | 15.45 | 11 |  | 2.64 |  |  | 15 | 73 | 4 | 8 | 12 | 0.52 | 0.37 |  | 0.028 | 18.5714 | 3.2 | [7 empty] | 7.84e-06 | [13 empty] | 344338.2 | 1353113.3
2012-03-08 | 近畿地方整備局 | 淀川 | 淀川 | 右岸 | 10.2 | No.1 | 表のり | No.1 P-16 | 16.15 | 16.45 | 16 |  | 2.643 |  |  | 61 | 34 | 5 |  | 5 | 4.4 | 3 |  | 0.2 | 22 | 1.6 | [7 empty] | 0.0004 | [13 empty] | 344338.2 | 1353113.3
2012-03-08 | 近畿地方整備局 | 淀川 | 淀川 | 右岸 | 10.2 | No.1 | 表のり | No.1 P-17 | 17.15 | 17.45 | 6 |  | 2.642 |  |  | 3 | 62 | 15 | 20 | 35 | 0.18 | 0.15 | [25 empty] | 344338.2 | 1353113.3
2012-03-08 | 近畿地方整備局 | 淀川 | 淀川 | 右岸 | 10.2 | No.1 | 表のり | No.1 P-18 | 18.15 | 18.45 | 19 |  | 2.638 |  |  | 27 | 64 | 9 |  | 9 | 1.2 | 0.8 |  | 0.11 | 10.9091 | 1.1 | [7 empty] | 0.000121 | [13 empty] | 344338.2 | 1353113.3
2012-03-08 | 近畿地方整備局 | 淀川 | 淀川 | 右岸 | 10.2 | No.1 | 表のり | No.1 P-19 | 19.15 | 19.45 | 34 |  | 2.637 |  |  | 43 | 51 | 6 |  | 6 | 2.5 | 1.4 |  | 0.17 | 14.7059 | 0.74 | [7 empty] | 0.000289 | [13 empty] | 344338.2 | 1353113.3
2012-03-08 | 近畿地方整備局 | 淀川 | 淀川 | 右岸 | 10.2 | No.1 | 表のり | No.1 P-20 | 20.15 | 20.45 | 3 |  | 2.644 |  |  | 1 | 74 | 8 | 17 | 25 | 0.16 | 0.15 | [25 empty] | 344338.2 | 1353113.3
2012-03-08 | 近畿地方整備局 | 淀川 | 淀川 | 右岸 | 11 | No.2 | 表のり | No.2 P-1 | 2.15 | 2.45 | 13 |  | 2.63 |  |  | 34 | 50 | 9 | 7 | 16 | 1.5 | 0.95 |  | 0.019 | 78.9474 | 3 | [7 empty] | 3.61e-06 | [13 empty] | 344338.2 | 1353113.3
2012-03-08 | 近畿地方整備局 | 淀川 | 淀川 | 右岸 | 11 | No.2 | 表のり | No.2 P-2 | 3.15 | 3.45 | 6 |  | 2.651 |  |  | 26 | 51 | 13 | 10 | 23 | 0.56 | 0.37 |  | 0.0052 | 107.6923 | 4.8 | [7 empty] | 2.704e-07 | [13 empty] | 344338.2 | 1353113.3
2012-03-08 | 近畿地方整備局 | 淀川 | 淀川 | 右岸 | 11 | No.2 | 表のり | No.2 P-3 | 4.15 | 4.45 | 2 |  | 2.656 |  |  | 0 | 44 | 40 | 16 | 56 | 0.079 | 0.068 | [25 empty] | 344338.2 | 1353113.3
2012-03-08 | 近畿地方整備局 | 淀川 | 淀川 | 右岸 | 11 | No.2 | 表のり | No.2 P-4 | 5.15 | 5.45 | 10 |  | 2.634 |  |  | 3 | 84 | 5 | 8 | 13 | 0.33 | 0.29 |  | 0.028 | 11.7857 | 5 | [7 empty] | 7.84e-06 | [13 empty] | 344338.2 | 1353113.3
2012-03-08 | 近畿地方整備局 | 淀川 | 淀川 | 右岸 | 11 | No.2 | 表のり | No.2 P-5 | 6.15 | 6.45 | 15 |  | 2.638 |  |  | 3 | 89 | 8 |  | 8 | 0.51 | 0.42 |  | 0.12 | 4.25 | 1.4 | [7 empty] | 0.000144 | [13 empty] | 344338.2 | 1353113.3
2012-03-08 | 近畿地方整備局 | 淀川 | 淀川 | 右岸 | 11 | No.2 | 表のり | No.2 P-6 | 7.15 | 7.45 | 13 |  | 2.635 |  |  | 4 | 89 | 7 |  | 7 | 0.53 | 0.44 |  | 0.13 | 4.0769 | 1.2 | [7 empty] | 0.000169 | [13 empty] | 344338.2 | 1353113.3
2012-03-08 | 近畿地方整備局 | 淀川 | 淀川 | 右岸 | 11 | No.2 | 表のり | No.2 P-7 | 8.15 | 8.45 | 12 |  | 2.634 |  |  | 7 | 86 | 7 |  | 7 | 0.6 | 0.49 |  | 0.14 | 4.2857 | 1.2 | [7 empty] | 0.000196 | [13 empty] | 344338.2 | 1353113.3
2012-03-08 | 近畿地方整備局 | 淀川 | 淀川 | 右岸 | 11 | No.2 | 表のり | No.2 P-8 | 9.15 | 9.45 | 22 |  | 2.629 |  |  | 19 | 72 | 9 |  | 9 | 0.95 | 0.7 |  | 0.092 | 10.3261 | 1.3 | [7 empty] | 8.464e-05 | [13 empty] | 344338.2 | 1353113.3
2012-03-08 | 近畿地方整備局 | 淀川 | 淀川 | 右岸 | 11 | No.2 | 表のり | No.2 P-9 | 10.15 | 10.45 | 8 |  | 2.645 |  |  | 87 | 9 | 4 |  | 4 | 3.2 | 3 |  | 1.9 | 1.6842 | 0.98 | [7 empty] | 0.0361 | [13 empty] | 344338.2 | 1353113.3
2012-03-08 | 近畿地方整備局 | 淀川 | 淀川 | 右岸 | 11 | No.2 | 表のり | No.2 P-10 | 11.15 | 11.45 | 3 |  | 2.645 |  |  | 1 | 15 | 43 | 41 | 84 | 0.018 | 0.0096 | [25 empty] | 344338.2 | 1353113.3
2012-03-08 | 近畿地方整備局 | 淀川 | 淀川 | 右岸 | 11 | No.2 | 表のり | No.2 T-1 | 13 | 13.8 |  | 1.668 | 2.631 | 1.415 | 1.1731 | 0 | 14 | 40 | 46 | 86 | 0.014 | 0.0069 |  |  |  |  | 48.7 | 27.3 | 21.4 | [18 empty] | 344338.2 | 1353113.3
2012-03-08 | 近畿地方整備局 | 淀川 | 淀川 | 右岸 | 11 | No.2 | 表のり | No.2 P-11 | 16.15 | 16.45 | 3 |  | 2.645 |  |  | 0 | 49 | 23 | 28 | 51 | 0.12 | 0.065 | [25 empty] | 344338.2 | 1353113.3
2012-03-08 | 近畿地方整備局 | 淀川 | 淀川 | 右岸 | 11 | No.2 | 表のり | No.2 T-2 | 20 | 20.8 |  | 1.828 | 2.634 | 0.964 | 0.45613 | 0 | 63 | 14 | 23 | 37 | 0.15 | 0.13 |  |  |  |  | 28.1 | 19.7 | 8.4 | [18 empty] | 344338.2 | 1353113.3
2012-03-08 | 近畿地方整備局 | 淀川 | 淀川 | 右岸 | 11 | No.3 | 天端 | No.3 P-1 | 3.15 | 3.45 | 2 |  | 2.663 |  |  | 4 | 56 | 23 | 17 | 40 | 0.15 | 0.11 | [25 empty] | 344344.4 | 1353116.7
2012-03-08 | 近畿地方整備局 | 淀川 | 淀川 | 右岸 | 11 | No.3 | 天端 | No.3 P-2 | 4.15 | 4.45 | 5 |  | 2.639 |  |  | 9 | 62 | 13 | 16 | 29 | 0.39 | 0.32 | [25 empty] | 344344.4 | 1353116.7
2012-03-08 | 近畿地方整備局 | 淀川 | 淀川 | 右岸 | 11 | No.3 | 天端 | No.3 P-3 | 7.15 | 7.45 | 5 |  | 2.67 |  |  | 0 | 27 | 51 | 22 | 73 | 0.053 | 0.037 | [25 empty] | 344344.4 | 1353116.7
2012-03-08 | 近畿地方整備局 | 淀川 | 淀川 | 右岸 | 11 | No.3 | 天端 | No.3 P-4 | 8.15 | 8.45 | 8 |  | 2.638 |  |  | 6 | 79 | 6 | 9 | 15 | 0.57 | 0.44 |  | 0.01 | 57 | 12 | [7 empty] | 1e-06 | [13 empty] | 344344.4 | 1353116.7
2012-03-08 | 近畿地方整備局 | 淀川 | 淀川 | 右岸 | 11 | No.3 | 天端 | No.3 P-5 | 9.15 | 9.45 | 16 |  | 2.635 |  |  | 2 | 87 | 5 | 6 | 11 | 0.4 | 0.34 |  | 0.066 | 6.0606 | 2.1 | [7 empty] | 4.356e-05 | [13 empty] | 344344.4 | 1353116.7
2012-03-08 | 近畿地方整備局 | 淀川 | 淀川 | 右岸 | 11 | No.3 | 天端 | No.3 P-6 | 10.15 | 10.45 | 11 |  | 2.63 |  |  | 6 | 86 | 8 |  | 8 | 0.61 | 0.5 |  | 0.13 | 4.6923 | 1.4 | [7 empty] | 0.000169 | [13 empty] | 344344.4 | 1353116.7
2012-03-08 | 近畿地方整備局 | 淀川 | 淀川 | 右岸 | 11 | No.3 | 天端 | No.3 P-7 | 11.15 | 11.45 | 11 |  | 2.63 |  |  | 5 | 89 | 6 |  | 6 | 0.54 | 0.45 |  | 0.17 | 3.1765 | 1.1 | [7 empty] | 0.000289 | [13 empty] | 344344.4 | 1353116.7
2012-03-08 | 近畿地方整備局 | 淀川 | 淀川 | 右岸 | 11 | No.3 | 天端 | No.3 P-8 | 12.15 | 12.45 | 17 |  | 2.637 |  |  | 0 | 89 | 4 | 7 | 11 | 0.32 | 0.28 |  | 0.055 | 5.8182 | 2.3 | [7 empty] | 3.025e-05 | [13 empty] | 344344.4 | 1353116.7
2012-03-08 | 近畿地方整備局 | 淀川 | 淀川 | 右岸 | 11 | No.3 | 天端 | No.3 P-9 | 13.15 | 13.45 | 16 |  | 2.632 |  |  | 13 | 77 | 6 | 4 | 10 | 0.84 | 0.62 |  | 0.071 | 11.831 | 1.4 | [7 empty] | 5.041e-05 | [13 empty] | 344344.4 | 1353116.7
2012-03-08 | 近畿地方整備局 | 淀川 | 淀川 | 右岸 | 11 | No.3 | 天端 | No.3 P-10 | 14.15 | 14.45 | 20 |  | 2.635 |  |  | 6 | 86 | 8 |  | 8 | 0.65 | 0.52 |  | 0.11 | 5.9091 | 1.4 | [7 empty] | 0.000121 | [13 empty] | 344344.4 | 1353116.7
2012-03-08 | 近畿地方整備局 | 淀川 | 淀川 | 右岸 | 11 | No.3 | 天端 | No.3 P-11 | 15.15 | 15.45 | 14 |  | 2.637 |  |  | 3 | 89 | 8 |  | 8 | 0.45 | 0.38 |  | 0.1 | 4.5 | 1.6 | [7 empty] | 0.0001 | [13 empty] | 344344.4 | 1353116.7
2012-03-08 | 近畿地方整備局 | 淀川 | 淀川 | 右岸 | 11 | No.3 | 天端 | No.3 P-12 | 16.15 | 16.45 | 24 |  | 2.636 |  |  | 32 | 61 | 7 |  | 7 | 1.2 | 0.78 |  | 0.14 | 8.5714 | 0.74 | [7 empty] | 0.000196 | [13 empty] | 344344.4 | 1353116.7
2012-03-08 | 近畿地方整備局 | 淀川 | 淀川 | 右岸 | 11 | No.3 | 天端 | No.3 P-13 | 17.15 | 17.45 | 20 |  | 2.63 |  |  | 12 | 80 | 8 |  | 8 | 0.71 | 0.57 |  | 0.11 | 6.4545 | 1.4 | [7 empty] | 0.000121 | [13 empty] | 344344.4 | 1353116.7
2012-03-08 | 近畿地方整備局 | 淀川 | 淀川 | 右岸 | 11 | No.3 | 天端 | No.3 P-14 | 18.15 | 18.45 | 5 |  | 2.63 |  |  | 38 | 48 | 8 | 6 | 14 | 1.8 | 1.3 |  | 0.02 | 90 | 5.7 | [7 empty] | 4e-06 | [13 empty] | 344344.4 | 1353116.7
2012-03-08 | 近畿地方整備局 | 淀川 | 淀川 | 右岸 | 11 | No.3 | 天端 | No.3 P-15 | 21.15 | 21.45 | 3 |  | 2.625 |  |  | 0 | 15 | 44 | 41 | 85 | 0.016 | 0.0089 |  |  |  |  | 54.4 | 27.4 | 27 | [18 empty] | 344344.4 | 1353116.7
2012-03-08 | 近畿地方整備局 | 淀川 | 淀川 | 右岸 | 11 | No.3 | 天端 | No.3 P-16 | 25.15 | 25.45 | 3 |  | 2.633 |  |  | 1 | 52 | 24 | 23 | 47 | 0.14 | 0.11 | [25 empty] | 344344.4 | 1353116.7
2012-03-08 | 近畿地方整備局 | 淀川 | 淀川 | 右岸 | 11 | No.3 | 天端 | No.3 P-17 | 26.15 | 26.45 | 4 |  | 2.633 |  |  | 0 | 42 | 28 | 30 | 58 | 0.1 | 0.033 | [25 empty] | 344344.4 | 1353116.7
2012-03-08 | 近畿地方整備局 | 淀川 | 淀川 | 右岸 | 11 | No.4 | 表のり | No.4 P-1 | 2.15 | 2.45 | 5 |  | 2.649 |  |  | 25 | 51 | 11 | 13 | 24 | 0.59 | 0.35 | [25 empty] | 344346.8 | 1353125.6
2012-03-08 | 近畿地方整備局 | 淀川 | 淀川 | 右岸 | 11 | No.4 | 表のり | No.4 P-2 | 5.15 | 5.45 | 4 |  | 2.633 |  |  | 19 | 78 | 3 |  | 3 | 1.1 | 0.89 |  | 0.29 | 3.7931 | 1 | [7 empty] | 0.000841 | [13 empty] | 344346.8 | 1353125.6
2012-03-08 | 近畿地方整備局 | 淀川 | 淀川 | 右岸 | 11 | No.4 | 表のり | No.4 P-3 | 6.15 | 6.45 | 6 |  | 2.598 |  |  | 0 | 63 | 13 | 24 | 37 | 0.15 | 0.12 | [25 empty] | 344346.8 | 1353125.6
2012-03-08 | 近畿地方整備局 | 淀川 | 淀川 | 右岸 | 11 | No.4 | 表のり | No.4 P-4 | 7.15 | 7.45 | 7 |  | 2.667 |  |  | 0 | 88 | 5 | 7 | 12 | 0.18 | 0.17 |  | 0.033 | 5.4545 | 2.9 | [7 empty] | 1.089e-05 | [13 empty] | 344346.8 | 1353125.6
2012-03-08 | 近畿地方整備局 | 淀川 | 淀川 | 右岸 | 11 | No.4 | 表のり | No.4 P-5 | 8.15 | 8.45 | 9 |  | 2.652 |  |  | 1 | 79 | 8 | 12 | 20 | 0.22 | 0.19 |  | 0.0022 | 100 | 34 | [7 empty] | 4.84e-08 | [13 empty] | 344346.8 | 1353125.6
2012-03-08 | 近畿地方整備局 | 淀川 | 淀川 | 右岸 | 11 | No.4 | 表のり | No.4 P-6 | 9.15 | 9.45 | 16 |  | 2.655 |  |  | 0 | 90 | 10 |  | 10 | 0.27 | 0.23 |  | 0.082 | 3.2927 | 1.3 | [7 empty] | 6.724e-05 | [13 empty] | 344346.8 | 1353125.6
2012-03-08 | 近畿地方整備局 | 淀川 | 淀川 | 右岸 | 11 | No.4 | 表のり | No.4 P-7 | 10.15 | 10.45 | 24 |  | 2.652 |  |  | 0 | 91 | 9 |  | 9 | 0.3 | 0.27 |  | 0.098 | 3.0612 | 1.4 | [7 empty] | 9.604e-05 | [13 empty] | 344346.8 | 1353125.6
2012-03-08 | 近畿地方整備局 | 淀川 | 淀川 | 右岸 | 11 | No.4 | 表のり | No.4 P-8 | 11.15 | 11.45 | 37 |  | 2.646 |  |  | 3 | 89 | 8 |  | 8 | 0.5 | 0.4 |  | 0.11 | 4.5455 | 1.2 | [7 empty] | 0.000121 | [13 empty] | 344346.8 | 1353125.6
2012-03-08 | 近畿地方整備局 | 淀川 | 淀川 | 右岸 | 11 | No.4 | 表のり | No.4 P-9 | 12.15 | 12.45 | 34 |  | 2.632 |  |  | 31 | 63 | 6 |  | 6 | 1.4 | 0.88 |  | 0.14 | 10 | 0.75 | [7 empty] | 0.000196 | [13 empty] | 344346.8 | 1353125.6
2012-03-08 | 近畿地方整備局 | 淀川 | 淀川 | 右岸 | 11 | No.4 | 表のり | No.4 P-10 | 13.15 | 13.45 | 2 |  | 2.647 |  |  | 1 | 27 | 43 | 29 | 72 | 0.041 | 0.025 | [25 empty] | 344346.8 | 1353125.6
2012-03-08 | 近畿地方整備局 | 淀川 | 淀川 | 右岸 | 11 | No.4 | 表のり | No.4 T-1 | 14 | 14.8 |  | 1.704 | 2.643 | 1.275 | 0.91106 | 0 | 25 | 41 | 34 | 75 | 0.035 | 0.019 |  |  |  |  | 50.2 | 26.4 | 23.8 | [18 empty] | 344346.8 | 1353125.6
2012-03-08 | 近畿地方整備局 | 淀川 | 淀川 | 右岸 | 11 | No.4 | 表のり | No.4 T-2 | 20 | 20.8 |  | 1.638 | 2.646 | 1.59 | 1.552 | 0 | 4 | 48 | 48 | 96 | 0.011 | 0.0058 |  |  |  |  | 62.4 | 28.6 | 33.8 | [18 empty] | 344346.8 | 1353125.6
2012-03-08 | 近畿地方整備局 | 淀川 | 淀川 | 右岸 | 11.2 | No.5 | 表のり | No.5 P-1 | 1.15 | 1.45 | 2 |  | 2.683 |  |  | 0 | 20 | 44 | 36 | 80 | 0.017 | 0.01 | [25 empty] | 344351.4 | 1353133.4
2012-03-08 | 近畿地方整備局 | 淀川 | 淀川 | 右岸 | 11.2 | No.5 | 表のり | No.5 P-2 | 2.15 | 2.45 | 1 |  | 2.659 |  |  | 0 | 21 | 44 | 35 | 79 | 0.023 | 0.013 | [25 empty] | 344351.4 | 1353133.4
2012-03-08 | 近畿地方整備局 | 淀川 | 淀川 | 右岸 | 11.2 | No.5 | 表のり | No.5 P-3 | 3.15 | 3.45 | 6 |  | 2.686 |  |  | 72 | 12 | 8 | 8 | 16 | 18 | 15 |  | 0.011 | 1636.3636 | 34 | [7 empty] | 1.21e-06 | [13 empty] | 344351.4 | 1353133.4
2012-03-08 | 近畿地方整備局 | 淀川 | 淀川 | 右岸 | 11.2 | No.5 | 表のり | No.5 P-4 | 4.15 | 4.45 | 13 |  | 2.626 |  |  | 35 | 46 | 8 | 11 | 19 | 1.5 | 0.78 |  | 0.003 | 500 | 15 | [7 empty] | 9e-08 | [13 empty] | 344351.4 | 1353133.4
2012-03-08 | 近畿地方整備局 | 淀川 | 淀川 | 右岸 | 11.2 | No.5 | 表のり | No.5 P-5 | 5.15 | 5.45 | 1 |  | 2.646 |  |  | 0 | 10 | 55 | 35 | 90 | 0.015 | 0.01 | [25 empty] | 344351.4 | 1353133.4
2012-03-08 | 近畿地方整備局 | 淀川 | 淀川 | 右岸 | 11.2 | No.5 | 表のり | No.5 P-6 | 6.15 | 6.45 | 17 |  | 2.639 |  |  | 5 | 85 | 10 |  | 10 | 0.46 | 0.38 |  | 0.079 | 5.8228 | 1.8 | [7 empty] | 6.241e-05 | [13 empty] | 344351.4 | 1353133.4
2012-03-08 | 近畿地方整備局 | 淀川 | 淀川 | 右岸 | 11.2 | No.5 | 表のり | No.5 P-7 | 7.15 | 7.45 | 14 |  | 2.653 |  |  | 3 | 86 | 5 | 6 | 11 | 0.27 | 0.23 |  | 0.047 | 5.7447 | 2.1 | [7 empty] | 2.209e-05 | [13 empty] | 344351.4 | 1353133.4
2012-03-08 | 近畿地方整備局 | 淀川 | 淀川 | 右岸 | 11.2 | No.5 | 表のり | No.5 P-8 | 8.15 | 8.45 | 14 |  | 2.64 |  |  | 1 | 91 | 8 |  | 8 | 0.48 | 0.4 |  | 0.1 | 4.8 | 1.3 | [7 empty] | 0.0001 | [13 empty] | 344351.4 | 1353133.4
2012-03-08 | 近畿地方整備局 | 淀川 | 淀川 | 右岸 | 11.2 | No.5 | 表のり | No.5 P-9 | 9.15 | 9.45 | 18 |  | 2.65 |  |  | 0 | 91 | 9 |  | 9 | 0.24 | 0.21 |  | 0.093 | 2.5806 | 1.1 | [7 empty] | 8.649e-05 | [13 empty] | 344351.4 | 1353133.4
2012-03-08 | 近畿地方整備局 | 淀川 | 淀川 | 右岸 | 11.2 | No.5 | 表のり | No.5 P-10 | 10.15 | 10.45 | 11 |  | 2.635 |  |  | 0 | 76 | 13 | 11 | 24 | 0.18 | 0.15 |  | 0.0036 | 50 | 18 | [7 empty] | 1.296e-07 | [13 empty] | 344351.4 | 1353133.4
2012-03-08 | 近畿地方整備局 | 淀川 | 淀川 | 右岸 | 11.2 | No.5 | 表のり | No.5 P-11 | 11.15 | 11.45 | 21 |  | 2.65 |  |  | 0 | 90 | 4 | 6 | 10 | 0.31 | 0.28 |  | 0.065 | 4.7692 | 2.2 | [7 empty] | 4.225e-05 | [13 empty] | 344351.4 | 1353133.4
2012-03-08 | 近畿地方整備局 | 淀川 | 淀川 | 右岸 | 11.2 | No.5 | 表のり | No.5 P-12 | 12.15 | 12.45 | 27 |  | 2.625 |  |  | 7 | 84 | 9 |  | 9 | 0.79 | 0.63 |  | 0.091 | 8.6813 | 2 | [7 empty] | 8.281e-05 | [13 empty] | 344351.4 | 1353133.4
2012-03-08 | 近畿地方整備局 | 淀川 | 淀川 | 右岸 | 11.2 | No.5 | 表のり | No.5 P-13 | 13.15 | 13.45 | 16 |  | 2.634 |  |  | 4 | 87 | 9 |  | 9 | 0.74 | 0.62 |  | 0.092 | 8.0435 | 2.5 | [7 empty] | 8.464e-05 | [13 empty] | 344351.4 | 1353133.4
2012-03-08 | 近畿地方整備局 | 淀川 | 淀川 | 右岸 | 11.2 | No.5 | 表のり | No.5 P-14 | 14.15 | 14.45 | 25 |  | 2.633 |  |  | 14 | 77 | 9 |  | 9 | 1 | 0.8 |  | 0.11 | 9.0909 | 1.9 | [7 empty] | 0.000121 | [13 empty] | 344351.4 | 1353133.4
2012-03-08 | 近畿地方整備局 | 淀川 | 淀川 | 右岸 | 11.2 | No.5 | 表のり | No.5 P-15 | 15.15 | 15.45 | 29 |  | 2.635 |  |  | 9 | 83 | 8 |  | 8 | 0.86 | 0.71 |  | 0.12 | 7.1667 | 2.2 | [7 empty] | 0.000144 | [13 empty] | 344351.4 | 1353133.4
2012-03-08 | 近畿地方整備局 | 淀川 | 淀川 | 右岸 | 11.2 | No.5 | 表のり | No.5 P-16 | 16.15 | 16.45 | 12 |  | 2.635 |  |  | 10 | 79 | 3 | 8 | 11 | 0.9 | 0.73 |  | 0.037 | 24.3243 | 6.5 | [7 empty] | 1.369e-05 | [13 empty] | 344351.4 | 1353133.4
2012-03-08 | 近畿地方整備局 | 淀川 | 淀川 | 右岸 | 11.2 | No.5 | 表のり | No.5 P-17 | 17.15 | 17.45 | 3 |  | 2.637 |  |  | 5 | 51 | 23 | 21 | 44 | 0.28 | 0.17 | [25 empty] | 344351.4 | 1353133.4
2012-03-08 | 近畿地方整備局 | 淀川 | 淀川 | 右岸 | 11.2 | No.5 | 表のり | No.5 P-18 | 18.15 | 18.45 | 1 |  | 2.656 |  |  | 1 | 38 | 33 | 28 | 61 | 0.067 | 0.031 | [25 empty] | 344351.4 | 1353133.4
2012-03-08 | 近畿地方整備局 | 淀川 | 淀川 | 右岸 | 11.2 | No.5 | 表のり | No.5 P-19 | 19.15 | 19.45 | 3 |  | 2.639 |  |  | 5 | 18 | 43 | 34 | 77 | 0.027 | 0.015 | [25 empty] | 344351.4 | 1353133.4
2012-03-08 | 近畿地方整備局 | 淀川 | 淀川 | 右岸 | 11.2 | No.5 | 表のり | No.5 T-1 | 20 | 20.8 |  | 1.688 | 2.634 | 1.363 | 1.0716 | 0 | 10 | 49 | 41 | 90 | 0.017 | 0.0097 |  |  |  |  | 56.1 | 28.8 | 27.3 | [18 empty] | 344351.4 | 1353133.4
2012-03-08 | 近畿地方整備局 | 淀川 | 淀川 | 右岸 | 11.2 | No.5 | 表のり | No.5 T-2 | 24 | 24.8 |  | 1.67 | 2.626 | 1.431 | 1.2054 | 0 | 4 | 48 | 48 | 96 | 0.0088 | 0.0056 |  |  |  |  | 66.6 | 33.4 | 33.2 | [18 empty] | 344351.4 | 1353133.4
2012-03-08 | 近畿地方整備局 | 淀川 | 淀川 | 右岸 | 11.2 | No.6 | 天端 | No.6 P-1 | 3.15 | 3.45 | 3 |  | 2.663 |  |  | 0 | 47 | 35 | 18 | 53 | 0.099 | 0.066 | [25 empty] | 344350.1 | 1353132.5
2012-03-08 | 近畿地方整備局 | 淀川 | 淀川 | 右岸 | 11.2 | No.6 | 天端 | No.6 P-2 | 6.15 | 6.45 | 3 |  | 2.633 |  |  | 12 | 83 | 5 |  | 5 | 0.79 | 0.61 |  | 0.19 | 4.1579 | 0.93 | [7 empty] | 0.000361 | [13 empty] | 344350.1 | 1353132.5
2012-03-08 | 近畿地方整備局 | 淀川 | 淀川 | 右岸 | 11.2 | No.6 | 天端 | No.6 P-3 | 7.15 | 7.45 | 5 |  | 2.642 |  |  | 4 | 64 | 17 | 15 | 32 | 0.39 | 0.27 |  | 0.0016 | 243.75 | 5.5 | [7 empty] | 2.56e-08 | [13 empty] | 344350.1 | 1353132.5
2012-03-08 | 近畿地方整備局 | 淀川 | 淀川 | 右岸 | 11.2 | No.6 | 天端 | No.6 P-4 | 8.15 | 8.45 | 7 |  | 2.662 |  |  | 0 | 44 | 32 | 24 | 56 | 0.093 | 0.054 | [25 empty] | 344350.1 | 1353132.5
2012-03-08 | 近畿地方整備局 | 淀川 | 淀川 | 右岸 | 11.2 | No.6 | 天端 | No.6 P-5 | 9.15 | 9.45 | 3 |  | 2.646 |  |  | 0 | 61 | 20 | 19 | 39 | 0.19 | 0.14 | [25 empty] | 344350.1 | 1353132.5
2012-03-08 | 近畿地方整備局 | 淀川 | 淀川 | 右岸 | 11.2 | No.6 | 天端 | No.6 P-6 | 10.15 | 10.45 | 5 |  | 2.65 |  |  | 2 | 60 | 26 | 12 | 38 | 0.19 | 0.13 |  | 0.0033 | 57.5758 | 3.4 | [7 empty] | 1.089e-07 | [13 empty] | 344350.1 | 1353132.5
2012-03-08 | 近畿地方整備局 | 淀川 | 淀川 | 右岸 | 11.2 | No.6 | 天端 | No.6 P-7 | 11.15 | 11.45 | 11 |  | 2.64 |  |  | 5 | 79 | 9 | 7 | 16 | 0.43 | 0.33 |  | 0.017 | 25.2941 | 4 | [7 empty] | 2.89e-06 | [13 empty] | 344350.1 | 1353132.5
2012-03-08 | 近畿地方整備局 | 淀川 | 淀川 | 右岸 | 11.2 | No.6 | 天端 | No.6 P-8 | 12.15 | 12.45 | 5 |  | 2.653 |  |  | 0 | 53 | 30 | 17 | 47 | 0.11 | 0.082 | [25 empty] | 344350.1 | 1353132.5
2012-03-08 | 近畿地方整備局 | 淀川 | 淀川 | 右岸 | 11.2 | No.6 | 天端 | No.6 P-9 | 13.15 | 13.45 | 18 |  | 2.632 |  |  | 12 | 80 | 8 |  | 8 | 0.93 | 0.73 |  | 0.11 | 8.4545 | 1.8 | [7 empty] | 0.000121 | [13 empty] | 344350.1 | 1353132.5
2012-03-08 | 近畿地方整備局 | 淀川 | 淀川 | 右岸 | 11.2 | No.6 | 天端 | No.6 P-10 | 14.15 | 14.45 | 19 |  | 2.637 |  |  | 1 | 91 | 8 |  | 8 | 0.5 | 0.42 |  | 0.1 | 5 | 1.7 | [7 empty] | 0.0001 | [13 empty] | 344350.1 | 1353132.5
2012-03-08 | 近畿地方整備局 | 淀川 | 淀川 | 右岸 | 11.2 | No.6 | 天端 | No.6 P-11 | 15.15 | 15.45 | 17 |  | 2.656 |  |  | 0 | 87 | 8 | 5 | 13 | 0.27 | 0.23 |  | 0.038 | 7.1053 | 2.3 | [7 empty] | 1.444e-05 | [13 empty] | 344350.1 | 1353132.5
2012-03-08 | 近畿地方整備局 | 淀川 | 淀川 | 右岸 | 11.2 | No.6 | 天端 | No.6 P-12 | 16.15 | 16.45 | 16 |  | 2.669 |  |  | 0 | 81 | 10 | 9 | 19 | 0.16 | 0.14 |  | 0.0077 | 20.7792 | 9.5 | [7 empty] | 5.929e-07 | [13 empty] | 344350.1 | 1353132.5
2012-03-08 | 近畿地方整備局 | 淀川 | 淀川 | 右岸 | 11.2 | No.6 | 天端 | No.6 P-13 | 17.15 | 17.45 | 25 |  | 2.65 |  |  | 7 | 82 | 5 | 6 | 11 | 0.41 | 0.28 |  | 0.056 | 7.3214 | 1.3 | [7 empty] | 3.136e-05 | [13 empty] | 344350.1 | 1353132.5
2012-03-08 | 近畿地方整備局 | 淀川 | 淀川 | 右岸 | 11.2 | No.6 | 天端 | No.6 P-14 | 18.15 | 18.45 | 26 |  | 2.632 |  |  | 1 | 89 | 10 |  | 10 | 0.53 | 0.43 |  | 0.078 | 6.7949 | 2.1 | [7 empty] | 6.084e-05 | [13 empty] | 344350.1 | 1353132.5
2012-03-08 | 近畿地方整備局 | 淀川 | 淀川 | 右岸 | 11.2 | No.6 | 天端 | No.6 P-15 | 19.15 | 19.45 | 10 |  | 2.637 |  |  | 7 | 87 | 6 |  | 6 | 0.73 | 0.62 |  | 0.18 | 4.0556 | 1.4 | [7 empty] | 0.000324 | [13 empty] | 344350.1 | 1353132.5
2012-03-08 | 近畿地方整備局 | 淀川 | 淀川 | 右岸 | 11.2 | No.6 | 天端 | No.6 P-16 | 20.15 | 20.45 | 25 |  | 2.636 |  |  | 2 | 87 | 4 | 7 | 11 | 0.62 | 0.52 |  | 0.06 | 10.3333 | 3.3 | [7 empty] | 3.6e-05 | [13 empty] | 344350.1 | 1353132.5
2012-03-08 | 近畿地方整備局 | 淀川 | 淀川 | 右岸 | 11.2 | No.6 | 天端 | No.6 P-17 | 21.15 | 21.45 | 29 |  | 2.636 |  |  | 9 | 83 | 8 |  | 8 | 0.73 | 0.62 |  | 0.12 | 6.0833 | 2.1 | [7 empty] | 0.000144 | [13 empty] | 344350.1 | 1353132.5
2012-03-08 | 近畿地方整備局 | 淀川 | 淀川 | 右岸 | 11.2 | No.6 | 天端 | No.6 P-18 | 22.15 | 22.45 | 19 |  | 2.635 |  |  | 8 | 84 | 8 |  | 8 | 0.83 | 0.69 |  | 0.11 | 7.5455 | 2.3 | [7 empty] | 0.000121 | [13 empty] | 344350.1 | 1353132.5
2012-03-08 | 近畿地方整備局 | 淀川 | 淀川 | 右岸 | 11.2 | No.6 | 天端 | No.6 P-19 | 23.15 | 23.45 | 2 |  | 2.641 |  |  | 9 | 58 | 16 | 17 | 33 | 0.38 | 0.28 | [25 empty] | 344350.1 | 1353132.5
2012-03-08 | 近畿地方整備局 | 淀川 | 淀川 | 右岸 | 11.2 | No.6 | 天端 | No.6 P-20 | 24.15 | 24.45 | 2 |  | 2.625 |  |  | 4 | 55 | 22 | 19 | 41 | 0.17 | 0.13 | [25 empty] | 344350.1 | 1353132.5
2012-03-08 | 近畿地方整備局 | 淀川 | 淀川 | 右岸 | 11.2 | No.6 | 天端 | No.6 P-22 | 26.15 | 26.45 | 3 |  | 2.631 |  |  | 0 | 19 | 46 | 35 | 81 | 0.024 | 0.013 | [25 empty] | 344350.1 | 1353132.5
2012-03-08 | 近畿地方整備局 | 淀川 | 淀川 | 右岸 | 11.2 | No.7 | 表のり | No.7 P-1 | 1.15 | 1.45 | 10 |  | 2.638 |  |  | 27 | 50 | 12 | 11 | 23 | 0.65 | 0.38 |  | 0.0029 | 224.1379 | 13 | [7 empty] | 8.41e-08 | [13 empty] | 344353.4 | 1353143.3
2012-03-08 | 近畿地方整備局 | 淀川 | 淀川 | 右岸 | 11.2 | No.7 | 表のり | No.7 P-2 | 2.15 | 2.45 | 11 |  | 2.637 |  |  | 30 | 52 | 10 | 8 | 18 | 0.46 | 0.23 |  | 0.011 | 41.8182 | 3.7 | [7 empty] | 1.21e-06 | [13 empty] | 344353.4 | 1353143.3
2012-03-08 | 近畿地方整備局 | 淀川 | 淀川 | 右岸 | 11.2 | No.7 | 表のり | No.7 P-3 | 3.15 | 3.45 | 11 |  | 2.638 |  |  | 11 | 64 | 14 | 11 | 25 | 0.22 | 0.18 |  | 0.0034 | 64.7059 | 16 | [7 empty] | 1.156e-07 | [13 empty] | 344353.4 | 1353143.3
2012-03-08 | 近畿地方整備局 | 淀川 | 淀川 | 右岸 | 11.2 | No.7 | 表のり | No.7 P-4 | 4.15 | 4.45 | 21 |  | 2.636 |  |  | 10 | 80 | 6 | 4 | 10 | 0.51 | 0.38 |  | 0.07 | 7.2857 | 1.2 | [7 empty] | 4.9e-05 | [13 empty] | 344353.4 | 1353143.3
2012-03-08 | 近畿地方整備局 | 淀川 | 淀川 | 右岸 | 11.2 | No.7 | 表のり | No.7 P-5 | 5.15 | 5.45 | 21 |  | 2.627 |  |  | 16 | 80 | 4 |  | 4 | 0.98 | 0.79 |  | 0.2 | 4.9 | 1.5 | [7 empty] | 0.0004 | [13 empty] | 344353.4 | 1353143.3
2012-03-08 | 近畿地方整備局 | 淀川 | 淀川 | 右岸 | 11.2 | No.7 | 表のり | No.7 P-6 | 6.15 | 6.45 | 20 |  | 2.647 |  |  | 1 | 91 | 8 |  | 8 | 0.22 | 0.19 |  | 0.1 | 2.2 | 0.97 | [7 empty] | 0.0001 | [13 empty] | 344353.4 | 1353143.3
2012-03-08 | 近畿地方整備局 | 淀川 | 淀川 | 右岸 | 11.2 | No.7 | 表のり | No.7 P-7 | 7.15 | 7.45 | 23 |  | 2.633 |  |  | 37 | 59 | 4 |  | 4 | 1.1 | 0.37 |  | 0.13 | 8.4615 | 0.35 | [7 empty] | 0.000169 | [13 empty] | 344353.4 | 1353143.3
2012-03-08 | 近畿地方整備局 | 淀川 | 淀川 | 右岸 | 11.2 | No.7 | 表のり | No.7 P-8 | 8.15 | 8.45 | 15 |  | 2.635 |  |  | 2 | 89 | 9 |  | 9 | 0.36 | 0.31 |  | 0.097 | 3.7113 | 1.5 | [7 empty] | 9.409e-05 | [13 empty] | 344353.4 | 1353143.3
2012-03-08 | 近畿地方整備局 | 淀川 | 淀川 | 右岸 | 11.2 | No.7 | 表のり | No.7 P-9 | 9.15 | 9.45 | 16 |  | 2.642 |  |  | 0 | 92 | 8 |  | 8 | 0.32 | 0.29 |  | 0.11 | 2.9091 | 1.7 | [7 empty] | 0.000121 | [13 empty] | 344353.4 | 1353143.3
2012-03-08 | 近畿地方整備局 | 淀川 | 淀川 | 右岸 | 11.2 | No.7 | 表のり | No.7 P-10 | 10.15 | 10.45 | 18 |  | 2.64 |  |  | 1 | 92 | 7 |  | 7 | 0.44 | 0.38 |  | 0.15 | 2.9333 | 1.2 | [7 empty] | 0.000225 | [13 empty] | 344353.4 | 1353143.3
2012-03-08 | 近畿地方整備局 | 淀川 | 淀川 | 右岸 | 11.2 | No.7 | 表のり | No.7 P-11 | 11.15 | 11.45 | 17 |  | 2.637 |  |  | 2 | 92 | 6 |  | 6 | 0.56 | 0.47 |  | 0.16 | 3.5 | 1.2 | [7 empty] | 0.000256 | [13 empty] | 344353.4 | 1353143.3
2012-03-08 | 近畿地方整備局 | 淀川 | 淀川 | 右岸 | 11.2 | No.7 | 表のり | No.7 P-12 | 12.15 | 12.45 | 3 |  | 2.643 |  |  | 1 | 83 | 4 | 12 | 16 | 0.34 | 0.3 | [25 empty] | 344353.4 | 1353143.3
2012-03-08 | 近畿地方整備局 | 淀川 | 淀川 | 右岸 | 11.2 | No.7 | 表のり | No.7 P-13 | 13.15 | 13.45 | 5 |  | 2.639 |  |  | 1 | 82 | 7 | 10 | 17 | 0.33 | 0.3 |  | 0.0041 | 80.4878 | 36 | [7 empty] | 1.681e-07 | [13 empty] | 344353.4 | 1353143.3
2012-03-08 | 近畿地方整備局 | 淀川 | 淀川 | 右岸 | 11.2 | No.7 | 表のり | No.7 P-14 | 14.15 | 14.45 | 2 |  | 2.653 |  |  | 0 | 82 | 6 | 12 | 18 | 0.25 | 0.22 | [25 empty] | 344353.4 | 1353143.3
2012-03-08 | 近畿地方整備局 | 淀川 | 淀川 | 右岸 | 11.2 | No.7 | 表のり | No.7 P-15 | 15.15 | 15.45 | 6 |  | 2.65 |  |  | 0 | 83 | 6 | 11 | 17 | 0.23 | 0.2 |  | 0.0027 | 85.1852 | 34 | [7 empty] | 7.29e-08 | [13 empty] | 344353.4 | 1353143.3
2012-03-08 | 近畿地方整備局 | 淀川 | 淀川 | 右岸 | 11.2 | No.7 | 表のり | No.7 P-16 | 16.15 | 16.45 | 5 |  | 2.647 |  |  | 0 | 84 | 7 | 9 | 16 | 0.22 | 0.19 |  | 0.011 | 20 | 8.6 | [7 empty] | 1.21e-06 | [13 empty] | 344353.4 | 1353143.3
2012-03-08 | 近畿地方整備局 | 淀川 | 淀川 | 右岸 | 11.2 | No.7 | 表のり | No.7 P-17 | 17.15 | 17.45 | 4 |  | 2.645 |  |  | 0 | 73 | 15 | 12 | 27 | 0.2 | 0.17 |  | 0.0027 | 74.0741 | 21 | [7 empty] | 7.29e-08 | [13 empty] | 344353.4 | 1353143.3
2012-03-08 | 近畿地方整備局 | 淀川 | 淀川 | 右岸 | 11.2 | No.7 | 表のり | No.7 P-18 | 18.15 | 18.45 | 9 |  | 2.649 |  |  | 0 | 77 | 12 | 11 | 23 | 0.25 | 0.22 |  | 0.0038 | 65.7895 | 21 | [7 empty] | 1.444e-07 | [13 empty] | 344353.4 | 1353143.3
2012-03-08 | 近畿地方整備局 | 淀川 | 淀川 | 右岸 | 11.2 | No.7 | 表のり | No.7 P-19 | 19.15 | 19.45 | 6 |  | 2.643 |  |  | 0 | 63 | 21 | 16 | 37 | 0.21 | 0.17 |  | 0.0023 | 91.3043 | 1.2 | [7 empty] | 5.29e-08 | [13 empty] | 344353.4 | 1353143.3
2012-03-08 | 近畿地方整備局 | 淀川 | 淀川 | 右岸 | 11.2 | No.7 | 表のり | No.7 P-20 | 20.15 | 20.45 | 2 |  | 2.631 |  |  | 1 | 55 | 24 | 20 | 44 | 0.17 | 0.13 | [25 empty] | 344353.4 | 1353143.3
2012-03-08 | 近畿地方整備局 | 淀川 | 淀川 | 右岸 | 11.2 | No.7 | 表のり | No.7 T-1 | 20.6 | 21.4 |  | 1.697 | 2.628 | 1.329 | 1.0079 | 0 | 7 | 47 | 46 | 93 | 0.013 | 0.007 |  |  |  |  | 64.1 | 31 | 33.1 | [18 empty] | 344353.4 | 1353143.3
2012-03-08 | 近畿地方整備局 | 淀川 | 淀川 | 右岸 | 12 | No.8 | 表のり | No.8 P-1 | 2.15 | 2.45 | 5 |  | 2.635 |  |  | 17 | 64 | 6 | 13 | 19 | 0.47 | 0.36 | [25 empty] | 344354.2 | 1353147.2
2012-03-08 | 近畿地方整備局 | 淀川 | 淀川 | 右岸 | 12 | No.8 | 表のり | No.8 P-2 | 3.15 | 3.45 | 2 |  | 2.635 |  |  | 42 | 48 | 10 |  | 10 | 2.6 | 0.87 |  | 0.088 | 29.5455 | 0.51 | [7 empty] | 7.744e-05 | [13 empty] | 344354.2 | 1353147.2
2012-03-08 | 近畿地方整備局 | 淀川 | 淀川 | 右岸 | 12 | No.8 | 表のり | No.8 P-3 | 4.15 | 4.45 | 6 |  | 2.635 |  |  | 3 | 92 | 5 |  | 5 | 0.42 | 0.34 |  | 0.13 | 3.2308 | 0.95 | [7 empty] | 0.000169 | [13 empty] | 344354.2 | 1353147.2
2012-03-08 | 近畿地方整備局 | 淀川 | 淀川 | 右岸 | 12 | No.8 | 表のり | No.8 P-4 | 5.15 | 5.45 | 3 |  | 2.624 |  |  | 9 | 88 | 3 |  | 3 | 0.8 | 0.64 |  | 0.24 | 3.3333 | 0.9 | [7 empty] | 0.000576 | [13 empty] | 344354.2 | 1353147.2
2012-03-08 | 近畿地方整備局 | 淀川 | 淀川 | 右岸 | 12 | No.8 | 表のり | No.8 P-5 | 6.15 | 6.45 | 8 |  | 2.627 |  |  | 9 | 87 | 4 |  | 4 | 0.71 | 0.57 |  | 0.22 | 3.2273 | 0.93 | [7 empty] | 0.000484 | [13 empty] | 344354.2 | 1353147.2
2012-03-08 | 近畿地方整備局 | 淀川 | 淀川 | 右岸 | 12 | No.8 | 表のり | No.8 P-6 | 7.15 | 7.45 | 10 |  | 2.637 |  |  | 9 | 84 | 7 |  | 7 | 0.62 | 0.47 |  | 0.11 | 5.6364 | 1 | [7 empty] | 0.000121 | [13 empty] | 344354.2 | 1353147.2
2012-03-08 | 近畿地方整備局 | 淀川 | 淀川 | 右岸 | 12 | No.8 | 表のり | No.8 P-7 | 8.15 | 8.45 | 12 |  | 2.636 |  |  | 0 | 87 | 6 | 7 | 13 | 0.28 | 0.23 |  | 0.028 | 10 | 2.8 | [7 empty] | 7.84e-06 | [13 empty] | 344354.2 | 1353147.2
2012-03-08 | 近畿地方整備局 | 淀川 | 淀川 | 右岸 | 12 | No.8 | 表のり | No.8 P-8 | 9.15 | 9.45 | 12 |  | 2.651 |  |  | 0 | 89 | 5 | 6 | 11 | 0.28 | 0.25 |  | 0.06 | 4.6667 | 2 | [7 empty] | 3.6e-05 | [13 empty] | 344354.2 | 1353147.2
2012-03-08 | 近畿地方整備局 | 淀川 | 淀川 | 右岸 | 12 | No.8 | 表のり | No.8 P-9 | 10.15 | 10.45 | 5 |  | 2.638 |  |  | 0 | 72 | 12 | 16 | 28 | 0.17 | 0.15 | [25 empty] | 344354.2 | 1353147.2
2012-03-08 | 近畿地方整備局 | 淀川 | 淀川 | 右岸 | 12 | No.8 | 表のり | No.8 P-10 | 11.15 | 11.45 | 7 |  | 2.644 |  |  | 0 | 80 | 7 | 13 | 20 | 0.2 | 0.17 | [25 empty] | 344354.2 | 1353147.2
2012-03-08 | 近畿地方整備局 | 淀川 | 淀川 | 右岸 | 12 | No.8 | 表のり | No.8 P-11 | 12.15 | 12.45 | 14 |  | 2.643 |  |  | 1 | 90 | 9 |  | 9 | 0.26 | 0.23 |  | 0.09 | 2.8889 | 1.2 | [7 empty] | 8.1e-05 | [13 empty] | 344354.2 | 1353147.2
2012-03-08 | 近畿地方整備局 | 淀川 | 淀川 | 右岸 | 12 | No.8 | 表のり | No.8 P-12 | 13.15 | 13.45 | 9 |  | 2.636 |  |  | 1 | 76 | 9 | 14 | 23 | 0.24 | 0.19 | [25 empty] | 344354.2 | 1353147.2
2012-03-08 | 近畿地方整備局 | 淀川 | 淀川 | 右岸 | 12 | No.8 | 表のり | No.8 P-13 | 14.15 | 14.45 | 15 |  | 2.631 |  |  | 6 | 83 | 3 | 8 | 11 | 0.41 | 0.36 |  | 0.049 | 8.3673 | 3.8 | [7 empty] | 2.401e-05 | [13 empty] | 344354.2 | 1353147.2
2012-03-08 | 近畿地方整備局 | 淀川 | 淀川 | 右岸 | 12 | No.8 | 表のり | No.8 P-14 | 15.15 | 15.45 | 10 |  | 2.631 |  |  | 3 | 82 | 6 | 9 | 15 | 0.39 | 0.33 |  | 0.0087 | 44.8276 | 17 | [7 empty] | 7.569e-07 | [13 empty] | 344354.2 | 1353147.2
2012-03-08 | 近畿地方整備局 | 淀川 | 淀川 | 右岸 | 12 | No.8 | 表のり | No.8 P-15 | 16.15 | 16.45 | 5 |  | 2.63 |  |  | 0 | 49 | 26 | 25 | 51 | 0.11 | 0.069 | [25 empty] | 344354.2 | 1353147.2
2012-03-08 | 近畿地方整備局 | 淀川 | 淀川 | 右岸 | 12 | No.8 | 表のり | No.8 P-16 | 17.15 | 17.45 | 3 |  | 2.617 |  |  | 0 | 21 | 40 | 39 | 79 | 0.025 | 0.012 | [25 empty] | 344354.2 | 1353147.2
2012-03-08 | 近畿地方整備局 | 淀川 | 淀川 | 右岸 | 12 | No.8 | 表のり | No.8 P-17 | 18.15 | 18.45 | 4 |  | 2.628 |  |  | 0 | 36 | 36 | 28 | 64 | 0.054 | 0.027 | [25 empty] | 344354.2 | 1353147.2
2012-03-08 | 近畿地方整備局 | 淀川 | 淀川 | 右岸 | 12 | No.8 | 表のり | No.8 P-18 | 19.15 | 19.45 | 4 |  | 2.643 |  |  | 0 | 71 | 13 | 16 | 29 | 0.18 | 0.16 | [25 empty] | 344354.2 | 1353147.2
2012-03-08 | 近畿地方整備局 | 淀川 | 淀川 | 右岸 | 12 | No.8 | 表のり | No.8 P-19 | 20.15 | 20.45 | 3 |  | 2.635 |  |  | 0 | 56 | 23 | 21 | 44 | 0.15 | 0.11 | [25 empty] | 344354.2 | 1353147.2
2012-03-08 | 近畿地方整備局 | 淀川 | 淀川 | 右岸 | 12 | No.8 | 表のり | No.8 T-1 | 21.6 | 22.4 |  | 1.796 | 2.619 | 1.033 | 0.54221 | 0 | 8 | 54 | 38 | 92 | 0.015 | 0.0097 |  |  |  |  | 47.4 | 29.3 | 18.1 | [18 empty] | 344354.2 | 1353147.2
2012-03-08 | 近畿地方整備局 | 淀川 | 淀川 | 右岸 | 12 | No.8 | 表のり | No.8 T-2 | 23.6 | 24.4 |  | 1.869 | 2.646 | 0.9 | 0.38368 | 0 | 1 | 44 | 55 | 99 | 0.0064 | 0.0039 |  |  |  |  | 44.8 | 25.1 | 19.7 | [18 empty] | 344354.2 | 1353147.2
2012-03-08 | 近畿地方整備局 | 淀川 | 淀川 | 右岸 | 26.8 | R26.6k-1P | 天端 | P-11 | 11 | 11.5 | 17 |  |  |  |  | 1 | 70 | 29 |  | 29 | 0.18 | 0.14 | [25 empty] | 344859.1 | 1353822.1
2012-03-08 | 近畿地方整備局 | 淀川 | 淀川 | 右岸 | 26.8 | R26.6k-1P | 天端 | P-12 | 12 | 12.45 | 26 |  |  |  |  | 2 | 76 | 22 |  | 22 | 0.17 | 0.14 | [25 empty] | 344859.1 | 1353822.1
2012-03-08 | 近畿地方整備局 | 淀川 | 淀川 | 右岸 | 26.8 | R26.6k-1P | 天端 | P-24 | 24.1 | 24.5 | 50 |  |  |  |  | 0 | 75 | 25 |  | 25 | 0.24 | 0.19 | [25 empty] | 344859.1 | 1353822.1
2012-03-08 | 近畿地方整備局 | 淀川 | 淀川 | 右岸 | 26.8 | R26.6k-2P | 裏のり | P-3 | 3.2 | 3.5 | 11 |  |  |  |  | 1 | 85 | 14 |  | 14 | 0.26 | 0.22 | 0.12 | [9 empty] | 2.6697e-05 | [14 empty] | 344859.7 | 1353820.5
2012-03-08 | 近畿地方整備局 | 淀川 | 淀川 | 右岸 | 26.8 | R26.6k-2P | 裏のり | P-5 | 5 | 5.5 | 17 |  |  |  |  | 14 | 77 | 9 |  | 9 | 0.39 | 0.32 | 0.16 | 0.091 | 4.2857 | 1.2 | [6 empty] | 5.1993e-05 | 8.281e-05 | [13 empty] | 344859.7 | 1353820.5
2012-03-08 | 近畿地方整備局 | 淀川 | 淀川 | 右岸 | 26.8 | R26.6k-2P | 裏のり | P-6 | 6 | 6.5 | 13 |  |  |  |  | 11 | 82 | 7 |  | 7 | 0.53 | 0.4 | 0.18 | 0.11 | 4.8182 | 1.1 | [6 empty] | 6.8307e-05 | 0.000121 | [13 empty] | 344859.7 | 1353820.5
2012-03-08 | 近畿地方整備局 | 淀川 | 淀川 | 右岸 | 26.8 | R26.6k-2P | 裏のり | P-7 | 7 | 7.5 | 19 |  |  |  |  | 16 | 78 | 6 |  | 6 | 0.85 | 0.62 | 0.26 | 0.14 | 6.0714 | 1 | [6 empty] | 0.00016014 | 0.000196 | [13 empty] | 344859.7 | 1353820.5
2012-03-08 | 近畿地方整備局 | 淀川 | 淀川 | 右岸 | 26.8 | R26.6k-2P | 裏のり | P-8 | 8 | 8.5 | 20 |  |  |  |  | 3 | 88 | 9 |  | 9 | 0.53 | 0.44 | 0.23 | 0.088 | 6.0227 | 1.9 | [6 empty] | 0.00012054 | 7.744e-05 | [13 empty] | 344859.7 | 1353820.5
2012-03-08 | 近畿地方整備局 | 淀川 | 淀川 | 右岸 | 26.8 | R26.6k-2P | 裏のり | P-13 | 13 | 13.5 | 17 |  |  |  |  | 13 | 74 | 13 |  | 13 | 0.77 | 0.56 | 0.18 | [9 empty] | 6.8307e-05 | [14 empty] | 344859.7 | 1353820.5
2012-03-08 | 近畿地方整備局 | 淀川 | 淀川 | 右岸 | 26.8 | R26.6k-2P | 裏のり | P-14 | 14 | 14.2 | 47 |  |  |  |  | 28 | 62 | 10 |  | 10 | 1.2 | 0.72 | 0.22 | 0.081 | 14.8148 | 1.1 | [6 empty] | 0.00010874 | 6.561e-05 | [13 empty] | 344859.7 | 1353820.5
2012-03-08 | 近畿地方整備局 | 淀川 | 淀川 | 右岸 | 26.8 | R26.6k-2P | 裏のり | P-16 | 16.2 | 16.5 | 25 |  |  |  |  | 2 | 87 | 11 |  | 11 | 0.41 | 0.33 | 0.14 | [9 empty] | 3.8157e-05 | [14 empty] | 344859.7 | 1353820.5
2012-03-08 | 近畿地方整備局 | 淀川 | 淀川 | 右岸 | 26.8 | R26.6k-2P | 裏のり | P-17 | 17 | 17.3 | 27 |  |  |  |  | 8 | 82 | 10 |  | 10 | 0.7 | 0.55 | 0.21 | [9 empty] | 9.763e-05 | [14 empty] | 344859.7 | 1353820.5
2012-03-08 | 近畿地方整備局 | 淀川 | 淀川 | 右岸 | 26.8 | R26.6k-2P | 裏のり | P-19 | 19 | 19.5 | 50 |  |  |  |  | 3 | 86 | 11 |  | 11 | 0.37 | 0.3 | 0.14 | [9 empty] | 3.8157e-05 | [14 empty] | 344859.7 | 1353820.5
2012-03-08 | 近畿地方整備局 | 淀川 | 淀川 | 右岸 | 26.8 | R26.6k-2P | 裏のり | P-20 | 20 | 20.5 | 50 |  |  |  |  | 2 | 74 | 24 |  | 24 | 0.18 | 0.15 | [25 empty] | 344859.7 | 1353820.5
2012-03-08 | 近畿地方整備局 | 淀川 | 淀川 | 右岸 | 26.8 | R26.6k-2P | 裏のり | P-21 | 21 | 21.37 | 50 |  |  |  |  | 2 | 86 | 12 |  | 12 | 0.28 | 0.24 | 0.13 | [9 empty] | 3.2137e-05 | [14 empty] | 344859.7 | 1353820.5
2012-03-08 | 近畿地方整備局 | 淀川 | 淀川 | 右岸 | 26.8 | R26.6k-3P | 表のり | P-1 | 1 | 1.5 | 4 |  |  |  |  | 12 | 86 | 2 |  | 2 | 0.81 | 0.66 | 0.34 | 0.25 | 3.24 | 0.96 | [6 empty] | 0.00029815 | 0.000625 | [13 empty] | 344858.5 | 1353823.4
2012-03-08 | 近畿地方整備局 | 淀川 | 淀川 | 右岸 | 26.8 | R26.6k-3P | 表のり | P-2 | 2 | 2.3 | 3 |  |  |  |  | 5 | 88 | 7 |  | 7 | 0.6 | 0.5 | 0.27 | 0.15 | 4 | 1.3 | [6 empty] | 0.00017477 | 0.000225 | [13 empty] | 344858.5 | 1353823.4
2012-03-08 | 近畿地方整備局 | 淀川 | 淀川 | 右岸 | 26.8 | R26.6k-3P | 表のり | P-3 | 3 | 3.5 | 9 |  |  |  |  | 0 | 72 | 28 |  | 28 | 0.19 | 0.15 | [25 empty] | 344858.5 | 1353823.4
2012-03-08 | 近畿地方整備局 | 淀川 | 淀川 | 右岸 | 26.8 | R26.6k-3P | 表のり | P-4 | 4 | 4.5 | 10 |  |  |  |  | 2 | 90 | 8 |  | 8 | 0.35 | 0.31 | 0.19 | 0.11 | 3.1818 | 1.4 | [6 empty] | 7.7423e-05 | 0.000121 | [13 empty] | 344858.5 | 1353823.4
2012-03-08 | 近畿地方整備局 | 淀川 | 淀川 | 右岸 | 26.8 | R26.6k-3P | 表のり | P-5 | 5 | 5.5 | 14 |  |  |  |  | 28 | 67 | 5 |  | 5 | 1.3 | 0.91 | 0.25 | 0.16 | 8.125 | 0.59 | [6 empty] | 0.00014623 | 0.000256 | [13 empty] | 344858.5 | 1353823.4
2012-03-08 | 近畿地方整備局 | 淀川 | 淀川 | 右岸 | 26.8 | R26.6k-3P | 表のり | P-6 | 6 | 6.5 | 15 |  |  |  |  | 7 | 86 | 7 |  | 7 | 0.43 | 0.35 | 0.18 | 0.12 | 3.5833 | 1 | [6 empty] | 6.8307e-05 | 0.000144 | [13 empty] | 344858.5 | 1353823.4
2012-03-08 | 近畿地方整備局 | 淀川 | 淀川 | 右岸 | 26.8 | R26.6k-3P | 表のり | P-20 | 20.3 | 20.41 | 50 |  |  |  |  | 1 | 73 | 26 |  | 26 | 0.3 | 0.24 | [25 empty] | 344858.5 | 1353823.4
2012-03-08 | 近畿地方整備局 | 淀川 | 淀川 | 右岸 | 26.8 | R26.8k-1P | 天端 | P-11 | 11.2 | 11.5 | 21 |  |  |  |  | 0 | 88 | 12 |  | 12 | 0.35 | 0.3 | 0.16 | [9 empty] | 5.1993e-05 | [14 empty] | 344902.7 | 1353824.8
2012-03-08 | 近畿地方整備局 | 淀川 | 淀川 | 右岸 | 26.8 | R26.8k-1P | 天端 | P-12 | 12 | 12.5 | 17 |  |  |  |  | 0 | 74 | 26 |  | 26 | 0.22 | 0.18 | [25 empty] | 344902.7 | 1353824.8
2012-03-08 | 近畿地方整備局 | 淀川 | 淀川 | 右岸 | 26.8 | R26.8k-1P | 天端 | P-13 | 13 | 13.5 | 16 |  |  |  |  | 3 | 89 | 8 |  | 8 | 0.47 | 0.39 | 0.2 | 0.099 | 4.7475 | 1.6 | [6 empty] | 8.7194e-05 | 9.801e-05 | [13 empty] | 344902.7 | 1353824.8
2012-03-08 | 近畿地方整備局 | 淀川 | 淀川 | 右岸 | 26.8 | R26.8k-1P | 天端 | P-14 | 14 | 14.5 | 7 |  |  |  |  | 7 | 75 | 18 |  | 18 | 0.67 | 0.51 | 0.17 | [9 empty] | 5.9834e-05 | [14 empty] | 344902.7 | 1353824.8
2012-03-08 | 近畿地方整備局 | 淀川 | 淀川 | 右岸 | 26.8 | R26.8k-1P | 天端 | P-15 | 15 | 15.5 | 16 |  |  |  |  | 7 | 84 | 9 |  | 9 | 0.57 | 0.46 | 0.21 | 0.096 | 5.9375 | 1.5 | [6 empty] | 9.763e-05 | 9.216e-05 | [13 empty] | 344902.7 | 1353824.8
2012-03-08 | 近畿地方整備局 | 淀川 | 淀川 | 右岸 | 26.8 | R26.8k-1P | 天端 | P-16 | 16 | 16.2 | 11 |  |  |  |  | 4 | 89 | 7 |  | 7 | 0.49 | 0.41 | 0.24 | 0.15 | 3.2667 | 1.1 | [6 empty] | 0.00013303 | 0.000225 | [13 empty] | 344902.7 | 1353824.8
2012-03-08 | 近畿地方整備局 | 淀川 | 淀川 | 右岸 | 26.8 | R26.8k-1P | 天端 | P-21 | 21 | 21.5 | 32 |  |  |  |  | 1 | 84 | 15 |  | 15 | 0.27 | 0.22 | 0.11 | [9 empty] | 2.1823e-05 | [14 empty] | 344902.7 | 1353824.8
2012-03-08 | 近畿地方整備局 | 淀川 | 淀川 | 右岸 | 26.8 | R26.8k-1P | 天端 | P-23 | 23.4 | 23.5 | 16 |  |  |  |  | 20 | 71 | 9 |  | 9 | 1.1 | 0.84 | 0.25 | 0.089 | 12.3596 | 1.6 | [6 empty] | 0.00014623 | 7.921e-05 | [13 empty] | 344902.7 | 1353824.8
2012-03-08 | 近畿地方整備局 | 淀川 | 淀川 | 右岸 | 26.8 | R26.8k-1P | 天端 | P-24 | 24.4 | 24.5 | 26 |  |  |  |  | 0 | 74 | 26 |  | 26 | 0.2 | 0.17 | [25 empty] | 344902.7 | 1353824.8
2012-03-08 | 近畿地方整備局 | 淀川 | 淀川 | 右岸 | 26.8 | R26.8k-2P | 裏のり | P-4 | 4.1 | 4.5 | 4 |  |  |  |  | 0 | 71 | 29 |  | 29 | 0.2 | 0.16 | [25 empty] | 344903.1 | 1353823.2
2012-03-08 | 近畿地方整備局 | 淀川 | 淀川 | 右岸 | 26.8 | R26.8k-2P | 裏のり | P-6 | 6 | 6.5 | 18 |  |  |  |  | 7 | 85 | 8 |  | 8 | 0.4 | 0.3 | 0.14 | 0.094 | 4.2553 | 0.86 | [6 empty] | 3.8157e-05 | 8.836e-05 | [13 empty] | 344903.1 | 1353823.2
2012-03-08 | 近畿地方整備局 | 淀川 | 淀川 | 右岸 | 26.8 | R26.8k-2P | 裏のり | P-7 | 7 | 7.5 | 17 |  |  |  |  | 6 | 85 | 9 |  | 9 | 0.45 | 0.37 | 0.17 | 0.087 | 5.1724 | 1.4 | [6 empty] | 5.9834e-05 | 7.569e-05 | [13 empty] | 344903.1 | 1353823.2
2012-03-08 | 近畿地方整備局 | 淀川 | 淀川 | 右岸 | 26.8 | R26.8k-2P | 裏のり | P-8 | 8 | 8.4 | 15 |  |  |  |  | 1 | 92 | 7 |  | 7 | 0.38 | 0.34 | 0.23 | 0.16 | 2.375 | 1.2 | [6 empty] | 0.00012054 | 0.000256 | [13 empty] | 344903.1 | 1353823.2
2012-03-08 | 近畿地方整備局 | 淀川 | 淀川 | 右岸 | 26.8 | R26.8k-2P | 裏のり | P-13 | 13 | 13.5 | 22 |  |  |  |  | 2 | 87 | 11 |  | 11 | 0.39 | 0.32 | 0.12 | [9 empty] | 2.6697e-05 | [14 empty] | 344903.1 | 1353823.2
2012-03-08 | 近畿地方整備局 | 淀川 | 淀川 | 右岸 | 26.8 | R26.8k-3P | 表のり | P-4 | 4 | 4.5 | 8 |  |  |  |  | 0 | 69 | 31 |  | 31 | 0.17 | 0.13 | [25 empty] | 344902.4 | 1353826.3
2012-03-08 | 近畿地方整備局 | 淀川 | 淀川 | 右岸 | 26.8 | R26.8k-3P | 表のり | P-5 | 5 | 5.5 | 19 |  |  |  |  | 1 | 90 | 9 |  | 9 | 0.36 | 0.31 | 0.18 | 0.088 | 4.0909 | 1.7 | [6 empty] | 6.8307e-05 | 7.744e-05 | [13 empty] | 344902.4 | 1353826.3
2012-03-08 | 近畿地方整備局 | 淀川 | 淀川 | 右岸 | 26.8 | R26.8k-3P | 表のり | P-6 | 6 | 6.5 | 18 |  |  |  |  | 4 | 89 | 7 |  | 7 | 0.48 | 0.39 | 0.22 | 0.12 | 4 | 1.4 | [6 empty] | 0.00010874 | 0.000144 | [13 empty] | 344902.4 | 1353826.3
2012-03-08 | 近畿地方整備局 | 淀川 | 淀川 | 右岸 | 26.8 | R26.8k-3P | 表のり | P-7 | 7 | 7.5 | 13 |  |  |  |  | 12 | 81 | 7 |  | 7 | 0.5 | 0.38 | 0.18 | 0.12 | 4.1667 | 0.96 | [6 empty] | 6.8307e-05 | 0.000144 | [13 empty] | 344902.4 | 1353826.3
2012-03-08 | 近畿地方整備局 | 淀川 | 淀川 | 右岸 | 26.8 | R26.8k-3P | 表のり | P-8 | 8 | 8.1 | 17 |  |  |  |  | 19 | 74 | 7 |  | 7 | 0.91 | 0.62 | 0.23 | 0.12 | 7.5833 | 0.94 | [6 empty] | 0.00012054 | 0.000144 | [13 empty] | 344902.4 | 1353826.3
2012-03-08 | 近畿地方整備局 | 淀川 | 淀川 | 右岸 | 26.8 | R26.8k-3P | 表のり | P-16 | 16 | 16.5 | 19 |  |  |  |  | 23 | 72 | 5 |  | 5 | 1.2 | 0.86 | 0.3 | 0.17 | 7.0588 | 0.91 | [6 empty] | 0.0002231 | 0.000289 | [13 empty] | 344902.4 | 1353826.3
2012-03-08 | 近畿地方整備局 | 淀川 | 淀川 | 右岸 | 27 | R27.0k-2P | 裏のり | P-13 | 13 | 13.5 | 22 |  |  |  |  | 11 | 82 | 7 |  | 7 | 0.65 | 0.52 | 0.26 | 0.15 | 4.3333 | 1.1 | [6 empty] | 0.00016014 | 0.000225 | [13 empty] | 344908 | 1353825.3
2012-03-08 | 近畿地方整備局 | 淀川 | 淀川 | 右岸 | 27 | R27.0k-2P | 裏のり | P-14 | 14 | 14.5 | 27 |  |  |  |  | 3 | 88 | 9 |  | 9 | 0.46 | 0.37 | 0.17 | 0.092 | 5 | 1.4 | [6 empty] | 5.9834e-05 | 8.464e-05 | [13 empty] | 344908 | 1353825.3
2012-03-08 | 近畿地方整備局 | 淀川 | 淀川 | 右岸 | 27 | R27.0k-2P | 裏のり | P-15 | 15.3 | 15.5 | 16 |  |  |  |  | 8 | 81 | 11 |  | 11 | 0.53 | 0.41 | 0.16 | [9 empty] | 5.1993e-05 | [14 empty] | 344908 | 1353825.3
2012-03-08 | 近畿地方整備局 | 淀川 | 淀川 | 右岸 | 27 | R27.0k-2P | 裏のり | P-18 | 18 | 18.5 | 41 |  |  |  |  | 1 | 88 | 11 |  | 11 | 0.47 | 0.39 | 0.16 | [9 empty] | 5.1993e-05 | [14 empty] | 344908 | 1353825.3
2012-03-08 | 近畿地方整備局 | 淀川 | 淀川 | 右岸 | 27 | R27.0k-2P | 裏のり | P-19 | 19 | 19.5 | 48 |  |  |  |  | 1 | 87 | 12 |  | 12 | 0.36 | 0.3 | 0.13 | [9 empty] | 3.2137e-05 | [14 empty] | 344908 | 1353825.3
2012-03-08 | 近畿地方整備局 | 淀川 | 淀川 | 右岸 | 27 | R27.0k-3P | 表のり | P-5 | 5.1 | 5.5 | 33 |  |  |  |  | 0 | 84 | 16 |  | 16 | 0.3 | 0.25 | 0.096 | [9 empty] | 1.5919e-05 | [14 empty] | 344907.5 | 1353828.4
2012-03-08 | 近畿地方整備局 | 淀川 | 淀川 | 右岸 | 27 | R27.0k-3P | 表のり | P-6 | 6 | 6.5 | 11 |  |  |  |  | 6 | 76 | 18 |  | 18 | 0.31 | 0.25 | 0.089 | [9 empty] | 1.3358e-05 | [14 empty] | 344907.5 | 1353828.4
2012-03-08 | 近畿地方整備局 | 淀川 | 淀川 | 右岸 | 27 | R27.0k-3P | 表のり | P-14 | 14 | 14.5 | 21 |  |  |  |  | 0 | 85 | 15 |  | 15 | 0.28 | 0.24 | 0.11 | [9 empty] | 2.1823e-05 | [14 empty] | 344907.5 | 1353828.4
2012-03-08 | 近畿地方整備局 | 淀川 | 淀川 | 右岸 | 27 | R27.0k-3P | 表のり | P-19 | 19 | 19.2 | 50 |  |  |  |  | 7 | 83 | 10 |  | 10 | 0.47 | 0.39 | 0.21 | 0.076 | 6.1842 | 2 | [6 empty] | 9.763e-05 | 5.776e-05 | [13 empty] | 344907.5 | 1353828.4
2012-03-08 | 近畿地方整備局 | 淀川 | 淀川 | 右岸 | 26.8 | R27.2k-1P | 天端 | P-11 | 11 | 11.5 | 18 |  |  |  |  | 0 | 76 | 24 |  | 24 | 0.18 | 0.15 | [25 empty] | 344907.5 | 1353828.8
2012-03-08 | 近畿地方整備局 | 淀川 | 淀川 | 右岸 | 26.8 | R27.2k-1P | 天端 | P-12 | 12 | 12.5 | 23 |  |  |  |  | 3 | 89 | 8 |  | 8 | 0.35 | 0.31 | 0.18 | 0.1 | 3.5 | 1.4 | [6 empty] | 6.8307e-05 | 0.0001 | [13 empty] | 344907.5 | 1353828.8
2012-03-08 | 近畿地方整備局 | 淀川 | 淀川 | 右岸 | 26.8 | R27.2k-1P | 天端 | P-13 | 13 | 13.5 | 21 |  |  |  |  | 6 | 84 | 10 |  | 10 | 0.65 | 0.49 | 0.22 | 0.076 | 8.5526 | 1.8 | [6 empty] | 0.00010874 | 5.776e-05 | [13 empty] | 344907.5 | 1353828.8
2012-03-08 | 近畿地方整備局 | 淀川 | 淀川 | 右岸 | 26.8 | R27.2k-1P | 天端 | P-14 | 14 | 14.5 | 18 |  |  |  |  | 26 | 66 | 8 |  | 8 | 1.5 | 1.3 | 0.35 | 0.11 | 13.6364 | 3.9 | [6 empty] | 0.00031886 | 0.000121 | [13 empty] | 344907.5 | 1353828.8
2012-03-08 | 近畿地方整備局 | 淀川 | 淀川 | 右岸 | 26.8 | R27.2k-1P | 天端 | P-25 | 25.2 | 25.5 | 20 |  |  |  |  | 0 | 77 | 23 |  | 23 | 0.16 | 0.14 | [25 empty] | 344907.5 | 1353828.8
2012-03-08 | 近畿地方整備局 | 淀川 | 淀川 | 右岸 | 26.8 | R27.2k-1P | 天端 | P-26 | 26 | 26.5 | 50 |  |  |  |  | 13 | 76 | 11 |  | 11 | 0.44 | 0.35 | 0.15 | [9 empty] | 4.4772e-05 | [14 empty] | 344907.5 | 1353828.8
2012-03-08 | 近畿地方整備局 | 淀川 | 淀川 | 右岸 | 26.8 | R27.2k-2P | 裏のり | P-3 | 3 | 3.5 | 16 |  |  |  |  | 0 | 77 | 23 |  | 23 | 0.2 | 0.16 | [25 empty] | 344913.9 | 1353827.3
2012-03-08 | 近畿地方整備局 | 淀川 | 淀川 | 右岸 | 26.8 | R27.2k-2P | 裏のり | P-4 | 4 | 4.5 | 16 |  |  |  |  | 1 | 93 | 6 |  | 6 | 0.35 | 0.3 | 0.16 | 0.12 | 2.9167 | 1.1 | [6 empty] | 5.1993e-05 | 0.000144 | [13 empty] | 344913.9 | 1353827.3
2012-03-08 | 近畿地方整備局 | 淀川 | 淀川 | 右岸 | 26.8 | R27.2k-2P | 裏のり | P-14 | 14 | 14.5 | 25 |  |  |  |  | 7 | 86 | 7 |  | 7 | 0.63 | 0.5 | 0.21 | 0.11 | 5.7273 | 1.3 | [6 empty] | 9.763e-05 | 0.000121 | [13 empty] | 344913.9 | 1353827.3
2012-03-08 | 近畿地方整備局 | 淀川 | 淀川 | 右岸 | 26.8 | R27.2k-2P | 裏のり | P-17 | 17 | 17.5 | 50 |  |  |  |  | 2 | 83 | 15 |  | 15 | 0.32 | 0.28 | 0.12 | [9 empty] | 2.6697e-05 | [14 empty] | 344913.9 | 1353827.3
2012-03-08 | 近畿地方整備局 | 淀川 | 淀川 | 右岸 | 26.8 | R27.2k-3P | 表のり | P-4 | 4 | 4.5 | 9 |  |  |  |  | 0 | 52 | 48 |  | 48 | 0.094 | 0.078 | [25 empty] | 344913.9 | 1353830.3
2012-03-08 | 近畿地方整備局 | 淀川 | 淀川 | 右岸 | 26.8 | R27.2k-3P | 表のり | P-5 | 5 | 5.5 | 19 |  |  |  |  | 6 | 86 | 8 |  | 8 | 0.54 | 0.43 | 0.22 | 0.1 | 5.4 | 1.6 | [6 empty] | 0.00010874 | 0.0001 | [13 empty] | 344913.9 | 1353830.3
2012-03-08 | 近畿地方整備局 | 淀川 | 淀川 | 右岸 | 26.8 | R27.2k-3P | 表のり | P-14 | 14 | 14.5 | 24 |  |  |  |  | 19 | 73 | 8 |  | 8 | 0.78 | 0.57 | 0.22 | 0.11 | 7.0909 | 1.1 | [6 empty] | 0.00010874 | 0.000121 | [13 empty] | 344913.9 | 1353830.3
2012-03-08 | 近畿地方整備局 | 淀川 | 淀川 | 右岸 | 26.8 | R27.2k-3P | 表のり | P-16 | 16 | 16.5 | 27 |  |  |  |  | 11 | 82 | 7 |  | 7 | 0.82 | 0.65 | 0.26 | 0.13 | 6.3077 | 1.4 | [6 empty] | 0.00016014 | 0.000169 | [13 empty] | 344913.9 | 1353830.3
2012-03-08 | 近畿地方整備局 | 淀川 | 淀川 | 右岸 | 26.8 | R27.2k-3P | 表のり | P-17 | 17 | 17.4 | 15 |  |  |  |  | 22 | 69 | 9 |  | 9 | 0.95 | 0.64 | 0.18 | 0.087 | 10.9195 | 1 | [6 empty] | 6.8307e-05 | 7.569e-05 | [13 empty] | 344913.9 | 1353830.3
2012-03-08 | 近畿地方整備局 | 淀川 | 淀川 | 右岸 | 26.8 | R27.2k-3P | 表のり | P18 | 18.2 | 18.5 | 26 |  |  |  |  | 4 | 85 | 11 |  | 11 | 0.7 | 0.59 | [25 empty] | 344913.9 | 1353830.3
2012-03-08 | 近畿地方整備局 | 淀川 | 淀川 | 右岸 | 26.8 | R27.2k-3P | 表のり | P-19 | 19 | 19.2 | 50 |  |  |  |  | 7 | 87 | 6 |  | 6 | 0.59 | 0.51 | 0.29 | 0.2 | 2.95 | 1.1 | [6 empty] | 0.00020624 | 0.0004 | [13 empty] | 344913.9 | 1353830.3
2012-03-08 | 近畿地方整備局 | 淀川 | 淀川 | 右岸 | 26.8 | R27.4k-1P | 天端 | P-12 | 12 | 12.5 | 22 |  |  |  |  | 0 | 73 | 27 |  | 27 | 0.16 | 0.13 | [25 empty] | 344920.1 | 1353830.2
2012-03-08 | 近畿地方整備局 | 淀川 | 淀川 | 右岸 | 26.8 | R27.4k-1P | 天端 | P-13 | 13 | 13.5 | 31 |  |  |  |  | 3 | 88 | 9 |  | 9 | 0.55 | 0.44 | 0.17 | 0.085 | 6.4706 | 1.3 | [6 empty] | 5.9834e-05 | 7.225e-05 | [13 empty] | 344920.1 | 1353830.2
2012-03-08 | 近畿地方整備局 | 淀川 | 淀川 | 右岸 | 26.8 | R27.4k-1P | 天端 | P-19 | 19 | 19.5 | 26 |  |  |  |  | 14 | 77 | 9 |  | 9 | 0.75 | 0.53 | 0.18 | 0.083 | 9.0361 | 1.1 | [6 empty] | 6.8307e-05 | 6.889e-05 | [13 empty] | 344920.1 | 1353830.2
2012-03-08 | 近畿地方整備局 | 淀川 | 淀川 | 右岸 | 26.8 | R27.4k-1P | 天端 | P-20 | 20 | 20.5 | 29 |  |  |  |  | 12 | 76 | 12 |  | 12 | 0.76 | 0.56 | 0.17 | [9 empty] | 5.9834e-05 | [14 empty] | 344920.1 | 1353830.2
2012-03-08 | 近畿地方整備局 | 淀川 | 淀川 | 右岸 | 26.8 | R27.4k-1P | 天端 | P-21 | 21 | 21.5 | 28 |  |  |  |  | 5 | 85 | 10 |  | 10 | 0.42 | 0.36 | 0.21 | 0.078 | 5.3846 | 2.1 | [6 empty] | 9.763e-05 | 6.084e-05 | [13 empty] | 344920.1 | 1353830.2
2012-03-08 | 近畿地方整備局 | 淀川 | 淀川 | 右岸 | 26.8 | R27.4k-1P | 天端 | P-22 | 22 | 22.5 | 39 |  |  |  |  | 8 | 80 | 12 |  | 12 | 0.49 | 0.36 | 0.13 | [9 empty] | 3.2137e-05 | [14 empty] | 344920.1 | 1353830.2
2012-03-08 | 近畿地方整備局 | 淀川 | 淀川 | 右岸 | 26.8 | R27.4k-2P | 裏のり | P-3 | 3 | 3.5 | 19 |  |  |  |  | 3 | 68 | 29 |  | 29 | 0.17 | 0.14 | [25 empty] | 344920.3 | 1353828.5
2012-03-08 | 近畿地方整備局 | 淀川 | 淀川 | 右岸 | 26.8 | R27.4k-2P | 裏のり | P-4 | 4 | 4.5 | 7 |  |  |  |  | 0 | 86 | 14 |  | 14 | 0.28 | 0.24 | 0.11 | [9 empty] | 2.1823e-05 | [14 empty] | 344920.3 | 1353828.5
2012-03-08 | 近畿地方整備局 | 淀川 | 淀川 | 右岸 | 26.8 | R27.4k-2P | 裏のり | P-5 | 5 | 5.5 | 23 |  |  |  |  | 3 | 89 | 8 |  | 8 | 0.61 | 0.51 | 0.25 | 0.1 | 6.1 | 1.9 | [6 empty] | 0.00014623 | 0.0001 | [13 empty] | 344920.3 | 1353828.5
2012-03-08 | 近畿地方整備局 | 淀川 | 淀川 | 右岸 | 26.8 | R27.4k-2P | 裏のり | P-12 | 12 | 12.5 | 28 |  |  |  |  | 4 | 87 | 9 |  | 9 | 0.51 | 0.39 | 0.16 | 0.089 | 5.7303 | 1.2 | [6 empty] | 5.1993e-05 | 7.921e-05 | [13 empty] | 344920.3 | 1353828.5
2012-03-08 | 近畿地方整備局 | 淀川 | 淀川 | 右岸 | 26.8 | R27.4k-2P | 裏のり | P-13 | 13 | 13.5 | 32 |  |  |  |  | 10 | 82 | 8 |  | 8 | 0.63 | 0.5 | 0.23 | 0.1 | 6.3 | 1.5 | [6 empty] | 0.00012054 | 0.0001 | [13 empty] | 344920.3 | 1353828.5
2012-03-08 | 近畿地方整備局 | 淀川 | 淀川 | 右岸 | 26.8 | R27.4k-2P | 裏のり | P-14 | 14 | 14.5 | 35 |  |  |  |  | 7 | 84 | 9 |  | 9 | 0.6 | 0.49 | 0.23 | 0.094 | 6.383 | 1.8 | [6 empty] | 0.00012054 | 8.836e-05 | [13 empty] | 344920.3 | 1353828.5
2012-03-08 | 近畿地方整備局 | 淀川 | 淀川 | 右岸 | 26.8 | R27.4k-2P | 裏のり | P-15 | 15 | 15.3 | 12 |  |  |  |  | 4 | 87 | 9 |  | 9 | 0.52 | 0.42 | 0.22 | 0.092 | 5.6522 | 1.6 | [6 empty] | 0.00010874 | 8.464e-05 | [13 empty] | 344920.3 | 1353828.5
2012-03-08 | 近畿地方整備局 | 淀川 | 淀川 | 右岸 | 26.8 | R27.4k-2P | 裏のり | P-16 | 16 | 16.3 | 50 |  |  |  |  | 4 | 85 | 11 |  | 11 | 0.34 | 0.3 | 0.15 | [9 empty] | 4.4772e-05 | [14 empty] | 344920.3 | 1353828.5
2012-03-08 | 近畿地方整備局 | 淀川 | 淀川 | 右岸 | 26.8 | R27.4k-3P | 表のり | P-6 | 6 | 6.5 | 22 |  |  |  |  | 4 | 73 | 23 |  | 23 | 0.23 | 0.17 | [25 empty] | 344919.9 | 1353831.4
2012-03-08 | 近畿地方整備局 | 淀川 | 淀川 | 右岸 | 27 | R27.6k-1P | 天端 | P-6 | 6.2 | 6.5 | 6 |  |  |  |  | 0 | 60 | 40 |  | 40 | 0.14 | 0.12 | [25 empty] | 344927.3 | 1353831.4
2012-03-08 | 近畿地方整備局 | 淀川 | 淀川 | 右岸 | 27 | R27.6k-1P | 天端 | P-8 | 8 | 8.1 | 9 |  |  |  |  | 4 | 56 | 40 |  | 40 | 0.2 | 0.13 | [25 empty] | 344927.3 | 1353831.4
2012-03-08 | 近畿地方整備局 | 淀川 | 淀川 | 右岸 | 27 | R27.6k-1P | 天端 | P-9 | 9 | 9.2 | 6 |  |  |  |  | 6 | 79 | 15 |  | 15 | 0.59 | 0.44 | 0.13 | [9 empty] | 3.2137e-05 | [14 empty] | 344927.3 | 1353831.4
2012-03-08 | 近畿地方整備局 | 淀川 | 淀川 | 右岸 | 27 | R27.6k-1P | 天端 | P-10 | 10 | 10.5 | 6 |  |  |  |  | 16 | 81 | 3 |  | 3 | 0.98 | 0.79 | 0.42 | 0.29 | 3.3793 | 0.99 | [6 empty] | 0.00048648 | 0.000841 | [13 empty] | 344927.3 | 1353831.4
2012-03-08 | 近畿地方整備局 | 淀川 | 淀川 | 右岸 | 27 | R27.6k-1P | 天端 | P-12 | 12 | 12.5 | 6 |  |  |  |  | 0 | 70 | 30 |  | 30 | 0.13 | 0.11 | [25 empty] | 344927.3 | 1353831.4
2012-03-08 | 近畿地方整備局 | 淀川 | 淀川 | 右岸 | 27 | R27.6k-1P | 天端 | P-13 | 13 | 13.5 | 13 |  |  |  |  | 0 | 63 | 37 |  | 37 | 0.11 | 0.095 | [25 empty] | 344927.3 | 1353831.4
2012-03-08 | 近畿地方整備局 | 淀川 | 淀川 | 右岸 | 27 | R27.6k-1P | 天端 | P-14 | 14 | 14.5 | 28 |  |  |  |  | 11 | 78 | 11 |  | 11 | 0.47 | 0.37 | 0.17 | [9 empty] | 5.9834e-05 | [14 empty] | 344927.3 | 1353831.4
2012-03-08 | 近畿地方整備局 | 淀川 | 淀川 | 右岸 | 27 | R27.6k-1P | 天端 | P-15 | 15 | 15.5 | 25 |  |  |  |  | 5 | 87 | 8 |  | 8 | 0.61 | 0.51 | 0.24 | 0.097 | 6.2887 | 2 | [6 empty] | 0.00013303 | 9.409e-05 | [13 empty] | 344927.3 | 1353831.4
2012-03-08 | 近畿地方整備局 | 淀川 | 淀川 | 右岸 | 27 | R27.6k-1P | 天端 | P-16 | 16 | 16.5 | 31 |  |  |  |  | 7 | 86 | 7 |  | 7 | 0.66 | 0.55 | 0.28 | 0.13 | 5.0769 | 1.6 | [6 empty] | 0.00019014 | 0.000169 | [13 empty] | 344927.3 | 1353831.4
2012-03-08 | 近畿地方整備局 | 淀川 | 淀川 | 右岸 | 27 | R27.6k-1P | 天端 | P-23 | 23.2 | 23.5 | 35 |  |  |  |  | 3 | 81 | 16 |  | 16 | 0.33 | 0.26 | 0.098 | [9 empty] | 1.6698e-05 | [14 empty] | 344927.3 | 1353831.4
2012-03-08 | 近畿地方整備局 | 淀川 | 淀川 | 右岸 | 27 | R27.6k-2P | 裏のり | P-2 | 2.15 | 2.5 | 14 |  |  |  |  | 1 | 88 | 11 |  | 11 | 0.34 | 0.31 | 0.18 | [9 empty] | 6.8307e-05 | [14 empty] | 344927.7 | 1353829.8
2012-03-08 | 近畿地方整備局 | 淀川 | 淀川 | 右岸 | 27 | R27.6k-2P | 裏のり | P-6 | 6.05 | 6.5 | 11 |  |  |  |  | 4 | 85 | 11 |  | 11 | 0.41 | 0.34 | 0.16 | [9 empty] | 5.1993e-05 | [14 empty] | 344927.7 | 1353829.8
2012-03-08 | 近畿地方整備局 | 淀川 | 淀川 | 右岸 | 27 | R27.6k-2P | 裏のり | P-7 | 7 | 7.5 | 27 |  |  |  |  | 9 | 82 | 9 |  | 9 | 0.79 | 0.64 | 0.26 | 0.088 | 8.9773 | 2.2 | [6 empty] | 0.00016014 | 7.744e-05 | [13 empty] | 344927.7 | 1353829.8
2012-03-08 | 近畿地方整備局 | 淀川 | 淀川 | 右岸 | 27 | R27.6k-2P | 裏のり | P-8 | 8 | 8.45 | 11 |  |  |  |  | 32 | 63 | 5 |  | 5 | 1.7 | 1.5 | 0.82 | 0.39 | 4.359 | 1.5 | [6 empty] | 0.0022925 | 0.001521 | [13 empty] | 344927.7 | 1353829.8
2012-03-08 | 近畿地方整備局 | 淀川 | 淀川 | 右岸 | 27 | R27.6k-2P | 裏のり | P-13 | 13 | 13.5 | 42 |  |  |  |  | 21 | 71 | 8 |  | 8 | 1.2 | 0.91 | 0.29 | 0.12 | 10 | 1.5 | [6 empty] | 0.00020624 | 0.000144 | [13 empty] | 344927.7 | 1353829.8
2012-03-08 | 近畿地方整備局 | 淀川 | 淀川 | 右岸 | 27 | R27.6k-2P | 裏のり | P-14 | 14 | 14.5 | 23 |  |  |  |  | 10 | 81 | 9 |  | 9 | 0.79 | 0.53 | 0.19 | 0.085 | 9.2941 | 1.2 | [6 empty] | 7.7423e-05 | 7.225e-05 | [13 empty] | 344927.7 | 1353829.8
2012-03-08 | 近畿地方整備局 | 淀川 | 淀川 | 右岸 | 27 | R27.6k-2P | 裏のり | P-15 | 15 | 15.2 | 17 |  |  |  |  | 11 | 74 | 15 |  | 15 | 0.94 | 0.7 | 0.16 | [9 empty] | 5.1993e-05 | [14 empty] | 344927.7 | 1353829.8
2012-03-08 | 近畿地方整備局 | 淀川 | 淀川 | 右岸 | 27 | R27.6k-2P | 裏のり | P-16 | 16.3 | 16.5 | 32 |  |  |  |  | 3 | 79 | 18 |  | 18 | 0.41 | 0.33 | 0.091 | [9 empty] | 1.4064e-05 | [14 empty] | 344927.7 | 1353829.8
2012-03-08 | 近畿地方整備局 | 淀川 | 淀川 | 右岸 | 27 | R27.6k-3P | 表のり | P-5 | 5 | 5.5 | 9 |  |  |  |  | 0 | 95 | 5 |  | 5 | 0.33 | 0.3 | 0.2 | 0.14 | 2.3571 | 1.1 | [6 empty] | 8.7194e-05 | 0.000196 | [13 empty] | 344927.1 | 1353832.5
2012-03-08 | 近畿地方整備局 | 淀川 | 淀川 | 右岸 | 27 | R27.6k-3P | 表のり | P-6 | 6.2 | 6.5 | 13 |  |  |  |  | 1 | 84 | 15 |  | 15 | 0.26 | 0.21 | 0.12 | [9 empty] | 2.6697e-05 | [14 empty] | 344927.1 | 1353832.5
2012-03-08 | 近畿地方整備局 | 淀川 | 淀川 | 右岸 | 27 | R27.6k-3P | 表のり | P-7 | 7 | 7.5 | 44 |  |  |  |  | 3 | 81 | 16 |  | 16 | 0.32 | 0.26 | 0.096 | [9 empty] | 1.5919e-05 | [14 empty] | 344927.1 | 1353832.5
2012-03-08 | 近畿地方整備局 | 淀川 | 淀川 | 右岸 | 27 | R27.6k-3P | 表のり | P-8 | 8 | 8.5 | 39 |  |  |  |  | 7 | 84 | 9 |  | 9 | 0.51 | 0.42 | 0.21 | 0.084 | 6.0714 | 1.8 | [6 empty] | 9.763e-05 | 7.056e-05 | [13 empty] | 344927.1 | 1353832.5
2012-03-08 | 近畿地方整備局 | 淀川 | 淀川 | 右岸 | 27 | R27.6k-3P | 表のり | P-9 | 9 | 9.5 | 22 |  |  |  |  | 7 | 86 | 7 |  | 7 | 0.65 | 0.55 | 0.28 | 0.12 | 5.4167 | 1.9 | [6 empty] | 0.00019014 | 0.000144 | [13 empty] | 344927.1 | 1353832.5
2012-03-08 | 近畿地方整備局 | 淀川 | 淀川 | 右岸 | 27 | R27.6k-3P | 表のり | P-10 | 10 | 10.5 | 22 |  |  |  |  | 8 | 86 | 6 |  | 6 | 0.92 | 0.73 | 0.28 | 0.14 | 6.5714 | 1.4 | [6 empty] | 0.00019014 | 0.000196 | [13 empty] | 344927.1 | 1353832.5
2012-03-08 | 近畿地方整備局 | 淀川 | 淀川 | 右岸 | 27 | R27.6k-3P | 表のり | P-11 | 11 | 11.5 | 23 |  |  |  |  | 28 | 64 | 8 |  | 8 | 0.95 | 0.61 | 0.24 | 0.12 | 7.9167 | 0.96 | [6 empty] | 0.00013303 | 0.000144 | [13 empty] | 344927.1 | 1353832.5
2012-03-08 | 近畿地方整備局 | 淀川 | 淀川 | 右岸 | 27 | R27.6k-3P | 表のり | P-14 | 14.2 | 14.5 | 28 |  |  |  |  | 1 | 86 | 13 |  | 13 | 0.32 | 0.27 | 0.13 | [9 empty] | 3.2137e-05 | [14 empty] | 344927.1 | 1353832.5
2012-03-08 | 近畿地方整備局 | 淀川 | 淀川 | 右岸 | 27 | R27.6k-3P | 表のり | P-15 | 15 | 15.5 | 25 |  |  |  |  | 19 | 74 | 7 |  | 7 | 0.98 | 0.72 | 0.25 | 0.12 | 8.1667 | 1.2 | [6 empty] | 0.00014623 | 0.000144 | [13 empty] | 344927.1 | 1353832.5
2012-03-08 | 近畿地方整備局 | 淀川 | 淀川 | 右岸 | 27 | R27.6k-3P | 表のり | P-16 | 16 | 16.1 | 9 |  |  |  |  | 9 | 79 | 12 |  | 12 | 0.67 | 0.53 | 0.17 | [9 empty] | 5.9834e-05 | [14 empty] | 344927.1 | 1353832.5
2012-03-08 | 近畿地方整備局 | 淀川 | 淀川 | 右岸 | 28 | R27.8k-1P | 天端 | P-10 | 10.1 | 10.5 | 25 |  |  |  |  | 3 | 84 | 13 |  | 13 | 0.56 | 0.45 | 0.18 | [9 empty] | 6.8307e-05 | [14 empty] | 344934.3 | 1353834.2
2012-03-08 | 近畿地方整備局 | 淀川 | 淀川 | 右岸 | 28 | R27.8k-1P | 天端 | P-11 | 11 | 11.5 | 18 |  |  |  |  | 3 | 88 | 9 |  | 9 | 0.53 | 0.43 | 0.25 | 0.13 | 4.0769 | 1.3 | [6 empty] | 0.00014623 | 0.000169 | [13 empty] | 344934.3 | 1353834.2
2012-03-08 | 近畿地方整備局 | 淀川 | 淀川 | 右岸 | 28 | R27.8k-1P | 天端 | P-12 | 12.05 | 12.5 | 22 |  |  |  |  | 6 | 84 | 10 |  | 10 | 0.54 | 0.42 | 0.17 | [9 empty] | 5.9834e-05 | [14 empty] | 344934.3 | 1353834.2
2012-03-08 | 近畿地方整備局 | 淀川 | 淀川 | 右岸 | 28 | R27.8k-1P | 天端 | P-13 | 13 | 13.4 | 4 |  |  |  |  | 3 | 66 | 31 |  | 31 | 0.17 | 0.14 | [25 empty] | 344934.3 | 1353834.2
2012-03-08 | 近畿地方整備局 | 淀川 | 淀川 | 右岸 | 28 | R27.8k-1P | 天端 | P-21 | 21 | 21.5 | 50 |  |  |  |  | 7 | 81 | 12 |  | 12 | 0.6 | 0.45 | 0.15 | [9 empty] | 4.4772e-05 | [14 empty] | 344934.3 | 1353834.2
2012-03-08 | 近畿地方整備局 | 淀川 | 淀川 | 右岸 | 28 | R27.8k-1P | 天端 | P-22 | 22 | 22.5 | 50 |  |  |  |  | 17 | 72 | 11 |  | 11 | 0.83 | 0.64 | 0.21 | [9 empty] | 9.763e-05 | [14 empty] | 344934.3 | 1353834.2
2012-03-08 | 近畿地方整備局 | 淀川 | 淀川 | 右岸 | 28 | R27.8k-1P | 天端 | P-25 | 25 | 25.2 | 50 |  |  |  |  | 3 | 86 | 11 |  | 11 | 0.42 | 0.36 | 0.22 | [9 empty] | 0.00010874 | [14 empty] | 344934.3 | 1353834.2
2012-03-08 | 近畿地方整備局 | 淀川 | 淀川 | 右岸 | 28 | R27.8k-2P | 裏のり | P-3 | 3.25 | 3.5 | 8 |  |  |  |  | 0 | 78 | 22 |  | 22 | 0.27 | 0.23 | [25 empty] | 344934.6 | 1353832.9
2012-03-08 | 近畿地方整備局 | 淀川 | 淀川 | 右岸 | 28 | R27.8k-2P | 裏のり | P-12 | 12 | 12.5 | 29 |  |  |  |  | 20 | 71 | 9 |  | 9 | 1.2 | 0.89 | 0.24 | 0.096 | 12.5 | 1.5 | [6 empty] | 0.00013303 | 9.216e-05 | [13 empty] | 344934.6 | 1353832.9
2012-03-08 | 近畿地方整備局 | 淀川 | 淀川 | 右岸 | 28 | R27.8k-2P | 裏のり | P-13 | 13 | 13.5 | 41 |  |  |  |  | 13 | 78 | 9 |  | 9 | 0.7 | 0.55 | 0.21 | 0.088 | 7.9545 | 1.7 | [6 empty] | 9.763e-05 | 7.744e-05 | [13 empty] | 344934.6 | 1353832.9
2012-03-08 | 近畿地方整備局 | 淀川 | 淀川 | 右岸 | 28 | R27.8k-2P | 裏のり | P-17 | 17.05 | 17.5 | 31 |  |  |  |  | 6 | 77 | 17 |  | 17 | 0.35 | 0.26 | 0.094 | [9 empty] | 1.5161e-05 | [14 empty] | 344934.6 | 1353832.9
2012-03-08 | 近畿地方整備局 | 淀川 | 淀川 | 右岸 | 28 | R27.8k-3P | 表のり | P-5 | 5.1 | 5.5 | 18 |  |  |  |  | 3 | 89 | 8 |  | 8 | 0.51 | 0.41 | 0.18 | 0.094 | 5.4255 | 1.4 | [6 empty] | 6.8307e-05 | 8.836e-05 | [13 empty] | 344933.9 | 1353835.6
2012-03-08 | 近畿地方整備局 | 淀川 | 淀川 | 右岸 | 28 | R27.8k-3P | 表のり | P-6 | 6 | 6.5 | 15 |  |  |  |  | 5 | 86 | 9 |  | 9 | 0.42 | 0.32 | 0.15 | 0.093 | 4.5161 | 1 | [6 empty] | 4.4772e-05 | 8.649e-05 | [13 empty] | 344933.9 | 1353835.6
2012-03-08 | 近畿地方整備局 | 淀川 | 淀川 | 右岸 | 28 | R27.8k-3P | 表のり | P-7 | 7 | 7.5 | 19 |  |  |  |  | 9 | 83 | 8 |  | 8 | 0.5 | 0.39 | 0.18 | 0.099 | 5.0505 | 1.2 | [6 empty] | 6.8307e-05 | 9.801e-05 | [13 empty] | 344933.9 | 1353835.6
2012-03-08 | 近畿地方整備局 | 淀川 | 淀川 | 右岸 | 28 | R27.8k-3P | 表のり | P-8 | 8 | 8.5 | 20 |  |  |  |  | 7 | 87 | 6 |  | 6 | 0.58 | 0.47 | 0.25 | 0.16 | 3.625 | 1.1 | [6 empty] | 0.00014623 | 0.000256 | [13 empty] | 344933.9 | 1353835.6
2012-03-08 | 近畿地方整備局 | 淀川 | 淀川 | 右岸 | 28 | R27.8k-3P | 表のり | P-9 | 9 | 9.5 | 21 |  |  |  |  | 6 | 86 | 8 |  | 8 | 0.44 | 0.37 | 0.2 | 0.099 | 4.4444 | 1.6 | [6 empty] | 8.7194e-05 | 9.801e-05 | [13 empty] | 344933.9 | 1353835.6
2012-03-08 | 近畿地方整備局 | 淀川 | 淀川 | 右岸 | 28 | R28.0k-3P | 表のり | P-3 | 3.4 | 3.5 | 4 |  |  |  |  | 1 | 87 | 12 |  | 12 | 0.4 | 0.34 | 0.16 | [9 empty] | 5.1993e-05 | [14 empty] | 344940.8 | 1353837.3
2012-03-08 | 近畿地方整備局 | 淀川 | 淀川 | 右岸 | 28 | R28.0k-3P | 表のり | P-4 | 4 | 4.5 | 14 |  |  |  |  | 7 | 87 | 6 |  | 6 | 0.62 | 0.5 | 0.22 | 0.13 | 4.7692 | 1.1 | [6 empty] | 0.00010874 | 0.000169 | [13 empty] | 344940.8 | 1353837.3
2012-03-08 | 近畿地方整備局 | 淀川 | 淀川 | 右岸 | 28 | R28.0k-3P | 表のり | P-5 | 5 | 5.5 | 19 |  |  |  |  | 7 | 88 | 5 |  | 5 | 0.73 | 0.58 | 0.27 | 0.17 | 4.2941 | 1 | [6 empty] | 0.00017477 | 0.000289 | [13 empty] | 344940.8 | 1353837.3
2012-03-08 | 近畿地方整備局 | 淀川 | 淀川 | 右岸 | 28 | R28.0k-3P | 表のり | P-6 | 6 | 6.5 | 12 |  |  |  |  | 7 | 87 | 6 |  | 6 | 0.66 | 0.54 | 0.28 | 0.18 | 3.6667 | 1.1 | [6 empty] | 0.00019014 | 0.000324 | [13 empty] | 344940.8 | 1353837.3
2012-03-08 | 近畿地方整備局 | 淀川 | 淀川 | 右岸 | 28 | R28.2k-2P | 裏のり | P-8 | 8.4 | 8.5 | 8 |  |  |  |  | 0 | 69 | 31 |  | 31 | 0.2 | 0.16 | [25 empty] | 344948.5 | 1353834.9
2012-03-08 | 近畿地方整備局 | 淀川 | 淀川 | 右岸 | 28 | R28.2k-2P | 裏のり | P-21 | 21 | 21.5 | 50 |  |  |  |  | 2 | 87 | 11 |  | 11 | 0.42 | 0.34 | 0.15 | [9 empty] | 4.4772e-05 | [14 empty] | 344948.5 | 1353834.9
2012-03-08 | 近畿地方整備局 | 淀川 | 淀川 | 右岸 | 28 | R28.4k-1P | 天端 | P-13 | 13 | 13.5 | 50 |  |  |  |  | 2 | 86 | 12 |  | 12 | 0.44 | 0.36 | 0.15 | [9 empty] | 4.4772e-05 | [14 empty] | 344957.3 | 1353835.3
2012-03-08 | 近畿地方整備局 | 淀川 | 淀川 | 右岸 | 28 | R28.4k-1P | 天端 | P-14 | 14 | 14.5 | 18 |  |  |  |  | 10 | 79 | 11 |  | 11 | 0.84 | 0.64 | 0.22 | [9 empty] | 0.00010874 | [14 empty] | 344957.3 | 1353835.3
2012-03-08 | 近畿地方整備局 | 淀川 | 淀川 | 右岸 | 28 | R28.4k-2P | 裏のり | P-4 | 4 | 4.5 | 1 |  |  |  |  | 7 | 57 | 36 |  | 36 | 0.25 | 0.17 | [25 empty] | 344957.7 | 1353834.4
2012-03-08 | 近畿地方整備局 | 淀川 | 淀川 | 右岸 | 28 | R28.4k-2P | 裏のり | P-7 | 7 | 7.5 | 34 |  |  |  |  | 1 | 82 | 17 |  | 17 | 0.28 | 0.23 | 0.093 | [9 empty] | 1.479e-05 | [14 empty] | 344957.7 | 1353834.4
2012-03-08 | 近畿地方整備局 | 淀川 | 淀川 | 右岸 | 28 | R28.4k-2P | 裏のり | P-10 | 10.1 | 10.5 | 40 |  |  |  |  | 9 | 78 | 13 |  | 13 | 0.59 | 0.44 | 0.15 | [9 empty] | 4.4772e-05 | [14 empty] | 344957.7 | 1353834.4
2012-03-08 | 近畿地方整備局 | 淀川 | 淀川 | 右岸 | 28 | R28.4k-2P | 裏のり | P-11 | 11 | 11.3 | 23 |  |  |  |  | 1 | 92 | 7 |  | 7 | 0.49 | 0.42 | 0.24 | 0.15 | 3.2667 | 1.2 | [6 empty] | 0.00013303 | 0.000225 | [13 empty] | 344957.7 | 1353834.4
2012-03-08 | 近畿地方整備局 | 淀川 | 淀川 | 右岸 | 28 | R28.4k-2P | 裏のり | P-15 | 15 | 15.5 | 25 |  |  |  |  | 3 | 84 | 13 |  | 13 | 0.28 | 0.23 | 0.12 | [9 empty] | 2.6697e-05 | [14 empty] | 344957.7 | 1353834.4
2012-03-08 | 近畿地方整備局 | 淀川 | 淀川 | 右岸 | 28 | R28.4k-2P | 裏のり | P-18 | 18.2 | 18.5 | 42 |  |  |  |  | 0 | 82 | 18 |  | 18 | 0.25 | 0.21 | 0.089 | [9 empty] | 1.3358e-05 | [14 empty] | 344957.7 | 1353834.4
2012-03-08 | 近畿地方整備局 | 淀川 | 淀川 | 右岸 | 28 | R28.4k-2P | 裏のり | P-19 | 19 | 19.5 | 45 |  |  |  |  | 1 | 88 | 11 |  | 11 | 0.31 | 0.28 | 0.15 | [9 empty] | 4.4772e-05 | [14 empty] | 344957.7 | 1353834.4
2012-03-08 | 近畿地方整備局 | 淀川 | 淀川 | 右岸 | 28 | R28.4k-3P | 表のり | P-5 | 5.1 | 5.5 | 37 |  |  |  |  | 1 | 85 | 14 |  | 14 | 0.3 | 0.25 | 0.12 | [9 empty] | 2.6697e-05 | [14 empty] | 344956.9 | 1353836.4
2012-03-08 | 近畿地方整備局 | 淀川 | 淀川 | 右岸 | 28 | R28.4k-3P | 表のり | P-6 | 6 | 6.5 | 27 |  |  |  |  | 2 | 87 | 11 |  | 11 | 0.39 | 0.33 | 0.16 | [9 empty] | 5.1993e-05 | [14 empty] | 344956.9 | 1353836.4
2012-03-08 | 近畿地方整備局 | 淀川 | 淀川 | 右岸 | 28 | R28.4k-3P | 表のり | P-7 | 7 | 7.5 | 28 |  |  |  |  | 3 | 90 | 7 |  | 7 | 0.56 | 0.46 | 0.23 | 0.13 | 4.3077 | 1.2 | [6 empty] | 0.00012054 | 0.000169 | [13 empty] | 344956.9 | 1353836.4
2012-03-08 | 近畿地方整備局 | 淀川 | 淀川 | 右岸 | 28 | R28.4k-3P | 表のり | P-8 | 8 | 8.5 | 38 |  |  |  |  | 7 | 84 | 9 |  | 9 | 0.63 | 0.49 | 0.19 | 0.09 | 7 | 1.4 | [6 empty] | 7.7423e-05 | 8.1e-05 | [13 empty] | 344956.9 | 1353836.4
2012-03-08 | 近畿地方整備局 | 淀川 | 淀川 | 右岸 | 28 | R28.4k-3P | 表のり | P-9 | 9 | 9.5 | 38 |  |  |  |  | 3 | 85 | 12 |  | 12 | 0.28 | 0.24 | 0.13 | [9 empty] | 3.2137e-05 | [14 empty] | 344956.9 | 1353836.4
2012-03-08 | 近畿地方整備局 | 淀川 | 淀川 | 右岸 | 28 | R28.4k-3P | 表のり | P-10 | 10 | 10.5 | 32 |  |  |  |  | 8 | 80 | 12 |  | 12 | 0.53 | 0.41 | 0.18 | [9 empty] | 6.8307e-05 | [14 empty] | 344956.9 | 1353836.4
2012-03-08 | 近畿地方整備局 | 淀川 | 淀川 | 左岸 | 27 | L27.0k-2P | 裏のり | P-1 | 1.15 | 1.3 | 2 |  |  |  |  | 31 | 65 | 4 |  | 4 | 1.6 | 1.2 | 0.57 | 0.38 | 4.2105 | 0.9 | [6 empty] | 0.0009871 | 0.001444 | [13 empty] | 344915.9 | 1353842.1
2012-03-08 | 近畿地方整備局 | 淀川 | 淀川 | 左岸 | 27 | L27.0k-2P | 裏のり | P-6 | 6.35 | 6.45 | 5 |  |  |  |  | 6 | 85 | 9 |  | 9 | 0.6 | 0.46 | 0.17 | 0.1 | 6 | 0.88 | [6 empty] | 5.9834e-05 | 0.0001 | [13 empty] | 344915.9 | 1353842.1
2012-03-08 | 近畿地方整備局 | 淀川 | 淀川 | 左岸 | 27 | L27.0k-2P | 裏のり | P-8 | 8.15 | 8.45 | 17 |  |  |  |  | 6 | 87 | 7 |  | 7 | 0.64 | 0.55 | 0.31 | 0.19 | 3.3684 | 1.3 | [6 empty] | 0.0002407 | 0.000361 | [13 empty] | 344915.9 | 1353842.1
2012-03-08 | 近畿地方整備局 | 淀川 | 淀川 | 左岸 | 27 | L27.0k-2P | 裏のり | P-9 | 9.15 | 9.45 | 21 |  |  |  |  | 6 | 78 | 16 |  | 16 | 0.51 | 0.42 | 0.16 | [9 empty] | 5.1993e-05 | [14 empty] | 344915.9 | 1353842.1
2012-03-08 | 近畿地方整備局 | 淀川 | 淀川 | 左岸 | 27 | L27.0k-2P | 裏のり | P-10 | 10.15 | 10.45 | 24 |  |  |  |  | 24 | 70 | 6 |  | 6 | 1.1 | 0.83 | 0.33 | 0.16 | 6.875 | 1.3 | [6 empty] | 0.00027823 | 0.000256 | [13 empty] | 344915.9 | 1353842.1
2012-03-08 | 近畿地方整備局 | 淀川 | 淀川 | 左岸 | 27 | L27.0k-2P | 裏のり | P-15 | 15.15 | 15.45 | 23 |  |  |  |  | 21 | 74 | 5 |  | 5 | 0.96 | 0.72 | 0.31 | 0.2 | 4.8 | 0.92 | [6 empty] | 0.0002407 | 0.0004 | [13 empty] | 344915.9 | 1353842.1
2012-03-08 | 近畿地方整備局 | 淀川 | 淀川 | 左岸 | 27 | L27.0k-2P | 裏のり | P-17 | 17.15 | 17.45 | 44 |  |  |  |  | 13 | 77 | 10 |  | 10 | 0.62 | 0.46 | 0.19 | [9 empty] | 7.7423e-05 | [14 empty] | 344915.9 | 1353842.1
2012-03-08 | 近畿地方整備局 | 淀川 | 淀川 | 左岸 | 27 | L27.0k-2P | 裏のり | P-18 | 18.4 | 18.45 | 23 |  |  |  |  | 0 | 84 | 16 |  | 16 | 0.44 | 0.33 | 0.12 | [9 empty] | 2.6697e-05 | [14 empty] | 344915.9 | 1353842.1
2012-03-08 | 近畿地方整備局 | 淀川 | 淀川 | 左岸 | 27 | L27.0k-2P | 裏のり | P-19 | 19.15 | 19.4 | 50 |  |  |  |  | 0 | 91 | 9 |  | 9 | 0.54 | 0.41 | 0.18 | 0.11 | 4.9091 | 1.1 | [6 empty] | 6.8307e-05 | 0.000121 | [13 empty] | 344915.9 | 1353842.1
2012-03-08 | 近畿地方整備局 | 淀川 | 淀川 | 左岸 | 27 | L27.0k-2P | 裏のり | P-20 | 20.15 | 20.45 | 50 |  |  |  |  | 10 | 80 | 10 |  | 10 | 1.1 | 0.91 | 0.19 | 0.086 | 12.7907 | 1.1 | [6 empty] | 7.7423e-05 | 7.396e-05 | [13 empty] | 344915.9 | 1353842.1
2012-03-08 | 近畿地方整備局 | 淀川 | 淀川 | 左岸 | 27 | L27.0k-3P | 表のり | P-6 | 6.15 | 6.45 | 18 |  |  |  |  | 10 | 84 | 6 |  | 6 | 0.67 | 0.54 | 0.25 | 0.15 | 4.4667 | 1.2 | [6 empty] | 0.00014623 | 0.000225 | [13 empty] | 344916 | 1353838.6
2012-03-08 | 近畿地方整備局 | 淀川 | 淀川 | 左岸 | 27 | L27.0k-3P | 表のり | P-8 | 8.15 | 8.45 | 21 |  |  |  |  | 3 | 89 | 8 |  | 8 | 0.5 | 0.41 | 0.22 | 0.11 | 4.5455 | 1.4 | [6 empty] | 0.00010874 | 0.000121 | [13 empty] | 344916 | 1353838.6
2012-03-08 | 近畿地方整備局 | 淀川 | 淀川 | 左岸 | 27 | L27.0k-3P | 表のり | P-9 | 9.15 | 9.45 | 19 |  |  |  |  | 0 | 91 | 9 |  | 9 | 0.39 | 0.35 | 0.23 | 0.14 | 2.7857 | 1.3 | [6 empty] | 0.00012054 | 0.000196 | [13 empty] | 344916 | 1353838.6
2012-03-08 | 近畿地方整備局 | 淀川 | 淀川 | 左岸 | 27 | L27.0k-3P | 表のり | P-27 | 27.15 | 27.33 | 50 |  |  |  |  | 0 | 86 | 14 |  | 14 | 0.28 | 0.24 | 0.13 | [9 empty] | 3.2137e-05 | [14 empty] | 344916 | 1353838.6
2012-03-08 | 近畿地方整備局 | 淀川 | 淀川 | 左岸 | 27 | L27.0k-3P | 表のり | P-28 | 28.15 | 28.35 | 50 |  |  |  |  | 0 | 90 | 10 |  | 10 | 0.27 | 0.23 | 0.14 | [9 empty] | 3.8157e-05 | [14 empty] | 344916 | 1353838.6
2012-03-08 | 近畿地方整備局 | 淀川 | 淀川 | 左岸 | 27 | L27.2k-1P | 天端 | P-5 | 5.15 | 5.45 | 3 |  |  |  |  | 0 | 74 | 26 |  | 26 | 0.19 | 0.16 | [25 empty] | 344921.8 | 1353841.7
2012-03-08 | 近畿地方整備局 | 淀川 | 淀川 | 左岸 | 27 | L27.2k-1P | 天端 | P-6 | 6.15 | 6.35 | 2 |  |  |  |  | 1 | 73 | 26 |  | 26 | 0.19 | 0.16 | [25 empty] | 344921.8 | 1353841.7
2012-03-08 | 近畿地方整備局 | 淀川 | 淀川 | 左岸 | 27 | L27.2k-1P | 天端 | P-12 | 12.15 | 12.45 | 16 |  |  |  |  | 0 | 85 | 15 |  | 15 | 0.33 | 0.28 | 0.12 | [9 empty] | 2.6697e-05 | [14 empty] | 344921.8 | 1353841.7
2012-03-08 | 近畿地方整備局 | 淀川 | 淀川 | 左岸 | 27 | L27.2k-1P | 天端 | P-13 | 13.15 | 13.45 | 17 |  |  |  |  | 1 | 90 | 9 |  | 9 | 0.44 | 0.38 | 0.23 | 0.12 | 3.6667 | 1.5 | [6 empty] | 0.00012054 | 0.000144 | [13 empty] | 344921.8 | 1353841.7
2012-03-08 | 近畿地方整備局 | 淀川 | 淀川 | 左岸 | 27 | L27.2k-1P | 天端 | P-14 | 14.15 | 14.45 | 21 |  |  |  |  | 7 | 80 | 13 |  | 13 | 0.51 | 0.41 | 0.18 | [9 empty] | 6.8307e-05 | [14 empty] | 344921.8 | 1353841.7
2012-03-08 | 近畿地方整備局 | 淀川 | 淀川 | 左岸 | 27 | L27.2k-1P | 天端 | P-17 | 17.15 | 17.45 | 11 |  |  |  |  | 6 | 79 | 15 |  | 15 | 0.34 | 0.29 | 0.15 | [9 empty] | 4.4772e-05 | [14 empty] | 344921.8 | 1353841.7
2012-03-08 | 近畿地方整備局 | 淀川 | 淀川 | 左岸 | 27 | L27.2k-1P | 天端 | P-18 | 18.15 | 18.45 | 20 |  |  |  |  | 1 | 86 | 13 |  | 13 | 0.34 | 0.3 | 0.19 | [9 empty] | 7.7423e-05 | [14 empty] | 344921.8 | 1353841.7
2012-03-08 | 近畿地方整備局 | 淀川 | 淀川 | 左岸 | 27 | L27.2k-1P | 天端 | P-24 | 24.15 | 24.42 | 50 |  |  |  |  | 3 | 80 | 17 |  | 17 | 0.39 | 0.32 | 0.12 | [9 empty] | 2.6697e-05 | [14 empty] | 344921.8 | 1353841.7
2012-03-08 | 近畿地方整備局 | 淀川 | 淀川 | 左岸 | 27 | L27.2k-1P | 天端 | P-25 | 25.15 | 25.34 | 50 |  |  |  |  | 0 | 85 | 15 |  | 15 | 0.42 | 0.36 | 0.17 | [9 empty] | 5.9834e-05 | [14 empty] | 344921.8 | 1353841.7
2012-03-08 | 近畿地方整備局 | 淀川 | 淀川 | 左岸 | 27 | L27.2k-1P | 天端 | P-26 | 26.15 | 26.34 | 50 |  |  |  |  | 8 | 79 | 13 |  | 13 | 0.56 | 0.46 | 0.21 | [9 empty] | 9.763e-05 | [14 empty] | 344921.8 | 1353841.7
2012-03-08 | 近畿地方整備局 | 淀川 | 淀川 | 左岸 | 27 | L27.2k-2P | 裏のり | P-8 | 8.3 | 8.45 | 11 |  |  |  |  | 0 | 87 | 13 |  | 13 | 0.38 | 0.33 | 0.17 | [9 empty] | 5.9834e-05 | [14 empty] | 344922.2 | 1353842.6
2012-03-08 | 近畿地方整備局 | 淀川 | 淀川 | 左岸 | 27 | L27.2k-2P | 裏のり | P-9 | 9.15 | 9.45 | 22 |  |  |  |  | 0 | 86 | 14 |  | 14 | 0.52 | 0.44 | 0.21 | [9 empty] | 9.763e-05 | [14 empty] | 344922.2 | 1353842.6
2012-03-08 | 近畿地方整備局 | 淀川 | 淀川 | 左岸 | 27 | L27.2k-2P | 裏のり | P-10 | 10.15 | 10.45 | 19 |  |  |  |  | 1 | 89 | 10 |  | 10 | 0.39 | 0.35 | 0.22 | [9 empty] | 0.00010874 | [14 empty] | 344922.2 | 1353842.6
2012-03-08 | 近畿地方整備局 | 淀川 | 淀川 | 左岸 | 27 | L27.2k-2P | 裏のり | P-11 | 11.15 | 11.45 | 27 |  |  |  |  | 5 | 83 | 12 |  | 12 | 0.55 | 0.46 | 0.21 | [9 empty] | 9.763e-05 | [14 empty] | 344922.2 | 1353842.6
2012-03-08 | 近畿地方整備局 | 淀川 | 淀川 | 左岸 | 27 | L27.2k-2P | 裏のり | P-12 | 12.15 | 12.45 | 14 |  |  |  |  | 29 | 62 | 9 |  | 9 | 1.3 | 0.86 | 0.31 | 0.13 | 10 | 1.2 | [6 empty] | 0.0002407 | 0.000169 | [13 empty] | 344922.2 | 1353842.6
2012-03-08 | 近畿地方整備局 | 淀川 | 淀川 | 左岸 | 27 | L27.2k-2P | 裏のり | P-18 | 18.15 | 18.25 | 12 |  |  |  |  | 3 | 87 | 10 |  | 10 | 0.74 | 0.64 | 0.35 | 0.083 | 8.9157 | 3.6 | [6 empty] | 0.00031886 | 6.889e-05 | [13 empty] | 344922.2 | 1353842.6
2012-03-08 | 近畿地方整備局 | 淀川 | 淀川 | 左岸 | 27 | L27.2k-3P | 表のり | P-5 | 5.25 | 5.45 | 15 |  |  |  |  | 0 | 89 | 11 |  | 11 | 0.34 | 0.3 | 0.19 | [9 empty] | 7.7423e-05 | [14 empty] | 344922.3 | 1353841.2
2012-03-08 | 近畿地方整備局 | 淀川 | 淀川 | 左岸 | 27 | L27.2k-3P | 表のり | P-6 | 6.15 | 6.45 | 16 |  |  |  |  | 0 | 88 | 12 |  | 12 | 0.33 | 0.29 | 0.16 | [9 empty] | 5.1993e-05 | [14 empty] | 344922.3 | 1353841.2
2012-03-08 | 近畿地方整備局 | 淀川 | 淀川 | 左岸 | 27 | L27.2k-3P | 表のり | P-14 | 14.35 | 14.45 | 17 |  |  |  |  | 19 | 66 | 15 |  | 15 | 0.52 | 0.38 | 0.15 | [9 empty] | 4.4772e-05 | [14 empty] | 344922.3 | 1353841.2
2012-03-08 | 近畿地方整備局 | 淀川 | 淀川 | 左岸 | 27 | L27.2k-3P | 表のり | P-17 | 17.15 | 17.45 | 50 |  |  |  |  | 9 | 82 | 9 |  | 9 | 0.8 | 0.64 | 0.28 | 0.12 | 6.6667 | 1.7 | [6 empty] | 0.00019014 | 0.000144 | [13 empty] | 344922.3 | 1353841.2
2012-03-08 | 近畿地方整備局 | 淀川 | 淀川 | 左岸 | 27 | L27.2k-3P | 表のり | P-18 | 18.15 | 18.44 | 50 |  |  |  |  | 3 | 89 | 8 |  | 8 | 0.6 | 0.51 | 0.27 | 0.14 | 4.2857 | 1.5 | [6 empty] | 0.00017477 | 0.000196 | [13 empty] | 344922.3 | 1353841.2
2012-03-08 | 近畿地方整備局 | 淀川 | 淀川 | 左岸 | 27 | L27.2k-3P | 表のり | P-19 | 19.15 | 19.4 | 50 |  |  |  |  | 12 | 83 | 5 |  | 5 | 1 | 0.79 | 0.3 | 0.21 | 4.7619 | 0.76 | [6 empty] | 0.0002231 | 0.000441 | [13 empty] | 344922.3 | 1353841.2
2012-03-08 | 近畿地方整備局 | 淀川 | 淀川 | 左岸 | 28 | L27.4k-1P | 天端 | P-13 | 13.15 | 13.45 | 21 |  |  |  |  | 0 | 92 | 8 |  | 8 | 0.49 | 0.42 | 0.26 | 0.18 | 2.7222 | 1.1 | [6 empty] | 0.00016014 | 0.000324 | [13 empty] | 344929.6 | 1353843.8
2012-03-08 | 近畿地方整備局 | 淀川 | 淀川 | 左岸 | 28 | L27.4k-1P | 天端 | P-26 | 26.15 | 26.39 | 50 |  |  |  |  | 0 | 80 | 20 |  | 20 | 0.18 | 0.16 | [25 empty] | 344929.6 | 1353843.8
2012-03-08 | 近畿地方整備局 | 淀川 | 淀川 | 左岸 | 28 | L27.4k-1P | 天端 | P-27 | 27.15 | 27.37 | 50 |  |  |  |  | 0 | 70 | 30 |  | 30 | 0.14 | 0.12 | [25 empty] | 344929.6 | 1353843.8
2012-03-08 | 近畿地方整備局 | 淀川 | 淀川 | 左岸 | 28 | L27.4k-1P | 天端 | P-28 | 28.15 | 28.39 | 50 |  |  |  |  | 4 | 90 | 6 |  | 6 | 0.57 | 0.46 | 0.2 | 0.13 | 4.3846 | 0.98 | [6 empty] | 8.7194e-05 | 0.000169 | [13 empty] | 344929.6 | 1353843.8
2012-03-08 | 近畿地方整備局 | 淀川 | 淀川 | 左岸 | 28 | L27.4k-2P | 裏のり | P-7 | 7.15 | 7.45 | 16 |  |  |  |  | 0 | 89 | 11 |  | 11 | 0.35 | 0.31 | 0.19 | [9 empty] | 7.7423e-05 | [14 empty] | 344929.4 | 1353844.6
2012-03-08 | 近畿地方整備局 | 淀川 | 淀川 | 左岸 | 28 | L27.4k-2P | 裏のり | P-8 | 8.15 | 8.45 | 23 |  |  |  |  | 5 | 86 | 9 |  | 9 | 0.43 | 0.36 | 0.2 | 0.094 | 4.5745 | 1.7 | [6 empty] | 8.7194e-05 | 8.836e-05 | [13 empty] | 344929.4 | 1353844.6
2012-03-08 | 近畿地方整備局 | 淀川 | 淀川 | 左岸 | 28 | L27.4k-2P | 裏のり | P-17 | 17.15 | 17.41 | 50 |  |  |  |  | 3 | 83 | 14 |  | 14 | 0.44 | 0.35 | 0.15 | [9 empty] | 4.4772e-05 | [14 empty] | 344929.4 | 1353844.6
2012-03-08 | 近畿地方整備局 | 淀川 | 淀川 | 左岸 | 28 | L27.4k-3P | 表のり | P-5 | 5.15 | 5.45 | 8 |  |  |  |  | 0 | 73 | 27 |  | 27 | 0.21 | 0.17 | [25 empty] | 344929.7 | 1353842.7
2012-03-08 | 近畿地方整備局 | 淀川 | 淀川 | 左岸 | 28 | L27.4k-3P | 表のり | P-6 | 6.15 | 6.45 | 6 |  |  |  |  | 2 | 90 | 8 |  | 8 | 0.4 | 0.35 | 0.21 | 0.13 | 3.0769 | 1.3 | [6 empty] | 9.763e-05 | 0.000169 | [13 empty] | 344929.7 | 1353842.7
2012-03-08 | 近畿地方整備局 | 淀川 | 淀川 | 左岸 | 28 | L27.4k-3P | 表のり | P-8 | 8.15 | 8.45 | 28 |  |  |  |  | 7 | 85 | 8 |  | 8 | 0.62 | 0.51 | 0.26 | 0.13 | 4.7692 | 1.4 | [6 empty] | 0.00016014 | 0.000169 | [13 empty] | 344929.7 | 1353842.7
2012-03-08 | 近畿地方整備局 | 淀川 | 淀川 | 左岸 | 28 | L27.6k-1P | 天端 | P-12 | 12.15 | 12.45 | 23 |  |  |  |  | 2 | 90 | 8 |  | 8 | 0.42 | 0.37 | 0.24 | 0.15 | 2.8 | 1.2 | [6 empty] | 0.00013303 | 0.000225 | [13 empty] | 344935.9 | 1353846.8
2012-03-08 | 近畿地方整備局 | 淀川 | 淀川 | 左岸 | 28 | L27.6k-1P | 天端 | P-13 | 13.15 | 13.45 | 26 |  |  |  |  | 2 | 90 | 8 |  | 8 | 0.38 | 0.34 | 0.22 | 0.16 | 2.375 | 1.2 | [6 empty] | 0.00010874 | 0.000256 | [13 empty] | 344935.9 | 1353846.8
2012-03-08 | 近畿地方整備局 | 淀川 | 淀川 | 左岸 | 28 | L27.6k-2P | 裏のり | P-6 | 6.15 | 6.45 | 13 |  |  |  |  | 2 | 89 | 9 |  | 9 | 0.46 | 0.39 | 0.24 | 0.16 | 2.875 | 1.1 | [6 empty] | 0.00013303 | 0.000256 | [13 empty] | 344935.5 | 1353847.4
2012-03-08 | 近畿地方整備局 | 淀川 | 淀川 | 左岸 | 28 | L27.6k-2P | 裏のり | P-7 | 7.15 | 7.45 | 22 |  |  |  |  | 2 | 90 | 8 |  | 8 | 0.45 | 0.39 | 0.23 | 0.12 | 3.75 | 1.5 | [6 empty] | 0.00012054 | 0.000144 | [13 empty] | 344935.5 | 1353847.4
2012-03-08 | 近畿地方整備局 | 淀川 | 淀川 | 左岸 | 28 | L27.6k-2P | 裏のり | P-8 | 8.15 | 8.45 | 24 |  |  |  |  | 5 | 87 | 8 |  | 8 | 0.55 | 0.44 | 0.21 | 0.12 | 4.5833 | 1.2 | [6 empty] | 9.763e-05 | 0.000144 | [13 empty] | 344935.5 | 1353847.4
2012-03-08 | 近畿地方整備局 | 淀川 | 淀川 | 左岸 | 28 | L27.6k-3P | 表のり | P-5 | 5.35 | 5.46 | 4 |  |  |  |  | 0 | 67 | 33 |  | 33 | 0.28 | 0.22 | [25 empty] | 344935.2 | 1353845.3
2012-03-08 | 近畿地方整備局 | 淀川 | 淀川 | 左岸 | 28 | L27.6k-3P | 表のり | P-6 | 6.15 | 6.45 | 17 |  |  |  |  | 1 | 88 | 11 |  | 11 | 0.41 | 0.35 | 0.22 | [9 empty] | 0.00010874 | [14 empty] | 344935.2 | 1353845.3
2012-03-08 | 近畿地方整備局 | 淀川 | 淀川 | 左岸 | 28 | L27.6k-3P | 表のり | P-7 | 7.15 | 7.45 | 20 |  |  |  |  | 4 | 87 | 9 |  | 9 | 0.53 | 0.43 | 0.24 | 0.13 | 4.0769 | 1.3 | [6 empty] | 0.00013303 | 0.000169 | [13 empty] | 344935.2 | 1353845.3
2012-03-08 | 近畿地方整備局 | 淀川 | 淀川 | 左岸 | 28 | L27.6k-3P | 表のり | P-8 | 8.15 | 8.3 | 12 |  |  |  |  | 8 | 87 | 5 |  | 5 | 0.69 | 0.55 | 0.28 | 0.19 | 3.6316 | 0.93 | [6 empty] | 0.00019014 | 0.000361 | [13 empty] | 344935.2 | 1353845.3
2012-03-08 | 近畿地方整備局 | 淀川 | 淀川 | 左岸 | 28 | L27.8k-1P | 天端 | P-14 | 14.15 | 14.45 | 21 |  |  |  |  | 10 | 85 | 5 |  | 5 | 0.72 | 0.57 | 0.27 | 0.17 | 4.2353 | 1.1 | [6 empty] | 0.00017477 | 0.000289 | [13 empty] | 344938.9 | 1353849.2
2012-03-08 | 近畿地方整備局 | 淀川 | 淀川 | 左岸 | 28 | L27.8k-1P | 天端 | P-15 | 15.15 | 15.45 | 16 |  |  |  |  | 2 | 91 | 7 |  | 7 | 0.48 | 0.4 | 0.22 | 0.14 | 3.4286 | 1.2 | [6 empty] | 0.00010874 | 0.000196 | [13 empty] | 344938.9 | 1353849.2
2012-03-08 | 近畿地方整備局 | 淀川 | 淀川 | 左岸 | 28 | L27.8k-1P | 天端 | P-16 | 16.4 | 16.45 | 7 |  |  |  |  | 2 | 90 | 8 |  | 8 | 0.35 | 0.31 | 0.2 | 0.13 | 2.6923 | 1.3 | [6 empty] | 8.7194e-05 | 0.000169 | [13 empty] | 344938.9 | 1353849.2
2012-03-08 | 近畿地方整備局 | 淀川 | 淀川 | 左岸 | 28 | L27.8k-1P | 天端 | P-17 | 17.15 | 17.35 | 8 |  |  |  |  | 5 | 88 | 7 |  | 7 | 0.52 | 0.45 | 0.27 | 0.19 | 2.7368 | 1 | [6 empty] | 0.00017477 | 0.000361 | [13 empty] | 344938.9 | 1353849.2
2012-03-08 | 近畿地方整備局 | 淀川 | 淀川 | 左岸 | 28 | L27.8k-1P | 天端 | P-22 | 22.35 | 22.44 | 50 |  |  |  |  | 4 | 80 | 16 |  | 16 | 0.31 | 0.25 | 0.11 | [9 empty] | 2.1823e-05 | [14 empty] | 344938.9 | 1353849.2
2012-03-08 | 近畿地方整備局 | 淀川 | 淀川 | 左岸 | 28 | L27.8k-2P | 裏のり | P-5 | 5.15 | 5.45 | 14 |  |  |  |  | 19 | 76 | 5 |  | 5 | 0.97 | 0.73 | 0.32 | 0.2 | 4.85 | 0.95 | [6 empty] | 0.00025908 | 0.0004 | [13 empty] | 344938.2 | 1353849.8
2012-03-08 | 近畿地方整備局 | 淀川 | 淀川 | 左岸 | 28 | L27.8k-2P | 裏のり | P-6 | 6.15 | 6.45 | 18 |  |  |  |  | 5 | 89 | 6 |  | 6 | 0.68 | 0.58 | 0.31 | 0.17 | 4 | 1.5 | [6 empty] | 0.0002407 | 0.000289 | [13 empty] | 344938.2 | 1353849.8
2012-03-08 | 近畿地方整備局 | 淀川 | 淀川 | 左岸 | 28 | L27.8k-2P | 裏のり | P-7 | 7.15 | 7.45 | 13 |  |  |  |  | 3 | 87 | 10 |  | 10 | 0.4 | 0.35 | 0.22 | 0.078 | 5.1282 | 2.3 | [6 empty] | 0.00010874 | 6.084e-05 | [13 empty] | 344938.2 | 1353849.8
2012-03-08 | 近畿地方整備局 | 淀川 | 淀川 | 左岸 | 28 | L27.8k-2P | 裏のり | P-8 | 8.15 | 8.45 | 9 |  |  |  |  | 5 | 88 | 7 |  | 7 | 0.51 | 0.41 | 0.22 | 0.14 | 3.6429 | 1.1 | [6 empty] | 0.00010874 | 0.000196 | [13 empty] | 344938.2 | 1353849.8
2012-03-08 | 近畿地方整備局 | 淀川 | 淀川 | 左岸 | 28 | L27.8k-2P | 裏のり | P-10 | 10.35 | 10.45 | 11 |  |  |  |  | 8 | 82 | 10 |  | 10 | 0.44 | 0.37 | 0.19 | [9 empty] | 7.7423e-05 | [14 empty] | 344938.2 | 1353849.8
2012-03-08 | 近畿地方整備局 | 淀川 | 淀川 | 左岸 | 28 | L27.8k-2P | 裏のり | P-11 | 11.15 | 11.4 | 13 |  |  |  |  | 1 | 93 | 6 |  | 6 | 0.5 | 0.43 | 0.26 | 0.19 | 2.6316 | 1.1 | [6 empty] | 0.00016014 | 0.000361 | [13 empty] | 344938.2 | 1353849.8
2012-03-08 | 近畿地方整備局 | 淀川 | 淀川 | 左岸 | 28 | L27.8k-2P | 裏のり | P-16 | 16.35 | 16.45 | 50 |  |  |  |  | 3 | 90 | 7 |  | 7 | 0.62 | 0.52 | 0.26 | 0.12 | 5.1667 | 1.6 | [6 empty] | 0.00016014 | 0.000144 | [13 empty] | 344938.2 | 1353849.8
2012-03-08 | 近畿地方整備局 | 淀川 | 淀川 | 左岸 | 28 | L27.8k-2P | 裏のり | P-19 | 19.15 | 19.45 | 32 |  |  |  |  | 2 | 90 | 8 |  | 8 | 0.61 | 0.52 | 0.27 | 0.12 | 5.0833 | 1.8 | [6 empty] | 0.00017477 | 0.000144 | [13 empty] | 344938.2 | 1353849.8
2012-03-08 | 近畿地方整備局 | 淀川 | 淀川 | 左岸 | 28 | L27.8k-2P | 裏のり | P-21 | 21.35 | 21.45 | 41 |  |  |  |  | 2 | 90 | 8 |  | 8 | 0.6 | 0.51 | 0.27 | 0.14 | 4.2857 | 1.5 | [6 empty] | 0.00017477 | 0.000196 | [13 empty] | 344938.2 | 1353849.8
2012-03-08 | 近畿地方整備局 | 淀川 | 淀川 | 左岸 | 28 | L27.8k-3P | 表のり | P-4 | 4.25 | 4.45 | 8 |  |  |  |  | 0 | 91 | 9 |  | 9 | 0.38 | 0.32 | 0.17 | 0.084 | 4.5238 | 1.7 | [6 empty] | 5.9834e-05 | 7.056e-05 | [13 empty] | 344938.5 | 1353848
2012-03-08 | 近畿地方整備局 | 淀川 | 淀川 | 左岸 | 28 | L27.8k-3P | 表のり | P-5 | 5.15 | 5.45 | 14 |  |  |  |  | 1 | 93 | 6 |  | 6 | 0.44 | 0.38 | 0.23 | 0.15 | 2.9333 | 1.2 | [6 empty] | 0.00012054 | 0.000225 | [13 empty] | 344938.5 | 1353848
2012-03-08 | 近畿地方整備局 | 淀川 | 淀川 | 左岸 | 28 | L27.8k-3P | 表のり | P-8 | 8.15 | 8.45 | 16 |  |  |  |  | 3 | 90 | 7 |  | 7 | 0.49 | 0.41 | 0.24 | 0.16 | 3.0625 | 1.1 | [6 empty] | 0.00013303 | 0.000256 | [13 empty] | 344938.5 | 1353848
2012-03-08 | 近畿地方整備局 | 淀川 | 淀川 | 左岸 | 17.2 | L17.2k-1P | 天端 | P-3 | 3.15 | 3.49 | 2 |  |  |  |  | 3.1 | 65.8 | 21.2 | 9.9 | 31.1 | 0.195 | 0.151 | 0.027 | 0.005 | 39 | 4.65 | [6 empty] | 8.4231e-07 | 2.5e-07 | [13 empty] | 344512.2 | 1353442
2012-03-08 | 近畿地方整備局 | 淀川 | 淀川 | 左岸 | 17.2 | L17.2k-1P | 天端 | P-4 | 4.15 | 4.51 | 3 |  |  |  |  | 1.2 | 75.7 | 16.1 | 7 | 23.1 | 0.44 | 0.344 | 0.05 | 0.01 | 44 | 4.59 | [6 empty] | 3.5117e-06 | 1e-06 | [13 empty] | 344512.2 | 1353442
2012-03-08 | 近畿地方整備局 | 淀川 | 淀川 | 左岸 | 17.2 | L17.2k-1P | 天端 | P-5 | 5.15 | 5.45 | 3 |  |  |  |  | 1.4 | 56.5 | 28.1 | 14 | 42.1 | 0.144 | 0.107 | 0.011 | 0.003 | 48 | 2.63 | [6 empty] | 1.0517e-07 | 9e-08 | [13 empty] | 344512.2 | 1353442
2012-03-08 | 近畿地方整備局 | 淀川 | 淀川 | 左岸 | 17.2 | L17.2k-1P | 天端 | P-6 | 6.15 | 6.45 | 4 |  |  |  |  | 2.2 | 81.9 | 15.9 |  |  | 0.425 | 0.345 | 0.116 | [9 empty] | 2.468e-05 | [14 empty] | 344512.2 | 1353442
2012-03-08 | 近畿地方整備局 | 淀川 | 淀川 | 左岸 | 17.2 | L17.2k-1P | 天端 | P-7 | 7.15 | 7.45 | 5 |  |  |  |  | 1.1 | 47.7 | 31.3 | 19.9 | 51.2 | 0.117 | 0.07 | 0.005 | [9 empty] | 1.6924e-08 | [14 empty] | 344512.2 | 1353442
2012-03-08 | 近畿地方整備局 | 淀川 | 淀川 | 左岸 | 17.2 | L17.2k-1P | 天端 | P-9 | 9.25 | 9.48 | 4 |  |  |  |  | 0.3 | 49.7 | 31.3 | 18.7 | 50 | 0.117 | 0.075 | 0.006 | 0.001 | 117 | 1.73 | [6 empty] | 2.5821e-08 | 1e-08 | [13 empty] | 344512.2 | 1353442
2012-03-08 | 近畿地方整備局 | 淀川 | 淀川 | 左岸 | 17.2 | L17.2k-1P | 天端 | P-13 | 13.15 | 13.45 | 26 |  |  |  |  | 0 | 86.3 | 13.7 |  |  | 0.21 | 0.182 | 0.106 | [9 empty] | 2.0028e-05 | [14 empty] | 344512.2 | 1353442
2012-03-08 | 近畿地方整備局 | 淀川 | 淀川 | 左岸 | 17.2 | L17.2k-1P | 天端 | P-14 | 14.25 | 14.48 | 4 |  |  |  |  | 0.4 | 81.2 | 18.4 |  |  | 0.281 | 0.227 | 0.084 | [9 empty] | 1.1683e-05 | [14 empty] | 344512.2 | 1353442
2012-03-08 | 近畿地方整備局 | 淀川 | 淀川 | 左岸 | 17.2 | L17.2k-1P | 天端 | P-15 | 15.15 | 15.45 | 15 |  |  |  |  | 0 | 82.9 | 17.1 |  |  | 0.166 | 0.149 | 0.091 | [9 empty] | 1.4064e-05 | [14 empty] | 344512.2 | 1353442
2012-03-08 | 近畿地方整備局 | 淀川 | 淀川 | 左岸 | 17.2 | L17.2k-1P | 天端 | P-25 | 25.15 | 25.45 | 8 |  |  |  |  | 0 | 18.9 | 52.8 | 28.3 | 81.1 | 0.035 | 0.023 | 0.002 | [9 empty] | 2.0253e-09 | [14 empty] | 344512.2 | 1353442
2012-03-08 | 近畿地方整備局 | 淀川 | 淀川 | 左岸 | 17.2 | L17.2k-1P | 天端 | P-26 | 26.15 | 26.45 | 10 |  |  |  |  | 0 | 24.1 | 47.9 | 28 | 75.9 | 0.038 | 0.023 | 0.002 | [9 empty] | 2.0253e-09 | [14 empty] | 344512.2 | 1353442
2012-03-08 | 近畿地方整備局 | 淀川 | 淀川 | 左岸 | 17.2 | L17.2k-1P | 天端 | P-27 | 27.15 | 27.45 | 10 |  |  |  |  | 0 | 27.8 | 46.4 | 25.8 | 72.2 | 0.041 | 0.024 | 0.003 | [9 empty] | 5.1819e-09 | [14 empty] | 344512.2 | 1353442
2012-03-08 | 近畿地方整備局 | 淀川 | 淀川 | 左岸 | 17.2 | L17.2k-1P | 天端 | P-28 | 28.15 | 28.45 | 15 |  |  |  |  | 0.2 | 58.3 | 26.2 | 15.3 | 41.5 | 0.14 | 0.112 | 0.009 | 0.002 | 70 | 2.21 | [6 empty] | 6.6066e-08 | 4e-08 | [13 empty] | 344512.2 | 1353442
2012-03-08 | 近畿地方整備局 | 淀川 | 淀川 | 左岸 | 17.2 | L17.2k-1P | 天端 | P-32 | 32.15 | 32.25 | 40 |  |  |  |  | 3.3 | 87 | 9.7 |  |  | 0.501 | 0.442 | 0.266 | 0.087 | 5.7586 | 2.48 | [6 empty] | 0.00016883 | 7.569e-05 | [13 empty] | 344512.2 | 1353442
2012-03-08 | 近畿地方整備局 | 淀川 | 淀川 | 左岸 | 17.2 | L17.2k-1P | 天端 | P-33 | 33.15 | 33.32 | 50 |  |  |  |  | 64 | 27 | 9 |  |  | 6.786 | 4.73 | 0.515 | 0.121 | 56.0826 | 1.85 | [6 empty] | 0.00078029 | 0.00014641 | [13 empty] | 344512.2 | 1353442
2012-03-08 | 近畿地方整備局 | 淀川 | 淀川 | 左岸 | 17.2 | L17.2k-1P | 天端 | P-34 | 34.15 | 34.25 | 50 |  |  |  |  | 63.2 | 25.9 | 10.9 |  |  | 6.608 | 4.594 | 0.43 | [9 empty] | 0.00051374 | [14 empty] | 344512.2 | 1353442
2012-03-08 | 近畿地方整備局 | 淀川 | 淀川 | 左岸 | 17.2 | L17.2k-1P | 天端 | P-35 | 35.15 | 35.45 | 50 |  |  |  |  | 0.2 | 89.7 | 10.1 |  |  | 0.327 | 0.253 | 0.133 | [9 empty] | 3.3882e-05 | [14 empty] | 344512.2 | 1353442
2012-03-08 | 近畿地方整備局 | 淀川 | 淀川 | 左岸 | 17.2 | L17.2k-2P | 裏のり | P-1 | 1.15 | 1.48 | 5 |  |  |  |  | 19.1 | 71.3 | 9.6 |  |  | 0.929 | 0.678 | 0.287 | 0.091 | 10.2088 | 1.75 | [6 empty] | 0.00020133 | 8.281e-05 | [13 empty] | 344511.4 | 1353442.5
2012-03-08 | 近畿地方整備局 | 淀川 | 淀川 | 左岸 | 17.2 | L17.2k-2P | 裏のり | P-2 | 2.15 | 2.45 | 6 |  |  |  |  | 19.7 | 74.2 | 6.1 |  |  | 0.947 | 0.7 | 0.311 | 0.2 | 4.735 | 0.88 | [6 empty] | 0.00024251 | 0.0004 | [13 empty] | 344511.4 | 1353442.5
2012-03-08 | 近畿地方整備局 | 淀川 | 淀川 | 左岸 | 17.2 | L17.2k-2P | 裏のり | P-3 | 3.15 | 3.46 | 2 |  |  |  |  | 11.2 | 78.8 | 10 |  |  | 0.55 | 0.44 | 0.242 | 0.075 | 7.3333 | 2.27 | [6 empty] | 0.00013561 | 5.625e-05 | [13 empty] | 344511.4 | 1353442.5
2012-03-08 | 近畿地方整備局 | 淀川 | 淀川 | 左岸 | 17.2 | L17.2k-2P | 裏のり | P-4 | 4.15 | 4.45 | 3 |  |  |  |  | 9.3 | 73 | 17.7 |  |  | 0.499 | 0.396 | 0.132 | [9 empty] | 3.3294e-05 | [14 empty] | 344511.4 | 1353442.5
2012-03-08 | 近畿地方整備局 | 淀川 | 淀川 | 左岸 | 17.2 | L17.2k-2P | 裏のり | P-5 | 5.15 | 5.45 | 7 |  |  |  |  | 7.1 | 67.5 | 14.4 | 11 | 25.4 | 0.351 | 0.271 | 0.031 | 0.004 | 87.75 | 10.75 | [6 empty] | 1.1601e-06 | 1.6e-07 | [13 empty] | 344511.4 | 1353442.5
2012-03-08 | 近畿地方整備局 | 淀川 | 淀川 | 左岸 | 17.2 | L17.2k-2P | 裏のり | P-6 | 6.15 | 6.45 | 3 |  |  |  |  | 6.9 | 79.9 | 13.2 |  |  | 0.374 | 0.306 | 0.15 | [9 empty] | 4.4772e-05 | [14 empty] | 344511.4 | 1353442.5
2012-03-08 | 近畿地方整備局 | 淀川 | 淀川 | 左岸 | 17.2 | L17.2k-2P | 裏のり | P-7 | 7.15 | 7.45 | 17 |  |  |  |  | 6.2 | 68.4 | 16.2 | 9.2 | 25.4 | 0.308 | 0.236 | 0.038 | 0.006 | 51.3333 | 6.84 | [6 empty] | 1.8593e-06 | 3.6e-07 | [13 empty] | 344511.4 | 1353442.5
2012-03-08 | 近畿地方整備局 | 淀川 | 淀川 | 左岸 | 17.2 | L17.2k-2P | 裏のり | P-8 | 8.15 | 8.45 | 24 |  |  |  |  | 2.9 | 89.4 | 7.7 |  |  | 0.682 | 0.588 | 0.312 | 0.12 | 5.6833 | 2.14 | [6 empty] | 0.00024432 | 0.000144 | [13 empty] | 344511.4 | 1353442.5
2012-03-08 | 近畿地方整備局 | 淀川 | 淀川 | 左岸 | 17.2 | L17.2k-2P | 裏のり | P-9 | 9.15 | 9.45 | 19 |  |  |  |  | 25.7 | 67.5 | 6.8 |  |  | 1.456 | 1.169 | 0.483 | 0.159 | 9.1572 | 2.14 | [6 empty] | 0.00067252 | 0.00025281 | [13 empty] | 344511.4 | 1353442.5
2012-03-08 | 近畿地方整備局 | 淀川 | 淀川 | 左岸 | 17.2 | L17.2k-2P | 裏のり | P-10 | 10.15 | 10.47 | 2 |  |  |  |  | 0.3 | 42.8 | 37.4 | 19.5 | 56.9 | 0.086 | 0.055 | 0.006 | [9 empty] | 2.5821e-08 | [14 empty] | 344511.4 | 1353442.5
2012-03-08 | 近畿地方整備局 | 淀川 | 淀川 | 左岸 | 17.2 | L17.2k-2P | 裏のり | P-11 | 11.15 | 11.45 | 0 |  |  |  |  | 0.2 | 37.1 | 40.2 | 22.5 | 62.7 | 0.067 | 0.042 | 0.003 | [9 empty] | 5.1819e-09 | [14 empty] | 344511.4 | 1353442.5
2012-03-08 | 近畿地方整備局 | 淀川 | 淀川 | 左岸 | 17.2 | L17.2k-2P | 裏のり | P-12 | 12.15 | 12.45 | 1 |  |  |  |  | 0.3 | 47.4 | 30.8 | 21.5 | 52.3 | 0.106 | 0.066 | 0.004 | [9 empty] | 1.0092e-08 | [14 empty] | 344511.4 | 1353442.5
2012-03-08 | 近畿地方整備局 | 淀川 | 淀川 | 左岸 | 17.2 | L17.2k-2P | 裏のり | P-22 | 22.15 | 22.45 | 11 |  |  |  |  | 0.3 | 43.2 | 35.4 | 21.1 | 56.5 | 0.093 | 0.051 | 0.004 | [9 empty] | 1.0092e-08 | [14 empty] | 344511.4 | 1353442.5
2012-03-08 | 近畿地方整備局 | 淀川 | 淀川 | 左岸 | 17.2 | L17.2k-2P | 裏のり | P-23 | 23.15 | 23.35 | 13 |  |  |  |  | 1.6 | 62.4 | 23.6 | 12.4 | 36 | 0.201 | 0.15 | 0.015 | 0.003 | 67 | 3 | [6 empty] | 2.1578e-07 | 9e-08 | [13 empty] | 344511.4 | 1353442.5
2012-03-08 | 近畿地方整備局 | 淀川 | 淀川 | 左岸 | 17.2 | L17.2k-2P | 裏のり | P-24 | 24.15 | 24.45 | 38 |  |  |  |  | 13.6 | 77.3 | 9.1 |  |  | 0.725 | 0.574 | 0.256 | 0.1 | 7.25 | 1.74 | [6 empty] | 0.00015449 | 0.0001 | [13 empty] | 344511.4 | 1353442.5
2012-03-08 | 近畿地方整備局 | 淀川 | 淀川 | 左岸 | 17.2 | L17.2k-2P | 裏のり | P-25 | 25.15 | 25.45 | 21 |  |  |  |  | 0.7 | 71.8 | 18.2 | 9.3 | 27.5 | 0.169 | 0.145 | 0.036 | 0.006 | 28.1667 | 7.8 | [6 empty] | 1.6404e-06 | 3.6e-07 | [13 empty] | 344511.4 | 1353442.5
2012-03-08 | 近畿地方整備局 | 淀川 | 淀川 | 左岸 | 17.2 | L17.2k-2P | 裏のり | P-26 | 26.15 | 26.45 | 44 |  |  |  |  | 0 | 82.9 | 17.1 |  |  | 0.209 | 0.181 | 0.101 | [9 empty] | 1.7907e-05 | [14 empty] | 344511.4 | 1353442.5
2012-03-08 | 近畿地方整備局 | 淀川 | 淀川 | 左岸 | 17.2 | L17.2k-2P | 裏のり | P-28 | 28.15 | 28.35 | 50 |  |  |  |  | 40.3 | 48.8 | 10.9 |  |  | 2.038 | 1.187 | 0.307 | [9 empty] | 0.00023534 | [14 empty] | 344511.4 | 1353442.5
2012-03-08 | 近畿地方整備局 | 淀川 | 淀川 | 左岸 | 17.2 | L17.2k-2P | 裏のり | P-29 | 29.15 | 29.4 | 50 |  |  |  |  | 53.6 | 33.3 | 13.1 |  |  | 3.515 | 2.343 | 0.297 | [9 empty] | 0.00021796 | [14 empty] | 344511.4 | 1353442.5
2012-03-08 | 近畿地方整備局 | 淀川 | 淀川 | 左岸 | 17.2 | L17.2k-3P | 表のり | P-1 | 1.15 | 1.45 | 4 |  |  |  |  | 7.9 | 36.5 | 32.1 | 23.5 | 55.6 | 0.106 | 0.049 | 0.003 | [9 empty] | 5.1819e-09 | [14 empty] | 344513.1 | 1353441.4
2012-03-08 | 近畿地方整備局 | 淀川 | 淀川 | 左岸 | 17.2 | L17.2k-3P | 表のり | P-2 | 2.15 | 2.45 | 2 |  |  |  |  | 1.3 | 54.1 | 30 | 14.6 | 44.6 | 0.119 | 0.093 | 0.011 | 0.002 | 59.5 | 4.16 | [6 empty] | 1.0517e-07 | 4e-08 | [13 empty] | 344513.1 | 1353441.4
2012-03-08 | 近畿地方整備局 | 淀川 | 淀川 | 左岸 | 17.2 | L17.2k-3P | 表のり | P-3 | 3.15 | 3.45 | 11 |  |  |  |  | 64.1 | 23.4 | 12.5 |  |  | 13.841 | 8.701 | 0.179 | [9 empty] | 6.7431e-05 | [14 empty] | 344513.1 | 1353441.4
2012-03-08 | 近畿地方整備局 | 淀川 | 淀川 | 左岸 | 17.2 | L17.2k-3P | 表のり | P-4 | 4.15 | 4.43 | 50 |  |  |  |  | 62.4 | 23.7 | 13.9 |  |  | 8.624 | 5.123 | 0.165 | [9 empty] | 5.5835e-05 | [14 empty] | 344513.1 | 1353441.4
2012-03-08 | 近畿地方整備局 | 淀川 | 淀川 | 左岸 | 17.2 | L17.2k-3P | 表のり | P-5 | 5.15 | 5.45 | 8 |  |  |  |  | 20.9 | 60.4 | 18.7 |  |  | 1.16 | 0.876 | 0.109 | [9 empty] | 2.1366e-05 | [14 empty] | 344513.1 | 1353441.4
2012-03-08 | 近畿地方整備局 | 淀川 | 淀川 | 左岸 | 17.2 | L17.2k-3P | 表のり | P-6 | 6.15 | 6.45 | 9 |  |  |  |  | 22.6 | 66.3 | 11.1 |  |  | 1.269 | 0.991 | 0.354 | [9 empty] | 0.00032737 | [14 empty] | 344513.1 | 1353441.4
2012-03-08 | 近畿地方整備局 | 淀川 | 淀川 | 左岸 | 17.2 | L17.2k-3P | 表のり | P-7 | 7.15 | 7.45 | 10 |  |  |  |  | 23.9 | 63.5 | 12.6 |  |  | 1.276 | 0.984 | 0.303 | [9 empty] | 0.0002283 | [14 empty] | 344513.1 | 1353441.4
2012-03-08 | 近畿地方整備局 | 淀川 | 淀川 | 左岸 | 17.2 | L17.2k-3P | 表のり | P-8 | 8.15 | 8.45 | 19 |  |  |  |  | 0.3 | 82.6 | 17.1 |  |  | 0.227 | 0.194 | 0.093 | [9 empty] | 1.479e-05 | [14 empty] | 344513.1 | 1353441.4
2012-03-08 | 近畿地方整備局 | 淀川 | 淀川 | 左岸 | 17.2 | L17.2k-3P | 表のり | P-21 | 21.15 | 21.45 | 24 |  |  |  |  | 0.7 | 68.6 | 20.4 | 10.3 | 30.7 | 0.165 | 0.139 | 0.025 | 0.005 | 33 | 6.47 | [6 empty] | 7.0474e-07 | 2.5e-07 | [13 empty] | 344513.1 | 1353441.4
2012-03-08 | 近畿地方整備局 | 淀川 | 淀川 | 左岸 | 17.2 | L17.2k-3P | 表のり | P-22 | 22.15 | 22.45 | 50 |  |  |  |  | 6.6 | 76 | 17.4 |  |  | 0.424 | 0.326 | 0.102 | [9 empty] | 1.832e-05 | [14 empty] | 344513.1 | 1353441.4
2012-03-08 | 近畿地方整備局 | 淀川 | 淀川 | 左岸 | 17.2 | L17.2k-3P | 表のり | P-25 | 25.15 | 25.45 | 50 |  |  |  |  | 26.5 | 61.8 | 11.7 |  |  | 0.832 | 0.599 | 0.199 | [9 empty] | 8.6187e-05 | [14 empty] | 344513.1 | 1353441.4
2012-03-08 | 近畿地方整備局 | 淀川 | 淀川 | 左岸 | 17.2 | L17.2k-3P | 表のり | P-26 | 26.15 | 26.25 | 50 |  |  |  |  | 46.3 | 35.1 | 18.6 |  |  | 3.603 | 1.269 | 0.097 | [9 empty] | 1.6306e-05 | [14 empty] | 344513.1 | 1353441.4
2012-03-08 | 近畿地方整備局 | 淀川 | 淀川 | 左岸 | 17.2 | L17.2k-3P | 表のり | P-27 | 27.15 | 27.3 | 50 |  |  |  |  | 53.6 | 32.7 | 13.7 |  |  | 9.771 | 3.14 | 0.204 | [9 empty] | 9.1288e-05 | [14 empty] | 344513.1 | 1353441.4
2012-03-08 | 近畿地方整備局 | 淀川 | 淀川 | 左岸 | 17 | L17.4k-1P | 天端 | P-3 | 3.15 | 3.45 | 2 |  |  |  |  | 0.5 | 53.5 | 29.9 | 16.1 | 46 | 0.139 | 0.094 | 0.009 | 0.001 | 139 | 2.79 | [6 empty] | 6.6066e-08 | 1e-08 | [13 empty] | 344514.9 | 1353448
2012-03-08 | 近畿地方整備局 | 淀川 | 淀川 | 左岸 | 17 | L17.4k-1P | 天端 | P-4 | 4.15 | 4.45 | 2 |  |  |  |  | 0.8 | 58.3 | 26.9 | 14 | 40.9 | 0.157 | 0.116 | 0.012 | 0.003 | 52.3333 | 2.41 | [6 empty] | 1.2867e-07 | 9e-08 | [13 empty] | 344514.9 | 1353448
2012-03-08 | 近畿地方整備局 | 淀川 | 淀川 | 左岸 | 17 | L17.4k-1P | 天端 | P-5 | 5.15 | 5.47 | 3 |  |  |  |  | 2.8 | 47.5 | 32.7 | 17 | 49.7 | 0.121 | 0.076 | 0.007 | 0.001 | 121 | 2.74 | [6 empty] | 3.6906e-08 | 1e-08 | [13 empty] | 344514.9 | 1353448
2012-03-08 | 近畿地方整備局 | 淀川 | 淀川 | 左岸 | 17 | L17.4k-1P | 天端 | P-8 | 8.15 | 8.49 | 3 |  |  |  |  | 0.2 | 44.6 | 36 | 19.2 | 55.2 | 0.096 | 0.543 | 0.006 | [9 empty] | 2.5821e-08 | [14 empty] | 344514.9 | 1353448
2012-03-08 | 近畿地方整備局 | 淀川 | 淀川 | 左岸 | 17 | L17.4k-1P | 天端 | P-9 | 9.15 | 9.45 | 4 |  |  |  |  | 2.6 | 41.9 | 36.3 | 19.2 | 55.5 | 0.097 | 0.056 | 0.006 | [9 empty] | 2.5821e-08 | [14 empty] | 344514.9 | 1353448
2012-03-08 | 近畿地方整備局 | 淀川 | 淀川 | 左岸 | 17 | L17.4k-1P | 天端 | P-13 | 13.15 | 13.45 | 17 |  |  |  |  | 0.3 | 79.1 | 12.4 | 8.2 | 20.6 | 0.338 | 0.287 | 0.067 | 0.009 | 37.5556 | 11.22 | [6 empty] | 6.9186e-06 | 8.1e-07 | [13 empty] | 344514.9 | 1353448
2012-03-08 | 近畿地方整備局 | 淀川 | 淀川 | 左岸 | 17 | L17.4k-1P | 天端 | P-14 | 14.15 | 14.45 | 11 |  |  |  |  | 0.3 | 79.1 | 12.5 | 8.1 | 20.6 | 0.226 | 0.193 | 0.069 | 0.009 | 25.1111 | 9.04 | [6 empty] | 7.4065e-06 | 8.1e-07 | [13 empty] | 344514.9 | 1353448
2012-03-08 | 近畿地方整備局 | 淀川 | 淀川 | 左岸 | 17 | L17.4k-1P | 天端 | P-16 | 16.15 | 16.48 | 3 |  |  |  |  | 0.1 | 57.1 | 25.5 | 17.3 | 42.8 | 0.128 | 0.1 | 0.008 | [9 empty] | 5.0287e-08 | [14 empty] | 344514.9 | 1353448
2012-03-08 | 近畿地方整備局 | 淀川 | 淀川 | 左岸 | 17 | L17.4k-1P | 天端 | P-28 | 28.25 | 28.45 | 19 |  |  |  |  | 3.7 | 81.7 | 14.6 |  |  | 0.573 | 0.442 | 0.158 | [9 empty] | 5.05e-05 | [14 empty] | 344514.9 | 1353448
2012-03-08 | 近畿地方整備局 | 淀川 | 淀川 | 左岸 | 17 | L17.4k-1P | 天端 | P-30 | 30.15 | 30.39 | 50 |  |  |  |  | 3 | 78.9 | 18.1 |  |  | 0.634 | 0.513 | 0.106 | [9 empty] | 2.0028e-05 | [14 empty] | 344514.9 | 1353448
2012-03-08 | 近畿地方整備局 | 淀川 | 淀川 | 左岸 | 17 | L17.4k-1P | 天端 | P-31 | 31.15 | 31.44 | 50 |  |  |  |  | 11.7 | 72.6 | 15.7 |  |  | 0.756 | 0.587 | 0.146 | [9 empty] | 4.2054e-05 | [14 empty] | 344514.9 | 1353448
2012-03-08 | 近畿地方整備局 | 淀川 | 淀川 | 左岸 | 17 | L17.4k-1P | 天端 | P-32 | 32.15 | 32.41 | 50 |  |  |  |  | 11 | 74.1 | 14.9 |  |  | 0.771 | 0.605 | 0.161 | [9 empty] | 5.2749e-05 | [14 empty] | 344514.9 | 1353448
2012-03-08 | 近畿地方整備局 | 淀川 | 淀川 | 左岸 | 17 | L17.4k-1P | 天端 | P-33 | 33.15 | 33.33 | 50 |  |  |  |  | 65 | 24.3 | 10.7 |  |  | 9.406 | 5.709 | 0.441 | [9 empty] | 0.00054471 | [14 empty] | 344514.9 | 1353448
2012-03-08 | 近畿地方整備局 | 淀川 | 淀川 | 左岸 | 17 | L17.4k-1P | 天端 | P-34 | 34.15 | 34.3 | 50 |  |  |  |  | 53.4 | 31.5 | 15.1 |  |  | 4.207 | 2.506 | 0.198 | [9 empty] | 8.5187e-05 | [14 empty] | 344514.9 | 1353448
2012-03-08 | 近畿地方整備局 | 淀川 | 淀川 | 左岸 | 19 | L18.6k-2P | 裏のり | P-1 | 1.15 | 1.5 | 3 |  |  |  |  | 10.3 | 65.7 | 15.3 | 8.7 | 24 | 0.32 | 0.203 | 0.052 | 0.008 | 40 | 4.14 | [6 empty] | 3.8457e-06 | 6.4e-07 | [13 empty] | 344541.2 | 1353528.7
2012-03-08 | 近畿地方整備局 | 淀川 | 淀川 | 左岸 | 19 | L18.6k-2P | 裏のり | P-5 | 5.15 | 5.45 | 22 |  |  |  |  | 7.5 | 83.8 | 8.7 |  |  | 0.655 | 0.518 | 0.201 | 0.1 | 6.55 | 1.33 | [6 empty] | 8.8207e-05 | 0.0001 | [13 empty] | 344541.2 | 1353528.7
2012-03-08 | 近畿地方整備局 | 淀川 | 淀川 | 左岸 | 19 | L18.6k-2P | 裏のり | P-6 | 6.15 | 6.45 | 12 |  |  |  |  | 7.9 | 80.1 | 12 |  |  | 0.535 | 0.41 | 0.164 | [9 empty] | 5.5055e-05 | [14 empty] | 344541.2 | 1353528.7
2012-03-08 | 近畿地方整備局 | 淀川 | 淀川 | 左岸 | 19 | L18.6k-2P | 裏のり | P-7 | 7.15 | 7.45 | 5 |  |  |  |  | 0 | 73.4 | 15.2 | 11.4 | 26.6 | 0.169 | 0.146 | 0.031 | 0.003 | 56.3333 | 16.48 | [6 empty] | 1.1601e-06 | 9e-08 | [13 empty] | 344541.2 | 1353528.7
2012-03-08 | 近畿地方整備局 | 淀川 | 淀川 | 左岸 | 19 | L18.6k-2P | 裏のり | P-19 | 19.15 | 19.45 | 41 |  |  |  |  | 0.2 | 80.8 | 19 |  |  | 0.228 | 0.193 | 0.086 | [9 empty] | 1.2338e-05 | [14 empty] | 344541.2 | 1353528.7
2012-03-08 | 近畿地方整備局 | 淀川 | 淀川 | 左岸 | 19 | L18.6k-2P | 裏のり | P-20 | 20.15 | 20.45 | 24 |  |  |  |  | 0.1 | 86.9 | 13 |  |  | 0.235 | 0.206 | 0.127 | [9 empty] | 3.0445e-05 | [14 empty] | 344541.2 | 1353528.7
2012-03-08 | 近畿地方整備局 | 淀川 | 淀川 | 左岸 | 19 | L18.6k-2P | 裏のり | P-22 | 22.15 | 22.3 | 50 |  |  |  |  | 60.3 | 28.6 | 11.1 |  |  | 7.334 | 4.351 | 0.383 | [9 empty] | 0.00039289 | [14 empty] | 344541.2 | 1353528.7
2012-03-08 | 近畿地方整備局 | 淀川 | 淀川 | 左岸 | 19 | L18.6k-2P | 裏のり | P-23 | 23.15 | 23.44 | 50 |  |  |  |  | 13.4 | 70.1 | 16.5 |  |  | 0.476 | 0.361 | 0.112 | [9 empty] | 2.2753e-05 | [14 empty] | 344541.2 | 1353528.7
2012-03-08 | 近畿地方整備局 | 淀川 | 淀川 | 左岸 | 19 | L18.6k-2P | 裏のり | P-24 | 24.15 | 24.32 | 50 |  |  |  |  | 44.7 | 43.4 | 11.9 |  |  | 2.683 | 1.388 | 0.275 | [9 empty] | 0.00018236 | [14 empty] | 344541.2 | 1353528.7
2012-03-08 | 近畿地方整備局 | 淀川 | 淀川 | 左岸 | 19 | L18.8k-2P | 裏のり | P-1 | 1.15 | 1.47 | 1 |  |  |  |  | 11.9 | 60.4 | 19.1 | 8.6 | 27.7 | 0.224 | 0.168 | 0.034 | 0.007 | 32 | 5.03 | [6 empty] | 1.4369e-06 | 4.9e-07 | [13 empty] | 344547.1 | 1353533.8
2012-03-08 | 近畿地方整備局 | 淀川 | 淀川 | 左岸 | 19 | L18.8k-2P | 裏のり | P-2 | 2.15 | 2.45 | 3 |  |  |  |  | 0 | 84 | 16 |  |  | 0.236 | 0.199 | 0.093 | [9 empty] | 1.479e-05 | [14 empty] | 344547.1 | 1353533.8
2012-03-08 | 近畿地方整備局 | 淀川 | 淀川 | 左岸 | 19 | L18.8k-2P | 裏のり | P-5 | 5.15 | 5.45 | 16 |  |  |  |  | 5.9 | 86.3 | 7.8 |  |  | 0.709 | 0.56 | 0.251 | 0.135 | 5.2519 | 1.22 | [6 empty] | 0.00014759 | 0.00018225 | [13 empty] | 344547.1 | 1353533.8
2012-03-08 | 近畿地方整備局 | 淀川 | 淀川 | 左岸 | 19 | L18.8k-2P | 裏のり | P-6 | 6.15 | 6.45 | 30 |  |  |  |  | 15.7 | 76.6 | 7.7 |  |  | 0.947 | 0.749 | 0.333 | 0.149 | 6.3557 | 1.57 | [6 empty] | 0.00028412 | 0.00022201 | [13 empty] | 344547.1 | 1353533.8
2012-03-08 | 近畿地方整備局 | 淀川 | 淀川 | 左岸 | 19 | L18.8k-2P | 裏のり | P-7 | 7.15 | 7.35 | 12 |  |  |  |  | 2.5 | 91.3 | 6.2 |  |  | 0.541 | 0.436 | 0.222 | 0.149 | 3.6309 | 1.02 | [6 empty] | 0.00011105 | 0.00022201 | [13 empty] | 344547.1 | 1353533.8
2012-03-08 | 近畿地方整備局 | 淀川 | 淀川 | 左岸 | 19 | L18.8k-2P | 裏のり | P-20 | 20.15 | 20.45 | 13 |  |  |  |  | 0.1 | 70.9 | 19.1 | 9.9 | 29 | 0.164 | 0.137 | 0.033 | 0.005 | 32.8 | 7.36 | [6 empty] | 1.3409e-06 | 2.5e-07 | [13 empty] | 344547.1 | 1353533.8
2012-03-08 | 近畿地方整備局 | 淀川 | 淀川 | 左岸 | 19 | L18.8k-2P | 裏のり | P-22 | 22.15 | 22.41 | 50 |  |  |  |  | 58.5 | 31.1 | 10.4 |  |  | 6.982 | 3.825 | 0.363 | [9 empty] | 0.00034698 | [14 empty] | 344547.1 | 1353533.8
2012-03-08 | 近畿地方整備局 | 淀川 | 淀川 | 左岸 | 19 | L18.8k-2P | 裏のり | P-23 | 23.15 | 23.38 | 50 |  |  |  |  | 59.4 | 32 | 8.6 |  |  | 6.761 | 3.909 | 0.453 | 0.124 | 54.5242 | 1.1 | [6 empty] | 0.00057967 | 0.00015376 | [13 empty] | 344547.1 | 1353533.8
2012-03-08 | 近畿地方整備局 | 淀川 | 淀川 | 左岸 | 19 | L18.8k-2P | 裏のり | P-24 | 24.15 | 24.31 | 50 |  |  |  |  | 61.3 | 28.2 | 10.5 |  |  | 7.123 | 4.629 | 0.352 | [9 empty] | 0.0003231 | [14 empty] | 344547.1 | 1353533.8
2012-03-08 | 近畿地方整備局 | 淀川 | 淀川 | 左岸 | 19 | L19.0k-2P | 裏のり | P-1 | 1.15 | 1.46 | 1 |  |  |  |  | 7.1 | 62.5 | 19.6 | 10.8 | 30.4 | 0.369 | 0.219 | 0.024 | 0.004 | 92.25 | 3.53 | [6 empty] | 6.4113e-07 | 1.6e-07 | [13 empty] | 344551.6 | 1353538.4
2012-03-08 | 近畿地方整備局 | 淀川 | 淀川 | 左岸 | 19 | L19.0k-2P | 裏のり | P-2 | 2.15 | 2.45 | 5 |  |  |  |  | 15.4 | 73.9 | 10.7 |  |  | 0.934 | 0.716 | 0.261 | [9 empty] | 0.00016157 | [14 empty] | 344551.6 | 1353538.4
2012-03-08 | 近畿地方整備局 | 淀川 | 淀川 | 左岸 | 19 | L19.0k-2P | 裏のり | P-5 | 5.15 | 5.47 | 3 |  |  |  |  | 0 | 51.8 | 33.8 | 14.4 | 48.2 | 0.109 | 0.081 | 0.011 | 0.002 | 54.5 | 3.51 | [6 empty] | 1.0517e-07 | 4e-08 | [13 empty] | 344551.6 | 1353538.4
2012-03-08 | 近畿地方整備局 | 淀川 | 淀川 | 左岸 | 19 | L19.0k-2P | 裏のり | P-6 | 6.15 | 6.45 | 17 |  |  |  |  | 0 | 76 | 16.2 | 7.8 | 24 | 0.149 | 0.132 | 0.054 | 0.009 | 16.5556 | 6.62 | [6 empty] | 4.1972e-06 | 8.1e-07 | [13 empty] | 344551.6 | 1353538.4
2012-03-08 | 近畿地方整備局 | 淀川 | 淀川 | 左岸 | 19 | L19.0k-2P | 裏のり | P-20 | 20.15 | 20.45 | 20 |  |  |  |  | 0.8 | 76.2 | 15.3 | 7.7 | 23 | 0.177 | 0.155 | 0.052 | 0.009 | 19.6667 | 7.79 | [6 empty] | 3.8457e-06 | 8.1e-07 | [13 empty] | 344551.6 | 1353538.4
2012-03-08 | 近畿地方整備局 | 淀川 | 淀川 | 左岸 | 19 | L19.0k-2P | 裏のり | P-22 | 22.15 | 22.45 | 50 |  |  |  |  | 54.3 | 31.9 | 13.8 |  |  | 6.239 | 2.906 | 0.201 | [9 empty] | 8.8207e-05 | [14 empty] | 344551.6 | 1353538.4
2012-03-08 | 近畿地方整備局 | 淀川 | 淀川 | 左岸 | 19 | L19.0k-2P | 裏のり | P-23 | 23.15 | 23.45 | 50 |  |  |  |  | 33.9 | 53.9 | 12.2 |  |  | 1.515 | 1.038 | 0.25 | [9 empty] | 0.00014623 | [14 empty] | 344551.6 | 1353538.4
2012-03-08 | 近畿地方整備局 | 淀川 | 淀川 | 左岸 | 19 | L19.0k-2P | 裏のり | P-24 | 24.15 | 24.3 | 50 |  |  |  |  | 74.7 | 16.7 | 8.6 |  |  | 15.516 | 12.798 | 0.968 | 0.151 | 102.755 | 4.67 | [6 empty] | 0.0033672 | 0.00022801 | [13 empty] | 344551.6 | 1353538.4
2012-03-08 | 近畿地方整備局 | 淀川 | 淀川 | 左岸 | 19 | L19.2k-2P | 裏のり | P-1 | 1.15 | 1.47 | 1 |  |  |  |  | 3 | 83.4 | 13.6 |  |  | 0.352 | 0.28 | 0.12 | [9 empty] | 2.6697e-05 | [14 empty] | 344555 | 1353542.1
2012-03-08 | 近畿地方整備局 | 淀川 | 淀川 | 左岸 | 19 | L19.2k-2P | 裏のり | P-5 | 5.15 | 5.47 | 6 |  |  |  |  | 0.1 | 84.1 | 15.8 |  |  | 0.277 | 0.235 | 0.098 | [9 empty] | 1.6698e-05 | [14 empty] | 344555 | 1353542.1
2012-03-08 | 近畿地方整備局 | 淀川 | 淀川 | 左岸 | 19 | L19.2k-2P | 裏のり | P-6 | 6.15 | 6.45 | 20 |  |  |  |  | 1.4 | 87.9 | 10.7 |  |  | 0.28 | 0.236 | 0.137 | [9 empty] | 3.629e-05 | [14 empty] | 344555 | 1353542.1
2012-03-08 | 近畿地方整備局 | 淀川 | 淀川 | 左岸 | 19 | L19.2k-2P | 裏のり | P-7 | 7.15 | 7.45 | 24 |  |  |  |  | 1.2 | 90.7 | 8.1 |  |  | 0.313 | 0.273 | 0.162 | 0.104 | 3.0096 | 1.23 | [6 empty] | 5.3511e-05 | 0.00010816 | [13 empty] | 344555 | 1353542.1
2012-03-08 | 近畿地方整備局 | 淀川 | 淀川 | 左岸 | 19 | L19.2k-2P | 裏のり | P-19 | 19.15 | 19.45 | 41 |  |  |  |  | 18.1 | 72.1 | 9.8 |  |  | 0.872 | 0.652 | 0.241 | 0.082 | 10.6341 | 1.82 | [6 empty] | 0.00013432 | 6.724e-05 | [13 empty] | 344555 | 1353542.1
2012-03-08 | 近畿地方整備局 | 淀川 | 淀川 | 左岸 | 19 | L19.2k-2P | 裏のり | P-20 | 20.15 | 20.45 | 37 |  |  |  |  | 1.1 | 80.9 | 18 |  |  | 0.409 | 0.318 | 0.093 | [9 empty] | 1.479e-05 | [14 empty] | 344555 | 1353542.1
2012-03-08 | 近畿地方整備局 | 淀川 | 淀川 | 左岸 | 19 | L19.2k-2P | 裏のり | P-21 | 21.15 | 21.34 | 50 |  |  |  |  | 21.3 | 63.4 | 15.3 |  |  | 0.812 | 0.603 | 0.16 | [9 empty] | 5.1993e-05 | [14 empty] | 344555 | 1353542.1
2012-03-08 | 近畿地方整備局 | 淀川 | 淀川 | 左岸 | 19 | L19.2k-2P | 裏のり | P-22 | 22.15 | 22.39 | 50 |  |  |  |  | 30.5 | 55.6 | 13.9 |  |  | 1.309 | 0.892 | 0.204 | [9 empty] | 9.1288e-05 | [14 empty] | 344555 | 1353542.1
2012-03-08 | 近畿地方整備局 | 淀川 | 淀川 | 左岸 | 19 | L19.4k-2P | 裏のり | P-1 | 1.15 | 1.55 | 2 |  |  |  |  | 25.2 | 45.4 | 17.1 | 12.3 | 29.4 | 0.454 | 0.229 | 0.022 | 0.003 | 151.3333 | 4.74 | [6 empty] | 5.2407e-07 | 9e-08 | [13 empty] | 344600.2 | 1353547.6
2012-03-08 | 近畿地方整備局 | 淀川 | 淀川 | 左岸 | 19 | L19.4k-2P | 裏のり | P-3 | 3.15 | 3.45 | 16 |  |  |  |  | 1 | 88.8 | 10.2 |  |  | 0.557 | 0.475 | 0.212 | [9 empty] | 9.9798e-05 | [14 empty] | 344600.2 | 1353547.6
2012-03-08 | 近畿地方整備局 | 淀川 | 淀川 | 左岸 | 19 | L19.4k-2P | 裏のり | P-4 | 4.15 | 4.45 | 13 |  |  |  |  | 0.7 | 78.6 | 13.6 | 7.1 | 20.7 | 0.234 | 0.195 | 0.07 | 0.012 | 19.5 | 5.39 | [6 empty] | 7.6576e-06 | 1.44e-06 | [13 empty] | 344600.2 | 1353547.6
2012-03-08 | 近畿地方整備局 | 淀川 | 淀川 | 左岸 | 19 | L19.4k-2P | 裏のり | P-5 | 5.15 | 5.45 | 11 |  |  |  |  | 16.5 | 72 | 11.5 |  |  | 0.853 | 0.618 | 0.183 | [9 empty] | 7.0974e-05 | [14 empty] | 344600.2 | 1353547.6
2012-03-08 | 近畿地方整備局 | 淀川 | 淀川 | 左岸 | 19 | L19.4k-2P | 裏のり | P-6 | 6.15 | 6.45 | 5 |  |  |  |  | 3.3 | 53.2 | 27.5 | 16 | 43.5 | 0.15 | 0.102 | 0.01 | [9 empty] | 8.4333e-08 | [14 empty] | 344600.2 | 1353547.6
2012-03-08 | 近畿地方整備局 | 淀川 | 淀川 | 左岸 | 19 | L19.4k-2P | 裏のり | P-7 | 7.15 | 7.45 | 27 |  |  |  |  | 0 | 86.3 | 13.7 |  |  | 0.328 | 0.283 | 0.129 | [9 empty] | 3.1567e-05 | [14 empty] | 344600.2 | 1353547.6
2012-03-08 | 近畿地方整備局 | 淀川 | 淀川 | 左岸 | 19 | L19.4k-2P | 裏のり | P-8 | 8.15 | 8.45 | 13 |  |  |  |  | 0.4 | 87.1 | 12.5 |  |  | 0.388 | 0.335 | 0.173 | [9 empty] | 6.2309e-05 | [14 empty] | 344600.2 | 1353547.6
2012-03-08 | 近畿地方整備局 | 淀川 | 淀川 | 左岸 | 19 | L19.4k-2P | 裏のり | P-19 | 19.15 | 19.45 | 11 |  |  |  |  | 1.2 | 59.3 | 23.8 | 15.7 | 39.5 | 0.185 | 0.127 | 0.01 | 0.002 | 92.5 | 3.52 | [6 empty] | 8.4333e-08 | 4e-08 | [13 empty] | 344600.2 | 1353547.6
2012-03-08 | 近畿地方整備局 | 淀川 | 淀川 | 左岸 | 19 | L19.4k-2P | 裏のり | P-20 | 20.15 | 20.45 | 8 |  |  |  |  | 3.6 | 54.7 | 26 | 15.7 | 41.7 | 0.239 | 0.139 | 0.085 | 0.021 | 11.381 | 1.05 | [6 empty] | 1.2008e-05 | 4.41e-06 | [13 empty] | 344600.2 | 1353547.6
2012-03-08 | 近畿地方整備局 | 淀川 | 淀川 | 左岸 | 19 | L19.4k-2P | 裏のり | P-21 | 21.15 | 21.45 | 50 |  |  |  |  | 3.7 | 74.3 | 13.7 | 8.3 | 22 | 0.371 | 0.288 | 0.053 | 0.008 | 46.375 | 7.15 | [6 empty] | 4.0193e-06 | 6.4e-07 | [13 empty] | 344600.2 | 1353547.6
2012-03-08 | 近畿地方整備局 | 淀川 | 淀川 | 左岸 | 19 | L19.4k-2P | 裏のり | P-24 | 24.15 | 24.45 | 45 |  |  |  |  | 0.1 | 74.5 | 14.5 | 10.9 | 25.4 | 0.268 | 0.21 | 0.033 | 0.004 | 67 | 12.17 | [6 empty] | 1.3409e-06 | 1.6e-07 | [13 empty] | 344600.2 | 1353547.6
2012-03-08 | 近畿地方整備局 | 淀川 | 淀川 | 左岸 | 19 | L19.4k-2P | 裏のり | P-25 | 25.15 | 25.41 | 50 |  |  |  |  | 25.6 | 55.4 | 19 |  |  | 0.725 | 0.527 | 0.1 | [9 empty] | 1.7498e-05 | [14 empty] | 344600.2 | 1353547.6
2012-03-08 | 近畿地方整備局 | 淀川 | 淀川 | 左岸 | 19 | L19.4k-2P | 裏のり | P-26 | 26.15 | 26.36 | 50 |  |  |  |  | 46.8 | 39.8 | 13.4 |  |  | 3.59 | 1.413 | 0.219 | [9 empty] | 0.0001076 | [14 empty] | 344600.2 | 1353547.6
2012-03-08 | 近畿地方整備局 | 淀川 | 淀川 | 左岸 | 19 | L19.4k-2P | 裏のり | P-27 | 27.15 | 27.35 | 50 |  |  |  |  | 48.3 | 38.8 | 12.9 |  |  | 4.32 | 1.645 | 0.232 | [9 empty] | 0.00012298 | [14 empty] | 344600.2 | 1353547.6
2012-03-08 | 近畿地方整備局 | 淀川 | 淀川 | 左岸 | 19 | L19.6k-2P | 裏のり | P-1 | 1.15 | 1.45 | 5 |  |  |  |  | 13.2 | 39.5 | 30.4 | 16.9 | 47.3 | 0.2 | 0.093 | 0.007 | 0.001 | 200 | 1.57 | [6 empty] | 3.6906e-08 | 1e-08 | [13 empty] | 344605.4 | 1353552.8
2012-03-08 | 近畿地方整備局 | 淀川 | 淀川 | 左岸 | 19 | L19.6k-2P | 裏のり | P-2 | 2.15 | 2.45 | 3 |  |  |  |  | 1.1 | 32.9 | 41.4 | 24.6 | 66 | 0.053 | 0.031 | 0.003 | [9 empty] | 5.1819e-09 | [14 empty] | 344605.4 | 1353552.8
2012-03-08 | 近畿地方整備局 | 淀川 | 淀川 | 左岸 | 19 | L19.6k-2P | 裏のり | P-3 | 3.15 | 3.45 | 3 |  |  |  |  | 0.7 | 27.6 | 46 | 25.7 | 71.7 | 0.042 | 0.024 | 0.003 | [9 empty] | 5.1819e-09 | [14 empty] | 344605.4 | 1353552.8
2012-03-08 | 近畿地方整備局 | 淀川 | 淀川 | 左岸 | 19 | L19.6k-2P | 裏のり | P-4 | 4.15 | 4.45 | 4 |  |  |  |  | 1.1 | 28.6 | 44.5 | 25.8 | 70.3 | 0.046 | 0.028 | 0.003 | [9 empty] | 5.1819e-09 | [14 empty] | 344605.4 | 1353552.8
2012-03-08 | 近畿地方整備局 | 淀川 | 淀川 | 左岸 | 19 | L19.6k-2P | 裏のり | P-5 | 5.15 | 5.45 | 4 |  |  |  |  | 0.2 | 26.3 | 45.8 | 27.7 | 73.5 | 0.035 | 0.021 | 0.002 | [9 empty] | 2.0253e-09 | [14 empty] | 344605.4 | 1353552.8
2012-03-08 | 近畿地方整備局 | 淀川 | 淀川 | 左岸 | 19 | L19.6k-2P | 裏のり | P-6 | 6.15 | 6.45 | 4 |  |  |  |  | 0 | 33.1 | 47.8 | 19.1 | 66.9 | 0.058 | 0.039 | 0.006 | [9 empty] | 2.5821e-08 | [14 empty] | 344605.4 | 1353552.8
2012-03-08 | 近畿地方整備局 | 淀川 | 淀川 | 左岸 | 19 | L19.6k-2P | 裏のり | P-7 | 7.15 | 7.45 | 9 |  |  |  |  | 0.1 | 38.8 | 43.4 | 17.7 | 61.1 | 0.073 | 0.051 | 0.007 | [9 empty] | 3.6906e-08 | [14 empty] | 344605.4 | 1353552.8
2012-03-08 | 近畿地方整備局 | 淀川 | 淀川 | 左岸 | 19 | L19.6k-2P | 裏のり | P-8 | 7.45 | 8.15 | 7 |  |  |  |  | 1.4 | 65.9 | 22.8 | 9.9 | 32.7 | 0.175 | 0.133 | 0.028 | 0.005 | 35 | 4.37 | [6 empty] | 9.1636e-07 | 2.5e-07 | [13 empty] | 344605.4 | 1353552.8
2012-03-08 | 近畿地方整備局 | 淀川 | 淀川 | 左岸 | 19 | L19.6k-2P | 裏のり | P-11 | 11.15 | 11.45 | 14 |  |  |  |  | 5.6 | 82.4 | 12 |  |  | 0.63 | 0.501 | 0.171 | [9 empty] | 6.0653e-05 | [14 empty] | 344605.4 | 1353552.8
2012-03-08 | 近畿地方整備局 | 淀川 | 淀川 | 左岸 | 19 | L19.6k-2P | 裏のり | P-12 | 12.15 | 12.45 | 20 |  |  |  |  | 5.9 | 83.2 | 10.9 |  |  | 0.59 | 0.466 | 0.191 | [9 empty] | 7.8371e-05 | [14 empty] | 344605.4 | 1353552.8
2012-03-08 | 近畿地方整備局 | 淀川 | 淀川 | 左岸 | 19 | L19.6k-2P | 裏のり | P-13 | 13.15 | 13.45 | 22 |  |  |  |  | 15.6 | 73.1 | 11.3 |  |  | 1.121 | 0.898 | 0.245 | [9 empty] | 0.00013954 | [14 empty] | 344605.4 | 1353552.8
2012-03-08 | 近畿地方整備局 | 淀川 | 淀川 | 左岸 | 19 | L19.6k-2P | 裏のり | P-14 | 14.15 | 14.45 | 15 |  |  |  |  | 0.5 | 74.5 | 13.7 | 11.3 | 25 | 0.217 | 0.178 | 0.035 | 0.003 | 72.3333 | 15.7 | [6 empty] | 1.5368e-06 | 9e-08 | [13 empty] | 344605.4 | 1353552.8
2012-03-08 | 近畿地方整備局 | 淀川 | 淀川 | 左岸 | 19 | L19.6k-2P | 裏のり | P-24 | 24.15 | 24.45 | 17 |  |  |  |  | 0.1 | 73.8 | 16 | 10.1 | 26.1 | 0.237 | 0.189 | 0.03 | 0.005 | 47.4 | 9.2 | [6 empty] | 1.0752e-06 | 2.5e-07 | [13 empty] | 344605.4 | 1353552.8
2012-03-08 | 近畿地方整備局 | 淀川 | 淀川 | 左岸 | 19 | L19.6k-2P | 裏のり | P-27 | 27.15 | 27.45 | 30 |  |  |  |  | 28.2 | 53.4 | 18.4 |  |  | 0.823 | 0.546 | 0.095 | [9 empty] | 1.5538e-05 | [14 empty] | 344605.4 | 1353552.8
2012-03-08 | 近畿地方整備局 | 淀川 | 淀川 | 左岸 | 19 | L19.6k-2P | 裏のり | P-28 | 28.15 | 28.45 | 36 |  |  |  |  | 40.6 | 45.7 | 13.7 |  |  | 2.087 | 1.081 | 0.178 | [9 empty] | 6.6562e-05 | [14 empty] | 344605.4 | 1353552.8
2012-03-08 | 近畿地方整備局 | 淀川 | 淀川 | 左岸 | 19 | L19.6k-2P | 裏のり | P-29 | 29.15 | 29.3 | 50 |  |  |  |  | 63.8 | 25.3 | 10.9 |  |  | 7.284 | 5.112 | 0.404 | [9 empty] | 0.00044462 | [14 empty] | 344605.4 | 1353552.8
2012-03-08 | 近畿地方整備局 | 淀川 | 淀川 | 右岸 | 17.4 | R17.2k-1P | 天端 | P-3 | 3.15 | 3.48 | 2 |  |  |  |  | 7.6 | 67.8 | 15.5 | 9.1 | 24.6 | 0.308 | 0.239 | 0.049 | 0.007 | 44 | 5.91 | [6 empty] | 3.3511e-06 | 4.9e-07 | [13 empty] | 344527.5 | 1353430.6
2012-03-08 | 近畿地方整備局 | 淀川 | 淀川 | 右岸 | 17.4 | R17.2k-1P | 天端 | P-4 | 4.15 | 4.45 | 4 |  |  |  |  | 2.4 | 70.6 | 18.2 | 8.8 | 27 | 0.255 | 0.2 | 0.04 | 0.007 | 36.4286 | 4.91 | [6 empty] | 2.094e-06 | 4.9e-07 | [13 empty] | 344527.5 | 1353430.6
2012-03-08 | 近畿地方整備局 | 淀川 | 淀川 | 右岸 | 17.4 | R17.2k-1P | 天端 | P-5 | 5.15 | 5.45 | 3 |  |  |  |  | 0.3 | 19.9 | 50.3 | 29.5 | 79.8 | 0.03 | 0.018 | 0.002 | [9 empty] | 2.0253e-09 | [14 empty] | 344527.5 | 1353430.6
2012-03-08 | 近畿地方整備局 | 淀川 | 淀川 | 右岸 | 17.4 | R17.2k-1P | 天端 | P-6 | 6.15 | 6.45 | 3 |  |  |  |  | 1.6 | 58.2 | 23.6 | 16.6 | 40.2 | 0.189 | 0.125 | 0.009 | [9 empty] | 6.6066e-08 | [14 empty] | 344527.5 | 1353430.6
2012-03-08 | 近畿地方整備局 | 淀川 | 淀川 | 右岸 | 17.4 | R17.2k-1P | 天端 | P-7 | 7.15 | 7.45 | 4 |  |  |  |  | 2.6 | 51.8 | 27.6 | 18 | 45.6 | 0.145 | 0.097 | 0.007 | [9 empty] | 3.6906e-08 | [14 empty] | 344527.5 | 1353430.6
2012-03-08 | 近畿地方整備局 | 淀川 | 淀川 | 右岸 | 17.4 | R17.2k-1P | 天端 | P-8 | 8.15 | 8.45 | 3 |  |  |  |  | 3.4 | 57.4 | 24.1 | 15.1 | 39.2 | 0.199 | 0.135 | 0.011 | 0.002 | 99.5 | 4.29 | [6 empty] | 1.0517e-07 | 4e-08 | [13 empty] | 344527.5 | 1353430.6
2012-03-08 | 近畿地方整備局 | 淀川 | 淀川 | 右岸 | 17.4 | R17.2k-1P | 天端 | P-9 | 9.15 | 9.45 | 1 |  |  |  |  | 2.3 | 56.1 | 23.9 | 17.7 | 41.6 | 0.177 | 0.123 | 0.007 | [9 empty] | 3.6906e-08 | [14 empty] | 344527.5 | 1353430.6
2012-03-08 | 近畿地方整備局 | 淀川 | 淀川 | 右岸 | 17.4 | R17.2k-1P | 天端 | P-10 | 10.15 | 10.45 | 5 |  |  |  |  | 1.6 | 60.1 | 23.9 | 14.4 | 38.3 | 0.188 | 0.138 | 0.013 | 0.002 | 94 | 4.7 | [6 empty] | 1.5488e-07 | 4e-08 | [13 empty] | 344527.5 | 1353430.6
2012-03-08 | 近畿地方整備局 | 淀川 | 淀川 | 右岸 | 17.4 | R17.2k-1P | 天端 | P-13 | 13.15 | 13.45 | 11 |  |  |  |  | 0.9 | 84.7 | 14.4 |  |  | 0.403 | 0.341 | 0.166 | [9 empty] | 5.6623e-05 | [14 empty] | 344527.5 | 1353430.6
2012-03-08 | 近畿地方整備局 | 淀川 | 淀川 | 右岸 | 17.4 | R17.2k-1P | 天端 | P-14 | 14.15 | 14.45 | 14 |  |  |  |  | 2.1 | 86.2 | 11.7 |  |  | 0.501 | 0.387 | 0.165 | [9 empty] | 5.5835e-05 | [14 empty] | 344527.5 | 1353430.6
2012-03-08 | 近畿地方整備局 | 淀川 | 淀川 | 右岸 | 17.4 | R17.2k-1P | 天端 | P-15 | 15.15 | 15.45 | 11 |  |  |  |  | 0 | 73.3 | 16.8 | 9.9 | 26.7 | 0.161 | 0.14 | 0.045 | 0.005 | 32.2 | 9.57 | [6 empty] | 2.751e-06 | 2.5e-07 | [13 empty] | 344527.5 | 1353430.6
2012-03-08 | 近畿地方整備局 | 淀川 | 淀川 | 右岸 | 17.4 | R17.2k-1P | 天端 | P-26 | 26.15 | 26.45 | 20 |  |  |  |  | 1.4 | 60.7 | 21.9 | 16 | 37.9 | 0.205 | 0.144 | 0.01 | 0.001 | 205 | 5.44 | [6 empty] | 8.4333e-08 | 1e-08 | [13 empty] | 344527.5 | 1353430.6
2012-03-08 | 近畿地方整備局 | 淀川 | 淀川 | 右岸 | 17.4 | R17.2k-1P | 天端 | P-27 | 27.15 | 27.45 | 44 |  |  |  |  | 8.4 | 75.8 | 15.8 |  |  | 0.591 | 0.447 | 0.142 | [9 empty] | 3.9432e-05 | [14 empty] | 344527.5 | 1353430.6
2012-03-08 | 近畿地方整備局 | 淀川 | 淀川 | 右岸 | 17.4 | R17.2k-1P | 天端 | P-28 | 28.15 | 28.45 | 44 |  |  |  |  | 10.6 | 75.1 | 14.3 |  |  | 0.687 | 0.523 | 0.173 | [9 empty] | 6.2309e-05 | [14 empty] | 344527.5 | 1353430.6
2012-03-08 | 近畿地方整備局 | 淀川 | 淀川 | 右岸 | 17.4 | R17.2k-1P | 天端 | P-29 | 29.25 | 29.37 | 50 |  |  |  |  | 52.1 | 28 | 19.9 |  |  | 3.907 | 2.296 | 0.08 | [9 empty] | 1.0434e-05 | [14 empty] | 344527.5 | 1353430.6
2012-03-08 | 近畿地方整備局 | 淀川 | 淀川 | 右岸 | 17.4 | R17.2k-1P | 天端 | P-30 | 30.15 | 30.45 | 33 |  |  |  |  | 40.3 | 48.2 | 11.5 |  |  | 2.046 | 1.029 | 0.278 | [9 empty] | 0.000187 | [14 empty] | 344527.5 | 1353430.6
2012-03-08 | 近畿地方整備局 | 淀川 | 淀川 | 右岸 | 17.4 | R17.2k-2P | 裏のり | P-1 | 1.15 | 1.45 | 2 |  |  |  |  | 20.3 | 65.2 | 14.5 |  |  | 0.866 | 0.613 | 0.217 | [9 empty] | 0.00010534 | [14 empty] | 344528.1 | 1353430.3
2012-03-08 | 近畿地方整備局 | 淀川 | 淀川 | 右岸 | 17.4 | R17.2k-2P | 裏のり | P-2 | 2.15 | 2.45 | 3 |  |  |  |  | 19.1 | 66.9 | 14 |  |  | 0.885 | 0.641 | 0.204 | [9 empty] | 9.1288e-05 | [14 empty] | 344528.1 | 1353430.3
2012-03-08 | 近畿地方整備局 | 淀川 | 淀川 | 右岸 | 17.4 | R17.2k-2P | 裏のり | P-3 | 3.15 | 3.45 | 5 |  |  |  |  | 4.8 | 65.5 | 16.5 | 13.2 | 29.7 | 0.342 | 0.242 | 0.019 | 0.002 | 171 | 7.38 | [6 empty] | 3.7314e-07 | 4e-08 | [13 empty] | 344528.1 | 1353430.3
2012-03-08 | 近畿地方整備局 | 淀川 | 淀川 | 右岸 | 17.4 | R17.2k-2P | 裏のり | P-5 | 5.45 | 5.6 | 1 |  |  |  |  | 1.9 | 75.8 | 11 | 11.3 | 22.3 | 0.4 | 0.302 | 0.047 | 0.003 | 133.3333 | 17.54 | [6 empty] | 3.0426e-06 | 9e-08 | [13 empty] | 344528.1 | 1353430.3
2012-03-08 | 近畿地方整備局 | 淀川 | 淀川 | 右岸 | 17.4 | R17.2k-2P | 裏のり | P-9 | 9.15 | 9.45 | 14 |  |  |  |  | 3.8 | 83.1 | 13.1 |  |  | 0.53 | 0.404 | 0.16 | [9 empty] | 5.1993e-05 | [14 empty] | 344528.1 | 1353430.3
2012-03-08 | 近畿地方整備局 | 淀川 | 淀川 | 右岸 | 17.4 | R17.2k-2P | 裏のり | P-10 | 10.15 | 10.45 | 13 |  |  |  |  | 1 | 86.1 | 12.9 |  |  | 0.432 | 0.35 | 0.164 | [9 empty] | 5.5055e-05 | [14 empty] | 344528.1 | 1353430.3
2012-03-08 | 近畿地方整備局 | 淀川 | 淀川 | 右岸 | 17.4 | R17.2k-2P | 裏のり | P-11 | 11.15 | 11.45 | 21 |  |  |  |  | 0 | 81.1 | 13.6 | 5.3 | 18.9 | 0.178 | 0.157 | 0.083 | 0.022 | 8.0909 | 3.63 | [6 empty] | 1.1363e-05 | 4.84e-06 | [13 empty] | 344528.1 | 1353430.3
2012-03-08 | 近畿地方整備局 | 淀川 | 淀川 | 右岸 | 17.4 | R17.2k-2P | 裏のり | P-22 | 22.15 | 22.35 | 17 |  |  |  |  | 1.7 | 70.2 | 15.3 | 12.8 | 28.1 | 0.288 | 0.215 | 0.019 | 0.003 | 96 | 12.45 | [6 empty] | 3.7314e-07 | 9e-08 | [13 empty] | 344528.1 | 1353430.3
2012-03-08 | 近畿地方整備局 | 淀川 | 淀川 | 右岸 | 17.4 | R17.2k-2P | 裏のり | P-23 | 23.15 | 23.45 | 35 |  |  |  |  | 6.9 | 80.4 | 12.7 |  |  | 0.655 | 0.512 | 0.218 | [9 empty] | 0.00010646 | [14 empty] | 344528.1 | 1353430.3
2012-03-08 | 近畿地方整備局 | 淀川 | 淀川 | 右岸 | 17.4 | R17.2k-2P | 裏のり | P-24 | 24.15 | 24.45 | 43 |  |  |  |  | 18.3 | 69.1 | 12.6 |  |  | 1.043 | 0.776 | 0.221 | [9 empty] | 0.00010989 | [14 empty] | 344528.1 | 1353430.3
2012-03-08 | 近畿地方整備局 | 淀川 | 淀川 | 右岸 | 17.4 | R17.2k-2P | 裏のり | P-25 | 25.15 | 25.45 | 42 |  |  |  |  | 45.9 | 37.6 | 16.5 |  |  | 3.31 | 1.388 | 0.186 | [9 empty] | 7.3699e-05 | [14 empty] | 344528.1 | 1353430.3
2012-03-08 | 近畿地方整備局 | 淀川 | 淀川 | 右岸 | 17.4 | R17.2k-2P | 裏のり | P-26 | 26.15 | 26.45 | 46 |  |  |  |  | 42.8 | 42.2 | 15 |  |  | 2.568 | 1.165 | 0.191 | [9 empty] | 7.8371e-05 | [14 empty] | 344528.1 | 1353430.3
2012-03-08 | 近畿地方整備局 | 淀川 | 淀川 | 右岸 | 17.4 | R17.2k-2P | 裏のり | P-27 | 27.15 | 27.35 | 50 |  |  |  |  | 47.6 | 37.9 | 14.5 |  |  | 4.057 | 1.585 | 0.219 | [9 empty] | 0.0001076 | [14 empty] | 344528.1 | 1353430.3
2012-03-08 | 近畿地方整備局 | 淀川 | 淀川 | 右岸 | 17.4 | R17.2k-3P | 表のり | P-1 | 1.15 | 1.45 | 8 |  |  |  |  | 12.8 | 71.9 | 15.3 |  |  | 0.721 | 0.535 | 0.208 | [9 empty] | 9.5489e-05 | [14 empty] | 344527 | 1353431
2012-03-08 | 近畿地方整備局 | 淀川 | 淀川 | 右岸 | 17.4 | R17.2k-3P | 表のり | P-2 | 2.15 | 2.45 | 11 |  |  |  |  | 20.7 | 51.9 | 12.8 | 14.6 | 27.4 | 0.589 | 0.382 | 0.018 | 0.002 | 294.5 | 13.76 | [6 empty] | 3.292e-07 | 4e-08 | [13 empty] | 344527 | 1353431
2012-03-08 | 近畿地方整備局 | 淀川 | 淀川 | 右岸 | 17.4 | R17.2k-3P | 表のり | P-3 | 3.15 | 3.45 | 10 |  |  |  |  | 47 | 29.5 | 13 | 10.5 | 23.5 | 4.75 | 1.32 | 0.038 | 0.004 | 1187.5 | 1.61 | [6 empty] | 1.8593e-06 | 1.6e-07 | [13 empty] | 344527 | 1353431
2012-03-08 | 近畿地方整備局 | 淀川 | 淀川 | 右岸 | 17.4 | R17.2k-3P | 表のり | P-4 | 4.15 | 4.45 | 7 |  |  |  |  | 17 | 74 | 9 |  |  | 1.049 | 0.822 | 0.327 | 0.121 | 8.6694 | 1.83 | [6 empty] | 0.0002724 | 0.00014641 | [13 empty] | 344527 | 1353431
2012-03-08 | 近畿地方整備局 | 淀川 | 淀川 | 右岸 | 17.4 | R17.2k-3P | 表のり | P-5 | 5.15 | 5.45 | 17 |  |  |  |  | 6.5 | 82.8 | 10.7 |  |  | 0.658 | 0.55 | 0.266 | [9 empty] | 0.00016883 | [14 empty] | 344527 | 1353431
2012-03-08 | 近畿地方整備局 | 淀川 | 淀川 | 右岸 | 17.4 | R17.2k-3P | 表のり | P-7 | 7.15 | 7.45 | 18 |  |  |  |  | 1.3 | 85.2 | 13.5 |  |  | 0.41 | 0.35 | 0.187 | [9 empty] | 7.462e-05 | [14 empty] | 344527 | 1353431
2012-03-08 | 近畿地方整備局 | 淀川 | 淀川 | 右岸 | 17.4 | R17.2k-3P | 表のり | P-8 | 8.15 | 8.45 | 31 |  |  |  |  | 0.6 | 89.2 | 10.2 |  |  | 0.462 | 0.384 | 0.193 | [9 empty] | 8.0285e-05 | [14 empty] | 344527 | 1353431
2012-03-08 | 近畿地方整備局 | 淀川 | 淀川 | 右岸 | 17.4 | R17.2k-3P | 表のり | P-9 | 9.15 | 9.45 | 14 |  |  |  |  | 0 | 80.1 | 19.9 |  |  | 0.198 | 0.171 | 0.076 | [9 empty] | 9.265e-06 | [14 empty] | 344527 | 1353431
2012-03-08 | 近畿地方整備局 | 淀川 | 淀川 | 右岸 | 17.4 | R17.2k-3P | 表のり | P-21 | 21.15 | 21.45 | 26 |  |  |  |  | 2.4 | 79.4 | 18.2 |  |  | 0.389 | 0.305 | 0.115 | [9 empty] | 2.419e-05 | [14 empty] | 344527 | 1353431
2012-03-08 | 近畿地方整備局 | 淀川 | 淀川 | 右岸 | 17.4 | R17.2k-3P | 表のり | P-22 | 22.15 | 22.45 | 32 |  |  |  |  | 3.7 | 79.8 | 16.5 |  |  | 0.458 | 0.351 | 0.132 | [9 empty] | 3.3294e-05 | [14 empty] | 344527 | 1353431
2012-03-08 | 近畿地方整備局 | 淀川 | 淀川 | 右岸 | 17.4 | R17.2k-3P | 表のり | P-23 | 23.15 | 23.35 | 17 |  |  |  |  | 13.3 | 69.6 | 17.1 |  |  | 0.806 | 0.591 | 0.142 | [9 empty] | 3.9432e-05 | [14 empty] | 344527 | 1353431
2012-03-08 | 近畿地方整備局 | 淀川 | 淀川 | 右岸 | 17.4 | R17.2k-3P | 表のり | P-24 | 24.15 | 24.3 | 50 |  |  |  |  | 35.4 | 45.2 | 19.4 |  |  | 1.27 | 0.742 | 0.106 | [9 empty] | 2.0028e-05 | [14 empty] | 344527 | 1353431
2012-03-08 | 近畿地方整備局 | 淀川 | 淀川 | 右岸 | 17.4 | R17.2k-3P | 表のり | P-25 | 25.15 | 25.29 | 50 |  |  |  |  | 53.5 | 33.7 | 12.8 |  |  | 5.166 | 2.676 | 0.311 | [9 empty] | 0.00024251 | [14 empty] | 344527 | 1353431
2012-03-08 | 近畿地方整備局 | 淀川 | 淀川 | 右岸 | 17.4 | R17.2k-3P | 表のり | P-26 | 26.15 | 26.3 | 50 |  |  |  |  | 49 | 36.3 | 14.7 |  |  | 3.487 | 1.86 | 0.234 | [9 empty] | 0.00012545 | [14 empty] | 344527 | 1353431
2012-03-08 | 近畿地方整備局 | 淀川 | 淀川 | 右岸 | 17.4 | R17.4k-1P | 天端 | P-3 | 3.15 | 3.48 | 3 |  |  |  |  | 8.1 | 69.4 | 14.8 | 7.7 | 22.5 | 0.36 | 0.289 | 0.053 | 0.009 | 40 | 7.95 | [6 empty] | 4.0193e-06 | 8.1e-07 | [13 empty] | 344529.9 | 1353436.4
2012-03-08 | 近畿地方整備局 | 淀川 | 淀川 | 右岸 | 17.4 | R17.4k-1P | 天端 | P-4 | 4.15 | 4.48 | 3 |  |  |  |  | 25.5 | 68.2 | 6.3 |  |  | 1.448 | 1.169 | 0.515 | 0.224 | 6.4643 | 1.61 | [6 empty] | 0.00078029 | 0.00050176 | [13 empty] | 344529.9 | 1353436.4
2012-03-08 | 近畿地方整備局 | 淀川 | 淀川 | 右岸 | 17.4 | R17.4k-1P | 天端 | P-5 | 5.15 | 5.45 | 2 |  |  |  |  | 1.4 | 32.6 | 42.8 | 23.2 | 66 | 0.056 | 0.033 | 0.004 | [9 empty] | 1.0092e-08 | [14 empty] | 344529.9 | 1353436.4
2012-03-08 | 近畿地方整備局 | 淀川 | 淀川 | 右岸 | 17.4 | R17.4k-1P | 天端 | P-6 | 6.15 | 6.45 | 4 |  |  |  |  | 1 | 58.8 | 26.1 | 14.1 | 40.2 | 0.151 | 0.113 | 0.011 | 0.002 | 75.5 | 3.82 | [6 empty] | 1.0517e-07 | 4e-08 | [13 empty] | 344529.9 | 1353436.4
2012-03-08 | 近畿地方整備局 | 淀川 | 淀川 | 右岸 | 17.4 | R17.4k-1P | 天端 | P-7 | 7.15 | 7.45 | 5 |  |  |  |  | 0.4 | 50.2 | 28.9 | 20.5 | 49.4 | 0.13 | 0.078 | 0.005 | [9 empty] | 1.6924e-08 | [14 empty] | 344529.9 | 1353436.4
2012-03-08 | 近畿地方整備局 | 淀川 | 淀川 | 右岸 | 17.4 | R17.4k-1P | 天端 | P-9 | 9.15 | 9.45 | 6 |  |  |  |  | 1.2 | 47.1 | 28.9 | 22.8 | 51.7 | [27 empty] | 344529.9 | 1353436.4
2012-03-08 | 近畿地方整備局 | 淀川 | 淀川 | 右岸 | 17.4 | R17.4k-1P | 天端 | P-10 | 10.15 | 10.45 | 6 |  |  |  |  | 1.2 | 47.1 | 29.6 | 22.1 | 51.7 | 0.127 | 0.067 | 0.004 | [9 empty] | 1.0092e-08 | [14 empty] | 344529.9 | 1353436.4
2012-03-08 | 近畿地方整備局 | 淀川 | 淀川 | 右岸 | 17.4 | R17.4k-1P | 天端 | P-12 | 12.15 | 12.45 | 15 |  |  |  |  | 0.8 | 88.5 | 10.7 |  |  | 0.461 | 0.395 | 0.223 | [9 empty] | 0.00011221 | [14 empty] | 344529.9 | 1353436.4
2012-03-08 | 近畿地方整備局 | 淀川 | 淀川 | 右岸 | 17.4 | R17.4k-1P | 天端 | P-13 | 13.15 | 13.45 | 14 |  |  |  |  | 1.4 | 80 | 18.6 |  |  | 0.377 | 0.287 | 0.094 | [9 empty] | 1.5161e-05 | [14 empty] | 344529.9 | 1353436.4
2012-03-08 | 近畿地方整備局 | 淀川 | 淀川 | 右岸 | 17.4 | R17.4k-1P | 天端 | P-14 | 14.15 | 14.45 | 12 |  |  |  |  | 0.1 | 77.3 | 16.5 | 6.1 | 22.6 | 0.172 | 0.15 | 0.059 | 0.014 | 12.2857 | 4.97 | [6 empty] | 5.153e-06 | 1.96e-06 | [13 empty] | 344529.9 | 1353436.4
2012-03-08 | 近畿地方整備局 | 淀川 | 淀川 | 右岸 | 17.4 | R17.4k-1P | 天端 | P-15 | 15.15 | 15.25 | 9 |  |  |  |  | 0 | 89.1 | 10.9 |  |  | 0.377 | 0.324 | 0.177 | [9 empty] | 6.5698e-05 | [14 empty] | 344529.9 | 1353436.4
2012-03-08 | 近畿地方整備局 | 淀川 | 淀川 | 右岸 | 17.4 | R17.4k-1P | 天端 | P-26 | 26.15 | 26.45 | 14 |  |  |  |  | 3.6 | 74 | 12.9 | 9.5 | 22.4 | 0.366 | 0.279 | 0.05 | 0.006 | 61 | 11.05 | [6 empty] | 3.5117e-06 | 3.6e-07 | [13 empty] | 344529.9 | 1353436.4
2012-03-08 | 近畿地方整備局 | 淀川 | 淀川 | 右岸 | 17.4 | R17.4k-1P | 天端 | P-27 | 27.15 | 27.45 | 39 |  |  |  |  | 5.5 | 77.3 | 17.2 |  |  | 0.373 | 0.293 | 0.124 | [9 empty] | 2.8804e-05 | [14 empty] | 344529.9 | 1353436.4
2012-03-08 | 近畿地方整備局 | 淀川 | 淀川 | 右岸 | 17.4 | R17.4k-1P | 天端 | P-29 | 29.35 | 29.45 | 34 |  |  |  |  | 62.2 | 25.4 | 12.4 |  |  | 12.414 | 6.117 | 0.317 | [9 empty] | 0.00025349 | [14 empty] | 344529.9 | 1353436.4
2012-03-08 | 近畿地方整備局 | 淀川 | 淀川 | 右岸 | 17.4 | R17.4k-1P | 天端 | P-30 | 30.15 | 30.3 | 50 |  |  |  |  | 66.7 | 22.9 | 10.4 |  |  | 10.731 | 7.717 | 0.541 | [9 empty] | 0.00087462 | [14 empty] | 344529.9 | 1353436.4
2012-03-08 | 近畿地方整備局 | 淀川 | 淀川 | 右岸 | 17.4 | R17.4k-1P | 天端 | P-31 | 31.15 | 31.32 | 50 |  |  |  |  | 57.7 | 29.4 | 12.9 |  |  | 7.705 | 3.502 | 0.319 | [9 empty] | 0.00025721 | [14 empty] | 344529.9 | 1353436.4
2012-03-08 | 近畿地方整備局 | 淀川 | 淀川 | 右岸 | 17.4 | R17.4k-1P | 天端 | P-32 | 32.15 | 32.25 | 50 |  |  |  |  | 56.4 | 29.7 | 13.9 |  |  | 4.716 | 3.007 | 0.294 | [9 empty] | 0.00021289 | [14 empty] | 344529.9 | 1353436.4
2012-03-08 | 近畿地方整備局 | 淀川 | 淀川 | 右岸 | 17.4 | R17.4k-2P | 裏のり | P-1 | 1.15 | 1.45 | 9 |  |  |  |  | 12.2 | 62.4 | 12.4 | 13 | 25.4 | 0.568 | 0.409 | 0.023 | 0.002 | 284 | 21.78 | [6 empty] | 5.8093e-07 | 4e-08 | [13 empty] | 344530.4 | 1353436
2012-03-08 | 近畿地方整備局 | 淀川 | 淀川 | 右岸 | 17.4 | R17.4k-2P | 裏のり | P-2 | 2.15 | 2.45 | 5 |  |  |  |  | 10.6 | 74.4 | 15 |  |  | 0.63 | 0.493 | 0.211 | [9 empty] | 9.871e-05 | [14 empty] | 344530.4 | 1353436
2012-03-08 | 近畿地方整備局 | 淀川 | 淀川 | 右岸 | 17.4 | R17.4k-2P | 裏のり | P-3 | 3.15 | 3.5 | 3 |  |  |  |  | 10.5 | 55.5 | 22.6 | 11.4 | 34 | 0.438 | 0.31 | 0.017 | 0.004 | 109.5 | 1.47 | [6 empty] | 2.8837e-07 | 1.6e-07 | [13 empty] | 344530.4 | 1353436
2012-03-08 | 近畿地方整備局 | 淀川 | 淀川 | 右岸 | 17.4 | R17.4k-2P | 裏のり | P-4 | 4.15 | 4.49 | 3 |  |  |  |  | 3.8 | 65.7 | 19.7 | 10.8 | 30.5 | 0.288 | 0.225 | 0.023 | 0.004 | 72 | 4.33 | [6 empty] | 5.8093e-07 | 1.6e-07 | [13 empty] | 344530.4 | 1353436
2012-03-08 | 近畿地方整備局 | 淀川 | 淀川 | 右岸 | 17.4 | R17.4k-2P | 裏のり | P-5 | 5.15 | 5.53 | 2 |  |  |  |  | 2 | 77.9 | 12.9 | 7.2 | 20.1 | 0.277 | 0.233 | 0.074 | 0.012 | 23.0833 | 6.31 | [6 empty] | 8.7098e-06 | 1.44e-06 | [13 empty] | 344530.4 | 1353436
2012-03-08 | 近畿地方整備局 | 淀川 | 淀川 | 右岸 | 17.4 | R17.4k-2P | 裏のり | P-6 | 6.35 | 6.46 | 2 |  |  |  |  | 2.8 | 76.4 | 11.1 | 9.7 | 20.8 | 0.329 | 0.275 | 0.063 | 0.006 | 54.8333 | 14.75 | [6 empty] | 5.9989e-06 | 3.6e-07 | [13 empty] | 344530.4 | 1353436
2012-03-08 | 近畿地方整備局 | 淀川 | 淀川 | 右岸 | 17.4 | R17.4k-2P | 裏のり | P-7 | 7.15 | 7.45 | 6 |  |  |  |  | 0.3 | 59.5 | 27 | 13.2 | 40.2 | 0.146 | 0.116 | 0.013 | 0.003 | 48.6667 | 3.29 | [6 empty] | 1.5488e-07 | 9e-08 | [13 empty] | 344530.4 | 1353436
2012-03-08 | 近畿地方整備局 | 淀川 | 淀川 | 右岸 | 17.4 | R17.4k-2P | 裏のり | P-8 | 8.15 | 8.45 | 6 |  |  |  |  | 0.4 | 63.6 | 22.2 | 13.8 | 36 | 0.17 | 0.137 | 0.013 | 0.002 | 85 | 4.67 | [6 empty] | 1.5488e-07 | 4e-08 | [13 empty] | 344530.4 | 1353436
2012-03-08 | 近畿地方整備局 | 淀川 | 淀川 | 右岸 | 17.4 | R17.4k-2P | 裏のり | P-9 | 9.15 | 9.45 | 8 |  |  |  |  | 0 | 86.7 | 13.3 |  |  | 0.298 | 0.272 | 0.171 | [9 empty] | 6.0653e-05 | [14 empty] | 344530.4 | 1353436
2012-03-08 | 近畿地方整備局 | 淀川 | 淀川 | 右岸 | 17.4 | R17.4k-2P | 裏のり | P-10 | 10.15 | 10.45 | 15 |  |  |  |  | 0.5 | 87.4 | 12.1 |  |  | 0.351 | 0.297 | 0.158 | [9 empty] | 5.05e-05 | [14 empty] | 344530.4 | 1353436
2012-03-08 | 近畿地方整備局 | 淀川 | 淀川 | 右岸 | 17.4 | R17.4k-2P | 裏のり | P-11 | 11.15 | 11.45 | 14 |  |  |  |  | 0.2 | 85 | 14.8 |  |  | 0.349 | 0.29 | 0.139 | [9 empty] | 3.7529e-05 | [14 empty] | 344530.4 | 1353436
2012-03-08 | 近畿地方整備局 | 淀川 | 淀川 | 右岸 | 17.4 | R17.4k-2P | 裏のり | P-12 | 12.15 | 12.45 | 19 |  |  |  |  | 1.1 | 86.3 | 12.6 |  |  | 0.296 | 0.247 | 0.142 | [9 empty] | 3.9432e-05 | [14 empty] | 344530.4 | 1353436
2012-03-08 | 近畿地方整備局 | 淀川 | 淀川 | 右岸 | 17.4 | R17.4k-2P | 裏のり | P-24 | 24.15 | 24.45 | 20 |  |  |  |  | 6.2 | 69.8 | 13.1 | 10.9 | 24 | 0.365 | 0.271 | 0.035 | 0.004 | 91.25 | 13.06 | [6 empty] | 1.5368e-06 | 1.6e-07 | [13 empty] | 344530.4 | 1353436
2012-03-08 | 近畿地方整備局 | 淀川 | 淀川 | 右岸 | 17.4 | R17.4k-2P | 裏のり | P-25 | 25.15 | 25.45 | 44 |  |  |  |  | 10.7 | 72.2 | 17.1 |  |  | 0.606 | 0.444 | 0.13 | [9 empty] | 3.2137e-05 | [14 empty] | 344530.4 | 1353436
2012-03-08 | 近畿地方整備局 | 淀川 | 淀川 | 右岸 | 17.4 | R17.4k-2P | 裏のり | P-26 | 26.15 | 26.45 | 47 |  |  |  |  | 25.6 | 57.1 | 17.3 |  |  | 0.728 | 0.461 | 0.145 | [9 empty] | 4.1389e-05 | [14 empty] | 344530.4 | 1353436
2012-03-08 | 近畿地方整備局 | 淀川 | 淀川 | 右岸 | 17.4 | R17.4k-2P | 裏のり | P-27 | 27.15 | 27.45 | 33 |  |  |  |  | 1.4 | 79.6 | 19 |  |  | 0.363 | 0.305 | 0.092 | [9 empty] | 1.4424e-05 | [14 empty] | 344530.4 | 1353436
2012-03-08 | 近畿地方整備局 | 淀川 | 淀川 | 右岸 | 17.4 | R17.4k-2P | 裏のり | P-28 | 28.15 | 28.4 | 50 |  |  |  |  | 56.8 | 30.2 | 13 |  |  | 4.702 | 2.845 | 0.337 | [9 empty] | 0.00029209 | [14 empty] | 344530.4 | 1353436
2012-03-08 | 近畿地方整備局 | 淀川 | 淀川 | 右岸 | 17.4 | R17.4k-2P | 裏のり | P-29 | 29.15 | 29.3 | 50 |  |  |  |  | 52.7 | 31.8 | 15.5 |  |  | 4.325 | 2.422 | 0.22 | [9 empty] | 0.00010874 | [14 empty] | 344530.4 | 1353436
2012-03-08 | 近畿地方整備局 | 淀川 | 淀川 | 右岸 | 17.4 | R17.4k-3P | 表のり | P-1 | 1.15 | 1.45 | 11 |  |  |  |  | 5.6 | 73.4 | 11.5 | 9.5 | 21 | 0.39 | 0.333 | 0.059 | 0.006 | 65 | 17.73 | [6 empty] | 5.153e-06 | 3.6e-07 | [13 empty] | 344529.2 | 1353436.8
2012-03-08 | 近畿地方整備局 | 淀川 | 淀川 | 右岸 | 17.4 | R17.4k-3P | 表のり | P-2 | 2.15 | 2.45 | 8 |  |  |  |  | 3.1 | 75.6 | 11.1 | 10.2 | 21.3 | 0.369 | 0.315 | 0.052 | 0.005 | 73.8 | 24.22 | [6 empty] | 3.8457e-06 | 2.5e-07 | [13 empty] | 344529.2 | 1353436.8
2012-03-08 | 近畿地方整備局 | 淀川 | 淀川 | 右岸 | 17.4 | R17.4k-3P | 表のり | P-3 | 3.15 | 3.45 | 7 |  |  |  |  | 15.4 | 57.4 | 13.9 | 13.3 | 27.2 | 0.554 | 0.406 | 0.017 | 0.003 | 184.6667 | 14.87 | [6 empty] | 2.8837e-07 | 9e-08 | [13 empty] | 344529.2 | 1353436.8
2012-03-08 | 近畿地方整備局 | 淀川 | 淀川 | 右岸 | 17.4 | R17.4k-3P | 表のり | P-4 | 4.15 | 4.45 | 13 |  |  |  |  | 1.8 | 88 | 10.2 |  |  | 0.367 | 0.324 | 0.202 | [9 empty] | 8.9228e-05 | [14 empty] | 344529.2 | 1353436.8
2012-03-08 | 近畿地方整備局 | 淀川 | 淀川 | 右岸 | 17.4 | R17.4k-3P | 表のり | P-6 | 6.15 | 6.45 | 11 |  |  |  |  | 0.3 | 85.2 | 14.5 |  |  | 0.315 | 0.267 | 0.134 | [9 empty] | 3.4475e-05 | [14 empty] | 344529.2 | 1353436.8
2012-03-08 | 近畿地方整備局 | 淀川 | 淀川 | 右岸 | 17.4 | R17.4k-3P | 表のり | P-7 | 7.15 | 7.45 | 16 |  |  |  |  | 1.5 | 80.7 | 17.8 |  |  | 0.367 | 0.29 | 0.101 | [9 empty] | 1.7907e-05 | [14 empty] | 344529.2 | 1353436.8
2012-03-08 | 近畿地方整備局 | 淀川 | 淀川 | 右岸 | 17.4 | R17.4k-3P | 表のり | P-8 | 8.15 | 8.45 | 26 |  |  |  |  | 5.7 | 83.1 | 11.2 |  |  | 0.594 | 0.443 | 0.186 | [9 empty] | 7.3699e-05 | [14 empty] | 344529.2 | 1353436.8
2012-03-08 | 近畿地方整備局 | 淀川 | 淀川 | 右岸 | 17.4 | R17.4k-3P | 表のり | P-20 | 20.15 | 20.45 | 16 |  |  |  |  | 1.4 | 74.9 | 12.7 | 11 | 23.7 | 0.277 | 0.217 | 0.036 | 0.004 | 69.25 | 16.87 | [6 empty] | 1.6404e-06 | 1.6e-07 | [13 empty] | 344529.2 | 1353436.8
2012-03-08 | 近畿地方整備局 | 淀川 | 淀川 | 右岸 | 17.4 | R17.4k-3P | 表のり | P-21 | 21.15 | 21.45 | 31 |  |  |  |  | 2.4 | 80.7 | 16.9 |  |  | 0.296 | 0.237 | 0.111 | [9 empty] | 2.2285e-05 | [14 empty] | 344529.2 | 1353436.8
2012-03-08 | 近畿地方整備局 | 淀川 | 淀川 | 右岸 | 17.4 | R17.4k-3P | 表のり | P-22 | 22.15 | 22.25 | 15 |  |  |  |  | 2 | 76 | 11.2 | 10.8 | 22 | 0.315 | 0.238 | 0.047 | 0.004 | 78.75 | 15.53 | [6 empty] | 3.0426e-06 | 1.6e-07 | [13 empty] | 344529.2 | 1353436.8
2012-03-08 | 近畿地方整備局 | 淀川 | 淀川 | 右岸 | 17.4 | R17.4k-3P | 表のり | P-24 | 24.15 | 24.34 | 50 |  |  |  |  | 62.5 | 25.8 | 11.7 |  |  | 9.057 | 5.912 | 0.433 | [9 empty] | 0.00052209 | [14 empty] | 344529.2 | 1353436.8
2012-03-08 | 近畿地方整備局 | 淀川 | 淀川 | 右岸 | 17.4 | R17.4k-3P | 表のり | P-25 | 25.15 | 25.33 | 50 |  |  |  |  | 52.4 | 34.9 | 12.7 |  |  | 4.584 | 2.41 | 0.294 | [9 empty] | 0.00021289 | [14 empty] | 344529.2 | 1353436.8
2012-03-08 | 近畿地方整備局 | 淀川 | 淀川 | 右岸 | 17.4 | R17.4k-3P | 表のり | P-26 | 26.18 | 26.33 | 50 |  |  |  |  | 51.6 | 34.4 | 14 |  |  | 3.783 | 2.221 | 0.25 | [9 empty] | 0.00014623 | [14 empty] | 344529.2 | 1353436.8
2012-03-08 | 近畿地方整備局 | 淀川 | 淀川 | 右岸 | 17.6 | R17.6k-1P | 天端 | P-3 | 3.15 | 3.45 | 3 |  |  |  |  | 6.3 | 75.9 | 17.8 |  |  | 0.421 | 0.342 | 0.106 | [9 empty] | 2.0028e-05 | [14 empty] | 344533.4 | 1353442.7
2012-03-08 | 近畿地方整備局 | 淀川 | 淀川 | 右岸 | 17.6 | R17.6k-1P | 天端 | P-4 | 4.15 | 4.45 | 3 |  |  |  |  | 8.9 | 70.9 | 12.6 | 7.6 | 20.2 | 0.428 | 0.334 | 0.073 | 0.011 | 38.9091 | 7.14 | [6 empty] | 8.4395e-06 | 1.21e-06 | [13 empty] | 344533.4 | 1353442.7
2012-03-08 | 近畿地方整備局 | 淀川 | 淀川 | 右岸 | 17.6 | R17.6k-1P | 天端 | P-5 | 5.15 | 5.35 | 3 |  |  |  |  | 2 | 44.9 | 34.9 | 18.2 | 53.1 | 0.104 | 0.063 | 0.007 | [9 empty] | 3.6906e-08 | [14 empty] | 344533.4 | 1353442.7
2012-03-08 | 近畿地方整備局 | 淀川 | 淀川 | 右岸 | 17.6 | R17.6k-1P | 天端 | P-6 | 6.15 | 6.45 | 7 |  |  |  |  | 12.7 | 67.6 | 19.7 |  |  | 0.684 | 0.506 | 0.079 | [9 empty] | 1.0134e-05 | [14 empty] | 344533.4 | 1353442.7
2012-03-08 | 近畿地方整備局 | 淀川 | 淀川 | 右岸 | 17.6 | R17.6k-1P | 天端 | P-7 | 7.15 | 7.45 | 8 |  |  |  |  | 0.2 | 53.2 | 32.8 | 13.8 | 46.6 | 0.12 | 0.086 | 0.012 | 0.003 | 40 | 2.99 | [6 empty] | 1.2867e-07 | 9e-08 | [13 empty] | 344533.4 | 1353442.7
2012-03-08 | 近畿地方整備局 | 淀川 | 淀川 | 右岸 | 17.6 | R17.6k-1P | 天端 | P-9 | 9.15 | 9.45 | 7 |  |  |  |  | 6.9 | 84.9 | 8.2 |  |  | 0.602 | 0.489 | 0.254 | 0.144 | 4.1806 | 1.22 | [6 empty] | 0.0001517 | 0.00020736 | [13 empty] | 344533.4 | 1353442.7
2012-03-08 | 近畿地方整備局 | 淀川 | 淀川 | 右岸 | 17.6 | R17.6k-1P | 天端 | P-10 | 10.15 | 10.45 | 8 |  |  |  |  | 10.2 | 80.7 | 9.1 |  |  | 0.743 | 0.624 | 0.308 | 0.111 | 6.6937 | 2.23 | [6 empty] | 0.00023712 | 0.00012321 | [13 empty] | 344533.4 | 1353442.7
2012-03-08 | 近畿地方整備局 | 淀川 | 淀川 | 右岸 | 17.6 | R17.6k-1P | 天端 | P-11 | 11.15 | 11.45 | 8 |  |  |  |  | 4.9 | 89 | 6.1 |  |  | 0.549 | 0.467 | 0.277 | 0.199 | 2.7588 | 1.04 | [6 empty] | 0.00018545 | 0.00039601 | [13 empty] | 344533.4 | 1353442.7
2012-03-08 | 近畿地方整備局 | 淀川 | 淀川 | 右岸 | 17.6 | R17.6k-1P | 天端 | P-13 | 13.15 | 13.45 | 10 |  |  |  |  | 0.4 | 84.9 | 14.7 |  |  | 0.341 | 0.303 | 0.164 | [9 empty] | 5.5055e-05 | [14 empty] | 344533.4 | 1353442.7
2012-03-08 | 近畿地方整備局 | 淀川 | 淀川 | 右岸 | 17.6 | R17.6k-1P | 天端 | P-14 | 14.15 | 14.45 | 10 |  |  |  |  | 2.8 | 81.8 | 15.4 |  |  | 0.348 | 0.282 | 0.129 | [9 empty] | 3.1567e-05 | [14 empty] | 344533.4 | 1353442.7
2012-03-08 | 近畿地方整備局 | 淀川 | 淀川 | 右岸 | 17.6 | R17.6k-1P | 天端 | P-15 | 15.15 | 15.45 | 13 |  |  |  |  | 0.2 | 82.4 | 17.4 |  |  | 0.357 | 0.302 | 0.119 | [9 empty] | 2.6184e-05 | [14 empty] | 344533.4 | 1353442.7
2012-03-08 | 近畿地方整備局 | 淀川 | 淀川 | 右岸 | 17.6 | R17.6k-1P | 天端 | P-26 | 26.15 | 26.45 | 8 |  |  |  |  | 0.8 | 65.1 | 18.1 | 16 | 34.1 | 0.275 | 0.206 | 0.009 | 0.002 | 137.5 | 2.94 | [6 empty] | 6.6066e-08 | 4e-08 | [13 empty] | 344533.4 | 1353442.7
2012-03-08 | 近畿地方整備局 | 淀川 | 淀川 | 右岸 | 17.6 | R17.6k-1P | 天端 | P-27 | 27.15 | 27.45 | 9 |  |  |  |  | 0.5 | 49.8 | 30.3 | 19.4 | 49.7 | 0.125 | 0.077 | 0.006 | [9 empty] | 2.5821e-08 | [14 empty] | 344533.4 | 1353442.7
2012-03-08 | 近畿地方整備局 | 淀川 | 淀川 | 右岸 | 17.6 | R17.6k-1P | 天端 | P-28 | 28.15 | 28.45 | 31 |  |  |  |  | 1.9 | 80.2 | 17.9 |  |  | 0.416 | 0.335 | 0.109 | [9 empty] | 2.1366e-05 | [14 empty] | 344533.4 | 1353442.7
2012-03-08 | 近畿地方整備局 | 淀川 | 淀川 | 右岸 | 17.6 | R17.6k-1P | 天端 | P-29 | 29.15 | 29.42 | 50 |  |  |  |  | 27.1 | 60.8 | 12.1 |  |  | 0.767 | 0.586 | 0.236 | [9 empty] | 0.00012795 | [14 empty] | 344533.4 | 1353442.7
2012-03-08 | 近畿地方整備局 | 淀川 | 淀川 | 右岸 | 17.6 | R17.6k-1P | 天端 | P-30 | 30.15 | 30.4 | 50 |  |  |  |  | 38.4 | 50.8 | 10.8 |  |  | 1.881 | 1.272 | 0.319 | [9 empty] | 0.00025721 | [14 empty] | 344533.4 | 1353442.7
2012-03-08 | 近畿地方整備局 | 淀川 | 淀川 | 右岸 | 17.6 | R17.6k-1P | 天端 | P-31 | 31.15 | 31.4 | 50 |  |  |  |  | 12.4 | 75.5 | 12.1 |  |  | 0.749 | 0.568 | 0.214 | [9 empty] | 0.00010199 | [14 empty] | 344533.4 | 1353442.7
2012-03-08 | 近畿地方整備局 | 淀川 | 淀川 | 右岸 | 17.6 | R17.6k-2P | 裏のり | P-1 | 1.15 | 1.45 | 2 |  |  |  |  | 15.7 | 68.3 | 16 |  |  | 0.779 | 0.566 | 0.19 | [9 empty] | 7.7423e-05 | [14 empty] | 344533.9 | 1353442.2
2012-03-08 | 近畿地方整備局 | 淀川 | 淀川 | 右岸 | 17.6 | R17.6k-2P | 裏のり | P-2 | 2.15 | 2.45 | 10 |  |  |  |  | 10.6 | 69.8 | 19.6 |  |  | 0.561 | 0.418 | 0.082 | [9 empty] | 1.1049e-05 | [14 empty] | 344533.9 | 1353442.2
2012-03-08 | 近畿地方整備局 | 淀川 | 淀川 | 右岸 | 17.6 | R17.6k-2P | 裏のり | P-3 | 3.15 | 3.45 | 6 |  |  |  |  | 8.4 | 73.3 | 18.3 |  |  | 0.481 | 0.38 | 0.115 | [9 empty] | 2.419e-05 | [14 empty] | 344533.9 | 1353442.2
2012-03-08 | 近畿地方整備局 | 淀川 | 淀川 | 右岸 | 17.6 | R17.6k-2P | 裏のり | P-4 | 4.15 | 4.45 | 6 |  |  |  |  | 4.2 | 76.4 | 19.4 |  |  | 0.344 | 0.285 | 0.082 | [9 empty] | 1.1049e-05 | [14 empty] | 344533.9 | 1353442.2
2012-03-08 | 近畿地方整備局 | 淀川 | 淀川 | 右岸 | 17.6 | R17.6k-2P | 裏のり | P-5 | 5.15 | 5.45 | 15 |  |  |  |  | 11.7 | 78 | 10.3 |  |  | 0.679 | 0.516 | 0.22 | [9 empty] | 0.00010874 | [14 empty] | 344533.9 | 1353442.2
2012-03-08 | 近畿地方整備局 | 淀川 | 淀川 | 右岸 | 17.6 | R17.6k-2P | 裏のり | P-6 | 6.15 | 6.45 | 6 |  |  |  |  | 9.4 | 87.2 | 3.4 |  |  | 0.829 | 0.703 | 0.423 | 0.301 | 2.7542 | 1.05 | [6 empty] | 0.00049457 | 0.00090601 | [13 empty] | 344533.9 | 1353442.2
2012-03-08 | 近畿地方整備局 | 淀川 | 淀川 | 右岸 | 17.6 | R17.6k-2P | 裏のり | P-7 | 7.15 | 7.45 | 5 |  |  |  |  | 13.6 | 78.6 | 7.8 |  |  | 0.579 | 0.437 | 0.242 | 0.15 | 3.86 | 1.03 | [6 empty] | 0.00013561 | 0.000225 | [13 empty] | 344533.9 | 1353442.2
2012-03-08 | 近畿地方整備局 | 淀川 | 淀川 | 右岸 | 17.6 | R17.6k-2P | 裏のり | P-8 | 8.25 | 8.45 | 5 |  |  |  |  | 0.1 | 88.8 | 11.1 |  |  | 0.371 | 0.336 | 0.209 | [9 empty] | 9.6556e-05 | [14 empty] | 344533.9 | 1353442.2
2012-03-08 | 近畿地方整備局 | 淀川 | 淀川 | 右岸 | 17.6 | R17.6k-2P | 裏のり | P-9 | 9.15 | 9.45 | 13 |  |  |  |  | 0.9 | 84.4 | 14.7 |  |  | 0.403 | 0.339 | 0.141 | [9 empty] | 3.8792e-05 | [14 empty] | 344533.9 | 1353442.2
2012-03-08 | 近畿地方整備局 | 淀川 | 淀川 | 右岸 | 17.6 | R17.6k-2P | 裏のり | P-10 | 10.15 | 10.45 | 20 |  |  |  |  | 2.9 | 88.6 | 8.5 |  |  | 0.585 | 0.476 | 0.232 | 0.106 | 5.5189 | 1.54 | [6 empty] | 0.00012298 | 0.00011236 | [13 empty] | 344533.9 | 1353442.2
2012-03-08 | 近畿地方整備局 | 淀川 | 淀川 | 右岸 | 17.6 | R17.6k-2P | 裏のり | P-22 | 22.15 | 22.45 | 10 |  |  |  |  | 0.7 | 63.8 | 19.6 | 15.9 | 35.5 | 0.244 | 0.177 | 0.01 | [9 empty] | 8.4333e-08 | [14 empty] | 344533.9 | 1353442.2
2012-03-08 | 近畿地方整備局 | 淀川 | 淀川 | 右岸 | 17.6 | R17.6k-2P | 裏のり | P-23 | 23.15 | 23.45 | 7 |  |  |  |  | 1.2 | 48.6 | 28.3 | 21.9 | 50.2 | 0.122 | 0.074 | 0.004 | [9 empty] | 1.0092e-08 | [14 empty] | 344533.9 | 1353442.2
2012-03-08 | 近畿地方整備局 | 淀川 | 淀川 | 右岸 | 17.6 | R17.6k-2P | 裏のり | P-24 | 24.15 | 24.45 | 32 |  |  |  |  | 1.2 | 81.1 | 17.7 |  |  | 0.361 | 0.295 | 0.109 | [9 empty] | 2.1366e-05 | [14 empty] | 344533.9 | 1353442.2
2012-03-08 | 近畿地方整備局 | 淀川 | 淀川 | 右岸 | 17.6 | R17.6k-2P | 裏のり | P-25 | 25.15 | 25.49 | 50 |  |  |  |  | 58.3 | 31.9 | 9.8 |  |  | 4.48 | 3.108 | 0.38 | 0.082 | 54.6341 | 1.34 | [6 empty] | 0.0003858 | 6.724e-05 | [13 empty] | 344533.9 | 1353442.2
2012-03-08 | 近畿地方整備局 | 淀川 | 淀川 | 右岸 | 17.6 | R17.6k-2P | 裏のり | P-26 | 26.15 | 26.45 | 50 |  |  |  |  | 23.3 | 67.2 | 9.5 |  |  | 1.12 | 0.844 | 0.317 | 0.087 | 12.8736 | 2.45 | [6 empty] | 0.00025349 | 7.569e-05 | [13 empty] | 344533.9 | 1353442.2
2012-03-08 | 近畿地方整備局 | 淀川 | 淀川 | 右岸 | 17.6 | R17.6k-2P | 裏のり | P-27 | 27.15 | 27.45 | 50 |  |  |  |  | 23.5 | 62.8 | 13.7 |  |  | 0.769 | 0.543 | 0.19 | [9 empty] | 7.7423e-05 | [14 empty] | 344533.9 | 1353442.2
2012-03-08 | 近畿地方整備局 | 淀川 | 淀川 | 右岸 | 17.6 | R17.6k-3P | 表のり | P-1 | 1.15 | 1.45 | 7 |  |  |  |  | 11.4 | 75.6 | 13 |  |  | 0.699 | 0.568 | 0.241 | [9 empty] | 0.00013432 | [14 empty] | 344532.7 | 1353443.2
2012-03-08 | 近畿地方整備局 | 淀川 | 淀川 | 右岸 | 17.6 | R17.6k-3P | 表のり | P-2 | 2.15 | 2.45 | 8 |  |  |  |  | 8.9 | 54.2 | 21.7 | 15.2 | 36.9 | 0.349 | 0.232 | 0.01 | 0.002 | 174.5 | 1.58 | [6 empty] | 8.4333e-08 | 4e-08 | [13 empty] | 344532.7 | 1353443.2
2012-03-08 | 近畿地方整備局 | 淀川 | 淀川 | 右岸 | 17.6 | R17.6k-3P | 表のり | P-3 | 3.15 | 3.45 | 13 |  |  |  |  | 19.2 | 69.5 | 11.3 |  |  | 1.006 | 0.763 | 0.28 | [9 empty] | 0.00019014 | [14 empty] | 344532.7 | 1353443.2
2012-03-08 | 近畿地方整備局 | 淀川 | 淀川 | 右岸 | 17.6 | R17.6k-3P | 表のり | P-4 | 4.15 | 4.45 | 8 |  |  |  |  | 12.1 | 80.9 | 7 |  |  | 0.756 | 0.597 | 0.294 | 0.182 | 4.1538 | 1.05 | [6 empty] | 0.00021289 | 0.00033124 | [13 empty] | 344532.7 | 1353443.2
2012-03-08 | 近畿地方整備局 | 淀川 | 淀川 | 右岸 | 17.6 | R17.6k-3P | 表のり | P-6 | 6.15 | 6.45 | 11 |  |  |  |  | 1.1 | 87.3 | 11.6 |  |  | 0.342 | 0.297 | 0.162 | [9 empty] | 5.3511e-05 | [14 empty] | 344532.7 | 1353443.2
2012-03-08 | 近畿地方整備局 | 淀川 | 淀川 | 右岸 | 17.6 | R17.6k-3P | 表のり | P-7 | 7.15 | 7.45 | 17 |  |  |  |  | 2 | 87.2 | 10.8 |  |  | 0.506 | 0.412 | 0.189 | [9 empty] | 7.6482e-05 | [14 empty] | 344532.7 | 1353443.2
2012-03-08 | 近畿地方整備局 | 淀川 | 淀川 | 右岸 | 17.6 | R17.6k-3P | 表のり | P-8 | 8.15 | 8.45 | 13 |  |  |  |  | 1.1 | 88.6 | 10.3 |  |  | 0.504 | 0.428 | 0.233 | [9 empty] | 0.00012421 | [14 empty] | 344532.7 | 1353443.2
2012-03-08 | 近畿地方整備局 | 淀川 | 淀川 | 右岸 | 17.6 | R17.6k-3P | 表のり | P-20 | 20.15 | 20.45 | 8 |  |  |  |  | 0.7 | 62.6 | 21.1 | 15.6 | 36.7 | 0.22 | 0.161 | 0.01 | 0.002 | 110 | 2.83 | [6 empty] | 8.4333e-08 | 4e-08 | [13 empty] | 344532.7 | 1353443.2
2012-03-08 | 近畿地方整備局 | 淀川 | 淀川 | 右岸 | 17.6 | R17.6k-3P | 表のり | P-21 | 21.15 | 21.45 | 9 |  |  |  |  | 0.7 | 63.1 | 21.7 | 14.5 | 36.2 | 0.163 | 0.127 | 0.013 | 0.002 | 81.5 | 8.1 | [6 empty] | 1.5488e-07 | 4e-08 | [13 empty] | 344532.7 | 1353443.2
2012-03-08 | 近畿地方整備局 | 淀川 | 淀川 | 右岸 | 17.6 | R17.6k-3P | 表のり | P-22 | 22.15 | 22.45 | 28 |  |  |  |  | 3.3 | 81.5 | 15.2 |  |  | 0.417 | 0.332 | 0.124 | [9 empty] | 2.8804e-05 | [14 empty] | 344532.7 | 1353443.2
2012-03-08 | 近畿地方整備局 | 淀川 | 淀川 | 右岸 | 17.6 | R17.6k-3P | 表のり | P-23 | 23.15 | 23.45 | 50 |  |  |  |  | 6.2 | 80.5 | 13.3 |  |  | 0.444 | 0.36 | 0.152 | [9 empty] | 4.6167e-05 | [14 empty] | 344532.7 | 1353443.2
2012-03-08 | 近畿地方整備局 | 淀川 | 淀川 | 右岸 | 17.6 | R17.6k-3P | 表のり | P-24 | 24.15 | 24.37 | 50 |  |  |  |  | 33.6 | 53.2 | 13.2 |  |  | 1.396 | 0.868 | 0.201 | [9 empty] | 8.8207e-05 | [14 empty] | 344532.7 | 1353443.2
2012-03-08 | 近畿地方整備局 | 淀川 | 淀川 | 右岸 | 17.6 | R17.6k-3P | 表のり | P-25 | 25.15 | 25.43 | 50 |  |  |  |  | 30.2 | 59.7 | 10.1 |  |  | 1.227 | 0.831 | 0.272 | [9 empty] | 0.00017779 | [14 empty] | 344532.7 | 1353443.2
2012-03-08 | 近畿地方整備局 | 淀川 | 淀川 | 右岸 | 18 | R17.8k-1P | 天端 | P-3 | 3.15 | 3.45 | 3 |  |  |  |  | 6.8 | 70.2 | 15.4 | 7.6 | 23 | 0.324 | 0.258 | 0.055 | 0.01 | 32.4 | 4.64 | [6 empty] | 4.3795e-06 | 1e-06 | [13 empty] | 344536.5 | 1353449.2
2012-03-08 | 近畿地方整備局 | 淀川 | 淀川 | 右岸 | 18 | R17.8k-1P | 天端 | P-4 | 4.15 | 4.45 | 4 |  |  |  |  | 6.9 | 69.1 | 16.5 | 7.5 | 24 | 0.333 | 0.256 | 0.051 | 0.01 | 33.3 | 3.76 | [6 empty] | 3.6765e-06 | 1e-06 | [13 empty] | 344536.5 | 1353449.2
2012-03-08 | 近畿地方整備局 | 淀川 | 淀川 | 右岸 | 18 | R17.8k-1P | 天端 | P-5 | 5.15 | 5.45 | 5 |  |  |  |  | 2.3 | 41.4 | 33 | 23.3 | 56.3 | 0.094 | 0.052 | 0.003 | [9 empty] | 5.1819e-09 | [14 empty] | 344536.5 | 1353449.2
2012-03-08 | 近畿地方整備局 | 淀川 | 淀川 | 右岸 | 18 | R17.8k-1P | 天端 | P-6 | 6.15 | 6.45 | 7 |  |  |  |  | 11.8 | 78.1 | 10.1 |  |  | 0.561 | 0.447 | 0.221 | [9 empty] | 0.00010989 | [14 empty] | 344536.5 | 1353449.2
2012-03-08 | 近畿地方整備局 | 淀川 | 淀川 | 右岸 | 18 | R17.8k-1P | 天端 | P-7 | 7.15 | 7.45 | 4 |  |  |  |  | 3.5 | 67.2 | 17.5 | 11.8 | 29.3 | 0.21 | 0.169 | 0.026 | 0.003 | 70 | 9.85 | [6 empty] | 7.7178e-07 | 9e-08 | [13 empty] | 344536.5 | 1353449.2
2012-03-08 | 近畿地方整備局 | 淀川 | 淀川 | 右岸 | 18 | R17.8k-1P | 天端 | P-8 | 8.15 | 8.45 | 5 |  |  |  |  | 0.9 | 52.4 | 31.5 | 15.2 | 46.7 | 0.123 | 0.087 | 0.011 | 0.001 | 123 | 5.76 | [6 empty] | 1.0517e-07 | 1e-08 | [13 empty] | 344536.5 | 1353449.2
2012-03-08 | 近畿地方整備局 | 淀川 | 淀川 | 右岸 | 18 | R17.8k-1P | 天端 | P-9 | 9.15 | 9.45 | 2 |  |  |  |  | 2.9 | 71.3 | 15.2 | 10.6 | 25.8 | 0.24 | 0.19 | 0.037 | 0.004 | 60 | 11.01 | [6 empty] | 1.7479e-06 | 1.6e-07 | [13 empty] | 344536.5 | 1353449.2
2012-03-08 | 近畿地方整備局 | 淀川 | 淀川 | 右岸 | 18 | R17.8k-1P | 天端 | P-10 | 10.15 | 10.45 | 2 |  |  |  |  | 1 | 49.1 | 28.5 | 21.4 | 49.9 | 0.127 | 0.076 | 0.004 | [9 empty] | 1.0092e-08 | [14 empty] | 344536.5 | 1353449.2
2012-03-08 | 近畿地方整備局 | 淀川 | 淀川 | 右岸 | 18 | R17.8k-1P | 天端 | P-13 | 13.15 | 13.45 | 15 |  |  |  |  | 0.4 | 75.5 | 17.1 | 7 | 24.1 | 0.226 | 0.184 | 0.059 | 0.016 | 14.125 | 2.87 | [6 empty] | 5.153e-06 | 2.56e-06 | [13 empty] | 344536.5 | 1353449.2
2012-03-08 | 近畿地方整備局 | 淀川 | 淀川 | 右岸 | 18 | R17.8k-1P | 天端 | P-14 | 14.15 | 14.45 | 12 |  |  |  |  | 3.9 | 86.7 | 9.4 |  |  | 0.586 | 0.458 | 0.194 | 0.091 | 6.4396 | 1.37 | [6 empty] | 8.1252e-05 | 8.281e-05 | [13 empty] | 344536.5 | 1353449.2
2012-03-08 | 近畿地方整備局 | 淀川 | 淀川 | 右岸 | 18 | R17.8k-1P | 天端 | P-28 | 28.15 | 28.3 | 50 |  |  |  |  | 51.8 | 37.3 | 10.9 |  |  | 4.511 | 2.426 | 0.377 | [9 empty] | 0.00037878 | [14 empty] | 344536.5 | 1353449.2
2012-03-08 | 近畿地方整備局 | 淀川 | 淀川 | 右岸 | 18 | R17.8k-1P | 天端 | P-29 | 29.15 | 29.36 | 50 |  |  |  |  | 74.2 | 18.8 | 7 |  |  | 15.261 | 12.032 | 0.87 | 0.29 | 52.6241 | 2.32 | [6 empty] | 0.0026295 | 0.000841 | [13 empty] | 344536.5 | 1353449.2
2012-03-08 | 近畿地方整備局 | 淀川 | 淀川 | 右岸 | 18 | R17.8k-1P | 天端 | P-30 | 30.15 | 30.4 | 50 |  |  |  |  | 37 | 53 | 10 |  |  | 1.789 | 1.263 | 0.389 | 0.075 | 23.8533 | 2.81 | [6 empty] | 0.0004073 | 5.625e-05 | [13 empty] | 344536.5 | 1353449.2
2012-03-08 | 近畿地方整備局 | 淀川 | 淀川 | 右岸 | 18 | R17.8k-2P | 裏のり | P-1 | 1.15 | 1.45 | 3 |  |  |  |  | 9.7 | 53.5 | 22 | 14.8 | 36.8 | 0.386 | 0.262 | 0.011 | 0.002 | 193 | 1.46 | [6 empty] | 1.0517e-07 | 4e-08 | [13 empty] | 344537 | 1353448.7
2012-03-08 | 近畿地方整備局 | 淀川 | 淀川 | 右岸 | 18 | R17.8k-2P | 裏のり | P-2 | 2.15 | 2.45 | 2 |  |  |  |  | 27.2 | 65.4 | 7.4 |  |  | 1.352 | 1.024 | 0.452 | 0.236 | 5.7288 | 1.17 | [6 empty] | 0.00057671 | 0.00055696 | [13 empty] | 344537 | 1353448.7
2012-03-08 | 近畿地方整備局 | 淀川 | 淀川 | 右岸 | 18 | R17.8k-2P | 裏のり | P-3 | 3.15 | 3.45 | 4 |  |  |  |  | 7.3 | 60.4 | 19.7 | 12.6 | 32.3 | 0.294 | 0.214 | 0.016 | 0.003 | 98 | 4.09 | [6 empty] | 2.5058e-07 | 9e-08 | [13 empty] | 344537 | 1353448.7
2012-03-08 | 近畿地方整備局 | 淀川 | 淀川 | 右岸 | 18 | R17.8k-2P | 裏のり | P-4 | 4.15 | 4.45 | 1 |  |  |  |  | 2.9 | 73.6 | 14.8 | 8.7 | 23.5 | 0.313 | 0.257 | 0.045 | 0.007 | 44.7143 | 8.61 | [6 empty] | 2.751e-06 | 4.9e-07 | [13 empty] | 344537 | 1353448.7
2012-03-08 | 近畿地方整備局 | 淀川 | 淀川 | 右岸 | 18 | R17.8k-2P | 裏のり | P-8 | 8.35 | 8.45 | 5 |  |  |  |  | 0.2 | 81 | 18.8 |  |  | 0.418 | 0.36 | 0.099 | [9 empty] | 1.7096e-05 | [14 empty] | 344537 | 1353448.7
2012-03-08 | 近畿地方整備局 | 淀川 | 淀川 | 右岸 | 18 | R17.8k-2P | 裏のり | P-9 | 9.15 | 9.45 | 13 |  |  |  |  | 2 | 87.4 | 10.6 |  |  | 0.461 | 0.384 | 0.195 | [9 empty] | 8.2226e-05 | [14 empty] | 344537 | 1353448.7
2012-03-08 | 近畿地方整備局 | 淀川 | 淀川 | 右岸 | 18 | R17.8k-2P | 裏のり | P-10 | 10.15 | 10.45 | 13 |  |  |  |  | 2.1 | 87.4 | 10.5 |  |  | 0.378 | 0.309 | 0.16 | [9 empty] | 5.1993e-05 | [14 empty] | 344537 | 1353448.7
2012-03-08 | 近畿地方整備局 | 淀川 | 淀川 | 右岸 | 18 | R17.8k-2P | 裏のり | P-24 | 24.15 | 24.35 | 50 |  |  |  |  | 50 | 38.1 | 11.9 |  |  | 3.629 | 2 | 0.309 | [9 empty] | 0.00023891 | [14 empty] | 344537 | 1353448.7
2012-03-08 | 近畿地方整備局 | 淀川 | 淀川 | 右岸 | 18 | R17.8k-2P | 裏のり | P-25 | 25.15 | 25.35 | 50 |  |  |  |  | 47.8 | 41.4 | 10.8 |  |  | 3.039 | 1.736 | 0.345 | [9 empty] | 0.00030841 | [14 empty] | 344537 | 1353448.7
2012-03-08 | 近畿地方整備局 | 淀川 | 淀川 | 右岸 | 18 | R17.8k-2P | 裏のり | P-26 | 26.15 | 26.41 | 50 |  |  |  |  | 46.5 | 41.8 | 11.7 |  |  | 2.733 | 1.645 | 0.366 | [9 empty] | 0.00035366 | [14 empty] | 344537 | 1353448.7
2012-03-08 | 近畿地方整備局 | 淀川 | 淀川 | 右岸 | 18 | R17.8k-3P | 表のり | P-1 | 1.15 | 1.45 | 12 |  |  |  |  | 10.7 | 70.5 | 18.8 |  |  | 0.537 | 0.396 | 0.103 | [9 empty] | 1.8739e-05 | [14 empty] | 344536 | 1353449.5
2012-03-08 | 近畿地方整備局 | 淀川 | 淀川 | 右岸 | 18 | R17.8k-3P | 表のり | P-2 | 2.15 | 2.45 | 3 |  |  |  |  | 0.8 | 23.4 | 42.8 | 33 | 75.8 | 0.025 | 0.141 | 0.002 | [9 empty] | 2.0253e-09 | [14 empty] | 344536 | 1353449.5
2012-03-08 | 近畿地方整備局 | 淀川 | 淀川 | 右岸 | 18 | R17.8k-3P | 表のり | P-3 | 3.15 | 3.45 | 5 |  |  |  |  | 5.2 | 70.4 | 15.2 | 9.2 | 24.4 | 0.33 | 0.258 | 0.044 | 0.007 | 47.1429 | 6.71 | [6 empty] | 2.6114e-06 | 4.9e-07 | [13 empty] | 344536 | 1353449.5
2012-03-08 | 近畿地方整備局 | 淀川 | 淀川 | 右岸 | 18 | R17.8k-3P | 表のり | P-7 | 7.15 | 7.45 | 12 |  |  |  |  | 1 | 86.4 | 12.6 |  |  | 0.34 | 0.288 | 0.146 | [9 empty] | 4.2054e-05 | [14 empty] | 344536 | 1353449.5
2012-03-08 | 近畿地方整備局 | 淀川 | 淀川 | 右岸 | 18 | R17.8k-3P | 表のり | P-8 | 8.15 | 8.45 | 9 |  |  |  |  | 0.5 | 75.2 | 15.7 | 8.6 | 24.3 | 0.267 | 0.216 | 0.043 | 0.007 | 38.1429 | 8.15 | [6 empty] | 2.476e-06 | 4.9e-07 | [13 empty] | 344536 | 1353449.5
2012-03-08 | 近畿地方整備局 | 淀川 | 淀川 | 右岸 | 18 | R17.8k-3P | 表のり | P-23 | 23.15 | 23.45 | 50 |  |  |  |  | 28.2 | 61 | 10.8 |  |  | 0.842 | 0.554 | 0.223 | [9 empty] | 0.00011221 | [14 empty] | 344536 | 1353449.5
2012-03-08 | 近畿地方整備局 | 淀川 | 淀川 | 右岸 | 18 | R17.8k-3P | 表のり | P-24 | 24.15 | 24.45 | 50 |  |  |  |  | 27.5 | 61.3 | 11.2 |  |  | 1.259 | 0.888 | 0.268 | [9 empty] | 0.00017179 | [14 empty] | 344536 | 1353449.5
2012-03-08 | 近畿地方整備局 | 淀川 | 淀川 | 右岸 | 18 | R17.8k-3P | 表のり | P-25 | 25.15 | 25.45 | 50 |  |  |  |  | 33.4 | 56.5 | 10.1 |  |  | 1.376 | 0.874 | 0.28 | [9 empty] | 0.00019014 | [14 empty] | 344536 | 1353449.5
2012-03-08 | 近畿地方整備局 | 淀川 | 淀川 | 右岸 | 18 | R18.0k-2P | 裏のり | P-1 | 1.15 | 1.45 | 1 |  |  |  |  | 18.5 | 68.4 | 13.1 |  |  | 0.982 | 0.714 | 0.267 | [9 empty] | 0.0001703 | [14 empty] | 344540.4 | 1353454.1
2012-03-08 | 近畿地方整備局 | 淀川 | 淀川 | 右岸 | 18 | R18.0k-2P | 裏のり | P-2 | 2.15 | 2.45 | 3 |  |  |  |  | 4 | 60.5 | 20.8 | 14.7 | 35.5 | 0.232 | 0.171 | 0.011 | 0.002 | 116 | 4.4 | [6 empty] | 1.0517e-07 | 4e-08 | [13 empty] | 344540.4 | 1353454.1
2012-03-08 | 近畿地方整備局 | 淀川 | 淀川 | 右岸 | 18 | R18.0k-2P | 裏のり | P-3 | 3.15 | 3.45 | 2 |  |  |  |  | 0.6 | 57 | 27.1 | 15.3 | 42.4 | 0.139 | 0.105 | 0.01 | 0.002 | 69.5 | 4.31 | [6 empty] | 8.4333e-08 | 4e-08 | [13 empty] | 344540.4 | 1353454.1
2012-03-08 | 近畿地方整備局 | 淀川 | 淀川 | 右岸 | 18 | R18.0k-2P | 裏のり | P-4 | 4.15 | 4.45 | 1 |  |  |  |  | 4 | 55.3 | 24.1 | 16.6 | 40.7 | 0.215 | 0.136 | 0.009 | 0.001 | 215 | 3.15 | [6 empty] | 6.6066e-08 | 1e-08 | [13 empty] | 344540.4 | 1353454.1
2012-03-08 | 近畿地方整備局 | 淀川 | 淀川 | 右岸 | 18 | R18.0k-2P | 裏のり | P-5 | 5.15 | 5.45 | 2 |  |  |  |  | 1.3 | 64.9 | 21.5 | 12.3 | 33.8 | 0.181 | 0.144 | 0.016 | 0.003 | 60.3333 | 4.85 | [6 empty] | 2.5058e-07 | 9e-08 | [13 empty] | 344540.4 | 1353454.1
2012-03-08 | 近畿地方整備局 | 淀川 | 淀川 | 右岸 | 18 | R18.0k-2P | 裏のり | P-6 | 6.15 | 6.45 | 1 |  |  |  |  | 0 | 67.1 | 21.1 | 11.8 | 32.9 | 0.168 | 0.141 | 0.017 | 0.004 | 42 | 5.46 | [6 empty] | 2.8837e-07 | 1.6e-07 | [13 empty] | 344540.4 | 1353454.1
2012-03-08 | 近畿地方整備局 | 淀川 | 淀川 | 右岸 | 18 | R18.0k-2P | 裏のり | P-7 | 7.15 | 7.45 | 3 |  |  |  |  | 0 | 31.4 | 51 | 17.6 | 68.6 | 0.063 | 0.052 | 0.007 | [9 empty] | 3.6906e-08 | [14 empty] | 344540.4 | 1353454.1
2012-03-08 | 近畿地方整備局 | 淀川 | 淀川 | 右岸 | 18 | R18.0k-2P | 裏のり | P-8 | 8.15 | 8.45 | 6 |  |  |  |  | 15.9 | 68.3 | 15.8 |  |  | 1.056 | 0.808 | 0.19 | [9 empty] | 7.7423e-05 | [14 empty] | 344540.4 | 1353454.1
2012-03-08 | 近畿地方整備局 | 淀川 | 淀川 | 右岸 | 18 | R18.0k-2P | 裏のり | P-9 | 9.15 | 9.45 | 16 |  |  |  |  | 0.2 | 80.8 | 19 |  |  | 0.244 | 0.194 | 0.08 | [9 empty] | 1.0434e-05 | [14 empty] | 344540.4 | 1353454.1
2012-03-08 | 近畿地方整備局 | 淀川 | 淀川 | 右岸 | 18 | R18.0k-2P | 裏のり | P-10 | 10.15 | 10.45 | 8 |  |  |  |  | 6.7 | 78.1 | 15.2 |  |  | 0.477 | 0.375 | 0.147 | [9 empty] | 4.2724e-05 | [14 empty] | 344540.4 | 1353454.1
2012-03-08 | 近畿地方整備局 | 淀川 | 淀川 | 右岸 | 18 | R18.0k-2P | 裏のり | P-22 | 22.15 | 22.45 | 8 |  |  |  |  | 0.2 | 58 | 23.2 | 18.6 | 41.8 | 0.219 | 0.137 | 0.006 | [9 empty] | 2.5821e-08 | [14 empty] | 344540.4 | 1353454.1
2012-03-08 | 近畿地方整備局 | 淀川 | 淀川 | 右岸 | 18 | R18.0k-2P | 裏のり | P-23 | 23.15 | 23.45 | 46 |  |  |  |  | 13.4 | 73.1 | 13.5 |  |  | 0.613 | 0.431 | 0.164 | [9 empty] | 5.5055e-05 | [14 empty] | 344540.4 | 1353454.1
2012-03-08 | 近畿地方整備局 | 淀川 | 淀川 | 右岸 | 18 | R18.0k-2P | 裏のり | P-24 | 24.15 | 24.45 | 49 |  |  |  |  | 5.1 | 82.3 | 12.6 |  |  | 0.65 | 0.507 | 0.18 | [9 empty] | 6.8307e-05 | [14 empty] | 344540.4 | 1353454.1
2012-03-08 | 近畿地方整備局 | 淀川 | 淀川 | 右岸 | 18 | R18.0k-2P | 裏のり | P-25 | 25.15 | 25.34 | 50 |  |  |  |  | 33.2 | 53.4 | 13.4 |  |  | 1.542 | 1.07 | 0.234 | [9 empty] | 0.00012545 | [14 empty] | 344540.4 | 1353454.1
2012-03-08 | 近畿地方整備局 | 淀川 | 淀川 | 右岸 | 18 | R18.0k-2P | 裏のり | P-26 | 26.15 | 26.44 | 50 |  |  |  |  | 21.8 | 64 | 14.2 |  |  | 0.881 | 0.634 | 0.182 | [9 empty] | 7.0079e-05 | [14 empty] | 344540.4 | 1353454.1
2012-03-08 | 近畿地方整備局 | 淀川 | 淀川 | 右岸 | 18 | R18.0k-3P | 表のり | P-1 | 1.15 | 1.45 | 4 |  |  |  |  | 9.1 | 62 | 16.1 | 12.8 | 28.9 | 0.377 | 0.25 | 0.022 | 0.002 | 188.5 | 9.03 | [6 empty] | 5.2407e-07 | 4e-08 | [13 empty] | 344539.4 | 1353455.4
2012-03-08 | 近畿地方整備局 | 淀川 | 淀川 | 右岸 | 18 | R18.0k-3P | 表のり | P-2 | 2.25 | 2.45 | 10 |  |  |  |  | 25.5 | 59.6 | 14.9 |  |  | 1.258 | 0.906 | 0.197 | [9 empty] | 8.4193e-05 | [14 empty] | 344539.4 | 1353455.4
2012-03-08 | 近畿地方整備局 | 淀川 | 淀川 | 右岸 | 18 | R18.0k-3P | 表のり | P-3 | 3.15 | 3.45 | 6 |  |  |  |  | 12.7 | 81.8 | 5.5 |  |  | 0.919 | 0.74 | 0.367 | 0.193 | 4.7617 | 1.29 | [6 empty] | 0.0003559 | 0.00037249 | [13 empty] | 344539.4 | 1353455.4
2012-03-08 | 近畿地方整備局 | 淀川 | 淀川 | 右岸 | 18 | R18.0k-3P | 表のり | P-4 | 4.15 | 4.45 | 9 |  |  |  |  | 1.3 | 87.5 | 11.2 |  |  | 0.282 | 0.248 | 0.148 | [9 empty] | 4.3401e-05 | [14 empty] | 344539.4 | 1353455.4
2012-03-08 | 近畿地方整備局 | 淀川 | 淀川 | 右岸 | 18 | R18.0k-3P | 表のり | P-5 | 5.15 | 5.45 | 7 |  |  |  |  | 16.4 | 69.8 | 13.8 |  |  | 0.737 | 0.575 | 0.213 | [9 empty] | 0.00010089 | [14 empty] | 344539.4 | 1353455.4
2012-03-08 | 近畿地方整備局 | 淀川 | 淀川 | 右岸 | 18 | R18.0k-3P | 表のり | P-6 | 6.15 | 6.45 | 7 |  |  |  |  | 12.2 | 79.6 | 8.2 |  |  | 0.812 | 0.651 | 0.321 | 0.159 | 5.1069 | 1.37 | [6 empty] | 0.00026096 | 0.00025281 | [13 empty] | 344539.4 | 1353455.4
2012-03-08 | 近畿地方整備局 | 淀川 | 淀川 | 右岸 | 18 | R18.0k-3P | 表のり | P-7 | 7.15 | 7.45 | 12 |  |  |  |  | 12.4 | 80.9 | 6.7 |  |  | 0.689 | 0.577 | 0.308 | 0.189 | 3.6455 | 1.23 | [6 empty] | 0.00023712 | 0.00035721 | [13 empty] | 344539.4 | 1353455.4
2012-03-08 | 近畿地方整備局 | 淀川 | 淀川 | 右岸 | 18 | R18.0k-3P | 表のり | P-8 | 8.15 | 8.45 | 7 |  |  |  |  | 14.5 | 80.5 | 5 |  |  | 0.949 | 0.747 | 0.34 | 0.216 | 4.3935 | 1.03 | [6 empty] | 0.00029815 | 0.00046656 | [13 empty] | 344539.4 | 1353455.4
2012-03-08 | 近畿地方整備局 | 淀川 | 淀川 | 右岸 | 18 | R18.0k-3P | 表のり | P-9 | 9.15 | 9.45 | 11 |  |  |  |  | 42.7 | 49.6 | 7.7 |  |  | 2.127 | 1.674 | 0.552 | 0.192 | 11.0781 | 1.92 | [6 empty] | 0.00091637 | 0.00036864 | [13 empty] | 344539.4 | 1353455.4
2012-03-08 | 近畿地方整備局 | 淀川 | 淀川 | 右岸 | 18 | R18.0k-3P | 表のり | P-20 | 20.25 | 20.45 | 14 |  |  |  |  | 4.4 | 73.9 | 11.3 | 10.4 | 21.7 | 0.357 | 0.276 | 0.055 | 0.004 | 89.25 | 14.64 | [6 empty] | 4.3795e-06 | 1.6e-07 | [13 empty] | 344539.4 | 1353455.4
2012-03-08 | 近畿地方整備局 | 淀川 | 淀川 | 右岸 | 18 | R18.0k-3P | 表のり | P-21 | 21.15 | 21.45 | 15 |  |  |  |  | 2.9 | 78.5 | 18.6 |  |  | 0.36 | 0.288 | 0.095 | [9 empty] | 1.5538e-05 | [14 empty] | 344539.4 | 1353455.4
2012-03-08 | 近畿地方整備局 | 淀川 | 淀川 | 右岸 | 18 | R18.0k-3P | 表のり | P-22 | 22.15 | 22.45 | 31 |  |  |  |  | 2.8 | 84.6 | 12.6 |  |  | 0.343 | 0.285 | 0.142 | [9 empty] | 3.9432e-05 | [14 empty] | 344539.4 | 1353455.4
2012-03-08 | 近畿地方整備局 | 淀川 | 淀川 | 右岸 | 18 | R18.0k-3P | 表のり | P-23 | 23.15 | 23.45 | 46 |  |  |  |  | 9 | 81.1 | 9.9 |  |  | 0.589 | 0.48 | 0.213 | 0.077 | 7.6494 | 2.01 | [6 empty] | 0.00010089 | 5.929e-05 | [13 empty] | 344539.4 | 1353455.4
2012-03-08 | 近畿地方整備局 | 淀川 | 淀川 | 右岸 | 18 | R18.0k-3P | 表のり | P-24 | 24.15 | 24.45 | 50 |  |  |  |  | 1.8 | 89.7 | 8.5 |  |  | 0.489 | 0.41 | 0.213 | 0.104 | 4.7019 | 1.54 | [6 empty] | 0.00010089 | 0.00010816 | [13 empty] | 344539.4 | 1353455.4
2012-03-08 | 近畿地方整備局 | 淀川 | 淀川 | 右岸 | 18 | R18.0k-3P | 表のり | P-25 | 25.15 | 25.31 | 50 |  |  |  |  | 63.1 | 27.1 | 9.8 |  |  | 8.663 | 4.519 | 0.629 | 0.086 | 100.7326 | 1.99 | [6 empty] | 0.0012401 | 7.396e-05 | [13 empty] | 344539.4 | 1353455.4
2012-03-08 | 近畿地方整備局 | 淀川 | 淀川 | 右岸 | 8.2 | 8.6KR-17 | 裏のり | P-1 | 6.15 | 6.47 | 4 |  | 2.684 |  |  | 2 | 57 | 41 |  | 41 | 0.182 | 0.132 | [25 empty] | 344313 | 1353013
2012-03-08 | 近畿地方整備局 | 淀川 | 淀川 | 右岸 | 8.2 | 8.6KR-17 | 裏のり | P-2 | 9.15 | 9.45 | 17 |  | 2.675 |  |  | 10 | 61 | 29 |  | 29 | 0.293 | 0.213 | [25 empty] | 344313 | 1353013
2012-03-08 | 近畿地方整備局 | 淀川 | 淀川 | 右岸 | 8.2 | 8.6KR-17 | 裏のり | P-3 | 10.15 | 10.45 | 35 |  | 2.655 |  |  | 28 | 62 | 10 |  | 10 | 1.09 | 0.653 | 0.157 | [9 empty] | 4.9762e-05 | [14 empty] | 344313 | 1353013
2012-03-08 | 近畿地方整備局 | 淀川 | 淀川 | 右岸 | 8.2 | 8.6KR-17 | 裏のり | P-4 | 14.15 | 14.48 | 8 |  | 2.691 |  |  | 0 | 34 | 54 | 12 | 66 | 0.062 | 0.044 | 0.011 | 0.004 | 15.5 | 1.84 |  |  |  |  | 8.53e-06 |  | 1.0517e-07 | 1.6e-07 | [13 empty] | 344313 | 1353013
2012-03-08 | 近畿地方整備局 | 淀川 | 淀川 | 右岸 | 8.2 | 8.6KR-17 | 裏のり | P-5 | 15.15 | 15.45 | 8 |  | 2.686 |  |  | 0 | 12 | 76 | 12 | 88 | 0.04 | 0.034 | 0.01 | 0.003 | 13.3333 | 2.31 | [6 empty] | 8.4333e-08 | 9e-08 | [13 empty] | 344313 | 1353013
2012-03-08 | 近畿地方整備局 | 淀川 | 淀川 | 右岸 | 8.2 | 8.6KR-17 | 裏のり | P-6 | 16.25 | 16.55 | 6 |  | 2.702 |  |  | 0 | 3 | 64 | 33 | 97 | 0.014 | 0.01 | 0.002 | [9 empty] | 2.0253e-09 | [14 empty] | 344313 | 1353013
2012-03-08 | 近畿地方整備局 | 淀川 | 淀川 | 右岸 | 8.2 | 8.6KR-17 | 裏のり | S-1 | 4 | 5 | 7 | 1.803 | 2.708 | 0.862 | 0.34399 | 12 | 75 | 8 | 5 | 13 | 0.368 | 0.298 | 0.126 | 0.021 | 17.5238 | 4.35 | [6 empty] | 2.9892e-05 | 4.41e-06 |  | 4.5766e-06 | CD | 0 | 37.2 | [8 empty] | 344313 | 1353013
2012-03-08 | 近畿地方整備局 | 淀川 | 淀川 | 右岸 | 8.2 | 8.6KR-17 | 裏のり | S-2 | 7 | 8 | 6 | 1.923 | 2.665 | 0.603 | 0.13678 | 5 | 62 | 18 | 15 | 33 | 0.281 | 0.208 | 0.01 | 0.002 | 140.5 | 5.11 | [6 empty] | 8.4333e-08 | 4e-08 |  | 2.9683e-09 | CD | 0 | 38.4 | [8 empty] | 344313 | 1353013
2012-03-08 | 近畿地方整備局 | 淀川 | 淀川 | 右岸 | 8.2 | 8.6KR-17 | 裏のり | S-3 | 11 | 12 |  | 1.767 | 2.673 | 1.04 | 0.5514 | 0 | 79 | 16 | 5 | 21 | 0.165 | 0.148 | 0.071 | 0.014 | 11.7857 | 5.76 | [6 empty] | 7.9134e-06 | 1.96e-06 |  | 2.3515e-06 | CD | 0.3 | 33.7 | [8 empty] | 344313 | 1353013
2012-03-08 | 近畿地方整備局 | 淀川 | 淀川 | 右岸 | 8.2 | 8.6KR-17 | 裏のり | S-4 | 12.6 | 13.6 | 7 | 1.816 | 2.685 | 0.944 | 0.43273 | 0 | 52 | 40 | 8 | 48 | 0.104 | 0.079 | 0.022 | 0.007 | 14.8571 | 1.86 | [6 empty] | 5.2407e-07 | 4.9e-07 |  | 1.8724e-07 | CD | 0.1 | 37.4 | [8 empty] | 344313 | 1353013
2012-03-08 | 近畿地方整備局 | 淀川 | 淀川 | 右岸 | 9 | 9.0KR-18 | 裏のり | P-1 | 1.15 | 1.45 | 7 |  | 2.667 |  |  | 24 | 52 | 24 |  | 24 | 0.425 | 0.271 | 0.039 | 0.003 | 141.6667 | 10.9 | [6 empty] | 1.9747e-06 | 9e-08 | [13 empty] | 344313 | 1353031
2012-03-08 | 近畿地方整備局 | 淀川 | 淀川 | 右岸 | 9 | 9.0KR-18 | 裏のり | P-2 | 5.15 | 5.45 | 5 |  | 2.676 |  |  | 17 | 67 | 16 |  | 16 | 0.849 | 0.572 | 0.165 | [9 empty] | 5.5835e-05 | [14 empty] | 344313 | 1353031
2012-03-08 | 近畿地方整備局 | 淀川 | 淀川 | 右岸 | 9 | 9.0KR-18 | 裏のり | P-3 | 7.25 | 7.55 | 2 |  | 2.647 |  |  | 6 | 79 | 15 |  | 15 | 0.452 | 0.368 | 0.157 | [9 empty] | 4.9762e-05 | [14 empty] | 344313 | 1353031
2012-03-08 | 近畿地方整備局 | 淀川 | 淀川 | 右岸 | 9 | 9.0KR-18 | 裏のり | P-4 | 8.15 | 8.45 | 22 |  | 2.682 |  |  | 13 | 81 | 6 |  | 6 | 0.499 | 0.399 | 0.237 | 0.155 | 3.2194 | 1.06 | [6 empty] | 0.00012921 | 0.00024025 | [13 empty] | 344313 | 1353031
2012-03-08 | 近畿地方整備局 | 淀川 | 淀川 | 右岸 | 9 | 9.0KR-18 | 裏のり | P-5 | 9.15 | 9.45 | 21 |  | 2.69 |  |  | 30 | 63 | 7 |  | 7 | 1.5 | 1.12 | 0.27 | 0.135 | 11.1111 | 0.97 | [6 empty] | 0.00017477 | 0.00018225 | [13 empty] | 344313 | 1353031
2012-03-08 | 近畿地方整備局 | 淀川 | 淀川 | 右岸 | 9 | 9.0KR-18 | 裏のり | P-6 | 16.15 | 16.55 | 21 |  | 2.676 |  |  | 0 | 90 | 10 |  | 10 | 0.18 | 0.164 | 0.12 | 0.099 | 1.8182 | 1.02 | [6 empty] | 2.6697e-05 | 9.801e-05 | [13 empty] | 344313 | 1353031
2012-03-08 | 近畿地方整備局 | 淀川 | 淀川 | 右岸 | 9 | 9.0KR-18 | 裏のり | P-8 | 23.15 | 23.45 | 6 |  | 2.694 |  |  | 2 | 59 | 39 |  | 39 | 0.198 | 0.151 | [25 empty] | 344313 | 1353031
2012-03-08 | 近畿地方整備局 | 淀川 | 淀川 | 右岸 | 9 | 9.0KR-18 | 裏のり | S-1 | 2.6 | 3.15 | 7 | 1.824 | 2.672 | 0.607 | 0.13917 | 37 | 54 | 9 |  | 9 | 1.6 | 0.838 | 0.269 | 0.119 | 13.4454 | 0.76 |  |  |  | 0.00291 |  |  | 0.00017328 | 0.00014161 |  | 5.6883e-05 | CD | 0.1 | 36 | [8 empty] | 344313 | 1353031
2012-03-08 | 近畿地方整備局 | 淀川 | 淀川 | 右岸 | 9 | 9.0KR-18 | 裏のり | S-2 | 6 | 7 |  | 1.846 | 2.686 | 0.677 | 0.18503 | 13 | 75 | 10 | 2 | 12 | 0.64 | 0.478 | 0.211 | 0.04 | 16 | 3.35 | [6 empty] | 9.871e-05 | 1.6e-05 |  | 1.0914e-05 | CD | 0 | 37.6 | [8 empty] | 344313 | 1353031
2012-03-08 | 近畿地方整備局 | 淀川 | 淀川 | 右岸 | 9 | 9.0KR-18 | 裏のり | S-3 | 10.3 | 11.3 | 30 | 1.886 | 2.676 | 0.73 | 0.22487 | 0 | 95 | 5 |  | 5 | 0.297 | 0.264 | 0.163 | 0.127 | 2.3386 | 1.03 |  |  |  |  | 6.07e-06 |  | 5.428e-05 | 0.00016129 |  | 4.4628e-05 | CD | 0 | 41.9 | [8 empty] | 344313 | 1353031
2012-03-08 | 近畿地方整備局 | 淀川 | 淀川 | 右岸 | 9 | 9.0KR-18 | 裏のり | S-5 | 13.5 | 14.3 | 19 | 1.849 | 2.684 | 0.846 | 0.328 | 0 | 87 | 9 | 4 | 13 | 0.177 | 0.161 | 0.116 | 0.043 | 4.1163 | 2.28 | [6 empty] | 2.468e-05 | 1.849e-05 |  | 8.4972e-06 | CD | 0.1 | 38.6 | [8 empty] | 344313 | 1353031
2012-03-08 | 近畿地方整備局 | 淀川 | 淀川 | 右岸 | 9 | 9.0KR-18 | 裏のり | S-6 | 16.5 | 17.4 |  | 1.839 | 2.708 | 0.895 | 0.37832 | 0 | 85 | 11 | 4 | 15 | 0.175 | 0.158 | 0.11 | 0.028 | 6.25 | 3.34 | [6 empty] | 2.1823e-05 | 7.84e-06 |  | 5.1286e-06 | CD | 0.1 | 39 | [8 empty] | 344313 | 1353031
2012-03-08 | 近畿地方整備局 | 淀川 | 淀川 | 右岸 | 9 | 9.0KR-18 | 裏のり | S-7 | 24.5 | 24.5 | 5 | 1.786 | 2.699 | 0.967 | 0.4597 | 1 | 67 | 15 | 17 | 32 | 0.303 | 0.241 | 0.008 | 0.001 | 303 | 4.3 | [6 empty] | 5.0287e-08 | 1e-08 |  | 1.3603e-09 | CD | 0.1 | 31.5 | [8 empty] | 344313 | 1353031
2012-03-08 | 近畿地方整備局 | 淀川 | 淀川 | 右岸 | 9.4 | 9.4KR-19 | 裏のり | P-1 | 5.15 | 5.48 | 4 |  | 2.61 |  |  | 7 | 74 | 19 |  | 19 | 0.396 | 0.332 | 0.088 | [9 empty] | 1.3013e-05 | [14 empty] | 344314 | 1353042
2012-03-08 | 近畿地方整備局 | 淀川 | 淀川 | 右岸 | 9.4 | 9.4KR-19 | 裏のり | P-2 | 7.15 | 7.45 | 8 |  | 2.689 |  |  | 2 | 53 | 45 |  | 45 | 0.223 | 0.128 | [25 empty] | 344314 | 1353042
2012-03-08 | 近畿地方整備局 | 淀川 | 淀川 | 右岸 | 9.4 | 9.4KR-19 | 裏のり | P-3 | 8.15 | 8.45 | 19 |  | 2.681 |  |  | 19 | 75 | 6 |  | 6 | 1.31 | 1.08 | 0.388 | 0.158 | 8.2911 | 1.94 | [6 empty] | 0.00040488 | 0.00024964 | [13 empty] | 344314 | 1353042
2012-03-08 | 近畿地方整備局 | 淀川 | 淀川 | 右岸 | 9.4 | 9.4KR-19 | 裏のり | P-4 | 9.15 | 9.45 | 33 |  | 2.682 |  |  | 21 | 74 | 5 |  | 5 | 1.4 | 1.17 | 0.542 | 0.254 | 5.5118 | 1.69 |  |  |  |  | 6.74e-06 |  | 0.00087837 | 0.00064516 | [13 empty] | 344314 | 1353042
2012-03-08 | 近畿地方整備局 | 淀川 | 淀川 | 右岸 | 9.4 | 9.4KR-19 | 裏のり | P-5 | 18.15 | 18.45 | 25 |  | 2.69 |  |  | 0 | 84 | 16 |  | 16 | 0.179 | 0.161 | 0.111 | [9 empty] | 2.2285e-05 | [14 empty] | 344314 | 1353042
2012-03-08 | 近畿地方整備局 | 淀川 | 淀川 | 右岸 | 9.4 | 9.4KR-19 | 裏のり | P-6 | 19.15 | 19.45 | 32 |  | 2.685 |  |  | 1 | 86 | 13 |  | 13 | 0.175 | 0.159 | 0.113 | [9 empty] | 2.3226e-05 | [14 empty] | 344314 | 1353042
2012-03-08 | 近畿地方整備局 | 淀川 | 淀川 | 右岸 | 9.4 | 9.4KR-19 | 裏のり | S-1 | 2.2 | 3.2 | 0 | 1.811 | 2.686 | 0.874 | 0.35626 | 20 | 54 | 14 | 12 | 26 | 0.411 | 0.283 | 0.022 | 0.003 | 137 | 9.01 | [6 empty] | 5.2407e-07 | 9e-08 |  | 2.2023e-08 | CD | 0 | 34.5 | [8 empty] | 344314 | 1353042
2012-03-08 | 近畿地方整備局 | 淀川 | 淀川 | 右岸 | 9.4 | 9.4KR-19 | 裏のり | S-2 | 6 | 7 | 5 | 1.796 | 2.673 | 0.762 | 0.25111 | 31 | 46 | 14 | 9 | 23 | 0.691 | 0.337 | 0.038 | 0.006 | 115.1667 | 5.06 | [6 empty] | 1.8593e-06 | 3.6e-07 |  | 4.2086e-08 | CD | 0 | 33.5 | [8 empty] | 344314 | 1353042
2012-03-08 | 近畿地方整備局 | 淀川 | 淀川 | 右岸 | 9.4 | 9.4KR-19 | 裏のり | S-3 | 13 | 14.5 |  | 1.827 | 2.691 | 0.717 | 0.21468 | 0 | 96 | 4 |  | 4 | 0.195 | 0.178 | 0.132 | 0.116 | 1.681 | 0.95 | [6 empty] | 3.3294e-05 | 0.00013456 |  | 1.8293e-05 | CD | 0.2 | 38.6 | [8 empty] | 344314 | 1353042
2012-03-08 | 近畿地方整備局 | 淀川 | 淀川 | 右岸 | 9.4 | 9.4KR-19 | 裏のり | S-4 | 16.4 | 17.4 | 34 | 1.878 | 2.664 | 0.709 | 0.20854 | 0 | 95 | 5 |  | 5 | 0.184 | 0.169 | 0.127 | 0.113 | 1.6283 | 0.96 | [6 empty] | 3.0445e-05 | 0.00012769 |  | 1.6136e-05 | CD | 0.2 | 38.3 | [8 empty] | 344314 | 1353042
2012-03-08 | 近畿地方整備局 | 淀川 | 淀川 | 右岸 | 9.4 | 9.4KR-19 | 裏のり | S-5 | 20 | 21.5 | 7 | 1.769 | 2.671 | 0.971 | 0.46448 | 0 | 75 | 14 | 11 | 25 | 0.167 | 0.149 | 0.02 | 0.004 | 41.75 | 19.5 | [6 empty] | 4.2023e-07 | 1.6e-07 |  | 1.2964e-07 | CD | 0 | 34.6 | [8 empty] | 344314 | 1353042
2012-03-08 | 近畿地方整備局 | 淀川 | 淀川 | 右岸 | 9.4 | 9.4KR-19 | 裏のり | C-1 | 24.5 | 25.3 | 3 | 1.899 | 2.648 | 0.715 | 0.21313 | 3 | 77 | 10 | 10 | 20 | 0.437 | 0.35 | 0.07 | 0.004 | 109.25 | 21 | [6 empty] | 7.6576e-06 | 1.6e-07 |  | 4.6965e-08 | CD | 0.2 | 32.2 | [8 empty] | 344314 | 1353042
2012-03-08 | 近畿地方整備局 | 淀川 | 淀川 | 右岸 | 9.4 | 9.4KR-19 | 裏のり | S-6 | 27 | 28 | 12 | 1.85 | 2.696 | 0.837 | 0.3192 | 0 | 85 | 9 | 6 | 15 | 0.372 | 0.323 | 0.168 | 0.013 | 28.6154 | 11.5 | [6 empty] | 5.8216e-05 | 1.69e-06 |  | 1.8637e-06 | CD | 0.2 | 31.7 | [8 empty] | 344314 | 1353042
2012-03-08 | 近畿地方整備局 | 淀川 | 淀川 | 右岸 | 10.2 | 10.0KR-20 | 裏のり | P-1 | 2.15 | 2.45 | 7 |  | 2.672 |  |  | 46 | 45 | 9 |  | 9 | 2.39 | 1.77 | 0.358 | 0.108 | 22.1296 | 2.05 |  |  |  | 6.67e-08 |  |  | 0.00033601 | 0.00011664 | [13 empty] | 344323 | 1353057
2012-03-08 | 近畿地方整備局 | 淀川 | 淀川 | 右岸 | 10.2 | 10.0KR-20 | 裏のり | P-2 | 6.15 | 6.45 | 5 |  | 2.672 |  |  | 6 | 82 | 12 |  | 12 | 0.412 | 0.329 | 0.15 | [9 empty] | 4.4772e-05 | [14 empty] | 344323 | 1353057
2012-03-08 | 近畿地方整備局 | 淀川 | 淀川 | 右岸 | 10.2 | 10.0KR-20 | 裏のり | P-3 | 8.15 | 8.45 | 24 |  | 2.682 |  |  | 18 | 75 | 7 |  | 7 | 1 | 0.751 | 0.259 | 0.14 | 7.1429 | 1.12 | [6 empty] | 0.00015871 | 0.000196 | [13 empty] | 344323 | 1353057
2012-03-08 | 近畿地方整備局 | 淀川 | 淀川 | 右岸 | 10.2 | 10.0KR-20 | 裏のり | P-4 | 9.15 | 9.45 | 30 |  | 2.699 |  |  | 19 | 75 | 6 |  | 6 | 0.995 | 0.588 | 0.185 | 0.122 | 8.1557 | 0.55 | [6 empty] | 7.2784e-05 | 0.00014884 | [13 empty] | 344323 | 1353057
2012-03-08 | 近畿地方整備局 | 淀川 | 淀川 | 右岸 | 10.2 | 10.0KR-20 | 裏のり | P-5 | 10.15 | 10.45 | 30 |  | 2.665 |  |  | 52 | 40 | 8 |  | 8 | 2.96 | 2.16 | 0.264 | 0.12 | 24.6667 | 1.08 |  |  |  |  | 4.58e-06 |  | 0.0001659 | 0.000144 | [13 empty] | 344323 | 1353057
2012-03-08 | 近畿地方整備局 | 淀川 | 淀川 | 右岸 | 10.2 | 10.0KR-20 | 裏のり | S-1 | 4 | 5 | 2 | 1.909 | 2.684 | 0.692 | 0.19585 | 14 | 77 | 9 |  | 9 | 0.519 | 0.406 | 0.23 | 0.103 | 5.0388 | 1.54 | [6 empty] | 0.00012054 | 0.00010609 |  | 5.1649e-05 | CD | 0 | 38.9 | [8 empty] | 344323 | 1353057
2012-03-08 | 近畿地方整備局 | 淀川 | 淀川 | 右岸 | 10.2 | 10.0KR-20 | 裏のり | S-2 | 6.5 | 7.4 | 17 | 1.851 | 2.677 | 0.747 | 0.2386 | 5 | 81 | 9 | 5 | 14 | 0.417 | 0.356 | 0.193 | 0.018 | 23.1667 | 8.94 | [6 empty] | 8.0285e-05 | 3.24e-06 |  | 2.9042e-06 | CD | 0 | 36.6 | [8 empty] | 344323 | 1353057
2012-03-08 | 近畿地方整備局 | 淀川 | 淀川 | 右岸 | 10.2 | 10.0KR-20 | 裏のり | S-3 | 13 | 14 | 44 | 1.882 | 2.689 | 0.789 | 0.27455 | 0 | 98 | 2 |  | 2 | 0.283 | 0.257 | 0.17 | 0.138 | 2.0507 | 1.01 | [6 empty] | 5.9834e-05 | 0.00019044 |  | 5.7925e-05 | CD | 0.2 | 40.9 | [8 empty] | 344323 | 1353057
2012-03-08 | 近畿地方整備局 | 淀川 | 淀川 | 右岸 | 10.2 | 10.0KR-20 | 裏のり | S-5 | 25 | 26 | 41 | 1.86 | 2.708 | 0.856 | 0.33794 | 0 | 94 | 6 |  | 6 | 0.272 | 0.242 | 0.153 | 0.12 | 2.2667 | 1.02 | [6 empty] | 4.6874e-05 | 0.000144 |  | 5.4757e-05 | CD | 0 | 40.5 | [8 empty] | 344323 | 1353057
2012-03-08 | 近畿地方整備局 | 淀川 | 淀川 | 右岸 | 10.2 | 10.5KR-21 | 裏のり | P-1 | 7.15 | 7.45 | 4 |  | 2.71 |  |  | 19 | 51 | 30 |  | 30 | 0.397 | 0.317 | [25 empty] | 344335 | 1353107
2012-03-08 | 近畿地方整備局 | 淀川 | 淀川 | 右岸 | 10.2 | 10.5KR-21 | 裏のり | P-2 | 11.15 | 11.45 | 42 |  | 2.671 |  |  | 48 | 41 | 11 |  | 11 | 2.77 | 1.8 | 0.22 | 0.063 | 43.9683 | 1.1 |  |  |  |  | 4.19e-06 |  | 0.00010874 | 3.969e-05 | [13 empty] | 344335 | 1353107
2012-03-08 | 近畿地方整備局 | 淀川 | 淀川 | 右岸 | 10.2 | 10.5KR-21 | 裏のり | P-3 | 19.15 | 19.45 | 26 |  | 2.677 |  |  | 40 | 51 | 9 |  | 9 | 2.03 | 1.19 | 0.161 | 0.106 | 19.1509 | 0.23 | [6 empty] | 5.2749e-05 | 0.00011236 | [13 empty] | 344335 | 1353107
2012-03-08 | 近畿地方整備局 | 淀川 | 淀川 | 右岸 | 10.2 | 10.5KR-21 | 裏のり | P-4 | 21.15 | 21.45 | 5 |  | 2.715 |  |  | 0 | 79 | 21 |  | 21 | 0.18 | 0.16 | [25 empty] | 344335 | 1353107
2012-03-08 | 近畿地方整備局 | 淀川 | 淀川 | 右岸 | 10.2 | 10.5KR-21 | 裏のり | P-5 | 22.15 | 22.45 | 28 |  | 2.683 |  |  | 9 | 80 | 11 |  | 11 | 0.239 | 0.206 | 0.129 | 0.092 | 2.5978 | 1.07 | [6 empty] | 3.1567e-05 | 8.464e-05 | [13 empty] | 344335 | 1353107
2012-03-08 | 近畿地方整備局 | 淀川 | 淀川 | 右岸 | 10.2 | 10.5KR-21 | 裏のり | P-6 | 25.15 | 25.45 | 10 |  | 2.674 |  |  | 0 | 89 | 11 |  | 11 | 0.219 | 0.193 | 0.126 | 0.09 | 2.4333 | 1.12 | [6 empty] | 2.9892e-05 | 8.1e-05 | [13 empty] | 344335 | 1353107
2012-03-08 | 近畿地方整備局 | 淀川 | 淀川 | 右岸 | 10.2 | 10.5KR-21 | 裏のり | S-1 | 3 | 3.7 | 3 | 1.672 | 2.69 | 1.074 | 0.59732 | 2 | 61 | 26 | 11 | 37 | 0.159 | 0.127 | 0.02 | 0.004 | 39.75 | 3.94 | [6 empty] | 4.2023e-07 | 1.6e-07 |  | 1.2103e-07 | CD | 0 | 33.9 | [8 empty] | 344335 | 1353107
2012-03-08 | 近畿地方整備局 | 淀川 | 淀川 | 右岸 | 10.2 | 10.5KR-21 | 裏のり | S-3 | 17 | 17.6 | 31 | 1.939 | 2.648 | 0.497 | 0.082006 | 29 | 66 | 5 |  | 5 | 1.27 | 0.855 | 0.25 | 0.154 | 8.2468 | 0.68 | [6 empty] | 0.00014623 | 0.00023716 |  | 8.2972e-05 | CD | 0.1 | 39.3 | [8 empty] | 344335 | 1353107
2012-03-08 | 近畿地方整備局 | 淀川 | 淀川 | 右岸 | 10.2 | 10.5KR-21 | 裏のり | S-4 | 23.2 | 24.2 |  | 1.848 | 2.675 | 0.828 | 0.31054 | 0 | 86 | 9 | 5 | 14 | 0.202 | 0.179 | 0.118 | 0.022 | 9.1818 | 4.28 | [6 empty] | 2.5677e-05 | 4.84e-06 |  | 3.2744e-06 | CD | 0 | 38 | [8 empty] | 344335 | 1353107
2012-03-08 | 近畿地方整備局 | 淀川 | 淀川 | 右岸 | 10.2 | 10.5KR-21 | 裏のり | S-5 | 25.45 | 26.3 | 6 | 1.782 | 2.691 | 1.029 | 0.53699 | 0 | 74 | 12 | 14 | 26 | 0.193 | 0.167 | 0.014 | 0.002 | 96.5 | 28.5 | [6 empty] | 1.839e-07 | 4e-08 |  | 2.1928e-08 | CD | 0 | 32.9 | [8 empty] | 344335 | 1353107
2012-03-08 | 近畿地方整備局 | 淀川 | 淀川 | 右岸 | 10.2 | 10.5KR-21 | 裏のり | S-6 | 29.5 | 30.13 | 4 | 1.821 | 2.679 | 0.859 | 0.34096 | 6 | 70 | 12 | 12 | 24 | 0.263 | 0.21 | 0.022 | 0.003 | 87.6667 | 19 | [6 empty] | 5.2407e-07 | 9e-08 |  | 3.3639e-08 | CD | 0 | 35 | [8 empty] | 344335 | 1353107
2012-03-08 | 近畿地方整備局 | 淀川 | 淀川 | 右岸 | 11 | 11.0KR-22 | 裏のり | P-1 | 6.15 | 6.45 | 6 |  | 2.685 |  |  | 61 | 27 | 12 |  | 12 | 16.3 | 12.1 | 0.132 | [9 empty] | 3.3294e-05 | [14 empty] | 344348 | 1353126
2012-03-08 | 近畿地方整備局 | 淀川 | 淀川 | 右岸 | 11 | 11.0KR-22 | 裏のり | P-2 | 10.15 | 10.45 | 6 |  | 2.734 |  |  | 0 | 53 | 47 |  | 47 | 0.123 | 0.09 | [25 empty] | 344348 | 1353126
2012-03-08 | 近畿地方整備局 | 淀川 | 淀川 | 右岸 | 11 | 11.0KR-22 | 裏のり | P-3 | 11.15 | 11.45 | 20 |  | 2.689 |  |  | 0 | 67 | 33 |  | 33 | 0.186 | 0.15 | [25 empty] | 344348 | 1353126
2012-03-08 | 近畿地方整備局 | 淀川 | 淀川 | 右岸 | 11 | 11.0KR-22 | 裏のり | P-4 | 12.15 | 12.45 | 21 |  | 2.658 |  |  | 5 | 85 | 10 |  | 10 | 0.739 | 0.592 | 0.235 | 0.083 | 8.9036 | 2.02 |  |  |  |  | 7.39e-05 |  | 0.0001267 | 6.889e-05 | [13 empty] | 344348 | 1353126
2012-03-08 | 近畿地方整備局 | 淀川 | 淀川 | 右岸 | 11 | 11.0KR-22 | 裏のり | P-5 | 13.15 | 13.45 | 10 |  | 2.704 |  |  | 0 | 78 | 22 |  | 22 | 0.163 | 0.144 | [25 empty] | 344348 | 1353126
2012-03-08 | 近畿地方整備局 | 淀川 | 淀川 | 右岸 | 11 | 11.0KR-22 | 裏のり | P-6 | 15.15 | 15.45 | 11 |  | 2.64 |  |  | 0 | 75 | 25 |  | 25 | 0.192 | 0.164 | [25 empty] | 344348 | 1353126
2012-03-08 | 近畿地方整備局 | 淀川 | 淀川 | 右岸 | 11 | 11.0KR-22 | 裏のり | P-7 | 16.15 | 16.45 | 19 |  | 2.683 |  |  | 0 | 91 | 9 |  | 9 | 0.208 | 0.185 | 0.127 | 0.102 | 2.0392 | 1 | [6 empty] | 3.0445e-05 | 0.00010404 | [13 empty] | 344348 | 1353126
2012-03-08 | 近畿地方整備局 | 淀川 | 淀川 | 右岸 | 11 | 11.0KR-22 | 裏のり | P-8 | 18.15 | 18.45 | 20 |  | 2.685 |  |  | 0 | 90 | 10 |  | 10 | 0.287 | 0.253 | 0.141 | [9 empty] | 3.8792e-05 | [14 empty] | 344348 | 1353126
2012-03-08 | 近畿地方整備局 | 淀川 | 淀川 | 右岸 | 11 | 11.0KR-22 | 裏のり | P-9 | 20.15 | 20.45 | 21 |  | 2.67 |  |  | 0 | 90 | 10 |  | 10 | 0.286 | 0.259 | 0.154 | 0.101 | 2.8317 | 1.28 | [6 empty] | 4.7587e-05 | 0.00010201 | [13 empty] | 344348 | 1353126
2012-03-08 | 近畿地方整備局 | 淀川 | 淀川 | 右岸 | 11 | 11.0KR-22 | 裏のり | S-1 | 4.1 | 5.65 | 5 | 1.757 | 2.705 | 0.822 | 0.30484 | 0 | 76 | 14 | 10 | 24 | 0.201 | 0.168 | 0.042 | 0.005 | 40.2 | 10.9 |  |  |  | 1.26e-08 |  |  | 2.3446e-06 | 2.5e-07 |  | 1.2006e-07 | CD | 0.2 | 31.9 | [8 empty] | 344348 | 1353126
2012-03-08 | 近畿地方整備局 | 淀川 | 淀川 | 右岸 | 11 | 11.0KR-22 | 裏のり | S-2 | 13.5 | 15 | 13 | 1.791 | 2.701 | 1.095 | 0.6267 | 0 | 55 | 28 | 17 | 45 | 0.134 | 0.108 | 0.008 | 0.002 | 67 | 3.22 | [6 empty] | 5.0287e-08 | 4e-08 |  | 2.0653e-08 | CD | 0.3 | 35 | [8 empty] | 344348 | 1353126
2012-03-08 | 近畿地方整備局 | 淀川 | 淀川 | 右岸 | 11 | 11.0KR-22 | 裏のり | S-3 | 18.5 | 20 | 19 | 1.832 | 2.647 | 0.848 | 0.32998 | 0 | 92 | 8 |  | 8 | 0.28 | 0.253 | 0.152 | 0.109 | 2.5688 | 1.15 | [6 empty] | 4.6167e-05 | 0.00011881 |  | 5.6833e-05 | CD | 0.4 | 36.5 | [8 empty] | 344348 | 1353126
2012-03-08 | 近畿地方整備局 | 淀川 | 淀川 | 右岸 | 11.2 | 11.4KR-23 | 裏のり | P-1 | 7.15 | 7.45 | 3 |  | 2.692 |  |  | 2 | 36 | 39 | 23 | 62 | 0.067 | 0.37 | 0.004 | [9 empty] | 1.0092e-08 | [14 empty] | 344355 | 1353144
2012-03-08 | 近畿地方整備局 | 淀川 | 淀川 | 右岸 | 11.2 | 11.4KR-23 | 裏のり | P-2 | 8.15 | 8.47 | 3 |  | 2.665 |  |  | 2 | 30 | 42 | 26 | 68 | 0.039 | 0.021 | 0.003 | 0.001 | 39 | 1.03 | [6 empty] | 5.1819e-09 | 1e-08 | [13 empty] | 344355 | 1353144
2012-03-08 | 近畿地方整備局 | 淀川 | 淀川 | 右岸 | 11.2 | 11.4KR-23 | 裏のり | P-3 | 10.15 | 10.45 | 4 |  | 2.695 |  |  | 0 | 53 | 47 |  | 47 | 0.127 | 0.088 | [25 empty] | 344355 | 1353144
2012-03-08 | 近畿地方整備局 | 淀川 | 淀川 | 右岸 | 11.2 | 11.4KR-23 | 裏のり | P-4 | 14.15 | 14.45 | 19 |  | 2.685 |  |  | 0 | 89 | 11 |  | 11 | 0.321 | 0.283 | 0.154 | [9 empty] | 4.7587e-05 | [14 empty] | 344355 | 1353144
2012-03-08 | 近畿地方整備局 | 淀川 | 淀川 | 右岸 | 11.2 | 11.4KR-23 | 裏のり | P-5 | 15.15 | 15.45 | 28 |  | 2.648 |  |  | 2 | 89 | 9 |  | 9 | 0.368 | 0.325 | 0.199 | 0.099 | 3.7172 | 1.77 | [6 empty] | 8.6187e-05 | 9.801e-05 | [13 empty] | 344355 | 1353144
2012-03-08 | 近畿地方整備局 | 淀川 | 淀川 | 右岸 | 11.2 | 11.4KR-23 | 裏のり | P-6 | 17.15 | 17.45 | 25 |  | 2.647 |  |  | 1 | 90 | 9 |  | 9 | 0.574 | 0.503 | 0.251 | 0.105 | 5.4667 | 2.03 | [6 empty] | 0.00014759 | 0.00011025 | [13 empty] | 344355 | 1353144
2012-03-08 | 近畿地方整備局 | 淀川 | 淀川 | 右岸 | 11.2 | 11.4KR-23 | 裏のり | P-7 | 19.15 | 79.45 | 8 |  | 2.672 |  |  | 0 | 71 | 29 |  | 29 | 0.303 | 0.264 | [25 empty] | 344355 | 1353144
2012-03-08 | 近畿地方整備局 | 淀川 | 淀川 | 右岸 | 11.2 | 11.4KR-23 | 裏のり | P-8 | 20.15 | 20.45 | 25 |  | 2.678 |  |  | 0 | 87 | 13 |  | 13 | 0.336 | 0.301 | 0.172 | [9 empty] | 6.1478e-05 | [14 empty] | 344355 | 1353144
2012-03-08 | 近畿地方整備局 | 淀川 | 淀川 | 右岸 | 11.2 | 11.4KR-23 | 裏のり | P-9 | 21.15 | 21.45 | 18 |  | 2.699 |  |  | 0 | 73 | 27 |  | 27 | 0.26 | 0.215 | [25 empty] | 344355 | 1353144
2012-03-08 | 近畿地方整備局 | 淀川 | 淀川 | 右岸 | 11.2 | 11.4KR-23 | 裏のり | P-10 | 24.15 | 24.45 | 13 |  | 2.648 |  |  | 1 | 82 | 17 |  | 17 | 0.331 | 0.291 | 0.122 | [9 empty] | 2.7739e-05 | [14 empty] | 344355 | 1353144
2012-03-08 | 近畿地方整備局 | 淀川 | 淀川 | 右岸 | 11.2 | 11.4KR-23 | 裏のり | P-11 | 25.15 | 25.45 | 13 |  | 2.676 |  |  | 0 | 81 | 19 |  | 19 | 0.298 | 0.268 | 0.092 | [9 empty] | 1.4424e-05 | [14 empty] | 344355 | 1353144
2012-03-08 | 近畿地方整備局 | 淀川 | 淀川 | 右岸 | 11.2 | 11.4KR-23 | 裏のり | S-3 | 11 | 12 |  | 1.813 | 2.673 | 0.679 | 0.18645 | 41 | 51 | 8 |  | 8 | 2.08 | 1.34 | 0.275 | 0.122 | 17.0492 | 0.66 |  |  |  |  | 2.59e-06 |  | 0.00018236 | 0.00014884 |  | 0.00018935 | CD | 0.1 | 35.6 | [8 empty] | 344355 | 1353144
2012-03-08 | 近畿地方整備局 | 淀川 | 淀川 | 右岸 | 11.2 | 11.4KR-23 | 裏のり | S-4 | 13 | 13.75 | 14 | 1.816 | 2.699 | 1.022 | 0.52792 | 0 | 87 | 8 | 5 | 13 | 0.192 | 0.172 | 0.116 | 0.045 | 4.2667 | 2.13 | [6 empty] | 2.468e-05 | 2.025e-05 |  | 1.6591e-05 | CD | 0.2 | 35.2 | [8 empty] | 344355 | 1353144
2012-03-08 | 近畿地方整備局 | 淀川 | 淀川 | 右岸 | 11.2 | 11.4KR-23 | 裏のり | S-5 | 22 | 23 | 17 | 1.766 | 2.712 | 1.041 | 0.55273 | 0 | 87 | 8 | 5 | 13 | 0.315 | 0.288 | 0.183 | 0.003 | 105 | 6.91 | [6 empty] | 7.0974e-05 | 9e-08 |  | 8.2802e-08 | CD | 0.4 | 33.6 | [8 empty] | 344355 | 1353144
2012-03-08 | 近畿地方整備局 | 淀川 | 淀川 | 右岸 | 11.2 | 11.4KR-23 | 裏のり | C-2 | 29.6 | 30.4 | 11 |  | 2.719 |  |  | 0 | 10 | 45 | 45 | 90 | 0.012 | 0.007 |  |  |  |  | 62.9 | 32.9 | 30 | [18 empty] | 344355 | 1353144
2012-03-08 | 近畿地方整備局 | 淀川 | 淀川 | 右岸 | 13 | 12.5KR-24 | 裏のり | P-1 | 12.15 | 12.45 | 6 |  | 2.674 |  |  | 1 | 83 | 16 |  | 16 | 0.353 | 0.29 | 0.111 | 0.013 | 27.1538 | 6.58 |  |  |  |  | 6.4e-06 |  | 2.2285e-05 | 1.69e-06 | [13 empty] | 344359 | 1353228
2012-03-08 | 近畿地方整備局 | 淀川 | 淀川 | 右岸 | 13 | 12.5KR-24 | 裏のり | P-2 | 15.15 | 15.45 | 5 |  | 2.666 |  |  | 0 | 24 | 45 | 31 | 76 | 0.02 | 0.012 | 0.002 | [9 empty] | 2.0253e-09 | [14 empty] | 344359 | 1353228
2012-03-08 | 近畿地方整備局 | 淀川 | 淀川 | 右岸 | 13 | 12.5KR-24 | 裏のり | P-3 | 26.15 | 26.45 | 17 |  | 2.687 |  |  | 4 | 75 | 21 |  | 21 | 0.319 | 0.252 | [25 empty] | 344359 | 1353228
2012-03-08 | 近畿地方整備局 | 淀川 | 淀川 | 右岸 | 13 | 12.5KR-24 | 裏のり | S-1 | 3 | 3.95 | 5 | 1.679 | 2.732 | 1.036 | 0.54614 | 0 | 58 | 30 | 12 | 42 | 0.139 | 0.107 | 0.017 | 0.003 | 46.3333 | 3.11 |  |  |  | 8.63e-08 |  |  | 2.8837e-07 | 9e-08 |  | 4.3611e-08 | CD | 0.1 | 36.5 | [8 empty] | 344359 | 1353228
2012-03-08 | 近畿地方整備局 | 淀川 | 淀川 | 右岸 | 13 | 12.5KR-24 | 裏のり | S-2 | 6 | 6.55 | 4 | 1.764 | 2.69 | 0.743 | 0.23533 | 2 | 73 | 13 | 12 | 25 | 0.342 | 0.28 | 0.025 | 0.004 | 85.5 | 15.6 | [6 empty] | 7.0474e-07 | 1.6e-07 |  | 5.3749e-08 | CD | 0.2 | 31 | [8 empty] | 344359 | 1353228
2012-03-08 | 近畿地方整備局 | 淀川 | 淀川 | 右岸 | 13 | 12.5KR-24 | 裏のり | S-3 | 13.5 | 14.4 | 16 | 1.918 | 2.69 | 0.667 | 0.17801 | 3 | 90 | 7 |  | 7 | 0.663 | 0.553 | 0.279 | 0.161 | 4.118 | 1.26 | [6 empty] | 0.00018857 | 0.00025921 |  | 0.00014722 | CD | 0.2 | 36.4 | [8 empty] | 344359 | 1353228
2012-03-08 | 近畿地方整備局 | 淀川 | 淀川 | 右岸 | 13 | 13.0KR-25 | 裏のり | P-1 | 11.15 | 11.45 | 6 |  | 2.625 |  |  | 0 | 17 | 44 | 39 | 83 | 0.013 | 0.009 | [25 empty] | 344401 | 1353246
2012-03-08 | 近畿地方整備局 | 淀川 | 淀川 | 右岸 | 13 | 13.0KR-25 | 裏のり | P-2 | 12.15 | 12.45 | 8 |  | 2.657 |  |  | 1 | 91 | 8 |  | 8 | 0.482 | 0.389 | 0.175 | 0.108 | 4.463 | 1.1 |  |  |  |  | 3.07e-05 |  | 6.3991e-05 | 0.00011664 | [13 empty] | 344401 | 1353246
2012-03-08 | 近畿地方整備局 | 淀川 | 淀川 | 右岸 | 13 | 13.0KR-25 | 裏のり | P-3 | 14.15 | 14.45 | 7 |  | 2.676 |  |  | 1 | 84 | 15 |  | 15 | 0.387 | 0.308 | 0.118 | [9 empty] | 2.5677e-05 | [14 empty] | 344401 | 1353246
2012-03-08 | 近畿地方整備局 | 淀川 | 淀川 | 右岸 | 13 | 13.0KR-25 | 裏のり | P-4 | 27.15 | 27.45 | 9 |  | 2.677 |  |  | 3 | 73 | 24 |  | 24 | 0.429 | 0.349 | [25 empty] | 344401 | 1353246
2012-03-08 | 近畿地方整備局 | 淀川 | 淀川 | 右岸 | 13 | 13.0KR-25 | 裏のり | S-1 | 5 | 6 | 3 |  | 2.716 |  |  | 0 | 67 | 22 | 11 | 33 | 0.187 | 0.152 | 0.019 | 0.004 | 46.75 | 4.88 | [6 empty] | 3.7314e-07 | 1.6e-07 | [13 empty] | 344401 | 1353246
2012-03-08 | 近畿地方整備局 | 淀川 | 淀川 | 右岸 | 13 | 13.0KR-25 | 裏のり | S-2 | 13 | 13.7 | 5 | 1.836 | 2.684 | 0.912 | 0.39673 | 1 | 81 | 11 | 7 | 18 | 0.334 | 0.258 | 0.101 | 0.011 | 30.3636 | 6.53 | [6 empty] | 1.7907e-05 | 1.21e-06 |  | 1.1058e-06 | CD | 0.2 | 33.9 | [8 empty] | 344401 | 1353246
2012-03-08 | 近畿地方整備局 | 淀川 | 淀川 | 右岸 | 13 | 13.0KR-25 | 裏のり | S-3 | 30 | 31 |  | 1.999 | 2.691 | 0.608 | 0.13977 | 13 | 77 | 6 | 4 | 10 | 0.637 | 0.5 | 0.24 | 0.065 | 9.8 | 2.39 | [6 empty] | 0.00013303 | 4.225e-05 |  | 2.2613e-05 | CD | 0.8 | 36.5 | [8 empty] | 344401 | 1353246
2012-03-08 | 近畿地方整備局 | 淀川 | 淀川 | 右岸 | 14 | 13.5KR-26 | 裏のり | P-1 | 2.15 | 2.45 | 11 |  | 2.632 |  |  | 9 | 75 | 16 |  | 16 | 0.619 | 0.485 | 0.155 | 0.011 | 56.2727 | 10.9 |  |  |  | 4.17e-06 |  |  | 4.8306e-05 | 1.21e-06 | [13 empty] | 344406 | 1353303
2012-03-08 | 近畿地方整備局 | 淀川 | 淀川 | 右岸 | 14 | 13.5KR-26 | 裏のり | P-2 | 9.15 | 9.47 | 4 |  | 2.672 |  |  | 1 | 52 | 47 |  | 47 | 0.273 | 0.114 | [25 empty] | 344406 | 1353303
2012-03-08 | 近畿地方整備局 | 淀川 | 淀川 | 右岸 | 14 | 13.5KR-26 | 裏のり | P-3 | 10.15 | 10.45 | 25 |  | 2.686 |  |  | 0 | 75 | 25 |  | 25 | 0.612 | 0.532 | [25 empty] | 344406 | 1353303
2012-03-08 | 近畿地方整備局 | 淀川 | 淀川 | 右岸 | 14 | 13.5KR-26 | 裏のり | P-4 | 13.15 | 13.45 | 26 |  | 2.695 |  |  | 0 | 90 | 10 |  | 10 | 0.3 | 0.269 | 0.152 | 0.082 | 3.6585 | 1.57 |  |  |  |  | 1.49e-05 |  | 4.6167e-05 | 6.724e-05 | [13 empty] | 344406 | 1353303
2012-03-08 | 近畿地方整備局 | 淀川 | 淀川 | 右岸 | 14 | 13.5KR-26 | 裏のり | P-5 | 15.15 | 15.45 | 12 |  | 2.713 |  |  | 0 | 85 | 15 |  | 15 | 0.199 | 0.173 | 0.103 | [9 empty] | 1.8739e-05 | [14 empty] | 344406 | 1353303
2012-03-08 | 近畿地方整備局 | 淀川 | 淀川 | 右岸 | 14 | 13.5KR-26 | 裏のり | P-6 | 16.15 | 16.5 | 3 |  | 2.716 |  |  | 0 | 59 | 41 |  | 41 | 0.128 | 0.105 | [25 empty] | 344406 | 1353303
2012-03-08 | 近畿地方整備局 | 淀川 | 淀川 | 右岸 | 14 | 13.5KR-26 | 裏のり | S-2 | 11.8 | 12.5 | 20 | 1.947 | 2.632 | 0.535 | 0.099759 | 24 | 70 | 6 |  | 6 | 1.45 | 1.2 | 0.492 | 0.217 | 6.682 | 1.88 | [6 empty] | 0.00070191 | 0.00047089 |  | 0.00038625 | CD | 0.1 | 39.9 | [8 empty] | 344406 | 1353303
2012-03-08 | 近畿地方整備局 | 淀川 | 淀川 | 右岸 | 14 | 13.5KR-26 | 裏のり | S-3 | 13.4 | 14.35 | 24 | 1.921 | 2.65 | 0.717 | 0.21468 | 0 | 91 | 9 |  | 9 | 0.318 | 0.29 | 0.185 | 0.103 | 3.0874 | 1.63 | [6 empty] | 7.2784e-05 | 0.00010609 |  | 4.2239e-05 | CD | 0.2 | 38.5 | [8 empty] | 344406 | 1353303
2012-03-08 | 近畿地方整備局 | 淀川 | 淀川 | 右岸 | 14 | 13.5KR-26 | 裏のり | S-4 | 29 | 29.9 | 29 | 1.846 | 2.63 | 0.843 | 0.32506 | 0 | 68 | 17 | 15 | 32 | 0.195 | 0.158 | 0.013 | 0.002 | 97.5 | 5.65 | [6 empty] | 1.5488e-07 | 4e-08 |  | 1.0941e-08 | CD | 0.3 | 35 | [8 empty] | 344406 | 1353303
2012-03-08 | 近畿地方整備局 | 淀川 | 淀川 | 右岸 | 14 | 14.0KR-27 | 裏のり | P-1 | 6.15 | 6.46 | 2 |  | 2.661 |  |  | 2 | 70 | 28 |  | 28 | 0.555 | 0.461 | [25 empty] | 344413 | 1353313
2012-03-08 | 近畿地方整備局 | 淀川 | 淀川 | 右岸 | 14 | 14.0KR-27 | 裏のり | P-2 | 8.15 | 8.45 | 8 |  | 2.643 |  |  | 12 | 82 | 6 |  | 6 | 1.03 | 0.842 | 0.45 | 0.253 | 4.0711 | 1.24 | [6 empty] | 0.00057081 | 0.00064009 | [13 empty] | 344413 | 1353313
2012-03-08 | 近畿地方整備局 | 淀川 | 淀川 | 右岸 | 14 | 14.0KR-27 | 裏のり | P-3 | 10.15 | 10.45 | 38 |  | 2.649 |  |  | 0 | 94 | 6 |  | 6 | 0.64 | 0.568 | 0.354 | 0.228 | 2.807 | 1.33 | [6 empty] | 0.00032737 | 0.00051984 | [13 empty] | 344413 | 1353313
2012-03-08 | 近畿地方整備局 | 淀川 | 淀川 | 右岸 | 14 | 14.0KR-27 | 裏のり | P-4 | 11.15 | 11.45 | 19 |  | 2.646 |  |  | 40 | 53 | 7 |  | 7 | 2.01 | 1.41 | 0.473 | 0.168 | 11.9643 | 1.47 | [6 empty] | 0.0006407 | 0.00028224 | [13 empty] | 344413 | 1353313
2012-03-08 | 近畿地方整備局 | 淀川 | 淀川 | 右岸 | 14 | 14.0KR-27 | 裏のり | P-5 | 12.15 | 12.45 | 18 |  | 2.658 |  |  | 39 | 51 | 10 |  | 10 | 1.94 | 1.3 | 0.212 | [9 empty] | 9.9798e-05 | [14 empty] | 344413 | 1353313
2012-03-08 | 近畿地方整備局 | 淀川 | 淀川 | 右岸 | 14 | 14.0KR-27 | 裏のり | P-6 | 13.15 | 13.45 | 27 |  | 2.653 |  |  | 0 | 88 | 12 |  | 12 | 0.325 | 0.296 | 0.19 | 0.06 | 5.4167 | 2.97 |  |  |  |  | 4.32e-05 |  | 7.7423e-05 | 3.6e-05 | [13 empty] | 344413 | 1353313
2012-03-08 | 近畿地方整備局 | 淀川 | 淀川 | 右岸 | 14 | 14.0KR-27 | 裏のり | P-7 | 16.15 | 16.45 | 21 |  | 2.66 |  |  | 0 | 88 | 12 |  | 12 | 0.261 | 0.226 | 0.124 | [9 empty] | 2.8804e-05 | [14 empty] | 344413 | 1353313
2012-03-08 | 近畿地方整備局 | 淀川 | 淀川 | 右岸 | 14 | 14.0KR-27 | 裏のり | P-8 | 17.15 | 17.45 | 3 |  | 2.679 |  |  | 0 | 63 | 37 |  | 37 | 0.145 | 0.12 | [25 empty] | 344413 | 1353313
2012-03-08 | 近畿地方整備局 | 淀川 | 淀川 | 右岸 | 14 | 14.0KR-27 | 裏のり | S-1 | 3 | 4 | 3 | 1.73 | 2.658 | 0.641 | 0.1605 | 9 | 77 | 10 | 4 | 14 | 0.379 | 0.292 | 0.121 | 0.037 | 10.2432 | 2.11 | [6 empty] | 2.7215e-05 | 1.369e-05 |  | 5.3903e-06 | CD | 0.2 | 31.9 | [8 empty] | 344413 | 1353313
2012-03-08 | 近畿地方整備局 | 淀川 | 淀川 | 右岸 | 14 | 14.0KR-27 | 裏のり | S-2 | 7 | 7.8 | 8 | 1.981 | 2.644 | 0.628 | 0.15213 | 3 | 83 | 9 | 5 | 14 | 0.65 | 0.565 | 0.275 | 0.015 | 43.3333 | 16.6 | [6 empty] | 0.00018236 | 2.25e-06 |  | 1.5975e-06 | CD | 0.1 | 34.1 | [8 empty] | 344413 | 1353313
2012-03-08 | 近畿地方整備局 | 淀川 | 淀川 | 右岸 | 14 | 14.0KR-27 | 裏のり | S-3 | 14.5 | 15.4 | 24 | 1.854 | 2.643 | 0.815 | 0.29826 | 0 | 94 | 6 |  | 6 | 0.318 | 0.295 | 0.216 | 0.163 | 1.9509 | 1.22 | [6 empty] | 0.00010421 | 0.00026569 |  | 0.00010397 | CD | 0.2 | 37.9 | [8 empty] | 344413 | 1353313
2012-03-08 | 近畿地方整備局 | 淀川 | 淀川 | 右岸 | 14 | 14.0KR-27 | 裏のり | C-3 | 29.5 | 30.7 | 9 |  | 2.638 |  |  | 0 | 4 | 41 | 55 | 96 | 0.006 | 0.004 |  |  |  |  | 38.4 | 25.6 | 12.8 | [18 empty] | 344413 | 1353313
2012-03-08 | 近畿地方整備局 | 淀川 | 淀川 | 右岸 | 14 | 14.5KR-28 | 裏のり | P-1 | 3.15 | 3.45 | 6 |  | 2.642 |  |  | 5 | 84 | 11 |  | 11 | 0.804 | 0.682 | 0.349 | 0.006 | 134 | 4.49 |  |  |  | 2.74e-07 |  |  | 0.00031676 | 3.6e-07 | [13 empty] | 344424 | 1353320
2012-03-08 | 近畿地方整備局 | 淀川 | 淀川 | 右岸 | 14 | 14.5KR-28 | 裏のり | P-2 | 10.15 | 10.45 | 24 |  | 2.646 |  |  | 13 | 82 | 5 |  | 5 | 1.32 | 1.14 | 0.558 | 0.232 | 5.6897 | 2.12 | [6 empty] | 0.00093962 | 0.00053824 | [13 empty] | 344424 | 1353320
2012-03-08 | 近畿地方整備局 | 淀川 | 淀川 | 右岸 | 14 | 14.5KR-28 | 裏のり | P-3 | 12.15 | 12.45 | 25 |  | 2.667 |  |  | 23 | 67 | 10 |  | 10 | 0.396 | 0.306 | 0.148 | 0.095 | 4.1684 | 0.99 | [6 empty] | 4.3401e-05 | 9.025e-05 | [13 empty] | 344424 | 1353320
2012-03-08 | 近畿地方整備局 | 淀川 | 淀川 | 右岸 | 14 | 14.5KR-28 | 裏のり | P-4 | 13.15 | 13.45 | 26 |  | 2.651 |  |  | 0 | 92 | 8 |  | 8 | 0.306 | 0.283 | 0.194 | 0.125 | 2.448 | 1.43 |  |  |  |  | 8.08e-06 |  | 8.1252e-05 | 0.00015625 | [13 empty] | 344424 | 1353320
2012-03-08 | 近畿地方整備局 | 淀川 | 淀川 | 右岸 | 14 | 14.5KR-28 | 裏のり | P-5 | 15.15 | 15.45 | 7 |  | 2.652 |  |  | 0 | 79 | 21 |  | 21 | 0.214 | 0.182 | [25 empty] | 344424 | 1353320
2012-03-08 | 近畿地方整備局 | 淀川 | 淀川 | 右岸 | 14 | 14.5KR-28 | 裏のり | P-6 | 16.15 | 16.45 | 4 |  | 2.634 |  |  | 2 | 34 | 47 | 17 | 64 | 0.065 | 0.042 | 0.007 | 0.002 | 32.5 | 1.99 | [6 empty] | 3.6906e-08 | 4e-08 | [13 empty] | 344424 | 1353320
2012-03-08 | 近畿地方整備局 | 淀川 | 淀川 | 右岸 | 14 | 14.5KR-28 | 裏のり | P-7 | 19.15 | 19.45 | 27 |  | 2.668 |  |  | 65 | 27 | 8 |  | 8 | 7.74 | 5.28 | 0.611 | 0.207 | 37.3913 | 1.07 | [6 empty] | 0.0011595 | 0.00042849 | [13 empty] | 344424 | 1353320
2012-03-08 | 近畿地方整備局 | 淀川 | 淀川 | 右岸 | 14 | 14.5KR-28 | 裏のり | S-1 | 4 | 5 | 2 | 1.852 | 2.63 | 0.638 | 0.15854 | 4 | 84 | 7 | 5 | 12 | 0.798 | 0.685 | 0.382 | 0.028 | 28.5 | 11.1 | [6 empty] | 0.00039052 | 7.84e-06 |  | 8.0148e-06 | CD | 0 | 37.7 | [8 empty] | 344424 | 1353320
2012-03-08 | 近畿地方整備局 | 淀川 | 淀川 | 右岸 | 14 | 14.5KR-28 | 裏のり | S-2 | 7 | 7.85 | 4 |  | 2.645 |  |  | 5 | 78 | 9 | 8 | 17 | 0.607 | 0.515 | 0.158 | 0.008 | 75.875 | 19.9 | [6 empty] | 5.05e-05 | 6.4e-07 | [13 empty] | 344424 | 1353320
2012-03-08 | 近畿地方整備局 | 淀川 | 淀川 | 右岸 | 14 | 14.5KR-28 | 裏のり | S-4 | 13.7 | 14.7 | 26 | 1.852 | 2.662 | 0.812 | 0.29547 | 0 | 91 | 9 |  | 9 | 0.287 | 0.26 | 0.157 | 0.108 | 2.6574 | 1.21 | [6 empty] | 4.9762e-05 | 0.00011664 |  | 5.1494e-05 | CD | 0.1 | 36.5 | [8 empty] | 344424 | 1353320
2012-03-08 | 近畿地方整備局 | 淀川 | 淀川 | 右岸 | 15 | 15.0KR-29 | 裏のり | P-1 | 8.15 | 8.45 | 4 |  | 2.656 |  |  | 2 | 69 | 29 |  | 29 | 0.572 | 0.467 | [25 empty] | 344439 | 1353321
2012-03-08 | 近畿地方整備局 | 淀川 | 淀川 | 右岸 | 15 | 15.0KR-29 | 裏のり | P-2 | 10.15 | 10.45 | 4 |  | 2.633 |  |  | 2 | 89 | 9 |  | 9 | 0.991 | 0.835 | 0.406 | 0.12 | 8.2583 | 2.54 | [6 empty] | 0.00044973 | 0.000144 | [13 empty] | 344439 | 1353321
2012-03-08 | 近畿地方整備局 | 淀川 | 淀川 | 右岸 | 15 | 15.0KR-29 | 裏のり | P-3 | 11.15 | 11.45 | 20 |  | 2.642 |  |  | 39 | 53 | 8 |  | 8 | 1.96 | 1.46 | 0.41 | 0.116 | 16.8966 | 2.51 |  |  |  |  | 1.07e-05 |  | 0.00046007 | 0.00013456 | [13 empty] | 344439 | 1353321
2012-03-08 | 近畿地方整備局 | 淀川 | 淀川 | 右岸 | 15 | 15.0KR-29 | 裏のり | P-4 | 15.15 | 15.45 | 24 |  | 2.661 |  |  | 0 | 90 | 10 |  | 10 | 0.198 | 0.176 | 0.12 | 0.083 | 2.3855 | 1.18 | [6 empty] | 2.6697e-05 | 6.889e-05 | [13 empty] | 344439 | 1353321
2012-03-08 | 近畿地方整備局 | 淀川 | 淀川 | 右岸 | 15 | 15.0KR-29 | 裏のり | P-5 | 21.15 | 21.45 | 17 |  | 2.666 |  |  | 6 | 73 | 21 |  | 21 | 0.585 | 0.467 | [25 empty] | 344439 | 1353321
2012-03-08 | 近畿地方整備局 | 淀川 | 淀川 | 右岸 | 15 | 15.0KR-29 | 裏のり | P-6 | 22.15 | 22.45 | 12 |  | 2.648 |  |  | 27 | 59 | 14 |  | 14 | 0.941 | 0.677 | 0.253 | [9 empty] | 0.00015032 | [14 empty] | 344439 | 1353321
2012-03-08 | 近畿地方整備局 | 淀川 | 淀川 | 右岸 | 15 | 15.0KR-29 | 裏のり | S-1 | 5.3 | 6.8 | 4 | 1.775 | 2.631 | 0.677 | 0.18503 | 9 | 78 | 7 | 6 | 13 | 0.733 | 0.625 | 0.288 | 0.014 | 52.3571 | 19 | [6 empty] | 0.00020296 | 1.96e-06 |  | 1.6611e-06 | CD | 0.1 | 34.4 | [8 empty] | 344439 | 1353321
2012-03-08 | 近畿地方整備局 | 淀川 | 淀川 | 右岸 | 15 | 15.0KR-29 | 裏のり | S-2 | 7.7 | 9.2 | 4 | 1.846 | 2.637 | 0.671 | 0.1808 | 1 | 69 | 16 | 14 | 30 | 0.525 | 0.426 | 0.011 | 0.002 | 262.5 | 4.5 | [6 empty] | 1.0517e-07 | 4e-08 |  | 4.2804e-09 | CD | 0 | 35.2 | [8 empty] | 344439 | 1353321
2012-03-08 | 近畿地方整備局 | 淀川 | 淀川 | 右岸 | 15 | 15.0KR-29 | 裏のり | S-3 | 13.2 | 14.7 |  | 1.881 | 2.646 | 0.781 | 0.26748 | 0 | 94 | 6 |  | 6 | 0.279 | 0.25 | 0.153 | 0.116 | 2.4052 | 1.05 | [6 empty] | 4.6874e-05 | 0.00013456 |  | 4.6502e-05 | CD | 0.2 | 38.7 | [8 empty] | 344439 | 1353321
2012-03-08 | 近畿地方整備局 | 淀川 | 淀川 | 右岸 | 15 | 15.0KR-29 | 裏のり | S-4 | 28.5 | 30 | 40 | 1.886 | 2.646 | 0.729 | 0.22407 | 2 | 84 | 9 | 5 | 14 | 0.363 | 0.309 | 0.136 | 0.042 | 8.6429 | 2.8 | [6 empty] | 3.5679e-05 | 1.764e-05 |  | 1.2442e-05 | CD | 0.8 | 34.2 | [8 empty] | 344439 | 1353321
2012-03-08 | 近畿地方整備局 | 淀川 | 淀川 | 右岸 | 14 | 15.5KR-30 | 裏のり | P-1 | 10.15 | 10.45 | 9 |  | 2.65 |  |  | 3 | 65 | 32 |  | 32 | 0.191 | 0.143 | [25 empty] | 344458 | 1353327
2012-03-08 | 近畿地方整備局 | 淀川 | 淀川 | 右岸 | 14 | 15.5KR-30 | 裏のり | P-2 | 11.15 | 11.45 | 16 |  | 2.642 |  |  | 22 | 71 | 7 |  | 7 | 1.26 | 1.01 | 0.415 | 0.158 | 7.9747 | 1.79 | [6 empty] | 0.00047317 | 0.00024964 | [13 empty] | 344458 | 1353327
2012-03-08 | 近畿地方整備局 | 淀川 | 淀川 | 右岸 | 14 | 15.5KR-30 | 裏のり | P-3 | 12.15 | 12.45 | 3 |  | 2.666 |  |  | 1 | 70 | 29 |  | 29 | 0.23 | 0.184 | [25 empty] | 344458 | 1353327
2012-03-08 | 近畿地方整備局 | 淀川 | 淀川 | 右岸 | 14 | 15.5KR-30 | 裏のり | P-4 | 13.15 | 13.45 | 6 |  | 2.669 |  |  | 0 | 53 | 47 |  | 47 | 0.142 | 0.105 | [25 empty] | 344458 | 1353327
2012-03-08 | 近畿地方整備局 | 淀川 | 淀川 | 右岸 | 14 | 15.5KR-30 | 裏のり | P-5 | 16.15 | 16.45 | 12 |  | 2.684 |  |  | 0 | 65 | 35 |  | 35 | 0.16 | 0.137 | [25 empty] | 344458 | 1353327
2012-03-08 | 近畿地方整備局 | 淀川 | 淀川 | 右岸 | 14 | 15.5KR-30 | 裏のり | P-6 | 17.15 | 17.45 | 17 |  | 2.665 |  |  | 0 | 80 | 20 |  | 20 | 0.405 | 0.347 | 0.091 | [9 empty] | 1.4064e-05 | [14 empty] | 344458 | 1353327
2012-03-08 | 近畿地方整備局 | 淀川 | 淀川 | 右岸 | 14 | 15.5KR-30 | 裏のり | P-7 | 18.15 | 18.45 | 33 |  | 2.683 |  |  | 53 | 39 | 8 |  | 8 | 3.9 | 2.39 | 0.345 | 0.117 | 33.3333 | 0.91 | [6 empty] | 0.00030841 | 0.00013689 | [13 empty] | 344458 | 1353327
2012-03-08 | 近畿地方整備局 | 淀川 | 淀川 | 右岸 | 14 | 15.5KR-30 | 裏のり | P-8 | 27.15 | 27.45 | 14 |  | 2.669 |  |  | 0 | 18 | 56 | 26 | 82 | 0.036 | 0.023 | 0.002 | [9 empty] | 2.0253e-09 | [14 empty] | 344458 | 1353327
2012-03-08 | 近畿地方整備局 | 淀川 | 淀川 | 右岸 | 14 | 15.5KR-30 | 裏のり | S-1 | 1.5 | 2.5 | 1 | 1.647 | 2.647 | 0.718 | 0.21545 | 21 | 76 | 3 |  | 3 | 1 | 0.756 | 0.354 | 0.265 | 3.7736 | 0.78 |  |  |  | 2.12e-05 |  |  | 0.00032737 | 0.00070225 |  | 0.00052252 | CD | 0 | 34 | [8 empty] | 344458 | 1353327
2012-03-08 | 近畿地方整備局 | 淀川 | 淀川 | 右岸 | 14 | 15.5KR-30 | 裏のり | S-2 | 4 | 4.8 | 4 | 1.876 | 2.685 | 0.804 | 0.28809 | 0 | 53 | 29 | 18 | 47 | 0.134 | 0.094 | 0.007 | [9 empty] | 3.6906e-08 |  |  |  | CD | 0.3 | 32.1 | [8 empty] | 344458 | 1353327
2012-03-08 | 近畿地方整備局 | 淀川 | 淀川 | 右岸 | 14 | 15.5KR-30 | 裏のり | S-3 | 14.3 | 15.4 | 24 | 1.895 | 2.649 | 0.757 | 0.2469 | 0 | 91 | 9 |  | 9 | 0.351 | 0.314 | 0.198 | 0.122 | 2.877 | 1.43 |  |  |  |  | 1.09e-05 |  | 8.5187e-05 | 0.00014884 |  | 6.7262e-05 | CD | 0.2 | 35.6 | [8 empty] | 344458 | 1353327
2012-03-08 | 近畿地方整備局 | 淀川 | 淀川 | 右岸 | 16.2 | 16KR-31 | 裏のり | P-1 | 9.15 | 9.45 | 6 |  | 2.665 |  |  | 43 | 53 | 4 |  | 4 | 2.22 | 1.56 | 0.43 | 0.258 | 8.6047 | 0.85 | [6 empty] | 0.00051374 | 0.00066564 | [13 empty] | 344512 | 1353344
2012-03-08 | 近畿地方整備局 | 淀川 | 淀川 | 右岸 | 16.2 | 16KR-31 | 裏のり | P-2 | 10.15 | 10.45 | 17 |  | 2.686 |  |  | 15 | 77 | 8 |  | 8 | 0.885 | 0.68 | 0.289 | 0.146 | 6.0616 | 1.22 | [6 empty] | 0.0002046 | 0.00021316 | [13 empty] | 344512 | 1353344
2012-03-08 | 近畿地方整備局 | 淀川 | 淀川 | 右岸 | 16.2 | 16KR-31 | 裏のり | P-4 | 12.15 | 12.45 | 19 |  | 2.68 |  |  | 1 | 93 | 6 |  | 6 | 0.31 | 0.269 | 0.156 | 0.116 | 2.6724 | 1.03 | [6 empty] | 4.9031e-05 | 0.00013456 | [13 empty] | 344512 | 1353344
2012-03-08 | 近畿地方整備局 | 淀川 | 淀川 | 右岸 | 16.2 | 16KR-31 | 裏のり | P-5 | 13.15 | 13.45 | 23 |  | 2.686 |  |  | 55 | 38 | 7 |  | 7 | 4.73 | 2.75 | 0.384 | 0.143 | 33.0769 | 0.8 |  |  |  |  | 0.000377 |  | 0.00039527 | 0.00020449 | [13 empty] | 344512 | 1353344
2012-03-08 | 近畿地方整備局 | 淀川 | 淀川 | 右岸 | 16.2 | 16KR-31 | 裏のり | P-6 | 15.15 | 15.45 | 13 |  | 2.65 |  |  | 5 | 86 | 9 |  | 9 | 0.647 | 0.549 | 0.266 | 0.093 | 6.957 | 2.26 | [6 empty] | 0.00016883 | 8.649e-05 | [13 empty] | 344512 | 1353344
2012-03-08 | 近畿地方整備局 | 淀川 | 淀川 | 右岸 | 16.2 | 16KR-31 | 裏のり | P-7 | 17.15 | 17.45 | 7 |  | 2.689 |  |  | 34 | 52 | 14 |  | 14 | 1.51 | 0.967 | 0.253 | [9 empty] | 0.00015032 | [14 empty] | 344512 | 1353344
2012-03-08 | 近畿地方整備局 | 淀川 | 淀川 | 右岸 | 16.2 | 16KR-31 | 裏のり | P-8 | 18.15 | 18.45 | 32 |  | 2.66 |  |  | 16 | 81 | 3 |  | 3 | 0.721 | 0.603 | 0.305 | 0.193 | 3.7358 | 1.21 | [6 empty] | 0.0002318 | 0.00037249 | [13 empty] | 344512 | 1353344
2012-03-08 | 近畿地方整備局 | 淀川 | 淀川 | 右岸 | 16.2 | 16KR-31 | 裏のり | P-9 | 26.15 | 26.45 | 16 |  | 2.711 |  |  | 0 | 30 | 41 | 29 | 70 | 0.04 | 0.023 | 0.002 | [9 empty] | 2.0253e-09 | [14 empty] | 344512 | 1353344
2012-03-08 | 近畿地方整備局 | 淀川 | 淀川 | 右岸 | 16.2 | 16KR-31 | 裏のり | S-1 | 6.5 | 7.5 | 6 | 1.624 | 2.684 | 1.003 | 0.50376 | 0 | 58 | 29 | 13 | 42 | 0.142 | 0.114 | 0.012 | 0.003 | 47.3333 | 2.18 | [6 empty] | 1.2867e-07 | 9e-08 |  | 4.7518e-08 | CD | 0.2 | 30.6 | [8 empty] | 344512 | 1353344
2012-03-08 | 近畿地方整備局 | 淀川 | 淀川 | 右岸 | 16.2 | 16KR-31 | 裏のり | S-2 | 15.8 | 16.5 |  |  | 2.667 |  |  | 36 | 43 | 9 | 12 | 21 | 1.57 | 0.914 | 0.045 | 0.003 | 523.3333 | 31.3 | [6 empty] | 2.751e-06 | 9e-08 | [13 empty] | 344512 | 1353344
2012-03-08 | 近畿地方整備局 | 淀川 | 淀川 | 右岸 | 17.6 | 16.5KR-32 | 裏のり | P-1 | 2.15 | 2.47 | 5 |  | 2.674 |  |  | 11 | 59 | 30 |  | 30 | 0.308 | 0.245 | 0.022 | 0.004 | 77 | 4.24 |  |  |  | 1.29e-07 |  |  | 5.2407e-07 | 1.6e-07 | [13 empty] | 344517 | 1353407
2012-03-08 | 近畿地方整備局 | 淀川 | 淀川 | 右岸 | 17.6 | 16.5KR-32 | 裏のり | P-2 | 10.15 | 10.45 | 32 |  | 2.66 |  |  | 21 | 64 | 15 |  | 15 | 0.594 | 0.426 | 0.181 | [9 empty] | 6.919e-05 | [14 empty] | 344517 | 1353407
2012-03-08 | 近畿地方整備局 | 淀川 | 淀川 | 右岸 | 17.6 | 16.5KR-32 | 裏のり | P-3 | 11.15 | 11.45 | 28 |  | 2.608 |  |  | 14 | 74 | 12 |  | 12 | 0.567 | 0.428 | 0.19 | [9 empty] | 7.7423e-05 | [14 empty] | 344517 | 1353407
2012-03-08 | 近畿地方整備局 | 淀川 | 淀川 | 右岸 | 17.6 | 16.5KR-32 | 裏のり | P-4 | 13.15 | 13.45 | 27 |  | 2.671 |  |  | 0 | 92 | 8 |  | 8 | 0.416 | 0.365 | 0.239 | 0.142 | 2.9296 | 1.34 |  |  |  |  | 4.37e-05 |  | 0.00013175 | 0.00020164 | [13 empty] | 344517 | 1353407
2012-03-08 | 近畿地方整備局 | 淀川 | 淀川 | 右岸 | 17.6 | 16.5KR-32 | 裏のり | P-5 | 14.15 | 14.45 | 16 |  | 2.962 |  |  | 1 | 65 | 34 |  | 34 | 0.161 | 0.125 | [25 empty] | 344517 | 1353407
2012-03-08 | 近畿地方整備局 | 淀川 | 淀川 | 右岸 | 17.6 | 16.5KR-32 | 裏のり | P-6 | 15.15 | 15.45 | 23 |  | 2.679 |  |  | 6 | 86 | 8 |  | 8 | 0.769 | 0.645 | 0.308 | 0.137 | 5.6131 | 1.82 | [6 empty] | 0.00023712 | 0.00018769 | [13 empty] | 344517 | 1353407
2012-03-08 | 近畿地方整備局 | 淀川 | 淀川 | 右岸 | 17.6 | 16.5KR-32 | 裏のり | P-7 | 17.2 | 17.5 | 8 |  | 2.69 |  |  | 23 | 58 | 19 |  | 19 | 0.406 | 0.262 | 0.084 | [9 empty] | 1.1683e-05 | [14 empty] | 344517 | 1353407
2012-03-08 | 近畿地方整備局 | 淀川 | 淀川 | 右岸 | 17.6 | 16.5KR-32 | 裏のり | P-8 | 18.15 | 18.45 | 25 |  | 2.671 |  |  | 46 | 48 | 6 |  | 6 | 2.74 | 1.68 | 0.434 | 0.19 | 14.4211 | 1.01 | [6 empty] | 0.00052488 | 0.000361 | [13 empty] | 344517 | 1353407
2012-03-08 | 近畿地方整備局 | 淀川 | 淀川 | 右岸 | 17.6 | 16.5KR-32 | 裏のり | S-1 | 3.5 | 4.5 | 4 | 1.74 | 2.703 | 0.855 | 0.33694 | 0 | 58 | 30 | 12 | 42 | 0.145 | 0.112 | 0.014 | 0.004 | 36.25 | 2.3 | [6 empty] | 1.839e-07 | 1.6e-07 |  | 5.4079e-08 | CD | 0.2 | 31 | [8 empty] | 344517 | 1353407
2012-03-08 | 近畿地方整備局 | 淀川 | 淀川 | 右岸 | 17.6 | 16.5KR-32 | 裏のり | S-2 | 7 | 8 | 4 | 1.647 | 2.668 | 0.855 | 0.33694 | 0 | 81 | 11 | 8 | 19 | 0.232 | 0.197 | 0.084 | 0.012 | 19.3333 | 6.26 | [6 empty] | 1.1683e-05 | 1.44e-06 |  | 1.162e-06 | CD | 0 | 34.9 | [8 empty] | 344517 | 1353407
2012-03-08 | 近畿地方整備局 | 淀川 | 淀川 | 右岸 | 17.6 | 16.5KR-32 | 裏のり | S-3 | 12 | 12.9 | 27 | 1.856 | 2.631 | 0.612 | 0.1422 | 2 | 94 | 4 |  | 4 | 0.562 | 0.466 | 0.27 | 0.195 | 2.8821 | 0.98 | [6 empty] | 0.00017477 | 0.00038025 |  | 0.00011547 | CD | 0 | 44.1 | [8 empty] | 344517 | 1353407
2012-03-08 | 近畿地方整備局 | 淀川 | 淀川 | 右岸 | 17.6 | 16.5KR-32 | 裏のり | S-4 | 16 | 17 | 8 | 1.756 | 2.644 | 0.67 | 0.1801 | 11 | 83 | 6 |  | 6 | 1.1 | 0.904 | 0.414 | 0.163 | 6.7485 | 1.83 | [6 empty] | 0.00047053 | 0.00026569 |  | 0.00031766 | CD | 0 | 42 | [8 empty] | 344517 | 1353407
2012-03-08 | 近畿地方整備局 | 淀川 | 淀川 | 左岸 | 1.4 | 2.6KL L-1 | 天端 | S1-1 | 2 | 4.45 | 7 | 1.702 | 2.678 | 0.938 | 0.42585 | 0 | 83 | 17 |  | 17 | 0.222 | 1.192 | 0.104 | [9 empty] | 1.9163e-05 |  |  |  | CD | 0.1 | 33 | [8 empty] | 344108 | 1352703
2012-03-08 | 近畿地方整備局 | 淀川 | 淀川 | 左岸 | 1.4 | 2.6KL L-1 | 天端 | S1-2 | 10 | 10.75 | 4 | 1.78 | 2.665 | 0.954 | 0.44435 | 1 | 70 | 17 | 12 | 29 | 0.286 | 0.206 | 0.017 | 0.003 | 95.3333 | 11.23 | 37.9 | 20 | 17.9 |  |  |  | 2.8837e-07 | 9e-08 |  | 3.433e-08 | CD | 0 | 34.6 | [8 empty] | 344108 | 1352703
2012-03-08 | 近畿地方整備局 | 淀川 | 淀川 | 左岸 | 1.4 | 2.6KL L-1 | 天端 | S1-3 | 14 | 16 | 12 | 1.847 | 2.69 | 0.825 | 0.30768 | 0 | 85 | 8 | 7 | 15 | 0.267 | 0.225 | 0.128 | 0.016 | 16.6875 | 5.94 | [6 empty] | 3.1003e-05 | 2.56e-06 |  | 2.027e-06 | CD | 0.2 | 38.6 | [8 empty] | 344108 | 1352703
2012-03-08 | 近畿地方整備局 | 淀川 | 淀川 | 左岸 | 1.4 | 2.6KL L-1 | 天端 | P-10 | 10.15 | 10.45 | 4 |  | 2.677 |  |  | 0 | 36 | 36 | 28 | 64 | 0.052 | 0.027 | 0.002 | [9 empty] | 2.0253e-09 | [14 empty] | 344108 | 1352703
2012-03-08 | 近畿地方整備局 | 淀川 | 淀川 | 左岸 | 1.4 | 2.6KL L-1 | 天端 | P-11 | 11.15 | 11.45 | 10 |  |  |  |  | 0 | 79 | 21 |  | 21 | 0.222 | 0.189 | [9 empty] | 6.55e-06 | [15 empty] | 344108 | 1352703
2012-03-08 | 近畿地方整備局 | 淀川 | 淀川 | 左岸 | 1.4 | 2.6KL L-1 | 天端 | P-12 | 12.15 | 12.15 | 10 |  |  |  |  | 0 | 78 | 22 |  | 22 | 0.296 | 0.235 | [25 empty] | 344108 | 1352703
2012-03-08 | 近畿地方整備局 | 淀川 | 淀川 | 左岸 | 1.4 | 2.6KL L-1 | 天端 | P-13 | 13.15 | 13.45 | 15 |  |  |  |  | 0 | 74 | 26 |  | 26 | 0.225 | 0.189 | [25 empty] | 344108 | 1352703
2012-03-08 | 近畿地方整備局 | 淀川 | 淀川 | 左岸 | 1.4 | 2.6KL L-1 | 天端 | P-14 | 14.15 | 14.45 | 14 |  | 2.705 |  |  | 0 | 66 | 24 | 10 | 34 | 0.138 | 0.12 | 0.03 | 0.005 | 27.6 | 5.3 | [6 empty] | 1.0752e-06 | 2.5e-07 | [13 empty] | 344108 | 1352703
2012-03-08 | 近畿地方整備局 | 淀川 | 淀川 | 左岸 | 1.4 | 2.6KL L-1 | 天端 | P-15 | 15.15 | 15.45 | 12 |  | 2.693 |  |  | 0 | 81 | 12 | 7 | 19 | 0.309 | 0.27 | 0.089 | 0.012 | 25.75 | 6.21 | [6 empty] | 1.3358e-05 | 1.44e-06 | [13 empty] | 344108 | 1352703
2012-03-08 | 近畿地方整備局 | 淀川 | 淀川 | 左岸 | 3.4 | 3.0KL L-2 | 天端 | S2-1 | 1 | 2 | 4 | 1.805 | 2.653 | 0.764 | 0.2528 | 16 | 61 | 23 |  | 23 | 0.489 | 0.326 | [14 empty] | CD | 0 | 34.3 | [8 empty] | 344113 | 1352711
2012-03-08 | 近畿地方整備局 | 淀川 | 淀川 | 左岸 | 3.4 | 3.0KL L-2 | 天端 | S2-2 | 3 | 5 | 13 | 1.828 | 2.674 | 0.672 | 0.1815 | 0 | 88 | 12 |  | 12 | 0.345 | 0.284 | 0.14 | [9 empty] | 3.8157e-05 |  |  |  | CD | 0.1 | 37.1 | [8 empty] | 344113 | 1352711
2012-03-08 | 近畿地方整備局 | 淀川 | 淀川 | 左岸 | 3.4 | 3.0KL L-2 | 天端 | S2-4 | 11 | 13 | 14 | 1.849 | 2.677 | 0.831 | 0.31341 | 1 | 88 | 11 |  | 11 | 0.33 | 0.279 | 0.142 | [9 empty] | 3.9432e-05 |  |  |  | CD | 0.1 | 38.7 | [8 empty] | 344113 | 1352711
2012-03-08 | 近畿地方整備局 | 淀川 | 淀川 | 左岸 | 3.4 | 3.0KL L-2 | 天端 | P-7 | 7.15 | 7.45 | 3 |  | 2.674 |  |  | 0 | 65 | 18 | 17 | 35 | 0.34 | 0.237 | 0.008 | [9 empty] | 5.0287e-08 | [14 empty] | 344113 | 1352711
2012-03-08 | 近畿地方整備局 | 淀川 | 淀川 | 左岸 | 3.4 | 3.0KL L-2 | 天端 | P-8 | 8.15 | 8.45 | 3 |  | 2.687 |  |  | 0 | 68 | 16 | 16 | 32 | 0.275 | 0.196 | 0.01 | [9 empty] | 8.4333e-08 | [14 empty] | 344113 | 1352711
2012-03-08 | 近畿地方整備局 | 淀川 | 淀川 | 左岸 | 3.4 | 3.0KL L-2 | 天端 | P-11 | 11.15 | 11.45 | 8 |  | 2.697 |  |  | 0 | 71 | 18 | 11 | 29 | 0.262 | 0.196 | 0.033 | [9 empty] | 1.3409e-06 | [14 empty] | 344113 | 1352711
2012-03-08 | 近畿地方整備局 | 淀川 | 淀川 | 左岸 | 3.4 | 3.0KL L-2 | 天端 | P-12 | 12.15 | 12.45 | 14 |  |  |  |  | 1 | 82 | 17 |  | 17 | 0.334 | 0.286 | 0.115 | [9 empty] | 2.419e-05 | [14 empty] | 344113 | 1352711
2012-03-08 | 近畿地方整備局 | 淀川 | 淀川 | 左岸 | 3.4 | 3.0KL L-2 | 天端 | P-13 | 13.15 | 13.45 | 19 |  |  |  |  | 0 | 67 | 33 |  | 33 | 0.26 | 0.205 | [8 empty] | 1.46e-05 | [16 empty] | 344113 | 1352711
2012-03-08 | 近畿地方整備局 | 淀川 | 淀川 | 左岸 | 3.4 | 3.0KL L-2 | 天端 | P-14 | 14.15 | 14.45 | 11 |  | 2.721 |  |  | 0 | 60 | 27 | 13 | 40 | 0.142 | 0.116 | 0.014 | 0.002 | 71 | 4.65 | [6 empty] | 1.839e-07 | 4e-08 | [13 empty] | 344113 | 1352711
2012-03-08 | 近畿地方整備局 | 淀川 | 淀川 | 左岸 | 3.4 | 3.4KL L-3 | 天端 | S3-1 | 2 | 3.7 | 5 | 1.602 | 2.694 | 0.966 | 0.45851 | 1 | 79 | 20 |  | 20 | 0.263 | 0.2 | 0.078 | [9 empty] | 9.8397e-06 |  |  |  | CD | 0 | 37.1 | [8 empty] | 344120 | 1352730
2012-03-08 | 近畿地方整備局 | 淀川 | 淀川 | 左岸 | 3.4 | 3.4KL L-3 | 天端 | S3-2 | 6 | 7.8 | 3 | 1.944 | 2.679 | 0.71 | 0.2093 | 2 | 80 | 18 |  | 18 | 0.375 | 0.274 | 0.095 | [9 empty] | 1.5538e-05 |  |  |  | CD | 0 | 36.5 | [8 empty] | 344120 | 1352730
2012-03-08 | 近畿地方整備局 | 淀川 | 淀川 | 左岸 | 3.4 | 3.4KL L-3 | 天端 | S3-3 | 9 | 10.8 | 8 | 1.913 | 2.675 | 0.692 | 0.19585 | 3 | 83 | 14 |  | 14 | 0.556 | 0.454 | 0.161 | [9 empty] | 5.2749e-05 |  |  |  | CD | 0.1 | 36.6 | [8 empty] | 344120 | 1352730
2012-03-08 | 近畿地方整備局 | 淀川 | 淀川 | 左岸 | 3.4 | 3.4KL L-3 | 天端 | S3-4 | 12 | 14 | 16 | 1.881 | 2.696 | 0.933 | 0.42016 | 0 | 83 | 17 |  | 17 | 0.271 | 0.225 | 0.115 | [9 empty] | 2.419e-05 |  |  |  | CD | 0.5 | 36.1 | [8 empty] | 344120 | 1352730
2012-03-08 | 近畿地方整備局 | 淀川 | 淀川 | 左岸 | 3.4 | 3.4KL L-3 | 天端 | P-6 | 6.15 | 6.45 | 3 |  | 2.688 |  |  | 1 | 56 | 23 | 20 | 43 | 0.184 | 0.122 | 0.005 | [9 empty] | 1.6924e-08 | [14 empty] | 344120 | 1352730
2012-03-08 | 近畿地方整備局 | 淀川 | 淀川 | 左岸 | 3.4 | 3.4KL L-3 | 天端 | P-7 | 7.15 | 7.45 | 3 |  | 2.678 |  |  | 2 | 63 | 18 | 17 | 35 | 0.295 | 0.205 | 0.008 | [9 empty] | 5.0287e-08 | [14 empty] | 344120 | 1352730
2012-03-08 | 近畿地方整備局 | 淀川 | 淀川 | 左岸 | 3.4 | 3.4KL L-3 | 天端 | P-8 | 8.15 | 8.45 | 6 |  | 2.667 |  |  | 0 | 36 | 29 | 35 | 64 | 0.052 | 0.021 | [25 empty] | 344120 | 1352730
2012-03-08 | 近畿地方整備局 | 淀川 | 淀川 | 左岸 | 3.4 | 3.4KL L-3 | 天端 | P-9 | 9.15 | 9.45 | 8 |  | 2.677 |  |  | 3 | 67 | 13 | 17 | 30 | 0.351 | 0.272 | 0.008 | [7 empty] | 1.32e-07 |  | 5.0287e-08 | [14 empty] | 344120 | 1352730
2012-03-08 | 近畿地方整備局 | 淀川 | 淀川 | 左岸 | 3.4 | 3.4KL L-3 | 天端 | P-10 | 10.15 | 10.45 | 11 |  | 2.689 |  |  | 0 | 78 | 13 | 9 | 22 | 0.267 | 0.206 | 0.059 | 0.006 | 44.5 | 8.95 | [6 empty] | 5.153e-06 | 3.6e-07 | [13 empty] | 344120 | 1352730
2012-03-08 | 近畿地方整備局 | 淀川 | 淀川 | 左岸 | 3.4 | 3.4KL L-3 | 天端 | P-11 | 11.15 | 11.45 | 7 |  |  |  |  | 0 | 85 | 15 |  | 15 | 0.471 | 0.363 | 0.131 | [9 empty] | 3.2713e-05 | [14 empty] | 344120 | 1352730
2012-03-08 | 近畿地方整備局 | 淀川 | 淀川 | 左岸 | 3.4 | 3.4KL L-3 | 天端 | P-12 | 12.15 | 15.45 | 21 |  |  |  |  | 0 | 63 | 37 |  | 37 | 0.207 | 0.163 | [25 empty] | 344120 | 1352730
2012-03-08 | 近畿地方整備局 | 淀川 | 淀川 | 左岸 | 3.4 | 3.4KL L-3 | 天端 | P-13 | 13.15 | 13.45 | 16 |  | 2.715 |  |  | 0 | 79 | 13 | 8 | 21 | 0.191 | 0.169 | 0.067 | 0.008 | 23.875 | 10.2 | [6 empty] | 6.9186e-06 | 6.4e-07 | [13 empty] | 344120 | 1352730
2012-03-08 | 近畿地方整備局 | 淀川 | 淀川 | 左岸 | 3.4 | 3.4KL L-3 | 天端 | P-14 | 14.15 | 14.45 | 17 |  | 2.708 |  |  | 0 | 71 | 19 | 10 | 29 | 0.157 | 0.135 | 0.034 | 0.005 | 31.4 | 9.63 | [6 empty] | 1.4369e-06 | 2.5e-07 | [13 empty] | 344120 | 1352730
2012-03-08 | 近畿地方整備局 | 淀川 | 淀川 | 左岸 | 3.4 | 3.4KL L-3 | 天端 | P-15 | 15.15 | 15.45 | 8 |  | 2.683 |  |  | 0 | 30 | 48 | 22 | 70 | 0.052 | 0.036 | 0.004 | [9 empty] | 1.0092e-08 | [14 empty] | 344120 | 1352730
2012-03-08 | 近畿地方整備局 | 淀川 | 淀川 | 左岸 | 4.2 | 3.8KL L-4 | 天端 | S4-1 | 1 | 3.4 | 4 | 1.676 | 2.679 | 0.739 | 0.23208 | 0 | 92 | 8 |  | 8 | 0.444 | 0.351 | 0.164 | 0.106 | 4.1887 | 0.99 | [6 empty] | 5.5055e-05 | 0.00011236 |  | 5.3042e-05 | CD | 0.1 | 32.7 | [8 empty] | 344127 | 1352743
2012-03-08 | 近畿地方整備局 | 淀川 | 淀川 | 左岸 | 4.2 | 3.8KL L-4 | 天端 | S4-2 | 4 | 6 | 3 | 1.863 | 2.672 | 0.753 | 0.24356 | 2 | 90 | 8 |  | 8 | 0.406 | 0.337 | 0.169 | 0.104 | 3.9038 | 1.19 | [6 empty] | 5.9022e-05 | 0.00010816 |  | 5.4956e-05 | CD | 0 | 34.5 | [8 empty] | 344127 | 1352743
2012-03-08 | 近畿地方整備局 | 淀川 | 淀川 | 左岸 | 4.2 | 3.8KL L-4 | 天端 | S4-3 | 10 | 12 | 25 | 1.846 | 2.704 | 0.938 | 0.42585 | 0 | 54 | 28 | 18 | 46 | 0.155 | 0.994 | 0.009 | [9 empty] | 6.6066e-08 |  |  |  | CD | 0.1 | 27 | [8 empty] | 344127 | 1352743
2012-03-08 | 近畿地方整備局 | 淀川 | 淀川 | 左岸 | 4.2 | 3.8KL L-4 | 天端 | P-5 | 5.15 | 5.45 | 3 |  |  |  |  | 2 | 80 | 18 |  | 18 | 0.478 | 0.38 | 0.115 | [9 empty] | 2.419e-05 | [14 empty] | 344127 | 1352743
2012-03-08 | 近畿地方整備局 | 淀川 | 淀川 | 左岸 | 4.2 | 3.8KL L-4 | 天端 | P-6 | 6.15 | 6.45 | 4 |  | 2.665 |  |  | 1 | 53 | 23 | 23 | 46 | 0.181 | 0.103 | 0.003 | [9 empty] | 5.1819e-09 | [14 empty] | 344127 | 1352743
2012-03-08 | 近畿地方整備局 | 淀川 | 淀川 | 左岸 | 4.2 | 3.8KL L-4 | 天端 | P-7 | 7.15 | 7.45 | 8 |  |  |  |  | 1 | 69 | 30 |  | 30 | 0.337 | 0.268 | [8 empty] | 8.32e-05 | [16 empty] | 344127 | 1352743
2012-03-08 | 近畿地方整備局 | 淀川 | 淀川 | 左岸 | 4.2 | 3.8KL L-4 | 天端 | P-8 | 8.15 | 8.45 | 8 |  | 2.644 |  |  | 5 | 72 | 14 | 9 | 23 | 0.514 | 0.39 | 0.051 | 0.007 | 73.4286 | 7.36 | [6 empty] | 3.6765e-06 | 4.9e-07 | [13 empty] | 344127 | 1352743
2012-03-08 | 近畿地方整備局 | 淀川 | 淀川 | 左岸 | 4.2 | 3.8KL L-4 | 天端 | P-11 | 11.15 | 11.45 | 25 |  | 2.679 |  |  | 0 | 71 | 16 | 13 | 29 | 0.207 | 0.163 | 0.018 | 0.002 | 103.5 | 14.57 | [6 empty] | 3.292e-07 | 4e-08 | [13 empty] | 344127 | 1352743
2012-03-08 | 近畿地方整備局 | 淀川 | 淀川 | 左岸 | 4.2 | 3.8KL L-4 | 天端 | P-12 | 12.15 | 12.45 | 26 |  | 2.68 |  |  | 0 | 77 | 13 | 10 | 23 | 0.163 | 0.143 | 0.052 | 0.005 | 32.6 | 13.47 | [6 empty] | 3.8457e-06 | 2.5e-07 | [13 empty] | 344127 | 1352743
2012-03-08 | 近畿地方整備局 | 淀川 | 淀川 | 左岸 | 4.2 | 3.8KL L-4 | 天端 | P-13 | 13.15 | 13.45 | 25 |  | 2.702 |  |  | 0 | 62 | 27 | 11 | 38 | 0.13 | 0.11 | 0.023 | 0.003 | 43.3333 | 5.96 | [6 empty] | 5.8093e-07 | 9e-08 | [13 empty] | 344127 | 1352743
2012-03-08 | 近畿地方整備局 | 淀川 | 淀川 | 左岸 | 4.2 | 3.8KL L-4 | 天端 | P-15 | 15.15 | 15.45 | 8 |  | 2.708 |  |  | 0 | 23 | 50 | 27 | 77 | 0.037 | 0.022 | 0.002 | [9 empty] | 2.0253e-09 | [14 empty] | 344127 | 1352743
2012-03-08 | 近畿地方整備局 | 淀川 | 淀川 | 左岸 | 4.2 | 4.2KL L-5 | 天端 | S5-1 | 2.5 | 3.8 | 6 | 1.849 | 2.666 | 0.648 | 0.16511 | 7 | 68 | 25 |  | 25 | 0.459 | 0.34 | [14 empty] | CD | 0 | 36.6 | [8 empty] | 344136 | 1352757
2012-03-08 | 近畿地方整備局 | 淀川 | 淀川 | 左岸 | 4.2 | 4.2KL L-5 | 天端 | S5-2 | 3.8 | 5.5 | 6 | 1.862 | 2.652 | 0.74 | 0.23289 | 6 | 74 | 10 | 10 | 20 | 0.531 | 0.413 | 0.083 | 0.004 | 132.75 | 25.16 | [6 empty] | 1.1363e-05 | 1.6e-07 |  | 4.6178e-08 | CD | 0.1 | 33.4 | [8 empty] | 344136 | 1352757
2012-03-08 | 近畿地方整備局 | 淀川 | 淀川 | 左岸 | 4.2 | 4.2KL L-5 | 天端 | S5-3 | 7 | 9 | 6 | 1.851 | 2.657 | 0.837 | 0.3192 | 3 | 70 | 12 | 15 | 27 | 0.386 | 0.305 | 0.02 | 0.001 | 386 | 24.83 | [6 empty] | 4.2023e-07 | 1e-08 |  | 7.8497e-10 | CD | 0 | 35.5 | [8 empty] | 344136 | 1352757
2012-03-08 | 近畿地方整備局 | 淀川 | 淀川 | 左岸 | 4.2 | 4.2KL L-5 | 天端 | S5-4 | 11.5 | 13.65 | 28 | 1.833 | 2.706 | 0.943 | 0.43158 | 0 | 68 | 23 | 9 | 32 | 0.14 | 0.121 | 0.045 | 0.007 | 20 | 4.77 | [6 empty] | 2.751e-06 | 4.9e-07 |  | 3.3992e-07 | CD | 0.3 | 34.9 | [8 empty] | 344136 | 1352757
2012-03-08 | 近畿地方整備局 | 淀川 | 淀川 | 左岸 | 4.2 | 4.2KL L-5 | 天端 | P-5 | 5.15 | 5.45 | 6 |  | 2.672 |  |  | 2 | 54 | 27 | 17 | 44 | 0.207 | 0.116 | 0.008 | [9 empty] | 5.0287e-08 | [14 empty] | 344136 | 1352757
2012-03-08 | 近畿地方整備局 | 淀川 | 淀川 | 左岸 | 4.2 | 4.2KL L-5 | 天端 | P-7 | 7.15 | 7.45 | 10 |  | 2.673 |  |  | 2 | 65 | 18 | 15 | 33 | 0.344 | 0.267 | 0.015 | [9 empty] | 2.1578e-07 | [14 empty] | 344136 | 1352757
2012-03-08 | 近畿地方整備局 | 淀川 | 淀川 | 左岸 | 4.2 | 4.2KL L-5 | 天端 | P-8 | 8.15 | 8.45 | 6 |  | 2.671 |  |  | 1 | 38 | 39 | 22 | 61 | 0.07 | 0.356 | 0.004 | [9 empty] | 1.0092e-08 | [14 empty] | 344136 | 1352757
2012-03-08 | 近畿地方整備局 | 淀川 | 淀川 | 左岸 | 4.2 | 4.2KL L-5 | 天端 | P-9 | 9.15 | 9.45 | 38 |  |  |  |  | 44 | 42 | 14 |  | 14 | 3.041 | 1.081 | 0.141 | [7 empty] | 6.51e-05 |  | 3.8792e-05 | [14 empty] | 344136 | 1352757
2012-03-08 | 近畿地方整備局 | 淀川 | 淀川 | 左岸 | 4.2 | 4.2KL L-5 | 天端 | P-10 | 10.15 | 10.45 | 7 |  |  |  |  | 6 | 62 | 32 |  | 32 | 0.398 | 0.25 | [25 empty] | 344136 | 1352757
2012-03-08 | 近畿地方整備局 | 淀川 | 淀川 | 左岸 | 4.2 | 4.2KL L-5 | 天端 | P-12 | 12.15 | 12.45 | 28 |  | 2.708 |  |  | 1 | 75 | 14 | 10 | 24 | 0.207 | 0.17 | 0.051 | 0.007 | 29.5714 | 8.63 | [6 empty] | 3.6765e-06 | 4.9e-07 | [13 empty] | 344136 | 1352757
2012-03-08 | 近畿地方整備局 | 淀川 | 淀川 | 左岸 | 4.2 | 4.2KL L-5 | 天端 | P-13 | 13.15 | 13.45 | 27 |  | 2.7 |  |  | 1 | 72 | 18 | 9 | 27 | 0.169 | 0.144 | 0.038 | 0.007 | 24.1429 | 7.54 | [6 empty] | 1.8593e-06 | 4.9e-07 | [13 empty] | 344136 | 1352757
2012-03-08 | 近畿地方整備局 | 淀川 | 淀川 | 左岸 | 4.2 | 4.2KL L-5 | 天端 | P-14 | 14.15 | 14.45 | 8 |  | 2.705 |  |  | 0 | 48 | 37 | 15 | 52 | 0.095 | 0.071 | 0.012 | [9 empty] | 1.2867e-07 | [14 empty] | 344136 | 1352757
2012-03-08 | 近畿地方整備局 | 淀川 | 淀川 | 左岸 | 4.2 | 4.6KL L-6 | 天端 | S6-1 | 4 | 6 | 5 | 1.684 | 2.685 | 1.058 | 0.57546 | 2 | 76 | 22 |  | 22 | 0.323 | 0.262 | [14 empty] | CD | 0 | 33.3 | [8 empty] | 344144 | 1352812
2012-03-08 | 近畿地方整備局 | 淀川 | 淀川 | 左岸 | 4.2 | 4.6KL L-6 | 天端 | S6-2 | 7 | 9 | 13 | 1.823 | 2.678 | 0.898 | 0.38153 | 2 | 79 | 19 |  | 19 | 0.309 | 0.256 | 0.093 | [9 empty] | 1.479e-05 |  |  |  | CD | 0.1 | 33.9 | [8 empty] | 344144 | 1352812
2012-03-08 | 近畿地方整備局 | 淀川 | 淀川 | 左岸 | 4.2 | 4.6KL L-6 | 天端 | S6-3 | 10 | 12 | 25 | 1.859 | 2.667 | 0.691 | 0.19511 | 6 | 90 | 4 |  | 4 | 0.614 | 0.511 | 0.288 | 0.196 | 3.1327 | 1.01 | [6 empty] | 0.00020296 | 0.00038416 |  | 0.00018641 | CD | 0.2 | 40.3 | [8 empty] | 344144 | 1352812
2012-03-08 | 近畿地方整備局 | 淀川 | 淀川 | 左岸 | 4.2 | 4.6KL L-6 | 天端 | P6-4 | 4.15 | 4.4 | 4 |  | 2.679 |  |  | 2 | 58 | 21 | 19 | 40 | 0.191 | 0.133 | 0.007 | [9 empty] | 3.6906e-08 | [14 empty] | 344144 | 1352812
2012-03-08 | 近畿地方整備局 | 淀川 | 淀川 | 左岸 | 4.2 | 4.6KL L-6 | 天端 | P6-5 | 5.15 | 5.47 | 5 |  | 2.665 |  |  | 2 | 67 | 18 | 13 | 31 | 0.303 | 0.226 | 0.017 | [9 empty] | 2.8837e-07 | [14 empty] | 344144 | 1352812
2012-03-08 | 近畿地方整備局 | 淀川 | 淀川 | 左岸 | 4.2 | 4.6KL L-6 | 天端 | P6-6 | 6.15 | 6.5 | 3 |  | 2.662 |  |  | 2 | 54 | 27 | 17 | 44 | 0.175 | 0.114 | 0.008 | [9 empty] | 5.0287e-08 | [14 empty] | 344144 | 1352812
2012-03-08 | 近畿地方整備局 | 淀川 | 淀川 | 左岸 | 4.2 | 4.6KL L-6 | 天端 | P6-8 | 8.15 | 8.45 | 13 |  | 2.657 |  |  | 1 | 51 | 29 | 19 | 48 | 0.148 | 0.085 | 0.006 | [7 empty] | 1.31e-07 |  | 2.5821e-08 | [14 empty] | 344144 | 1352812
2012-03-08 | 近畿地方整備局 | 淀川 | 淀川 | 左岸 | 4.2 | 4.6KL L-6 | 天端 | P6-9 | 9.15 | 9.45 | 5 |  |  |  |  | 12 | 80 | 8 |  | 8 | 0.734 | 0.585 | 0.267 | 0.131 | 5.6031 | 1.37 | [6 empty] | 0.0001703 | 0.00017161 | [13 empty] | 344144 | 1352812
2012-03-08 | 近畿地方整備局 | 淀川 | 淀川 | 左岸 | 4.2 | 4.6KL L-6 | 天端 | P6-11 | 11.15 | 11.45 | 25 |  |  |  |  | 3 | 90 | 7 |  | 7 | 0.571 | 0.492 | 0.264 | 0.142 | 4.0211 | 1.42 | [6 empty] | 0.0001659 | 0.00020164 | [13 empty] | 344144 | 1352812
2012-03-08 | 近畿地方整備局 | 淀川 | 淀川 | 左岸 | 4.2 | 4.6KL L-6 | 天端 | P6-12 | 12.15 | 12.45 | 17 |  |  |  |  | 13 | 79 | 8 |  | 8 | 0.711 | 0.511 | 0.257 | 0.139 | 5.1151 | 1.06 | [6 empty] | 0.00015589 | 0.00019321 | [13 empty] | 344144 | 1352812
2012-03-08 | 近畿地方整備局 | 淀川 | 淀川 | 左岸 | 5 | 5.0KL L-7 | 天端 | S7-1 | 2 | 4 | 3 | 1.786 | 2.653 | 0.907 | 0.39127 | 5 | 80 | 15 |  | 15 | 0.362 | 0.313 | 0.136 | [9 empty] | 3.5679e-05 |  |  |  | CD | 0 | 34.9 | [8 empty] | 344151 | 1352825
2012-03-08 | 近畿地方整備局 | 淀川 | 淀川 | 左岸 | 5 | 5.0KL L-7 | 天端 | S7-2 | 5.1 | 6.8 | 3 | 1.877 | 2.672 | 0.859 | 0.34096 | 2 | 51 | 25 | 22 | 47 | 0.155 | 0.1 | 0.004 |  |  |  | 32.6 | 17.7 | 14.9 |  |  |  | 1.0092e-08 |  |  |  | CD | 0.1 | 32.8 | [8 empty] | 344151 | 1352825
2012-03-08 | 近畿地方整備局 | 淀川 | 淀川 | 左岸 | 5 | 5.0KL L-7 | 天端 | P-5 | 5.15 | 5.49 | 4 |  | 2.675 |  |  | 2 | 52 | 24 | 22 | 46 | 0.161 | 0.103 | 0.004 | [9 empty] | 1.0092e-08 | [14 empty] | 344151 | 1352825
2012-03-08 | 近畿地方整備局 | 淀川 | 淀川 | 左岸 | 5 | 5.0KL L-7 | 天端 | P-6 | 6.15 | 6.51 | 3 |  | 2.659 |  |  | 0 | 62 | 21 | 17 | 38 | 0.182 | 0.138 | 0.008 | [9 empty] | 5.0287e-08 | [14 empty] | 344151 | 1352825
2012-03-08 | 近畿地方整備局 | 淀川 | 淀川 | 左岸 | 5 | 5.0KL L-7 | 天端 | P-7 | 7.15 | 7.45 | 5 |  | 2.664 |  |  | 0 | 66 | 22 | 12 | 34 | 0.22 | 0.161 | 0.018 | 0.003 | 73.3333 | 5.02 |  |  |  |  | 4.46e-06 |  | 3.292e-07 | 9e-08 | [13 empty] | 344151 | 1352825
2012-03-08 | 近畿地方整備局 | 淀川 | 淀川 | 左岸 | 5 | 5.0KL L-7 | 天端 | P-9 | 9.15 | 9.46 | 8 |  |  |  |  | 3 | 75 | 22 |  | 22 | 0.474 | 0.375 | [25 empty] | 344151 | 1352825
2012-03-08 | 近畿地方整備局 | 淀川 | 淀川 | 左岸 | 5 | 5.0KL L-7 | 天端 | P-11 | 11.15 | 11.45 | 7 |  | 2.694 |  |  | 0 | 61 | 23 | 16 | 39 | 0.171 | 0.127 | 0.01 | 0.001 | 171 | 7.91 | [6 empty] | 8.4333e-08 | 1e-08 | [13 empty] | 344151 | 1352825
2012-03-08 | 近畿地方整備局 | 淀川 | 淀川 | 左岸 | 5 | 5.0KL L-7 | 天端 | P-12 | 12.15 | 12.45 | 19 |  |  |  |  | 0 | 82 | 18 |  | 18 | 0.324 | 0.286 | 0.097 | [9 empty] | 1.6306e-05 | [14 empty] | 344151 | 1352825
2012-03-08 | 近畿地方整備局 | 淀川 | 淀川 | 左岸 | 5 | 5.0KL L-7 | 天端 | P-13 | 13.15 | 13.45 | 20 |  |  |  |  | 0 | 69 | 31 |  | 31 | 0.221 | 0.179 | [25 empty] | 344151 | 1352825
2012-03-08 | 近畿地方整備局 | 淀川 | 淀川 | 左岸 | 5 | 5.0KL L-7 | 天端 | P-14 | 14.15 | 14.46 | 8 |  | 2.662 |  |  | 0 | 41 | 35 | 24 | 59 | 0.08 | 0.048 | 0.003 | [9 empty] | 5.1819e-09 | [14 empty] | 344151 | 1352825
2012-03-08 | 近畿地方整備局 | 淀川 | 淀川 | 左岸 | 4.2 | 5.4KL L-8 | 天端 | S8-1 | 1 | 2.8 | 5 | 1.604 | 2.681 | 0.922 | 0.40779 | 0 | 94 | 6 |  | 6 | 0.277 | 0.235 | 0.147 | 0.114 | 2.4298 | 0.95 | [6 empty] | 4.2724e-05 | 0.00012996 |  | 5.9741e-05 | CD | 0 | 39.6 | [8 empty] | 344159 | 1352838
2012-03-08 | 近畿地方整備局 | 淀川 | 淀川 | 左岸 | 4.2 | 5.4KL L-8 | 天端 | S8-2 | 6 | 8 | 3 | 1.824 | 2.672 | 0.874 | 0.35626 | 1 | 59 | 25 | 15 | 40 | 0.193 | 0.137 | 0.011 | [9 empty] | 1.0517e-07 |  |  |  | CD | 0 | 34.4 | [8 empty] | 344159 | 1352838
2012-03-08 | 近畿地方整備局 | 淀川 | 淀川 | 左岸 | 4.2 | 5.4KL L-8 | 天端 | P-5 | 5.15 | 5.52 | 3 |  | 2.668 |  |  | 3 | 36 | 36 | 25 | 61 | 0.071 | 0.041 | 0.002 | [9 empty] | 2.0253e-09 | [14 empty] | 344159 | 1352838
2012-03-08 | 近畿地方整備局 | 淀川 | 淀川 | 左岸 | 4.2 | 5.4KL L-8 | 天端 | P-6 | 6.15 | 6.53 | 2 |  | 2.681 |  |  | 0 | 59 | 23 | 18 | 41 | 0.175 | 0.125 | 0.008 | [9 empty] | 5.0287e-08 | [14 empty] | 344159 | 1352838
2012-03-08 | 近畿地方整備局 | 淀川 | 淀川 | 左岸 | 4.2 | 5.4KL L-8 | 天端 | P-7 | 7.15 | 7.45 | 3 |  |  |  |  | 1 | 67 | 32 |  | 32 | 0.298 | 0.216 | [25 empty] | 344159 | 1352838
2012-03-08 | 近畿地方整備局 | 淀川 | 淀川 | 左岸 | 4.2 | 5.4KL L-8 | 天端 | P-8 | 8.15 | 8.47 | 8 |  |  |  |  | 2 | 73 | 25 |  | 25 | 0.31 | 0.236 | [8 empty] | 4.42e-06 | [16 empty] | 344159 | 1352838
2012-03-08 | 近畿地方整備局 | 淀川 | 淀川 | 左岸 | 4.2 | 5.4KL L-8 | 天端 | P-9 | 9.15 | 9.45 | 7 |  |  |  |  | 0 | 75 | 25 |  | 25 | 0.255 | 0.202 | [25 empty] | 344159 | 1352838
2012-03-08 | 近畿地方整備局 | 淀川 | 淀川 | 左岸 | 4.2 | 5.4KL L-8 | 天端 | P-11 | 11.15 | 11.45 | 8 |  |  |  |  | 1 | 79 | 20 |  | 20 | 0.328 | 0.288 | [25 empty] | 344159 | 1352838
2012-03-08 | 近畿地方整備局 | 淀川 | 淀川 | 左岸 | 4.2 | 5.4KL L-8 | 天端 | P-12 | 12.15 | 12.46 | 13 |  |  |  |  | 0 | 80 | 20 |  | 20 | 0.331 | 0.272 | 0.075 | [9 empty] | 8.985e-06 | [14 empty] | 344159 | 1352838
2012-03-08 | 近畿地方整備局 | 淀川 | 淀川 | 左岸 | 4.2 | 5.4KL L-8 | 天端 | P-13 | 13.15 | 13.46 | 15 |  | 2.714 |  |  | 0 | 58 | 31 | 11 | 42 | 0.114 | 0.091 | 0.034 | 0.003 | 38 | 7.79 | [6 empty] | 1.4369e-06 | 9e-08 | [13 empty] | 344159 | 1352838
2012-03-08 | 近畿地方整備局 | 淀川 | 淀川 | 左岸 | 4.2 | 5.4KL L-8 | 天端 | P-14 | 14.15 | 14.46 | 14 |  | 2.682 |  |  | 0 | 69 | 21 | 10 | 31 | 0.139 | 0.122 | 0.043 | 0.005 | 27.8 | 7.21 | [6 empty] | 2.476e-06 | 2.5e-07 | [13 empty] | 344159 | 1352838
2012-03-08 | 近畿地方整備局 | 淀川 | 淀川 | 左岸 | 5.8 | 5.8KL L-9 | 天端 | S9-1 | 1 | 2 | 4 | 1.798 | 2.673 | 0.788 | 0.27366 | 1 | 93 | 6 |  | 6 | 0.432 | 0.367 | 0.211 | 0.142 | 3.0423 | 1.21 | [6 empty] | 9.871e-05 | 0.00020164 |  | 0.00010802 | CD | 0 | 40.3 | [8 empty] | 344206 | 1352852
2012-03-08 | 近畿地方整備局 | 淀川 | 淀川 | 左岸 | 5.8 | 5.8KL L-9 | 天端 | S9-2 | 6.5 | 8.5 | 1 | 1.854 | 2.663 | 0.856 | 0.33794 | 0 | 79 | 21 |  | 21 | 0.305 | 0.252 | [14 empty] | CD | 0 | 38.2 | [8 empty] | 344206 | 1352852
2012-03-08 | 近畿地方整備局 | 淀川 | 淀川 | 左岸 | 5.8 | 5.8KL L-9 | 天端 | S9-3 | 11 | 13 | 11 | 1.893 | 2.684 | 0.869 | 0.35112 | 1 | 82 | 17 |  | 17 | 0.432 | 0.345 | 0.121 | [9 empty] | 2.7215e-05 |  |  |  | CD | 0.2 | 34.3 | [8 empty] | 344206 | 1352852
2012-03-08 | 近畿地方整備局 | 淀川 | 淀川 | 左岸 | 5.8 | 5.8KL L-9 | 天端 | S9-4 | 13 | 15 | 10 | 1.881 | 2.69 | 0.939 | 0.42699 | 0 | 67 | 25 | 8 | 33 | 0.148 | 0.125 | 0.039 | 0.009 | 16.4444 | 3.31 | [6 empty] | 1.9747e-06 | 8.1e-07 |  | 5.6017e-07 | CD | 0.2 | 30.9 | [8 empty] | 344206 | 1352852
2012-03-08 | 近畿地方整備局 | 淀川 | 淀川 | 左岸 | 5.8 | 5.8KL L-9 | 天端 | S9-5 | 29 | 31 | 7 | 1.83 | 2.673 | 0.856 | 0.33794 | 0 | 92 | 8 |  | 8 | 0.393 | 0.341 | 0.187 | 0.121 | 3.2479 | 1.28 | [6 empty] | 7.462e-05 | 0.00014641 |  | 0.00010281 | [11 empty] | 344206 | 1352852
2012-03-08 | 近畿地方整備局 | 淀川 | 淀川 | 左岸 | 5.8 | 5.8KL L-9 | 天端 | P9-7 | 7.15 | 7.5 | 1 |  |  |  |  | 2 | 78 | 20 |  | 20 | 0.383 | 0.314 | [25 empty] | 344206 | 1352852
2012-03-08 | 近畿地方整備局 | 淀川 | 淀川 | 左岸 | 5.8 | 5.8KL L-9 | 天端 | P9-8 | 8.15 | 8.45 | 5 |  | 2.7 |  |  | 0 | 45 | 30 | 25 | 55 | 0.113 | 0.048 | 0.001 | [9 empty] | 4.0644e-10 | [14 empty] | 344206 | 1352852
2012-03-08 | 近畿地方整備局 | 淀川 | 淀川 | 左岸 | 5.8 | 5.8KL L-9 | 天端 | P9-11 | 11.15 | 11.45 | 11 |  | 2.66 |  |  | 0 | 80 | 10 | 10 | 20 | 0.291 | 0.231 | 0.07 | 0.005 | 58.2 | 11.71 | [6 empty] | 7.6576e-06 | 2.5e-07 | [13 empty] | 344206 | 1352852
2012-03-08 | 近畿地方整備局 | 淀川 | 淀川 | 左岸 | 5.8 | 5.8KL L-9 | 天端 | P9-12 | 12.15 | 12.45 | 16 |  | 2.668 |  |  | 0 | 69 | 17 | 14 | 31 | 0.26 | 0.195 | 0.016 | 0.002 | 130 | 9.37 |  |  |  |  | 9.34e-06 |  | 2.5058e-07 | 4e-08 | [13 empty] | 344206 | 1352852
2012-03-08 | 近畿地方整備局 | 淀川 | 淀川 | 左岸 | 5.8 | 5.8KL L-9 | 天端 | P9-13 | 13.15 | 13.45 | 10 |  | 2.658 |  |  | 1 | 79 | 11 | 9 | 20 | 0.322 | 0.261 | 0.068 | 0.009 | 35.7778 | 6.57 | [6 empty] | 7.1602e-06 | 8.1e-07 | [13 empty] | 344206 | 1352852
2012-03-08 | 近畿地方整備局 | 淀川 | 淀川 | 左岸 | 6.4 | 6.2KL L-10 | 天端 | S10-1 | 1 | 3 | 2 | 1.522 | 2.665 | 0.868 | 0.35009 | 3 | 89 | 8 |  | 8 | 0.446 | 0.363 | 0.175 | 0.109 | 4.0917 | 1.15 | [6 empty] | 6.3991e-05 | 0.00011881 |  | 9.7016e-05 | CD | 0 | 36.7 | [8 empty] | 344215 | 1352903
2012-03-08 | 近畿地方整備局 | 淀川 | 淀川 | 左岸 | 6.4 | 6.2KL L-10 | 天端 | S10-2 | 4 | 5 | 13 | 1.681 | 2.669 | 0.875 | 0.35729 | 4 | 84 | 12 |  | 12 | 0.413 | 0.34 | 0.152 | [9 empty] | 4.6167e-05 |  |  |  | CD | 0.2 | 40.5 | [8 empty] | 344215 | 1352903
2012-03-08 | 近畿地方整備局 | 淀川 | 淀川 | 左岸 | 6.4 | 6.2KL L-10 | 天端 | S10-3 | 13 | 16 | 6 | 1.898 | 2.673 | 0.798 | 0.28263 | 0 | 80 | 10 | 10 | 20 | 0.286 | 0.232 | 0.066 | 0.005 | 57.2 | 11.95 |  |  |  |  | 6.93e-06 |  | 6.6816e-06 | 2.5e-07 |  | 1.1753e-07 | CD | 0.3 | 35.8 | [8 empty] | 344215 | 1352903
2012-03-08 | 近畿地方整備局 | 淀川 | 淀川 | 左岸 | 6.4 | 6.2KL L-10 | 天端 | P10-11 | 11.15 | 11.45 | 13 |  | 2.671 |  |  | 2 | 44 | 27 | 27 | 54 | 0.116 | 0.055 | 0.002 | [9 empty] | 2.0253e-09 | [14 empty] | 344215 | 1352903
2012-03-08 | 近畿地方整備局 | 淀川 | 淀川 | 左岸 | 6.4 | 6.2KL L-10 | 天端 | P10-13 | 13.15 | 13.45 | 9 |  |  |  |  | 3 | 82 | 15 |  | 15 | 0.353 | 0.304 | 0.134 | [9 empty] | 3.4475e-05 | [14 empty] | 344215 | 1352903
2012-03-08 | 近畿地方整備局 | 淀川 | 淀川 | 左岸 | 6.4 | 6.2KL L-10 | 天端 | P10-14 | 14.15 | 14.45 | 6 |  |  |  |  | 1 | 68 | 31 |  | 31 | 0.214 | 0.172 | [25 empty] | 344215 | 1352903
2012-03-08 | 近畿地方整備局 | 淀川 | 淀川 | 左岸 | 6.4 | 6.2KL L-10 | 天端 | P10-15 | 15.15 | 15.45 | 8 |  | 2.701 |  |  | 0 | 78 | 11 | 11 |  | 0.148 | 0.117 | 0.02 | 0.004 | 37 | 3.82 | [6 empty] | 4.2023e-07 | 1.6e-07 | [13 empty] | 344215 | 1352903
2012-03-08 | 近畿地方整備局 | 淀川 | 淀川 | 左岸 | 6.4 | 6.2KL L-10 | 天端 | P10-16 | 16.15 | 16.49 | 5 |  | 2.661 |  |  | 0 | 12 | 44 | 44 |  | 0.023 | 0.016 | [25 empty] | 344215 | 1352903
2012-03-08 | 近畿地方整備局 | 淀川 | 淀川 | 左岸 | 5.8 | 6.6KL L-11 | 天端 | S11-1 | 3 | 4.06 | 7 | 1.706 | 2.664 | 0.705 | 0.20551 | 17 | 72 | 11 |  | 11 | 0.85 | 0.545 | 0.14 | [9 empty] | 3.8157e-05 |  |  |  | CD | 0.1 | 35.7 | [8 empty] | 344222 | 1352915
2012-03-08 | 近畿地方整備局 | 淀川 | 淀川 | 左岸 | 5.8 | 6.6KL L-11 | 天端 | S11-2 | 5 | 6.8 | 10 | 1.859 | 2.66 | 0.614 | 0.14342 | 1 | 80 | 19 |  | 19 | 0.349 | 0.308 | 0.091 | [9 empty] | 1.4064e-05 |  |  |  | CD | 0.1 | 33.4 | [8 empty] | 344222 | 1352915
2012-03-08 | 近畿地方整備局 | 淀川 | 淀川 | 左岸 | 5.8 | 6.6KL L-11 | 天端 | S11-4 | 10 | 11.82 | 4 | 1.888 | 2.662 | 0.751 | 0.2419 | 2 | 79 | 19 |  | 19 | 0.479 | 0.375 | 0.091 | [7 empty] | 1.65e-05 |  | 1.4064e-05 |  |  |  | CD | 0.6 | 29.6 | [8 empty] | 344222 | 1352915
2012-03-08 | 近畿地方整備局 | 淀川 | 淀川 | 左岸 | 5.8 | 6.6KL L-11 | 天端 | P11-9 | 9.15 | 9.5 | 2 |  |  |  |  | 1 | 77 | 22 |  | 22 | 0.336 | 0.271 | [25 empty] | 344222 | 1352915
2012-03-08 | 近畿地方整備局 | 淀川 | 淀川 | 左岸 | 5.8 | 6.6KL L-11 | 天端 | P11-12 | 12.15 | 12.45 | 12 |  | 2.676 |  |  | 1 | 64 | 22 | 13 | 35 | 0.256 | 0.174 | 0.013 | 0.002 | 128 | 3.77 | [6 empty] | 1.5488e-07 | 4e-08 | [13 empty] | 344222 | 1352915
2012-03-08 | 近畿地方整備局 | 淀川 | 淀川 | 左岸 | 5.8 | 6.6KL L-11 | 天端 | P11-13 | 13.15 | 13.45 | 11 |  | 2.682 |  |  | 0 | 79 | 13 | 8 | 21 | 0.29 | 0.243 | 0.067 | 0.008 | 36.25 | 7.36 | [6 empty] | 6.9186e-06 | 6.4e-07 | [13 empty] | 344222 | 1352915
2012-03-08 | 近畿地方整備局 | 淀川 | 淀川 | 左岸 | 5.8 | 6.6KL L-11 | 天端 | P11-14 | 14.15 | 14.48 | 3 |  | 2.693 |  |  | 0 | 54 | 29 | 17 | 46 | 0.138 | 0.094 | 0.008 | [9 empty] | 5.0287e-08 | [14 empty] | 344222 | 1352915
2012-03-08 | 近畿地方整備局 | 淀川 | 淀川 | 左岸 | 5.8 | 6.6KL L-11 | 天端 | P11-15 | 15.15 | 15.45 | 16 |  | 2.69 |  |  | 0 | 56 | 28 | 16 | 44 | 0.125 | 0.1 | 0.01 | [9 empty] | 8.4333e-08 | [14 empty] | 344222 | 1352915
2012-03-08 | 近畿地方整備局 | 淀川 | 淀川 | 左岸 | 5.8 | 6.6KL L-11 | 天端 | P11-16 | 16.15 | 16.45 | 8 |  | 2.679 |  |  | 0 | 35 | 46 | 19 | 65 | 0.569 | 0.039 | 0.006 | [9 empty] | 2.5821e-08 | [14 empty] | 344222 | 1352915
2012-03-08 | 近畿地方整備局 | 淀川 | 淀川 | 左岸 | 5.8 | 6.6KL L-11 | 天端 | P11-17 | 17.15 | 17.47 | 5 |  |  |  |  | 0 | 83 | 17 |  |  | 0.295 | 0.256 | 0.11 | [9 empty] | 2.1823e-05 | [14 empty] | 344222 | 1352915
2012-03-08 | 近畿地方整備局 | 淀川 | 淀川 | 左岸 | 6.4 | 7.0KL L-12 | 天端 | S12-1 | 2 | 3.8 | 3 | 1.679 | 2.682 | 0.963 | 0.45494 | 2 | 59 | 39 |  | 39 | 0.205 | 0.155 | [14 empty] | CD | 0 | 32.1 | [8 empty] | 344230 | 1352929
2012-03-08 | 近畿地方整備局 | 淀川 | 淀川 | 左岸 | 6.4 | 7.0KL L-12 | 天端 | S12-3 | 11 | 13 | 8 | 1.808 | 2.666 | 0.8 | 0.28444 | 0 | 98 | 2 |  | 2 | 0.472 | 0.407 | 0.28 | 0.22 | 2.1455 | 0.98 |  |  |  |  | 1.32e-06 |  | 0.00019014 | 0.000484 |  | 0.00022134 | CD | 0.5 | 33.5 | [8 empty] | 344230 | 1352929
2012-03-08 | 近畿地方整備局 | 淀川 | 淀川 | 左岸 | 6.4 | 7.0KL L-12 | 天端 | P-9 | 9.15 | 9.47 | 4 |  |  |  |  | 1 | 77 | 22 |  | 22 | 0.324 | 0.276 | [25 empty] | 344230 | 1352929
2012-03-08 | 近畿地方整備局 | 淀川 | 淀川 | 左岸 | 6.4 | 7.0KL L-12 | 天端 | P-10 | 10.15 | 10.45 | 4 |  |  |  |  | 0 | 67 | 33 |  | 33 | 0.196 | 0.162 | [25 empty] | 344230 | 1352929
2012-03-08 | 近畿地方整備局 | 淀川 | 淀川 | 左岸 | 6.4 | 7.0KL L-12 | 天端 | P-11 | 11.15 | 11.45 | 8 |  |  |  |  | 4 | 84 | 12 |  | 12 | 0.466 | 0.378 | 0.176 | [9 empty] | 6.4841e-05 | [14 empty] | 344230 | 1352929
2012-03-08 | 近畿地方整備局 | 淀川 | 淀川 | 左岸 | 6.4 | 7.0KL L-12 | 天端 | P-13 | 13.15 | 13.45 | 9 |  |  |  |  | 1 | 85 | 14 |  | 14 | 0.481 | 0.388 | 0.174 | [9 empty] | 6.3147e-05 | [14 empty] | 344230 | 1352929
2012-03-08 | 近畿地方整備局 | 淀川 | 淀川 | 左岸 | 6.4 | 7.0KL L-12 | 天端 | P-14 | 14.15 | 14.45 | 10 |  | 2.715 |  |  | 0 | 58 | 31 | 11 | 42 | 0.119 | 0.096 | 0.021 | 0.004 | 29.75 | 5.09 | [6 empty] | 4.7052e-07 | 1.6e-07 | [13 empty] | 344230 | 1352929
2012-03-08 | 近畿地方整備局 | 淀川 | 淀川 | 左岸 | 7.4 | 7.4KL L-13 | 天端 | S13-1 | 1 | 2 | 6 | 1.829 | 2.692 | 0.726 | 0.2217 | 3 | 89 | 8 |  | 8 | 0.43 | 0.358 | 0.186 | 0.104 | 4.1346 | 1.45 | [6 empty] | 7.3699e-05 | 0.00010816 |  | 5.3511e-05 | CD | 0.1 | 40.1 | [8 empty] | 344238 | 1352942
2012-03-08 | 近畿地方整備局 | 淀川 | 淀川 | 左岸 | 7.4 | 7.4KL L-13 | 天端 | S13-2 | 4 | 5 | 3 | 1.565 | 2.662 | 1.164 | 0.72879 | 1 | 72 | 27 |  | 27 | 0.249 | 0.198 | [14 empty] | CD | 0 | 33.9 | [8 empty] | 344238 | 1352942
2012-03-08 | 近畿地方整備局 | 淀川 | 淀川 | 左岸 | 7.4 | 7.4KL L-13 | 天端 | S13-3 | 8 | 8.8 | 6 | 1.913 | 2.67 | 0.726 | 0.2217 | 1 | 68 | 31 |  | 31 | 0.235 | 0.185 | [14 empty] | CD | 0.1 | 33.2 | [8 empty] | 344238 | 1352942
2012-03-08 | 近畿地方整備局 | 淀川 | 淀川 | 左岸 | 7.4 | 7.4KL L-13 | 天端 | S13-4 | 11 | 13 | 15 | 1.714 | 2.675 | 0.739 | 0.23208 | 16 | 78 | 6 |  | 6 | 0.734 | 0.531 | 0.229 | 0.142 | 5.169 | 0.94 |  |  |  |  | 1.03e-05 |  | 0.00011933 | 0.00020164 |  | 0.00013125 | CD | 0.2 | 35.9 | [8 empty] | 344238 | 1352942
2012-03-08 | 近畿地方整備局 | 淀川 | 淀川 | 左岸 | 7.4 | 7.4KL L-13 | 天端 | P-9 | 9.15 | 9.45 | 6 |  | 2.708 |  |  | 1 | 38 | 34 | 27 | 61 | 0.071 | 0.039 | 0.002 | [9 empty] | 2.0253e-09 | [14 empty] | 344238 | 1352942
2012-03-08 | 近畿地方整備局 | 淀川 | 淀川 | 左岸 | 7.4 | 7.4KL L-13 | 天端 | P-11 | 11.15 | 11.45 | 15 |  |  |  |  | 1 | 74 | 25 |  | 25 | 0.256 | 0.202 | [25 empty] | 344238 | 1352942
2012-03-08 | 近畿地方整備局 | 淀川 | 淀川 | 左岸 | 7.4 | 7.4KL L-13 | 天端 | P-14 | 14.15 | 14.45 | 9 |  | 2.709 |  |  | 0 | 44 | 44 | 12 | 56 | 0.084 | 0.062 | 0.015 | 0.003 | 28 | 3.74 | [6 empty] | 2.1578e-07 | 9e-08 | [13 empty] | 344238 | 1352942
2012-03-08 | 近畿地方整備局 | 淀川 | 淀川 | 左岸 | 7.4 | 7.8KL L-14 | 天端 | S14-1 | 2 | 2.8 | 20 | 1.786 | 2.666 | 0.808 | 0.29177 | 3 | 92 | 5 |  | 5 | 0.329 | 0.276 | 0.157 | 0.121 | 2.719 | 0.9 | [6 empty] | 4.9762e-05 | 0.00014641 |  | 5.8529e-05 | CD | 0.1 | 41.7 | [8 empty] | 344245 | 1352956
2012-03-08 | 近畿地方整備局 | 淀川 | 淀川 | 左岸 | 7.4 | 7.8KL L-14 | 天端 | S14-2 | 4 | 5.9 | 4 | 1.765 | 2.66 | 0.831 | 0.31341 | 18 | 70 | 12 |  | 12 | 0.652 | 0.43 | 0.16 | [9 empty] | 5.1993e-05 |  |  |  | CD | 0.1 | 33.1 | [8 empty] | 344245 | 1352956
2012-03-08 | 近畿地方整備局 | 淀川 | 淀川 | 左岸 | 7.4 | 7.8KL L-14 | 天端 | S14-3 | 9 | 9.9 | 5 | 1.896 | 2.67 | 0.801 | 0.28535 | 0 | 73 | 16 | 11 | 27 | 0.214 | 0.172 | 0.029 | 0.003 | 71.3333 | 17.54 | [6 empty] | 9.9398e-07 | 9e-08 |  | 2.7891e-08 | CD | 0 | 35.4 | [8 empty] | 344245 | 1352956
2012-03-08 | 近畿地方整備局 | 淀川 | 淀川 | 左岸 | 7.4 | 7.8KL L-14 | 天端 | S14-4 | 11 | 13 | 20 | 1.874 | 2.665 | 0.849 | 0.33097 | 0 | 71 | 19 | 10 | 29 | 0.226 | 0.171 | 0.034 | 0.005 | 45.2 | 5.47 |  |  |  |  | 6.99e-05 |  | 1.4369e-06 | 2.5e-07 |  | 1.0812e-07 | CD | 0 | 36.6 | [8 empty] | 344245 | 1352956
2012-03-08 | 近畿地方整備局 | 淀川 | 淀川 | 左岸 | 7.4 | 7.8KL L-14 | 天端 | S14-5 | 13 | 14.85 | 8 | 1.821 | 2.664 | 0.883 | 0.36562 | 1 | 71 | 17 | 11 | 28 | 0.249 | 0.184 | 0.038 | 0.003 | 83 | 10.61 | [6 empty] | 1.8593e-06 | 9e-08 |  | 2.9565e-08 | CD | 0.2 | 34.8 | [8 empty] | 344245 | 1352956
2012-03-08 | 近畿地方整備局 | 淀川 | 淀川 | 左岸 | 7.4 | 7.8KL L-14 | 天端 | P-9 | 9.15 | 9.47 | 5 |  | 2.685 |  |  | 2 | 67 | 18 | 13 | 31 | 0.315 | 0.231 | 0.02 | 0.002 | 157.5 | 6.13 | [6 empty] | 4.2023e-07 | 4e-08 | [13 empty] | 344245 | 1352956
2012-03-08 | 近畿地方整備局 | 淀川 | 淀川 | 左岸 | 7.4 | 7.8KL L-14 | 天端 | P-11 | 11.15 | 11.45 | 14 |  | 2.703 |  |  | 0 | 63 | 24 | 13 | 37 | 0.151 | 0.123 | 0.017 | 0.003 | 50.3333 | 6.18 | [6 empty] | 2.8837e-07 | 9e-08 | [13 empty] | 344245 | 1352956
2012-03-08 | 近畿地方整備局 | 淀川 | 淀川 | 左岸 | 7.4 | 7.8KL L-14 | 天端 | P-12 | 12.15 | 12.45 | 20 |  |  |  |  | 8 | 81 | 11 |  | 11 | 0.539 | 0.423 | 0.196 | [9 empty] | 8.3207e-05 | [14 empty] | 344245 | 1352956
2012-03-08 | 近畿地方整備局 | 淀川 | 淀川 | 左岸 | 7.4 | 7.8KL L-14 | 天端 | P-13 | 13.15 | 13.46 | 8 |  |  |  |  | 0 | 85 | 15 |  | 15 | 0.403 | 0.343 | 0.148 | [9 empty] | 4.3401e-05 | [14 empty] | 344245 | 1352956
2012-03-08 | 近畿地方整備局 | 淀川 | 淀川 | 左岸 | 10 | L10.2K-1 | 天端 | L10.2K-1 P-10 | 9.15 | 9.45 | 19 |  |  |  |  | 31 | 59 | 10 |  | 10 | 1.3 | 0.89 | 0.23 | 0.075 | 17.3333 | 1.72 | [6 empty] | 0.00012054 | 5.625e-05 | [13 empty] | 344315.7 | 1353120.5
2012-03-08 | 近畿地方整備局 | 淀川 | 淀川 | 左岸 | 10 | L10.2K-1 | 天端 | L10.2K-1 P-11 | 10.15 | 10.45 | 20 |  |  |  |  | 26 | 66 | 8 |  | 8 | 1.1 | 0.79 | 0.23 | 0.106 | 10.3774 | 1.3 | [6 empty] | 0.00012054 | 0.00011236 | [13 empty] | 344315.7 | 1353120.5
2012-03-08 | 近畿地方整備局 | 淀川 | 淀川 | 左岸 | 10 | L10.2K-1 | 天端 | L10.2K-1 P-14 | 13.15 | 13.45 | 23 |  |  |  |  | 26 | 65 | 9 |  | 9 | 1.3 | 0.95 | 0.33 | 0.106 | 12.2642 | 2.04 | [6 empty] | 0.00027823 | 0.00011236 | [13 empty] | 344315.7 | 1353120.5
2012-03-08 | 近畿地方整備局 | 淀川 | 淀川 | 左岸 | 10 | L10.2K-1 | 天端 | L10.2K-1 P-15 | 14.15 | 14.45 | 38 |  |  |  |  | 7 | 86 | 7 |  | 7 | 0.99 | 0.86 | 0.33 | 0.12 | 8.25 | 2.36 | [6 empty] | 0.00027823 | 0.000144 | [13 empty] | 344315.7 | 1353120.5
2012-03-08 | 近畿地方整備局 | 淀川 | 淀川 | 左岸 | 10 | L10.2K-1 | 天端 | L10.2K-1 P-16 | 15.15 | 15.45 | 27 |  |  |  |  | 22 | 73 | 5 |  | 5 | 1.3 | 1 | 0.4 | 0.16 | 8.125 | 1.79 | [6 empty] | 0.00043448 | 0.000256 | [13 empty] | 344315.7 | 1353120.5
2012-03-08 | 近畿地方整備局 | 淀川 | 淀川 | 左岸 | 10 | L10.2K-1 | 天端 | L10.2K-1 P-17 | 16.15 | 16.45 | 35 |  |  |  |  | 11 | 83 | 6 |  | 6 | 1 | 0.89 | 0.4 | 0.15 | 6.6667 | 2.17 | [6 empty] | 0.00043448 | 0.000225 | [13 empty] | 344315.7 | 1353120.5
2012-03-08 | 近畿地方整備局 | 淀川 | 淀川 | 左岸 | 10 | L10.2K-1 | 天端 | L10.2K-1 P-18 | 17.15 | 17.45 | 37 |  |  |  |  | 19 | 74 | 7 |  | 7 | 1.2 | 1 | 0.4 | 0.14 | 8.5714 | 2.21 | [6 empty] | 0.00043448 | 0.000196 | [13 empty] | 344315.7 | 1353120.5
2012-03-08 | 近畿地方整備局 | 淀川 | 淀川 | 左岸 | 10 | L10.2K-1 | 天端 | L10.2K-1 P-19 | 18.15 | 18.45 | 29 |  |  |  |  | 34 | 61 | 5 |  | 5 | 1.8 | 1.4 | 0.53 | 0.18 | 10 | 2.34 | [6 empty] | 0.00083396 | 0.000324 | [13 empty] | 344315.7 | 1353120.5
2012-03-08 | 近畿地方整備局 | 淀川 | 淀川 | 左岸 | 10 | L10.2K-1 | 天端 | L10.2K-1 P-20 | 19.15 | 19.45 | 23 |  |  |  |  | 31 | 62 | 7 |  | 7 | 1.6 | 1.2 | 0.49 | 0.18 | 8.8889 | 1.75 | [6 empty] | 0.00069532 | 0.000324 | [13 empty] | 344315.7 | 1353120.5
2012-03-08 | 近畿地方整備局 | 淀川 | 淀川 | 左岸 | 10 | L10.2K-1 | 天端 | L10.2K-1 P-21 | 20.15 | 20.45 | 22 |  |  |  |  | 47 | 48 | 5 |  | 5 | 2.6 | 1.8 | 0.6 | 0.22 | 11.8182 | 1.58 | [6 empty] | 0.0011117 | 0.000484 | [13 empty] | 344315.7 | 1353120.5
2012-03-08 | 近畿地方整備局 | 淀川 | 淀川 | 左岸 | 10 | L10.2K-1 | 天端 | L10.2K-1 P-22 | 21.15 | 21.45 | 22 |  |  |  |  | 43 | 52 | 5 |  | 5 | 2.2 | 1.6 | 0.53 | 0.2 | 11 | 1.76 | [6 empty] | 0.00083396 | 0.0004 | [13 empty] | 344315.7 | 1353120.5
2012-03-08 | 近畿地方整備局 | 淀川 | 淀川 | 左岸 | 10 | L10.2K-1 | 天端 | L10.2K-1 P-23 | 22.15 | 22.45 | 31 |  |  |  |  | 34 | 59 | 7 |  | 7 | 1.6 | 1.2 | 0.44 | 0.16 | 10 | 1.65 | [6 empty] | 0.00054185 | 0.000256 | [13 empty] | 344315.7 | 1353120.5
2012-03-08 | 近畿地方整備局 | 淀川 | 淀川 | 左岸 | 10 | L10.2K-1 | 天端 | L10.2K-1 P-24 | 23.15 | 23.45 | 29 |  |  |  |  | 43 | 53 | 4 |  | 4 | 2.2 | 1.6 | 0.54 | 0.25 | 8.8 | 1.08 | [6 empty] | 0.00087088 | 0.000625 | [13 empty] | 344315.7 | 1353120.5
2012-03-08 | 近畿地方整備局 | 淀川 | 淀川 | 左岸 | 10 | L10.2K-1 | 天端 | L10.2K-1 P-25 | 24.15 | 24.45 | 37 |  |  |  |  | 16 | 76 | 8 |  | 8 | 0.97 | 0.79 | 0.33 | 0.12 | 8.0833 | 2.23 | [6 empty] | 0.00027823 | 0.000144 | [13 empty] | 344315.7 | 1353120.5
2012-03-08 | 近畿地方整備局 | 淀川 | 淀川 | 左岸 | 10 | L10.2K-1 | 天端 | L10.2K-1 P-26 | 25.15 | 25.45 | 32 |  |  |  |  | 24 | 70 | 6 |  | 6 | 1.2 | 0.98 | 0.4 | 0.15 | 8 | 1.93 | [6 empty] | 0.00043448 | 0.000225 | [13 empty] | 344315.7 | 1353120.5
2012-03-08 | 近畿地方整備局 | 淀川 | 淀川 | 左岸 | 10 | L10.2K-1 | 天端 | L10.2K-1 P-27 | 26.15 | 26.45 | 32 |  |  |  |  | 20 | 73 | 7 |  | 7 | 1.1 | 0.87 | 0.38 | 0.13 | 8.4615 | 2.12 | [6 empty] | 0.0003858 | 0.000169 | [13 empty] | 344315.7 | 1353120.5
2012-03-08 | 近畿地方整備局 | 淀川 | 淀川 | 左岸 | 10 | L10.2K-1 | 天端 | L10.2K-1 P-28 | 27.15 | 27.45 | 29 |  |  |  |  | 26 | 67 | 7 |  | 7 | 1.2 | 0.9 | 0.38 | 0.14 | 8.5714 | 1.8 | [6 empty] | 0.0003858 | 0.000196 | [13 empty] | 344315.7 | 1353120.5
2012-03-08 | 近畿地方整備局 | 淀川 | 淀川 | 左岸 | 10 | L10.2K-1 | 天端 | L10.2K-1 P-29 | 28.15 | 28.45 | 26 |  |  |  |  | 23 | 69 | 8 |  | 8 | 1.3 | 1.1 | 0.425 | 0.14 | 9.2857 | 2.32 | [6 empty] | 0.00050001 | 0.000196 | [13 empty] | 344315.7 | 1353120.5
2012-03-08 | 近畿地方整備局 | 淀川 | 淀川 | 左岸 | 10 | L10.2K-1 | 天端 | L10.2K-1 P-32 | 31.15 | 31.45 | 35 |  |  |  |  | 6 | 82 | 12 |  | 12 | 1.41 | 0.33 | 0.14 | [9 empty] | 3.8157e-05 | [14 empty] | 344315.7 | 1353120.5
2012-03-08 | 近畿地方整備局 | 淀川 | 淀川 | 左岸 | 10 | L10.2K-1 | 天端 | L10.2K-1 P-33 | 32.15 | 32.45 | 30 |  |  |  |  | 22 | 70 | 8 |  | 8 | 1.2 | 0.92 | 0.34 | 0.13 | 9.2308 | 1.67 | [6 empty] | 0.00029815 | 0.000169 | [13 empty] | 344315.7 | 1353120.5
2012-03-08 | 近畿地方整備局 | 淀川 | 淀川 | 左岸 | 10 | L10.2K-2 | 裏のり | L10.2K-2 P-2 | 1.15 | 1.5 | 3 |  |  |  |  | 12 | 58 | 30 |  | 30 | 0.34 | 0.22 | [25 empty] | 344315.4 | 1353121
2012-03-08 | 近畿地方整備局 | 淀川 | 淀川 | 左岸 | 10 | L10.2K-2 | 裏のり | L10.2K-2 P-5 | 4.15 | 4.45 | 17 |  |  |  |  | 21 | 70 | 9 |  | 9 | 0.97 | 0.68 | 0.24 | 0.106 | 9.1509 | 1.19 | [6 empty] | 0.00013303 | 0.00011236 | [13 empty] | 344315.4 | 1353121
2012-03-08 | 近畿地方整備局 | 淀川 | 淀川 | 左岸 | 10 | L10.2K-2 | 裏のり | L10.2K-2 P-6 | 5.15 | 5.5 | 5 |  |  |  |  | 28 | 67 | 5 |  | 5 | 1.1 | 0.79 | 0.31 | 0.17 | 6.4706 | 0.9 | [6 empty] | 0.0002407 | 0.000289 | [13 empty] | 344315.4 | 1353121
2012-03-08 | 近畿地方整備局 | 淀川 | 淀川 | 左岸 | 10 | L10.2K-2 | 裏のり | L10.2K-2 P-9 | 8.15 | 8.45 | 32 |  |  |  |  | 34 | 65 | 1 |  | 1 | 1.6 | 1.2 | 0.425 | 0.28 | 5.7143 | 0.89 | [6 empty] | 0.00050001 | 0.000784 | [13 empty] | 344315.4 | 1353121
2012-03-08 | 近畿地方整備局 | 淀川 | 淀川 | 左岸 | 10 | L10.2K-2 | 裏のり | L10.2K-2 P-14 | 13.15 | 13.45 | 28 |  |  |  |  | 18 | 76 | 6 |  | 6 | 1.2 | 1 | 0.46 | 0.19 | 6.3158 | 1.85 | [6 empty] | 0.00060063 | 0.000361 | [13 empty] | 344315.4 | 1353121
2012-03-08 | 近畿地方整備局 | 淀川 | 淀川 | 左岸 | 10 | L10.2K-2 | 裏のり | L10.2K-2 P-15 | 14.15 | 14.45 | 27 |  |  |  |  | 44 | 49 | 7 |  | 7 | 2.3 | 1.7 | 0.52 | 0.16 | 14.375 | 1.96 | [6 empty] | 0.00079796 | 0.000256 | [13 empty] | 344315.4 | 1353121
2012-03-08 | 近畿地方整備局 | 淀川 | 淀川 | 左岸 | 10 | L10.2K-2 | 裏のり | L10.2K-2 P-16 | 15.15 | 15.45 | 27 |  |  |  |  | 30 | 64 | 6 |  | 6 | 1.4 | 1.1 | 0.44 | 0.16 | 8.75 | 1.72 | [6 empty] | 0.00054185 | 0.000256 | [13 empty] | 344315.4 | 1353121
2012-03-08 | 近畿地方整備局 | 淀川 | 淀川 | 左岸 | 10 | L10.2K-2 | 裏のり | L10.2K-2 P-17 | 16.15 | 16.45 | 23 |  |  |  |  | 22 | 71 | 7 |  | 7 | 1.3 | 1 | 0.44 | 0.16 | 8.125 | 1.91 | [6 empty] | 0.00054185 | 0.000256 | [13 empty] | 344315.4 | 1353121
2012-03-08 | 近畿地方整備局 | 淀川 | 淀川 | 左岸 | 10 | L10.2K-2 | 裏のり | L10.2K-2 P-18 | 17.15 | 17.45 | 26 |  |  |  |  | 24 | 69 | 7 |  | 7 | 1.3 | 1.1 | 0.47 | 0.16 | 8.125 | 2.36 | [6 empty] | 0.00063132 | 0.000256 | [13 empty] | 344315.4 | 1353121
2012-03-08 | 近畿地方整備局 | 淀川 | 淀川 | 左岸 | 10 | L10.2K-2 | 裏のり | L10.2K-2 P-20 | 19.15 | 19.45 | 34 |  |  |  |  | 22 | 69 | 9 |  | 9 | 1.1 | 0.85 | 0.3 | 0.106 | 10.3774 | 2.23 | [6 empty] | 0.0002231 | 0.00011236 | [13 empty] | 344315.4 | 1353121
2012-03-08 | 近畿地方整備局 | 淀川 | 淀川 | 左岸 | 10 | L10.2K-2 | 裏のり | L10.2K-2 P-21 | 20.15 | 20.45 | 35 |  |  |  |  | 30 | 62 | 8 |  | 8 | 1.5 | 1.1 | 0.37 | 0.12 | 12.5 | 2 | [6 empty] | 0.00036268 | 0.000144 | [13 empty] | 344315.4 | 1353121
2012-03-08 | 近畿地方整備局 | 淀川 | 淀川 | 左岸 | 10 | L10.2K-2 | 裏のり | L10.2K-2 P-25 | 24.15 | 24.44 | 50 |  |  |  |  | 12 | 75 | 13 |  | 13 | 0.57 | 0.35 | 0.13 | [9 empty] | 3.2137e-05 | [14 empty] | 344315.4 | 1353121
2012-03-08 | 近畿地方整備局 | 淀川 | 淀川 | 左岸 | 10 | L10.2K-2 | 裏のり | L10.2K-2 P-26 | 25.15 | 25.44 | 50 |  |  |  |  | 5 | 82 | 13 |  | 13 | 0.41 | 0.33 | 0.14 | [9 empty] | 3.8157e-05 | [14 empty] | 344315.4 | 1353121
2012-03-08 | 近畿地方整備局 | 淀川 | 淀川 | 左岸 | 10 | L10.2K-2 | 裏のり | L10.2K-2 P-27 | 26.15 | 26.45 | 23 |  |  |  |  | 22 | 69 | 9 |  | 9 | 1 | 0.73 | 0.21 | 0.092 | 10.8696 | 1.26 | [6 empty] | 9.763e-05 | 8.464e-05 | [13 empty] | 344315.4 | 1353121
2012-03-08 | 近畿地方整備局 | 淀川 | 淀川 | 左岸 | 10 | L10.2K-3 | 表のり | L10.2K-3 P-4 | 3.15 | 3.6 | 1 |  |  |  |  | 36 | 56 | 8 |  | 8 | 1.4 | 0.74 | 0.24 | 0.12 | 11.6667 | 0.77 | [6 empty] | 0.00013303 | 0.000144 | [13 empty] | 344316.2 | 1353119.6
2012-03-08 | 近畿地方整備局 | 淀川 | 淀川 | 左岸 | 10 | L10.2K-3 | 表のり | L10.2K-3 P-5 | 4.15 | 4.45 | 11 |  |  |  |  | 34 | 61 | 5 |  | 5 | 1.5 | 1 | 0.34 | 0.16 | 9.375 | 1.08 | [6 empty] | 0.00029815 | 0.000256 | [13 empty] | 344316.2 | 1353119.6
2012-03-08 | 近畿地方整備局 | 淀川 | 淀川 | 左岸 | 10 | L10.2K-3 | 表のり | L10.2K-3 P-6 | 5.15 | 5.46 | 11 |  |  |  |  | 7 | 77 | 16 |  | 16 | 0.27 | 0.22 | 0.106 | [9 empty] | 2.0028e-05 | [14 empty] | 344316.2 | 1353119.6
2012-03-08 | 近畿地方整備局 | 淀川 | 淀川 | 左岸 | 10 | L10.2K-3 | 表のり | L10.2K-3 P-15 | 14.15 | 14.45 | 21 |  |  |  |  | 21 | 74 | 5 |  | 5 | 1.2 | 1 | 0.48 | 0.22 | 5.4545 | 1.65 | [6 empty] | 0.00066288 | 0.000484 | [13 empty] | 344316.2 | 1353119.6
2012-03-08 | 近畿地方整備局 | 淀川 | 淀川 | 左岸 | 10 | L10.2K-3 | 表のり | L10.2K-3 P-16 | 15.15 | 15.45 | 22 |  |  |  |  | 28 | 67 | 5 |  | 5 | 1.4 | 1.1 | 0.46 | 0.19 | 7.3684 | 1.59 | [6 empty] | 0.00060063 | 0.000361 | [13 empty] | 344316.2 | 1353119.6
2012-03-08 | 近畿地方整備局 | 淀川 | 淀川 | 左岸 | 10 | L10.2K-3 | 表のり | L10.2K-3 P-17 | 16.15 | 16.45 | 19 |  |  |  |  | 23 | 70 | 7 |  | 7 | 1.2 | 0.96 | 0.4 | 0.15 | 8 | 1.87 | [6 empty] | 0.00043448 | 0.000225 | [13 empty] | 344316.2 | 1353119.6
2012-03-08 | 近畿地方整備局 | 淀川 | 淀川 | 左岸 | 10 | L10.2K-3 | 表のり | L10.2K-3 P-18 | 17.15 | 17.45 | 18 |  |  |  |  | 31 | 64 | 5 |  | 5 | 1.6 | 1.3 | 0.53 | 0.25 | 6.4 | 1.6 | [6 empty] | 0.00083396 | 0.000625 | [13 empty] | 344316.2 | 1353119.6
2012-03-08 | 近畿地方整備局 | 淀川 | 淀川 | 左岸 | 10 | L10.2K-3 | 表のり | L10.2K-3 P-19 | 18.15 | 18.45 | 22 |  |  |  |  | 36 | 61 | 3 |  | 3 | 1.8 | 1.5 | 0.76 | 0.425 | 4.2353 | 1.31 | [6 empty] | 0.0019224 | 0.0018062 | [13 empty] | 344316.2 | 1353119.6
2012-03-08 | 近畿地方整備局 | 淀川 | 淀川 | 左岸 | 10 | L10.2K-3 | 表のり | L10.2K-3 P-20 | 19.15 | 19.48 | 5 |  |  |  |  | 20 | 76 | 4 |  | 4 | 1.1 | 0.95 | 0.57 | 0.425 | 2.5882 | 1.02 | [6 empty] | 0.0009871 | 0.0018062 | [13 empty] | 344316.2 | 1353119.6
2012-03-08 | 近畿地方整備局 | 淀川 | 淀川 | 左岸 | 10.4 | L10.4K-2 | 裏のり | L10.4K-2 P-5 | 4.15 | 4.45 | 25 |  |  |  |  | 9 | 85 | 6 |  | 6 | 0.9 | 0.74 | 0.32 | 0.14 | 6.4286 | 1.68 | [6 empty] | 0.00025908 | 0.000196 | [13 empty] | 344320.2 | 1353125.4
2012-03-08 | 近畿地方整備局 | 淀川 | 淀川 | 左岸 | 10.4 | L10.4K-2 | 裏のり | L10.4K-2 P-6 | 5.15 | 5.45 | 16 |  |  |  |  | 12 | 83 | 5 |  | 5 | 0.92 | 0.76 | 0.37 | 0.19 | 4.8421 | 1.43 | [6 empty] | 0.00036268 | 0.000361 | [13 empty] | 344320.2 | 1353125.4
2012-03-08 | 近畿地方整備局 | 淀川 | 淀川 | 左岸 | 10.4 | L10.4K-2 | 裏のり | L10.4K-2 P-7 | 6.15 | 6.45 | 18 |  |  |  |  | 6 | 81 | 13 |  | 13 | 0.54 | 0.39 | 0.13 | [9 empty] | 3.2137e-05 | [14 empty] | 344320.2 | 1353125.4
2012-03-08 | 近畿地方整備局 | 淀川 | 淀川 | 左岸 | 10.4 | L10.4K-2 | 裏のり | L10.4K-2 P-8 | 7.15 | 7.45 | 20 |  |  |  |  | 6 | 86 | 8 |  | 8 | 0.6 | 0.46 | 0.18 | 0.106 | 5.6604 | 1.06 | [6 empty] | 6.8307e-05 | 0.00011236 | [13 empty] | 344320.2 | 1353125.4
2012-03-08 | 近畿地方整備局 | 淀川 | 淀川 | 左岸 | 10.4 | L10.4K-2 | 裏のり | L10.4K-2 P-17 | 16.15 | 16.45 | 25 |  |  |  |  | 38 | 55 | 7 |  | 7 | 1.8 | 1.3 | 0.5 | 0.21 | 8.5714 | 1.19 | [6 empty] | 0.00072864 | 0.000441 | [13 empty] | 344320.2 | 1353125.4
2012-03-08 | 近畿地方整備局 | 淀川 | 淀川 | 左岸 | 10.4 | L10.4K-2 | 裏のり | L10.4K-2 P-18 | 17.15 | 17.45 | 22 |  |  |  |  | 27 | 63 | 10 |  | 10 | 1.4 | 1.1 | 0.52 | 0.075 | 18.6667 | 4.67 | [6 empty] | 0.00079796 | 5.625e-05 | [13 empty] | 344320.2 | 1353125.4
2012-03-08 | 近畿地方整備局 | 淀川 | 淀川 | 左岸 | 10.4 | L10.4K-2 | 裏のり | L10.4K-2 P-26 | 25.15 | 25.45 | 25 |  |  |  |  | 31 | 65 | 4 |  | 4 | 1.6 | 1.3 | 0.61 | 0.35 | 4.5714 | 1.23 | [6 empty] | 0.0011551 | 0.001225 | [13 empty] | 344320.2 | 1353125.4
2012-03-08 | 近畿地方整備局 | 淀川 | 淀川 | 左岸 | 10.4 | L10.4K-2 | 裏のり | L10.4K-2 P-27 | 26.15 | 26.45 | 36 |  |  |  |  | 45 | 51 | 4 |  | 4 | 2.4 | 1.6 | 0.49 | 0.25 | 9.6 | 0.96 | [6 empty] | 0.00069532 | 0.000625 | [13 empty] | 344320.2 | 1353125.4
2012-03-08 | 近畿地方整備局 | 淀川 | 淀川 | 左岸 | 10.4 | L10.4K-3 | 表のり | L10.4K-3 P-6 | 4.15 | 4.45 | 19 |  |  |  |  | 4 | 77 | 19 |  | 19 | 0.36 | 0.28 | 0.087 | [9 empty] | 1.2673e-05 | [14 empty] | 344321.2 | 1353124.1
2012-03-08 | 近畿地方整備局 | 淀川 | 淀川 | 左岸 | 10.4 | L10.4K-3 | 表のり | L10.4K-3 P-7 | 5.15 | 5.45 | 13 |  |  |  |  | 7 | 85 | 8 |  | 8 | 0.6 | 0.48 | 0.22 | 0.106 | 5.6604 | 1.51 | [6 empty] | 0.00010874 | 0.00011236 | [13 empty] | 344321.2 | 1353124.1
2012-03-08 | 近畿地方整備局 | 淀川 | 淀川 | 左岸 | 10.4 | L10.4K-3 | 表のり | L10.4K-3 P-8 | 6.15 | 6.45 | 16 |  |  |  |  | 14 | 78 | 8 |  | 8 | 0.9 | 0.68 | 0.21 | 0.106 | 8.4906 | 1.28 | [6 empty] | 9.763e-05 | 0.00011236 | [13 empty] | 344321.2 | 1353124.1
2012-03-08 | 近畿地方整備局 | 淀川 | 淀川 | 左岸 | 10.4 | L10.4K-3 | 表のり | L10.4K-3 P-24 | 22.15 | 22.45 | 38 |  |  |  |  | 13 | 81 | 6 |  | 6 | 0.87 | 0.74 | 0.4 | 0.15 | 5.8 | 2.15 | [6 empty] | 0.00043448 | 0.000225 | [13 empty] | 344321.2 | 1353124.1
2012-03-08 | 近畿地方整備局 | 淀川 | 淀川 | 左岸 | 10.4 | L10.4K-3 | 表のり | L10.4K-3 P-25 | 23.15 | 23.45 | 35 |  |  |  |  | 23 | 70 | 7 |  | 7 | 1.2 | 0.99 | 0.425 | 0.15 | 8 | 2.07 | [6 empty] | 0.00050001 | 0.000225 | [13 empty] | 344321.2 | 1353124.1
2012-03-08 | 近畿地方整備局 | 淀川 | 淀川 | 左岸 | 10.6 | L10.6K-2 | 裏のり | L10.6K-2 P-5 | 4.15 | 4.45 | 12 |  |  |  |  | 3 | 87 | 10 |  | 10 | 0.62 | 0.5 | 0.18 | 0.075 | 8.2667 | 1.81 | [6 empty] | 6.8307e-05 | 5.625e-05 | [13 empty] | 344324 | 1353129.5
2012-03-08 | 近畿地方整備局 | 淀川 | 淀川 | 左岸 | 10.6 | L10.6K-2 | 裏のり | L10.6K-2 P-6 | 5.15 | 5.45 | 14 |  |  |  |  | 8 | 81 | 11 |  | 11 | 0.42 | 0.34 | 0.14 | [9 empty] | 3.8157e-05 | [14 empty] | 344324 | 1353129.5
2012-03-08 | 近畿地方整備局 | 淀川 | 淀川 | 左岸 | 10.6 | L10.6K-2 | 裏のり | L10.6K-2 P-7 | 6.15 | 6.45 | 10 |  |  |  |  | 0 | 77 | 23 |  | 23 | 0.15 | 0.13 | [25 empty] | 344324 | 1353129.5
2012-03-08 | 近畿地方整備局 | 淀川 | 淀川 | 左岸 | 10.6 | L10.6K-2 | 裏のり | L10.6K-2 P-8 | 7.15 | 7.45 | 18 |  |  |  |  | 1 | 91 | 8 |  | 8 | 0.35 | 0.31 | 0.17 | 0.106 | 3.3019 | 1.3 | [6 empty] | 5.9834e-05 | 0.00011236 | [13 empty] | 344324 | 1353129.5
2012-03-08 | 近畿地方整備局 | 淀川 | 淀川 | 左岸 | 10.6 | L10.6K-2 | 裏のり | L10.6K-2 P-9 | 8.15 | 8.45 | 22 |  |  |  |  | 0 | 90 | 10 |  | 10 | 0.26 | 0.23 | 0.13 | 0.075 | 3.4667 | 1.31 | [6 empty] | 3.2137e-05 | 5.625e-05 | [13 empty] | 344324 | 1353129.5
2012-03-08 | 近畿地方整備局 | 淀川 | 淀川 | 左岸 | 10.6 | L10.6K-2 | 裏のり | L10.6K-2 P-10 | 9.15 | 9.45 | 25 |  |  |  |  | 0 | 91 | 9 |  | 9 | 0.37 | 0.33 | 0.18 | 0.094 | 3.9362 | 1.66 | [6 empty] | 6.8307e-05 | 8.836e-05 | [13 empty] | 344324 | 1353129.5
2012-03-08 | 近畿地方整備局 | 淀川 | 淀川 | 左岸 | 10.6 | L10.6K-2 | 裏のり | L10.6K-2 P-19 | 18.15 | 18.45 | 36 |  |  |  |  | 14 | 79 | 7 |  | 7 | 1 | 0.87 | 0.38 | 0.14 | 7.1429 | 2.16 | [6 empty] | 0.0003858 | 0.000196 | [13 empty] | 344324 | 1353129.5
2012-03-08 | 近畿地方整備局 | 淀川 | 淀川 | 左岸 | 10.6 | L10.6K-3 | 表のり | L10.6K-3 P-4 | 3.9 | 4.2 | 10 |  |  |  |  | 8 | 86 | 6 |  | 6 | 0.85 | 0.7 | 0.33 | 0.15 | 5.6667 | 1.66 | [6 empty] | 0.00027823 | 0.000225 | [13 empty] | 344325.1 | 1353128.3
2012-03-08 | 近畿地方整備局 | 淀川 | 淀川 | 左岸 | 10.6 | L10.6K-3 | 表のり | L10.6K-3 P-5 | 4.4 | 4.7 | 7 |  |  |  |  | 10 | 86 | 4 |  | 4 | 0.8 | 0.65 | 0.32 | 0.18 | 4.4444 | 1.25 | [6 empty] | 0.00025908 | 0.000324 | [13 empty] | 344325.1 | 1353128.3
2012-03-08 | 近畿地方整備局 | 淀川 | 淀川 | 左岸 | 10.6 | L10.6K-3 | 表のり | L10.6K-3 P-6 | 5.15 | 5.45 | 8 |  |  |  |  | 2 | 80 | 18 |  | 18 | 0.22 | 0.19 | 0.088 | [9 empty] | 1.3013e-05 | [14 empty] | 344325.1 | 1353128.3
2012-03-08 | 近畿地方整備局 | 淀川 | 淀川 | 左岸 | 10.6 | L10.6K-3 | 表のり | L10.6K-3 P-8 | 7.15 | 7.54 | 15 |  |  |  |  | 5 | 89 | 6 |  | 6 | 0.47 | 0.37 | 0.18 | 0.12 | 3.9167 | 0.94 | [6 empty] | 6.8307e-05 | 0.000144 | [13 empty] | 344325.1 | 1353128.3
2012-03-08 | 近畿地方整備局 | 淀川 | 淀川 | 左岸 | 10.6 | L10.8K-1 | 天端 | L10.8K-1 P-8 | 7.15 | 7.47 | 4 |  |  |  |  | 0 | 46 | 54 |  | 54 | 0.098 | [26 empty] | 344328.1 | 1353133.5
2012-03-08 | 近畿地方整備局 | 淀川 | 淀川 | 左岸 | 10.6 | L10.8K-1 | 天端 | L10.8K-1 P-10 | 9.15 | 9.45 | 12 |  |  |  |  | 2 | 83 | 15 |  | 15 | 0.34 | 0.28 | 0.11 | [9 empty] | 2.1823e-05 | [14 empty] | 344328.1 | 1353133.5
2012-03-08 | 近畿地方整備局 | 淀川 | 淀川 | 左岸 | 10.6 | L10.8K-1 | 天端 | L10.8K-1 P-11 | 10.15 | 10.45 | 15 |  |  |  |  | 3 | 87 | 10 |  | 10 | 0.45 | 0.36 | 0.16 | 0.075 | 6 | 1.57 | [6 empty] | 5.1993e-05 | 5.625e-05 | [13 empty] | 344328.1 | 1353133.5
2012-03-08 | 近畿地方整備局 | 淀川 | 淀川 | 左岸 | 10.6 | L10.8K-1 | 天端 | L10.8K-1 P-12 | 11.15 | 11.45 | 20 |  |  |  |  | 12 | 77 | 11 |  | 11 | 0.72 | 0.5 | 0.14 | [9 empty] | 3.8157e-05 | [14 empty] | 344328.1 | 1353133.5
2012-03-08 | 近畿地方整備局 | 淀川 | 淀川 | 左岸 | 10.6 | L10.8K-1 | 天端 | L10.8K-1 P-13 | 12.15 | 12.45 | 15 |  |  |  |  | 3 | 89 | 8 |  | 8 | 0.58 | 0.47 | 0.23 | 0.106 | 5.4717 | 1.67 | [6 empty] | 0.00012054 | 0.00011236 | [13 empty] | 344328.1 | 1353133.5
2012-03-08 | 近畿地方整備局 | 淀川 | 淀川 | 左岸 | 10.6 | L10.8K-1 | 天端 | L10.8K-1 P-14 | 13.15 | 13.45 | 19 |  |  |  |  | 1 | 85 | 14 |  | 14 | 0.3 | 0.25 | 0.12 | [9 empty] | 2.6697e-05 | [14 empty] | 344328.1 | 1353133.5
2012-03-08 | 近畿地方整備局 | 淀川 | 淀川 | 左岸 | 10.6 | L10.8K-1 | 天端 | L10.8K-1 P-15 | 14.15 | 14.45 | 22 |  |  |  |  | 0 | 91 | 9 |  | 9 | 0.25 | 0.22 | 0.14 | 0.088 | 2.8409 | 1.31 | [6 empty] | 3.8157e-05 | 7.744e-05 | [13 empty] | 344328.1 | 1353133.5
2012-03-08 | 近畿地方整備局 | 淀川 | 淀川 | 左岸 | 10.6 | L10.8K-1 | 天端 | L10.8K-1 P-16 | 15.15 | 15.45 | 27 |  |  |  |  | 3 | 86 | 11 |  | 11 | 0.41 | 0.35 | 0.16 | [9 empty] | 5.1993e-05 | [14 empty] | 344328.1 | 1353133.5
2012-03-08 | 近畿地方整備局 | 淀川 | 淀川 | 左岸 | 10.6 | L10.8K-1 | 天端 | L10.8K-1 P-17 | 16.15 | 16.45 | 21 |  |  |  |  | 2 | 87 | 11 |  | 11 | 0.4 | 0.34 | 0.15 | [9 empty] | 4.4772e-05 | [14 empty] | 344328.1 | 1353133.5
2012-03-08 | 近畿地方整備局 | 淀川 | 淀川 | 左岸 | 10.6 | L10.8K-1 | 天端 | L10.8K-1 P-18 | 17.15 | 17.45 | 23 |  |  |  |  | 2 | 82 | 16 |  | 16 | 0.39 | 0.31 | 0.11 | [9 empty] | 2.1823e-05 | [14 empty] | 344328.1 | 1353133.5
2012-03-08 | 近畿地方整備局 | 淀川 | 淀川 | 左岸 | 10.6 | L10.8K-1 | 天端 | L10.8K-1 P-19 | 18.15 | 18.45 | 28 |  |  |  |  | 12 | 79 | 9 |  | 9 | 0.57 | 0.45 | 0.21 | 0.092 | 6.1957 | 1.72 | [6 empty] | 9.763e-05 | 8.464e-05 | [13 empty] | 344328.1 | 1353133.5
2012-03-08 | 近畿地方整備局 | 淀川 | 淀川 | 左岸 | 10.6 | L10.8K-1 | 天端 | L10.8K-1 P-20 | 19.15 | 19.45 | 26 |  |  |  |  | 8 | 86 | 6 |  | 6 | 0.83 | 0.69 | 0.33 | 0.16 | 5.1875 | 1.59 | [6 empty] | 0.00027823 | 0.000256 | [13 empty] | 344328.1 | 1353133.5
2012-03-08 | 近畿地方整備局 | 淀川 | 淀川 | 左岸 | 10.6 | L10.8K-1 | 天端 | L10.8K-1 P-21 | 20.15 | 20.45 | 38 |  |  |  |  | 18 | 75 | 7 |  | 7 | 0.92 | 0.73 | 0.35 | 0.16 | 5.75 | 1.57 | [6 empty] | 0.00031886 | 0.000256 | [13 empty] | 344328.1 | 1353133.5
2012-03-08 | 近畿地方整備局 | 淀川 | 淀川 | 左岸 | 10.6 | L10.8K-2 | 裏のり | L10.8K-2 P-4 | 3.15 | 3.45 | 11 |  |  |  |  | 1 | 93 | 6 |  | 6 | 0.35 | 0.31 | 0.18 | 0.12 | 2.9167 | 1.26 | [6 empty] | 6.8307e-05 | 0.000144 | [13 empty] | 344327.4 | 1353134
2012-03-08 | 近畿地方整備局 | 淀川 | 淀川 | 左岸 | 10.6 | L10.8K-2 | 裏のり | L10.8K-2 P-5 | 4.15 | 4.45 | 10 |  |  |  |  | 2 | 86 | 12 |  | 12 | 0.28 | 0.24 | 0.13 | [9 empty] | 3.2137e-05 | [14 empty] | 344327.4 | 1353134
2012-03-08 | 近畿地方整備局 | 淀川 | 淀川 | 左岸 | 10.6 | L10.8K-2 | 裏のり | L10.8K-2 P-6 | 5.15 | 5.45 | 13 |  |  |  |  | 6 | 72 | 22 |  | 22 | 0.47 | 0.34 | [25 empty] | 344327.4 | 1353134
2012-03-08 | 近畿地方整備局 | 淀川 | 淀川 | 左岸 | 10.6 | L10.8K-2 | 裏のり | L10.8K-2 P-7 | 6.15 | 6.45 | 16 |  |  |  |  | 2 | 83 | 15 |  | 15 | 0.32 | 0.28 | 0.12 | [9 empty] | 2.6697e-05 | [14 empty] | 344327.4 | 1353134
2012-03-08 | 近畿地方整備局 | 淀川 | 淀川 | 左岸 | 10.6 | L10.8K-2 | 裏のり | L10.8K-2 P-8 | 7.15 | 7.45 | 18 |  |  |  |  | 1 | 89 | 10 |  | 10 | 0.28 | 0.24 | 0.13 | 0.075 | 3.7333 | 1.38 | [6 empty] | 3.2137e-05 | 5.625e-05 | [13 empty] | 344327.4 | 1353134
2012-03-08 | 近畿地方整備局 | 淀川 | 淀川 | 左岸 | 10.6 | L10.8K-2 | 裏のり | L10.8K-2 P-9 | 8.15 | 8.45 | 16 |  |  |  |  | 2 | 77 | 21 |  | 21 | 0.425 | 0.37 | [25 empty] | 344327.4 | 1353134
2012-03-08 | 近畿地方整備局 | 淀川 | 淀川 | 左岸 | 10.6 | L10.8K-2 | 裏のり | L10.8K-2 P-10 | 9.15 | 9.45 | 12 |  |  |  |  | 0 | 93 | 7 |  | 7 | 0.3 | 0.28 | 0.16 | 0.106 | 2.8302 | 1.39 | [6 empty] | 5.1993e-05 | 0.00011236 | [13 empty] | 344327.4 | 1353134
2012-03-08 | 近畿地方整備局 | 淀川 | 淀川 | 左岸 | 10.6 | L10.8K-2 | 裏のり | L10.8K-2 P-11 | 10.15 | 10.45 | 7 |  |  |  |  | 0 | 52 | 48 |  | 48 | 0.13 | 0.083 | [25 empty] | 344327.4 | 1353134
2012-03-08 | 近畿地方整備局 | 淀川 | 淀川 | 左岸 | 10.6 | L10.8K-2 | 裏のり | L10.8K-2 P-12 | 11.15 | 11.45 | 19 |  |  |  |  | 3 | 91 | 6 |  | 6 | 0.43 | 0.38 | 0.21 | 0.12 | 3.5833 | 1.52 | [6 empty] | 9.763e-05 | 0.000144 | [13 empty] | 344327.4 | 1353134
2012-03-08 | 近畿地方整備局 | 淀川 | 淀川 | 左岸 | 10.6 | L10.8K-2 | 裏のり | L10.8K-2 P-13 | 12.15 | 12.45 | 19 |  |  |  |  | 16 | 81 | 3 |  | 3 | 0.85 | 0.67 | 0.33 | 0.2 | 4.25 | 1.09 | [6 empty] | 0.00027823 | 0.0004 | [13 empty] | 344327.4 | 1353134
2012-03-08 | 近畿地方整備局 | 淀川 | 淀川 | 左岸 | 10.6 | L10.8K-2 | 裏のり | L10.8K-2 P-14 | 13.15 | 13.45 | 18 |  |  |  |  | 4 | 90 | 6 |  | 6 | 0.73 | 0.63 | 0.35 | 0.18 | 4.0556 | 1.61 | [6 empty] | 0.00031886 | 0.000324 | [13 empty] | 344327.4 | 1353134
2012-03-08 | 近畿地方整備局 | 淀川 | 淀川 | 左岸 | 10.6 | L10.8K-2 | 裏のり | L10.8K-2 P-15 | 14.15 | 14.45 | 21 |  |  |  |  | 27 | 70 | 3 |  | 3 | 1.5 | 1.2 | 0.59 | 0.37 | 4.0541 | 1.07 | [6 empty] | 0.0010692 | 0.001369 | [13 empty] | 344327.4 | 1353134
2012-03-08 | 近畿地方整備局 | 淀川 | 淀川 | 左岸 | 10.6 | L10.8K-2 | 裏のり | L10.8K-2 P-21 | 20.15 | 20.45 | 29 |  |  |  |  | 19 | 76 | 5 |  | 5 | 0.81 | 0.7 | 0.44 | 0.25 | 3.24 | 1.39 | [6 empty] | 0.00054185 | 0.000625 | [13 empty] | 344327.4 | 1353134
2012-03-08 | 近畿地方整備局 | 淀川 | 淀川 | 左岸 | 10.6 | L10.8K-2 | 裏のり | L10.8K-2 P-22 | 21.15 | 21.45 | 8 |  |  |  |  | 23 | 58 | 19 |  | 19 | 0.97 | 0.75 | 0.2 | [9 empty] | 8.7194e-05 | [14 empty] | 344327.4 | 1353134
2012-03-08 | 近畿地方整備局 | 淀川 | 淀川 | 左岸 | 10.6 | L10.8K-3 | 表のり | L10.8K-3 P-4 | 3.15 | 3.45 | 3 |  |  |  |  | 13 | 62 | 25 |  | 25 | 0.3 | 0.22 | [25 empty] | 344328.7 | 1353133
2012-03-08 | 近畿地方整備局 | 淀川 | 淀川 | 左岸 | 10.6 | L10.8K-3 | 表のり | L10.8K-3 P-5 | 4.15 | 4.45 | 11 |  |  |  |  | 2 | 79 | 19 |  | 19 | 0.21 | 0.17 | 0.079 | [9 empty] | 1.0134e-05 | [14 empty] | 344328.7 | 1353133
2012-03-08 | 近畿地方整備局 | 淀川 | 淀川 | 左岸 | 10.6 | L10.8K-3 | 表のり | L10.8K-3 P-6 | 5.15 | 5.45 | 15 |  |  |  |  | 5 | 90 | 5 |  | 5 | 0.61 | 0.5 | 0.26 | 0.15 | 4.0667 | 1.26 | [6 empty] | 0.00016014 | 0.000225 | [13 empty] | 344328.7 | 1353133
2012-03-08 | 近畿地方整備局 | 淀川 | 淀川 | 左岸 | 10.6 | L10.8K-3 | 表のり | L10.8K-3 P-7 | 6.15 | 6.45 | 12 |  |  |  |  | 8 | 86 | 6 |  | 6 | 0.68 | 0.54 | 0.22 | 0.12 | 5.6667 | 1.25 | [6 empty] | 0.00010874 | 0.000144 | [13 empty] | 344328.7 | 1353133
2012-03-08 | 近畿地方整備局 | 淀川 | 淀川 | 左岸 | 10.6 | L10.8K-3 | 表のり | L10.8K-3 P-8 | 7.15 | 7.45 | 13 |  |  |  |  | 0 | 93 | 7 |  | 7 | 0.34 | 0.3 | 0.16 | 0.106 | 3.2075 | 1.22 | [6 empty] | 5.1993e-05 | 0.00011236 | [13 empty] | 344328.7 | 1353133
2012-03-08 | 近畿地方整備局 | 淀川 | 淀川 | 左岸 | 10.6 | L10.8K-3 | 表のり | L10.8K-3 P-9 | 8.15 | 8.45 | 14 |  |  |  |  | 0 | 90 | 10 |  | 10 | 0.28 | 0.25 | 0.14 | 0.075 | 3.7333 | 1.54 | [6 empty] | 3.8157e-05 | 5.625e-05 | [13 empty] | 344328.7 | 1353133
2012-03-08 | 近畿地方整備局 | 淀川 | 淀川 | 左岸 | 10.6 | L10.8K-3 | 表のり | L10.8K-3 P-10 | 9.15 | 9.45 | 18 |  |  |  |  | 1 | 91 | 8 |  | 8 | 0.31 | 0.27 | 0.15 | 0.098 | 3.1633 | 1.32 | [6 empty] | 4.4772e-05 | 9.604e-05 | [13 empty] | 344328.7 | 1353133
2012-03-08 | 近畿地方整備局 | 淀川 | 淀川 | 左岸 | 10.6 | L10.8K-3 | 表のり | L10.8K-3 P-12 | 11.15 | 11.45 | 21 |  |  |  |  | 8 | 86 | 6 |  | 6 | 0.81 | 0.64 | 0.26 | 0.13 | 6.2308 | 1.37 | [6 empty] | 0.00016014 | 0.000169 | [13 empty] | 344328.7 | 1353133
2012-03-08 | 近畿地方整備局 | 淀川 | 淀川 | 左岸 | 10.6 | L10.8K-3 | 表のり | L10.8K-3 P-13 | 12.15 | 12.45 | 17 |  |  |  |  | 12 | 84 | 4 |  | 4 | 1 | 0.87 | 0.38 | 0.19 | 5.2632 | 1.48 | [6 empty] | 0.0003858 | 0.000361 | [13 empty] | 344328.7 | 1353133
2012-03-08 | 近畿地方整備局 | 淀川 | 淀川 | 左岸 | 11 | L11.0K-2 | 裏のり | L11.0K-2 P-4 | 3.15 | 3.5 | 4 |  |  |  |  | 0 | 71 | 29 |  | 29 | 0.18 | 0.15 | [25 empty] | 344330.3 | 1353139.5
2012-03-08 | 近畿地方整備局 | 淀川 | 淀川 | 左岸 | 11 | L11.0K-2 | 裏のり | L11.0K-2 P-5 | 4.15 | 4.45 | 8 |  |  |  |  | 0 | 82 | 18 |  | 18 | 0.2 | 0.17 | 0.082 | [9 empty] | 1.1049e-05 | [14 empty] | 344330.3 | 1353139.5
2012-03-08 | 近畿地方整備局 | 淀川 | 淀川 | 左岸 | 11 | L11.0K-2 | 裏のり | L11.0K-2 P-6 | 5.15 | 5.45 | 9 |  |  |  |  | 2 | 81 | 17 |  | 17 | 0.26 | 0.21 | 0.088 | [9 empty] | 1.3013e-05 | [14 empty] | 344330.3 | 1353139.5
2012-03-08 | 近畿地方整備局 | 淀川 | 淀川 | 左岸 | 11 | L11.0K-2 | 裏のり | L11.0K-2 P-7 | 6.15 | 6.45 | 18 |  |  |  |  | 3 | 90 | 7 |  | 7 | 0.61 | 0.52 | 0.26 | 0.12 | 5.0833 | 1.77 | [6 empty] | 0.00016014 | 0.000144 | [13 empty] | 344330.3 | 1353139.5
2012-03-08 | 近畿地方整備局 | 淀川 | 淀川 | 左岸 | 11 | L11.0K-2 | 裏のり | L11.0K-2 P-8 | 7.15 | 7.45 | 13 |  |  |  |  | 4 | 89 | 7 |  | 7 | 0.61 | 0.53 | 0.27 | 0.12 | 5.0833 | 2.08 | [6 empty] | 0.00017477 | 0.000144 | [13 empty] | 344330.3 | 1353139.5
2012-03-08 | 近畿地方整備局 | 淀川 | 淀川 | 左岸 | 11 | L11.0K-2 | 裏のり | L11.0K-2 P-9 | 8.15 | 8.45 | 16 |  |  |  |  | 0 | 90 | 10 |  | 10 | 0.25 | 0.22 | 0.13 | 0.075 | 3.3333 | 1.37 | [6 empty] | 3.2137e-05 | 5.625e-05 | [13 empty] | 344330.3 | 1353139.5
2012-03-08 | 近畿地方整備局 | 淀川 | 淀川 | 左岸 | 11 | L11.0K-2 | 裏のり | L11.0K-2 P-10 | 9.15 | 9.45 | 26 |  |  |  |  | 4 | 88 | 8 |  | 8 | 0.55 | 0.45 | 0.2 | 0.096 | 5.7292 | 1.59 | [6 empty] | 8.7194e-05 | 9.216e-05 | [13 empty] | 344330.3 | 1353139.5
2012-03-08 | 近畿地方整備局 | 淀川 | 淀川 | 左岸 | 11 | L11.0K-2 | 裏のり | L11.0K-2 P-11 | 10.15 | 10.45 | 19 |  |  |  |  | 9 | 84 | 7 |  | 7 | 0.69 | 0.54 | 0.25 | 0.12 | 5.75 | 1.4 | [6 empty] | 0.00014623 | 0.000144 | [13 empty] | 344330.3 | 1353139.5
2012-03-08 | 近畿地方整備局 | 淀川 | 淀川 | 左岸 | 11 | L11.0K-2 | 裏のり | L11.0K-2 P-12 | 11.15 | 11.45 | 24 |  |  |  |  | 6 | 86 | 8 |  | 8 | 0.63 | 0.51 | 0.21 | 0.106 | 5.9434 | 1.44 | [6 empty] | 9.763e-05 | 0.00011236 | [13 empty] | 344330.3 | 1353139.5
2012-03-08 | 近畿地方整備局 | 淀川 | 淀川 | 左岸 | 11 | L11.0K-2 | 裏のり | L11.0K-2 P-13 | 12.15 | 12.45 | 26 |  |  |  |  | 12 | 82 | 6 |  | 6 | 0.73 | 0.6 | 0.29 | 0.14 | 5.2143 | 1.57 | [6 empty] | 0.00020624 | 0.000196 | [13 empty] | 344330.3 | 1353139.5
2012-03-08 | 近畿地方整備局 | 淀川 | 淀川 | 左岸 | 11 | L11.0K-2 | 裏のり | L11.0K-2 P-14 | 13.15 | 13.45 | 5 |  |  |  |  | 7 | 69 | 24 |  | 24 | 0.38 | 0.31 | [25 empty] | 344330.3 | 1353139.5
2012-03-08 | 近畿地方整備局 | 淀川 | 淀川 | 左岸 | 11 | L11.0K-2 | 裏のり | L11.0K-2 P-15 | 14.15 | 14.45 | 11 |  |  |  |  | 16 | 74 | 10 |  | 10 | 0.83 | 0.64 | 0.25 | 0.075 | 11.0667 | 2.32 | [6 empty] | 0.00014623 | 5.625e-05 | [13 empty] | 344330.3 | 1353139.5
2012-03-08 | 近畿地方整備局 | 淀川 | 淀川 | 左岸 | 11 | L11.0K-2 | 裏のり | L11.0K-2 P-16 | 15.15 | 15.45 | 16 |  |  |  |  | 14 | 81 | 5 |  | 5 | 0.89 | 0.73 | 0.35 | 0.17 | 5.2353 | 1.52 | [6 empty] | 0.00031886 | 0.000289 | [13 empty] | 344330.3 | 1353139.5
2012-03-08 | 近畿地方整備局 | 淀川 | 淀川 | 左岸 | 11 | L11.0K-2 | 裏のり | L11.0K-2 P-17 | 16.15 | 16.45 | 25 |  |  |  |  | 13 | 79 | 8 |  | 8 | 0.76 | 0.62 | 0.29 | 0.106 | 7.1698 | 2.09 | [6 empty] | 0.00020624 | 0.00011236 | [13 empty] | 344330.3 | 1353139.5
2012-03-08 | 近畿地方整備局 | 淀川 | 淀川 | 左岸 | 11 | L11.0K-2 | 裏のり | L11.0K-2 P-18 | 17.15 | 17.45 | 17 |  |  |  |  | 14 | 81 | 5 |  | 5 | 0.87 | 0.7 | 0.34 | 0.17 | 5.1176 | 1.43 | [6 empty] | 0.00029815 | 0.000289 | [13 empty] | 344330.3 | 1353139.5
2012-03-08 | 近畿地方整備局 | 淀川 | 淀川 | 左岸 | 11 | L11.0K-2 | 裏のり | L11.0K-2 P-19 | 18.15 | 18.45 | 23 |  |  |  |  | 20 | 74 | 6 |  | 6 | 1.1 | 0.87 | 0.35 | 0.14 | 7.8571 | 1.76 | [6 empty] | 0.00031886 | 0.000196 | [13 empty] | 344330.3 | 1353139.5
2012-03-08 | 近畿地方整備局 | 淀川 | 淀川 | 左岸 | 11 | L11.0K-2 | 裏のり | L11.0K-2 P-20 | 19.15 | 19.45 | 20 |  |  |  |  | 11 | 83 | 6 |  | 6 | 0.8 | 0.67 | 0.34 | 0.16 | 5 | 1.58 | [6 empty] | 0.00029815 | 0.000256 | [13 empty] | 344330.3 | 1353139.5
2012-03-08 | 近畿地方整備局 | 淀川 | 淀川 | 左岸 | 11 | L11.0K-3 | 表のり | L11.0K-3 P-4 | 4.15 | 4.45 | 5 |  |  |  |  | 0 | 61 | 39 |  | 39 | 0.12 | 0.097 | [25 empty] | 344331.8 | 1353138.1
2012-03-08 | 近畿地方整備局 | 淀川 | 淀川 | 左岸 | 11 | L11.0K-3 | 表のり | L11.0K-3 P-5 | 5.15 | 5.45 | 15 |  |  |  |  | 5 | 86 | 9 |  | 9 | 0.51 | 0.4 | 0.17 | 0.106 | 4.8113 | 1.07 | [6 empty] | 5.9834e-05 | 0.00011236 | [13 empty] | 344331.8 | 1353138.1
2012-03-08 | 近畿地方整備局 | 淀川 | 淀川 | 左岸 | 11 | L11.0K-3 | 表のり | L11.0K-3 P-6 | 6.15 | 6.45 | 15 |  |  |  |  | 4 | 86 | 10 |  | 10 | 0.33 | 0.23 | 0.13 | 0.075 | 4.4 | 1.03 | [6 empty] | 3.2137e-05 | 5.625e-05 | [13 empty] | 344331.8 | 1353138.1
2012-03-08 | 近畿地方整備局 | 淀川 | 淀川 | 左岸 | 11 | L11.0K-3 | 表のり | L11.0K-3 P-7 | 7.15 | 7.45 | 4 |  |  |  |  | 3 | 83 | 14 |  | 14 | 0.26 | 0.22 | 0.11 | [9 empty] | 2.1823e-05 | [14 empty] | 344331.8 | 1353138.1
2012-03-08 | 近畿地方整備局 | 淀川 | 淀川 | 左岸 | 11 | L11.0K-3 | 表のり | L11.0K-3 P-8 | 8.15 | 8.45 | 11 |  |  |  |  | 9 | 85 | 6 |  | 6 | 0.97 | 0.82 | 0.41 | 0.22 | 4.4091 | 1.37 | [6 empty] | 0.00046007 | 0.000484 | [13 empty] | 344331.8 | 1353138.1
2012-03-08 | 近畿地方整備局 | 淀川 | 淀川 | 左岸 | 11 | L11.0K-3 | 表のり | L11.0K-3 P-9 | 9.15 | 9.47 | 11 |  |  |  |  | 2 | 83 | 15 |  | 15 | 0.28 | 0.23 | 0.11 | [7 empty] | 8.04e-05 |  | 2.1823e-05 | [14 empty] | 344331.8 | 1353138.1
2012-03-08 | 近畿地方整備局 | 淀川 | 淀川 | 左岸 | 11 | L11.0K-3 | 表のり | L11.0K-3 P-10 | 10.15 | 10.45 | 13 |  |  |  |  | 2 | 90 | 8 |  | 8 | 0.4 | 0.35 | 0.18 | 0.106 | 3.7736 | 1.47 | [6 empty] | 6.8307e-05 | 0.00011236 | [13 empty] | 344331.8 | 1353138.1
2012-03-08 | 近畿地方整備局 | 淀川 | 淀川 | 左岸 | 11 | L11.0K-3 | 表のり | L11.0K-3 P-11 | 11.15 | 11.45 | 23 |  |  |  |  | 11 | 80 | 9 |  | 9 | 0.61 | 0.5 | 0.26 | 0.09 | 6.7778 | 2.23 | [6 empty] | 0.00016014 | 8.1e-05 | [13 empty] | 344331.8 | 1353138.1
2012-03-08 | 近畿地方整備局 | 淀川 | 淀川 | 左岸 | 11 | L11.0K-3 | 表のり | L11.0K-3 P-12 | 12.15 | 12.45 | 22 |  |  |  |  | 6 | 87 | 7 |  | 7 | 0.7 | 0.56 | 0.25 | 0.13 | 5.3846 | 1.35 | [6 empty] | 0.00014623 | 0.000169 | [13 empty] | 344331.8 | 1353138.1
2012-03-08 | 近畿地方整備局 | 淀川 | 淀川 | 左岸 | 11 | L11.0K-3 | 表のり | L11.0K-3 P-13 | 13.15 | 13.45 | 17 |  |  |  |  | 4 | 87 | 9 |  | 9 | 0.57 | 0.47 | 0.21 | 0.092 | 6.1957 | 1.83 | [6 empty] | 9.763e-05 | 8.464e-05 | [13 empty] | 344331.8 | 1353138.1
2012-03-08 | 近畿地方整備局 | 淀川 | 淀川 | 左岸 | 11 | L11.0K-3 | 表のり | L11.0K-3 P-14 | 14.15 | 14.45 | 18 |  |  |  |  | 8 | 88 | 4 |  | 4 | 1.1 | 0.93 | 0.5 | 0.31 | 3.5484 | 1.28 | [6 empty] | 0.00072864 | 0.000961 | [13 empty] | 344331.8 | 1353138.1
2012-03-08 | 近畿地方整備局 | 淀川 | 淀川 | 左岸 | 11 | L11.0K-3 | 表のり | L11.0K-3 P-15 | 15.15 | 15.45 | 19 |  |  |  |  | 13 | 82 | 5 |  | 5 | 1.1 | 0.95 | 0.44 | 0.19 | 5.7895 | 1.84 | [6 empty] | 0.00054185 | 0.000361 | [13 empty] | 344331.8 | 1353138.1
2012-03-08 | 近畿地方整備局 | 淀川 | 淀川 | 左岸 | 11 | L11.0K-3 | 表のり | L11.0K-3 P-16 | 16.15 | 16.45 | 19 |  |  |  |  | 12 | 83 | 5 |  | 5 | 0.85 | 0.72 | 0.41 | 0.22 | 3.8636 | 1.45 | [6 empty] | 0.00046007 | 0.000484 | [13 empty] | 344331.8 | 1353138.1
2012-03-08 | 近畿地方整備局 | 淀川 | 淀川 | 左岸 | 11 | L11.0K-3 | 表のり | L11.0K-3 P-17 | 17.15 | 17.45 | 25 |  |  |  |  | 24 | 71 | 5 |  | 5 | 1.2 | 0.92 | 0.41 | 0.22 | 5.4545 | 1.19 |  |  |  |  | 0.00107 |  | 0.00046007 | 0.000484 | [13 empty] | 344331.8 | 1353138.1
2012-03-08 | 近畿地方整備局 | 淀川 | 淀川 | 左岸 | 11 | L11.0K-3 | 表のり | L11.0K-3 P-18 | 18.15 | 18.45 | 19 |  |  |  |  | 18 | 75 | 7 |  | 7 | 0.97 | 0.77 | 0.41 | 0.2 | 4.85 | 1.45 | [6 empty] | 0.00046007 | 0.0004 | [13 empty] | 344331.8 | 1353138.1
2012-03-08 | 近畿地方整備局 | 淀川 | 淀川 | 左岸 | 11 | L11.0K-3S | 表のり | L11.0K-3S T-1 | 3.1 | 3.98 | 3 | 1.782 | 2.615 | 1.062 | 0.58088 | 0 | 45 | 38 | 17 | 55 | 0.082 | 0.068 |  |  |  |  | 47.5 | 29.2 | 18.3 | [7 empty] | UU | [8 empty] | 30 | 0 | 344331.8 | 1353138.1
2012-03-08 | 近畿地方整備局 | 淀川 | 淀川 | 左岸 | 11 | L11.0K-3S | 表のり | L11.0K-3S S-1 | 4.15 | 6 | 15 | 1.786 | 2.649 | 0.951 | 0.44084 | 0 | 88 | 12 |  | 12 | 0.18 | 0.16 | [14 empty] | CD | 16.2 | 39 | [8 empty] | 344331.8 | 1353138.1
2012-03-08 | 近畿地方整備局 | 淀川 | 淀川 | 左岸 | 11 | L11.0K-3S | 表のり | L11.0K-3S S-2 | 8.45 | 9.85 | 11 | 1.896 | 2.638 | 0.755 | 0.24522 | 2 | 85 | 13 |  | 13 | 0.33 | 0.27 | [14 empty] | CD | 14.9 | 38.4 | [8 empty] | 344331.8 | 1353138.1
2012-03-08 | 近畿地方整備局 | 淀川 | 淀川 | 左岸 | 11 | L11.0K-3S | 表のり | L11.0K-3S S-3 | 13 | 13.95 | 17 | 2.018 | 2.631 | 0.548 | 0.10631 | 15 | 80 | 5 |  | 5 | 0.95 | 0.77 |  | 0.21 | 4.5238 | 1.3 | [7 empty] | 0.000441 |  | 0.00020382 | CD | 8.2 | 40.3 | [8 empty] | 344331.8 | 1353138.1
2012-03-08 | 近畿地方整備局 | 淀川 | 淀川 | 左岸 | 11 | L11.0K-3S | 表のり | L11.0K-3S S-4 | 17 | 17.95 | 25 | 1.962 | 2.629 | 0.624 | 0.14961 | 6 | 88 | 6 |  | 6 | 0.75 | 0.62 |  | 0.19 | 3.9474 | 1.2 | [7 empty] | 0.000361 |  | 0.00019043 | CD | 9.4 | 40.3 | [8 empty] | 344331.8 | 1353138.1
2012-03-08 | 近畿地方整備局 | 淀川 | 淀川 | 左岸 | 11 | L11.0K-3S | 表のり | L11.0K-3S T-2 | 20 | 20.85 | 2 | 1.69 | 2.629 | 1.296 | 0.94808 | 0 | 24 | 42 | 34 | 76 | 0.028 | 0.015 |  |  |  |  | 52.1 | 24.9 | 27.2 | [7 empty] | UU | [8 empty] | 82.3 | 0 | 344331.8 | 1353138.1
2012-03-08 | 近畿地方整備局 | 淀川 | 淀川 | 左岸 | 11.6 | L11.2K-3 | 表のり | L11.2K-3 P-2 | 1.15 | 1.45 | 12 |  |  |  |  | 6 | 60 | 34 |  | 34 | 0.19 | 0.14 | [25 empty] | 344334.3 | 1353144.1
2012-03-08 | 近畿地方整備局 | 淀川 | 淀川 | 左岸 | 11.6 | L11.2K-3 | 表のり | L11.2K-3 P-3 | 2.15 | 2.45 | 2 |  |  |  |  | 5 | 73 | 22 |  | 22 | 0.4 | 0.29 | [25 empty] | 344334.3 | 1353144.1
2012-03-08 | 近畿地方整備局 | 淀川 | 淀川 | 左岸 | 11.6 | L11.2K-3 | 表のり | L11.2K-3 P-4 | 3.15 | 3.45 | 4 |  |  |  |  | 5 | 66 | 29 |  | 29 | 0.32 | 0.23 | [25 empty] | 344334.3 | 1353144.1
2012-03-08 | 近畿地方整備局 | 淀川 | 淀川 | 左岸 | 11.6 | L11.2K-3 | 表のり | L11.2K-3 P-5 | 4.15 | 4.45 | 23 |  |  |  |  | 1 | 78 | 21 |  | 21 | 0.27 | 0.22 | [25 empty] | 344334.3 | 1353144.1
2012-03-08 | 近畿地方整備局 | 淀川 | 淀川 | 左岸 | 11.6 | L11.2K-3 | 表のり | L11.2K-3 P-6 | 5.15 | 5.45 | 24 |  |  |  |  | 1 | 89 | 10 |  | 10 | 0.4 | 0.34 | 0.15 | 0.075 | 5.3333 | 1.61 | [6 empty] | 4.4772e-05 | 5.625e-05 | [13 empty] | 344334.3 | 1353144.1
2012-03-08 | 近畿地方整備局 | 淀川 | 淀川 | 左岸 | 11.6 | L11.2K-3 | 表のり | L11.2K-3 P-7 | 6.15 | 6.45 | 19 |  |  |  |  | 1 | 92 | 7 |  | 7 | 0.43 | 0.36 | 0.17 | 0.11 | 3.9091 | 1.12 | [6 empty] | 5.9834e-05 | 0.000121 | [13 empty] | 344334.3 | 1353144.1
2012-03-08 | 近畿地方整備局 | 淀川 | 淀川 | 左岸 | 11.6 | L11.2K-3 | 表のり | L11.2K-3 P-8 | 7.15 | 7.45 | 23 |  |  |  |  | 4 | 87 | 9 |  | 9 | 0.58 | 0.48 | 0.22 | 0.106 | 5.4717 | 1.56 | [6 empty] | 0.00010874 | 0.00011236 | [13 empty] | 344334.3 | 1353144.1
2012-03-08 | 近畿地方整備局 | 淀川 | 淀川 | 左岸 | 11.6 | L11.2K-3 | 表のり | L11.2K-3 P-9 | 8.15 | 8.45 | 10 |  |  |  |  | 0 | 74 | 26 |  | 26 | 0.17 | 0.15 | [25 empty] | 344334.3 | 1353144.1
2012-03-08 | 近畿地方整備局 | 淀川 | 淀川 | 左岸 | 11.6 | L11.2K-3 | 表のり | L11.2K-3 P-10 | 9.15 | 9.45 | 17 |  |  |  |  | 0 | 87 | 13 |  | 13 | 0.24 | 0.21 | 0.12 | [9 empty] | 2.6697e-05 | [14 empty] | 344334.3 | 1353144.1
2012-03-08 | 近畿地方整備局 | 淀川 | 淀川 | 左岸 | 11.6 | L11.2K-3 | 表のり | L11.2K-3 P-11 | 10.15 | 10.45 | 20 |  |  |  |  | 1 | 90 | 9 |  | 9 | 0.41 | 0.35 | 0.17 | 0.094 | 4.3617 | 1.49 | [6 empty] | 5.9834e-05 | 8.836e-05 | [13 empty] | 344334.3 | 1353144.1
2012-03-08 | 近畿地方整備局 | 淀川 | 淀川 | 左岸 | 11.6 | L11.2K-3 | 表のり | L11.2K-3 P-12 | 11.15 | 11.45 | 29 |  |  |  |  | 4 | 95 | 1 |  | 1 | 0.47 | 0.4 | 0.27 | 0.19 | 2.4737 | 1.15 | [6 empty] | 0.00017477 | 0.000361 | [13 empty] | 344334.3 | 1353144.1
2012-03-08 | 近畿地方整備局 | 淀川 | 淀川 | 左岸 | 11.6 | L11.2K-3 | 表のり | L11.2K-3 P-13 | 12.15 | 12.45 | 25 |  |  |  |  | 7 | 92 | 1 |  | 1 | 0.58 | 0.425 | 0.106 | 0.085 | 6.8235 | 0.81 | [6 empty] | 2.0028e-05 | 7.225e-05 | [13 empty] | 344334.3 | 1353144.1
2012-03-08 | 近畿地方整備局 | 淀川 | 淀川 | 左岸 | 11.6 | L11.2K-3 | 表のり | L11.2K-3 P-14 | 13.15 | 13.45 | 18 |  |  |  |  | 7 | 84 | 9 |  | 9 | 0.73 | 0.56 | 0.24 | 0.106 | 6.8868 | 1.49 | [6 empty] | 0.00013303 | 0.00011236 | [13 empty] | 344334.3 | 1353144.1
2012-03-08 | 近畿地方整備局 | 淀川 | 淀川 | 左岸 | 11.6 | L11.2K-3 | 表のり | L11.2K-3 P-15 | 14.15 | 14.15 | 22 |  |  |  |  | 4 | 89 | 7 |  | 7 | 0.59 | 0.48 | 0.21 | 0.106 | 5.566 | 1.44 | [6 empty] | 9.763e-05 | 0.00011236 | [13 empty] | 344334.3 | 1353144.1
2012-03-08 | 近畿地方整備局 | 淀川 | 淀川 | 左岸 | 11.6 | L11.2K-3 | 表のり | L11.2K-3 P-16 | 15.15 | 15.45 | 23 |  |  |  |  | 4 | 87 | 9 |  | 9 | 0.71 | 0.59 | 0.28 | 0.106 | 6.6981 | 2.02 | [6 empty] | 0.00019014 | 0.00011236 | [13 empty] | 344334.3 | 1353144.1
2012-03-08 | 近畿地方整備局 | 淀川 | 淀川 | 左岸 | 11.6 | L11.2K-3 | 表のり | L11.2K-3 P-18 | 17.15 | 17.45 | 13 |  |  |  |  | 3 | 88 | 9 |  | 9 | 0.59 | 0.52 | 0.28 | 0.09 | 6.5556 | 2.72 | [6 empty] | 0.00019014 | 8.1e-05 | [13 empty] | 344334.3 | 1353144.1
2012-03-08 | 近畿地方整備局 | 淀川 | 淀川 | 左岸 | 11.6 | L11.2K-3 | 表のり | L11.2K-3 P-19 | 18.15 | 18.45 | 9 |  |  |  |  | 8 | 70 | 22 |  | 22 | 0.51 | 0.38 | [25 empty] | 344334.3 | 1353144.1
2012-03-08 | 近畿地方整備局 | 淀川 | 淀川 | 左岸 | 11.6 | L11.2K-3 | 表のり | L11.2K-3 P-20 | 19.15 | 19.45 | 21 |  |  |  |  | 7 | 80 | 13 |  | 13 | 0.68 | 0.57 | 0.25 | [9 empty] | 0.00014623 | [14 empty] | 344334.3 | 1353144.1
2012-03-08 | 近畿地方整備局 | 淀川 | 淀川 | 左岸 | 11.6 | L11.4K-1 | 天端 | L11.4K-1 P-10 | 10.15 | 10.45 | 14 |  |  |  |  | 0 | 71 | 29 |  | 29 | 0.13 | 0.12 | [25 empty] | 344335.3 | 1353151.1
2012-03-08 | 近畿地方整備局 | 淀川 | 淀川 | 左岸 | 11.6 | L11.4K-1 | 天端 | L11.4K-1 P-11 | 11.15 | 11.45 | 21 |  |  |  |  | 26 | 73 | 1 |  | 1 | 0.98 | 0.72 | 0.35 | 0.22 | 4.4545 | 0.98 | [6 empty] | 0.00031886 | 0.000484 | [13 empty] | 344335.3 | 1353151.1
2012-03-08 | 近畿地方整備局 | 淀川 | 淀川 | 左岸 | 11.6 | L11.4K-1 | 天端 | L11.4K-1 P-12 | 12.15 | 12.45 | 23 |  |  |  |  | 0 | 89 | 11 |  | 11 | 0.26 | 0.24 | 0.13 | [9 empty] | 3.2137e-05 | [14 empty] | 344335.3 | 1353151.1
2012-03-08 | 近畿地方整備局 | 淀川 | 淀川 | 左岸 | 11.6 | L11.4K-1 | 天端 | L11.4K-1 P-13 | 13.15 | 13.45 | 22 |  |  |  |  | 6 | 86 | 8 |  | 8 | 0.61 | 0.49 | 0.19 | 0.106 | 5.7547 | 1.3 | [6 empty] | 7.7423e-05 | 0.00011236 | [13 empty] | 344335.3 | 1353151.1
2012-03-08 | 近畿地方整備局 | 淀川 | 淀川 | 左岸 | 11.6 | L11.4K-1 | 天端 | L11.4K-1 P-14 | 14.15 | 14.45 | 22 |  |  |  |  | 3 | 86 | 11 |  | 11 | 0.38 | 0.32 | 0.14 | [9 empty] | 3.8157e-05 | [14 empty] | 344335.3 | 1353151.1
2012-03-08 | 近畿地方整備局 | 淀川 | 淀川 | 左岸 | 11.6 | L11.4K-1 | 天端 | L11.4K-1 P-15 | 15.15 | 15.45 | 22 |  |  |  |  | 5 | 85 | 10 |  | 10 | 0.59 | 0.45 | 0.16 | 0.075 | 7.8667 | 1.41 | [6 empty] | 5.1993e-05 | 5.625e-05 | [13 empty] | 344335.3 | 1353151.1
2012-03-08 | 近畿地方整備局 | 淀川 | 淀川 | 左岸 | 11.6 | L11.4K-1 | 天端 | L11.4K-1 P-16 | 16.15 | 16.45 | 22 |  |  |  |  | 1 | 92 | 7 |  | 7 | 0.46 | 0.4 | 0.18 | 0.098 | 4.6939 | 1.5 | [6 empty] | 6.8307e-05 | 9.604e-05 | [13 empty] | 344335.3 | 1353151.1
2012-03-08 | 近畿地方整備局 | 淀川 | 淀川 | 左岸 | 11.6 | L11.4K-1 | 天端 | L11.4K-1 P-17 | 17.15 | 17.45 | 24 |  |  |  |  | 2 | 91 | 7 |  | 7 | 0.5 | 0.42 | 0.22 | 0.13 | 3.8462 | 1.38 | [6 empty] | 0.00010874 | 0.000169 | [13 empty] | 344335.3 | 1353151.1
2012-03-08 | 近畿地方整備局 | 淀川 | 淀川 | 左岸 | 11.6 | L11.4K-1 | 天端 | L11.4K-1 P-18 | 18.15 | 18.45 | 21 |  |  |  |  | 1 | 89 | 10 |  | 10 | 0.42 | 0.36 | 0.17 | 0.075 | 5.6 | 1.98 | [6 empty] | 5.9834e-05 | 5.625e-05 | [13 empty] | 344335.3 | 1353151.1
2012-03-08 | 近畿地方整備局 | 淀川 | 淀川 | 左岸 | 11.6 | L11.4K-1 | 天端 | L11.4K-1 P-19 | 19.15 | 19.45 | 21 |  |  |  |  | 5 | 87 | 8 |  | 8 | 0.61 | 0.5 | 0.23 | 0.12 | 5.0833 | 1.4 | [6 empty] | 0.00012054 | 0.000144 | [13 empty] | 344335.3 | 1353151.1
2012-03-08 | 近畿地方整備局 | 淀川 | 淀川 | 左岸 | 11.6 | L11.4K-1 | 天端 | L11.4K-1 P-20 | 20.15 | 20.45 | 11 |  |  |  |  | 1 | 85 | 14 |  | 14 | 0.33 | 0.28 | 0.13 | [9 empty] | 3.2137e-05 | [14 empty] | 344335.3 | 1353151.1
2012-03-08 | 近畿地方整備局 | 淀川 | 淀川 | 左岸 | 11.6 | L11.4K-1 | 天端 | L11.4K-1 P-21 | 21.15 | 21.45 | 23 |  |  |  |  | 8 | 86 | 6 |  | 6 | 0.7 | 0.56 | 0.28 | 0.14 | 5 | 1.4 | [6 empty] | 0.00019014 | 0.000196 | [13 empty] | 344335.3 | 1353151.1
2012-03-08 | 近畿地方整備局 | 淀川 | 淀川 | 左岸 | 11.6 | L11.4K-1 | 天端 | L11.4K-1 P-22 | 22.15 | 22.45 | 21 |  |  |  |  | 2 | 90 | 8 |  | 8 | 0.47 | 0.4 | 0.21 | 0.12 | 3.9167 | 1.39 | [6 empty] | 9.763e-05 | 0.000144 | [13 empty] | 344335.3 | 1353151.1
2012-03-08 | 近畿地方整備局 | 淀川 | 淀川 | 左岸 | 11.6 | L11.4K-1 | 天端 | L11.4K-1 P-23 | 23.15 | 23.45 | 23 |  |  |  |  | 6 | 86 | 8 |  | 8 | 0.42 | 0.36 | 0.2 | 0.11 | 3.8182 | 1.58 | [6 empty] | 8.7194e-05 | 0.000121 | [13 empty] | 344335.3 | 1353151.1
2012-03-08 | 近畿地方整備局 | 淀川 | 淀川 | 左岸 | 11.6 | L11.4K-1 | 天端 | L11.4K-1 P-24 | 24.15 | 24.45 | 21 |  |  |  |  | 6 | 83 | 11 |  | 11 | 0.41 | 0.33 | 0.14 | [9 empty] | 3.8157e-05 | [14 empty] | 344335.3 | 1353151.1
2012-03-08 | 近畿地方整備局 | 淀川 | 淀川 | 左岸 | 11.6 | L11.4K-1 | 天端 | L11.4K-1 P-25 | 25.15 | 25.45 | 16 |  |  |  |  | 1 | 83 | 16 |  | 16 | 0.33 | 0.29 | 0.12 | [9 empty] | 2.6697e-05 | [14 empty] | 344335.3 | 1353151.1
2012-03-08 | 近畿地方整備局 | 淀川 | 淀川 | 左岸 | 11.6 | L11.4K-1 | 天端 | L11.4K-1 P-26 | 26.15 | 26.45 | 18 |  |  |  |  | 1 | 88 | 11 |  | 11 | 0.33 | 0.29 | 0.14 | [9 empty] | 3.8157e-05 | [14 empty] | 344335.3 | 1353151.1
2012-03-08 | 近畿地方整備局 | 淀川 | 淀川 | 左岸 | 11.6 | L11.4K-1 | 天端 | L11.4K-1 P-29 | 29.15 | 29.48 | 5 |  |  |  |  | 4 | 73 | 23 |  | 23 | 0.56 | 0.47 | [25 empty] | 344335.3 | 1353151.1
2012-03-08 | 近畿地方整備局 | 淀川 | 淀川 | 左岸 | 11.6 | L11.4K-1 | 天端 | L11.4K-1 P-30 | 30.15 | 30.48 | 5 |  |  |  |  | 6 | 69 | 25 |  | 25 | 0.59 | 0.47 | [25 empty] | 344335.3 | 1353151.1
2012-03-08 | 近畿地方整備局 | 淀川 | 淀川 | 左岸 | 11.6 | L11.4K-1 | 天端 | L11.4K-1 P-31 | 31.15 | 31.49 | 4 |  |  |  |  | 2 | 68 | 30 |  | 30 | 0.35 | 0.28 | [25 empty] | 344335.3 | 1353151.1
2012-03-08 | 近畿地方整備局 | 淀川 | 淀川 | 左岸 | 11.6 | L11.4K-2 | 裏のり | L11.4K-2 P-5 | 4.15 | 4.45 | 6 |  |  |  |  | 0 | 91 | 9 |  | 9 | 0.3 | 0.26 | 0.14 | 0.088 | 3.4091 | 1.23 | [6 empty] | 3.8157e-05 | 7.744e-05 | [13 empty] | 344334.8 | 1353151.1
2012-03-08 | 近畿地方整備局 | 淀川 | 淀川 | 左岸 | 11.6 | L11.4K-2 | 裏のり | L11.4K-2 P-6 | 5.15 | 5.45 | 11 |  |  |  |  | 2 | 87 | 11 |  | 11 | 0.33 | 0.28 | 0.14 | [9 empty] | 3.8157e-05 | [14 empty] | 344334.8 | 1353151.1
2012-03-08 | 近畿地方整備局 | 淀川 | 淀川 | 左岸 | 11.6 | L11.4K-2 | 裏のり | L11.4K-2 P-7 | 6.15 | 6.45 | 24 |  |  |  |  | 7 | 86 | 7 |  | 7 | 0.69 | 0.54 | 0.2 | 0.11 | 6.2727 | 1.19 | [6 empty] | 8.7194e-05 | 0.000121 | [13 empty] | 344334.8 | 1353151.1
2012-03-08 | 近畿地方整備局 | 淀川 | 淀川 | 左岸 | 11.6 | L11.4K-2 | 裏のり | L11.4K-2 P-8 | 7.15 | 7.45 | 21 |  |  |  |  | 4 | 85 | 11 |  | 11 | 0.61 | 0.51 | 0.21 | [9 empty] | 9.763e-05 | [14 empty] | 344334.8 | 1353151.1
2012-03-08 | 近畿地方整備局 | 淀川 | 淀川 | 左岸 | 11.6 | L11.4K-2 | 裏のり | L11.4K-2 P-9 | 8.15 | 8.45 | 18 |  |  |  |  | 6 | 85 | 9 |  | 9 | 0.5 | 0.41 | 0.19 | 0.106 | 4.717 | 1.28 | [6 empty] | 7.7423e-05 | 0.00011236 | [13 empty] | 344334.8 | 1353151.1
2012-03-08 | 近畿地方整備局 | 淀川 | 淀川 | 左岸 | 11.6 | L11.4K-2 | 裏のり | L11.4K-2 P-10 | 9.15 | 9.45 | 23 |  |  |  |  | 2 | 88 | 10 |  | 10 | 0.41 | 0.35 | 0.16 | 0.075 | 5.4667 | 1.72 | [6 empty] | 5.1993e-05 | 5.625e-05 | [13 empty] | 344334.8 | 1353151.1
2012-03-08 | 近畿地方整備局 | 淀川 | 淀川 | 左岸 | 11.6 | L11.4K-2 | 裏のり | L11.4K-2 P-11 | 10.15 | 10.45 | 29 |  |  |  |  | 1 | 91 | 8 |  | 8 | 0.47 | 0.4 | 0.19 | 0.106 | 4.434 | 1.36 | [6 empty] | 7.7423e-05 | 0.00011236 | [13 empty] | 344334.8 | 1353151.1
2012-03-08 | 近畿地方整備局 | 淀川 | 淀川 | 左岸 | 11.6 | L11.4K-2 | 裏のり | L11.4K-2 P-12 | 11.15 | 11.45 | 23 |  |  |  |  | 0 | 86 | 14 |  | 14 | 0.31 | 0.27 | 0.12 | [9 empty] | 2.6697e-05 | [14 empty] | 344334.8 | 1353151.1
2012-03-08 | 近畿地方整備局 | 淀川 | 淀川 | 左岸 | 11.6 | L11.4K-2 | 裏のり | L11.4K-2 P-13 | 12.15 | 12.45 | 25 |  |  |  |  | 1 | 88 | 11 |  | 11 | 0.37 | 0.31 | 0.14 | [9 empty] | 3.8157e-05 | [14 empty] | 344334.8 | 1353151.1
2012-03-08 | 近畿地方整備局 | 淀川 | 淀川 | 左岸 | 11.6 | L11.4K-2 | 裏のり | L11.4K-2 P-14 | 13.15 | 13.45 | 26 |  |  |  |  | 1 | 89 | 10 |  | 10 | 0.45 | 0.39 | 0.18 | 0.075 | 6 | 2 | [6 empty] | 6.8307e-05 | 5.625e-05 | [13 empty] | 344334.8 | 1353151.1
2012-03-08 | 近畿地方整備局 | 淀川 | 淀川 | 左岸 | 11.6 | L11.4K-2 | 裏のり | L11.4K-2 P-15 | 14.15 | 14.45 | 18 |  |  |  |  | 1 | 85 | 14 |  | 14 | 0.32 | 0.27 | 0.13 | [9 empty] | 3.2137e-05 | [14 empty] | 344334.8 | 1353151.1
2012-03-08 | 近畿地方整備局 | 淀川 | 淀川 | 左岸 | 11.6 | L11.4K-2 | 裏のり | L11.4K-2 P-16 | 15.15 | 15.45 | 27 |  |  |  |  | 1 | 90 | 9 |  | 9 | 0.33 | 0.27 | 0.14 | 0.087 | 3.7931 | 1.26 | [6 empty] | 3.8157e-05 | 7.569e-05 | [13 empty] | 344334.8 | 1353151.1
2012-03-08 | 近畿地方整備局 | 淀川 | 淀川 | 左岸 | 11.6 | L11.4K-2 | 裏のり | L11.4K-2 P-17 | 16.15 | 16.45 | 24 |  |  |  |  | 3 | 88 | 9 |  | 9 | 0.44 | 0.37 | 0.18 | 0.093 | 4.7312 | 1.65 | [6 empty] | 6.8307e-05 | 8.649e-05 | [13 empty] | 344334.8 | 1353151.1
2012-03-08 | 近畿地方整備局 | 淀川 | 淀川 | 左岸 | 11.6 | L11.4K-2 | 裏のり | L11.4K-2 P-18 | 17.15 | 17.45 | 16 |  |  |  |  | 7 | 84 | 9 |  | 9 | 0.58 | 0.46 | 0.2 | 0.092 | 6.3043 | 1.58 | [6 empty] | 8.7194e-05 | 8.464e-05 | [13 empty] | 344334.8 | 1353151.1
2012-03-08 | 近畿地方整備局 | 淀川 | 淀川 | 左岸 | 11.6 | L11.4K-2 | 裏のり | L11.4K-2 P-20 | 19.15 | 19.45 | 10 |  |  |  |  | 0 | 60 | 40 |  | 40 | 0.15 | 0.12 | [25 empty] | 344334.8 | 1353151.1
2012-03-08 | 近畿地方整備局 | 淀川 | 淀川 | 左岸 | 11.6 | L11.4K-2 | 裏のり | L11.4K-2 P-21 | 20.15 | 20.45 | 19 |  |  |  |  | 0 | 81 | 19 |  | 19 | 0.21 | 0.19 | 0.084 | [9 empty] | 1.1683e-05 | [14 empty] | 344334.8 | 1353151.1
2012-03-08 | 近畿地方整備局 | 淀川 | 淀川 | 左岸 | 11.6 | L11.4K-2 | 裏のり | L11.4K-2 P-24 | 23.15 | 23.45 | 8 |  |  |  |  | 3 | 70 | 27 |  | 27 | 0.56 | 0.46 | [25 empty] | 344334.8 | 1353151.1
2012-03-08 | 近畿地方整備局 | 淀川 | 淀川 | 左岸 | 11.6 | L11.4K-2 | 裏のり | L11.4K-2 P-25 | 24.15 | 24.45 | 9 |  |  |  |  | 6 | 72 | 22 |  | 22 | 0.59 | 0.47 | [25 empty] | 344334.8 | 1353151.1
2012-03-08 | 近畿地方整備局 | 淀川 | 淀川 | 左岸 | 11.6 | L11.4K-3 | 表のり | L11.4K-3 P-2 | 1.3 | 1.6 | 3 |  |  |  |  | 26 | 60 | 14 |  | 14 | 0.98 | 0.62 | 0.14 | [9 empty] | 3.8157e-05 | [14 empty] | 344336.2 | 1353150.8
2012-03-08 | 近畿地方整備局 | 淀川 | 淀川 | 左岸 | 11.6 | L11.4K-3 | 表のり | L11.4K-3 P-3 | 2.15 | 2.45 | 3 |  |  |  |  | 3 | 92 | 5 |  | 5 | 0.59 | 0.52 | 0.32 | 0.19 | 3.1053 | 1.43 | [6 empty] | 0.00025908 | 0.000361 | [13 empty] | 344336.2 | 1353150.8
2012-03-08 | 近畿地方整備局 | 淀川 | 淀川 | 左岸 | 11.6 | L11.4K-3 | 表のり | L11.4K-3 P-4 | 3.15 | 3.45 | 6 |  |  |  |  | 7 | 86 | 7 |  | 7 | 0.7 | 0.58 | 0.27 | 0.12 | 5.8333 | 1.72 | [6 empty] | 0.00017477 | 0.000144 | [13 empty] | 344336.2 | 1353150.8
2012-03-08 | 近畿地方整備局 | 淀川 | 淀川 | 左岸 | 11.6 | L11.4K-3 | 表のり | L11.4K-3 P-6 | 5.15 | 5.45 | 15 |  |  |  |  | 3 | 90 | 7 |  | 7 | 0.44 | 0.37 | 0.18 | 0.11 | 4 | 1.19 | [6 empty] | 6.8307e-05 | 0.000121 | [13 empty] | 344336.2 | 1353150.8
2012-03-08 | 近畿地方整備局 | 淀川 | 淀川 | 左岸 | 11.6 | L11.4K-3 | 表のり | L11.4K-3 P-7 | 6.15 | 6.45 | 17 |  |  |  |  | 7 | 86 | 7 |  | 7 | 0.71 | 0.57 | 0.26 | 0.15 | 4.7333 | 1.22 | [6 empty] | 0.00016014 | 0.000225 | [13 empty] | 344336.2 | 1353150.8
2012-03-08 | 近畿地方整備局 | 淀川 | 淀川 | 左岸 | 11.6 | L11.4K-3 | 表のり | L11.4K-3 P-8 | 7.15 | 7.45 | 17 |  |  |  |  | 3 | 89 | 8 |  | 8 | 0.47 | 0.39 | 0.18 | 0.106 | 4.434 | 1.36 | [6 empty] | 6.8307e-05 | 0.00011236 | [13 empty] | 344336.2 | 1353150.8
2012-03-08 | 近畿地方整備局 | 淀川 | 淀川 | 左岸 | 11.6 | L11.4K-3 | 表のり | L11.4K-3 P-9 | 8.15 | 8.45 | 21 |  |  |  |  | 4 | 89 | 7 |  | 7 | 0.69 | 0.56 | 0.24 | 0.13 | 5.3077 | 1.29 | [6 empty] | 0.00013303 | 0.000169 | [13 empty] | 344336.2 | 1353150.8
2012-03-08 | 近畿地方整備局 | 淀川 | 淀川 | 左岸 | 11.6 | L11.4K-3 | 表のり | L11.4K-3 P-10 | 9.15 | 9.45 | 26 |  |  |  |  | 5 | 87 | 8 |  | 8 | 0.53 | 0.42 | 0.2 | 0.11 | 4.8182 | 1.25 | [6 empty] | 8.7194e-05 | 0.000121 | [13 empty] | 344336.2 | 1353150.8
2012-03-08 | 近畿地方整備局 | 淀川 | 淀川 | 左岸 | 11.6 | L11.4K-3 | 表のり | L11.4K-3 P-11 | 10.15 | 10.45 | 21 |  |  |  |  | 3 | 91 | 6 |  | 6 | 0.5 | 0.41 | 0.2 | 0.12 | 4.1667 | 1.31 | [6 empty] | 8.7194e-05 | 0.000144 | [13 empty] | 344336.2 | 1353150.8
2012-03-08 | 近畿地方整備局 | 淀川 | 淀川 | 左岸 | 11.6 | L11.4K-3 | 表のり | L11.4K-3 P-12 | 11.15 | 11.45 | 23 |  |  |  |  | 2 | 91 | 7 |  | 7 | 0.41 | 0.35 | 0.17 | 0.106 | 3.8679 | 1.33 | [6 empty] | 5.9834e-05 | 0.00011236 | [13 empty] | 344336.2 | 1353150.8
2012-03-08 | 近畿地方整備局 | 淀川 | 淀川 | 左岸 | 11.6 | L11.4K-3 | 表のり | L11.4K-3 P-13 | 12.15 | 12.45 | 20 |  |  |  |  | 1 | 90 | 9 |  | 9 | 0.28 | 0.26 | 0.14 | 0.088 | 3.1818 | 1.47 | [6 empty] | 3.8157e-05 | 7.744e-05 | [13 empty] | 344336.2 | 1353150.8
2012-03-08 | 近畿地方整備局 | 淀川 | 淀川 | 左岸 | 11.6 | L11.4K-3 | 表のり | L11.4K-3 P-14 | 13.15 | 13.45 | 22 |  |  |  |  | 4 | 90 | 6 |  | 6 | 0.46 | 0.39 | 0.2 | 0.12 | 3.8333 | 1.32 | [6 empty] | 8.7194e-05 | 0.000144 | [13 empty] | 344336.2 | 1353150.8
2012-03-08 | 近畿地方整備局 | 淀川 | 淀川 | 左岸 | 11.6 | L11.4K-3 | 表のり | L11.4K-3 P-15 | 14.15 | 14.45 | 19 |  |  |  |  | 3 | 90 | 7 |  | 7 | 0.55 | 0.47 | 0.24 | 0.13 | 4.2308 | 1.43 | [6 empty] | 0.00013303 | 0.000169 | [13 empty] | 344336.2 | 1353150.8
2012-03-08 | 近畿地方整備局 | 淀川 | 淀川 | 左岸 | 11.6 | L11.4K-3 | 表のり | L11.4K-3 P-16 | 15.15 | 15.45 | 17 |  |  |  |  | 3 | 86 | 11 |  | 11 | 0.48 | 0.39 | 0.17 | [9 empty] | 5.9834e-05 | [14 empty] | 344336.2 | 1353150.8
2012-03-08 | 近畿地方整備局 | 淀川 | 淀川 | 左岸 | 11.6 | L11.4K-3 | 表のり | L11.4K-3 P-17 | 16.15 | 16.45 | 16 |  |  |  |  | 2 | 90 | 8 |  | 8 | 0.62 | 0.52 | 0.24 | 0.12 | 5.1667 | 1.55 | [6 empty] | 0.00013303 | 0.000144 | [13 empty] | 344336.2 | 1353150.8
2012-03-08 | 近畿地方整備局 | 淀川 | 淀川 | 左岸 | 11.6 | L11.4K-3 | 表のり | L11.4K-3 P-18 | 17.15 | 17.45 | 17 |  |  |  |  | 1 | 75 | 24 |  | 24 | 0.31 | 0.26 | [25 empty] | 344336.2 | 1353150.8
2012-03-08 | 近畿地方整備局 | 淀川 | 淀川 | 左岸 | 11.6 | L11.4K-3 | 表のり | L11.4K-3 P-19 | 18.15 | 18.45 | 24 |  |  |  |  | 2 | 89 | 9 |  | 9 | 0.48 | 0.39 | 0.18 | 0.093 | 5.1613 | 1.4 | [6 empty] | 6.8307e-05 | 8.649e-05 | [13 empty] | 344336.2 | 1353150.8
2012-03-08 | 近畿地方整備局 | 淀川 | 淀川 | 左岸 | 11.6 | L11.4K-3 | 表のり | L11.4K-3 P-20 | 19.15 | 19.45 | 32 |  |  |  |  | 3 | 90 | 7 |  | 7 | 0.58 | 0.48 | 0.23 | 0.12 | 4.8333 | 1.47 | [6 empty] | 0.00012054 | 0.000144 | [13 empty] | 344336.2 | 1353150.8
2012-03-08 | 近畿地方整備局 | 淀川 | 淀川 | 左岸 | 11.6 | L11.4K-3 | 表のり | L11.4K-3 P-21 | 20.15 | 20.45 | 23 |  |  |  |  | 2 | 86 | 12 |  | 12 | 0.46 | 0.39 | 0.15 | [9 empty] | 4.4772e-05 | [14 empty] | 344336.2 | 1353150.8
2012-03-08 | 近畿地方整備局 | 淀川 | 淀川 | 左岸 | 11.6 | L11.4K-3 | 表のり | L11.4K-3 P-25 | 24.15 | 24.45 | 20 |  |  |  |  | 4 | 74 | 22 |  | 22 | 0.51 | 0.425 | [25 empty] | 344336.2 | 1353150.8
2012-03-08 | 近畿地方整備局 | 淀川 | 淀川 | 左岸 | 11.6 | L11.4K-3 | 表のり | L11.4K-3 P-26 | 25.15 | 25.45 | 7 |  |  |  |  | 1 | 73 | 26 |  | 26 | 0.37 | 0.32 | [25 empty] | 344336.2 | 1353150.8
2012-03-08 | 近畿地方整備局 | 淀川 | 淀川 | 左岸 | 14 | L12.4K-2 | 裏のり | L12.4K-2 P-3 | 2.15 | 2.45 | 3 |  |  |  |  | 9 | 80 | 11 |  | 11 | 0.61 | 0.49 | 0.19 | [9 empty] | 7.7423e-05 | [14 empty] | 344338.3 | 1353226.5
2012-03-08 | 近畿地方整備局 | 淀川 | 淀川 | 左岸 | 14 | L12.4K-2 | 裏のり | L12.4K-2 P-7 | 6.15 | 6.45 | 7 |  |  |  |  | 9 | 86 | 5 |  | 5 | 0.75 | 0.59 | 0.29 | 0.17 | 4.4118 | 1.07 | [6 empty] | 0.00020624 | 0.000289 | [13 empty] | 344338.3 | 1353226.5
2012-03-08 | 近畿地方整備局 | 淀川 | 淀川 | 左岸 | 14 | L12.4K-2 | 裏のり | L12.4K-2 P-8 | 7.15 | 7.45 | 12 |  |  |  |  | 7 | 85 | 8 |  | 8 | 0.36 | 0.3 | 0.15 | 0.098 | 3.6735 | 1.13 | [6 empty] | 4.4772e-05 | 9.604e-05 | [13 empty] | 344338.3 | 1353226.5
2012-03-08 | 近畿地方整備局 | 淀川 | 淀川 | 左岸 | 14 | L12.4K-2 | 裏のり | L12.4K-2 P-9 | 8.15 | 8.45 | 18 |  |  |  |  | 14 | 79 | 7 |  | 7 | 0.81 | 0.63 | 0.3 | 0.13 | 6.2308 | 1.52 | [6 empty] | 0.0002231 | 0.000169 | [13 empty] | 344338.3 | 1353226.5
2012-03-08 | 近畿地方整備局 | 淀川 | 淀川 | 左岸 | 14 | L12.4K-2 | 裏のり | L12.4K-2 P-10 | 9.15 | 9.45 | 21 |  |  |  |  | 2 | 91 | 7 |  | 7 | 0.49 | 0.42 | 0.25 | 0.12 | 4.0833 | 1.74 | [6 empty] | 0.00014623 | 0.000144 | [13 empty] | 344338.3 | 1353226.5
2012-03-08 | 近畿地方整備局 | 淀川 | 淀川 | 左岸 | 14 | L12.4K-2 | 裏のり | L12.4K-2 P-11 | 10.15 | 10.45 | 18 |  |  |  |  | 3 | 91 | 6 |  | 6 | 0.79 | 0.69 | 0.41 | 0.22 | 3.5909 | 1.5 | [6 empty] | 0.00046007 | 0.000484 | [13 empty] | 344338.3 | 1353226.5
2012-03-08 | 近畿地方整備局 | 淀川 | 淀川 | 左岸 | 14 | L12.4K-2 | 裏のり | L12.4K-2 P-12 | 11.15 | 11.45 | 19 |  |  |  |  | 5 | 86 | 9 |  | 9 | 0.78 | 0.62 | 0.21 | 0.106 | 7.3585 | 1.48 | [6 empty] | 9.763e-05 | 0.00011236 | [13 empty] | 344338.3 | 1353226.5
2012-03-08 | 近畿地方整備局 | 淀川 | 淀川 | 左岸 | 14 | L12.4K-2 | 裏のり | L12.4K-2 P-13 | 12.15 | 12.45 | 14 |  |  |  |  | 0 | 75 | 25 |  | 25 | 0.16 | 0.14 | [25 empty] | 344338.3 | 1353226.5
2012-03-08 | 近畿地方整備局 | 淀川 | 淀川 | 左岸 | 14 | L12.4K-2 | 裏のり | L12.4K-2 P-24 | 23.15 | 23.45 | 16 |  |  |  |  | 2 | 78 | 20 |  | 20 | 0.44 | 0.38 | 0.075 | [9 empty] | 8.985e-06 | [14 empty] | 344338.3 | 1353226.5
2012-03-08 | 近畿地方整備局 | 淀川 | 淀川 | 左岸 | 14 | L12.4K-2 | 裏のり | L12.4K-2 P-25 | 24.15 | 24.45 | 16 |  |  |  |  | 2 | 59 | 39 |  | 39 | 0.18 | 0.14 | [25 empty] | 344338.3 | 1353226.5
2012-03-08 | 近畿地方整備局 | 淀川 | 淀川 | 左岸 | 14 | L12.4K-2 | 裏のり | L12.4K-2 P-26 | 25.15 | 25.45 | 24 |  |  |  |  | 9 | 73 | 18 |  | 18 | 0.41 | 0.3 | 0.106 | [9 empty] | 2.0028e-05 | [14 empty] | 344338.3 | 1353226.5
2012-03-08 | 近畿地方整備局 | 淀川 | 淀川 | 左岸 | 14 | L12.4K-3 | 表のり | L12.4K-3 P-1 | 1.15 | 1.45 | 7 |  |  |  |  | 6 | 81 | 13 |  | 13 | 0.49 | 0.4 | 0.15 | [9 empty] | 4.4772e-05 | [14 empty] | 344340.5 | 1353226.2
2012-03-08 | 近畿地方整備局 | 淀川 | 淀川 | 左岸 | 14 | L12.4K-3 | 表のり | L12.4K-3 P-2 | 2.15 | 2.47 | 8 |  |  |  |  | 17 | 79 | 4 |  | 4 | 0.97 | 0.74 | 0.34 | 0.21 | 4.619 | 0.95 | [6 empty] | 0.00029815 | 0.000441 | [13 empty] | 344340.5 | 1353226.2
2012-03-08 | 近畿地方整備局 | 淀川 | 淀川 | 左岸 | 14 | L12.4K-3 | 表のり | L12.4K-3 P-3 | 3.15 | 3.46 | 6 |  |  |  |  | 11 | 86 | 3 |  | 3 | 0.74 | 0.58 | 0.31 | 0.21 | 3.5238 | 0.93 | [6 empty] | 0.0002407 | 0.000441 | [13 empty] | 344340.5 | 1353226.2
2012-03-08 | 近畿地方整備局 | 淀川 | 淀川 | 左岸 | 14 | L12.4K-3 | 表のり | L12.4K-3 P-4 | 4.15 | 4.45 | 12 |  |  |  |  | 9 | 86 | 5 |  | 5 | 0.53 | 0.42 | 0.19 | 0.12 | 4.4167 | 1.06 | [6 empty] | 7.7423e-05 | 0.000144 | [13 empty] | 344340.5 | 1353226.2
2012-03-08 | 近畿地方整備局 | 淀川 | 淀川 | 左岸 | 14 | L12.4K-3 | 表のり | L12.4K-3 P-5 | 5.15 | 5.45 | 13 |  |  |  |  | 8 | 87 | 5 |  | 5 | 0.52 | 0.425 | 0.23 | 0.14 | 3.7143 | 1.24 | [6 empty] | 0.00012054 | 0.000196 | [13 empty] | 344340.5 | 1353226.2
2012-03-08 | 近畿地方整備局 | 淀川 | 淀川 | 左岸 | 14 | L12.4K-3 | 表のり | L12.4K-3 P-6 | 6.15 | 6.45 | 20 |  |  |  |  | 4 | 89 | 7 |  | 7 | 0.51 | 0.425 | 0.26 | 0.14 | 3.6429 | 1.43 | [6 empty] | 0.00016014 | 0.000196 | [13 empty] | 344340.5 | 1353226.2
2012-03-08 | 近畿地方整備局 | 淀川 | 淀川 | 左岸 | 14 | L12.4K-3 | 表のり | L12.4K-3 P-7 | 7.15 | 7.47 | 9 |  |  |  |  | 1 | 89 | 10 |  | 10 | 0.425 | 0.36 | 0.16 | 0.075 | 5.6667 | 1.81 | [6 empty] | 5.1993e-05 | 5.625e-05 | [13 empty] | 344340.5 | 1353226.2
2012-03-08 | 近畿地方整備局 | 淀川 | 淀川 | 左岸 | 14 | L12.4K-3 | 表のり | L12.4K-3 P-8 | 8.15 | 8.46 | 4 |  |  |  |  | 1 | 60 | 39 |  | 39 | 0.12 | 0.1 | [25 empty] | 344340.5 | 1353226.2
2012-03-08 | 近畿地方整備局 | 淀川 | 淀川 | 左岸 | 14 | L12.4K-3 | 表のり | L12.4K-3 P-9 | 9.15 | 9.46 | 5 |  |  |  |  | 0 | 71 | 29 |  | 29 | 0.13 | 0.12 | [25 empty] | 344340.5 | 1353226.2
2012-03-08 | 近畿地方整備局 | 淀川 | 淀川 | 左岸 | 14 | L12.4K-3 | 表のり | L12.4K-3 P-19 | 19.15 | 19.45 | 10 |  |  |  |  | 1 | 76 | 23 |  | 23 | 0.33 | 0.29 | [25 empty] | 344340.5 | 1353226.2
2012-03-08 | 近畿地方整備局 | 淀川 | 淀川 | 左岸 | 14 | L12.4K-3 | 表のり | L12.4K-3 P-20 | 20.15 | 20.45 | 14 |  |  |  |  | 11 | 77 | 12 |  | 12 | 0.7 | 0.51 | 0.17 | [9 empty] | 5.9834e-05 | [14 empty] | 344340.5 | 1353226.2
2012-03-08 | 近畿地方整備局 | 淀川 | 淀川 | 左岸 | 14 | L12.4K-3 | 表のり | L12.4K-3 P-21 | 21.15 | 21.45 | 31 |  |  |  |  | 8 | 83 | 9 |  | 9 | 0.54 | 0.425 | 0.19 | 0.093 | 5.8065 | 1.45 | [6 empty] | 7.7423e-05 | 8.649e-05 | [13 empty] | 344340.5 | 1353226.2
2012-03-08 | 近畿地方整備局 | 淀川 | 淀川 | 左岸 | 14 | L12.4K-3 | 表のり | L12.4K-3 P-22 | 22.15 | 22.42 | 50 |  |  |  |  | 6 | 85 | 9 |  | 9 | 0.5 | 0.43 | 0.22 | 0.092 | 5.4348 | 1.96 | [6 empty] | 0.00010874 | 8.464e-05 | [13 empty] | 344340.5 | 1353226.2
2012-03-08 | 近畿地方整備局 | 淀川 | 淀川 | 左岸 | 14 | L12.4K-3 | 表のり | L12.4K-3 P-23 | 23.15 | 23.45 | 29 |  |  |  |  | 55 | 36 | 9 |  | 9 | 4.75 | 2.8 | 0.3 | 0.106 | 44.8113 | 0.601 | [6 empty] | 0.0002231 | 0.00011236 | [13 empty] | 344340.5 | 1353226.2
2012-03-08 | 近畿地方整備局 | 淀川 | 淀川 | 左岸 | 14 | L12.6K-2 | 裏のり | L12.6K-2 P-5 | 4.15 | 4.45 | 8 |  |  |  |  | 16 | 80 | 4 |  | 4 | 0.94 | 0.73 | 0.33 | 0.2 | 4.7 | 1.03 | [6 empty] | 0.00027823 | 0.0004 | [13 empty] | 344338.8 | 1353234.6
2012-03-08 | 近畿地方整備局 | 淀川 | 淀川 | 左岸 | 14 | L12.6K-2 | 裏のり | L12.6K-2 P-6 | 5.15 | 5.45 | 7 |  |  |  |  | 0 | 95 | 5 |  | 5 | 0.25 | 0.23 | 0.14 | 0.11 | 2.2727 | 1.05 | [6 empty] | 3.8157e-05 | 0.000121 | [13 empty] | 344338.8 | 1353234.6
2012-03-08 | 近畿地方整備局 | 淀川 | 淀川 | 左岸 | 14 | L12.6K-2 | 裏のり | L12.6K-2 P-7 | 6.15 | 6.45 | 10 |  |  |  |  | 6 | 86 | 8 |  | 8 | 0.41 | 0.33 | 0.16 | 0.106 | 3.8679 | 1.01 | [6 empty] | 5.1993e-05 | 0.00011236 | [13 empty] | 344338.8 | 1353234.6
2012-03-08 | 近畿地方整備局 | 淀川 | 淀川 | 左岸 | 14 | L12.6K-2 | 裏のり | L12.6K-2 P-8 | 7.15 | 7.45 | 21 |  |  |  |  | 13 | 82 | 5 |  | 5 | 0.68 | 0.54 | 0.23 | 0.13 | 5.2308 | 1.23 | [6 empty] | 0.00012054 | 0.000169 | [13 empty] | 344338.8 | 1353234.6
2012-03-08 | 近畿地方整備局 | 淀川 | 淀川 | 左岸 | 14 | L12.6K-2 | 裏のり | L12.6K-2 P-9 | 8.15 | 8.45 | 14 |  |  |  |  | 2 | 88 | 10 |  | 10 | 0.43 | 0.36 | 0.15 | 0.075 | 5.7333 | 1.5 | [6 empty] | 4.4772e-05 | 5.625e-05 | [13 empty] | 344338.8 | 1353234.6
2012-03-08 | 近畿地方整備局 | 淀川 | 淀川 | 左岸 | 14 | L12.6K-2 | 裏のり | L12.6K-2 P-10 | 9.15 | 9.45 | 10 |  |  |  |  | 0 | 67 | 33 |  | 33 | 0.14 | 0.11 | [25 empty] | 344338.8 | 1353234.6
2012-03-08 | 近畿地方整備局 | 淀川 | 淀川 | 左岸 | 14 | L12.6K-2 | 裏のり | L12.6K-2 P-11 | 10.15 | 10.45 | 6 |  |  |  |  | 0 | 50 | 50 |  | 50 | 0.096 | 0.075 | [25 empty] | 344338.8 | 1353234.6
2012-03-08 | 近畿地方整備局 | 淀川 | 淀川 | 左岸 | 14 | L12.6K-3 | 表のり | L12.6K-3 P-1 | 0.9 | 1.25 | 2 |  |  |  |  | 1 | 52 | 47 |  | 47 | 0.15 | 0.09 | [25 empty] | 344340.6 | 1353234.4
2012-03-08 | 近畿地方整備局 | 淀川 | 淀川 | 左岸 | 14 | L12.6K-3 | 表のり | L12.6K-3 P-2 | 2.15 | 2.47 | 9 |  |  |  |  | 1 | 73 | 26 |  | 26 | 0.24 | 0.19 | [25 empty] | 344340.6 | 1353234.4
2012-03-08 | 近畿地方整備局 | 淀川 | 淀川 | 左岸 | 14 | L12.6K-3 | 表のり | L12.6K-3 P-3 | 3.15 | 3.46 | 8 |  |  |  |  | 2 | 82 | 16 |  | 16 | 0.16 | 0.1 | 0.077 | [9 empty] | 9.5499e-06 | [14 empty] | 344340.6 | 1353234.4
2012-03-08 | 近畿地方整備局 | 淀川 | 淀川 | 左岸 | 14 | L12.6K-3 | 表のり | L12.6K-3 P-4 | 4.15 | 4.46 | 13 |  |  |  |  | 6 | 87 | 7 |  | 7 | 0.61 | 0.49 | 0.21 | 0.12 | 5.0833 | 1.23 | [6 empty] | 9.763e-05 | 0.000144 | [13 empty] | 344340.6 | 1353234.4
2012-03-08 | 近畿地方整備局 | 淀川 | 淀川 | 左岸 | 14 | L12.6K-3 | 表のり | L12.6K-3 P-5 | 5.15 | 5.45 | 12 |  |  |  |  | 6 | 87 | 7 |  | 7 | 0.54 | 0.45 | 0.24 | 0.13 | 4.1538 | 1.46 | [6 empty] | 0.00013303 | 0.000169 | [13 empty] | 344340.6 | 1353234.4
2012-03-08 | 近畿地方整備局 | 淀川 | 淀川 | 左岸 | 14 | L12.6K-3 | 表のり | L12.6K-3 P-6 | 6.15 | 6.45 | 21 |  |  |  |  | 2 | 89 | 9 |  | 9 | 0.51 | 0.425 | 0.19 | 0.093 | 5.4839 | 1.54 | [6 empty] | 7.7423e-05 | 8.649e-05 | [13 empty] | 344340.6 | 1353234.4
2012-03-08 | 近畿地方整備局 | 淀川 | 淀川 | 左岸 | 14 | L12.6K-3 | 表のり | L12.6K-3 P-7 | 7.15 | 7.45 | 22 |  |  |  |  | 1 | 91 | 8 |  | 8 | 0.49 | 0.44 | 0.24 | 0.106 | 4.6226 | 1.97 | [6 empty] | 0.00013303 | 0.00011236 | [13 empty] | 344340.6 | 1353234.4
2012-03-08 | 近畿地方整備局 | 淀川 | 淀川 | 左岸 | 14 | L12.6K-3 | 表のり | L12.6K-3 P-8 | 8.15 | 8.46 | 6 |  |  |  |  | 0 | 65 | 35 |  | 35 | 0.13 | 0.11 | [25 empty] | 344340.6 | 1353234.4
2012-03-08 | 近畿地方整備局 | 淀川 | 淀川 | 左岸 | 14 | L12.6K-3 | 表のり | L12.6K-3 P-21 | 21.15 | 21.45 | 18 |  |  |  |  | 11 | 76 | 13 |  | 13 | 0.66 | 0.52 | 0.23 | [9 empty] | 0.00012054 | [14 empty] | 344340.6 | 1353234.4
2012-03-08 | 近畿地方整備局 | 淀川 | 淀川 | 左岸 | 14 | L12.6K-3 | 表のり | L12.6K-3 P-22 | 22.15 | 22.45 | 30 |  |  |  |  | 14 | 75 | 11 |  | 11 | 0.6 | 0.41 | 0.17 | [9 empty] | 5.9834e-05 | [14 empty] | 344340.6 | 1353234.4
2012-03-08 | 近畿地方整備局 | 淀川 | 淀川 | 左岸 | 13 | L12.8K-1 | 天端 | L12.8K-1 P-14 | 13.15 | 13.45 | 22 |  |  |  |  | 3 | 86 | 11 |  | 11 | 0.33 | 0.25 | 0.12 | [9 empty] | 2.6697e-05 | [14 empty] | 344340.3 | 1353243.4
2012-03-08 | 近畿地方整備局 | 淀川 | 淀川 | 左岸 | 13 | L12.8K-1 | 天端 | L12.8K-1 P-15 | 14.15 | 14.45 | 19 |  |  |  |  | 2 | 88 | 10 |  | 10 | 0.45 | 0.38 | 0.15 | 0.075 | 6 | 1.57 | [6 empty] | 4.4772e-05 | 5.625e-05 | [13 empty] | 344340.3 | 1353243.4
2012-03-08 | 近畿地方整備局 | 淀川 | 淀川 | 左岸 | 13 | L12.8K-1 | 天端 | L12.8K-1 P-16 | 15.15 | 15.45 | 12 |  |  |  |  | 32 | 63 | 5 |  | 5 | 1.6 | 1.3 | 0.45 | 0.16 | 10 | 1.91 | [6 empty] | 0.00057081 | 0.000256 | [13 empty] | 344340.3 | 1353243.4
2012-03-08 | 近畿地方整備局 | 淀川 | 淀川 | 左岸 | 13 | L12.8K-1 | 天端 | L12.8K- P-17 | 16.15 | 16.45 | 6 |  |  |  |  | 7 | 74 | 19 |  | 19 | 0.7 | 0.54 | 0.091 | [9 empty] | 1.4064e-05 | [14 empty] | 344340.3 | 1353243.4
2012-03-08 | 近畿地方整備局 | 淀川 | 淀川 | 左岸 | 13 | L12.8K-1 | 天端 | L12.8K-1 P-18 | 17.15 | 17.45 | 13 |  |  |  |  | 5 | 78 | 17 |  | 17 | 0.7 | 0.55 | 0.12 | [9 empty] | 2.6697e-05 | [14 empty] | 344340.3 | 1353243.4
2012-03-08 | 近畿地方整備局 | 淀川 | 淀川 | 左岸 | 13 | L12.8K-2 | 裏のり | L12.8K-2 P-5 | 4.15 | 4.45 | 6 |  |  |  |  | 5 | 92 | 3 |  | 3 | 0.67 | 0.58 | 0.35 | 0.23 | 2.913 | 1.2 | [6 empty] | 0.00031886 | 0.000529 | [13 empty] | 344339.8 | 1353243.4
2012-03-08 | 近畿地方整備局 | 淀川 | 淀川 | 左岸 | 13 | L12.8K-2 | 裏のり | L12.8K-2 P-6 | 4.15 | 5.45 | 6 |  |  |  |  | 14 | 83 | 3 |  | 3 | 0.83 | 0.7 | 0.4 | 0.28 | 2.9643 | 1.08 | [6 empty] | 0.00043448 | 0.000784 | [13 empty] | 344339.8 | 1353243.4
2012-03-08 | 近畿地方整備局 | 淀川 | 淀川 | 左岸 | 13 | L12.8K-2 | 裏のり | L12.8K-2 P-7 | 6.15 | 6.48 | 5 |  |  |  |  | 15 | 76 | 9 |  | 9 | 1 | 0.8 | 0.25 | 0.106 | 9.434 | 1.43 | [6 empty] | 0.00014623 | 0.00011236 | [13 empty] | 344339.8 | 1353243.4
2012-03-08 | 近畿地方整備局 | 淀川 | 淀川 | 左岸 | 13 | L12.8K-2 | 裏のり | L12.8K-2 P-8 | 7.15 | 7.45 | 19 |  |  |  |  | 8 | 81 | 11 |  | 11 | 0.64 | 0.49 | 0.2 | [9 empty] | 8.7194e-05 | [14 empty] | 344339.8 | 1353243.4
2012-03-08 | 近畿地方整備局 | 淀川 | 淀川 | 左岸 | 13 | L12.8K-2 | 裏のり | L12.8K-2 P-9 | 8.15 | 8.45 | 12 |  |  |  |  | 4 | 84 | 12 |  | 12 | 0.51 | 0.42 | 0.18 | [9 empty] | 6.8307e-05 | [14 empty] | 344339.8 | 1353243.4
2012-03-08 | 近畿地方整備局 | 淀川 | 淀川 | 左岸 | 13 | L12.8K-2 | 裏のり | L12.8K-2 P-10 | 9.15 | 9.47 | 8 |  |  |  |  | 0 | 79 | 21 |  | 21 | 0.39 | 0.3 | [25 empty] | 344339.8 | 1353243.4
2012-03-08 | 近畿地方整備局 | 淀川 | 淀川 | 左岸 | 13 | L12.8K-3 | 表のり | L12.8K-3 P-3 | 3.15 | 3.45 | 12 |  |  |  |  | 1 | 83 | 16 |  | 16 | 0.24 | 0.2 | 0.1 | [9 empty] | 1.7498e-05 | [14 empty] | 344341.7 | 1353243.1
2012-03-08 | 近畿地方整備局 | 淀川 | 淀川 | 左岸 | 13 | L12.8K-3 | 表のり | L12.8K-3 P-4 | 4.15 | 4.45 | 11 |  |  |  |  | 13 | 83 | 4 |  | 4 | 0.67 | 0.52 | 0.23 | 0.14 | 4.7857 | 1.09 | [6 empty] | 0.00012054 | 0.000196 | [13 empty] | 344341.7 | 1353243.1
2012-03-08 | 近畿地方整備局 | 淀川 | 淀川 | 左岸 | 13 | L12.8K-3 | 表のり | L12.8K-3 P-5 | 5.15 | 5.45 | 13 |  |  |  |  | 2 | 88 | 10 |  | 10 | 0.37 | 0.27 | 0.13 | 0.075 | 4.9333 | 1.04 | [6 empty] | 3.2137e-05 | 5.625e-05 | [13 empty] | 344341.7 | 1353243.1
2012-03-08 | 近畿地方整備局 | 淀川 | 淀川 | 左岸 | 13 | L12.8K-3 | 表のり | L12.8K-3 P-6 | 6.15 | 6.45 | 14 |  |  |  |  | 7 | 87 | 6 |  | 6 | 0.74 | 0.63 | 0.32 | 0.16 | 4.625 | 1.64 | [6 empty] | 0.00025908 | 0.000256 | [13 empty] | 344341.7 | 1353243.1
2012-03-08 | 近畿地方整備局 | 淀川 | 淀川 | 左岸 | 13 | L13.0K-2 | 裏のり | L13.0K-2 P-4 | 3.15 | 3.48 | 5 |  |  |  |  | 26 | 46 | 28 |  | 28 | 0.64 | 0.5 | [25 empty] | 344341.3 | 1353252
2012-03-08 | 近畿地方整備局 | 淀川 | 淀川 | 左岸 | 13 | L13.0K-2 | 裏のり | L13.0K-2 P-5 | 4.15 | 4.47 | 5 |  |  |  |  | 15 | 79 | 6 |  | 6 | 0.68 | 0.46 | 0.21 | 0.12 | 5.6667 | 0.961 | [6 empty] | 9.763e-05 | 0.000144 | [13 empty] | 344341.3 | 1353252
2012-03-08 | 近畿地方整備局 | 淀川 | 淀川 | 左岸 | 13 | L13.0K-2 | 裏のり | L13.0K-2 P-6 | 5.15 | 5.47 | 7 |  |  |  |  | 7 | 87 | 6 |  | 6 | 0.67 | 0.55 | 0.27 | 0.15 | 4.4667 | 1.36 | [6 empty] | 0.00017477 | 0.000225 | [13 empty] | 344341.3 | 1353252
2012-03-08 | 近畿地方整備局 | 淀川 | 淀川 | 左岸 | 13 | L13.0K-2 | 裏のり | L13.0K-2 P-7 | 6.15 | 6.45 | 7 |  |  |  |  | 17 | 78 | 5 |  | 5 | 0.79 | 0.62 | 0.27 | 0.15 | 5.2667 | 1.28 | [6 empty] | 0.00017477 | 0.000225 | [13 empty] | 344341.3 | 1353252
2012-03-08 | 近畿地方整備局 | 淀川 | 淀川 | 左岸 | 13 | L13.0K-2 | 裏のり | L13.0K-2 P-8 | 7.15 | 7.45 | 17 |  |  |  |  | 5 | 85 | 10 |  | 10 | 0.59 | 0.49 | 0.21 | 0.075 | 7.8667 | 2.17 | [6 empty] | 9.763e-05 | 5.625e-05 | [13 empty] | 344341.3 | 1353252
2012-03-08 | 近畿地方整備局 | 淀川 | 淀川 | 左岸 | 13 | L13.0K-2 | 裏のり | L13.0K-2 P-9 | 8.15 | 8.47 | 8 |  |  |  |  | 2 | 69 | 29 |  | 29 | 0.27 | 0.2 | [25 empty] | 344341.3 | 1353252
2012-03-08 | 近畿地方整備局 | 淀川 | 淀川 | 左岸 | 13 | L13.0K-3 | 表のり | L13.0K-3 P-5 | 4.15 | 4.45 | 7 |  |  |  |  | 4 | 71 | 25 |  | 25 | 0.25 | 0.2 | [25 empty] | 344342.8 | 1353251.5
2012-03-08 | 近畿地方整備局 | 淀川 | 淀川 | 左岸 | 13 | L13.0K-3 | 表のり | L13.0K-3 P-6 | 5.15 | 5.45 | 14 |  |  |  |  | 4 | 83 | 13 |  | 13 | 0.25 | 0.21 | 0.12 | [9 empty] | 2.6697e-05 | [14 empty] | 344342.8 | 1353251.5
2012-03-08 | 近畿地方整備局 | 淀川 | 淀川 | 左岸 | 13 | L13.0K-3 | 表のり | L13.0K-3 P-7 | 6.15 | 6.45 | 21 |  |  |  |  | 7 | 86 | 7 |  | 7 | 0.61 | 0.49 | 0.23 | 0.12 | 5.0833 | 1.4 | [6 empty] | 0.00012054 | 0.000144 | [13 empty] | 344342.8 | 1353251.5
2012-03-08 | 近畿地方整備局 | 淀川 | 淀川 | 左岸 | 13 | L13.0K-3 | 表のり | L13.0K-3 P-8 | 7.15 | 7.45 | 20 |  |  |  |  | 0 | 88 | 12 |  | 12 | 0.36 | 0.31 | 0.15 | [9 empty] | 4.4772e-05 | [14 empty] | 344342.8 | 1353251.5
2012-03-08 | 近畿地方整備局 | 淀川 | 淀川 | 左岸 | 13 | L13.0K-3 | 表のり | L13.0K-3 P-9 | 8.15 | 8.45 | 14 |  |  |  |  | 1 | 88 | 11 |  | 11 | 0.49 | 0.41 | 0.17 | [9 empty] | 5.9834e-05 | [14 empty] | 344342.8 | 1353251.5
2012-03-08 | 近畿地方整備局 | 淀川 | 淀川 | 左岸 | 13 | L13.0K-3 | 表のり | L13.0K-3 P-10 | 9.15 | 9.45 | 5 |  |  |  |  | 0 | 52 | 48 |  | 48 | 0.106 | 0.8 | [25 empty] | 344342.8 | 1353251.5
2012-03-08 | 近畿地方整備局 | 淀川 | 淀川 | 左岸 | 13 | L13.0K-3 | 表のり | L13.0K-3 P-22 | 21.15 | 21.45 | 19 |  |  |  |  | 18 | 71 | 11 |  | 11 | 0.88 | 0.67 | 0.26 | [9 empty] | 0.00016014 | [14 empty] | 344342.8 | 1353251.5
2012-03-08 | 近畿地方整備局 | 淀川 | 淀川 | 左岸 | 13 | L13.0K-3 | 表のり | L13.0K-3 P-23 | 22.15 | 22.45 | 32 |  |  |  |  | 14 | 77 | 9 |  | 9 | 0.77 | 0.61 | 0.27 | 0.106 | 7.2642 | 1.77 | [6 empty] | 0.00017477 | 0.00011236 | [13 empty] | 344342.8 | 1353251.5
2012-03-08 | 近畿地方整備局 | 淀川 | 淀川 | 左岸 | 13 | L13.0K-3S | 表のり | L13.0K-3S S-1,S-2 | 3.9 | 5.95 | 14 | 1.893 | 2.642 | 0.787 | 0.27277 | 1 | 52 | 47 |  | 47 | 0.13 | 0.085 | [8 empty] | 2.35e-05 | [5 empty] | CD | 2.4 | 42.6 | [8 empty] | 344342.8 | 1353251.5
2012-03-08 | 近畿地方整備局 | 淀川 | 淀川 | 左岸 | 13 | L13.0K-3S | 表のり | L13.0K-3S S-3,S-4 | 7.5 | 8.5 | 14 | 1.884 | 2.647 | 0.792 | 0.27723 | 5 | 90 | 5 |  | 5 | 0.42 | 0.37 | [8 empty] | 4.75e-05 | [5 empty] | CD | 14.7 | 38.6 | [8 empty] | 344342.8 | 1353251.5
2012-03-08 | 近畿地方整備局 | 淀川 | 淀川 | 左岸 | 13 | L13.0K-3S | 表のり | L13.0K-3S T-1 | 12 | 12.87 | 1 | 1.645 | 2.63 | 1.539 | 1.4357 | 0 | 3 | 49 | 48 | 97 | 0.01 | 0.0057 |  |  |  |  | 70.4 | 28.2 | 42.2 | [7 empty] | UU | [8 empty] | 65.1 | 0 | 344342.8 | 1353251.5
2012-03-08 | 近畿地方整備局 | 淀川 | 淀川 | 左岸 | 13 | L13.0K-3S | 表のり | L13.0K-3S T-2 | 15 | 15.8 | 3 | 1.694 | 2.631 | 1.358 | 1.0621 | 0 | 8 | 47 | 45 | 92 | 0.014 | 0.0071 |  |  |  |  | 65.2 | 29.3 | 35.9 | [7 empty] | UU | [8 empty] | 89.1 | 0 | 344342.8 | 1353251.5
2012-03-08 | 近畿地方整備局 | 淀川 | 淀川 | 左岸 | 13 | L13.0K-3S | 表のり | L13.0K-3S T-3 | 18 | 18.9 | 3 | 1.72 | 2.632 | 1.248 | 0.86466 | 0 | 7 | 38 | 55 | 93 | 0.0071 | 0.0034 |  |  |  |  | 69 | 29.4 | 39.6 | [7 empty] | UU | [8 empty] | 96.7 | 0 | 344342.8 | 1353251.5
2012-03-08 | 近畿地方整備局 | 淀川 | 淀川 | 左岸 | 13 | L13.2K-1 | 天端 | L13.2K-1 P-10 | 9.15 | 9.45 | 6 |  |  |  |  | 3 | 79 | 18 |  | 18 | 0.44 | 0.36 | 0.096 | [9 empty] | 1.5919e-05 | [14 empty] | 34434401 | 1353300.3
2012-03-08 | 近畿地方整備局 | 淀川 | 淀川 | 左岸 | 13 | L13.2K-1 | 天端 | L13.2K-1 P-11 | 10.15 | 10.45 | 5 |  |  |  |  | 1 | 52 | 47 |  | 47 | 0.11 | 0.082 | [25 empty] | 34434401 | 1353300.3
2012-03-08 | 近畿地方整備局 | 淀川 | 淀川 | 左岸 | 13 | L13.2K-1 | 天端 | L13.2K-1 P-14 | 13.15 | 13.45 | 18 |  |  |  |  | 0 | 78 | 22 |  | 22 | 0.27 | 0.22 | [25 empty] | 34434401 | 1353300.3
2012-03-08 | 近畿地方整備局 | 淀川 | 淀川 | 左岸 | 13 | L13.2K-1 | 天端 | L13.2K-1 P-15 | 14.15 | 14.45 | 17 |  |  |  |  | 8 | 82 | 10 |  | 10 | 0.68 | 0.52 | 0.2 | 0.075 | 9.0667 | 1.88 | [6 empty] | 8.7194e-05 | 5.625e-05 | [13 empty] | 34434401 | 1353300.3
2012-03-08 | 近畿地方整備局 | 淀川 | 淀川 | 左岸 | 13 | L13.2K-1 | 天端 | L13.2K-1 P-16 | 15.15 | 15.45 | 8 |  |  |  |  | 1 | 53 | 46 |  | 46 | 0.11 | 0.084 | [25 empty] | 34434401 | 1353300.3
2012-03-08 | 近畿地方整備局 | 淀川 | 淀川 | 左岸 | 13 | L13.2K-1 | 天端 | L13.2K-1 P-32 | 31.15 | 31.45 | 14 |  |  |  |  | 1 | 79 | 20 |  | 20 | 0.28 | 0.25 | 0.075 | [9 empty] | 8.985e-06 | [14 empty] | 34434401 | 1353300.3
2012-03-08 | 近畿地方整備局 | 淀川 | 淀川 | 左岸 | 13 | L13.2K-1 | 天端 | L13.2K-1 P-33 | 32.15 | 32.45 | 19 |  |  |  |  | 8 | 74 | 18 |  |  | 0.28 | 0.25 | 0.11 | [9 empty] | 2.1823e-05 | [14 empty] | 34434401 | 1353300.3
2012-03-08 | 近畿地方整備局 | 淀川 | 淀川 | 左岸 | 13 | L13.2K-2 | 裏のり | L13.2K-2 P-6 | 5.15 | 5.5 | 2 |  |  |  |  | 3 | 78 | 19 |  | 19 | 0.47 | 0.37 | 0.085 | [9 empty] | 1.2008e-05 | [14 empty] | 344343.5 | 1353300.6
2012-03-08 | 近畿地方整備局 | 淀川 | 淀川 | 左岸 | 13 | L13.2K-2 | 裏のり | L13.2K-2 P-7 | 6.15 | 6.45 | 15 |  |  |  |  | 14 | 77 | 9 |  | 9 | 0.54 | 0.38 | 0.16 | 0.094 | 5.7447 | 0.954 | [6 empty] | 5.1993e-05 | 8.836e-05 | [13 empty] | 344343.5 | 1353300.6
2012-03-08 | 近畿地方整備局 | 淀川 | 淀川 | 左岸 | 13 | L13.2K-2 | 裏のり | L13.2K-2 P-8 | 7.15 | 7.45 | 9 |  |  |  |  | 1 | 90 | 9 |  | 9 | 0.53 | 0.43 | 0.18 | 0.093 | 5.6989 | 1.48 | [6 empty] | 6.8307e-05 | 8.649e-05 | [13 empty] | 344343.5 | 1353300.6
2012-03-08 | 近畿地方整備局 | 淀川 | 淀川 | 左岸 | 13 | L13.2K-2 | 裏のり | L13.2K-2 P-9 | 8.15 | 8.48 | 4 |  |  |  |  | 2 | 65 | 33 |  | 33 | 0.19 | 0.14 | [25 empty] | 344343.5 | 1353300.6
2012-03-08 | 近畿地方整備局 | 淀川 | 淀川 | 左岸 | 13 | L13.2K-2 | 裏のり | L13.2K-2 P-23 | 22.15 | 22.45 | 4 |  |  |  |  | 5 | 66 | 29 |  | 29 | 0.425 | 0.3 | [25 empty] | 344343.5 | 1353300.6
2012-03-08 | 近畿地方整備局 | 淀川 | 淀川 | 左岸 | 13 | L13.2K-2 | 裏のり | L13.2K-2 P-24 | 23.15 | 23.45 | 4 |  |  |  |  | 1 | 75 | 24 |  | 24 | 0.26 | 0.22 | [25 empty] | 344343.5 | 1353300.6
2012-03-08 | 近畿地方整備局 | 淀川 | 淀川 | 左岸 | 13 | L13.2K-2 | 裏のり | L13.2K-2 P-25 | 24.15 | 24.45 | 9 |  |  |  |  | 0 | 81 | 19 |  | 19 | 0.25 | 0.22 | 0.096 | [9 empty] | 1.5919e-05 | [14 empty] | 344343.5 | 1353300.6
2012-03-08 | 近畿地方整備局 | 淀川 | 淀川 | 左岸 | 13 | L13.2K-2 | 裏のり | L13.2K-2 P-26 | 25.15 | 25.45 | 13 |  |  |  |  | 17 | 64 | 19 |  | 19 | 0.36 | 0.28 | 0.106 | [9 empty] | 2.0028e-05 | [14 empty] | 344343.5 | 1353300.6
2012-03-08 | 近畿地方整備局 | 淀川 | 淀川 | 左岸 | 13 | L13.2K-2 | 裏のり | L13.2K-2 P-27 | 26.15 | 26.45 | 48 |  |  |  |  | 1 | 89 | 10 |  | 10 | 0.32 | 0.3 | 0.16 | 0.075 | 4.2667 | 2.02 | [6 empty] | 5.1993e-05 | 5.625e-05 | [13 empty] | 344343.5 | 1353300.6
2012-03-08 | 近畿地方整備局 | 淀川 | 淀川 | 左岸 | 13 | L13.2K-3 | 表のり | L13.2K-3 P-6 | 5.15 | 5.46 | 5 |  |  |  |  | 2 | 82 | 16 |  | 16 | 0.55 | 0.45 | 0.15 | [9 empty] | 4.4772e-05 | [14 empty] | 344344.9 | 1353260
2012-03-08 | 近畿地方整備局 | 淀川 | 淀川 | 左岸 | 13 | L13.2K-3 | 表のり | L13.2K-3 P-7 | 6.15 | 6.45 | 7 |  |  |  |  | 6 | 84 | 10 |  | 10 | 0.59 | 0.48 | 0.19 | 0.075 | 7.8667 | 1.9 | [6 empty] | 7.7423e-05 | 5.625e-05 | [13 empty] | 344344.9 | 1353260
2012-03-08 | 近畿地方整備局 | 淀川 | 淀川 | 左岸 | 13 | L13.2K-3 | 表のり | L13.2K-3 P-8 | 7.15 | 7.45 | 10 |  |  |  |  | 9 | 81 | 10 |  | 10 | 0.94 | 0.73 | 0.18 | 0.075 | 12.5333 | 1.45 | [6 empty] | 6.8307e-05 | 5.625e-05 | [13 empty] | 344344.9 | 1353260
2012-03-08 | 近畿地方整備局 | 淀川 | 淀川 | 左岸 | 13 | L13.2K-3 | 表のり | L13.2K-3 P-25 | 24.15 | 24.45 | 8 |  |  |  |  | 3 | 83 | 14 |  | 14 | 0.39 | 0.34 | 0.15 | [9 empty] | 4.4772e-05 | [14 empty] | 344344.9 | 1353260
2012-03-08 | 近畿地方整備局 | 淀川 | 淀川 | 左岸 | 13 | L13.2K-3 | 表のり | L13.2K-3 P-26 | 25.15 | 25.45 | 13 |  |  |  |  | 3 | 84 | 13 |  | 13 | 0.37 | 0.32 | 0.15 | [9 empty] | 4.4772e-05 | [14 empty] | 344344.9 | 1353260
2012-03-08 | 近畿地方整備局 | 淀川 | 淀川 | 左岸 | 13 | L13.2K-3 | 表のり | L13.2K-3 P-27 | 26.15 | 26.45 | 41 |  |  |  |  | 8 | 80 | 12 |  | 12 | 0.48 | 0.39 | 0.17 | [9 empty] | 5.9834e-05 | [14 empty] | 344344.9 | 1353260
2012-03-08 | 近畿地方整備局 | 淀川 | 淀川 | 左岸 | 14 | L13.4K-2 | 裏のり | L13.4K-2 P-6 | 5.15 | 5.45 | 6 |  |  |  |  | 11 | 85 | 4 |  | 4 | 0.64 | 0.5 | 0.25 | 0.17 | 3.7647 | 1 | [6 empty] | 0.00014623 | 0.000289 | [13 empty] | 344346.6 | 1353309.4
2012-03-08 | 近畿地方整備局 | 淀川 | 淀川 | 左岸 | 14 | L13.4K-2 | 裏のり | L13.4K-2 P-7 | 6.15 | 6.45 | 6 |  |  |  |  | 22 | 73 | 5 |  | 5 | 1 | 0.76 | 0.29 | 0.17 | 5.8824 | 1.06 | [6 empty] | 0.00020624 | 0.000289 | [13 empty] | 344346.6 | 1353309.4
2012-03-08 | 近畿地方整備局 | 淀川 | 淀川 | 左岸 | 14 | L13.4K-2 | 裏のり | L13.4K-2 P-8 | 7.15 | 7.45 | 12 |  |  |  |  | 4 | 82 | 14 |  | 14 | 0.54 | 0.39 | 0.12 | [9 empty] | 2.6697e-05 | [14 empty] | 344346.6 | 1353309.4
2012-03-08 | 近畿地方整備局 | 淀川 | 淀川 | 左岸 | 14 | L13.4K-2 | 裏のり | L13.4K-2 P-19 | 18.15 | 18.45 | 3 |  |  |  |  | 1 | 75 | 24 |  | 24 | 0.29 | 0.25 | [25 empty] | 344346.6 | 1353309.4
2012-03-08 | 近畿地方整備局 | 淀川 | 淀川 | 左岸 | 14 | L13.4K-2 | 裏のり | L13.4K-2 P-20 | 19.15 | 19.45 | 22 |  |  |  |  | 0 | 87 | 13 |  | 13 | 0.26 | 0.23 | 0.13 | [9 empty] | 3.2137e-05 | [14 empty] | 344346.6 | 1353309.4
2012-03-08 | 近畿地方整備局 | 淀川 | 淀川 | 左岸 | 14 | L13.4K-2 | 裏のり | L13.4K-2 P-21 | 20.15 | 20.45 | 41 |  |  |  |  | 31 | 62 | 7 |  | 7 | 1.3 | 0.76 | 0.26 | 0.13 | 10 | 0.684 | [6 empty] | 0.00016014 | 0.000169 | [13 empty] | 344346.6 | 1353309.4
2012-03-08 | 近畿地方整備局 | 淀川 | 淀川 | 左岸 | 14 | L13.4K-2 | 裏のり | L13.4K-2 P-22 | 21.15 | 21.45 | 7 |  |  |  |  | 1 | 66 | 33 |  | 33 | 0.26 | 0.2 | [25 empty] | 344346.6 | 1353309.4
2012-03-08 | 近畿地方整備局 | 淀川 | 淀川 | 左岸 | 14 | L13.4K-2 | 裏のり | L13.4K-2 P-23 | 22.15 | 22.45 | 10 |  |  |  |  | 1 | 69 | 30 |  | 30 | 0.34 | 0.28 | [25 empty] | 344346.6 | 1353309.4
2012-03-08 | 近畿地方整備局 | 淀川 | 淀川 | 左岸 | 14 | L13.4K-2 | 裏のり | L13.4K-2 P-24 | 23.15 | 23.45 | 16 |  |  |  |  | 2 | 79 | 19 |  | 19 | 0.26 | 0.22 | 0.088 | [9 empty] | 1.3013e-05 | [14 empty] | 344346.6 | 1353309.4
2012-03-08 | 近畿地方整備局 | 淀川 | 淀川 | 左岸 | 14 | L13.4K-3 | 表のり | L13.4K-3 P-4 | 4.15 | 4.45 | 8 |  |  |  |  | 8 | 85 | 7 |  | 7 | 0.98 | 0.85 | 0.39 | 0.15 | 6.5333 | 2.06 | [6 empty] | 0.00040973 | 0.000225 | [13 empty] | 344348 | 1353308.5
2012-03-08 | 近畿地方整備局 | 淀川 | 淀川 | 左岸 | 14 | L13.4K-3 | 表のり | L13.4K-3 P-5 | 5.15 | 5.45 | 7 |  |  |  |  | 2 | 91 | 7 |  | 7 | 0.89 | 0.72 | 0.26 | 0.13 | 6.8462 | 1.38 | [6 empty] | 0.00016014 | 0.000169 | [13 empty] | 344348 | 1353308.5
2012-03-08 | 近畿地方整備局 | 淀川 | 淀川 | 左岸 | 14 | L13.4K-3 | 表のり | L13.4K-3 P-6 | 6.15 | 6.45 | 14 |  |  |  |  | 3 | 89 | 8 |  | 8 | 0.56 | 0.48 | 0.25 | 0.12 | 4.6667 | 1.62 | [6 empty] | 0.00014623 | 0.000144 | [13 empty] | 344348 | 1353308.5
2012-03-08 | 近畿地方整備局 | 淀川 | 淀川 | 左岸 | 14 | L13.4K-3 | 表のり | L13.4K-3 P-7 | 7.15 | 7.45 | 16 |  |  |  |  | 5 | 82 | 13 |  | 13 | 0.5 | 0.34 | 0.11 | [9 empty] | 2.1823e-05 | [14 empty] | 344348 | 1353308.5
2012-03-08 | 近畿地方整備局 | 淀川 | 淀川 | 左岸 | 14 | L13.4K-3 | 表のり | L13.4K-3 P-8 | 8.15 | 8.5 | 3 |  |  |  |  | 0 | 69 | 31 |  | 31 | 0.15 | 0.13 | [25 empty] | 344348 | 1353308.5
2012-03-08 | 近畿地方整備局 | 淀川 | 淀川 | 左岸 | 14 | L13.4K-3 | 表のり | L13.4K-3 P-9 | 9.15 | 9.49 | 4 |  |  |  |  | 0 | 65 | 35 |  | 35 | 0.14 | 0.11 | [25 empty] | 344348 | 1353308.5
2012-03-08 | 近畿地方整備局 | 淀川 | 淀川 | 左岸 | 14 | L13.4K-3 | 表のり | L13.4K-3 P-10 | 10.15 | 10.45 | 2 |  |  |  |  | 0 | 51 | 49 |  | 49 | 0.098 | 0.077 | [25 empty] | 344348 | 1353308.5
2012-03-08 | 近畿地方整備局 | 淀川 | 淀川 | 左岸 | 14 | L13.4K-3 | 表のり | L13.4K-3 P-23 | 23.15 | 23.45 | 50 |  |  |  |  | 0 | 86 | 14 |  | 14 | 0.28 | 0.25 | 0.12 | [9 empty] | 2.6697e-05 | [14 empty] | 344348 | 1353308.5
2012-03-08 | 近畿地方整備局 | 淀川 | 淀川 | 左岸 | 14 | L13.4K-3 | 表のり | L13.4K-3 P-25 | 25.15 | 25.45 | 18 |  |  |  |  | 0 | 72 | 28 |  | 28 | 0.13 | 0.12 | [25 empty] | 344348 | 1353308.5
2012-03-08 | 近畿地方整備局 | 淀川 | 淀川 | 左岸 | 14 | L13.4K-3 | 表のり | L13.4K-3 P-26 | 26.15 | 26.45 | 14 |  |  |  |  | 0 | 70 | 30 |  | 30 | 0.23 | 0.18 | [25 empty] | 344348 | 1353308.5
2012-03-08 | 近畿地方整備局 | 淀川 | 淀川 | 左岸 | 14 | L13.6K-2 | 裏のり | L13.6K-2 P-8 | 7.15 | 7.54 | 0 |  |  |  |  | 1 | 51 | 48 |  | 48 | 0.094 | 0.078 | [25 empty] | 344350.6 | 1353317.5
2012-03-08 | 近畿地方整備局 | 淀川 | 淀川 | 左岸 | 14 | L13.6K-2 | 裏のり | L13.6K-2 P-9 | 8.15 | 8.45 | 4 |  |  |  |  | 1 | 50 | 49 |  | 49 | 0.091 | 0.076 | [25 empty] | 344350.6 | 1353317.5
2012-03-08 | 近畿地方整備局 | 淀川 | 淀川 | 左岸 | 14 | L13.6K-2 | 裏のり | L13.6K-2 P-10 | 9.15 | 9.46 | 4 |  |  |  |  | 4 | 75 | 21 |  | 21 | 0.425 | 0.23 | [25 empty] | 344350.6 | 1353317.5
2012-03-08 | 近畿地方整備局 | 淀川 | 淀川 | 左岸 | 14 | L13.6K-2 | 裏のり | L13.6K-2 P-24 | 23.15 | 23.45 | 21 |  |  |  |  | 13 | 64 | 23 |  | 23 | 0.58 | 0.44 | [25 empty] | 344350.6 | 1353317.5
2012-03-08 | 近畿地方整備局 | 淀川 | 淀川 | 左岸 | 14 | L13.6K-2 | 裏のり | L13.6K-2 P-25 | 24.15 | 24.45 | 11 |  |  |  |  | 3 | 75 | 22 |  | 22 | 0.39 | 0.31 | [25 empty] | 344350.6 | 1353317.5
2012-03-08 | 近畿地方整備局 | 淀川 | 淀川 | 左岸 | 14 | L13.6K-2 | 裏のり | L13.6K-2 P-27 | 26.15 | 26.45 | 32 |  |  |  |  | 0 | 72 | 28 |  | 28 | 0.15 | 0.13 | [25 empty] | 344350.6 | 1353317.5
2012-03-08 | 近畿地方整備局 | 淀川 | 淀川 | 左岸 | 14 | L13.6K-3 | 表のり | L13.6K-3 P-6 | 5.15 | 5.45 | 5 |  |  |  |  | 4 | 86 | 10 |  | 10 | 0.93 | 0.82 | 0.45 | 0.075 | 12.4 | 4.99 | [6 empty] | 0.00057081 | 5.625e-05 | [13 empty] | 344351.9 | 1353316.6
2012-03-08 | 近畿地方整備局 | 淀川 | 淀川 | 左岸 | 14 | L13.6K-3 | 表のり | L13.6K-3 P-7 | 6.15 | 6.45 | 10 |  |  |  |  | 9 | 78 | 13 |  | 13 | 0.78 | 0.57 | 0.13 | [9 empty] | 3.2137e-05 | [14 empty] | 344351.9 | 1353316.6
2012-03-08 | 近畿地方整備局 | 淀川 | 淀川 | 左岸 | 14 | L13.6K-3 | 表のり | L13.6K-3 P-8 | 7.15 | 7.48 | 4 |  |  |  |  | 2 | 78 | 20 |  | 20 | 0.21 | 0.17 | 0.075 | [9 empty] | 8.985e-06 | [14 empty] | 344351.9 | 1353316.6
2012-03-08 | 近畿地方整備局 | 淀川 | 淀川 | 左岸 | 14 | L13.6K-3 | 表のり | L13.6K-3 P-9 | 8.15 | 8.45 | 2 |  |  |  |  | 1 | 64 | 35 |  | 35 | 0.15 | 0.12 | [25 empty] | 344351.9 | 1353316.6
2012-03-08 | 近畿地方整備局 | 淀川 | 淀川 | 左岸 | 14 | L13.6K-3 | 表のり | L13.6K-3 P-21 | 20.15 | 20.45 | 24 |  |  |  |  | 3 | 83 | 14 |  | 14 | 0.28 | 0.25 | 0.12 | [9 empty] | 2.6697e-05 | [14 empty] | 344351.9 | 1353316.6
2012-03-08 | 近畿地方整備局 | 淀川 | 淀川 | 左岸 | 14 | L13.6K-3 | 表のり | L13.6K-3 P-22 | 21.15 | 21.45 | 13 |  |  |  |  | 3 | 82 | 15 |  | 15 | 0.25 | 0.22 | 0.12 | [9 empty] | 2.6697e-05 | [14 empty] | 344351.9 | 1353316.6
2012-03-08 | 近畿地方整備局 | 淀川 | 淀川 | 左岸 | 14 | L13.6K-3 | 表のり | L13.6K-3 P-24 | 23.15 | 23.45 | 9 |  |  |  |  | 2 | 63 | 35 |  | 35 | 0.2 | 0.16 | [25 empty] | 344351.9 | 1353316.6
2012-03-08 | 近畿地方整備局 | 淀川 | 淀川 | 左岸 | 14 | L13.6K-3 | 表のり | L13.6K-3 P-25 | 24.15 | 24.45 | 18 |  |  |  |  | 0 | 69 | 31 |  | 31 | 0.27 | 0.21 | [25 empty] | 344351.9 | 1353316.6
2012-03-08 | 近畿地方整備局 | 淀川 | 淀川 | 左岸 | 14 | L13.8K-1 | 天端 | L13.8K-1 P-1 | 11.15 | 11.45 | 22 |  |  |  |  | 23 | 73 | 4 |  | 4 | 1.3 | 1.1 |  | 0.15 | 8.6667 | 1.7 | [7 empty] | 0.000225 | [13 empty] | 344355.7 | 1353324.1
2012-03-08 | 近畿地方整備局 | 淀川 | 淀川 | 左岸 | 14 | L13.8K-1 | 天端 | L13.8K-1 P-2 | 12.15 | 12.45 | 9 |  |  |  |  | 2 | 86 | 12 |  | 12 | 0.32 | 0.23 | [25 empty] | 344355.7 | 1353324.1
2012-03-08 | 近畿地方整備局 | 淀川 | 淀川 | 左岸 | 14 | L13.8K-1 | 天端 | L13.8K-1 P-3 | 13.15 | 13.45 | 12 |  |  |  |  | 0 | 85 | 15 |  | 15 | 0.22 | 0.18 | [25 empty] | 344355.7 | 1353324.1
2012-03-08 | 近畿地方整備局 | 淀川 | 淀川 | 左岸 | 14 | L13.8K-1 | 天端 | L13.8K-1 P-4 | 14.15 | 14.45 | 4 |  |  |  |  | 0 | 73 | 27 |  | 27 | 0.17 | 0.14 | [25 empty] | 344355.7 | 1353324.1
2012-03-08 | 近畿地方整備局 | 淀川 | 淀川 | 左岸 | 14 | L13.8K-2 | 裏のり | L13.8K-2 P-1 | 6.15 | 6.45 | 12 |  |  |  |  | 57 | 15 | 28 |  | 28 | 5.5 | 3.2 | [25 empty] | 344355.2 | 1353324.5
2012-03-08 | 近畿地方整備局 | 淀川 | 淀川 | 左岸 | 14 | L13.8K-2 | 裏のり | L13.8K-2 P-2 | 7.15 | 7.45 | 18 |  |  |  |  | 4 | 90 | 6 |  | 6 | 0.57 | 0.48 |  | 0.17 | 3.3529 | 1.1 | [7 empty] | 0.000289 | [13 empty] | 344355.2 | 1353324.5
2012-03-08 | 近畿地方整備局 | 淀川 | 淀川 | 左岸 | 14 | L13.8K-2 | 裏のり | L13.8K-2 P-3 | 8.15 | 8.45 | 13 |  |  |  |  | 1 | 86 | 13 |  | 13 | 0.4 | 0.29 | [25 empty] | 344355.2 | 1353324.5
2012-03-08 | 近畿地方整備局 | 淀川 | 淀川 | 左岸 | 14 | L13.8K-2 | 裏のり | L13.8K-2 P-4 | 9.15 | 9.45 | 8 |  |  |  |  | 0 | 79 | 21 |  | 21 | 0.17 | 0.15 | [25 empty] | 344355.2 | 1353324.5
2012-03-08 | 近畿地方整備局 | 淀川 | 淀川 | 左岸 | 14 | L13.8K-2 | 裏のり | L13.8K-2 P-5 | 10.15 | 10.45 | 5 |  |  |  |  | 0 | 75 | 25 |  | 25 | 0.17 | 0.14 | [25 empty] | 344355.2 | 1353324.5
2012-03-08 | 近畿地方整備局 | 淀川 | 淀川 | 左岸 | 14 | L13.8K-2 | 裏のり | L13.8K-2 P-6 | 11.15 | 11.45 | 5 |  |  |  |  | 0 | 73 | 27 |  | 27 | 0.18 | 0.15 | [25 empty] | 344355.2 | 1353324.5
2012-03-08 | 近畿地方整備局 | 淀川 | 淀川 | 左岸 | 14 | L13.8K-2 | 裏のり | L13.8K-2 P-7 | 16.15 | 16.45 | 7 |  |  |  |  | 0 | 53 | 47 |  | 47 | 0.1 | 0.08 | [25 empty] | 344355.2 | 1353324.5
2012-03-08 | 近畿地方整備局 | 淀川 | 淀川 | 左岸 | 14 | L13.8K-2 | 裏のり | L13.8K-2 P-8 | 17.15 | 17.45 | 26 |  |  |  |  | 65 | 29 | 6 |  | 6 | 5.9 | 4.3 |  | 0.19 | 31.0526 | 1.7 | [7 empty] | 0.000361 | [13 empty] | 344355.2 | 1353324.5
2012-03-08 | 近畿地方整備局 | 淀川 | 淀川 | 左岸 | 14 | L13.8K-2 | 裏のり | L13.8K-2 P-9 | 18.15 | 18.45 | 40 |  |  |  |  | 57 | 34 | 9 |  | 9 | 4.4 | 2.8 |  | 0.096 | 45.8333 | 1.9 | [7 empty] | 9.216e-05 | [13 empty] | 344355.2 | 1353324.5
2012-03-08 | 近畿地方整備局 | 淀川 | 淀川 | 左岸 | 14 | L13.8K-2 | 裏のり | L13.8K-2 P-10 | 19.15 | 19.45 | 44 |  |  |  |  | 65 | 27 | 8 |  | 8 | 8.2 | 4.8 |  | 0.14 | 58.5714 | 1.7 | [7 empty] | 0.000196 | [13 empty] | 344355.2 | 1353324.5
2012-03-08 | 近畿地方整備局 | 淀川 | 淀川 | 左岸 | 14 | L13.8K-3 | 表のり | L13.8K-3 P-1 | 3.15 | 3.45 | 6 |  |  |  |  | 2 | 94 | 4 |  | 4 | 0.84 | 0.73 |  | 0.29 | 2.8966 | 1.2 | [7 empty] | 0.000841 | [13 empty] | 344356.5 | 1353323.6
2012-03-08 | 近畿地方整備局 | 淀川 | 淀川 | 左岸 | 14 | L13.8K-3 | 表のり | L13.8K-3 P-2 | 4.15 | 4.45 | 18 |  |  |  |  | 10 | 85 | 5 |  | 5 | 1.1 | 0.96 |  | 0.2 | 5.5 | 1.9 | [7 empty] | 0.0004 | [13 empty] | 344356.5 | 1353323.6
2012-03-08 | 近畿地方整備局 | 淀川 | 淀川 | 左岸 | 14 | L13.8K-3 | 表のり | L13.8K-3 P-3 | 5.15 | 5.45 | 14 |  |  |  |  | 33 | 59 | 8 |  | 8 | 1.7 | 1.3 |  | 0.12 | 14.1667 | 2.7 | [7 empty] | 0.000144 | [13 empty] | 344356.5 | 1353323.6
2012-03-08 | 近畿地方整備局 | 淀川 | 淀川 | 左岸 | 14 | L13.8K-3 | 表のり | L13.8K-3 P-4 | 6.15 | 6.45 | 13 |  |  |  |  | 0 | 88 | 12 |  | 12 | 0.27 | 0.22 | [25 empty] | 344356.5 | 1353323.6
2012-03-08 | 近畿地方整備局 | 淀川 | 淀川 | 左岸 | 14 | L13.8K-3 | 表のり | L13.8K-3 P-5 | 7.15 | 7.45 | 8 |  |  |  |  | 0 | 83 | 17 |  | 17 | 0.26 | 0.22 | [25 empty] | 344356.5 | 1353323.6
2012-03-08 | 近畿地方整備局 | 淀川 | 淀川 | 左岸 | 14 | L13.8K-3 | 表のり | L13.8K-3 P-6 | 16.15 | 16.45 | 39 |  |  |  |  | 65 | 24 | 11 |  | 11 | 8 | 4.9 | [25 empty] | 344356.5 | 1353323.6
2012-03-08 | 近畿地方整備局 | 淀川 | 淀川 | 左岸 | 14 | L13.8K-3 | 表のり | L13.8K-3 P-7 | 17.15 | 17.45 | 38 |  |  |  |  | 56 | 35 | 9 |  | 9 | 4.5 | 2.9 |  | 0.094 | 47.8723 | 1.7 | [7 empty] | 8.836e-05 | [13 empty] | 344356.5 | 1353323.6
2012-03-08 | 近畿地方整備局 | 淀川 | 淀川 | 左岸 | 14 | L13.8K-3 | 表のり | L13.8K-3 P-8 | 18.15 | 18.45 | 49 |  |  |  |  | 69 | 24 | 7 |  | 7 | 15 | 7.3 |  | 0.18 | 83.3333 | 1.3 | [7 empty] | 0.000324 | [13 empty] | 344356.5 | 1353323.6
2012-03-08 | 近畿地方整備局 | 淀川 | 淀川 | 左岸 | 14 | L13.8K-3 | 表のり | L13.8K-3 P-9 | 19.15 | 19.45 | 49 |  |  |  |  | 53 | 44 | 3 |  | 3 | 4.4 | 2.5 |  | 0.24 | 18.3333 | 0.55 | [7 empty] | 0.000576 | [13 empty] | 344356.5 | 1353323.6
2012-03-08 | 近畿地方整備局 | 淀川 | 淀川 | 左岸 | 14 | L14.0K-2 | 裏のり | L14.0K-2 P-1 | 6.15 | 6.45 | 16 |  |  |  |  | 15 | 79 | 6 |  | 6 | 1.1 | 0.91 |  | 0.33 | 3.3333 | 1.1 | [7 empty] | 0.001089 | [13 empty] | 344401 | 1353331.4
2012-03-08 | 近畿地方整備局 | 淀川 | 淀川 | 左岸 | 14 | L14.0K-2 | 裏のり | L14.0K-2 P-2 | 7.15 | 7.45 | 11 |  |  |  |  | 9 | 82 | 9 |  | 9 | 0.79 | 0.66 |  | 0.13 | 6.0769 | 2.1 | [7 empty] | 0.000169 | [13 empty] | 344401 | 1353331.4
2012-03-08 | 近畿地方整備局 | 淀川 | 淀川 | 左岸 | 14 | L14.0K-2 | 裏のり | L14.0K-2 P-3 | 8.15 | 8.45 | 21 |  |  |  |  | 0 | 90 | 10 |  | 10 | 0.31 | 0.24 |  | 0.086 | 3.6047 | 1.1 | [7 empty] | 7.396e-05 | [13 empty] | 344401 | 1353331.4
2012-03-08 | 近畿地方整備局 | 淀川 | 淀川 | 左岸 | 14 | L14.0K-2 | 裏のり | L14.0K-2 P-4 | 9.15 | 9.45 | 11 |  |  |  |  | 22 | 67 | 11 |  | 11 | 0.93 | 0.63 | [25 empty] | 344401 | 1353331.4
2012-03-08 | 近畿地方整備局 | 淀川 | 淀川 | 左岸 | 14 | L14.0K-2 | 裏のり | L14.0K-2 P-5 | 10.15 | 10.45 | 16 |  |  |  |  | 0 | 87 | 13 |  | 13 | 0.33 | 0.28 | [25 empty] | 344401 | 1353331.4
2012-03-08 | 近畿地方整備局 | 淀川 | 淀川 | 左岸 | 14 | L14.0K-2 | 裏のり | L14.0K-2 P-6 | 11.15 | 11.45 | 22 |  |  |  |  | 0 | 91 | 9 |  | 9 | 0.3 | 0.27 |  | 0.1 | 3 | 1.3 | [7 empty] | 0.0001 | [13 empty] | 344401 | 1353331.4
2012-03-08 | 近畿地方整備局 | 淀川 | 淀川 | 左岸 | 14 | L14.0K-2 | 裏のり | L14.0K-2 P-7 | 12.15 | 12.45 | 11 |  |  |  |  | 0 | 86 | 14 |  | 14 | 0.26 | 0.23 | [25 empty] | 344401 | 1353331.4
2012-03-08 | 近畿地方整備局 | 淀川 | 淀川 | 左岸 | 14 | L14.0K-2 | 裏のり | L14.0K-2 P-8 | 13.15 | 13.45 | 18 |  |  |  |  | 0 | 88 | 12 |  | 12 | 0.28 | 0.24 | [25 empty] | 344401 | 1353331.4
2012-03-08 | 近畿地方整備局 | 淀川 | 淀川 | 左岸 | 14 | L14.0K-2 | 裏のり | L14.0K-2 P-9 | 14.15 | 14.45 | 4 |  |  |  |  | 0 | 62 | 38 |  | 38 | 0.14 | 0.12 | [25 empty] | 344401 | 1353331.4
2012-03-08 | 近畿地方整備局 | 淀川 | 淀川 | 左岸 | 14 | L14.0K-2 | 裏のり | L14.0K-2 P-10 | 15.15 | 15.45 | 4 |  |  |  |  | 0 | 54 | 46 |  | 46 | 0.11 | 0.087 | [25 empty] | 344401 | 1353331.4
2012-03-08 | 近畿地方整備局 | 淀川 | 淀川 | 左岸 | 14 | L14.0K-3 | 表のり | L14.0K-3 P-1 | 4.15 | 4.45 | 22 |  |  |  |  | 24 | 74 | 2 |  | 2 | 0.82 | 0.72 |  | 0.44 | 1.8636 | 0.93 | [7 empty] | 0.001936 | [13 empty] | 344401.9 | 1353330.2
2012-03-08 | 近畿地方整備局 | 淀川 | 淀川 | 左岸 | 14 | L14.0K-3 | 表のり | L14.0K-3 P-2 | 6.15 | 6.45 | 8 |  |  |  |  | 11 | 77 | 12 |  | 12 | 0.66 | 0.52 | [25 empty] | 344401.9 | 1353330.2
2012-03-08 | 近畿地方整備局 | 淀川 | 淀川 | 左岸 | 14 | L14.0K-3 | 表のり | L14.0K-3 P-3 | 7.15 | 7.45 | 15 |  |  |  |  | 0 | 85 | 15 |  | 15 | 0.31 | 0.26 | [25 empty] | 344401.9 | 1353330.2
2012-03-08 | 近畿地方整備局 | 淀川 | 淀川 | 左岸 | 14 | L14.0K-3 | 表のり | L14.0K-3 P-4 | 8.15 | 8.45 | 19 |  |  |  |  | 0 | 87 | 13 |  | 13 | 0.31 | 0.27 | [25 empty] | 344401.9 | 1353330.2
2012-03-08 | 近畿地方整備局 | 淀川 | 淀川 | 左岸 | 14 | L14.0K-3 | 表のり | L14.0K-3 P-5 | 10.15 | 10.45 | 12 |  |  |  |  | 0 | 76 | 24 |  | 24 | 0.24 | 0.2 | [25 empty] | 344401.9 | 1353330.2
2012-03-08 | 近畿地方整備局 | 淀川 | 淀川 | 左岸 | 14 | L14.0K-3 | 表のり | L14.0K-3 P-6 | 11.15 | 11.45 | 5 |  |  |  |  | 0 | 63 | 37 |  | 37 | 0.13 | 0.11 | [25 empty] | 344401.9 | 1353330.2
2012-03-08 | 近畿地方整備局 | 淀川 | 淀川 | 左岸 | 14 | L14.0K-3 | 表のり | L14.0K-3 P-7 | 12.15 | 12.45 | 4 |  |  |  |  | 0 | 48 | 52 |  | 52 | 0.11 | [26 empty] | 344401.9 | 1353330.2
2012-03-08 | 近畿地方整備局 | 淀川 | 淀川 | 左岸 | 14 | L14.0K-3（S) | 表のり | L14.0K-3 S-3 | 8.8 | 9.5 | 15 | 1.899 | 2.652 | 0.794 | 0.27902 | 0 | 93 | 7 |  | 7 | 0.28 | 0.25 |  | 0.12 | 2.3333 | 1.1 | [7 empty] | 0.000144 |  | 4.9964e-05 | CD | 0 | 40.3 | [8 empty] | 344401.9 | 1353330.2
2012-03-08 | 近畿地方整備局 | 淀川 | 淀川 | 左岸 | 14 | L14.0K-3（S) | 表のり | L14.0K-3 T-2 | 14 | 14.9 | 1 | 1.741 | 2.629 | 1.197 | 0.78064 | 0 | 15 | 58 | 27 | 85 | 0.026 | 0.017 |  |  |  |  | 59.2 | 28.5 | 30.7 | [7 empty] | UU | [8 empty] | 71.1 | 0 | 344401.9 | 1353330.2
2012-03-08 | 近畿地方整備局 | 淀川 | 淀川 | 左岸 | 14 | L14.0K-3（S) | 表のり | L14.0K-3 T-3 | 18 | 18.84 | 3 | 1.734 | 2.633 | 1.198 | 0.78224 | 0 | 11 | 52 | 37 | 89 | 0.021 | 0.012 |  |  |  |  | 50.7 | 24.8 | 25.9 | [7 empty] | UU | [8 empty] | 84 | 8.2 | 344401.9 | 1353330.2
2012-03-08 | 近畿地方整備局 | 淀川 | 淀川 | 左岸 | 14 | L14.0K-3（S) | 表のり | L14.0K-3 T-4 | 22 | 22.75 | 5 | 1.757 | 2.616 | 1.136 | 0.68633 | 0 | 18 | 51 | 31 | 82 | 0.025 | 0.014 |  |  |  |  | 61.1 | 30.3 | 30.8 | [7 empty] | UU | [8 empty] | 99.5 | 0 | 344401.9 | 1353330.2
2012-03-08 | 近畿地方整備局 | 淀川 | 淀川 | 左岸 | 14.4 | L14.2K-1 | 天端 | L14.2K-1 P-1 | 9.15 | 9.45 | 3 |  |  |  |  | 1 | 58 | 41 |  | 41 | 0.21 | 0.14 | [25 empty] | 344407.7 | 1353336.8
2012-03-08 | 近畿地方整備局 | 淀川 | 淀川 | 左岸 | 14.4 | L14.2K-1 | 天端 | L14.2K-1 P-2 | 10.15 | 10.45 | 7 |  |  |  |  | 0 | 73 | 27 |  | 27 | 0.16 | 0.14 | [25 empty] | 344407.7 | 1353336.8
2012-03-08 | 近畿地方整備局 | 淀川 | 淀川 | 左岸 | 14.4 | L14.2K-1 | 天端 | L14.2K-1 P-3 | 12.15 | 12.45 | 24 |  |  |  |  | 25 | 70 | 5 |  | 5 | 1.5 | 1.2 |  | 0.21 | 7.1429 | 2 | [7 empty] | 0.000441 | [13 empty] | 344407.7 | 1353336.8
2012-03-08 | 近畿地方整備局 | 淀川 | 淀川 | 左岸 | 14.4 | L14.2K-1 | 天端 | L14.2K-1 P-4 | 13.15 | 13.45 | 12 |  |  |  |  | 45 | 45 | 10 |  | 10 | 2.3 | 1.7 |  | 0.089 | 25.8427 | 2.8 | [7 empty] | 7.921e-05 | [13 empty] | 344407.7 | 1353336.8
2012-03-08 | 近畿地方整備局 | 淀川 | 淀川 | 左岸 | 14.4 | L14.2K-1 | 天端 | L14.2K-1 P-5 | 14.15 | 14.45 | 14 |  |  |  |  | 0 | 85 | 15 |  | 15 | 0.3 | 0.26 | [25 empty] | 344407.7 | 1353336.8
2012-03-08 | 近畿地方整備局 | 淀川 | 淀川 | 左岸 | 14.4 | L14.2K-1 | 天端 | L14.2K-1 P-6 | 15.15 | 15.45 | 25 |  |  |  |  | 0 | 83 | 17 |  | 17 | 0.3 | 0.26 | [25 empty] | 344407.7 | 1353336.8
2012-03-08 | 近畿地方整備局 | 淀川 | 淀川 | 左岸 | 14.4 | L14.2K-1 | 天端 | L14.2K-1 P-7 | 16.15 | 16.45 | 24 |  |  |  |  | 0 | 91 | 9 |  | 9 | 0.32 | 0.29 |  | 0.11 | 2.9091 | 1.5 | [7 empty] | 0.000121 | [13 empty] | 344407.7 | 1353336.8
2012-03-08 | 近畿地方整備局 | 淀川 | 淀川 | 左岸 | 14.4 | L14.2K-1 | 天端 | L14.2K-1 P-8 | 17.15 | 17.45 | 14 |  |  |  |  | 0 | 80 | 20 |  | 20 | 0.25 | 0.21 | [25 empty] | 344407.7 | 1353336.8
2012-03-08 | 近畿地方整備局 | 淀川 | 淀川 | 左岸 | 14.4 | L14.2K-1 | 天端 | L14.2K-1 P-9 | 18.15 | 18.45 | 13 |  |  |  |  | 0 | 83 | 17 |  | 17 | 0.26 | 0.23 | [25 empty] | 344407.7 | 1353336.8
2012-03-08 | 近畿地方整備局 | 淀川 | 淀川 | 左岸 | 14.4 | L14.2K-1 | 天端 | L14.2K-1 P-10 | 19.15 | 19.45 | 6 |  |  |  |  | 1 | 69 | 30 |  | 30 | 0.22 | 0.18 | [25 empty] | 344407.7 | 1353336.8
2012-03-08 | 近畿地方整備局 | 淀川 | 淀川 | 左岸 | 14.4 | L14.2K-2 | 裏のり | L14.2K-2 P-1 | 6.15 | 6.45 | 7 |  |  |  |  | 1 | 91 | 8 |  | 8 | 0.48 | 0.37 |  | 0.1 | 4.8 | 0.92 | [7 empty] | 0.0001 | [13 empty] | 344407.4 | 1353337.4
2012-03-08 | 近畿地方整備局 | 淀川 | 淀川 | 左岸 | 14.4 | L14.2K-2 | 裏のり | L14.2K-2 P-2 | 7.15 | 7.45 | 16 |  |  |  |  | 12 | 83 | 5 |  | 5 | 0.76 | 0.63 |  | 0.19 | 4 | 1.2 | [7 empty] | 0.000361 | [13 empty] | 344407.4 | 1353337.4
2012-03-08 | 近畿地方整備局 | 淀川 | 淀川 | 左岸 | 14.4 | L14.2K-2 | 裏のり | L14.2K-2 P-3 | 8.15 | 8.45 | 12 |  |  |  |  | 0 | 90 | 10 |  | 10 | 0.31 | 0.28 |  | 0.085 | 3.6471 | 1.7 | [7 empty] | 7.225e-05 | [13 empty] | 344407.4 | 1353337.4
2012-03-08 | 近畿地方整備局 | 淀川 | 淀川 | 左岸 | 14.4 | L14.2K-2 | 裏のり | L14.2K-2 P-4 | 9.15 | 9.45 | 26 |  |  |  |  | 0 | 89 | 11 |  | 11 | 0.3 | 0.26 | [25 empty] | 344407.4 | 1353337.4
2012-03-08 | 近畿地方整備局 | 淀川 | 淀川 | 左岸 | 14.4 | L14.2K-2 | 裏のり | L14.2K-2 P-5 | 10.15 | 10.45 | 25 |  |  |  |  | 0 | 91 | 9 |  | 9 | 0.29 | 0.26 |  | 0.099 | 2.9293 | 1.3 | [7 empty] | 9.801e-05 | [13 empty] | 344407.4 | 1353337.4
2012-03-08 | 近畿地方整備局 | 淀川 | 淀川 | 左岸 | 14.4 | L14.2K-2 | 裏のり | L14.2K-2 P-6 | 11.15 | 11.45 | 21 |  |  |  |  | 0 | 88 | 12 |  | 12 | 0.24 | 0.21 | [25 empty] | 344407.4 | 1353337.4
2012-03-08 | 近畿地方整備局 | 淀川 | 淀川 | 左岸 | 14.4 | L14.2K-2 | 裏のり | L14.2K-2 P-7 | 12.15 | 12.45 | 23 |  |  |  |  | 0 | 87 | 13 |  | 13 | 0.26 | 0.23 | [25 empty] | 344407.4 | 1353337.4
2012-03-08 | 近畿地方整備局 | 淀川 | 淀川 | 左岸 | 14.4 | L14.2K-2 | 裏のり | L14.2K-2 P-8 | 13.15 | 13.45 | 8 |  |  |  |  | 0 | 84 | 16 |  | 16 | 0.22 | 0.19 | [25 empty] | 344407.4 | 1353337.4
2012-03-08 | 近畿地方整備局 | 淀川 | 淀川 | 左岸 | 14.4 | L14.2K-3 | 表のり | L14.2K-3 P-1 | 4.15 | 4.45 | 19 |  |  |  |  | 1 | 95 | 4 |  | 4 | 0.75 | 0.68 |  | 0.37 | 2.027 | 1.1 | [7 empty] | 0.001369 | [13 empty] | 344408.2 | 1353336.1
2012-03-08 | 近畿地方整備局 | 淀川 | 淀川 | 左岸 | 14.4 | L14.2K-3 | 表のり | L14.2K-3 P-2 | 5.15 | 5.45 | 16 |  |  |  |  | 31 | 64 | 5 |  | 5 | 1.7 | 1.4 |  | 0.2 | 8.5 | 2.3 | [7 empty] | 0.0004 | [13 empty] | 344408.2 | 1353336.1
2012-03-08 | 近畿地方整備局 | 淀川 | 淀川 | 左岸 | 14.4 | L14.2K-3 | 表のり | L14.2K-3 P-3 | 6.15 | 6.45 | 11 |  |  |  |  | 5 | 84 | 11 |  | 11 | 0.4 | 0.25 | [25 empty] | 344408.2 | 1353336.1
2012-03-08 | 近畿地方整備局 | 淀川 | 淀川 | 左岸 | 14.4 | L14.2K-3 | 表のり | L14.2K-3 P-4 | 7.15 | 7.45 | 10 |  |  |  |  | 0 | 88 | 12 |  | 12 | 0.3 | 0.25 | [25 empty] | 344408.2 | 1353336.1
2012-03-08 | 近畿地方整備局 | 淀川 | 淀川 | 左岸 | 14.4 | L14.2K-3 | 表のり | L14.2K-3 P-5 | 8.15 | 8.45 | 21 |  |  |  |  | 0 | 93 | 7 |  | 7 | 0.33 | 0.3 |  | 0.14 | 2.3571 | 1.2 | [7 empty] | 0.000196 | [13 empty] | 344408.2 | 1353336.1
2012-03-08 | 近畿地方整備局 | 淀川 | 淀川 | 左岸 | 14.4 | L14.2K-3 | 表のり | L14.2K-3 P-6 | 9.15 | 9.45 | 24 |  |  |  |  | 0 | 92 | 8 |  | 8 | 0.28 | 0.25 |  | 0.11 | 2.5455 | 1.2 | [7 empty] | 0.000121 | [13 empty] | 344408.2 | 1353336.1
2012-03-08 | 近畿地方整備局 | 淀川 | 淀川 | 左岸 | 14.4 | L14.2K-3 | 表のり | L14.2K-3 P-7 | 10.15 | 10.45 | 15 |  |  |  |  | 0 | 88 | 12 |  | 12 | 0.29 | 0.26 | [25 empty] | 344408.2 | 1353336.1
2012-03-08 | 近畿地方整備局 | 淀川 | 淀川 | 左岸 | 14.4 | L14.2K-3 | 表のり | L14.2K-3 P-8 | 11.15 | 11.45 | 17 |  |  |  |  | 0 | 88 | 12 |  | 12 | 0.25 | 0.22 | [25 empty] | 344408.2 | 1353336.1
2012-03-08 | 近畿地方整備局 | 淀川 | 淀川 | 左岸 | 14.4 | L14.2K-3 | 表のり | L14.2K-3 P-9 | 12.15 | 12.45 | 5 |  |  |  |  | 0 | 68 | 32 |  | 32 | 0.18 | 0.15 | [25 empty] | 344408.2 | 1353336.1
2012-03-08 | 近畿地方整備局 | 淀川 | 淀川 | 左岸 | 14.4 | L14.4K-2 | 裏のり | L14.4K-2 P-1 | 3.15 | 3.45 | 3 |  |  |  |  | 33 | 63 | 4 |  | 4 | 1.7 | 1.3 |  | 0.26 | 6.5385 | 1.3 | [7 empty] | 0.000676 | [13 empty] | 344415.4 | 1353342.3
2012-03-08 | 近畿地方整備局 | 淀川 | 淀川 | 左岸 | 14.4 | L14.4K-2 | 裏のり | L14.4K-2 P-2 | 4.15 | 4.45 | 10 |  |  |  |  | 16 | 81 | 3 |  | 3 | 0.91 | 0.75 |  | 0.3 | 3.0333 | 1.1 | [7 empty] | 0.0009 | [13 empty] | 344415.4 | 1353342.3
2012-03-08 | 近畿地方整備局 | 淀川 | 淀川 | 左岸 | 14.4 | L14.4K-2 | 裏のり | L14.4K-2 P-3 | 5.15 | 5.45 | 13 |  |  |  |  | 17 | 71 | 12 |  | 12 | 0.82 | 0.64 | [25 empty] | 344415.4 | 1353342.3
2012-03-08 | 近畿地方整備局 | 淀川 | 淀川 | 左岸 | 14.4 | L14.4K-2 | 裏のり | L14.4K-2 P-4 | 6.15 | 6.45 | 7 |  |  |  |  | 13 | 72 | 15 |  | 15 | 0.42 | 0.31 | [25 empty] | 344415.4 | 1353342.3
2012-03-08 | 近畿地方整備局 | 淀川 | 淀川 | 左岸 | 14.4 | L14.4K-2 | 裏のり | L14.4K-2 P-5 | 7.15 | 7.45 | 15 |  |  |  |  | 0 | 91 | 9 |  | 9 | 0.32 | 0.29 |  | 0.091 | 3.5165 | 1.8 | [7 empty] | 8.281e-05 | [13 empty] | 344415.4 | 1353342.3
2012-03-08 | 近畿地方整備局 | 淀川 | 淀川 | 左岸 | 14.4 | L14.4K-2 | 裏のり | L14.4K-2 P-6 | 8.15 | 8.45 | 35 |  |  |  |  | 0 | 92 | 8 |  | 8 | 0.28 | 0.25 |  | 0.11 | 2.5455 | 1.2 | [7 empty] | 0.000121 | [13 empty] | 344415.4 | 1353342.3
2012-03-08 | 近畿地方整備局 | 淀川 | 淀川 | 左岸 | 14.4 | L14.4K-2 | 裏のり | L14.4K-2 P-7 | 9.15 | 9.45 | 13 |  |  |  |  | 0 | 90 | 10 |  | 10 | 0.28 | 0.25 | [25 empty] | 344415.4 | 1353342.3
2012-03-08 | 近畿地方整備局 | 淀川 | 淀川 | 左岸 | 14.4 | L14.4K-2 | 裏のり | L14.4K-2 P-8 | 18.15 | 18.45 | 26 |  |  |  |  | 44 | 47 | 9 |  | 9 | 2.5 | 1.4 |  | 0.11 | 22.7273 | 1.3 | [7 empty] | 0.000121 | [13 empty] | 344415.4 | 1353342.3
2012-03-08 | 近畿地方整備局 | 淀川 | 淀川 | 左岸 | 14.4 | L14.4K-2 | 裏のり | L14.4K-2 P-9 | 19.15 | 19.45 | 32 |  |  |  |  | 28 | 64 | 8 |  | 8 | 1.3 | 0.88 |  | 0.15 | 8.6667 | 0.9 | [7 empty] | 0.000225 | [13 empty] | 344415.4 | 1353342.3
2012-03-08 | 近畿地方整備局 | 淀川 | 淀川 | 左岸 | 14.4 | L14.4K-3 | 表のり | L14.4K-3 P-1 | 4.15 | 4.45 | 8 |  |  |  |  | 5 | 89 | 6 |  | 6 | 0.74 | 0.65 |  | 0.17 | 4.3529 | 2.1 | [7 empty] | 0.000289 | [13 empty] | 344415.8 | 1353340.5
2012-03-08 | 近畿地方整備局 | 淀川 | 淀川 | 左岸 | 14.4 | L14.4K-3 | 表のり | L14.4K-3 P-2 | 5.15 | 5.45 | 15 |  |  |  |  | 5 | 89 | 6 |  | 6 | 0.73 | 0.65 |  | 0.18 | 4.0556 | 2.1 | [7 empty] | 0.000324 | [13 empty] | 344415.8 | 1353340.5
2012-03-08 | 近畿地方整備局 | 淀川 | 淀川 | 左岸 | 14.4 | L14.4K-3 | 表のり | L14.4K-3 P-3 | 6.15 | 6.45 | 13 |  |  |  |  | 18 | 61 | 21 |  | 21 | 0.52 | 0.25 | [25 empty] | 344415.8 | 1353340.5
2012-03-08 | 近畿地方整備局 | 淀川 | 淀川 | 左岸 | 14.4 | L14.4K-3 | 表のり | L14.4K-3 P-4 | 7.15 | 7.45 | 11 |  |  |  |  | 0 | 87 | 13 |  | 13 | 0.28 | 0.25 | [25 empty] | 344415.8 | 1353340.5
2012-03-08 | 近畿地方整備局 | 淀川 | 淀川 | 左岸 | 14.4 | L14.4K-3 | 表のり | L14.4K-3 P-5 | 8.15 | 8.45 | 26 |  |  |  |  | 0 | 92 | 8 |  | 8 | 0.31 | 0.28 |  | 0.11 | 2.8182 | 1.4 | [7 empty] | 0.000121 | [13 empty] | 344415.8 | 1353340.5
2012-03-08 | 近畿地方整備局 | 淀川 | 淀川 | 左岸 | 14.4 | L14.4K-3 | 表のり | L14.4K-3 P-6 | 9.15 | 9.45 | 24 |  |  |  |  | 0 | 86 | 14 |  | 14 | 0.27 | 0.24 | [25 empty] | 344415.8 | 1353340.5
2012-03-08 | 近畿地方整備局 | 淀川 | 淀川 | 左岸 | 14.4 | L14.4K-3 | 表のり | L14.4K-3 P-7 | 10.15 | 10.45 | 20 |  |  |  |  | 0 | 87 | 13 |  | 13 | 0.27 | 0.23 | [25 empty] | 344415.8 | 1353340.5
2012-03-08 | 近畿地方整備局 | 淀川 | 淀川 | 左岸 | 14.4 | L14.4K-3 | 表のり | L14.4K-3 P-8 | 11.15 | 11.45 | 4 |  |  |  |  | 0 | 83 | 17 |  | 17 | 0.26 | 0.23 | [25 empty] | 344415.8 | 1353340.5
2012-03-08 | 近畿地方整備局 | 淀川 | 淀川 | 左岸 | 14.4 | L14.4K-3 | 表のり | L14.4K-3 P-9 | 18.15 | 18.45 | 5 |  |  |  |  | 8 | 66 | 26 |  | 26 | 0.47 | 0.34 | [25 empty] | 344415.8 | 1353340.5
2012-03-08 | 近畿地方整備局 | 淀川 | 淀川 | 左岸 | 14.4 | L14.4K-3 | 表のり | L14.4K-3 P-10 | 19.15 | 19.45 | 5 |  |  |  |  | 6 | 72 | 22 |  | 22 | 0.47 | 0.34 | [25 empty] | 344415.8 | 1353340.5
2012-03-08 | 近畿地方整備局 | 淀川 | 淀川 | 左岸 | 15 | L14.6K-2 | 裏のり | L14.6K-2 P-1 | 9.15 | 9.45 | 11 |  |  |  |  | 7 | 87 | 6 |  | 6 | 0.58 | 0.47 |  | 0.18 | 3.2222 | 0.98 | [7 empty] | 0.000324 | [13 empty] | 344424.1 | 1353344.3
2012-03-08 | 近畿地方整備局 | 淀川 | 淀川 | 左岸 | 15 | L14.6K-2 | 裏のり | L14.6K-2 P-2 | 10.15 | 10.45 | 7 |  |  |  |  | 4 | 91 | 5 |  | 5 | 0.51 | 0.41 |  | 0.13 | 3.9231 | 0.94 | [7 empty] | 0.000169 | [13 empty] | 344424.1 | 1353344.3
2012-03-08 | 近畿地方整備局 | 淀川 | 淀川 | 左岸 | 15 | L14.6K-2 | 裏のり | L14.6K-2 P-3 | 11.15 | 11.45 | 19 |  |  |  |  | 20 | 74 | 6 |  | 6 | 1.1 | 0.84 |  | 0.16 | 6.875 | 1.1 | [7 empty] | 0.000256 | [13 empty] | 344424.1 | 1353344.3
2012-03-08 | 近畿地方整備局 | 淀川 | 淀川 | 左岸 | 15 | L14.6K-2 | 裏のり | L14.6K-2 P-4 | 12.15 | 12.45 | 25 |  |  |  |  | 5 | 86 | 9 |  | 9 | 0.48 | 0.4 |  | 0.1 | 4.8 | 1.4 | [7 empty] | 0.0001 | [13 empty] | 344424.1 | 1353344.3
2012-03-08 | 近畿地方整備局 | 淀川 | 淀川 | 左岸 | 15 | L14.6K-2 | 裏のり | L14.6K-2 P-5 | 13.15 | 13.45 | 19 |  |  |  |  | 6 | 89 | 5 |  | 5 | 0.73 | 0.63 |  | 0.21 | 3.4762 | 1.4 | [7 empty] | 0.000441 | [13 empty] | 344424.1 | 1353344.3
2012-03-08 | 近畿地方整備局 | 淀川 | 淀川 | 左岸 | 15 | L14.6K-2 | 裏のり | L14.6K-2 P-6 | 14.15 | 14.45 | 17 |  |  |  |  | 4 | 91 | 5 |  | 5 | 0.58 | 0.48 |  | 0.15 | 3.8667 | 1.1 | [7 empty] | 0.000225 | [13 empty] | 344424.1 | 1353344.3
2012-03-08 | 近畿地方整備局 | 淀川 | 淀川 | 左岸 | 15 | L14.6K-2 | 裏のり | L14.6K-2 P-7 | 15.15 | 15.45 | 21 |  |  |  |  | 13 | 82 | 5 |  | 5 | 1 | 0.84 |  | 0.18 | 5.5556 | 1.7 | [7 empty] | 0.000324 | [13 empty] | 344424.1 | 1353344.3
2012-03-08 | 近畿地方整備局 | 淀川 | 淀川 | 左岸 | 15 | L14.6K-2 | 裏のり | L14.6K-2 P-8 | 16.15 | 16.5 | 3 |  |  |  |  | 2 | 59 | 39 |  | 39 | 0.16 | 0.12 | [25 empty] | 344424.1 | 1353344.3
2012-03-08 | 近畿地方整備局 | 淀川 | 淀川 | 左岸 | 15 | L14.6K-2 | 裏のり | L14.6K-2 P-9 | 20.15 | 20.43 | 50 |  |  |  |  | 56 | 36 | 8 |  | 8 | 4.2 | 2.7 |  | 0.12 | 35 | 1.8 | [7 empty] | 0.000144 | [13 empty] | 344424.1 | 1353344.3
2012-03-08 | 近畿地方整備局 | 淀川 | 淀川 | 左岸 | 15 | L14.6K-2 | 裏のり | L14.6K-2 P-10 | 21.15 | 21.35 | 50 |  |  |  |  | 38 | 56 | 6 |  | 6 | 1.7 | 0.83 |  | 0.18 | 9.4444 | 0.72 | [7 empty] | 0.000324 | [13 empty] | 344424.1 | 1353344.3
2012-03-08 | 近畿地方整備局 | 淀川 | 淀川 | 左岸 | 15 | L14.6K-2 | 裏のり | L14.6K-2 P-11 | 22.15 | 22.45 | 31 |  |  |  |  | 4 | 88 | 8 |  | 8 | 0.62 | 0.55 |  | 0.12 | 5.1667 | 2.2 | [7 empty] | 0.000144 | [13 empty] | 344424.1 | 1353344.3
2012-03-08 | 近畿地方整備局 | 淀川 | 淀川 | 左岸 | 15 | L14.6K-2 | 裏のり | L14.6K-2 P-12 | 23.15 | 23.45 | 29 |  |  |  |  | 5 | 90 | 5 |  | 5 | 0.57 | 0.5 |  | 0.19 | 3 | 1.2 | [7 empty] | 0.000361 | [13 empty] | 344424.1 | 1353344.3
2012-03-08 | 近畿地方整備局 | 淀川 | 淀川 | 左岸 | 15 | L14.6K-3 | 表のり | L14.6K-3 P-1 | 3.15 | 3.45 | 5 |  |  |  |  | 4 | 91 | 5 |  | 5 | 0.55 | 0.46 |  | 0.19 | 2.8947 | 1 | [7 empty] | 0.000361 | [13 empty] | 344424 | 1353341.6
2012-03-08 | 近畿地方整備局 | 淀川 | 淀川 | 左岸 | 15 | L14.6K-3 | 表のり | L14.6K-3 P-2 | 4.15 | 4.45 | 6 |  |  |  |  | 11 | 82 | 7 |  | 7 | 0.6 | 0.46 |  | 0.12 | 5 | 0.94 | [7 empty] | 0.000144 | [13 empty] | 344424 | 1353341.6
2012-03-08 | 近畿地方整備局 | 淀川 | 淀川 | 左岸 | 15 | L14.6K-3 | 表のり | L14.6K-3 P-3 | 5.15 | 5.45 | 19 |  |  |  |  | 17 | 75 | 8 |  | 8 | 0.79 | 0.58 |  | 0.12 | 6.5833 | 1.1 | [7 empty] | 0.000144 | [13 empty] | 344424 | 1353341.6
2012-03-08 | 近畿地方整備局 | 淀川 | 淀川 | 左岸 | 15 | L14.6K-3 | 表のり | L14.6K-3 P-4 | 6.15 | 6.45 | 8 |  |  |  |  | 0 | 83 | 17 |  | 17 | 0.27 | 0.23 | [25 empty] | 344424 | 1353341.6
2012-03-08 | 近畿地方整備局 | 淀川 | 淀川 | 左岸 | 15 | L14.6K-3 | 表のり | L14.6K-3 P-5 | 7.15 | 7.45 | 34 |  |  |  |  | 0 | 92 | 8 |  | 8 | 0.26 | 0.23 |  | 0.11 | 2.3636 | 1 | [7 empty] | 0.000121 | [13 empty] | 344424 | 1353341.6
2012-03-08 | 近畿地方整備局 | 淀川 | 淀川 | 左岸 | 15 | L14.6K-3 | 表のり | L14.6K-3 P-6 | 8.15 | 8.45 | 20 |  |  |  |  | 0 | 87 | 13 |  | 13 | 0.21 | 0.18 | [25 empty] | 344424 | 1353341.6
2012-03-08 | 近畿地方整備局 | 淀川 | 淀川 | 左岸 | 15 | L14.6K-3 | 表のり | L14.6K-3 P-7 | 9.15 | 9.45 | 15 |  |  |  |  | 0 | 90 | 10 |  | 10 | 0.22 | 0.19 | [25 empty] | 344424 | 1353341.6
2012-03-08 | 近畿地方整備局 | 淀川 | 淀川 | 左岸 | 15 | L14.6K-3 | 表のり | L14.6K-3 P-8 | 13.15 | 13.45 | 26 |  |  |  |  | 69 | 25 | 6 |  | 6 | 7.1 | 4.9 |  | 0.33 | 21.5152 | 1.7 | [7 empty] | 0.001089 | [13 empty] | 344424 | 1353341.6
2012-03-08 | 近畿地方整備局 | 淀川 | 淀川 | 左岸 | 15 | L14.6K-3 | 表のり | L14.6K-3 P-9 | 14.15 | 14.45 | 44 |  |  |  |  | 34 | 59 | 7 |  | 7 | 1.4 | 0.96 |  | 0.14 | 10 | 1.4 | [7 empty] | 0.000196 | [13 empty] | 344424 | 1353341.6
2012-03-08 | 近畿地方整備局 | 淀川 | 淀川 | 左岸 | 15 | L14.6K-3 | 表のり | L14.6K-3 P-10 | 15.15 | 15.4 | 50 |  |  |  |  | 33 | 62 | 5 |  | 5 | 1.3 | 0.91 |  | 0.19 | 6.8421 | 1.1 | [7 empty] | 0.000361 | [13 empty] | 344424 | 1353341.6
2012-03-08 | 近畿地方整備局 | 淀川 | 淀川 | 左岸 | 15 | L14.6K-3 | 表のり | L14.6K-3 P-11 | 16.15 | 16.45 | 50 |  |  |  |  | 32 | 62 | 6 |  | 6 | 1.5 | 1.1 |  | 0.15 | 10 | 1.5 | [7 empty] | 0.000225 | [13 empty] | 344424 | 1353341.6
2012-03-08 | 近畿地方整備局 | 淀川 | 淀川 | 左岸 | 15 | L14.6K-3 | 表のり | L14.6K-3 P-12 | 17.15 | 17.44 | 50 |  |  |  |  | 47 | 48 | 5 |  | 5 | 2.9 | 1.8 |  | 0.17 | 17.0588 | 1 | [7 empty] | 0.000289 | [13 empty] | 344424 | 1353341.6
2012-03-08 | 近畿地方整備局 | 淀川 | 淀川 | 左岸 | 15 | L14.6K-3 | 表のり | L14.6K-3 P-13 | 18.15 | 18.36 | 50 |  |  |  |  | 24 | 70 | 6 |  | 6 | 0.89 | 0.71 |  | 0.17 | 5.2353 | 1.5 | [7 empty] | 0.000289 | [13 empty] | 344424 | 1353341.6
2012-03-08 | 近畿地方整備局 | 淀川 | 淀川 | 左岸 | 15 | L14.6K-3 | 表のり | L14.6K-3 P-14 | 19.15 | 19.45 | 21 |  |  |  |  | 2 | 60 | 38 |  | 38 | 0.16 | 0.13 | [25 empty] | 344424 | 1353341.6
2012-03-08 | 近畿地方整備局 | 淀川 | 淀川 | 左岸 | 15 | L14.8K-1 | 天端 | L14.8K-1 P-1 | 10.15 | 10.45 | 9 |  |  |  |  | 1 | 65 | 34 |  | 34 | 0.21 | 0.16 | [25 empty] | 344431.3 | 1353343.6
2012-03-08 | 近畿地方整備局 | 淀川 | 淀川 | 左岸 | 15 | L14.8K-1 | 天端 | L14.8K-1 P-2 | 11.15 | 11.45 | 9 |  |  |  |  | 2 | 63 | 35 |  | 35 | 0.2 | 0.15 | [25 empty] | 344431.3 | 1353343.6
2012-03-08 | 近畿地方整備局 | 淀川 | 淀川 | 左岸 | 15 | L14.8K-1 | 天端 | L14.8K-1 P-3 | 12.15 | 12.45 | 5 |  |  |  |  | 1 | 50 | 49 |  | 49 | 0.12 | 0.08 | [25 empty] | 344431.3 | 1353343.6
2012-03-08 | 近畿地方整備局 | 淀川 | 淀川 | 左岸 | 15 | L14.8K-1 | 天端 | L14.8K-1 P-4 | 13.15 | 13.45 | 24 |  |  |  |  | 42 | 50 | 8 |  | 8 | 2.3 | 1.2 |  | 0.12 | 19.1667 | 0.77 | [7 empty] | 0.000144 | [13 empty] | 344431.3 | 1353343.6
2012-03-08 | 近畿地方整備局 | 淀川 | 淀川 | 左岸 | 15 | L14.8K-1 | 天端 | L14.8K-1 P-5 | 14.15 | 14.45 | 20 |  |  |  |  | 20 | 71 | 9 |  | 9 | 1.1 | 0.84 |  | 0.1 | 11 | 0.99 | [7 empty] | 0.0001 | [13 empty] | 344431.3 | 1353343.6
2012-03-08 | 近畿地方整備局 | 淀川 | 淀川 | 左岸 | 15 | L14.8K-1 | 天端 | L14.8K-1 P-6 | 15.15 | 15.45 | 17 |  |  |  |  | 4 | 89 | 7 |  | 7 | 0.57 | 0.46 |  | 0.12 | 4.75 | 1.2 | [7 empty] | 0.000144 | [13 empty] | 344431.3 | 1353343.6
2012-03-08 | 近畿地方整備局 | 淀川 | 淀川 | 左岸 | 15 | L14.8K-1 | 天端 | L14.8K-1 P-7 | 16.15 | 16.45 | 19 |  |  |  |  | 15 | 79 | 6 |  | 6 | 0.8 | 0.63 |  | 0.17 | 4.7059 | 1.1 | [7 empty] | 0.000289 | [13 empty] | 344431.3 | 1353343.6
2012-03-08 | 近畿地方整備局 | 淀川 | 淀川 | 左岸 | 15 | L14.8K-1 | 天端 | L14.8K-1 P-8 | 17.15 | 17.45 | 21 |  |  |  |  | 1 | 87 | 12 |  | 12 | 0.29 | 0.26 | [25 empty] | 344431.3 | 1353343.6
2012-03-08 | 近畿地方整備局 | 淀川 | 淀川 | 左岸 | 15 | L14.8K-1 | 天端 | L14.8K-1 P-9 | 18.15 | 18.45 | 11 |  |  |  |  | 0 | 75 | 25 |  | 25 | 0.26 | 0.23 | [25 empty] | 344431.3 | 1353343.6
2012-03-08 | 近畿地方整備局 | 淀川 | 淀川 | 左岸 | 15 | L14.8K-2 | 裏のり | L14.8K-2 P-1 | 5.15 | 5.45 | 17 |  |  |  |  | 1 | 79 | 20 |  | 20 | 0.2 | 0.17 | [25 empty] | 344430.6 | 1353344.3
2012-03-08 | 近畿地方整備局 | 淀川 | 淀川 | 左岸 | 15 | L14.8K-2 | 裏のり | L14.8K-2 P-2 | 6.15 | 6.45 | 21 |  |  |  |  | 15 | 80 | 5 |  | 5 | 0.82 | 0.62 |  | 0.17 | 4.8235 | 0.98 | [7 empty] | 0.000289 | [13 empty] | 344430.6 | 1353344.3
2012-03-08 | 近畿地方整備局 | 淀川 | 淀川 | 左岸 | 15 | L14.8K-2 | 裏のり | L14.8K-2 P-3 | 7.15 | 7.45 | 15 |  |  |  |  | 10 | 85 | 5 |  | 5 | 0.86 | 0.7 |  | 0.2 | 4.3 | 1.2 | [7 empty] | 0.0004 | [13 empty] | 344430.6 | 1353344.3
2012-03-08 | 近畿地方整備局 | 淀川 | 淀川 | 左岸 | 15 | L14.8K-2 | 裏のり | L14.8K-2 P-4 | 8.15 | 8.45 | 13 |  |  |  |  | 0 | 83 | 17 |  | 17 | 0.28 | 0.22 | [25 empty] | 344430.6 | 1353344.3
2012-03-08 | 近畿地方整備局 | 淀川 | 淀川 | 左岸 | 15 | L14.8K-2 | 裏のり | L14.8K-2 P-5 | 9.15 | 9.45 | 19 |  |  |  |  | 0 | 94 | 6 |  | 6 | 0.45 | 0.39 |  | 0.14 | 3.2143 | 1.2 | [7 empty] | 0.000196 | [13 empty] | 344430.6 | 1353344.3
2012-03-08 | 近畿地方整備局 | 淀川 | 淀川 | 左岸 | 15 | L14.8K-2 | 裏のり | L14.8K-2 P-6 | 10.15 | 10.45 | 20 |  |  |  |  | 1 | 91 | 8 |  | 8 | 0.49 | 0.41 |  | 0.11 | 4.4545 | 1.4 | [7 empty] | 0.000121 | [13 empty] | 344430.6 | 1353344.3
2012-03-08 | 近畿地方整備局 | 淀川 | 淀川 | 左岸 | 15 | L14.8K-2 | 裏のり | L14.8K-2 P-7 | 11.15 | 11.45 | 21 |  |  |  |  | 0 | 91 | 9 |  | 9 | 0.31 | 0.28 |  | 0.14 | 2.2143 | 1.3 | [7 empty] | 0.000196 | [13 empty] | 344430.6 | 1353344.3
2012-03-08 | 近畿地方整備局 | 淀川 | 淀川 | 左岸 | 15 | L14.8K-2 | 裏のり | L14.8K-2 P-8 | 12.15 | 12.45 | 12 |  |  |  |  | 0 | 85 | 15 |  | 15 | 0.28 | 0.25 | [25 empty] | 344430.6 | 1353344.3
2012-03-08 | 近畿地方整備局 | 淀川 | 淀川 | 左岸 | 15 | L14.8K-2 | 裏のり | L14.8K-2 P-9 | 17.15 | 17.45 | 15 |  |  |  |  | 5 | 82 | 13 |  | 13 | 0.72 | 0.62 | [25 empty] | 344430.6 | 1353344.3
2012-03-08 | 近畿地方整備局 | 淀川 | 淀川 | 左岸 | 15 | L14.8K-3 | 表のり | L14.8K-3 P-1 | 3.15 | 3.45 | 7 |  |  |  |  | 53 | 31 | 16 |  | 16 | 5.9 | 2.8 | [25 empty] | 344431.5 | 1353342.6
2012-03-08 | 近畿地方整備局 | 淀川 | 淀川 | 左岸 | 15 | L14.8K-3 | 表のり | L14.8K-3 P-2 | 4.15 | 4.45 | 18 |  |  |  |  | 47 | 44 | 9 |  | 9 | 6 | 1.3 |  | 0.097 | 61.8557 | 0.2 | [7 empty] | 9.409e-05 | [13 empty] | 344431.5 | 1353342.6
2012-03-08 | 近畿地方整備局 | 淀川 | 淀川 | 左岸 | 15 | L14.8K-3 | 表のり | L14.8K-3 P-3 | 5.15 | 5.45 | 26 |  |  |  |  | 22 | 72 | 6 |  | 6 | 1.1 | 0.77 |  | 0.17 | 6.4706 | 0.86 | [7 empty] | 0.000289 | [13 empty] | 344431.5 | 1353342.6
2012-03-08 | 近畿地方整備局 | 淀川 | 淀川 | 左岸 | 15 | L14.8K-3 | 表のり | L14.8K-3 P-4 | 6.15 | 6.45 | 26 |  |  |  |  | 14 | 80 | 6 |  | 6 | 0.76 | 0.58 |  | 0.13 | 5.8462 | 1.2 | [7 empty] | 0.000169 | [13 empty] | 344431.5 | 1353342.6
2012-03-08 | 近畿地方整備局 | 淀川 | 淀川 | 左岸 | 15 | L14.8K-3 | 表のり | L14.8K-3 P-5 | 7.15 | 7.45 | 20 |  |  |  |  | 15 | 76 | 9 |  | 9 | 0.62 | 0.46 |  | 0.093 | 6.6667 | 1.4 | [7 empty] | 8.649e-05 | [13 empty] | 344431.5 | 1353342.6
2012-03-08 | 近畿地方整備局 | 淀川 | 淀川 | 左岸 | 15 | L14.8K-3 | 表のり | L14.8K-3 P-6 | 8.15 | 8.45 | 25 |  |  |  |  | 42 | 48 | 10 |  | 10 | 2.2 | 1.4 | [25 empty] | 344431.5 | 1353342.6
2012-03-08 | 近畿地方整備局 | 淀川 | 淀川 | 左岸 | 15 | L14.8K-3 | 表のり | L14.8K-3 P-7 | 9.15 | 9.45 | 24 |  |  |  |  | 0 | 90 | 10 |  | 10 | 0.29 | 0.26 |  | 0.087 | 3.3333 | 1.6 | [7 empty] | 7.569e-05 | [13 empty] | 344431.5 | 1353342.6
2012-03-08 | 近畿地方整備局 | 淀川 | 淀川 | 左岸 | 15 | L14.8K-3 | 表のり | L14.8K-3 P-8 | 10.15 | 10.45 | 14 |  |  |  |  | 0 | 91 | 9 |  | 9 | 0.28 | 0.25 |  | 0.094 | 2.9787 | 1.4 | [7 empty] | 8.836e-05 | [13 empty] | 344431.5 | 1353342.6
2012-03-08 | 近畿地方整備局 | 淀川 | 淀川 | 左岸 | 15 | L14.8K-3 | 表のり | L14.8K-3 P-9 | 16.15 | 16.45 | 42 |  |  |  |  | 3 | 87 | 10 |  | 10 | 0.62 | 0.52 | [25 empty] | 344431.5 | 1353342.6
2012-03-08 | 近畿地方整備局 | 淀川 | 淀川 | 左岸 | 15 | L15.0K-2 | 裏のり | L15.0K-2 P-1 | 4.15 | 4.45 | 11 |  |  |  |  | 3 | 87 | 10 |  | 10 | 0.36 | 0.26 | [25 empty] | 344437.4 | 1353344.3
2012-03-08 | 近畿地方整備局 | 淀川 | 淀川 | 左岸 | 15 | L15.0K-2 | 裏のり | L15.0K-2 P-2 | 5.15 | 5.45 | 14 |  |  |  |  | 24 | 72 | 4 |  | 4 | 1.1 | 0.84 |  | 0.21 | 5.2381 | 1.2 | [7 empty] | 0.000441 | [13 empty] | 344437.4 | 1353344.3
2012-03-08 | 近畿地方整備局 | 淀川 | 淀川 | 左岸 | 15 | L15.0K-2 | 裏のり | L15.0K-2 P-3 | 6.15 | 6.45 | 19 |  |  |  |  | 3 | 90 | 7 |  | 7 | 0.52 | 0.43 |  | 0.14 | 3.7143 | 1.2 | [7 empty] | 0.000196 | [13 empty] | 344437.4 | 1353344.3
2012-03-08 | 近畿地方整備局 | 淀川 | 淀川 | 左岸 | 15 | L15.0K-2 | 裏のり | L15.0K-2 P-4 | 7.15 | 7.45 | 24 |  |  |  |  | 2 | 91 | 7 |  | 7 | 0.41 | 0.34 |  | 0.11 | 3.7273 | 1.2 | [7 empty] | 0.000121 | [13 empty] | 344437.4 | 1353344.3
2012-03-08 | 近畿地方整備局 | 淀川 | 淀川 | 左岸 | 15 | L15.0K-2 | 裏のり | L15.0K-2 P-5 | 8.15 | 8.45 | 25 |  |  |  |  | 1 | 92 | 7 |  | 7 | 0.43 | 0.35 |  | 0.12 | 3.5833 | 1.1 | [7 empty] | 0.000144 | [13 empty] | 344437.4 | 1353344.3
2012-03-08 | 近畿地方整備局 | 淀川 | 淀川 | 左岸 | 15 | L15.0K-2 | 裏のり | L15.0K-2 P-6 | 9.15 | 9.45 | 23 |  |  |  |  | 0 | 90 | 10 |  | 10 | 0.28 | 0.25 | [25 empty] | 344437.4 | 1353344.3
2012-03-08 | 近畿地方整備局 | 淀川 | 淀川 | 左岸 | 15 | L15.0K-2 | 裏のり | L15.0K-2 P-7 | 10.15 | 10.45 | 25 |  |  |  |  | 0 | 91 | 9 |  | 9 | 0.27 | 0.24 |  | 0.097 | 2.7835 | 1.1 | [7 empty] | 9.409e-05 | [13 empty] | 344437.4 | 1353344.3
2012-03-08 | 近畿地方整備局 | 淀川 | 淀川 | 左岸 | 15 | L15.0K-3 | 表のり | L15.0K-3 P-1 | 3.15 | 3.45 | 19 |  |  |  |  | 4 | 68 | 28 |  | 28 | 0.18 | 0.15 | [25 empty] | 344437.4 | 1353342.3
2012-03-08 | 近畿地方整備局 | 淀川 | 淀川 | 左岸 | 15 | L15.0K-3 | 表のり | L15.0K-3 P-2 | 4.15 | 4.45 | 25 |  |  |  |  | 10 | 69 | 21 |  | 21 | 0.57 | 0.38 | [25 empty] | 344437.4 | 1353342.3
2012-03-08 | 近畿地方整備局 | 淀川 | 淀川 | 左岸 | 15 | L15.0K-3 | 表のり | L15.0K-3 P-3 | 5.15 | 5.45 | 18 |  |  |  |  | 5 | 87 | 8 |  | 8 | 0.64 | 0.52 |  | 0.11 | 5.8182 | 1.5 | [7 empty] | 0.000121 | [13 empty] | 344437.4 | 1353342.3
2012-03-08 | 近畿地方整備局 | 淀川 | 淀川 | 左岸 | 15 | L15.0K-3 | 表のり | L15.0K-3 P-4 | 10.15 | 10.45 | 30 |  |  |  |  | 0 | 83 | 17 |  | 17 | 0.2 | 0.18 | [25 empty] | 344437.4 | 1353342.3
2012-03-08 | 近畿地方整備局 | 淀川 | 淀川 | 左岸 | 15 | L15.0K-3（S) | 表のり | L15.0K-3 S-1 | 1 | 1.9 | 4 | 1.822 | 2.646 | 0.878 | 0.3604 | 1 | 82 | 17 |  | 17 | 0.35 | 0.31 | [14 empty] | CD | 0.7 | 36.9 | [8 empty] | 344437.3 | 1353342.3
2012-03-08 | 近畿地方整備局 | 淀川 | 淀川 | 左岸 | 15 | L15.0K-3（S) | 表のり | L15.0K-3 S-2.3 | 6.2 | 7.5 | 24 | 1.938 | 2.644 | 0.701 | 0.20251 | 4 | 91 | 5 |  | 5 | 0.64 | 0.55 |  | 0.21 | 3.0476 | 1.1 |  |  |  |  | 2.7e-05 |  |  | 0.000441 |  | 0.00025389 | CD | 14.4 | 36.2 | [8 empty] | 344437.3 | 1353342.3
2012-03-08 | 近畿地方整備局 | 淀川 | 淀川 | 左岸 | 15 | L15.0K-3（S) | 表のり | L15.0K-3 S-4.5 | 8.4 | 10 | 39 | 1.9 | 2.642 | 0.769 | 0.25707 | 0 | 93 | 7 |  | 7 | 0.26 | 0.23 |  | 0.12 | 2.1667 | 1 | [7 empty] | 0.000144 |  | 3.9043e-05 | CD | 15.9 | 36.9 | [8 empty] | 344437.3 | 1353342.3
2012-03-08 | 近畿地方整備局 | 淀川 | 淀川 | 左岸 | 15 | L15.0K-3（S) | 表のり | L15.0K-3 T-1 | 12 | 12.85 | 1 | 1.665 | 2.637 | 1.474 | 1.2945 | 0 | 11 | 58 | 31 | 89 | 0.02 | 0.014 |  |  |  |  | 60 | 27.9 | 32.1 | [7 empty] | UU | [8 empty] | 55.9 | 0 | 344437.3 | 1353342.3
2012-03-08 | 近畿地方整備局 | 淀川 | 淀川 | 左岸 | 15 | L15.0K-3（S) | 表のり | L15.0K-3 T-2 | 14 | 14.62 | 3 | 1.663 | 2.655 | 1.488 | 1.3242 | 0 | 4 | 55 | 41 | 96 | 0.011 | 0.0074 |  |  |  |  | 68.8 | 28.7 | 40.1 | [7 empty] | UU | [8 empty] | 68 | 0 | 344437.3 | 1353342.3
2012-03-08 | 近畿地方整備局 | 淀川 | 淀川 | 左岸 | 15 | L15.0K-3（S) | 表のり | L15.0K-3 D-1 | 16.5 | 17 | 4 | 1.715 | 2.664 | 1.279 | 0.91805 | 0 | 12 | 53 | 35 | 88 | 0.019 | 0.012 |  |  |  |  | 48.8 | 24.1 | 24.7 | [7 empty] | UU | [8 empty] | 63.6 | 0 | 344437.3 | 1353342.3
2012-03-08 | 近畿地方整備局 | 淀川 | 淀川 | 左岸 | 15 | L15.2K-1 | 天端 | L15.2K-1 P-1 | 7.15 | 7.45 | 7 |  |  |  |  | 1 | 67 | 32 |  | 32 | 0.19 | 0.14 | [25 empty] | 344442.4 | 1353343.9
2012-03-08 | 近畿地方整備局 | 淀川 | 淀川 | 左岸 | 15 | L15.2K-1 | 天端 | L15.2K-1 P-2 | 8.15 | 8.45 | 2 |  |  |  |  | 1 | 51 | 48 |  | 48 | 0.71 | 0.56 | [25 empty] | 344442.4 | 1353343.9
2012-03-08 | 近畿地方整備局 | 淀川 | 淀川 | 左岸 | 15 | L15.2K-1 | 天端 | L15.2K-1 P-3 | 9.15 | 9.45 | 3 |  |  |  |  | 2 | 51 | 47 |  | 47 | 0.13 | 0.09 | [25 empty] | 344442.4 | 1353343.9
2012-03-08 | 近畿地方整備局 | 淀川 | 淀川 | 左岸 | 15 | L15.2K-1 | 天端 | L15.2K-1 P-4 | 10.15 | 10.45 | 10 |  |  |  |  | 1 | 52 | 47 |  | 47 | 0.14 | 0.092 | [25 empty] | 344442.4 | 1353343.9
2012-03-08 | 近畿地方整備局 | 淀川 | 淀川 | 左岸 | 15 | L15.2K-1 | 天端 | L15.2K-1 P-5 | 11.15 | 11.45 | 6 |  |  |  |  | 1 | 64 | 35 |  | 35 | 0.16 | 0.12 | [25 empty] | 344442.4 | 1353343.9
2012-03-08 | 近畿地方整備局 | 淀川 | 淀川 | 左岸 | 15 | L15.2K-1 | 天端 | L15.2K-1 P-6 | 12.15 | 12.45 | 11 |  |  |  |  | 7 | 83 | 10 |  | 10 | 0.11 | 0.081 | [25 empty] | 344442.4 | 1353343.9
2012-03-08 | 近畿地方整備局 | 淀川 | 淀川 | 左岸 | 15 | L15.2K-1 | 天端 | L15.2K-1 P-7 | 13.15 | 13.45 | 16 |  |  |  |  | 14 | 80 | 6 |  | 6 | 0.77 | 0.54 |  | 0.12 | 6.4167 | 0.68 | [7 empty] | 0.000144 | [13 empty] | 344442.4 | 1353343.9
2012-03-08 | 近畿地方整備局 | 淀川 | 淀川 | 左岸 | 15 | L15.2K-1 | 天端 | L15.2K-1 P-8 | 14.15 | 14.45 | 29 |  |  |  |  | 1 | 83 | 16 |  | 16 | 0.23 | 0.2 | [25 empty] | 344442.4 | 1353343.9
2012-03-08 | 近畿地方整備局 | 淀川 | 淀川 | 左岸 | 15 | L15.2K-1 | 天端 | L15.2K-1 P-9 | 15.15 | 15.45 | 26 |  |  |  |  | 0 | 88 | 12 |  | 12 | 0.31 | 0.27 | [25 empty] | 344442.4 | 1353343.9
2012-03-08 | 近畿地方整備局 | 淀川 | 淀川 | 左岸 | 15 | L15.2K-1 | 天端 | L15.2K-1 P-10 | 16.15 | 16.45 | 12 |  |  |  |  | 0 | 84 | 16 |  | 16 | 0.25 | 0.21 | [25 empty] | 344442.4 | 1353343.9
2012-03-08 | 近畿地方整備局 | 淀川 | 淀川 | 左岸 | 15 | L15.2K-1 | 天端 | L15.2K-1 P-11 | 19.15 | 19.45 | 7 |  |  |  |  | 1 | 75 | 24 |  | 24 | 0.32 | 0.28 | [25 empty] | 344442.4 | 1353343.9
2012-03-08 | 近畿地方整備局 | 淀川 | 淀川 | 左岸 | 15 | L15.2K-2 | 裏のり | L15.2K-2 P-1 | 5.15 | 5.45 | 10 |  |  |  |  | 12 | 78 | 10 |  | 10 | 0.8 | 0.61 |  | 0.086 | 9.3023 | 1.6 | [7 empty] | 7.396e-05 | [13 empty] | 344442.4 | 1353344.9
2012-03-08 | 近畿地方整備局 | 淀川 | 淀川 | 左岸 | 15 | L15.2K-2 | 裏のり | L15.2K-2 P-2 | 6.15 | 6.45 | 9 |  |  |  |  | 3 | 92 | 5 |  | 5 | 0.6 | 0.5 |  | 0.17 | 3.5294 | 1.1 | [7 empty] | 0.000289 | [13 empty] | 344442.4 | 1353344.9
2012-03-08 | 近畿地方整備局 | 淀川 | 淀川 | 左岸 | 15 | L15.2K-2 | 裏のり | L15.2K-2 P-3 | 8.15 | 8.45 | 21 |  |  |  |  | 0 | 91 | 9 |  | 9 | 0.32 | 0.29 |  | 0.1 | 3.2 | 1.5 | [7 empty] | 0.0001 | [13 empty] | 344442.4 | 1353344.9
2012-03-08 | 近畿地方整備局 | 淀川 | 淀川 | 左岸 | 15 | L15.2K-2 | 裏のり | L15.2K-2 P-4 | 9.15 | 9.45 | 28 |  |  |  |  | 0 | 89 | 11 |  | 11 | 0.25 | 0.21 | [25 empty] | 344442.4 | 1353344.9
2012-03-08 | 近畿地方整備局 | 淀川 | 淀川 | 左岸 | 15 | L15.2K-2 | 裏のり | L15.2K-2 P-5 | 11.15 | 11.45 | 6 |  |  |  |  | 0 | 79 | 21 |  | 21 | 0.26 | 0.23 | [25 empty] | 344442.4 | 1353344.9
2012-03-08 | 近畿地方整備局 | 淀川 | 淀川 | 左岸 | 15 | L15.2K-2 | 裏のり | L15.2K-2 P-6 | 12.15 | 12.45 | 3 |  |  |  |  | 0 | 58 | 42 |  | 42 | 0.28 | 0.23 | [25 empty] | 344442.4 | 1353344.9
2012-03-08 | 近畿地方整備局 | 淀川 | 淀川 | 左岸 | 15 | L15.2K-3 | 表のり | L15.2K-3 P-1 | 3.15 | 3.45 | 10 |  |  |  |  | 1 | 91 | 8 |  | 8 | 0.23 | 0.2 |  | 0.1 | 2.3 | 0.98 | [7 empty] | 0.0001 | [13 empty] | 344442.6 | 1353343
2012-03-08 | 近畿地方整備局 | 淀川 | 淀川 | 左岸 | 15 | L15.2K-3 | 表のり | L15.2K-3 P-2 | 4.15 | 4.45 | 21 |  |  |  |  | 1 | 82 | 17 |  | 17 | 0.22 | 0.19 | [25 empty] | 344442.6 | 1353343
2012-03-08 | 近畿地方整備局 | 淀川 | 淀川 | 左岸 | 15 | L15.2K-3 | 表のり | L15.2K-3 P-3 | 5.15 | 5.45 | 26 |  |  |  |  | 18 | 74 | 8 |  | 8 | 0.88 | 0.65 |  | 0.11 | 8 | 1.1 | [7 empty] | 0.000121 | [13 empty] | 344442.6 | 1353343
2012-03-08 | 近畿地方整備局 | 淀川 | 淀川 | 左岸 | 15 | L15.2K-3 | 表のり | L15.2K-3 P-4 | 6.15 | 6.45 | 16 |  |  |  |  | 9 | 84 | 7 |  | 7 | 0.63 | 0.47 |  | 0.11 | 5.7273 | 0.98 | [7 empty] | 0.000121 | [13 empty] | 344442.6 | 1353343
2012-03-08 | 近畿地方整備局 | 淀川 | 淀川 | 左岸 | 15 | L15.2K-3 | 表のり | L15.2K-3 P-5 | 7.15 | 7.45 | 21 |  |  |  |  | 11 | 84 | 5 |  | 5 | 0.64 | 0.56 |  | 0.16 | 4 | 1.6 | [7 empty] | 0.000256 | [13 empty] | 344442.6 | 1353343
2012-03-08 | 近畿地方整備局 | 淀川 | 淀川 | 左岸 | 15 | L15.2K-3 | 表のり | L15.2K-3 P-6 | 8.15 | 8.45 | 26 |  |  |  |  | 0 | 88 | 12 |  | 12 | 0.31 | 0.27 | [25 empty] | 344442.6 | 1353343
2012-03-08 | 近畿地方整備局 | 淀川 | 淀川 | 左岸 | 15 | L15.2K-3 | 表のり | L15.2K-3 P-7 | 9.15 | 9.45 | 24 |  |  |  |  | 1 | 84 | 15 |  | 15 | 0.25 | 0.21 | [25 empty] | 344442.6 | 1353343
2012-03-08 | 近畿地方整備局 | 淀川 | 淀川 | 左岸 | 15 | L15.2K-3 | 表のり | L15.2K-3 P-8 | 10.15 | 10.45 | 13 |  |  |  |  | 0 | 78 | 22 |  | 22 | 0.19 | 0.17 | [25 empty] | 344442.6 | 1353343
2012-03-08 | 近畿地方整備局 | 淀川 | 淀川 | 左岸 | 15 | L15.2K-3 | 表のり | L15.2K-3 P-9 | 11.15 | 11.5 | 2 |  |  |  |  | 0 | 71 | 29 |  | 29 | 0.24 | 0.2 | [25 empty] | 344442.6 | 1353343
2012-03-08 | 近畿地方整備局 | 淀川 | 淀川 | 左岸 | 16 | L15.4K-2 | 裏のり | L15.4K-2 P-1 | 3.15 | 3.45 | 18 |  |  |  |  | 0 | 90 | 10 |  | 10 | 0.39 | 0.32 |  | 0.084 | 4.6429 | 1.3 | [7 empty] | 7.056e-05 | [13 empty] | 344446.4 | 1353346.5
2012-03-08 | 近畿地方整備局 | 淀川 | 淀川 | 左岸 | 16 | L15.4K-2 | 裏のり | L15.4K-2 P-2 | 4.45 | 4.51 | 18 |  |  |  |  | 2 | 90 | 8 |  | 8 | 0.3 | 0.25 |  | 0.1 | 3 | 1.1 | [7 empty] | 0.0001 | [13 empty] | 344446.4 | 1353346.5
2012-03-08 | 近畿地方整備局 | 淀川 | 淀川 | 左岸 | 16 | L15.4K-2 | 裏のり | L15.4K-2 P-3 | 5.15 | 5.45 | 14 |  |  |  |  | 2 | 92 | 6 |  | 6 | 0.41 | 0.34 |  | 0.13 | 3.1538 | 0.99 | [7 empty] | 0.000169 | [13 empty] | 344446.4 | 1353346.5
2012-03-08 | 近畿地方整備局 | 淀川 | 淀川 | 左岸 | 16 | L15.4K-2 | 裏のり | L15.4K-2 P-4 | 6.15 | 6.45 | 15 |  |  |  |  | 3 | 93 | 4 |  | 4 | 0.63 | 0.53 |  | 0.18 | 3.5 | 1.2 | [7 empty] | 0.000324 | [13 empty] | 344446.4 | 1353346.5
2012-03-08 | 近畿地方整備局 | 淀川 | 淀川 | 左岸 | 16 | L15.4K-2 | 裏のり | L15.4K-2 P-5 | 7.15 | 7.45 | 21 |  |  |  |  | 10 | 85 | 5 |  | 5 | 0.71 | 0.59 |  | 0.21 | 3.381 | 1.1 | [7 empty] | 0.000441 | [13 empty] | 344446.4 | 1353346.5
2012-03-08 | 近畿地方整備局 | 淀川 | 淀川 | 左岸 | 16 | L15.4K-2 | 裏のり | L15.4K-2 P-6 | 8.15 | 8.45 | 11 |  |  |  |  | 1 | 86 | 13 |  | 13 | 0.23 | 0.2 | [25 empty] | 344446.4 | 1353346.5
2012-03-08 | 近畿地方整備局 | 淀川 | 淀川 | 左岸 | 16 | L15.4K-2 | 裏のり | L15.4K-2 P-7 | 9.15 | 9.45 | 31 |  |  |  |  | 0 | 91 | 9 |  | 9 | 0.3 | 0.28 |  | 0.099 | 3.0303 | 1.6 | [7 empty] | 9.801e-05 | [13 empty] | 344446.4 | 1353346.5
2012-03-08 | 近畿地方整備局 | 淀川 | 淀川 | 左岸 | 16 | L15.4K-2 | 裏のり | L15.4K-2 P-8 | 10.15 | 10.45 | 16 |  |  |  |  | 0 | 90 | 10 |  | 10 | 0.24 | 0.21 |  | 0.098 | 2.449 | 1.1 | [7 empty] | 9.604e-05 | [13 empty] | 344446.4 | 1353346.5
2012-03-08 | 近畿地方整備局 | 淀川 | 淀川 | 左岸 | 16 | L15.4K-2 | 裏のり | L15.4K-2 P-9 | 11.15 | 11.45 | 33 |  |  |  |  | 0 | 91 | 9 |  | 9 | 0.26 | 0.23 |  | 0.1 | 2.6 | 1.1 | [7 empty] | 0.0001 | [13 empty] | 344446.4 | 1353346.5
2012-03-08 | 近畿地方整備局 | 淀川 | 淀川 | 左岸 | 16 | L15.4K-2 | 裏のり | L15.4K-2 P-10 | 12.15 | 12.45 | 15 |  |  |  |  | 0 | 88 | 12 |  | 12 | 0.25 | 0.21 | [25 empty] | 344446.4 | 1353346.5
2012-03-08 | 近畿地方整備局 | 淀川 | 淀川 | 左岸 | 16 | L15.4K-2 | 裏のり | L15.4K-2 P-11 | 13.15 | 13.45 | 19 |  |  |  |  | 0 | 91 | 9 |  | 9 | 0.5 | 0.44 |  | 0.11 | 4.5455 | 1.9 | [7 empty] | 0.000121 | [13 empty] | 344446.4 | 1353346.5
2012-03-08 | 近畿地方整備局 | 淀川 | 淀川 | 左岸 | 16 | L15.4K-3 | 表のり | L15.4K-3 P-1 | 3.15 | 3.45 | 13 |  |  |  |  | 1 | 85 | 14 |  | 14 | 0.22 | 0.18 | [25 empty] | 344447 | 1353344.6
2012-03-08 | 近畿地方整備局 | 淀川 | 淀川 | 左岸 | 16 | L15.4K-3 | 表のり | L15.4K-3 P-2 | 4.15 | 4.54 | 21 |  |  |  |  | 7 | 78 | 15 |  | 15 | 0.5 | 0.37 | [25 empty] | 344447 | 1353344.6
2012-03-08 | 近畿地方整備局 | 淀川 | 淀川 | 左岸 | 16 | L15.4K-3 | 表のり | L15.4K-3 P-3 | 5.15 | 5.45 | 21 |  |  |  |  | 11 | 82 | 7 |  | 7 | 0.63 | 0.46 |  | 0.11 | 5.7273 | 0.64 | [7 empty] | 0.000121 | [13 empty] | 344447 | 1353344.6
2012-03-08 | 近畿地方整備局 | 淀川 | 淀川 | 左岸 | 16 | L15.4K-3 | 表のり | L15.4K-3 P-4 | 6.15 | 6.45 | 15 |  |  |  |  | 6 | 78 | 16 |  | 16 | 0.35 | 0.24 | [25 empty] | 344447 | 1353344.6
2012-03-08 | 近畿地方整備局 | 淀川 | 淀川 | 左岸 | 16 | L15.4K-3 | 表のり | L15.4K-3 P-5 | 9.15 | 9.45 | 20 |  |  |  |  | 0 | 88 | 12 |  | 12 | 0.31 | 0.28 | [25 empty] | 344447 | 1353344.6
2012-03-08 | 近畿地方整備局 | 淀川 | 淀川 | 左岸 | 16 | L15.4K-3 | 表のり | L15.4K-3 P-6 | 10.15 | 10.45 | 23 |  |  |  |  | 0 | 90 | 10 |  | 10 | 0.23 | 0.21 |  | 0.086 | 2.6744 | 1.1 | [7 empty] | 7.396e-05 | [13 empty] | 344447 | 1353344.6
2012-03-08 | 近畿地方整備局 | 淀川 | 淀川 | 左岸 | 16 | L15.4K-3 | 表のり | L15.4K-3 P-7 | 11.15 | 11.45 | 32 |  |  |  |  | 1 | 93 | 6 |  | 6 | 0.29 | 0.26 |  | 0.12 | 2.4167 | 1.1 | [7 empty] | 0.000144 | [13 empty] | 344447 | 1353344.6
2012-03-08 | 近畿地方整備局 | 淀川 | 淀川 | 左岸 | 16 | L15.4K-3 | 表のり | L15.4K-3 P-8 | 12.15 | 12.45 | 29 |  |  |  |  | 0 | 87 | 13 |  | 13 | 0.27 | 0.23 | [25 empty] | 344447 | 1353344.6
2012-03-08 | 近畿地方整備局 | 淀川 | 淀川 | 左岸 | 16 | L15.4K-3 | 表のり | L15.4K-3 P-9 | 13.15 | 13.45 | 8 |  |  |  |  | 0 | 80 | 20 |  | 20 | 0.34 | 0.29 | [25 empty] | 344447 | 1353344.6
2012-03-08 | 近畿地方整備局 | 淀川 | 淀川 | 左岸 | 16 | L15.6K-2 | 裏のり | L15.6K-2 P-1 | 4.15 | 4.6 | 1 |  |  |  |  | 1 | 54 | 45 |  | 45 | 0.2 | 0.12 | [25 empty] | 344449.9 | 1353349.1
2012-03-08 | 近畿地方整備局 | 淀川 | 淀川 | 左岸 | 16 | L15.6K-2 | 裏のり | L15.6K-2 P-2 | 5.15 | 5.45 | 15 |  |  |  |  | 0 | 69 | 31 |  | 31 | 0.39 | 0.3 | [25 empty] | 344449.9 | 1353349.1
2012-03-08 | 近畿地方整備局 | 淀川 | 淀川 | 左岸 | 16 | L15.6K-2 | 裏のり | L15.6K-2 P-3 | 6.15 | 6.45 | 25 |  |  |  |  | 1 | 85 | 14 |  | 14 | 0.28 | 0.24 | [25 empty] | 344449.9 | 1353349.1
2012-03-08 | 近畿地方整備局 | 淀川 | 淀川 | 左岸 | 16 | L15.6K-2 | 裏のり | L15.6K-2 P-4 | 8.15 | 8.45 | 19 |  |  |  |  | 0 | 87 | 13 |  | 13 | 0.33 | 0.29 | [25 empty] | 344449.9 | 1353349.1
2012-03-08 | 近畿地方整備局 | 淀川 | 淀川 | 左岸 | 16 | L15.6K-2 | 裏のり | L15.6K-2 P-5 | 9.15 | 9.45 | 28 |  |  |  |  | 5 | 85 | 10 |  | 10 | 0.27 | 0.24 |  | 0.1 | 2.7 | 1.2 | [7 empty] | 0.0001 | [13 empty] | 344449.9 | 1353349.1
2012-03-08 | 近畿地方整備局 | 淀川 | 淀川 | 左岸 | 16 | L15.6K-2 | 裏のり | L15.6K-2 P-6 | 10.15 | 10.45 | 31 |  |  |  |  | 0 | 87 | 13 |  | 13 | 0.32 | 0.27 | [25 empty] | 344449.9 | 1353349.1
2012-03-08 | 近畿地方整備局 | 淀川 | 淀川 | 左岸 | 16 | L15.6K-2 | 裏のり | L15.6K-2 P-7 | 11.15 | 11.45 | 41 |  |  |  |  | 0 | 89 | 11 |  | 11 | 0.35 | 0.31 | [25 empty] | 344449.9 | 1353349.1
2012-03-08 | 近畿地方整備局 | 淀川 | 淀川 | 左岸 | 16 | L15.6K-2 | 裏のり | L15.6K-2 P-8 | 12.15 | 12.45 | 10 |  |  |  |  | 0 | 85 | 15 |  | 15 | 0.27 | 0.23 | [25 empty] | 344449.9 | 1353349.1
2012-03-08 | 近畿地方整備局 | 淀川 | 淀川 | 左岸 | 16 | L15.6K-2 | 裏のり | L15.6K-2 P-9 | 13.15 | 13.45 | 4 |  |  |  |  | 0 | 78 | 22 |  | 22 | 0.23 | 0.2 | [25 empty] | 344449.9 | 1353349.1
2012-03-08 | 近畿地方整備局 | 淀川 | 淀川 | 左岸 | 16 | L15.6K-3 | 表のり | L15.6K-3 P-1 | 3.15 | 3.45 | 36 |  |  |  |  | 12 | 75 | 13 |  | 13 | 0.69 | 0.56 | [25 empty] | 344450.9 | 1353347.7
2012-03-08 | 近畿地方整備局 | 淀川 | 淀川 | 左岸 | 16 | L15.6K-3 | 表のり | L15.6K-3 P-2 | 4.15 | 4.45 | 38 |  |  |  |  | 22 | 66 | 12 |  | 12 | 1 | 0.71 | [25 empty] | 344450.9 | 1353347.7
2012-03-08 | 近畿地方整備局 | 淀川 | 淀川 | 左岸 | 16 | L15.6K-3 | 表のり | L15.6K-3 P-3 | 5.15 | 5.45 | 32 |  |  |  |  | 4 | 86 | 10 |  | 10 | 0.7 | 0.58 | [25 empty] | 344450.9 | 1353347.7
2012-03-08 | 近畿地方整備局 | 淀川 | 淀川 | 左岸 | 16 | L15.6K-3 | 表のり | L15.6K-3 P-4 | 6.15 | 6.45 | 24 |  |  |  |  | 1 | 86 | 13 |  | 13 | 0.35 | 0.29 | [25 empty] | 344450.9 | 1353347.7
2012-03-08 | 近畿地方整備局 | 淀川 | 淀川 | 左岸 | 16 | L15.6K-3 | 表のり | L15.6K-3 P-5 | 7.15 | 7.45 | 31 |  |  |  |  | 0 | 86 | 14 |  | 14 | 0.34 | 0.28 | [25 empty] | 344450.9 | 1353347.7
2012-03-08 | 近畿地方整備局 | 淀川 | 淀川 | 左岸 | 16 | L15.6K-3 | 表のり | L15.6K-3 P-6 | 8.15 | 8.45 | 26 |  |  |  |  | 0 | 86 | 14 |  | 14 | 0.29 | 0.25 | [25 empty] | 344450.9 | 1353347.7
2012-03-08 | 近畿地方整備局 | 淀川 | 淀川 | 左岸 | 16 | L15.6K-3 | 表のり | L15.6K-3 P-7 | 9.15 | 9.45 | 30 |  |  |  |  | 1 | 86 | 13 |  | 13 | 0.27 | 0.24 | [25 empty] | 344450.9 | 1353347.7
2012-03-08 | 近畿地方整備局 | 淀川 | 淀川 | 左岸 | 16 | L15.6K-3 | 表のり | L15.6K-3 P-8 | 10.15 | 10.45 | 15 |  |  |  |  | 0 | 79 | 21 |  | 21 | 0.24 | 0.2 | [25 empty] | 344450.9 | 1353347.7
2012-03-08 | 近畿地方整備局 | 淀川 | 淀川 | 左岸 | 16 | L15.6K-3 | 表のり | L15.6K-3 P-9 | 11.15 | 11.45 | 37 |  |  |  |  | 0 | 88 | 12 |  | 12 | 0.36 | 0.3 | [25 empty] | 344450.9 | 1353347.7
2012-03-08 | 近畿地方整備局 | 淀川 | 淀川 | 左岸 | 16 | L15.6K-3 | 表のり | L15.6K-3 P-10 | 12.15 | 12.45 | 23 |  |  |  |  | 0 | 88 | 12 |  | 12 | 0.36 | 0.29 | [25 empty] | 344450.9 | 1353347.7
2012-03-08 | 近畿地方整備局 | 淀川 | 淀川 | 左岸 | 16 | L15.6K-3 | 表のり | L15.6K-3 P-11 | 13.15 | 13.45 | 20 |  |  |  |  | 0 | 83 | 17 |  | 17 | 0.22 | 0.19 | [25 empty] | 344450.9 | 1353347.7
2012-03-08 | 近畿地方整備局 | 淀川 | 淀川 | 左岸 | 16 | L15.8K-1 | 天端 | L15.8K-1 P-1 | 11.15 | 11.45 | 19 |  |  |  |  | 0 | 92 | 8 |  | 8 | 0.29 | 0.24 |  | 0.09 | 3.2222 | 0.98 | [7 empty] | 8.1e-05 | [13 empty] | 344453.3 | 1353352.2
2012-03-08 | 近畿地方整備局 | 淀川 | 淀川 | 左岸 | 16 | L15.8K-1 | 天端 | L15.8K-1 P-2 | 12.15 | 12.45 | 15 |  |  |  |  | 0 | 72 | 28 |  | 28 | 0.18 | 0.15 | [25 empty] | 344453.3 | 1353352.2
2012-03-08 | 近畿地方整備局 | 淀川 | 淀川 | 左岸 | 16 | L15.8K-1 | 天端 | L15.8K-1 P-3 | 13.15 | 13.45 | 24 |  |  |  |  | 53 | 40 | 7 |  | 7 | 5.1 | 2.7 |  | 0.13 | 39.2308 | 0.62 | [7 empty] | 0.000169 | [13 empty] | 344453.3 | 1353352.2
2012-03-08 | 近畿地方整備局 | 淀川 | 淀川 | 左岸 | 16 | L15.8K-1 | 天端 | L15.8K-1 P-4 | 14.15 | 14.45 | 8 |  |  |  |  | 1 | 76 | 23 |  | 23 | 0.2 | 0.17 | [25 empty] | 344453.3 | 1353352.2
2012-03-08 | 近畿地方整備局 | 淀川 | 淀川 | 左岸 | 16 | L15.8K-1 | 天端 | L15.8K-1 P-5 | 15.15 | 15.45 | 29 |  |  |  |  | 0 | 88 | 12 |  | 12 | 0.28 | 0.24 | [25 empty] | 344453.3 | 1353352.2
2012-03-08 | 近畿地方整備局 | 淀川 | 淀川 | 左岸 | 16 | L15.8K-1 | 天端 | L15.8K-1 P-6 | 16.15 | 16.45 | 27 |  |  |  |  | 0 | 87 | 13 |  | 13 | 0.23 | 0.2 | [25 empty] | 344453.3 | 1353352.2
2012-03-08 | 近畿地方整備局 | 淀川 | 淀川 | 左岸 | 16 | L15.8K-1 | 天端 | L15.8K-1 P-7 | 17.15 | 17.45 | 14 |  |  |  |  | 0 | 88 | 12 |  | 12 | 0.26 | 0.22 | [25 empty] | 344453.3 | 1353352.2
2012-03-08 | 近畿地方整備局 | 淀川 | 淀川 | 左岸 | 16 | L15.8K-1 | 天端 | L15.8K-1 P-8 | 18.15 | 18.45 | 22 |  |  |  |  | 0 | 89 | 11 |  | 11 | 0.27 | 0.23 | [25 empty] | 344453.3 | 1353352.2
2012-03-08 | 近畿地方整備局 | 淀川 | 淀川 | 左岸 | 16 | L15.8K-1 | 天端 | L15.8K-1 P-9 | 19.15 | 19.45 | 16 |  |  |  |  | 0 | 86 | 14 |  | 14 | 0.27 | 0.22 | [25 empty] | 344453.3 | 1353352.2
2012-03-08 | 近畿地方整備局 | 淀川 | 淀川 | 左岸 | 16 | L15.8K-2 | 裏のり | L15.8K-2 P-1 | 4.15 | 4.45 | 12 |  |  |  |  | 0 | 82 | 18 |  | 18 | 0.2 | 0.17 | [25 empty] | 344452.7 | 1353352.9
2012-03-08 | 近畿地方整備局 | 淀川 | 淀川 | 左岸 | 16 | L15.8K-2 | 裏のり | L15.8K-2 P-2 | 5.15 | 5.45 | 15 |  |  |  |  | 1 | 82 | 17 |  | 17 | 0.29 | 0.23 | [25 empty] | 344452.7 | 1353352.9
2012-03-08 | 近畿地方整備局 | 淀川 | 淀川 | 左岸 | 16 | L15.8K-2 | 裏のり | L15.8K-2 P-3 | 6.15 | 6.45 | 21 |  |  |  |  | 31 | 57 | 12 |  | 12 | 1.1 | 0.66 | [25 empty] | 344452.7 | 1353352.9
2012-03-08 | 近畿地方整備局 | 淀川 | 淀川 | 左岸 | 16 | L15.8K-2 | 裏のり | L15.8K-2 P-4 | 7.15 | 7.45 | 16 |  |  |  |  | 3 | 81 | 16 |  | 16 | 0.24 | 0.2 | [25 empty] | 344452.7 | 1353352.9
2012-03-08 | 近畿地方整備局 | 淀川 | 淀川 | 左岸 | 16 | L15.8K-2 | 裏のり | L15.8K-2 P-5 | 8.15 | 8.45 | 17 |  |  |  |  | 0 | 88 | 12 |  | 12 | 0.28 | 0.24 | [25 empty] | 344452.7 | 1353352.9
2012-03-08 | 近畿地方整備局 | 淀川 | 淀川 | 左岸 | 16 | L15.8K-2 | 裏のり | L15.8K-2 P-6 | 9.15 | 9.45 | 18 |  |  |  |  | 0 | 86 | 14 |  | 14 | 0.27 | 0.23 | [25 empty] | 344452.7 | 1353352.9
2012-03-08 | 近畿地方整備局 | 淀川 | 淀川 | 左岸 | 16 | L15.8K-2 | 裏のり | L15.8K-2 P-7 | 11.15 | 11.45 | 33 |  |  |  |  | 0 | 88 | 12 |  | 12 | 0.25 | 0.21 | [25 empty] | 344452.7 | 1353352.9
2012-03-08 | 近畿地方整備局 | 淀川 | 淀川 | 左岸 | 16 | L15.8K-2 | 裏のり | L15.8K-2 P-8 | 12.15 | 12.45 | 5 |  |  |  |  | 0 | 72 | 28 |  | 28 | 0.16 | 0.14 | [25 empty] | 344452.7 | 1353352.9
2012-03-08 | 近畿地方整備局 | 淀川 | 淀川 | 左岸 | 16 | L15.8K-2 | 裏のり | L15.8K-2 P-9 | 13.15 | 13.45 | 6 |  |  |  |  | 0 | 59 | 41 |  | 41 | 0.14 | 0.12 | [25 empty] | 344452.7 | 1353352.9
2012-03-08 | 近畿地方整備局 | 淀川 | 淀川 | 左岸 | 16 | L15.8K-3 | 表のり | L15.8K-3 P-1 | 5.15 | 5.45 | 13 |  |  |  |  | 1 | 77 | 22 |  | 22 | 0.3 | 0.2 | [25 empty] | 344454 | 1353351.7
2012-03-08 | 近畿地方整備局 | 淀川 | 淀川 | 左岸 | 16 | L15.8K-3 | 表のり | L15.8K-3 P-2 | 6.15 | 6.45 | 11 |  |  |  |  | 8 | 72 | 20 |  | 20 | 0.3 | 0.2 | [25 empty] | 344454 | 1353351.7
2012-03-08 | 近畿地方整備局 | 淀川 | 淀川 | 左岸 | 16 | L15.8K-3 | 表のり | L15.8K-3 P-3 | 7.15 | 7.45 | 17 |  |  |  |  | 3 | 74 | 23 |  | 23 | 0.2 | 0.2 | [25 empty] | 344454 | 1353351.7
2012-03-08 | 近畿地方整備局 | 淀川 | 淀川 | 左岸 | 16 | L15.8K-3 | 表のり | L15.8K-3 P-4 | 8.15 | 8.45 | 23 |  |  |  |  | 1 | 82 | 17 |  | 17 | 0.3 | 0.2 | [25 empty] | 344454 | 1353351.7
2012-03-08 | 近畿地方整備局 | 淀川 | 淀川 | 左岸 | 16 | L15.8K-3 | 表のり | L15.8K-3 P-5 | 9.15 | 9.45 | 30 |  |  |  |  | 0 | 87 | 13 |  | 13 | 0.3 | 0.2 | [25 empty] | 344454 | 1353351.7
2012-03-08 | 近畿地方整備局 | 淀川 | 淀川 | 左岸 | 16 | L15.8K-3 | 表のり | L15.8K-3 P-6 | 10.15 | 10.45 | 27 |  |  |  |  | 0 | 87 | 13 |  | 13 | 0.3 | 0.2 | [25 empty] | 344454 | 1353351.7
2012-03-08 | 近畿地方整備局 | 淀川 | 淀川 | 左岸 | 16 | L15.8K-3 | 表のり | L15.8K-3 P-7 | 11.15 | 11.45 | 14 |  |  |  |  | 0 | 89 | 11 |  | 11 | 0.4 | 0.3 | [25 empty] | 344454 | 1353351.7
2012-03-08 | 近畿地方整備局 | 淀川 | 淀川 | 左岸 | 16 | L15.8K-3 | 表のり | L15.8K-3 P-8 | 12.15 | 12.45 | 29 |  |  |  |  | 0 | 87 | 13 |  | 13 | 0.4 | 0.3 | [25 empty] | 344454 | 1353351.7
2012-03-08 | 近畿地方整備局 | 淀川 | 淀川 | 左岸 | 16 | L15.8K-3 | 表のり | L15.8K-3 P-9 | 13.15 | 13.45 | 28 |  |  |  |  | 1 | 84 | 15 |  | 15 | 0.3 | 0.3 | [25 empty] | 344454 | 1353351.7
2012-03-08 | 近畿地方整備局 | 淀川 | 淀川 | 左岸 | 16 | L16.0K-2 | 裏のり | L16.0K-2 P-1 | 3.15 | 3.45 | 12 |  |  |  |  | 0 | 90 | 10 |  | 10 | 0.33 | 0.28 |  | 0.086 | 3.8372 | 1.4 | [7 empty] | 7.396e-05 | [13 empty] | 344455.9 | 1353358.4
2012-03-08 | 近畿地方整備局 | 淀川 | 淀川 | 左岸 | 16 | L16.0K-2 | 裏のり | L16.0K-2 P-2 | 5.15 | 5.45 | 10 |  |  |  |  | 0 | 85 | 15 |  | 15 | 0.37 | 0.31 | [25 empty] | 344455.9 | 1353358.4
2012-03-08 | 近畿地方整備局 | 淀川 | 淀川 | 左岸 | 16 | L16.0K-2 | 裏のり | L16.0K-2 P-3 | 6.15 | 6.45 | 28 |  |  |  |  | 2 | 87 | 11 |  | 11 | 0.44 | 0.34 | [25 empty] | 344455.9 | 1353358.4
2012-03-08 | 近畿地方整備局 | 淀川 | 淀川 | 左岸 | 16 | L16.0K-2 | 裏のり | L16.0K-2 P-4 | 7.15 | 7.45 | 5 |  |  |  |  | 11 | 69 | 20 |  | 20 | 0.53 | 0.41 | [25 empty] | 344455.9 | 1353358.4
2012-03-08 | 近畿地方整備局 | 淀川 | 淀川 | 左岸 | 16 | L16.0K-2 | 裏のり | L16.0K-2 P-5 | 8.15 | 8.45 | 10 |  |  |  |  | 4 | 79 | 17 |  | 17 | 0.32 | 0.28 | [25 empty] | 344455.9 | 1353358.4
2012-03-08 | 近畿地方整備局 | 淀川 | 淀川 | 左岸 | 16 | L16.0K-2 | 裏のり | L16.0K-2 P-6 | 9.15 | 9.45 | 16 |  |  |  |  | 1 | 85 | 14 |  | 14 | 0.26 | 0.23 | [25 empty] | 344455.9 | 1353358.4
2012-03-08 | 近畿地方整備局 | 淀川 | 淀川 | 左岸 | 16 | L16.0K-2 | 裏のり | L16.0K-2 P-7 | 10.15 | 10.45 | 12 |  |  |  |  | 0 | 77 | 23 |  | 23 | 0.23 | 0.19 | [25 empty] | 344455.9 | 1353358.4
2012-03-08 | 近畿地方整備局 | 淀川 | 淀川 | 左岸 | 16 | L16.0K-2 | 裏のり | L16.0K-2 P-8 | 11.15 | 11.45 | 13 |  |  |  |  | 1 | 83 | 16 |  | 16 | 0.34 | 0.28 | [25 empty] | 344455.9 | 1353358.4
2012-03-08 | 近畿地方整備局 | 淀川 | 淀川 | 左岸 | 16 | L16.0K-2 | 裏のり | L16.0K-2 P-9 | 12.15 | 12.45 | 25 |  |  |  |  | 0 | 88 | 12 |  | 12 | 0.52 | 0.43 | [25 empty] | 344455.9 | 1353358.4
2012-03-08 | 近畿地方整備局 | 淀川 | 淀川 | 左岸 | 16 | L16.0K-2 | 裏のり | L16.0K-2 P-10 | 13.15 | 13.45 | 23 |  |  |  |  | 0 | 89 | 11 |  | 11 | 0.55 | 0.46 | [25 empty] | 344455.9 | 1353358.4
2012-03-08 | 近畿地方整備局 | 淀川 | 淀川 | 左岸 | 16 | L16.0K-3 | 表のり | L16.0K-3 P-1 | 5.15 | 5.45 | 15 |  |  |  |  | 1 | 91 | 8 |  | 8 | [27 empty] | 344457.2 | 1353357.5
2012-03-08 | 近畿地方整備局 | 淀川 | 淀川 | 左岸 | 16 | L16.0K-3 | 表のり | L16.0K-3 P-2 | 7.15 | 7.45 | 5 |  |  |  |  | 7 | 73 | 20 |  | 20 | 0.36 | 0.26 | [25 empty] | 344457.2 | 1353357.5
2012-03-08 | 近畿地方整備局 | 淀川 | 淀川 | 左岸 | 16 | L16.0K-3 | 表のり | L16.0K-3 P-3 | 12.15 | 12.45 | 17 |  |  |  |  | 0 | 88 | 12 |  | 12 | 0.22 | 0.19 | [8 empty] | 1.1e-05 | [16 empty] | 344457.2 | 1353357.5
2012-03-08 | 近畿地方整備局 | 淀川 | 淀川 | 左岸 | 16 | L16.0K-3 | 表のり | L16.0K-3 P-4 | 13.15 | 13.45 | 6 |  |  |  |  | 0 | 81 | 19 |  | 19 | 0.23 | 0.19 | [25 empty] | 344457.2 | 1353357.5
2012-03-08 | 近畿地方整備局 | 淀川 | 淀川 | 左岸 | 16 | L16.0K-3（S) | 表のり | L16.0K-3 S-1 | 0.7 | 1.8 | 5 | 1.883 | 2.649 | 0.727 | 0.22249 | 16 | 68 | 16 |  | 16 | [16 empty] | CD | 4.8 | 36.9 | [8 empty] | 344457.3 | 1353357.5
2012-03-08 | 近畿地方整備局 | 淀川 | 淀川 | 左岸 | 16 | L16.0K-3（S) | 表のり | L16.0K-3 S-2 | 5.9 | 6.7 | 15 | 1.92 | 2.65 | 0.664 | 0.17593 | 6 | 89 | 5 |  | 5 | 0.64 | 0.52 |  | 0.15 | 4.2667 | 1.1 |  |  |  |  | 2.7e-05 |  |  | 0.000225 |  | 0.00012139 | CD | 4.1 | 40.7 | [8 empty] | 344457.3 | 1353357.5
2012-03-08 | 近畿地方整備局 | 淀川 | 淀川 | 左岸 | 16 | L16.0K-3（S) | 表のり | L16.0K-3 S-3 | 7.8 | 9 | 33 | 1.908 | 2.646 | 0.77 | 0.25793 | 0 | 88 | 12 |  | 12 | 0.28 | 0.25 | [8 empty] | 1.7e-05 | [5 empty] | CD | 8.5 | 35.4 | [8 empty] | 344457.3 | 1353357.5
2012-03-08 | 近畿地方整備局 | 淀川 | 淀川 | 左岸 | 16 | L16.0K-3（S) | 表のり | L16.0K-3 S-4.5 | 9 | 11.2 | 10 | 1.905 | 2.648 | 0.776 | 0.26311 | 0 | 86 | 14 |  | 14 | 0.29 | 0.24 | [14 empty] | CD | 10.7 | 35.7 | [8 empty] | 344457.3 | 1353357.5
2012-03-08 | 近畿地方整備局 | 淀川 | 淀川 | 左岸 | 16 | L16.0K-3（S) | 表のり | L16.0K-3 D-1.2 | 19 | 19.8 | 7 | 1.77 | 2.653 | 1.126 | 0.67151 | 0 | 14 | 59 | 27 | 86 | 0.025 | 0.017 |  |  |  |  | 43.7 | 24 | 19.7 | [7 empty] | UU | [8 empty] | 75.5 | 3.9 | 344457.3 | 1353357.5
2012-03-08 | 近畿地方整備局 | 淀川 | 淀川 | 左岸 | 16 | L16.0K-3（T) | 表のり | L16.0K-3 T-1 | 16 | 16.8 | 3 | 1.824 | 2.652 | 1.013 | 0.5164 | 0 | 37 | 36 | 27 | 63 | 0.069 | 0.038 |  |  |  |  | 40.3 | 22.1 | 18.2 | [7 empty] | UU | [8 empty] | 42.3 | 10.8 | 344457.2 | 1353357.4
2012-03-08 | 近畿地方整備局 | 淀川 | 淀川 | 左岸 | 16 | L16.2K-1 | 天端 | L16.2K-1 P-1 | 8.15 | 8.45 | 10 |  |  |  |  | 19 | 71 | 10 |  | 10 | 0.88 | 0.65 |  | 0.08 | 11 | 1.7 | [7 empty] | 6.4e-05 | [13 empty] | 344458.8 | 1353403.1
2012-03-08 | 近畿地方整備局 | 淀川 | 淀川 | 左岸 | 16 | L16.2K-1 | 天端 | L16.2K-1 P-2 | 9.15 | 9.45 | 8 |  |  |  |  | 17 | 74 | 9 |  | 9 | 0.88 | 0.65 |  | 0.1 | 8.8 | 1.4 | [7 empty] | 0.0001 | [13 empty] | 344458.8 | 1353403.1
2012-03-08 | 近畿地方整備局 | 淀川 | 淀川 | 左岸 | 16 | L16.2K-1 | 天端 | L16.2K-1 P-3 | 13.15 | 13.45 | 26 |  |  |  |  | 8 | 75 | 17 |  | 17 | 0.35 | 0.26 | [25 empty] | 344458.8 | 1353403.1
2012-03-08 | 近畿地方整備局 | 淀川 | 淀川 | 左岸 | 16 | L16.2K-1 | 天端 | L16.2K-1 P-4 | 14.15 | 14.45 | 16 |  |  |  |  | 1 | 86 | 13 |  | 13 | 0.43 | 0.35 | [25 empty] | 344458.8 | 1353403.1
2012-03-08 | 近畿地方整備局 | 淀川 | 淀川 | 左岸 | 16 | L16.2K-1 | 天端 | L16.2K-1 P-5 | 15.15 | 15.45 | 20 |  |  |  |  | 0 | 85 | 15 |  | 15 | 0.35 | 0.26 | [25 empty] | 344458.8 | 1353403.1
2012-03-08 | 近畿地方整備局 | 淀川 | 淀川 | 左岸 | 16 | L16.2K-1 | 天端 | L16.2K-1 P-6 | 16.15 | 16.45 | 17 |  |  |  |  | 0 | 86 | 14 |  | 14 | 0.43 | 0.31 | [25 empty] | 344458.8 | 1353403.1
2012-03-08 | 近畿地方整備局 | 淀川 | 淀川 | 左岸 | 16 | L16.2K-1 | 天端 | L16.2K-1 P-7 | 17.15 | 17.45 | 18 |  |  |  |  | 1 | 84 | 15 |  | 15 | 0.5 | 0.38 | [25 empty] | 344458.8 | 1353403.1
2012-03-08 | 近畿地方整備局 | 淀川 | 淀川 | 左岸 | 16 | L16.2K-2 | 裏のり | L16.2K-2 P-1 | 5.15 | 5.45 | 14 |  |  |  |  | 2 | 86 | 12 |  | 12 | 0.44 | 0.35 | [25 empty] | 344458 | 1353403.6
2012-03-08 | 近畿地方整備局 | 淀川 | 淀川 | 左岸 | 16 | L16.2K-2 | 裏のり | L16.2K-2 P-2 | 6.15 | 6.45 | 18 |  |  |  |  | 16 | 73 | 11 |  | 11 | 0.72 | 0.5 | [25 empty] | 344458 | 1353403.6
2012-03-08 | 近畿地方整備局 | 淀川 | 淀川 | 左岸 | 16 | L16.2K-2 | 裏のり | L16.2K-2 P-3 | 7.15 | 7.45 | 4 |  |  |  |  | 12 | 73 | 15 |  | 15 | 0.68 | 0.54 | [25 empty] | 344458 | 1353403.6
2012-03-08 | 近畿地方整備局 | 淀川 | 淀川 | 左岸 | 16 | L16.2K-2 | 裏のり | L16.2K-2 P-4 | 8.45 | 8.51 | 18 |  |  |  |  | 6 | 81 | 13 |  | 13 | 0.32 | 0.27 | [25 empty] | 344458 | 1353403.6
2012-03-08 | 近畿地方整備局 | 淀川 | 淀川 | 左岸 | 16 | L16.2K-2 | 裏のり | L16.2K-2 P-5 | 9.15 | 9.45 | 23 |  |  |  |  | 0 | 85 | 15 |  | 15 | 0.38 | 0.31 | [25 empty] | 344458 | 1353403.6
2012-03-08 | 近畿地方整備局 | 淀川 | 淀川 | 左岸 | 16 | L16.2K-2 | 裏のり | L16.2K-2 P-6 | 10.15 | 10.45 | 25 |  |  |  |  | 1 | 87 | 12 |  | 12 | 0.61 | 0.5 | [25 empty] | 344458 | 1353403.6
2012-03-08 | 近畿地方整備局 | 淀川 | 淀川 | 左岸 | 16 | L16.2K-2 | 裏のり | L16.2K-2 P-7 | 11.15 | 11.45 | 30 |  |  |  |  | 1 | 85 | 14 |  | 14 | 0.56 | 0.47 | [25 empty] | 344458 | 1353403.6
2012-03-08 | 近畿地方整備局 | 淀川 | 淀川 | 左岸 | 16 | L16.2K-2 | 裏のり | L16.2K-2 P-8 | 12.15 | 12.45 | 21 |  |  |  |  | 0 | 78 | 22 |  | 22 | 0.52 | 0.4 | [25 empty] | 344458 | 1353403.6
2012-03-08 | 近畿地方整備局 | 淀川 | 淀川 | 左岸 | 16 | L16.2K-3 | 表のり | L16.2K-3 P-1 | 4.15 | 4.45 | 12 |  |  |  |  | 4 | 87 | 9 |  | 9 | 0.35 | 0.3 |  | 0.087 | 4.023 | 1.7 | [7 empty] | 7.569e-05 | [13 empty] | 344459.5 | 1353402.8
2012-03-08 | 近畿地方整備局 | 淀川 | 淀川 | 左岸 | 16 | L16.2K-3 | 表のり | L16.2K-3 P-2 | 5.15 | 5.45 | 6 |  |  |  |  | 26 | 70 | 4 |  | 4 | 1.2 | 0.84 |  | 0.18 | 6.6667 | 1 | [7 empty] | 0.000324 | [13 empty] | 344459.5 | 1353402.8
2012-03-08 | 近畿地方整備局 | 淀川 | 淀川 | 左岸 | 16 | L16.2K-3 | 表のり | L16.2K-3 P-3 | 10.15 | 10.45 | 9 |  |  |  |  | 0 | 81 | 19 |  | 19 | 0.45 | 0.34 | [25 empty] | 344459.5 | 1353402.8
2012-03-08 | 近畿地方整備局 | 淀川 | 淀川 | 左岸 | 16 | L16.2K-3 | 表のり | L16.2K-3 P-4 | 11.15 | 11.45 | 10 |  |  |  |  | 0 | 72 | 28 |  | 28 | 0.26 | 0.19 | [25 empty] | 344459.5 | 1353402.8
2012-03-08 | 近畿地方整備局 | 淀川 | 淀川 | 左岸 | 16 | L16.2K-3 | 表のり | L16.2K-3 P-5 | 12.15 | 12.45 | 7 |  |  |  |  | 0 | 84 | 16 |  | 16 | 0.54 | 0.44 | [25 empty] | 344459.5 | 1353402.8
2012-03-08 | 近畿地方整備局 | 淀川 | 淀川 | 左岸 | 16 | L16.4K-2 | 裏のり | L16.4K-2 P-1 | 5.15 | 5.45 | 14 |  |  |  |  | 1 | 88 | 11 |  | 11 | 0.2 | 0.18 | [25 empty] | 344459.3 | 1353407.2
2012-03-08 | 近畿地方整備局 | 淀川 | 淀川 | 左岸 | 16 | L16.4K-2 | 裏のり | L16.4K-2 P-2 | 6.15 | 6.45 | 20 |  |  |  |  | 10 | 83 | 7 |  | 7 | 0.79 | 0.61 |  | 0.12 | 6.5833 | 1.2 | [7 empty] | 0.000144 | [13 empty] | 344459.3 | 1353407.2
2012-03-08 | 近畿地方整備局 | 淀川 | 淀川 | 左岸 | 16 | L16.4K-2 | 裏のり | L16.4K-2 P-3 | 7.15 | 7.45 | 40 |  |  |  |  | 1 | 86 | 13 |  | 13 | 0.47 | 0.37 | [25 empty] | 344459.3 | 1353407.2
2012-03-08 | 近畿地方整備局 | 淀川 | 淀川 | 左岸 | 16 | L16.4K-2 | 裏のり | L16.4K-2 P-4 | 8.15 | 8.45 | 13 |  |  |  |  | 2 | 85 | 13 |  | 13 | 0.52 | 0.42 | [25 empty] | 344459.3 | 1353407.2
2012-03-08 | 近畿地方整備局 | 淀川 | 淀川 | 左岸 | 16 | L16.4K-2 | 裏のり | L16.4K-2 P-5 | 9.15 | 9.45 | 11 |  |  |  |  | 1 | 80 | 19 |  | 19 | 0.39 | 0.25 | [25 empty] | 344459.3 | 1353407.2
2012-03-08 | 近畿地方整備局 | 淀川 | 淀川 | 左岸 | 16 | L16.4K-2 | 裏のり | L16.4K-2 P-6 | 10.15 | 10.45 | 21 |  |  |  |  | 3 | 85 | 12 |  | 12 | 0.65 | 0.53 | [25 empty] | 344459.3 | 1353407.2
2012-03-08 | 近畿地方整備局 | 淀川 | 淀川 | 左岸 | 16 | L16.4K-3 | 表のり | L16.4K-3 P-1 | 4.15 | 4.45 | 2 |  |  |  |  | 15 | 82 | 3 |  | 3 | 0.8 | 0.64 |  | 0.23 | 3.4783 | 0.91 | [7 empty] | 0.000529 | [13 empty] | 344500.8 | 1353406.6
2012-03-08 | 近畿地方整備局 | 淀川 | 淀川 | 左岸 | 16 | L16.4K-3 | 表のり | L16.4K-3 P-2 | 5.15 | 6.45 | 7 |  |  |  |  | 7 | 87 | 6 |  | 6 | 0.38 | 0.32 |  | 0.12 | 3.1667 | 0.97 | [7 empty] | 0.000144 | [13 empty] | 344500.8 | 1353406.6
2012-03-08 | 近畿地方整備局 | 淀川 | 淀川 | 左岸 | 16 | L16.4K-3 | 表のり | L16.4K-3 P-3 | 6.15 | 6.45 | 10 |  |  |  |  | 6 | 89 | 5 |  | 5 | 0.58 | 0.5 |  | 0.18 | 3.2222 | 1.2 | [7 empty] | 0.000324 | [13 empty] | 344500.8 | 1353406.6
2012-03-08 | 近畿地方整備局 | 淀川 | 淀川 | 左岸 | 16 | L16.4K-3 | 表のり | L16.4K-3 P-4 | 7.15 | 7.45 | 16 |  |  |  |  | 10 | 86 | 4 |  | 4 | 0.5 | 0.4 |  | 0.15 | 3.3333 | 0.97 | [7 empty] | 0.000225 | [13 empty] | 344500.8 | 1353406.6
2012-03-08 | 近畿地方整備局 | 淀川 | 淀川 | 左岸 | 16 | L16.4K-3 | 表のり | L16.4K-3 P-5 | 8.15 | 8.45 | 4 |  |  |  |  | 1 | 75 | 24 |  | 24 | 0.37 | 0.28 | [25 empty] | 344500.8 | 1353406.6
2012-03-08 | 近畿地方整備局 | 淀川 | 淀川 | 左岸 | 16 | L16.4K-3 | 表のり | L16.4K-3 P-6 | 9.15 | 9.45 | 15 |  |  |  |  | 14 | 74 | 12 |  | 12 | 0.61 | 0.5 | [25 empty] | 344500.8 | 1353406.6
2012-03-08 | 近畿地方整備局 | 淀川 | 淀川 | 左岸 | 16 | L16.4K-3 | 表のり | L16.4K-3 P-7 | 10.15 | 10.45 | 19 |  |  |  |  | 5 | 86 | 9 |  | 9 | 0.77 | 0.64 |  | 0.098 | 7.8571 | 2.3 | [7 empty] | 9.604e-05 | [13 empty] | 344500.8 | 1353406.6
2012-03-08 | 近畿地方整備局 | 淀川 | 淀川 | 左岸 | 16 | L16.4K-3 | 表のり | L16.4K-3 P-8 | 11.15 | 11.45 | 15 |  |  |  |  | 3 | 81 | 16 |  | 16 | 0.62 | 0.52 | [25 empty] | 344500.8 | 1353406.6
2012-03-08 | 近畿地方整備局 | 淀川 | 淀川 | 左岸 | 17 | L17.4K-2 | 裏のり | L17.4K-2 P-1 | 1 | 1.5 | 2 |  | 2.642 |  |  | 11 | 67 | 12 | 10 | 22 | 0.27 | 0.2 |  | 0.0043 | 62.7907 | 12 | [7 empty] | 1.849e-07 | [13 empty] | 344513.8 | 1353474.4
2012-03-08 | 近畿地方整備局 | 淀川 | 淀川 | 左岸 | 17 | L17.4K-2 | 裏のり | L17.4K-2 P-2 | 2 | 2.5 | 2 |  | 2.639 |  |  | 15 | 64 | 11 | 10 | 21 | 0.35 | 0.24 |  | 0.005 | 70 | 9 | [7 empty] | 2.5e-07 | [13 empty] | 344513.8 | 1353474.4
2012-03-08 | 近畿地方整備局 | 淀川 | 淀川 | 左岸 | 17 | L17.4K-2 | 裏のり | L17.4K-2 P-3 | 3 | 3.5 | 3 |  | 2.655 |  |  | 0 | 50 | 24 | 26 | 50 | 0.1 | 0.076 |  |  |  |  | 37.7 | 25 | 12.7 | [18 empty] | 344513.8 | 1353474.4
2012-03-08 | 近畿地方整備局 | 淀川 | 淀川 | 左岸 | 17 | L17.4K-2 | 裏のり | L17.4K-2 P-4 | 5 | 5.5 | 2 |  | 2.633 |  |  | 6 | 85 | 9 |  | 9 | 0.8 | 0.63 |  | 0.088 | 9.0909 | 1.7 | [7 empty] | 7.744e-05 | [13 empty] | 344513.8 | 1353474.4
2012-03-08 | 近畿地方整備局 | 淀川 | 淀川 | 左岸 | 17 | L17.4K-2 | 裏のり | L17.4K-2 P-5 | 6.1 | 6.5 | 12 |  | 2.628 |  |  | 0 | 74 | 14 | 12 | 26 | 0.14 | 0.12 |  | 0.0029 | 48.2759 | 17 | [7 empty] | 8.41e-08 | [13 empty] | 344513.8 | 1353474.4
2012-03-08 | 近畿地方整備局 | 淀川 | 淀川 | 左岸 | 17 | L17.4K-2 | 裏のり | L17.4K-2 P-6 | 7 | 7.5 | 9 |  | 2.634 |  |  | 0 | 41 | 32 | 27 | 59 | 0.077 | 0.049 |  |  |  |  | 38.5 | 25.4 | 13.1 | [18 empty] | 344513.8 | 1353474.4
2012-03-08 | 近畿地方整備局 | 淀川 | 淀川 | 左岸 | 17 | L17.4K-2 | 裏のり | L17.4K-2 P-7 | 8 | 8.5 | 9 |  | 2.636 |  |  | 0 | 34 | 37 | 29 | 66 | 0.064 | 0.039 |  |  |  |  | 42.7 | 25.2 | 17.5 | [18 empty] | 344513.8 | 1353474.4
2012-03-08 | 近畿地方整備局 | 淀川 | 淀川 | 左岸 | 17 | L17.4K-2 | 裏のり | L17.4K-2 P-8 | 17 | 17.5 | 8 |  | 2.664 |  |  | 0 | 31 | 37 | 32 | 69 | 0.052 | 0.027 |  |  |  |  | 42.1 | 22.7 | 19.4 | [18 empty] | 344513.8 | 1353474.4
2012-03-08 | 近畿地方整備局 | 淀川 | 淀川 | 左岸 | 17 | L17.4K-2 | 裏のり | L17.4K-2 P-9 | 18 | 18.5 | 10 |  | 2.658 |  |  | 0 | 38 | 31 | 31 | 62 | 0.066 | 0.034 |  |  |  |  | 39.9 | 21.5 | 18.4 | [18 empty] | 344513.8 | 1353474.4
2012-03-08 | 近畿地方整備局 | 淀川 | 淀川 | 左岸 | 17 | L17.4K-2 | 裏のり | L17.4K-2 P-10 | 19 | 19.5 | 12 |  | 2.654 |  |  | 0 | 71 | 13 | 16 | 29 | 0.21 | 0.17 |  |  |  |  | 26.2 | 20.3 | 5.9 | [18 empty] | 344513.8 | 1353474.4
2012-03-08 | 近畿地方整備局 | 淀川 | 淀川 | 左岸 | 17 | L17.4K-2 | 裏のり | L17.4K-2 P-11 | 20 | 20.5 | 9 |  | 2.661 |  |  | 0 | 35 | 29 | 36 | 65 | 0.053 | 0.022 |  |  |  |  | 41.2 | 21.6 | 19.6 | [18 empty] | 344513.8 | 1353474.4
2012-03-08 | 近畿地方整備局 | 淀川 | 淀川 | 左岸 | 17 | L17.4K-2 | 裏のり | L17.4K-2 S-1 | 0.9 | 1.9 | 2 |  | 2.637 |  |  | 25 | 57 | 9 | 9 | 18 | 0.47 | 0.3 |  | 0.0077 | 61.039 | 5.7 | [7 empty] | 5.929e-07 |  |  | CD | 8.6 | 31.5 | [8 empty] | 344513.8 | 1353474.4
2012-03-08 | 近畿地方整備局 | 淀川 | 淀川 | 左岸 | 17 | L17.4K-2 | 裏のり | L17.4K-2 S-2 | 2.6 | 3.2 | 3 |  | 2.647 |  |  | 1 | 52 | 22 | 25 | 47 | 0.13 | 0.091 |  |  |  |  | 39 | 23.7 | 15.3 | [7 empty] | CD | 6.2 | 34.5 | [8 empty] | 344513.8 | 1353474.4
2012-03-08 | 近畿地方整備局 | 淀川 | 淀川 | 左岸 | 17 | L17.4K-2 | 裏のり | L17.4K-2 S-3 | 6.5 | 7.4 | 5 |  | 2.641 |  |  | 0 | 72 | 16 | 12 | 28 | 0.16 | 0.13 |  | 0.0027 | 59.2593 | 14 | [7 empty] | 7.29e-08 |  |  | CD | 9.4 | 36 | [8 empty] | 344513.8 | 1353474.4
2012-03-08 | 近畿地方整備局 | 淀川 | 淀川 | 左岸 | 17 | L17.4K-2 | 裏のり | L17.4K-2 T-1 | 9.5 | 10.3 | 2 |  | 2.64 |  |  | 0 | 24 | 40 | 36 | 76 | 0.037 | 0.018 |  |  |  |  | 47 | 25.9 | 21.1 | [7 empty] | UU | [8 empty] | 15.5 | 4 | 344513.8 | 1353474.4
2012-03-08 | 近畿地方整備局 | 淀川 | 淀川 | 左岸 | 17 | L17.4K-2 | 裏のり | L17.4K-2 T-2 | 12 | 13 | 1 |  | 2.657 |  |  | 0 | 12 | 39 | 49 | 88 | 0.013 | 0.0053 |  |  |  |  | 57.4 | 28.9 | 28.5 | [7 empty] | UU | [8 empty] | 20.4 | 4 | 344513.8 | 1353474.4
2012-03-08 | 近畿地方整備局 | 淀川 | 淀川 | 左岸 | 18 | L17.6K-1 | 天端 | L17.6K-1 P-12 | 6 | 6.35 | 5 |  | 2.636 |  |  | 6 | 58 | 19 | 17 | 36 | 0.21 | 0.15 |  |  |  |  | 32.4 | 20.9 | 11.5 | 0.00127 | [17 empty] | 344517.6 | 1353453.6
2012-03-08 | 近畿地方整備局 | 淀川 | 淀川 | 左岸 | 18 | L17.6K-1 | 天端 | L17.6K-1 P-13 | 6.35 | 6.5 | 5 |  | 2.643 |  |  | 3 | 74 | 11 | 12 | 23 | 0.29 | 0.23 |  | 0.0025 | 116 | 23 | [7 empty] | 6.25e-08 | [13 empty] | 344517.6 | 1353453.6
2012-03-08 | 近畿地方整備局 | 淀川 | 淀川 | 左岸 | 18 | L17.6K-1 | 天端 | L17.6K-1 P-14 | 7 | 7.5 | 4 |  | 2.642 |  |  | 1 | 53 | 20 | 26 |  | 0.16 | 0.11 |  |  |  |  | 37.6 | 23.5 | 14.1 | [18 empty] | 344517.6 | 1353453.6
2012-03-08 | 近畿地方整備局 | 淀川 | 淀川 | 左岸 | 18 | L17.6K-1 | 天端 | L17.6K-1 P-15 | 8 | 8.5 | 9 |  | 2.654 |  |  | 0 | 55 | 25 | 20 |  | 0.13 | 0.1 |  |  |  |  | 30.3 | 21.5 | 8.8 | [18 empty] | 344517.6 | 1353453.6
2012-03-08 | 近畿地方整備局 | 淀川 | 淀川 | 左岸 | 18 | L17.6K-1 | 天端 | L17.6K-1 P-16 | 9 | 9.45 | 5 |  | 2.657 |  |  | 2 | 41 | 34 | 23 |  | 0.081 | 0.06 |  |  |  |  | 35.6 | 22.7 | 12.9 | [18 empty] | 344517.6 | 1353453.6
2012-03-08 | 近畿地方整備局 | 淀川 | 淀川 | 左岸 | 18 | L17.6K-1 | 天端 | L17.6K-1 P-17 | 9.45 | 9.5 | 5 |  | 2.642 |  |  | 1 | 68 | 16 | 15 |  | 0.34 | 0.25 | [25 empty] | 344517.6 | 1353453.6
2012-03-08 | 近畿地方整備局 | 淀川 | 淀川 | 左岸 | 18 | L17.6K-1 | 天端 | L17.6K-1 P-18 | 10.05 | 10.35 | 5 |  | 2.631 |  |  | 9 | 73 | 18 |  |  | 0.16 | 0.13 |  |  |  |  | 25.3 | 20.3 | 5 | [18 empty] | 344517.6 | 1353453.6
2012-03-08 | 近畿地方整備局 | 淀川 | 淀川 | 左岸 | 18 | L17.6K-1 | 天端 | L17.6K-1 P-19 | 10.35 | 10.5 | 5 |  | 2.628 |  |  | 6 | 66 | 8 | 20 |  | 0.75 | 0.56 |  | 0.037 | 20.2703 | 3.3 | [7 empty] | 1.369e-05 | [13 empty] | 344517.6 | 1353453.6
2012-03-08 | 近畿地方整備局 | 淀川 | 淀川 | 左岸 | 18 | L17.6K-1 | 天端 | L17.6K-1 P-20 | 11 | 11.5 | 7 |  | 2.639 |  |  | 0 | 71 | 7 | 22 |  | 0.71 | 0.58 |  | 0.032 | 22.1875 | 6 | [7 empty] | 1.024e-05 | [13 empty] | 344517.6 | 1353453.6
2012-03-08 | 近畿地方整備局 | 淀川 | 淀川 | 左岸 | 18 | L17.6K-1 | 天端 | L17.6K-1 P-21 | 14 | 14.5 | 11 |  | 2.648 |  |  | 0 | 81 | 9 | 10 |  | 0.26 | 0.22 |  | 0.025 | 10.4 | 3.2 |  |  |  |  | 0.00233 |  |  | 6.25e-06 | [13 empty] | 344517.6 | 1353453.6
2012-03-08 | 近畿地方整備局 | 淀川 | 淀川 | 左岸 | 18 | L17.6K-1 | 天端 | L17.6K-1 P-22 | 15 | 15.5 | 14 |  | 2.65 |  |  | 0 | 34 | 26 | 40 |  | 0.12 | 0.096 |  | 0.0018 | 66.6667 | 6.1 | 38.9 | 29.7 | 9.2 |  |  |  |  | 3.24e-08 | [13 empty] | 344517.6 | 1353453.6
2012-03-08 | 近畿地方整備局 | 淀川 | 淀川 | 左岸 | 18 | L17.6K-1 | 天端 | L17.6K-1 S-4 | 6 | 6.9 | 5 |  | 2.674 |  |  | 0 | 60 | 24 | 16 | 40 | 0.13 | 0.1 |  | 0.0016 | 81.25 | 6.3 | 32 | 23.5 | 8.5 |  |  |  |  | 2.56e-08 |  |  | CD | 5.7 | 34.1 | [8 empty] | 344517.6 | 1353453.6
2012-03-08 | 近畿地方整備局 | 淀川 | 淀川 | 左岸 | 18 | L17.6K-1 | 天端 | L17.6K-1 T-3 | 12.5 | 13.3 | 5 |  | 2.527 |  |  | 0 | 0 | 20 | 80 | 100 | [6 empty] | 77.3 | 37.5 | 39.8 | [7 empty] | UU | [8 empty] | 23.8 | 2.8 | 344517.6 | 1353453.6
2012-03-08 | 近畿地方整備局 | 淀川 | 淀川 | 左岸 | 18 | L17.6K-1 | 天端 | L17.6K-1 S-5 | 13.9 | 14.75 | 11 |  | 2.63 |  |  | 0 | 80 | 11 | 9 | 20 | 0.22 | 0.18 |  | 0.0074 | 29.7297 | 9.3 | [7 empty] | 5.476e-07 |  |  | CD | 15.6 | 35.7 | [8 empty] | 344517.6 | 1353453.6
2012-03-08 | 近畿地方整備局 | 淀川 | 淀川 | 左岸 | 18 | L17.6K-1 | 天端 | L17.6K-1 T-4 | 16.5 | 17.4 | 4 |  | 2.634 |  |  | 0 | 22 | 44 | 34 | 78 | 0.037 | 0.02 |  |  |  |  | 45.3 | 26 | 19.3 | [7 empty] | UU | [8 empty] | 43.3 | 2.3 | 344517.6 | 1353453.6
2012-03-08 | 近畿地方整備局 | 淀川 | 淀川 | 左岸 | 18 | L17.6K-1 | 天端 | L17.6K-1 T-5 | 20 | 20.85 | 3 |  | 2.658 |  |  | 0 | 10 | 39 | 51 | 90 | 0.011 | 0.0048 |  |  |  |  | 57.2 | 28.2 | 29 | [7 empty] | UU | [8 empty] | 36.7 | 4.1 | 344517.6 | 1353453.6
2012-03-08 | 近畿地方整備局 | 淀川 | 淀川 | 左岸 | 18 | L17.6K-1 | 天端 | L17.6K-1 T-6 | 22 | 23 | 4 |  | 2.66 |  |  | 0 | 7 | 37 | 56 | 93 | 0.0069 | 0.0027 |  |  |  |  | 65.3 | 31.4 | 33.9 | [7 empty] | UU | [8 empty] | 51.4 | 6.3 | 344517.6 | 1353453.6
2012-03-08 | 近畿地方整備局 | 淀川 | 淀川 | 左岸 | 18 | L17.6K-3 | 表のり | L17.6K-3 P-23 | 4 | 4.5 | 2 |  | 2.631 |  |  | 11 | 88 | 1 |  | 1 | 0.66 | 0.54 |  | 0.26 | 2.5385 | 0.83 | [7 empty] | 0.000676 | [13 empty] | 344518.3 | 1353453
2012-03-08 | 近畿地方整備局 | 淀川 | 淀川 | 左岸 | 18 | L17.6K-3 | 表のり | L17.6K-3 P-24 | 5 | 5.5 | 8 |  | 2.614 |  |  | 17 | 81 | 2 |  | 2 | 1 | 0.78 |  | 0.25 | 4 | 0.74 | [7 empty] | 0.000625 | [13 empty] | 344518.3 | 1353453
2012-03-08 | 近畿地方整備局 | 淀川 | 淀川 | 左岸 | 18 | L17.6K-3 | 表のり | L17.6K-3 P-25 | 7 | 7.5 | 9 |  | 2.633 |  |  | 0 | 84 | 9 | 7 | 16 | 0.21 | 0.18 |  | 0.016 | 13.125 | 4.5 | [7 empty] | 2.56e-06 | [13 empty] | 344518.3 | 1353453
2012-03-08 | 近畿地方整備局 | 淀川 | 淀川 | 左岸 | 18 | L17.6K-3 | 表のり | L17.6K-3 P-26 | 8 | 8.5 | 2 |  | 2.634 |  |  | 0 | 79 | 11 | 10 | 21 | 0.19 | 0.16 |  | 0.0055 | 34.5455 | 11 |  |  |  |  | 0.00262 |  |  | 3.025e-07 | [13 empty] | 344518.3 | 1353453
2012-03-08 | 近畿地方整備局 | 淀川 | 淀川 | 左岸 | 18 | L17.6K-3 | 表のり | L17.6K-3 P-27 | 9 | 9.5 | 3 |  | 2.649 |  |  | 0 | 42 | 37 | 21 | 58 | 0.079 | 0.056 |  |  |  |  | 42.9 | 31 | 11.9 | [18 empty] | 344518.3 | 1353453
2012-03-08 | 近畿地方整備局 | 淀川 | 淀川 | 左岸 | 18 | L17.6K-3 | 表のり | L17.6K-3 P-28 | 10 | 10.5 | 2 |  | 2.639 |  |  | 0 | 33 | 45 | 22 | 67 | 0.061 | 0.042 |  |  |  |  | 45.1 | 30.3 | 14.8 | [18 empty] | 344518.3 | 1353453
2012-03-08 | 近畿地方整備局 | 淀川 | 淀川 | 左岸 | 18 | L17.6K-3 | 表のり | L17.6K-3 S-6 | 4 | 4.7 | 2 |  | 2.627 |  |  | 11 | 85 | 4 |  | 4 | 0.83 | 0.68 |  | 0.27 | 3.0741 | 0.97 | [7 empty] | 0.000729 |  |  | CD | 6.4 | 37.4 | [8 empty] | 344518.3 | 1353453
2012-03-08 | 近畿地方整備局 | 淀川 | 淀川 | 左岸 | 18 | L17.6K-3 | 表のり | L17.6K-3 T-7 | 5.9 | 6.7 | 1 |  | 2.518 |  |  | 0 | 8 | 44 | 48 | 92 | 0.0091 | 0.0054 |  |  |  |  | 100 | 46.5 | 53.5 | [7 empty] | UU | [8 empty] | 18.4 | 1.6 | 344518.3 | 1353453
2012-03-08 | 近畿地方整備局 | 淀川 | 淀川 | 左岸 | 18 | L17.6K-3 | 表のり | L17.6K-3 S-7 | 7 | 7.8 | 9 |  | 2.641 |  |  | 0 | 81 | 10 | 9 | 19 | 0.22 | 0.19 |  | 0.0081 | 27.1605 | 9 | [7 empty] | 6.561e-07 |  |  | CD | 8.3 | 36 | [8 empty] | 344518.3 | 1353453
2012-03-08 | 近畿地方整備局 | 淀川 | 淀川 | 左岸 | 18 | L17.6K-3 | 表のり | L17.6K-3 T-8 | 9 | 9.8 | 3 |  | 2.636 |  |  | 0 | 22 | 55 | 23 | 78 | 0.047 | 0.031 |  |  |  |  | 44.6 | 27.6 | 17 | [7 empty] | UU | [8 empty] | 26.7 | 1.7 | 344518.3 | 1353453
2012-03-08 | 近畿地方整備局 | 淀川 | 淀川 | 左岸 | 18 | L17.6K-3 | 表のり | L17.6K-3 T-9 | 14 | 14.8 | 2 |  | 2.647 |  |  | 0 | 12 | 44 | 44 | 88 | 0.017 | 0.008 |  |  |  |  | 57.1 | 27.5 | 29.6 | [7 empty] | UU | [8 empty] | 27.7 | 1.8 | 344518.3 | 1353453
2012-03-08 | 近畿地方整備局 | 淀川 | 淀川 | 左岸 | 18 | L17.8K-3 | 表のり | L17.6K-3 P-29 | 2.1 | 2.5 | 22 |  | 2.636 |  |  | 9 | 79 | 6 | 6 | 12 | 0.54 | 0.4 |  | 0.049 | 11.0204 | 2 | [7 empty] | 2.401e-05 | [13 empty] | 344522.1 | 1353500.1
2012-03-08 | 近畿地方整備局 | 淀川 | 淀川 | 左岸 | 18 | L17.8K-3 | 表のり | L17.6K-3 P-30 | 7 | 7.5 | 23 |  | 2.634 |  |  | 0 | 92 | 8 |  | 8 | 0.42 | 0.35 |  | 0.096 | 4.375 | 1.3 | [7 empty] | 9.216e-05 | [13 empty] | 344522.1 | 1353500.1
2012-03-08 | 近畿地方整備局 | 淀川 | 淀川 | 左岸 | 18 | L17.8K-3 | 表のり | L17.6K-3 P-31 | 8 | 8.5 | 27 |  | 2.628 |  |  | 12 | 84 | 4 |  | 4 | 0.99 | 0.8 |  | 0.25 | 3.96 | 1.1 | [7 empty] | 0.000625 | [13 empty] | 344522.1 | 1353500.1
2012-03-08 | 近畿地方整備局 | 淀川 | 淀川 | 左岸 | 18 | L17.8K-3 | 表のり | L17.6K-3 P-32 | 9 | 9.5 | 21 |  | 2.63 |  |  | 3 | 93 | 4 |  | 4 | 0.83 | 0.72 |  | 0.28 | 2.9643 | 1.2 | [7 empty] | 0.000784 | [13 empty] | 344522.1 | 1353500.1
2012-03-08 | 近畿地方整備局 | 淀川 | 淀川 | 左岸 | 18 | L17.8K-3 | 表のり | L17.6K-3 P-33 | 10 | 10.5 | 20 |  | 2.627 |  |  | 26 | 70 | 4 |  | 4 | 1.5 | 1.2 |  | 0.3 | 5 | 1.4 | [7 empty] | 0.0009 | [13 empty] | 344522.1 | 1353500.1
2012-03-08 | 近畿地方整備局 | 淀川 | 淀川 | 左岸 | 18 | L17.8K-3 | 表のり | L17.6K-3 T-10 | 5.75 | 6.45 | 5 |  | 2.597 |  |  | 0 | 2 | 37 | 61 | 98 | 0.0048 | 0.0027 |  |  |  |  | 62.1 | 31.5 | 30.6 | [7 empty] | UU | [8 empty] | 18.5 | 0 | 344522.1 | 1353500.1
2012-03-08 | 近畿地方整備局 | 淀川 | 淀川 | 左岸 | 18 | L17.8K-3 | 表のり | L17.6K-3 S-8 | 8 | 9 | 27 |  | 2.636 |  |  | 12 | 83 | 5 |  | 5 | 0.89 | 0.73 |  | 0.24 | 3.7083 | 1.2 | [7 empty] | 0.000576 |  |  | CD | 4.9 | 39.3 | [8 empty] | 344522.1 | 1353500.1
2012-03-08 | 近畿地方整備局 | 淀川 | 淀川 | 左岸 | 18 | L17.8K-3 | 表のり | L17.6K-3 T-11 | 12 | 12.78 | 2 |  | 2.612 |  |  | 0 | 24 | 45 | 31 | 76 | 0.042 | 0.023 |  |  |  |  | 49.3 | 28.2 | 21.1 | [7 empty] | UU | [8 empty] | 14.3 | 0 | 344522.1 | 1353500.1
2012-03-08 | 近畿地方整備局 | 淀川 | 淀川 | 左岸 | 18 | L17.8K-3 | 表のり | L17.6K-3 T-12 | 15.2 | 16 | 3 |  | 2.649 |  |  | 0 | 2 | 47 | 51 | 98 | 0.0077 | 0.0046 |  |  |  |  | 66.7 | 32.3 | 34.4 | [7 empty] | UU | [8 empty] | 36.1 | 3.6 | 344522.1 | 1353500.1
2012-03-08 | 近畿地方整備局 | 淀川 | 淀川 | 左岸 | 18 | L18.0K-3 | 表のり | L18.0K-3 P-34 | 1.5 | 2 | 4 |  | 2.649 |  |  | 7 | 69 | 12 | 12 | 24 | 0.31 | 0.22 |  | 0.0031 | 100 | 12 | [7 empty] | 9.61e-08 | [13 empty] | 344526.3 | 1353507.6
2012-03-08 | 近畿地方整備局 | 淀川 | 淀川 | 左岸 | 18 | L18.0K-3 | 表のり | L18.0K-3 P-35 | 2 | 2.5 | 5 |  | 2.642 |  |  | 5 | 66 | 15 | 14 | 29 | 0.33 | 0.23 |  | 0.002 | 165 | 10 | 30.2 | 20.2 | 10 |  |  |  |  | 4e-08 | [13 empty] | 344526.3 | 1353507.6
2012-03-08 | 近畿地方整備局 | 淀川 | 淀川 | 左岸 | 18 | L18.0K-3 | 表のり | L18.0K-3 P-36 | 3 | 3.5 | 6 |  | 2.642 |  |  | 7 | 64 | 13 | 16 | 29 | 0.48 | 0.34 |  |  |  |  | 35.3 | 22.8 | 12.5 | [18 empty] | 344526.3 | 1353507.6
2012-03-08 | 近畿地方整備局 | 淀川 | 淀川 | 左岸 | 18 | L18.0K-3 | 表のり | L18.0K-3 P-37 | 6 | 6.5 | 5 |  | 2.365 |  |  | 9 | 22 | 19 | 50 | 69 | 0.015 | 0.0049 |  |  |  |  | 79.2 | 46.8 | 32.4 | [18 empty] | 344526.3 | 1353507.6
2012-03-08 | 近畿地方整備局 | 淀川 | 淀川 | 左岸 | 18 | L18.0K-3 | 表のり | L18.0K-3 P-38 | 7 | 7.3 | 30 |  | 2.623 |  |  | 1 | 76 | 11 | 12 | 23 | 0.26 | 0.21 |  | 0.003 | 86.6667 | 19 | 25.1 | 19.9 | 5.2 |  |  |  |  | 9e-08 | [13 empty] | 344526.3 | 1353507.6
2012-03-08 | 近畿地方整備局 | 淀川 | 淀川 | 左岸 | 18 | L18.0K-3 | 表のり | L18.0K-3 P-39 | 7.3 | 7.5 | 30 |  | 2.629 |  |  | 1 | 79 | 10 | 10 | 20 | 0.28 | 0.22 |  | 0.0056 | 50 | 11 | [7 empty] | 3.136e-07 | [13 empty] | 344526.3 | 1353507.6
2012-03-08 | 近畿地方整備局 | 淀川 | 淀川 | 左岸 | 18 | L18.0K-3 | 表のり | L18.0K-3 P-40 | 8 | 8.5 | 25 |  | 2.634 |  |  | 2 | 89 | 9 |  | 9 | 0.42 | 0.35 |  | 0.09 | 4.6667 | 1.6 | [7 empty] | 8.1e-05 | [13 empty] | 344526.3 | 1353507.6
2012-03-08 | 近畿地方整備局 | 淀川 | 淀川 | 左岸 | 18 | L18.0K-3 | 表のり | L18.0K-3 P-41 | 9 | 9.5 | 4 |  | 2.647 |  |  | 0 | 31 | 43 | 26 | 69 | 0.055 | 0.035 |  |  |  |  | 44.7 | 31.4 | 13.3 | [18 empty] | 344526.3 | 1353507.6
2012-03-08 | 近畿地方整備局 | 淀川 | 淀川 | 左岸 | 18 | L18.0K-3 | 表のり | L18.0K-3 P-42 | 10 | 10.5 | 3 |  | 2.627 |  |  | 0 | 32 | 44 | 24 | 68 | 0.062 | 0.043 |  |  |  |  | 48.1 | 28.2 | 19.9 | [18 empty] | 344526.3 | 1353507.6
2012-03-08 | 近畿地方整備局 | 淀川 | 淀川 | 左岸 | 18 | L18.0K-3 | 表のり | L18.0K-3 P-43 | 11 | 11.5 | 2 |  | 2.638 |  |  | 0 | 25 | 40 | 35 | 75 | 0.041 | 0.021 |  |  |  |  | 58.4 | 28.5 | 29.9 | [18 empty] | 344526.3 | 1353507.6
2012-03-08 | 近畿地方整備局 | 淀川 | 淀川 | 左岸 | 18 | L18.0K-3 | 表のり | L18.0K-3 P-44 | 12 | 12.5 | 1 |  | 2.629 |  |  | 0 | 27 | 38 | 35 | 73 | 0.049 | 0.025 |  |  |  |  | 51.4 | 30.2 | 21.2 | [18 empty] | 344526.3 | 1353507.6
2012-03-08 | 近畿地方整備局 | 淀川 | 淀川 | 左岸 | 18 | L18.0K-3 | 表のり | L18.0K-3 P-45 | 18 | 18.5 | 6 |  | 2.651 |  |  | 0 | 12 | 43 | 45 | 88 | 0.015 | 0.0072 |  |  |  |  | 57.9 | 30.5 | 27.4 | [18 empty] | 344526.3 | 1353507.6
2012-03-08 | 近畿地方整備局 | 淀川 | 淀川 | 左岸 | 18 | L18.0K-3 | 表のり | L18.0K-3 P-46 | 19 | 19.5 | 6 |  | 2.665 |  |  | 0 | 3 | 51 | 46 | 97 | 0.011 | 0.0066 |  |  |  |  | 59.8 | 30.2 | 29.6 | [18 empty] | 344526.3 | 1353507.6
2012-03-08 | 近畿地方整備局 | 淀川 | 淀川 | 左岸 | 18 | L18.0K-3 | 表のり | L18.0K-3 P-47 | 20 | 20.5 | 8 |  | 2.659 |  |  | 0 | 15 | 46 | 39 | 85 | 0.023 | 0.012 |  |  |  |  | 50.7 | 26.8 | 23.9 | [18 empty] | 344526.3 | 1353507.6
2012-03-08 | 近畿地方整備局 | 淀川 | 淀川 | 左岸 | 18 | L18.0K-3 | 表のり | L18.0K-3 S-9 | 5 | 5.5 | 37 |  | 2.655 |  |  | 25 | 69 | 6 |  | 6 | 1.1 | 0.77 |  | 0.22 | 5 | 0.87 | [7 empty] | 0.000484 |  |  | CD | 0 | 39.5 | [8 empty] | 344526.3 | 1353507.6
2012-03-08 | 近畿地方整備局 | 淀川 | 淀川 | 左岸 | 18 | L18.0K-3 | 表のり | L18.0K-3 T-13 | 6 | 6.65 | 5 |  | 2.537 |  |  | 0 | 1 | 23 | 76 | 99 | [6 empty] | 83.4 | 40 | 43.4 | [7 empty] | UU | [8 empty] | 12.7 | 2.3 | 344526.3 | 1353507.6
2012-03-08 | 近畿地方整備局 | 淀川 | 淀川 | 左岸 | 18 | L18.0K-3 | 表のり | L18.0K-3 S-10 | 7.4 | 8.4 | 25 |  | 2.637 |  |  | 3 | 89 | 8 |  | 8 | 0.51 | 0.41 |  | 0.14 | 3.6429 | 1.2 | [7 empty] | 0.000196 |  |  | CD | 21.4 | 36.6 | [8 empty] | 344526.3 | 1353507.6
2012-03-08 | 近畿地方整備局 | 淀川 | 淀川 | 左岸 | 18 | L18.0K-3 | 表のり | L18.0K-3 T-14 | 10 | 10.8 | 3 |  | 2.634 |  |  | 0 | 38 | 39 | 23 | 62 | 0.072 | 0.05 |  |  |  |  | 41.4 | 26.2 | 15.2 | [7 empty] | UU | [8 empty] | 27.2 | 2.5 | 344526.3 | 1353507.6
2012-03-08 | 近畿地方整備局 | 淀川 | 淀川 | 左岸 | 18 | L18.0K-3 | 表のり | L18.0K-3 T-15 | 14 | 14.8 | 1 |  | 2.649 |  |  | 0 | 9 | 41 | 50 | 91 | 0.011 | 0.0049 |  |  |  |  | 58.4 | 28.6 | 29.8 | [7 empty] | UU | [8 empty] | 24.9 | 3.6 | 344526.3 | 1353507.6
2012-03-08 | 近畿地方整備局 | 淀川 | 淀川 | 左岸 | 21 | L21.1K-1 | 天端 | L21.1K-1 S-1 | 2 | 3 | 2 | 1.869 | 2.65 | 0.861 | 0.34298 | [21 empty] | CD | 0.1 | 31.7 | [8 empty] | 344638.9 | 1353632.4
2012-03-08 | 近畿地方整備局 | 淀川 | 淀川 | 左岸 | 21 | L21.1K-1 | 天端 | L21.1K-1 S-2 | 5.5 | 6.35 | 4 | 1.773 | 2.655 | 1.075 | 0.5987 | [21 empty] | CD | 0.1 | 31.7 | [8 empty] | 344638.9 | 1353632.4
2012-03-08 | 近畿地方整備局 | 淀川 | 淀川 | 左岸 | 21 | L21.1K-1 | 天端 | L21.1K-1 P-7 | 7.35 | 7.45 | 4 |  | 2.662 |  |  | 0 | 50 | 31 | 19 | 50 | 0.1 | 0.075 | [25 empty] | 344638.9 | 1353632.4
2012-03-08 | 近畿地方整備局 | 淀川 | 淀川 | 左岸 | 21 | L21.1K-1 | 天端 | L21.1K-1 P-8 | 8.15 | 8.35 | 3 |  |  |  |  | 1 | 70 | 29 |  | 29 | 0.17 | 0.15 | [25 empty] | 344638.9 | 1353632.4
2012-03-08 | 近畿地方整備局 | 淀川 | 淀川 | 左岸 | 21 | L21.1K-1 | 天端 | L21.1K-1 P-9 | 9.15 | 9.45 | 3 |  | 2.643 |  |  | 0 | 6 | 56 | 38 | 94 | 0.014 | 0.0092 | [25 empty] | 344638.9 | 1353632.4
2012-03-08 | 近畿地方整備局 | 淀川 | 淀川 | 左岸 | 21 | L21.1K-1 | 天端 | L21.1K-1 S-3 | 10 | 11.55 | 14 | 1.934 | 2.633 | 0.653 | 0.16845 | [21 empty] | CD | 0.1 | 36.9 | [8 empty] | 344638.9 | 1353632.4
2012-03-08 | 近畿地方整備局 | 淀川 | 淀川 | 左岸 | 21 | L21.1K-1 | 天端 | L21.1K-1 P-10 | 10.15 | 10.45 | 16 |  |  |  |  | 2 | 89 | 9 |  | 9 | 0.64 | 0.54 |  | 0.091 | 7.033 | 2.3 | [7 empty] | 8.281e-05 | [13 empty] | 344638.9 | 1353632.4
2012-03-08 | 近畿地方整備局 | 淀川 | 淀川 | 左岸 | 21 | L21.1K-1 | 天端 | L21.1K-1 P-11 | 11.15 | 11.45 | 14 |  |  |  |  | 13 | 80 | 7 |  | 7 | 1.1 | 0.91 |  | 0.15 | 7.3333 | 1.7 | [7 empty] | 0.000225 | [13 empty] | 344638.9 | 1353632.4
2012-03-08 | 近畿地方整備局 | 淀川 | 淀川 | 左岸 | 21 | L21.1K-1 | 天端 | L21.1K-1 P-12 | 12.15 | 12.45 | 12 |  |  |  |  | 9 | 81 | 10 |  | 10 | 0.32 | 0.26 |  | 0.079 | 4.0506 | 1.2 | [7 empty] | 6.241e-05 | [13 empty] | 344638.9 | 1353632.4
2012-03-08 | 近畿地方整備局 | 淀川 | 淀川 | 左岸 | 21 | L21.1K-1 | 天端 | L21.1K-1 S-4 | 12.6 | 13.5 | 9 | 1.954 | 2.638 | 0.649 | 0.16577 | [21 empty] | CD | 0.1 | 37.6 | [8 empty] | 344638.9 | 1353632.4
2012-03-08 | 近畿地方整備局 | 淀川 | 淀川 | 左岸 | 21 | L21.1K-1 | 天端 | L21.1K-1 P-13 | 13.15 | 13.45 | 9 |  |  |  |  | 7 | 86 | 7 |  | 7 | 0.67 | 0.54 |  | 0.16 | 4.1875 | 1.2 | [7 empty] | 0.000256 | [13 empty] | 344638.9 | 1353632.4
2012-03-08 | 近畿地方整備局 | 淀川 | 淀川 | 左岸 | 21 | L21.1K-1 | 天端 | L21.1K-1 P-14 | 14.15 | 14.45 | 11 |  |  |  |  | 19 | 71 | 10 |  | 10 | 1 | 0.8 |  | 0.078 | 12.8205 | 3.1 | [7 empty] | 6.084e-05 | [13 empty] | 344638.9 | 1353632.4
2012-03-08 | 近畿地方整備局 | 淀川 | 淀川 | 左岸 | 21 | L21.1K-1 | 天端 | L21.1K-1 P-15 | 15.15 | 15.45 | 17 |  |  |  |  | 9 | 83 | 8 |  | 8 | 0.84 | 0.66 |  | 0.12 | 7 | 1.5 | [7 empty] | 0.000144 | [13 empty] | 344638.9 | 1353632.4
2012-03-08 | 近畿地方整備局 | 淀川 | 淀川 | 左岸 | 21 | L21.1K-1 | 天端 | L21.1K-1 S-5 | 15.6 | 16.5 | 19 | 2.038 | 2.641 | 0.511 | 0.088308 | [21 empty] | CD | 0.2 | 38.6 | [8 empty] | 344638.9 | 1353632.4
2012-03-08 | 近畿地方整備局 | 淀川 | 淀川 | 左岸 | 21 | L21.1K-1 | 天端 | L21.1K-1 P-16 | 16.15 | 16.45 | 19 |  |  |  |  | 10 | 82 | 8 |  | 8 | 0.71 | 0.56 |  | 0.12 | 5.9167 | 1.5 | [7 empty] | 0.000144 | [13 empty] | 344638.9 | 1353632.4
2012-03-08 | 近畿地方整備局 | 淀川 | 淀川 | 左岸 | 21 | L21.1K-1 | 天端 | L21.1K-1 P-17 | 17.15 | 17.45 | 21 |  |  |  |  | 3 | 86 | 11 |  | 11 | 0.41 | 0.36 | [25 empty] | 344638.9 | 1353632.4
2012-03-08 | 近畿地方整備局 | 淀川 | 淀川 | 左岸 | 21.4 | L21.4K-1 | 天端 | L21.4K-1 S-1 | 1.2 | 2.2 | 10 | 1.914 | 2.655 | 0.78 | 0.2666 | [21 empty] | CD | 0 | 0.4 | [8 empty] | 344645.8 | 1353641.3
2012-03-08 | 近畿地方整備局 | 淀川 | 淀川 | 左岸 | 21.4 | L21.4K-1 | 天端 | L21.4K-1 S-2 | 3.2 | 4 | 3 | 1.866 | 2.646 | 0.806 | 0.28993 | [21 empty] | CD | 0.1 | 32.9 | [8 empty] | 344645.8 | 1353641.3
2012-03-08 | 近畿地方整備局 | 淀川 | 淀川 | 左岸 | 21.4 | L21.4K-1 | 天端 | L21.4K-1 S-3 | 7 | 7.8 | 9 | 1.968 | 2.65 | 0.627 | 0.1515 | [21 empty] | CD | 0.1 | 34.4 | [8 empty] | 344645.8 | 1353641.3
2012-03-08 | 近畿地方整備局 | 淀川 | 淀川 | 左岸 | 21.4 | L21.4K-1 | 天端 | L21.4K-1 P-9 | 9.4 | 9.45 | 7 |  |  |  |  | 2 | 69 | 29 |  | 29 | 0.31 | 0.24 | [25 empty] | 344645.8 | 1353641.3
2012-03-08 | 近畿地方整備局 | 淀川 | 淀川 | 左岸 | 21.4 | L21.4K-1 | 天端 | L21.4K-1 S-4 | 9.7 | 10.7 | 8 | 1.882 | 2.651 | 0.783 | 0.26924 | [21 empty] | CD | 0.1 | 33.7 | [8 empty] | 344645.8 | 1353641.3
2012-03-08 | 近畿地方整備局 | 淀川 | 淀川 | 左岸 | 21.4 | L21.4K-1 | 天端 | L21.4K-1 P-10 | 10.15 | 10.45 | 8 |  |  |  |  | 1 | 74 | 25 |  | 25 | 0.3 | 0.24 | [25 empty] | 344645.8 | 1353641.3
2012-03-08 | 近畿地方整備局 | 淀川 | 淀川 | 左岸 | 21.4 | L21.4K-1 | 天端 | L21.4K-1 P-11 | 11.15 | 11.45 | 8 |  |  |  |  | 5 | 77 | 18 |  | 18 | 0.41 | 0.33 | [25 empty] | 344645.8 | 1353641.3
2012-03-08 | 近畿地方整備局 | 淀川 | 淀川 | 左岸 | 21.4 | L21.4K-1 | 天端 | L21.4K-1 P-12 | 12.15 | 12.45 | 10 |  |  |  |  | 8 | 77 | 15 |  | 15 | 0.44 | 0.34 | [25 empty] | 344645.8 | 1353641.3
2012-03-08 | 近畿地方整備局 | 淀川 | 淀川 | 左岸 | 21.4 | L21.4K-1 | 天端 | L21.4K-1 P-13 | 13.15 | 13.45 | 12 |  |  |  |  | 10 | 81 | 9 |  | 9 | 0.63 | 0.51 |  | 0.1 | 6.3 | 1.5 | [7 empty] | 0.0001 | [13 empty] | 344645.8 | 1353641.3
2012-03-08 | 近畿地方整備局 | 淀川 | 淀川 | 左岸 | 21.4 | L21.4K-1 | 天端 | L21.4K-1 P-14 | 14.2 | 14.25 | 21 |  |  |  |  | 4 | 85 | 11 |  | 11 | 0.4 | 0.33 | [25 empty] | 344645.8 | 1353641.3
2012-03-08 | 近畿地方整備局 | 淀川 | 淀川 | 左岸 | 21.4 | L21.4K-1 | 天端 | L21.4K-1 S-5 | 14.3 | 15.25 | 18 | 1.95 | 2.635 | 0.62 | 0.14712 | [21 empty] | CD | 0.2 | 36.1 | [8 empty] | 344645.8 | 1353641.3
2012-03-08 | 近畿地方整備局 | 淀川 | 淀川 | 左岸 | 21.4 | L21.4K-1 | 天端 | L21.4K-1 P-15 | 15.15 | 15.45 | 18 |  |  |  |  | 16 | 75 | 9 |  | 9 | 0.83 | 0.62 |  | 0.091 | 9.1209 | 1.6 | [7 empty] | 8.281e-05 | [13 empty] | 344645.8 | 1353641.3
2012-03-08 | 近畿地方整備局 | 淀川 | 淀川 | 左岸 | 21.4 | L21.4K-1 | 天端 | L21.4K-1 P-16 | 16.15 | 16.45 | 17 |  |  |  |  | 5 | 84 | 11 |  | 11 | 0.39 | 0.32 | [25 empty] | 344645.8 | 1353641.3
2012-03-08 | 近畿地方整備局 | 淀川 | 淀川 | 左岸 | 21.4 | L21.4K-1 | 天端 | L21.4K-1 P-17 | 17.15 | 17.45 | 25 |  |  |  |  | 4 | 83 | 13 |  | 13 | 0.38 | 0.32 | [25 empty] | 344645.8 | 1353641.3
2012-03-08 | 近畿地方整備局 | 淀川 | 淀川 | 左岸 | 21.4 | L21.4K-1 | 天端 | L21.4K-1 S-6 | 17.5 | 18.5 | 27 | 1.998 | 2.634 | 0.578 | 0.12237 | [21 empty] | CD | 0.2 | 40.5 | [8 empty] | 344645.8 | 1353641.3
2012-03-08 | 近畿地方整備局 | 淀川 | 淀川 | 左岸 | 21.4 | L21.4K-1 | 天端 | L21.4K-1 P-18 | 18.15 | 19.15 | 27 |  |  |  |  | 7 | 84 | 9 |  | 9 | 0.69 | 0.58 |  | 0.09 | 7.6667 | 2.5 | [7 empty] | 8.1e-05 | [13 empty] | 344645.8 | 1353641.3
2012-03-08 | 近畿地方整備局 | 淀川 | 淀川 | 左岸 | 21.4 | L21.4K-1 | 天端 | L21.4K-1 P-19 | 19.15 | 19.45 | 22 |  |  |  |  | 23 | 70 | 7 |  | 7 | 1.4 | 1.1 |  | 0.16 | 8.75 | 1.8 | [7 empty] | 0.000256 | [13 empty] | 344645.8 | 1353641.3
2012-03-08 | 近畿地方整備局 | 淀川 | 淀川 | 左岸 | 21.4 | L21.4K-2 | 表のり | L21.4K-2 P-2 | 2.15 | 2.68 | 1 |  | 2.645 |  |  | 17 | 22 | 33 | 28 | 61 | 0.072 | 0.03 | [25 empty] | 344645.4 | 1353642.2
2012-03-08 | 近畿地方整備局 | 淀川 | 淀川 | 左岸 | 21.4 | L21.4K-2 | 表のり | L21.4K-2 P-3 | 3.15 | 3.46 | 7 |  |  |  |  | 7 | 83 | 10 |  | 10 | 0.62 | 0.5 | [25 empty] | 344645.4 | 1353642.2
2012-03-08 | 近畿地方整備局 | 淀川 | 淀川 | 左岸 | 21.4 | L21.4K-2 | 表のり | L21.4K-2 S-1 | 3.5 | 4.5 | 9 | 1.908 | 2.63 | 0.69 | 0.19438 | [21 empty] | CD | 0.1 | 38.9 | [8 empty] | 344645.4 | 1353642.2
2012-03-08 | 近畿地方整備局 | 淀川 | 淀川 | 左岸 | 21.4 | L21.4K-2 | 表のり | L21.4K-2 P-4 | 4.15 | 4.45 | 9 |  |  |  |  | 2 | 90 | 8 |  | 8 | 0.39 | 0.34 |  | 0.11 | 3.5455 | 1.5 | [7 empty] | 0.000121 | [13 empty] | 344645.4 | 1353642.2
2012-03-08 | 近畿地方整備局 | 淀川 | 淀川 | 左岸 | 21.4 | L21.4K-2 | 表のり | L21.4K-2 P-5 | 5.15 | 5.47 | 7 |  |  |  |  | 21 | 74 | 5 |  | 5 | 1.1 | 0.78 |  | 0.21 | 5.2381 | 0.71 | [7 empty] | 0.000441 | [13 empty] | 344645.4 | 1353642.2
2012-03-08 | 近畿地方整備局 | 淀川 | 淀川 | 左岸 | 21.4 | L21.4K-2 | 表のり | L21.4K-2 S-2 | 6 | 7 | 9 | 1.928 | 2.643 | 0.685 | 0.19075 | [21 empty] | CD | 0.1 | 37.6 | [8 empty] | 344645.4 | 1353642.2
2012-03-08 | 近畿地方整備局 | 淀川 | 淀川 | 左岸 | 21.4 | L21.4K-2 | 表のり | L21.4K-2 P-6 | 6.15 | 6.45 | 9 |  |  |  |  | 15 | 79 | 6 |  | 6 | 0.84 | 0.67 |  | 0.17 | 4.9412 | 1.3 | [7 empty] | 0.000289 | [13 empty] | 344645.4 | 1353642.2
2012-03-08 | 近畿地方整備局 | 淀川 | 淀川 | 左岸 | 21.4 | L21.4K-2 | 表のり | L21.4K-2 P-7 | 7.15 | 7.45 | 8 |  |  |  |  | 17 | 77 | 6 |  | 6 | 0.9 | 0.67 |  | 0.15 | 6 | 1.1 | [7 empty] | 0.000225 | [13 empty] | 344645.4 | 1353642.2
2012-03-08 | 近畿地方整備局 | 淀川 | 淀川 | 左岸 | 21.4 | L21.4K-2 | 表のり | L21.4K-2 P-8 | 8.15 | 8.45 | 18 |  |  |  |  | 7 | 84 | 9 |  | 9 | 0.41 | 0.34 |  | 0.093 | 4.4086 | 1.4 | [7 empty] | 8.649e-05 | [13 empty] | 344645.4 | 1353642.2
2012-03-08 | 近畿地方整備局 | 淀川 | 淀川 | 左岸 | 21.4 | L21.4K-2 | 表のり | L21.4K-2 P-9 | 9.15 | 9.45 | 18 |  |  |  |  | 11 | 80 | 9 |  | 9 | 0.93 | 0.74 |  | 0.11 | 8.4545 | 2 | [7 empty] | 0.000121 | [13 empty] | 344645.4 | 1353642.2
2012-03-08 | 近畿地方整備局 | 淀川 | 淀川 | 左岸 | 21.4 | L21.4K-2 | 表のり | L21.4K-2 S-3 | 10 | 11 | 31 | 1.931 | 2.648 | 0.661 | 0.17387 | [21 empty] | CD | 0.1 | 39.8 | [8 empty] | 344645.4 | 1353642.2
2012-03-08 | 近畿地方整備局 | 淀川 | 淀川 | 左岸 | 21.4 | L21.4K-2 | 表のり | L21.4K-2 P-10 | 10.15 | 10.45 | 31 |  |  |  |  | 6 | 86 | 8 |  | 8 | 0.63 | 0.53 |  | 0.11 | 5.7273 | 1.8 | [7 empty] | 0.000121 | [13 empty] | 344645.4 | 1353642.2
2012-03-08 | 近畿地方整備局 | 淀川 | 淀川 | 左岸 | 21.4 | L21.4K-2 | 表のり | L21.4K-2 P-11 | 11.15 | 11.45 | 21 |  |  |  |  | 13 | 78 | 9 |  | 9 | 0.78 | 0.64 |  | 0.09 | 8.6667 | 2.5 | [7 empty] | 8.1e-05 | [13 empty] | 344645.4 | 1353642.2
2012-03-08 | 近畿地方整備局 | 淀川 | 淀川 | 左岸 | 21.4 | L21.6K-1 | 天端 | L21.6K-1 S-1 | 1 | 1.5 | 3 | 1.807 | 2.678 | 1.057 | 0.5741 | [21 empty] | CD | 0.1 | 29.8 | [8 empty] | 344651.9 | 1353651.1
2012-03-08 | 近畿地方整備局 | 淀川 | 淀川 | 左岸 | 21.4 | L21.6K-1 | 天端 | L21.6K-1 S-2 | 5 | 5.8 | 3 | 1.788 | 2.674 | 0.981 | 0.47657 | [21 empty] | CD | 0.1 | 31.9 | [8 empty] | 344651.9 | 1353651.1
2012-03-08 | 近畿地方整備局 | 淀川 | 淀川 | 左岸 | 21.4 | L21.6K-1 | 天端 | L21.6K-1 P-9 | 9.2 | 9.5 | 13 |  |  |  |  | 20 | 76 | 4 |  | 4 | 0.96 | 0.74 |  | 0.16 | 6 | 1.3 | [7 empty] | 0.000256 | [13 empty] | 344651.9 | 1353651.1
2012-03-08 | 近畿地方整備局 | 淀川 | 淀川 | 左岸 | 21.4 | L21.6K-1 | 天端 | L21.6K-1 P-10 | 10.15 | 10.45 | 9 |  |  |  |  | 50 | 42 | 8 |  | 8 | 2.7 | 2 |  | 0.12 | 22.5 | 1.7 | [7 empty] | 0.000144 | [13 empty] | 344651.9 | 1353651.1
2012-03-08 | 近畿地方整備局 | 淀川 | 淀川 | 左岸 | 21.4 | L21.6K-1 | 天端 | L21.6K-1 S-3 | 11 | 11.8 | 14 | 2.085 | 2.643 | 0.457 | 0.065507 | [21 empty] | CD | 0.3 | 36.7 | [8 empty] | 344651.9 | 1353651.1
2012-03-08 | 近畿地方整備局 | 淀川 | 淀川 | 左岸 | 21.4 | L21.6K-1 | 天端 | L21.6K-1 P-11 | 11.15 | 11.45 | 14 |  |  |  |  | 21 | 72 | 7 |  | 7 | 0.74 | 0.53 |  | 0.14 | 5.2857 | 1 | [7 empty] | 0.000196 | [13 empty] | 344651.9 | 1353651.1
2012-03-08 | 近畿地方整備局 | 淀川 | 淀川 | 左岸 | 21.4 | L21.6K-1 | 天端 | L21.6K-1 P-12 | 12.15 | 12.47 | 13 |  |  |  |  | 14 | 79 | 7 |  | 7 | 0.57 | 0.45 |  | 0.13 | 4.3846 | 1.3 | [7 empty] | 0.000169 | [13 empty] | 344651.9 | 1353651.1
2012-03-08 | 近畿地方整備局 | 淀川 | 淀川 | 左岸 | 21.4 | L21.6K-1 | 天端 | L21.6K-1 S-4 | 12.8 | 13.6 | 20 | 1.909 | 2.663 | 0.741 | 0.2337 | [21 empty] | CD | 0.4 | 37.9 | [8 empty] | 344651.9 | 1353651.1
2012-03-08 | 近畿地方整備局 | 淀川 | 淀川 | 左岸 | 21.4 | L21.6K-1 | 天端 | L21.6K-1 P-13 | 13.15 | 13.45 | 20 |  |  |  |  | 0 | 86 | 14 |  | 14 | 0.23 | 0.2 | [25 empty] | 344651.9 | 1353651.1
2012-03-08 | 近畿地方整備局 | 淀川 | 淀川 | 左岸 | 21.4 | L21.6K-1 | 天端 | L21.6K-1 P-14 | 14.15 | 14.45 | 21 |  |  |  |  | 11 | 81 | 8 |  | 8 | 0.68 | 0.52 |  | 0.12 | 5.6667 | 1.2 | [7 empty] | 0.000144 | [13 empty] | 344651.9 | 1353651.1
2012-03-08 | 近畿地方整備局 | 淀川 | 淀川 | 左岸 | 21.4 | L21.6K-1 | 天端 | L21.6K-1 P-15 | 15.15 | 15.45 | 17 |  |  |  |  | 5 | 87 | 8 |  | 8 | 0.68 | 0.56 |  | 0.12 | 5.6667 | 1.6 | [7 empty] | 0.000144 | [13 empty] | 344651.9 | 1353651.1
2012-03-08 | 近畿地方整備局 | 淀川 | 淀川 | 左岸 | 21.4 | L21.6K-1 | 天端 | L21.6K-1 S-5 | 15.7 | 16.5 | 18 | 1.957 | 2.64 | 0.607 | 0.13917 | [21 empty] | CD | 0.2 | 36.5 | [8 empty] | 344651.9 | 1353651.1
2012-03-08 | 近畿地方整備局 | 淀川 | 淀川 | 左岸 | 21.4 | L21.6K-1 | 天端 | L21.6K-1 P-16 | 16.15 | 16.47 | 18 |  |  |  |  | 21 | 72 | 7 |  | 7 | 1.2 | 0.9 |  | 0.14 | 8.5714 | 1.4 | [7 empty] | 0.000196 | [13 empty] | 344651.9 | 1353651.1
2012-03-08 | 近畿地方整備局 | 淀川 | 淀川 | 左岸 | 21.4 | L21.6K-1 | 天端 | L21.6K-1 P-17 | 17.15 | 17.45 | 28 |  |  |  |  | 3 | 89 | 8 |  | 8 | 0.67 | 0.58 |  | 0.11 | 6.0909 | 2.1 | [7 empty] | 0.000121 | [13 empty] | 344651.9 | 1353651.1
2012-03-08 | 近畿地方整備局 | 淀川 | 淀川 | 左岸 | 21.4 | L21.6K-1 | 天端 | L21.6K-1 P-18 | 18.15 | 18.45 | 29 |  |  |  |  | 12 | 80 | 8 |  | 8 | 0.8 | 0.65 |  | 0.11 | 7.2727 | 1.8 | [7 empty] | 0.000121 | [13 empty] | 344651.9 | 1353651.1
2012-03-08 | 近畿地方整備局 | 淀川 | 淀川 | 左岸 | 21.4 | L21.6K-2 | 表のり | L21.6K-2 P-2 | 2.15 | 2.45 | 7 |  |  |  |  | 5 | 86 | 9 |  | 9 | 0.44 | 0.36 |  | 0.085 | 5.1765 | 1.6 | [7 empty] | 7.225e-05 | [13 empty] | 344651.1 | 1353651.6
2012-03-08 | 近畿地方整備局 | 淀川 | 淀川 | 左岸 | 21.4 | L21.6K-2 | 表のり | L21.6K-2 S-1 | 2.5 | 3.8 | 5 | 1.88 | 2.642 | 0.714 | 0.21237 | [21 empty] | CD | 0.1 | 37.1 | [8 empty] | 344651.1 | 1353651.6
2012-03-08 | 近畿地方整備局 | 淀川 | 淀川 | 左岸 | 21.4 | L21.6K-2 | 表のり | L21.6K-2 P-3 | 3.15 | 3.48 | 5 |  |  |  |  | 8 | 83 | 9 |  | 9 | 0.43 | 0.34 |  | 0.089 | 4.8315 | 1.3 | [7 empty] | 7.921e-05 | [13 empty] | 344651.1 | 1353651.6
2012-03-08 | 近畿地方整備局 | 淀川 | 淀川 | 左岸 | 21.4 | L21.6K-2 | 表のり | L21.6K-2 P-4 | 4.15 | 4.45 | 8 |  |  |  |  | 12 | 83 | 5 |  | 5 | 0.87 | 0.7 |  | 0.2 | 4.35 | 1.1 | [7 empty] | 0.0004 | [13 empty] | 344651.1 | 1353651.6
2012-03-08 | 近畿地方整備局 | 淀川 | 淀川 | 左岸 | 21.4 | L21.6K-2 | 表のり | L21.6K-2 S-2 | 4.5 | 5.3 | 6 | 1.942 | 2.647 | 0.631 | 0.15404 | [21 empty] | CD | 0.1 | 38.6 | [8 empty] | 344651.1 | 1353651.6
2012-03-08 | 近畿地方整備局 | 淀川 | 淀川 | 左岸 | 21.4 | L21.6K-2 | 表のり | L21.6K-2 P-5 | 5.15 | 5.45 | 6 |  |  |  |  | 5 | 87 | 8 |  | 8 | 0.52 | 0.43 |  | 0.1 | 5.2 | 1.4 | [7 empty] | 0.0001 | [13 empty] | 344651.1 | 1353651.6
2012-03-08 | 近畿地方整備局 | 淀川 | 淀川 | 左岸 | 21.4 | L21.6K-2 | 表のり | L21.6K-2 P-6 | 6.15 | 6.45 | 14 |  |  |  |  | 3 | 91 | 6 |  | 6 | 0.49 | 0.42 |  | 0.21 | 2.3333 | 0.99 | [7 empty] | 0.000441 | [13 empty] | 344651.1 | 1353651.6
2012-03-08 | 近畿地方整備局 | 淀川 | 淀川 | 左岸 | 21.4 | L21.6K-2 | 表のり | L21.6K-2 S-3 | 7 | 8 | 13 | 1.937 | 2.648 | 0.655 | 0.1698 | [21 empty] | CD | 0.2 | 36.9 | [8 empty] | 344651.1 | 1353651.6
2012-03-08 | 近畿地方整備局 | 淀川 | 淀川 | 左岸 | 21.4 | L21.6K-2 | 表のり | L21.6K-2 P-7 | 7.15 | 7.45 | 13 |  |  |  |  | 10 | 83 | 7 |  | 7 | 0.67 | 0.52 |  | 0.14 | 4.7857 | 1.1 | [7 empty] | 0.000196 | [13 empty] | 344651.1 | 1353651.6
2012-03-08 | 近畿地方整備局 | 淀川 | 淀川 | 左岸 | 21.4 | L21.6K-2 | 表のり | L21.6K-2 P-8 | 8.15 | 8.45 | 15 |  |  |  |  | 4 | 88 | 8 |  | 8 | 0.56 | 0.46 |  | 0.11 | 5.0909 | 1.5 | [7 empty] | 0.000121 | [13 empty] | 344651.1 | 1353651.6
2012-03-08 | 近畿地方整備局 | 淀川 | 淀川 | 左岸 | 21.4 | L21.6K-2 | 表のり | L21.6K-2 P-9 | 9.3 | 9.45 | 17 |  |  |  |  | 5 | 83 | 12 |  | 12 | 0.39 | 0.31 | [25 empty] | 344651.1 | 1353651.6
2012-03-08 | 近畿地方整備局 | 淀川 | 淀川 | 左岸 | 21.4 | L21.6K-2 | 表のり | L21.6K-2 S-4 | 10 | 11 | 20 | 1.857 | 2.657 | 0.837 | 0.3192 | [21 empty] | CD | 0.2 | 36.7 | [8 empty] | 344651.1 | 1353651.6
2012-03-08 | 近畿地方整備局 | 淀川 | 淀川 | 左岸 | 21.4 | L21.6K-2 | 表のり | L21.6K-2 P-10 | 10.15 | 10.45 | 20 |  |  |  |  | 0 | 86 | 14 |  | 14 | 0.21 | 0.18 | [25 empty] | 344651.1 | 1353651.6
2012-03-08 | 近畿地方整備局 | 淀川 | 淀川 | 左岸 | 21.4 | L21.6K-2 | 表のり | L21.6K-2 P-11 | 11.15 | 11.45 | 27 |  |  |  |  | 1 | 87 | 12 |  | 12 | 0.36 | 0.31 | [25 empty] | 344651.1 | 1353651.6
2012-03-08 | 近畿地方整備局 | 淀川 | 淀川 | 左岸 | 21.4 | L21.6K-2 | 表のり | L21.6K-2 P-12 | 12.15 | 12.45 | 35 |  |  |  |  | 5 | 86 | 9 |  | 9 | 0.53 | 0.43 |  | 0.096 | 5.5208 | 1.5 | [7 empty] | 9.216e-05 | [13 empty] | 344651.1 | 1353651.6
2012-03-08 | 近畿地方整備局 | 淀川 | 淀川 | 左岸 | 21.4 | L21.6K-2 | 表のり | L21.6K-2 P-13 | 13.15 | 13.45 | 35 |  |  |  |  | 4 | 86 | 10 |  | 10 | 0.55 | 0.47 | [25 empty] | 344651.1 | 1353651.6
2012-03-08 | 近畿地方整備局 | 淀川 | 淀川 | 右岸 | 16.2 | R16.1K-1 | 天端 | R16.1K-1 S-2 | 3.5 | 4.3 | 2 | 1.75 | 2.67 | 1.031 | 0.53959 | [21 empty] | CD | 0.1 | 30.6 | [8 empty] | 344513.4 | 1353525.9
2012-03-08 | 近畿地方整備局 | 淀川 | 淀川 | 右岸 | 16.2 | R16.1K-1 | 天端 | R16.1K-1 S-3 | 6 | 6.8 | 3 | 1.748 | 2.659 | 1.015 | 0.51895 | [21 empty] | CD | 0.1 | 33.2 | [8 empty] | 344513.4 | 1353525.9
2012-03-08 | 近畿地方整備局 | 淀川 | 淀川 | 右岸 | 16.2 | R16.1K-1 | 天端 | R16.1K-1 S-4 | 9 | 9.9 | 5 | 2.012 | 2.627 | 0.53 | 0.097305 | [21 empty] | CD | 0.3 | 33.8 | [8 empty] | 344513.4 | 1353525.9
2012-03-08 | 近畿地方整備局 | 淀川 | 淀川 | 右岸 | 16.2 | R16.1K-1 | 天端 | R16.1K-1 P-9 | 9.3 | 9.45 | 5 |  |  |  |  | 18 | 78 | 4 |  | 4 | 0.85 | 0.64 |  | 0.22 | 3.8636 | 0.82 | [7 empty] | 0.000484 | [13 empty] | 344513.4 | 1353525.9
2012-03-08 | 近畿地方整備局 | 淀川 | 淀川 | 右岸 | 16.2 | R16.1K-1 | 天端 | R16.1K-1 P-10 | 10.15 | 10.47 | 11 |  |  |  |  | 12 | 84 | 4 |  | 4 | 0.87 | 0.67 |  | 0.19 | 4.5789 | 0.98 | [7 empty] | 0.000361 | [13 empty] | 344513.4 | 1353525.9
2012-03-08 | 近畿地方整備局 | 淀川 | 淀川 | 右岸 | 16.2 | R16.1K-1 | 天端 | R16.1K-1 P-11 | 11.15 | 11.45 | 17 |  |  |  |  | 2 | 93 | 5 |  | 5 | 0.38 | 0.34 |  | 0.18 | 2.1111 | 1.1 | [7 empty] | 0.000324 | [13 empty] | 344513.4 | 1353525.9
2012-03-08 | 近畿地方整備局 | 淀川 | 淀川 | 右岸 | 16.2 | R16.1K-1 | 天端 | R16.1K-1 S-5 | 12 | 12.8 | 26 | 2.007 | 2.647 | 0.561 | 0.11311 | [21 empty] | CD | 0.3 | 38.4 | [8 empty] | 344513.4 | 1353525.9
2012-03-08 | 近畿地方整備局 | 淀川 | 淀川 | 右岸 | 16.2 | R16.1K-1 | 天端 | R16.1K-1 P-12 | 12.15 | 12.45 | 26 |  |  |  |  | 30 | 64 | 6 |  | 6 | 1.3 | 0.85 |  | 0.15 | 8.6667 | 0.92 | [7 empty] | 0.000225 | [13 empty] | 344513.4 | 1353525.9
2012-03-08 | 近畿地方整備局 | 淀川 | 淀川 | 右岸 | 16.2 | R16.1K-1 | 天端 | R16.1K-1 P-13 | 13.25 | 13.47 | 7 |  |  |  |  | 9 | 69 | 22 |  | 22 | 0.26 | 0.19 | [25 empty] | 344513.4 | 1353525.9
2012-03-08 | 近畿地方整備局 | 淀川 | 淀川 | 右岸 | 16.2 | R16.1K-1 | 天端 | R16.1K-1 S-6 | 14 | 14.8 | 17 | 2.085 | 2.648 | 0.453 | 0.063978 | [21 empty] | CD | 0.1 | 36.2 | [8 empty] | 344513.4 | 1353525.9
2012-03-08 | 近畿地方整備局 | 淀川 | 淀川 | 右岸 | 16.2 | R16.1K-1 | 天端 | R16.1K-1 P-14 | 14.15 | 14.45 | 17 |  |  |  |  | 27 | 65 | 8 |  | 8 | 1.2 | 0.87 |  | 0.12 | 10 | 1.6 | [7 empty] | 0.000144 | [13 empty] | 344513.4 | 1353525.9
2012-03-08 | 近畿地方整備局 | 淀川 | 淀川 | 右岸 | 16.2 | R16.1K-1 | 天端 | R16.1K-1 P-15 | 15.15 | 15.45 | 21 |  |  |  |  | 33 | 58 | 9 |  | 9 | 1.6 | 1.1 |  | 0.099 | 16.1616 | 1.8 | [7 empty] | 9.801e-05 | [13 empty] | 344513.4 | 1353525.9
2012-03-08 | 近畿地方整備局 | 淀川 | 淀川 | 右岸 | 16.2 | R16.1K-1 | 天端 | R16.1K-1 P-17 | 17.15 | 17.45 | 7 |  |  |  |  | 66 | 28 | 6 |  | 6 | 7.4 | 5.3 |  | 0.3 | 24.6667 | 0.89 | [7 empty] | 0.0009 | [13 empty] | 344513.4 | 1353525.9
2012-03-08 | 近畿地方整備局 | 淀川 | 淀川 | 右岸 | 16.2 | R16.1K-1 | 天端 | R16.1K-1 S-7 | 18 | 18.9 | 12 | 2.008 | 2.635 | 0.544 | 0.10427 | [21 empty] | CD | 0.2 | 33.3 | [8 empty] | 344513.4 | 1353525.9
2012-03-08 | 近畿地方整備局 | 淀川 | 淀川 | 右岸 | 16.2 | R16.1K-1 | 天端 | R16.1K-1 P-18 | 18.15 | 18.45 | 12 |  |  |  |  | 19 | 71 | 10 |  | 10 | 1.1 | 0.86 | [25 empty] | 344513.4 | 1353525.9
2012-03-08 | 近畿地方整備局 | 淀川 | 淀川 | 右岸 | 16.2 | R16.1K-1 | 天端 | R16.1K-1 P-19 | 19.15 | 19.45 | 18 |  |  |  |  | 17 | 75 | 8 |  | 8 | 1.1 | 0.85 |  | 0.14 | 7.8571 | 2 | [7 empty] | 0.000196 | [13 empty] | 344513.4 | 1353525.9
2012-03-08 | 近畿地方整備局 | 淀川 | 淀川 | 右岸 | 16.2 | R16.1K-1 | 天端 | R16.1K-1 P-20 | 20.15 | 20.35 | 12 |  |  |  |  | 43 | 51 | 6 |  | 6 | 2.4 | 1.5 |  | 0.3 | 8 | 0.79 | [7 empty] | 0.0009 | [13 empty] | 344513.4 | 1353525.9
2012-03-08 | 近畿地方整備局 | 淀川 | 淀川 | 右岸 | 16.2 | R16.1K-2 | 表のり | R16.1K-2 P-2 | 2.25 | 2.45 | 8 |  |  |  |  | 15 | 77 | 8 |  | 8 | 0.8 | 0.58 |  | 0.1 | 8 | 1.2 | [7 empty] | 0.0001 | [13 empty] | 344512.6 | 1353526.4
2012-03-08 | 近畿地方整備局 | 淀川 | 淀川 | 右岸 | 16.2 | R16.1K-2 | 表のり | R16.1K-2 S-1 | 3 | 3.8 | 15 | 1.892 | 2.637 | 0.735 | 0.22886 | [21 empty] | CD | 0.2 | 34.5 | [8 empty] | 344512.6 | 1353526.4
2012-03-08 | 近畿地方整備局 | 淀川 | 淀川 | 右岸 | 16.2 | R16.1K-2 | 表のり | R16.1K-2 P-3 | 3.15 | 3.45 | 15 |  |  |  |  | 9 | 82 | 9 |  | 9 | 0.48 | 0.39 |  | 0.088 | 5.4545 | 1.7 | [7 empty] | 7.744e-05 | [13 empty] | 344512.6 | 1353526.4
2012-03-08 | 近畿地方整備局 | 淀川 | 淀川 | 右岸 | 16.2 | R16.1K-2 | 表のり | R16.1K-2 P-4 | 4.15 | 4.45 | 18 |  |  |  |  | 2 | 89 | 9 |  | 9 | 0.43 | 0.37 |  | 0.09 | 4.7778 | 1.7 | [7 empty] | 8.1e-05 | [13 empty] | 344512.6 | 1353526.4
2012-03-08 | 近畿地方整備局 | 淀川 | 淀川 | 右岸 | 16.2 | R16.1K-2 | 表のり | R16.1K-2 P-5 | 5.15 | 5.45 | 23 |  |  |  |  | 24 | 68 | 8 |  | 8 | 1 | 0.68 |  | 0.11 | 9.0909 | 0.96 | [7 empty] | 0.000121 | [13 empty] | 344512.6 | 1353526.4
2012-03-08 | 近畿地方整備局 | 淀川 | 淀川 | 右岸 | 16.2 | R16.1K-2 | 表のり | R16.1K-2 S-2 | 5.8 | 6.65 | 22 | 1.945 | 2.64 | 0.645 | 0.16312 | [21 empty] | CD | 0.2 | 38.6 | [8 empty] | 344512.6 | 1353526.4
2012-03-08 | 近畿地方整備局 | 淀川 | 淀川 | 右岸 | 16.2 | R16.1K-2 | 表のり | R16.1K-2 P-6 | 6.15 | 6.45 | 22 |  |  |  |  | 7 | 86 | 7 |  | 7 | 0.58 | 0.45 |  | 0.12 | 4.8333 | 1.1 | [7 empty] | 0.000144 | [13 empty] | 344512.6 | 1353526.4
2012-03-08 | 近畿地方整備局 | 淀川 | 淀川 | 右岸 | 16.2 | R16.1K-2 | 表のり | R16.1K-2 P-7 | 7.15 | 7.45 | 18 |  |  |  |  | 14 | 80 | 6 |  | 6 | 0.65 | 0.53 |  | 0.15 | 4.3333 | 1.2 | [7 empty] | 0.000225 | [13 empty] | 344512.6 | 1353526.4
2012-03-08 | 近畿地方整備局 | 淀川 | 淀川 | 右岸 | 16.2 | R16.1K-2 | 表のり | R16.1K-2 P-8 | 8.15 | 8.45 | 5 |  |  |  |  | 19 | 67 | 14 |  | 14 | 0.87 | 0.67 | [25 empty] | 344512.6 | 1353526.4
2012-03-08 | 近畿地方整備局 | 淀川 | 淀川 | 右岸 | 16.2 | R16.1K-2 | 表のり | R16.1K-2 S-3 | 9 | 10.7 | 13 | 1.966 | 2.631 | 0.59 | 0.12917 | [21 empty] | CD | 0.2 | 35.5 | [8 empty] | 344512.6 | 1353526.4
2012-03-08 | 近畿地方整備局 | 淀川 | 淀川 | 右岸 | 16.2 | R16.1K-2 | 表のり | R16.1K-2 P-9 | 9.15 | 9.45 | 13 |  | 2.629 |  |  | 35 | 49 | 16 |  | 16 | 1.5 | 0.93 | [25 empty] | 344512.6 | 1353526.4
2012-03-08 | 近畿地方整備局 | 淀川 | 淀川 | 右岸 | 16.2 | R16.1K-2 | 表のり | R16.1K-2 P-10 | 10.15 | 10.47 | 3 |  |  |  |  | 35 | 55 | 10 |  | 10 | 1.5 | 0.97 | [25 empty] | 344512.6 | 1353526.4
2012-03-08 | 近畿地方整備局 | 淀川 | 淀川 | 右岸 | 16.2 | R16.1K-2 | 表のり | R16.1K-2 P-11 | 11.3 | 11.47 | 9 |  |  |  |  | 12 | 83 | 5 |  | 5 | 1 | 0.84 |  | 0.26 | 3.8462 | 1.3 | [7 empty] | 0.000676 | [13 empty] | 344512.6 | 1353526.4
2012-03-08 | 近畿地方整備局 | 淀川 | 淀川 | 右岸 | 16.2 | R16.1K-2 | 表のり | R16.1K-2 P-12 | 12.15 | 12.45 | 35 |  |  |  |  | 1 | 91 | 8 |  | 8 | 0.6 | 0.53 |  | 0.1 | 6 | 2.4 | [7 empty] | 0.0001 | [13 empty] | 344512.6 | 1353526.4
2012-03-08 | 近畿地方整備局 | 淀川 | 淀川 | 右岸 | 16.2 | R16.1K-2 | 表のり | R16.1K-2 S-4 | 12.5 | 13.4 | 18 | 1.996 | 2.635 | 0.566 | 0.11579 | [21 empty] | CD | 0.1 | 36.9 | [8 empty] | 344512.6 | 1353526.4
2012-03-08 | 近畿地方整備局 | 淀川 | 淀川 | 右岸 | 16.2 | R16.1K-2 | 表のり | R16.1K-2 P-13 | 13.15 | 13.45 | 18 |  |  |  |  | 6 | 82 | 12 |  | 12 | 0.81 | 0.68 | [25 empty] | 344512.6 | 1353526.4
2012-03-08 | 近畿地方整備局 | 淀川 | 淀川 | 右岸 | 16.2 | R16.1K-2 | 表のり | R16.1K-2 P-14 | 14.15 | 14.25 | 7 |  |  |  |  | 12 | 83 | 5 |  | 5 | 0.97 | 0.81 |  | 0.32 | 3.0312 | 1.1 | [7 empty] | 0.001024 | [13 empty] | 344512.6 | 1353526.4
2012-03-08 | 近畿地方整備局 | 淀川 | 淀川 | 右岸 | 17.6 | R16.3K-1 | 天端 | R16.3K-1 S-1 | 0.9 | 2.6 | 3 | 1.875 | 2.667 | 0.774 | 0.26138 | [21 empty] | CD | 0.1 | 33 | [8 empty] | 344516.2 | 1353534.3
2012-03-08 | 近畿地方整備局 | 淀川 | 淀川 | 右岸 | 17.6 | R16.3K-1 | 天端 | R16.3K-1 S-2 | 5 | 5.8 | 3 | 1.816 | 2.66 | 0.871 | 0.35317 | [21 empty] | CD | 0 | 35.4 | [8 empty] | 344516.2 | 1353534.3
2012-03-08 | 近畿地方整備局 | 淀川 | 淀川 | 右岸 | 17.6 | R16.3K-1 | 天端 | R16.3K-1 P-7 | 7.3 | 7.46 | 3 |  | 2.64 |  |  | 3 | 55 | 23 | 19 | 42 | 0.14 | 0.11 | [25 empty] | 344516.2 | 1353534.3
2012-03-08 | 近畿地方整備局 | 淀川 | 淀川 | 右岸 | 17.6 | R16.3K-1 | 天端 | R16.3K-1 P-8 | 8.15 | 8.46 | 4 |  |  |  |  | 15 | 74 | 11 |  | 11 | 0.58 | 0.44 | [25 empty] | 344516.2 | 1353534.3
2012-03-08 | 近畿地方整備局 | 淀川 | 淀川 | 右岸 | 17.6 | R16.3K-1 | 天端 | R16.3K-1 S-3 | 9 | 10.6 | 10 | 2.013 | 2.646 | 0.54 | 0.10225 | [21 empty] | CD | 0.4 | 3.6 | [8 empty] | 344516.2 | 1353534.3
2012-03-08 | 近畿地方整備局 | 淀川 | 淀川 | 右岸 | 17.6 | R16.3K-1 | 天端 | R16.3K-1 P-9 | 9.15 | 9.45 | 10 |  |  |  |  | 18 | 77 | 5 |  | 5 | 0.93 | 0.71 |  | 0.2 | 4.65 | 0.94 | [7 empty] | 0.0004 | [13 empty] | 344516.2 | 1353534.3
2012-03-08 | 近畿地方整備局 | 淀川 | 淀川 | 右岸 | 17.6 | R16.3K-1 | 天端 | R16.3K-1 P-10 | 10.15 | 10.45 | 15 |  |  |  |  | 13 | 82 | 5 |  | 5 | 0.69 | 0.55 |  | 0.16 | 4.3125 | 1.1 | [7 empty] | 0.000256 | [13 empty] | 344516.2 | 1353534.3
2012-03-08 | 近畿地方整備局 | 淀川 | 淀川 | 右岸 | 17.6 | R16.3K-1 | 天端 | R16.3K-1 S-4 | 11 | 11.9 | 15 | 1.971 | 2.644 | 0.618 | 0.14588 | [21 empty] | CD | 0.2 | 37.8 | [8 empty] | 344516.2 | 1353534.3
2012-03-08 | 近畿地方整備局 | 淀川 | 淀川 | 右岸 | 17.6 | R16.3K-1 | 天端 | R16.3K-1 P-11 | 11.15 | 11.45 | 15 |  |  |  |  | 7 | 86 | 7 |  | 7 | 0.5 | 0.4 |  | 0.12 | 4.1667 | 1.2 | [7 empty] | 0.000144 | [13 empty] | 344516.2 | 1353534.3
2012-03-08 | 近畿地方整備局 | 淀川 | 淀川 | 右岸 | 17.6 | R16.3K-1 | 天端 | R16.3K-1 P-12 | 12.15 | 12.45 | 21 |  |  |  |  | 18 | 75 | 7 |  | 7 | 0.77 | 0.53 |  | 0.12 | 6.4167 | 0.84 | [7 empty] | 0.000144 | [13 empty] | 344516.2 | 1353534.3
2012-03-08 | 近畿地方整備局 | 淀川 | 淀川 | 右岸 | 17.6 | R16.3K-1 | 天端 | R16.3K-1 S-5 | 13 | 13.9 | 15 | 1.951 | 2.646 | 0.68 | 0.18716 | [21 empty] | CD | 0.1 | 38.8 | [8 empty] | 344516.2 | 1353534.3
2012-03-08 | 近畿地方整備局 | 淀川 | 淀川 | 右岸 | 17.6 | R16.3K-1 | 天端 | R16.3K-1 P-13 | 13.15 | 13.45 | 15 |  |  |  |  | 24 | 71 | 5 |  | 5 | 1.4 | 1.1 |  | 0.19 | 7.3684 | 1.3 | [7 empty] | 0.000361 | [13 empty] | 344516.2 | 1353534.3
2012-03-08 | 近畿地方整備局 | 淀川 | 淀川 | 右岸 | 17.6 | R16.3K-1 | 天端 | R16.3K-1 P-14 | 14.15 | 14.5 | 3 |  |  |  |  | 37 | 59 | 4 |  | 4 | 1.8 | 1.1 |  | 0.17 | 10.5882 | 0.48 | [7 empty] | 0.000289 | [13 empty] | 344516.2 | 1353534.3
2012-03-08 | 近畿地方整備局 | 淀川 | 淀川 | 右岸 | 17.6 | R16.3K-1 | 天端 | R16.3K-1 P-15 | 15.15 | 15.45 | 8 |  |  |  |  | 50 | 47 | 3 |  | 3 | 2.8 | 2 |  | 0.2 | 14 | 0.78 | [7 empty] | 0.0004 | [13 empty] | 344516.2 | 1353534.3
2012-03-08 | 近畿地方整備局 | 淀川 | 淀川 | 右岸 | 17.6 | R16.3K-1 | 天端 | R16.3K-1 S-6 | 15.5 | 16.4 | 15 | 2.01 | 2.643 | 0.561 | 0.11311 | [32 empty] | 344516.2 | 1353534.3
2012-03-08 | 近畿地方整備局 | 淀川 | 淀川 | 右岸 | 17.6 | R16.3K-1 | 天端 | R16.3K-1 P-16 | 16.15 | 16.45 | 15 |  |  |  |  | 35 | 56 | 9 |  | 9 | 1.4 | 0.9 |  | 0.11 | 12.7273 | 1.7 | [7 empty] | 0.000121 | [13 empty] | 344516.2 | 1353534.3
2012-03-08 | 近畿地方整備局 | 淀川 | 淀川 | 右岸 | 17.6 | R16.3K-2 | 表のり | R16.3K-2 P-3 | 3.65 | 3.95 | 5 |  |  |  |  | 19 | 79 | 2 |  | 2 | 1.2 | 1 |  | 0.32 | 3.75 | 1.1 | [7 empty] | 0.001024 | [13 empty] | 344515.4 | 1353534.8
2012-03-08 | 近畿地方整備局 | 淀川 | 淀川 | 右岸 | 17.6 | R16.3K-2 | 表のり | R16.3K-2 P-4 | 4.15 | 4.47 | 7 |  |  |  |  | 5 | 86 | 9 |  | 9 | 0.37 | 0.28 |  | 0.09 | 4.1111 | 0.94 | [7 empty] | 8.1e-05 | [13 empty] | 344515.4 | 1353534.8
2012-03-08 | 近畿地方整備局 | 淀川 | 淀川 | 右岸 | 17.6 | R16.3K-2 | 表のり | R16.3K-2 S-1 | 4.9 | 5.8 | 11 | 1.942 | 2.634 | 0.618 | 0.14588 | [21 empty] | CD | 0.2 | 37.8 | [8 empty] | 344515.4 | 1353534.8
2012-03-08 | 近畿地方整備局 | 淀川 | 淀川 | 右岸 | 17.6 | R16.3K-2 | 表のり | R16.3K-2 P-5 | 5.15 | 5.47 | 11 |  |  |  |  | 12 | 82 | 6 |  | 6 | 0.64 | 0.5 |  | 0.14 | 4.5714 | 1 | [7 empty] | 0.000196 | [13 empty] | 344515.4 | 1353534.8
2012-03-08 | 近畿地方整備局 | 淀川 | 淀川 | 右岸 | 17.6 | R16.3K-2 | 表のり | R16.3K-2 P-6 | 6.15 | 6.45 | 11 |  |  |  |  | 6 | 87 | 7 |  | 7 | 0.47 | 0.38 |  | 0.13 | 3.6154 | 1.2 | [7 empty] | 0.000169 | [13 empty] | 344515.4 | 1353534.8
2012-03-08 | 近畿地方整備局 | 淀川 | 淀川 | 右岸 | 17.6 | R16.3K-2 | 表のり | R16.3K-2 P-7 | 7.15 | 7.45 | 12 |  |  |  |  | 57 | 35 | 8 |  | 8 | 5.2 | 3.2 |  | 0.13 | 40 | 1.2 | [7 empty] | 0.000169 | [13 empty] | 344515.4 | 1353534.8
2012-03-08 | 近畿地方整備局 | 淀川 | 淀川 | 右岸 | 17.6 | R16.3K-2 | 表のり | R16.3K-2 S-2 | 8 | 8.9 | 3 | 2.058 | 2.634 | 0.486 | 0.077248 | [21 empty] | CD | 0 | 37.3 | [8 empty] | 344515.4 | 1353534.8
2012-03-08 | 近畿地方整備局 | 淀川 | 淀川 | 右岸 | 17.6 | R16.3K-2 | 表のり | R16.3K-2 P-8 | 8.15 | 8.5 | 3 |  |  |  |  | 85 | 14 | 1 |  | 1 | 8.4 | 6.7 |  | 1.4 | 6 | 1.3 | [7 empty] | 0.0196 | [13 empty] | 344515.4 | 1353534.8
2012-03-08 | 近畿地方整備局 | 淀川 | 淀川 | 右岸 | 17.6 | R16.3K-2 | 表のり | R16.3K-2 P-9 | 9.15 | 9.49 | 4 |  |  |  |  | 85 | 14 | 1 |  | 1 | 7.2 | 6.1 |  | 1.4 | 5.1429 | 1.7 | [7 empty] | 0.0196 | [13 empty] | 344515.4 | 1353534.8
2012-03-08 | 近畿地方整備局 | 淀川 | 淀川 | 右岸 | 17.6 | R16.3K-2 | 表のり | R16.3K-2 S-3 | 9.8 | 11.4 | 18 | 2.024 | 2.631 | 0.524 | 0.094408 | [21 empty] | CD | 0.2 | 38.9 | [8 empty] | 344515.4 | 1353534.8
2012-03-08 | 近畿地方整備局 | 淀川 | 淀川 | 右岸 | 17.6 | R16.3K-2 | 表のり | R16.3K-2 P-10 | 10.15 | 10.45 | 18 |  |  |  |  | 42 | 51 | 7 |  | 7 | 2.2 | 1.2 |  | 0.2 | 11 | 0.8 | [7 empty] | 0.0004 | [13 empty] | 344515.4 | 1353534.8
2012-03-08 | 近畿地方整備局 | 淀川 | 淀川 | 右岸 | 17.6 | R16.3K-2 | 表のり | R16.3K-2 P-11 | 11.15 | 11.45 | 28 |  |  |  |  | 16 | 79 | 5 |  | 5 | 1.1 | 0.89 |  | 0.22 | 5 | 1.4 | [7 empty] | 0.000484 | [13 empty] | 344515.4 | 1353534.8
2012-03-08 | 近畿地方整備局 | 淀川 | 淀川 | 左岸 | 3 | R NO.3 | 裏のり | R NO.3 S-1 | 4.6 | 5.7 | 4 | 1.782 | 2.671 | 1.022 | 0.52792 | 0 | 88 | 6 | 6 | 12 | 0.17 | 0.15 |  | 0.046 | 3.6957 | 2 | [7 empty] | 2.116e-05 |  | 1.3876e-05 | CD | 0.4 | 35.8
2012-03-08 | 近畿地方整備局 | 淀川 | 淀川 | 左岸 | 3 | R NO.3 | 裏のり | R NO.3 S-2 | 7 | 8 | 19 | 1.958 | 2.635 | 0.566 | 0.11579 | 27 | 68 | 5 |  | 5 | 1.2 | 0.89 |  | 0.16 | 7.5 | 1.2 |  |  |  |  | 5.42e-05 |  |  | 0.000256 |  | 0.00016003 | CD | 0.1 | 37.9
2012-03-08 | 近畿地方整備局 | 淀川 | 淀川 | 左岸 | 21 | 木屋･点野NO.1 | 天端 | 点野NO.1 S1-3 | 6 | 6.6 | 7 | 1.983 | 2.65 | 0.583 | 0.12518 | 13 | 60 | 15 | 12 | 27 | 0.5 | 0.35 |  | 0.0034 | 147.0588 | 6.7 | [7 empty] | 1.156e-07 |  | 1.0586e-08 | CD | 0.1 | 36.1 | [8 empty] | 344641.3 | 1353635.8
2012-03-08 | 近畿地方整備局 | 淀川 | 淀川 | 左岸 | 21 | 木屋･点野NO.1 | 天端 | 点野NO.1 S1-5 | 12 | 12.6 | 16 | 1.975 | 2.643 | 0.632 | 0.15468 | 1 | 86 | 8 | 5 | 13 | 0.44 | 0.36 |  | 0.034 | 12.9412 | 3 |  |  |  |  | 0.00124 |  |  | 1.156e-05 |  | 6.268e-06 | CD | 0.1 | 40.4 | [8 empty] | 344641.3 | 1353635.8
2012-03-08 | 近畿地方整備局 | 淀川 | 淀川 | 左岸 | 21 | 木屋･点野NO.1 | 天端 | 点野NO.1 S1-6 | 15 | 15.6 | 24 | 2.081 | 2.651 | 0.492 | 0.079823 | 11 | 66 | 14 | 9 | 23 | 0.44 | 0.33 |  | 0.0068 | 64.7059 | 7.8 | [7 empty] | 4.624e-07 |  | 5.9456e-08 | CD | 0.3 | 38.5 | [8 empty] | 344641.3 | 1353635.8
2012-03-08 | 近畿地方整備局 | 淀川 | 淀川 | 左岸 | 21 | 木屋･点野NO.1 | 天端 | 点野NO.1 S1-7 | 17.5 | 18.4 | 4 | 1.695 | 2.633 | 1.323 | 0.99685 | [32 empty] | 344641.3 | 1353635.8
2012-03-08 | 近畿地方整備局 | 淀川 | 淀川 | 左岸 | 21 | 木屋･点野NO.1 | 天端 | 点野NO.1 S1-8 | 20.5 | 21.8 | 6 | 1.628 | 2.629 | 1.559 | 1.4807 | [32 empty] | 344641.3 | 1353635.8
2012-03-08 | 近畿地方整備局 | 淀川 | 淀川 | 左岸 | 21 | 木屋･点野NO.1 | 天端 | 点野NO.1 P1-1 | 11.15 | 11.45 | 22 |  |  |  |  | 17 | 75 | 8 |  | 8 | 0.82 | 0.65 |  | 0.1 | 8.2 | 1.9 | [7 empty] | 0.0001 | [13 empty] | 344641.3 | 1353635.8
2012-03-08 | 近畿地方整備局 | 淀川 | 淀川 | 左岸 | 21 | 木屋･点野NO.1 | 天端 | 点野NO.1 P1-2 | 26.15 | 26.45 | 18 |  | 2.656 |  |  | 1 | 57 | 21 | 21 | 42 | 0.22 | 0.13 | [25 empty] | 344641.3 | 1353635.8
2012-03-08 | 近畿地方整備局 | 淀川 | 淀川 | 左岸 | 21 | 木屋･点野NO.1 | 天端 | 点野NO.1 P1-3 | 28.15 | 28.45 | 27 |  |  |  |  | 1 | 90 | 9 |  | 9 | 0.35 | 0.32 |  | 0.083 | 4.2169 | 2.2 | [7 empty] | 6.889e-05 | [13 empty] | 344641.3 | 1353635.8
2012-03-08 | 近畿地方整備局 | 淀川 | 淀川 | 左岸 | 21 | 木屋･点野NO.2 | 表のり | 点野NO.2 S2-1 | 0.6 | 1.75 | 3 | 1.933 | 2.653 | 0.769 | 0.25707 | 9 | 56 | 16 | 19 | 35 | 0.44 | 0.29 | [7 empty] | 2.21e-05 | [6 empty] | CD | 0 | 34.2 | [8 empty] | 344641.3 | 1353635.8
2012-03-08 | 近畿地方整備局 | 淀川 | 淀川 | 左岸 | 21 | 木屋･点野NO.2 | 表のり | 点野NO.2 S2-2 | 5.4 | 6.2 | 28 | 1.979 | 2.637 | 0.613 | 0.14281 | 13 | 82 | 5 |  | 5 | 0.79 | 0.61 |  | 0.19 | 4.1579 | 0.95 |  |  |  |  | 0.00266 |  |  | 0.000361 |  | 0.00016009 | CD | 0.1 | 42.1 | [8 empty] | 344641.3 | 1353635.8
2012-03-08 | 近畿地方整備局 | 淀川 | 淀川 | 左岸 | 21 | 木屋･点野NO.2 | 表のり | 点野NO.2 S2-3 | 7.5 | 8.5 | 34 | 2.016 | 2.639 | 0.575 | 0.1207 | 28 | 66 | 6 |  | 6 | 1.3 | 0.89 |  | 0.17 | 7.6471 | 1 | [7 empty] | 0.000289 |  | 0.00016159 | CD | 0.4 | 35 | [8 empty] | 344641.3 | 1353635.8
2012-03-08 | 近畿地方整備局 | 淀川 | 淀川 | 左岸 | 21 | 木屋･点野NO.2 | 表のり | 点野NO.2 S2-4 | 12.5 | 13.3 | 5 | 1.639 | 2.604 | 1.508 | 1.3673 | [32 empty] | 344641.3 | 1353635.8
2012-03-08 | 近畿地方整備局 | 淀川 | 淀川 | 左岸 | 21 | 木屋･点野NO.2 | 表のり | 点野NO.2 S2-5 | 14.5 | 15.35 | 9 | 1.638 | 2.653 | 1.593 | 1.559 | [32 empty] | 344641.3 | 1353635.8
2012-03-08 | 近畿地方整備局 | 淀川 | 淀川 | 左岸 | 21 | 木屋･点野NO.2 | 表のり | 点野NO.2 S2-6 | 17.3 | 17.8 | 10 | 1.813 | 2.657 | 1.025 | 0.5318 | [32 empty] | 344641.3 | 1353635.8
2012-03-08 | 近畿地方整備局 | 淀川 | 淀川 | 左岸 | 21 | 木屋･点野NO.2 | 表のり | 点野NO.2 P2-1 | 19.15 | 19.45 | 21 |  | 2.66 |  |  | 1 | 73 | 15 | 11 | 26 | 0.22 | 0.18 |  | 0.0038 | 57.8947 | 12 | [7 empty] | 1.444e-07 | [13 empty] | 344641.3 | 1353635.8
2012-03-08 | 近畿地方整備局 | 淀川 | 淀川 | 左岸 | 21 | 木屋･点野NO.2 | 表のり | 点野NO.2 P2-2 | 21.15 | 21.45 | 49 |  | 2.649 |  |  | 1 | 86 | 9 | 4 | 13 | 0.37 | 0.32 |  | 0.041 | 9.0244 | 3.6 | [7 empty] | 1.681e-05 | [13 empty] | 344641.3 | 1353635.8
2012-03-08 | 近畿地方整備局 | 淀川 | 淀川 | 左岸 | 21.4 | 木屋･点野NO.7 | 天端 | 点野NO.7 S7-2 | 2.8 | 3.35 | 5 | 1.765 | 2.661 | 1.18 | 0.75368 | 3 | 48 | 29 | 20 | 49 | 0.12 | 0.077 | [7 empty] | 0.000262 | [6 empty] | CD | 0 | 34.7 | [8 empty] | 344655.1 | 1353655.9
2012-03-08 | 近畿地方整備局 | 淀川 | 淀川 | 左岸 | 21.4 | 木屋･点野NO.7 | 天端 | 点野NO.7 S7-6 | 12 | 13 | 42 | 1.86 | 2.659 | 0.917 | 0.40224 | 0 | 76 | 14 | 10 | 24 | 0.21 | 0.17 |  | 0.0057 | 36.8421 | 8.9 |  |  |  |  | 0.000395 |  |  | 3.249e-07 |  | 2.2078e-07 | CD | 0 | 40.4 | [8 empty] | 344655.1 | 1353655.9
2012-03-08 | 近畿地方整備局 | 淀川 | 淀川 | 左岸 | 21.4 | 木屋･点野NO.7 | 天端 | 点野NO.7 S7-7 | 17 | 17.8 | 5 | 1.706 | 2.615 | 1.234 | 0.84113 | [32 empty] | 344655.1 | 1353655.9
2012-03-08 | 近畿地方整備局 | 淀川 | 淀川 | 左岸 | 21.4 | 木屋･点野NO.7 | 天端 | 点野NO.7 S7-8 | 21 | 21.85 | 5 | 1.679 | 2.644 | 1.414 | 1.1711 | [32 empty] | 344655.1 | 1353655.9
2012-03-08 | 近畿地方整備局 | 淀川 | 淀川 | 左岸 | 21.4 | 木屋･点野NO.7 | 天端 | 点野NO.7 S7-9 | 24.8 | 25.8 | 10 | 1.819 | 2.644 | 0.986 | 0.48267 | [32 empty] | 344655.1 | 1353655.9
2012-03-08 | 近畿地方整備局 | 淀川 | 淀川 | 左岸 | 21.4 | 木屋･点野NO.7 | 天端 | 点野NO.7 P7-1 | 16.15 | 16.45 | 36 |  | 2.648 |  |  | 8 | 79 | 9 | 4 | 13 | 0.43 | 0.34 |  | 0.045 | 9.5556 | 2.2 | [7 empty] | 2.025e-05 | [13 empty] | 344655.1 | 1353655.9
2012-03-08 | 近畿地方整備局 | 淀川 | 淀川 | 左岸 | 21.4 | 木屋･点野NO.7 | 天端 | 点野NO.7 P7-2 | 28.15 | 28.45 | 14 |  | 2.686 |  |  | 0 | 47 | 30 | 23 | 53 | 0.094 | 0.065 | [25 empty] | 344655.1 | 1353655.9
2012-03-08 | 近畿地方整備局 | 淀川 | 淀川 | 左岸 | 21.4 | 木屋･点野NO.8 | 表のり | 点野NO.8 S8-1 | 0.5 | 1.1 | 11 | 1.919 | 2.654 | 0.695 | 0.19805 | 8 | 74 | 10 | 8 | 18 | 0.49 | 0.38 |  | 0.0099 | 49.4949 | 11 |  |  |  | 7.94e-06 |  |  |  | 9.801e-07 |  | 4.8404e-07 | CD | 0 | 34.2 | [8 empty] | 344655.1 | 1353655.9
2012-03-08 | 近畿地方整備局 | 淀川 | 淀川 | 左岸 | 21.4 | 木屋･点野NO.8 | 表のり | 点野NO.8 S8-2 | 4 | 4.7 | 9 | 1.881 | 2.634 | 0.777 | 0.26398 | 2 | 90 | 8 |  | 8 | 0.57 | 0.5 |  | 0.18 | 3.1667 | 1.3 |  |  |  | 6.03e-06 |  |  |  | 0.000324 |  | 0.00025096 | CD | 0.1 | 37.8 | [8 empty] | 344655.1 | 1353655.9
2012-03-08 | 近畿地方整備局 | 淀川 | 淀川 | 左岸 | 21.4 | 木屋･点野NO.8 | 表のり | 点野NO.8 S8-3 | 6 | 7 | 22 | 1.97 | 2.64 | 0.65 | 0.16644 | 7 | 84 | 9 |  | 9 | 0.61 | 0.47 |  | 0.1 | 6.1 | 1.1 | [7 empty] | 0.0001 |  | 5.2201e-05 | CD | 0.1 | 39.4 | [8 empty] | 344655.1 | 1353655.9
2012-03-08 | 近畿地方整備局 | 淀川 | 淀川 | 左岸 | 21.4 | 木屋･点野NO.8 | 表のり | 点野NO.8 S8-4 | 10.4 | 11.25 | 3 | 1.697 | 2.63 | 1.327 | 1.0042 | [32 empty] | 344655.1 | 1353655.9
2012-03-08 | 近畿地方整備局 | 淀川 | 淀川 | 左岸 | 21.4 | 木屋･点野NO.8 | 表のり | 点野NO.8 S8-5 | 14 | 14.85 | 3 | 1.656 | 2.648 | 1.507 | 1.3652 | [32 empty] | 344655.1 | 1353655.9
2012-03-08 | 近畿地方整備局 | 淀川 | 淀川 | 左岸 | 21.4 | 木屋･点野NO.8 | 表のり | 点野NO.8 S8-6 | 18.5 | 19 | 7 | 1.822 | 2.667 | 0.999 | 0.49875 | [32 empty] | 344655.1 | 1353655.9
2012-03-08 | 近畿地方整備局 | 淀川 | 淀川 | 左岸 | 21.4 | 木屋･点野NO.8 | 表のり | 点野NO.8 P8-1 | 5.15 | 5.45 | 13 |  | 2.652 |  |  | 5 | 63 | 19 | 13 | 32 | 0.3 | 0.22 |  | 0.0026 | 115.3846 | 5 | [7 empty] | 6.76e-08 | [13 empty] | 344655.1 | 1353655.9
2012-03-08 | 近畿地方整備局 | 淀川 | 淀川 | 左岸 | 21.4 | 木屋･点野NO.8 | 表のり | 点野NO.8 P8-2 | 8.15 | 8.45 | 30 |  |  |  |  | 29 | 65 | 6 |  | 6 | 1.1 | 0.79 |  | 0.15 | 7.3333 | 1.3 |  |  |  |  | 0.000483 |  |  | 0.000225 | [13 empty] | 344655.1 | 1353655.9
2012-03-08 | 近畿地方整備局 | 淀川 | 淀川 | 左岸 | 21.4 | 木屋･点野NO.8 | 表のり | 点野NO.8 P8-3 | 18.15 | 18.45 | 9 |  | 2.657 |  |  | 0 | 66 | 18 | 16 | 34 | 0.22 | 0.17 | [25 empty] | 344655.1 | 1353655.9
2012-03-08 | 近畿地方整備局 | 淀川 | 淀川 | 左岸 | 21.4 | 木屋･点野NO.8 | 表のり | 点野NO.8 P8-4 | 22.15 | 22.45 | 11 |  | 2.694 |  |  | 0 | 11 | 59 | 30 | 89 | 0.025 | 0.016 | [25 empty] | 344655.1 | 1353655.9
2012-03-08 | 近畿地方整備局 | 淀川 | 淀川 | 左岸 | 22 | 木屋･点野NO.9 | 天端 | 点野NO.9 S9-1 | 2 | 2.65 | 20 | 1.929 | 2.633 | 0.659 | 0.17251 | [14 empty] | 1.16e-05 | [6 empty] | CD | 0.2 | 33.6 | [8 empty] | 344701.6 | 1353701
2012-03-08 | 近畿地方整備局 | 淀川 | 淀川 | 左岸 | 22 | 木屋･点野NO.9 | 天端 | 点野NO.9 S9-2 | 6 | 6.3 | 4 | 1.912 | 2.658 | 0.747 | 0.2386 | 13 | 53 | 20 | 14 | 34 | 0.39 | 0.19 |  | 0.0018 | 216.6667 | 4.3 |  |  |  | 3.23e-05 |  |  |  | 3.24e-08 |  | 1.0679e-09 | CD | 0 | 33.7 | [8 empty] | 344701.6 | 1353701
2012-03-08 | 近畿地方整備局 | 淀川 | 淀川 | 左岸 | 22 | 木屋･点野NO.9 | 天端 | 点野NO.9 S9-3 | 7 | 7.85 | 6 | 1.82 | 2.66 | 0.992 | 0.49006 | 0 | 55 | 28 | 17 | 45 | 0.16 | 0.097 | [8 empty] | 0.00145 | [5 empty] | CD | 0.2 | 31.9 | [8 empty] | 344701.6 | 1353701
2012-03-08 | 近畿地方整備局 | 淀川 | 淀川 | 左岸 | 22 | 木屋･点野NO.9 | 天端 | 点野NO.9 S9-6 | 15.5 | 16.2 | 30 | 1.976 | 2.641 | 0.646 | 0.16378 | 4 | 86 | 10 |  | 10 | 0.54 | 0.45 |  | 0.077 | 7.013 | 2.2 |  |  |  |  | 0.00112 |  |  | 5.929e-05 |  | 3.6507e-05 | CD | 0.8 | 32.9 | [8 empty] | 344701.6 | 1353701
2012-03-08 | 近畿地方整備局 | 淀川 | 淀川 | 左岸 | 22 | 木屋･点野NO.9 | 天端 | 点野NO.9 S9-7 | 18 | 18.9 | 6 | 1.697 | 2.635 | 1.33 | 1.0097 | [32 empty] | 344701.6 | 1353701
2012-03-08 | 近畿地方整備局 | 淀川 | 淀川 | 左岸 | 22 | 木屋･点野NO.9 | 天端 | 点野NO.9 S9-8 | 20 | 20.8 | 7 | 1.702 | 2.668 | 1.346 | 1.0395 | [32 empty] | 344701.6 | 1353701
2012-03-08 | 近畿地方整備局 | 淀川 | 淀川 | 左岸 | 22 | 木屋･点野NO.9 | 天端 | 点野NO.9 S9-9 | 24 | 24.9 | 12 | 1.918 | 2.674 | 0.812 | 0.29547 | [32 empty] | 344701.6 | 1353701
2012-03-08 | 近畿地方整備局 | 淀川 | 淀川 | 左岸 | 22 | 木屋･点野NO.9 | 天端 | 点野NO.9 P9-1 | 1.15 | 1.45 | 3 |  | 2.648 |  |  | 38 | 47 | 10 | 5 | 15 | 1.8 | 1.2 |  | 0.026 | 69.2308 | 2.5 | [7 empty] | 6.76e-06 | [13 empty] | 344701.6 | 1353701
2012-03-08 | 近畿地方整備局 | 淀川 | 淀川 | 左岸 | 22 | 木屋･点野NO.9 | 天端 | 点野NO.9 P9-2 | 2.15 | 2.45 | 20 |  | 2.647 |  |  | 40 | 45 | 9 | 6 | 15 | 2 | 1.3 |  | 0.023 | 86.9565 | 3 | [7 empty] | 5.29e-06 | [13 empty] | 344701.6 | 1353701
2012-03-08 | 近畿地方整備局 | 淀川 | 淀川 | 左岸 | 22 | 木屋･点野NO.10 | 表のり | 点野NO.10 S10-2 | 3.6 | 4.4 | 4 | 1.76 | 2.669 | 1.15 | 0.70738 | 0 | 51 | 34 | 15 | 49 | 0.1 | 0.079 |  | 0.002 | 50 | 2.9 | [7 empty] | 4e-08 |  | 2.1701e-08 | CD | 0.2 | 33.5 | [8 empty] | 344701.6 | 1353701
2012-03-08 | 近畿地方整備局 | 淀川 | 淀川 | 左岸 | 22 | 木屋･点野NO.10 | 表のり | 点野NO.10 S10-3 | 7 | 7.6 | 27 | 2.037 | 2.65 | 0.588 | 0.12802 | 16 | 75 | 9 |  | 9 | 0.51 | 0.42 |  | 0.089 | 5.7303 | 1.9 | [7 empty] | 7.921e-05 |  | 3.0767e-05 | CD | 0.6 | 34.2 | [8 empty] | 344701.6 | 1353701
2012-03-08 | 近畿地方整備局 | 淀川 | 淀川 | 左岸 | 22 | 木屋･点野NO.10 | 表のり | 点野NO.10 S10-4 | 10 | 10.8 | 50 | 2.156 | 2.641 | 0.394 | 0.043876 | 13 | 72 | 8 | 7 | 15 | 0.71 | 0.53 |  | 0.021 | 33.8095 | 4.8 | [7 empty] | 4.41e-06 |  | 6.3951e-07 | CD | 0 | 42.4 | [8 empty] | 344701.6 | 1353701
2012-03-08 | 近畿地方整備局 | 淀川 | 淀川 | 左岸 | 22 | 木屋･点野NO.10 | 表のり | 点野NO.10 S10-5 | 14 | 14.7 | 6 | 1.652 | 2.648 | 1.499 | 1.3478 | [32 empty] | 344701.6 | 1353701
2012-03-08 | 近畿地方整備局 | 淀川 | 淀川 | 左岸 | 22 | 木屋･点野NO.10 | 表のり | 点野NO.10 S10-6 | 19.1 | 20 | 12 | 1.852 | 2.657 | 0.936 | 0.42357 | 0 | 56 | 31 | 13 | 44 | [27 empty] | 344701.6 | 1353701
2012-03-08 | 近畿地方整備局 | 淀川 | 淀川 | 左岸 | 22 | 木屋･点野NO.10 | 表のり | 点野NO.10 P10-1 | 5.15 | 5.45 | 8 |  | 2.681 | [7 empty] | 0.11 | 0.089 |  | 0.0031 | 35.4839 | 3.9 |  |  |  |  | 0.000499 |  |  | 9.61e-08 | [13 empty] | 344701.6 | 1353701
2012-03-08 | 近畿地方整備局 | 淀川 | 淀川 | 右岸 | 16.2 | 一津屋NO.1 | 天端 | 一津屋NO.1 S1-1 | 0.7 | 1.4 | 3 | 1.843 | 2.651 | 0.8 | 0.28444 | 8 | 74 | 11 | 7 | 18 | 0.44 | 0.35 |  | 0.014 | 31.4286 | 7 |  |  |  | 9.88e-06 |  |  |  | 1.96e-06 |  | 1.7425e-06 | CD | 0 | 33.6 | [8 empty] | 344514.6 | 1353351.9
2012-03-08 | 近畿地方整備局 | 淀川 | 淀川 | 右岸 | 16.2 | 一津屋NO.1 | 天端 | 一津屋NO.1 S1-2 | 4 | 4.8 | 4 | 1.806 | 2.674 | 1.012 | 0.51513 | 0 | 59 | 28 | 13 | 41 | 0.12 | 0.097 |  | 0.003 | 40 | 4.7 | [7 empty] | 9e-08 |  | 4.7169e-08 | CD | 0.1 | 32.7 | [8 empty] | 344514.6 | 1353351.9
2012-03-08 | 近畿地方整備局 | 淀川 | 淀川 | 右岸 | 16.2 | 一津屋NO.1 | 天端 | 一津屋NO.1 S1-3 | 6 | 6.55 | 4 | 1.777 | 2.681 | 0.992 | 0.49006 | 1 | 60 | 25 | 14 | 39 | 0.14 | 0.11 |  | 0.0023 | 60.8696 | 4.1 |  |  |  | 0.00287 |  |  |  | 5.29e-08 |  | 2.1677e-08 | CD | 0 | 35.1 | [8 empty] | 344514.6 | 1353351.9
2012-03-08 | 近畿地方整備局 | 淀川 | 淀川 | 右岸 | 16.2 | 一津屋NO.1 | 天端 | 一津屋NO.1 S1-4 | 9.2 | 9.7 | 12 | 1.967 | 2.631 | 0.605 | 0.13797 | 20 | 72 | 8 |  | 8 | 1.1 | 0.85 |  | 0.12 | 9.1667 | 1.9 | [7 empty] | 0.000144 |  | 0.00012237 | CD | 0.2 | 36 | [8 empty] | 344514.6 | 1353351.9
2012-03-08 | 近畿地方整備局 | 淀川 | 淀川 | 右岸 | 16.2 | 一津屋NO.1 | 天端 | 一津屋NO.1 S1-5 | 14.5 | 15.1 | 15 | 2.115 | 2.642 | 0.449 | 0.06247 | 50 | 41 | 9 |  | 9 | 3 | 2 |  | 0.098 | 30.6122 | 1.9 | [7 empty] | 9.604e-05 |  | 5.303e-05 | CD | 0 | 37.2 | [8 empty] | 344514.6 | 1353351.9
2012-03-08 | 近畿地方整備局 | 淀川 | 淀川 | 右岸 | 16.2 | 一津屋NO.1 | 天端 | 一津屋NO.1 S1-6 | 17.5 | 18.2 | 5 | 2.007 | 2.644 | 0.627 | 0.1515 | 45 | 47 | 8 |  | 8 | 2.9 | 1.5 |  | 0.17 | 17.0588 | 1 | [7 empty] | 0.000289 |  | 0.00021461 | CD | 0 | 36.2 | [8 empty] | 344514.6 | 1353351.9
2012-03-08 | 近畿地方整備局 | 淀川 | 淀川 | 右岸 | 16.2 | 一津屋NO.1 | 天端 | 一津屋NO.1 S1-7 | 19.5 | 20 | 31 | 1.95 | 2.635 | 0.643 | 0.16181 | 23 | 73 | 4 |  | 4 | 1.1 | 0.87 |  | 0.36 | 3.0556 | 0.93 | [7 empty] | 0.001296 |  | 0.00074392 | CD | 0.4 | 34 | [8 empty] | 344514.6 | 1353351.9
2012-03-08 | 近畿地方整備局 | 淀川 | 淀川 | 右岸 | 16.2 | 一津屋NO.1 | 天端 | 一津屋NO.1 S1-8 | 21.5 | 22.3 | 3 | 1.753 | 2.655 | 1.157 | 0.71804 | [32 empty] | 344514.6 | 1353351.9
2012-03-08 | 近畿地方整備局 | 淀川 | 淀川 | 右岸 | 16.2 | 一津屋NO.1 | 天端 | 一津屋NO.1 S1-9 | 24.5 | 25.3 | 7 | 1.742 | 2.657 | 1.207 | 0.79675 | [32 empty] | 344514.6 | 1353351.9
2012-03-08 | 近畿地方整備局 | 淀川 | 淀川 | 右岸 | 16.2 | 一津屋NO.1 | 天端 | 一津屋NO.1 S1-10 | 28 | 28.65 | 13 | 1.871 | 2.656 | 0.881 | 0.36353 | [32 empty] | 344514.6 | 1353351.9
2012-03-08 | 近畿地方整備局 | 淀川 | 淀川 | 右岸 | 16.2 | 一津屋NO.1 | 天端 | 一津屋NO.1 P1-1 | 12.15 | 12.45 | 24 |  |  |  |  | 8 | 85 | 7 |  |  | 0.56 | 0.45 |  | 0.13 | 4.3077 | 1.2 |  |  |  |  | 0.00774 |  |  | 0.000169 | [13 empty] | 344514.6 | 1353351.9
2012-03-08 | 近畿地方整備局 | 淀川 | 淀川 | 右岸 | 16.2 | 一津屋NO.1 | 天端 | 一津屋NO.1 P1-2 | 16.15 | 16.45 | 23 |  |  |  |  | 35 | 59 | 6 |  | 6 | 1.7 | 1.3 |  | 0.16 | 10.625 | 1.7 |  |  |  |  | 0.00663 |  |  | 0.000256 | [13 empty] | 344514.6 | 1353351.9
2012-03-08 | 近畿地方整備局 | 淀川 | 淀川 | 右岸 | 16.2 | 一津屋NO.2 | 表のり | 一津屋NO.2 S2-1 | 0.6 | 1.1 | 3 | 1.969 | 2.644 | 0.619 | 0.1465 | 9 | 73 | 11 | 7 |  | 0.44 | 0.35 |  | 0.011 | 40 | 8.8 |  |  |  | 7.81e-06 |  |  |  | 1.21e-06 |  | 4.7255e-07 | CD | 0 | 36 | [8 empty] | 344514.6 | 1353351.9
2012-03-08 | 近畿地方整備局 | 淀川 | 淀川 | 右岸 | 16.2 | 一津屋NO.2 | 表のり | 一津屋NO.2 S2-2 | 4.6 | 5.1 | 14 | 1.92 | 2.647 | 0.725 | 0.22091 | 5 | 86 | 9 |  | 9 | 0.44 | 0.36 |  | 0.099 | 4.4444 | 1.5 |  |  |  |  | 0.000332 |  |  | 9.801e-05 |  | 5.1671e-05 | CD | 0.3 | 34.6 | [8 empty] | 344514.6 | 1353351.9
2012-03-08 | 近畿地方整備局 | 淀川 | 淀川 | 右岸 | 16.2 | 一津屋NO.2 | 表のり | 一津屋NO.2 S2-3 | 13 | 13.5 | 37 | 1.904 | 2.641 | 0.745 | 0.23696 | 3 | 89 | 8 |  | 8 | 0.53 | 0.45 |  | 0.12 | 4.4167 | 1.4 | [7 empty] | 0.000144 |  | 0.00010759 | CD | 0.2 | 37.1 | [8 empty] | 344514.6 | 1353351.9
2012-03-08 | 近畿地方整備局 | 淀川 | 淀川 | 右岸 | 16.2 | 一津屋NO.2 | 表のり | 一津屋NO.2 P2-1 | 3.45 | 3.75 | 5 |  |  |  |  | 5 | 90 | 5 |  | 5 | 0.45 | 0.38 |  | 0.16 | 2.8125 | 1.1 | [7 empty] | 0.000256 | [13 empty] | 344514.6 | 1353351.9
2012-03-08 | 近畿地方整備局 | 淀川 | 淀川 | 右岸 | 16.2 | 一津屋NO.2 | 表のり | 一津屋NO.2 P2-2 | 4.15 | 4.45 | 19 |  |  |  |  | 33 | 62 | 5 |  | 5 | 1.3 | 0.75 |  | 0.13 | 10 | 0.52 | [7 empty] | 0.000169 | [13 empty] | 344514.6 | 1353351.9
2012-03-08 | 近畿地方整備局 | 淀川 | 淀川 | 右岸 | 16.2 | 一津屋NO.2 | 表のり | 一津屋NO.2 P2-3 | 8.15 | 8.45 | 4 |  | 2.65 |  |  | 30 | 57 | 9 | 4 | 13 | 1.2 | 0.82 |  | 0.037 | 32.4324 | 4.5 | [7 empty] | 1.369e-05 | [13 empty] | 344514.6 | 1353351.9
2012-03-08 | 近畿地方整備局 | 淀川 | 淀川 | 右岸 | 16.2 | 一津屋NO.2 | 表のり | 一津屋NO.2 P2-4 | 9.15 | 9.45 | 23 |  |  |  |  | 47 | 46 | 7 |  | 7 | 2.7 | 1.8 |  | 0.18 | 15 | 1.5 |  |  |  |  | 0.00387 |  |  | 0.000324 | [13 empty] | 344514.6 | 1353351.9
2012-03-08 | 近畿地方整備局 | 淀川 | 淀川 | 右岸 | 16.2 | 一津屋NO.2 | 表のり | 一津屋NO.2 P2-5 | 11.15 | 11.45 | 5 |  |  |  |  | 76 | 22 | 2 |  | 2 | 28 | 24 |  | 0.48 | 58.3333 | 1 | [7 empty] | 0.002304 | [13 empty] | 344514.6 | 1353351.9
2012-03-08 | 近畿地方整備局 | 淀川 | 淀川 | 右岸 | 16.2 | 一津屋NO.2 | 表のり | 一津屋NO.2 P2-6 | 23.15 | 23.45 | 31 |  | 2.669 |  |  | 0 | 74 | 18 | 8 | 26 | 0.18 | 0.15 |  | 0.0093 | 19.3548 | 4.9 | [7 empty] | 8.649e-07 | [13 empty] | 344514.6 | 1353351.9
2012-03-08 | 近畿地方整備局 | 淀川 | 淀川 | 左岸 | 11.6 | 大東NO.1 | 天端 | 大東NO.1 S1-1 | 2.5 | 3.05 | 3 | 1.861 | 2.667 | 0.87 | 0.35214 | 2 | 54 | 27 | 17 | 44 | 0.16 | 0.11 | [14 empty] | CD | 0.2 | 31 | [8 empty] | 344333.6 | 1353144.1
2012-03-08 | 近畿地方整備局 | 淀川 | 淀川 | 左岸 | 11.6 | 大東NO.1 | 天端 | 大東NO.1 S1-4 | 10 | 10.55 | 19 | 1.84 | 2.613 | 0.916 | 0.40114 | 1 | 61 | 27 | 11 | 38 | 0.2 | 0.14 |  | 0.0043 | 46.5116 | 2.6 |  |  |  |  | 0.00386 |  |  | 1.849e-07 |  | 7.456e-08 | CD | 0.5 | 31.9 | [8 empty] | 344333.6 | 1353144.1
2012-03-08 | 近畿地方整備局 | 淀川 | 淀川 | 左岸 | 11.6 | 大東NO.1 | 天端 | 大東NO.1 S1-5 | 13 | 13.5 | 12 | 1.814 | 2.643 | 0.94 | 0.42814 | 0 | 71 | 17 | 12 | 29 | 0.16 | 0.14 |  | 0.0029 | 55.1724 | 15 |  |  |  |  | 0.00174 |  |  | 8.41e-08 |  | 5.0105e-08 | CD | 0.5 | 31.6 | [8 empty] | 344333.6 | 1353144.1
2012-03-08 | 近畿地方整備局 | 淀川 | 淀川 | 左岸 | 11.6 | 大東NO.1 | 天端 | 大東NO.1 S1-6 | 17 | 17.5 | 26 | 2.049 | 2.653 | 0.533 | 0.098773 | 2 | 86 | 7 | 5 | 12 | 0.26 | 0.21 |  | 0.044 | 5.9091 | 1.9 |  |  |  |  | 0.00824 |  |  | 1.936e-05 |  | 3.0244e-06 | CD | 0.3 | 36.3 | [8 empty] | 344333.6 | 1353144.1
2012-03-08 | 近畿地方整備局 | 淀川 | 淀川 | 左岸 | 11.6 | 大東NO.1 | 天端 | 大東NO.1 S1-7 | 24 | 24.5 | 21 | 1.992 | 2.644 | 0.607 | 0.13917 | 5 | 85 | 6 | 4 | 10 | 0.69 | 0.53 |  | 0.073 | 9.4521 | 2 | [7 empty] | 5.329e-05 |  | 2.9789e-05 | CD | 0.1 | 39.4 | [8 empty] | 344333.6 | 1353144.1
2012-03-08 | 近畿地方整備局 | 淀川 | 淀川 | 左岸 | 11.6 | 大東NO.1 | 天端 | 大東NO.1 S1-8 | 28 | 28.85 | 2 | 1.859 | 2.642 | 0.903 | 0.38692 | [32 empty] | 344333.6 | 1353144.1
2012-03-08 | 近畿地方整備局 | 淀川 | 淀川 | 左岸 | 11.6 | 大東NO.1 | 天端 | 大東NO.1 P1-1 | 15.15 | 15.45 | 12 |  |  |  |  | 1 | 92 | 7 |  | 7 | 0.34 | 0.29 |  | 0.11 | 3.0909 | 1.2 | [7 empty] | 0.000121 | [13 empty] | 344333.6 | 1353144.1
2012-03-08 | 近畿地方整備局 | 淀川 | 淀川 | 左岸 | 11.6 | 大東NO.1 | 天端 | 大東NO.1 P1-2 | 31.15 | 31.45 | 4 |  | 2.649 |  |  | 2 | 56 | 18 | 24 | 42 | 0.44 | 0.21 | [25 empty] | 344333.6 | 1353144.1
2012-03-08 | 近畿地方整備局 | 淀川 | 淀川 | 左岸 | 11.6 | 大東NO.2 | 表のり | 大東NO.2 S2-1 | 1.1 | 1.75 | 2 | 2.013 | 2.641 | 0.594 | 0.13148 | 30 | 52 | 11 | 7 | 18 | 0.91 | 0.52 |  | 0.013 | 70 | 3.9 |  |  |  | 0.000549 |  |  |  | 1.69e-06 |  | 3.0748e-07 | CD | 0.1 | 34.7 | [8 empty] | 344333.6 | 1353144.1
2012-03-08 | 近畿地方整備局 | 淀川 | 淀川 | 左岸 | 11.6 | 大東NO.2 | 表のり | 大東NO.2 S2-2 | 4 | 4.6 | 4 | 1.805 | 2.647 | 0.993 | 0.49129 | 48 | 29 | 15 | 8 | 23 | 26 | 0.52 |  | 0.0095 | 2736.8421 | 0.052 |  |  |  |  | 0.00135 |  |  | 9.025e-07 |  | 1.9703e-12 | CD | 0.2 | 36.3 | [8 empty] | 344333.6 | 1353144.1
2012-03-08 | 近畿地方整備局 | 淀川 | 淀川 | 左岸 | 11.6 | 大東NO.2 | 表のり | 大東NO.2 S2-3 | 6 | 6.45 | 27 | 1.97 | 2.653 | 0.615 | 0.14403 | 6 | 90 | 4 |  | 4 | 0.45 | 0.33 |  | 0.13 | 3.4615 | 0.76 |  |  |  |  | 0.003 |  |  | 0.000169 |  | 3.4301e-05 | CD | 0.2 | 41.4 | [8 empty] | 344333.6 | 1353144.1
2012-03-08 | 近畿地方整備局 | 淀川 | 淀川 | 左岸 | 11.6 | 大東NO.2 | 表のり | 大東NO.2 S2-4 | 7.7 | 8.2 | 6 | 1.791 | 2.667 | 1.024 | 0.5305 | 0 | 84 | 10 | 6 | 16 | 0.17 | 0.15 |  | 0.029 | 5.8621 | 2.8 |  |  |  |  | 0.00243 |  |  | 8.41e-06 |  | 7.4762e-06 | CD | 0.1 | 38.1 | [8 empty] | 344333.6 | 1353144.1
2012-03-08 | 近畿地方整備局 | 淀川 | 淀川 | 左岸 | 11.6 | 大東NO.2 | 表のり | 大東NO.2 S2-5 | 12 | 12.35 | 11 | 1.911 | 2.643 | 0.745 | 0.23696 | 11 | 82 | 7 |  | 7 | 0.6 | 0.46 |  | 0.15 | 4 | 1 |  |  |  |  | 0.00104 |  |  | 0.000225 |  | 0.0001302 | CD | 0.1 | 40.2 | [8 empty] | 344333.6 | 1353144.1
2012-03-08 | 近畿地方整備局 | 淀川 | 淀川 | 左岸 | 11.6 | 大東NO.2 | 表のり | 大東NO.2 S2-6 | 17.5 | 18 | 18 | 1.886 | 2.644 | 0.799 | 0.28354 | 9 | 82 | 9 |  | 9 | 0.81 | 0.66 |  | 0.12 | 6.75 | 1.9 |  |  |  |  | 0.00544 |  |  | 0.000144 |  | 0.00021339 | CD | 0 | 36.4 | [8 empty] | 344333.6 | 1353144.1
2012-03-08 | 近畿地方整備局 | 淀川 | 淀川 | 左岸 | 11.6 | 大東NO.2 | 表のり | 大東NO.2 S2-7 | 20 | 20.45 | 33 | 1.963 | 2.635 | 0.643 | 0.16181 | 14 | 83 | 3 |  | 3 | 1.4 | 1.3 |  | 0.62 | 2.2581 | 1.1 | [7 empty] | 0.003844 |  | 0.0032582 | CD | 0.9 | 32.3 | [8 empty] | 344333.6 | 1353144.1
2012-03-08 | 近畿地方整備局 | 淀川 | 淀川 | 左岸 | 11.6 | 大東NO.2 | 表のり | 大東NO.2 S2-8 | 23.8 | 24.5 | 5 | 1.782 | 2.651 | 1.09 | 0.61963 | [32 empty] | 344333.6 | 1353144.1
2012-03-08 | 近畿地方整備局 | 淀川 | 淀川 | 左岸 | 11.6 | 大東NO.2 | 表のり | 大東NO.2 P2-1 | 5.15 | 5.45 | 6 |  | 2.617 |  |  | 1 | 79 | 14 | 6 | 20 | 0.2 | 0.17 |  | 0.016 | 12.5 | 4 | [7 empty] | 2.56e-06 | [13 empty] | 344333.6 | 1353144.1
2012-03-08 | 近畿地方整備局 | 淀川 | 淀川 | 左岸 | 11.6 | 大東NO.2 | 表のり | 大東NO.2 P2-2 | 14.15 | 14.45 | 17 |  |  |  |  | 5 | 88 | 7 |  | 7 | 0.61 | 0.48 |  | 0.14 | 4.3571 | 1.2 | [7 empty] | 0.000196 | [13 empty] | 344333.6 | 1353144.1
2012-03-08 | 近畿地方整備局 | 淀川 | 淀川 | 右岸 | 10.2 | R10.2K-1 | 天端 | R10.2K-1 P-1 | 6.15 | 6.45 | 2 |  |  |  |  | 10 | 80 | 10 |  | 10 | 0.43 | 0.35 |  | 0.088 | 4.8864 | 1.7 | [7 empty] | 7.744e-05 | [13 empty] | 344327.3 | 1353059.7
2012-03-08 | 近畿地方整備局 | 淀川 | 淀川 | 右岸 | 10.2 | R10.2K-1 | 天端 | R10.2K-1 P-2 | 7.15 | 7.45 | 3 |  |  |  |  | 13 | 70 | 17 |  | 17 | 0.5 | 0.39 | [25 empty] | 344327.3 | 1353059.7
2012-03-08 | 近畿地方整備局 | 淀川 | 淀川 | 右岸 | 10.2 | R10.2K-1 | 天端 | R10.2K-1 P-3 | 8.15 | 8.45 | 8 |  |  |  |  | 18 | 70 | 12 |  | 12 | 0.7 | 0.5 | [25 empty] | 344327.3 | 1353059.7
2012-03-08 | 近畿地方整備局 | 淀川 | 淀川 | 右岸 | 10.2 | R10.2K-1 | 天端 | R10.2K-1 P-4 | 9.15 | 9.45 | 24 |  |  |  |  | 39 | 55 | 6 |  | 6 | 1.9 | 1.3 |  | 0.15 | 12.6667 | 1.1 | [7 empty] | 0.000225 | [13 empty] | 344327.3 | 1353059.7
2012-03-08 | 近畿地方整備局 | 淀川 | 淀川 | 右岸 | 10.2 | R10.2K-1 | 天端 | R10.2K-1 P-5 | 10.15 | 10.45 | 29 |  |  |  |  | 36 | 56 | 8 |  | 8 | 1.8 | 1.3 |  | 0.11 | 16.3636 | 0.89 | [7 empty] | 0.000121 | [13 empty] | 344327.3 | 1353059.7
2012-03-08 | 近畿地方整備局 | 淀川 | 淀川 | 右岸 | 10.2 | R10.2K-1 | 天端 | R10.2K-1 P-6 | 11.15 | 11.45 | 37 |  |  |  |  | 18 | 74 | 8 |  | 8 | 0.28 | 0.23 |  | 0.1 | 2.8 | 0.9 | [7 empty] | 0.0001 | [13 empty] | 344327.3 | 1353059.7
2012-03-08 | 近畿地方整備局 | 淀川 | 淀川 | 右岸 | 10.2 | R10.2K-1 | 天端 | R10.2K-1 P-7 | 12.15 | 12.45 | 27 |  |  |  |  | 1 | 86 | 13 |  | 13 | 0.22 | 0.19 | [25 empty] | 344327.3 | 1353059.7
2012-03-08 | 近畿地方整備局 | 淀川 | 淀川 | 右岸 | 10.2 | R10.2K-1 | 天端 | R10.2K-1 P-8 | 13.15 | 13.45 | 33 |  |  |  |  | 0 | 93 | 7 |  | 7 | 0.27 | 0.23 |  | 0.11 | 2.4545 | 1.1 | [7 empty] | 0.000121 | [13 empty] | 344327.3 | 1353059.7
2012-03-08 | 近畿地方整備局 | 淀川 | 淀川 | 右岸 | 10.2 | R10.2K-1 | 天端 | R10.2K-1 P-9 | 14.15 | 14.45 | 36 |  |  |  |  | 0 | 93 | 7 |  | 7 | 0.35 | 0.31 |  | 0.13 | 2.6923 | 1.3 | [7 empty] | 0.000169 | [13 empty] | 344327.3 | 1353059.7
2012-03-08 | 近畿地方整備局 | 淀川 | 淀川 | 右岸 | 10.2 | R10.2K-1 | 天端 | R10.2K-1 P-10 | 15.15 | 15.45 | 49 |  |  |  |  | 0 | 91 | 9 |  | 9 | 0.38 | 0.34 |  | 0.092 | 4.1304 | 1.9 | [7 empty] | 8.464e-05 | [13 empty] | 344327.3 | 1353059.7
2012-03-08 | 近畿地方整備局 | 淀川 | 淀川 | 右岸 | 10.2 | R10.2K-1 | 天端 | R10.2K-1 P-11 | 16.15 | 16.45 | 37 |  |  |  |  | 0 | 92 | 8 |  | 8 | 0.36 | 0.33 |  | 0.12 | 3 | 1.5 | [7 empty] | 0.000144 | [13 empty] | 344327.3 | 1353059.7
2012-03-08 | 近畿地方整備局 | 淀川 | 淀川 | 右岸 | 10.2 | R10.2K-1 | 天端 | R10.2K-1 P-12 | 17.15 | 17.45 | 39 |  |  |  |  | 0 | 88 | 12 |  | 12 | 0.3 | 0.26 | [25 empty] | 344327.3 | 1353059.7
2012-03-08 | 近畿地方整備局 | 淀川 | 淀川 | 右岸 | 10.2 | R10.2K-1 | 天端 | R10.2K-1 P-13 | 18.15 | 18.45 | 39 |  |  |  |  | 0 | 94 | 6 |  | 6 | 0.3 | 0.25 |  | 0.12 | 2.5 | 0.91 | [7 empty] | 0.000144 | [13 empty] | 344327.3 | 1353059.7
2012-03-08 | 近畿地方整備局 | 淀川 | 淀川 | 右岸 | 10.2 | R10.2K-1 | 天端 | R10.2K-1 P-14 | 19.15 | 19.45 | 43 |  |  |  |  | 1 | 88 | 11 |  | 11 | 0.3 | 0.27 | [25 empty] | 344327.3 | 1353059.7
2012-03-08 | 近畿地方整備局 | 淀川 | 淀川 | 右岸 | 10.2 | R10.2K-1 | 天端 | R10.2K-1 P-15 | 20.15 | 20.45 | 18 |  |  |  |  | 0 | 87 | 13 |  | 13 | 0.26 | 0.22 | [25 empty] | 344327.3 | 1353059.7
2012-03-08 | 近畿地方整備局 | 淀川 | 淀川 | 右岸 | 10.2 | R10.2K-1 | 天端 | R10.2K-1 P-16 | 21.15 | 21.45 | 40 |  |  |  |  | 0 | 90 | 10 |  | 10 | 0.26 | 0.22 |  | 0.091 | 2.8571 | 1.1 | [7 empty] | 8.281e-05 | [13 empty] | 344327.3 | 1353059.7
2012-03-08 | 近畿地方整備局 | 淀川 | 淀川 | 右岸 | 10.2 | R10.2K-1 | 天端 | R10.2K-1 P-17 | 22.15 | 22.45 | 40 |  |  |  |  | 0 | 87 | 13 |  | 13 | 0.17 | 0.15 | [25 empty] | 344327.3 | 1353059.7
2012-03-08 | 近畿地方整備局 | 淀川 | 淀川 | 右岸 | 10.2 | R10.2K-1 | 天端 | R10.2K-1 P-18 | 23.15 | 23.45 | 49 |  |  |  |  | 0 | 87 | 13 |  | 13 | 0.23 | 0.2 | [25 empty] | 344327.3 | 1353059.7
2012-03-08 | 近畿地方整備局 | 淀川 | 淀川 | 右岸 | 10.2 | R10.2K-1 | 天端 | R10.2K-1 P-19 | 24.15 | 24.45 | 50 |  |  |  |  | 0 | 83 | 17 |  | 17 | 0.19 | 0.17 | [25 empty] | 344327.3 | 1353059.7
2012-03-08 | 近畿地方整備局 | 淀川 | 淀川 | 右岸 | 10.2 | R10.2K-1 | 天端 | R10.2K-1 P-20 | 25.15 | 25.45 | 43 |  |  |  |  | 0 | 85 | 15 |  | 15 | 0.27 | 0.24 | [25 empty] | 344327.3 | 1353059.7
2012-03-08 | 近畿地方整備局 | 淀川 | 淀川 | 右岸 | 10.2 | R10.2K-3 | 表のり | R10.2K-3 P-1 | 1.15 | 1.3 | 5 |  |  |  |  | 48 | 40 | 12 |  | 12 | 2.7 | 1.8 | [25 empty] | 344326.9 | 1353100.5
2012-03-08 | 近畿地方整備局 | 淀川 | 淀川 | 右岸 | 10.2 | R10.2K-3 | 表のり | R10.2K-3 P-2 | 2.15 | 2.5 | 2 |  |  |  |  | 35 | 55 | 10 |  | 10 | 1.6 | 1 |  | 0.079 | 20.2532 | 1 | [7 empty] | 6.241e-05 | [13 empty] | 344326.9 | 1353100.5
2012-03-08 | 近畿地方整備局 | 淀川 | 淀川 | 右岸 | 10.2 | R10.2K-3 | 表のり | R10.2K-3 P-3 | 3.15 | 3.48 | 5 |  |  |  |  | 24 | 64 | 12 |  | 12 | 0.75 | 0.49 | [25 empty] | 344326.9 | 1353100.5
2012-03-08 | 近畿地方整備局 | 淀川 | 淀川 | 右岸 | 10.2 | R10.2K-3 | 表のり | R10.2K-3 P-4 | 4.15 | 4.45 | 27 |  |  |  |  | 49 | 46 | 5 |  | 5 | 2.6 | 1.9 |  | 0.17 | 15.2941 | 2 | [7 empty] | 0.000289 | [13 empty] | 344326.9 | 1353100.5
2012-03-08 | 近畿地方整備局 | 淀川 | 淀川 | 右岸 | 10.2 | R10.2K-3 | 表のり | R10.2K-3 P-5 | 5.15 | 5.45 | 29 |  |  |  |  | 38 | 55 | 7 |  | 7 | 1.9 | 1 |  | 0.12 | 15.8333 | 0.27 | [7 empty] | 0.000144 | [13 empty] | 344326.9 | 1353100.5
2012-03-08 | 近畿地方整備局 | 淀川 | 淀川 | 右岸 | 10.2 | R10.2K-3 | 表のり | R10.2K-3 P-6 | 6.15 | 6.45 | 46 |  |  |  |  | 1 | 86 | 13 |  | 13 | 0.24 | 0.21 | [25 empty] | 344326.9 | 1353100.5
2012-03-08 | 近畿地方整備局 | 淀川 | 淀川 | 右岸 | 10.2 | R10.2K-3 | 表のり | R10.2K-3 P-7 | 7.15 | 7.45 | 31 |  |  |  |  | 19 | 72 | 9 |  | 9 | 0.34 | 0.29 |  | 0.096 | 3.5417 | 1.3 | [7 empty] | 9.216e-05 | [13 empty] | 344326.9 | 1353100.5
2012-03-08 | 近畿地方整備局 | 淀川 | 淀川 | 右岸 | 10.2 | R10.2K-3 | 表のり | R10.2K-3 P-8 | 8.15 | 8.45 | 32 |  |  |  |  | 7 | 84 | 9 |  | 9 | 0.41 | 0.3 |  | 0.097 | 4.2268 | 0.84 | [7 empty] | 9.409e-05 | [13 empty] | 344326.9 | 1353100.5
2012-03-08 | 近畿地方整備局 | 淀川 | 淀川 | 右岸 | 10.2 | R10.2K-3 | 表のり | R10.2K-3 P-9 | 9.15 | 9.45 | 28 |  |  |  |  | 1 | 91 | 8 |  | 8 | 0.34 | 0.27 |  | 0.1 | 3.4 | 0.91 | [7 empty] | 0.0001 | [13 empty] | 344326.9 | 1353100.5
2012-03-08 | 近畿地方整備局 | 淀川 | 淀川 | 右岸 | 10.2 | R10.2K-3 | 表のり | R10.2K-3 P-10 | 10.15 | 10.45 | 48 |  |  |  |  | 39 | 52 | 9 |  | 9 | 1.9 | 0.66 |  | 0.096 | 19.7917 | 0.39 | [7 empty] | 9.216e-05 | [13 empty] | 344326.9 | 1353100.5
2012-03-08 | 近畿地方整備局 | 淀川 | 淀川 | 右岸 | 10.2 | R10.2K-3 | 表のり | R10.2K-3 P-11 | 11.15 | 11.45 | 20 |  |  |  |  | 36 | 58 | 6 |  | 6 | 1.7 | 1.1 |  | 0.14 | 12.1429 | 0.72 | [7 empty] | 0.000196 | [13 empty] | 344326.9 | 1353100.5
2012-03-08 | 近畿地方整備局 | 淀川 | 淀川 | 右岸 | 10.2 | R10.2K-3 | 表のり | R10.2K-3 P-12 | 12.15 | 12.45 | 37 |  |  |  |  | 1 | 91 | 8 |  | 8 | 0.25 | 0.22 |  | 0.1 | 2.5 | 1 | [7 empty] | 0.0001 | [13 empty] | 344326.9 | 1353100.5
2012-03-08 | 近畿地方整備局 | 淀川 | 淀川 | 右岸 | 10.2 | R10.2K-3 | 表のり | R10.2K-3 P-13 | 13.15 | 13.45 | 29 |  |  |  |  | 0 | 86 | 14 |  | 14 | 0.2 | 0.17 | [25 empty] | 344326.9 | 1353100.5
2012-03-08 | 近畿地方整備局 | 淀川 | 淀川 | 右岸 | 10.2 | R10.2K-3 | 表のり | R10.2K-3 P-14 | 14.15 | 14.45 | 41 |  |  |  |  | 0 | 88 | 12 |  | 12 | 0.18 | 0.16 | [25 empty] | 344326.9 | 1353100.5
2012-03-08 | 近畿地方整備局 | 淀川 | 淀川 | 右岸 | 10.2 | R10.2K-3 | 表のり | R10.2K-3 P-15 | 15.15 | 15.45 | 40 |  |  |  |  | 0 | 92 | 8 |  | 8 | 0.29 | 0.25 |  | 0.1 | 2.9 | 1.1 | [7 empty] | 0.0001 | [13 empty] | 344326.9 | 1353100.5
2012-03-08 | 近畿地方整備局 | 淀川 | 淀川 | 右岸 | 10.2 | R10.2K-3 | 表のり | R10.2K-3 P-16 | 16.15 | 16.45 | 50 |  |  |  |  | 1 | 87 | 12 |  | 12 | 0.28 | 0.25 | [25 empty] | 344326.9 | 1353100.5
2012-03-08 | 近畿地方整備局 | 淀川 | 淀川 | 右岸 | 10.2 | R10.2K-3 | 表のり | R10.2K-3 P-17 | 17.15 | 17.45 | 43 |  |  |  |  | 1 | 90 | 9 |  | 9 | 0.31 | 0.27 |  | 0.089 | 3.4831 | 1.4 | [7 empty] | 7.921e-05 | [13 empty] | 344326.9 | 1353100.5
2012-03-08 | 近畿地方整備局 | 淀川 | 淀川 | 右岸 | 10.2 | R10.2K-3 | 表のり | R10.2K-3 P-18 | 18.15 | 18.45 | 37 |  |  |  |  | 0 | 89 | 11 |  | 11 | 0.32 | 0.28 | [25 empty] | 344326.9 | 1353100.5
2012-03-08 | 近畿地方整備局 | 淀川 | 淀川 | 右岸 | 10.2 | R10.2K-3 | 表のり | R10.2K-3 P-19 | 19.15 | 19.45 | 48 |  |  |  |  | 0 | 90 | 10 |  | 10 | 0.3 | 0.26 |  | 0.079 | 3.7975 | 1.6 | [7 empty] | 6.241e-05 | [13 empty] | 344326.9 | 1353100.5
2012-03-08 | 近畿地方整備局 | 淀川 | 淀川 | 右岸 | 10.2 | R10.4K-3 | 表のり | R10.4K-3 P-1 | 1.15 | 1.45 | 7 |  |  |  |  | 16 | 55 | 29 |  | 29 | 0.53 | 0.3 | [14 empty] | SCsG | [10 empty] | 344332.2 | 1353105.2
2012-03-08 | 近畿地方整備局 | 淀川 | 淀川 | 右岸 | 10.2 | R10.4K-3 | 表のり | R10.4K-3 P-2 | 2.15 | 2.45 | 5 |  |  |  |  | 19 | 56 | 25 |  | 25 | 0.46 | 0.34 | [25 empty] | 344332.2 | 1353105.2
2012-03-08 | 近畿地方整備局 | 淀川 | 淀川 | 右岸 | 10.2 | R10.4K-3 | 表のり | R10.4K-3 P-3 | 3.3 | 3.45 | 21 |  |  |  |  | 43 | 50 | 7 |  | 7 | 2.2 | 1.5 |  | 0.14 | 15.7143 | 0.57 | [7 empty] | 0.000196 | [13 empty] | 344332.2 | 1353105.2
2012-03-08 | 近畿地方整備局 | 淀川 | 淀川 | 右岸 | 10.2 | R10.4K-3 | 表のり | R10.4K-3 P-4 | 4.15 | 4.45 | 25 |  |  |  |  | 41 | 56 | 3 |  | 3 | 2.1 | 1.4 |  | 0.22 | 9.5455 | 0.54 | [7 empty] | 0.000484 | [13 empty] | 344332.2 | 1353105.2
2012-03-08 | 近畿地方整備局 | 淀川 | 淀川 | 右岸 | 10.2 | R10.4K-3 | 表のり | R10.4K-3 P-5 | 5.15 | 5.45 | 20 |  |  |  |  | 28 | 66 | 6 |  | 6 | 0.89 | 0.4 |  | 0.12 | 7.4167 | 0.49 | [7 empty] | 0.000144 | [13 empty] | 344332.2 | 1353105.2
2012-03-08 | 近畿地方整備局 | 淀川 | 淀川 | 右岸 | 10.2 | R10.4K-3 | 表のり | R10.4K-3 P-6 | 6.15 | 6.45 | 38 |  |  |  |  | 3 | 89 | 8 |  | 8 | 0.26 | 0.23 |  | 0.11 | 2.3636 | 1 | [7 empty] | 0.000121 | [13 empty] | 344332.2 | 1353105.2
2012-03-08 | 近畿地方整備局 | 淀川 | 淀川 | 右岸 | 10.2 | R10.4K-3 | 表のり | R10.4K-3 P-7 | 7.15 | 7.45 | 36 |  |  |  |  | 0 | 89 | 11 |  | 11 | 0.2 | 0.18 | [25 empty] | 344332.2 | 1353105.2
2012-03-08 | 近畿地方整備局 | 淀川 | 淀川 | 右岸 | 10.2 | R10.4K-3 | 表のり | R10.4K-3 P-8 | 8.15 | 8.45 | 40 |  |  |  |  | 17 | 74 | 9 |  | 9 | 0.46 | 0.34 |  | 0.099 | 4.6465 | 0.94 | [7 empty] | 9.801e-05 | [13 empty] | 344332.2 | 1353105.2
2012-03-08 | 近畿地方整備局 | 淀川 | 淀川 | 右岸 | 10.2 | R10.4K-3 | 表のり | R10.4K-3 P-9 | 9.15 | 9.45 | 36 |  |  |  |  | 4 | 90 | 6 |  | 6 | 0.23 | 0.2 |  | 0.11 | 2.0909 | 0.96 | [7 empty] | 0.000121 | [13 empty] | 344332.2 | 1353105.2
2012-03-08 | 近畿地方整備局 | 淀川 | 淀川 | 右岸 | 10.2 | R10.4K-3 | 表のり | R10.4K-3 P-10 | 10.15 | 10.45 | 35 |  |  |  |  | 1 | 92 | 7 |  | 7 | 0.29 | 0.25 |  | 0.11 | 2.6364 | 1 | [7 empty] | 0.000121 | [13 empty] | 344332.2 | 1353105.2
2012-03-08 | 近畿地方整備局 | 淀川 | 淀川 | 右岸 | 10.2 | R10.4K-3 | 表のり | R10.4K-3 P-11 | 11.15 | 11.45 | 39 |  |  |  |  | 0 | 91 | 9 |  | 9 | 0.24 | 0.21 |  | 0.1 | 2.4 | 1 | [7 empty] | 0.0001 | [13 empty] | 344332.2 | 1353105.2
2012-03-08 | 近畿地方整備局 | 淀川 | 淀川 | 右岸 | 10.2 | R10.4K-3 | 表のり | R10.4K-3 P-12 | 12.15 | 12.45 | 28 |  |  |  |  | 8 | 84 | 8 |  | 8 | 0.32 | 0.27 |  | 0.1 | 3.2 | 1.1 | [7 empty] | 0.0001 | [13 empty] | 344332.2 | 1353105.2
2012-03-08 | 近畿地方整備局 | 淀川 | 淀川 | 右岸 | 10.2 | R10.4K-3 | 表のり | R10.4K-3 P-13 | 13.15 | 13.45 | 31 |  |  |  |  | 0 | 87 | 13 |  | 13 | 0.2 | 0.18 | [25 empty] | 344332.2 | 1353105.2
2012-03-08 | 近畿地方整備局 | 淀川 | 淀川 | 右岸 | 10.2 | R10.4K-3 | 表のり | R10.4K-3 P-14 | 14.15 | 14.45 | 43 |  |  |  |  | 53 | 40 | 7 |  | 7 | 5.1 | 2.7 |  | 0.12 | 42.5 | 0.17 | [7 empty] | 0.000144 | [13 empty] | 344332.2 | 1353105.2
2012-03-08 | 近畿地方整備局 | 淀川 | 淀川 | 右岸 | 10.2 | R10.4K-3 | 表のり | R10.4K-3 P-15 | 15.15 | 15.45 | 27 |  |  |  |  | 58 | 38 | 4 |  | 4 | 3.8 | 2.7 |  | 0.19 | 20 | 0.77 | [7 empty] | 0.000361 | [13 empty] | 344332.2 | 1353105.2
2012-03-08 | 近畿地方整備局 | 淀川 | 淀川 | 右岸 | 10.2 | R10.4K-3 | 表のり | R10.4K-3 P-16 | 16.15 | 16.45 | 14 |  |  |  |  | 34 | 54 | 12 |  | 12 | 0.86 | 0.25 | [25 empty] | 344332.2 | 1353105.2
2012-03-08 | 近畿地方整備局 | 淀川 | 淀川 | 右岸 | 10.2 | R10.4K-3 | 表のり | R10.4K-3 P-17 | 17.15 | 17.45 | 6 |  |  |  |  | 4 | 79 | 17 |  | 17 | 0.18 | 0.16 | [25 empty] | 344332.2 | 1353105.2
2012-03-08 | 近畿地方整備局 | 淀川 | 淀川 | 右岸 | 10.2 | R10.4K-3 | 表のり | R10.4K-3 P-18 | 18.15 | 18.45 | 30 |  |  |  |  | 7 | 84 | 9 |  | 9 | 0.22 | 0.19 |  | 0.092 | 2.3913 | 1.1 | [7 empty] | 8.464e-05 | [13 empty] | 344332.2 | 1353105.2
2012-03-08 | 近畿地方整備局 | 淀川 | 淀川 | 右岸 | 10.2 | R10.4K-3 | 表のり | R10.4K-3 P-19 | 19.15 | 19.45 | 34 |  |  |  |  | 4 | 87 | 9 |  | 9 | 0.45 | 0.35 |  | 0.092 | 4.8913 | 1.1 | [7 empty] | 8.464e-05 | [13 empty] | 344332.2 | 1353105.2
2012-03-08 | 近畿地方整備局 | 淀川 | 淀川 | 右岸 | 11 | R11.0K-3 | 表のり | R11.0K-3 T-1 | 2.5 | 3.2 |  | 1.752 | 2.643 | 1.191 | 0.77107 | 0 | 12 | 56 | 32 | 88 | 0.037 | 0.024 |  |  |  |  | 59.9 | 31.7 | 28.2 |  | 0.000642 | [5 empty] | UU | [8 empty] | 15.6 | 12.7
2012-03-08 | 近畿地方整備局 | 淀川 | 淀川 | 右岸 | 11 | R11.0K-3 | 表のり | R11.0K-3 S-1 | 6 | 6.8 |  | 1.956 | 2.63 | 0.585 | 0.12631 | 31 | 65 | 4 |  | 4 | 1.6 | 1.3 |  | 0.37 | 4.3243 | 1.1 | [7 empty] | 0.001369 |  | 0.0011752 | CD | 5 | 41
2012-03-08 | 近畿地方整備局 | 淀川 | 淀川 | 右岸 | 11 | R11.0K-3 | 表のり | R11.0K-3 S-2 | 8.6 | 9.4 |  | 1.807 | 2.658 | 0.969 | 0.46209 | 0 | 89 | 5 | 6 | 11 | 0.24 | 0.21 |  | 0.05 | 4.8 | 1.9 |  |  |  |  | 1.49e-05 |  |  | 2.5e-05 |  | 2.2514e-05 | CD | 5.2 | 38.8
2012-03-08 | 近畿地方整備局 | 淀川 | 淀川 | 右岸 | 11 | R11.0K-3 | 表のり | R11.0K-3 S-3 | 10.5 | 11.4 |  | 1.905 | 2.65 | 0.698 | 0.20028 | 4 | 90 | 6 |  | 6 | 0.62 | 0.5 |  | 0.14 | 4.4286 | 1.1 | [7 empty] | 0.000196 |  | 0.00011914 | CD | 0 | 38
2012-03-08 | 近畿地方整備局 | 淀川 | 淀川 | 右岸 | 11 | R11.0K-3 | 表のり | R11.0K-3 T-2 | 16.9 | 17.6 |  | 1.716 | 2.655 | 1.299 | 0.95343 | 0 | 21 | 42 | 37 | 79 | 0.033 | 0.019 |  |  |  |  | 53.7 | 25.2 | 28.5 | [7 empty] | UU | [8 empty] | 45.6 | 2.9
2012-03-08 | 近畿地方整備局 | 淀川 | 淀川 | 右岸 | 11 | R11.0K-3 | 表のり | R11.0K-3 T-3 | 22 | 22.75 |  | 1.67 | 2.655 | 1.479 | 1.3051 | 1 | 6 | 49 | 44 | 93 | 0.012 | 0.0073 |  |  |  |  | 60.6 | 28.5 | 32.1 | [7 empty] | UU | [8 empty] | 69 | 0
2012-03-08 | 近畿地方整備局 | 淀川 | 淀川 | 右岸 | 11 | R11.0K-3 | 表のり | R11.0K-3 T-4 | 24.15 | 25 |  | 1.72 | 2.646 | 1.288 | 0.93388 | 1 | 17 | 43 | 39 | 82 | 0.019 | 0.01 |  |  |  |  | 52.3 | 26.8 | 25.5 | [7 empty] | UU | [8 empty] | 69.1 | 3.5
2012-03-08 | 近畿地方整備局 | 淀川 | 淀川 | 右岸 | 11.2 | R11.2K-2 | 裏のり | R11.2K-2 P-1 | 1.15 | 1.45 | 2 |  |  |  |  | 0 | 64 | 36 |  | 36 | 0.14 | 0.12 | [25 empty] | 344351.8 | 1353133.4
2012-03-08 | 近畿地方整備局 | 淀川 | 淀川 | 右岸 | 11.2 | R11.2K-2 | 裏のり | R11.2K-2 P-2 | 2.15 | 2.3 | 4 |  |  |  |  | 6 | 70 | 24 |  | 24 | 0.24 | 0.18 | [25 empty] | 344351.8 | 1353133.4
2012-03-08 | 近畿地方整備局 | 淀川 | 淀川 | 右岸 | 11.2 | R11.2K-2 | 裏のり | R11.2K-2 P-3 | 3.15 | 3.45 | 3 |  |  |  |  | 2 | 62 | 36 |  | 36 | 0.24 | 0.17 | [25 empty] | 344351.8 | 1353133.4
2012-03-08 | 近畿地方整備局 | 淀川 | 淀川 | 右岸 | 11.2 | R11.2K-2 | 裏のり | R11.2K-2 P-4 | 4.15 | 4.45 | 3 |  |  |  |  | 0 | 43 | 57 |  | 57 | 0.095 | [26 empty] | 344351.8 | 1353133.4
2012-03-08 | 近畿地方整備局 | 淀川 | 淀川 | 右岸 | 11.2 | R11.2K-2 | 裏のり | R11.2K-2 P-5 | 5.15 | 5.45 | 2 |  |  |  |  | 1 | 35 | 64 |  | 64 | [27 empty] | 344351.8 | 1353133.4
2012-03-08 | 近畿地方整備局 | 淀川 | 淀川 | 右岸 | 11.2 | R11.2K-2 | 裏のり | R11.2K-2 P-6 | 6.15 | 6.45 | 2 |  |  |  |  | 2 | 28 | 70 |  | 70 | [27 empty] | 344351.8 | 1353133.4
2012-03-08 | 近畿地方整備局 | 淀川 | 淀川 | 右岸 | 11.2 | R11.2K-2 | 裏のり | R11.2K-2 P-7 | 7.15 | 7.45 | 9 |  |  |  |  | 0 | 80 | 20 |  | 20 | 0.16 | 0.14 | [25 empty] | 344351.8 | 1353133.4
2012-03-08 | 近畿地方整備局 | 淀川 | 淀川 | 右岸 | 11.2 | R11.2K-2 | 裏のり | R11.2K-2 P-8 | 8.15 | 8.45 | 11 |  |  |  |  | 21 | 71 | 8 |  | 8 | 1 | 0.66 |  | 0.1 | 10 | 0.39 | [7 empty] | 0.0001 | [13 empty] | 344351.8 | 1353133.4
2012-03-08 | 近畿地方整備局 | 淀川 | 淀川 | 右岸 | 11.2 | R11.2K-2 | 裏のり | R11.2K-2 P-9 | 9.15 | 9.45 | 16 |  |  |  |  | 3 | 89 | 8 |  | 8 | 0.47 | 0.39 |  | 0.1 | 4.7 | 1.4 | [7 empty] | 0.0001 | [13 empty] | 344351.8 | 1353133.4
2012-03-08 | 近畿地方整備局 | 淀川 | 淀川 | 右岸 | 11.2 | R11.2K-2 | 裏のり | R11.2K-2 P-10 | 10.15 | 10.45 | 20 |  |  |  |  | 1 | 91 | 8 |  | 8 | 0.34 | 0.29 |  | 0.094 | 3.617 | 1.4 | [7 empty] | 8.836e-05 | [13 empty] | 344351.8 | 1353133.4
2012-03-08 | 近畿地方整備局 | 淀川 | 淀川 | 右岸 | 11.2 | R11.2K-2 | 裏のり | R11.2K-2 P-11 | 11.15 | 11.45 | 18 |  |  |  |  | 0 | 92 | 8 |  | 8 | 0.34 | 0.3 |  | 0.098 | 3.4694 | 1.3 | [7 empty] | 9.604e-05 | [13 empty] | 344351.8 | 1353133.4
2012-03-08 | 近畿地方整備局 | 淀川 | 淀川 | 右岸 | 11.2 | R11.2K-2 | 裏のり | R11.2K-2 P-12 | 12.15 | 12.45 | 15 |  |  |  |  | 0 | 92 | 8 |  | 8 | 0.36 | 0.31 |  | 0.1 | 3.6 | 1.4 | [7 empty] | 0.0001 | [13 empty] | 344351.8 | 1353133.4
2012-03-08 | 近畿地方整備局 | 淀川 | 淀川 | 右岸 | 11.2 | R11.2K-2 | 裏のり | R11.2K-2 P-13 | 13.15 | 13.45 | 16 |  |  |  |  | 0 | 92 | 8 |  | 8 | 0.32 | 0.29 |  | 0.096 | 3.3333 | 1.7 | [7 empty] | 9.216e-05 | [13 empty] | 344351.8 | 1353133.4
2012-03-08 | 近畿地方整備局 | 淀川 | 淀川 | 右岸 | 11.2 | R11.2K-2 | 裏のり | R11.2K-2 P-14 | 14.15 | 14.45 | 21 |  |  |  |  | 0 | 86 | 14 |  | 14 | 0.26 | 0.22 | [25 empty] | 344351.8 | 1353133.4
2012-03-08 | 近畿地方整備局 | 淀川 | 淀川 | 右岸 | 11.2 | R11.2K-2 | 裏のり | R11.2K-2 P-15 | 15.15 | 15.45 | 17 |  |  |  |  | 9 | 84 | 7 |  | 7 | 0.8 | 0.66 |  | 0.14 | 5.7143 | 1.6 | [7 empty] | 0.000196 | [13 empty] | 344351.8 | 1353133.4
2012-03-08 | 近畿地方整備局 | 淀川 | 淀川 | 右岸 | 11.2 | R11.2K-2 | 裏のり | R11.2K-2 P-16 | 16.15 | 16.45 | 16 |  |  |  |  | 9 | 85 | 6 |  | 6 | 0.84 | 0.69 |  | 0.18 | 4.6667 | 1.4 | [7 empty] | 0.000324 | [13 empty] | 344351.8 | 1353133.4
2012-03-08 | 近畿地方整備局 | 淀川 | 淀川 | 右岸 | 11.2 | R11.2K-2 | 裏のり | R11.2K-2 P-17 | 17.15 | 17.45 | 19 |  |  |  |  | 6 | 87 | 7 |  | 7 | 0.74 | 0.63 |  | 0.13 | 5.6923 | 2.1 | [7 empty] | 0.000169 | [13 empty] | 344351.8 | 1353133.4
2012-03-08 | 近畿地方整備局 | 淀川 | 淀川 | 右岸 | 11.2 | R11.2K-2 | 裏のり | R11.2K-2 P-18 | 18.15 | 18.45 | 4 |  |  |  |  | 4 | 56 | 40 |  | 40 | 0.29 | 0.18 | [25 empty] | 344351.8 | 1353133.4
2012-03-08 | 近畿地方整備局 | 淀川 | 淀川 | 右岸 | 11.2 | R11.2K-2 | 裏のり | R11.2K-2 P-19 | 19.15 | 19.45 | 3 |  |  |  |  | 1 | 68 | 31 |  | 31 | 0.29 | 0.22 | [25 empty] | 344351.8 | 1353133.4
2012-03-08 | 近畿地方整備局 | 淀川 | 淀川 | 右岸 | 11.2 | R11.4K-2 | 裏のり | R11.4K-2 P-1 | 3.15 | 3.45 | 5 |  |  |  |  | 1 | 48 | 51 |  | 51 | 0.12 | [26 empty] | 344354.3 | 1353142
2012-03-08 | 近畿地方整備局 | 淀川 | 淀川 | 右岸 | 11.2 | R11.4K-2 | 裏のり | R11.4K-2 P-2 | 4.15 | 4.46 | 5 |  |  |  |  | 1 | 51 | 48 |  | 48 | 0.095 | 0.078 | [25 empty] | 344354.3 | 1353142
2012-03-08 | 近畿地方整備局 | 淀川 | 淀川 | 右岸 | 11.2 | R11.4K-2 | 裏のり | R11.4K-2 P-3 | 5.15 | 5.52 | 2 |  |  |  |  | 0 | 49 | 51 |  | 51 | 0.093 | [26 empty] | 344354.3 | 1353142
2012-03-08 | 近畿地方整備局 | 淀川 | 淀川 | 右岸 | 11.2 | R11.4K-2 | 裏のり | R11.4K-2 P-4 | 6.15 | 6.53 | 2 |  |  |  |  | 0 | 63 | 37 |  | 37 | 0.15 | 0.12 | [25 empty] | 344354.3 | 1353142
2012-03-08 | 近畿地方整備局 | 淀川 | 淀川 | 右岸 | 11.2 | R11.4K-2 | 裏のり | R11.4K-2 P-5 | 7.15 | 7.52 | 2 |  |  |  |  | 0 | 47 | 53 |  | 53 | 0.093 | [26 empty] | 344354.3 | 1353142
2012-03-08 | 近畿地方整備局 | 淀川 | 淀川 | 右岸 | 11.2 | R11.4K-2 | 裏のり | R11.4K-2 P-6 | 8.15 | 8.45 | 9 |  |  |  |  | 0 | 84 | 16 |  | 16 | 0.26 | 0.22 | [25 empty] | 344354.3 | 1353142
2012-03-08 | 近畿地方整備局 | 淀川 | 淀川 | 右岸 | 11.2 | R11.4K-2 | 裏のり | R11.4K-2 P-7 | 9.15 | 9.45 | 6 |  |  |  |  | 13 | 72 | 15 |  | 15 | 0.79 | 0.58 | [25 empty] | 344354.3 | 1353142
2012-03-08 | 近畿地方整備局 | 淀川 | 淀川 | 右岸 | 11.2 | R11.4K-2 | 裏のり | R11.4K-2 P-8 | 10.15 | 10.45 | 14 |  |  |  |  | 4 | 80 | 16 |  | 16 | 0.19 | 0.17 | [25 empty] | 344354.3 | 1353142
2012-03-08 | 近畿地方整備局 | 淀川 | 淀川 | 右岸 | 11.2 | R11.4K-2 | 裏のり | R11.4K-2 P-9 | 11.15 | 11.45 | 22 |  |  |  |  | 2 | 89 | 9 |  | 9 | 0.33 | 0.29 |  | 0.082 | 4.0244 | 1.5 | [7 empty] | 6.724e-05 | [13 empty] | 344354.3 | 1353142
2012-03-08 | 近畿地方整備局 | 淀川 | 淀川 | 右岸 | 11.2 | R11.4K-2 | 裏のり | R11.4K-2 P-10 | 12.15 | 12.45 | 16 |  |  |  |  | 1 | 91 | 8 |  | 8 | 0.48 | 0.4 |  | 0.12 | 4 | 1.4 | [7 empty] | 0.000144 | [13 empty] | 344354.3 | 1353142
2012-03-08 | 近畿地方整備局 | 淀川 | 淀川 | 右岸 | 11.2 | R11.4K-2 | 裏のり | R11.4K-2 P-11 | 13.15 | 13.45 | 26 |  |  |  |  | 1 | 87 | 12 |  | 12 | 0.37 | 0.32 | [25 empty] | 344354.3 | 1353142
2012-03-08 | 近畿地方整備局 | 淀川 | 淀川 | 右岸 | 11.2 | R11.4K-2 | 裏のり | R11.4K-2 P-12 | 14.15 | 14.45 | 22 |  |  |  |  | 1 | 92 | 7 |  | 7 | 0.58 | 0.49 |  | 0.13 | 4.4615 | 1.5 | [7 empty] | 0.000169 | [13 empty] | 344354.3 | 1353142
2012-03-08 | 近畿地方整備局 | 淀川 | 淀川 | 右岸 | 11.2 | R11.4K-2 | 裏のり | R11.4K-2 P-13 | 15.15 | 15.45 | 18 |  |  |  |  | 4 | 87 | 9 |  | 9 | 0.52 | 0.44 |  | 0.088 | 5.9091 | 1.8 | [7 empty] | 7.744e-05 | [13 empty] | 344354.3 | 1353142
2012-03-08 | 近畿地方整備局 | 淀川 | 淀川 | 右岸 | 11.2 | R11.4K-2 | 裏のり | R11.4K-2 P-14 | 16.15 | 16.4 | 10 |  |  |  |  | 0 | 70 | 30 |  | 30 | 0.28 | 0.24 | [25 empty] | 344354.3 | 1353142
2012-03-08 | 近畿地方整備局 | 淀川 | 淀川 | 右岸 | 11.2 | R11.4K-2 | 裏のり | R11.4K-2 P-15 | 17.15 | 17.45 | 18 |  |  |  |  | 0 | 83 | 17 |  | 17 | 0.19 | 0.16 | [25 empty] | 344354.3 | 1353142
2012-03-08 | 近畿地方整備局 | 淀川 | 淀川 | 右岸 | 11.2 | R11.4K-2 | 裏のり | R11.4K-2 P-16 | 18.15 | 18.45 | 19 |  |  |  |  | 0 | 89 | 11 |  | 11 | 0.32 | 0.29 | [25 empty] | 344354.3 | 1353142
2012-03-08 | 近畿地方整備局 | 淀川 | 淀川 | 右岸 | 11.2 | R11.4K-2 | 裏のり | R11.4K-2 P-17 | 19.15 | 19.45 | 14 |  |  |  |  | 0 | 81 | 19 |  | 19 | 0.27 | 0.23 | [25 empty] | 344354.3 | 1353142
2012-03-08 | 近畿地方整備局 | 淀川 | 淀川 | 右岸 | 12 | R11.6K-2 | 裏のり | R11.6K-2 P-1 | 1.65 | 1.8 | 16 |  |  |  |  | 11 | 80 | 9 |  | 9 | 0.67 | 0.5 |  | 0.09 | 7.4444 | 1.4 | [7 empty] | 8.1e-05 | [13 empty] | 344357.1 | 1353150.4
2012-03-08 | 近畿地方整備局 | 淀川 | 淀川 | 右岸 | 12 | R11.6K-2 | 裏のり | R11.6K-2 P-2 | 2.15 | 2.45 | 7 |  |  |  |  | 27 | 59 | 14 |  | 14 | 12 | 0.73 | [25 empty] | 344357.1 | 1353150.4
2012-03-08 | 近畿地方整備局 | 淀川 | 淀川 | 右岸 | 12 | R11.6K-2 | 裏のり | R11.6K-2 P-3 | 3.15 | 6.45 | 5 |  |  |  |  | 0 | 39 | 61 |  | 61 | [27 empty] | 344357.1 | 1353150.4
2012-03-08 | 近畿地方整備局 | 淀川 | 淀川 | 右岸 | 12 | R11.6K-2 | 裏のり | R11.6K-2 P-4 | 4.15 | 4.45 | 6 |  |  |  |  | 0 | 85 | 15 |  | 15 | 0.12 | 0.11 | [25 empty] | 344357.1 | 1353150.4
2012-03-08 | 近畿地方整備局 | 淀川 | 淀川 | 右岸 | 12 | R11.6K-2 | 裏のり | R11.6K-2 P-5 | 5.15 | 5.5 | 3 |  |  |  |  | 3 | 89 | 8 |  | 8 | 0.45 | 0.38 |  | 0.12 | 3.75 | 1.4 | [7 empty] | 0.000144 | [13 empty] | 344357.1 | 1353150.4
2012-03-08 | 近畿地方整備局 | 淀川 | 淀川 | 右岸 | 12 | R11.6K-2 | 裏のり | R11.6K-2 P-6 | 6.15 | 6.45 | 9 |  |  |  |  | 7 | 88 | 5 |  | 5 | 0.52 | 0.4 |  | 0.13 | 4 | 0.99 | [7 empty] | 0.000169 | [13 empty] | 344357.1 | 1353150.4
2012-03-08 | 近畿地方整備局 | 淀川 | 淀川 | 右岸 | 12 | R11.6K-2 | 裏のり | R11.6K-2 P-7 | 7.15 | 7.45 | 12 |  |  |  |  | 1 | 75 | 24 |  | 24 | 0.19 | 0.16 | [25 empty] | 344357.1 | 1353150.4
2012-03-08 | 近畿地方整備局 | 淀川 | 淀川 | 右岸 | 12 | R11.6K-2 | 裏のり | R11.6K-2 P-8 | 8.15 | 8.47 | 4 |  |  |  |  | 0 | 66 | 34 |  | 34 | 0.17 | 0.14 | [25 empty] | 344357.1 | 1353150.4
2012-03-08 | 近畿地方整備局 | 淀川 | 淀川 | 右岸 | 12 | R11.6K-2 | 裏のり | R11.6K-2 P-9 | 9.15 | 9.45 | 4 |  |  |  |  | 0 | 33 | 67 |  | 67 | [27 empty] | 344357.1 | 1353150.4
2012-03-08 | 近畿地方整備局 | 淀川 | 淀川 | 右岸 | 12 | R11.6K-2 | 裏のり | R11.6K-2 P-10 | 10.15 | 10.45 | 5 |  |  |  |  | 1 | 47 | 52 |  | 52 | 0.11 | [26 empty] | 344357.1 | 1353150.4
2012-03-08 | 近畿地方整備局 | 淀川 | 淀川 | 右岸 | 12 | R11.6K-2 | 裏のり | R11.6K-2 P-11 | 11.15 | 11.45 | 5 |  |  |  |  | 5 | 58 | 37 |  | 37 | 0.25 | 0.17 | [25 empty] | 344357.1 | 1353150.4
2012-03-08 | 近畿地方整備局 | 淀川 | 淀川 | 右岸 | 12 | R11.6K-2 | 裏のり | R11.6K-2 P-12 | 12.15 | 12.47 | 4 |  |  |  |  | 5 | 76 | 19 |  | 19 | 0.58 | 0.44 | [25 empty] | 344357.1 | 1353150.4
2012-03-08 | 近畿地方整備局 | 淀川 | 淀川 | 右岸 | 12 | R11.6K-2 | 裏のり | R11.6K-2 P-13 | 13.15 | 13.45 | 6 |  |  |  |  | 0 | 87 | 13 |  | 13 | 0.35 | 0.3 | [25 empty] | 344357.1 | 1353150.4
2012-03-08 | 近畿地方整備局 | 淀川 | 淀川 | 右岸 | 12 | R11.6K-2 | 裏のり | R11.6K-2 P-14 | 14.15 | 14.45 | 10 |  |  |  |  | 0 | 59 | 41 |  | 41 | 0.15 | 0.11 | [25 empty] | 344357.1 | 1353150.4
2012-03-08 | 近畿地方整備局 | 淀川 | 淀川 | 右岸 | 12 | R11.6K-2 | 裏のり | R11.6K-2 P-15 | 15.15 | 15.45 | 5 |  |  |  |  | 4 | 54 | 42 |  | 42 | 0.25 | 0.14 | [25 empty] | 344357.1 | 1353150.4
2012-03-08 | 近畿地方整備局 | 淀川 | 淀川 | 右岸 | 12 | R11.6K-2 | 裏のり | R11.6K-2 P-16 | 16.15 | 16.45 | 4 |  |  |  |  | 0 | 22 | 78 |  | 78 | [27 empty] | 344357.1 | 1353150.4
2012-03-08 | 近畿地方整備局 | 淀川 | 淀川 | 右岸 | 12 | R11.6K-2 | 裏のり | R11.6K-2 P-17 | 17.15 | 17.45 | 3 |  |  |  |  | 0 | 39 | 61 |  | 61 | [27 empty] | 344357.1 | 1353150.4
2012-03-08 | 近畿地方整備局 | 淀川 | 淀川 | 右岸 | 12 | R11.6K-3 | 表のり | R11.6K-3 P-1 | 1.65 | 1.95 | 6 |  |  |  |  | 32 | 49 | 19 |  | 19 | 0.98 | 0.49 | [25 empty] | 344355.2 | 1353150.2
2012-03-08 | 近畿地方整備局 | 淀川 | 淀川 | 右岸 | 12 | R11.6K-3 | 表のり | R11.6K-3 P-2 | 2.15 | 2.45 | 7 |  |  |  |  | 31 | 49 | 20 |  | 20 | 1.2 | 0.64 | [25 empty] | 344355.2 | 1353150.2
2012-03-08 | 近畿地方整備局 | 淀川 | 淀川 | 右岸 | 12 | R11.6K-3 | 表のり | R11.6K-3 P-3 | 5.15 | 5.45 | 7 |  |  |  |  | 22 | 72 | 6 |  | 6 | 1.1 | 0.84 |  | 0.12 | 9.1667 | 1.4 | [7 empty] | 0.000144 | [13 empty] | 344355.2 | 1353150.2
2012-03-08 | 近畿地方整備局 | 淀川 | 淀川 | 右岸 | 12 | R11.6K-3 | 表のり | R11.6K-3 P-4 | 6.15 | 6.45 | 13 |  |  |  |  | 10 | 85 | 5 |  | 5 | 0.69 | 0.54 |  | 0.14 | 4.9286 | 1.1 | [7 empty] | 0.000196 | [13 empty] | 344355.2 | 1353150.2
2012-03-08 | 近畿地方整備局 | 淀川 | 淀川 | 右岸 | 12 | R11.6K-3 | 表のり | R11.6K-3 P-5 | 7.15 | 7.45 | 6 |  |  |  |  | 5 | 87 | 8 |  | 8 | 0.68 | 0.54 |  | 0.13 | 5.2308 | 1.3 | [7 empty] | 0.000169 | [13 empty] | 344355.2 | 1353150.2
2012-03-08 | 近畿地方整備局 | 淀川 | 淀川 | 右岸 | 12 | R11.6K-3 | 表のり | R11.6K-3 P-6 | 8.15 | 8.45 | 6 |  |  |  |  | 2 | 92 | 6 |  | 6 | 0.51 | 0.41 |  | 0.14 | 3.6429 | 1.1 | [7 empty] | 0.000196 | [13 empty] | 344355.2 | 1353150.2
2012-03-08 | 近畿地方整備局 | 淀川 | 淀川 | 右岸 | 12 | R11.6K-3 | 表のり | R11.6K-3 P-7 | 9.15 | 9.45 | 7 |  |  |  |  | 5 | 85 | 10 |  | 10 | 0.68 | 0.56 |  | 0.077 | 8.8312 | 2.5 | [7 empty] | 5.929e-05 | [13 empty] | 344355.2 | 1353150.2
2012-03-08 | 近畿地方整備局 | 淀川 | 淀川 | 右岸 | 12 | R11.6K-3 | 表のり | R11.6K-3 P-8 | 10.3 | 10.45 | 5 |  |  |  |  | 10 | 79 | 11 |  | 11 | 0.79 | 0.59 | [25 empty] | 344355.2 | 1353150.2
2012-03-08 | 近畿地方整備局 | 淀川 | 淀川 | 右岸 | 12 | R11.6K-3 | 表のり | R11.6K-3 P-9 | 11.15 | 11.45 | 8 |  |  |  |  | 0 | 87 | 13 |  | 13 | 0.28 | 0.25 | [25 empty] | 344355.2 | 1353150.2
2012-03-08 | 近畿地方整備局 | 淀川 | 淀川 | 右岸 | 12 | R11.6K-3 | 表のり | R11.6K-3 P-10 | 12.15 | 12.45 | 15 |  |  |  |  | 1 | 88 | 11 |  | 11 | 0.46 | 0.38 | [25 empty] | 344355.2 | 1353150.2
2012-03-08 | 近畿地方整備局 | 淀川 | 淀川 | 右岸 | 12 | R11.6K-3 | 表のり | R11.6K-3 P-11 | 13.15 | 13.45 | 14 |  |  |  |  | 1 | 87 | 12 |  | 12 | 0.37 | 0.32 | [25 empty] | 344355.2 | 1353150.2
2012-03-08 | 近畿地方整備局 | 淀川 | 淀川 | 右岸 | 12 | R11.6K-3 | 表のり | R11.6K-3 P-12 | 14.15 | 14.45 | 17 |  |  |  |  | 4 | 87 | 9 |  | 9 | 0.47 | 0.38 | [25 empty] | 344355.2 | 1353150.2
2012-03-08 | 近畿地方整備局 | 淀川 | 淀川 | 右岸 | 12 | R11.6K-3 | 表のり | R11.6K-3 P-13 | 15.15 | 15.45 | 14 |  |  |  |  | 1 | 87 | 12 |  | 12 | 0.27 | 0.23 | [25 empty] | 344355.2 | 1353150.2
2012-03-08 | 近畿地方整備局 | 淀川 | 淀川 | 右岸 | 12 | R11.6K-3 | 表のり | R11.6K-3 P-14 | 16.15 | 16.45 | 7 |  |  |  |  | 2 | 74 | 24 |  | 24 | 0.33 | 0.25 | [25 empty] | 344355.2 | 1353150.2
2012-03-08 | 近畿地方整備局 | 淀川 | 淀川 | 右岸 | 12 | R11.6K-3 | 表のり | R11.6K-3 P-15 | 17.15 | 17.45 | 6 |  |  |  |  | 2 | 65 | 33 |  | 33 | 0.23 | 0.17 | [25 empty] | 344355.2 | 1353150.2
2012-03-08 | 近畿地方整備局 | 淀川 | 淀川 | 右岸 | 12.2 | R11.8K-1 | 天端 | R11.8K-1 P-1 | 6.15 | 6.45 | 5 |  |  |  |  | 3 | 62 | 35 |  | 35 | 0.49 | 0.32 | [25 empty] | 344357.1 | 1353158.8
2012-03-08 | 近畿地方整備局 | 淀川 | 淀川 | 右岸 | 12.2 | R11.8K-1 | 天端 | R11.8K-1 P-2 | 11.15 | 11.45 | 20 |  |  |  |  | 7 | 82 | 11 |  | 11 | 0.49 | 0.37 | [25 empty] | 344357.1 | 1353158.8
2012-03-08 | 近畿地方整備局 | 淀川 | 淀川 | 右岸 | 12.2 | R11.8K-1 | 天端 | R11.8K-1 P-3 | 12.15 | 12.45 | 19 |  |  |  |  | 7 | 83 | 10 |  | 10 | 0.69 | 0.53 |  | 0.08 | 8.625 | 1.2 | [7 empty] | 6.4e-05 | [13 empty] | 344357.1 | 1353158.8
2012-03-08 | 近畿地方整備局 | 淀川 | 淀川 | 右岸 | 12.2 | R11.8K-1 | 天端 | R11.8K-1 P-4 | 13.15 | 13.45 | 15 |  |  |  |  | 3 | 88 | 9 |  | 9 | 0.54 | 0.45 |  | 0.085 | 6.3529 | 1.9 | [7 empty] | 7.225e-05 | [13 empty] | 344357.1 | 1353158.8
2012-03-08 | 近畿地方整備局 | 淀川 | 淀川 | 右岸 | 12.2 | R11.8K-1 | 天端 | R11.8K-1 P-5 | 14.15 | 14.45 | 16 |  |  |  |  | 6 | 86 | 8 |  | 8 | 0.66 | 0.53 |  | 0.1 | 6.6 | 1.6 | [7 empty] | 0.0001 | [13 empty] | 344357.1 | 1353158.8
2012-03-08 | 近畿地方整備局 | 淀川 | 淀川 | 右岸 | 12.2 | R11.8K-1 | 天端 | R11.8K-1 P-6 | 15.15 | 15.45 | 5 |  |  |  |  | 0 | 44 | 56 |  | 56 | 0.088 | [26 empty] | 344357.1 | 1353158.8
2012-03-08 | 近畿地方整備局 | 淀川 | 淀川 | 右岸 | 12.2 | R11.8K-1 | 天端 | R11.8K-1 P-7 | 16.15 | 16.45 | 4 |  |  |  |  | 0 | 23 | 77 |  | 77 | [27 empty] | 344357.1 | 1353158.8
2012-03-08 | 近畿地方整備局 | 淀川 | 淀川 | 右岸 | 12.2 | R11.8K-1 | 天端 | R11.8K-1 P-8 | 17.15 | 17.45 | 4 |  |  |  |  | 0 | 44 | 56 |  | 56 | 0.085 | [26 empty] | 344357.1 | 1353158.8
2012-03-08 | 近畿地方整備局 | 淀川 | 淀川 | 右岸 | 12.2 | R11.8K-3 | 表のり | R11.8K-3 P-1 | 1.65 | 1.95 | 16 |  |  |  |  | 14 | 80 | 6 |  | 6 | 0.39 | 0.33 |  | 0.13 | 3 | 1.1 | [7 empty] | 0.000169 | [13 empty] | 344356.3 | 1353159.4
2012-03-08 | 近畿地方整備局 | 淀川 | 淀川 | 右岸 | 12.2 | R11.8K-3 | 表のり | R11.8K-3 P-2 | 2.15 | 2.45 | 33 |  |  |  |  | 15 | 66 | 19 |  | 19 | 0.45 | 0.32 | [25 empty] | 344356.3 | 1353159.4
2012-03-08 | 近畿地方整備局 | 淀川 | 淀川 | 右岸 | 12.2 | R11.8K-3 | 表のり | R11.8K-3 P-3 | 3.15 | 3.45 | 8 |  |  |  |  | 5 | 80 | 15 |  | 15 | 0.33 | 0.26 | [25 empty] | 344356.3 | 1353159.4
2012-03-08 | 近畿地方整備局 | 淀川 | 淀川 | 右岸 | 12.2 | R11.8K-3 | 表のり | R11.8K-3 P-4 | 4.15 | 4.45 | 3 |  |  |  |  | 0 | 51 | 49 |  | 49 | 0.13 | 0.083 | [25 empty] | 344356.3 | 1353159.4
2012-03-08 | 近畿地方整備局 | 淀川 | 淀川 | 右岸 | 12.2 | R11.8K-3 | 表のり | R11.8K-3 P-5 | 5.15 | 5.45 | 3 |  |  |  |  | 1 | 50 | 49 |  | 49 | 0.13 | 0.079 | [25 empty] | 344356.3 | 1353159.4
2012-03-08 | 近畿地方整備局 | 淀川 | 淀川 | 右岸 | 12.2 | R11.8K-3 | 表のり | R11.8K-3 P-6 | 6.15 | 6.45 | 10 |  |  |  |  | 0 | 87 | 13 |  | 13 | 0.19 | 0.17 | [25 empty] | 344356.3 | 1353159.4
2012-03-08 | 近畿地方整備局 | 淀川 | 淀川 | 右岸 | 12.2 | R11.8K-3 | 表のり | R11.8K-3 P-7 | 7.15 | 7.45 | 14 |  |  |  |  | 21 | 72 | 7 |  | 7 | 0.97 | 0.66 |  | 0.11 | 8.8182 | 0.76 | [7 empty] | 0.000121 | [13 empty] | 344356.3 | 1353159.4
2012-03-08 | 近畿地方整備局 | 淀川 | 淀川 | 右岸 | 12.2 | R11.8K-3 | 表のり | R11.8K-3 P-8 | 8.15 | 8.45 | 1 |  |  |  |  | 0 | 33 | 67 |  | 67 | [27 empty] | 344356.3 | 1353159.4
2012-03-08 | 近畿地方整備局 | 淀川 | 淀川 | 右岸 | 12.2 | R11.8K-3 | 表のり | R11.8K-3 P-9 | 9.15 | 9.45 | 3 |  |  |  |  | 0 | 27 | 73 |  | 73 | [27 empty] | 344356.3 | 1353159.4
2012-03-08 | 近畿地方整備局 | 淀川 | 淀川 | 右岸 | 12.2 | R11.8K-3 | 表のり | R11.8K-3 P-10 | 10.15 | 10.45 | 4 |  |  |  |  | 0 | 55 | 45 |  | 45 | 0.12 | 0.09 | [25 empty] | 344356.3 | 1353159.4
2012-03-08 | 近畿地方整備局 | 淀川 | 淀川 | 右岸 | 12.2 | R11.8K-3 | 表のり | R11.8K-3 P-11 | 11.15 | 11.45 | 4 |  |  |  |  | 0 | 51 | 49 |  | 49 | 0.1 | 0.077 | [25 empty] | 344356.3 | 1353159.4
2012-03-08 | 近畿地方整備局 | 淀川 | 淀川 | 右岸 | 12 | R12.0K-2 | 裏のり | R12.0K-2 P-1 | 1.15 | 1.45 | 7 |  |  |  |  | 9 | 74 | 17 |  | 17 | 0.62 | 0.48 | [25 empty] | 344358.8 | 1353208
2012-03-08 | 近畿地方整備局 | 淀川 | 淀川 | 右岸 | 12 | R12.0K-2 | 裏のり | R12.0K-2 P-2 | 2.15 | 2.45 | 6 |  |  |  |  | 3 | 41 | 56 |  | 56 | 0.13 | [26 empty] | 344358.8 | 1353208
2012-03-08 | 近畿地方整備局 | 淀川 | 淀川 | 右岸 | 12 | R12.0K-2 | 裏のり | R12.0K-2 P-3 | 3.15 | 3.47 | 3 |  |  |  |  | 0 | 40 | 60 |  | 60 | [27 empty] | 344358.8 | 1353208
2012-03-08 | 近畿地方整備局 | 淀川 | 淀川 | 右岸 | 12 | R12.0K-2 | 裏のり | R12.0K-2 P-4 | 4.15 | 4.47 | 3 |  |  |  |  | 6 | 66 | 28 |  | 28 | 0.52 | 0.39 | [25 empty] | 344358.8 | 1353208
2012-03-08 | 近畿地方整備局 | 淀川 | 淀川 | 右岸 | 12 | R12.0K-2 | 裏のり | R12.0K-2 P-5 | 5.15 | 5.47 | 3 |  |  |  |  | 0 | 35 | 65 |  | 65 | [27 empty] | 344358.8 | 1353208
2012-03-08 | 近畿地方整備局 | 淀川 | 淀川 | 右岸 | 12 | R12.0K-2 | 裏のり | R12.0K-2 P-6 | 7.15 | 7.5 | 4 |  |  |  |  | 1 | 18 | 81 |  | 81 | [27 empty] | 344358.8 | 1353208
2012-03-08 | 近畿地方整備局 | 淀川 | 淀川 | 右岸 | 12 | R12.0K-2 | 裏のり | R12.0K-2 P-7 | 8.15 | 8.45 | 6 |  |  |  |  | 2 | 79 | 19 |  | 19 | 0.28 | 0.23 | [25 empty] | 344358.8 | 1353208
2012-03-08 | 近畿地方整備局 | 淀川 | 淀川 | 右岸 | 12 | R12.0K-2 | 裏のり | R12.0K-2 P-8 | 9.15 | 9.45 | 8 |  |  |  |  | 1 | 87 | 12 |  | 12 | 0.36 | 0.3 | [25 empty] | 344358.8 | 1353208
2012-03-08 | 近畿地方整備局 | 淀川 | 淀川 | 右岸 | 12 | R12.0K-2 | 裏のり | R12.0K-2 P-9 | 10.15 | 10.45 | 3 |  |  |  |  | 0 | 22 | 78 |  | 78 | [27 empty] | 344358.8 | 1353208
2012-03-08 | 近畿地方整備局 | 淀川 | 淀川 | 右岸 | 12.2 | R12.2K-2 | 裏のり | R12.2K-2 P-1 | 2.15 | 2.45 | 2 |  |  |  |  | 2 | 73 | 25 |  | 25 | 0.66 | 0.54 | [25 empty] | 344359.3 | 1353216.3
2012-03-08 | 近畿地方整備局 | 淀川 | 淀川 | 右岸 | 12.2 | R12.2K-2 | 裏のり | R12.2K-2 P-2 | 3.15 | 3.45 | 5 |  |  |  |  | 3 | 75 | 22 |  | 22 | 0.65 | 0.54 | [25 empty] | 344359.3 | 1353216.3
2012-03-08 | 近畿地方整備局 | 淀川 | 淀川 | 右岸 | 12.2 | R12.2K-2 | 裏のり | R12.2K-2 P-3 | 4.15 | 4.45 | 6 |  |  |  |  | 1 | 81 | 18 |  | 18 | 0.71 | 0.61 | [25 empty] | 344359.3 | 1353216.3
2012-03-08 | 近畿地方整備局 | 淀川 | 淀川 | 右岸 | 12.2 | R12.2K-2 | 裏のり | R12.2K-2 P-4 | 5.15 | 5.45 | 2 |  |  |  |  | 1 | 81 | 18 |  | 18 | 0.68 | 0.59 | [25 empty] | 344359.3 | 1353216.3
2012-03-08 | 近畿地方整備局 | 淀川 | 淀川 | 右岸 | 12.2 | R12.2K-2 | 裏のり | R12.2K-2 P-5 | 6.15 | 6.45 | 6 |  |  |  |  | 2 | 82 | 16 |  | 16 | 0.74 | 0.64 | [25 empty] | 344359.3 | 1353216.3
2012-03-08 | 近畿地方整備局 | 淀川 | 淀川 | 右岸 | 12.2 | R12.2K-2 | 裏のり | R12.2K-2 P-6 | 8.15 | 8.45 | 9 |  |  |  |  | 2 | 81 | 17 |  | 17 | 0.36 | 0.28 | [25 empty] | 344359.3 | 1353216.3
2012-03-08 | 近畿地方整備局 | 淀川 | 淀川 | 右岸 | 12.2 | R12.2K-2 | 裏のり | R12.2K-2 P-7 | 9.15 | 9.45 | 12 |  |  |  |  | 1 | 80 | 19 |  | 19 | 0.31 | 0.25 | [25 empty] | 344359.3 | 1353216.3
2012-03-08 | 近畿地方整備局 | 淀川 | 淀川 | 右岸 | 12.2 | R12.2K-2 | 裏のり | R12.2K-2 P-8 | 10.15 | 10.45 | 6 |  |  |  |  | 3 | 83 | 14 |  | 14 | 0.6 | 0.45 | [25 empty] | 344359.3 | 1353216.3
2012-03-08 | 近畿地方整備局 | 淀川 | 淀川 | 右岸 | 12.2 | R12.2K-2 | 裏のり | R12.2K-2 P-9 | 11.15 | 11.45 | 12 |  |  |  |  | 0 | 86 | 14 |  | 14 | 0.47 | 0.38 | [25 empty] | 344359.3 | 1353216.3
2012-03-08 | 近畿地方整備局 | 淀川 | 淀川 | 右岸 | 12.2 | R12.2K-2 | 裏のり | R12.2K-2 P-10 | 12.15 | 12.45 | 6 |  |  |  |  | 0 | 77 | 23 |  | 23 | 0.24 | 0.19 | [25 empty] | 344359.3 | 1353216.3
2012-03-08 | 近畿地方整備局 | 淀川 | 淀川 | 右岸 | 12.2 | R12.2K-2 | 裏のり | R12.2K-2 P-11 | 13.15 | 13.45 | 4 |  |  |  |  | 0 | 22 | 78 |  | 78 | [27 empty] | 344359.3 | 1353216.3
2012-03-08 | 近畿地方整備局 | 淀川 | 淀川 | 右岸 | 13 | R12.4K-2 | 裏のり | R12.4K-2 P-1 | 1.15 | 1.45 | 4 |  |  |  |  | 37 | 49 | 14 |  | 14 | 1.7 | 1 | [25 empty] | 344359.8 | 1353225.7
2012-03-08 | 近畿地方整備局 | 淀川 | 淀川 | 右岸 | 13 | R12.4K-2 | 裏のり | R12.4K-2 P-2 | 2.15 | 2.45 | 2 |  |  |  |  | 31 | 54 | 15 |  | 15 | 1 | 0.66 | [25 empty] | 344359.8 | 1353225.7
2012-03-08 | 近畿地方整備局 | 淀川 | 淀川 | 右岸 | 13 | R12.4K-2 | 裏のり | R12.4K-2 P-3 | 3.15 | 3.45 | 3 |  |  |  |  | 0 | 39 | 61 |  | 61 | [27 empty] | 344359.8 | 1353225.7
2012-03-08 | 近畿地方整備局 | 淀川 | 淀川 | 右岸 | 13 | R12.4K-2 | 裏のり | R12.4K-2 P-4 | 5.15 | 5.45 | 4 |  |  |  |  | 5 | 78 | 17 |  | 17 | 0.34 | 0.28 | [25 empty] | 344359.8 | 1353225.7
2012-03-08 | 近畿地方整備局 | 淀川 | 淀川 | 右岸 | 13 | R12.4K-2 | 裏のり | R12.4K-2 P-5 | 6.15 | 6.45 | 8 |  |  |  |  | 7 | 83 | 10 |  | 10 | 0.58 | 0.45 | [25 empty] | 344359.8 | 1353225.7
2012-03-08 | 近畿地方整備局 | 淀川 | 淀川 | 右岸 | 13 | R12.4K-2 | 裏のり | R12.4K-2 P-6 | 7.15 | 7.45 | 12 |  |  |  |  | 0 | 83 | 17 |  | 17 | 0.53 | 0.43 | [25 empty] | 344359.8 | 1353225.7
2012-03-08 | 近畿地方整備局 | 淀川 | 淀川 | 右岸 | 13 | R12.4K-2 | 裏のり | R12.4K-2 P-7 | 8.15 | 8.48 | 3 |  |  |  |  | 0 | 29 | 71 |  | 71 | [27 empty] | 344359.8 | 1353225.7
2012-03-08 | 近畿地方整備局 | 淀川 | 淀川 | 右岸 | 13 | R12.4K-2 | 裏のり | R12.4K-2 P-8 | 19.15 | 19.45 | 6 |  |  |  |  | 2 | 71 | 27 |  | 27 | 0.35 | 0.25 | [25 empty] | 344359.8 | 1353225.7
2012-03-08 | 近畿地方整備局 | 淀川 | 淀川 | 右岸 | 13 | R12.6K-2 | 裏のり | R12.6K-2 P-1 | 1.15 | 1.45 | 5 |  |  |  |  | 20 | 42 | 38 |  | 38 | 0.36 | 0.16 | [25 empty] | 344400.1 | 1353231.5
2012-03-08 | 近畿地方整備局 | 淀川 | 淀川 | 右岸 | 13 | R12.6K-2 | 裏のり | R12.6K-2 P-2 | 2.3 | 2.45 | 4 |  |  |  |  | 12 | 82 | 6 |  | 6 | 0.79 | 0.61 |  | 0.19 | 4.1579 | 0.93 | [7 empty] | 0.000361 | [13 empty] | 344400.1 | 1353231.5
2012-03-08 | 近畿地方整備局 | 淀川 | 淀川 | 右岸 | 13 | R12.6K-2 | 裏のり | R12.6K-2 P-3 | 3.15 | 3.5 | 3 |  |  |  |  | 5 | 42 | 53 |  | 53 | 0.11 | [26 empty] | 344400.1 | 1353231.5
2012-03-08 | 近畿地方整備局 | 淀川 | 淀川 | 右岸 | 13 | R12.6K-2 | 裏のり | R12.6K-2 P-4 | 4.15 | 4.45 | 2 |  |  |  |  | 4 | 30 | 66 |  | 66 | [27 empty] | 344400.1 | 1353231.5
2012-03-08 | 近畿地方整備局 | 淀川 | 淀川 | 右岸 | 13 | R12.6K-2 | 裏のり | R12.6K-2 P-5 | 5.15 | 5.45 | 14 |  |  |  |  | 22 | 73 | 5 |  | 5 | 1.1 | 0.79 |  | 0.18 | 6.1111 | 0.97 | [7 empty] | 0.000324 | [13 empty] | 344400.1 | 1353231.5
2012-03-08 | 近畿地方整備局 | 淀川 | 淀川 | 右岸 | 13 | R12.6K-2 | 裏のり | R12.6K-2 P-6 | 6.15 | 6.45 | 7 |  |  |  |  | 9 | 88 | 3 |  | 3 | 0.72 | 0.57 |  | 0.22 | 3.2727 | 0.88 | [7 empty] | 0.000484 | [13 empty] | 344400.1 | 1353231.5
2012-03-08 | 近畿地方整備局 | 淀川 | 淀川 | 右岸 | 13 | R12.6K-2 | 裏のり | R12.6K-2 P-7 | 7.15 | 7.45 | 21 |  |  |  |  | 1 | 92 | 7 |  | 7 | 0.49 | 0.4 |  | 0.11 | 4.4545 | 1.1 | [7 empty] | 0.000121 | [13 empty] | 344400.1 | 1353231.5
2012-03-08 | 近畿地方整備局 | 淀川 | 淀川 | 右岸 | 13 | R12.6K-2 | 裏のり | R12.6K-2 P-8 | 8.15 | 8.49 | 1 |  |  |  |  | 1 | 19 | 80 |  | 80 | [27 empty] | 344400.1 | 1353231.5
2012-03-08 | 近畿地方整備局 | 淀川 | 淀川 | 右岸 | 13 | R12.6K-2 | 裏のり | R12.6K-2 P-9 | 9.15 | 9.5 | 1 |  |  |  |  | 1 | 34 | 65 |  | 65 | [27 empty] | 344400.1 | 1353231.5
2012-03-08 | 近畿地方整備局 | 淀川 | 淀川 | 右岸 | 13 | R12.8K-2 | 裏のり | R12.8K-2 P-1 | 1.15 | 1.45 | 2 |  |  |  |  | 13 | 60 | 27 |  | 27 | 0.51 | 0.37 | [25 empty] | 344400.6 | 1353238.8
2012-03-08 | 近畿地方整備局 | 淀川 | 淀川 | 右岸 | 13 | R12.8K-2 | 裏のり | R12.8K-2 P-2 | 2.15 | 2.45 | 4 |  |  |  |  | 2 | 36 | 62 |  | 62 | [27 empty] | 344400.6 | 1353238.8
2012-03-08 | 近畿地方整備局 | 淀川 | 淀川 | 右岸 | 13 | R12.8K-2 | 裏のり | R12.8K-2 P-3 | 3.15 | 3.45 | 0 |  |  |  |  | 0 | 28 | 72 |  | 72 | [27 empty] | 344400.6 | 1353238.8
2012-03-08 | 近畿地方整備局 | 淀川 | 淀川 | 右岸 | 13 | R12.8K-2 | 裏のり | R12.8K-2 P-4 | 4.15 | 4.45 | 3 |  |  |  |  | 0 | 20 | 80 |  | 80 | [27 empty] | 344400.6 | 1353238.8
2012-03-08 | 近畿地方整備局 | 淀川 | 淀川 | 右岸 | 13 | R12.8K-2 | 裏のり | R12.8K-2 P-5 | 5.15 | 5.45 | 13 |  |  |  |  | 9 | 82 | 9 |  | 9 | 0.65 | 0.49 |  | 0.086 | 7.5581 | 1.7 | [7 empty] | 7.396e-05 | [13 empty] | 344400.6 | 1353238.8
2012-03-08 | 近畿地方整備局 | 淀川 | 淀川 | 右岸 | 13 | R12.8K-2 | 裏のり | R12.8K-2 P-6 | 6.15 | 6.45 | 10 |  |  |  |  | 5 | 82 | 13 |  | 13 | 0.51 | 0.36 | [25 empty] | 344400.6 | 1353238.8
2012-03-08 | 近畿地方整備局 | 淀川 | 淀川 | 右岸 | 13 | R12.8K-2 | 裏のり | R12.8K-2 P-7 | 7.15 | 7.45 | 3 |  |  |  |  | 0 | 75 | 25 |  | 25 | 0.23 | 0.17 | [25 empty] | 344400.6 | 1353238.8
2012-03-08 | 近畿地方整備局 | 淀川 | 淀川 | 右岸 | 13 | R12.8K-2 | 裏のり | R12.8K-2 P-8 | 8.15 | 8.5 | 3 |  |  |  |  | 0 | 57 | 43 |  | 43 | 0.13 | 0.095 | [25 empty] | 344400.6 | 1353238.8
2012-03-08 | 近畿地方整備局 | 淀川 | 淀川 | 右岸 | 13 | R13.0K-2 | 裏のり | R13.0K-2 P-1 | 1.15 | 1.5 | 2 |  |  |  |  | 17 | 55 | 28 |  | 28 | 0.48 | 0.34 | [25 empty] | 344401.4 | 1353245.7
2012-03-08 | 近畿地方整備局 | 淀川 | 淀川 | 右岸 | 13 | R13.0K-2 | 裏のり | R13.0K-2 P-2 | 2.15 | 2.45 | 9 |  |  |  |  | 24 | 45 | 31 |  | 31 | 0.51 | 0.33 | [25 empty] | 344401.4 | 1353245.7
2012-03-08 | 近畿地方整備局 | 淀川 | 淀川 | 右岸 | 13 | R13.0K-2 | 裏のり | R13.0K-2 P-3 | 3.15 | 3.45 | 5 |  |  |  |  | 40 | 28 | 32 |  | 32 | 2.1 | 0.39 | [25 empty] | 344401.4 | 1353245.7
2012-03-08 | 近畿地方整備局 | 淀川 | 淀川 | 右岸 | 13 | R13.0K-2 | 裏のり | R13.0K-2 P-4 | 4.4 | 4.5 | 5 |  |  |  |  | 0 | 93 | 7 |  | 7 | 0.89 | 0.76 |  | 0.14 | 6.3571 | 2.4 | [7 empty] | 0.000196 | [13 empty] | 344401.4 | 1353245.7
2012-03-08 | 近畿地方整備局 | 淀川 | 淀川 | 右岸 | 13 | R13.0K-2 | 裏のり | R13.0K-2 P-5 | 5.15 | 5.45 | 3 |  |  |  |  | 1 | 79 | 20 |  | 20 | 0.35 | 0.25 | [25 empty] | 344401.4 | 1353245.7
2012-03-08 | 近畿地方整備局 | 淀川 | 淀川 | 右岸 | 13 | R13.0K-2 | 裏のり | R13.0K-2 P-6 | 6.15 | 6.45 | 11 |  |  |  |  | 1 | 81 | 18 |  | 18 | 0.4 | 0.29 | [25 empty] | 344401.4 | 1353245.7
2012-03-08 | 近畿地方整備局 | 淀川 | 淀川 | 右岸 | 13 | R13.0K-2 | 裏のり | R13.0K-2 P-7 | 7.15 | 7.45 | 4 |  |  |  |  | 0 | 74 | 26 |  | 26 | 0.21 | 0.16 | [25 empty] | 344401.4 | 1353245.7
2012-03-08 | 近畿地方整備局 | 淀川 | 淀川 | 右岸 | 13 | R13.0K-2 | 裏のり | R13.0K-2 P-8 | 8.15 | 8.5 | 2 |  |  |  |  | 0 | 44 | 56 |  | 56 | 0.079 | [26 empty] | 344401.4 | 1353245.7
2012-03-08 | 近畿地方整備局 | 淀川 | 淀川 | 右岸 | 13 | R13.0K-2 | 裏のり | R13.0K-2 P-9 | 9.15 | 9.45 | 2 |  |  |  |  | 0 | 36 | 64 |  | 64 | [27 empty] | 344401.4 | 1353245.7
2012-03-08 | 近畿地方整備局 | 淀川 | 淀川 | 右岸 | 13 | R13.0K-3 | 表のり | R13.0K-3 S-1 | 4.7 | 5.6 |  | 1.911 | 2.631 | 0.698 | 0.20028 | 5 | 88 | 7 |  | 7 | 1.2 | 1 |  | 0.16 | 7.5 | 3 | [7 empty] | 0.000256 |  | 0.00040985
2012-03-08 | 近畿地方整備局 | 淀川 | 淀川 | 右岸 | 13 | R13.0K-3 | 表のり | R13.0K-3 S-2 | 6.8 | 7.45 |  | 1.9 | 2.633 | 0.705 | 0.20551 | 7 | 78 | 8 | 7 | 15 | 0.66 | 0.45 |  | 0.024 | 27.5 | 2.8 | [7 empty] | 5.76e-06 |  | 3.455e-06
2012-03-08 | 近畿地方整備局 | 淀川 | 淀川 | 右岸 | 13 | R13.0K-3 | 表のり | R13.0K-3 T-1 | 10 | 10.8 |  | 1.737 | 2.634 | 1.19 | 0.76948 | 0 | 32 | 45 | 23 | 68 | 0.063 | 0.045 |  |  |  |  | 44.2 | 25.9 | 18.3
2012-03-08 | 近畿地方整備局 | 淀川 | 淀川 | 右岸 | 13 | R13.0K-3 | 表のり | R13.0K-3 T-2 | 12.5 | 13.3 |  | 1.64 | 2.636 | 1.528 | 1.4112 | 0 | 5 | 51 | 44 | 95 | 0.017 | 0.008 |  |  |  |  | 62.7 | 29 | 33.7
2012-03-08 | 近畿地方整備局 | 淀川 | 淀川 | 右岸 | 13 | R13.0K-3 | 表のり | R13.0K-3 T-3 | 16 | 16.8 |  | 1.684 | 2.641 | 1.362 | 1.0697 | 0 | 8 | 51 | 41 | 92 | 0.021 | 0.011 |  |  |  |  | 60.6 | 26.9 | 33.7
2012-03-08 | 近畿地方整備局 | 淀川 | 淀川 | 右岸 | 13 | R13.0K-3 | 表のり | R13.0K-3 D-1 | 20 | 21.2 |  | 1.646 | 2.649 | 1.542 | 1.4424 | 0 | 2 | 45 | 53 | 98 | 0.0071 | 0.0042 |  |  |  |  | 80.5 | 32 | 48.5
2012-03-08 | 近畿地方整備局 | 淀川 | 淀川 | 右岸 | 13 | R13.2K-2 | 裏のり | R13.2K-2 P-1 | 1.15 | 1.47 | 6 |  |  |  |  | 24 | 53 | 23 |  | 23 | 0.73 | 0.54 | [25 empty] | 344402.9 | 1353252.3
2012-03-08 | 近畿地方整備局 | 淀川 | 淀川 | 右岸 | 13 | R13.2K-2 | 裏のり | R13.2K-2 P-2 | 2.3 | 2.45 | 7 |  |  |  |  | 23 | 41 | 36 |  | 36 | 0.44 | 0.24 | [25 empty] | 344402.9 | 1353252.3
2012-03-08 | 近畿地方整備局 | 淀川 | 淀川 | 右岸 | 13 | R13.2K-2 | 裏のり | R13.2K-2 P-3 | 3.15 | 3.45 | 16 |  |  |  |  | 16 | 53 | 31 |  | 31 | 0.43 | 0.28 | [25 empty] | 344402.9 | 1353252.3
2012-03-08 | 近畿地方整備局 | 淀川 | 淀川 | 右岸 | 13 | R13.2K-2 | 裏のり | R13.2K-2 P-4 | 4.15 | 4.45 | 7 |  |  |  |  | 2 | 80 | 18 |  | 18 | 0.64 | 0.55 | [25 empty] | 344402.9 | 1353252.3
2012-03-08 | 近畿地方整備局 | 淀川 | 淀川 | 右岸 | 13 | R13.2K-2 | 裏のり | R13.2K-2 P-5 | 5.15 | 5.45 | 13 |  |  |  |  | 9 | 86 | 5 |  | 5 | 1.1 | 0.94 |  | 0.17 | 6.4706 | 1.7 | [7 empty] | 0.000289 | [13 empty] | 344402.9 | 1353252.3
2012-03-08 | 近畿地方整備局 | 淀川 | 淀川 | 右岸 | 13 | R13.2K-2 | 裏のり | R13.2K-2 P-6 | 6.15 | 6.45 | 7 |  |  |  |  | 11 | 76 | 13 |  | 13 | 1.2 | 1 | [25 empty] | 344402.9 | 1353252.3
2012-03-08 | 近畿地方整備局 | 淀川 | 淀川 | 右岸 | 13 | R13.2K-2 | 裏のり | R13.2K-2 P-7 | 7.15 | 7.45 | 17 |  |  |  |  | 4 | 82 | 14 |  | 14 | 0.36 | 0.32 | [25 empty] | 344402.9 | 1353252.3
2012-03-08 | 近畿地方整備局 | 淀川 | 淀川 | 右岸 | 13 | R13.2K-2 | 裏のり | R13.2K-2 P-8 | 8.15 | 8.45 | 11 |  |  |  |  | 0 | 82 | 18 |  | 18 | 0.26 | 0.23 | [25 empty] | 344402.9 | 1353252.3
2012-03-08 | 近畿地方整備局 | 淀川 | 淀川 | 右岸 | 13 | R13.2K-2 | 裏のり | R13.2K-2 P-9 | 9.15 | 9.47 | 7 |  |  |  |  | 0 | 66 | 34 |  | 34 | 0.16 | 0.13 | [25 empty] | 344402.9 | 1353252.3
2012-03-08 | 近畿地方整備局 | 淀川 | 淀川 | 右岸 | 13 | R13.2K-2 | 裏のり | R13.2K-2 P-10 | 10.15 | 10.45 | 3 |  |  |  |  | 1 | 60 | 39 |  | 39 | 0.18 | 0.13 | [25 empty] | 344402.9 | 1353252.3
2012-03-08 | 近畿地方整備局 | 淀川 | 淀川 | 右岸 | 13 | R13.4K-2 | 裏のり | R13.4K-2 P-1 | 2.15 | 2.45 | 5 |  |  |  |  | 6 | 47 | 47 |  | 47 | 0.22 | 0.11 | [25 empty] | 344404.3 | 1353257.8
2012-03-08 | 近畿地方整備局 | 淀川 | 淀川 | 右岸 | 13 | R13.4K-2 | 裏のり | R13.4K-2 P-2 | 3.15 | 3.45 | 2 |  |  |  |  | 0 | 41 | 59 |  | 59 | 0.082 | [26 empty] | 344404.3 | 1353257.8
2012-03-08 | 近畿地方整備局 | 淀川 | 淀川 | 右岸 | 13 | R13.4K-2 | 裏のり | R13.4K-2 P-3 | 4.15 | 4.45 | 4 |  |  |  |  | 0 | 32 | 68 |  | 68 | [27 empty] | 344404.3 | 1353257.8
2012-03-08 | 近畿地方整備局 | 淀川 | 淀川 | 右岸 | 13 | R13.4K-2 | 裏のり | R13.4K-2 P-4 | 5.15 | 5.45 | 5 |  |  |  |  | 9 | 50 | 41 |  | 41 | 0.26 | 0.15 | [25 empty] | 344404.3 | 1353257.8
2012-03-08 | 近畿地方整備局 | 淀川 | 淀川 | 右岸 | 13 | R13.4K-2 | 裏のり | R13.4K-2 P-5 | 6.15 | 6.45 | 11 |  |  |  |  | 8 | 46 | 46 |  | 46 | 0.23 | 0.12 | [25 empty] | 344404.3 | 1353257.8
2012-03-08 | 近畿地方整備局 | 淀川 | 淀川 | 右岸 | 13 | R13.4K-2 | 裏のり | R13.4K-2 P-6 | 7.15 | 7.45 | 21 |  |  |  |  | 6 | 89 | 5 |  | 5 | 0.66 | 0.59 |  | 0.19 | 3.4737 | 1.7 | [7 empty] | 0.000361 | [13 empty] | 344404.3 | 1353257.8
2012-03-08 | 近畿地方整備局 | 淀川 | 淀川 | 右岸 | 13 | R13.4K-2 | 裏のり | R13.4K-2 P-7 | 8.15 | 8.45 | 17 |  |  |  |  | 7 | 82 | 11 |  | 11 | 0.67 | 0.54 | [25 empty] | 344404.3 | 1353257.8
2012-03-08 | 近畿地方整備局 | 淀川 | 淀川 | 右岸 | 13 | R13.4K-2 | 裏のり | R13.4K-2 P-8 | 9.15 | 9.45 | 21 |  |  |  |  | 1 | 85 | 14 |  | 14 | 0.29 | 0.26 | [25 empty] | 344404.3 | 1353257.8
2012-03-08 | 近畿地方整備局 | 淀川 | 淀川 | 右岸 | 13 | R13.4K-2 | 裏のり | R13.4K-2 P-9 | 10.15 | 10.45 | 25 |  |  |  |  | 0 | 86 | 14 |  | 14 | 0.26 | 0.22 | [25 empty] | 344404.3 | 1353257.8
2012-03-08 | 近畿地方整備局 | 淀川 | 淀川 | 右岸 | 13 | R13.4K-2 | 裏のり | R13.4K-2 P-10 | 11.15 | 11.45 | 8 |  |  |  |  | 0 | 80 | 20 |  | 20 | 0.19 | 0.17 | [25 empty] | 344404.3 | 1353257.8
2012-03-08 | 近畿地方整備局 | 淀川 | 淀川 | 右岸 | 13 | R13.4K-2 | 裏のり | R13.4K-2 P-11 | 12.15 | 12.4 | 3 |  |  |  |  | 0 | 61 | 39 |  | 39 | 0.14 | 0.11 | [25 empty] | 344404.3 | 1353257.8
2012-03-08 | 近畿地方整備局 | 淀川 | 淀川 | 右岸 | 13 | R13.4K-2 | 裏のり | R13.4K-2 P-12 | 13.15 | 13.45 | 2 |  |  |  |  | 0 | 34 | 66 |  | 66 | [27 empty] | 344404.3 | 1353257.8
2012-03-08 | 近畿地方整備局 | 淀川 | 淀川 | 右岸 | 14 | R13.6K-2 | 裏のり | R13.6K-2 P-1 | 2.15 | 2.45 | 6 |  |  |  |  | 3 | 38 | 59 |  | 59 | 0.084 | [26 empty] | 344406.9 | 1353303.6
2012-03-08 | 近畿地方整備局 | 淀川 | 淀川 | 右岸 | 14 | R13.6K-2 | 裏のり | R13.6K-2 P-2 | 3.15 | 3.45 | 7 |  |  |  |  | 0 | 16 | 84 |  | 84 | [27 empty] | 344406.9 | 1353303.6
2012-03-08 | 近畿地方整備局 | 淀川 | 淀川 | 右岸 | 14 | R13.6K-2 | 裏のり | R13.6K-2 P-3 | 4.15 | 4.45 | 8 |  |  |  |  | 3 | 78 | 19 |  | 19 | 0.64 | 0.55 | [25 empty] | 344406.9 | 1353303.6
2012-03-08 | 近畿地方整備局 | 淀川 | 淀川 | 右岸 | 14 | R13.6K-2 | 裏のり | R13.6K-2 P-4 | 5.15 | 5.45 | 6 |  |  |  |  | 2 | 78 | 20 |  | 20 | 0.62 | 0.54 | [25 empty] | 344406.9 | 1353303.6
2012-03-08 | 近畿地方整備局 | 淀川 | 淀川 | 右岸 | 14 | R13.6K-2 | 裏のり | R13.6K-2 P-5 | 6.15 | 6.45 | 13 |  |  |  |  | 1 | 92 | 7 |  | 7 | 0.6 | 0.53 |  | 0.16 | 3.75 | 1.6 | [7 empty] | 0.000256 | [13 empty] | 344406.9 | 1353303.6
2012-03-08 | 近畿地方整備局 | 淀川 | 淀川 | 右岸 | 14 | R13.6K-2 | 裏のり | R13.6K-2 P-6 | 7.15 | 7.45 | 29 |  |  |  |  | 6 | 87 | 7 |  | 7 | 0.73 | 0.63 |  | 0.14 | 5.2143 | 2 | [7 empty] | 0.000196 | [13 empty] | 344406.9 | 1353303.6
2012-03-08 | 近畿地方整備局 | 淀川 | 淀川 | 右岸 | 14 | R13.6K-2 | 裏のり | R13.6K-2 P-7 | 8.15 | 8.45 | 19 |  |  |  |  | 17 | 75 | 8 |  | 8 | 1.2 | 1 |  | 0.1 | 12 | 2.7 | [7 empty] | 0.0001 | [13 empty] | 344406.9 | 1353303.6
2012-03-08 | 近畿地方整備局 | 淀川 | 淀川 | 右岸 | 14 | R13.6K-2 | 裏のり | R13.6K-2 P-8 | 9.15 | 9.45 | 27 |  |  |  |  | 0 | 85 | 15 |  | 15 | 0.24 | 0.2 | [25 empty] | 344406.9 | 1353303.6
2012-03-08 | 近畿地方整備局 | 淀川 | 淀川 | 右岸 | 14 | R13.6K-2 | 裏のり | R13.6K-2 P-9 | 10.15 | 10.45 | 25 |  |  |  |  | 0 | 87 | 13 |  | 13 | 0.27 | 0.24 | [25 empty] | 344406.9 | 1353303.6
2012-03-08 | 近畿地方整備局 | 淀川 | 淀川 | 右岸 | 14 | R13.6K-2 | 裏のり | R13.6K-2 P-10 | 11.15 | 11.45 | 26 |  |  |  |  | 0 | 86 | 14 |  | 14 | 0.25 | 0.22 | [25 empty] | 344406.9 | 1353303.6
2012-03-08 | 近畿地方整備局 | 淀川 | 淀川 | 右岸 | 14 | R13.6K-2 | 裏のり | R13.6K-2 P-11 | 12.15 | 12.45 | 7 |  |  |  |  | 0 | 79 | 21 |  | 21 | 0.19 | 0.16 | [25 empty] | 344406.9 | 1353303.6
2012-03-08 | 近畿地方整備局 | 淀川 | 淀川 | 右岸 | 14 | R13.6K-2 | 裏のり | R13.6K-2 P-12 | 13.15 | 13.45 | 2 |  |  |  |  | 0 | 53 | 47 |  | 47 | 0.1 | 0.081 | [25 empty] | 344406.9 | 1353303.6
2012-03-08 | 近畿地方整備局 | 淀川 | 淀川 | 右岸 | 14 | R13.6K-2 | 裏のり | R13.6K-2 P-13 | 14.15 | 14.45 | 2 |  |  |  |  | 0 | 33 | 67 |  | 67 | [27 empty] | 344406.9 | 1353303.6
2012-03-08 | 近畿地方整備局 | 淀川 | 淀川 | 右岸 | 15 | R13.8K-2 | 裏のり | R13.8K-2 P-1 | 2.15 | 2.45 | 6 |  |  |  |  | 2 | 74 | 24 |  | 24 | 0.6 | 0.51 | [25 empty] | 344410.2 | 1353309
2012-03-08 | 近畿地方整備局 | 淀川 | 淀川 | 右岸 | 15 | R13.8K-2 | 裏のり | R13.8K-2 P-2 | 3.15 | 3.45 | 4 |  |  |  |  | 3 | 77 | 20 |  | 20 | 0.65 | 0.57 | [25 empty] | 344410.2 | 1353309
2012-03-08 | 近畿地方整備局 | 淀川 | 淀川 | 右岸 | 15 | R13.8K-2 | 裏のり | R13.8K-2 P-3 | 4.15 | 4.45 | 3 |  |  |  |  | 7 | 65 | 28 |  | 28 | 0.6 | 0.48 | [25 empty] | 344410.2 | 1353309
2012-03-08 | 近畿地方整備局 | 淀川 | 淀川 | 右岸 | 15 | R13.8K-2 | 裏のり | R13.8K-2 P-4 | 5.15 | 5.45 | 8 |  |  |  |  | 3 | 93 | 4 |  | 4 | 0.75 | 0.65 |  | 0.22 | 3.4091 | 1.4 | [7 empty] | 0.000484 | [13 empty] | 344410.2 | 1353309
2012-03-08 | 近畿地方整備局 | 淀川 | 淀川 | 右岸 | 15 | R13.8K-2 | 裏のり | R13.8K-2 P-5 | 6.15 | 6.45 | 23 |  |  |  |  | 23 | 72 | 5 |  | 5 | 1.2 | 0.98 |  | 0.24 | 5 | 1.2 | [7 empty] | 0.000576 | [13 empty] | 344410.2 | 1353309
2012-03-08 | 近畿地方整備局 | 淀川 | 淀川 | 右岸 | 15 | R13.8K-2 | 裏のり | R13.8K-2 P-6 | 7.15 | 7.45 | 13 |  |  |  |  | 6 | 78 | 16 |  | 16 | 0.34 | 0.25 | [25 empty] | 344410.2 | 1353309
2012-03-08 | 近畿地方整備局 | 淀川 | 淀川 | 右岸 | 15 | R13.8K-2 | 裏のり | R13.8K-2 P-7 | 8.15 | 8.45 | 10 |  |  |  |  | 0 | 86 | 14 |  | 14 | 0.27 | 0.24 | [25 empty] | 344410.2 | 1353309
2012-03-08 | 近畿地方整備局 | 淀川 | 淀川 | 右岸 | 15 | R13.8K-2 | 裏のり | R13.8K-2 P-8 | 9.15 | 9.45 | 13 |  |  |  |  | 0 | 80 | 20 |  | 20 | 0.28 | 0.25 | [25 empty] | 344410.2 | 1353309
2012-03-08 | 近畿地方整備局 | 淀川 | 淀川 | 右岸 | 15 | R13.8K-2 | 裏のり | R13.8K-2 P-9 | 10.15 | 10.45 | 19 |  |  |  |  | 0 | 90 | 10 |  | 10 | 0.29 | 0.26 | [25 empty] | 344410.2 | 1353309
2012-03-08 | 近畿地方整備局 | 淀川 | 淀川 | 右岸 | 15 | R13.8K-2 | 裏のり | R13.8K-2 P-10 | 11.15 | 11.45 | 20 |  |  |  |  | 0 | 93 | 7 |  | 7 | 0.29 | 0.26 |  | 0.099 | 2.9293 | 1.3 | [7 empty] | 9.801e-05 | [13 empty] | 344410.2 | 1353309
2012-03-08 | 近畿地方整備局 | 淀川 | 淀川 | 右岸 | 15 | R13.8K-2 | 裏のり | R13.8K-2 P-11 | 12.15 | 12.45 | 9 |  |  |  |  | 0 | 75 | 25 |  | 25 | 0.15 | 0.13 | [25 empty] | 344410.2 | 1353309
2012-03-08 | 近畿地方整備局 | 淀川 | 淀川 | 右岸 | 15 | R13.8K-2 | 裏のり | R13.8K-2 P-12 | 13.15 | 13.45 | 2 |  |  |  |  | 0 | 39 | 61 |  | 61 | [27 empty] | 344410.2 | 1353309
2012-03-08 | 近畿地方整備局 | 淀川 | 淀川 | 右岸 | 15 | R13.8K-2 | 裏のり | R13.8K-2 P-13 | 14.15 | 14.45 | 3 |  |  |  |  | 0 | 48 | 52 |  | 52 | 0.086 | [26 empty] | 344410.2 | 1353309
2012-03-08 | 近畿地方整備局 | 淀川 | 淀川 | 右岸 | 15 | R13.8K-2 | 裏のり | R13.8K-2 P-14 | 15.15 | 15.45 | 2 |  |  |  |  | 1 | 37 | 62 |  | 62 | [27 empty] | 344410.2 | 1353309
2012-03-08 | 近畿地方整備局 | 淀川 | 淀川 | 右岸 | 14 | R14.0K-2 | 裏のり | R14.0K-2 P-1 | 2.15 | 2.45 | 2 |  |  |  |  | 2 | 86 | 12 |  | 12 | 0.68 | 0.6 | [25 empty] | 344413.9 | 1353313.8
2012-03-08 | 近畿地方整備局 | 淀川 | 淀川 | 右岸 | 14 | R14.0K-2 | 裏のり | R14.0K-2 P-2 | 3.15 | 3.45 | 2 |  |  |  |  | 2 | 81 | 17 |  | 17 | 0.64 | 0.57 | [25 empty] | 344413.9 | 1353313.8
2012-03-08 | 近畿地方整備局 | 淀川 | 淀川 | 右岸 | 14 | R14.0K-2 | 裏のり | R14.0K-2 P-3 | 4.15 | 4.45 | 3 |  |  |  |  | 1 | 65 | 34 |  | 34 | 0.48 | 0.34 | [25 empty] | 344413.9 | 1353313.8
2012-03-08 | 近畿地方整備局 | 淀川 | 淀川 | 右岸 | 14 | R14.0K-2 | 裏のり | R14.0K-2 P-4 | 5.15 | 5.45 | 26 |  |  |  |  | 2 | 87 | 11 |  | 11 | 0.65 | 0.58 | [25 empty] | 344413.9 | 1353313.8
2012-03-08 | 近畿地方整備局 | 淀川 | 淀川 | 右岸 | 14 | R14.0K-2 | 裏のり | R14.0K-2 P-5 | 6.15 | 6.45 | 26 |  |  |  |  | 22 | 70 | 8 |  | 8 | 1.2 | 0.93 |  | 0.11 | 10.9091 | 2.3 | [7 empty] | 0.000121 | [13 empty] | 344413.9 | 1353313.8
2012-03-08 | 近畿地方整備局 | 淀川 | 淀川 | 右岸 | 14 | R14.0K-2 | 裏のり | R14.0K-2 P-6 | 7.15 | 7.45 | 21 |  |  |  |  | 35 | 58 | 7 |  | 7 | 1.7 | 1.2 |  | 0.12 | 14.1667 | 1.8 | [7 empty] | 0.000144 | [13 empty] | 344413.9 | 1353313.8
2012-03-08 | 近畿地方整備局 | 淀川 | 淀川 | 右岸 | 14 | R14.0K-2 | 裏のり | R14.0K-2 P-7 | 8.15 | 8.45 | 19 |  |  |  |  | 20 | 67 | 13 |  | 13 | 0.34 | 0.27 | [25 empty] | 344413.9 | 1353313.8
2012-03-08 | 近畿地方整備局 | 淀川 | 淀川 | 右岸 | 14 | R14.0K-2 | 裏のり | R14.0K-2 P-8 | 9.15 | 9.45 | 32 |  |  |  |  | 5 | 85 | 10 |  | 10 | 0.32 | 0.29 | [25 empty] | 344413.9 | 1353313.8
2012-03-08 | 近畿地方整備局 | 淀川 | 淀川 | 右岸 | 14 | R14.0K-2 | 裏のり | R14.0K-2 P-9 | 10.15 | 10.45 | 34 |  |  |  |  | 8 | 74 | 18 |  | 18 | 0.27 | 0.23 | [25 empty] | 344413.9 | 1353313.8
2012-03-08 | 近畿地方整備局 | 淀川 | 淀川 | 右岸 | 14 | R14.0K-2 | 裏のり | R14.0K-2 P-10 | 11.15 | 11.45 | 20 |  |  |  |  | 2 | 88 | 10 |  | 10 | 0.28 | 0.24 |  | 0.089 | 3.1461 | 1.3 | [7 empty] | 7.921e-05 | [13 empty] | 344413.9 | 1353313.8
2012-03-08 | 近畿地方整備局 | 淀川 | 淀川 | 右岸 | 14 | R14.0K-2 | 裏のり | R14.0K-2 P-11 | 12.15 | 12.45 | 6 |  |  |  |  | 1 | 80 | 19 |  | 19 | 0.2 | 0.17 | [25 empty] | 344413.9 | 1353313.8
2012-03-08 | 近畿地方整備局 | 淀川 | 淀川 | 右岸 | 14 | R14.0K-2 | 裏のり | R14.0K-2 P-12 | 13.15 | 13.48 | 2 |  |  |  |  | 1 | 39 | 60 |  | 60 | [27 empty] | 344413.9 | 1353313.8
2012-03-08 | 近畿地方整備局 | 淀川 | 淀川 | 右岸 | 14 | R14.0K-2 | 裏のり | R14.0K-2 P-13 | 14.15 | 14.48 | 3 |  |  |  |  | 0 | 24 | 76 |  | 76 | [27 empty] | 344413.9 | 1353313.8
2012-03-08 | 近畿地方整備局 | 淀川 | 淀川 | 右岸 | 14 | R14.2K-2 | 裏のり | R14.2K-2 P-1 | 2.15 | 2.45 | 2 |  |  |  |  | 9 | 76 | 15 |  | 15 | 0.68 | 0.57 | [25 empty] | 344417.5 | 1353317.2
2012-03-08 | 近畿地方整備局 | 淀川 | 淀川 | 右岸 | 14 | R14.2K-2 | 裏のり | R14.2K-2 P-2 | 3.15 | 3.45 | 4 |  |  |  |  | 2 | 74 | 24 |  | 24 | 0.61 | 0.52 | [25 empty] | 344417.5 | 1353317.2
2012-03-08 | 近畿地方整備局 | 淀川 | 淀川 | 右岸 | 14 | R14.2K-2 | 裏のり | R14.2K-2 P-3 | 4.15 | 4.45 | 7 |  |  |  |  | 1 | 94 | 5 |  | 5 | 0.63 | 0.55 |  | 0.2 | 3.15 | 1.4 | [7 empty] | 0.0004 | [13 empty] | 344417.5 | 1353317.2
2012-03-08 | 近畿地方整備局 | 淀川 | 淀川 | 右岸 | 14 | R14.2K-2 | 裏のり | R14.2K-2 P-4 | 5.2 | 5.45 | 17 |  |  |  |  | 11 | 85 | 4 |  | 4 | 1.1 | 0.94 |  | 0.24 | 4.5833 | 1.4 | [7 empty] | 0.000576 | [13 empty] | 344417.5 | 1353317.2
2012-03-08 | 近畿地方整備局 | 淀川 | 淀川 | 右岸 | 14 | R14.2K-2 | 裏のり | R14.2K-2 P-5 | 6.15 | 6.45 | 19 |  |  |  |  | 17 | 78 | 5 |  | 5 | 1.1 | 0.93 |  | 0.18 | 6.1111 | 1.8 | [7 empty] | 0.000324 | [13 empty] | 344417.5 | 1353317.2
2012-03-08 | 近畿地方整備局 | 淀川 | 淀川 | 右岸 | 14 | R14.2K-2 | 裏のり | R14.2K-2 P-6 | 7.15 | 7.45 | 14 |  |  |  |  | 23 | 69 | 8 |  | 8 | 0.9 | 0.7 |  | 0.099 | 9.0909 | 2 | [7 empty] | 9.801e-05 | [13 empty] | 344417.5 | 1353317.2
2012-03-08 | 近畿地方整備局 | 淀川 | 淀川 | 右岸 | 14 | R14.2K-2 | 裏のり | R14.2K-2 P-7 | 8.15 | 8.45 | 15 |  |  |  |  | 0 | 90 | 10 |  | 10 | 0.28 | 0.24 |  | 0.076 | 3.6842 | 1.4 | [7 empty] | 5.776e-05 | [13 empty] | 344417.5 | 1353317.2
2012-03-08 | 近畿地方整備局 | 淀川 | 淀川 | 右岸 | 14 | R14.2K-2 | 裏のり | R14.2K-2 P-8 | 9.15 | 9.45 | 18 |  |  |  |  | 0 | 88 | 12 |  | 12 | 0.29 | 0.26 | [25 empty] | 344417.5 | 1353317.2
2012-03-08 | 近畿地方整備局 | 淀川 | 淀川 | 右岸 | 14 | R14.2K-2 | 裏のり | R14.2K-2 P-9 | 10.15 | 10.45 | 13 |  |  |  |  | 0 | 86 | 14 |  | 14 | 0.29 | 0.26 | [25 empty] | 344417.5 | 1353317.2
2012-03-08 | 近畿地方整備局 | 淀川 | 淀川 | 右岸 | 14 | R14.2K-2 | 裏のり | R14.2K-2 P-10 | 11.15 | 11.45 | 6 |  |  |  |  | 0 | 74 | 26 |  | 26 | 0.23 | 0.2 | [25 empty] | 344417.5 | 1353317.2
2012-03-08 | 近畿地方整備局 | 淀川 | 淀川 | 右岸 | 14 | R14.2K-2 | 裏のり | R14.2K-2 P-11 | 12.15 | 12.5 | 2 |  |  |  |  | 0 | 44 | 56 |  | 56 | 0.082 | [26 empty] | 344417.5 | 1353317.2
2012-03-08 | 近畿地方整備局 | 淀川 | 淀川 | 右岸 | 14 | R14.2K-2 | 裏のり | R14.2K-2 P-12 | 13.15 | 13.45 | 1 |  |  |  |  | 0 | 34 | 66 |  | 66 | [27 empty] | 344417.5 | 1353317.2
2012-03-08 | 近畿地方整備局 | 淀川 | 淀川 | 右岸 | 14 | R14.2K-2 | 裏のり | R14.2K-2 P-13 | 16.15 | 16.45 | 26 |  |  |  |  | 65 | 28 | 7 |  | 7 | 7.1 | 5.1 |  | 0.18 | 39.4444 | 1.5 | [7 empty] | 0.000324 | [13 empty] | 344417.5 | 1353317.2
2012-03-08 | 近畿地方整備局 | 淀川 | 淀川 | 右岸 | 14 | R14.2K-2 | 裏のり | R14.2K-2 P-14 | 17.15 | 17.45 | 23 |  |  |  |  | 0 | 87 | 13 |  | 13 | 0.39 | 0.34 | [25 empty] | 344417.5 | 1353317.2
2012-03-08 | 近畿地方整備局 | 淀川 | 淀川 | 右岸 | 14 | R14.2K-2 | 裏のり | R14.2K-2 P-15 | 18.15 | 18.45 | 7 |  |  |  |  | 0 | 84 | 16 |  | 16 | 0.31 | 0.28 | [25 empty] | 344417.5 | 1353317.2
2012-03-08 | 近畿地方整備局 | 淀川 | 淀川 | 右岸 | 14 | R14.2K-2 | 裏のり | R14.2K-2 P-16 | 19.15 | 19.45 | 4 |  |  |  |  | 0 | 52 | 48 |  | 48 | 0.11 | 0.08 | [25 empty] | 344417.5 | 1353317.2
2012-03-08 | 近畿地方整備局 | 淀川 | 淀川 | 右岸 | 14 | R14.4K-2 | 裏のり | R14.4K-2 P-1 | 2.15 | 2.5 | 3 |  |  |  |  | 4 | 70 | 26 |  | 26 | 0.6 | 0.51 | [25 empty] | 344420.9 | 1353320.9
2012-03-08 | 近畿地方整備局 | 淀川 | 淀川 | 右岸 | 14 | R14.4K-2 | 裏のり | R14.4K-2 P-2 | 3.15 | 3.45 | 3 |  |  |  |  | 5 | 89 | 6 |  | 6 | 0.85 | 0.74 |  | 0.31 | 2.7419 | 1.2 | [7 empty] | 0.000961 | [13 empty] | 344420.9 | 1353320.9
2012-03-08 | 近畿地方整備局 | 淀川 | 淀川 | 右岸 | 14 | R14.4K-2 | 裏のり | R14.4K-2 P-3 | 4.15 | 4.45 | 4 |  |  |  |  | 2 | 71 | 27 |  | 27 | 0.57 | 0.49 | [25 empty] | 344420.9 | 1353320.9
2012-03-08 | 近畿地方整備局 | 淀川 | 淀川 | 右岸 | 14 | R14.4K-2 | 裏のり | R14.4K-2 P-4 | 5.15 | 5.45 | 16 |  |  |  |  | 1 | 93 | 6 |  | 6 | 0.72 | 0.65 |  | 0.19 | 3.7895 | 1.9 | [7 empty] | 0.000361 | [13 empty] | 344420.9 | 1353320.9
2012-03-08 | 近畿地方整備局 | 淀川 | 淀川 | 右岸 | 14 | R14.4K-2 | 裏のり | R14.4K-2 P-5 | 6.15 | 6.45 | 21 |  |  |  |  | 28 | 66 | 6 |  | 6 | 1.4 | 1.1 |  | 0.16 | 8.75 | 1.7 | [7 empty] | 0.000256 | [13 empty] | 344420.9 | 1353320.9
2012-03-08 | 近畿地方整備局 | 淀川 | 淀川 | 右岸 | 14 | R14.4K-2 | 裏のり | R14.4K-2 P-6 | 7.15 | 7.3 | 13 |  |  |  |  | 12 | 82 | 6 |  | 6 | 0.98 | 0.8 |  | 0.13 | 7.5385 | 2.3 | [7 empty] | 0.000169 | [13 empty] | 344420.9 | 1353320.9
2012-03-08 | 近畿地方整備局 | 淀川 | 淀川 | 右岸 | 14 | R14.4K-2 | 裏のり | R14.4K-2 P-7 | 8.15 | 8.45 | 20 |  |  |  |  | 0 | 90 | 10 |  | 10 | 0.29 | 0.26 | [25 empty] | 344420.9 | 1353320.9
2012-03-08 | 近畿地方整備局 | 淀川 | 淀川 | 右岸 | 14 | R14.4K-2 | 裏のり | R14.4K-2 P-8 | 9.15 | 9.45 | 21 |  |  |  |  | 0 | 91 | 9 |  | 9 | 0.3 | 0.27 |  | 0.099 | 3.0303 | 1.4 | [7 empty] | 9.801e-05 | [13 empty] | 344420.9 | 1353320.9
2012-03-08 | 近畿地方整備局 | 淀川 | 淀川 | 右岸 | 14 | R14.4K-2 | 裏のり | R14.4K-2 P-9 | 10.15 | 10.45 | 19 |  |  |  |  | 0 | 89 | 11 |  | 11 | 0.25 | 0.22 | [25 empty] | 344420.9 | 1353320.9
2012-03-08 | 近畿地方整備局 | 淀川 | 淀川 | 右岸 | 14 | R14.4K-2 | 裏のり | R14.4K-2 P-10 | 11.15 | 11.48 | 3 |  |  |  |  | 0 | 61 | 39 |  | 39 | 0.12 | 0.095 | [25 empty] | 344420.9 | 1353320.9
2012-03-08 | 近畿地方整備局 | 淀川 | 淀川 | 右岸 | 14 | R14.4K-2 | 裏のり | R14.4K-2 P-11 | 12.15 | 12.5 | 3 |  |  |  |  | 0 | 38 | 62 |  | 62 | [27 empty] | 344420.9 | 1353320.9
2012-03-08 | 近畿地方整備局 | 淀川 | 淀川 | 右岸 | 14 | R14.4K-2 | 裏のり | R14.4K-2 P-12 | 15.15 | 15.45 | 36 |  |  |  |  | 64 | 30 | 6 |  | 6 | 6.5 | 4.3 |  | 0.19 | 34.2105 | 1.6 | [7 empty] | 0.000361 | [13 empty] | 344420.9 | 1353320.9
2012-03-08 | 近畿地方整備局 | 淀川 | 淀川 | 右岸 | 14 | R14.4K-2 | 裏のり | R14.4K-2 P-13 | 16.15 | 16.45 | 50 |  |  |  |  | 54 | 37 | 9 |  | 9 | 5.1 | 2.7 |  | 0.1 | 51 | 0.81 | [7 empty] | 0.0001 | [13 empty] | 344420.9 | 1353320.9
2012-03-08 | 近畿地方整備局 | 淀川 | 淀川 | 右岸 | 14 | R14.4K-2 | 裏のり | R14.4K-2 P-14 | 17.15 | 17.45 | 39 |  |  |  |  | 38 | 53 | 9 |  | 9 | 1.7 | 0.89 |  | 0.094 | 18.0851 | 1.2 | [7 empty] | 8.836e-05 | [13 empty] | 344420.9 | 1353320.9
2012-03-08 | 近畿地方整備局 | 淀川 | 淀川 | 右岸 | 14 | R14.4K-2 | 裏のり | R14.4K-2 P-15 | 18.15 | 18.45 | 9 |  |  |  |  | 5 | 76 | 19 |  | 19 | 0.41 | 0.32 | [25 empty] | 344420.9 | 1353320.9
2012-03-08 | 近畿地方整備局 | 淀川 | 淀川 | 右岸 | 14 | R14.4K-2 | 裏のり | R14.4K-2 P-16 | 19.15 | 19.45 | 16 |  |  |  |  | 4 | 87 | 9 |  | 9 | 0.37 | 0.32 |  | 0.094 | 3.9362 | 1.4 | [7 empty] | 8.836e-05 | [13 empty] | 344420.9 | 1353320.9
2012-03-08 | 近畿地方整備局 | 淀川 | 淀川 | 右岸 | 14 | R14.4K-3 | 表のり | R14.4K-3 P-1 | 1.65 | 1.95 | 4 |  |  |  |  | 13 | 79 | 8 |  | 8 | 0.63 | 0.47 |  | 0.098 | 6.4286 | 1.3 | [7 empty] | 9.604e-05 | [13 empty] | 344420.5 | 1353320.8
2012-03-08 | 近畿地方整備局 | 淀川 | 淀川 | 右岸 | 14 | R14.4K-3 | 表のり | R14.4K-3 P-2 | 2.15 | 2.45 | 3 |  |  |  |  | 11 | 79 | 10 |  | 10 | 0.67 | 0.48 |  | 0.078 | 8.5897 | 1.3 | [7 empty] | 6.084e-05 | [13 empty] | 344420.5 | 1353320.8
2012-03-08 | 近畿地方整備局 | 淀川 | 淀川 | 右岸 | 14 | R14.4K-3 | 表のり | R14.4K-3 P-3 | 3.15 | 6.45 | 2 |  |  |  |  | 13 | 65 | 22 |  | 22 | 0.54 | 0.39 | [25 empty] | 344420.5 | 1353320.8
2012-03-08 | 近畿地方整備局 | 淀川 | 淀川 | 右岸 | 14 | R14.4K-3 | 表のり | R14.4K-3 P-4 | 4.15 | 4.45 | 11 |  |  |  |  | 24 | 73 | 3 |  | 3 | 1.4 | 1.2 |  | 0.28 | 5 | 1.7 | [7 empty] | 0.000784 | [13 empty] | 344420.5 | 1353320.8
2012-03-08 | 近畿地方整備局 | 淀川 | 淀川 | 右岸 | 14 | R14.4K-3 | 表のり | R14.4K-3 P-5 | 5.15 | 5.45 | 10 |  |  |  |  | 29 | 68 | 3 |  | 3 | 1.6 | 1.4 |  | 0.44 | 3.6364 | 1.4 | [7 empty] | 0.001936 | [13 empty] | 344420.5 | 1353320.8
2012-03-08 | 近畿地方整備局 | 淀川 | 淀川 | 右岸 | 14 | R14.4K-3 | 表のり | R14.4K-3 P-6 | 6.15 | 6.45 | 12 |  |  |  |  | 0 | 90 | 10 |  | 10 | 0.28 | 0.24 |  | 0.077 | 3.6364 | 1.3 | [7 empty] | 5.929e-05 | [13 empty] | 344420.5 | 1353320.8
2012-03-08 | 近畿地方整備局 | 淀川 | 淀川 | 右岸 | 14 | R14.4K-3 | 表のり | R14.4K-3 P-7 | 7.15 | 7.45 | 18 |  |  |  |  | 0 | 93 | 7 |  | 7 | 0.31 | 0.28 |  | 0.13 | 2.3846 | 1.3 | [7 empty] | 0.000169 | [13 empty] | 344420.5 | 1353320.8
2012-03-08 | 近畿地方整備局 | 淀川 | 淀川 | 右岸 | 14 | R14.4K-3 | 表のり | R14.4K-3 P-8 | 8.15 | 8.45 | 12 |  |  |  |  | 0 | 91 | 9 |  | 9 | 0.25 | 0.21 |  | 0.086 | 2.907 | 1.2 | [7 empty] | 7.396e-05 | [13 empty] | 344420.5 | 1353320.8
2012-03-08 | 近畿地方整備局 | 淀川 | 淀川 | 右岸 | 14 | R14.4K-3 | 表のり | R14.4K-3 P-9 | 9.15 | 9.45 | 3 |  |  |  |  | 0 | 65 | 35 |  | 35 | 0.13 | 0.11 | [25 empty] | 344420.5 | 1353320.8
2012-03-08 | 近畿地方整備局 | 淀川 | 淀川 | 右岸 | 14 | R14.4K-3 | 表のり | R14.4K-3 P-10 | 10.15 | 10.45 | 2 |  |  |  |  | 0 | 48 | 52 |  | 52 | 0.083 | [26 empty] | 344420.5 | 1353320.8
2012-03-08 | 近畿地方整備局 | 淀川 | 淀川 | 右岸 | 14 | R14.4K-3 | 表のり | R14.4K-3 P-11 | 13.15 | 13.45 | 23 |  |  |  |  | 65 | 27 | 8 |  | 8 | 6.7 | 4.2 |  | 0.14 | 47.8571 | 2.3 | [7 empty] | 0.000196 | [13 empty] | 344420.5 | 1353320.8
2012-03-08 | 近畿地方整備局 | 淀川 | 淀川 | 右岸 | 14 | R14.4K-3 | 表のり | R14.4K-3 P-12 | 14.15 | 14.45 | 42 |  |  |  |  | 62 | 31 | 7 |  | 7 | 9.9 | 5.3 |  | 0.17 | 58.2353 | 0.58 | [7 empty] | 0.000289 | [13 empty] | 344420.5 | 1353320.8
2012-03-08 | 近畿地方整備局 | 淀川 | 淀川 | 右岸 | 14 | R14.4K-3 | 表のり | R14.4K-3 P-13 | 15.15 | 15.45 | 50 |  |  |  |  | 57 | 35 | 8 |  | 8 | 6 | 3.2 |  | 0.13 | 46.1538 | 0.72 | [7 empty] | 0.000169 | [13 empty] | 344420.5 | 1353320.8
2012-03-08 | 近畿地方整備局 | 淀川 | 淀川 | 右岸 | 14 | R14.4K-3 | 表のり | R14.4K-3 P-14 | 16.15 | 16.45 | 9 |  |  |  |  | 13 | 68 | 19 |  | 19 | 0.53 | 0.41 | [25 empty] | 344420.5 | 1353320.8
2012-03-08 | 近畿地方整備局 | 淀川 | 淀川 | 右岸 | 14 | R14.4K-3 | 表のり | R14.4K-3 P-15 | 17.15 | 17.45 | 5 |  |  |  |  | 7 | 56 | 37 |  | 37 | 0.33 | 0.22 | [25 empty] | 344420.5 | 1353320.8
2012-03-08 | 近畿地方整備局 | 淀川 | 淀川 | 右岸 | 14 | R14.4K-3 | 表のり | R14.4K-3 P-16 | 18.15 | 18.45 | 5 |  |  |  |  | 2 | 63 | 35 |  | 35 | 0.31 | 0.19 | [25 empty] | 344420.5 | 1353320.8
2012-03-08 | 近畿地方整備局 | 淀川 | 淀川 | 右岸 | 14 | R14.4K-3 | 表のり | R14.4K-3 P-17 | 19.15 | 19.45 | 4 |  |  |  |  | 0 | 23 | 77 |  | 77 | [27 empty] | 344420.5 | 1353320.8
2012-03-08 | 近畿地方整備局 | 淀川 | 淀川 | 右岸 | 14 | R14.6K-2 | 裏のり | R14.6K-2 P-1 | 2.15 | 2.45 | 3 |  |  |  |  | 2 | 67 | 31 |  | 31 | 0.46 | 0.34 | [25 empty] | 344425.9 | 1353320.5
2012-03-08 | 近畿地方整備局 | 淀川 | 淀川 | 右岸 | 14 | R14.6K-2 | 裏のり | R14.6K-2 P-2 | 3.15 | 3.45 | 3 |  |  |  |  | 1 | 93 | 6 |  | 6 | 0.68 | 0.61 |  | 0.32 | 2.125 | 1.2 | [7 empty] | 0.001024 | [13 empty] | 344425.9 | 1353320.5
2012-03-08 | 近畿地方整備局 | 淀川 | 淀川 | 右岸 | 14 | R14.6K-2 | 裏のり | R14.6K-2 P-3 | 4.15 | 4.45 | 4 |  |  |  |  | 1 | 62 | 37 |  | 37 | 0.51 | 0.41 | [25 empty] | 344425.9 | 1353320.5
2012-03-08 | 近畿地方整備局 | 淀川 | 淀川 | 右岸 | 14 | R14.6K-2 | 裏のり | R14.6K-2 P-4 | 5.15 | 5.45 | 15 |  |  |  |  | 0 | 96 | 4 |  | 4 | 0.72 | 0.64 |  | 0.35 | 2.0571 | 1.1 | [7 empty] | 0.001225 | [13 empty] | 344425.9 | 1353320.5
2012-03-08 | 近畿地方整備局 | 淀川 | 淀川 | 右岸 | 14 | R14.6K-2 | 裏のり | R14.6K-2 P-5 | 6.15 | 6.45 | 20 |  |  |  |  | 16 | 76 | 8 |  | 8 | 1.2 | 0.97 |  | 0.12 | 10 | 2.3 | [7 empty] | 0.000144 | [13 empty] | 344425.9 | 1353320.5
2012-03-08 | 近畿地方整備局 | 淀川 | 淀川 | 右岸 | 14 | R14.6K-2 | 裏のり | R14.6K-2 P-6 | 7.15 | 7.45 | 16 |  |  |  |  | 10 | 84 | 6 |  | 6 | 0.97 | 0.81 |  | 0.15 | 6.4667 | 2.1 | [7 empty] | 0.000225 | [13 empty] | 344425.9 | 1353320.5
2012-03-08 | 近畿地方整備局 | 淀川 | 淀川 | 右岸 | 14 | R14.6K-2 | 裏のり | R14.6K-2 P-7 | 8.15 | 8.45 | 11 |  |  |  |  | 0 | 91 | 9 |  | 9 | 0.3 | 0.27 |  | 0.089 | 3.3708 | 1.5 | [7 empty] | 7.921e-05 | [13 empty] | 344425.9 | 1353320.5
2012-03-08 | 近畿地方整備局 | 淀川 | 淀川 | 右岸 | 14 | R14.6K-2 | 裏のり | R14.6K-2 P-8 | 9.15 | 9.45 | 21 |  |  |  |  | 0 | 93 | 7 |  | 7 | 0.31 | 0.27 |  | 0.12 | 2.5833 | 1.2 | [7 empty] | 0.000144 | [13 empty] | 344425.9 | 1353320.5
2012-03-08 | 近畿地方整備局 | 淀川 | 淀川 | 右岸 | 14 | R14.6K-2 | 裏のり | R14.6K-2 P-9 | 10.15 | 10.45 | 15 |  |  |  |  | 0 | 91 | 9 |  | 9 | 0.22 | 0.19 |  | 0.099 | 2.2222 | 1 | [7 empty] | 9.801e-05 | [13 empty] | 344425.9 | 1353320.5
2012-03-08 | 近畿地方整備局 | 淀川 | 淀川 | 右岸 | 14 | R14.6K-2 | 裏のり | R14.6K-2 P-10 | 11.15 | 11.45 | 9 |  |  |  |  | 0 | 84 | 16 |  | 16 | 0.21 | 0.18 | [25 empty] | 344425.9 | 1353320.5
2012-03-08 | 近畿地方整備局 | 淀川 | 淀川 | 右岸 | 14 | R14.6K-2 | 裏のり | R14.6K-2 P-11 | 12.2 | 12.45 | 3 |  |  |  |  | 0 | 49 | 51 |  | 51 | 0.086 | [26 empty] | 344425.9 | 1353320.5
2012-03-08 | 近畿地方整備局 | 淀川 | 淀川 | 右岸 | 14 | R14.6K-2 | 裏のり | R14.6K-2 P-12 | 13.45 | 15.2 | 12 |  |  |  |  | 39 | 48 | 13 |  | 13 | 1.7 | 0.91 | [25 empty] | 344425.9 | 1353320.5
2012-03-08 | 近畿地方整備局 | 淀川 | 淀川 | 右岸 | 14 | R14.6K-2 | 裏のり | R14.6K-2 P-13 | 14.45 | 16.2 | 21 |  |  |  |  | 65 | 29 | 6 |  | 6 | 10 | 6 |  | 0.22 | 45.4545 | 0.75 | [7 empty] | 0.000484 | [13 empty] | 344425.9 | 1353320.5
2012-03-08 | 近畿地方整備局 | 淀川 | 淀川 | 右岸 | 14 | R14.6K-2 | 裏のり | R14.6K-2 P-14 | 17.15 | 17.43 | 50 |  |  |  |  | 21 | 71 | 8 |  | 8 | 0.78 | 0.62 |  | 0.13 | 6 | 1.6 | [7 empty] | 0.000169 | [13 empty] | 344425.9 | 1353320.5
2012-03-08 | 近畿地方整備局 | 淀川 | 淀川 | 右岸 | 14 | R14.6K-2 | 裏のり | R14.6K-2 P-15 | 18.15 | 18.45 | 46 |  |  |  |  | 53 | 40 | 7 |  | 7 | 4.5 | 2.4 |  | 0.13 | 34.6154 | 0.74 | [7 empty] | 0.000169 | [13 empty] | 344425.9 | 1353320.5
2012-03-08 | 近畿地方整備局 | 淀川 | 淀川 | 右岸 | 14 | R14.6K-3 | 表のり | R14.6K-3 P-1 | 1.65 | 1.95 | 9 |  |  |  |  | 30 | 57 | 13 |  | 13 | 1 | 0.62 | [25 empty] | 344425.7 | 1353322.6
2012-03-08 | 近畿地方整備局 | 淀川 | 淀川 | 右岸 | 14 | R14.6K-3 | 表のり | R14.6K-3 P-2 | 2.15 | 2.45 | 6 |  |  |  |  | 12 | 70 | 18 |  | 18 | 0.61 | 0.45 | [25 empty] | 344425.7 | 1353322.6
2012-03-08 | 近畿地方整備局 | 淀川 | 淀川 | 右岸 | 14 | R14.6K-3 | 表のり | R14.6K-3 P-3 | 3.15 | 3.45 | 4 |  |  |  |  | 7 | 58 | 35 |  | 35 | 0.37 | 0.24 | [25 empty] | 344425.7 | 1353322.6
2012-03-08 | 近畿地方整備局 | 淀川 | 淀川 | 右岸 | 14 | R14.6K-3 | 表のり | R14.6K-3 P-4 | 4.15 | 4.45 | 5 |  |  |  |  | 40 | 50 | 10 |  | 10 | 2 | 1.4 | [25 empty] | 344425.7 | 1353322.6
2012-03-08 | 近畿地方整備局 | 淀川 | 淀川 | 右岸 | 14 | R14.6K-3 | 表のり | R14.6K-3 P-5 | 5.15 | 5.45 | 7 |  |  |  |  | 44 | 48 | 8 |  | 8 | 2.2 | 1.7 |  | 0.1 | 22 | 3.3 | [7 empty] | 0.0001 | [13 empty] | 344425.7 | 1353322.6
2012-03-08 | 近畿地方整備局 | 淀川 | 淀川 | 右岸 | 14 | R14.6K-3 | 表のり | R14.6K-3 P-6 | 6.15 | 6.45 | 13 |  |  |  |  | 0 | 91 | 9 |  | 9 | 0.3 | 0.28 |  | 0.088 | 3.4091 | 1.8 | [7 empty] | 7.744e-05 | [13 empty] | 344425.7 | 1353322.6
2012-03-08 | 近畿地方整備局 | 淀川 | 淀川 | 右岸 | 14 | R14.6K-3 | 表のり | R14.6K-3 P-7 | 7.15 | 7.45 | 16 |  |  |  |  | 0 | 93 | 7 |  | 7 | 0.31 | 0.29 |  | 0.17 | 1.8235 | 1.1 | [7 empty] | 0.000289 | [13 empty] | 344425.7 | 1353322.6
2012-03-08 | 近畿地方整備局 | 淀川 | 淀川 | 右岸 | 14 | R14.6K-3 | 表のり | R14.6K-3 P-8 | 8.15 | 8.45 | 19 |  |  |  |  | 0 | 92 | 8 |  | 8 | 0.27 | 0.24 |  | 0.095 | 2.8421 | 1.2 | [7 empty] | 9.025e-05 | [13 empty] | 344425.7 | 1353322.6
2012-03-08 | 近畿地方整備局 | 淀川 | 淀川 | 右岸 | 14 | R14.6K-3 | 表のり | R14.6K-3 P-9 | 9.15 | 9.45 | 6 |  |  |  |  | 0 | 76 | 24 |  | 24 | 0.15 | 0.13 | [25 empty] | 344425.7 | 1353322.6
2012-03-08 | 近畿地方整備局 | 淀川 | 淀川 | 右岸 | 14 | R14.6K-3 | 表のり | R14.6K-3 P-10 | 10.15 | 10.49 | 3 |  |  |  |  | 0 | 34 | 66 |  | 66 | [27 empty] | 344425.7 | 1353322.6
2012-03-08 | 近畿地方整備局 | 淀川 | 淀川 | 右岸 | 14 | R14.6K-3 | 表のり | R14.6K-3 P-11 | 13.15 | 13.45 | 13 |  |  |  |  | 32 | 55 | 13 |  | 13 | 1.1 | 0.75 | [25 empty] | 344425.7 | 1353322.6
2012-03-08 | 近畿地方整備局 | 淀川 | 淀川 | 右岸 | 14 | R14.6K-3 | 表のり | R14.6K-3 P-12 | 14.15 | 14.45 | 25 |  |  |  |  | 51 | 41 | 8 |  | 8 | 3.9 | 2.1 |  | 0.11 | 35.4545 | 1 | [7 empty] | 0.000121 | [13 empty] | 344425.7 | 1353322.6
2012-03-08 | 近畿地方整備局 | 淀川 | 淀川 | 右岸 | 14 | R14.6K-3 | 表のり | R14.6K-3 P-13 | 15.15 | 15.27 | 50 |  |  |  |  | 60 | 33 | 7 |  | 7 | 8.4 | 4.3 |  | 0.12 | 70 | 0.58 | [7 empty] | 0.000144 | [13 empty] | 344425.7 | 1353322.6
2012-03-08 | 近畿地方整備局 | 淀川 | 淀川 | 右岸 | 14 | R14.6K-3 | 表のり | R14.6K-3 P-14 | 16.15 | 16.39 | 50 |  |  |  |  | 51 | 41 | 8 |  | 8 | 3.8 | 2.1 |  | 0.13 | 29.2308 | 0.78 | [7 empty] | 0.000169 | [13 empty] | 344425.7 | 1353322.6
2012-03-08 | 近畿地方整備局 | 淀川 | 淀川 | 右岸 | 12 | R12.0-1P(No.1) | 天端 | R12.0-1P(No.1)P-1 | 1.15 | 1.5 | 2 |  |  |  |  | 11 | 58 | 31 |  | 31 | 0.43 | 0.26 | [25 empty] | 344358 | 1353207.1
2012-03-08 | 近畿地方整備局 | 淀川 | 淀川 | 右岸 | 12 | R12.0-1P(No.1) | 天端 | R12.0-1P(No.1)P-2 | 2.15 | 2.45 | 7 |  |  |  |  | 14 | 53 | 33 |  | 33 | 0.21 | 0.16 | [25 empty] | 344358 | 1353207.1
2012-03-08 | 近畿地方整備局 | 淀川 | 淀川 | 右岸 | 12 | R12.0-1P(No.1) | 天端 | R12.0-1P(No.1)P-3 | 3.1 | 3.5 | 3 |  |  |  |  | 26 | 53 | 21 |  | 21 | 0.37 | 0.26 | [25 empty] | 344358 | 1353207.1
2012-03-08 | 近畿地方整備局 | 淀川 | 淀川 | 右岸 | 12 | R12.0-1P(No.1) | 天端 | R12.0-1P(No.1)P-4 | 4.15 | 4.45 | 3 |  |  |  |  | 5 | 71 | 24 |  | 24 | 0.25 | 0.19 | [25 empty] | 344358 | 1353207.1
2012-03-08 | 近畿地方整備局 | 淀川 | 淀川 | 右岸 | 12 | R12.0-1P(No.1) | 天端 | R12.0-1P(No.1)P-5 | 5.15 | 5.45 | 3 |  |  |  |  | 2 | 69 | 29 |  | 29 | 0.22 | 0.17 | [25 empty] | 344358 | 1353207.1
2012-03-08 | 近畿地方整備局 | 淀川 | 淀川 | 右岸 | 12 | R12.0-1P(No.1) | 天端 | R12.0-1P(No.1)P-6 | 6.15 | 6.45 | 4 |  |  |  |  | 1 | 72 | 27 |  | 27 | 0.59 | 0.45 | [25 empty] | 344358 | 1353207.1
2012-03-08 | 近畿地方整備局 | 淀川 | 淀川 | 右岸 | 12 | R12.0-1P(No.1) | 天端 | R12.0-1P(No.1)P-12 | 12.15 | 12.45 | 17 |  |  |  |  | 0 | 86 | 14 |  | 14 | 0.38 | 0.32 | [25 empty] | 344358 | 1353207.1
2012-03-08 | 近畿地方整備局 | 淀川 | 淀川 | 右岸 | 12 | R12.0-1P(No.1) | 天端 | R12.0-1P(No.1)P-13 | 13.15 | 13.45 | 17 |  |  |  |  | 0 | 88 | 12 |  | 12 | 0.39 | 0.34 | [25 empty] | 344358 | 1353207.1
2012-03-08 | 近畿地方整備局 | 淀川 | 淀川 | 右岸 | 12 | R12.0-1P(No.1) | 天端 | R12.0-1P(No.1)P-14 | 14.15 | 14.45 | 11 |  |  |  |  | 0 | 85 | 15 |  | 15 | 0.23 | 0.2 | [25 empty] | 344358 | 1353207.1
2012-03-08 | 近畿地方整備局 | 淀川 | 淀川 | 右岸 | 12 | R12.0-1(No.2) | 天端 | R12.0-1(No.2)S-1 | 1.5 | 2.5 | 7 | 1.774 | 2.669 | 0.908 | 0.39235 | [21 empty] | CD | 2.4 | 37.1 | [8 empty] | 344358 | 1353207.1
2012-03-08 | 近畿地方整備局 | 淀川 | 淀川 | 右岸 | 12 | R12.0-1(No.2) | 天端 | R12.0-1(No.2)S-2 | 5.3 | 6.3 | 3 | 1.98 | 2.629 | 0.633 | 0.15532 | [21 empty] | CD | 7 | 34.2 | [8 empty] | 344358 | 1353207.1
2012-03-08 | 近畿地方整備局 | 淀川 | 淀川 | 右岸 | 12 | R12.0-1(No.2) | 天端 | R12.0-1(No.2)S-3 | 12 | 12.4 | 17 | 1.931 | 2.638 | 0.708 | 0.20778 | [21 empty] | CD | 8.3 | 41.5 | [8 empty] | 344358 | 1353207.1
2012-03-08 | 近畿地方整備局 | 淀川 | 淀川 | 右岸 | 12 | R12.0-3P(No.3) | 表のり | R12.0-3P(No.3)P-1 | 1.15 | 1.45 | 7 |  |  |  |  | 17 | 79 | 4 |  | 4 | 0.35 | 0.29 |  | 0.12 | 2.9167 | 0.98 | [7 empty] | 0.000144 | [13 empty] | 344356.5 | 1353207.2
2012-03-08 | 近畿地方整備局 | 淀川 | 淀川 | 右岸 | 12 | R12.0-3P(No.3) | 表のり | R12.0-3P(No.3)P-2 | 2.15 | 2.45 | 2 |  |  |  |  | 6 | 91 | 3 |  | 3 | 0.57 | 0.49 |  | 0.22 | 2.5909 | 0.97 | [7 empty] | 0.000484 | [13 empty] | 344356.5 | 1353207.2
2012-03-08 | 近畿地方整備局 | 淀川 | 淀川 | 右岸 | 12 | R12.0-3P(No.3) | 表のり | R12.0-3P(No.3)P-5 | 5.15 | 5.45 | 14 |  |  |  |  | 0 | 93 | 7 |  | 7 | 0.4 | 0.35 |  | 0.14 | 2.8571 | 1.3 | [7 empty] | 0.000196 | [13 empty] | 344356.5 | 1353207.2
2012-03-08 | 近畿地方整備局 | 淀川 | 淀川 | 右岸 | 12 | R12.0-3P(No.3) | 表のり | R12.0-3P(No.3)P-6 | 6.15 | 6.45 | 16 |  |  |  |  | 0 | 94 | 6 |  | 6 | 0.47 | 0.39 |  | 0.12 | 3.9167 | 1.2 | [7 empty] | 0.000144 | [13 empty] | 344356.5 | 1353207.2
2012-03-08 | 近畿地方整備局 | 淀川 | 淀川 | 右岸 | 12 | R12.0-3P(No.3) | 表のり | R12.0-3P(No.3)P-7 | 7.15 | 7.45 | 16 |  |  |  |  | 2 | 90 | 8 |  | 8 | 0.5 | 0.42 |  | 0.096 | 5.2083 | 1.7 | [7 empty] | 9.216e-05 | [13 empty] | 344356.5 | 1353207.2
2012-03-08 | 近畿地方整備局 | 淀川 | 淀川 | 右岸 | 12 | R12.0-3(No.4) | 表のり | R12.0-3(No.4)S-1 | 1.5 | 2.16 | 7 | 1.908 | 2.642 | 0.717 | 0.21468 | [21 empty] | CD | 10.4 | 35.3 | [8 empty] | 344356.5 | 1353207.2
2012-03-08 | 近畿地方整備局 | 淀川 | 淀川 | 右岸 | 12 | R12.0-3(No.4) | 表のり | R12.0-3(No.4)S-2 | 5.6 | 6.26 | 16 | 1.895 | 2.643 | 0.716 | 0.21391 | [21 empty] | CD | 11.3 | 37.7 | [8 empty] | 344356.5 | 1353207.2
2012-03-08 | 近畿地方整備局 | 淀川 | 淀川 | 右岸 | 12.2 | R12.2-1P(No.5) | 天端 | R12.2-1P(No.5)P-1 | 1.15 | 1.45 | 3 |  |  |  |  | 2 | 43 | 55 |  | 55 | 0.097 | [26 empty] | 344358 | 1353215.3
2012-03-08 | 近畿地方整備局 | 淀川 | 淀川 | 右岸 | 12.2 | R12.2-1P(No.5) | 天端 | R12.2-1P(No.5)P-2 | 2.15 | 2.45 | 3 |  |  |  |  | 4 | 61 | 35 |  | 35 | 0.19 | 0.14 | [25 empty] | 344358 | 1353215.3
2012-03-08 | 近畿地方整備局 | 淀川 | 淀川 | 右岸 | 12.2 | R12.2-1P(No.5) | 天端 | R12.2-1P(No.5)P-3 | 3.15 | 3.45 | 6 |  |  |  |  | 1 | 73 | 26 |  | 26 | 0.2 | 0.16 | [25 empty] | 344358 | 1353215.3
2012-03-08 | 近畿地方整備局 | 淀川 | 淀川 | 右岸 | 12.2 | R12.2-1P(No.5) | 天端 | R12.2-1P(No.5)P-4 | 4.15 | 4.45 | 4 |  |  |  |  | 9 | 74 | 17 |  | 17 | 0.32 | 0.26 | [25 empty] | 344358 | 1353215.3
2012-03-08 | 近畿地方整備局 | 淀川 | 淀川 | 右岸 | 12.2 | R12.2-1P(No.5) | 天端 | R12.2-1P(No.5)P-5 | 5.15 | 5.45 | 4 |  |  |  |  | 13 | 77 | 10 |  | 10 | 0.54 | 0.41 | [25 empty] | 344358 | 1353215.3
2012-03-08 | 近畿地方整備局 | 淀川 | 淀川 | 右岸 | 12.2 | R12.2-1P(No.5) | 天端 | R12.2-1P(No.5)P-12 | 12.15 | 12.45 | 13 |  |  |  |  | 2 | 83 | 15 |  | 15 | 0.35 | 0.28 | [25 empty] | 344358 | 1353215.3
2012-03-08 | 近畿地方整備局 | 淀川 | 淀川 | 右岸 | 12.2 | R12.2-1P(No.5) | 天端 | R12.2-1P(No.5)P-13 | 13.15 | 13.45 | 12 |  |  |  |  | 2 | 82 | 16 |  | 16 | 0.33 | 0.26 | [25 empty] | 344358 | 1353215.3
2012-03-08 | 近畿地方整備局 | 淀川 | 淀川 | 右岸 | 12.2 | R12.2-1P(No.5) | 天端 | R12.2-1P(No.5)P-14 | 14.15 | 14.45 | 12 |  |  |  |  | 7 | 79 | 14 |  | 14 | 0.67 | 0.47 | [25 empty] | 344358 | 1353215.3
2012-03-08 | 近畿地方整備局 | 淀川 | 淀川 | 右岸 | 12.2 | R12.2-1P(No.5) | 天端 | R12.2-1P(No.5)P-15 | 15.15 | 15.45 | 15 |  |  |  |  | 0 | 81 | 19 |  | 19 | 0.29 | 0.22 | [25 empty] | 344358 | 1353215.3
2012-03-08 | 近畿地方整備局 | 淀川 | 淀川 | 右岸 | 12.2 | R12.2-1P(No.5) | 天端 | R12.2-1P(No.5)P-16 | 16.15 | 16.45 | 8 |  |  |  |  | 0 | 69 | 31 |  | 31 | 0.15 | 0.12 | [25 empty] | 344358 | 1353215.3
2012-03-08 | 近畿地方整備局 | 淀川 | 淀川 | 右岸 | 12.2 | R12.2-1(No.6) | 天端 | R12.2-1(No.6)S-1 | 4 | 4.8 | 4 | 1.822 | 2.654 | 0.853 | 0.33494 | [21 empty] | CD | 18.3 | 32.6 | [8 empty] | 344358 | 1353215.3
2012-03-08 | 近畿地方整備局 | 淀川 | 淀川 | 右岸 | 12.2 | R12.2-1(No.6) | 天端 | R12.2-1(No.6)S-2 | 13.5 | 14.3 | 12 | 1.958 | 2.635 | 0.668 | 0.1787 | [21 empty] | CD | 6.1 | 36.3 | [8 empty] | 344358 | 1353215.3
2012-03-08 | 近畿地方整備局 | 淀川 | 淀川 | 右岸 | 12.2 | R12.2-3(No.7) | 表のり | R12.2-3(No.7)S-1 | 2.4 | 2.93 |  | 1.782 | 2.655 | 1.054 | 0.57006 | [21 empty] | CD | 20.7 | 28.9 | [8 empty] | 344356.8 | 1353217.3
2012-03-08 | 近畿地方整備局 | 淀川 | 淀川 | 右岸 | 12.2 | R12.2-3(No.7) | 表のり | R12.2-3(No.7)S-2 | 5.4 | 6.37 |  | 1.864 | 2.633 | 0.757 | 0.2469 | [21 empty] | CD | 6.8 | 36 | [8 empty] | 344356.8 | 1353217.3
2012-03-08 | 近畿地方整備局 | 淀川 | 淀川 | 右岸 | 12.2 | R12.2-3(No.7) | 表のり | R12.2-3(No.7)S-3 | 8 | 8.67 |  | 1.909 | 2.638 | 0.697 | 0.19953 | [21 empty] | CD | 23.5 | 33.4 | [8 empty] | 344356.8 | 1353217.3
2012-03-08 | 近畿地方整備局 | 淀川 | 淀川 | 右岸 | 13 | R12.4-3P(No.8) | 表のり | R12.4-3P(No.8)P-1 | 1.15 | 1.45 | 15 |  |  |  |  | 30 | 56 | 14 |  | 14 | 0.84 | 0.47 | [25 empty] | 344357 | 1353222.7
2012-03-08 | 近畿地方整備局 | 淀川 | 淀川 | 右岸 | 13 | R12.4-3P(No.8) | 表のり | R12.4-3P(No.8)P-2 | 2.15 | 2.45 | 3 |  |  |  |  | 20 | 77 | 3 |  | 3 | 0.61 | 0.47 |  | 0.19 | 3.2105 | 0.86 | [7 empty] | 0.000361 | [13 empty] | 344357 | 1353222.7
2012-03-08 | 近畿地方整備局 | 淀川 | 淀川 | 右岸 | 13 | R12.4-3P(No.8) | 表のり | R12.4-3P(No.8)P-3 | 3.15 | 3.45 | 10 |  |  |  |  | 0 | 91 | 9 |  | 9 | 0.37 | 0.33 |  | 0.094 | 3.9362 | 1.8 | [7 empty] | 8.836e-05 | [13 empty] | 344357 | 1353222.7
2012-03-08 | 近畿地方整備局 | 淀川 | 淀川 | 右岸 | 13 | R12.4-3P(No.8) | 表のり | R12.4-3P(No.8)P-5 | 5.15 | 5.45 | 2 |  |  |  |  | 2 | 80 | 18 |  | 18 | 0.27 | 0.21 | [25 empty] | 344357 | 1353222.7
2012-03-08 | 近畿地方整備局 | 淀川 | 淀川 | 右岸 | 13 | R12.4-3P(No.8) | 表のり | R12.4-3P(No.8)P-6 | 6.15 | 6.45 | 5 |  |  |  |  | 5 | 82 | 13 |  | 13 | 0.4 | 0.3 | [25 empty] | 344357 | 1353222.7
2012-03-08 | 近畿地方整備局 | 淀川 | 淀川 | 右岸 | 13 | R12.4-3P(No.8) | 表のり | R12.4-3P(No.8)P-7 | 7.15 | 7.45 | 13 |  |  |  |  | 19 | 71 | 10 |  | 10 | 1.2 | 0.89 |  | 0.081 | 14.8148 | 1.9 | [7 empty] | 6.561e-05 | [13 empty] | 344357 | 1353222.7
2012-03-08 | 近畿地方整備局 | 淀川 | 淀川 | 右岸 | 13 | R12.4-3P(No.8) | 表のり | R12.4-3P(No.8)P-8 | 8.15 | 8.45 | 13 |  |  |  |  | 0 | 92 | 8 |  | 8 | 0.45 | 0.36 |  | 0.096 | 4.6875 | 1.1 | [7 empty] | 9.216e-05 | [13 empty] | 344357 | 1353222.7
2012-03-08 | 近畿地方整備局 | 淀川 | 淀川 | 右岸 | 13 | R12.4-3(No.9) | 表のり | R12.4-3(No.9)S-1 | 1.8 | 2.4 | 3 | 1.545 | 2.636 | 0.914 | 0.39893 | [14 empty] | 0.000165 | [6 empty] | CD | 10.7 | 32 | [8 empty] | 344357 | 1353222.7
2012-03-08 | 近畿地方整備局 | 淀川 | 淀川 | 右岸 | 13 | R12.4-3(No.9) | 表のり | R12.4-3(No.9)S-2 | 5.3 | 5.9 | 2 | 1.874 | 2.644 | 0.865 | 0.34703 | [15 empty] | 1.99e-05 | [5 empty] | CD | 17.4 | 33 | [8 empty] | 344357 | 1353222.7
2012-03-08 | 近畿地方整備局 | 淀川 | 淀川 | 右岸 | 13 | R12.4-3(No.9) | 表のり | R12.4-3(No.9)S-3 | 7.3 | 7.96 | 13 | 1.924 | 2.637 | 0.711 | 0.21007 | [15 empty] | 9.91e-05 | [5 empty] | CD | 25.8 | 34.3 | [8 empty] | 344357 | 1353222.7
2012-03-08 | 近畿地方整備局 | 淀川 | 淀川 | 右岸 | 13 | R12.4-3(No.9) | 表のり | R12.4-3(No.9)T-1 | 10.3 | 11.3 | 3 | 1.662 | 2.631 | 1.455 | 1.2547 | 0 | 3 | 55 | 42 | 97 | 0.014 | 0.0085 |  |  |  |  | 56.9 | 32.7 | 24.2 | [7 empty] | UU | [8 empty] | 36.1 | 0 | 344357 | 1353222.7
2012-03-08 | 近畿地方整備局 | 淀川 | 淀川 | 右岸 | 13 | R12.4-3(No.9) | 表のり | R12.4-3(No.9)T-2 | 13 | 13.79 | 2 | 1.649 | 2.655 | 1.552 | 1.4649 | 0 | 3 | 42 | 55 | 97 | 0.0071 | 0.0033 |  |  |  |  | 67.4 | 34.6 | 32.8 | [7 empty] | UU | [8 empty] | 34.6 | 0 | 344357 | 1353222.7
2012-03-08 | 近畿地方整備局 | 淀川 | 淀川 | 右岸 | 13 | R12.4-3(No.9) | 表のり | R12.4-3(No.9)T-3 | 16.5 | 17.2 | 3 | 1.697 | 2.647 | 1.372 | 1.0888 | 0 | 9 | 34 | 57 | 91 | 0.0064 | 0.0024 |  |  |  |  | 62.1 | 29 | 33.1 | [7 empty] | UU | [8 empty] | 42.8 | 0 | 344357 | 1353222.7
2012-03-08 | 近畿地方整備局 | 淀川 | 淀川 | 右岸 | 13 | R12.6-1P(No.10) | 天端 | R12.6-1P(No.10)P-0 | 0.15 | 0.45 | 10 |  |  |  |  | 71 | 17 | 12 |  | 12 | 12 | 7.7 | [25 empty] | 344358.1 | 1353230.6
2012-03-08 | 近畿地方整備局 | 淀川 | 淀川 | 右岸 | 13 | R12.6-1P(No.10) | 天端 | R12.6-1P(No.10)P-1 | 1.15 | 1.45 | 3 |  |  |  |  | 3 | 22 | 75 |  | 75 | [27 empty] | 344358.1 | 1353230.6
2012-03-08 | 近畿地方整備局 | 淀川 | 淀川 | 右岸 | 13 | R12.6-1P(No.10) | 天端 | R12.6-1P(No.10)P-2 | 2.15 | 2.45 | 4 |  |  |  |  | 13 | 65 | 22 |  | 22 | 0.65 | 0.5 | [25 empty] | 344358.1 | 1353230.6
2012-03-08 | 近畿地方整備局 | 淀川 | 淀川 | 右岸 | 13 | R12.6-1P(No.10) | 天端 | R12.6-1P(No.10)P-3 | 3.15 | 3.45 | 9 |  |  |  |  | 1 | 60 | 39 |  | 39 | 0.14 | 0.12 | [25 empty] | 344358.1 | 1353230.6
2012-03-08 | 近畿地方整備局 | 淀川 | 淀川 | 右岸 | 13 | R12.6-1P(No.10) | 天端 | R12.6-1P(No.10)P-4 | 4.15 | 4.45 | 3 |  |  |  |  | 5 | 71 | 24 |  | 24 | 0.25 | 0.19 | [25 empty] | 344358.1 | 1353230.6
2012-03-08 | 近畿地方整備局 | 淀川 | 淀川 | 右岸 | 13 | R12.6-1P(No.10) | 天端 | R12.6-1P(No.10)P-5 | 5.15 | 5.45 | 3 |  |  |  |  | 6 | 80 | 14 |  | 14 | 0.3 | 0.25 | [25 empty] | 344358.1 | 1353230.6
2012-03-08 | 近畿地方整備局 | 淀川 | 淀川 | 右岸 | 13 | R12.6-1P(No.10) | 天端 | R12.6-1P(No.10)P-13 | 13.15 | 13.45 | 21 |  |  |  |  | 3 | 85 | 12 |  | 12 | 0.22 | 0.18 | [25 empty] | 344358.1 | 1353230.6
2012-03-08 | 近畿地方整備局 | 淀川 | 淀川 | 右岸 | 13 | R12.6-1P(No.10) | 天端 | R12.6-1P(No.10)P-14 | 14.15 | 14.45 | 20 |  |  |  |  | 7 | 82 | 11 |  | 11 | 0.55 | 0.4 | [25 empty] | 344358.1 | 1353230.6
2012-03-08 | 近畿地方整備局 | 淀川 | 淀川 | 右岸 | 13 | R12.6-1(No.11) | 天端 | R12.6-1(No.11)S-1 | 2.5 | 3.5 | 9 | 1.795 | 2.67 | 0.962 | 0.45376 | [21 empty] | CD | 7.7 | 35 | [8 empty] | 344358.1 | 1353230.6
2012-03-08 | 近畿地方整備局 | 淀川 | 淀川 | 右岸 | 13 | R12.6-1(No.11) | 天端 | R12.6-1(No.11)S-2 | 5 | 6 | 3 | 1.851 | 2.654 | 0.776 | 0.26311 | [21 empty] | CD | 13.5 | 34 | [8 empty] | 344358.1 | 1353230.6
2012-03-08 | 近畿地方整備局 | 淀川 | 淀川 | 右岸 | 13 | R12.6-3(No.12) | 表のり | R12.6-3(No.11)S-1 | 1.3 | 1.9 |  | 1.905 | 2.641 | 0.614 | 0.14342 | [21 empty] | CD | 8.1 | 33.4 | [8 empty] | 344357.2 | 1353230.6
2012-03-08 | 近畿地方整備局 | 淀川 | 淀川 | 右岸 | 13 | R12.6-3(No.12) | 表のり | R12.6-3(No.11)S-2 | 6.8 | 7.43 |  | 1.949 | 2.637 | 0.641 | 0.1605 | [21 empty] | CD | 8.9 | 36.8 | [8 empty] | 344357.2 | 1353230.6
2012-03-08 | 近畿地方整備局 | 淀川 | 淀川 | 右岸 | 13 | R12.6-3(No.12) | 表のり | R12.6-3(No.11)S-3 | 8.5 | 9.1 |  | 1.761 | 2.631 | 1.095 | 0.6267 | [21 empty] | CD | 4.8 | 34.7 | [8 empty] | 344357.2 | 1353230.6
2012-03-08 | 近畿地方整備局 | 淀川 | 淀川 | 右岸 | 13 | R12.8-1P(No.13) | 天端 | R12.8-1P(No.13)P-1 | 1.15 | 1.45 | 3 |  |  |  |  | 12 | 56 | 32 |  | 32 | 0.56 | 0.38 | [25 empty] | 344358.2 | 1353238.4
2012-03-08 | 近畿地方整備局 | 淀川 | 淀川 | 右岸 | 13 | R12.8-1P(No.13) | 天端 | R12.8-1P(No.13)P-2 | 2.15 | 2.45 | 18 |  |  |  |  | 2 | 71 | 27 |  | 27 | 0.22 | 0.18 | [25 empty] | 344358.2 | 1353238.4
2012-03-08 | 近畿地方整備局 | 淀川 | 淀川 | 右岸 | 13 | R12.8-1P(No.13) | 天端 | R12.8-1P(No.13)P-3 | 3.15 | 3.45 | 6 |  |  |  |  | 4 | 72 | 24 |  | 24 | 0.24 | 0.19 | [25 empty] | 344358.2 | 1353238.4
2012-03-08 | 近畿地方整備局 | 淀川 | 淀川 | 右岸 | 13 | R12.8-1P(No.13) | 天端 | R12.8-1P(No.13)P-4 | 4.15 | 4.45 | 4 |  |  |  |  | 2 | 66 | 32 |  | 32 | 0.19 | 0.15 | [25 empty] | 344358.2 | 1353238.4
2012-03-08 | 近畿地方整備局 | 淀川 | 淀川 | 右岸 | 13 | R12.8-1P(No.13) | 天端 | R12.8-1P(No.13)P-5 | 5.15 | 5.45 | 4 |  |  |  |  | 15 | 76 | 9 |  | 9 | 0.67 | 0.47 |  | 0.091 | 7.3626 | 1.1 | [7 empty] | 8.281e-05 | [13 empty] | 344358.2 | 1353238.4
2012-03-08 | 近畿地方整備局 | 淀川 | 淀川 | 右岸 | 13 | R12.8-1P(No.13) | 天端 | R12.8-1P(No.13)P-6 | 6.15 | 6.45 | 5 |  |  |  |  | 16 | 70 | 14 |  | 14 | 0.61 | 0.4 | [25 empty] | 344358.2 | 1353238.4
2012-03-08 | 近畿地方整備局 | 淀川 | 淀川 | 右岸 | 13 | R12.8-1P(No.13) | 天端 | R12.8-1P(No.13)P-7 | 7.15 | 7.45 | 5 |  |  |  |  | 2 | 63 | 35 |  | 35 | 0.19 | 0.15 | [25 empty] | 344358.2 | 1353238.4
2012-03-08 | 近畿地方整備局 | 淀川 | 淀川 | 右岸 | 13 | R12.8-1P(No.13) | 天端 | R12.8-1P(No.13)P-13 | 13.15 | 13.45 | 4 |  |  |  |  | 15 | 75 | 10 |  | 10 | 0.93 | 0.68 | [25 empty] | 344358.2 | 1353238.4
2012-03-08 | 近畿地方整備局 | 淀川 | 淀川 | 右岸 | 13 | R12.8-1P(No.13) | 天端 | R12.8-1P(No.13)P-14 | 14.15 | 14.45 | 3 |  |  |  |  | 0 | 80 | 20 |  | 20 | 0.28 | 0.21 | [25 empty] | 344358.2 | 1353238.4
2012-03-08 | 近畿地方整備局 | 淀川 | 淀川 | 右岸 | 13 | R12.8-1P(No.13) | 天端 | R12.8-1P(No.13)P-15 | 15.15 | 15.45 | 7 |  |  |  |  | 0 | 50 | 50 |  | 50 | 0.099 | [26 empty] | 344358.2 | 1353238.4
2012-03-08 | 近畿地方整備局 | 淀川 | 淀川 | 右岸 | 13 | R12.8-1(No.14) | 天端 | R12.8-1(No.14)S-1 | 2.5 | 3.2 | 6 | 1.868 | 2.647 | 0.717 | 0.21468 | [21 empty] | CD | 12.9 | 34.2 | [8 empty] | 344355.2 | 1353238.4
2012-03-08 | 近畿地方整備局 | 淀川 | 淀川 | 右岸 | 13 | R12.8-1(No.14) | 天端 | R12.8-1(No.14)S-2 | 5.2 | 5.8 | 4 | 1.659 | 2.656 | 1.009 | 0.51132 | [21 empty] | CD | 3.4 | 36.2 | [8 empty] | 344355.2 | 1353238.4
2012-03-08 | 近畿地方整備局 | 淀川 | 淀川 | 右岸 | 13 | R12.8-1(No.14) | 天端 | R12.8-1(No.14)S-3 | 13.8 | 14.4 | 3 | 1.86 | 2.669 | 0.837 | 0.3192 | [21 empty] | CD | 23.1 | 33.7 | [8 empty] | 344355.2 | 1353238.4
2012-03-08 | 近畿地方整備局 | 淀川 | 淀川 | 右岸 | 13 | R12.8-3(No.15) | 表のり | R12.8-3(No.15)S-1 | 6.5 | 7.1 |  | 1.912 | 2.647 | 0.757 | 0.2469 | [21 empty] | CD | 15.6 | 32.3 | [8 empty] | 344357.5 | 1353238.4
2012-03-08 | 近畿地方整備局 | 淀川 | 淀川 | 右岸 | 19.2 | R19.2K-1(P) | 天端 | R19.2K-1(P) P-6 | 6.15 | 6.45 | 4 |  |  |  |  | 2 | 84 | 14 |  | 14 | 0.417 | 0.317 | [25 empty] | 344608.6 | 1353523.5
2012-03-08 | 近畿地方整備局 | 淀川 | 淀川 | 右岸 | 19.2 | R19.2K-1(P) | 天端 | R19.2K-1(P) P-7 | 7.15 | 7.45 | 4 |  |  |  |  | 0 | 32 | 68 |  | 68 | [27 empty] | 344608.6 | 1353523.5
2012-03-08 | 近畿地方整備局 | 淀川 | 淀川 | 右岸 | 19.2 | R19.2K-1(P) | 天端 | R19.2K-1(P) P-8 | 8.15 | 8.45 | 3 |  |  |  |  | 0 | 49 | 51 |  | 51 | 0.113 | [26 empty] | 344608.6 | 1353523.5
2012-03-08 | 近畿地方整備局 | 淀川 | 淀川 | 右岸 | 19.2 | R19.2K-1(P) | 天端 | R19.2K-1(P) P-13 | 13.15 | 13.45 | 6 |  |  |  |  | 0 | 79 | 21 |  | 21 | 0.164 | 0.145 | [25 empty] | 344608.6 | 1353523.5
2012-03-08 | 近畿地方整備局 | 淀川 | 淀川 | 右岸 | 19.2 | R19.2K-1(P) | 天端 | R19.2K-1(P) P-14 | 14.15 | 14.45 | 13 |  |  |  |  | 7 | 86 | 7 |  | 7 | 0.91 | 0.729 |  | 0.143 | 6.3636 | 1.68 | [7 empty] | 0.00020449 | [13 empty] | 344608.6 | 1353523.5
2012-03-08 | 近畿地方整備局 | 淀川 | 淀川 | 右岸 | 19.2 | R19.2K-1(P) | 天端 | R19.2K-1(P) P-15 | 15.15 | 15.45 | 15 |  |  |  |  | 6 | 88 | 6 |  | 6 | 0.868 | 0.705 |  | 0.164 | 5.2927 | 1.6 | [7 empty] | 0.00026896 | [13 empty] | 344608.6 | 1353523.5
2012-03-08 | 近畿地方整備局 | 淀川 | 淀川 | 右岸 | 19.2 | R19.2K-1(P) | 天端 | R19.2K-1(P) P-16 | 16.15 | 16.45 | 6 |  |  |  |  | 0 | 33 | 67 |  | 67 | [27 empty] | 344608.6 | 1353523.5
2012-03-08 | 近畿地方整備局 | 淀川 | 淀川 | 右岸 | 19.2 | R19.2K-1(S) | 天端 | R19.2K-1(S) S-1 | 4 | 5 | 5 | 1.935 | 2.654 | 0.684 | 0.19003 | 7 | 66 | 27 |  | 27 | 0.29 | 0.21 |  | 0.003 | 96.6667 | 10 | [7 empty] | 9e-08 |  | 1.3572e-08 | CD | 6.6 | 36.6 | [8 empty] | 344608.7 | 1353523.6
2012-03-08 | 近畿地方整備局 | 淀川 | 淀川 | 右岸 | 19.2 | R19.2K-1(S) | 天端 | R19.2K-1(S) S-3 | 14.15 | 15 | 13 | 1.955 | 2.638 | 0.639 | 0.15919 | 3 | 81 | 16 |  | 16 | 0.53 | 0.43 |  | 0.01 | 53 | 14 | [7 empty] | 1e-06 |  | 4.6264e-07 | CD | 18.2 | 38.6 | [8 empty] | 344608.7 | 1353523.6
2012-03-08 | 近畿地方整備局 | 淀川 | 淀川 | 右岸 | 19.2 | R19.2K-2(P) | 表のり | R19.2K-2(P) P-2 | 2.15 | 2.45 | 14 |  |  |  |  | 52 | 33 | 15 |  | 15 | 6.84 | 2.4 | [25 empty] | 344608.3 | 1353524.2
2012-03-08 | 近畿地方整備局 | 淀川 | 淀川 | 右岸 | 19.2 | R19.2K-2(P) | 表のり | R19.2K-2(P) P-3 | 3.15 | 3.45 | 8 |  |  |  |  | 46 | 32 | 2 | 20 |  | 4.61 | 0.899 | [25 empty] | 344608.3 | 1353524.2
2012-03-08 | 近畿地方整備局 | 淀川 | 淀川 | 右岸 | 19.2 | R19.2K-2(P) | 表のり | R19.2K-2(P) P-5 | 5.15 | 5.45 | 18 |  |  |  |  | 26 | 68 | 6 |  | 6 | 1.22 | 0.881 |  | 0.19 | 6.4211 | 1.16 | [7 empty] | 0.000361 | [13 empty] | 344608.3 | 1353524.2
2012-03-08 | 近畿地方整備局 | 淀川 | 淀川 | 右岸 | 19.2 | R19.2K-2(P) | 表のり | R19.2K-2(P) P-6 | 6.15 | 6.45 | 7 |  |  |  |  | 32 | 57 | 11 |  | 11 | 0.785 | 0.56 | [25 empty] | 344608.3 | 1353524.2
2012-03-08 | 近畿地方整備局 | 淀川 | 淀川 | 右岸 | 19.2 | R19.2K-2(P) | 表のり | R19.2K-2(P) P-10 | 9.15 | 9.45 | 6 |  |  |  |  | 0 | 54 | 46 |  | 46 | 0.105 | 0.0847 | [25 empty] | 344608.3 | 1353524.2
2012-03-08 | 近畿地方整備局 | 淀川 | 淀川 | 右岸 | 19.2 | R19.2K-2(P) | 表のり | R19.2K-2(P) P-21 | 20.15 | 20.45 | 10 |  |  |  |  | 0 | 86 | 14 |  | 14 | 0.399 | 0.344 | [25 empty] | 344608.3 | 1353524.2
2012-03-08 | 近畿地方整備局 | 淀川 | 淀川 | 右岸 | 19.2 | R19.2K-2(S) | 表のり | R19.2K-2(S) S-1 | 4.8 | 5.2 | 18 | 1.835 | 2.626 | 0.646 | 0.16378 | 36 | 60 | 4 |  | 4 | 1.8 | 1.4 |  | 0.33 | 5.4545 | 1.2 | [7 empty] | 0.001089 |  | 0.0014077 | CD | 18.3 | 32.8 | [8 empty] | 344608.4 | 1353524.3
2012-03-08 | 近畿地方整備局 | 淀川 | 淀川 | 右岸 | 19.2 | R19.2K-2(S) | 表のり | R19.2K-2(S) S-2 | 6.8 | 7.3 | 30 | 1.927 | 2.628 | 0.652 | 0.16778 | 19 | 71 | 10 |  | 10 | 0.96 | 0.74 | [14 empty] | CD | 16.8 | 35.1 | [8 empty] | 344608.4 | 1353524.3
2012-03-08 | 近畿地方整備局 | 淀川 | 淀川 | 右岸 | 19.2 | R19.2K-2(S) | 表のり | R19.2K-2(S) S-3 | 7.55 | 8 | 36 | 1.984 | 2.638 | 0.563 | 0.11417 | 23 | 68 | 9 |  | 9 | 1.2 | 0.86 |  | 0.084 | 14.2857 | 2.2 | [7 empty] | 7.056e-05 |  | 4.5609e-05 | CD | 19.5 | 36 | [8 empty] | 344608.4 | 1353524.3
2012-03-08 | 近畿地方整備局 | 淀川 | 淀川 | 右岸 | 19.6 | R19.4K-1(P) | 天端 | R19.4K-1(P) P-9 | 9.15 | 9.45 | 5 |  |  |  |  | 39 | 58 | 3 |  | 3 | 1.93 | 1.39 |  | 0.243 | 7.9424 | 1.01 | [7 empty] | 0.00059049 | [13 empty] | 344613.4 | 1353528.2
2012-03-08 | 近畿地方整備局 | 淀川 | 淀川 | 右岸 | 19.6 | R19.4K-1(P) | 天端 | R19.4K-1(P) P-12 | 12.15 | 12.45 | 7 |  |  |  |  | 1 | 41 | 58 |  | 58 | 0.0812 | [26 empty] | 344613.4 | 1353528.2
2012-03-08 | 近畿地方整備局 | 淀川 | 淀川 | 右岸 | 19.6 | R19.4K-1(P) | 天端 | R19.4K-1(P) P-13 | 13.15 | 13.45 | 16 |  |  |  |  | 4 | 82 | 14 |  | 14 | 0.532 | 0.401 | [25 empty] | 344613.4 | 1353528.2
2012-03-08 | 近畿地方整備局 | 淀川 | 淀川 | 右岸 | 19.6 | R19.4K-1(P) | 天端 | R19.4K-1(P) P-17 | 17.15 | 17.45 | 6 |  |  |  |  | 1 | 89 | 10 |  | 10 | 0.611 | 0.548 |  | 0.0945 | 6.4656 | 2.95 | [7 empty] | 8.9303e-05 | [13 empty] | 344613.4 | 1353528.2
2012-03-08 | 近畿地方整備局 | 淀川 | 淀川 | 右岸 | 19.6 | R19.4K-1(P) | 天端 | R19.4K-1(P) P-27 | 27.15 | 27.45 | 18 |  |  |  |  | 0 | 47 | 53 |  | 53 | 0.092 | [26 empty] | 344613.4 | 1353528.2
2012-03-08 | 近畿地方整備局 | 淀川 | 淀川 | 右岸 | 19.6 | R19.4K-1(S) | 天端 | R19.4K-1(S) S-2 | 5 | 5.8 | 2 | 1.803 | 2.652 | 0.819 | 0.30201 | 7 | 66 | 27 |  | 27 | 0.29 | 0.21 |  | 0.0029 | 100 | 10 |  |  |  | 9.06e-05 |  |  |  | 8.41e-08 |  | 2.0668e-08 | CD | 0.5 | 34.9 | [8 empty] | 344613.5 | 133528.2
2012-03-08 | 近畿地方整備局 | 淀川 | 淀川 | 右岸 | 19.6 | R19.4K-1(S) | 天端 | R19.4K-1(S) S-4 | 15.35 | 15.95 | 22 | 1.91 | 2.633 | 0.688 | 0.19293 | 5 | 89 | 6 |  | 6 | 0.83 | 0.72 |  | 0.22 | 3.7727 | 1.5 |  |  |  | 0.000248 |  |  |  | 0.000484 |  | 0.00040816 | CD | 24.4 | 35.6 | [8 empty] | 344613.5 | 133528.2
2012-03-08 | 近畿地方整備局 | 淀川 | 淀川 | 右岸 | 19.6 | R19.4K-2(P) | 表のり | R19.4K-2(P) P-4 | 3.15 | 3.45 | 7 |  |  |  |  | 11 | 35 | 54 |  | 54 | 0.102 | [26 empty] | 344613 | 1353528.8
2012-03-08 | 近畿地方整備局 | 淀川 | 淀川 | 右岸 | 19.6 | R19.4K-2(P) | 表のり | R19.4K-2(P) P-5 | 4.15 | 4.45 | 5 |  |  |  |  | 10 | 84 | 6 |  | 6 | 0.757 | 0.615 |  | 0.192 | 3.9427 | 1.15 | [7 empty] | 0.00036864 | [13 empty] | 344613 | 1353528.8
2012-03-08 | 近畿地方整備局 | 淀川 | 淀川 | 右岸 | 19.6 | R19.4K-2(P) | 表のり | R19.4K-2(P) P-6 | 5.15 | 5.45 | 7 |  |  |  |  | 35 | 64 | 1 |  | 1 | 1.76 | 1.36 |  | 0.461 | 3.8178 | 0.799 | [7 empty] | 0.0021252 | [13 empty] | 344613 | 1353528.8
2012-03-08 | 近畿地方整備局 | 淀川 | 淀川 | 右岸 | 19.6 | R19.4K-2(P) | 表のり | R19.4K-2(P) P-7 | 6.15 | 6.45 | 5 |  |  |  |  | 0 | 61 | 39 |  | 39 | 0.114 | 0.0949 | [25 empty] | 344613 | 1353528.8
2012-03-08 | 近畿地方整備局 | 淀川 | 淀川 | 右岸 | 19.6 | R19.4K-2(P) | 表のり | R19.4K-2(P) P-8 | 7.15 | 7.45 | 7 |  |  |  |  | 0 | 73 | 27 |  | 27 | 0.137 | 0.122 | [25 empty] | 344613 | 1353528.8
2012-03-08 | 近畿地方整備局 | 淀川 | 淀川 | 右岸 | 19.6 | R19.4K-2(P) | 表のり | R19.4K-2(P) P-11 | 10.15 | 10.45 | 3 |  |  |  |  | 0 | 27 | 73 |  | 73 | [27 empty] | 344613 | 1353528.8
2012-03-08 | 近畿地方整備局 | 淀川 | 淀川 | 右岸 | 19.6 | R19.4K-2(P) | 表のり | R19.4K-2(P) P-12 | 11.15 | 11.45 | 5 |  |  |  |  | 0 | 53 | 47 |  | 47 | 0.0779 | 0.0754 | [25 empty] | 344613 | 1353528.8
2012-03-08 | 近畿地方整備局 | 淀川 | 淀川 | 右岸 | 19.6 | R19.4K-2(P) | 表のり | R19.4K-2(P) P-13 | 12.15 | 12.5 | 3 |  |  |  |  | 0 | 29 | 71 |  | 71 | [27 empty] | 344613 | 1353528.8
2012-03-08 | 近畿地方整備局 | 淀川 | 淀川 | 右岸 | 19.6 | R19.4K-2(P) | 表のり | R19.4K-2(P) P-21 | 20.15 | 20.45 | 11 |  |  |  |  | 0 | 45 | 55 |  | 55 | 0.0842 | [26 empty] | 344613 | 1353528.8
2012-03-08 | 近畿地方整備局 | 淀川 | 淀川 | 右岸 | 19.6 | R19.4K-2(P) | 表のり | R19.4K-2(P) P-22 | 21.15 | 21.45 | 17 |  |  |  |  | 0 | 55 | 45 |  | 45 | 0.0834 | 0.078 | [25 empty] | 344613 | 1353528.8
2012-03-08 | 近畿地方整備局 | 淀川 | 淀川 | 右岸 | 19.6 | R19.4K-2(P) | 表のり | R19.4K-2(P) P-24 | 23.15 | 23.45 | 16 |  |  |  |  | 0 | 62 | 38 |  | 38 | 0.0855 | 0.0798 | [25 empty] | 344613 | 1353528.8
2012-03-08 | 近畿地方整備局 | 淀川 | 淀川 | 右岸 | 19.6 | R19.4K-2(P) | 表のり | R19.4K-2(P) P-25 | 24.15 | 24.45 | 16 |  |  |  |  | 0 | 26 | 74 |  | 74 | [27 empty] | 344613 | 1353528.8
2012-03-08 | 近畿地方整備局 | 淀川 | 淀川 | 右岸 | 19.6 | R19.4K-2(P) | 表のり | R19.4K-2(P) P-26 | 25.15 | 25.45 | 13 |  |  |  |  | 0 | 29 | 71 |  | 71 | [27 empty] | 344613 | 1353528.8
2012-03-08 | 近畿地方整備局 | 淀川 | 淀川 | 右岸 | 19.6 | R19.4K-2(S) | 表のり | R19.4K-2(S) S-1 | 4.7 | 5.4 | 7 | 1.936 | 2.627 | 0.613 | 0.14281 | 33 | 61 | 6 |  | 6 | 1.6 | 1.2 |  | 0.21 | 7.619 | 1 |  |  |  | 0.000169 |  |  |  | 0.000441 |  | 0.00046658 | CD | 10.4 | 36.2 | [8 empty] | 344613.1 | 1353528.9
2012-03-08 | 近畿地方整備局 | 淀川 | 淀川 | 右岸 | 19.6 | R19.4K-2(S) | 表のり | R19.4K-2(S) S-2 | 8.2 | 9 | 29 | 1.922 | 2.639 | 0.684 | 0.19003 | 0 | 94 | 6 |  | 6 | 0.47 | 0.41 |  | 0.19 | 2.4737 | 1 |  |  |  | 0.00039 |  |  |  | 0.000361 |  | 0.00012866 | CD | 29.9 | 37 | [8 empty] | 344613.1 | 1353528.9
2012-03-08 | 近畿地方整備局 | 淀川 | 淀川 | 右岸 | 19.6 | R19.4K-2(S) | 表のり | R19.4K-2(S) S-3 | 10.9 | 11.7 | 5 | 1.759 | 2.643 | 1.12 | 0.6627 | 0 | 59 | 41 |  | 41 | 0.13 | 0.11 | [7 empty] | 0.000775 | [6 empty] | CD | 6.6 | 34.1 | [8 empty] | 344613.1 | 1353528.9
2012-03-08 | 近畿地方整備局 | 淀川 | 淀川 | 右岸 | 19.6 | R19.6K-1(P) | 天端 | R19.6K-1(P) P-7 | 7.15 | 7.45 | 4 |  |  |  |  | 0 | 61 | 39 |  | 39 | 0.154 | 0.119 | [25 empty] | 344618.3 | 1353532.5
2012-03-08 | 近畿地方整備局 | 淀川 | 淀川 | 右岸 | 19.6 | R19.6K-1(P) | 天端 | R19.6K-1(P) P-11 | 11.15 | 11.45 | 6 |  |  |  |  | 0 | 30 | 70 |  | 70 | [27 empty] | 344618.3 | 1353532.5
2012-03-08 | 近畿地方整備局 | 淀川 | 淀川 | 右岸 | 19.6 | R19.6K-1(P) | 天端 | R19.6K-1(P) P-17 | 17.15 | 17.45 | 13 |  |  |  |  | 3 | 89 | 8 |  | 8 | 0.642 | 0.522 |  | 0.118 | 5.4407 | 1.24 | [7 empty] | 0.00013924 | [13 empty] | 344618.3 | 1353532.5
2012-03-08 | 近畿地方整備局 | 淀川 | 淀川 | 右岸 | 19.6 | R19.6K-1(P) | 天端 | R19.6K-1(P) P-25 | 25.15 | 25.45 | 15 |  |  |  |  | 0 | 29 | 71 |  | 71 | [27 empty] | 344618.3 | 1353532.5
2012-03-08 | 近畿地方整備局 | 淀川 | 淀川 | 右岸 | 19.6 | R19.6K-1(P) | 天端 | R19.6K-1(P) P-26 | 26.15 | 26.45 | 16 |  |  |  |  | 1 | 50 | 49 |  | 49 | 0.12 | 0.0813 | [25 empty] | 344618.3 | 1353532.5
2012-03-08 | 近畿地方整備局 | 淀川 | 淀川 | 右岸 | 19.6 | R19.6K-1(S) | 天端 | R19.6K-1(S) S-2 | 15 | 15.7 | 30 | 1.926 | 2.645 | 0.685 | 0.19075 | 1 | 86 | 13 |  | 13 | 0.037 | 0.021 | [14 empty] | CD | 13.3 | 38.6 | [8 empty] | 344618.4 | 1353532.6
2012-03-08 | 近畿地方整備局 | 淀川 | 淀川 | 右岸 | 19.6 | R19.6K-2(P) | 表のり | R19.6K-2(P) P-4 | 4.15 | 4.45 | 14 |  |  |  |  | 11 | 82 | 7 |  | 7 | 0.683 | 0.549 |  | 0.136 | 5.0221 | 1.3 | [7 empty] | 0.00018496 | [13 empty] | 344617.8 | 1353533.1
2012-03-08 | 近畿地方整備局 | 淀川 | 淀川 | 右岸 | 19.6 | R19.6K-2(P) | 表のり | R19.6K-2(P) P-5 | 5.15 | 5.45 | 11 |  |  |  |  | 7 | 87 | 6 |  | 6 | 0.565 | 0.477 |  | 0.146 | 3.8699 | 1.23 | [7 empty] | 0.00021316 | [13 empty] | 344617.8 | 1353533.1
2012-03-08 | 近畿地方整備局 | 淀川 | 淀川 | 右岸 | 19.6 | R19.6K-2(P) | 表のり | R19.6K-2(P) P-6 | 6.15 | 6.45 | 6 |  |  |  |  | 7 | 82 | 11 |  | 11 | 0.266 | 0.23 | [25 empty] | 344617.8 | 1353533.1
2012-03-08 | 近畿地方整備局 | 淀川 | 淀川 | 右岸 | 19.6 | R19.6K-2(P) | 表のり | R19.6K-2(P) P-7 | 7.15 | 7.45 | 5 |  |  |  |  | 0 | 78 | 22 |  | 22 | 0.177 | 0.151 | [25 empty] | 344617.8 | 1353533.1
2012-03-08 | 近畿地方整備局 | 淀川 | 淀川 | 右岸 | 19.6 | R19.6K-2(P) | 表のり | R19.6K-2(P) P-20 | 20.15 | 20.45 | 8 |  |  |  |  | 0 | 42 | 58 |  | 58 | 0.0742 | [26 empty] | 344617.8 | 1353533.1
2012-03-08 | 近畿地方整備局 | 淀川 | 淀川 | 右岸 | 19.6 | R19.6K-2(P) | 表のり | R19.6K-2(P) P-21 | 21.15 | 21.45 | 10 |  |  |  |  | 2 | 67 | 31 |  | 31 | 0.0312 | 0.198 | [25 empty] | 344617.8 | 1353533.1
2012-03-08 | 近畿地方整備局 | 淀川 | 淀川 | 右岸 | 19.6 | R19.6K-2(S) | 表のり | R19.6K-2(S) S-1 | 4 | 4.68 | 14 | 1.874 | 2.638 | 0.697 | 0.19953 | 11 | 82 | 7 |  | 7 | 0.669 | 0.547 |  | 0.165 | 4.0545 | 1.23 | [7 empty] | 0.00027225 |  | 0.0001747 | CD | 7.4 | 40.5 | [8 empty] | 344617.9 | 1353533.2
2012-03-08 | 近畿地方整備局 | 淀川 | 淀川 | 右岸 | 19.6 | R19.6K-2(S) | 表のり | R19.6K-2(S) S-2 | 8 | 8.85 | 35 | 1.907 | 2.652 | 0.733 | 0.22725 | 0 | 86 | 14 |  | 14 | 0.27 | 0.231 |  | 0.0188 | 14.3617 | 5.3 | [7 empty] | 3.5344e-06 |  | 2.18e-06 | CD | 20.9 | 40.2 | [8 empty] | 344617.9 | 1353533.2
2012-03-08 | 近畿地方整備局 | 淀川 | 淀川 | 右岸 | 19.6 | R19.8K-1(P) | 天端 | R19.8K-1(P) P-6 | 6.15 | 6.5 | 3 |  |  |  |  | 16 | 83 | 1 |  | 1 | 0.968 | 0.759 |  | 0.315 | 3.073 | 0.843 | [7 empty] | 0.00099225 | [13 empty] | 344623.8 | 1353536.7
2012-03-08 | 近畿地方整備局 | 淀川 | 淀川 | 右岸 | 19.6 | R19.8K-1(P) | 天端 | R19.8K-1(P) P-7 | 7.15 | 7.45 | 4 |  |  |  |  | 0 | 43 | 57 |  | 57 | 0.0924 | [26 empty] | 344623.8 | 1353536.7
2012-03-08 | 近畿地方整備局 | 淀川 | 淀川 | 右岸 | 19.6 | R19.8K-1(P) | 天端 | R19.8K-1(P) P-8 | 8.15 | 8.46 | 11 |  |  |  |  | 18 | 75 | 7 |  | 7 | 0.857 | 0.614 |  | 0.136 | 6.3015 | 0.895 | [7 empty] | 0.00018496 | [13 empty] | 344623.8 | 1353536.7
2012-03-08 | 近畿地方整備局 | 淀川 | 淀川 | 右岸 | 19.6 | R19.8K-1(P) | 天端 | R19.8K-1(P) P-9 | 9.15 | 9.45 | 11 |  |  |  |  | 1 | 94 | 5 |  | 5 | 0.644 | 0.572 |  | 0.242 | 2.6612 | 1.24 | [7 empty] | 0.00058564 | [13 empty] | 344623.8 | 1353536.7
2012-03-08 | 近畿地方整備局 | 淀川 | 淀川 | 右岸 | 19.6 | R19.8K-1(P) | 天端 | R19.8K-1(P) P-10 | 10.15 | 10.45 | 10 |  |  |  |  | 10 | 76 | 14 |  | 14 | 0.456 | 0.337 | [25 empty] | 344623.8 | 1353536.7
2012-03-08 | 近畿地方整備局 | 淀川 | 淀川 | 右岸 | 19.6 | R19.8K-1(P) | 天端 | R19.8K-1(P) P-11 | 11.15 | 11.45 | 7 |  |  |  |  | 0 | 76 | 24 |  | 24 | 0.194 | 0.164 | [25 empty] | 344623.8 | 1353536.7
2012-03-08 | 近畿地方整備局 | 淀川 | 淀川 | 右岸 | 19.6 | R19.8K-1(P) | 天端 | R19.8K-1(P) P-13 | 13.15 | 13.45 | 9 |  |  |  |  | 0 | 69 | 31 |  | 31 | 0.252 | 0.173 | [25 empty] | 344623.8 | 1353536.7
2012-03-08 | 近畿地方整備局 | 淀川 | 淀川 | 右岸 | 19.6 | R19.8K-1(P) | 天端 | R19.8K-1(P) P-14 | 14.15 | 14.45 | 13 |  |  |  |  | 4 | 87 | 9 |  | 9 | 0.563 | 0.443 |  | 0.0863 | 6.5238 | 1.53 | [7 empty] | 7.4477e-05 | [13 empty] | 344623.8 | 1353536.7
2012-03-08 | 近畿地方整備局 | 淀川 | 淀川 | 右岸 | 19.6 | R19.8K-1(P) | 天端 | R19.8K-1(P) P-15 | 15.15 | 15.45 | 14 |  |  |  |  | 0 | 83 | 17 |  | 17 | 0.269 | 0.222 | [25 empty] | 344623.8 | 1353536.7
2012-03-08 | 近畿地方整備局 | 淀川 | 淀川 | 右岸 | 19.6 | R19.8K-1(P) | 天端 | R19.8K-1(P) P-16 | 16.15 | 16.45 | 3 |  |  |  |  | 0 | 38 | 62 |  | 62 | [27 empty] | 344623.8 | 1353536.7
2012-03-08 | 近畿地方整備局 | 淀川 | 淀川 | 右岸 | 19.6 | R19.8K-1(P) | 天端 | R19.8K-1(P) P-25 | 25.15 | 25.45 | 13 |  |  |  |  | 0 | 60 | 40 |  | 40 | 0.131 | 0.104 | [25 empty] | 344623.8 | 1353536.7
2012-03-08 | 近畿地方整備局 | 淀川 | 淀川 | 右岸 | 19.6 | R19.8K-1(P) | 天端 | R19.8K-1(P) P-26 | 26.15 | 26.45 | 14 |  |  |  |  | 5 | 47 | 48 |  | 48 | 0.137 | 0.084 | [25 empty] | 344623.8 | 1353536.7
2012-03-08 | 近畿地方整備局 | 淀川 | 淀川 | 右岸 | 19.6 | R19.8K-1(S) | 天端 | R19.8K-1(S) S-1 | 2.5 | 4 | 3 | 1.833 | 2.653 | 0.806 | 0.28993 | 1 | 77 | 22 |  | 22 | 0.3 | 0.25 |  | 0.0037 | 81.0811 | 18 | [7 empty] | 1.369e-07 |  | 5.9274e-08 | CD | 1.2 | 37.3 | [8 empty] | 344623.9 | 1353536.8
2012-03-08 | 近畿地方整備局 | 淀川 | 淀川 | 右岸 | 19.6 | R19.8K-1(S) | 天端 | R19.8K-1(S) S-2 | 8 | 8.8 | 11 | 1.956 | 2.64 | 0.591 | 0.12975 | 13 | 78 | 9 |  | 9 | 0.67 | 0.47 |  | 0.1 | 6.7 | 0.91 | [7 empty] | 0.0001 |  | 3.4438e-05 | CD | 14 | 37.2 | [8 empty] | 344623.9 | 1353536.8
2012-03-08 | 近畿地方整備局 | 淀川 | 淀川 | 右岸 | 19.6 | R19.8K-1(S) | 天端 | R19.8K-1(S) S-2' | 9 | 9.8 | 11 | 1.901 | 2.629 | 0.663 | 0.17525 | 1 | 90 | 9 |  | 9 | 0.56 | 0.48 |  | 0.084 | 6.6667 | 2.3 | [7 empty] | 7.056e-05 |  | 5.1893e-05 | CD | 26.7 | 35.3 | [8 empty] | 344623.9 | 1353536.8
2012-03-08 | 近畿地方整備局 | 淀川 | 淀川 | 右岸 | 19.6 | R19.8K-1(S) | 天端 | R19.8K-1(S) S-3 | 13.9 | 14.8 | 13 | 1.86 | 2.647 | 0.882 | 0.36457 | 0 | 60 | 40 |  | 40 | 0.19 | 0.13 | [14 empty] | CD | 21.1 | 34.3 | [8 empty] | 344623.9 | 1353536.8
2012-03-08 | 近畿地方整備局 | 淀川 | 淀川 | 右岸 | 19.6 | R19.8K-2(P) | 表のり | R19.8K-2(P) P-4 | 4.15 | 4.45 | 11 |  |  |  |  | 23 | 71 | 6 |  | 6 | 1.06 | 0.765 |  | 0.176 | 6.0227 | 0.914 | [7 empty] | 0.00030976 | [13 empty] | 344623.2 | 1353537.6
2012-03-08 | 近畿地方整備局 | 淀川 | 淀川 | 右岸 | 19.6 | R19.8K-2(P) | 表のり | R19.8K-2(P) P-5 | 5.15 | 5.45 | 10 |  |  |  |  | 10 | 80 | 10 |  | 10 | 0.644 | 0.486 |  | 0.0824 | 7.8155 | 1.56 | [7 empty] | 6.7898e-05 | [13 empty] | 344623.2 | 1353537.6
2012-03-08 | 近畿地方整備局 | 淀川 | 淀川 | 右岸 | 19.6 | R19.8K-2(P) | 表のり | R19.8K-2(P) P-6 | 6.15 | 6.45 | 13 |  |  |  |  | 28 | 66 | 6 |  | 6 | 1.25 | 0.861 |  | 0.164 | 7.622 | 0.944 | [7 empty] | 0.00026896 | [13 empty] | 344623.2 | 1353537.6
2012-03-08 | 近畿地方整備局 | 淀川 | 淀川 | 右岸 | 19.6 | R19.8K-2(P) | 表のり | R19.8K-2(P) P-7 | 7.15 | 7.45 | 7 |  |  |  |  | 30 | 66 | 4 |  | 4 | 1.42 | 0.998 |  | 0.208 | 6.8269 | 0.79 | [7 empty] | 0.00043264 | [13 empty] | 344623.2 | 1353537.6
2012-03-08 | 近畿地方整備局 | 淀川 | 淀川 | 右岸 | 19.6 | R19.8K-2(P) | 表のり | R19.8K-2(P) P-8 | 8.15 | 8.45 | 21 |  |  |  |  | 1 | 87 | 12 |  | 12 | 0.372 | 0.31 | [25 empty] | 344623.2 | 1353537.6
2012-03-08 | 近畿地方整備局 | 淀川 | 淀川 | 右岸 | 19.6 | R19.8K-2(P) | 表のり | R19.8K-2(P) P-9 | 9.15 | 9.45 | 5 |  |  |  |  | 0 | 43 | 57 |  | 57 | 0.081 | [26 empty] | 344623.2 | 1353537.6
2012-03-08 | 近畿地方整備局 | 淀川 | 淀川 | 右岸 | 19.6 | R19.8K-2(P) | 表のり | R19.8K-2(P) P-10 | 10.15 | 10.45 | 8 |  |  |  |  | 0 | 39 | 61 |  | 61 | [27 empty] | 344623.2 | 1353537.6
2012-03-08 | 近畿地方整備局 | 淀川 | 淀川 | 右岸 | 19.6 | R19.8K-2(P) | 表のり | R19.8K-2(P) P-12 | 12.15 | 12.45 | 2 |  |  |  |  | 0 | 9 | 91 |  | 91 | [27 empty] | 344623.2 | 1353537.6
2012-03-08 | 近畿地方整備局 | 淀川 | 淀川 | 右岸 | 19.6 | R19.8K-2(S) | 表のり | R19.8K-2(S) S-1 | 1.85 | 2.35 | 2 | 1.76 | 2.637 | 0.665 | 0.17662 | 17 | 65 | 18 |  | 18 | 0.565 | 0.38 | [14 empty] | CD | 1.5 | 35 | [8 empty] | 344623.3 | 1353537.7
2012-03-08 | 近畿地方整備局 | 淀川 | 淀川 | 右岸 | 19.6 | R19.8K-2(S) | 表のり | R19.8K-2(S) S-2 | 5 | 6.2 | 10 | 1.961 | 2.635 | 0.614 | 0.14342 | 21 | 71 | 8 |  | 8 | 0.992 | 0.713 |  | 0.125 | 7.936 | 1.14 | [7 empty] | 0.00015625 |  | 9.7628e-05 | CD | 7 | 39.9 | [8 empty] | 344623.3 | 1353537.7
2012-03-08 | 近畿地方整備局 | 淀川 | 淀川 | 右岸 | 19.6 | R20.0K-2(P) | 表のり | R20.0K-2(P) P-3 | 3.15 | 3.45 | 12 |  |  |  |  | 7 | 86 | 7 |  | 7 | 0.739 | 0.599 |  | 0.134 | 5.5149 | 1.43 | [7 empty] | 0.00017956 | [13 empty] | 344627.4 | 1353541.5
2012-03-08 | 近畿地方整備局 | 淀川 | 淀川 | 右岸 | 19.6 | R20.0K-2(P) | 表のり | R20.0K-2(P) P-4 | 4.15 | 4.45 | 10 |  |  |  |  | 14 | 81 | 5 |  | 5 | 0.73 | 0.548 |  | 0.13 | 5.6154 | 1.06 | [7 empty] | 0.000169 | [13 empty] | 344627.4 | 1353541.5
2012-03-08 | 近畿地方整備局 | 淀川 | 淀川 | 右岸 | 19.6 | R20.0K-2(P) | 表のり | R20.0K-2(P) P-5 | 5.15 | 5.45 | 10 |  |  |  |  | 17 | 80 | 3 |  | 3 | 0.949 | 0.727 |  | 0.249 | 3.8112 | 0.911 | [7 empty] | 0.00062001 | [13 empty] | 344627.4 | 1353541.5
2012-03-08 | 近畿地方整備局 | 淀川 | 淀川 | 右岸 | 19.6 | R20.0K-2(P) | 表のり | R20.0K-2(P) P-6 | 6.15 | 6.45 | 12 |  |  |  |  | 1 | 87 | 12 |  | 12 | 0.334 | 0.272 | [25 empty] | 344627.4 | 1353541.5
2012-03-08 | 近畿地方整備局 | 淀川 | 淀川 | 右岸 | 19.6 | R20.0K-2(P) | 表のり | R20.0K-2(P) P-7 | 7.15 | 7.45 | 8 |  |  |  |  | 10 | 87 | 3 |  | 3 | 0.648 | 0.533 |  | 0.217 | 2.9862 | 0.917 | [7 empty] | 0.00047089 | [13 empty] | 344627.4 | 1353541.5
2012-03-08 | 近畿地方整備局 | 淀川 | 淀川 | 右岸 | 19.6 | R20.0K-2(P) | 表のり | R20.0K-2(P) P-8 | 8.15 | 8.45 | 10 |  |  |  |  | 2 | 84 | 14 |  | 14 | 0.379 | 0.323 | [25 empty] | 344627.4 | 1353541.5
2012-03-08 | 近畿地方整備局 | 淀川 | 淀川 | 右岸 | 19.6 | R20.0K-2(P) | 表のり | R20.0K-2(P) P-9 | 9.15 | 9.45 | 14 |  |  |  |  | 3 | 86 | 11 |  | 11 | 0.229 | 0.198 | [25 empty] | 344627.4 | 1353541.5
2012-03-08 | 近畿地方整備局 | 淀川 | 淀川 | 右岸 | 19.6 | R20.0K-2(P) | 表のり | R20.0K-2(P) P-10 | 10.15 | 10.45 | 11 |  |  |  |  | 0 | 71 | 29 |  | 29 | 0.165 | 0.14 | [25 empty] | 344627.4 | 1353541.5
2012-03-08 | 近畿地方整備局 | 淀川 | 淀川 | 右岸 | 19.6 | R20.0K-2(P) | 表のり | R20.0K-2(P) P-20 | 20.15 | 20.45 | 9 |  |  |  |  | 0 | 7 | 93 |  | 93 | [27 empty] | 344627.4 | 1353541.5
2012-03-08 | 近畿地方整備局 | 淀川 | 淀川 | 右岸 | 19.6 | R20.0K-2(S) | 表のり | R20.0K-2(S) S-1 | 2.8 | 3.7 | 16 | 1.887 | 2.642 | 0.662 | 0.17456 | 8 | 79 | 13 |  | 13 | 0.55 | 0.46 |  | 0.029 | 18.9655 | 5.27 | [7 empty] | 8.41e-06 |  | 6.8056e-06 | CD | 7.1 | 39.7 | [8 empty] | 344627.5 | 1353541.6
2012-03-08 | 近畿地方整備局 | 淀川 | 淀川 | 右岸 | 19.6 | R20.0K-2(S) | 表のり | R20.0K-2(S) S-2 | 6 | 6.6 | 12 | 1.802 | 2.648 | 0.884 | 0.36667 | 6 | 80 | 14 |  | 14 | 0.42 | 0.33 |  | 0.03 | 14 | 2.87 | [7 empty] | 9e-06 |  | 1.0957e-05 | CD | 4.4 | 38.4 | [8 empty] | 344627.5 | 1353541.6
2012-03-08 | 近畿地方整備局 | 淀川 | 淀川 | 右岸 | 19.6 | R20.0K-2(S) | 表のり | R20.0K-2(S) S-3 | 8.8 | 9.8 | 14 | 1.768 | 2.631 | 1.059 | 0.57681 | 5 | 64 | 31 |  | 31 | 0.23 | 0.17 |  | 0.0056 | 41.0714 | 3.91 | [7 empty] | 3.136e-07 |  | 2.6399e-07 | CD | 11.5 | 39.5 | [8 empty] | 344627.5 | 1353541.6
2012-03-08 | 近畿地方整備局 | 淀川 | 淀川 | 右岸 | 20.2 | R20.2K-1(P) | 天端 | R20.2K-1(P) P-8 | 8.15 | 8.45 | 3 |  |  |  |  | 0 | 42 | 58 |  | 58 | 0.0825 | [26 empty] | 344635.1 | 1353548.6
2012-03-08 | 近畿地方整備局 | 淀川 | 淀川 | 右岸 | 20.2 | R20.2K-1(P) | 天端 | R20.2K-1(P) P-9 | 9.15 | 9.45 | 19 |  |  |  |  | 14 | 77 | 9 |  | 9 | 0.719 | 0.553 |  | 0.107 | 6.7196 | 1.61 | [7 empty] | 0.00011449 | [13 empty] | 344635.1 | 1353548.6
2012-03-08 | 近畿地方整備局 | 淀川 | 淀川 | 右岸 | 20.2 | R20.2K-1(P) | 天端 | R20.2K-1(P) P-10 | 10.15 | 10.45 | 7 |  |  |  |  | 20 | 74 | 6 |  | 6 | 0.942 | 0.72 |  | 0.158 | 5.962 | 1.45 | [7 empty] | 0.00024964 | [13 empty] | 344635.1 | 1353548.6
2012-03-08 | 近畿地方整備局 | 淀川 | 淀川 | 右岸 | 20.2 | R20.2K-1(P) | 天端 | R20.2K-1(P) P-11 | 11.15 | 11.45 | 11 |  |  |  |  | 0 | 73 | 27 |  | 27 | 0.169 | 0.137 | [25 empty] | 344635.1 | 1353548.6
2012-03-08 | 近畿地方整備局 | 淀川 | 淀川 | 右岸 | 20.2 | R20.2K-1(P) | 天端 | R20.2K-1(P) P-15 | 15.15 | 15.45 | 10 |  |  |  |  | 0 | 72 | 28 |  | 28 | 0.215 | 0.159 | [25 empty] | 344635.1 | 1353548.6
2012-03-08 | 近畿地方整備局 | 淀川 | 淀川 | 右岸 | 20.2 | R20.2K-1(P) | 天端 | R20.2K-1(P) P-16 | 16.15 | 16.45 | 11 |  |  |  |  | 0 | 19 | 81 |  | 81 | [27 empty] | 344635.1 | 1353548.6
2012-03-08 | 近畿地方整備局 | 淀川 | 淀川 | 右岸 | 20.2 | R20.2K-1(P) | 天端 | R20.2K-1(P) P-26 | 26.15 | 26.45 | 16 |  |  |  |  | 1 | 74 | 25 |  | 25 | 0.291 | 0.227 | [25 empty] | 344635.1 | 1353548.6
2012-03-08 | 近畿地方整備局 | 淀川 | 淀川 | 右岸 | 20.2 | R20.2K-1(S) | 天端 | R20.2K-1(S) S-1 | 3 | 3.8 | 3 | 1.964 | 2.672 | 0.671 | 0.1808 | 5 | 75 | 20 |  | 20 | 0.291 | 0.245 |  | 0.0141 | 20.6383 | 5.1 | [7 empty] | 1.9881e-06 |  | 9.4086e-07 | CD | 11.3 | 32.6 | [8 empty] | 344627.5 | 1353541.6
2012-03-08 | 近畿地方整備局 | 淀川 | 淀川 | 右岸 | 20.2 | R20.2K-1(S) | 天端 | R20.2K-1(S) S-2 | 7 | 8 | 6 | 1.892 | 2.685 | 0.736 | 0.22966 | 0 | 66 | 34 |  | 34 | 0.158 | 0.128 |  | 0.0077 | 20.5195 | 2.7 | [7 empty] | 5.929e-07 |  | 1.9003e-07 | CD | 17.5 | 33 | [8 empty] | 344627.5 | 1353541.6
2012-03-08 | 近畿地方整備局 | 淀川 | 淀川 | 右岸 | 20.2 | R20.2K-1(S) | 天端 | R20.2K-1(S) S-3 | 9 | 9.8 | 19 | 1.957 | 2.649 | 0.614 | 0.14342 | 2 | 87 | 11 |  | 11 | 0.651 | 0.539 |  | 0.0685 | 9.5036 | 2.6 | [7 empty] | 4.6923e-05 |  | 3.1836e-05 | CD | 15 | 33.8 | [8 empty] | 344627.5 | 1353541.6
2012-03-08 | 近畿地方整備局 | 淀川 | 淀川 | 右岸 | 20.2 | R20.2K-1(S) | 天端 | R20.2K-1(S) S-4 | 11.5 | 13.1 | 21 | 1.93 | 2.66 | 0.753 | 0.24356 | 0 | 83 | 17 |  | 17 | 0.213 | 0.182 |  | 0.0316 | 6.7405 | 2.4 | [7 empty] | 9.9856e-06 |  | 4.3954e-06 | CD | 5 | 39 | [8 empty] | 344627.5 | 1353541.6
2012-03-08 | 近畿地方整備局 | 淀川 | 淀川 | 右岸 | 20.2 | R20.2K-2(P) | 表のり | R20.2K-2(P) P-4 | 4.15 | 4.45 | 16 |  |  |  |  | 2 | 90 | 8 |  | 8 | 0.497 | 0.422 |  | 0.109 | 4.5596 | 1.64 | [7 empty] | 0.00011881 | [13 empty] | 344634.6 | 1353549.3
2012-03-08 | 近畿地方整備局 | 淀川 | 淀川 | 右岸 | 20.2 | R20.2K-2(P) | 表のり | R20.2K-2(P) P-5 | 5.15 | 5.45 | 10 |  |  |  |  | 8 | 85 | 7 |  | 7 | 0.704 | 0.56 |  | 0.124 | 5.6774 | 1.36 | [7 empty] | 0.00015376 | [13 empty] | 344634.6 | 1353549.3
2012-03-08 | 近畿地方整備局 | 淀川 | 淀川 | 右岸 | 20.2 | R20.2K-2(P) | 表のり | R20.2K-2(P) P-6 | 6.15 | 6.45 | 8 |  |  |  |  | 20 | 70 | 10 |  | 10 | 0.776 | 0.557 | [25 empty] | 344634.6 | 1353549.3
2012-03-08 | 近畿地方整備局 | 淀川 | 淀川 | 右岸 | 20.2 | R20.2K-2(S) | 表のり | R20.2K-2(S) S-1 | 1.5 | 2.3 | 3 | 1.898 | 2.643 | 0.826 | 0.30863 | 5 | 68 | 27 |  | 27 | 0.32 | 0.22 | [14 empty] | CD | 3.6 | 34 | [8 empty] | 344634.5 | 1353549.2
2012-03-08 | 近畿地方整備局 | 淀川 | 淀川 | 右岸 | 20.2 | R20.2K-2(S) | 表のり | R20.2K-2(S) S-2 | 3.5 | 4.3 | 3 | 1.951 | 2.63 | 0.586 | 0.12688 | 14 | 79 | 7 |  | 7 | 0.83 | 0.66 |  | 0.16 | 5.1875 | 1.3 | [7 empty] | 0.000256 |  | 0.00013152 | CD | 15.6 | 36.8 | [8 empty] | 344634.5 | 1353549.2
2012-03-08 | 近畿地方整備局 | 淀川 | 淀川 | 右岸 | 20.2 | R20.2K-2(S) | 表のり | R20.2K-2(S) S-3 | 6 | 6.8 | 10 | 1.891 | 2.639 | 0.73 | 0.22487 | 7 | 83 | 10 |  | 10 | 0.47 | 0.35 |  | 0.079 | 5.9494 | 1.1 | [7 empty] | 6.241e-05 |  | 3.2478e-05 | CD | 11.3 | 37.4 | [8 empty] | 344634.5 | 1353549.2
2012-03-08 | 近畿地方整備局 | 淀川 | 淀川 | 右岸 | 20.2 | R20.2K-2(S) | 表のり | R20.2K-2(S) P-1 | 7.65 | 7.95 | 14 |  |  |  |  | 1 | 82 | 17 |  | 17 | 0.477 | 0.372 | [25 empty] | 344634.5 | 1353549.2
2012-03-08 | 近畿地方整備局 | 淀川 | 淀川 | 右岸 | 20.2 | R20.2K-2(S) | 表のり | R20.2K-2(S) P-2 | 8.15 | 8.45 | 8 |  |  |  |  | 0 | 76 | 24 |  | 24 | 0.226 | 0.171 | [25 empty] | 344634.5 | 1353549.2
2012-03-08 | 近畿地方整備局 | 淀川 | 淀川 | 右岸 | 20.2 | R20.2K-2(S) | 表のり | R20.2K-2(S) P-3 | 9.15 | 9.45 | 8 |  |  |  |  | 0 | 69 | 31 |  | 31 | 0.144 | 0.113 | [25 empty] | 344634.5 | 1353549.2
2012-03-08 | 近畿地方整備局 | 淀川 | 淀川 | 右岸 | 20.2 | R20.2K-2(S) | 表のり | R20.2K-2(S) P-4 | 10.15 | 10.45 | 8 |  |  |  |  | 0 | 78 | 22 |  | 22 | 0.265 | 0.218 | [25 empty] | 344634.5 | 1353549.2
2012-03-08 | 近畿地方整備局 | 淀川 | 淀川 | 右岸 | 20.2 | R20.2K-2(S) | 表のり | R20.2K-2(S) P-5 | 11.15 | 11.45 | 2 |  |  |  |  | 0 | 7 | 93 |  | 93 | [27 empty] | 344634.5 | 1353549.2
2012-03-08 | 近畿地方整備局 | 淀川 | 淀川 | 右岸 | 20.2 | R20.2K-2(S) | 表のり | R20.2K-2(S) P-13 | 20.15 | 20.45 | 11 |  |  |  |  | 0 | 40 | 60 |  | 60 | 0.0761 | [26 empty] | 344634.5 | 1353549.2
2012-03-08 | 近畿地方整備局 | 淀川 | 淀川 | 右岸 | 21 | R20.4K-1(P) | 天端 | R20.4K-1(P) P-9上 | 8.15 | 8.48 | 5 |  |  |  |  | 18 | 69 | 13 |  | 13 | 0.991 | 0.729 | [25 empty] | 344638.8 | 1353554.8
2012-03-08 | 近畿地方整備局 | 淀川 | 淀川 | 右岸 | 21 | R20.4K-1(P) | 天端 | R20.4K-1(P) P-10 | 9.15 | 9.45 | 6 |  |  |  |  | 12 | 56 | 32 |  | 32 | 0.331 | 0.214 | [25 empty] | 344638.8 | 1353554.8
2012-03-08 | 近畿地方整備局 | 淀川 | 淀川 | 右岸 | 21 | R20.4K-1(P) | 天端 | R20.4K-1(P) P-11 | 10.15 | 10.45 | 13 |  |  |  |  | 35 | 61 | 4 |  | 4 | 1.6 | 1 |  | 0.219 | 7.3059 | 0.799 | [7 empty] | 0.00047961 | [13 empty] | 344638.8 | 1353554.8
2012-03-08 | 近畿地方整備局 | 淀川 | 淀川 | 右岸 | 21 | R20.4K-1(P) | 天端 | R20.4K-1(P) P-12 | 11.15 | 11.45 | 17 |  |  |  |  | 2 | 91 | 7 |  | 7 | 0.584 | 0.5 |  | 0.13 | 4.4923 | 1.58 | [7 empty] | 0.000169 | [13 empty] | 344638.8 | 1353554.8
2012-03-08 | 近畿地方整備局 | 淀川 | 淀川 | 右岸 | 21 | R20.4K-1(P) | 天端 | R20.4K-1(P) P-13 | 12.15 | 12.45 | 6 |  |  |  |  | 15 | 78 | 7 |  | 7 | 0.866 | 0.669 |  | 0.162 | 5.3457 | 1.22 | [7 empty] | 0.00026244 | [13 empty] | 344638.8 | 1353554.8
2012-03-08 | 近畿地方整備局 | 淀川 | 淀川 | 右岸 | 21 | R20.4K-1(P) | 天端 | R20.4K-1(P) P-14 | 13.15 | 13.45 | 13 |  |  |  |  | 0 | 78 | 22 |  | 22 | 0.312 | 0.289 | [25 empty] | 344638.8 | 1353554.8
2012-03-08 | 近畿地方整備局 | 淀川 | 淀川 | 右岸 | 21 | R20.4K-1(P) | 天端 | R20.4K-1(P) P-15 | 14.15 | 14.45 | 11 |  |  |  |  | 0 | 80 | 20 |  | 20 | 0.216 | 0.173 | [25 empty] | 344638.8 | 1353554.8
2012-03-08 | 近畿地方整備局 | 淀川 | 淀川 | 右岸 | 21 | R20.4K-1(P) | 天端 | R20.4K-1(P) P-16 | 15.15 | 15.45 | 12 |  |  |  |  | 1 | 90 | 9 |  | 9 | 0.486 | 0.403 |  | 0.101 | 4.8119 | 1.62 | [7 empty] | 0.00010201 | [13 empty] | 344638.8 | 1353554.8
2012-03-08 | 近畿地方整備局 | 淀川 | 淀川 | 右岸 | 21 | R20.4K-1(P) | 天端 | R20.4K-1(P) P-17 | 16.15 | 16.45 | 10 |  |  |  |  | 0 | 74 | 26 |  | 26 | 0.213 | 0.171 | [25 empty] | 344638.8 | 1353554.8
2012-03-08 | 近畿地方整備局 | 淀川 | 淀川 | 右岸 | 21 | R20.4K-1(P) | 天端 | R20.4K-1(P) P-26 | 25.15 | 25.45 | 12 |  |  |  |  | 0 | 51 | 49 |  | 49 | 0.114 | 0.0808 | [25 empty] | 344638.8 | 1353554.8
2012-03-08 | 近畿地方整備局 | 淀川 | 淀川 | 右岸 | 21 | R20.4K-1(S) | 天端 | R20.4K-1(S) S-1 | 2 | 3 | 3 | 1.794 | 2.667 | 0.989 | 0.48636 | 1 | 50 | 49 |  | 49 | 0.12 | 0.078 | [14 empty] | CD | 1.4 | 33.9 | [8 empty] | 344638.9 | 1353554.9
2012-03-08 | 近畿地方整備局 | 淀川 | 淀川 | 右岸 | 21 | R20.4K-1(S) | 天端 | R20.4K-1(S) S-4 | 7.5 | 8 | 5 | 1.872 | 2.632 | 0.76 | 0.24942 | 9 | 82 | 9 |  | 9 | 0.69 | 0.57 |  | 0.2 | 3.45 | 1.1 |  |  |  |  | 7.45e-06 |  |  | 0.0004 |  | 0.0003105 | CD | 0.7 | 37 | [8 empty] | 344638.9 | 1353554.9
2012-03-08 | 近畿地方整備局 | 淀川 | 淀川 | 右岸 | 21 | R20.4K-1(S) | 天端 | R20.4K-1(S) S-5 | 11.9 | 12.7 | 6 | 1.895 | 2.641 | 0.666 | 0.17732 | 7 | 84 | 9 |  | 9 | 0.5 | 0.39 |  | 0.093 | 5.3763 | 1.1 |  |  |  |  | 3.38e-05 |  |  | 8.649e-05 |  | 3.9391e-05 | CD | 4.6 | 40.4 | [8 empty] | 344638.9 | 1353554.9
2012-03-08 | 近畿地方整備局 | 淀川 | 淀川 | 右岸 | 21 | R20.4K-1(S) | 天端 | R20.4K-1(S) S-6 | 14 | 15.1 | 11 | 1.89 | 2.641 | 0.818 | 0.30107 | 4 | 83 | 13 |  | 13 | 0.53 | 0.41 | [8 empty] | 0.000193 | [5 empty] | CD | 8.5 | 38.1 | [8 empty] | 344638.9 | 1353554.9
2012-03-08 | 近畿地方整備局 | 淀川 | 淀川 | 右岸 | 21 | R20.4K-2(P) | 表のり | R20.4K-2(P) P-1下 | 1.15 | 1.45 | 8 |  |  |  |  | 5 | 65 | 30 |  | 30 | 0.354 | 0.234 | [25 empty] | 344638.8 | 1353555.4
2012-03-08 | 近畿地方整備局 | 淀川 | 淀川 | 右岸 | 21 | R20.4K-2(P) | 表のり | R20.4K-2(P) P-3 | 3.15 | 3.45 | 16 |  |  |  |  | 32 | 62 | 6 |  | 6 | 1.49 | 1.03 |  | 0.176 | 8.4659 | 1.05 | [7 empty] | 0.00030976 | [13 empty] | 344638.8 | 1353555.4
2012-03-08 | 近畿地方整備局 | 淀川 | 淀川 | 右岸 | 21 | R20.4K-2(P) | 表のり | R20.4K-2(P) P-4 | 4.15 | 4.45 | 10 |  |  |  |  | 0 | 90 | 10 |  | 10 | 0.32 | 0.291 |  | 0.0751 | 4.261 | 1.96 | [7 empty] | 5.64e-05 | [13 empty] | 344638.8 | 1353555.4
2012-03-08 | 近畿地方整備局 | 淀川 | 淀川 | 右岸 | 21 | R20.4K-2(P) | 表のり | R20.4K-2(P) P-5 | 5.15 | 5.45 | 9 |  |  |  |  | 38 | 59 | 3 |  | 3 | 1.87 | 1.37 |  | 0.285 | 6.5614 | 0.927 | [7 empty] | 0.00081225 | [13 empty] | 344638.8 | 1353555.4
2012-03-08 | 近畿地方整備局 | 淀川 | 淀川 | 右岸 | 21 | R20.4K-2(P) | 表のり | R20.4K-2(P) P-6 | 6.15 | 6.45 | 15 |  |  |  |  | 14 | 82 | 4 |  | 4 | 0.691 | 0.546 |  | 0.138 | 5.0072 | 1.09 | [7 empty] | 0.00019044 | [13 empty] | 344638.8 | 1353555.4
2012-03-08 | 近畿地方整備局 | 淀川 | 淀川 | 右岸 | 21 | R20.4K-2(P) | 表のり | R20.4K-2(P) P-7 | 7.15 | 7.45 | 18 |  |  |  |  | 11 | 80 | 9 |  | 9 | 0.557 | 0.427 |  | 0.095 | 5.8632 | 1.41 | [7 empty] | 9.025e-05 | [13 empty] | 344638.8 | 1353555.4
2012-03-08 | 近畿地方整備局 | 淀川 | 淀川 | 右岸 | 21 | R20.4K-2(P) | 表のり | R20.4K-2(P) P-8 | 8.15 | 8.45 | 19 |  |  |  |  | 1 | 84 | 15 |  | 15 | 0.447 | 0.363 | [25 empty] | 344638.8 | 1353555.4
2012-03-08 | 近畿地方整備局 | 淀川 | 淀川 | 右岸 | 21 | R20.4K-2(P) | 表のり | R20.4K-2(P) P-9 | 9.15 | 9.45 | 9 |  |  |  |  | 2 | 88 | 10 |  | 10 | 0.503 | 0.413 |  | 0.0774 | 6.4987 | 2.06 | [7 empty] | 5.9908e-05 | [13 empty] | 344638.8 | 1353555.4
2012-03-08 | 近畿地方整備局 | 淀川 | 淀川 | 右岸 | 21 | R20.4K-2(P) | 表のり | R20.4K-2(P) P-10 | 10.15 | 10.45 | 14 |  |  |  |  | 0 | 86 | 14 |  | 14 | 0.301 | 0.254 | [25 empty] | 344638.8 | 1353555.4
2012-03-08 | 近畿地方整備局 | 淀川 | 淀川 | 右岸 | 21 | R20.4K-2(P) | 表のり | R20.4K-2(P) P-19 | 19.15 | 19.45 | 9 |  |  |  |  | 0 | 50 | 50 |  | 50 | 0.115 | 0.0774 | [25 empty] | 344638.8 | 1353555.4
2012-03-08 | 近畿地方整備局 | 淀川 | 淀川 | 右岸 | 21 | R20.4K-2(S) | 表のり | R20.4K-2(S) S-1 | 1 | 1.65 | 8 | 1.944 | 2.635 | 0.677 | 0.18503 | 3 | 56 | 31 | 10 |  | 0.17 | 0.12 | [8 empty] | 1.54e-06 | [5 empty] | CD | 15.3 | 37.1 | [8 empty] | 344638.4 | 1353555.5
2012-03-08 | 近畿地方整備局 | 淀川 | 淀川 | 右岸 | 21 | R20.4K-2(S) | 表のり | R20.4K-2(S) S-3 | 5 | 6.3 | 9 | 1.952 | 2.633 | 0.654 | 0.16912 | 13 | 82 | 5 |  | 5 | 0.74 | 0.58 |  | 0.22 | 3.3636 | 0.87 |  |  |  |  | 0.0731 |  |  | 0.000484 |  | 0.00021842 | CD | 7.2 | 38.3 | [8 empty] | 344638.4 | 1353555.5
2012-03-08 | 近畿地方整備局 | 淀川 | 淀川 | 右岸 | 21 | R20.4K-2(S) | 表のり | R20.4K-2(S) S-4 | 8 | 9.1 | 19 | 1.835 | 2.629 | 0.875 | 0.35729 |  | 89 | 11 |  |  | 0.5 | 0.42 | [14 empty] | CD | 0.2 | 37.8 | [8 empty] | 344638.4 | 1353555.5
2012-03-08 | 近畿地方整備局 | 淀川 | 淀川 | 右岸 | 21 | R20.6K-1(P) | 天端 | R20.6K-1(P) P-10 | 10.15 | 10.45 | 25 |  |  |  |  | 10 | 86 | 4 |  | 4 | 0.756 | 0.667 |  | 0.23 | 3.287 | 1.34 | [7 empty] | 0.000529 | [13 empty] | 344642.6 | 1353601.2
2012-03-08 | 近畿地方整備局 | 淀川 | 淀川 | 右岸 | 21 | R20.6K-1(P) | 天端 | R20.6K-1(P) P-11 | 11.15 | 11.45 | 11 |  |  |  |  | 39 | 48 | 13 |  | 13 | 1.87 | 0.569 | [25 empty] | 344642.6 | 1353601.2
2012-03-08 | 近畿地方整備局 | 淀川 | 淀川 | 右岸 | 21 | R20.6K-1(P) | 天端 | R20.6K-1(P) P-13 | 13.15 | 13.45 | 12 |  |  |  |  | 0 | 79 | 21 |  | 21 | 0.228 | 0.183 | [25 empty] | 344642.6 | 1353601.2
2012-03-08 | 近畿地方整備局 | 淀川 | 淀川 | 右岸 | 21 | R20.6K-1(P) | 天端 | R20.6K-1(P) P-14 | 14.15 | 14.45 | 9 |  |  |  |  | 1 | 82 | 17 |  | 17 | 0.271 | 0.215 | [25 empty] | 344642.6 | 1353601.2
2012-03-08 | 近畿地方整備局 | 淀川 | 淀川 | 右岸 | 21 | R20.6K-1(P) | 天端 | R20.6K-1(P) P-15 | 15.15 | 15.45 | 4 |  |  |  |  | 0 | 84 | 16 |  | 16 | 0.285 | 0.233 | [25 empty] | 344642.6 | 1353601.2
2012-03-08 | 近畿地方整備局 | 淀川 | 淀川 | 右岸 | 21 | R20.6K-1(P) | 天端 | R20.6K-1(P) P-17 | 17.15 | 17.45 | 3 |  |  |  |  | 0 | 17 | 83 |  | 83 | [27 empty] | 344642.6 | 1353601.2
2012-03-08 | 近畿地方整備局 | 淀川 | 淀川 | 右岸 | 21 | R20.6K-1(P) | 天端 | R20.6K-1(P) P-18 | 18.15 | 18.45 | 4 |  |  |  |  | 0 | 10 | 90 |  | 90 | [27 empty] | 344642.6 | 1353601.2
2012-03-08 | 近畿地方整備局 | 淀川 | 淀川 | 右岸 | 21 | R20.6K-1(P) | 天端 | R20.6K-1(P) P-27 | 27.15 | 27.45 | 15 |  |  |  |  | 1 | 66 | 33 |  | 33 | 0.177 | 0.131 | [25 empty] | 344642.6 | 1353601.2
2012-03-08 | 近畿地方整備局 | 淀川 | 淀川 | 右岸 | 21 | R20.6K-1(S) | 天端 | R20.6K-1(S) S-1 | 2.5 | 3.6 | 4 | 1.876 | 2.669 | 0.789 | 0.27455 | 0 | 63 | 37 |  | 37 | 0.22 | 0.169 | [14 empty] | CD | 11.2 | 36.3 | [8 empty] | 344642.6 | 1353601.2
2012-03-08 | 近畿地方整備局 | 淀川 | 淀川 | 右岸 | 21 | R20.6K-1(S) | 天端 | R20.6K-1(S) S-2 | 6 | 7.8 | 9 | 1.968 | 2.638 | 0.57 | 0.11796 | 18 | 72 | 10 |  | 10 | 0.885 | 0.655 |  | 0.0775 | 11.4194 | 2.01 | [7 empty] | 6.0062e-05 |  | 3.2902e-05 | CD | 9 | 38.9 | [8 empty] | 344642.6 | 1353601.2
2012-03-08 | 近畿地方整備局 | 淀川 | 淀川 | 右岸 | 21 | R20.6K-1(S) | 天端 | R20.6K-1(S) S-3 | 9.8 | 10.95 | 25 | 1.856 | 2.649 | 0.757 | 0.2469 | 13 | 80 | 7 |  | 7 | 0.633 | 0.542 |  | 0.141 | 4.4894 | 1.55 | [7 empty] | 0.00019881 |  | 0.00018633 | CD | 8.7 | 38.1 | [8 empty] | 344642.6 | 1353601.2
2012-03-08 | 近畿地方整備局 | 淀川 | 淀川 | 右岸 | 21 | R20.6K-2(P) | 表のり | R20.6K-1(P) P-4 | 4.15 | 4.45 | 15 |  |  |  |  | 2 | 94 | 4 |  | 4 | 0.462 | 0.369 |  | 0.112 | 4.125 | 1.23 | [7 empty] | 0.00012544 | [13 empty] | 344642.2 | 1353601.7
2012-03-08 | 近畿地方整備局 | 淀川 | 淀川 | 右岸 | 21 | R20.6K-2(P) | 表のり | R20.6K-1(P) P-5 | 5.15 | 5.45 | 13 |  |  |  |  | 1 | 91 | 8 |  | 8 | 0.3 | 0.271 |  | 0.0928 | 3.2328 | 1.38 | [7 empty] | 8.6118e-05 | [13 empty] | 344642.2 | 1353601.7
2012-03-08 | 近畿地方整備局 | 淀川 | 淀川 | 右岸 | 21 | R20.6K-2(P) | 表のり | R20.6K-1(P) P-6 | 6.15 | 6.45 | 10 |  |  |  |  | 2 | 90 | 8 |  | 8 | 0.258 | 0.221 |  | 0.0948 | 2.7215 | 1.15 | [7 empty] | 8.987e-05 | [13 empty] | 344642.2 | 1353601.7
2012-03-08 | 近畿地方整備局 | 淀川 | 淀川 | 右岸 | 21 | R20.6K-2(P) | 表のり | R20.6K-1(P) P-7 | 7.15 | 7.48 | 3 |  |  |  |  | 0 | 39 | 61 |  | 61 | [27 empty] | 344642.2 | 1353601.7
2012-03-08 | 近畿地方整備局 | 淀川 | 淀川 | 右岸 | 21 | R20.6K-2(P) | 表のり | R20.6K-1(P) P-8 | 8.15 | 8.45 | 8 |  |  |  |  | 0 | 82 | 18 |  | 18 | 0.286 | 0.23 | [25 empty] | 344642.2 | 1353601.7
2012-03-08 | 近畿地方整備局 | 淀川 | 淀川 | 右岸 | 21 | R20.6K-2(P) | 表のり | R20.6K-1(P) P-9 | 9.15 | 9.45 | 3 |  |  |  |  | 0 | 51 | 49 |  | 49 | 0.106 | 0.0793 | [25 empty] | 344642.2 | 1353601.7
2012-03-08 | 近畿地方整備局 | 淀川 | 淀川 | 右岸 | 21 | R20.6K-2(P) | 表のり | R20.6K-1(P) P-10 | 10.15 | 10.45 | 3 |  |  |  |  | 0 | 35 | 65 |  | 65 | [27 empty] | 344642.2 | 1353601.7
2012-03-08 | 近畿地方整備局 | 淀川 | 淀川 | 右岸 | 21 | R20.6K-2(P) | 表のり | R20.6K-1(P) P-11 | 11.15 | 11.45 | 3 |  |  |  |  | 0 | 20 | 80 |  | 80 | [27 empty] | 344642.2 | 1353601.7
2012-03-08 | 近畿地方整備局 | 淀川 | 淀川 | 右岸 | 21 | R20.6K-2(P) | 表のり | R20.6K-1(P) P-12 | 12.15 | 12.47 | 3 |  |  |  |  | 0 | 11 | 89 |  | 89 | [27 empty] | 344642.2 | 1353601.7
2012-03-08 | 近畿地方整備局 | 淀川 | 淀川 | 右岸 | 21 | R20.6K-2(S) | 表のり | R20.6K-2(S) S-1 | 1.2 | 2.6 | 2 | 1.854 | 2.65 | 0.78 | 0.2666 | 5 | 53 | 42 |  | 42 | 0.24 | 0.14 | [14 empty] | CD | 1.6 | 34.3 | [8 empty] | 344642.3 | 1353601.8
2012-03-08 | 近畿地方整備局 | 淀川 | 淀川 | 右岸 | 21 | R20.6K-2(S) | 表のり | R20.6K-2(S) S-2 | 5.2 | 5.9 | 13 | 1.93 | 2.64 | 0.684 | 0.19003 | 10 | 81 | 9 |  | 9 | 0.51 | 0.39 |  | 0.1 | 5.1 | 1.2 | [7 empty] | 0.0001 |  | 4.5887e-05 | CD | 24.6 | 35.8 | [8 empty] | 344642.3 | 1353601.8
2012-03-08 | 近畿地方整備局 | 淀川 | 淀川 | 右岸 | 21 | R20.6K-2(S) | 表のり | R20.6K-2(S) S-3 | 8.8 | 9.6 | 3 | 1.76 | 2.638 | 1.038 | 0.54877 | 0 | 63 | 37 |  | 37 | 0.13 | 0.1 |  | 0.002 | 65 | 9.9 | [7 empty] | 4e-08 |  | 1.6498e-08 | CD | 25.3 | 33.3 | [8 empty] | 344642.3 | 1353601.8
2012-03-08 | 近畿地方整備局 | 淀川 | 淀川 | 右岸 | 1.8 | R-1 | 天端 | R-1 S-1-1 | 11 | 11.7 | 14 | 1.995 | 2.659 | 0.625 | 0.15024 | 0.2 | 80.2 | 15.2 | 4.4 | 19.6 | 0.43 | 0.32 |  | 0.021 | 20.4762 | 2.17 | [7 empty] | 4.41e-06 |  | 1.7029e-06 | CD | 0.1 | 39 | [8 empty] | 344109.5 | 1352551.2
2012-03-08 | 近畿地方整備局 | 淀川 | 淀川 | 右岸 | 1.8 | R-1 | 天端 | R-1 S-1-2 | 13 | 13.55 | 14 | 1.849 | 2.685 | 0.882 | 0.36457 | 0 | 84.4 | 11.3 | 4.3 | 15.6 | 0.28 | 0.24 |  | 0.029 | 9.6552 | 3.15 | [7 empty] | 8.41e-06 |  | 8.2646e-06 | CD | 0 | 42 | [8 empty] | 344109.5 | 1352551.2
2012-03-08 | 近畿地方整備局 | 淀川 | 淀川 | 右岸 | 1.8 | R-1 | 天端 | R-1 R-1-1 | 10.15 | 10.45 | 14 |  | 2.671 |  |  | 0 | 67.9 | 24.1 | 8 | 32.1 | 0.15 | 0.13 |  | 0.0072 | 20.8333 | 4.03 |  |  |  | 3.41e-05 | 0.000203 |  |  | 5.184e-07 | [13 empty] | 344109.5 | 1352551.2
2012-03-08 | 近畿地方整備局 | 淀川 | 淀川 | 右岸 | 1.8 | R-1 | 天端 | R-1 R-1-2 | 12.15 | 12.45 | 10 |  | 2.669 |  |  | 0.4 | 74.9 | 19.4 | 5.3 | 24.7 | 0.24 | 0.19 |  | 0.015 | 16 | 2.67 | [7 empty] | 2.25e-06 | [13 empty] | 344109.5 | 1352551.2
2012-03-08 | 近畿地方整備局 | 淀川 | 淀川 | 右岸 | 1.8 | R-1 | 天端 | R-1 R-1-3 | 15.15 | 15.45 | 16 |  | 2.683 |  |  | 0.4 | 74 | 20.5 | 5.1 | 25.6 | 0.28 | 0.21 |  | 0.015 | 18.6667 | 2.19 | [7 empty] | 2.25e-06 | [13 empty] | 344109.5 | 1352551.2
2012-03-08 | 近畿地方整備局 | 淀川 | 淀川 | 右岸 | 1.8 | R-1 | 天端 | R-1 R-1-4 | 16.15 | 16.45 | 13 |  | 2.708 |  |  | 0.6 | 58.6 | 29.8 | 11 | 40.8 | 0.13 | 0.1 |  | 0.0042 | 30.9524 | 3.23 | [7 empty] | 1.764e-07 | [13 empty] | 344109.5 | 1352551.2
2012-03-08 | 近畿地方整備局 | 淀川 | 淀川 | 右岸 | 2 | R-2 | 天端 | R-2 S-2-1 | 3 | 3.7 | 4 | 2.13 | 2.682 | 0.4 | 0.045714 | 29.2 | 50.3 | 12.9 | 7.6 | 20.5 | 1.3 | 0.87 |  | 0.0087 | 149.4253 | 7.44 | [7 empty] | 7.569e-07 |  | 4.5037e-08 | CD | 0.1 | 39.7 | [8 empty] | 344121.7 | 1352627.5
2012-03-08 | 近畿地方整備局 | 淀川 | 淀川 | 右岸 | 2 | R-2 | 天端 | R-2 S-2-2 | 10 | 10.7 | 6 | 1.977 | 2.658 | 0.635 | 0.1566 | 0.7 | 71.1 | 19.9 | 8.3 | 28.2 | 0.32 | 0.25 |  | 0.0072 | 44.4444 | 3.67 | [7 empty] | 5.184e-07 |  | 1.4686e-07 | CD | 0.1 | 38.4 | [8 empty] | 344121.7 | 1352627.5
2012-03-08 | 近畿地方整備局 | 淀川 | 淀川 | 右岸 | 2 | R-2 | 天端 | R-2 S-2-3 | 14 | 14.57 | 25 | 1.796 | 2.674 | 0.991 | 0.48882 | 0 | 62.4 | 26.3 | 11.3 | 37.6 | 0.2 | 0.14 |  | 0.0042 | 47.619 | 1.9 | [7 empty] | 1.764e-07 |  | 8.2403e-08 | CD | 0 | 42 | [8 empty] | 344121.7 | 1352627.5
2012-03-08 | 近畿地方整備局 | 淀川 | 淀川 | 右岸 | 2 | R-2 | 天端 | R-2 R-2-1 | 8.15 | 8.47 | 5 |  | 2.672 |  |  | 2.7 | 71.2 | 19.3 | 6.8 | 26.1 | 0.4 | 0.31 |  | 0.0091 | 43.956 | 3.32 | [7 empty] | 8.281e-07 | [13 empty] | 344121.7 | 1352627.5
2012-03-08 | 近畿地方整備局 | 淀川 | 淀川 | 右岸 | 2 | R-2 | 天端 | R-2 R-2-2 | 11.15 | 11.45 | 6 |  | 2.686 |  |  | 0.3 | 62.1 | 28.5 | 9.1 | 37.6 | 0.21 | 0.14 |  | 0.0057 | 36.8421 | 1.77 | [7 empty] | 3.249e-07 | [13 empty] | 344121.7 | 1352627.5
2012-03-08 | 近畿地方整備局 | 淀川 | 淀川 | 右岸 | 2 | R-2 | 天端 | R-2 R-2-3 | 12.15 | 12.45 | 11 |  | 2.683 |  |  | 0.3 | 82.1 | 12.6 | 5 | 17.6 | 0.31 | 0.27 |  | 0.022 | 14.0909 | 3.75 |  |  |  | 0.00274 | 0.00246 |  |  | 4.84e-06 | [13 empty] | 344121.7 | 1352627.5
2012-03-08 | 近畿地方整備局 | 淀川 | 淀川 | 右岸 | 2 | R-2 | 天端 | R-2 R-2-4 | 13.15 | 13.45 | 25 |  | 2.691 |  |  | 0.4 | 75 | 16.3 | 8.3 | 24.6 | 0.21 | 0.17 |  | 0.0076 | 27.6316 | 5.54 | [7 empty] | 5.776e-07 | [13 empty] | 344121.7 | 1352627.5
2012-03-08 | 近畿地方整備局 | 淀川 | 淀川 | 右岸 | 2 | R-2 | 天端 | R-2 R-2-5 | 16.15 | 16.45 | 13 |  | 2.718 |  |  | 0 | 51.4 | 42.5 | 6.1 | 48.6 | 0.098 | 0.078 |  | 0.0095 | 10.3158 | 1.72 | [7 empty] | 9.025e-07 | [13 empty] | 344121.7 | 1352627.5
2012-03-08 | 近畿地方整備局 | 淀川 | 淀川 | 右岸 | 1.8 | R-3 | 天端 | R-3 T-3-1 | 10.6 | 11 | 27 | 1.875 | 2.67 | 0.867 | 0.34907 | 0 | 54.3 | 29.5 | 16.2 | 45.7 | 0.12 | 0.089 |  | 0.0018 | 66.6667 | 3.38 | [7 empty] | 3.24e-08 |  | 6.3541e-09 | [11 empty] | 344130.2 | 1352647.2
2012-03-08 | 近畿地方整備局 | 淀川 | 淀川 | 右岸 | 1.8 | R-3 | 天端 | R-3 T-3-4 | 27 | 27.4 | 6 | 1.775 | 2.725 | 1.056 | 0.57275 | 0 | 15.1 | 53.7 | 31.2 | 84.9 | 0.025 | 0.015 |  | 0.0011 | 22.7273 | 0.769 | [7 empty] | 1.21e-08 |  | 8.7724e-10 | [11 empty] | 344130.2 | 1352647.2
2012-03-08 | 近畿地方整備局 | 淀川 | 淀川 | 右岸 | 1.8 | R-3 | 天端 | R-3 S-3-1 | 4 | 4.6 | 10 | 1.652 | 2.693 | 1.033 | 0.54221 | 0.5 | 85.1 | 11 | 3.4 | 14.4 | 0.28 | 0.22 |  | 0.036 | 7.7778 | 2.23 |  |  |  | 1.22e-05 |  |  |  | 1.296e-05 |  | 1.4437e-05 | CD | 0 | 34.2 | [8 empty] | 344130.2 | 1352647.2
2012-03-08 | 近畿地方整備局 | 淀川 | 淀川 | 右岸 | 1.8 | R-3 | 天端 | R-3 S-3-2 | 9 | 9.6 | 14 | 1.999 | 2.663 | 0.588 | 0.12802 | 16 | 62.2 | 14.8 | 7 | 21.8 | 0.62 | 0.45 |  | 0.0092 | 67.3913 | 6.33 | [7 empty] | 8.464e-07 |  | 2.1358e-07 | CD | 0.2 | 37.3 | [8 empty] | 344130.2 | 1352647.2
2012-03-08 | 近畿地方整備局 | 淀川 | 淀川 | 右岸 | 1.8 | R-3 | 天端 | R-3 R-3-1 | 7.15 | 7.45 | 15 |  | 2.693 |  |  | 10.5 | 69.9 | 11.2 | 8.4 | 19.6 | 0.45 | 0.35 |  | 0.0079 | 56.962 | 9.11 |  |  |  | 1.46e-05 | 0.000481 |  |  | 6.241e-07 | [13 empty] | 344130.2 | 1352647.2
2012-03-08 | 近畿地方整備局 | 淀川 | 淀川 | 右岸 | 1.8 | R-3 | 天端 | R-3 R-3-2 | 8.15 | 8.45 | 14 |  | 2.666 |  |  | 11 | 61.4 | 20.7 | 6.9 | 27.6 | 0.47 | 0.33 |  | 0.0089 | 52.809 | 2.11 | [7 empty] | 7.921e-07 | [13 empty] | 344130.2 | 1352647.2
2012-03-08 | 近畿地方整備局 | 淀川 | 淀川 | 右岸 | 1.8 | R-3 | 天端 | R-3 R-3-3 | 9.7 | 10 | 36 |  | 2.65 |  |  | 14.4 | 74.6 | 9 | 2 | 11 | 0.6 | 0.46 |  | 0.065 | 9.2308 | 1.73 | [7 empty] | 4.225e-05 | [13 empty] | 344130.2 | 1352647.2
2012-03-08 | 近畿地方整備局 | 淀川 | 淀川 | 右岸 | 1.8 | R-3 | 天端 | R-3 R-3-4 | 11.15 | 11.45 | 29 |  | 2.664 |  |  | 0 | 82.9 | 12.7 | 4.4 | 17.1 | 0.35 | 0.29 |  | 0.024 | 14.5833 | 3.44 | [7 empty] | 5.76e-06 | [13 empty] | 344130.2 | 1352647.2
2012-03-08 | 近畿地方整備局 | 淀川 | 淀川 | 右岸 | 1.8 | R-3 | 天端 | R-3 R-3-5 | 12.15 | 12.45 | 15 |  | 2.662 |  |  | 1 | 81.8 | 12.3 | 4.9 | 17.2 | 0.37 | 0.27 |  | 0.023 | 16.087 | 2.64 | [7 empty] | 5.29e-06 | [13 empty] | 344130.2 | 1352647.2
2012-03-08 | 近畿地方整備局 | 淀川 | 淀川 | 右岸 | 1.8 | R-3 | 天端 | R-3 R-3-6 | 14.15 | 14.45 | 31 |  | 2.68 |  |  | 0 | 81.3 | 14.5 | 4.2 | 18.7 | 0.18 | 0.16 |  | 0.025 | 7.2 | 2.69 | [7 empty] | 6.25e-06 | [13 empty] | 344130.2 | 1352647.2
2012-03-08 | 近畿地方整備局 | 淀川 | 淀川 | 右岸 | 3 | R-4 | 天端 | R-4 T-4-2 | 21 | 21.8 | 4 |  | 2.681 |  |  | 0 | 1.8 | 36.4 | 61.8 | 98.2 | 0.0046 | 0.0029 |  |  |  |  | 27 | 22.4 | 4.6 | [18 empty] | 344136.8 | 1352701.5
2012-03-08 | 近畿地方整備局 | 淀川 | 淀川 | 右岸 | 3 | R-4 | 天端 | R-4 D-4-2 | 39.51 | 40.26 | 5 |  | 2.704 |  |  | 0 | 0.4 | 23.1 | 76.5 | 99.6 | 0.0022 | 0.0014 |  |  |  |  | 100 | 32.8 | 67.2 | [18 empty] | 344136.8 | 1352701.5
2012-03-08 | 近畿地方整備局 | 淀川 | 淀川 | 右岸 | 3 | R-4 | 天端 | R-4 S-4-3 | 9 | 9.7 | 14 | 1.866 | 2.687 | 0.905 | 0.38909 | 0.1 | 49 | 29.6 | 21.3 | 50.9 | 0.14 | 0.07 |  | 0.0011 | 127.2727 | 1.1 | [7 empty] | 1.21e-08 |  | 5.5259e-10 | [11 empty] | 344136.8 | 1352701.5
2012-03-08 | 近畿地方整備局 | 淀川 | 淀川 | 右岸 | 3 | R-4 | 天端 | R-4 S-4-4 | 11 | 11.7 | 14 | 1.917 | 2.661 | 0.721 | 0.21778 | 0 | 86.6 | 8.8 | 4.6 | 13.4 | 0.54 | 0.46 |  | 0.047 | 11.4894 | 2.08 | [7 empty] | 2.209e-05 |  | 2.2594e-05 | [11 empty] | 344136.8 | 1352701.5
2012-03-08 | 近畿地方整備局 | 淀川 | 淀川 | 右岸 | 3 | R-4 | 天端 | R-4 S-4-5 | 12 | 12.7 |  | 1.804 | 2.713 | 1.02 | 0.52535 | 0 | 76.1 | 19.4 | 4.5 | 23.9 | 0.15 | 0.13 |  | 0.027 | 5.5556 | 2.09 | [7 empty] | 7.29e-06 |  | 5.05e-06 | CD | 0 | 41.5 | [8 empty] | 344136.8 | 1352701.5
2012-03-08 | 近畿地方整備局 | 淀川 | 淀川 | 右岸 | 3 | R-4 | 天端 | R-4 S-4-6 | 14 | 14.62 | 6 | 1.812 | 2.734 | 1.093 | 0.62387 | 0 | 40.9 | 45.2 | 13.9 | 59.1 | 0.076 | 0.061 |  | 0.0017 | 44.7059 | 8.95 | [7 empty] | 2.89e-08 |  | 1.1068e-08 | [11 empty] | 344136.8 | 1352701.5
2012-03-08 | 近畿地方整備局 | 淀川 | 淀川 | 右岸 | 3 | R-4 | 天端 | R-4 R-4-1上 | 10.15 | 10.45 | 14 |  | 2.672 |  |  | 0 | 40 | 28.3 | 31.7 | 60 | 0.075 | 0.033 | [7 empty] | 0.000194 | 0.00275 | [16 empty] | 344136.8 | 1352701.5
2012-03-08 | 近畿地方整備局 | 淀川 | 淀川 | 右岸 | 3 | R-4 | 天端 | R-4 R-4-1下 | 10.15 | 10.45 | 14 |  | 2.67 |  |  | 0 | 78.4 | 16.1 | 5.5 | 21.6 | 0.39 | 0.3 |  | 0.014 | 27.8571 | 3.1 | [7 empty] | 1.96e-06 | [13 empty] | 344136.8 | 1352701.5
2012-03-08 | 近畿地方整備局 | 淀川 | 淀川 | 右岸 | 3 | R-4 | 天端 | R-4 R-4-2上 | 15.15 | 15.45 | 6 |  | 2.725 |  |  | 3.2 | 65.6 | 23.6 | 7.6 | 31.2 | 0.14 | 0.11 |  | 0.0088 | 15.9091 | 4.21 | [7 empty] | 7.744e-07 | [13 empty] | 344136.8 | 1352701.5
2012-03-08 | 近畿地方整備局 | 淀川 | 淀川 | 右岸 | 3 | R-4 | 天端 | R-4 R-4-2下 | 15.15 | 15.45 | 6 |  | 2.721 |  |  | 0 | 16.9 | 61.4 | 21.7 | 83.1 | 0.038 | 0.026 | [25 empty] | 344136.8 | 1352701.5
2012-03-08 | 近畿地方整備局 | 淀川 | 淀川 | 右岸 | 3 | R-4 | 天端 | R-4 R-4-3上 | 16.15 | 16.45 | 6 |  | 2.714 |  |  | 0 | 36.2 | 48.7 | 15.1 | 63.8 | 0.069 | 0.053 |  | 0.0017 | 40.5882 | 4.91 | [7 empty] | 2.89e-08 | [13 empty] | 344136.8 | 1352701.5
2012-03-08 | 近畿地方整備局 | 淀川 | 淀川 | 右岸 | 3 | R-4 | 天端 | R-4 R-4-3下 | 16.15 | 16.45 | 6 |  | 2.699 |  |  | 0 | 16 | 58.9 | 25.1 | 84 | 0.033 | 0.022 | [25 empty] | 344136.8 | 1352701.5
2012-03-08 | 近畿地方整備局 | 淀川 | 淀川 | 右岸 | 3.4 | R-5 | 天端 | R-5 T-5-1 | 8 | 8.7 | 2 | 1.754 | 2.664 | 1.072 | 0.59456 | 0.1 | 67.9 | 19.1 | 12.9 | 32 | 0.25 | 0.18 |  | 0.0031 | 80.6452 | 4.8 | [7 empty] | 9.61e-08 |  | 5.2517e-08 | [11 empty] | 344143.38 | 1352714.38
2012-03-08 | 近畿地方整備局 | 淀川 | 淀川 | 右岸 | 3.4 | R-5 | 天端 | R-5 S-5-1 | 4 | 4.7 | 5 | 1.671 | 2.672 | 0.794 | 0.27902 | 1.8 | 83.6 | 10.7 | 3.9 | 14.6 | 0.44 | 0.31 |  | 0.052 | 8.4615 | 0.983 | [7 empty] | 2.704e-05 |  | 1.6165e-05 | CD | 0 | 33.8 | [8 empty] | 344143.38 | 1352714.38
2012-03-08 | 近畿地方整備局 | 淀川 | 淀川 | 右岸 | 3.4 | R-5 | 天端 | R-5 S-5-2 | 11 | 11.7 | 5 | 1.964 | 2.694 | 0.682 | 0.18859 | 0.1 | 71.8 | 21.1 | 7 | 28.1 | 0.27 | 0.2 |  | 0.0097 | 27.8351 | 2.69 | [7 empty] | 9.409e-07 |  | 2.7918e-07 | CD | 0 | 38 | [8 empty] | 344143.38 | 1352714.38
2012-03-08 | 近畿地方整備局 | 淀川 | 淀川 | 右岸 | 3.4 | R-5 | 天端 | R-5 R-5-1 | 10.15 | 10.45 | 5 |  | 2.692 |  |  | 0.3 | 76 | 19.4 | 4.3 | 23.7 | 0.31 | 0.22 |  | 0.018 | 17.2222 | 1.79 | [7 empty] | 3.24e-06 | [13 empty] | 344143.38 | 1352714.38
2012-03-08 | 近畿地方整備局 | 淀川 | 淀川 | 右岸 | 3.4 | R-5 | 天端 | R-5 R-5-2 | 12.15 | 12.45 | 16 |  | 2.671 |  |  | 1 | 85.1 | 11.8 | 2.1 | 13.9 | 0.4 | 0.32 |  | 0.045 | 8.8889 | 2.01 |  |  |  | 0.749 | 0.00203 |  |  | 2.025e-05 | [13 empty] | 344143.38 | 1352714.38
2012-03-08 | 近畿地方整備局 | 淀川 | 淀川 | 右岸 | 3.4 | R-5 | 天端 | R-5 R-5-3 | 14.15 | 14.45 | 11 |  | 2.678 |  |  | 0.2 | 68.4 | 25.1 | 6.3 | 31.4 | 0.13 | 0.11 |  | 0.011 | 11.8182 | 3.63 | [7 empty] | 1.21e-06 | [13 empty] | 344143.38 | 1352714.38
2012-03-08 | 近畿地方整備局 | 淀川 | 淀川 | 右岸 | 3.4 | R-5 | 天端 | R-5 R-5-4 | 15.15 | 15.45 | 5 |  | 2.715 |  |  | 0 | 25.3 | 56.3 | 18.4 | 74.7 | 0.049 | 0.033 |  | 0.0025 | 19.6 | 1.18 | [7 empty] | 6.25e-08 | [13 empty] | 344143.38 | 1352714.38
2012-03-08 | 近畿地方整備局 | 淀川 | 淀川 | 右岸 | 3.4 | R-6 | 天端 | R-6 T-6-1 | 8 | 8.8 | 3 | 2.013 | 2.663 | 0.625 | 0.15024 | 0.1 | 73 | 18 | 8.9 | 26.9 | 0.25 | 0.19 |  | 0.062 | 4.0323 | 5.58 | [7 empty] | 3.844e-05 |  | 6.0217e-06 | [11 empty] | 344148.49 | 1352729.88
2012-03-08 | 近畿地方整備局 | 淀川 | 淀川 | 右岸 | 3.4 | R-6 | 天端 | R-6 S-6-1,2 | 4 | 5 | 3 | 1.828 | 2.683 | 0.704 | 0.20476 | 0 | 63.1 | 22.7 | 14.2 | 36.9 | 0.22 | 0.15 |  | 0.0022 | 100 | 4 |  |  |  | 1.83e-05 |  |  |  | 4.84e-08 |  | 4.93e-09 | CD | 0.3 | 28.7 | [8 empty] | 344148.49 | 1352729.88
2012-03-08 | 近畿地方整備局 | 淀川 | 淀川 | 右岸 | 3.4 | R-6 | 天端 | R-6 R-6-1 | 9.15 | 9.45 | 3 |  | 2.686 |  |  | 0 | 73.7 | 19.6 | 6.7 | 26.3 | 0.21 | 0.16 |  | 0.012 | 17.5 | 3 | [7 empty] | 1.44e-06 | [13 empty] | 344148.49 | 1352729.88
2012-03-08 | 近畿地方整備局 | 淀川 | 淀川 | 右岸 | 3.4 | R-6 | 天端 | R-6 R-6-2 | 10.15 | 10.45 | 9 |  | 2.673 |  |  | 0 | 74.7 | 21.1 | 4.2 | 25.3 | 0.16 | 0.14 |  | 0.019 | 8.4211 | 2.55 | [7 empty] | 3.61e-06 | [13 empty] | 344148.49 | 1352729.88
2012-03-08 | 近畿地方整備局 | 淀川 | 淀川 | 右岸 | 3.4 | R-6 | 天端 | R-6 R-6-3 | 12.15 | 12.45 | 13 |  | 2.719 |  |  | 0.2 | 72.2 | 21.5 | 6.1 | 27.6 | 0.16 | 0.13 |  | 0.012 | 13.3333 | 3.59 |  |  |  | 3.97e-07 | 0.00136 |  |  | 1.44e-06 | [13 empty] | 344148.49 | 1352729.88
2012-03-08 | 近畿地方整備局 | 淀川 | 淀川 | 右岸 | 3.4 | R-6 | 天端 | R-6 R-6-4 | 14.15 | 14.45 | 14 |  | 2.715 |  |  | 0 | 54.8 | 39.6 | 5.6 | 45.2 | 0.092 | 0.08 |  | 0.014 | 6.5714 | 2.26 | [7 empty] | 1.96e-06 | [13 empty] | 344148.49 | 1352729.88
2012-03-08 | 近畿地方整備局 | 淀川 | 淀川 | 右岸 | 3.4 | R-6 | 天端 | R-6 R-6-5 | 15.65 | 15.95 | 9 |  | 2.712 |  |  | 0 | 73.7 | 19.9 | 6.4 | 26.3 | 0.15 | 0.13 |  | 0.013 | 11.5385 | 3.88 | [7 empty] | 1.69e-06 | [13 empty] | 344148.49 | 1352729.88
2012-03-08 | 近畿地方整備局 | 淀川 | 淀川 | 右岸 | 5 | R-7 | 天端 | R-7 S-7-1 | 3 | 3.5 | 3 | 1.657 | 2.715 | 0.858 | 0.33995 | 11.9 | 70.9 | 14.5 | 2.7 | 17.2 | 0.41 | 0.3 |  | 0.038 | 10.7895 | 1.44 | [7 empty] | 1.444e-05 |  | 1.1541e-05 | CD | 0 | 36.4 | [8 empty] | 344155.98 | 1352742.3
2012-03-08 | 近畿地方整備局 | 淀川 | 淀川 | 右岸 | 5 | R-7 | 天端 | R-7 R-7-1 | 8.15 | 8.5 | 2 |  | 2.7 |  |  | 0.1 | 61.1 | 25.2 | 13.6 | 38.8 | 0.21 | 0.14 |  | 0.0031 | 67.7419 | 1.99 | [7 empty] | 9.61e-08 | [13 empty] | 344155.98 | 1352742.3
2012-03-08 | 近畿地方整備局 | 淀川 | 淀川 | 右岸 | 5 | R-7 | 天端 | R-7 R-7-2 | 10.15 | 10.5 | 6 |  | 2.694 |  |  | 0 | 62.4 | 27.1 | 10.5 | 37.6 | 0.18 | 0.13 |  | 0.0044 | 40.9091 | 2.91 | [7 empty] | 1.936e-07 | [13 empty] | 344155.98 | 1352742.3
2012-03-08 | 近畿地方整備局 | 淀川 | 淀川 | 右岸 | 5 | R-7 | 天端 | R-7 R-7-3 | 11.65 | 11.95 | 11 |  | 2.696 |  |  | 2.3 | 66.6 | 22.4 | 8.7 | 31.1 | 0.26 | 0.18 |  | 0.0065 | 40 | 2.82 |  |  |  | 0.000341 | 0.005 |  |  | 4.225e-07 | [13 empty] | 344155.98 | 1352742.3
2012-03-08 | 近畿地方整備局 | 淀川 | 淀川 | 右岸 | 5 | R-7 | 天端 | R-7 R-7-4 | 13.15 | 13.45 | 13 |  | 2.679 |  |  | 0 | 70.3 | 25.2 | 4.5 | 29.7 | 0.15 | 0.13 |  | 0.016 | 9.375 | 2.41 | [7 empty] | 2.56e-06 | [13 empty] | 344155.98 | 1352742.3
2012-03-08 | 近畿地方整備局 | 淀川 | 淀川 | 右岸 | 5 | R-7 | 天端 | R-7 R-7-5 | 15.15 | 15.45 | 6 |  | 2.702 |  |  | 0 | 20.8 | 67.8 | 11.4 | 79.2 | 0.05 | 0.039 |  | 0.004 | 12.5 | 1.81 | [7 empty] | 1.6e-07 | [13 empty] | 344155.98 | 1352742.3
2012-03-08 | 近畿地方整備局 | 淀川 | 淀川 | 右岸 | 5 | R-8 | 天端 | R-8 T-8-1 | 5 | 5.8 | 2 | 1.898 | 2.673 | 0.798 | 0.28263 | 0.9 | 44 | 34.2 | 20.9 | 55.1 | 0.1 | 0.052 |  | 0.0016 | 62.5 | 0.756 | 27.2 | 18.5 | 8.7 |  |  |  |  | 2.56e-08 |  | 1.2704e-09 | [11 empty] | 344202.4 | 1352754.1
2012-03-08 | 近畿地方整備局 | 淀川 | 淀川 | 右岸 | 5 | R-8 | 天端 | R-8 S-8-1 | 10 | 10.65 | 3 | 1.658 | 2.661 | 0.818 | 0.30107 | 9.4 | 83.5 | 5.8 | 1.3 | 7.1 | 0.67 | 0.53 |  | 0.18 | 3.7222 | 1.02 | [7 empty] | 0.000324 |  | 0.00027468 | CD | 0 | 36.7 | [8 empty] | 344202.4 | 1352754.1
2012-03-08 | 近畿地方整備局 | 淀川 | 淀川 | 右岸 | 5 | R-8 | 天端 | R-8 R-8-1 | 9.15 | 9.48 | 3 |  | 2.644 |  |  | 1.9 | 86.3 | 10 | 1.8 | 11.8 | 0.44 | 0.35 |  | 0.061 | 7.2131 | 1.49 | [7 empty] | 3.721e-05 | [13 empty] | 344202.4 | 1352754.1
2012-03-08 | 近畿地方整備局 | 淀川 | 淀川 | 右岸 | 5 | R-8 | 天端 | R-8 R-8-2上 | 11.15 | 11.45 | 28 |  | 2.679 |  |  | 1.3 | 74.8 | 18.2 | 5.7 | 23.9 | 0.18 | 0.16 |  | 0.013 | 13.8462 | 5.17 | [7 empty] | 1.69e-06 | [13 empty] | 344202.4 | 1352754.1
2012-03-08 | 近畿地方整備局 | 淀川 | 淀川 | 右岸 | 5 | R-8 | 天端 | R-8 R-8-2下 | 11.15 | 11.45 | 28 |  | 2.673 |  |  | 4.5 | 82.9 | 10.8 | 1.8 | 12.6 | 0.52 | 0.4 |  | 0.057 | 9.1228 | 1.22 | [7 empty] | 3.249e-05 | [13 empty] | 344202.4 | 1352754.1
2012-03-08 | 近畿地方整備局 | 淀川 | 淀川 | 右岸 | 5 | R-8 | 天端 | R-8 R-8-3 | 12.15 | 12.45 | 16 |  | 2.645 |  |  | 1.1 | 85.4 | 11.7 | 1.8 | 13.5 | 0.41 | 0.34 |  | 0.05 | 8.2 | 2.36 |  |  |  | 1.96e-05 | 0.00102 |  |  | 2.5e-05 | [13 empty] | 344202.4 | 1352754.1
2012-03-08 | 近畿地方整備局 | 淀川 | 淀川 | 右岸 | 5 | R-9 | 天端 | R-9 S-9-2 | 11 | 11.5 | 20 | 1.91 | 2.702 | 0.749 | 0.24025 | 0.8 | 81 | 14.2 | 4 | 18.2 | 0.21 | 0.17 |  | 0.027 | 7.7778 | 2.54 | [7 empty] | 7.29e-06 |  | 2.7118e-06 | CD | 0.1 | 38.3 | [8 empty] | 344210.5 | 1352808.4
2012-03-08 | 近畿地方整備局 | 淀川 | 淀川 | 右岸 | 5 | R-9 | 天端 | R-9 R-9-1 | 9.15 | 9.45 | 8 |  | 2.69 |  |  | 0 | 56.8 | 28.8 | 14.4 | 43.2 | 0.14 | 0.1 |  | 0.0026 | 53.8462 | 2.81 | [7 empty] | 6.76e-08 | [13 empty] | 344210.5 | 1352808.4
2012-03-08 | 近畿地方整備局 | 淀川 | 淀川 | 右岸 | 5 | R-9 | 天端 | R-9 R-9-2 | 10.15 | 10.45 | 20 |  | 2.663 |  |  | 0.6 | 80.3 | 14.8 | 4.3 | 19.1 | 0.37 | 0.3 |  | 0.023 | 16.087 | 2.64 | [7 empty] | 5.29e-06 | [13 empty] | 344210.5 | 1352808.4
2012-03-08 | 近畿地方整備局 | 淀川 | 淀川 | 右岸 | 5 | R-9 | 天端 | R-9 R-9-3 | 12.15 | 12.45 | 20 |  | 2.675 |  |  | 0.9 | 77.9 | 16.9 | 4.3 | 21.2 | 0.038 | 0.025 | [7 empty] | 1.91e-05 | 0.000507 | [16 empty] | 344210.5 | 1352808.4
2012-03-08 | 近畿地方整備局 | 淀川 | 淀川 | 右岸 | 5 | R-9 | 天端 | R-9 R-9-4 | 14.15 | 14.45 | 5 |  | 2.692 |  |  | 0 | 23.4 | 49.5 | 27.1 | 76.6 | 0.053 | 0.037 | [25 empty] | 344210.5 | 1352808.4
2012-03-08 | 近畿地方整備局 | 淀川 | 淀川 | 右岸 | 5 | R-9 | 天端 | R-9 R-9-5上 | 15.15 | 15.45 | 4 |  | 2.698 |  |  | 24.7 | 17.3 | 55.3 | 2.7 |  | 0.23 | 0.18 |  | 0.02 | 11.5 | 2.63 | [7 empty] | 4e-06 | [13 empty] | 344210.5 | 1352808.4
2012-03-08 | 近畿地方整備局 | 淀川 | 淀川 | 右岸 | 5 | R-9 | 天端 | R-9 R-9-5下 | 15.15 | 15.45 | 4 |  | 2.711 |  |  | 0 | 27.7 | 49 | 23.3 | 72.3 | 0.047 | 0.033 | [25 empty] | 344210.5 | 1352808.4
2012-03-08 | 近畿地方整備局 | 淀川 | 淀川 | 右岸 | 5 | R-10 | 天端 | R-10 S-10-1 | 4 | 4.6 | 8 | 1.544 | 2.761 | 1.259 | 0.88341 | 0 | 63.7 | 30.4 | 5.9 | 36.3 | 0.13 | 0.11 |  | 0.013 | 10 | 2.06 |  |  |  | 8.16e-06 |  |  |  | 1.69e-06 |  | 2.1236e-06 | CD | 0 | 39.4 | [8 empty] | 344219.8 | 1352824.6
2012-03-08 | 近畿地方整備局 | 淀川 | 淀川 | 右岸 | 5 | R-10 | 天端 | R-10 S-10-2 | 11 | 11.5 | 5 | 1.872 | 2.673 | 0.763 | 0.25195 | 0.9 | 91.9 | 5.2 | 2 | 7.2 | 0.62 | 0.55 |  | 0.19 | 3.2632 | 1.5 | [7 empty] | 0.000361 |  | 0.00028981 | CD | 0.2 | 38.2 | [8 empty] | 344219.8 | 1352824.6
2012-03-08 | 近畿地方整備局 | 淀川 | 淀川 | 右岸 | 5 | R-10 | 天端 | R-10 R-10-1 | 8.15 | 8.45 | 4 |  | 2.679 |  |  | 0 | 71.5 | 21.6 | 6.9 | 28.5 | 0.18 | 0.15 |  | 0.01 | 18 | 3.56 | [7 empty] | 1e-06 | [13 empty] | 344219.8 | 1352824.6
2012-03-08 | 近畿地方整備局 | 淀川 | 淀川 | 右岸 | 5 | R-10 | 天端 | R-10 R-10-2 | 12.15 | 12.45 | 20 |  | 2.665 |  |  | 0.2 | 81.2 | 14.3 | 4.3 | 18.6 | 0.26 | 0.21 |  | 0.024 | 10.8333 | 2.71 |  |  |  | 4.15e-06 | 0.00223 |  |  | 5.76e-06 | [13 empty] | 344219.8 | 1352824.6
2012-03-08 | 近畿地方整備局 | 淀川 | 淀川 | 右岸 | 5 | R-10 | 天端 | R-10 R-10-3 | 13.15 | 13.45 | 41 |  | 2.651 |  |  | 0 | 80.1 | 14.7 | 5.2 | 19.9 | 0.25 | 0.2 |  | 0.016 | 15.625 | 4.22 | [7 empty] | 2.56e-06 | [13 empty] | 344219.8 | 1352824.6
2012-03-08 | 近畿地方整備局 | 淀川 | 淀川 | 右岸 | 5 | R-10 | 天端 | R-10 R-10-4 | 14.15 | 14.45 | 35 |  | 2.673 |  |  | 0 | 71.8 | 21.9 | 6.3 | 28.2 | 0.12 | 0.1 |  | 0.011 | 10.9091 | 4.61 | [7 empty] | 1.21e-06 | [13 empty] | 344219.8 | 1352824.6
2012-03-08 | 近畿地方整備局 | 淀川 | 淀川 | 右岸 | 6 | R-11 | 天端 | R-11 T-11-1 | 17 | 17.25 | 5 | 1.675 | [35 empty] | 344228.8 | 1352839.3
2012-03-08 | 近畿地方整備局 | 淀川 | 淀川 | 右岸 | 6 | R-11 | 天端 | R-11 S-11-1 | 3 | 3.65 | 4 | 1.54 | 2.681 | 0.896 | 0.37939 | 0.9 | 90.1 | 7.5 | 1.5 | 9 | 0.39 | 0.32 |  | 0.09 | 4.3333 | 1.26 | [7 empty] | 8.1e-05 |  | 6.7473e-05 | CD | 0 | 34.2 | [8 empty] | 344228.8 | 1352839.3
2012-03-08 | 近畿地方整備局 | 淀川 | 淀川 | 右岸 | 6 | R-11 | 天端 | R-11 S-11-2 | 11 | 11.65 | 3 | 1.833 | 2.699 | 0.923 | 0.40891 | 0 | 79.9 | 15.7 | 4.4 | 20.1 | 0.19 | 0.16 |  | 0.021 | 9.0476 | 3.03 | [7 empty] | 4.41e-06 |  | 3.2389e-06 | CD | 0.9 | 27.2 | [8 empty] | 344228.8 | 1352839.3
2012-03-08 | 近畿地方整備局 | 淀川 | 淀川 | 右岸 | 6 | R-11 | 天端 | R-11 R-11-1 | 10.15 | 10.5 | 3 |  | 2.683 |  |  | 0.3 | 77.1 | 16 | 6.6 | 22.6 | 0.25 | 0.2 |  | 0.011 | 22.7273 | 4.4 | [7 empty] | 1.21e-06 | [13 empty] | 344228.8 | 1352839.3
2012-03-08 | 近畿地方整備局 | 淀川 | 淀川 | 右岸 | 6 | R-11 | 天端 | R-11 R-11-2 | 12.15 | 12.45 | 15 |  | 2.671 |  |  | 0.9 | 81 | 13.8 | 4.3 | 18.1 | 0.31 | 0.24 |  | 0.027 | 11.4815 | 2.02 |  |  |  | 6.75e-06 | 0.000828 |  |  | 7.29e-06 | [13 empty] | 344228.8 | 1352839.3
2012-03-08 | 近畿地方整備局 | 淀川 | 淀川 | 右岸 | 6 | R-11 | 天端 | R-11 R-11-3 | 13.15 | 13.45 | 13 |  | 2.684 |  |  | 0.1 | 82.3 | 12.6 | 5 | 17.6 | 0.26 | 0.21 |  | 0.025 | 10.4 | 2.6 | [7 empty] | 6.25e-06 | [13 empty] | 344228.8 | 1352839.3
2012-03-08 | 近畿地方整備局 | 淀川 | 淀川 | 右岸 | 6 | R-11 | 天端 | R-11 R-11-4 | 14.15 | 14.45 | 6 |  | 2.702 |  |  | 0 | 63.7 | 23.1 | 13.2 | 36.3 | 0.23 | 0.16 |  | 0.0033 | 69.697 | 2.21 | [7 empty] | 1.089e-07 | [13 empty] | 344228.8 | 1352839.3
2012-03-08 | 近畿地方整備局 | 淀川 | 淀川 | 右岸 | 6 | R-11 | 天端 | R-11 R-11-5 | 15.45 | 16.15 | 5 |  | 2.705 |  |  | 0 | 22.3 | 62.1 | 15.6 | 77.7 | 0.051 | 0.04 |  | 0.0026 | 19.6154 | 2.18 | [7 empty] | 6.76e-08 | [13 empty] | 344228.8 | 1352839.3
2012-03-08 | 近畿地方整備局 | 淀川 | 淀川 | 右岸 | 6.4 | R-12 | 天端 | R-12 S-12-1 | 3 | 3.6 | 13 | 1.576 | 2.685 | 0.898 | 0.38153 | 1.2 | 86 | 10.2 | 2.6 | 12.8 | 0.33 | 0.27 |  | 0.048 | 6.875 | 1.82 |  |  |  | 1.37e-05 |  |  |  | 2.304e-05 |  | 2.1336e-05 | CD | 0.1 | 33.4 | [8 empty] | 344238.9 | 1352856.1
2012-03-08 | 近畿地方整備局 | 淀川 | 淀川 | 右岸 | 6.4 | R-12 | 天端 | R-12 R-12-1 | 10.75 | 11.05 | 5 |  | 2.69 |  |  | 12.5 | 60.4 | 18.5 | 8.6 | 27.1 | 0.51 | 0.31 |  | 0.0074 | 68.9189 | 2.34 | [7 empty] | 5.476e-07 | [13 empty] | 344238.9 | 1352856.1
2012-03-08 | 近畿地方整備局 | 淀川 | 淀川 | 右岸 | 6.4 | R-12 | 天端 | R-12 R-12-2 | 11.25 | 11.55 | 4 |  | 2.691 |  |  | 4.5 | 78.4 | 14.5 | 2.6 | 17.1 | 0.45 | 0.32 |  | 0.033 | 13.6364 | 1.52 | [7 empty] | 1.089e-05 | [13 empty] | 344238.9 | 1352856.1
2012-03-08 | 近畿地方整備局 | 淀川 | 淀川 | 右岸 | 6.4 | R-12 | 天端 | R-12 R-12-3 | 12.15 | 12.45 | 15 |  | 2.674 |  |  | 0.3 | 82.7 | 13.5 | 3.5 | 17 | 0.44 | 0.36 |  | 0.029 | 15.1724 | 2.83 |  |  |  | 4.67e-07 | 0.000184 |  |  | 8.41e-06 | [13 empty] | 344238.9 | 1352856.1
2012-03-08 | 近畿地方整備局 | 淀川 | 淀川 | 右岸 | 6.4 | R-12 | 天端 | R-12 R-12-4 | 13.15 | 13.45 | 23 |  | 2.685 |  |  | 0.9 | 83 | 11.8 | 4.3 | 16.1 | 0.43 | 0.35 |  | 0.03 | 14.3333 | 2.8 | [7 empty] | 9e-06 | [13 empty] | 344238.9 | 1352856.1
2012-03-08 | 近畿地方整備局 | 淀川 | 淀川 | 右岸 | 6.4 | R-12 | 天端 | R-12 R-12-5 | 13.65 | 13.95 | 20 |  | 2.692 |  |  | 0.5 | 67 | 28.2 | 4.3 | 32.5 | 0.18 | 0.14 |  | 0.018 | 10 | 1.43 | [7 empty] | 3.24e-06 | [13 empty] | 344238.9 | 1352856.1
2012-03-08 | 近畿地方整備局 | 淀川 | 淀川 | 右岸 | 6.4 | R-12 | 天端 | R-12 R-12-6 | 15.15 | 15.65 | 6 |  | 2.722 |  |  | 0 | 61.8 | 28.6 | 9.6 | 38.2 | 0.13 | 0.11 |  | 0.0054 | 24.0741 | 4.15 | [7 empty] | 2.916e-07 | [13 empty] | 344238.9 | 1352856.1
2012-03-08 | 近畿地方整備局 | 淀川 | 淀川 | 右岸 | 7.2 | R-13 | 天端 | R-13 S-13-1 | 5 | 5.6 | 5 | 1.923 | 2.715 | 0.684 | 0.19003 | 4.1 | 47.7 | 32.9 | 15.3 | 48.2 | 0.14 | 0.083 |  | 0.0021 | 66.6667 | 2.13 | [7 empty] | 4.41e-08 |  | 2.5103e-09 | CD | 0 | 35 | [8 empty] | 344249.1 | 1352912.8
2012-03-08 | 近畿地方整備局 | 淀川 | 淀川 | 右岸 | 7.2 | R-13 | 天端 | R-13 S-13-2 | 11 | 11.6 | 17 | 1.698 | 2.64 | 0.735 | 0.22886 | 0.2 | 94.1 | 4.5 | 1.2 | 5.7 | 0.19 | 0.14 |  | 0.093 | 2.043 | 0.958 | [7 empty] | 8.649e-05 |  | 8.7468e-06 | CD | 0 | 36.2 | [8 empty] | 344249.1 | 1352912.8
2012-03-08 | 近畿地方整備局 | 淀川 | 淀川 | 右岸 | 7.2 | R-13 | 天端 | R-13 R-13-1 | 9.15 | 9.45 | 7 |  | 2.693 |  |  | 17.7 | 62.6 | 13.9 | 5.8 | 19.7 | 0.6 | 0.4 |  | 0.017 | 35.2941 | 2.83 | [7 empty] | 2.89e-06 | [13 empty] | 344249.1 | 1352912.8
2012-03-08 | 近畿地方整備局 | 淀川 | 淀川 | 右岸 | 7.2 | R-13 | 天端 | R-13 R-13-2 | 12.15 | 12.45 | 17 |  | 2.639 |  |  | 0.5 | 84.4 | 11.6 | 3.5 | 15.1 | 0.39 | 0.32 |  | 0.034 | 11.4706 | 3.02 |  |  |  | 2.79e-05 | 0.000218 |  |  | 1.156e-05 | [13 empty] | 344249.1 | 1352912.8
2012-03-08 | 近畿地方整備局 | 淀川 | 淀川 | 右岸 | 7.2 | R-13 | 天端 | R-13 R-13-3 | 13.15 | 13.45 | 18 |  | 2.655 |  |  | 1.8 | 82.9 | 13.3 | 2 | 15.3 | 0.48 | 0.39 |  | 0.043 | 11.1628 | 2.34 | [7 empty] | 1.849e-05 | [13 empty] | 344249.1 | 1352912.8
2012-03-08 | 近畿地方整備局 | 淀川 | 淀川 | 右岸 | 7.2 | R-13 | 天端 | R-13 R-13-4 | 14.15 | 14.45 | 9 |  | 2.721 |  |  | 0 | 61.8 | 33.6 | 4.6 | 38.2 | 0.11 | 0.091 |  | 0.017 | 6.4706 | 2.06 | [7 empty] | 2.89e-06 | [13 empty] | 344249.1 | 1352912.8
2012-03-08 | 近畿地方整備局 | 淀川 | 淀川 | 右岸 | 7.8 | R-14 | 天端 | R-14 T-14-1 | 19 | 19.8 | 4 | 1.685 | 2.684 | 1.42 | 1.1832 | 0 | 1.3 | 59.7 | 39 | 98.7 | 0.011 | 0.0079 |  |  |  |  | 62 | 21.1 | 40.9 | [18 empty] | 344256.2 | 1352924.18
2012-03-08 | 近畿地方整備局 | 淀川 | 淀川 | 右岸 | 7.8 | R-14 | 天端 | R-14 T-14-2 | 20 | 20.8 | 4 | 1.685 | 2.692 | 1.4 | 1.1433 | 0 | 8.4 | 46.1 | 45.5 | 91.6 | 0.011 | 0.0064 |  |  |  |  | 58.6 | 21.8 | 36.8 | [18 empty] | 344256.2 | 1352924.18
2012-03-08 | 近畿地方整備局 | 淀川 | 淀川 | 右岸 | 7.8 | R-14 | 天端 | R-14 D-14-2 | 39 | 39.72 |  | 1.883 | 2.731 | 0.874 | 0.35626 | 0 | 25.5 | 29.9 | 44.6 | 74.5 | 0.016 | 0.0074 |  |  |  |  | 46.5 | 20.3 | 26.2 | [18 empty] | 344256.2 | 1352924.18
2012-03-08 | 近畿地方整備局 | 淀川 | 淀川 | 右岸 | 7.8 | R-14 | 天端 | R-14 S-14-1 | 4.1 | 4.6 | 1 | 1.714 | 2.714 | 0.889 | 0.37194 | 0.3 | 58.5 | 31.3 | 9.9 | 41.2 | 0.14 | 0.1 |  | 0.0051 | 27.451 | 3.23 | [7 empty] | 2.601e-07 |  | 8.2557e-08 | CD | 0 | 33.4 | [8 empty] | 344256.2 | 1352924.18
2012-03-08 | 近畿地方整備局 | 淀川 | 淀川 | 右岸 | 7.8 | R-14 | 天端 | R-14 S-14-2 | 9.5 | 10.12 | 5 | 2.09 | 2.698 | 0.517 | 0.091093 | 4.9 | 56.4 | 22.9 | 15.8 | 38.7 | 0.27 | 0.17 |  | 0.0019 | 142.1053 | 2 | [7 empty] | 3.61e-08 |  | 9.9695e-10 | [11 empty] | 344256.2 | 1352924.18
2012-03-08 | 近畿地方整備局 | 淀川 | 淀川 | 右岸 | 7.8 | R-14 | 天端 | R-14 S-14-3 | 10.12 | 10.6 | 8 | 2.019 | 2.679 | 0.567 | 0.11633 | 9.8 | 55.4 | 21.9 | 12.9 | 34.8 | 0.27 | 0.18 |  | 0.0031 | 87.0968 | 2.87 | [7 empty] | 9.61e-08 |  | 6.6833e-09 | CD | 0.1 | 35.3 | [8 empty] | 344256.2 | 1352924.18
2012-03-08 | 近畿地方整備局 | 淀川 | 淀川 | 右岸 | 7.8 | R-14 | 天端 | R-14 S-14-4 | 11.1 | 11.65 | 14 | 1.953 | 2.697 | 0.61 | 0.14098 | 19.1 | 67.1 | 9.3 | 4.5 | 13.8 | 0.64 | 0.45 |  | 0.035 | 18.2857 | 3.02 | [7 empty] | 1.225e-05 |  | 5.135e-06 | CD | 0.1 | 35.7 | [8 empty] | 344256.2 | 1352924.18
2012-03-08 | 近畿地方整備局 | 淀川 | 淀川 | 右岸 | 7.8 | R-14 | 天端 | R-14 S-14-5 | 12.5 | 13.1 | 14 | 1.679 | 2.664 | 0.81 | 0.29361 | 18.4 | 78.4 | 2.1 | 1.1 | 3.2 | 0.86 | 0.66 |  | 0.22 | 3.9091 | 0.846 |  |  |  | 0.00136 | 0.00598 |  |  | 0.000484 |  | 0.00046963 | [11 empty] | 344256.2 | 1352924.18
2012-03-08 | 近畿地方整備局 | 淀川 | 淀川 | 右岸 | 7.8 | R-14 | 天端 | R-14 S-14-6 | 13.7 | 14.3 | 14 | 1.909 | 2.712 | 0.742 | 0.23451 | 3.5 | 74.8 | 16.2 | 5.5 | 21.7 | 0.5 | 0.38 |  | 0.018 | 27.7778 | 2.18 | [7 empty] | 3.24e-06 |  | 2.2117e-06 | CD | 0 | 36.9 | [8 empty] | 344256.2 | 1352924.18
2012-03-08 | 近畿地方整備局 | 淀川 | 淀川 | 右岸 | 7.8 | R-14 | 天端 | R-14 R-14-1 | 10.75 | 11.05 | 8 |  | 2.662 |  |  | 0.8 | 92 | 5.3 | 1.9 | 7.2 | 0.44 | 0.39 |  | 0.12 | 3.6667 | 1.82 | [7 empty] | 0.000144 | [13 empty] | 344256.2 | 1352924.18
2012-03-08 | 近畿地方整備局 | 淀川 | 淀川 | 右岸 | 7.8 | R-14 | 天端 | R-14 R-14-2 | 11.8 | 12.1 | 14 |  | 2.67 |  |  | 9.6 | 74.8 | 13.3 | 2.3 | 15.6 | 0.6 | 0.46 |  | 0.033 | 18.1818 | 2.91 | [7 empty] | 1.089e-05 | [13 empty] | 344256.2 | 1352924.18
2012-03-08 | 近畿地方整備局 | 淀川 | 淀川 | 右岸 | 7.8 | R-14 | 天端 | R-14 R-14-3 | 13.25 | 13.55 | 14 |  | 2.654 |  |  | 3.7 | 86.9 | 7.7 | 1.7 | 9.4 | 0.51 | 0.41 |  | 0.083 | 6.1446 | 1.72 | [7 empty] | 6.889e-05 | [13 empty] | 344256.2 | 1352924.18
2012-03-08 | 近畿地方整備局 | 淀川 | 淀川 | 右岸 | 7.8 | R-14 | 天端 | R-14 R-14-4 | 14.45 | 14.75 | 4 |  | 2.731 |  |  | 0 | 29.9 | 50.6 | 19.5 | 70.1 | 0.058 | 0.043 |  | 0.0013 | 44.6154 | 2.98 | [7 empty] | 1.69e-08 | [13 empty] | 344256.2 | 1352924.18
2012-03-08 | 近畿地方整備局 | 淀川 | 淀川 | 右岸 | 7.8 | R-15 | 天端 | R-15 D-15-1 | 28.5 | 28.85 | 11 | 1.812 | 2.722 | 1.005 | 0.50627 | 0 | 17.1 | 47 | 35.9 | 82.9 | 0.022 | 0.013 |  |  |  |  | 45.8 | 21.2 | 24.6 | [18 empty] | 344302.1 | 1352937.4
2012-03-08 | 近畿地方整備局 | 淀川 | 淀川 | 右岸 | 7.8 | R-15 | 天端 | R-15 D-15-2 | 32.6 | 32.9 | 50 | 1.805 | 2.71 | 0.961 | 0.45258 | 0 | 19 | 56.9 | 24.1 | 81 | 0.038 | 0.025 |  |  |  |  | 42 | 19.2 | 22.8 | [18 empty] | 344302.1 | 1352937.4
2012-03-08 | 近畿地方整備局 | 淀川 | 淀川 | 右岸 | 7.8 | R-15 | 天端 | R-15 R-15-1 | 8.15 | 8.45 | 3 |  | 2.694 |  |  | 0 | 45.8 | 37.3 | 16.9 | 54.2 | 0.096 | 0.061 |  | 0.0025 | 38.4 | 1.07 | [7 empty] | 6.25e-08 | [13 empty] | 344302.1 | 1352937.4
2012-03-08 | 近畿地方整備局 | 淀川 | 淀川 | 右岸 | 7.8 | R-15 | 天端 | R-15 R-15-2 | 9.15 | 9.55 | 2 |  | 2.673 |  |  | 9.2 | 45.2 | 27.9 | 17.7 | 45.6 | 0.22 | 0.11 |  | 0.0021 | 104.7619 | 0.781 | [7 empty] | 4.41e-08 | [13 empty] | 344302.1 | 1352937.4
2012-03-08 | 近畿地方整備局 | 淀川 | 淀川 | 右岸 | 7.8 | R-15 | 天端 | R-15 R-15-3 | 10.15 | 10.5 | 3 |  | 2.701 |  |  | 0.3 | 34.5 | 48.4 | 16.8 | 65.2 | 0.063 | 0.045 |  | 0.0025 | 25.2 | 1.43 | [7 empty] | 6.25e-08 | [13 empty] | 344302.1 | 1352937.4
2012-03-08 | 近畿地方整備局 | 淀川 | 淀川 | 右岸 | 7.8 | R-15 | 天端 | R-15 R-15-4 | 11.95 | 12.15 | 23 |  | 2.674 |  |  | 11.2 | 72.9 | 12.1 | 3.8 | 15.9 | 0.51 | 0.39 |  | 0.03 | 17 | 2.61 |  |  |  | 0.000348 | 0.00162 |  |  | 9e-06 | [13 empty] | 344302.1 | 1352937.4
2012-03-08 | 近畿地方整備局 | 淀川 | 淀川 | 右岸 | 7.8 | R-15 | 天端 | R-15 R-15-5 | 14.1 | 14.5 | 14 |  | 2.722 |  |  | 0.4 | 46.4 | 47.2 | 6 | 53.2 | 0.081 | 0.072 |  | 0.012 | 6.75 | 2.47 | [7 empty] | 1.44e-06 | [13 empty] | 344302.1 | 1352937.4
2012-03-08 | 近畿地方整備局 | 淀川 | 淀川 | 右岸 | 7.8 | R-15 | 天端 | R-15 R-15-6 | 14.5 | 14.8 | 5 |  | 2.716 |  |  | 0 | 10.5 | 73 | 16.5 | 89.5 | 0.045 | 0.037 |  | 0.0022 | 20.4545 | 3.27 | [7 empty] | 4.84e-08 | [13 empty] | 344302.1 | 1352937.4
2012-03-08 | 近畿地方整備局 | 淀川 | 淀川 | 右岸 | 8.2 | R-16 | 天端 | R-16 D-16-1 | 28.8 | 29.1 | 25 | 1.835 | 2.644 | 0.938 | 0.42585 | 0 | 10.6 | 46.8 | 42.6 | 89.4 | 0.01 | 0.0071 |  |  |  |  | 52.9 | 23.2 | 29.7 | [18 empty] | 344308.6 | 1352953.1
2012-03-08 | 近畿地方整備局 | 淀川 | 淀川 | 右岸 | 8.2 | R-16 | 天端 | R-16 D-16-2 | 33.5 | 33.8 | 9 | 1.834 | 2.639 | 0.875 | 0.35729 | 0 | 30.3 | 50.7 | 19 | 69.7 | 0.057 | 0.04 |  | 0.0019 | 30 | 1.56 | 40.9 | 21.9 | 19 |  |  |  |  | 3.61e-08 |  | 5.0324e-09 | [11 empty] | 344308.6 | 1352953.1
2012-03-08 | 近畿地方整備局 | 淀川 | 淀川 | 右岸 | 8.2 | R-16 | 天端 | R-16 D-16-3上 | 35 | 35.6 | 25 | 1.882 | 2.651 | 0.841 | 0.3231 | 0 | 1.8 | 31.3 | 66.9 | 98.2 | 0.0035 | 0.0021 |  |  |  |  | 52.4 | 21.2 | 31.2 | [18 empty] | 344308.6 | 1352953.1
2012-03-08 | 近畿地方整備局 | 淀川 | 淀川 | 右岸 | 8.2 | R-16 | 天端 | R-16 D-16-3下 | 35 | 35.6 | 25 | 1.957 | 2.686 | 0.706 | 0.20627 | 0 | 10.9 | 52.4 | 36.7 | 89.1 | 0.018 | 0.011 |  |  |  |  | 38.5 | 21.2 | 17.3 | [18 empty] | 344308.6 | 1352953.1
2012-03-08 | 近畿地方整備局 | 淀川 | 淀川 | 右岸 | 8.2 | R-16 | 天端 | R-16 S-16-1 | 3.7 | 4.3 | 18 | 1.929 | 2.675 | 0.636 | 0.15725 | 24.7 | 52.8 | 18.4 | 4.1 | 22.5 | 0.49 | 0.34 |  | 0.018 | 27.2222 | 1.92 |  |  |  | 1.25e-05 |  |  |  | 3.24e-06 |  | 1.1244e-06 | CD | 0.1 | 38.9 | [8 empty] | 344308.6 | 1352953.1
2012-03-08 | 近畿地方整備局 | 淀川 | 淀川 | 右岸 | 8.2 | R-16 | 天端 | R-16 S-16-2 | 12.9 | 13.6 | 15 | 1.839 | 2.671 | 0.917 | 0.40224 | 0 | 54.4 | 37.6 | 8 | 45.6 | 0.11 | 0.085 |  | 0.0077 | 14.2857 | 2.39 | [7 empty] | 5.929e-07 |  | 2.3282e-07 | CD | 0.4 | 30.3 | [8 empty] | 344308.6 | 1352953.1
2012-03-08 | 近畿地方整備局 | 淀川 | 淀川 | 右岸 | 8.2 | R-16 | 天端 | R-16 R-16-1上 | 11.15 | 11.45 | 21 |  | 2.68 |  |  | 0.2 | 5.4 | 47.9 | 46.5 | 94.4 | 0.009 | 0.0059 | [7 empty] | 0.000357 | 0.00304 | [16 empty] | 344308.6 | 1352953.1
2012-03-08 | 近畿地方整備局 | 淀川 | 淀川 | 右岸 | 8.2 | R-16 | 天端 | R-16 R-16-1下 | 11.15 | 11.45 | 21 |  | 2.673 |  |  | 0.2 | 77.9 | 15.1 | 6.8 | 21.9 | 0.29 | 0.24 |  | 0.013 | 22.3077 | 3.21 | [7 empty] | 1.69e-06 | [13 empty] | 344308.6 | 1352953.1
2012-03-08 | 近畿地方整備局 | 淀川 | 淀川 | 右岸 | 8.2 | R-16 | 天端 | R-16 R-16-2 | 13.65 | 13.95 | 15 |  | 2.729 |  |  | 0 | 44 | 49 | 7 | 56 | 0.079 | 0.068 |  | 0.01 | 7.9 | 2.68 | [7 empty] | 1e-06 | [13 empty] | 344308.6 | 1352953.1
2012-03-08 | 近畿地方整備局 | 淀川 | 淀川 | 右岸 | 8.2 | R-16 | 天端 | R-16 R-16-3 | 14.15 | 14.45 | 15 |  | 2.714 |  |  | 0.9 | 18.4 | 72.8 | 7.9 | 80.7 | 0.057 | 0.049 |  | 0.0072 | 7.9167 | 2.5 | [7 empty] | 5.184e-07 | [13 empty] | 344308.6 | 1352953.1
2012-03-08 | 近畿地方整備局 | 淀川 | 淀川 | 右岸 | 8.2 | R-16 | 天端 | R-16 R-16-4 | 15.65 | 15.95 | 7 |  | 2.721 |  |  | 0.2 | 5.6 | 83.5 | 10.7 | 94.2 | 0.038 | 0.035 |  | 0.0045 | 8.4444 | 3.95 | [7 empty] | 2.025e-07 | [13 empty] | 344308.6 | 1352953.1
2012-03-08 | 近畿地方整備局 | 淀川 | 淀川 | 右岸 | 25 | No.R50 | 天端 | R50.U-3 | 5.5 | 6.3 |  | 1.404 | 2.646 | 1.098 | 0.63096 | 0.8 | 74.9 | 14.8 | 9.5 | 24.3 | 0.2374 | 0.1967 | 0.0466 | 0.0057 | 41.6491 | 10.08 | [6 empty] | 2.983e-06 | 3.249e-07 |  | 4.231e-07 | CD | 0 | 31.62 | [8 empty] | 344853.4 | 1353759
2012-03-08 | 近畿地方整備局 | 淀川 | 淀川 | 右岸 | 25 | No.R50 | 天端 | R50.U-5 | 20 | 20.85 |  | 1.92 | 2.638 | 0.703 | 0.20401 | 3.1 | 73 | 12.9 | 11 | 23.9 | 0.358 | 0.2892 | 0.0389 | 0.0038 | 94.2105 | 14.84 | [6 empty] | 1.963e-06 | 1.444e-07 |  | 4.032e-08 | CD | 0.18 | 35.56 | [8 empty] | 344853.4 | 1353759
2012-03-08 | 近畿地方整備局 | 淀川 | 淀川 | 右岸 | 25 | No.R50 | 天端 | R50.D-1 | 11.15 | 11.45 | 23 |  |  |  |  | 2.6 | 84.5 | 12.9 |  | 12.9 | 0.4308 | 0.359 | 0.1675 | [9 empty] | 5.7815e-05 | [14 empty] | 344853.4 | 1353759
2012-03-08 | 近畿地方整備局 | 淀川 | 淀川 | 右岸 | 25 | No.R50 | 天端 | R50.D-2 | 13.15 | 13.45 | 25 |  |  |  |  | 8.8 | 79 | 12.2 |  | 12.2 | 0.5039 | 0.3729 | 0.1423 | [7 empty] | 6.23e-05 |  | 3.9626e-05 | [14 empty] | 344853.4 | 1353759
2012-03-08 | 近畿地方整備局 | 淀川 | 淀川 | 右岸 | 25 | No.R50 | 天端 | R50.D-3 | 18.15 | 18.45 | 8 |  | 2.605 |  |  | 0.3 | 56.8 | 28.6 | 14.3 | 42.9 | 0.1271 | 0.0973 | 0.0127 | 0.0021 | 60.5238 | 5.7 | [6 empty] | 1.4673e-07 | 4.41e-08 | [13 empty] | 344853.4 | 1353759
2012-03-08 | 近畿地方整備局 | 淀川 | 淀川 | 右岸 | 26.8 | No.R51 | 天端 | R51.U-4 | 10.5 | 11.1 |  | 1.76 | 2.639 | 0.865 | 0.34703 | 0 | 79.4 | 12.2 | 8.4 | 20.6 | 0.3305 | 0.2765 | 0.069 | 0.0122 | 27.0902 | 6.66 | [6 empty] | 7.4065e-06 | 1.4884e-06 |  | 1.5784e-06 | CD | 0.22 | 38.31 | [8 empty] | 344851.8 | 1353811.8
2012-03-08 | 近畿地方整備局 | 淀川 | 淀川 | 右岸 | 26.8 | No.R51 | 天端 | R51.D-1 | 10.15 | 10.45 | 11 |  | 2.636 |  |  | 0 | 47.8 | 32.8 | 19.4 | 52.2 | 0.0971 | 0.0687 | 0.0055 | [9 empty] | 2.1107e-08 | [14 empty] | 344851.8 | 1353811.8
2012-03-08 | 近畿地方整備局 | 淀川 | 淀川 | 右岸 | 26.8 | No.R51 | 天端 | R51.D-2 | 11.75 | 12.05 | 27 |  |  |  |  | 14.5 | 71.9 | 13.6 |  | 13.6 | 0.6182 | 0.4658 | 0.1545 | [9 empty] | 4.7945e-05 | [14 empty] | 344851.8 | 1353811.8
2012-03-08 | 近畿地方整備局 | 淀川 | 淀川 | 右岸 | 26.8 | No.R51 | 天端 | R51.D-3 | 15.15 | 15.45 | 17 |  |  |  |  | 4.3 | 85.4 | 10.3 |  | 10.3 | 0.674 | 0.5554 | 0.2025 | [7 empty] | 1.02e-05 |  | 8.974e-05 | [14 empty] | 344851.8 | 1353811.8
2012-03-08 | 近畿地方整備局 | 淀川 | 淀川 | 右岸 | 26.8 | No.R52 | 天端 | R52.U-2 | 13 | 13.8 |  | 1.927 | 2.634 | 0.664 | 0.17593 | 6.4 | 71 | 13 | 9.6 | 22.6 | 0.5104 | 0.3653 | 0.0532 | 0.0059 | 86.5085 | 6 |  |  |  |  | 0.000159 |  | 4.0545e-06 | 3.481e-07 |  | 8.58e-08 | CD | 0.19 | 37.46 | [8 empty] | 344855.9 | 1353815.7
2012-03-08 | 近畿地方整備局 | 淀川 | 淀川 | 右岸 | 26.8 | No.R52 | 天端 | R52.D-1 | 11.15 | 11.45 | 20 |  |  |  |  | 32 | 54.3 | 13.7 |  | 13.7 | 0.939 | 0.5777 | 0.1761 | [9 empty] | 6.4927e-05 | [14 empty] | 344855.9 | 1353815.7
2012-03-08 | 近畿地方整備局 | 淀川 | 淀川 | 右岸 | 27 | No.R53 | 天端 | R53.U-4 | 13.6 | 14.75 |  | 1.882 | 2.638 | 0.745 | 0.23696 | 1.2 | 89.2 | 9.6 |  | 9.6 | 0.4376 | 0.3761 | 0.224 | 0.0863 | 5.0707 | 2.02 |  |  |  |  | 3.96e-05 |  | 0.00011338 | 7.4477e-05 |  | 5.3383e-05 | CD | 0.08 | 40 | [8 empty] | 344904.1 | 1353822.6
2012-03-08 | 近畿地方整備局 | 淀川 | 淀川 | 右岸 | 27 | No.R53 | 天端 | R53.D-1 | 17.15 | 17.45 | 7 |  | 2.635 |  |  | 0 | 59.7 | 26.1 | 14.2 | 40.3 | 0.1812 | 0.1157 | 0.0134 | 0.0022 | 82.3636 | 4.6 | [6 empty] | 1.6615e-07 | 4.84e-08 | [13 empty] | 344904.1 | 1353822.6
2012-03-08 | 近畿地方整備局 | 淀川 | 淀川 | 右岸 | 27 | No.R53 | 天端 | R53.D-2 | 21.15 | 21.45 | 16 |  |  |  |  | 3.9 | 76.6 | 19.5 |  | 19.5 | 0.4322 | 0.347 | 0.0883 | [9 empty] | 1.3116e-05 | [14 empty] | 344904.1 | 1353822.6
2012-03-08 | 近畿地方整備局 | 淀川 | 淀川 | 右岸 | 27 | No.R53 | 天端 | R53-1 | 13.2 | 14.75 |  | 1.865 | 2.656 | 0.803 | 0.28718 | 1.3 | 92.7 | 6 |  | 6 | 0.3676 | 0.3025 | 0.1655 | 0.1243 | 2.9574 | 0.92 | [6 empty] | 5.6228e-05 | 0.0001545 |  | 6.8872e-05 | [11 empty] | 344904.1 | 1353822.6
2012-03-08 | 近畿地方整備局 | 淀川 | 淀川 | 右岸 | 27 | No.R53 | 天端 | R53-2 | 13.2 | 14.75 |  | 1.81 | 2.647 | 0.938 | 0.42585 | 0 | 86.9 | 9.6 | 3.5 | 13.1 | 0.1948 | 0.1722 | 0.1124 | 0.0328 | 5.939 | 2.76 | [6 empty] | 2.2942e-05 | 1.0758e-05 |  | 8.6569e-06 | [11 empty] | 344904.1 | 1353822.6
2012-03-08 | 近畿地方整備局 | 淀川 | 淀川 | 右岸 | 27 | No.R53 | 天端 | R53-3 | 13.2 | 14.75 |  | 1.833 | 2.633 | 0.815 | 0.29826 | 4.9 | 83.4 | 6.1 | 5.6 | 11.7 | 0.4125 | 0.3292 | 0.1456 | 0.0455 | 9.0659 | 2.17 | [6 empty] | 4.1787e-05 | 2.0703e-05 |  | 1.9228e-05 | [11 empty] | 344904.1 | 1353822.6
2012-03-08 | 近畿地方整備局 | 淀川 | 淀川 | 右岸 | 27 | No.R53 | 天端 | R53-4 | 13.2 | 14.75 |  | 1.914 | 2.653 | 0.701 | 0.20251 | 2.4 | 93.9 | 3.7 |  | 3.7 | 0.5121 | 0.4345 | 0.2576 | 0.1928 | 2.6561 | 0.99 | [6 empty] | 0.00015673 | 0.00037172 |  | 0.00014895 | [11 empty] | 344904.1 | 1353822.6
2012-03-08 | 近畿地方整備局 | 淀川 | 淀川 | 右岸 | 26.8 | No.R54 | 天端 | R54.U-1 | 3 | 3.85 |  | 1.825 | 2.646 | 0.877 | 0.35936 | 12.7 | 47.1 | 25.1 | 15.1 | 40.2 | 0.2625 | 0.1562 | 0.0101 | 0.0021 | 125 | 1.92 | [6 empty] | 8.63e-08 | 4.41e-08 |  | 5.579e-09 | CD | 0.02 | 33.28 | [8 empty] | 344921.4 | 1353827.5
2012-03-08 | 近畿地方整備局 | 淀川 | 淀川 | 右岸 | 26.8 | No.R54 | 天端 | R54.U-2 | 6.3 | 6.8 |  | 2.008 | 2.626 | 0.537 | 0.10075 | 41 | 36.5 | 10.9 | 11.6 | 22.5 | 2.3294 | 0.7065 | 0.0497 | [9 empty] | 3.463e-06 |  |  |  | CD | 0.01 | 36.17 | [8 empty] | 344921.4 | 1353827.5
2012-03-08 | 近畿地方整備局 | 淀川 | 淀川 | 右岸 | 26.8 | No.R54 | 天端 | R54.D-1 | 18.15 | 18.4 | 6 |  | 2.643 |  |  | 0.9 | 77.7 | 14.4 | 7 | 21.4 | 0.3495 | 0.2804 | 0.0654 | 0.0138 | 25.3261 | 3.87 | [6 empty] | 6.5417e-06 | 1.9044e-06 | [13 empty] | 344921.4 | 1353827.5
2012-03-08 | 近畿地方整備局 | 淀川 | 淀川 | 右岸 | 26.8 | No.R54 | 天端 | R54.D-2 | 21.15 | 21.45 | 28 |  |  |  |  | 1.9 | 84.7 | 13.4 |  | 13.4 | 0.4545 | 0.3557 | 0.14 | [9 empty] | 3.8157e-05 | [14 empty] | 344921.4 | 1353827.5
2012-03-08 | 近畿地方整備局 | 淀川 | 淀川 | 右岸 | 26.8 | No.R54 | 天端 | R54.D-3 | 22.15 | 22.45 | 8 |  | 2.622 |  |  | 2.1 | 48.8 | 29 | 20.1 | 49.1 | 0.1853 | 0.0822 | 0.0049 | [9 empty] | 1.615e-08 | [14 empty] | 344921.4 | 1353827.5
2012-03-08 | 近畿地方整備局 | 淀川 | 淀川 | 右岸 | 26.8 | No.R54 | 天端 | R54.D-4 | 23.15 | 23.45 | 26 |  |  |  |  | 32.2 | 59.8 | 8 |  | 8 | 1.4193 | 0.8811 | 0.2886 | 0.1369 | 10.3674 | 0.9 | [6 empty] | 0.00020394 | 0.00018742 | [13 empty] | 344921.4 | 1353827.5
2012-03-08 | 近畿地方整備局 | 淀川 | 淀川 | 右岸 | 28 | No.R55 | 天端 | R55.U-1 | 3 | 3.85 |  | 1.711 | 2.642 | 1.032 | 0.5409 | 0 | 53.7 | 31.8 | 14.5 | 46.3 | 0.1214 | 0.0903 | 0.0101 | 0.0019 | 63.8947 | 3.09 | [6 empty] | 8.63e-08 | 3.61e-08 |  | 1.2624e-08 | CD | 0.1 | 31.22 | [8 empty] | 344938.6 | 1353833.4
2012-03-08 | 近畿地方整備局 | 淀川 | 淀川 | 右岸 | 28 | No.R55 | 天端 | R55.U-6 | 15.45 | 16.45 |  | 1.888 | 2.629 | 0.78 | 0.2666 | 0.6 | 76.8 | 10.6 | 12 | 22.6 | 0.3032 | 0.2368 | 0.0368 | 0.0031 | 97.8065 | 16.62 | [6 empty] | 1.7261e-06 | 9.61e-08 |  | 2.7738e-08 | CD | 0.01 | 38.54 | [8 empty] | 344938.6 | 1353833.4
2012-03-08 | 近畿地方整備局 | 淀川 | 淀川 | 右岸 | 28 | No.R55 | 天端 | R55.U-7 | 18.3 | 19.3 |  | 1.829 | 2.637 | 0.93 | 0.41677 | 2.5 | 60.1 | 20.8 | 16.6 | 37.4 | 0.198 | 0.1484 | 0.0091 | 0.0016 | 123.75 | 3.42 |  |  |  |  | 2.19e-07 |  | 6.778e-08 | 2.56e-08 |  | 5.9333e-09 | CD | 0.18 | 32.62 | [8 empty] | 344938.6 | 1353833.4
2012-03-08 | 近畿地方整備局 | 淀川 | 淀川 | 右岸 | 28 | No.R55 | 天端 | R55.D-1 | 11.35 | 11.45 | 8 |  | 2.626 |  |  | 0 | 33 | 49.2 | 17.8 | 67 | 0.0642 | 0.0499 | 0.0072 | [9 empty] | 3.9395e-08 | [14 empty] | 344938.6 | 1353833.4
2012-03-08 | 近畿地方整備局 | 淀川 | 淀川 | 右岸 | 28 | No.R55 | 天端 | R55.D-2 | 16.6 | 16.9 | 11 |  | 2.633 |  |  | 1.6 | 72.1 | 20.2 | 6.1 | 26.3 | 0.3277 | 0.2377 | 0.0514 | 0.0115 | 28.4957 | 2.18 | [6 empty] | 3.7437e-06 | 1.3225e-06 | [13 empty] | 344938.6 | 1353833.4
2012-03-08 | 近畿地方整備局 | 淀川 | 淀川 | 右岸 | 28 | No.R55 | 天端 | R55.D-3 | 19.6 | 19.75 | 8 |  | 2.62 |  |  | 2.8 | 55.6 | 30 | 11.6 | 41.6 | 0.1747 | 0.1171 | 0.0111 | 0.0034 | 51.3824 | 2.05 | [6 empty] | 1.074e-07 | 1.156e-07 | [13 empty] | 344938.6 | 1353833.4
2012-03-08 | 近畿地方整備局 | 淀川 | 淀川 | 右岸 | 28 | No.R55 | 天端 | R55.D-4(上) | 20.15 | 20.3 | 18 |  | 2.643 |  |  | 3.8 | 67.8 | 21.8 | 6.6 | 28.4 | 0.235 | 0.1742 | 0.0376 | 0.01 | 23.5 | 2.89 | [6 empty] | 1.8143e-06 | 1e-06 | [13 empty] | 344938.6 | 1353833.4
2012-03-08 | 近畿地方整備局 | 淀川 | 淀川 | 右岸 | 28 | No.R55 | 天端 | R55.D-4(下) | 20.3 | 20.45 | 18 |  |  |  |  | 28.7 | 56.2 | 15.1 |  | 15.1 | 1.029 | 0.5837 | 0.1391 | [9 empty] | 3.7591e-05 | [14 empty] | 344938.6 | 1353833.4
2012-03-08 | 近畿地方整備局 | 淀川 | 淀川 | 右岸 | 28 | No.R55 | 天端 | R55.D-5 | 22.15 | 22.4 | 8 |  | 2.632 |  |  | 2.2 | 69.6 | 21.3 | 6.9 | 28.2 | 0.1867 | 0.1532 | 0.0346 | 0.0081 | 23.0494 | 4.82 | [6 empty] | 1.4964e-06 | 6.561e-07 | [13 empty] | 344938.6 | 1353833.4
2012-03-08 | 近畿地方整備局 | 淀川 | 淀川 | 右岸 | 29.2 | No.R56 | 天端 | R56.U-2 | 3.8 | 4.8 |  | 1.845 | 2.676 | 0.985 | 0.48145 | 0 | 52.5 | 37.2 | 10.3 | 47.5 | 0.1211 | 0.085 | 0.0125 | 0.0048 | 25.2292 | 1.27 | [6 empty] | 1.4143e-07 | 2.304e-07 |  | 8.7428e-08 | CD | 0.04 | 33.7 | [8 empty] | 345004.1 | 1353840.3
2012-03-08 | 近畿地方整備局 | 淀川 | 淀川 | 右岸 | 29.2 | No.R56 | 天端 | R56.U-5 | 12 | 12.9 |  | 1.924 | 2.637 | 0.652 | 0.16778 | 2.2 | 83.5 | 5.4 | 8.9 | 14.3 | 0.5279 | 0.4427 | 0.2107 | 0.0114 | 46.307 | 14.4 | [6 empty] | 9.8385e-05 | 1.2996e-06 |  | 7.536e-07 | CD | 0.07 | 39.49 | [8 empty] | 345004.1 | 1353840.3
2012-03-08 | 近畿地方整備局 | 淀川 | 淀川 | 右岸 | 29.2 | No.R56 | 天端 | R56.U-7 | 21.5 | 22 |  | 1.937 | 2.6 | 0.699 | 0.20102 | 0 | 19.2 | 59.4 | 21.4 | 80.8 | 0.0321 | 0.0226 | 0.0044 | 0.0015 | 21.4 | 1.43 | 51.25 | 26.29 | 24.96 |  |  |  | 1.2586e-08 | 2.25e-08 |  | 1.1336e-09 | [11 empty] | 345004.1 | 1353840.3
2012-03-08 | 近畿地方整備局 | 淀川 | 淀川 | 右岸 | 29.2 | No.R56 | 天端 | R56.D-1 | 13.8 | 14.1 | 24 |  |  |  |  | 4.4 | 86.7 | 8.9 |  | 8.9 | 0.5487 | 0.4301 | 0.1726 | 0.1058 | 5.1862 | 0.98 |  |  |  |  | 0.000113 |  | 6.1976e-05 | 0.00011194 | [13 empty] | 345004.1 | 1353840.3
2012-03-08 | 近畿地方整備局 | 淀川 | 淀川 | 右岸 | 29.2 | No.R56 | 天端 | R56.D-2 | 15.15 | 15.45 | 30 |  |  |  |  | 1.6 | 88.1 | 10.3 |  | 10.3 | 0.3043 | 0.2693 | 0.1552 | [9 empty] | 4.845e-05 | [14 empty] | 345004.1 | 1353840.3
2012-03-08 | 近畿地方整備局 | 淀川 | 淀川 | 右岸 | 29.2 | No.R56 | 天端 | R56.D-3 | 16.15 | 16.45 | 33 |  |  |  |  | 8.1 | 84.6 | 7.3 |  | 7.3 | 0.7958 | 0.6778 | 0.3816 | 0.1471 | 5.4099 | 2.03 | [6 empty] | 0.00038957 | 0.00021638 | [13 empty] | 345004.1 | 1353840.3
2012-03-08 | 近畿地方整備局 | 淀川 | 淀川 | 右岸 | 29.2 | No.R56 | 天端 | R56.D-4 | 17.15 | 17.45 | 12 |  | 2.617 |  |  | 30.1 | 49.2 | 13 | 7.7 | 20.7 | 1.5403 | 1.1789 | 0.0689 | 0.0088 | 175.0341 | 19.57 | [6 empty] | 7.3817e-06 | 7.744e-07 | [13 empty] | 345004.1 | 1353840.3
2012-03-08 | 近畿地方整備局 | 淀川 | 淀川 | 右岸 | 29.2 | No.R56 | 天端 | R56.D-5 | 18.15 | 18.35 | 20 |  | 2.654 |  |  | 0 | 68.9 | 21.1 | 10 | 31.1 | 0.2222 | 0.1729 | 0.0265 | 0.005 | 44.44 | 4.04 | [6 empty] | 8.066e-07 | 2.5e-07 | [13 empty] | 345004.1 | 1353840.3
2012-03-08 | 近畿地方整備局 | 淀川 | 淀川 | 右岸 | 29.2 | No.R56 | 天端 | R56.D-6(上) | 19.15 | 19.3 | 31 |  |  |  |  | 0.7 | 84.5 | 14.8 |  | 14.8 | 0.3855 | 0.3163 | 0.1359 | [9 empty] | 3.5618e-05 | [14 empty] | 345004.1 | 1353840.3
2012-03-08 | 近畿地方整備局 | 淀川 | 淀川 | 右岸 | 29.2 | No.R56 | 天端 | R56.D-6(下) | 19.3 | 19.45 | 31 |  |  |  |  | 0 | 92.8 | 7.2 |  | 7.2 | 0.4622 | 0.3874 | 0.1905 | 0.1169 | 3.9538 | 1.19 | [6 empty] | 7.7896e-05 | 0.00013666 | [13 empty] | 345004.1 | 1353840.3
2012-03-08 | 近畿地方整備局 | 淀川 | 淀川 | 右岸 | 29.2 | No.R56 | 天端 | R56.D-7(上) | 20.15 | 20.3 | 26 |  |  |  |  | 0 | 92.4 | 7.6 |  | 7.6 | 0.3403 | 0.3071 | 0.2074 | 0.1486 | 2.29 | 1.19 | [6 empty] | 9.4852e-05 | 0.00022082 | [13 empty] | 345004.1 | 1353840.3
2012-03-08 | 近畿地方整備局 | 淀川 | 淀川 | 右岸 | 29.2 | No.R56 | 天端 | R56.D-7(下) | 20.3 | 20.45 | 26 |  | 2.624 |  |  | 6.4 | 63.1 | 22.2 | 8.3 | 30.5 | 0.2632 | 0.1781 | 0.0371 | 0.0077 | 34.1818 | 2.64 | [6 empty] | 1.7589e-06 | 5.929e-07 | [13 empty] | 345004.1 | 1353840.3
2012-03-08 | 近畿地方整備局 | 淀川 | 淀川 | 右岸 | 29.2 | No.R57 | 天端 | R57.U-1 | 2.85 | 3.5 |  | 1.897 | 2.647 | 0.667 | 0.17801 | 3 | 56.3 | 23.1 | 17.6 | 40.7 | 0.1532 | 0.1192 | 0.0078 | [9 empty] | 4.7422e-08 |  |  |  | CD | 0.31 | 31.75 | [8 empty] | 345009 | 1353853.1
2012-03-08 | 近畿地方整備局 | 淀川 | 淀川 | 右岸 | 29.2 | No.R57 | 天端 | R57.U-5 | 10.7 | 11.2 |  | 1.836 | 2.632 | 0.733 | 0.22725 | 4 | 84.6 | 5.4 | 6 | 11.4 | 0.4871 | 0.3974 | 0.1858 | 0.0447 | 10.8971 | 3.05 | [6 empty] | 7.3515e-05 | 1.9981e-05 |  | 1.7677e-05 | CD | 0.23 | 34.37 | [8 empty] | 345009 | 1353853.1
2012-03-08 | 近畿地方整備局 | 淀川 | 淀川 | 右岸 | 29.2 | No.R57 | 天端 | R57.D-1 | 10.15 | 10.45 | 10 |  | 2.615 |  |  | 2.1 | 61 | 26 | 10.9 | 36.9 | 0.2039 | 0.1504 | 0.0164 | 0.0041 | 49.7317 | 3.05 | [6 empty] | 2.6533e-07 | 1.681e-07 | [13 empty] | 345009 | 1353853.1
2012-03-08 | 近畿地方整備局 | 淀川 | 淀川 | 右岸 | 29.2 | No.R57 | 天端 | R57.D-2 | 13.15 | 13.45 | 26 |  |  |  |  | 8.1 | 82.5 | 9.4 |  | 9.4 | 0.8251 | 0.6456 | 0.2437 | 0.0887 | 9.3021 | 1.85 | [6 empty] | 0.00013783 | 7.8677e-05 | [13 empty] | 345009 | 1353853.1
2012-03-08 | 近畿地方整備局 | 淀川 | 淀川 | 右岸 | 29.2 | No.R57 | 天端 | R57.D-3 | 14.15 | 14.45 | 26 |  |  |  |  | 0 | 87.1 | 12.9 |  | 12.9 | 0.2943 | 0.2643 | 0.1492 | [9 empty] | 4.422e-05 | [14 empty] | 345009 | 1353853.1
2012-03-08 | 近畿地方整備局 | 淀川 | 淀川 | 右岸 | 29.2 | No.R57 | 天端 | R57.D-4(上) | 16.15 | 16.3 | 28 |  |  |  |  | 5.8 | 85.7 | 8.5 |  | 8.5 | 0.5096 | 0.4221 | 0.2091 | 0.11 | 4.6327 | 1.38 |  |  |  | 4.89e-06 | 2.01e-05 |  | 9.6663e-05 | 0.000121 | [13 empty] | 345009 | 1353853.1
2012-03-08 | 近畿地方整備局 | 淀川 | 淀川 | 右岸 | 29.2 | No.R57 | 天端 | R57.D-4(下) | 16.3 | 16.45 | 28 |  |  |  |  | 6.9 | 82.8 | 10.3 |  | 10.3 | 0.5864 | 0.4686 | 0.2046 | [9 empty] | 9.1911e-05 | [14 empty] | 345009 | 1353853.1
2012-03-08 | 近畿地方整備局 | 淀川 | 淀川 | 右岸 | 29.2 | No.R57 | 天端 | R57.D-5(上) | 18.15 | 18.3 | 10 |  |  |  |  | 72.9 | 22.9 | 4.2 |  | 4.2 | 4.6392 | 3.739 | 1.3667 | 0.3889 | 11.929 | 2.73 | [6 empty] | 0.0074878 | 0.0015124 | [13 empty] | 345009 | 1353853.1
2012-03-08 | 近畿地方整備局 | 淀川 | 淀川 | 右岸 | 29.2 | No.R57 | 天端 | R57.D-5(下) | 18.3 | 18.45 | 10 |  | 2.6 |  |  | 38.5 | 21.2 | 19.8 | 20.5 | 40.3 | 1.7221 | 0.6366 | 0.0047 | 0.0011 | 1565.5455 | 0.13 | [6 empty] | 1.4664e-08 | 1.21e-08 | [13 empty] | 345009 | 1353853.1
2012-03-08 | 近畿地方整備局 | 淀川 | 淀川 | 右岸 | 29.2 | No.R57 | 天端 | R57.D-6 | 19.15 | 19.45 | 27 |  |  |  |  | 3.2 | 84.4 | 12.4 |  | 12.4 | 0.4652 | 0.3668 | 0.1479 | [9 empty] | 4.3333e-05 | [14 empty] | 345009 | 1353853.1
2012-03-08 | 近畿地方整備局 | 淀川 | 淀川 | 右岸 | 29.2 | No.R57 | 天端 | R57.D-7 | 22.15 | 22.4 | 30 |  |  |  |  | 9.9 | 79 | 11.1 |  | 11.1 | 0.7229 | 0.5749 | 0.1954 | [9 empty] | 8.2618e-05 | [14 empty] | 345009 | 1353853.1
2012-03-08 | 近畿地方整備局 | 淀川 | 淀川 | 右岸 | 29.2 | No.R58 | 天端 | R58.U-3 | 8.5 | 9.5 |  | 1.751 | 2.652 | 0.992 | 0.49006 | 0 | 64.8 | 22.6 | 12.6 | 35.2 | 0.1615 | 0.1307 | 0.0171 | 0.003 | 53.8333 | 5.33 | [6 empty] | 2.9232e-07 | 9e-08 |  | 5.0688e-08 | CD | 0.14 | 32.25 | [8 empty] | 345027.1 | 1353859
2012-03-08 | 近畿地方整備局 | 淀川 | 淀川 | 右岸 | 29.2 | No.R58 | 天端 | R58.U-5 | 11.5 | 12.5 |  | 1.747 | 2.629 | 1.027 | 0.53439 | 0 | 52.7 | 32.2 | 15.1 | 47.3 | 0.1446 | 0.0899 | 0.0086 | 0.0025 | 57.84 | 1.08 | [6 empty] | 5.9461e-08 | 6.25e-08 |  | 1.6251e-08 | CD | 0.18 | 33.12 | [8 empty] | 345027.1 | 1353859
2012-03-08 | 近畿地方整備局 | 淀川 | 淀川 | 右岸 | 29.2 | No.R58 | 天端 | R58.D-1 | 14.15 | 14.45 | 26 |  |  |  |  | 9.8 | 82.4 | 7.8 |  | 7.8 | 0.5741 | 0.4627 | 0.2029 | 0.1176 | 4.8818 | 1.17 |  |  |  |  | 0.000235 |  | 9.0151e-05 | 0.0001383 | [13 empty] | 345027.1 | 1353859
2012-03-08 | 近畿地方整備局 | 淀川 | 淀川 | 右岸 | 29.2 | No.R58 | 天端 | R58.D-2 | 16.15 | 16.45 | 29 |  |  |  |  | 26.6 | 64.5 | 8.9 |  | 8.9 | 1.1567 | 0.8198 | 0.2546 | 0.1036 | 11.1651 | 1.46 | [6 empty] | 0.00015254 | 0.00010733 | [13 empty] | 345027.1 | 1353859
2012-03-08 | 近畿地方整備局 | 淀川 | 淀川 | 右岸 | 29.2 | No.R58 | 天端 | R58.D-3 | 18.15 | 18.45 | 31 |  |  |  |  | 3 | 86.6 | 10.4 |  | 10.4 | 0.5198 | 0.4295 | 0.1875 | [9 empty] | 7.5083e-05 | [14 empty] | 345027.1 | 1353859
2012-03-08 | 近畿地方整備局 | 淀川 | 淀川 | 右岸 | 29.2 | No.R58 | 天端 | R58.D-4 | 19.15 | 19.45 | 22 |  |  |  |  | 4.7 | 83.4 | 11.9 |  | 11.9 | 0.5228 | 0.3977 | 0.1492 | [9 empty] | 4.422e-05 | [14 empty] | 345027.1 | 1353859
2012-03-08 | 近畿地方整備局 | 淀川 | 淀川 | 右岸 | 29.2 | No.R59 | 天端 | R59.U-3 | 7 | 7.8 |  | 1.882 | 2.645 | 0.734 | 0.22805 | 13.5 | 68.6 | 9.6 | 8.3 | 17.9 | 0.5094 | 0.3699 | 0.0998 | 0.0092 | 55.3696 | 8.2 | [6 empty] | 1.7417e-05 | 8.464e-07 |  | 3.9589e-07 | CD | 0.01 | 36.24 | [8 empty] | 345042.7 | 1353905.9
2012-03-08 | 近畿地方整備局 | 淀川 | 淀川 | 右岸 | 29.2 | No.R59 | 天端 | R59.U-4 | 9.6 | 10.65 |  | 1.962 | 2.651 | 0.668 | 0.1787 | 0 | 53.9 | 25.8 | 20.3 | 46.1 | 0.1987 | 0.102 | 0.0048 | 0.0011 | 180.6364 | 1.23 | [6 empty] | 1.5397e-08 | 1.21e-08 |  | 2.3696e-10 | CD | 0.2 | 33.56 | [8 empty] | 345042.7 | 1353905.9
2012-03-08 | 近畿地方整備局 | 淀川 | 淀川 | 右岸 | 29.2 | No.R59 | 天端 | R59.U-6 | 12.6 | 13.5 |  | 1.846 | 2.64 | 0.732 | 0.22646 | 1.6 | 86.5 | 6 | 5.9 | 11.9 | 0.4395 | 0.3729 | 0.205 | 0.0457 | 9.6171 | 3.49 | [6 empty] | 9.2328e-05 | 2.0885e-05 |  | 1.8121e-05 | CD | 0.25 | 36.31 | [8 empty] | 345042.7 | 1353905.9
2012-03-08 | 近畿地方整備局 | 淀川 | 淀川 | 右岸 | 29.2 | No.R59 | 天端 | R59.U-7 | 16 | 17.05 |  | 1.917 | 2.637 | 0.693 | 0.19658 | 5.1 | 83.7 | 5.3 | 5.9 | 11.2 | 0.5911 | 0.5116 | 0.2711 | 0.0446 | 13.2534 | 4.97 |  |  |  |  | 6.12e-05 |  | 0.00017643 | 1.9892e-05 |  | 2.1544e-05 | CD | 0.11 | 40.15 | [8 empty] | 345042.7 | 1353905.9
2012-03-08 | 近畿地方整備局 | 淀川 | 淀川 | 右岸 | 29.2 | No.R59 | 天端 | R59.U-1 | 3 | 3.65 |  | 1.873 | 2.646 | 0.787 | 0.27277 | 0.4 | 33.3 | 46.8 | 19.5 | 66.3 | 0.0578 | 0.0384 | 0.0053 | 0.0014 | 41.2857 | 1.9 | 39.15 | 23.52 | 15.63 |  |  |  | 1.9371e-08 | 1.96e-08 |  | 1.5296e-09 | [11 empty] | 345042.7 | 1353905.9
2012-03-08 | 近畿地方整備局 | 淀川 | 淀川 | 右岸 | 29.2 | No.R59 | 天端 | R59.U-3 | 7.8 | 8.5 |  | 1.907 | 2.657 | 0.731 | 0.22566 | 0.8 | 52.7 | 28.5 | 18 | 46.5 | 0.1674 | 0.098 | 0.0061 | 0.0019 | 88.1053 | 0.99 | [6 empty] | 2.6829e-08 | 3.61e-08 |  | 2.3981e-09 | [11 empty] | 345042.7 | 1353905.9
2012-03-08 | 近畿地方整備局 | 淀川 | 淀川 | 右岸 | 29.2 | No.R59 | 天端 | R59.U-8 | 17.05 | 18.2 |  | 1.852 | 2.609 | 0.652 | 0.16778 | 16.8 | 79.8 | 3.4 |  | 3.4 | 1.3073 | 1.1181 | 0.6497 | 0.4801 | 2.723 | 1.03 | [6 empty] | 0.0013368 | 0.002305 |  | 0.001862 | [11 empty] | 345042.7 | 1353905.9
2012-03-08 | 近畿地方整備局 | 淀川 | 淀川 | 右岸 | 29.2 | No.R59 | 天端 | R59.U-11 | 24.1 | 24.9 |  | 1.932 | 2.633 | 0.771 | 0.25879 | 0 | 1 | 51.1 | 47.9 | 99 | 0.008 | 0.0055 |  |  |  |  | 45.37 | 24.9 | 20.47 | [18 empty] | 345042.7 | 1353905.9
2012-03-08 | 近畿地方整備局 | 淀川 | 淀川 | 右岸 | 29.2 | No.R59 | 天端 | R59.D-1 | 13.65 | 13.95 | 21 |  |  |  |  | 0.7 | 89.6 | 9.7 |  | 9.7 | 0.4772 | 0.4145 | 0.2315 | 0.0841 | 5.6742 | 2.17 | [6 empty] | 0.00012237 | 7.0728e-05 | [13 empty] | 345042.7 | 1353905.9
2012-03-08 | 近畿地方整備局 | 淀川 | 淀川 | 右岸 | 29.2 | No.R59 | 天端 | R59.D-2 | 15.15 | 15.45 | 24 |  |  |  |  | 6.9 | 86.2 | 6.9 |  | 6.9 | 0.6631 | 0.5422 | 0.2481 | 0.1374 | 4.8261 | 1.3 | [6 empty] | 0.00014366 | 0.00018879 | [13 empty] | 345042.7 | 1353905.9
2012-03-08 | 近畿地方整備局 | 淀川 | 淀川 | 右岸 | 29.2 | No.R59 | 天端 | R59.D-3 | 18.35 | 18.65 | 24 |  |  |  |  | 20.2 | 72.9 | 6.9 |  | 6.9 | 1.2314 | 0.9961 | 0.4647 | 0.1766 | 6.9728 | 1.83 | [6 empty] | 0.00061495 | 0.00031188 | [13 empty] | 345042.7 | 1353905.9
2012-03-08 | 近畿地方整備局 | 淀川 | 淀川 | 右岸 | 29.2 | No.R59 | 天端 | R59.D-4 | 21.15 | 21.45 | 28 |  |  |  |  | 0 | 88 | 12 |  | 12 | 0.2197 | 0.1926 | 0.1219 | [9 empty] | 2.7687e-05 | [14 empty] | 345042.7 | 1353905.9
2012-03-08 | 近畿地方整備局 | 淀川 | 淀川 | 右岸 | 29.2 | No.R59 | 天端 | R59-1 | 12.6 | 13.5 |  | 2.005 | 2.636 | 0.579 | 0.12293 | 14.1 | 82.3 | 3.6 |  | 3.6 | 0.8085 | 0.6687 | 0.3656 | 0.2444 | 3.3081 | 1.09 | [6 empty] | 0.00035276 | 0.00059731 |  | 0.00023553 | [11 empty] | 345042.7 | 1353905.9
2012-03-08 | 近畿地方整備局 | 淀川 | 淀川 | 右岸 | 29.2 | No.R59 | 天端 | R59-2 | 12.6 | 13.5 |  | 1.975 | 2.646 | 0.621 | 0.14774 | 16.9 | 77.6 | 5.5 |  | 5.5 | 0.6988 | 0.5106 | 0.2581 | 0.1807 | 3.8672 | 0.83 | [6 empty] | 0.00015744 | 0.00032652 |  | 0.00010841 | [11 empty] | 345042.7 | 1353905.9
2012-03-08 | 近畿地方整備局 | 淀川 | 淀川 | 右岸 | 29.2 | No.R59 | 天端 | R59-3 | 12.6 | 13.5 |  | 2.087 | 2.635 | 0.481 | 0.075142 | 23.8 | 70.6 | 5.6 |  | 5.6 | 1.1219 | 0.8178 | 0.3235 | 0.19 | 5.9047 | 0.97 | [6 empty] | 0.00026569 | 0.000361 |  | 0.00011381 | [11 empty] | 345042.7 | 1353905.9
2012-03-08 | 近畿地方整備局 | 淀川 | 淀川 | 右岸 | 29.2 | No.R59 | 天端 | R59-4 | 12.6 | 13.5 |  | 1.871 | 2.613 | 0.635 | 0.1566 | 6.5 | 89.1 | 4.4 |  | 4.4 | 0.6795 | 0.5967 | 0.3803 | 0.2701 | 2.5157 | 1.13 | [6 empty] | 0.0003865 | 0.00072954 |  | 0.00030847 | [11 empty] | 345042.7 | 1353905.9
2012-03-08 | 近畿地方整備局 | 淀川 | 淀川 | 右岸 | 31 | No.R60 | 天端 | R60.U-3 | 10 | 11.4 |  | 1.799 | 2.634 | 0.903 | 0.38692 | 0 | 56.5 | 29.4 | 14.1 | 43.5 | 0.1628 | 0.1104 | 0.0099 | 0.0029 | 56.1379 | 1.44 | [6 empty] | 8.2392e-08 | 8.41e-08 |  | 2.1791e-08 | CD | 0.19 | 34.94 | [8 empty] | 345056.7 | 1353913.8
2012-03-08 | 近畿地方整備局 | 淀川 | 淀川 | 右岸 | 31 | No.R60 | 天端 | R60.U-5 | 15 | 15.8 |  | 1.921 | 2.643 | 0.714 | 0.21237 | 4.5 | 85.6 | 9.9 |  | 9.9 | 0.4163 | 0.3581 | 0.2176 | 0.0907 | 4.5899 | 1.89 |  |  |  |  | 0.00017 |  | 0.00010601 | 8.2265e-05 |  | 4.6844e-05 | CD | 0.2 | 40.01 | [8 empty] | 345056.7 | 1353913.8
2012-03-08 | 近畿地方整備局 | 淀川 | 淀川 | 右岸 | 31 | No.R60 | 天端 | R60.U-6 | 19.55 | 20.1 |  | 1.811 | 2.653 | 0.944 | 0.43273 | 0 | 65.4 | 24.1 | 10.5 | 34.6 | 0.1537 | 0.1299 | 0.0214 | 0.0045 | 34.1556 | 4.29 | [6 empty] | 4.9155e-07 | 2.025e-07 |  | 1.3372e-07 | CD | 0.1 | 35.66 | [8 empty] | 345056.7 | 1353913.8
2012-03-08 | 近畿地方整備局 | 淀川 | 淀川 | 右岸 | 31 | No.R60 | 天端 | R60.D-1 | 14.15 | 14.45 | 31 |  |  |  |  | 8.7 | 80.8 | 10.5 |  | 10.5 | 0.4396 | 0.3715 | 0.2153 | [9 empty] | 0.00010343 | [14 empty] | 345056.7 | 1353913.8
2012-03-08 | 近畿地方整備局 | 淀川 | 淀川 | 右岸 | 31 | No.R60 | 天端 | R60.D-2 | 18.15 | 18.45 | 31 |  |  |  |  | 7.8 | 83.8 | 8.4 |  | 8.4 | 0.6079 | 0.476 | 0.2034 | 0.1044 | 5.8228 | 1.28 | [6 empty] | 9.0667e-05 | 0.00010899 | [13 empty] | 345056.7 | 1353913.8
2012-03-08 | 近畿地方整備局 | 淀川 | 淀川 | 右岸 | 31 | No.R60 | 天端 | R60.D-3 | 21.15 | 21.45 | 30 |  |  |  |  | 1.7 | 88.8 | 9.5 |  | 9.5 | 0.5625 | 0.4635 | 0.2133 | 0.0852 | 6.6021 | 1.83 | [6 empty] | 0.00010122 | 7.259e-05 | [13 empty] | 345056.7 | 1353913.8
2012-03-08 | 近畿地方整備局 | 淀川 | 淀川 | 右岸 | 31 | No.R61 | 天端 | R61.U-3 | 7 | 8.25 |  | 1.897 | 2.614 | 0.625 | 0.15024 | 15.5 | 76 | 8.5 |  | 8.5 | 0.9428 | 0.7534 | 0.3418 | 0.1149 | 8.2054 | 2.14 | [6 empty] | 0.00030182 | 0.00013202 |  | 0.00011657 | CD | 0.1 | 37.43 | [8 empty] | 345112.3 | 1353933.4
2012-03-08 | 近畿地方整備局 | 淀川 | 淀川 | 右岸 | 31 | No.R61 | 天端 | R61.U-6 | 14.4 | 15.5 |  | 1.903 | 2.619 | 0.679 | 0.18645 | 4.1 | 87.7 | 8.2 |  | 8.2 | 0.6321 | 0.5348 | 0.2892 | 0.175 | 3.612 | 1.25 | [6 empty] | 0.00020493 | 0.00030625 |  | 0.00017946 | CD | 0.19 | 38.06 | [8 empty] | 345112.3 | 1353933.4
2012-03-08 | 近畿地方整備局 | 淀川 | 淀川 | 右岸 | 31 | No.R61 | 天端 | R61.U-7 | 17.5 | 18.55 |  | 1.935 | 2.623 | 0.637 | 0.1579 | 7.2 | 83.7 | 9.1 |  | 9.1 | 0.6162 | 0.5125 | 0.2623 | 0.1067 | 5.7751 | 1.8 |  |  |  |  | 9.04e-06 |  | 0.00016344 | 0.00011385 |  | 6.9783e-05 | CD | 0.15 | 39.44 | [8 empty] | 345112.3 | 1353933.4
2012-03-08 | 近畿地方整備局 | 淀川 | 淀川 | 右岸 | 31 | No.R61 | 天端 | R61.D-1 | 13.15 | 13.45 | 13 |  | 2.645 |  |  | 0.3 | 75.1 | 15.5 | 9.1 | 24.6 | 0.2901 | 0.2333 | 0.0435 | 0.0065 | 44.6308 | 6.78 | [6 empty] | 2.5432e-06 | 4.225e-07 | [13 empty] | 345112.3 | 1353933.4
2012-03-08 | 近畿地方整備局 | 淀川 | 淀川 | 右岸 | 31 | No.R61 | 天端 | R61.D-2 | 21.15 | 21.45 | 18 |  |  |  |  | 8.1 | 85.2 | 6.7 |  | 6.7 | 0.6495 | 0.5257 | 0.2664 | 0.1658 | 3.9174 | 1.1 | [6 empty] | 0.00016942 | 0.0002749 | [13 empty] | 345112.3 | 1353933.4
2012-03-08 | 近畿地方整備局 | 淀川 | 淀川 | 右岸 | 31.6 | No.R62 | 天端 | R62.U-4 | 16.5 | 17.3 |  | 1.838 | 2.633 | 0.854 | 0.33594 | 0 | 85.5 | 8.5 | 6 | 14.5 | 0.3439 | 0.3001 | 0.1514 | 0.0202 | 17.0248 | 6.58 | [6 empty] | 4.5746e-05 | 4.0804e-06 |  | 5.2251e-06 | CD | 0.25 | 35.2 | [8 empty] | 345124.7 | 1353954.1
2012-03-08 | 近畿地方整備局 | 淀川 | 淀川 | 右岸 | 31.6 | No.R62 | 天端 | R62.D-1 | 16.15 | 16.45 | 24 |  |  |  |  | 0.6 | 82.9 | 16.5 |  | 16.5 | 0.3241 | 0.272 | 0.1162 | [7 empty] | 0.000221 |  | 2.4779e-05 | [14 empty] | 345124.7 | 1353954.1
2012-03-08 | 近畿地方整備局 | 淀川 | 淀川 | 右岸 | 31.6 | No.R62 | 天端 | R62.D-2 | 18.5 | 18.8 | 25 |  |  |  |  | 17.6 | 72.1 | 10.3 |  | 10.3 | 0.6926 | 0.543 | 0.2052 | [9 empty] | 9.2537e-05 | [14 empty] | 345124.7 | 1353954.1
2012-03-08 | 近畿地方整備局 | 淀川 | 淀川 | 右岸 | 31.6 | No.R63 | 天端 | R63.U-2 | 7 | 8.3 |  | 1.541 | 2.65 | 1.214 | 0.80812 | 0 | 53.4 | 34.1 | 12.5 | 46.6 | 0.1143 | 0.0846 | 0.0149 | 0.0033 | 34.6364 | 3.17 | [6 empty] | 2.1246e-07 | 1.089e-07 |  | 7.8024e-08 | CD | 0 | 33.02 | [8 empty] | 345133.7 | 1353958
2012-03-08 | 近畿地方整備局 | 淀川 | 淀川 | 右岸 | 31.6 | No.R63 | 天端 | R63.U-4 | 13 | 14 |  | 1.861 | 2.632 | 0.756 | 0.24606 | 1.8 | 85.9 | 5.9 | 6.4 | 12.3 | 0.3936 | 0.3419 | 0.1965 | 0.0379 | 10.3852 | 4.26 |  |  |  | 0.000207 | 9.44e-05 |  | 8.3699e-05 | 1.4364e-05 |  | 1.3666e-05 | CD | 0.17 | 37.7 | [8 empty] | 345133.7 | 1353958
2012-03-08 | 近畿地方整備局 | 淀川 | 淀川 | 右岸 | 31.6 | No.R63 | 天端 | R63.D-1 | 12.15 | 12.45 | 8 |  | 2.634 |  |  | 0 | 59.8 | 28 | 12.2 | 40.2 | 0.1169 | 0.0964 | 0.0189 | 0.0019 | 61.5263 | 10.24 | [6 empty] | 3.6861e-07 | 3.61e-08 | [13 empty] | 345133.7 | 1353958
2012-03-08 | 近畿地方整備局 | 淀川 | 淀川 | 右岸 | 31.6 | No.R63 | 天端 | R63.D-2 | 16.15 | 16.45 | 31 |  |  |  |  | 4.1 | 88.8 | 7.1 |  | 7.1 | 0.758 | 0.644 | 0.3475 | 0.1601 | 4.7345 | 1.71 | [6 empty] | 0.00031361 | 0.00025632 | [13 empty] | 345133.7 | 1353958
2012-03-08 | 近畿地方整備局 | 淀川 | 淀川 | 右岸 | 31.6 | No.R63 | 天端 | R63.D-3 | 18.15 | 18.45 | 31 |  |  |  |  | 2 | 86.4 | 11.6 |  | 11.6 | 0.497 | 0.4191 | 0.1999 | [9 empty] | 8.7093e-05 | [14 empty] | 345133.7 | 1353958
2012-03-08 | 近畿地方整備局 | 淀川 | 淀川 | 右岸 | 33 | No.R64 | 天端 | R64.U-1 | 5 | 5.9 |  | 1.638 | 2.649 | 0.974 | 0.46809 | 1.6 | 56.4 | 27 | 15 | 42 | 0.1581 | 0.1183 | 0.0097 | 0.0021 | 75.2857 | 3.14 | [6 empty] | 7.8587e-08 | 4.41e-08 |  | 1.4722e-08 | CD | 0.02 | 32.22 | [8 empty] | 345141.9 | 1354011.8
2012-03-08 | 近畿地方整備局 | 淀川 | 淀川 | 右岸 | 33 | No.R64 | 天端 | R64.U-2 | 8 | 8.85 |  | 1.828 | 2.65 | 0.806 | 0.28993 | 1.2 | 53.3 | 28.7 | 16.8 | 45.5 | 0.1639 | 0.1023 | 0.0084 | 0.0018 | 91.0556 | 1.79 | [6 empty] | 5.6306e-08 | 3.24e-08 |  | 3.2925e-09 | CD | 0.36 | 31.17 | [8 empty] | 345141.9 | 1354011.8
2012-03-08 | 近畿地方整備局 | 淀川 | 淀川 | 右岸 | 33 | No.R64 | 天端 | R64.U-5 | 13.1 | 14 |  | 1.889 | 2.64 | 0.69 | 0.19438 | 8.2 | 79.5 | 6.3 | 6 | 12.3 | 0.418 | 0.3465 | 0.179 | 0.0306 | 13.6601 | 4.57 | [6 empty] | 6.7431e-05 | 9.3636e-06 |  | 6.5447e-06 | CD | 0.21 | 38.86 | [8 empty] | 345141.9 | 1354011.8
2012-03-08 | 近畿地方整備局 | 淀川 | 淀川 | 右岸 | 33 | No.R64 | 天端 | R64.D-1 | 12.65 | 12.95 | 16 |  |  |  |  | 1.1 | 83.7 | 15.2 |  | 15.2 | 0.3301 | 0.2834 | 0.134 | [9 empty] | 3.4475e-05 | [14 empty] | 345141.9 | 1354011.8
2012-03-08 | 近畿地方整備局 | 淀川 | 淀川 | 右岸 | 33 | No.R64 | 天端 | R64.D-2 | 14.15 | 14.45 | 28 |  |  |  |  | 25.9 | 67.3 | 6.8 |  | 6.8 | 0.8838 | 0.611 | 0.2673 | 0.1618 | 5.4623 | 0.86 | [6 empty] | 0.00017075 | 0.00026179 | [13 empty] | 345141.9 | 1354011.8
2012-03-08 | 近畿地方整備局 | 淀川 | 淀川 | 右岸 | 33 | No.R64 | 天端 | R64.D-3 | 17.15 | 17.45 | 18 |  |  |  |  | 20.2 | 73.3 | 6.5 |  | 6.5 | 1.0061 | 0.7915 | 0.3926 | 0.1913 | 5.2593 | 1.39 |  |  |  | 6.95e-06 | 9.26e-05 |  | 0.00041609 | 0.00036596 | [13 empty] | 345141.9 | 1354011.8
2012-03-08 | 近畿地方整備局 | 淀川 | 淀川 | 右岸 | 33 | No.R64 | 天端 | R64.D-4 | 18.15 | 18.4 | 13 |  |  |  |  | 35.4 | 53.7 | 10.9 |  | 10.9 | 1.7638 | 1.3609 | 0.4215 | [9 empty] | 0.00049052 | [14 empty] | 345141.9 | 1354011.8
2012-03-08 | 近畿地方整備局 | 淀川 | 淀川 | 右岸 | 33 | No.R64 | 天端 | R64.D-5 | 20.15 | 20.45 | 23 |  | 2.653 |  |  | 0 | 70.9 | 22.7 | 6.4 | 29.1 | 0.1575 | 0.1316 | 0.0442 | 0.0111 | 14.1892 | 3.47 | [6 empty] | 2.639e-06 | 1.2321e-06 | [13 empty] | 345141.9 | 1354011.8
2012-03-08 | 近畿地方整備局 | 淀川 | 淀川 | 右岸 | 33 | No.R64 | 天端 | R64.D-6 | 21.15 | 21.45 | 18 |  |  |  |  | 0 | 80.7 | 19.3 |  | 19.3 | 0.2392 | 0.2029 | 0.0924 | [9 empty] | 1.457e-05 | [14 empty] | 345141.9 | 1354011.8
2012-03-08 | 近畿地方整備局 | 淀川 | 淀川 | 右岸 | 33 | No.R65 | 天端 | R65.U-1 | 4 | 4.85 |  | 1.577 | 2.644 | 1.122 | 0.66563 | 0 | 54.2 | 33.1 | 12.7 | 45.8 | 0.1323 | 0.0921 | 0.0135 | 0.0028 | 47.25 | 3.1 | [6 empty] | 1.6904e-07 | 7.84e-08 |  | 3.7271e-08 | CD | 0 | 34.46 | [8 empty] | 345155.9 | 1354017.7
2012-03-08 | 近畿地方整備局 | 淀川 | 淀川 | 右岸 | 33 | No.R65 | 天端 | R65.U-7 | 16 | 17 |  | 2.005 | 2.635 | 0.518 | 0.091562 | 34.4 | 56.9 | 8.7 |  | 8.7 | 1.4657 | 0.9577 | 0.3372 | 0.1093 | 13.4099 | 1.6 | [6 empty] | 0.00029249 | 0.00011946 |  | 5.5378e-05 | CD | 0.11 | 37.91 | [8 empty] | 345155.9 | 1354017.7
2012-03-08 | 近畿地方整備局 | 淀川 | 淀川 | 右岸 | 33 | No.R65 | 天端 | R65.D-1 | 9.15 | 9.45 | 10 |  |  |  |  | 0.6 | 87.3 | 12.1 |  | 12.1 | 0.3753 | 0.3277 | 0.1863 | [9 empty] | 7.3975e-05 | [14 empty] | 345155.9 | 1354017.7
2012-03-08 | 近畿地方整備局 | 淀川 | 淀川 | 右岸 | 33 | No.R65 | 天端 | R65.D-2 | 10.55 | 10.85 | 15 |  |  |  |  | 0.5 | 88.2 | 11.3 |  | 11.3 | 0.3593 | 0.3153 | 0.1832 | [9 empty] | 7.1154e-05 | [14 empty] | 345155.9 | 1354017.7
2012-03-08 | 近畿地方整備局 | 淀川 | 淀川 | 右岸 | 33 | No.R65 | 天端 | R65.D-3 | 15.15 | 15.45 | 23 |  |  |  |  | 26.5 | 61.6 | 11.9 |  | 11.9 | 0.8868 | 0.6544 | 0.2069 | [9 empty] | 9.4323e-05 | [14 empty] | 345155.9 | 1354017.7
2012-03-08 | 近畿地方整備局 | 淀川 | 淀川 | 右岸 | 33 | No.R65 | 天端 | R65.D-4 | 20.15 | 20.25 | 20 |  | 2.608 |  |  | 0 | 78 | 15.8 | 6.2 | 22 | 0.2332 | 0.1897 | 0.0669 | 0.0113 | 20.6372 | 3.99 | [6 empty] | 6.8947e-06 | 1.2769e-06 | [13 empty] | 345155.9 | 1354017.7
2012-03-08 | 近畿地方整備局 | 淀川 | 淀川 | 右岸 | 33 | No.R65 | 天端 | R65.D-5 | 21.15 | 21.45 | 25 |  |  |  |  | 0 | 83.2 | 16.8 |  | 16.8 | 0.22 | 0.1891 | 0.1077 | [7 empty] | 0.000493 |  | 2.078e-05 | [14 empty] | 345155.9 | 1354017.7
2012-03-08 | 近畿地方整備局 | 淀川 | 淀川 | 右岸 | 33 | No.R65 | 天端 | R65-1 | 12.15 | 14 |  | 1.956 | 2.627 | 0.627 | 0.1515 | 10.5 | 84.8 | 4.7 |  | 4.7 | 0.7358 | 0.607 | 0.3028 | 0.1862 | 3.9517 | 1.2 | [6 empty] | 0.00022795 | 0.0003467 |  | 0.00018182 | [11 empty] | 345155.9 | 1354017.7
2012-03-08 | 近畿地方整備局 | 淀川 | 淀川 | 右岸 | 33 | No.R65 | 天端 | R65-2 | 12.15 | 14 |  | 2.024 | 2.628 | 0.524 | 0.094408 | 32.3 | 61.7 | 6 |  | 6 | 1.523 | 1.0678 | 0.3636 | 0.1942 | 7.8424 | 0.96 | [6 empty] | 0.00034831 | 0.00037714 |  | 0.00020282 | [11 empty] | 345155.9 | 1354017.7
2012-03-08 | 近畿地方整備局 | 淀川 | 淀川 | 右岸 | 33 | No.R65 | 天端 | R65-3 | 12.15 | 14 |  | 1.988 | 2.625 | 0.549 | 0.10682 | 20.7 | 75.5 | 3.8 |  | 3.8 | 1.0671 | 0.8182 | 0.3828 | 0.2704 | 3.9464 | 0.87 | [6 empty] | 0.00039242 | 0.00073116 |  | 0.00029371 | [11 empty] | 345155.9 | 1354017.7
2012-03-08 | 近畿地方整備局 | 淀川 | 淀川 | 右岸 | 33 | No.R65 | 天端 | R65-4 | 12.15 | 14 |  | 1.987 | 2.614 | 0.54 | 0.10225 | 25.9 | 66.2 | 7.9 |  | 7.9 | 1.1248 | 0.8272 | 0.3468 | 0.1515 | 7.4244 | 1.41 | [6 empty] | 0.00031215 | 0.00022952 |  | 0.00011787 | [11 empty] | 345155.9 | 1354017.7
2012-03-08 | 近畿地方整備局 | 淀川 | 淀川 | 右岸 | 33 | No.R66 | 天端 | R66.U-1 | 3.3 | 4.15 |  | 1.754 | 2.652 | 0.953 | 0.44318 | 4.5 | 46.9 | 30.4 | 18.2 | 48.6 | 0.1562 | 0.0832 | 0.0062 | 0.0016 | 97.625 | 1.43 | [6 empty] | 2.7859e-08 | 2.56e-08 |  | 2.4018e-09 | CD | 0.07 | 31.68 | [8 empty] | 345209 | 1354023.6
2012-03-08 | 近畿地方整備局 | 淀川 | 淀川 | 右岸 | 33 | No.R66 | 天端 | R66.U-4 | 10 | 10.5 |  | 1.819 | 2.64 | 0.816 | 0.2992 | 10.3 | 75.4 | 8.1 | 6.2 | 14.3 | 0.4783 | 0.3773 | 0.1571 | 0.0179 | 26.7207 | 6.42 | [6 empty] | 4.9836e-05 | 3.2041e-06 |  | 3.3566e-06 | CD | 0.35 | 34.6 | [8 empty] | 345209 | 1354023.6
2012-03-08 | 近畿地方整備局 | 淀川 | 淀川 | 右岸 | 33 | No.R66 | 天端 | R66.D-1 | 12.15 | 12.45 | 25 |  |  |  |  | 28.8 | 59.6 | 11.6 |  | 11.6 | 1.3318 | 0.9215 | 0.2259 | [9 empty] | 0.00011562 | [14 empty] | 345209 | 1354023.6
2012-03-08 | 近畿地方整備局 | 淀川 | 淀川 | 右岸 | 33 | No.R66 | 天端 | R66.D-2 | 13.15 | 13.45 | 26 |  |  |  |  | 20.7 | 67.8 | 11.5 |  | 11.5 | 0.8758 | 0.6476 | 0.2353 | [9 empty] | 0.00012707 | [14 empty] | 345209 | 1354023.6
2012-03-08 | 近畿地方整備局 | 淀川 | 淀川 | 右岸 | 33 | No.R66 | 天端 | R66.D-3 | 16.15 | 16.45 | 31 |  |  |  |  | 3.4 | 84.5 | 12.1 |  | 12.1 | 0.5888 | 0.5028 | 0.1863 | [7 empty] | 4.54e-05 |  | 7.3975e-05 | [14 empty] | 345209 | 1354023.6
2012-03-08 | 近畿地方整備局 | 淀川 | 淀川 | 右岸 | 35 | No.R67 | 天端 | R67.U-1 | 3.8 | 4.8 |  | 1.616 | 2.661 | 1.216 | 0.81139 | 0 | 58.2 | 29.4 | 12.4 | 41.8 | 0.1505 | 0.1146 | 0.0131 | 0.0038 | 39.6053 | 1.8 | [6 empty] | 1.5766e-07 | 1.444e-07 |  | 1.3397e-07 | CD | 0.08 | 31.34 | [8 empty] | 345241.9 | 1354041.3
2012-03-08 | 近畿地方整備局 | 淀川 | 淀川 | 右岸 | 35 | No.R67 | 天端 | R67.U-2 | 6 | 7 |  | 1.818 | 2.657 | 0.93 | 0.41677 | 0.5 | 56.6 | 29.1 | 13.8 | 42.9 | 0.1714 | 0.1086 | 0.0097 | 0.0032 | 53.5625 | 1.09 | [6 empty] | 7.8587e-08 | 1.024e-07 |  | 2.4942e-08 | CD | 0.04 | 33.54 | [8 empty] | 345241.9 | 1354041.3
2012-03-08 | 近畿地方整備局 | 淀川 | 淀川 | 右岸 | 35 | No.R67 | 天端 | R67.U-5 | 24 | 25 |  | 1.935 | 2.621 | 0.703 | 0.20401 | 2.1 | 81.3 | 9.4 | 7.2 | 16.6 | 0.3229 | 0.2684 | 0.1108 | 0.0162 | 19.9321 | 5.43 | [6 empty] | 2.2192e-05 | 2.6244e-06 |  | 1.5892e-06 | CD | 0.36 | 34.77 | [8 empty] | 345241.9 | 1354041.3
2012-03-08 | 近畿地方整備局 | 淀川 | 淀川 | 右岸 | 35 | No.R67 | 天端 | R67.D-1 | 13.15 | 13.45 | 28 |  |  |  |  | 15.5 | 79.4 | 5.1 |  | 5.1 | 0.8714 | 0.6908 | 0.3377 | 0.2224 | 3.9182 | 1.01 | [6 empty] | 0.0002935 | 0.00049462 | [13 empty] | 345241.9 | 1354041.3
2012-03-08 | 近畿地方整備局 | 淀川 | 淀川 | 右岸 | 35 | No.R67 | 天端 | R67.D-2 | 14.15 | 14.45 | 19 |  |  |  |  | 0.9 | 82.8 | 16.3 |  | 16.3 | 0.291 | 0.2323 | 0.1137 | [9 empty] | 2.3561e-05 | [14 empty] | 345241.9 | 1354041.3
2012-03-08 | 近畿地方整備局 | 淀川 | 淀川 | 右岸 | 35 | No.R67 | 天端 | R67.D-3 | 16.15 | 16.45 | 20 |  |  |  |  | 2.2 | 83.7 | 14.1 |  | 14.1 | 0.5502 | 0.4743 | 0.1948 | [6 empty] | 1.43e-06 | 0.000224 |  | 8.2031e-05 | [14 empty] | 345241.9 | 1354041.3
2012-03-08 | 近畿地方整備局 | 淀川 | 淀川 | 右岸 | 35 | No.R68 | 天端 | R68.U-4 | 10.5 | 11.3 |  | 2.096 | 2.664 | 0.526 | 0.095368 | 17.3 | 49.2 | 21.1 | 12.4 | 33.5 | 0.3016 | 0.1988 | 0.0128 | 0.0035 | 86.1714 | 2.12 |  |  |  | 1.74e-06 |  |  | 1.4942e-07 | 1.225e-07 |  | 7.5066e-09 | CD | 0.01 | 42.1 | [8 empty] | 345257.5 | 1354051.1
2012-03-08 | 近畿地方整備局 | 淀川 | 淀川 | 右岸 | 35 | No.R68 | 天端 | R68.D-1 | 13.15 | 13.45 | 22 |  | 2.65 |  |  | 31.4 | 46.7 | 12.6 | 9.3 | 21.9 | 0.9903 | 0.5607 | 0.0574 | 0.0058 | 170.7414 | 5.45 | [6 empty] | 4.835e-06 | 3.364e-07 | [13 empty] | 345257.5 | 1354051.1
2012-03-08 | 近畿地方整備局 | 淀川 | 淀川 | 右岸 | 35 | No.R68 | 天端 | R68.D-2 | 15.15 | 15.45 | 26 |  |  |  |  | 29.1 | 58.8 | 12.1 |  | 12.1 | 1.2422 | 0.837 | 0.2135 | [9 empty] | 0.00010144 | [14 empty] | 345257.5 | 1354051.1
2012-03-08 | 近畿地方整備局 | 淀川 | 淀川 | 右岸 | 36 | No.R69 | 天端 | R69.U-4 | 11.5 | 12.2 |  | 1.796 | 2.647 | 0.955 | 0.44552 | 1.8 | 81.9 | 10.3 | 6 | 16.3 | 0.3006 | 0.256 | 0.1163 | 0.0202 | 14.8812 | 4.68 | [6 empty] | 2.4828e-05 | 4.0804e-06 |  | 5.8707e-06 | CD | 0.13 | 38.53 | [8 empty] | 345311.5 | 1354105.6
2012-03-08 | 近畿地方整備局 | 淀川 | 淀川 | 右岸 | 36 | No.R69 | 天端 | R69.U-5 | 13.15 | 13.75 |  | 1.928 | 2.637 | 0.646 | 0.16378 | 3.7 | 86.5 | 9.8 |  | 9.8 | 0.6765 | 0.573 | 0.2474 | 0.0804 | 8.4142 | 2.7 | [6 empty] | 0.00014273 | 6.4642e-05 |  | 5.4657e-05 | CD | 0.04 | 41.42 | [8 empty] | 345311.5 | 1354105.6
2012-03-08 | 近畿地方整備局 | 淀川 | 淀川 | 右岸 | 36 | No.R69 | 天端 | R69.D-1 | 14.15 | 14.45 | 27 |  |  |  |  | 19.3 | 68 | 12.7 |  | 12.7 | 1.0524 | 0.8055 | 0.2243 | [7 empty] | 0.000174 |  | 0.00011373 | [14 empty] | 345311.5 | 1354105.6
2012-03-08 | 近畿地方整備局 | 淀川 | 淀川 | 右岸 | 36 | No.R69 | 天端 | R69.D-2 | 16.15 | 16.45 | 24 |  |  |  |  | 11.1 | 86.2 | 2.7 |  | 2.7 | 1.2092 | 1.0458 | 0.6011 | 0.4135 | 2.9243 | 1.14 | [6 empty] | 0.0011164 | 0.0017098 | [13 empty] | 345311.5 | 1354105.6
2012-03-08 | 近畿地方整備局 | 淀川 | 淀川 | 右岸 | 36 | No.R69 | 天端 | R69.D-3 | 17.15 | 17.45 | 17 |  | 2.636 |  |  | 3.4 | 75.4 | 15 | 6.2 | 21.2 | 0.3209 | 0.2728 | 0.0635 | 0.0115 | 27.9043 | 7.68 | [6 empty] | 6.1098e-06 | 1.3225e-06 | [13 empty] | 345311.5 | 1354105.6
2012-03-08 | 近畿地方整備局 | 淀川 | 淀川 | 右岸 | 36 | No.R70 | 天端 | R70.U-3 | 5 | 5.9 |  | 1.746 | 2.649 | 0.863 | 0.345 | 0 | 50.1 | 34.5 | 15.4 | 49.9 | 0.1089 | 0.0754 | 0.009 | 0.0019 | 57.3158 | 2.88 | 30.49 | 22.68 | 7.81 |  |  |  | 6.6066e-08 | 3.61e-08 |  | 5.9672e-09 | CD | 0.01 | 33.46 | [8 empty] | 345324.7 | 1354122.6
2012-03-08 | 近畿地方整備局 | 淀川 | 淀川 | 右岸 | 36 | No.R70 | 天端 | R70.U-5 | 14.5 | 15.5 |  | 1.991 | 2.631 | 0.553 | 0.10889 | 17.7 | 73.3 | 9 |  | 9 | 1.0475 | 0.8135 | 0.3293 | 0.1027 | 10.1996 | 2.06 | [6 empty] | 0.00027686 | 0.00010547 |  | 6.9281e-05 | CD | 0.33 | 36.47 | [8 empty] | 345324.7 | 1354122.6
2012-03-08 | 近畿地方整備局 | 淀川 | 淀川 | 右岸 | 36 | No.R70 | 天端 | R70.D-1 | 12.15 | 12.45 | 9 |  | 2.631 |  |  | 0 | 51.1 | 30.7 | 18.2 | 48.9 | 0.1507 | 0.0821 | 0.0061 | 0.0014 | 107.6429 | 1.14 | [6 empty] | 2.6829e-08 | 1.96e-08 | [13 empty] | 345324.7 | 1354122.6
2012-03-08 | 近畿地方整備局 | 淀川 | 淀川 | 右岸 | 36 | No.R70 | 天端 | R70.D-2 | 13.15 | 13.45 | 12 |  | 2.638 |  |  | 0 | 65.6 | 23.8 | 10.6 | 34.4 | 0.2938 | 0.2269 | 0.0181 | 0.0042 | 69.9524 | 2.26 | [6 empty] | 3.3346e-07 | 1.764e-07 | [13 empty] | 345324.7 | 1354122.6
2012-03-08 | 近畿地方整備局 | 淀川 | 淀川 | 右岸 | 36 | No.R70 | 天端 | R70.D-3 | 14.15 | 14.45 | 24 |  |  |  |  | 8 | 80.6 | 11.4 |  | 11.4 | 0.6769 | 0.5452 | 0.2322 | [6 empty] | 0.0011 | 0.000327 |  | 0.00012323 | [14 empty] | 345324.7 | 1354122.6
2012-03-07 | 近畿地方整備局 | 紀の川 | 紀の川 | 右岸 | 1.9 | R00.8k+117_C | 天端 | R00.8k+117_C P-1 | 0.15 | 0.51 | 2 |  | 2.668 |  |  | 8.5 | 81.9 | 3.7 | 5.9 | 9.6 | 0.46 | 0.4 | 0.21 | 0.084 | 5.4762 | 2.18 | [6 empty] | 9.763e-05 | 7.056e-05
2012-03-07 | 近畿地方整備局 | 紀の川 | 紀の川 | 右岸 | 1.9 | R00.8k+117_C | 天端 | R00.8k+117_C P-3 | 2.15 | 2.47 | 9 |  | 2.678 |  |  | 27.8 | 64.8 | 3.5 | 3.9 | 7.4 | 0.81 | 0.57 | 0.25 | 0.12 | 6.75 | 1.19 | [6 empty] | 0.00014623 | 0.000144
2012-03-07 | 近畿地方整備局 | 紀の川 | 紀の川 | 右岸 | 1.9 | R00.8k+117_C | 天端 | R00.8k+117_C P-4 | 3.15 | 3.47 | 6 |  | 2.667 |  |  | 4.9 | 88 | 3.8 | 3.3 | 7.1 | 0.4 | 0.35 | 0.19 | 0.11 | 3.6364 | 1.54 | [6 empty] | 7.7423e-05 | 0.000121
2012-03-07 | 近畿地方整備局 | 紀の川 | 紀の川 | 右岸 | 1.9 | R00.8k+117_C | 天端 | R00.8k+117_C P-7 | 6.15 | 6.48 | 3 |  | 2.667 |  |  | 0 | 43.2 | 36.1 | 20.7 | 56.8 | 0.087 | 0.053 | 0.005 |  |  |  | 33.7 | 15.7 | 18 |  |  |  | 1.6924e-08
2012-03-07 | 近畿地方整備局 | 紀の川 | 紀の川 | 右岸 | 1.9 | R00.8k+117_C | 天端 | R00.8k+117_C P-11 | 10.15 | 10.45 | 26 |  | 2.671 |  |  | 3.8 | 85.1 | 6.7 | 4.4 | 11.1 | 0.425 | 0.36 | 0.17 | 0.058 | 7.3276 | 2.54 | [6 empty] | 5.9834e-05 | 3.364e-05
2012-03-07 | 近畿地方整備局 | 紀の川 | 紀の川 | 右岸 | 1.9 | R00.8k+117_C | 天端 | R00.8k+117_C P-17 | 16.15 | 16.46 | 10 |  | 2.676 |  |  | 0 | 28 | 48.1 | 23.9 | 72 | 0.05 | 0.036 | 0.002 |  |  |  | 31.3 | 16.7 | 14.6 |  |  |  | 2.0253e-09
2012-03-07 | 近畿地方整備局 | 紀の川 | 紀の川 | 右岸 | 1.9 | R00.8k+117_C | 天端 | R00.8k+117_C P-19 | 18.15 | 18.45 | 19 |  | 2.688 |  |  | 1.4 | 62.9 | 23.1 | 12.6 | 35.7 | 0.13 | 0.11 | 0.03 | 0.0014 | 92.8571 | 17.9 | [6 empty] | 1.0752e-06 | 1.96e-08
2012-03-07 | 近畿地方整備局 | 紀の川 | 紀の川 | 右岸 | 1.9 | R00.8k+117_C | 天端 | R00.8k+117_C P-20 | 19.15 | 19.45 | 9 |  | 2.68 |  |  | 0 | 49.3 | 32.7 | 18 | 50.7 | 0.095 | 0.073 | 0.009 |  |  |  | 26.4 | 15.3 | 11.1 |  |  |  | 6.6066e-08
2012-03-07 | 近畿地方整備局 | 紀の川 | 紀の川 | 右岸 | 1.9 | R00.8k+117_C | 天端 | R00.8k+117_C P-21 | 20.15 | 20.45 | 27 |  | 2.681 |  |  | 0 | 77.7 | 12.5 | 9.8 | 22.3 | 0.19 | 0.17 | 0.058 | 0.006 | 31.6667 | 11.4 | [6 empty] | 4.9529e-06 | 3.6e-07
2012-03-07 | 近畿地方整備局 | 紀の川 | 紀の川 | 右岸 | 1.9 | R00.8k+117_C | 天端 | R00.8k+117_C P-22 | 21.15 | 21.45 | 7 |  | 2.667 |  |  | 0 | 52 | 30.7 | 17.3 | 48 | 0.098 | 0.079 | 0.01 |  |  |  | 26.3 | 15.9 | 10.4 |  |  |  | 8.4333e-08
2012-03-07 | 近畿地方整備局 | 紀の川 | 紀の川 | 右岸 | 1.9 | R00.8k+117_C | 天端 | R00.8k+117_C P-24 | 23.15 | 23.45 | 2 |  | 2.657 |  |  | 0 | 5.5 | 46.3 | 48.2 | 94.5 | 0.011 | 0.006 |  |  |  |  | 36 | 16.7 | 19.3
2012-03-07 | 近畿地方整備局 | 紀の川 | 紀の川 | 右岸 | 1.9 | R01.8k+105_C | 天端 | R0.18K+105_C P-3 | 2.15 | 2.46 | 4 |  | 2.654 |  |  | 3.1 | 88.9 | 3.7 | 4.3 | 8 | 0.44 | 0.39 | 0.23 | 0.11 | 4 | 1.86 | [6 empty] | 0.00012054 | 0.000121
2012-03-07 | 近畿地方整備局 | 紀の川 | 紀の川 | 右岸 | 1.9 | R01.8k+105_C | 天端 | R0.18K+105_C P-5 | 4.15 | 4.47 | 4 |  | 2.659 |  |  | 0 | 64.7 | 20.2 | 15.1 | 35.3 | 0.19 | 0.14 | 0.022 | [9 empty] | 5.2407e-07
2012-03-07 | 近畿地方整備局 | 紀の川 | 紀の川 | 右岸 | 1.9 | R01.8k+105_C | 天端 | R0.18K+105_C P-6 | 5.15 | 5.46 | 4 |  | 2.671 |  |  | 0 | 44.9 | 35 | 20.1 | 55.1 | 0.094 | 0.061 | 0.005 |  |  |  | 23.4 | 14.1 | 9.3 |  |  |  | 1.6924e-08
2012-03-07 | 近畿地方整備局 | 紀の川 | 紀の川 | 右岸 | 1.9 | R01.8k+105_C | 天端 | R0.18K+105_C P-10 | 9.15 | 9.45 | 28 |  | 2.652 |  |  | 6.1 | 83.5 | 5.9 | 4.5 | 10.4 | 0.55 | 0.49 | 0.25 | 0.062 | 8.871 | 3.59 | [6 empty] | 0.00014623 | 3.844e-05
2012-03-07 | 近畿地方整備局 | 紀の川 | 紀の川 | 右岸 | 1.9 | R01.8k+105_C | 天端 | R0.18K+105_C P-14 | 13.15 | 13.45 | 18 |  | 2.663 |  |  | 17.4 | 73.5 | 3.8 | 5.3 | 9.1 | 0.63 | 0.51 | 0.22 | 0.093 | 6.7742 | 1.75 | [6 empty] | 0.00010874 | 8.649e-05
2012-03-07 | 近畿地方整備局 | 紀の川 | 紀の川 | 右岸 | 1.9 | R01.8k+105_C | 天端 | R0.18K+105_C P-15 | 14.15 | 14.37 | 50 |  | 2.667 |  |  | 37.7 | 53.9 | 4.5 | 3.9 | 8.4 | 1.8 | 1.1 | 0.32 | 0.11 | 16.3636 | 1.31 | [6 empty] | 0.00025908 | 0.000121
2012-03-07 | 近畿地方整備局 | 紀の川 | 紀の川 | 右岸 | 1.9 | R01.8k+105_C | 天端 | R0.18K+105_C P-17 | 16.15 | 16.45 | 18 |  | 2.663 |  |  | 0 | 28.8 | 46.7 | 24.5 | 71.2 | 0.047 | 0.031 | 0.002 |  |  |  | 34.5 | 20.5 | 14 |  |  |  | 2.0253e-09
2012-03-07 | 近畿地方整備局 | 紀の川 | 紀の川 | 右岸 | 1.9 | R01.8k+105_C | 天端 | R0.18K+105_C P-18 | 17.15 | 17.45 | 26 |  | 2.676 |  |  | 0 | 72.2 | 16.8 | 11 | 27.8 | 0.17 | 0.14 | 0.043 | 0.003 | 56.6667 | 12.2 | [6 empty] | 2.476e-06 | 9e-08
2012-03-07 | 近畿地方整備局 | 紀の川 | 紀の川 | 右岸 | 1.9 | R01.8k+105_C | 天端 | R0.18K+105_C P-20 | 19.15 | 19.45 | 13 |  | 2.667 |  |  | 0 | 40.9 | 34.2 | 24.9 | 59.1 | 0.077 | 0.051 | 0.002 |  |  |  | 34.2 | 19.6 | 14.6 |  |  |  | 2.0253e-09
2012-03-07 | 近畿地方整備局 | 紀の川 | 紀の川 | 右岸 | 1.9 | R01.8k+105_C | 天端 | R0.18K+105_C P-22 | 21.15 | 21.45 | 10 |  | 2.664 |  |  | 0 | 34.5 | 39.5 | 26 | 65.5 | 0.061 | 0.043 | 0.002 |  |  |  | 28.5 | 15.7 | 12.8 |  |  |  | 2.0253e-09
2012-03-07 | 近畿地方整備局 | 紀の川 | 紀の川 | 右岸 | 1.9 | R01.8k+105_C | 天端 | R0.18K+105_C P-24 | 23.15 | 23.45 | 6 |  | 2.651 |  |  | 0 | 18.3 | 49.4 | 32.3 | 81.7 | 0.033 | 0.019 |  |  |  |  | 37 | 17.2 | 19.8
2012-03-07 | 近畿地方整備局 | 紀の川 | 紀の川 | 右岸 | 1.9 | R01.8k+105_C | 天端 | R03.0k+050_C P-1-2 | 0.2 | 0.46 |  |  | 2.623 |  |  | 17.4 | 51.4 | 20.2 | 11 | 31.2 | 0.4 | 0.19 | 0.036 | 0.003 | 133.3333 | 3.71 | [6 empty] | 1.6404e-06 | 9e-08
2012-03-07 | 近畿地方整備局 | 紀の川 | 紀の川 | 右岸 | 1.9 | R01.8k+105_C | 天端 | R03.0k+050_C P-3 | 2.15 | 2.48 | 4 |  | 2.635 |  |  | 2.2 | 75.8 | 14 | 8 | 22 | 0.33 | 0.27 | 0.063 | 0.011 | 30 | 4.66 | 26.3 | 13.4 | 12.9 |  |  |  | 5.9989e-06 | 1.21e-06
2012-03-07 | 近畿地方整備局 | 紀の川 | 紀の川 | 右岸 | 1.9 | R01.8k+105_C | 天端 | R03.0k+050_C P-4 | 3.15 | 3.45 | 6 |  | 2.62 |  |  | 22 | 37.5 | 24.2 | 16.3 | 40.5 | 0.27 | 0.14 | 0.01 | [9 empty] | 8.4333e-08
2012-03-07 | 近畿地方整備局 | 紀の川 | 紀の川 | 右岸 | 1.9 | R01.8k+105_C | 天端 | R03.0k+050_C P-5 | 4.15 | 4.45 | 39 |  | 2.635 |  |  | 57.7 | 27.7 | 8.8 | 5.8 | 14.6 | 10 | 5.4 | 0.18 | 0.025 | 400 | 1.04 | [6 empty] | 6.8307e-05 | 6.25e-06
2012-03-07 | 近畿地方整備局 | 紀の川 | 紀の川 | 右岸 | 1.9 | R01.8k+105_C | 天端 | R03.0k+050_C P-7 | 6.15 | 6.45 | 18 |  | 2.683 |  |  | 21.5 | 27 | 33.6 | 17.9 | 51.5 | 0.13 | 0.069 | 0.007 |  |  |  | 29.7 | 14.4 | 15.3 |  |  |  | 3.6906e-08
2012-03-07 | 近畿地方整備局 | 紀の川 | 紀の川 | 右岸 | 1.9 | R01.8k+105_C | 天端 | R03.0k+050_C P-8 | 7.15 | 7.45 | 4 |  | 2.655 |  |  | 1.4 | 27.1 | 42.8 | 28.7 | 71.5 | 0.043 | 0.027 | 0.001 |  |  |  | 36.4 | 15.7 | 20.7 |  |  |  | 4.0644e-10
2012-03-07 | 近畿地方整備局 | 紀の川 | 紀の川 | 右岸 | 1.9 | R01.8k+105_C | 天端 | R03.0k+050_C P-11 | 10.15 | 10.45 | 19 |  | 2.664 |  |  | 0 | 89.5 | 5.3 | 5.2 | 10.5 | 0.3 | 0.24 | 0.13 | 0.069 | 4.3478 | 1.4 | [6 empty] | 3.2137e-05 | 4.761e-05
2012-03-07 | 近畿地方整備局 | 紀の川 | 紀の川 | 右岸 | 1.9 | R01.8k+105_C | 天端 | R03.0k+050_C P-13 | 12.15 | 12.45 | 18 |  | 2.657 |  |  | 21.8 | 69.7 | 5.7 | 2.8 | 8.5 | 0.77 | 0.6 | 0.27 | 0.106 | 7.2642 | 1.86 | [6 empty] | 0.00017477 | 0.00011236
2012-03-07 | 近畿地方整備局 | 紀の川 | 紀の川 | 右岸 | 1.9 | R01.8k+105_C | 天端 | R03.0k+050_C P-14 | 13.15 | 13.45 | 25 |  | 2.679 |  |  | 0.5 | 78.2 | 12.1 | 9.2 | 21.3 | 0.22 | 0.18 | 0.064 | 0.009 | 24.4444 | 7.04 | [6 empty] | 6.2218e-06 | 8.1e-07
2012-03-07 | 近畿地方整備局 | 紀の川 | 紀の川 | 右岸 | 1.9 | R01.8k+105_C | 天端 | R03.0k+050_C P-17 | 16.15 | 16.45 | 13 |  | 2.655 |  |  | 0 | 47.3 | 34.8 | 17.9 | 52.7 | 0.093 | 0.067 | 0.008 |  |  |  | 29.4 | 19.6 | 9.8 |  |  |  | 5.0287e-08
2012-03-07 | 近畿地方整備局 | 紀の川 | 紀の川 | 右岸 | 1.9 | R01.8k+105_C | 天端 | R03.0k+050_C P-18-1 | 17.15 | 17.4 |  |  | 2.657 |  |  | 0 | 41.4 | 38.2 | 20.4 | 58.6 | 0.079 | 0.053 | 0.005 |  |  |  | 28.5 | 15.8 | 12.7 |  |  |  | 1.6924e-08
2012-03-07 | 近畿地方整備局 | 紀の川 | 紀の川 | 右岸 | 1.9 | R01.8k+105_C | 天端 | R03.0k+050_C P-19 | 18.15 | 18.45 | 7 |  | 2.65 |  |  | 0 | 49.8 | 32.3 | 17.9 | 50.2 | 0.1 | 0.074 | 0.009 |  |  |  | 29.3 | 17.2 | 12.1 |  |  |  | 6.6066e-08
2012-03-07 | 近畿地方整備局 | 紀の川 | 紀の川 | 右岸 | 4.2 | R04.2k+040_C | 天端 | R04.2k+040_C P-1 | 0.15 | 0.45 | 2 |  | 2.666 |  |  | 16 | 45.8 | 22 | 16.2 | 38.2 | 0.29 | 0.17 | 0.01 | [9 empty] | 8.4333e-08
2012-03-07 | 近畿地方整備局 | 紀の川 | 紀の川 | 右岸 | 4.2 | R04.2k+040_C | 天端 | R04.2k+040_C P-3 | 2.15 | 2.51 | 3 |  | 2.664 |  |  | 3.8 | 41.3 | 28 | 26.9 | 54.9 | 0.098 | 0.056 |  |  |  |  | 25.8 | 13 | 12.8
2012-03-07 | 近畿地方整備局 | 紀の川 | 紀の川 | 右岸 | 4.2 | R04.2k+040_C | 天端 | R04.2k+040_C P-4 | 3.15 | 3.49 | 4 |  | 2.674 |  |  | 31.9 | 52.9 | 9.7 | 5.5 | 15.2 | 0.77 | 0.48 | 0.12 | 0.035 | 22 | 1.96 | [6 empty] | 2.6697e-05 | 1.225e-05
2012-03-07 | 近畿地方整備局 | 紀の川 | 紀の川 | 右岸 | 4.2 | R04.2k+040_C | 天端 | R04.2k+040_C P-6 | 5.15 | 5.48 | 6 |  | 2.668 |  |  | 8.7 | 59.2 | 20.3 | 11.8 | 32.1 | 0.21 | 0.16 | 0.025 | 0.002 | 105 | 8.48 | [6 empty] | 7.0474e-07 | 4e-08
2012-03-07 | 近畿地方整備局 | 紀の川 | 紀の川 | 右岸 | 4.2 | R04.2k+040_C | 天端 | R04.2k+040_C P-10 | 9.15 | 9.45 | 21 |  | 2.655 |  |  | 43.4 | 50.2 | 3.6 | 2.8 | 6.4 | 2.4 | 1.3 | 0.39 | 0.17 | 14.1176 | 0.83 | [6 empty] | 0.00040973 | 0.000289
2012-03-07 | 近畿地方整備局 | 紀の川 | 紀の川 | 右岸 | 4.2 | R04.2k+040_C | 天端 | R04.2k+040_C P-14 | 13.15 | 13.45 | 19 |  | 2.677 |  |  | 0 | 81.3 | 10.8 | 7.9 | 18.7 | 0.18 | 0.16 | 0.081 | 0.031 | 5.8065 | 2.17 | [6 empty] | 1.0739e-05 | 9.61e-06
2012-03-07 | 近畿地方整備局 | 紀の川 | 紀の川 | 右岸 | 4.2 | R04.2k+040_C | 天端 | R04.2k+040_C P-17 | 16.15 | 16.45 | 8 |  | 2.665 |  |  | 0 | 43.8 | 37.5 | 18.7 | 56.2 | 0.088 | 0.06 | 0.007 |  |  |  | 32 | 17.2 | 14.8 |  |  |  | 3.6906e-08
2012-03-07 | 近畿地方整備局 | 紀の川 | 紀の川 | 右岸 | 4.2 | R04.2k+040_C | 天端 | R04.2k+040_C P-18 | 17.15 | 17.46 | 14 |  | 2.662 |  |  | 0 | 63.3 | 23.2 | 13.5 | 36.7 | 0.11 | 0.1 | 0.02 | [9 empty] | 4.2023e-07
2012-03-07 | 近畿地方整備局 | 紀の川 | 紀の川 | 右岸 | 4.2 | R04.2k+040_C | 天端 | R04.2k+040_C P-19-2 | 18.25 | 18.48 |  |  | 2.651 |  |  | 0 | 67.6 | 22.5 | 9.9 | 32.4 | 0.12 | 0.1 | 0.04 | 0.006 | 20 | 6.64 | [6 empty] | 2.094e-06 | 3.6e-07
2012-03-07 | 近畿地方整備局 | 紀の川 | 紀の川 | 右岸 | 4.2 | R04.2k+040_C | 天端 | R04.2k+040_C P-21 | 20.15 | 20.46 | 4 |  | 2.664 |  |  | 0 | 7.6 | 48.3 | 44.1 | 92.4 | 0.014 | 0.008 |  |  |  |  | 52.6 | 20.1 | 32.5
2012-03-07 | 近畿地方整備局 | 紀の川 | 紀の川 | 右岸 | 4.2 | R05.4k+040_C | 天端 | R05.4k+040_C P-2 | 1.15 | 1.45 | 4 |  | 2.653 |  |  | 71.3 | 25 | 1.1 | 2.6 | 3.7 | 12 | 8.8 | 0.9 | 0.44 | 27.2727 | 1 | [6 empty] | 0.0028443 | 0.001936
2012-03-07 | 近畿地方整備局 | 紀の川 | 紀の川 | 右岸 | 4.2 | R05.4k+040_C | 天端 | R05.4k+040_C P-4 | 3.15 | 3.53 | 2 |  | 2.664 |  |  | 1.3 | 40.7 | 39.4 | 18.6 | 58 | 0.081 | 0.057 | 0.007 |  |  |  | 25.7 | 16.4 | 9.3 |  |  |  | 3.6906e-08
2012-03-07 | 近畿地方整備局 | 紀の川 | 紀の川 | 右岸 | 4.2 | R05.4k+040_C | 天端 | R05.4k+040_C P-5 | 4.15 | 4.45 | 6 |  | 2.665 |  |  | 9.3 | 50.4 | 26.4 | 13.9 | 40.3 | 0.15 | 0.11 | 0.014 | [9 empty] | 1.839e-07
2012-03-07 | 近畿地方整備局 | 紀の川 | 紀の川 | 右岸 | 4.2 | R05.4k+040_C | 天端 | R05.4k+040_C P-6 | 5.15 | 5.45 | 4 |  | 2.664 |  |  | 0 | 61.3 | 26 | 12.7 | 38.7 | 0.19 | 0.14 | 0.021 | 0.002 | 95 | 7.13 | [6 empty] | 4.7052e-07 | 4e-08
2012-03-07 | 近畿地方整備局 | 紀の川 | 紀の川 | 右岸 | 4.2 | R05.4k+040_C | 天端 | R05.4k+040_C P-7 | 6.15 | 6.45 | 8 |  | 2.668 |  |  | 0 | 63.9 | 22.8 | 13.3 | 36.1 | 0.21 | 0.15 | 0.017 | 0.002 | 105 | 6.15 | [6 empty] | 2.8837e-07 | 4e-08
2012-03-07 | 近畿地方整備局 | 紀の川 | 紀の川 | 右岸 | 4.2 | R05.4k+040_C | 天端 | R05.4k+040_C P-8-2 | 7.2 | 7.45 |  |  | 2.67 |  |  | 41.6 | 45.2 | 8.3 | 4.9 | 13.2 | 2.4 | 0.83 | 0.2 | 0.036 | 66.6667 | 1.85 | [6 empty] | 8.7194e-05 | 1.296e-05
2012-03-07 | 近畿地方整備局 | 紀の川 | 紀の川 | 右岸 | 4.2 | R05.4k+040_C | 天端 | R05.4k+040_C P-9 | 8.15 | 8.45 | 12 |  | 2.65 |  |  | 0 | 62.4 | 24.8 | 12.8 | 37.6 | 0.12 | 0.11 | 0.021 | 0.001 | 120 | 21.7 | [6 empty] | 4.7052e-07 | 1e-08
2012-03-07 | 近畿地方整備局 | 紀の川 | 紀の川 | 右岸 | 4.2 | R05.4k+040_C | 天端 | R05.4k+040_C P-11 | 10.15 | 10.45 | 27 |  | 2.677 |  |  | 55 | 40.2 | 2.2 | 2.6 | 4.8 | 4.3 | 2.6 | 0.58 | 0.26 | 16.5385 | 0.89 | [6 empty] | 0.0010277 | 0.000676
2012-03-07 | 近畿地方整備局 | 紀の川 | 紀の川 | 右岸 | 4.2 | R05.4k+040_C | 天端 | R05.4k+040_C P-14 | 13.15 | 13.45 | 35 |  | 2.671 |  |  | 32.9 | 57.2 | 5.4 | 4.5 | 9.9 | 1.4 | 0.94 | 0.31 | 0.077 | 18.1818 | 2.32 | [6 empty] | 0.0002407 | 5.929e-05
2012-03-07 | 近畿地方整備局 | 紀の川 | 紀の川 | 右岸 | 4.2 | R05.4k+040_C | 天端 | R05.4k+040_C P-17 | 16.15 | 16.45 | 20 |  | 2.672 |  |  | 0 | 70.1 | 15.1 | 14.8 | 29.9 | 0.18 | 0.15 | 0.027 | [9 empty] | 8.4231e-07
2012-03-07 | 近畿地方整備局 | 紀の川 | 紀の川 | 右岸 | 4.2 | R05.4k+040_C | 天端 | R05.4k+040_C P-20 | 19.15 | 19.45 | 11 |  | 2.68 |  |  | 0 | 25.8 | 49.5 | 24.7 | 74.2 | 0.043 | 0.029 | 0.003 |  |  |  | 32.2 | 17 | 15.2 |  |  |  | 5.1819e-09
2012-03-07 | 近畿地方整備局 | 紀の川 | 紀の川 | 右岸 | 6.8 | R06.6k+000_C | 天端 | R06.6K+000_C P-2 | 1.15 | 1.45 | 4 |  | 2.67 |  |  | 61 | 36.6 | 1.2 | 1.2 | 2.4 | 10 | 5.7 | 0.52 | 0.32 | 31.25 | 0.21 | [6 empty] | 0.00079796 | 0.001024
2012-03-07 | 近畿地方整備局 | 紀の川 | 紀の川 | 右岸 | 6.8 | R06.6k+000_C | 天端 | R06.6K+000_C P-4 | 3.15 | 3.45 | 4 |  | 2.667 |  |  | 21.6 | 65.3 | 6.1 | 7 | 13.1 | 0.6 | 0.46 | 0.15 | 0.029 | 20.6897 | 3.89 | [6 empty] | 4.4772e-05 | 8.41e-06
2012-03-07 | 近畿地方整備局 | 紀の川 | 紀の川 | 右岸 | 6.8 | R06.6k+000_C | 天端 | R06.6K+000_C P-5 | 4.15 | 4.45 | 7 |  | 2.666 |  |  | 47.6 | 41.6 | 4.4 | 6.4 | 10.8 | 3.9 | 1.6 | 0.25 | 0.055 | 70.9091 | 0.9 | [6 empty] | 0.00014623 | 3.025e-05
2012-03-07 | 近畿地方整備局 | 紀の川 | 紀の川 | 右岸 | 6.8 | R06.6k+000_C | 天端 | R06.6K+000_C P-8 | 7.15 | 7.45 | 4 |  | 2.669 |  |  | 0 | 27.9 | 40.1 | 32 | 72.1 | 0.036 | 0.021 |  |  |  |  | 35.8 | 15.1 | 20.7
2012-03-07 | 近畿地方整備局 | 紀の川 | 紀の川 | 右岸 | 6.8 | R06.6k+000_C | 天端 | R06.6K+000_C P-12 | 11.15 | 11.45 | 32 |  | 2.669 |  |  | 40.8 | 49.6 | 5.6 | 4 | 9.6 | 2.1 | 1.1 | 0.26 | 0.085 | 24.7059 | 0.85 | [6 empty] | 0.00016014 | 7.225e-05
2012-03-07 | 近畿地方整備局 | 紀の川 | 紀の川 | 右岸 | 6.8 | R06.6k+000_C | 天端 | R06.6K+000_C P-14-1 | 13.15 | 13.3 |  |  | 2.653 |  |  | 4.7 | 78.2 | 8.4 | 8.7 | 17.1 | 0.29 | 0.26 | 0.11 | 0.01 | 29 | 9.97 | [6 empty] | 2.1823e-05 | 1e-06
2012-03-07 | 近畿地方整備局 | 紀の川 | 紀の川 | 右岸 | 6.8 | R06.6k+000_C | 天端 | R06.6K+000_C P-14-2 | 13.3 | 13.45 |  |  | 2.662 |  |  | 42 | 46.9 | 5 | 6.1 | 11.1 | 2.4 | 0.93 | 0.19 | 0.054 | 44.4444 | 0.79 | [6 empty] | 7.7423e-05 | 2.916e-05
2012-03-07 | 近畿地方整備局 | 紀の川 | 紀の川 | 右岸 | 6.8 | R06.6k+000_C | 天端 | R06.6K+000_C P-15 | 14.15 | 14.45 | 5 |  | 2.68 |  |  | 0 | 39.3 | 40.5 | 20.2 | 60.7 | 0.073 | 0.047 | 0.005 |  |  |  | 33.9 | 15 | 18.9 |  |  |  | 1.6924e-08
2012-03-07 | 近畿地方整備局 | 紀の川 | 紀の川 | 右岸 | 6.8 | R06.6k+000_C | 天端 | R06.6K+000_C P-18 | 17.15 | 17.45 | 7 |  | 2.677 |  |  | 0 | 53.9 | 31.1 | 15 | 46.1 | 0.12 | 0.087 | 0.013 | [9 empty] | 1.5488e-07
2012-03-07 | 近畿地方整備局 | 紀の川 | 紀の川 | 右岸 | 6.8 | R06.6k+000_C | 天端 | R06.6K+000_C P-22 | 21.15 | 21.45 | 6 |  | 2.684 |  |  | 0 | 22.3 | 47.7 | 30 | 77.7 | 0.034 | 0.021 | 0.002 |  |  |  | 39.2 | 17.2 | 22 |  |  |  | 2.0253e-09
2012-03-07 | 近畿地方整備局 | 紀の川 | 紀の川 | 右岸 | 7.4 | R07.4k+000_C | 天端 | R07.4k+000_C P-2 | 1.15 | 1.45 | 12 |  | 2.627 |  |  | 22.7 | 36.8 | 25.5 | 15 | 40.5 | 0.38 | 0.18 | 0.011 | [9 empty] | 1.0517e-07
2012-03-07 | 近畿地方整備局 | 紀の川 | 紀の川 | 右岸 | 7.4 | R07.4k+000_C | 天端 | R07.4k+000_C P-3 | 2.15 | 2.45 | 4 |  | 2.657 |  |  | 29.2 | 53.1 | 8.7 | 9 | 17.7 | 0.77 | 0.53 | 0.11 | 0.007 | 110 | 11.8 | [6 empty] | 2.1823e-05 | 4.9e-07
2012-03-07 | 近畿地方整備局 | 紀の川 | 紀の川 | 右岸 | 7.4 | R07.4k+000_C | 天端 | R07.4k+000_C P-6 | 5.15 | 5.45 | 5 |  | 2.674 |  |  | 22 | 51.8 | 15.7 | 10.5 | 26.2 | 0.39 | 0.27 | 0.042 | 0.004 | 97.5 | 7.22 | [6 empty] | 2.3446e-06 | 1.6e-07
2012-03-07 | 近畿地方整備局 | 紀の川 | 紀の川 | 右岸 | 7.4 | R07.4k+000_C | 天端 | R07.4k+000_C P-8 | 7.15 | 7.45 | 6 |  | 2.485 |  |  | 0.3 | 72.1 | 15.5 | 12.1 | 27.6 | 0.18 | 0.16 | 0.023 | 0.002 | 90 | 28.3 | [6 empty] | 5.8093e-07 | 4e-08
2012-03-07 | 近畿地方整備局 | 紀の川 | 紀の川 | 右岸 | 7.4 | R07.4k+000_C | 天端 | R07.4k+000_C P-11 | 10.15 | 10.45 | 27 |  | 2.671 |  |  | 59.7 | 34.9 | 3.5 | 1.9 | 5.4 | 6.1 | 3.7 | 0.52 | 0.21 | 29.0476 | 0.68 | [6 empty] | 0.00079796 | 0.000441
2012-03-07 | 近畿地方整備局 | 紀の川 | 紀の川 | 右岸 | 7.4 | R07.4k+000_C | 天端 | R07.4k+000_C P-15 | 14.15 | 14.47 | 3 |  | 2.662 |  |  | 0 | 8.5 | 51.8 | 39.7 | 91.5 | 0.016 | 0.009 |  |  |  |  | 39.4 | 16 | 23.4
2012-03-07 | 近畿地方整備局 | 紀の川 | 紀の川 | 右岸 | 7.4 | R07.4k+000_C | 天端 | R07.4k+000_C P-16 | 15.14 | 15.43 | 50 |  | 2.677 |  |  | 1 | 89 | 3.6 | 6.4 | 10 | 0.39 | 0.36 | 0.21 | 0.075 | 5.2 | 2.68 | [6 empty] | 9.763e-05 | 5.625e-05
2012-03-07 | 近畿地方整備局 | 紀の川 | 紀の川 | 右岸 | 7.4 | R07.4k+000_C | 天端 | R07.4k+000_C P-17 | 16.15 | 16.45 | 29 |  | 2.662 |  |  | 42.2 | 48.3 | 6.4 | 3.1 | 9.5 | 2.3 | 0.99 | 0.28 | 0.086 | 26.7442 | 0.98 | [6 empty] | 0.00019014 | 7.396e-05
2012-03-07 | 近畿地方整備局 | 紀の川 | 紀の川 | 右岸 | 7.4 | R07.4k+000_C | 天端 | R07.4k+000_C P-18 | 17.15 | 17.45 | 14 |  | 2.62 |  |  | 42.9 | 37.4 | 6.9 | 12.8 | 19.7 | 2.3 | 1.4 | 0.084 | 0.001 | 2300 | 68.6 | [6 empty] | 1.1683e-05 | 1e-08
2012-03-07 | 近畿地方整備局 | 紀の川 | 紀の川 | 右岸 | 7.4 | R07.4k+000_C | 天端 | R07.4k+000_C P-20 | 19.15 | 19.45 | 29 |  | 2.688 |  |  | 64.2 | 28.3 | 3.9 | 3.2 | 7.1 | 6.7 | 4.7 | 0.41 | 0.14 | 47.8571 | 1.07 | [6 empty] | 0.00046007 | 0.000196
2012-03-07 | 近畿地方整備局 | 紀の川 | 紀の川 | 右岸 | 7.4 | R07.4k+000_C | 天端 | R07.4k+000_C P-22 | 21.15 | 21.45 | 11 |  | 2.681 |  |  | 0 | 21.9 | 49.2 | 28.9 | 78.1 | 0.027 | 0.018 |  |  |  |  | 38.2 | 16.8 | 21.4
2012-03-07 | 近畿地方整備局 | 紀の川 | 紀の川 | 右岸 | 7.4 | R07.4k+000_C | 天端 | R07.4k+000_C P-25 | 24.15 | 24.43 | 50 |  | 2.674 |  |  | 63.1 | 31.1 | 3.9 | 1.9 | 5.8 | 6.1 | 4 | 0.56 | 0.21 | 29.0476 | 1.12 | [6 empty] | 0.00094744 | 0.000441
2012-03-07 | 近畿地方整備局 | 紀の川 | 紀の川 | 右岸 | 8.4 | R08.4k+000_C | 天端 | R08.4k+000_C P-1 | 0.15 | 0.45 | 6 |  | 2.624 |  |  | 54.2 | 31.6 | 7.1 | 7.1 | 14.2 | 18 | 5.2 | 0.18 | 0.022 | 818.1818 | 0.38 | [6 empty] | 6.8307e-05 | 4.84e-06
2012-03-07 | 近畿地方整備局 | 紀の川 | 紀の川 | 右岸 | 8.4 | R08.4k+000_C | 天端 | R08.4k+000_C P-3 | 2.15 | 2.45 | 10 |  | 2.632 |  |  | 38 | 26.7 | 21 | 14.3 | 35.3 | 1.6 | 0.25 | 0.019 | [9 empty] | 3.7314e-07
2012-03-07 | 近畿地方整備局 | 紀の川 | 紀の川 | 右岸 | 8.4 | R08.4k+000_C | 天端 | R08.4k+000_C P-5 | 4.15 | 4.45 | 8 |  | 2.634 |  |  | 67.9 | 25.9 | 2.6 | 3.6 | 6.2 | 8.2 | 5.8 | 0.64 | 0.2 | 41 | 1.76 | [6 empty] | 0.001291 | 0.0004
2012-03-07 | 近畿地方整備局 | 紀の川 | 紀の川 | 右岸 | 8.4 | R08.4k+000_C | 天端 | R08.4k+000_C P-8 | 7.15 | 7.45 | 3 |  | 2.648 |  |  | 0 | 36.6 | 38.1 | 25.3 | 63.4 | 0.064 | 0.04 | 0.002 |  |  |  | 30.8 | 11.5 | 19.3 |  |  |  | 2.0253e-09
2012-03-07 | 近畿地方整備局 | 紀の川 | 紀の川 | 右岸 | 8.4 | R08.4k+000_C | 天端 | R08.4k+000_C P-10 | 9.15 | 9.45 | 8 |  | 2.655 |  |  | 0 | 9.5 | 54.1 | 36.4 | 90.5 | 0.018 | 0.011 |  |  |  |  | 33.2 | 13.7 | 19.5
2012-03-07 | 近畿地方整備局 | 紀の川 | 紀の川 | 右岸 | 8.4 | R08.4k+000_C | 天端 | R08.4k+000_C P-14 | 13.15 | 13.45 | 14 |  | 2.645 |  |  | 62 | 28.7 | 3.7 | 5.6 | 9.3 | 5 | 3.5 | 0.46 | 0.106 | 47.1698 | 2.28 | [6 empty] | 0.00060063 | 0.00011236
2012-03-07 | 近畿地方整備局 | 紀の川 | 紀の川 | 右岸 | 8.4 | R08.4k+000_Ri | 表のり | R08.4k+000_Ri P-1 | 0.15 | 0.45 | 16 |  | 2.599 |  |  | 49.4 | 32.8 | 12.5 | 5.3 | 17.8 | 3.6 | 1.9 | 0.16 | 0.016 | 225 | 7.34 | [6 empty] | 5.1993e-05 | 2.56e-06
2012-03-07 | 近畿地方整備局 | 紀の川 | 紀の川 | 右岸 | 8.4 | R08.4k+000_Ri | 表のり | R08.4k+000_Ri P-2 | 1.15 | 1.45 | 3 |  | 2.65 |  |  | 11.5 | 58.1 | 16.5 | 13.9 | 30.4 | 0.24 | 0.18 | 0.026 | [9 empty] | 7.7178e-07
2012-03-07 | 近畿地方整備局 | 紀の川 | 紀の川 | 右岸 | 8.4 | R08.4k+000_Ri | 表のり | R08.4k+000_Ri S-1 | 2.5 | 3 |  | 1.879 | 2.676 | 0.491 | 0.07939 | 52 | 42 | 6 |  | 6 | 4 | 2.2 | 0.48 | 0.2 | 20 | 0.68 | [5 empty] | 0.000124 | 0.00066288 | 0.0004 |  | 0.00022232 | CU |  |  | 2.7 | 22.3
2012-03-07 | 近畿地方整備局 | 紀の川 | 紀の川 | 右岸 | 8.4 | R08.4k+000_Ri | 表のり | R08.4k+000_Ri P-9 | 8.15 | 8.45 | 5 |  | 2.669 |  |  | 0 | 11.6 | 49.5 | 38.9 | 88.4 | 0.019 | 0.011 |  |  |  |  | 36.7 | 17.7 | 19
2012-03-07 | 近畿地方整備局 | 紀の川 | 紀の川 | 右岸 | 8.4 | R08.4k+000_Ri | 表のり | R08.4k+000_Ri P-11 | 10.15 | 10.45 | 17 |  | 2.669 |  |  | 0 | 11.6 | 49.5 | 38.9 | 88.4 | 0.41 | 0.36 | 0.15 | 0.059 | 6.9492 | 2.38 | [6 empty] | 4.4772e-05 | 3.481e-05
2012-03-07 | 近畿地方整備局 | 紀の川 | 紀の川 | 右岸 | 8.4 | R08.4k+000_Ri | 表のり | R08.4k+000_Ri P-12 | 11.15 | 11.45 | 16 |  | 2.663 |  |  | 64 | 25.1 | 5.4 | 5.5 | 10.9 | 5.9 | 4.1 | 0.35 | 0.06 | 98.3333 | 4.07 |  |  |  | 5.28e-07 |  |  | 0.00031886 | 3.6e-05
2012-03-07 | 近畿地方整備局 | 紀の川 | 紀の川 | 右岸 | 8.4 | R08.4k+000_Ri | 表のり | R08.4k+000_Ri P-14 | 13.15 | 13.45 | 15 |  | 2.659 |  |  | 0 | 86.7 | 4.6 | 8.7 | 13.3 | 0.27 | 0.25 | 0.13 | 0.031 | 8.7097 | 3.87 | [6 empty] | 3.2137e-05 | 9.61e-06
2012-03-07 | 近畿地方整備局 | 紀の川 | 紀の川 | 右岸 | 9.2 | R09.2k+000_C | 天端 | R09.2k+000_C P-1 | 0.15 | 0.52 | 2 |  | 2.632 |  |  | 9.4 | 63.1 | 13.2 | 14.3 | 27.5 | 0.38 | 0.27 | 0.023 | [9 empty] | 5.8093e-07
2012-03-07 | 近畿地方整備局 | 紀の川 | 紀の川 | 右岸 | 9.2 | R09.2k+000_C | 天端 | R09.2k+000_C P-3 | 2.15 | 2.45 | 3 |  | 2.671 |  |  | 59.6 | 36.1 | 3.1 | 1.2 | 4.3 | 5.8 | 3.6 | 0.63 | 0.34 | 17.0588 | 0.51 | [6 empty] | 0.0012447 | 0.001156
2012-03-07 | 近畿地方整備局 | 紀の川 | 紀の川 | 右岸 | 9.2 | R09.2k+000_C | 天端 | R09.2k+000_C P-6-1 | 5.15 | 5.4 |  |  | 2.647 |  |  | 0 | 24.2 | 45.6 | 30.2 | 75.8 | 0.033 | 0.019 |  |  |  |  | 26.7 | 18.5 | 8.2
2012-03-07 | 近畿地方整備局 | 紀の川 | 紀の川 | 右岸 | 9.2 | R09.2k+000_C | 天端 | R09.2k+000_C P-7 | 6.15 | 6.64 |  |  | 2.651 |  |  | 0 | 47.9 | 32.5 | 19.6 | 52.1 | 0.11 | 0.069 | 0.005 |  |  |  | 26.4 | 16.1 | 10.3 |  |  |  | 1.6924e-08
2012-03-07 | 近畿地方整備局 | 紀の川 | 紀の川 | 右岸 | 9.2 | R09.2k+000_C | 天端 | R09.2k+000_C P-11 | 10.15 | 10.47 | 5 |  | 2.663 |  |  | 0 | 0.9 | 43.8 | 55.3 | 99.1 | 0.006 | 0.004 |  |  |  |  | 46.5 | 12.9 | 33.6
2012-03-07 | 近畿地方整備局 | 紀の川 | 紀の川 | 右岸 | 10 | R10.0k+080_C | 天端 | R10.0k+080_C P-3 | 2.15 | 2.45 | 10 |  | 2.642 |  |  | 52.6 | 34.9 | 7.7 | 4.8 |  | 5.3 | 2.6 | 0.17 | 0.055 | 96.3636 | 0.5 | [6 empty] | 5.9834e-05 | 3.025e-05
2012-03-07 | 近畿地方整備局 | 紀の川 | 紀の川 | 右岸 | 10 | R10.0k+080_C | 天端 | R10.0k+080_C P-5 | 4.15 | 4.47 | 6 |  | 2.647 |  |  | 35 | 35.2 | 18.6 | 11.2 | 29.8 | 0.64 | 0.26 | 0.033 | 0.004 | 160 | 2.51 | [6 empty] | 1.3409e-06 | 1.6e-07
2012-03-07 | 近畿地方整備局 | 紀の川 | 紀の川 | 右岸 | 10 | R10.0k+080_C | 天端 | R10.0k+080_C P-9 | 8.15 | 8.45 | 36 |  | 2.664 |  |  | 52 | 36.6 | 6.8 | 4.6 | 11.4 | 4.5 | 2.3 | 0.24 | 0.048 | 93.75 | 1.16 | [6 empty] | 0.00013303 | 2.304e-05
2012-03-07 | 近畿地方整備局 | 紀の川 | 紀の川 | 右岸 | 10 | R10.0k+080_C | 天端 | R10.0k+080_C P-17 | 16.15 | 16.45 | 26 |  | 2.638 |  |  | 48.7 | 43.8 | 5.1 | 2.4 | 7.5 | 3 | 1.9 | 0.36 | 0.13 | 23.0769 | 1.05 | [6 empty] | 0.00034037 | 0.000169
2012-03-07 | 近畿地方整備局 | 紀の川 | 紀の川 | 右岸 | 10 | R10.0k+080_C | 天端 | R10.0k+080_C P-20 | 19.15 | 19.45 | 22 |  | 2.645 |  |  | 6.1 | 86 | 3.9 | 4 | 7.9 | 0.45 | 0.41 | 0.25 | 0.12 | 3.75 | 1.9 | [6 empty] | 0.00014623 | 0.000144
2012-03-07 | 近畿地方整備局 | 紀の川 | 紀の川 | 右岸 | 10 | R10.0k+080_C | 天端 | R10.0k+080_C P-24 | 23.15 | 23.45 | 36 |  | 2.656 |  |  | 50.4 | 43.1 | 3.9 | 2.6 | 6.5 | 3.9 | 2.1 | 0.39 | 0.16 | 24.375 | 2.66 | [6 empty] | 0.00040973 | 0.000256
2012-03-07 | 近畿地方整備局 | 紀の川 | 紀の川 | 右岸 | 10.8 | R11.0k+020_C | 天端 | R11.0k+020_C P-1 | 0.15 | 0.51 | 3 |  | 2.632 |  |  | 43.3 | 37.8 | 9 | 9.9 | 18.9 | 2.5 | 1.1 | 0.092 | 0.005 | 500 | 5.5 | [6 empty] | 1.4424e-05 | 2.5e-07
2012-03-07 | 近畿地方整備局 | 紀の川 | 紀の川 | 右岸 | 10.8 | R11.0k+020_C | 天端 | R11.0k+020_C P-2 | 1.15 | 1.48 | 4 |  | 2.672 |  |  | 57.2 | 35.4 | 3.1 | 4.3 | 7.4 | 9 | 4.5 | 0.44 | 0.14 | 64.2857 | 0.36 | [6 empty] | 0.00054185 | 0.000196
2012-03-07 | 近畿地方整備局 | 紀の川 | 紀の川 | 右岸 | 10.8 | R11.0k+020_C | 天端 | R11.0k+020_C P-4 | 3.15 | 3.45 | 5 |  | 2.65 |  |  | 8.3 | 31.5 | 34.4 | 25.8 | 60.2 | 0.074 | 0.044 | 0.001 |  |  |  | 25.6 | 13.2 | 12.4 |  |  |  | 4.0644e-10
2012-03-07 | 近畿地方整備局 | 紀の川 | 紀の川 | 右岸 | 10.8 | R11.0k+020_C | 天端 | R11.0k+020_C P-6 | 5.15 | 5.46 | 5 |  | 2.672 |  |  | 0 | 18.9 | 47.1 | 34 | 81.1 | 0.032 | 0.018 |  |  |  |  | 30.8 | 14 | 16.8
2012-03-07 | 近畿地方整備局 | 紀の川 | 紀の川 | 右岸 | 10.8 | R11.0k+020_C | 天端 | R11.0k+020_C P-10 | 9.15 | 9.45 | 9 |  | 2.688 |  |  | 0 | 9.1 | 44.8 | 46.1 | 90.9 | 0.019 | 0.008 |  |  |  |  | 44.3 | 18.1 | 26.2
2012-03-07 | 近畿地方整備局 | 紀の川 | 紀の川 | 右岸 | 10.8 | R11.0k+020_Ri | 表のり | R11.0k+020_Ri P-1 | 0.15 | 0.45 | 14 |  | 2.647 |  |  | 46.5 | 37.2 | 10.7 | 5.6 | 16.3 | 3.6 | 1.4 | 0.13 | 0.033 | 109.0909 | 0.97 | [6 empty] | 3.2137e-05 | 1.089e-05
2012-03-07 | 近畿地方整備局 | 紀の川 | 紀の川 | 右岸 | 10.8 | R11.0k+020_Ri | 表のり | R11.0k+020_Ri P-2 | 2.15 | 2.45 | 2 |  | 2.658 |  |  | 22 | 53.7 | 13.9 | 10.4 | 24.3 | 0.42 | 0.26 | 0.052 | 0.004 | 105 | 5.41 | [6 empty] | 3.8457e-06 | 1.6e-07
2012-03-07 | 近畿地方整備局 | 紀の川 | 紀の川 | 右岸 | 10.8 | R11.0k+020_Ri | 表のり | R11.0k+020_Ri S-1 | 1 | 2 |  | 1.77 | 2.681 | 0.733 | 0.22725 | 12 | 67 | 16 | 5 | 21 | 0.24 | 0.19 | 0.072 | 0.033 | 7.2727 | 1.5 | [5 empty] | 1.09e-05 | 8.1741e-06 | 1.089e-05 |  | 3.9948e-06 | CU |  |  | 27.1 | 22.7
2012-03-07 | 近畿地方整備局 | 紀の川 | 紀の川 | 右岸 | 10.8 | R11.0k+020_Ri | 表のり | R11.0k+020_Ri S-2 | 3.9 | 4.9 |  | 1.762 | 2.674 | 0.743 | 0.23533 | 3 | 63 | 22 | 12 | 34 | 0.2 | 0.15 | 0.029 | 0.002 | 100 | 11 | [5 empty] | 9.58e-07 | 9.9398e-07 | 4e-08 |  | 5.8108e-09 | CU |  |  | 0.3 | 20
2012-03-07 | 近畿地方整備局 | 紀の川 | 紀の川 | 右岸 | 10.8 | R11.0k+020_Ri | 表のり | R11.0k+020_Ri P-3 | 3.65 | 3.95 | 5 |  | 2.575 |  |  | 45.8 | 40.6 | 8.2 | 5.4 | 13.6 | 3.7 | 1.3 | 0.17 | 0.039 | 94.8718 | 1.05 | [6 empty] | 5.9834e-05 | 1.521e-05
2012-03-07 | 近畿地方整備局 | 紀の川 | 紀の川 | 右岸 | 10.8 | R11.0k+020_Ri | 表のり | R11.0k+020_Ri P-6 | 6.25 | 6.55 | 7 |  | 2.766 |  |  | 16.7 | 22.9 | 24.4 | 36 | 60.4 | 0.071 | 0.025 |  |  |  |  | 41.3 | 16.9 | 24.4
2012-03-07 | 近畿地方整備局 | 紀の川 | 紀の川 | 右岸 | 10.8 | R11.0k+020_Ri | 表のり | R11.0k+020_Ri P-9 | 10.15 | 10.45 | 3 |  | 2.678 |  |  | 0 | 6.6 | 56.1 | 37.3 | 93.4 | 0.018 | 0.012 |  |  |  |  | 38 | 16.2 | 21.8
2012-03-07 | 近畿地方整備局 | 紀の川 | 紀の川 | 右岸 | 10.8 | R11.0k+020_Ri | 表のり | R11.0k+020_Ri P-12-1 | 13.15 | 13.3 |  |  | 2.416 |  |  | 0 | 15.9 | 64.5 | 19.6 | 84.1 | 0.035 | 0.03 | 0.006 | [9 empty] | 2.5821e-08
2012-03-07 | 近畿地方整備局 | 紀の川 | 紀の川 | 右岸 | 12.5 | R12.4k+100_C | 天端 | R12.4k+100_C P-2 | 1.15 | 1.45 | 4 |  | 2.578 |  |  | 58.5 | 26.5 | 5.9 | 9.1 | 15 | 11 | 5.5 | 0.15 | 0.008 | 1375 | 1.82 | [6 empty] | 4.4772e-05 | 6.4e-07
2012-03-07 | 近畿地方整備局 | 紀の川 | 紀の川 | 右岸 | 12.5 | R12.4k+100_C | 天端 | R12.4k+100_C P-3 | 2.15 | 2.49 | 4 |  | 2.651 |  |  | 63.4 | 31.1 | 3.4 | 2.1 | 5.5 | 17 | 9.8 | 0.45 | 0.21 | 80.9524 | 0.18 | [6 empty] | 0.00057081 | 0.000441
2012-03-07 | 近畿地方整備局 | 紀の川 | 紀の川 | 右岸 | 12.5 | R12.4k+100_C | 天端 | R12.4k+100_C P-5 | 4.15 | 4.47 | 4 |  | 2.642 |  |  | 1.4 | 62.1 | 21.1 | 15.4 | 36.5 | 0.18 | 0.14 | 0.13 | [9 empty] | 3.2137e-05
2012-03-07 | 近畿地方整備局 | 紀の川 | 紀の川 | 右岸 | 12.5 | R12.4k+100_C | 天端 | R12.4k+100_C P-7 | 6.15 | 6.45 | 9 |  | 2.654 |  |  | 52.7 | 31.6 | 7.9 | 7.8 | 15.7 | 13 | 4 | 0.12 | 0.022 | 590.9091 | 0.15 | [6 empty] | 2.6697e-05 | 4.84e-06
2012-03-07 | 近畿地方整備局 | 紀の川 | 紀の川 | 右岸 | 12.5 | R12.4k+100_C | 天端 | R12.4k+100_C P-9 | 8.15 | 8.45 | 34 |  | 2.64 |  |  | 62.5 | 26.4 | 6.6 | 4.5 | 11.1 | 11 | 6.1 | 0.32 | 0.052 | 211.5385 | 1.32 | [6 empty] | 0.00025908 | 2.704e-05
2012-03-07 | 近畿地方整備局 | 紀の川 | 紀の川 | 右岸 | 12.5 | R12.4k+100_C | 天端 | R12.4k+100_C P-13 | 12.15 | 12.45 | 20 |  | 2.681 |  |  | 68.1 | 27 | 3.4 | 1.5 | 4.9 | 9.7 | 5.8 | 0.86 | 0.29 | 33.4483 | 1.15 | [6 empty] | 0.00256 | 0.000841
2012-03-07 | 近畿地方整備局 | 紀の川 | 紀の川 | 右岸 | 12.5 | R12.4k+100_C | 天端 | R12.4k+100_C P-16 | 15.15 | 15.45 | 34 |  | 2.663 |  |  | 19.4 | 70.3 | 5.1 | 5.2 | 10.3 | 0.65 | 0.54 | 0.24 | 0.062 | 10.4839 | 3.22 | [6 empty] | 0.00013303 | 3.844e-05
2012-03-07 | 近畿地方整備局 | 紀の川 | 紀の川 | 右岸 | 12.5 | R12.4k+100_C | 天端 | R12.4k+100_C P-22 | 21.15 | 21.45 | 49 |  | 2.676 |  |  | 52.1 | 40.8 | 4.2 | 2.9 | 7.1 | 4.8 | 2.4 | 0.35 | 0.15 | 32 | 0.42 | [6 empty] | 0.00031886 | 0.000225
2012-03-07 | 近畿地方整備局 | 紀の川 | 紀の川 | 右岸 | 12.5 | R12.4k+100_C | 天端 | R12.4k+100_C P-27 | 26.15 | 26.45 | 40 |  | 2.664 |  |  | 42.2 | 36.7 | 10.5 | 10.6 | 21.1 | 2.4 | 1.1 | 0.056 | 0.004 | 600 | 4.8 | [6 empty] | 4.5662e-06 | 1.6e-07
2012-03-07 | 近畿地方整備局 | 紀の川 | 紀の川 | 右岸 | 13.7 | R13.6k+100_C | 天端 | R13.6k+100_C P-2 | 1.15 | 1.5 | 3 |  | 2.642 |  |  | 34.6 | 41.4 | 12.1 | 11.9 | 24 | 1.2 | 0.6 | 0.044 | 0.002 | 600 | 6.81 | [6 empty] | 2.6114e-06 | 4e-08
2012-03-07 | 近畿地方整備局 | 紀の川 | 紀の川 | 右岸 | 13.7 | R13.6k+100_C | 天端 | R13.6k+100_C P-4 | 3.15 | 3.45 | 6 |  | 2.519 |  |  | 53.3 | 40.6 | 2.8 | 3.3 | 6.1 | 5 | 2.6 | 0.38 | 0.19 | 26.3158 | 0.37 | [6 empty] | 0.0003858 | 0.000361
2012-03-07 | 近畿地方整備局 | 紀の川 | 紀の川 | 右岸 | 13.7 | R13.6k+100_C | 天端 | R13.6k+100_C P-12 | 11.15 | 11.42 | 50 |  | 2.63 |  |  | 47.5 | 33.9 | 7 | 11.6 | 18.6 | 4.4 | 1.5 | 0.1 | 0.002 | 2200 | 9.5 | [6 empty] | 1.7498e-05 | 4e-08
2012-03-07 | 近畿地方整備局 | 紀の川 | 紀の川 | 右岸 | 13.7 | R13.6k+100_C | 天端 | R13.6k+100_C P-18 | 17.15 | 17.45 | 12 |  | 2.664 |  |  | 9.2 | 70.4 | 10.7 | 9.7 | 20.4 | 0.33 | 0.26 | 0.07 | 0.006 | 55 | 10.6 | [6 empty] | 7.6576e-06 | 3.6e-07
2012-03-07 | 近畿地方整備局 | 紀の川 | 紀の川 | 右岸 | 13.7 | R13.6k+100_C | 天端 | R13.6k+100_C P-22 | 21.15 | 21.45 | 44 |  | 2.67 |  |  | 69 | 26.6 | 2.5 | 1.9 | 4.4 | 7.4 | 4.8 | 0.87 | 0.3 | 24.6667 | 1.63 | [6 empty] | 0.0026295 | 0.0009
2012-03-07 | 近畿地方整備局 | 紀の川 | 紀の川 | 右岸 | 13.7 | R13.6k+100_C | 天端 | R13.6k+100_C P-27 | 26.15 | 26.45 | 38 |  | 2.646 |  |  | 27.2 | 45.6 | 15.3 | 11.9 | 27.2 | 0.71 | 0.38 | 0.029 | 0.003 | 236.6667 | 4.86 | [6 empty] | 9.9398e-07 | 9e-08
2012-03-07 | 近畿地方整備局 | 紀の川 | 紀の川 | 右岸 | 14.8 | R14.8k+000_C | 天端 | R14.8k+000_C P-1 | 0.15 | 0.45 | 1 |  | 2.682 |  |  | 2.5 | 54.9 | 12.1 | 30.5 | 42.6 | [6 empty] | 27.7 | 13 | 14.7
2012-03-07 | 近畿地方整備局 | 紀の川 | 紀の川 | 右岸 | 14.8 | R14.8k+000_C | 天端 | R14.8k+000_C P-3 | 2.15 | 2.45 | 4 |  | 2.675 |  |  | 47.1 | 49.1 | 1.9 | 1.9 | 3.8
2012-03-07 | 近畿地方整備局 | 紀の川 | 紀の川 | 右岸 | 14.8 | R14.8k+000_C | 天端 | R14.8k+000_C P-5 | 4.15 | 4.45 | 6 |  | 2.627 |  |  | 22.9 | 49.2 | 12.1 | 15.8 | 27.9
2012-03-07 | 近畿地方整備局 | 紀の川 | 紀の川 | 右岸 | 14.8 | R14.8k+000_C | 天端 | R14.8k+000_C P-6 | 5.15 | 5.47 | 3 |  | 2.699 |  |  | 1.5 | 78.2 | 10.2 | 10.1 | 20.3
2012-03-07 | 近畿地方整備局 | 紀の川 | 紀の川 | 右岸 | 14.8 | R14.8k+000_C | 天端 | R14.8k+000_C P-7 | 6.15 | 6.45 | 4 |  | 2.336 |  |  | 1.3 | 36.8 | 37.2 | 24.7 | 61.9 | 0.07 | 0.043 | 0.002 |  |  |  | 28.2 | 15.2 | 13 |  |  |  | 2.0253e-09
2012-03-07 | 近畿地方整備局 | 紀の川 | 紀の川 | 右岸 | 14.8 | R14.8k+000_C | 天端 | R14.8k+000_C P-13 | 12.15 | 12.45 | 26 |  | 2.688 |  |  | 62.2 | 29.8 | 4.5 | 3.5 | 8 | 6.7 | 4.1 | 0.5 | 0.13 | 51.5385 | 1.39 | [6 empty] | 0.00072864 | 0.000169
2012-03-07 | 近畿地方整備局 | 紀の川 | 紀の川 | 右岸 | 14.8 | R14.8k+000_C | 天端 | R14.8k+000_C P-21 | 20.15 | 20.44 | 50 |  | 2.703 |  |  | 59.7 | 30.2 | 4.5 | 5.6 | 10.1 | 6.1 | 3.7 | 0.38 | 0.072 | 84.7222 | 1.97 | [6 empty] | 0.0003858 | 5.184e-05
2012-03-07 | 近畿地方整備局 | 紀の川 | 紀の川 | 右岸 | 14.8 | R14.8k+000_C | 天端 | R14.8k+000_C P-25 | 24.15 | 24.42 | 50 |  | 2.697 |  |  | 39.4 | 37.5 | 12.5 | 10.6 | 23.1 | 1.9 | 0.61 | 0.05 | 0.004 | 475 | 2.89 | [6 empty] | 3.5117e-06 | 1.6e-07
2012-03-07 | 近畿地方整備局 | 紀の川 | 紀の川 | 右岸 | 16.4 | R15.4k+236_C | 天端 | R15.4k+236_C P-1 | 0.15 | 0.45 | 6 |  | 2.648 |  |  | 30.2 | 39.3 | 13.8 | 16.7 | 30.5 | 0.89 | 0.4 | 0.009 |  |  |  | 30.2 | 13.2 | 17 |  |  |  | 6.6066e-08
2012-03-07 | 近畿地方整備局 | 紀の川 | 紀の川 | 右岸 | 16.4 | R15.4k+236_C | 天端 | R15.4k+236_C P-2 | 1.15 | 1.45 |  |  | 2.651 |  |  | 9.2 | 68.5 | 9 | 13.3 | 22.3 | 0.31 | 0.25 | 0.053 | 0.0015 | 206.6667 | 36.3 | [6 empty] | 4.0193e-06 | 2.25e-08
2012-03-07 | 近畿地方整備局 | 紀の川 | 紀の川 | 右岸 | 16.4 | R15.4k+236_C | 天端 | R15.4k+236_C P-4 | 3.15 | 3.5 | 3 |  | 2.661 |  |  | 65.8 | 30.2 | 2 | 2 | 4 | 21 | 12 | 0.46 | 0.24 | 87.5 | 0.2 | [6 empty] | 0.00060063 | 0.000576
2012-03-07 | 近畿地方整備局 | 紀の川 | 紀の川 | 右岸 | 16.4 | R15.4k+236_C | 天端 | R15.4k+236_C P-6 | 5.15 | 5.52 | 1 |  | 2.656 |  |  | 3.8 | 40 | 27.3 | 28.9 | 56.2 | 0.098 | 0.047 | 0.001 |  |  |  | 28.3 | 12.9 | 15.4 |  |  |  | 4.0644e-10
2012-03-07 | 近畿地方整備局 | 紀の川 | 紀の川 | 右岸 | 16.4 | R15.4k+236_C | 天端 | R15.4k+236_C P-8 | 7.15 | 7.45 | 19 |  | 2.665 |  |  | 59.5 | 32.7 | 3.8 | 4 | 7.8 | 5.1 | 3.3 | 0.5 | 0.14 | 36.4286 | 1.69 | [6 empty] | 0.00072864 | 0.000196
2012-03-07 | 近畿地方整備局 | 紀の川 | 紀の川 | 右岸 | 16.4 | R15.4k+236_C | 天端 | R15.4k+236_C P-12 | 11.15 | 11.45 | 22 |  | 2.653 |  |  | 70.6 | 24.5 | 3.1 | 1.8 | 4.9 | 7.4 | 5 | 0.96 | 0.25 | 29.6 | 2.38 | [6 empty] | 0.0033031 | 0.000625
2012-03-07 | 近畿地方整備局 | 紀の川 | 紀の川 | 右岸 | 16.4 | R15.4k+236_C | 天端 | R15.4k+236_C P-17 | 16.15 | 16.45 | 42 |  | 2.663 |  |  | 58.3 | 33.9 | 5.5 | 2.3 | 7.8 | 5.4 | 3.2 | 0.48 | 0.13 | 41.5385 | 1.34 | [6 empty] | 0.00066288 | 0.000169
2012-03-07 | 近畿地方整備局 | 紀の川 | 紀の川 | 右岸 | 16.4 | R15.4k+236_C | 天端 | R15.4k+236_C P-22 | 21.15 | 21.4 | 34 |  | 2.657 |  |  | 51.8 | 31.2 | 8 | 9 | 17 | 5.5 | 2.4 | 0.12 | 0.008 | 687.5 | 2.82 | [6 empty] | 2.6697e-05 | 6.4e-07
2012-03-07 | 近畿地方整備局 | 紀の川 | 紀の川 | 右岸 | 16.4 | R16.4k+000_C | 天端 | R16.4k+000_C P-3 | 2.15 | 2.45 | 5 |  | 2.746 |  |  | 46.4 | 30.4 | 9.6 | 13.6 | 23.2 | 3.6 | 1.4 | 0.034 | [9 empty] | 1.4369e-06
2012-03-07 | 近畿地方整備局 | 紀の川 | 紀の川 | 右岸 | 16.4 | R16.4k+000_C | 天端 | R16.4k+000_C P-5 | 4.15 | 4.45 | 2 |  | 2.6 |  |  | 32.8 | 34.5 | 19 | 13.7 | 32.7 | 0.46 | 0.17 | 0.017 |  |  |  | 26.4 | 14.3 | 12.1 |  |  |  | 2.8837e-07
2012-03-07 | 近畿地方整備局 | 紀の川 | 紀の川 | 右岸 | 16.4 | R16.4k+000_C | 天端 | R16.4k+000_C P-9 | 8.15 | 8.45 | 18 |  | 2.663 |  |  | 71.2 | 23.6 | 3.4 | 1.8 | 5.2 | 8.7 | 5.9 | 1 | 0.35 | 24.8571 | 1.59 | [6 empty] | 0.0036308 | 0.001225
2012-03-07 | 近畿地方整備局 | 紀の川 | 紀の川 | 右岸 | 16.4 | R16.4k+000_C | 天端 | R16.4k+000_C P-12 | 11.15 | 11.45 | 19 |  | 2.656 |  |  | 5.9 | 62.5 | 17.5 | 14.1 | 31.6 | 0.24 | 0.17 | 0.017 | [9 empty] | 2.8837e-07
2012-03-07 | 近畿地方整備局 | 紀の川 | 紀の川 | 右岸 | 16.4 | R16.4k+000_C | 天端 | R16.4k+000_C P-16 | 15.15 | 15.4 | 50 |  | 2.684 |  |  | 64.5 | 30.4 | 3.8 | 1.3 | 5.1 | 5.4 | 3.7 | 0.7 | 0.24 | 22.5 | 1.74 | [6 empty] | 0.0015889 | 0.000576
2012-03-07 | 近畿地方整備局 | 紀の川 | 紀の川 | 右岸 | 16.4 | R16.4k+000_C | 天端 | R16.4k+000_C P-23 | 22.15 | 22.37 | 50 |  | 2.65 |  |  | 48.8 | 32.6 | 7.2 | 11.4 | 18.6 | 3.6 | 1.8 | 0.097 | 0.004 | 900 | 7.21 | [6 empty] | 1.6306e-05 | 1.6e-07
2012-03-07 | 近畿地方整備局 | 紀の川 | 紀の川 | 右岸 | 19.2 | R19.0k+000_C | 天端 | R19.0k+000_C P-3 | 2.15 | 2.45 | 10 |  | 2.605 |  |  | 63.5 | 18.9 | 8.4 | 9.2 | 17.6 | 11 | 6.5 | 0.13 | 0.007 | 1571.4286 | 6.73 | [6 empty] | 3.2137e-05 | 4.9e-07
2012-03-07 | 近畿地方整備局 | 紀の川 | 紀の川 | 右岸 | 19.2 | R19.0k+000_C | 天端 | R19.0k+000_C P-7 | 6.15 | 6.45 | 1 |  | 2.632 |  |  | 7.9 | 36.6 | 33.7 | 21.8 | 55.5 | 0.089 | 0.064 | 0.004 |  |  |  | 30.5 | 15.7 | 14.8 |  |  |  | 1.0092e-08
2012-03-07 | 近畿地方整備局 | 紀の川 | 紀の川 | 右岸 | 19.2 | R19.0k+000_C | 天端 | R19.0k+000_C P-8-2 | 7.2 | 7.48 |  |  | 2.665 |  |  | 0 | 75.5 | 13.4 | 11.1 | 24.5 | 0.15 | 0.13 | 0.055 | 0.002 | 75 | 36.1 | [6 empty] | 4.3795e-06 | 4e-08
2012-03-07 | 近畿地方整備局 | 紀の川 | 紀の川 | 右岸 | 19.2 | R19.0k+000_C | 天端 | R19.0k+000_C P-12 | 11.15 | 11.45 | 27 |  | 2.674 |  |  | 64.8 | 29.1 | 3.8 | 2.3 | 6.1 | 7.9 | 5 | 0.67 | 0.22 | 35.9091 | 1.13 | [6 empty] | 0.0014355 | 0.000484
2012-03-07 | 近畿地方整備局 | 紀の川 | 紀の川 | 右岸 | 19.2 | R19.0k+000_C | 天端 | R19.0k+000_C P-15 | 14.15 | 14.45 | 5 |  | 2.6 |  |  | 0 | 4 | 54.9 | 41.2 | 96.1 | 0.015 | 0.009 |  |  |  |  | 44.1 | 19.1 | 25
2012-03-07 | 近畿地方整備局 | 紀の川 | 紀の川 | 右岸 | 20.8 | R20.8k+000_C | 天端 | R20.8k+000_C P-2 | 1.15 | 1.45 | 17 |  | 2.64 |  |  | 55.3 | 31.3 | 7.2 | 6.2 | 13.4 | 11 | 4.4 | 0.15 | 0.037 | 297.2973 | 0.22 | [6 empty] | 4.4772e-05 | 1.369e-05
2012-03-07 | 近畿地方整備局 | 紀の川 | 紀の川 | 右岸 | 20.8 | R20.8k+000_C | 天端 | R20.8k+000_C P-5-1 | 4.15 | 4.4 |  |  | 2.607 |  |  | 18.3 | 62 | 5.9 | 13.8 | 19.7 | 0.75 | 0.57 | 0.079 | 0.001 | 750 | 46.1 | [6 empty] | 1.0134e-05 | 1e-08
2012-03-07 | 近畿地方整備局 | 紀の川 | 紀の川 | 右岸 | 20.8 | R20.8k+000_C | 天端 | R20.8k+000_C P-9 | 8.15 | 8.45 | 33 |  | 2.59 |  |  | 67 | 28.2 | 3.2 | 1.6 | 4.8 | 16 | 6.7 | 0.68 | 0.22 | 72.7273 | 0.73 | [6 empty] | 0.0014857 | 0.000484
2012-03-07 | 近畿地方整備局 | 紀の川 | 紀の川 | 右岸 | 20.8 | R20.8k+000_C | 天端 | R20.8k+000_C P-20 | 19.15 | 19.45 | 16 |  | 2.625 |  |  | 49.8 | 32 | 9.7 | 8.5 | 18.2 | 3.8 | 2 | 0.1 | 0.008 | 475 | 2.12 | [6 empty] | 1.7498e-05 | 6.4e-07
2012-03-07 | 近畿地方整備局 | 紀の川 | 紀の川 | 右岸 | 21.4 | R22.0k+200_C | 天端 | R22.0k+200_C P-3 | 2.15 | 2.45 | 49 |  | 2.658 |  |  | 55.5 | 38.9 | 3.1 | 2.5 | 5.6 | 4.75 | 2.8 | 0.51 | 0.21 | 22.619 | 0.64 | [6 empty] | 0.00076285 | 0.000441
2012-03-07 | 近畿地方整備局 | 紀の川 | 紀の川 | 右岸 | 21.4 | R22.0k+200_C | 天端 | R22.0k+200_C P-8 | 7.15 | 7.45 | 21 |  | 2.639 |  |  | 65.2 | 29.3 | 4.2 | 1.3 | 5.5 | 9.4 | 5.6 | 0.59 | 0.23 | 40.8696 | 0.78 | [6 empty] | 0.0010692 | 0.000529
2012-03-07 | 近畿地方整備局 | 紀の川 | 紀の川 | 右岸 | 21.4 | R22.0k+200_C | 天端 | R22.0k+200_C P-12 | 11.15 | 11.45 | 26 |  | 2.64 |  |  | 71.1 | 24 | 2.2 | 2.7 | 4.9 | 8.3 | 6.3 | 0.84 | 0.28 | 29.6429 | 2.08 | [6 empty] | 0.0024241 | 0.000784
2012-03-07 | 近畿地方整備局 | 紀の川 | 紀の川 | 右岸 | 21.4 | R22.0k+200_C | 天端 | R22.0k+200_C P-16 | 15.15 | 15.45 | 29 |  | 2.626 |  |  | 45.1 | 37.8 | 5.9 | 11.2 | 17.1 | 3.9 | 1.1 | 0.12 | 0.002 | 1950 | 17.5 | [6 empty] | 2.6697e-05 | 4e-08
2012-03-07 | 近畿地方整備局 | 紀の川 | 紀の川 | 右岸 | 21.4 | R22.0k+200_C | 天端 | R22.0k+200_C P-20 | 19.15 | 19.45 | 45 |  | 2.639 |  |  | 49.7 | 36.6 | 7.1 | 6.6 | 13.7 | 4.3 | 1.9 | 0.2 | 0.04 | 107.5 | 0.09 | [6 empty] | 8.7194e-05 | 1.6e-05
2012-03-07 | 近畿地方整備局 | 紀の川 | 紀の川 | 右岸 | 21.4 | R22.0k+200_C | 天端 | R22.0k+200_C P-22 | 21.15 | 21.45 | 20 |  | 2.515 |  |  | 0 | 21.3 | 42.8 | 35.9 | 78.7 | 0.023 | 0.012 |  |  |  |  | 49.9 | 17.9 | 32
2012-03-07 | 近畿地方整備局 | 紀の川 | 紀の川 | 右岸 | 23 | R23.0k+000_C | 天端 | R23.0k+000_C P-3 | 2.15 | 2.45 | 15 |  | 2.648 |  |  | 77.6 | 17.4 | 2 | 3 | 5 | 12 | 9.3 | 1.6 | 0.41 | 29.2683 | 2.49 | [6 empty] | 0.010788 | 0.001681
2012-03-07 | 近畿地方整備局 | 紀の川 | 紀の川 | 右岸 | 23 | R23.0k+000_C | 天端 | R23.0k+000_C P-8 | 7.15 | 7.45 | 50 |  | 2.66 |  |  | 56.3 | 38.7 | 3.6 | 1.4 | 5 | 4.6 | 2.9 | 0.49 | 0.27 | 17.037 | 0.42 | [6 empty] | 0.00069532 | 0.000729
2012-03-07 | 近畿地方整備局 | 紀の川 | 紀の川 | 右岸 | 23 | R23.0k+000_C | 天端 | R23.0k+000_C P-11 | 10.15 | 10.45 | 35 |  | 2.645 |  |  | 58.1 | 28.4 | 6.3 | 7.2 | 13.5 | 5.8 | 3.5 | 0.25 | 0.028 | 207.1429 | 2.76 | [6 empty] | 0.00014623 | 7.84e-06
2012-03-07 | 近畿地方整備局 | 紀の川 | 紀の川 | 右岸 | 23 | R23.0k+000_C | 天端 | R23.0k+000_C P-13 | 12.15 | 12.45 | 14 |  | 2.658 |  |  | 69.2 | 27.4 | 1.4 | 2 | 3.4 | 7.1 | 5.1 | 0.8 | 0.35 | 20.2857 | 1.45 | [6 empty] | 0.002165 | 0.001225
2012-03-07 | 近畿地方整備局 | 紀の川 | 紀の川 | 右岸 | 23 | R23.0k+000_C | 天端 | R23.0k+000_C P-16 | 15.15 | 15.45 | 21 |  | 2.642 |  |  | 0.1 | 6.7 | 52.1 | 41.1 | 93.2 | 0.018 | 0.01 |  |  |  |  | 65.9 | 22.2 | 43.7
2012-03-07 | 近畿地方整備局 | 紀の川 | 紀の川 | 右岸 | 23 | R23.0k+000_C | 天端 | R23.0k+000_C P-19 | 18.15 | 18.41 | 50 |  | 2.629 |  |  | 0 | 5.2 | 76.2 | 18.6 | 94.8 | 0.044 | 0.032 | 0.006 |  |  |  | 90.1 | 39.2 | 50.9 |  |  |  | 2.5821e-08
2012-03-07 | 近畿地方整備局 | 紀の川 | 紀の川 | 右岸 | 14.8 | R14.8k+000_Ri | 表のり | R14.8k+000_Ri P-1 | 0.15 | 0.47 | 4 |  | 2.661 |  |  | 15.5 | 43.3 | 26.4 | 14.8 | 41.2 | 0.35 | 0.18 | 0.01 | 0.002 | 175 | 1.14 | [6 empty] | 8.4333e-08 | 4e-08
2012-03-07 | 近畿地方整備局 | 紀の川 | 紀の川 | 右岸 | 14.8 | R14.8k+000_Ri | 表のり | R14.8k+000_Ri P-2 | 1.15 | 1.45 | 3 |  | 2.64 |  |  | 16.5 | 66.1 | 8.8 | 8.6 | 17.4 | 0.49 | 0.38 | 0.1 | 0.007 | 70 | 9.96 | [6 empty] | 1.7498e-05 | 4.9e-07
2012-03-07 | 近畿地方整備局 | 紀の川 | 紀の川 | 右岸 | 14.8 | R14.8k+000_Ri | 表のり | R14.8k+000_Ri P-3 | 2.15 | 2.5 | 3 |  | 2.658 |  |  | 14 | 77.9 | 2.8 | 5.3 | 8.1 | 0.55 | 0.47 | 0.22 | 0.11 | 5 | 1.59 | [6 empty] | 0.00010874 | 0.000121
2012-03-07 | 近畿地方整備局 | 紀の川 | 紀の川 | 右岸 | 14.8 | R14.8k+000_Ri | 表のり | R14.8k+000_Ri S-1 | 7.5 | 7.9 |  | 1.937 | 2.676 | 0.438 | 0.058434 | 56 | 39 | 5 |  | 5 | 5.4 | 3.2 | 0.4 | 0.25 | 21.6 | 0.28 | [5 empty] | 2.81e-05 | 0.00043448 | 0.000625 |  | 0.00039883 | CU |  |  | 29.9 | 29.6
2012-03-07 | 近畿地方整備局 | 紀の川 | 紀の川 | 右岸 | 14.8 | R14.8k+000_Ri | 表のり | R14.8k+000_Ri P-11 | 11.15 | 11.45 | 15 |  | 2.649 |  |  | 78 | 20.8 | 0.9 | 0.3 | 1.2 | 14 | 10 | 1.6 | 0.53 | 26.4151 | 2.05 |  |  |  | 6.96e-06 |  |  | 0.010788 | 0.002809
2012-03-07 | 近畿地方整備局 | 紀の川 | 紀の川 | 右岸 | 14.8 | R14.8k+000_Ri | 表のり | R14.8k+000_Ri P-23 | 23.15 | 23.38 | 50 |  | 2.635 |  |  | 43.4 | 39.4 | 9.5 | 7.7 | 17.2 | 2.7 | 0.89 | 0.11 | 0.009 | 300 | 3.88 | [6 empty] | 2.1823e-05 | 8.1e-07
2012-03-07 | 近畿地方整備局 | 紀の川 | 紀の川 | 右岸 | 21.4 | R21.4k+050_C | 天端 | R21.4k+050_C P-1 | 0.15 | 0.45 | 5 |  | 2.645 |  |  | 32.9 | 42.9 | 7.6 | 16.6
2012-03-07 | 近畿地方整備局 | 紀の川 | 紀の川 | 右岸 | 21.4 | R21.4k+050_C | 天端 | R21.4k+050_C P-3 | 2.15 | 2.45 | 41 |  | 2.537 |  |  | 61.1 | 32 | 4.1 | 2.8
2012-03-07 | 近畿地方整備局 | 紀の川 | 紀の川 | 右岸 | 21.4 | R21.4k+050_C | 天端 | R21.4k+050_C P-7 | 6.15 | 6.45 | 19 |  | 2.661 |  |  | 58.4 | 34.4 | 3.3 | 3.9 | 7.2
2012-03-07 | 近畿地方整備局 | 紀の川 | 紀の川 | 右岸 | 21.4 | R21.4k+050_C | 天端 | R21.4k+050_C P-13 | 12.15 | 12.34 | 50 |  | 2.668 |  |  | 41.7 | 38.5 | 9.9 | 9.9 | 19.8
2012-03-07 | 近畿地方整備局 | 紀の川 | 紀の川 | 右岸 | 21.4 | R21.4k+050_C | 天端 | R21.4k+050_C P-16-2 | 16.2 | 16.45 |  |  | 2.655 |  |  | 6.3 | 76.5 | 9.1 | 8.1 | 17.2
2012-03-07 | 近畿地方整備局 | 紀の川 | 紀の川 | 右岸 | 21.4 | R21.4k+050_C | 天端 | R21.4k+050_C P-23 | 22.15 | 22.4 | 50 |  | 2.652 |  |  | 45 | 33.2 | 9.4 | 12.4 | 21.8
2012-03-07 | 近畿地方整備局 | 紀の川 | 紀の川 | 右岸 | 23 | R23.8k+050_C | 天端 | R23.8k+050_C P-2 | 1.15 | 1.45 | 8 |  | 2.644 |  |  | 58.9 | 27.5 | 8.2 | 5.4 | 13.6
2012-03-07 | 近畿地方整備局 | 紀の川 | 紀の川 | 右岸 | 23 | R23.8k+050_C | 天端 | R23.8k+050_C P-5 | 4.15 | 4.45 | 17 |  | 2.626 |  |  | 60.1 | 25 | 6.5 | 8.4 | 14.9
2012-03-07 | 近畿地方整備局 | 紀の川 | 紀の川 | 右岸 | 23 | R23.8k+050_C | 天端 | R23.8k+050_C P-9 | 8.15 | 8.45 | 29 |  | 2.643 |  |  | 60.2 | 33 | 5.2 | 1.6 | 6.8
2012-03-07 | 近畿地方整備局 | 紀の川 | 紀の川 | 右岸 | 23 | R23.8k+050_C | 天端 | R23.8k+050_C P-12 | 11.15 | 11.45 | 40 |  | 2.647 |  |  | 63.8 | 28 | 4 | 4.2 | 8.2
2012-03-07 | 近畿地方整備局 | 紀の川 | 紀の川 | 右岸 | 8.4 | R8.4k+000_La | 裏のり | R8.4k+000_La P-2 | 1.15 | 1.45 | 7 |  | 2.635 |  |  | 27.5 | 37.1 | 22.4 | 13
2012-03-07 | 近畿地方整備局 | 紀の川 | 紀の川 | 右岸 | 8.4 | R8.4k+000_La | 裏のり | R8.4k+000_La P-3 | 2.15 | 2.45 | 7 |  | 2.683 |  |  | 10.1 | 48.5 | 22.1 | 19.3
2012-03-07 | 近畿地方整備局 | 紀の川 | 紀の川 | 右岸 | 8.4 | R8.4k+000_La | 裏のり | R8.4k+000_La P-8 | 7.15 | 7.45 |  |  | 2.678 |  |  | 0 | 5.3 | 55 | 39.7 | [7 empty] | 26.7 | 16.8 | 9.9
2012-03-07 | 近畿地方整備局 | 紀の川 | 紀の川 | 右岸 | 8.4 | R8.4k+000_La | 裏のり | R8.4k+000_La P-11 | 11.15 | 11.45 | 22 |  | 2.651 |  |  | 60.8 | 33 | 3.6 | 2.6 | 6.2 | [9 empty] | 6.96e-06
2012-03-07 | 近畿地方整備局 | 紀の川 | 紀の川 | 右岸 | 8.4 | R8.4k+000_La | 裏のり | R8.4k+000_La P-13 | 13.15 | 13.45 | 24 |  | 2.66 |  |  | 3.2 | 87.3 | 5.5 | 4
2012-03-07 | 近畿地方整備局 | 紀の川 | 紀の川 | 右岸 | 8.4 | R8.4k+000_La | 裏のり | R8.4k+000_La P-15 | 15.15 | 15.45 | 10 |  | 2.651 |  |  | 0 | 60.3 | 24.2 | 15.5
2012-03-07 | 近畿地方整備局 | 紀の川 | 紀の川 | 右岸 | 10.8 | R11.0k+020_La | 裏のり | R11.0k+020_La P-2 | 1.15 | 1.5 | 6 |  | 2.627 |  |  | 42.3 | 33.8 | 12.8 | 11.1 | 23.9
2012-03-07 | 近畿地方整備局 | 紀の川 | 紀の川 | 右岸 | 10.8 | R11.0k+020_La | 裏のり | R11.0k+020_La P-4 | 3.15 | 3.5 | 3 |  | 2.656 |  |  | 60.4 | 22.6 | 9.2 | 7.8 | 17
2012-03-07 | 近畿地方整備局 | 紀の川 | 紀の川 | 右岸 | 10.8 | R11.0k+020_La | 裏のり | R11.0k+020_La T-1 | 4.5 | 5 |  | 1.954 | 2.717 |  |  | 0 | 5 | 54 | 41 | 95 | [6 empty] | 40.2 | 19.9 | 20.3 | [7 empty] | UU | [8 empty] | 27.1 | 10.3
2012-03-07 | 近畿地方整備局 | 紀の川 | 紀の川 | 右岸 | 10.8 | R11.0k+020_La | 裏のり | R11.0k+020_La P-9 | 9 | 9.45 | 1 |  | 2.696 |  |  | 0 | 22.7 | 47.6 | 29.7 | 77.3 | [6 empty] | 35.2 | 15.4 | 19.8
2012-03-07 | 近畿地方整備局 | 紀の川 | 紀の川 | 右岸 | 10.8 | R11.0k+020_La | 裏のり | R11.0k+020_La P-12 | 12.15 | 12.45 | 9 |  | 2.34 |  |  | 0 | 27.9 | 50.6 | 21.5 | 72.1
2012-03-07 | 近畿地方整備局 | 紀の川 | 紀の川 | 右岸 | 14.8 | R14.8k+000_La | 裏のり | R14.8k+000_La P-1 | 0.15 | 0.45 | 2 |  | 2.569 |  |  | 12.3 | 46.7 | 22.3 | 18.7 | 41
2012-03-07 | 近畿地方整備局 | 紀の川 | 紀の川 | 右岸 | 14.8 | R14.8k+000_La | 裏のり | R14.8k+000_La S-1 | 1.6 | 2.3 |  | 2.02 | 2.678 |  |  | 47 | 50 | 3 |  | 3 | [6 empty] | 30.2 | 13.2 | 17 |  |  | 1.36e-05 |  |  |  |  | CU |  |  | 70.8 | 18
2012-03-07 | 近畿地方整備局 | 紀の川 | 紀の川 | 右岸 | 14.8 | R14.8k+000_La | 裏のり | R14.8k+000_La S-2 | 3.5 | 4.15 |  | 1.928 | 2.682 |  |  | 35 | 56 | 9 |  | 9 | [11 empty] | 2.64e-05 |  |  |  |  | CU |  |  | 1.8 | 25.8
2012-03-07 | 近畿地方整備局 | 紀の川 | 紀の川 | 右岸 | 14.8 | R14.8k+000_La | 裏のり | R14.8k+000_La P-25 | 24.15 | 24.3 | 50 |  | 2.655 |  |  | 38.6 | 33.1 | 17.6 | 10.7 | 28.3
2012-03-07 | 近畿地方整備局 | 紀の川 | 紀の川 | 左岸 | 2.2 | H13 L02.2K+165_C | 天端 | H13 L02.2K+165_C P-2 | 2.15 | 2.45 | 6 |  | 2.672 |  |  | 54 | 41 | 5 |  | 5 | 4.9 | 2.6 | 0.36 | 0.21 | 23.3333 | 0.35 | [6 empty] | 0.00034037 | 0.000441
2012-03-07 | 近畿地方整備局 | 紀の川 | 紀の川 | 左岸 | 2.2 | H13 L02.2K+165_C | 天端 | H13 L02.2K+165_C P-5 | 5.15 | 5.45 | 5 |  | 2.669 |  |  | 42 | 50 | 8 |  | 8 | 2.3 | 1.2 | 0.33 | 0.14 | 16.4286 | 0.75 | [6 empty] | 0.00027823 | 0.000196
2012-03-07 | 近畿地方整備局 | 紀の川 | 紀の川 | 左岸 | 2.2 | H13 L02.2K+165_C | 天端 | H13 L02.2K+165_C P-9 | 9.15 | 9.45 | 17 |  | 2.671 |  |  | 43 | 52 | 5 |  | 5 | 2.5 | 0.99 | 0.3 | 0.22 | 11.3636 | 0.26 | [6 empty] | 0.0002231 | 0.000484
2012-03-07 | 近畿地方整備局 | 紀の川 | 紀の川 | 左岸 | 2.2 | H13 L02.2K+165_C | 天端 | H13 L02.2K+165_C P-14 | 14.15 | 14.15 | 21 |  | 2.676 |  |  | 13 | 75 | 6 | 6 |  | 0.49 | 0.39 | 0.18 | 0.051 | 9.6078 | 2.7 | [6 empty] | 6.8307e-05 | 2.601e-05
2012-03-07 | 近畿地方整備局 | 紀の川 | 紀の川 | 左岸 | 2.2 | H13 L02.2K+165_C | 天端 | H13 L02.2K+165_C P-17 | 17.15 | 17.45 | 4 |  | 2.702 |  |  | 0 | 30 | 50 | 20 | 70 | 0.058 | 0.042 | 0.005 |  |  |  | 34.7 | 21.8 | 12.9 |  |  |  | 1.6924e-08
2012-03-07 | 近畿地方整備局 | 紀の川 | 紀の川 | 左岸 | 3.4 | H13 L03.2K+200_C | 天端 | H13 L03.2K+200_C P-2 | 2.15 | 2.45 |  |  | 2.69 |  |  | 19 | 50 | 19 | 12 | 31 | 0.25 | 0.17 | 0.027 | 0.002 | 125 | 8.2 | [6 empty] | 8.4231e-07 | 4e-08
2012-03-07 | 近畿地方整備局 | 紀の川 | 紀の川 | 左岸 | 3.4 | H13 L03.2K+200_C | 天端 | H13 L03.2K+200_C P-9 | 9.15 | 9.45 | 32 |  | 2.671 |  |  | 24 | 63 | 8 | 5 |  | 0.71 | 0.53 | 0.18 | 0.045 | 15.7778 | 2.6 | [6 empty] | 6.8307e-05 | 2.025e-05
2012-03-07 | 近畿地方整備局 | 紀の川 | 紀の川 | 左岸 | 3.4 | H13 L03.2K+200_C | 天端 | H13 L03.2K+200_C P-21 | 21.15 | 21.45 | 7 |  | 2.688 |  |  | 0 | 26 | 53 | 21 | 74 | 0.054 | 0.04 | 0.005 |  |  |  | 33.5 | 21.5 | 12 |  |  |  | 1.6924e-08
2012-03-07 | 近畿地方整備局 | 紀の川 | 紀の川 | 左岸 | 4.3 | H13 L04.2K+100_C | 天端 | H13 L04.2K+100_C P-1 | 1.15 | 1.45 | 3 |  | 2.71 |  |  | 29 | 40 | 20 | 11 | 31 | 0.84 | 0.36 | 0.022 | 0.0043 | 195.3488 | 1.3 | [6 empty] | 5.2407e-07 | 1.849e-07
2012-03-07 | 近畿地方整備局 | 紀の川 | 紀の川 | 左岸 | 4.3 | H13 L04.2K+100_C | 天端 | H13 L04.2K+100_C P-2 | 2.15 | 2.45 | 13 |  | 2.676 |  |  | 27 | 65 | 8 |  | 8 | 0.68 | 0.49 | 0.23 | 0.12 | 5.6667 | 1.1 | [6 empty] | 0.00012054 | 0.000144
2012-03-07 | 近畿地方整備局 | 紀の川 | 紀の川 | 左岸 | 4.3 | H13 L04.2K+100_C | 天端 | H13 L04.2K+100_C P-5 | 5.15 | 5.45 | 8 |  | 2.696 |  |  | 8 | 59 | 20 | 13 |  | 0.16 | 0.13 | 0.021 | [9 empty] | 4.7052e-07
2012-03-07 | 近畿地方整備局 | 紀の川 | 紀の川 | 左岸 | 4.3 | H13 L04.2K+100_C | 天端 | H13 L04.2K+100_C P-11 | 11.15 | 11.45 | 17 |  | 2.67 |  |  | 42 | 50 | 8 |  | 8 | 2.1 | 1.4 | 0.34 | 0.12 | 17.5 | 1.3 | [6 empty] | 0.00029815 | 0.000144
2012-03-07 | 近畿地方整備局 | 紀の川 | 紀の川 | 左岸 | 4.6 | H13 L05.2K+000_C | 天端 | H13 L05.2K+000_C P-2 | 2.15 | 2.45 | 15 |  | 2.666 |  |  | 60 | 36 | 4 |  | 4 | 8.7 | 5.3 | 0.39 | 0.24 | 36.25 | 0.2 | [6 empty] | 0.00040973 | 0.000576
2012-03-07 | 近畿地方整備局 | 紀の川 | 紀の川 | 左岸 | 4.6 | H13 L05.2K+000_C | 天端 | H13 L05.2K+000_C P-4 | 4.15 | 4.45 | 7 |  | 2.682 |  |  | 13 | 68 | 11 | 8 | 19 | 0.35 | 0.27 | 0.083 | 0.014 | 25 | 4.6 | [6 empty] | 1.1363e-05 | 1.96e-06
2012-03-07 | 近畿地方整備局 | 紀の川 | 紀の川 | 左岸 | 4.6 | H13 L05.2K+000_C | 天端 | H13 L05.2K+000_C P-7 | 7.15 | 7.45 | 2 |  | 2.717 |  |  | 1 | 23 | 42 | 34 | 76 | 0.023 | 0.013 | 0.001 |  |  |  | 41.9 | 22.4 | 19.5 |  |  |  | 4.0644e-10
2012-03-07 | 近畿地方整備局 | 紀の川 | 紀の川 | 左岸 | 4.6 | H13 L05.2K+000_C | 天端 | H13 L05.2K+000_C P-9 | 9.15 | 9.45 | 42 |  | 2.667 |  |  | 31 | 61 | 8 |  | 8 | 1.5 | 1 | 0.36 | 0.14 | 10.7143 | 1.4 | [6 empty] | 0.00034037 | 0.000196
2012-03-07 | 近畿地方整備局 | 紀の川 | 紀の川 | 左岸 | 4.6 | H13 L05.2K+000_C | 天端 | H13 L05.2K+000_C P-10 | 10.15 | 10.45 | 41 |  | 2.669 |  |  | 50 | 44 | 6 |  | 6 | 19 | 3.1 | 0.46 | 0.18 | 105.5556 | 0.93 | [6 empty] | 0.00060063 | 0.000324
2012-03-07 | 近畿地方整備局 | 紀の川 | 紀の川 | 左岸 | 6.7 | H13 L06.6K+100_C | 天端 | H13 L06.6K+100_C P-2 | 2.15 | 2.45 | 5 |  | 2.662 |  |  | 41 | 52 | 7 |  | 7 | 2.5 | 0.74 | 0.28 | 0.16 | 15.625 | 0.36 | [6 empty] | 0.00019014 | 0.000256
2012-03-07 | 近畿地方整備局 | 紀の川 | 紀の川 | 左岸 | 6.7 | H13 L06.6K+100_C | 天端 | H13 L06.6K+100_C P-6 | 6.15 | 6.45 | 4 |  | 2.693 |  |  | 0 | 70 | 19 | 11 | 30 | 0.16 | 0.13 | 0.029 | 0.004 | 40 | 9 | [6 empty] | 9.9398e-07 | 1.6e-07
2012-03-07 | 近畿地方整備局 | 紀の川 | 紀の川 | 左岸 | 6.7 | H13 L06.6K+100_C | 天端 | H13 L06.6K+100_C P-11 | 11.15 | 11.45 | 24 |  | 2.668 |  |  | 45 | 46 | 9 |  | 9 | 2.8 | 1.1 | 0.28 | 0.1 | 28 | 0.63 | [6 empty] | 0.00019014 | 0.0001
2012-03-07 | 近畿地方整備局 | 紀の川 | 紀の川 | 左岸 | 6.7 | H13 L06.6K+100_C | 天端 | H13 L06.6K+100_C P-22 | 22.15 | 22.45 | 7 |  | 2.707 |  |  | 0 | 4 | 55 | 41 | 96 | 0.011 | 0.007 | 0.002 |  |  |  | 46.5 | 23.8 | 22.7 |  |  |  | 2.0253e-09
2012-03-07 | 近畿地方整備局 | 紀の川 | 紀の川 | 左岸 | 6.7 | H13 L07.2K+100_C | 天端 | H13 L07.2K+100_C P-2 | 2.15 | 2.45 | 15 |  | 2.673 |  |  | 72 | 25 | 3 |  | 3 | 14 | 11 | 0.51 | 0.27 | 51.8519 | 2.1 | [6 empty] | 0.00076285 | 0.000729
2012-03-07 | 近畿地方整備局 | 紀の川 | 紀の川 | 左岸 | 6.7 | H13 L07.2K+100_C | 天端 | H13 L07.2K+100_C P-8 | 8.15 | 8.45 | 17 |  | 2.677 |  |  | 13 | 76 | 5 | 6 | 11 | 0.37 | 0.31 | 0.15 | 0.061 | 6.0656 | 2 | [6 empty] | 4.4772e-05 | 3.721e-05
2012-03-07 | 近畿地方整備局 | 紀の川 | 紀の川 | 左岸 | 6.7 | H13 L07.2K+100_C | 天端 | H13 L07.2K+100_C P-20 | 20.15 | 20.45 | 4 |  | 2.697 |  |  | 0 | 32 | 49 | 19 | 68 | 0.056 | 0.036 | 0.005 |  |  |  | 34.8 | 20.5 | 14.3 |  |  |  | 1.6924e-08
2012-03-07 | 近畿地方整備局 | 紀の川 | 紀の川 | 左岸 | 8.4 | H13 L08.4K+025_C | 天端 | H13 L08.4K+025_C P-1 | 1.15 | 1.45 | 6 |  | 2.674 |  |  | 57 | 37 | 6 |  | 6 | 37.5 | 4.8 | 0.36 | 0.2 | 187.5 | 0.15 | [6 empty] | 0.00034037 | 0.0004
2012-03-07 | 近畿地方整備局 | 紀の川 | 紀の川 | 左岸 | 8.4 | H13 L08.4K+025_C | 天端 | H13 L08.4K+025_C P-2 | 2.15 | 2.45 | 3 |  | 2.671 |  |  | 57 | 37 | 6 |  | 6 | 0.76 | 0.6 | 0.23 | 0.009 | 84.4444 | 1.7 | [6 empty] | 0.00012054 | 8.1e-07
2012-03-07 | 近畿地方整備局 | 紀の川 | 紀の川 | 左岸 | 8.4 | H13 L08.4K+025_C | 天端 | H13 L08.4K+025_C P-4 | 4.15 | 4.45 | 3 |  | 2.705 |  |  | 1 | 45 | 33 | 21 | 54 | 0.1 | 0.061 | 0.004 |  |  |  | 25.1 | 15.4 | 9.7 |  |  |  | 1.0092e-08
2012-03-07 | 近畿地方整備局 | 紀の川 | 紀の川 | 左岸 | 8.4 | H13 L08.4K+025_C | 天端 | H13 L08.4K+025_C P-10 | 10.15 | 10.45 | 36 |  | 2.679 |  |  | 62 | 31 | 7 |  | 7 | 6.8 | 4 | 0.47 | 0.15 | 45.3333 | 1.2 | [6 empty] | 0.00063132 | 0.000225
2012-03-07 | 近畿地方整備局 | 紀の川 | 紀の川 | 左岸 | 8.4 | H13 L08.4K+025_C | 天端 | H13 L08.4K+025_C P-17 | 17.15 | 17.45 | 8 |  | 2.687 |  |  | 0 | 52 | 34 | 14 | 48 | 0.13 | 0.085 | 0.012 | 0.002 | 65 | 3.3 | [6 empty] | 1.2867e-07 | 4e-08
2012-03-07 | 近畿地方整備局 | 紀の川 | 紀の川 | 左岸 | 8.4 | H13 L08.4K+025_C | 天端 | H13 L08.4K+025_C P-22 | 22.15 | 22.45 | 4 |  | 2.684 |  |  | 0 | 1 | 61 | 38 | 99 | 0.012 | 0.008 | 0.001 |  |  |  | 46.8 | 24.4 | 22.4 |  |  |  | 4.0644e-10
2012-03-07 | 近畿地方整備局 | 紀の川 | 紀の川 | 左岸 | 12.2 | H13 L12.2K+040_C | 天端 | H13 L12.2K+040_C P-3 | 3.15 | 3.45 | 5 |  | 2.681 |  |  | 59 | 35 | 6 |  | 6 | 26.5 | 5.4 | 0.46 | 0.21 | 126.1905 | 0.29 | [6 empty] | 0.00060063 | 0.000441
2012-03-07 | 近畿地方整備局 | 紀の川 | 紀の川 | 左岸 | 12.2 | H13 L12.2K+040_C | 天端 | H13 L12.2K+040_C P-6 | 6.15 | 6.45 | 14 |  | 2.667 |  |  | 56 | 36 | 8 |  | 8 | 7.6 | 4 | 0.36 | 0.12 | 63.3333 | 0.44 | [6 empty] | 0.00034037 | 0.000144
2012-03-07 | 近畿地方整備局 | 紀の川 | 紀の川 | 左岸 | 12.2 | H13 L12.2K+040_C | 天端 | H13 L12.2K+040_C P-9 | 9.15 | 9.45 | 44 |  | 2.681 |  |  | 70 | 24 | 6 |  | 6 | 11 | 7.1 | 0.77 | 0.24 | 45.8333 | 1.7 | [6 empty] | 0.0019815 | 0.000576
2012-03-07 | 近畿地方整備局 | 紀の川 | 紀の川 | 左岸 | 12.2 | H13 L12.2K+040_C | 天端 | H13 L12.2K+040_C P-17 | 17.15 | 17.45 | 21 |  | 2.672 |  |  | 67 | 27 | 6 |  | 6 | 7.9 | 5.6 | 0.74 | 0.2 | 39.5 | 1.8 | [6 empty] | 0.0018072 | 0.0004
2012-03-07 | 近畿地方整備局 | 紀の川 | 紀の川 | 左岸 | 13 | H13 L13.0K+000_C | 天端 | H13 L13.0K+000_C P-3 | 3.15 | 3.45 | 9 |  | 2.68 |  |  | 47 | 47 | 6 |  | 6 | 3 | 1.6 | 0.36 | 0.22 | 13.6364 | 0.44 | [6 empty] | 0.00034037 | 0.000484
2012-03-07 | 近畿地方整備局 | 紀の川 | 紀の川 | 左岸 | 13 | H13 L13.0K+000_C | 天端 | H13 L13.0K+000_C P-6 | 6.15 | 6.45 | 18 |  | 2.679 |  |  | 54 | 37 | 9 |  | 9 | 4.1 | 2.5 | 0.36 | 0.11 | 37.2727 | 0.94 | [6 empty] | 0.00034037 | 0.000121
2012-03-07 | 近畿地方整備局 | 紀の川 | 紀の川 | 左岸 | 13 | H13 L13.0K+000_C | 天端 | H13 L13.0K+000_C P-10 | 10.15 | 10.45 | 33 |  | 2.683 |  |  | 63 | 32 | 5 |  | 5 | 5.4 | 4 | 0.67 | 0.33 | 16.3636 | 0.81 | [6 empty] | 0.0014355 | 0.001089
2012-03-07 | 近畿地方整備局 | 紀の川 | 紀の川 | 左岸 | 13 | H13 L13.0K+000_C | 天端 | H13 L13.0K+000_C P-15 | 15.15 | 15.45 | 35 |  | 2.678 |  |  | 64 | 30 | 6 |  | 6 | 6.9 | 4.9 | 0.56 | 0.2 | 34.5 | 1 | [6 empty] | 0.00094744 | 0.0004
2012-03-07 | 近畿地方整備局 | 紀の川 | 紀の川 | 左岸 | 13.6 | H13 L13.6K+070_C | 天端 | H13 L13.6K+070_C P-3 | 3.15 | 6.15 | 6 |  | 2.68 |  |  | 27 | 57 | 8 | 8 | 16 | 0.58 | 0.42 | 0.13 | 0.015 | 38.6667 | 7.2 | [6 empty] | 3.2137e-05 | 2.25e-06
2012-03-07 | 近畿地方整備局 | 紀の川 | 紀の川 | 左岸 | 13.6 | H13 L13.6K+070_C | 天端 | H13 L13.6K+070_C P-6 | 6.15 | 6.45 | 16 |  | 2.675 |  |  | 67 | 28 | 5 |  | 5 | 17 | 7.2 | 0.63 | 0.25 | 68 | 0.53 | [6 empty] | 0.0012447 | 0.000625
2012-03-07 | 近畿地方整備局 | 紀の川 | 紀の川 | 左岸 | 13.6 | H13 L13.6K+070_C | 天端 | H13 L13.6K+070_C P-10 | 10.15 | 10.45 |  |  | 2.696 |  |  | 66 | 28 | 6 |  | 6 | 8.2 | 5.4 | 0.49 | 0.19 | 43.1579 | 1.4 | [6 empty] | 0.00069532 | 0.000361
2012-03-07 | 近畿地方整備局 | 紀の川 | 紀の川 | 左岸 | 13.6 | H13 L13.6K+070_C | 天端 | H13 L13.6K+070_C P-14 | 14.15 | 14.45 | 26 |  | 2.673 |  |  | 54 | 39 | 7 |  | 7 | 3.3 | 2.3 | 0.5 | 0.18 | 18.3333 | 1.5 | [6 empty] | 0.00072864 | 0.000324
2012-03-07 | 近畿地方整備局 | 紀の川 | 紀の川 | 左岸 | 13.6 | H13 L13.6K+070_C | 天端 | H13 L13.6K+070_C P-20 | 20.15 | 20.45 | 50 |  | 2.685 |  |  | 69 | 25 | 6 |  | 6 | 8.6 | 5.8 | 0.84 | 0.23 | 37.3913 | 1.8 | [6 empty] | 0.0024241 | 0.000529
2012-03-07 | 近畿地方整備局 | 紀の川 | 紀の川 | 左岸 | 14.56 | H13 L14.4K+160_C | 天端 | H13 L14.4K+160_C P-2 | 2.15 | 2.45 | 4 |  | 2.681 |  |  | 63 | 26 | 6 | 5 | 11 | 6.6 | 4.4 | 0.35 | 0.059 | 111.8644 | 2.3 | [6 empty] | 0.00031886 | 3.481e-05
2012-03-07 | 近畿地方整備局 | 紀の川 | 紀の川 | 左岸 | 14.56 | H13 L14.4K+160_C | 天端 | H13 L14.4K+160_C P-4 | 4.15 | 4.45 | 3 |  | 2.687 |  |  | 31 | 46 | 12 | 11 | 23 | 0.81 | 0.43 | 0.044 | 0.004 | 202.5 | 7.9 | [6 empty] | 2.6114e-06 | 1.6e-07
2012-03-07 | 近畿地方整備局 | 紀の川 | 紀の川 | 左岸 | 14.56 | H13 L14.4K+160_C | 天端 | H13 L14.4K+160_C P-6 | 6.15 | 6.45 | 26 |  | 2.694 |  |  | 20 | 50 | 17 | 13 | 30 | 0.32 | 0.2 | 0.023 | 0.002 | 160 | 8.1 | [6 empty] | 5.8093e-07 | 4e-08
2012-03-07 | 近畿地方整備局 | 紀の川 | 紀の川 | 左岸 | 14.56 | H13 L14.4K+160_C | 天端 | H13 L14.4K+160_C P-8 | 8.15 | 8.45 | 40 |  | 2.687 |  |  | 26 | 34 | 26 | 14 | 40 | 0.76 | 0.3 | 0.016 | [9 empty] | 2.5058e-07
2012-03-07 | 近畿地方整備局 | 紀の川 | 紀の川 | 左岸 | 14.56 | H13 L14.4K+160_C | 天端 | H13 L14.4K+160_C P-12 | 12.15 | 12.45 | 21 |  | 2.691 |  |  | 66 | 28 | 6 |  | 6 | 6.5 | 4.3 | 0.75 | 0.21 | 30.9524 | 1.9 | [6 empty] | 0.0018643 | 0.000441
2012-03-07 | 近畿地方整備局 | 紀の川 | 紀の川 | 左岸 | 14.56 | H13 L14.4K+160_C | 天端 | H13 L14.4K+160_C P-15 | 15.15 | 15.45 | 7 |  | 2.704 |  |  | 0 | 42 | 34 | 24 | 58 | 0.09 | 0.046 | 0.003 |  |  |  | 29.7 | 16.8 | 12.9 |  |  |  | 5.1819e-09
2012-03-07 | 近畿地方整備局 | 紀の川 | 紀の川 | 左岸 | 14.56 | H13 L14.4K+160_C | 天端 | H13 L14.4K+160_C P-16 | 16.15 | 16.45 | 18 |  | 2.671 |  |  | 9 | 83 | 8 |  | 8 | 0.46 | 0.4 | 0.25 | 0.17 | 2.7059 | 1.2 | [6 empty] | 0.00014623 | 0.000289
2012-03-07 | 近畿地方整備局 | 紀の川 | 紀の川 | 左岸 | 16.2 | H13 L16.0K+270_C | 天端 | H13 L16.0K+270_C P-2 | 2.15 | 2.45 | 6 |  | 2.692 |  |  | 54 | 30 | 9 | 7 | 16 | 6 | 3.2 | 0.14 | 0.017 | 352.9412 | 1.5 | [6 empty] | 3.8157e-05 | 2.89e-06
2012-03-07 | 近畿地方整備局 | 紀の川 | 紀の川 | 左岸 | 16.2 | H13 L16.0K+270_C | 天端 | H13 L16.0K+270_C P-5 | 5.15 | 5.45 | 9 |  | 2.686 |  |  | 69 | 29 | 2 |  | 2 | 5.8 | 4.4 | 0.86 | 0.49 | 11.8367 | 1.3 | [6 empty] | 0.00256 | 0.002401
2012-03-07 | 近畿地方整備局 | 紀の川 | 紀の川 | 左岸 | 16.2 | H13 L16.0K+270_C | 天端 | H13 L16.0K+270_C P-8 | 8.15 | 8.45 | 44 |  | 2.697 |  |  | 81 | 16 | 3 |  | 3 | 17 | 12 | 2.1 | 0.58 | 29.3103 | 2.1 | [6 empty] | 0.020257 | 0.003364
2012-03-07 | 近畿地方整備局 | 紀の川 | 紀の川 | 左岸 | 16.2 | H13 L16.0K+270_C | 天端 | H13 L16.0K+270_C P-14 | 14.15 | 14.45 | 39 |  | 2.687 |  |  | 70 | 24 | 6 |  | 6 | 8.5 | 5.9 | 0.73 | 0.21 | 40.4762 | 2 | [6 empty] | 0.0017511 | 0.000441
2012-03-07 | 近畿地方整備局 | 紀の川 | 紀の川 | 左岸 | 16.2 | H13 L16.0K+270_C | 天端 | H13 L16.0K+270_C P-20 | 20.15 | 20.45 |  |  | 2.718 |  |  | 58 | 35 | 7 |  | 7 | 5.5 | 3.1 | 0.63 | 0.18 | 30.5556 | 1.2 | [6 empty] | 0.0012447 | 0.000324
2012-03-07 | 近畿地方整備局 | 紀の川 | 紀の川 | 左岸 | 19.06 | H13 L19.0K+060_C | 天端 | H13 L19.0K+060_C P-2 | 2.15 | 2.45 | 13 |  | 2.748 |  |  | 15 | 54 | 20 | 11 | 31 | 0.51 | 0.27 | 0.023 | 0.004 | 127.5 | 2.6 | [6 empty] | 5.8093e-07 | 1.6e-07
2012-03-07 | 近畿地方整備局 | 紀の川 | 紀の川 | 左岸 | 19.06 | H13 L19.0K+060_C | 天端 | H13 L19.0K+060_C P-5 | 5.15 | 5.45 | 31 |  | 2.752 |  |  | 48 | 34 | 8 | 10 | 18 | 3.6 | 1.8 | 0.094 | 0.007 | 514.2857 | 3.8 | [6 empty] | 1.5161e-05 | 4.9e-07
2012-03-07 | 近畿地方整備局 | 紀の川 | 紀の川 | 左岸 | 19.06 | H13 L19.0K+060_C | 天端 | H13 L19.0K+060_C P-6 | 6.15 | 6.45 | 5 |  | 2.734 |  |  | 0 | 10 | 64 | 26 | 90 | 0.03 | 0.021 | 0.003 |  |  |  | 42 | 24.9 | 17.1 |  |  |  | 5.1819e-09
2012-03-07 | 近畿地方整備局 | 紀の川 | 紀の川 | 左岸 | 19.06 | H13 L19.0K+060_C | 天端 | H13 L19.0K+060_C P-8 | 8.15 | 8.45 | 38 |  | 2.702 |  |  | 65 | 27 | 8 |  | 8 | 10 | 6.1 | 0.56 | 0.13 | 76.9231 | 1.5 | [6 empty] | 0.00094744 | 0.000169
2012-03-07 | 近畿地方整備局 | 紀の川 | 紀の川 | 左岸 | 19.06 | H13 L19.0K+060_C | 天端 | H13 L19.0K+060_C P-14 | 14.15 | 14.45 | 36 |  | 2.688 |  |  | 72 | 21 | 7 |  | 7 | 12 | 7.8 | 2.3 | 0.69 | 17.3913 | 2.8 | [6 empty] | 0.025011 | 0.004761
2012-03-07 | 近畿地方整備局 | 紀の川 | 紀の川 | 左岸 | 2.2 | H13 KsL0.6K+000_C | 天端 | H13 KsL0.6K+000_C P-2 | 2.15 | 2.45 | 37 |  | 2.707 |  |  | 49 | 34 | 8 | 9 | 17 | 3.6 | 1.8 | 0.15 | 0.008 | 450 | 9.1 | [6 empty] | 4.4772e-05 | 6.4e-07
2012-03-07 | 近畿地方整備局 | 紀の川 | 紀の川 | 左岸 | 2.2 | H13 KsL0.6K+000_C | 天端 | H13 KsL0.6K+000_C P-7 | 7.15 | 7.45 | 8 |  | 2.72 |  |  | 11 | 69 | 8 | 12 | 20 | 0.45 | 0.34 | 0.079 | [9 empty] | 1.0134e-05
2012-03-07 | 近畿地方整備局 | 紀の川 | 紀の川 | 左岸 | 2.2 | H13 KsL0.6K+000_C | 天端 | H13 KsL0.6K+000_C P-13 | 13.15 | 13.45 | 31 |  | 2.676 |  |  | 64 | 28 | 8 |  | 8 | 8.7 | 5.1 | 0.57 | 0.15 | 58 | 1.3 | [6 empty] | 0.0009871 | 0.000225
2012-03-07 | 近畿地方整備局 | 紀の川 | 紀の川 | 左岸 | 1.4 | H13 KsL1.6K+100_C | 天端 | H13 KsL1.6K+100_C P-2 | 2.15 | 2.45 | 24 |  | 2.719 |  |  | 50 | 36 | 5 | 9 | 14 | 3.6 | 2 | 0.18 | 0.014 | 257.1429 | 6.7 | [6 empty] | 6.8307e-05 | 1.96e-06
2012-03-07 | 近畿地方整備局 | 紀の川 | 紀の川 | 左岸 | 1.4 | H13 KsL1.6K+100_C | 天端 | H13 KsL1.6K+100_C P-8 | 8.15 | 8.45 | 14 |  | 2.699 |  |  | 52 | 39 | 9 |  | 9 | 4.9 | 2.3 | 0.4 | 0.11 | 44.5455 | 0.91 | [6 empty] | 0.00043448 | 0.000121
2012-03-07 | 近畿地方整備局 | 紀の川 | 紀の川 | 左岸 | 1.4 | H13 KsL1.6K+100_C | 天端 | H13 KsL1.6K+100_C P-16 | 16.15 | 16.45 |  |  | 2.712 |  |  | 50 | 41 | 9 |  | 9 | 3 | 2 | 0.3 | 0.088 | 34.0909 | 1.7 | [6 empty] | 0.0002231 | 7.744e-05
2012-03-07 | 近畿地方整備局 | 紀の川 | 紀の川 | 左岸 | 1.4 | H13 KsL1.6K+100_C | 天端 | H13 KsL1.6K+100_C P-20 | 20.15 | 20.45 | 41 |  | 2.757 |  |  | 0 | 13 | 49 | 38 | 87 | 0.014 | 0.009 | 0.001 |  |  |  | 79.3 | 27.8 | 51.5 |  |  |  | 4.0644e-10
2012-03-07 | 近畿地方整備局 | 紀の川 | 紀の川 | 左岸 | 3.4 | H13 KsL3.0K+000_C | 天端 | H13 KsL3.0K+000_C P-3 | 3.15 | 3.45 | 28 |  | 2.713 |  |  | 42 | 42 | 8 | 8 | 16 | 2.2 | 1.5 | 0.16 | 0.01 | 220 | 12 | [6 empty] | 5.1993e-05 | 1e-06
2012-03-07 | 近畿地方整備局 | 紀の川 | 紀の川 | 左岸 | 3.4 | H13 KsL3.0K+000_C | 天端 | H13 KsL3.0K+000_C P-5 | 5.15 | 5.45 | 12 |  | 2.716 |  |  | 62 | 23 | 8 | 7 | 15 | 8.6 | 4.9 | 0.21 | 0.013 | 661.5385 | 11 | [6 empty] | 9.763e-05 | 1.69e-06
2012-03-07 | 近畿地方整備局 | 紀の川 | 紀の川 | 左岸 | 3.4 | H13 KsL3.0K+000_C | 天端 | H13 KsL3.0K+000_C P-9 | 9.15 | 9.45 | 17 |  | 2.709 |  |  | 64 | 32 | 4 |  | 4 | 6.9 | 4.9 | 0.89 | 0.4 | 17.25 | 0.82 | [6 empty] | 0.0027716 | 0.0016
2012-03-07 | 近畿地方整備局 | 紀の川 | 紀の川 | 左岸 | 3.4 | H13 KsL3.0K+000_C | 天端 | H13 KsL3.0K+000_C P-14 | 14.15 | 14.45 |  |  | 2.694 |  |  | 31 | 49 | 12 | 8 | 20 | 1.4 | 0.92 | 0.076 | 0.013 | 107.6923 | 3.4 | [6 empty] | 9.265e-06 | 1.69e-06
2012-03-07 | 近畿地方整備局 | 紀の川 | 紀の川 | 左岸 | 3.4 | H13 KsL3.0K+000_C | 天端 | H13 KsL3.0K+000_C P-17 | 17.15 | 17.45 | 20 |  | 2.765 |  |  | 0 | 6 | 57 | 37 | 94 | 0.012 | 0.008 |  |  |  |  | 62.1 | 25 | 37.1
2012-03-07 | 近畿地方整備局 | 紀の川 | 紀の川 | 左岸 | 3.4 | H13 KsL3.8K+140_C | 天端 | H13 KsL3.8K+140_C P-2 | 2.15 | 2.45 |  |  | 2.725 |  |  | 51 | 34 | 7 | 8 | 15 | 3.1 | 2.1 | 0.22 | 0.015 | 206.6667 | 8.8 | [6 empty] | 0.00010874 | 2.25e-06
2012-03-07 | 近畿地方整備局 | 紀の川 | 紀の川 | 左岸 | 3.4 | H13 KsL3.8K+140_C | 天端 | H13 KsL3.8K+140_C P-4 | 4.15 | 4.45 | 8 |  | 2.705 |  |  | 47 | 43 | 10 |  | 10 | 2.8 | 1.7 | 0.36 | 0.081 | 34.5679 | 2 | [6 empty] | 0.00034037 | 6.561e-05
2012-03-07 | 近畿地方整備局 | 紀の川 | 紀の川 | 左岸 | 3.4 | H13 KsL3.8K+140_C | 天端 | H13 KsL3.8K+140_C P-10 | 10.15 | 10.45 | 27 |  | 2.727 |  |  | 61 | 29 | 10 |  | 10 | 5.9 | 3.7 | 0.5 | 0.086 | 68.6047 | 2.4 | [6 empty] | 0.00072864 | 7.396e-05
2012-03-07 | 近畿地方整備局 | 紀の川 | 紀の川 | 左岸 | 3.4 | H13 KsL3.8K+140_C | 天端 | H13 KsL3.8K+140_C P-16 | 16.15 | 16.45 | 49 |  | 2.703 |  |  | 32 | 40 | 17 | 11 | 28 | 1.3 | 0.7 | 0.03 | 0.004 | 325 | 1.7 | [6 empty] | 1.0752e-06 | 1.6e-07
2012-03-07 | 近畿地方整備局 | 紀の川 | 紀の川 | 左岸 | 2.2 | H13 KsR2.0K+000_C | 天端 | H13 KsR2.0K+000_C P-3 | 3.15 | 3.45 |  |  | 2.692 |  |  | 59 | 32 | 9 |  | 9 | 4.5 | 3 | 0.65 | 0.1 | 45 | 3.2 | [6 empty] | 0.0013382 | 0.0001
2012-03-07 | 近畿地方整備局 | 紀の川 | 紀の川 | 左岸 | 2.2 | H13 KsR2.0K+000_C | 天端 | H13 KsR2.0K+000_C P-6 | 6.15 | 6.45 | 14 |  | 2.69 |  |  | 13 | 53 | 20 | 14 | 34 | 0.57 | 0.33 | 0.014 | 0.002 | 285 | 2.7 | [6 empty] | 1.839e-07 | 4e-08
2012-03-07 | 近畿地方整備局 | 紀の川 | 紀の川 | 左岸 | 2.2 | H13 KsR2.0K+000_C | 天端 | H13 KsR2.0K+000_C P-8 | 8.15 | 8.45 | 12 |  | 2.719 |  |  | 33 | 55 | 7 | 5 | 12 | 1.3 | 0.74 | 0.23 | 0.04 | 32.5 | 2.2 | [6 empty] | 0.00012054 | 1.6e-05
2012-03-07 | 近畿地方整備局 | 紀の川 | 紀の川 | 左岸 | 2.2 | H13 KsR2.0K+000_C | 天端 | H13 KsR2.0K+000_C P-11 | 11.15 | 11.45 | 21 |  | 2.708 |  |  | 62 | 31 | 7 |  | 7 | 4.5 | 3.1 | 0.79 | 0.24 | 18.75 | 1.8 | [6 empty] | 0.0021028 | 0.000576
2012-03-07 | 近畿地方整備局 | 紀の川 | 紀の川 | 左岸 | 2.2 | H13 KsR2.0K+000_C | 天端 | H13 KsR2.0K+000_C P-17 | 17.15 | 17.45 | 16 |  | 2.73 |  |  | 0 | 49 | 37 | 14 | 51 | 0.099 | 0.071 | 0.011 |  |  |  | 36.7 | 20.1 | 16.6 |  |  |  | 1.0517e-07
2012-03-07 | 近畿地方整備局 | 紀の川 | 紀の川 | 左岸 | 2.2 | H13 KsR2.0K+000_C | 天端 | H13 KsR2.0K+000_C P-21 | 21.15 | 21.45 | 23 |  | 2.741 |  |  | 0 | 27 | 54 | 19 | 73 | 0.046 | 0.031 | 0.005 | 0.002 | 23 | 1.8 | 45.6 | 18.6 | 27 |  |  |  | 1.6924e-08 | 4e-08
2012-03-07 | 近畿地方整備局 | 紀の川 | 紀の川 | 左岸 | 3.4 | H13 KsR3.2K+140_C | 天端 | H13 KsR3.2K+140_C P-3 | 3.15 | 3.45 | 50 |  | 2.711 |  |  | 26 | 48 | 14 | 12 | 26 | 0.86 | 0.53 | 0.028 | 0.003 | 286.6667 | 7.6 | [6 empty] | 9.1636e-07 | 9e-08
2012-03-07 | 近畿地方整備局 | 紀の川 | 紀の川 | 左岸 | 3.4 | H13 KsR3.2K+140_C | 天端 | H13 KsR3.2K+140_C P-6 | 6.15 | 6.45 | 11 |  | 2.713 |  |  | 7 | 51 | 24 | 18 | 42 | 0.15 | 0.11 | 0.008 |  |  |  | 28.2 | 17.8 | 10.4 |  |  |  | 5.0287e-08
2012-03-07 | 近畿地方整備局 | 紀の川 | 紀の川 | 左岸 | 3.4 | H13 KsR3.2K+140_C | 天端 | H13 KsR3.2K+140_C P-7 | 7.15 | 7.45 | 30 |  | 2.699 |  |  | 32 | 51 | 9 | 8 | 17 | 1.3 | 0.74 | 0.12 | 0.013 | 100 | 4.6 | [6 empty] | 2.6697e-05 | 1.69e-06
2012-03-07 | 近畿地方整備局 | 紀の川 | 紀の川 | 左岸 | 3.4 | H13 KsR3.2K+140_C | 天端 | H13 KsR3.2K+140_C P-9 | 9.15 | 9.45 | 29 |  | 2.7 |  |  | 56 | 34 | 10 |  | 10 | 4.4 | 2.8 | 0.43 | 0.077 | 57.1429 | 2.4 | [6 empty] | 0.00051374 | 5.929e-05
2012-03-07 | 近畿地方整備局 | 紀の川 | 紀の川 | 左岸 | 4.6 | H13 KsR4.6K+000_C | 天端 | H13 KsR4.6K+000_C P-3 | 3.15 | 3.45 | 21 |  | 2.717 |  |  | 18 | 52 | 15 | 15 | 30 | 0.43 | 0.28 | 0.017 |  |  |  | 25.6 | 16.4 | 9.2 |  |  |  | 2.8837e-07
2012-03-07 | 近畿地方整備局 | 紀の川 | 紀の川 | 左岸 | 4.6 | H13 KsR4.6K+000_C | 天端 | H13 KsR4.6K+000_C P-9 | 9.15 | 9.45 | 39 |  | 2.741 |  |  | 65 | 27 | 8 |  | 8 | 6.8 | 4.5 | 0.61 | 0.14 | 48.5714 | 2.1 | [6 empty] | 0.0011551 | 0.000196
2012-03-07 | 近畿地方整備局 | 紀の川 | 紀の川 | 左岸 | 4.6 | H13 KsR4.6K+000_C | 天端 | H13 KsR4.6K+000_C P-14 | 14.15 | 14.45 | 12 |  | 2.695 |  |  | 26 | 59 | 9 | 6 | 15 | 1 | 0.69 | 0.2 | 0.025 | 40 | 4.6 | [6 empty] | 8.7194e-05 | 6.25e-06
2012-03-07 | 近畿地方整備局 | 紀の川 | 紀の川 | 左岸 | 8.4 | H13 L08.4K+025_Ri | 表のり | H13 L08.4K+025_Ri P-2 | 2.15 | 2.45 | 5 |  | 2.672 |  |  | 45 | 50 | 5 |  | 5 | 3.3 | 1.2 | 0.33 | 0.21 | 15.7143 | 0.31 | [6 empty] | 0.00027823 | 0.000441
2012-03-07 | 近畿地方整備局 | 紀の川 | 紀の川 | 左岸 | 8.4 | H13 L08.4K+025_Ri | 表のり | H13 L08.4K+025_Ri R-SS-6 | 6 | 7 |  | 2.001 | 2.675 | 0.446 | 0.061353 | 72 | 25 | 3 |  | 3 | 13 | 8.6 | 0.77 | 0.29 | 44.8276 | 1.5 | [5 empty] | 1.11e-05 | 0.0019815 | 0.000841 |  | 0.0013158 | CU |  |  | 0 | 38.3
2012-03-07 | 近畿地方整備局 | 紀の川 | 紀の川 | 左岸 | 8.4 | H13 L08.4K+025_Ri | 表のり | H13 L08.4K+025_Ri R-S-6 | 8.5 | 9 | [20 empty] | 0.000283
2012-03-07 | 近畿地方整備局 | 紀の川 | 紀の川 | 左岸 | 8.4 | H13 L08.4K+025_Ri | 表のり | H13 L08.4K+025_Ri P-13 | 13.15 | 13.45 | 5 |  | 2.715 |  |  | 0 | 22 | 56 | 22 | 78 | 0.04 | 0.027 | 0.004 |  |  |  | 37.5 | 21 | 16.5 |  |  |  | 1.0092e-08
2012-03-07 | 近畿地方整備局 | 紀の川 | 紀の川 | 左岸 | 8.4 | H13 L08.4K+025_Ri | 表のり | H13 L08.4K+025_Ri P-16 | 16.15 | 16.45 | 6 |  | 2.694 |  |  | 2 | 64 | 22 | 12 | 34 | 0.19 | 0.15 | 0.019 | 0.003 | 63.3333 | 6.1 | [6 empty] | 3.7314e-07 | 9e-08
2012-03-07 | 近畿地方整備局 | 紀の川 | 紀の川 | 左岸 | 8.4 | H13 L08.4K+025_La | 裏のり | H13 L08.4K+025_La L-SS-3 | 2 | 3 |  | 1.938 | 2.68 | 0.618 | 0.14588 | 5 | 68 | 19 | 8 | 27 | 0.23 | 0.18 | 0.046 | 0.008 | 28.75 | 4.3 | [5 empty] | 3.39e-10 | 2.8947e-06 | 6.4e-07 |  | 1.4664e-07 | CU |  |  | 10.5 | 39.7
2012-03-07 | 近畿地方整備局 | 紀の川 | 紀の川 | 左岸 | 8.4 | H13 L08.4K+025_La | 裏のり | H13 L08.4K+025_La L-S-3 | 10 | 10.5 | [20 empty] | 1.52e-05
2012-03-07 | 近畿地方整備局 | 紀の川 | 紀の川 | 左岸 | 16.2 | H13 L16.0K+270_Ri | 表のり | H13 L16.0K+270_Ri R-SS-3 | 3.5 | 4.3 |  | 1.915 | 2.681 | 0.466 | 0.069028 | 77 | 19 | 4 |  | 4 | 11 | 8.5 | 1.6 | 0.65 | 16.9231 | 1.6 | [5 empty] | 0.000967 | 0.010788 | 0.004225 |  | 0.012986 | CU |  |  | 13.8 | 43.3
2012-03-07 | 近畿地方整備局 | 紀の川 | 紀の川 | 左岸 | 16.2 | H13 L16.0K+270_Ri | 表のり | H13 L16.0K+270_Ri P-8 | 8.15 | 8.45 | 47 |  | 2.705 |  |  | 56 | 34 | 6 | 4 | 10 | 4.9 | 2.9 | 0.39 | 0.075 | 65.3333 | 2 | [6 empty] | 0.00040973 | 5.625e-05
2012-03-07 | 近畿地方整備局 | 紀の川 | 紀の川 | 左岸 | 16.2 | H13 L16.0K+270_Ri | 表のり | H13 L16.0K+270_Ri P-11 | 11 | 11.5 | [19 empty] | 0.000967
2012-03-07 | 近畿地方整備局 | 紀の川 | 紀の川 | 左岸 | 16.2 | H13 L16.0K+270_Ri | 表のり | H13 L16.0K+270_Ri P-15 | 15.15 | 15.45 | 30 |  | 2.674 |  |  | 64 | 30 | 6 |  | 6 | 5.4 | 3.9 | 0.77 | 0.22 | 24.5455 | 1.9 | [6 empty] | 0.0019815 | 0.000484
2012-03-07 | 近畿地方整備局 | 紀の川 | 紀の川 | 左岸 | 16.2 | H13 L16.0K+270_La | 裏のり | H13 L16.0K+270_Ri L-s-3 | 12 | 12.5 | [19 empty] | 0.00037
2012-03-07 | 近畿地方整備局 | 紀の川 | 紀の川 | 左岸 | 1.4 | H13 KsL1.6K+100_Ri | 表のり | H13 KsL1.6K+100_Ri P-4 | 4.15 | 4.45 | 29 |  | 2.726 |  |  | 52 | 34 | 7 | 7 | 14 | 3.9 | 2.3 | 0.24 | 0.023 | 169.5652 | 4.9 | [6 empty] | 0.00013303 | 5.29e-06
2012-03-07 | 近畿地方整備局 | 紀の川 | 紀の川 | 左岸 | 1.4 | H13 KsL1.6K+100_Ri | 表のり | H13 KsL1.6K+100_Ri R-SS-7 | 7 | 7.7 |  | 2.066 | 2.688 | 0.471 | 0.071031 | 81 | 17 | 2 |  | 2 | 26 | 16 | 2.3 | 0.69 | 37.6812 | 2.1 | [5 empty] | 0.000137 | 0.025011 | 0.004761 |  | 0.01383 | CU |  |  | 88.2 | 37.3
2012-03-07 | 近畿地方整備局 | 紀の川 | 紀の川 | 左岸 | 1.4 | H13 KsL1.6K+100_Ri | 表のり | H13 KsL1.6K+100_Ri P-11 | 10.7 | 11.2 | [20 empty] | 0.000136
2012-03-07 | 近畿地方整備局 | 紀の川 | 紀の川 | 左岸 | 1.4 | H13 KsL1.6K+100_Ri | 表のり | H13 KsL1.6K+100_Ri P-13 | 13.15 | 13.45 |  |  | 2.753 |  |  | 52 | 36 | 6 | 6 | 12 | 3.5 | 2.2 | 0.39 | 0.039 | 89.7436 | 5.5 | [6 empty] | 0.00040973 | 1.521e-05
2012-03-07 | 近畿地方整備局 | 紀の川 | 紀の川 | 左岸 | 1.4 | H13 KsL1.6K+100_Ri | 表のり | H13 KsL1.6K+100_Ri P-17 | 17.15 | 17.45 | 18 |  | 2.749 |  |  | 1 | 21 | 56 | 22 | 78 | 0.031 | 0.021 | 0.004 | 0.002 | 15.5 | 1.3 | 61.8 | 25.2 | 36.6 |  |  |  | 1.0092e-08 | 4e-08
2012-03-07 | 近畿地方整備局 | 紀の川 | 紀の川 | 左岸 | 1.4 | H13 KsL1.6K+100_La | 裏のり | H13 KsL1.6K+100_La L-SS-1 | 1 | 2 |  | 1.999 | 2.708 | 0.482 | 0.07556 | 50 | 37 | 8 | 5 | 13 | 3.7 | 2 | 0.31 | 0.031 | 119.3548 | 3.9 | [5 empty] | 4.02e-09 | 0.0002407 | 9.61e-06 |  | 1.6227e-06 | CU |  |  | 1.7 | 25.8
2012-03-07 | 近畿地方整備局 | 紀の川 | 紀の川 | 左岸 | 1.4 | H13 KsL1.6K+100_La | 裏のり | H13 KsL1.6K+100_La P-9 | 9.15 | 9.45 | 28 |  | 2.696 |  |  | 76 | 19 | 5 |  | 5 | 7.8 | 6.1 | 1.4 | 0.36 | 21.6667 | 3.2 |  |  |  |  | 4.12e-05 |  | 0.0079173 | 0.001296
2012-03-07 | 近畿地方整備局 | 紀の川 | 紀の川 | 左岸 | 1.4 | H13 KsL1.6K+100_La | 裏のり | H13 KsL1.6K+100_La P-13 | 13.15 | 13.45 | 31 |  | 2.749 |  |  | 65 | 23 | 7 | 5 | 12 | 6.3 | 4.5 | 0.49 | 0.038 | 165.7895 | 8.2 | [6 empty] | 0.00069532 | 1.444e-05
2012-03-07 | 近畿地方整備局 | 紀の川 | 紀の川 | 左岸 | 1.4 | H13 KsL1.6K+100_La | 裏のり | H13 KsL1.6K+100_La P-16 | 16.15 | 16.45 | 16 |  | 2.744 |  |  | 0 | 28 | 48 | 24 | 72 | 0.042 | 0.026 | 0.004 |  |  |  | 56.2 | 25 | 31.2 |  |  |  | 1.0092e-08
2012-03-07 | 近畿地方整備局 | 紀の川 | 紀の川 | 左岸 | 3.4 | H13 KsR3.2K+140_Ri | 表のり | H13 KsR3.2K+140_Ri P-2 | 2.15 | 2.45 | 14 |  | 2.725 |  |  | 34 | 40 | 13 | 13 | 26 | 1.2 | 0.61 | 0.027 | 0.002 | 600 | 2.73 | [6 empty] | 8.4231e-07 | 4e-08
2012-03-07 | 近畿地方整備局 | 紀の川 | 紀の川 | 左岸 | 3.4 | H13 KsR3.2K+140_Ri | 表のり | H13 KsR3.2K+140_Ri R-SS-3 | 3.5 | 4.3 |  | 1.869 | 2.727 | 0.789 | 0.27455 | 8 | 37 | 38 | 17 | 55 | 0.1 | 0.059 | 0.007 |  |  |  | 28.3 | 18.6 | 9.7 |  |  | 1.45e-07 | 3.6906e-08 |  |  |  | UU | [8 empty] | 79.7 | 0
2012-03-07 | 近畿地方整備局 | 紀の川 | 紀の川 | 左岸 | 3.4 | H13 KsR3.2K+140_Ri | 表のり | H13 KsR3.2K+140_Ri R-SS-4 | 4.3 | 5.5 |  | 1.864 | 2.708 | 0.725 | 0.22091 | 18 | 69 | 7 | 6 | 13 | 0.76 | 0.57 | 0.26 | 0.026 | 29.2308 | 6.2 | [5 empty] | 1.33e-05 | 0.00016014 | 6.76e-06 |  | 5.9237e-06 | CU |  |  | 62.8 | 28.6
2012-03-07 | 近畿地方整備局 | 紀の川 | 紀の川 | 左岸 | 3.4 | H13 KsR3.2K+140_Ri | 表のり | H13 KsR3.2K+140_Ri P-10 | 9.5 | 10 | [20 empty] | 0.000585
2012-03-07 | 近畿地方整備局 | 紀の川 | 紀の川 | 左岸 | 3.4 | H13 KsR3.2K+140_La | 裏のり | H13 KsR3.2K+140_La L-SS-1 | 2 | 3 |  | 1.912 | 2.732 | 0.78 | 0.2666 | 2 | 59 | 23 | 16 | 39 | 0.15 | 0.11 | 0.011 | [8 empty] | 3.59e-08 | 1.0517e-07 |  |  |  | CU |  |  | 18.7 | 28
2012-03-07 | 近畿地方整備局 | 紀の川 | 紀の川 | 左岸 | 1.4 | H13 KsL1.6K+100_La | 裏のり | H13 KsR3.2K+140_La L-SS-4 | 4.5 | 5.5 |  | 2.055 | 2.699 | 0.502 | 0.084225 | 60 | 36 | 4 |  | 4 | 6.4 | 3.9 | 0.75 | 0.42 | 15.2381 | 0.54 | [5 empty] | 1.47e-05 | 0.0018643 | 0.001764 |  | 0.0020769 | CU |  |  | 24.3 | 40.5
2012-03-07 | 近畿地方整備局 | 紀の川 | 紀の川 | 左岸 | 1.4 | H13 KsL1.6K+100_La | 裏のり | H13 KsR3.2K+140_La P-7 | 7.5 | 8 | [20 empty] | 0.000209
2012-03-07 | 近畿地方整備局 | 紀の川 | 紀の川 | 右岸 | 25.4 | R25.5k+000 C | 天端 | R25.5k+000 C P-1 | 1.15 | 1.45 | 5 |  | 2.681 |  |  | 64 | 31 | 5 |  | 5 | 9.1 | 5 | 0.61 | 0.29 | 31.3793 | [7 empty] | 0.0011551 | 0.000841
2012-03-07 | 近畿地方整備局 | 紀の川 | 紀の川 | 右岸 | 25.4 | R25.5k+000 C | 天端 | R25.5k+000 C P-3 | 3.15 | 3.45 | 10 |  | 2.703 |  |  | 38 | 34 | 15 | 13 | 28 | 1.6 | 0.47 | 0.022 | 0.002 | 800 | 2.6 | 26.9 | 15.8 | 11.1 |  |  |  | 5.2407e-07 | 4e-08
2012-03-07 | 近畿地方整備局 | 紀の川 | 紀の川 | 右岸 | 25.4 | R25.5k+000 C | 天端 | R25.5k+000 C P-5 | 5.15 | 5.45 | 18 |  | 2.697 |  |  | 65 | 27 | 8 |  | 8 | 5.4 | 4 | 0.63 | 0.15 | 36 | 2.8 | [6 empty] | 0.0012447 | 0.000225
2012-03-07 | 近畿地方整備局 | 紀の川 | 紀の川 | 右岸 | 25.4 | R25.5k+000 C | 天端 | R25.5k+000 C P-8 | 8.15 | 8.45 | 35 |  | 2.677 |  |  | 71 | 27 | 2 |  | 2 | 6.7 | 5.2 | 1.2 | 0.54 | 12.4074 | 1.3 | [6 empty] | 0.0055394 | 0.002916
2012-03-07 | 近畿地方整備局 | 紀の川 | 紀の川 | 右岸 | 25.4 | R25.5k+000 C | 天端 | R25.5k+000 C P-13 | 13.15 | 13.45 | 45 |  | 2.679 |  |  | 49 | 37 | 7 | 7 | 14 | 4.6 | 1.9 | 0.17 | 0.022 | 209.0909 | 1.5 | [6 empty] | 5.9834e-05 | 4.84e-06
2012-03-07 | 近畿地方整備局 | 紀の川 | 紀の川 | 右岸 | 27.8 | R27.0k+000 C | 天端 | R27.0k+000 C P-3 | 3.15 | 3.45 | 12 |  | 2.679 |  |  | 62 | 34 | 4 |  | 4 | 9.5 | 4.5 | 0.62 | 0.26 | 36.5385 | 0.58 | [6 empty] | 0.0011994 | 0.000676
2012-03-07 | 近畿地方整備局 | 紀の川 | 紀の川 | 右岸 | 27.8 | R27.0k+000 C | 天端 | R27.0k+000 C P-7 | 7.15 | 7.45 | 31 |  | 2.688 |  |  | 72 | 22 | 6 |  | 6 | 17 | 9.7 | 0.97 | 0.24 | 70.8333 | 1.5 | [6 empty] | 0.0033834 | 0.000576
2012-03-07 | 近畿地方整備局 | 紀の川 | 紀の川 | 右岸 | 27.8 | R27.0k+000 C | 天端 | R27.0k+000 C P-14 | 14.15 | 14.45 | 37 |  | 2.674 |  |  | 40 | 38 | 12 | 10 | 22 | 2 | 1.2 | 0.057 | 0.004 | 500 | 4.3 | [6 empty] | 4.7573e-06 | 1.6e-07
2012-03-07 | 近畿地方整備局 | 紀の川 | 紀の川 | 右岸 | 29 | R28.0k+030 C | 天端 | R28.0k+030 C P-2 | 2.15 | 2.45 | 14 |  | 2.678 |  |  | 54 | 33 | 8 | 5 | 13 | 3.5 | 2.4 | 0.19 | 0.034 | 102.9412 | 3.1 | [6 empty] | 7.7423e-05 | 1.156e-05
2012-03-07 | 近畿地方整備局 | 紀の川 | 紀の川 | 右岸 | 29 | R28.0k+030 C | 天端 | R28.0k+030 C P-6 | 6.15 | 6.4 | 50 |  | 2.684 |  |  | 56 | 34 | 6 | 4 | 10 | 5.3 | 3 | 0.35 | 0.071 | 74.6479 | 1.6 | [6 empty] | 0.00031886 | 5.041e-05
2012-03-07 | 近畿地方整備局 | 紀の川 | 紀の川 | 右岸 | 29 | R28.0k+030 C | 天端 | R28.0k+030 C P-14 | 14.15 | 14.35 | 50 |  | 2.676 |  |  | 40 | 44 | 7 | 9 | 16 | 2 | 1.1 | 0.18 | 0.009 | 222.2222 | 11 | [6 empty] | 6.8307e-05 | 8.1e-07
2012-03-07 | 近畿地方整備局 | 紀の川 | 紀の川 | 右岸 | 29 | R29.0k+050 C | 天端 | R29.0k+050 C P-3 | 3.15 | 3.45 | 5 |  | 2.563 |  |  | 62 | 27 | 5 | 6 | 11 | 5.9 | 3.8 | 0.27 | 0.043 | 137.2093 | 3.9 | [6 empty] | 0.00017477 | 1.849e-05
2012-03-07 | 近畿地方整備局 | 紀の川 | 紀の川 | 右岸 | 29 | R29.0k+050 C | 天端 | R29.0k+050 C P-6 | 6.15 | 6.45 | 24 |  | 2.68 |  |  | 67 | 28 | 5 |  | 5 | 8.2 | 5.5 | 0.43 | 0.2 | 41 | 2.68 | [6 empty] | 0.00051374 | 0.0004
2012-03-07 | 近畿地方整備局 | 紀の川 | 紀の川 | 右岸 | 29 | R29.0k+050 C | 天端 | R29.0k+050 C P-13 | 13.15 | 13.36 | 50 |  | 2.79 |  |  | 46 | 35 | 9 | 10 | 19 | 2.8 | 1.5 | 0.09 | 0.005 | 560 | 5.7 | [6 empty] | 1.3708e-05 | 2.5e-07
2012-03-07 | 近畿地方整備局 | 紀の川 | 紀の川 | 右岸 | 29 | R29.0k+050 C | 天端 | R29.0k+050 C P-14 | 14.15 | 14.31 | 50 |  | 2.727 |  |  | 0 | 22 | 40 | 38 | 78 | 0.026 | 0.013 |  |  |  |  | 56.4 | 21.2 | 35.2
2012-03-07 | 近畿地方整備局 | 紀の川 | 紀の川 | 右岸 | 30.15 | R29.8k+040 C | 天端 | R29.8k+040 C P-1 | 1.15 | 1.45 | 21 |  | 2.674 |  |  | 75 | 20 | 5 |  | 5 | 12 | 9.3 | 1.2 | 0.33 | 36.3636 | 2.6 | [6 empty] | 0.0055394 | 0.001089
2012-03-07 | 近畿地方整備局 | 紀の川 | 紀の川 | 右岸 | 30.15 | R29.8k+040 C | 天端 | R29.8k+040 C P-3 | 3.15 | 3.45 | 15 |  | 2.675 |  |  | 69 | 26 | 5 |  | 5 | 9.2 | 6.2 | 0.83 | 0.29 | 31.7241 | 1.4 | [6 empty] | 0.0023578 | 0.000841
2012-03-07 | 近畿地方整備局 | 紀の川 | 紀の川 | 右岸 | 30.15 | R29.8k+040 C | 天端 | R29.8k+040 C P-5 | 5.15 | 5.45 | 6 |  | 2.669 |  |  | 1 | 50 | 27 | 22 | 49 | 0.12 | 0.008 | 0.004 |  |  |  | 24.7 | 16.7 | 8 |  |  |  | 1.0092e-08
2012-03-07 | 近畿地方整備局 | 紀の川 | 紀の川 | 右岸 | 30.15 | R29.8k+040 C | 天端 | R29.8k+040 C P-8 | 8.15 | 8.2 | 50 |  | 2.949 |  |  | 22 | 48 | 20 | 10 | 30 | 0.94 | 0.58 | 0.024 | 0.005 | 188 | 1.4 | [6 empty] | 6.4113e-07 | 2.5e-07
2012-03-07 | 近畿地方整備局 | 紀の川 | 紀の川 | 右岸 | 30.15 | R30.0k+150 C | 天端 | R30.0k+150 C P-2 | 2.15 | 2.45 | 12 |  | 2.686 |  |  | 57 | 37 | 6 |  | 6 | 6.2 | 3.3 | 0.56 | 0.23 | 26.9565 | 0.61 | [6 empty] | 0.00094744 | 0.000529
2012-03-07 | 近畿地方整備局 | 紀の川 | 紀の川 | 右岸 | 30.15 | R30.0k+150 C | 天端 | R30.0k+150 C P-5 | 5.15 | 5.45 | 7 |  | 2.684 |  |  | 0 | 30 | 47 | 23 | 70 | 0.059 | 0.047 | 0.003 |  |  |  | 33 | 19.3 | 13.7 |  |  |  | 5.1819e-09
2012-03-07 | 近畿地方整備局 | 紀の川 | 紀の川 | 右岸 | 30.15 | R30.0k+150 C | 天端 | R30.0k+150 C P-6 | 6.15 | 6.45 | 4 |  | 2.666 |  |  | 0 | 85 | 8 | 7 | 15 | 0.34 | 0.3 | 0.13 | 0.021 | 16.1905 | 6.2 | [6 empty] | 3.2137e-05 | 4.41e-06
2012-03-07 | 近畿地方整備局 | 紀の川 | 紀の川 | 右岸 | 30.15 | R30.0k+150 C | 天端 | R30.0k+150 C P-8 | 8.15 | 8.45 | 19 |  | 2.707 |  |  | 64 | 27 | 9 |  | 9 | 6.7 | 4.7 | 0.43 | 0.095 | 70.5263 | 2.7 | [6 empty] | 0.00051374 | 9.025e-05
2012-03-07 | 近畿地方整備局 | 紀の川 | 紀の川 | 右岸 | 31.6 | R32.0k+010 C | 天端 | R32.0k+010 C P-2 | 2.15 | 2.45 | 7 |  | 2.662 |  |  | 37 | 24 | 20 | 19 | 39 | 1.4 | 0.31 | 0.006 |  |  |  | 32.4 | 17.8 | 14.6 |  |  |  | 2.5821e-08
2012-03-07 | 近畿地方整備局 | 紀の川 | 紀の川 | 右岸 | 31.6 | R32.0k+010 C | 天端 | R32.0k+010 C P-5 | 5.15 | 5.45 | 19 |  | 2.675 |  |  | 76 | 19 | 5 |  | 5 | 12 | 7.9 | 1.4 | 0.34 | 35.2941 | 2.5 | [6 empty] | 0.0079173 | 0.001156
2012-03-07 | 近畿地方整備局 | 紀の川 | 紀の川 | 右岸 | 31.6 | R32.0k+010 C | 天端 | R32.0k+010 C P-14 | 14.15 | 14.45 | 23 |  | 2.873 |  |  | 0 | 15 | 63 | 22 | 85 | 0.03 | 0.021 | 0.004 |  |  |  | 45.7 | 21.7 | 24 |  |  |  | 1.0092e-08
2012-03-07 | 近畿地方整備局 | 紀の川 | 紀の川 | 右岸 | 34.63 | R34.6k+030 C | 天端 | R34.6k+030 C P-2 | 2.15 | 2.45 | 23 |  | 2.652 |  |  | 30 | 47 | 13 | 10 | 23 | 0.61 | 0.34 | 0.052 | 0.005 | 122 | 5.4 | [6 empty] | 3.8457e-06 | 2.5e-07
2012-03-07 | 近畿地方整備局 | 紀の川 | 紀の川 | 右岸 | 34.63 | R34.6k+030 C | 天端 | R34.6k+030 C P-5 | 5.15 | 5.45 | 9 |  | 2.67 |  |  | 13 | 58 | 18 | 11 | 29 | 0.27 | 0.19 | 0.035 | 0.003 | 90 | 7.9 | [6 empty] | 1.5368e-06 | 9e-08
2012-03-07 | 近畿地方整備局 | 紀の川 | 紀の川 | 右岸 | 34.63 | R34.6k+030 C | 天端 | R34.6k+030 C P-8 | 8.15 | 8.45 | 22 |  | 2.685 |  |  | 63 | 29 | 8 |  | 8 | 6.8 | 4.3 | 0.56 | 0.12 | 56.6667 | 2.1 | [6 empty] | 0.00094744 | 0.000144
2012-03-07 | 近畿地方整備局 | 紀の川 | 紀の川 | 右岸 | 34.63 | R34.6k+030 C | 天端 | R34.6k+030 C P-16 | 16.15 | 16.45 | 41 |  | 2.656 |  |  | 37 | 42 | 11 | 10 | 21 | 1.7 | 0.96 | 0.066 | 0.004 | 425 | 8.8 | [6 empty] | 6.6816e-06 | 1.6e-07
2012-03-07 | 近畿地方整備局 | 紀の川 | 紀の川 | 右岸 | 34.63 | R34.6k+030 C | 天端 | R34.6k+030 C P-21 | 21.15 | 21.45 | 45 |  | 2.741 |  |  | 0 | 6 | 32 | 62 | 94 | 0.004 | 0.001 |  |  |  |  | 67.1 | 23.5 | 43.6
2012-03-07 | 近畿地方整備局 | 紀の川 | 紀の川 | 右岸 | 35.2 | R35.2k+000 C | 天端 | R35.2k+000 C P-2 | 2.15 | 2.45 | 28 |  | 2.692 |  |  | 55 | 36 | 9 |  | 9 | 4.4 | 2.6 | 0.47 | 0.11 | 40 | 1.7 | [6 empty] | 0.00063132 | 0.000121
2012-03-07 | 近畿地方整備局 | 紀の川 | 紀の川 | 右岸 | 35.2 | R35.2k+000 C | 天端 | R35.2k+000 C P-6 | 6.15 | 6.45 | 6 |  | 2.688 |  |  | 6 | 35 | 39 | 20 | 59 | 0.079 | 0.057 | 0.005 |  |  |  | 28.2 | 17.9 | 10.3 |  |  |  | 1.6924e-08
2012-03-07 | 近畿地方整備局 | 紀の川 | 紀の川 | 右岸 | 35.2 | R35.2k+000 C | 天端 | R35.2k+000 C P-7 | 7.15 | 7.45 | 13 |  | 2.676 |  |  | 30 | 61 | 9 |  | 9 | 1.1 | 0.77 | 0.22 | 0.085 | 12.9412 | 1.6 | [6 empty] | 0.00010874 | 7.225e-05
2012-03-07 | 近畿地方整備局 | 紀の川 | 紀の川 | 右岸 | 35.2 | R35.2k+000 C | 天端 | R35.2k+000 C P-11 | 11.15 | 11.45 | 31 |  | 2.728 |  |  | 58 | 34 | 8 |  | 8 | 4.2 | 2.8 | 0.55 | 0.14 | 30 | 2.1 | [6 empty] | 0.0009087 | 0.000196
2012-03-07 | 近畿地方整備局 | 紀の川 | 紀の川 | 右岸 | 35.2 | R35.2k+000 C | 天端 | R35.2k+000 C P-14 | 14.15 | 14.45 | 20 |  | 2.905 |  |  | 1 | 15 | 31 | 53 | 84 | 0.01 | 0.004 |  |  |  |  | 39.6 | 17.9 | 21.7
2012-03-07 | 近畿地方整備局 | 紀の川 | 紀の川 | 右岸 | 35.2 | R35.2k+000 Ri | 表のり | R35.2k+000 Ri P-1 | 1.15 | 1.45 | 8 |  | 2.693 |  |  | 68 | 26 | 6 |  | 6 | 8.7 | 5.7 | 0.75 | 0.24 | 36.25 | 1.4 | [6 empty] | 0.0018643 | 0.000576
2012-03-07 | 近畿地方整備局 | 紀の川 | 紀の川 | 右岸 | 35.2 | R35.2k+000 Ri | 表のり | R35.2k+000 Ri P-6 | 6.15 | 6.45 | 32 |  | 2.696 |  |  | 61 | 35 | 4 |  | 4 | 4.9 | 3.3 | 0.7 | 0.26 | 18.8462 | 1.1 | [6 empty] | 0.0015889 | 0.000676
2012-03-07 | 近畿地方整備局 | 紀の川 | 紀の川 | 右岸 | 35.2 | R35.2k+000 Ri | 表のり | R35.2k+000 Ri P-8 | 8 | 8.5 | [19 empty] | 0.000986
2012-03-07 | 近畿地方整備局 | 紀の川 | 紀の川 | 右岸 | 35.2 | R35.2k+000 La | 裏のり | R35.2k+000 La S-1 | 1 | 1.8 |  | 1.858 | 2.67 | 0.632 | 0.15468 | 50 | 31 | 11 | 8 | 19 | 5.5 | 1.9 | 0.088 | 0.009 | 611.1111 | 1.8 | [5 empty] | 8.87e-07 | 1.3013e-05 | 8.1e-07 |  | 1.1952e-08 | CU |  |  | 6.2 | 19.4
2012-03-07 | 近畿地方整備局 | 紀の川 | 紀の川 | 右岸 | 35.2 | R35.2k+000 La | 裏のり | R35.2k+000 La S-3 | 8.5 | 9.3 |  |  | 2.693 |  |  | 68 | 27 | 5 |  | 5 | 10 | 7.1 | 0.97 | 0.46 | 21.7391 | 0.7 | [5 empty] | 7.03e-05 | 0.0033834 | 0.002116 |  |  | CU |  |  | 48.6 | 29
2012-03-07 | 近畿地方整備局 | 紀の川 | 紀の川 | 右岸 | 35.2 | R35.2k+000 La | 裏のり | R35.2k+000 La P-13 | 13.15 | 13.45 | 18 |  | 2.727 |  |  | 0 | 1 | 35 | 64 | 99 | 0.004 | 0.002 |  |  |  |  | 53.2 | 19.2 | 34
2012-03-07 | 近畿地方整備局 | 紀の川 | 紀の川 | 右岸 | 35.8 | R36.0k+100 C | 天端 | R36.0k+100 C P-1 | 1.15 | 1.45 | 37 |  | 2.677 |  |  | 61 | 28 | 6 | 5 | 11 | 4.4 | 3.2 | 0.54 | 0.057 | 77.193 | 6.7 | [6 empty] | 0.00087088 | 3.249e-05
2012-03-07 | 近畿地方整備局 | 紀の川 | 紀の川 | 右岸 | 35.8 | R36.0k+100 C | 天端 | R36.0k+100 C P-2 | 2.15 | 2.45 | 5 |  | 2.668 |  |  | 1 | 36 | 37 | 26 | 63 | 0.067 | 0.049 | 0.0017 |  |  |  | 28.2 | 17.5 | 10.7 |  |  |  | 1.3898e-09
2012-03-07 | 近畿地方整備局 | 紀の川 | 紀の川 | 右岸 | 35.8 | R36.0k+100 C | 天端 | R36.0k+100 C P-5 | 5.15 | 5.45 | 38 |  | 2.677 |  |  | 59 | 31 | 10 |  | 10 | 7.3 | 4 | 0.45 | 0.078 | 93.5897 | 1.8 | [6 empty] | 0.00057081 | 6.084e-05
2012-03-07 | 近畿地方整備局 | 紀の川 | 紀の川 | 右岸 | 35.8 | R36.0k+100 C | 天端 | R36.0k+100 C P-7 | 7.15 | 7.45 | 32 |  | 2.677 |  |  | 5 | 45 | 39 | 11 | 50 | 0.14 | 0.077 | 0.014 | 0.005 | 28 | 1.2 | 35.5 | 22.2 | 13.3 |  |  |  | 1.839e-07 | 2.5e-07
2012-03-07 | 近畿地方整備局 | 紀の川 | 紀の川 | 右岸 | 35.8 | R36.0k+100 C | 天端 | R36.0k+100 C P-8 | 8.15 | 8.45 | 44 |  | 2.849 |  |  | 39 | 34 | 18 | 9 | 27 | 1.8 | 0.76 | 0.03 | 0.006 | 300 | 1.1 | [6 empty] | 1.0752e-06 | 3.6e-07
2012-03-07 | 近畿地方整備局 | 紀の川 | 紀の川 | 右岸 | 35.8 | R36.0k+100 C | 天端 | R36.0k+100 C P-13 | 13.15 | 13.39 | 50 |  | 2.817 |  |  | 0 | 10 | 70 | 20 | 90 | 0.033 | 0.024 | 0.005 | 0.002 | 16.5 | 2 | 55.8 | 24.5 | 31.3 |  |  |  | 1.6924e-08 | 4e-08
2012-03-07 | 近畿地方整備局 | 紀の川 | 紀の川 | 右岸 | 35.8 | R36.0k+100 C | 天端 | R36.0k+100 C P-14 | 14.15 | 14.34 | 50 |  | 2.764 |  |  | 1 | 49 | 38 | 12 | 50 | 0.12 | 0.076 | 0.015 | 0.003 | 40 | 3 | 37.5 | 20.8 | 16.7 |  |  |  | 2.1578e-07 | 9e-08
2012-03-07 | 近畿地方整備局 | 紀の川 | 紀の川 | 右岸 | 35.8 | R36.0k+100 C | 天端 | R36.0k+100 C P-15 | 15.15 | 15.38 | 50 |  | 2.8 |  |  | 7 | 42 | 35 | 16 | 51 | 0.12 | 0.073 | 0.009 | 0.002 | 60 | 3.1 | 36.4 | 17 | 19.4 |  |  |  | 6.6066e-08 | 4e-08
2012-03-07 | 近畿地方整備局 | 紀の川 | 紀の川 | 右岸 | 35.8 | R36.0k+100 C | 天端 | R36.0k+100 C P-16 | 16.15 | 16.25 | 50 |  | 2.684 |  |  | 46 | 36 | 9 | 9 | 18 | 3.1 | 1.6 | 0.11 | 0.009 | 344.4444 | 4.6 | [6 empty] | 2.1823e-05 | 8.1e-07
2012-03-07 | 近畿地方整備局 | 紀の川 | 紀の川 | 右岸 | 36.6 | R36.6k+000 C | 天端 | R36.6k+000 C P-1 | 1.15 | 1.45 | 10 |  | 2.673 |  |  | 61 | 30 | 9 |  | 9 | 4.3 | 3 | 0.73 | 0.098 | 43.8776 | 4.7 | [6 empty] | 0.0017511 | 9.604e-05
2012-03-07 | 近畿地方整備局 | 紀の川 | 紀の川 | 右岸 | 36.6 | R36.6k+000 C | 天端 | R36.6k+000 C P-4 | 4.15 | 4.45 | 3 |  | 2.681 |  |  | 0 | 38 | 46 | 16 | 62 | 0.071 | 0.056 | 0.01 | 0.001 | 71 | 5.3 | 30.6 | 19.5 | 11.1 |  |  |  | 8.4333e-08 | 1e-08
2012-03-07 | 近畿地方整備局 | 紀の川 | 紀の川 | 右岸 | 36.6 | R36.6k+000 C | 天端 | R36.6k+000 C P-7 | 7.15 | 7.45 | 25 |  | 2.67 |  |  | 65 | 29 | 6 |  | 6 | 26.5 | 6.2 | 4.3 | 0.67 | 39.5522 | [7 empty] | 0.1066 | 0.004489
2012-03-07 | 近畿地方整備局 | 紀の川 | 紀の川 | 右岸 | 36.6 | R36.6k+000 C | 天端 | R36.6k+000 C P-13 | 13.15 | 13.42 | 50 |  | 2.654 |  |  | 25 | 46 | 17 | 12 | 29 | 0.54 | 0.3 | 0.024 | 0.003 | 180 | 4.8 | [6 empty] | 6.4113e-07 | 9e-08
2012-03-07 | 近畿地方整備局 | 紀の川 | 紀の川 | 右岸 | 36.6 | R36.6k+000 C | 天端 | R36.6k+000 C P-19 | 19.15 | 19.45 | 50 |  | 2.654 |  |  | 38 | 41 | 12 | 9 | 21 | 1.8 | 0.95 | 0.064 | 0.006 | 300 | [7 empty] | 6.2218e-06 | 3.6e-07
2012-03-07 | 近畿地方整備局 | 紀の川 | 紀の川 | 右岸 | 36.6 | R36.6k+000 C | 天端 | R36.6k+000 C P-23 | 23.15 | 23.3 | 50 |  | 2.732 |  |  | 0 | 9 | 57 | 34 | 91 | 0.03 | 0.019 |  |  |  |  | 52 | 20.5 | 31.5
2012-03-07 | 近畿地方整備局 | 紀の川 | 紀の川 | 右岸 | 37.6 | R37.6k+050 C | 天端 | R37.6k+050 C P-2 | 2.15 | 2.45 | 42 |  | 2.679 |  |  | 52 | 39 | 9 |  | 9 | 5 | 2.4 | 0.39 | 0.11 | 45.4545 | 0.89 | [6 empty] | 0.00040973 | 0.000121
2012-03-07 | 近畿地方整備局 | 紀の川 | 紀の川 | 右岸 | 37.6 | R37.6k+050 C | 天端 | R37.6k+050 C P-4 | 4.15 | 4.45 | 11 |  | 2.679 |  |  | 14 | 52 | 18 | 16 |  | 0.27 | 0.19 | 0.012 | 0.001 | 270 | 6.9 | 22.4 | 14.8 | 7.6 |  |  |  | 1.2867e-07 | 1e-08
2012-03-07 | 近畿地方整備局 | 紀の川 | 紀の川 | 右岸 | 37.6 | R37.6k+050 C | 天端 | R37.6k+050 C P-7 | 7.15 | 7.45 | 41 |  | 2.668 |  |  | 53 | 37 | 10 |  | 10 | 4.5 | 2.4 | 0.4 | 0.08 | 56.25 | 1.6 | [6 empty] | 0.00043448 | 6.4e-05
2012-03-07 | 近畿地方整備局 | 紀の川 | 紀の川 | 右岸 | 37.6 | R37.6k+050 C | 天端 | R37.6k+050 C P-11 | 11.15 | 11.45 | 46 |  | 2.662 |  |  | 39 | 34 | 13 | 14 |  | 1.9 | 0.94 | 0.023 | 0.001 | 1900 | 5.4 | [6 empty] | 5.8093e-07 | 1e-08
2012-03-07 | 近畿地方整備局 | 紀の川 | 紀の川 | 右岸 | 37.6 | R37.6k+050 C | 天端 | R37.6k+050 C P-17 | 17.15 | 17.45 | 50 |  | 2.658 |  |  | 38 | 33 | 16 | 13 |  | 1.8 | 0.87 | 0.019 | 0.002 | 900 | 2.1 | [6 empty] | 3.7314e-07 | 4e-08
2012-03-07 | 近畿地方整備局 | 紀の川 | 紀の川 | 右岸 | 38.35 | R38.2k+150 C | 天端 | R38.2k+150 C P-4 | 4.05 | 4.17 | 25 |  | 2.682 |  |  | 56 | 33 | 5 | 6 | 11 | 5 | 2.9 | 0.47 | 0.053 | 94.3396 | 3.5 | [6 empty] | 0.00063132 | 2.809e-05
2012-03-07 | 近畿地方整備局 | 紀の川 | 紀の川 | 右岸 | 38.35 | R38.2k+150 C | 天端 | R38.2k+150 C P-6 | 6.15 | 6.45 | 28 |  | 2.674 |  |  | 45 | 43 | 6 | 6 | 12 | 2.4 | 1.7 | 0.26 | 0.042 | 57.1429 | 3.9 | [6 empty] | 0.00016014 | 1.764e-05
2012-03-07 | 近畿地方整備局 | 紀の川 | 紀の川 | 右岸 | 38.35 | R38.2k+150 C | 天端 | R38.2k+150 C P-13 | 13.15 | 13.35 | 50 |  | 2.675 |  |  | 43 | 38 | 10 | 9 | 19 | 2.5 | 1.3 | 0.093 | 0.006 | 416.6667 | 6.5 | [6 empty] | 1.479e-05 | 3.6e-07
2012-03-07 | 近畿地方整備局 | 紀の川 | 紀の川 | 右岸 | 39.15 | R39.0k+150 C | 天端 | R39.0k+150 C P-2 | 2.15 | 2.41 | 50 |  | 2.561 |  |  | 32 | 58 | 10 |  | 10 | 1.5 | 1 | 0.33 | 0.089 | 16.8539 | 2 | [6 empty] | 0.00027823 | 7.921e-05
2012-03-07 | 近畿地方整備局 | 紀の川 | 紀の川 | 右岸 | 39.15 | R39.0k+150 C | 天端 | R39.0k+150 C P-6 | 6.15 | 6.45 | 37 |  | 2.672 |  |  | 75 | 20 | 5 |  | 5 | 9.9 | 7.6 | 1.3 | 0.3 | 33 | 3 | [6 empty] | 0.0066682 | 0.0009
2012-03-07 | 近畿地方整備局 | 紀の川 | 紀の川 | 右岸 | 39.15 | R39.0k+150 C | 天端 | R39.0k+150 C P-14 | 14.15 | 14.45 | 37 |  | 2.661 |  |  | 31 | 44 | 12 | 13 | 25 | 1.2 | 0.65 | 0.031 | 0.002 | 600 | 7.4 | [6 empty] | 1.1601e-06 | 4e-08
2012-03-07 | 近畿地方整備局 | 紀の川 | 紀の川 | 右岸 | 39.15 | R39.0k+150 Ri | 表のり | R39.0k+150 Ri S-1 | 2.5 | 3.3 |  | 1.924 | 2.681 |  |  | 46 | 42 | 7 | 5 | 12 | 3.3 | 1.5 | 0.29 | 0.05 | 66 | 1.7 | [5 empty] | 3.94e-05 | 0.00020624 | 2.5e-05 |  |  | CU |  |  | 8.9 | 24
2012-03-07 | 近畿地方整備局 | 紀の川 | 紀の川 | 右岸 | 39.15 | R39.0k+150 Ri | 表のり | R39.0k+150 Ri P-7 | 7.15 | 7.45 | 18 |  | 2.679 |  |  | 29 | 59 | 7 | 5 | 12 | 1.3 | 0.88 | 0.24 | 0.045 | 28.8889 | 3.2 | [6 empty] | 0.00013303 | 2.025e-05
2012-03-07 | 近畿地方整備局 | 紀の川 | 紀の川 | 右岸 | 39.15 | R39.0k+150 Ri | 表のり | R39.0k+150 Ri P-13 | 13.15 | 13.45 |  |  | 2.664 |  |  | 30 | 38 | 22 | 10 | 32 | 0.72 | 0.35 | 0.019 | 0.005 | 144 | 1.1 | [6 empty] | 3.7314e-07 | 2.5e-07
2012-03-07 | 近畿地方整備局 | 紀の川 | 紀の川 | 右岸 | 39.15 | R39.0k+150 La | 裏のり | R39.0k+150 La S-1 | 1 | 1.8 |  |  | 2.673 |  |  | 48 | 44 | 8 |  | 8 | 3.3 | 1.7 | 0.42 | 0.14 | 23.5714 | 0.94 | [5 empty] | 2.23e-05 | 0.00048648 | 0.000196 |  |  | CU |  |  | 2.1 | 31.6
2012-03-07 | 近畿地方整備局 | 紀の川 | 紀の川 | 右岸 | 39.15 | R39.0k+150 La | 裏のり | R39.0k+150 La S-2 | 3.5 | 4.3 |  | 2.005 | 2.673 | 0.426 | 0.054214 | 63 | 33 | 4 |  | 4 | 8 | 4.3 | 0.74 | 0.34 | 23.5294 | 0.72 | [5 empty] | 0.000245 | 0.0018072 | 0.001156 |  | 0.00071706 | CU |  |  | 7.5 | 35
2012-03-07 | 近畿地方整備局 | 紀の川 | 紀の川 | 右岸 | 40 | R40.0k+150 C | 天端 | R40.0k+150 C P-2 | 2.15 | 2.45 | 41 |  | 2.669 |  |  | 45 | 43 | 5 | 7 | 12 | 2.5 | 1.6 | 0.26 | 0.032 | 78.125 | 5.4 | [6 empty] | 0.00016014 | 1.024e-05
2012-03-07 | 近畿地方整備局 | 紀の川 | 紀の川 | 右岸 | 40 | R40.0k+150 C | 天端 | R40.0k+150 C P-4 | 4.15 | 4.45 | 21 |  | 2.666 |  |  | 22 | 61 | 8 | 9 | 17 | 1.1 | 0.77 | 0.11 | 0.01 | 110 | 6.1 | [6 empty] | 2.1823e-05 | 1e-06
2012-03-07 | 近畿地方整備局 | 紀の川 | 紀の川 | 右岸 | 40 | R40.0k+150 C | 天端 | R40.0k+150 C P-11 | 11.15 | 11.43 | 50 |  | 2.646 |  |  | 30 | 41 | 15 | 14 | 29 | 0.86 | 0.37 | 0.019 | 0.002 | 430 | 0.37 | [6 empty] | 3.7314e-07 | 4e-08
2012-03-07 | 近畿地方整備局 | 紀の川 | 紀の川 | 右岸 | 43.1 | R43.0k+100 C | 天端 | R43.0k+100 C P-1 | 1.15 | 1.45 | 11 |  | 2.67 |  |  | 31 | 56 | 6 | 7 | 13 | 1.3 | 0.88 | 0.21 | 0.03 | 43.3333 | 5 | [6 empty] | 9.763e-05 | 9e-06
2012-03-07 | 近畿地方整備局 | 紀の川 | 紀の川 | 右岸 | 43.1 | R43.0k+100 C | 天端 | R43.0k+100 C P-2 | 2.15 | 2.45 | 16 |  | 2.673 |  |  | 9 | 67 | 13 | 11 | 24 | 0.55 | 0.39 | 0.042 | 0.003 | 183.3333 | 8.7 | [6 empty] | 2.3446e-06 | 9e-08
2012-03-07 | 近畿地方整備局 | 紀の川 | 紀の川 | 右岸 | 43.1 | R43.0k+100 C | 天端 | R43.0k+100 C P-6 | 6.15 | 6.45 | 18 |  | 2.67 |  |  | 62 | 32 | 6 |  | 6 | 7.1 | 5 | 0.5 | 0.24 | 29.5833 | 0.53 | [6 empty] | 0.00072864 | 0.000576
2012-03-07 | 近畿地方整備局 | 紀の川 | 紀の川 | 右岸 | 43.1 | R43.0k+100 C | 天端 | R43.0k+100 C P-11 | 11.15 | 11.3 | 50 |  | 2.69 |  |  | 54 | 34 | 7 | 5 | 12 | 6.1 | 2.9 | 0.32 | 0.047 | 129.7872 | 1.9 | [6 empty] | 0.00025908 | 2.209e-05
2012-03-07 | 近畿地方整備局 | 紀の川 | 紀の川 | 右岸 | 43.1 | R43.0k+100 C | 天端 | R43.0k+100 C P-14 | 14.15 | 14.45 | 26 |  | 2.645 |  |  | 36 | 39 | 12 | 13 | 25 | 1.7 | 0.93 | 0.028 | 0.002 | 850 | 4.7 | [6 empty] | 9.1636e-07 | 4e-08
2012-03-07 | 近畿地方整備局 | 紀の川 | 紀の川 | 右岸 | 43.1 | R43.0K+100 Ri | 表のり | R43.0K+100 Ri S-1 | 1 | 1.8 |  | 2.012 | 2.671 | 0.589 | 0.12859 | 50 | 25 | 10 | 15 | 25 | 8 | 1.9 | 0.019 | 0.002 | 4000 | 2.5 | 40.8 | 20.9 | 19.9 |  |  | 2.03e-09 | 3.7314e-07 | 4e-08 |  | 2.9854e-12 | CU |  |  | 11.2 | 20
2012-03-07 | 近畿地方整備局 | 紀の川 | 紀の川 | 右岸 | 43.1 | R43.0K+100 Ri | 表のり | R43.0K+100 Ri P-5 | 5.15 | 5.45 | 11 |  | 2.682 |  |  | 66 | 30 | 4 |  | 4 | 7.9 | 5 | 0.8 | 0.41 | 19.2683 | 0.69 | [6 empty] | 0.002165 | 0.001681
2012-03-07 | 近畿地方整備局 | 紀の川 | 紀の川 | 右岸 | 43.1 | R43.0K+100 Ri | 表のり | R43.0K+100 Ri P-8 | 8.15 | 8.45 | 42 |  | 2.688 |  |  | 58 | 35 | 7 |  | 7 | 5.2 | 3 | 0.62 | 0.17 | 30.5882 | 1.6 |  |  |  | 7.42e-05 |  |  | 0.0011994 | 0.000289
2012-03-07 | 近畿地方整備局 | 紀の川 | 紀の川 | 右岸 | 43.1 | R43.0K+100 Ri | 表のり | R43.0K+100 Ri p13 | 13.15 | 13.45 | 33 |  | 2.645 |  |  | 35 | 38 | 14 | 13 | 27 | 1.5 | 0.78 | 0.02 | 0.003 | 500 | 3.8 | [6 empty] | 4.2023e-07 | 9e-08
2012-03-07 | 近畿地方整備局 | 紀の川 | 紀の川 | 右岸 | 43.1 | R43.0k+100 La | 裏のり | R43.0k+100 La S-1 | 1 | 1.8 |  | 1.789 | 2.697 | 0.674 | 0.1829 | 16 | 63 | 14 | 7 | 21 | 0.75 | 0.51 | 0.071 | 0.015 | 50 | 2.6 | [5 empty] | 5.6e-05 | 7.9134e-06 | 2.25e-06 |  | 9.5954e-07 | CU |  |  | 0.5 | 17.6
2012-03-07 | 近畿地方整備局 | 紀の川 | 紀の川 | 右岸 | 43.1 | R43.0k+100 La | 裏のり | R43.0k+100 La S-2 | 3.5 | 4.3 |  | 2.01 | 2.688 | 0.402 | 0.046337 | 43 | 49 | 8 |  | 8 | 2.9 | 1.1 | 0.39 | 0.15 | 19.3333 | 0.7 | [5 empty] | 0.00019 | 0.00040973 | 0.000225 |  | 1.8154e-05 | CU |  |  | 0 | 38.5
2012-03-07 | 近畿地方整備局 | 紀の川 | 紀の川 | 右岸 | 43.1 | R43.0k+100 La | 裏のり | R43.0k+100 La P-7 | 7.15 | 7.45 | 14 |  | 2.688 |  |  | 43 | 41 | 10 | 6 | 16 | 2.3 | 1.4 | 0.15 | 0.018 | 127.7778 | 4.7 | [6 empty] | 4.4772e-05 | 3.24e-06
2012-03-07 | 近畿地方整備局 | 紀の川 | 紀の川 | 右岸 | 43.1 | R43.0k+100 La | 裏のり | R43.0k+100 La P-8 | 9.5 | 10 | [19 empty] | 0.00614
2012-03-07 | 近畿地方整備局 | 紀の川 | 紀の川 | 右岸 | 43.8 | R43.8k+010 C | 天端 | R43.8k+010 C P-2 | 2.15 | 2.45 | 28 |  | 2.691 |  |  | 64 | 27 | 9 |  | 9 | 7.7 | 5.1 | 0.59 | 0.12 | 64.1667 | 1.8 | [6 empty] | 0.0010692 | 0.000144
2012-03-07 | 近畿地方整備局 | 紀の川 | 紀の川 | 右岸 | 43.8 | R43.8k+010 C | 天端 | R43.8k+010 C P-6 | 6.15 | 6.45 | 28 |  | 2.69 |  |  | 42 | 53 | 5 |  | 5 | 2.3 | 1.4 | 0.5 | 0.25 | 9.2 | 0.88 | [6 empty] | 0.00072864 | 0.000625
2012-03-07 | 近畿地方整備局 | 紀の川 | 紀の川 | 右岸 | 43.8 | R43.8k+010 C | 天端 | R43.8k+010 C P-9 | 9.15 | 9.45 | 33 |  | 2.694 |  |  | 59 | 33 | 8 |  | 8 | 5.2 | 3.3 | 0.52 | 0.13 | 40 | 1.5 | [6 empty] | 0.00079796 | 0.000169
2012-03-07 | 近畿地方整備局 | 紀の川 | 紀の川 | 右岸 | 43.8 | R43.8k+010 C | 天端 | R43.8k+010 C P-13 | 13.15 | 13.45 | 25 |  | 2.732 |  |  | 0 | 24 | 46 | 30 | 76 | 0.037 | 0.022 | 0.002 |  |  |  | 26.7 | 16.3 | 10.4 |  |  |  | 2.0253e-09
2012-03-07 | 近畿地方整備局 | 紀の川 | 紀の川 | 右岸 | 45.7 | R45.6k+100 C | 天端 | R45.6k+100 C P-2 | 2.15 | 2.45 | 44 |  | 2.689 |  |  | 67 | 27 | 6 |  | 6 | 9.5 | 6.3 | 0.78 | 0.23 | 41.3043 | 1.2 | [6 empty] | 0.0020417 | 0.000529
2012-03-07 | 近畿地方整備局 | 紀の川 | 紀の川 | 右岸 | 45.7 | R45.6k+100 C | 天端 | R45.6k+100 C P-6 | 6.15 | 6.45 | 30 |  | 2.707 |  |  | 66 | 28 | 6 |  | 6 | 7.2 | 4.9 | 0.7 | 0.22 | 32.7273 | 1.4 | [6 empty] | 0.0015889 | 0.000484
2012-03-07 | 近畿地方整備局 | 紀の川 | 紀の川 | 右岸 | 45.7 | R45.6k+100 C | 天端 | R45.6k+100 C P-9 | 9.15 | 9.4 | 50 |  | 2.694 |  |  | 66 | 28 | 6 |  | 6 | 10 | 7.4 | 0.6 | 0.21 | 47.619 | 0.93 | [6 empty] | 0.0011117 | 0.000441
2012-03-07 | 近畿地方整備局 | 紀の川 | 紀の川 | 右岸 | 45.7 | R45.6k+100 C | 天端 | R45.6k+100 C P-13 | 13.15 | 13.45 | 27 |  | 2.696 |  |  | 64 | 28 | 8 |  | 8 | 4.7 | 3.4 | 0.76 | 0.15 | 31.3333 | 3.2 | [6 empty] | 0.0019224 | 0.000225
2012-03-07 | 近畿地方整備局 | 紀の川 | 紀の川 | 右岸 | 45.7 | R45.6k+100 C | 天端 | R45.6k+100 C P-18 | 18.15 | 18.38 | 50 |  | 2.708 |  |  | 0 | 18 | 32 | 50 | 82 | 0.015 | 0.005 |  |  |  |  | 36.7 | 17.8 | 18.9
2012-03-07 | 近畿地方整備局 | 紀の川 | 紀の川 | 右岸 | 45.7 | R45.6k+100 C | 天端 | R45.6k+100 C P-19 | 19.15 | 19.45 | 22 |  | 2.636 |  |  | 1 | 24 | 35 | 40 | 75 | 0.026 | 0.012 |  |  |  |  | 36.6 | 20.4 | 16.2
2012-03-07 | 近畿地方整備局 | 紀の川 | 紀の川 | 右岸 | 46.2 | R46.2k+150 C | 天端 | R46.2k+150 C P-1 | 1.15 | 1.45 | 2 |  | 2.691 |  |  | 44 | 41 | 7 | 8 | 15 | 2.5 | 1.5 | 0.17 | 0.012 | 208.3333 | 9.4 | [6 empty] | 5.9834e-05 | 1.44e-06
2012-03-07 | 近畿地方整備局 | 紀の川 | 紀の川 | 右岸 | 46.2 | R46.2k+150 C | 天端 | R46.2k+150 C P-3 | 3.15 | 3.45 | 11 |  | 2.696 |  |  | 39 | 38 | 14 | 9 | 23 | 1.8 | 0.67 | 0.057 | 0.007 | 257.1429 | 1.1 | [6 empty] | 4.7573e-06 | 4.9e-07
2012-03-07 | 近畿地方整備局 | 紀の川 | 紀の川 | 右岸 | 46.2 | R46.2k+150 C | 天端 | R46.2k+150 C P-5 | 5.15 | 5.45 | 28 |  | 2.694 |  |  | 67 | 25 | 8 |  | 8 | 6.5 | 4.7 | 0.64 | 0.15 | 43.3333 | 2.6 | [6 empty] | 0.001291 | 0.000225
2012-03-07 | 近畿地方整備局 | 紀の川 | 紀の川 | 右岸 | 46.2 | R46.2k+150 C | 天端 | R46.2k+150 C P-13 | 13.15 | 13.45 | 31 |  | 2.842 |  |  | 3 | 45 | 21 | 31 | 52 | 0.14 | 0.064 |  |  |  |  | 33 | 17.5 | 15.5
2012-03-07 | 近畿地方整備局 | 紀の川 | 紀の川 | 右岸 | 48 | R48.0k+000 C | 天端 | R48.0k+000 C P-2 | 2.15 | 2.48 | 6 |  | 2.654 |  |  | 15 | 49 | 19 | 17 | 36 | 0.27 | 0.18 | 0.009 | [9 empty] | 6.6066e-08
2012-03-07 | 近畿地方整備局 | 紀の川 | 紀の川 | 右岸 | 48 | R48.0k+000 C | 天端 | R48.0k+000 C P-5 | 5.15 | 5.49 | 5 |  | 2.657 |  |  | 0 | 30 | 51 | 19 | 70 | 0.057 | 0.041 | 0.0058 | [9 empty] | 2.3871e-08
2012-03-07 | 近畿地方整備局 | 紀の川 | 紀の川 | 右岸 | 48 | R48.0k+000 C | 天端 | R48.0k+000 C P-9 | 9.15 | 9.45 | 47 |  | 2.691 |  |  | 70 | 23 | 7 |  | 7 | 12 | 8.5 | 0.77 | 0.19 | 63.1579 | 1.9 | [6 empty] | 0.0019815 | 0.000361
2012-03-07 | 近畿地方整備局 | 紀の川 | 紀の川 | 右岸 | 48 | R48.0k+000 C | 天端 | R48.0k+000 C P-11 | 11.15 | 11.45 | 47 |  | 2.709 |  |  | 53 | 39 | 8 |  | 8 | 3.4 | 2.3 | 0.31 | 0.1 | 34 | 1.6 | [6 empty] | 0.0002407 | 0.0001
2012-03-07 | 近畿地方整備局 | 紀の川 | 紀の川 | 右岸 | 48 | R48.0k+000 C | 天端 | R48.0k+000 C P-13 | 13.15 | 13.45 | 45 |  | 2.679 |  |  | 9 | 58 | 17 | 16 | 33 | 0.38 | 0.28 | 0.01 | 0.001 | 380 | 4.7 | [6 empty] | 8.4333e-08 | 1e-08
2012-03-07 | 近畿地方整備局 | 紀の川 | 紀の川 | 右岸 | 48 | R48.0k+000 C | 天端 | R48.0k+000 C P-16 | 16.15 | 16.45 | 32 |  | 2.7 |  |  | 0 | 22 | 40 | 38 | 78 | 0.028 | 0.001 |  |  |  |  | 32 | 17.1 | 14.9
2012-03-07 | 近畿地方整備局 | 紀の川 | 紀の川 | 右岸 | 48.6 | R48.8k+080 C | 天端 | R48.8k+080 C P-1 | 1.15 | 1.45 | 16 |  | 2.683 |  |  | 67 | 27 | 6 |  | 6 | 7.1 | 4.2 | 1 | 0.23 | 30.8696 | 2 | [6 empty] | 0.0036308 | 0.000529
2012-03-07 | 近畿地方整備局 | 紀の川 | 紀の川 | 右岸 | 48.6 | R48.8k+080 C | 天端 | R48.8k+080 C P-3 | 3.15 | 3.5 | 4 |  | 2.691 |  |  | 1 | 54 | 27 | 18 | 45 | 0.11 | 0.087 | 0.007 | [9 empty] | 3.6906e-08
2012-03-07 | 近畿地方整備局 | 紀の川 | 紀の川 | 右岸 | 48.6 | R48.8k+080 C | 天端 | R48.8k+080 C P-5 | 5.15 | 5.45 | 27 |  | 2.683 |  |  | 47 | 44 | 9 |  | 9 | 3.3 | 1.6 | 0.22 | 0.084 | 39.2857 | 0.87 | [6 empty] | 0.00010874 | 7.056e-05
2012-03-07 | 近畿地方整備局 | 紀の川 | 紀の川 | 右岸 | 48.6 | R48.8k+080 C | 天端 | R48.8k+080 C P-8 | 8.15 | 8.45 | 19 |  | 2.698 |  |  | 71 | 24 | 5 |  | 5 | 8 | 5.4 | 0.94 | 0.43 | 18.6047 | 1.3 | [6 empty] | 0.0031458 | 0.001849
2012-03-07 | 近畿地方整備局 | 紀の川 | 紀の川 | 右岸 | 48.6 | R48.8k+080 C | 天端 | R48.8k+080 C P-11 | 11.15 | 11.37 | 50 |  | 2.723 |  |  | 30 | 39 | 17 | 14 | 31 | 1.2 | 0.67 | 0.014 | 0.002 | 600 | 1.7 | [6 empty] | 1.839e-07 | 4e-08
2012-03-07 | 近畿地方整備局 | 紀の川 | 紀の川 | 右岸 | 59.75 | R59.6k+150 C | 天端 | R59.6k+150 C P-2 | 2.15 | 2.45 | 3 |  | 2.715 |  |  | 56 | 29 | 7 | 8 | 15 | 4.9 | 2.9 | 0.21 | 0.015 | 326.6667 | 6.9 | [6 empty] | 9.763e-05 | 2.25e-06
2012-03-07 | 近畿地方整備局 | 紀の川 | 紀の川 | 右岸 | 59.75 | R59.6k+150 C | 天端 | R59.6k+150 C P-6 | 6.15 | 6.45 | 16 |  | 2.704 |  |  | 51 | 32 | 10 | 7 | 17 | 4.6 | 2.2 | 0.14 | 0.012 | 383.3333 | 5.1 | [6 empty] | 3.8157e-05 | 1.44e-06
2012-03-07 | 近畿地方整備局 | 紀の川 | 紀の川 | 右岸 | 59.75 | R59.6k+150 C | 天端 | R59.6k+150 C P-8 | 8.15 | 8.43 | 50 |  | 2.7 |  |  | 35 | 56 | 9 |  | 9 | 1.5 | 1 | 0.4 | 0.15 | 10 | 1.4 | [6 empty] | 0.00043448 | 0.000225
2012-03-07 | 近畿地方整備局 | 紀の川 | 紀の川 | 右岸 | 59.75 | R59.6k+150 C | 天端 | R59.6k+150 C P-11 | 11.15 | 11.38 | 50 |  | 2.725 |  |  | 27 | 42 | 15 | 16 | 31 | 0.88 | 0.52 | 0.011 | [9 empty] | 1.0517e-07
2012-03-07 | 近畿地方整備局 | 紀の川 | 紀の川 | 右岸 | 59.75 | R59.6k+150 C | 天端 | R59.6k+150 C P-14 | 14.15 | 14.34 | 50 |  | 2.656 |  |  | 48 | 31 | 9 | 12 | 21 | 4.4 | 1.7 | 0.057 | 0.002 | 2200 | 8.1 | [6 empty] | 4.7573e-06 | 4e-08
2012-03-07 | 近畿地方整備局 | 紀の川 | 紀の川 | 右岸 | 59.75 | R59.6k+150 C | 天端 | R59.6k+150 C P-22 | 22.15 | 22.2 | 50 |  | 2.714 |  |  | 0 | 28 | 46 | 26 | 72 | 0.055 | 0.042 | 0.002 |  |  |  | 29.6 | 16.4 | 13.2 |  |  |  | 2.0253e-09
2012-03-07 | 近畿地方整備局 | 紀の川 | 紀の川 | 右岸 | 59.75 | R59.6k+150 C | 天端 | R59.6k+150 C P-24 | 24.15 | 24.25 | 50 |  | 2.702 |  |  | 34 | 32 | 16 | 18 | 34 | 1.1 | 0.26 | 0.008 | [9 empty] | 5.0287e-08
2012-03-07 | 近畿地方整備局 | 紀の川 | 紀の川 | 右岸 | 60.4 | R60.4k+000 C | 天端 | R60.4k+000 C P-1 | 1.15 | 1.45 | 3 |  | 2.688 |  |  | 18 | 69 | 6 | 7 | 13 | 0.5 | 0.37 | 0.13 | 0.039 | 12.8205 | 2.1 | [6 empty] | 3.2137e-05 | 1.521e-05
2012-03-07 | 近畿地方整備局 | 紀の川 | 紀の川 | 右岸 | 60.4 | R60.4k+000 C | 天端 | R60.4k+000 C P-4 | 4.15 | 4.45 | 3 |  | 2.71 |  |  | 0 | 64 | 26 | 10 | 36 | 0.13 | 0.11 | 0.035 | 0.005 | 26 | 5.3 | [6 empty] | 1.5368e-06 | 2.5e-07
2012-03-07 | 近畿地方整備局 | 紀の川 | 紀の川 | 右岸 | 60.4 | R60.4k+000 C | 天端 | R60.4k+000 C P-7 | 7.15 | 7.45 | 47 |  | 2.695 |  |  | 60 | 29 | 5 | 6 | 11 | 7.2 | 4.3 | 0.39 | 0.054 | 133.3333 | 2.4 | [6 empty] | 0.00040973 | 2.916e-05
2012-03-07 | 近畿地方整備局 | 紀の川 | 紀の川 | 右岸 | 60.4 | R60.4k+000 C | 天端 | R60.4k+000 C P-10 | 10.15 | 10.42 | 50 |  | 2.744 |  |  | 0 | 9 | 36 | 55 | 91 | 0.007 | 0.003
2012-03-07 | 近畿地方整備局 | 紀の川 | 紀の川 | 右岸 | 60.4 | R60.4k+000 C | 天端 | R60.4k+000 C P-16 | 16.15 | 16.45 | 48 |  | 2.671 |  |  | 51 | 29 | 10 | 10 | 20 | 4.2 | 2.2 | 0.082 | 0.004 | 1050 | 9.3 | 58.7 | 20.3 | 38.4 |  |  |  | 1.1049e-05 | 1.6e-07
2012-03-07 | 近畿地方整備局 | 紀の川 | 紀の川 | 右岸 | 61 | R61.6k+000 C | 天端 | R61.6k+000 C P-1 | 1.15 | 1.45 | 4 |  | 2.679 |  |  | 40 | 55 | 5 |  | 5 | 2 | 1.1 | 0.31 | 0.18 | 11.1111 | 0.56 | [6 empty] | 0.0002407 | 0.000324
2012-03-07 | 近畿地方整備局 | 紀の川 | 紀の川 | 右岸 | 61 | R61.6k+000 C | 天端 | R61.6k+000 C P-3 | 3.15 | 3.45 | 9 |  | 2.68 |  |  | 55 | 39 | 6 |  | 6 | 5.8 | 2.8 | 0.45 | 0.19 | 30.5263 | 0.72 | [6 empty] | 0.00057081 | 0.000361
2012-03-07 | 近畿地方整備局 | 紀の川 | 紀の川 | 右岸 | 61 | R61.6k+000 C | 天端 | R61.6k+000 C P-6 | 6.15 | 6.45 | 28 |  | 2.697 |  |  | 69 | 26 | 5 |  | 5 | 9.4 | 6.1 | 1 | 0.36 | 26.1111 | 0.96 | [6 empty] | 0.0036308 | 0.001296
2012-03-07 | 近畿地方整備局 | 紀の川 | 紀の川 | 右岸 | 61 | R61.6k+000 C | 天端 | R61.6k+000 C P-10 | 10.15 | 10.45 | 30 |  | 2.746 |  |  | 0 | 4 | 60 | 36 | 96 | 0.026 | 0.015 |  |  |  |  | 46.6 | 19.7 | 26.9
2012-03-07 | 近畿地方整備局 | 紀の川 | 紀の川 | 右岸 | 61 | R61.6k+000 C | 天端 | R61.6k+000 C P-12 | 12.15 | 12.35 | 50 |  | 2.706 |  |  | 46 | 33 | 12 | 9 | 21 | 2.7 | 1.6 | 0.059 | 0.006 | 450 | 4.2 | [6 empty] | 5.153e-06 | 3.6e-07
2012-03-07 | 近畿地方整備局 | 紀の川 | 紀の川 | 右岸 | 61 | R61.6k+000 C | 天端 | R61.6k+000 C P-13 | 13.15 | 13.45 | 28 |  | 2.688 |  |  | 2 | 2 | 61 | 35 | 96 | 0.019 | 0.001 |  |  |  |  | 49.2 | 22.5 | 26.7
2012-03-07 | 近畿地方整備局 | 紀の川 | 紀の川 | 右岸 | 61 | R61.6k+000 C | 天端 | R61.6k+000 C P-14 | 14.15 | 14.25 | 50 |  | 2.699 |  |  | 50 | 32 | 9 | 9 | 18 | 4.3 | 2 | 0.12 | 0.009 | 477.7778 | 3.4 | [6 empty] | 2.6697e-05 | 8.1e-07
2012-03-07 | 近畿地方整備局 | 紀の川 | 紀の川 | 右岸 | 61 | R61.6k+000 C | 天端 | R61.6k+000 C P-15 | 15.15 | 15.45 | 35 |  | 2.725 |  |  | 0 | 12 | 49 | 39 | 88 | 0.027 | 0.014 |  |  |  |  | 45.4 | 17.2 | 28.2
2012-03-07 | 近畿地方整備局 | 紀の川 | 紀の川 | 左岸 | 19.75 | L19.6K+150_C | 天端 | L19.6K+150_C P-2 | 2 | 2.5 | 29 |  | 2.683 |  |  | 40 | 45 | 9 | 6 | 15 | 2 | 1.2 | 0.2 | 0.025 | 80 | 3.28 | [6 empty] | 8.7194e-05 | 6.25e-06
2012-03-07 | 近畿地方整備局 | 紀の川 | 紀の川 | 左岸 | 19.75 | L19.6K+150_C | 天端 | L19.6K+150_C P-6 | 6 | 6.5 | 9 |  | 2.679 |  |  | 3 | 52 | 31 | 14 | 45 | 0.11 | 0.084 | 0.012 | 0.0019 | 57.8947 | 8.2 | [6 empty] | 1.2867e-07 | 3.61e-08
2012-03-07 | 近畿地方整備局 | 紀の川 | 紀の川 | 左岸 | 19.75 | L19.6K+150_C | 天端 | L19.6K+150_C P-17 | 17 | 17.5 | 33 |  | 2.675 |  |  | 69 | 26 | 5 |  | 5 | 9.6 | 6.2 | 0.78 | 0.26 | 36.9231 | 1.31 | [6 empty] | 0.0020417 | 0.000676
2012-03-07 | 近畿地方整備局 | 紀の川 | 紀の川 | 左岸 | 19.75 | L19.6K+150_C | 天端 | L19.6K+150_C P-23 | 23 | 23.5 | 16 |  | 2.751 |  |  | 37 | 30 | 20 | 13 | 33 | 1.6 | 0.76 | 0.014 | 0.003 | 533.3333 | 0.55 | [6 empty] | 1.839e-07 | 9e-08
2012-03-07 | 近畿地方整備局 | 紀の川 | 紀の川 | 左岸 | 19.75 | L19.6K+150_Ri | 表のり | L19.6K+150_Ri C-1 | 2 | 4 |  |  | 2.668 |  |  | 64 | 30 | 6 |  | 6 | 9.4 | 4.9 | 0.56 | 0.2 | 47 | 0.81 | [5 empty] | 0.00015 | 0.00094744 | 0.0004 |  |  | CU |  |  | 19.4 | 9.5
2012-03-07 | 近畿地方整備局 | 紀の川 | 紀の川 | 左岸 | 19.75 | L19.6K+150_Ri | 表のり | L19.6K+150_Ri P-5 | 5 | 5.5 | 2 |  | 2.685 |  |  | 1 | 33 | 48 | 18 | 66 | 0.066 | 0.051 | 0.006 | 0.002 | 33 | 2.54 | [6 empty] | 2.5821e-08 | 4e-08
2012-03-07 | 近畿地方整備局 | 紀の川 | 紀の川 | 左岸 | 19.75 | L19.6K+150_Ri | 表のり | L19.6K+150_Ri P-9 | 9.3 | 9.8 | 29 |  | 2.686 |  |  | 86 | 13 | 1 |  | 1 | 0.066 | 0.051 | 0.006 | 0.002 | 33 | 2.54 | [6 empty] | 2.5821e-08 | 4e-08
2012-03-07 | 近畿地方整備局 | 紀の川 | 紀の川 | 左岸 | 19.75 | L19.6K+150_Ri | 表のり | L19.6K+150_Ri P-24 | 24 | 24.5 | 13 |  | 2.698 |  |  | 43 | 29 | 17 | 11 | 28 | 2.3 | 1.4 | 0.023 | 0.004 | 575 | 1.67 | [6 empty] | 5.8093e-07 | 1.6e-07
2012-03-07 | 近畿地方整備局 | 紀の川 | 紀の川 | 左岸 | 19.75 | L19.6k+150_La | 裏のり | L19.6k+150_La C-1 | 1.5 | 1.9 |  |  | 2.696 |  |  | 49 | 33 | 14 | 4 | 18 | 4.2 | 1.8 | 0.094 | 0.02 | 210 | 1 | [6 empty] | 1.5161e-05 | 4e-06
2012-03-07 | 近畿地方整備局 | 紀の川 | 紀の川 | 左岸 | 19.75 | L19.6k+150_La | 裏のり | L19.6k+150_La P-9 | 9.35 | 9.85 | 23 |  | 2.675 |  |  | 73 | 24 | 3 |  | 3 | 9.5 | 6.3 | 1.2 | 0.44 | 21.5909 | 1.28 |  |  |  |  | 0.00154 |  | 0.0055394 | 0.001936
2012-03-07 | 近畿地方整備局 | 紀の川 | 紀の川 | 左岸 | 19.75 | L19.6k+150_La | 裏のり | L19.6k+150_La P-18 | 18 | 18.5 | 19 |  | 2.715 |  |  | 38 | 33 | 16 | 13 | 29 | 1.8 | 1 | 0.018 | 0.002 | 900 | 1.77 | [6 empty] | 3.292e-07 | 4e-08
2012-03-07 | 近畿地方整備局 | 紀の川 | 紀の川 | 左岸 | 21.027 | L21.0k+027_C | 天端 | L21.0k+027_C P-2 | 2 | 2.5 | 42 |  | 2.675 |  |  | 62 | 32 | 6 |  | 6 | 5.7 | 3.8 | 0.54 | 0.19 | 30 | 1.3 | [6 empty] | 0.00087088 | 0.000361
2012-03-07 | 近畿地方整備局 | 紀の川 | 紀の川 | 左岸 | 21.027 | L21.0k+027_C | 天端 | L21.0k+027_C P-4-1 | 4 | 4.4 | 9 |  | 2.678 |  |  | 53 | 29 | 10 | 8 | 18 | 5.2 | 2.8 | 0.099 | 0.011 | 472.7273 | 1.1 | [6 empty] | 1.7096e-05 | 1.21e-06
2012-03-07 | 近畿地方整備局 | 紀の川 | 紀の川 | 左岸 | 21.027 | L21.0k+027_C | 天端 | L21.0k+027_C P-5 | 5 | 5.5 | 12 |  | 2.741 |  |  | 19 | 40 | 28 | 13 | 41 | 0.18 | 0.12 | 0.015 | 0.002 | 90 | 4.5 | [6 empty] | 2.1578e-07 | 4e-08
2012-03-07 | 近畿地方整備局 | 紀の川 | 紀の川 | 左岸 | 21.027 | L21.0k+027_C | 天端 | L21.0k+027_C P-7 | 7 | 7.5 | 17 |  | 2.696 |  |  | 71 | 21 | 8 |  | 8 | 11 | 7.6 | 0.75 | 0.13 | 84.6154 | 3.7 | [6 empty] | 0.0018643 | 0.000169
2012-03-07 | 近畿地方整備局 | 紀の川 | 紀の川 | 左岸 | 21.027 | L21.0k+027_C | 天端 | L21.0k+027_C P-10 | 10 | 10.5 | 37 |  | 2.661 |  |  | 41 | 35 | 14 | 10 | 24 | 2.2 | 0.65 | 0.048 | 0.005 | 440 | 2.1 | [6 empty] | 3.1947e-06 | 2.5e-07
2012-03-07 | 近畿地方整備局 | 紀の川 | 紀の川 | 左岸 | 21.027 | L21.0k+027_C | 天端 | L21.0k+027_C P-17 | 17 | 17.5 | 14 |  | 2.686 |  |  | 42 | 34 | 13 | 11 | 24 | 2.2 | 1.2 | 0.039 | 0.004 | 550 | 5.6 | [6 empty] | 1.9747e-06 | 1.6e-07
2012-03-07 | 近畿地方整備局 | 紀の川 | 紀の川 | 左岸 | 22.4 | L22.4K+000_C | 天端 | L22.4K+000_C P-2 | 2 | 2.4 | 50 |  | 2.662 |  |  | 63 | 26 | 5 | 6 | 11 | 8.1 | 4.7 | 0.45 | 0.059 | 137.2881 | 2.5 | [6 empty] | 0.00057081 | 3.481e-05
2012-03-07 | 近畿地方整備局 | 紀の川 | 紀の川 | 左岸 | 22.4 | L22.4K+000_C | 天端 | L22.4K+000_C P-8 | 8 | 8.5 | 32 |  | 2.676 |  |  | 73 | 22 | 5 |  | 5 | 12 | 10 | 0.84 | 0.26 | 46.1538 | 2 | [6 empty] | 0.0024241 | 0.000676
2012-03-07 | 近畿地方整備局 | 紀の川 | 紀の川 | 左岸 | 22.4 | L22.4K+000_C | 天端 | L22.4K+000_C P-14-1 | 14 | 14.4 | 22 |  | 2.669 |  |  | 10 | 66 | 12 | 12 | 24 | 0.33 | 0.24 | 0.037 | 0.003 | 110 | 17 | [6 empty] | 1.7479e-06 | 9e-08
2012-03-07 | 近畿地方整備局 | 紀の川 | 紀の川 | 左岸 | 22.4 | L22.4K+000_C | 天端 | L22.4K+000_C P-16 | 16 | 16.5 | 25 |  | 2.671 |  |  | 30 | 54 | 9 | 7 | 16 | 1.2 | 0.83 | 0.16 | 0.013 | 92.3077 | 8.3 | [6 empty] | 5.1993e-05 | 1.69e-06
2012-03-07 | 近畿地方整備局 | 紀の川 | 紀の川 | 左岸 | 22.4 | L22.4K+000_C | 天端 | L22.4K+000_C P-19 | 19 | 19.5 | 22 |  | 2.738 |  |  | 0 | 7 | 71 | 22 | 93 | 0.034 | 0.025 | 0.004 |  |  |  | 65.9 | 26.2 | 39.7 |  |  |  | 1.0092e-08
2012-03-07 | 近畿地方整備局 | 紀の川 | 紀の川 | 左岸 | 22.4 | L22.4K+000_C | 天端 | L22.4K+000_C P-21 | 21 | 21.5 | 24 |  | 2.7 |  |  | 0 | 42 | 42 | 16 | 58 | 0.079 | 0.059 | 0.008 | 0.002 | 39.5 | 3.3 | 37.7 | 19.2 | 18.5 |  |  |  | 5.0287e-08 | 4e-08
2012-03-07 | 近畿地方整備局 | 紀の川 | 紀の川 | 左岸 | 22.4 | L22.4K+000_C | 天端 | L22.4K+000_C P-23 | 23 | 23.5 | 34 |  | 2.668 |  |  | 34 | 50 | 9 | 7 | 16 | 1.4 | 0.7 | 0.12 | 0.015 | 93.3333 | 2.3 | [6 empty] | 2.6697e-05 | 2.25e-06
2012-03-07 | 近畿地方整備局 | 紀の川 | 紀の川 | 左岸 | 25.4 | L24.6K+025_C | 天端 | L24.6K+025_C P-3 | 3 | 3.5 | 19 |  | 2.67 |  |  | 37 | 50 | 7 | 6 | 13 | 1.5 | 0.78 | 0.2 | 0.03 | 50 | 3 | [6 empty] | 8.7194e-05 | 9e-06
2012-03-07 | 近畿地方整備局 | 紀の川 | 紀の川 | 左岸 | 25.4 | L24.6K+025_C | 天端 | L24.6K+025_C P-6 | 6 | 6.5 | 6 |  | 2.69 |  |  | 0 | 34 | 42 | 24 | 66 | 0.061 | 0.039 | 0.003 |  |  |  | 33.5 | 19.6 | 13.9 |  |  |  | 5.1819e-09
2012-03-07 | 近畿地方整備局 | 紀の川 | 紀の川 | 左岸 | 25.4 | L24.6K+025_C | 天端 | L24.6K+025_C P-8 | 8 | 8.5 | 10 |  | 2.668 |  |  | 11 | 80 | 9 |  | 9 | 0.33 | 0.28 | 0.15 | 0.095 | 3.4737 | 1.2 | [6 empty] | 4.4772e-05 | 9.025e-05
2012-03-07 | 近畿地方整備局 | 紀の川 | 紀の川 | 左岸 | 25.4 | L24.6K+025_C | 天端 | L24.6K+025_C P-11 | 11 | 11.5 | 32 |  | 2.674 |  |  | 55 | 39 | 6 |  | 6 | 5.4 | 2.9 | 0.45 | 0.2 | 27 | 0.49 | [6 empty] | 0.00057081 | 0.0004
2012-03-07 | 近畿地方整備局 | 紀の川 | 紀の川 | 左岸 | 26 | L25.6K+000_C | 天端 | L25.6K+000_C P-2 | 2 | 2.5 | 33 |  | 2.668 |  |  | 59 | 35 | 6 |  | 6 | 7.7 | 4.4 | 0.53 | 0.23 | 33.4783 | 0.45 | [6 empty] | 0.00083396 | 0.000529
2012-03-07 | 近畿地方整備局 | 紀の川 | 紀の川 | 左岸 | 26 | L25.6K+000_C | 天端 | L25.6K+000_C P-9 | 9 | 9.5 | 30 |  | 2.668 |  |  | 68 | 26 | 6 |  | 6 | 11 | 7.1 | 0.57 | 0.23 | 47.8261 | 0.77 | [6 empty] | 0.0009871 | 0.000529
2012-03-07 | 近畿地方整備局 | 紀の川 | 紀の川 | 左岸 | 26 | L25.6K+000_C | 天端 | L25.6K+000_C P-17 | 17 | 17.5 | 48 |  | 2.656 |  |  | 36 | 51 | 8 | 5 | 13 | 1.6 | 0.91 | 0.22 | 0.044 | 36.3636 | 1.9 | [6 empty] | 0.00010874 | 1.936e-05
2012-03-07 | 近畿地方整備局 | 紀の川 | 紀の川 | 左岸 | 26 | L25.6K+000_C | 天端 | L25.6K+000_C P-21 | 21 | 21.5 | 38 |  | 2.659 |  |  | 50 | 35 | 8 | 7 | 15 | 3.4 | 2 | 0.18 | 0.018 | 188.8889 | 4.8 | [6 empty] | 6.8307e-05 | 3.24e-06
2012-03-07 | 近畿地方整備局 | 紀の川 | 紀の川 | 左岸 | 26.6 | L26.6K+000_C` | 天端 | L26.6K+000_C` P-2 | 2 | 2.5 | 42 |  | 2.671 |  |  | 62 | 32 | 6 |  | 6 | 9.4 | 5.1 | 0.45 | 0.18 | 52.2222 | 0.42 | [6 empty] | 0.00057081 | 0.000324
2012-03-07 | 近畿地方整備局 | 紀の川 | 紀の川 | 左岸 | 26.6 | L26.6K+000_C` | 天端 | L26.6K+000_C` P-10 | 10 | 10.5 | 38 |  | 2.681 |  |  | 72 | 22 | 6 |  | 6 | 15.8 | 9.8 | 0.91 | 0.22 | 71.8182 | 1.53 | [6 empty] | 0.0029181 | 0.000484
2012-03-07 | 近畿地方整備局 | 紀の川 | 紀の川 | 左岸 | 26.6 | L26.6K+000 C` | 天端 | L26.6K+000_C` P-17 | 17 | 17.5 | 43 |  | 2.656 |  |  | 44 | 37 | 10 | 9 | 19 | 2.6 | 1.4 | 0.087 | 0.008 | 325 | 3.48 | [6 empty] | 1.2673e-05 | 6.4e-07
2012-03-07 | 近畿地方整備局 | 紀の川 | 紀の川 | 左岸 | 26.6 | L26.6K+000_C` | 天端 | L26.6K+000_C` P-23 | 23 | 23.5 | 38 |  | 2.804 |  |  | 0 | 20 | 43 | 37 | 80 | 0.028 | 0.015 |  |  |  |  | 69 | 21.9 | 47.1
2012-03-07 | 近畿地方整備局 | 紀の川 | 紀の川 | 左岸 | 27.715 | L27.6K+115_C | 天端 | L27.6K+115_C P-3 | 3 | 3.5 | 22 |  | 2.679 |  |  | 60 | 31 | 9 |  | 9 | 5.7 | 3.5 | 0.56 | 0.12 | 47.5 | 2.1 | [6 empty] | 0.00094744 | 0.000144
2012-03-07 | 近畿地方整備局 | 紀の川 | 紀の川 | 左岸 | 27.715 | L27.6K+115_C | 天端 | L27.6K+115_C P-6 | 6 | 6.5 | 6 |  | 2.704 |  |  | 1 | 37 | 40 | 22 | 62 | 0.07 | 0.052 | 0.004 |  |  |  | 32.3 | 18.7 | 13.6 |  |  |  | 1.0092e-08
2012-03-07 | 近畿地方整備局 | 紀の川 | 紀の川 | 左岸 | 27.715 | L27.6K+115_C | 天端 | L27.6K+115_C P-9 | 9 | 9.5 | 20 |  | 2.683 |  |  | 61 | 32 | 7 |  | 7 | 6.4 | 3.8 | 0.55 | 0.15 | 42.6667 | 1.3 | [6 empty] | 0.0009087 | 0.000225
2012-03-07 | 近畿地方整備局 | 紀の川 | 紀の川 | 左岸 | 27.715 | L27.6K+115_C | 天端 | L27.6K+115_C P-15 | 15 | 15.5 | 50 |  | 2.687 |  |  | 38 | 36 | 15 | 11 | 26 | 1.7 | 0.69 | 0.031 | 0.003 | 566.6667 | 2.5 | [6 empty] | 1.1601e-06 | 9e-08
2012-03-07 | 近畿地方整備局 | 紀の川 | 紀の川 | 左岸 | 27.715 | L27.6K+115_C | 天端 | L27.6K+115_C P-18 | 18 | 18.5 | 30 |  | 2.813 |  |  | 0 | 5 | 60 | 35 | 95 | 0.023 | 0.014 |  |  |  |  | 68.2 | 23.4 | 44.8
2012-03-07 | 近畿地方整備局 | 紀の川 | 紀の川 | 左岸 | 28.2 | L29.0K+000_C | 天端 | L29.0K+000_C P-3 | 3 | 3.5 | 32 |  | 2.693 |  |  | 67 | 23 | 10 |  | 10 | 8.4 | 5.2 | 0.45 | 0.079 | 106.3291 | 3.4 | [6 empty] | 0.00057081 | 6.241e-05
2012-03-07 | 近畿地方整備局 | 紀の川 | 紀の川 | 左岸 | 28.2 | L29.0K+000_C | 天端 | L29.0K+000_C P-8 | 8 | 8.5 | 23 |  | 2.693 |  |  | 63 | 26 | 5 | 6 | 11 | 5.8 | 4 | 0.46 | 0.051 | 113.7255 | 5.7 | [6 empty] | 0.00060063 | 2.601e-05
2012-03-07 | 近畿地方整備局 | 紀の川 | 紀の川 | 左岸 | 28.2 | L29.0K+000_C | 天端 | L29.0K+000_C P-15 | 15 | 15.5 | 30 |  | 2.872 |  |  | 2 | 27 | 46 | 25 | 71 | 0.048 | 0.031 | 0.003 |  |  |  | 56.7 | 25.4 | 31.3 |  |  |  | 5.1819e-09
2012-03-07 | 近畿地方整備局 | 紀の川 | 紀の川 | 左岸 | 30.6 | L30.4K+000_C | 天端 | L30.4K+000_C P-2 | 2 | 2.5 | 24 |  | 2.691 |  |  | 68 | 25 | 7 |  | 7 | 14 | 7 | 0.68 | 0.17 | 82.3529 | 1.2 | [6 empty] | 0.0014857 | 0.000289
2012-03-07 | 近畿地方整備局 | 紀の川 | 紀の川 | 左岸 | 30.6 | L30.4K+000_C | 天端 | L30.4K+000_C P-7 | 7 | 7.5 | 26 |  | 2.703 |  |  | 65 | 28 | 7 |  | 7 | 8.7 | 5.3 | 0.53 | 0.17 | 51.1765 | 1.1 | [6 empty] | 0.00083396 | 0.000289
2012-03-07 | 近畿地方整備局 | 紀の川 | 紀の川 | 左岸 | 30.6 | L30.4K+000_C | 天端 | L30.4K+000_C P-12 | 12 | 12.5 | 44 |  | 2.8878 |  |  | 7 | 37 | 42 | 14 | 56 | 0.11 | 0.059 | 0.012 | 0.002 | 55 | 2.5 | 43.2 | 25.5 | 17.7 |  |  |  | 1.2867e-07 | 4e-08
2012-03-07 | 近畿地方整備局 | 紀の川 | 紀の川 | 左岸 | 30.6 | L31.0K+120_C | 天端 | L31.0K+120_C P-2 | 2 | 2.5 | 43 |  | 2.679 |  |  | 75 | 20 | 5 |  | 5 | 14 | 9.6 | 1.3 | 0.38 | 36.8421 | 1.8 | [6 empty] | 0.0066682 | 0.001444
2012-03-07 | 近畿地方整備局 | 紀の川 | 紀の川 | 左岸 | 30.6 | L31.0K+120_C | 天端 | L31.0K+120_C P-5 | 5 | 5.5 | 4 |  | 2.703 |  |  | 15 | 40 | 29 | 16 | 45 | 0.25 | 0.12 | 0.009 | 0.002 | 125 | 1.4 | 28.6 | 17.5 | 11.1 |  |  |  | 6.6066e-08 | 4e-08
2012-03-07 | 近畿地方整備局 | 紀の川 | 紀の川 | 左岸 | 30.6 | L31.0K+120_C | 天端 | L31.0K+120_C P-8 | 8 | 8.5 | 29 |  | 2.686 |  |  | 65 | 30 | 5 |  | 5 | 9.1 | 5.8 | 0.69 | 0.32 | 28.4375 | 0.58 | [6 empty] | 0.0015368 | 0.001024
2012-03-07 | 近畿地方整備局 | 紀の川 | 紀の川 | 左岸 | 30.6 | L31.0K+120_C | 天端 | L31.0K+120_C P-14 | 14 | 14.5 | 26 |  | 2.836 |  |  | 9 | 23 | 39 | 29 |  | 0.044 | 0.025 | 0.002 |  |  |  | 45.3 | 23.2 | 22.1 |  |  |  | 2.0253e-09
2012-03-07 | 近畿地方整備局 | 紀の川 | 紀の川 | 左岸 | 33.6 | L33.6K+000_C | 天端 | L33.6K+000_C P-2 | 2 | 2.5 | 39 |  | 2.69 |  |  | 62 | 31 | 7 |  | 7 | 8.1 | 4.5 | 0.55 | 0.18 | 45 | 0.83 | [6 empty] | 0.0009087 | 0.000324
2012-03-07 | 近畿地方整備局 | 紀の川 | 紀の川 | 左岸 | 33.6 | L33.6K+000_C | 天端 | L33.6K+000_C P-5 | 5 | 5.5 | 3 |  | 2.7 |  |  | 2 | 49 | 34 | 15 | 49 | 0.12 | 0.081 | 0.01 | 0.002 | 60 | 3.4 | 25.2 | 16.9 | 8.3 |  |  |  | 8.4333e-08 | 4e-08
2012-03-07 | 近畿地方整備局 | 紀の川 | 紀の川 | 左岸 | 33.6 | L33.6K+000_C | 天端 | L33.6K+000_C P-10 | 10 | 10.5 | 25 |  | 2.712 |  |  | 74 | 21 | 5 |  | 5 | 13 | 7.6 | 1.2 | 0.32 | 40.625 | 1.8 | [6 empty] | 0.0055394 | 0.001024
2012-03-07 | 近畿地方整備局 | 紀の川 | 紀の川 | 左岸 | 33.6 | L33.6K+000_C | 天端 | L33.6K+000_C P-15 | 15 | 15.5 | 24 |  | 2.718 |  |  | 15 | 34 | 32 | 19 | 51 | 0.17 | 0.066 | 0.006 |  |  |  | 37.6 | 19.1 | 18.5 |  |  |  | 2.5821e-08
2012-03-07 | 近畿地方整備局 | 紀の川 | 紀の川 | 左岸 | 35 | L34.8K+000_C | 天端 | L34.8K+000_C P-1 | 1 | 1.5 | 8 |  | 2.674 |  |  | 76 | 20 | 4 |  | 4 | 17 | 13 | 1.3 | 0.47 | 36.1702 | 2 | [6 empty] | 0.0066682 | 0.002209
2012-03-07 | 近畿地方整備局 | 紀の川 | 紀の川 | 左岸 | 35 | L34.8K+000_C | 天端 | L34.8K+000_C P-4 | 4 | 4.5 | 3 |  | 2.697 |  |  | 25 | 53 | 15 | 7 | 22 | 0.39 | 0.26 | 0.062 | 0.012 | 32.5 | 3.1 | [6 empty] | 5.7806e-06 | 1.44e-06
2012-03-07 | 近畿地方整備局 | 紀の川 | 紀の川 | 左岸 | 35 | L34.8K+000_C | 天端 | L34.8K+000_C P-8 | 8 | 8.5 | 18 |  | 2.685 |  |  | 74 | 23 | 3 |  | 3 | 14 | 11 | 1 | 0.43 | 32.5581 | 1.4 | [6 empty] | 0.0036308 | 0.001849
2012-03-07 | 近畿地方整備局 | 紀の川 | 紀の川 | 左岸 | 35 | L34.8K+000_C | 天端 | L34.8K+000_C P-14 | 14 | 14.5 | 18 |  | 2.76 |  |  | 0 | 15 | 34 | 51 | 85 | 0.01 | 0.005 |  |  |  |  | 46 | 19.1 | 26.9
2012-03-07 | 近畿地方整備局 | 紀の川 | 紀の川 | 左岸 | 36.2 | L36.2K+000_C | 天端 | L36.2K+000_C P-1 | 1 | 1.5 | 21 |  | 2.672 |  |  | 47 | 33 | 8 | 12 | 20 | 3.4 | 1.5 | 0.073 | 0.0023 | 1478.2609 | 9.3 | [6 empty] | 8.4395e-06 | 5.29e-08
2012-03-07 | 近畿地方整備局 | 紀の川 | 紀の川 | 左岸 | 36.2 | L36.2K+000_C | 天端 | L36.2K+000_C P-3 | 3 | 3.5 | 9 |  | 2.66 |  |  | 43 | 34 | 10 | 13 | 23 | 2.6 | 0.99 | 0.041 | 0.002 | 1300 | 5.9 | [6 empty] | 2.2173e-06 | 4e-08
2012-03-07 | 近畿地方整備局 | 紀の川 | 紀の川 | 左岸 | 36.2 | L36.2K+000_C | 天端 | L36.2K+000_C P-7 | 7 | 7.5 | 11 |  | 2.69 |  |  | 1 | 81 | 10 | 8 | 18 | 0.29 | 0.25 | 0.089 | 0.012 | 24.1667 | 6.5 | [6 empty] | 1.3358e-05 | 1.44e-06
2012-03-07 | 近畿地方整備局 | 紀の川 | 紀の川 | 左岸 | 36.2 | L36.2K+000_C | 天端 | L36.2K+000_C P-11 | 11 | 11.5 | 17 |  | 2.693 |  |  | 71 | 24 | 5 |  | 5 | 9.9 | 7.2 | 0.63 | 0.2 | 49.5 | 2.2 | [6 empty] | 0.0012447 | 0.0004
2012-03-07 | 近畿地方整備局 | 紀の川 | 紀の川 | 左岸 | 36.2 | L36.2K+000_C | 天端 | L36.2K+000_C P-18 | 18 | 18.5 | 46 |  | 2.836 |  |  | 20 | 33 | 30 | 17 | 47 | 0.21 | 0.095 | 0.007 | 0.002 | 105 | 0.86 | 57.2 | 22.2 | 35 |  |  |  | 3.6906e-08 | 4e-08
2012-03-07 | 近畿地方整備局 | 紀の川 | 紀の川 | 左岸 | 36.8 | L37.2K+000_C | 天端 | L37.2K+000_C P-2 | 2 | 2.5 | 24 |  | 2.693 |  |  | 66 | 24 | 10 |  | 10 | 13 | 6.8 | 0.45 | 0.079 | 164.557 | 1.6 | [6 empty] | 0.00057081 | 6.241e-05
2012-03-07 | 近畿地方整備局 | 紀の川 | 紀の川 | 左岸 | 36.8 | L37.2K+000_C | 天端 | L37.2K+000_C P-6 | 6 | 6.5 | 18 |  | 2.681 |  |  | 36 | 57 | 7 |  | 7 | 1.6 | 0.57 | 0.42 | 0.16 | 10 | 1.3 | [6 empty] | 0.00048648 | 0.000256
2012-03-07 | 近畿地方整備局 | 紀の川 | 紀の川 | 左岸 | 36.8 | L37.2K+000_C | 天端 | L37.2K+000_C P-10 | 10 | 10.5 | 27 |  | 2.692 |  |  | 71 | 21 | 8 |  | 8 | 17 | 8.7 | 0.77 | 0.16 | 106.25 | 1.9 | [6 empty] | 0.0019815 | 0.000256
2012-03-07 | 近畿地方整備局 | 紀の川 | 紀の川 | 左岸 | 36.8 | L37.2K+000_C | 天端 | L37.2K+000_C P-17 | 17 | 17.44 | 50 |  | 2.661 |  |  | 33 | 41 | 14 | 12 | 26 | 1.3 | 0.69 | 0.028 | 0.003 | 433.3333 | 4.1 | [6 empty] | 9.1636e-07 | 9e-08
2012-03-07 | 近畿地方整備局 | 紀の川 | 紀の川 | 左岸 | 37.6 | L38.4K+160_C | 天端 | L38.4K+160_C P-2 | 2 | 2.5 | 15 |  | 2.523 |  |  | 60 | 34 | 6 |  | 6 | 11 | 6.5 | 0.5 | 0.22 | 50 | 0.33 | [6 empty] | 0.00072864 | 0.000484
2012-03-07 | 近畿地方整備局 | 紀の川 | 紀の川 | 左岸 | 37.6 | L38.4K+160_C | 天端 | L38.4K+160_C P-7 | 7 | 7.5 | 17 |  | 2.682 |  |  | 79 | 18 | 3 |  | 3 | 15 | 8.4 | 1.8 | 0.6 | 25 | 2.1 | [6 empty] | 0.014173 | 0.0036
2012-03-07 | 近畿地方整備局 | 紀の川 | 紀の川 | 左岸 | 37.6 | L38.4K+160_C | 天端 | L38.4K+160_C P-12 | 12 | 12.5 | 28 |  | 2.655 |  |  | 42 | 38 | 10 | 10 | 20 | 2.4 | 1.1 | 0.077 | 0.006 | 400 | 5.1 | [6 empty] | 9.5499e-06 | 3.6e-07
2012-03-07 | 近畿地方整備局 | 紀の川 | 紀の川 | 左岸 | 37.6 | L38.4K+160_C | 天端 | L38.4K+160_C P-22 | 22 | 22.23 | 50 |  | 2.904 |  |  | 23 | 30 | 31 | 16 | 47 | 0.28 | 0.1 | 0.008 | 0.002 | 140 | 0.96 | 38.8 | 19.7 | 19.1 |  |  |  | 5.0287e-08 | 4e-08
2012-03-07 | 近畿地方整備局 | 紀の川 | 紀の川 | 左岸 | 39.2 | L39.2K+100_C | 天端 | L39.2K+100_C P-2 | 2 | 2.5 | 23 |  | 2.705 |  |  | 66 | 22 | 7 | 5 | 12 | 16 | 8 | 0.4 | 0.04 | 400 | 2.6 | [6 empty] | 0.00043448 | 1.6e-05
2012-03-07 | 近畿地方整備局 | 紀の川 | 紀の川 | 左岸 | 39.2 | L39.2K+100_C | 天端 | L39.2K+100_C P-8 | 8 | 8.5 | 20 |  | 2.694 |  |  | 74 | 21 | 5 |  | 5 | 8.8 | 6.3 | 1.2 | 0.41 | 21.4634 | 2 | [6 empty] | 0.0055394 | 0.001681
2012-03-07 | 近畿地方整備局 | 紀の川 | 紀の川 | 左岸 | 39.2 | L39.2K+100_C | 天端 | L39.2K+100_C P-12 | 12 | 12.5 | 26 |  | 2.664 |  |  | 14 | 65 | 11 | 10 | 21 | 0.77 | 0.61 | 0.065 | 0.006 | 128.3333 | 14 | [6 empty] | 6.4494e-06 | 3.6e-07
2012-03-07 | 近畿地方整備局 | 紀の川 | 紀の川 | 左岸 | 39.2 | L39.2K+100_C | 天端 | L39.2K+100_C P-16 | 16 | 16.33 | 50 |  | 2.74 |  |  | 39 | 36 | 16 | 9 | 25 | 1.8 | 0.91 | 0.041 | 0.006 | 300 | 2.8 | [6 empty] | 2.2173e-06 | 3.6e-07
2012-03-07 | 近畿地方整備局 | 紀の川 | 紀の川 | 左岸 | 39.2 | L39.2K+100_C | 天端 | L39.2K+100_C P-20 | 20 | 20.5 | 35 |  | 2.664 |  |  | 17 | 70 | 7 | 6 | 13 | 0.75 | 0.58 | 0.19 | 0.035 | 21.4286 | 4.1 | [6 empty] | 7.7423e-05 | 1.225e-05
2012-03-07 | 近畿地方整備局 | 紀の川 | 紀の川 | 左岸 | 46.2 | L39.2K+100_C | 天端 | L39.2K+100_C P-23 | 23 | 23.25 | 50 |  | 2.88 |  |  | 1 | 32 | 47 | 20 | 67 | 0.054 | 0.036 | 0.0047 |  |  |  | 69.3 | 21.1 | 48.2 |  |  |  | 1.4664e-08
2012-03-07 | 近畿地方整備局 | 紀の川 | 紀の川 | 左岸 | 46.2 | L46.2K+000_C | 天端 | L46.2K+000_C P-2 | 2 | 2.5 | 8 |  | 2.651 |  |  | 41 | 37 | 12 | 10 | 22 | 2.3 | 0.63 | 0.061 | 0.006 | 383.3333 | 2.5 | [6 empty] | 5.5668e-06 | 3.6e-07
2012-03-07 | 近畿地方整備局 | 紀の川 | 紀の川 | 左岸 | 46.2 | L46.2K+000_C | 天端 | L46.2K+000_C P-6 | 6 | 6.35 | 50 |  | 2.691 |  |  | 73 | 22 | 5 |  | 5 | 12 | 9.6 | 1.1 | 0.36 | 33.3333 | 1.2 | [6 empty] | 0.004528 | 0.001296
2012-03-07 | 近畿地方整備局 | 紀の川 | 紀の川 | 左岸 | 46.2 | L46.2K+000_C | 天端 | L46.2K+000_C P-10 | 10 | 10.5 | 22 |  | 2.717 |  |  | 7 | 33 | 33 | 27 | 60 | 0.074 | 0.032 | 0.002 |  |  |  | 38.4 | 21.7 | 16.7 |  |  |  | 2.0253e-09
2012-03-07 | 近畿地方整備局 | 紀の川 | 紀の川 | 左岸 | 46.6 | L46.6K+140_C | 天端 | L46.6K+140_C P-2 | 2 | 2.5 | 7 |  | 2.704 |  |  | 39 | 32 | 15 | 14 | 29 | 1.9 | 0.79 | 0.018 | 0.002 | 950 | 1.9 | [6 empty] | 3.292e-07 | 4e-08
2012-03-07 | 近畿地方整備局 | 紀の川 | 紀の川 | 左岸 | 46.6 | L46.6K+140_C | 天端 | L46.6K+140_C P-6 | 6 | 6.5 | 12 |  | 2.697 |  |  | 42 | 30 | 14 | 14 | 28 | 2.5 | 0.76 | 0.021 | 0.002 | 1250 | 3.2 | [6 empty] | 4.7052e-07 | 4e-08
2012-03-07 | 近畿地方整備局 | 紀の川 | 紀の川 | 左岸 | 46.6 | L46.6K+140_C | 天端 | L46.6K+140_C P-9 | 9 | 9.5 | 2 |  | 2.692 |  |  | 4 | 21 | 48 | 27 | 75 | 0.043 | 0.03 | 0.002 |  |  |  | 36.6 | 23 | 13.6 |  |  |  | 2.0253e-09
2012-03-07 | 近畿地方整備局 | 紀の川 | 紀の川 | 左岸 | 46.6 | L46.6K+140_C | 天端 | L46.6K+140_C P-11 | 11 | 11.5 | 22 |  | 2.711 |  |  | 70 | 26 | 4 |  | 4 | 7.9 | 5.5 | 1.1 | 0.44 | 17.9545 | 1.2 | [6 empty] | 0.004528 | 0.001936
2012-03-07 | 近畿地方整備局 | 紀の川 | 紀の川 | 左岸 | 46.6 | L46.6K+140_C | 天端 | L46.6K+140_C P-15 | 15 | 15.5 | 36 |  | 2.767 |  |  | 13 | 33 | 24 | 30 | 54 | 0.18 | 0.049 |  |  |  |  | 36.7 | 21 | 15.7
2012-03-07 | 近畿地方整備局 | 紀の川 | 紀の川 | 左岸 | 48 | L48.2K+000_C | 天端 | L48.2K+000_C P-1 | 1 | 1.5 | 8 |  | 2.661 |  |  | 52 | 23 | 13 | 12 | 25 | 5.2 | 2.6 | 0.031 | 0.003 | 1733.3333 | 1.9 | [6 empty] | 1.1601e-06 | 9e-08
2012-03-07 | 近畿地方整備局 | 紀の川 | 紀の川 | 左岸 | 48 | L48.2K+000_C | 天端 | L48.2K+000_C P-3 | 3 | 3.5 | 18 |  | 2.681 |  |  | 37 | 32 | 15 | 16 | 31 | 1.5 | 0.62 | 0.012 | 0.002 | 750 | 2.1 | [6 empty] | 1.2867e-07 | 4e-08
2012-03-07 | 近畿地方整備局 | 紀の川 | 紀の川 | 左岸 | 48 | L48.2K+000_C | 天端 | L48.2K+000_C P-6 | 6 | 6.5 | 37 |  | 2.693 |  |  | 79 | 17 | 4 |  | 4 | 14 | 10 | 1.7 | 0.55 | 25.4545 | 2.4 | [6 empty] | 0.012415 | 0.003025
2012-03-07 | 近畿地方整備局 | 紀の川 | 紀の川 | 左岸 | 48 | L48.2K+000_C | 天端 | L48.2K+000_C P-12 | 12 | 12.5 | 24 |  | 2.782 |  |  | 6 | 11 | 35 | 48 | 83 | 0.014 | 0.006 |  |  |  |  | 38.9 | 18 | 20.9
2012-03-07 | 近畿地方整備局 | 紀の川 | 紀の川 | 左岸 | 48 | L48.2K+000_C | 天端 | L48.2K+000_C P-15 | 15 | 15.5 | 28 |  | 2.702 |  |  | 30 | 46 | 12 | 12 | 24 | 1.3 | 0.81 | 0.039 | 0.003 | 433.3333 | 13 | [6 empty] | 1.9747e-06 | 9e-08
2012-03-07 | 近畿地方整備局 | 紀の川 | 紀の川 | 左岸 | 49.2 | L49.2K+210_C | 天端 | L49.2K+210_C P-1 | 1 | 1.5 | 9 |  | 2.688 |  |  | 29 | 48 | 14 | 9 | 23 | 0.92 | 0.42 | 0.055 | 0.008 | 115 | 1.9 | [6 empty] | 4.3795e-06 | 6.4e-07
2012-03-07 | 近畿地方整備局 | 紀の川 | 紀の川 | 左岸 | 49.2 | L49.2K+210_C | 天端 | L49.2K+210_C P-3 | 3 | 3.5 | 5 |  | 2.674 |  |  | 11 | 34 | 33 | 22 | 55 | 0.095 | 0.061 | 0.004 |  |  |  | 33.8 | 21.6 | 12.2 |  |  |  | 1.0092e-08
2012-03-07 | 近畿地方整備局 | 紀の川 | 紀の川 | 左岸 | 49.2 | L49.2K+210_C | 天端 | L49.2K+210_C P-4 | 4 | 4.5 | 5 |  | 2.699 |  |  | 0 | 29 | 45 | 26 | 71 | 0.052 | 0.034 | 0.0022 |  |  |  | 33.1 | 19.3 | 13.8 |  |  |  | 2.5258e-09
2012-03-07 | 近畿地方整備局 | 紀の川 | 紀の川 | 左岸 | 49.2 | L49.2K+210_C | 天端 | L49.2K+210_C P-7 | 7 | 7.5 | 13 |  | 2.689 |  |  | 65 | 31 | 4 |  | 4 | 11 | 7.3 | 0.86 | 0.5 | 22 | 0.41 | [6 empty] | 0.00256 | 0.0025
2012-03-07 | 近畿地方整備局 | 紀の川 | 紀の川 | 左岸 | 49.2 | L49.2K+210_C | 天端 | L49.2K+210_C P-14 | 14 | 14.5 | 43 |  | 2.762 |  |  | 32 | 36 | 17 | 15 | 32 | 1.3 | 0.64 | 0.011 | 0.002 | 650 | 1.3 | 40.9 | 18.9 | 22 |  |  |  | 1.0517e-07 | 4e-08
2012-03-07 | 近畿地方整備局 | 紀の川 | 紀の川 | 左岸 | 50.2 | L50.2K+019_C | 天端 | L50.2K+019_C P-1 | 1 | 1.5 | 7 |  | 2.642 |  |  | 32 | 49 | 11 | 8 | 19 | 0.83 | 0.47 | 0.088 | 0.01 | 83 | 4.3 | [6 empty] | 1.3013e-05 | 1e-06
2012-03-07 | 近畿地方整備局 | 紀の川 | 紀の川 | 左岸 | 50.2 | L50.2K+019_C | 天端 | L50.2K+019_C P-6 | 6 | 6.5 | 7 |  | 2.694 |  |  | 68 | 25 | 7 |  | 7 | 6.6 | 5 | 0.97 | 0.22 | 30 | 2.2 | [6 empty] | 0.0033834 | 0.000484
2012-03-07 | 近畿地方整備局 | 紀の川 | 紀の川 | 左岸 | 50.2 | L50.2K+019_C | 天端 | L50.2K+019_C P-14 | 14 | 14.43 | 50 |  | 2.741 |  |  | 19 | 37 | 24 | 20 | 44 | 0.38 | 0.15 | 0.005 |  |  |  | 41.6 | 21.9 | 19.7 |  |  |  | 1.6924e-08
2012-03-07 | 近畿地方整備局 | 紀の川 | 紀の川 | 左岸 | 51 | L51.0K+008_C | 天端 | L51.0K+008_C P-2-1 | 2 | 2.25 | 11 |  | 2.526 |  |  | 54 | 28 | 9 | 9 | 18 | 4.9 | 2.6 | 0.11 | 0.006 | 816.6667 | 9.2 | [6 empty] | 2.1823e-05 | 3.6e-07
2012-03-07 | 近畿地方整備局 | 紀の川 | 紀の川 | 左岸 | 51 | L51.0K+008_C | 天端 | L51.0K+008_C P-3-1 | 3 | 3.35 | 7 |  | 2.693 |  |  | 25 | 32 | 20 | 23 | 43 | 0.2 | 0.11 | 0.003 |  |  |  | 32.4 | 18.9 | 13.5 |  |  |  | 5.1819e-09
2012-03-07 | 近畿地方整備局 | 紀の川 | 紀の川 | 左岸 | 51 | L51.0K+008_C | 天端 | L51.0K+008_C P-7 | 7 | 7.5 | 30 |  | 2.692 |  |  | 70 | 22 | 8 |  | 8 | 8 | 5.6 | 1 | 0.22 | 36.3636 | 2.3 | [6 empty] | 0.0036308 | 0.000484
2012-03-07 | 近畿地方整備局 | 紀の川 | 紀の川 | 左岸 | 51 | L51.0K+008_C | 天端 | L51.0K+008_C P-11 | 11 | 11.44 | 50 |  | 2.739 |  |  | 26 | 26 | 22 | 26 | 48 | 0.56 | 0.14 | 0.002 |  |  |  | 35.4 | 19.9 | 15.5 |  |  |  | 2.0253e-09
2012-03-07 | 近畿地方整備局 | 紀の川 | 紀の川 | 左岸 | 2.2 | Ks-R0.6K+000_C | 天端 | Ks-R0.6K+000_C P-1 | 1 | 1.5 | 3 |  | 2.694 |  |  | 0 | 51 | 33 | 16 | 49 | 0.1 | 0.077 | 0.009 | [9 empty] | 6.6066e-08
2012-03-07 | 近畿地方整備局 | 紀の川 | 紀の川 | 左岸 | 2.2 | Ks-R0.6K+000_C | 天端 | Ks-R0.6K+000_C P-2 | 2 | 2.5 | 2
2012-03-07 | 近畿地方整備局 | 紀の川 | 紀の川 | 左岸 | 2.2 | Ks-R0.6K+000_C | 天端 | Ks-R0.6K+000_C P-5 | 5 | 5.5 | 5 |  | 2.694 |  |  | 0 | 42 | 33 | 25 | 58 | 0.079 | 0.053 | 0.002 |  |  |  | 27.2 | 16.7 | 10.5 |  |  |  | 2.0253e-09
2012-03-07 | 近畿地方整備局 | 紀の川 | 紀の川 | 左岸 | 2.2 | Ks-R0.6K+000_C | 天端 | Ks-R0.6K+000_C P-10 | 10 | 10.5 | 28 |  | 2.679 |  |  | 72 | 24 | 4 |  | 4 | 10 | 7.5 | 1.1 | 0.33 | 30.303 | 1.6 | [6 empty] | 0.004528 | 0.001089
2012-03-07 | 近畿地方整備局 | 紀の川 | 紀の川 | 左岸 | 2.2 | Ks-R0.6K+000_C | 天端 | Ks-R0.6K+000_C P-23 | 23 | 23.5 | 18 |  | 2.696 |  |  | 40 | 34 | 12 | 14 | 26 | 2 | 1.2 | 0.021 | 0.002 | 1000 | 9.5 | [6 empty] | 4.7052e-07 | 4e-08
2012-03-07 | 近畿地方整備局 | 紀の川 | 紀の川 | 左岸 | 2.2 | Ks-R0.6K+000_Ri | 表のり | Ks-R0.6K+000_Ri P-1 | 1 | 1.5 | 7 |  | 2.702 |  |  | 0 | 53 | 29 | 18 | 47 | 0.12 | 0.085 | 0.007 |  |  |  | 27 | 16.2 | 10.8 |  |  |  | 3.6906e-08
2012-03-07 | 近畿地方整備局 | 紀の川 | 紀の川 | 左岸 | 2.2 | Ks-R0.6K+000_Ri | 表のり | Ks-R0.6K+000_Ri S-1 | 1.5 | 2.2 |  | 1.891 | 2.69 | 0.765 | 0.25365 | 0 | 47 | 30 | 23 | 53 | 0.094 | 0.067 | 0.003 |  |  |  | 29.1 | 17.2 | 11.9 |  |  |  | 5.1819e-09
2012-03-07 | 近畿地方整備局 | 紀の川 | 紀の川 | 左岸 | 2.2 | Ks-R0.6K+000_Ri | 表のり | Ks-R0.6K+000_Ri P-9 | 9 | 9.5 | 19 |  | 2.678 |  |  | 77 | 18 | 5 |  | 5 | 18 | 14 | 1.4 | 0.35 | 51.4286 | 2.5 |  |  |  |  | 0.0202 |  | 0.0079173 | 0.001225
2012-03-07 | 近畿地方整備局 | 紀の川 | 紀の川 | 左岸 | 2.2 | Ks-R0.6K+000_Ri | 表のり | Ks-R0.6K+000_Ri P-17 | 17 | 17.5 | 26 |  | 2.702 |  |  | 34 | 37 | 12 | 17 | 29 | 1.5 | 0.88 | 0.011 | [9 empty] | 1.0517e-07
2012-03-07 | 近畿地方整備局 | 紀の川 | 紀の川 | 左岸 | 2.2 | Ks-R0.6K+000_La | 裏のり | Ks-R0.6K+000_La T-2 | 3.4 | 4.2 |  | 1.813 | 2.686 | 0.727 | 0.22249 | 9 | 61 | 16 | 14 | 30 | 0.19 | 0.15 | 0.02 | 0.001 | 190 | 23 | [5 empty] | 7.8e-07 | 4.2023e-07 | 1e-08 |  | 7.4766e-10 | CU |  |  | 4.3 | 37.5
2012-03-07 | 近畿地方整備局 | 紀の川 | 紀の川 | 左岸 | 2.2 | Ks-R0.6K+000_La | 裏のり | Ks-R0.6K+000_La T-3,4 | 5.5 | 6.5 |  | 1.726 | 2.695 | 0.937 | 0.42471 | 0 | 52 | 30 | 18 | 48 | 0.094 | 0.079 | 0.008 | [8 empty] | 7.06e-07 | 5.0287e-08 |  |  |  | CU |  |  | 0 | 24.8
2012-03-07 | 近畿地方整備局 | 紀の川 | 紀の川 | 左岸 | 2.2 | Ks-R0.6K+000_La | 裏のり | Ks-R0.6K+000_La T-5 | 10.5 | 10.5 | [20 empty] | 0.00136
2012-03-07 | 近畿地方整備局 | 紀の川 | 紀の川 | 左岸 | 2.2 | Ks-R0.6K+000_La' | 裏のり | Ks-R0.6K+000_La'P-2 | 0.45 | 1.35 |  |  | 2.687 |  |  | 28 | 44 | 19 | 9 | 28 | 0.28 | 0.19 | 0.043 | 0.007 | 40 | 3.4 | [6 empty] | 2.476e-06 | 4.9e-07
2012-03-07 | 近畿地方整備局 | 紀の川 | 紀の川 | 左岸 | 1.4 | Ks-R1.2K+000_C | 天端 | Ks-R1.2K+000_C P-2 | 2 | 2.5 | 2 |  | 2.683 |  |  | 10 | 68 | 13 | 9 | 22 | 0.25 | 0.2 | 0.057 | 0.007 | 35.7143 | 7.2 | [6 empty] | 4.7573e-06 | 4.9e-07
2012-03-07 | 近畿地方整備局 | 紀の川 | 紀の川 | 左岸 | 1.4 | Ks-R1.2K+000_C | 天端 | Ks-R1.2K+000_C P-9 | 9 | 9.5 | 19 |  | 2.683 |  |  | 73 | 23 | 4 |  | 4 | 13 | 10 | 0.93 | 0.35 | 37.1429 | 1.6 | [6 empty] | 0.0030688 | 0.001225
2012-03-07 | 近畿地方整備局 | 紀の川 | 紀の川 | 左岸 | 1.4 | Ks-R1.2K+000_C | 天端 | Ks-R1.2K+000_C P-17 | 17 | 17.5 | 13 |  | 2.662 |  |  | 41 | 39 | 9 | 11 | 20 | 2.1 | 1.5 | 0.071 | 0.004 | 525 | 19 | [6 empty] | 7.9134e-06 | 1.6e-07
2012-03-07 | 近畿地方整備局 | 紀の川 | 紀の川 | 左岸 | 1.4 | Ks-R1.2K+000_C | 天端 | Ks-R1.2K+000_C P-20 | 20 | 20.38 | 50 |  | 2.723 |  |  | 59 | 26 | 8 | 7 | 15 | 10 | 4.7 | 0.21 | 0.019 | 526.3158 | 3.5 | [6 empty] | 9.763e-05 | 3.61e-06
2012-03-07 | 近畿地方整備局 | 紀の川 | 紀の川 | 左岸 | 26.6 | L26.6K+000_La | 裏のり | L26.6K+000_La P-0 | 0 | 0.5 | 6 |  | 2.594 |  |  | 35 | 42 | 17 | 6 | 23 | 1.1 | 0.51 | 0.055 | 0.013 | 84.6154 | 1.16 | [6 empty] | 4.3795e-06 | 1.69e-06
2012-03-07 | 近畿地方整備局 | 紀の川 | 紀の川 | 左岸 | 26.6 | L26.6K+000_La | 裏のり | L26.6K+000_La C-1 | 2.5 | 4.5 |  | 1.996 | 2.683 | 0.383 | 0.040623 | 70 | 25 | 5 |  | 5 | 11.3 | 7.1 | 0.72 | 0.25 | 45.2 | 1.28 | [5 empty] | 0.000135 | 0.0016961 | 0.000625 |  | 0.00047613 | CU |  |  | 51.6 | 17.6
2012-03-07 | 近畿地方整備局 | 紀の川 | 紀の川 | 左岸 | 26.6 | L26.6K+000_La | 裏のり | L26.6K+000_La P-10 | 10 | 10.5 | 45 |  | 2.682 |  |  | 54 | 37 | 9 |  | 9 | 3.5 | 2.3 | 0.34 | 0.077 | 45.4545 | 2.51 |  |  |  |  | 8.24e-05 |  | 0.00029815 | 5.929e-05
2012-03-07 | 近畿地方整備局 | 紀の川 | 紀の川 | 左岸 | 26.6 | L26.6K+000_La | 裏のり | L26.6K+000_La P-12 | 12 | 12.34 | 50 |  | 2.662 |  |  | 54 | 31 | 8 | 7 | 15 | 5 | 2.7 | 0.16 | 0.02 | 250 | 1.63 | [6 empty] | 5.1993e-05 | 4e-06
2012-03-07 | 近畿地方整備局 | 紀の川 | 紀の川 | 左岸 | 26.6 | L26.6K+000_La | 裏のり | L26.6K+000_La P-17 | 17 | 17.5 | 39 |  | 2.721 |  |  | 0 | 20 | 51 | 29 | 80 | 0.039 | 0.025 | 0.002 |  |  |  | 60 | 19 | 41 |  |  |  | 2.0253e-09
2012-03-07 | 近畿地方整備局 | 紀の川 | 紀の川 | 左岸 | 26.6 | L26.6K+000_La | 裏のり | L26.6K+000_La P-18 | 18 | 18.5 | 27 |  | 2.718 |  |  | 0 | 42 | 38 | 20 | 58 | 0.08 | 0.055 | 0.005 | 0.001 | 80 | 2.73 | 37.1 | 17 | 20.1 |  |  |  | 1.6924e-08 | 1e-08
2012-03-07 | 近畿地方整備局 | 紀の川 | 紀の川 | 左岸 | 26.6 | L26.6K+000_La | 裏のり | L26.6K+000_La P-19 | 19 | 19.5 | 27 |  | 2.657 |  |  | 35 | 47 | 10 | 8 | 18 | 1.6 | 1 | 0.12 | 0.009 | 177.7778 | 9.72 | [6 empty] | 2.6697e-05 | 8.1e-07
2012-03-07 | 近畿地方整備局 | 紀の川 | 紀の川 | 左岸 | 26.6 | L26.6K+000_La | 裏のり | L26.6K+000_La P-22 | 22 | 22.5 | 22 |  | 2.757 |  |  | 1 | 59 | 26 | 14 | 40 | 0.018 | 0.0096 |  |  |  | 8.85 | 34.5 | 17.4 | 17.1
2012-03-07 | 近畿地方整備局 | 紀の川 | 紀の川 | 左岸 | 26.6 | L26.6K+000_Ri | 表のり | L26.6K+000_Ri P-3 | 3 | 3.5 | 9 |  | 2.684 |  |  | 38 | 25 | 27 | 10 | 37 | 1.3 | 0.24 | 0.025 | 0.006 | 216.6667 | 0.34 | 27 | 20.4 | 6.6 |  |  |  | 7.0474e-07 | 3.6e-07
2012-03-07 | 近畿地方整備局 | 紀の川 | 紀の川 | 左岸 | 26.6 | L26.6K+000_Ri | 表のり | L26.6K+000_Ri P-11 | 11 | 11.5 | 15 |  | 2.672 |  |  | 73 | 22 | 5 |  | 5 | 17.6 | 9.8 | 0.78 | 0.24 | 73.3333 | 1.65 |  |  |  |  | 0.000253 |  | 0.0020417 | 0.000576
2012-03-07 | 近畿地方整備局 | 紀の川 | 紀の川 | 左岸 | 26.6 | L26.6K+000_Ri | 表のり | L26.6K+000_Ri P-19 | 19 | 19.5 | 40 |  | 2.646 |  |  | 37 | 46 | 9 | 8 | 17 | 1.5 | 0.82 | 0.13 | 0.009 | 166.6667 | 7.33 | [6 empty] | 3.2137e-05 | 8.1e-07
2012-03-07 | 近畿地方整備局 | 紀の川 | 紀の川 | 左岸 | 26.6 | L26.6K+000_Ri | 表のり | L26.6K+000_Ri P-22 | 22 | 22.5 | 38 |  | 2.775 |  |  | 0 | 15 | 44 | 41 | 85 | 0.018 | 0.01 |  |  |  |  | 63.4 | 22.9 | 40.5
2012-03-07 | 近畿地方整備局 | 紀の川 | 紀の川 | 左岸 | 2.2 | L00.6k+000-C | 天端 | L00.6k+000-C S-1 | 3 | 3.8 |  | 1.802 | 2.662 | 0.588 | 0.12802 | 20 | 75 | 4 | 1 | 5 | 0.68 | 0.545 |  | 0.16 | 4.25 | 1.16 | [5 empty] | 0.000147 |  | 0.000256 |  | 9.7231e-05 | CD | 1.9 | 35.3
2012-03-07 | 近畿地方整備局 | 紀の川 | 紀の川 | 左岸 | 2.2 | L00.6k+000-C | 天端 | L00.6k+000-C S-2 | 5.8 | 6.6 |  | 1.834 | 2.665 | 0.639 | 0.15919 | 36 | 59 | 4 | 1 | 5 | 1.4 | 0.625 |  | 0.15 | 9.3333 | 0.5 | [5 empty] | 0.000375 |  | 0.000225 |  | 5.5357e-05 | CD | 0 | 31.8
2012-03-07 | 近畿地方整備局 | 紀の川 | 紀の川 | 左岸 | 2.2 | L00.6k+000-C | 天端 | L00.6k+000-C S-3U | 8.3 | 9.5 |  | 1.971 | 2.665 | 0.434 | 0.057006 | 59 | 35 | 6 | 0 | 6 | 4.15 | 2.9 |  | 0.25 | 16.6 | 0.92 |  |  |  |  | 0.0004 |  |  | 0.000625 |  | 0.0005114 | CD | 1.2 | 37.3
2012-03-07 | 近畿地方整備局 | 紀の川 | 紀の川 | 左岸 | 2.2 | L00.6k+000-C | 天端 | L00.6k+000-C S-3D | 8.3 | 9.5 |  | 1.77 | 2.669 | 0.809 | 0.29269 | 2 | 92 | 5 | 1 | 6 | 0.32 | 0.275 |  | 0.105 | 3.0476 | 1.13 | [5 empty] | 0.00072 |  | 0.00011025 |  | 5.0998e-05
2012-03-07 | 近畿地方整備局 | 紀の川 | 紀の川 | 左岸 | 2.2 | L00.6k+000-C | 天端 | L00.6k+000-C D-1 | 18 | 18.7 |  | 1.928 | 2.72 | 0.853 | 0.33494 | 0 | 33 | 50 | 17 | 67 | 0.06 | 0.046 |  |  |  |  | 30.6 | 21.7 | 8.9
2012-03-07 | 近畿地方整備局 | 紀の川 | 紀の川 | 左岸 | 2.2 | L00.6k+000-C | 天端 | L00.6k+000-C D-2 | 20 | 20.6 |  | 1.942 | 2.721 | 0.808 | 0.29177 | 0 | 14 | 62 | 24 |  | 0.025 | 0.018 |  |  |  |  | 42.7 | 24.1 | 18.6
2012-03-07 | 近畿地方整備局 | 紀の川 | 紀の川 | 左岸 | 2.2 | L00.6k+000-C | 天端 | L00.6k+000-C D-3 | 24 | 24.8 |  | 1.904 | 2.713 | 0.898 | 0.38153 | 0 | 17 | 60 | 23 |  | 0.032 | 0.023 |  |  |  |  | 40.9 | 23.3 | 17.6
2012-03-07 | 近畿地方整備局 | 紀の川 | 紀の川 | 左岸 | 2.2 | L00.6k+000-C | 天端 | L00.6k+000-C P-10 | 10 | 10.5 | 17 |  | 2.673 |  |  | 2 | 85 | 11 | 2 | 13 | 0.405 | 0.33 |  | 0.058 | 6.9828 | 1.62 | [7 empty] | 3.364e-05
2012-03-07 | 近畿地方整備局 | 紀の川 | 紀の川 | 左岸 | 2.2 | L00.6k+000-C | 天端 | L00.6k+000-C P-11 | 11 | 11.5 | 13 |  | 2.679 |  |  | 2 | 89 | 8 | 1 | 9 | 0.365 | 0.32 |  | 0.0815 | 4.4785 | 1.78 | [7 empty] | 6.6423e-05
2012-03-07 | 近畿地方整備局 | 紀の川 | 紀の川 | 左岸 | 2.2 | L00.6k+000-C | 天端 | L00.6k+000-C P-13 | 13 | 13.5 | 9 |  | 2.687 |  |  | 6 | 71 | 19 | 4 | 23 | 0.21 | 0.18 |  | 0.0245 | 8.5714 | 2.35 | [7 empty] | 6.0025e-06
2012-03-07 | 近畿地方整備局 | 紀の川 | 紀の川 | 左岸 | 2.2 | L00.6k+000-C | 天端 | L00.6k+000-C P-14 | 14 | 14.5 | 3 |  | 2.699 |  |  | 0 | 45 | 46 | 9 | 55 | 0.0875 | 0.066 |  | 0.0059 | 14.8305 | 2 | 46.4 | 27.3 | 19.1 |  |  |  |  | 3.481e-07
2012-03-07 | 近畿地方整備局 | 紀の川 | 紀の川 | 左岸 | 2.2 | L00.6k+000-C | 天端 | L00.6k+000-C P-15 | 15 | 15.5 | 4 |  | 2.728 |  |  | 0 | 39 | 42 | 19 | 61 | 0.069 | 0.045 |  |  |  |  | 43.9 | 23.4 | 20.5
2012-03-07 | 近畿地方整備局 | 紀の川 | 紀の川 | 左岸 | 2.2 | L00.6k+000-C | 天端 | L00.6k+000-C P-16 | 16 | 16.5 | 8 |  | 2.71 |  |  | 0 | 30 | 49 | 21 | 70 | 0.05 | 0.031 |  |  |  |  | 29.6 | 20.6 | 9
2012-03-07 | 近畿地方整備局 | 紀の川 | 紀の川 | 左岸 | 2.2 | L00.6k+000-C | 天端 | L00.6k+000-C P-17-2 | 17.1 | 17.5 | 19 |  | 2.683 |  |  | 0 | 90 | 9 | 1 | 10 | 0.225 | 0.205 |  | 0.0735 | 3.0612 | 1.45 | [7 empty] | 5.4022e-05
2012-03-07 | 近畿地方整備局 | 紀の川 | 紀の川 | 左岸 | 2.2 | L00.6k+000-C | 天端 | L00.6k+000-C P-19 | 19 | 19.5 | 12 |  | 2.691 |  |  | 0 | 85 | 13 | 2 | 15 | 0.2 | 0.18 |  | 0.04859 | 4.1161 | 1.74 | [7 empty] | 2.361e-05
2012-03-07 | 近畿地方整備局 | 紀の川 | 紀の川 | 左岸 | 2.2 | L00.6k+000-C | 天端 | L00.6k+000-C P-21 | 21 | 21.5 | 5 |  | 2.706 |  |  | 0 | 42 | 44 | 14 | 58 | 0.0775 | 0.0275 |  | 0.0014 | 55.3571 | 4.26 | [7 empty] | 1.96e-08
2012-03-07 | 近畿地方整備局 | 紀の川 | 紀の川 | 左岸 | 2.2 | L00.6k+000-C | 天端 | L00.6k+000-C P-22 | 22 | 22.5 | 4 |  | 2.697 |  |  | 0 | 42 | 45 | 13 | 58 | 0.08 | 0.0585 |  | 0.0028 | 28.5714 | 2.57 | [7 empty] | 7.84e-08
2012-03-07 | 近畿地方整備局 | 紀の川 | 紀の川 | 左岸 | 2.2 | L00.6k+000-C | 天端 | L00.6k+000-C P-23 | 23 | 23.5 | 4 |  | 2.706 |  |  | 0 | 45 | 38 | 17 | 55 | 0.0865 | 0.063 |  | 0.0014 | 61.7857 | 2.77 | [7 empty] | 1.96e-08
2012-03-07 | 近畿地方整備局 | 紀の川 | 紀の川 | 左岸 | 2.2 | L00.6k+000-C | 天端 | L00.6k+000-C P-25 | 25 | 25.5 | 5 |  | 2.707 |  |  | 0 | 15 | 54 | 31 | 85 | 0.024 | 0.016 |  |  |  |  | 37.5 | 20.9 | 16.6
2012-03-07 | 近畿地方整備局 | 紀の川 | 紀の川 | 左岸 | 2.2 | L00.6k+000-C | 天端 | L00.6k+000-C P-26 | 26 | 26.5 | 5 |  | 2.704 |  |  | 0 | 11 | 59 | 30 | 89 | 0.021 | 0.014 |  |  |  |  | 45 | 24.4 | 20.6
2012-03-07 | 近畿地方整備局 | 紀の川 | 紀の川 | 左岸 | 2.2 | L00.6k+000-C | 天端 | L00.6k+000-C P-27 | 27 | 27.5 | 5 |  | 2.698 |  |  | 0 | 9 | 65 | 26 | 91 | 0.026 | 0.017 |  |  |  |  | 42.8 | 23 | 19.8
2012-03-07 | 近畿地方整備局 | 紀の川 | 紀の川 | 左岸 | 2.2 | L00.6k+000-C | 天端 | L00.6k+000-C P-29-1 | 29 | 29.25 | 28 |  | 2.681 |  |  | 4 | 86 | 9 | 1 | 10 | 0.25 | 0.225 |  | 0.0745 | 3.3557 | 1.55 | [7 empty] | 5.5502e-05
2012-03-07 | 近畿地方整備局 | 紀の川 | 紀の川 | 左岸 | 2.2 | L00.6k+000-C | 天端 | L00.6k+000-C P-29-2 | 29.25 | 29.5 |  |  | 2.669 |  |  | 51 | 42 | 6 | 1 | 7 | 4.35 | 2.35 |  | 0.11 | 39.5455 | 0.33 | [7 empty] | 0.000121
2012-03-07 | 近畿地方整備局 | 紀の川 | 紀の川 | 左岸 | 1.4 | L01.4k+000-C | 天端 | L01.4k+000-C S-1 | 3 | 3.8 |  | 1.793 | 2.663 | 0.638 | 0.15854 | 22 | 72 | 5 | 1 | 6 | 0.775 | 0.585 |  | 0.135 | 5.7407 | 1.24 | [5 empty] | 0.000527 |  | 0.00018225 |  | 9.8984e-05 | CD | 0 | 34
2012-03-07 | 近畿地方整備局 | 紀の川 | 紀の川 | 左岸 | 1.4 | L01.4k+000-C | 天端 | L01.4k+000-C S-2 | 5 | 5.8 |  | 1.891 | 2.669 | 0.655 | 0.1698 | 22 | 70 | 7 | 1 | 8 | 0.585 | 0.445 |  | 0.105 | 5.5714 | 1.28 |  |  |  |  | 0.00011 | 0.000598 |  | 0.00011025 |  | 5.0534e-05 | CD | 0 | 36.9
2012-03-07 | 近畿地方整備局 | 紀の川 | 紀の川 | 左岸 | 1.4 | L01.4k+000-C | 天端 | L01.4k+000-C P-8-1 | 8 | 8.15 |  |  | 2.667 |  |  | 27 | 67 | 5 | 1 | 6 | 0.945 | 0.685 |  | 0.12 | 7.875 | 1.45 | [7 empty] | 0.000144
2012-03-07 | 近畿地方整備局 | 紀の川 | 紀の川 | 左岸 | 1.4 | L01.4k+000-C | 天端 | L01.4k+000-C S-3 | 10 | 10.8 |  | 1.885 | 2.673 | 0.758 | 0.24774 | 2 | 86 | 10 | 2 | 12 | 0.385 | 0.325 |  | 0.059 | 6.5254 | 2.33 |  |  |  |  | 0.000186 | 2.2e-07 |  | 3.481e-05 |  | 2.4523e-05 | CD | 0 | 34.9
2012-03-07 | 近畿地方整備局 | 紀の川 | 紀の川 | 左岸 | 1.4 | L01.4k+000-C | 天端 | L01.4k+000-C P-13 | 13 | 13.5 | 14 |  | 2.68 |  |  | 0 | 81 | 16 | 3 | 19 | 0.25 | 0.21 |  | 0.034 | 7.3529 | 1.69 | [7 empty] | 1.156e-05
2012-03-07 | 近畿地方整備局 | 紀の川 | 紀の川 | 左岸 | 1.4 | L01.4k+000-C | 天端 | L01.4k+000-C P-15 | 15 | 15.5 | 21 |  | 2.702 |  |  | 0 | 51 | 36 | 13 | 49 | 0.11 | 0.0785 |  | 0.0025 | 44 | 3.27 | [7 empty] | 6.25e-08
2012-03-07 | 近畿地方整備局 | 紀の川 | 紀の川 | 左岸 | 1.4 | L01.4k+000-C | 天端 | L01.4k+000-C P-17 | 17 | 17.5 | 6 |  | 2.694 |  |  | 0 | 73 | 22 | 5 | 27 | 0.15 | 0.135 |  | 0.0245 | 6.1224 | 1.83 | [7 empty] | 6.0025e-06
2012-03-07 | 近畿地方整備局 | 紀の川 | 紀の川 | 左岸 | 1.4 | L01.4k+000-C | 天端 | L01.4k+000-C P-19 | 19 | 19.5 | 4 |  | 2.706 |  |  | 0 | 30 | 50 | 20 | 70 | 0.051 | 0.032 |  |  |  |  | 38.1 | 22 | 16.1
2012-03-07 | 近畿地方整備局 | 紀の川 | 紀の川 | 左岸 | 1.4 | L01.4k+000-C | 天端 | L01.4k+000-C P-24 | 24 | 24.5 | 4 |  | 2.709 |  |  | 0 | 16 | 60 | 24 | 84 | 0.025 | 0.018 |  |  |  |  | 46 | 23.1 | 22.9
2012-03-07 | 近畿地方整備局 | 紀の川 | 紀の川 | 左岸 | 2.2 | L02.2k+165-La | 裏のり | L02.2k+165-La P-2 | 2 | 2.5 |  |  | 2.682 |  |  | 10 | 53 | 27 | 10 | 37 | 0.255 | 0.17 |  | 0.0047 | 54.2553 | 1.8 | [7 empty] | 2.209e-07
2012-03-07 | 近畿地方整備局 | 紀の川 | 紀の川 | 左岸 | 2.2 | L02.2k+165-La | 裏のり | L02.2k+165-La S-1 | 3 | 3.8 |  | 1.884 | 2.685 | 0.693 | 0.19658 | 17 | 63 | 17 | 3 | 20 | 0.405 | 0.315 |  | 0.0335 | 12.0896 | 1.77 | [5 empty] | 3.47e-07 |  | 1.1223e-05 |  | 6.0388e-06 | CU |  |  | 73.9 | 21.4
2012-03-07 | 近畿地方整備局 | 紀の川 | 紀の川 | 左岸 | 2.2 | L02.2k+165-La | 裏のり | L02.2k+165-La S-2 | 3.8 | 4.6 |  | 1.838 | 2.626 | 0.791 | 0.27633 | 1 | 69 | 22 | 8 | 30 | 0.2 | 0.165 |  | 0.0076 | 26.3158 | 3.7 | [5 empty] | 1.88e-07 |  | 5.776e-07 |  | 3.004e-07 | CU |  |  | 32.9 | 19.7
2012-03-07 | 近畿地方整備局 | 紀の川 | 紀の川 | 左岸 | 2.2 | L02.2k+165-La | 裏のり | L02.2k+165-La P-5 | 5 | 5.5 | 5 |  | 2.657 |  |  | 9 | 69 | 18 | 4 | 22 | 0.33 | 0.255 |  | 0.019 | 17.3684 | 2.49 | [7 empty] | 3.61e-06
2012-03-07 | 近畿地方整備局 | 紀の川 | 紀の川 | 左岸 | 2.2 | L02.2k+165-La | 裏のり | L02.2k+165-La S-3 | 6 | 6.8 |  | 1.959 | 2.665 | 0.506 | 0.086025 | 22 | 66 | 10 | 2 | 12 | 0.565 | 0.47 |  | 0.053 | 10.6604 | 3.53 | [5 empty] | 0.000427 |  | 2.809e-05 |  | 9.9112e-06 | CD | 0 | 35
2012-03-07 | 近畿地方整備局 | 紀の川 | 紀の川 | 左岸 | 2.2 | L02.2k+165-La | 裏のり | L02.2k+165-La P-8 | 8 | 8.5 | 10 |  | 2.665 |  |  | 48 | 46 | 5 | 1 | 6 | 3.45 | 1.75 |  | 0.195 | 17.6923 | 0.53 |  |  |  |  | 0.000876 |  |  | 0.00038025
2012-03-07 | 近畿地方整備局 | 紀の川 | 紀の川 | 左岸 | 2.2 | L02.2k+165-La | 裏のり | L02.2k+165-La P-10 | 10 | 10.5 | 16 |  | 2.666 |  |  | 10 | 81 | 8 | 1 | 9 | 0.605 | 0.51 |  | 0.0855 | 7.076 | 2.37 | [7 empty] | 7.3103e-05
2012-03-07 | 近畿地方整備局 | 紀の川 | 紀の川 | 左岸 | 2.2 | L02.2k+165-La | 裏のり | L02.2k+165-La P-12 | 12 | 12.5 | 10 |  | 2.666 |  |  | 7 | 86 | 6 | 1 | 7 | 0.55 | 0.49 |  | 0.155 | 3.5484 | 1.56 | [7 empty] | 0.00024025
2012-03-07 | 近畿地方整備局 | 紀の川 | 紀の川 | 左岸 | 2.2 | L02.2k+165-La | 裏のり | L02.2k+165-La P-14 | 14 | 14.5 | 3 |  | 2.693 |  |  | 0 | 22 | 61 | 17 | 78 | 0.042 | 0.0305 |  | 0.0014 | 30 | 2.87 | 50.9 | 35 | 15.9 |  |  |  |  | 1.96e-08
2012-03-07 | 近畿地方整備局 | 紀の川 | 紀の川 | 左岸 | 2.2 | L02.2k+165-La | 裏のり | L02.2k+165-La P-17 | 17 | 17.5 | 3 |  | 2.712 |  |  | 0 | 24 | 58 | 18 | 76 | 0.044 | 0.032 |  |  |  |  | 36.1 | 20.7 | 15.4
2012-03-07 | 近畿地方整備局 | 紀の川 | 紀の川 | 左岸 | 2.2 | L02.2k+165-Ri | 表のり | L02.2k+165-Ri P-2 | 2 | 2.5 | 3 |  | 2.663 |  |  | 17 | 76 | 6 | 1 | 7 | 0.52 | 0.445 |  | 0.105 | 4.9524 | 1.82 | [7 empty] | 0.00011025
2012-03-07 | 近畿地方整備局 | 紀の川 | 紀の川 | 左岸 | 2.2 | L02.2k+165-Ri | 表のり | L02.2k+165-Ri P-3-2 | 3.1 | 3.5 | 5 |  | 2.659 |  |  | 6 | 87 | 6 | 1 | 7 | 0.57 | 0.49 |  | 0.115 | 4.9565 | 1.92 | [7 empty] | 0.00013225
2012-03-07 | 近畿地方整備局 | 紀の川 | 紀の川 | 左岸 | 2.2 | L02.2k+165-Ri | 表のり | L02.2k+165-Ri S-1 | 4 | 4.8 |  | 1.952 | 2.664 | 0.567 | 0.11633 | 28 | 60 | 11 | 1 | 12 | 1.05 | 0.75 |  | 0.0585 | 17.9487 | 2.29 | [5 empty] | 7.51e-05 |  | 3.4222e-05 |  | 1.9411e-05 | CD | 0 | 35.4
2012-03-07 | 近畿地方整備局 | 紀の川 | 紀の川 | 左岸 | 2.2 | L02.2k+165-Ri | 表のり | L02.2k+165-Ri P-5-2 | 5.05 | 5.5 | 4 |  | 2.663 |  |  | 31 | 64 | 5 | 0 | 5 | 0.98 | 0.645 |  | 0.2 | 4.9 | 0.84 | [7 empty] | 0.0004
2012-03-07 | 近畿地方整備局 | 紀の川 | 紀の川 | 左岸 | 2.2 | L02.2k+165-Ri | 表のり | L02.2k+165-Ri S-2 | 7 | 7.8 |  | 2.067 | 2.666 | 0.457 | 0.065507 | 47 | 46 | 7 | 0 | 7 | 2.65 | 1.75 |  | 0.115 | 23.0435 | 0.66 | [5 empty] | 0.000181 |  | 0.00013225 |  | 7.0076e-05 | CD | 0 | 34.2
2012-03-07 | 近畿地方整備局 | 紀の川 | 紀の川 | 左岸 | 2.2 | L02.2k+165-Ri | 表のり | L02.2k+165-Ri P-9 | 9 | 9.5 | 22 |  | 2.665 |  |  | 38 | 55 | 6 | 1 | 7 | 1.8 | 1.1 |  | 0.14 | 12.8571 | 0.93 |  |  |  | 2.72e-05 |  |  |  | 0.000196
2012-03-07 | 近畿地方整備局 | 紀の川 | 紀の川 | 左岸 | 2.2 | L02.2k+165-Ri | 表のり | L02.2k+165-Ri P-10 | 10 | 10.5 | 25 |  | 2.67 |  |  | 16 | 77 | 6 | 1 | 7 | 0.71 | 0.6 |  | 0.125 | 5.68 | 1.89 | [7 empty] | 0.00015625
2012-03-07 | 近畿地方整備局 | 紀の川 | 紀の川 | 左岸 | 2.2 | L02.2k+165-Ri | 表のり | L02.2k+165-Ri P-12 | 12 | 12.5 | 27 |  | 2.674 |  |  | 16 | 77 | 6 | 1 | 7 | 0.595 | 0.51 |  | 0.17 | 3.5 | 1.35 | [7 empty] | 0.000289
2012-03-07 | 近畿地方整備局 | 紀の川 | 紀の川 | 左岸 | 2.2 | L02.2k+165-Ri | 表のり | L02.2k+165-Ri P-15 | 15 | 15.5 | 5 |  | 2.713 |  |  | 0 | 41 | 49 | 10 | 59 | 0.075 | 0.0545 |  | 0.0052 | 14.4231 | 1.36 | 34.2 | 23.2 | 11 |  |  |  |  | 2.704e-07
2012-03-07 | 近畿地方整備局 | 紀の川 | 紀の川 | 右岸 | 3 | R03.0k+000-La | 裏のり | R03.0k+000-La P-1-2 | 1.5 | 1.9 |  |  | 2.671 |  |  | 35 | 59 | 5 | 1 | 6 | 1.35 | 0.925 |  | 0.175 | 7.7143 | 1 | [7 empty] | 0.00030625
2012-03-07 | 近畿地方整備局 | 紀の川 | 紀の川 | 右岸 | 3 | R03.0k+000-La | 裏のり | R03.0k+000-La P-3 | 3 | 3.5 | 3 |  | 2.682 |  |  | 22 | 42 | 28 | 8 | 36 | 0.525 | 0.325 |  | 0.0069 | 76.087 | 0.64 | 31.1 | 19.4 | 11.7 |  |  |  |  | 4.761e-07
2012-03-07 | 近畿地方整備局 | 紀の川 | 紀の川 | 右岸 | 3 | R03.0k+000-La | 裏のり | R03.0k+000-La S-1 | 4.5 | 5.3 |  | 2.019 | 2.667 | 0.515 | 0.090159 | 27 | 52 | 16 | 5 | 21 | 0.88 | 0.625 |  | 0.017 | 51.7647 | 4.01 | [5 empty] | 1.4e-06 |  | 2.89e-06 |  | 7.5047e-07 | CU |  |  | 90.9 | 31.6
2012-03-07 | 近畿地方整備局 | 紀の川 | 紀の川 | 右岸 | 3 | R03.0k+000-La | 裏のり | R03.0k+000-La T-1 | 5.8 | 6.6 |  | 1.831 | 2.734 | 1.076 | 0.60008 | 0 | 18 | 57 | 25 | 82 | 0.019 | 0.014 |  |  |  |  | 46.1 | 22.5 | 23.6 |  | 0.000104 | [5 empty] | UU | [8 empty] | 42.9 | 0
2012-03-07 | 近畿地方整備局 | 紀の川 | 紀の川 | 右岸 | 3 | R03.0k+000-La | 裏のり | R03.0k+000-La S-2 | 8 | 8.8 |  | 1.895 | 2.663 | 0.724 | 0.22013 | 1 | 90 | 8 | 1 | 9 | 0.36 | 0.33 |  | 0.078 | 4.6154 | 2.5 | [5 empty] | 3.29e-06 |  | 6.084e-05 |  | 3.7451e-05 | CD | 18.6 | 38.7
2012-03-07 | 近畿地方整備局 | 紀の川 | 紀の川 | 右岸 | 3 | R03.0k+000-La | 裏のり | R03.0k+000-La P-11 | 11 | 11.5 | 16 |  | 2.664 |  |  | 4 | 87 | 8 | 1 | 9 | 0.415 | 0.37 |  | 0.0775 | 5.3548 | 2.27 | [7 empty] | 6.0062e-05
2012-03-07 | 近畿地方整備局 | 紀の川 | 紀の川 | 右岸 | 3 | R03.0k+000-La | 裏のり | R03.0k+000-La S-13 | 13 | 13.5 | 10 |  | 2.73 |  |  | 0 | 25 | 55 | 20 | 75 | 0.039 | 0.026 |  |  |  |  | 38 | 21.7 | 16.3
2012-03-07 | 近畿地方整備局 | 紀の川 | 紀の川 | 右岸 | 3 | R03.0k+000-La | 裏のり | R03.0k+000-La P-14 | 14 | 14.5 | 14 |  | 2.691 |  |  | 0 | 63 | 33 | 4 | 37 | 0.13 | 0.11 |  | 0.0145 | 8.9655 | 1.63 | [7 empty] | 2.1025e-06
2012-03-07 | 近畿地方整備局 | 紀の川 | 紀の川 | 右岸 | 3 | R03.0k+000-La | 裏のり | R03.0k+000-La P-16 | 16 | 16.5 | 8 |  | 2.712 |  |  | 0 | 35 | 50 | 15 | 65 | 0.585 | 0.043 |  | 0.0032 | 182.8125 | 1.39 | 39.6 | 23.6 | 16 |  |  |  |  | 1.024e-07
2012-03-07 | 近畿地方整備局 | 紀の川 | 紀の川 | 右岸 | 3 | R03.0k+000-Ri | 表のり | R03.0k+000-Ri P-1 | 1.5 | 2 |  |  | 2.678 |  |  | 0 | 61 | 33 | 6 | 39 | 0.145 | 0.11 |  | 0.0105 | 13.8095 | 1.95 | [7 empty] | 1.1025e-06
2012-03-07 | 近畿地方整備局 | 紀の川 | 紀の川 | 右岸 | 3 | R03.0k+000-Ri | 表のり | R03.0k+000-Ri P-3 | 3 | 3.5 | 4 |  | 2.701 |  |  | 0 | 37 | 40 | 23 | 63 | 0.061 | 0.034
2012-03-07 | 近畿地方整備局 | 紀の川 | 紀の川 | 右岸 | 3 | R03.0k+000-Ri | 表のり | R03.0k+000-Ri S-1 | 4 | 4.8 | 5 | 1.917 | 2.703 | 0.733 | 0.22725 | 0 | 39 | 42 | 19 | 61 | 0.066 | 0.042 |  |  |  |  | 27 | 17.4 | 9.6 |  |  | 2.16e-08 |  |  |  |  | CU |  |  | 2.6 | 22.1
2012-03-07 | 近畿地方整備局 | 紀の川 | 紀の川 | 右岸 | 3 | R03.0k+000-Ri | 表のり | R03.0k+000-Ri T-1 | 5 | 5.8 |  | 1.931 | 2.696 | 0.793 | 0.27812 | 0 | 30 | 51 | 19 | 70 | 0.047 | 0.029 |  |  |  |  | 31.9 | 22.1 | 9.8 | [7 empty] | UU | [8 empty] | 41.2 | 0
2012-03-07 | 近畿地方整備局 | 紀の川 | 紀の川 | 右岸 | 3 | R03.0k+000-Ri | 表のり | R03.0k+000-Ri S-2 | 7 | 7.8 |  | 1.931 | 2.667 | 0.66 | 0.17319 | 9 | 84 | 6 | 1 | 7 | 0.57 | 0.515 |  | 0.145 | 3.931 | 1.84 |  |  |  |  | 7.21e-05 | 1.68e-07 |  | 0.00021025 |  | 0.0001267 | CD | 20.3 | 35
2012-03-07 | 近畿地方整備局 | 紀の川 | 紀の川 | 右岸 | 3 | R03.0k+000-Ri | 表のり | R03.0k+000-Ri P-9 | 9 | 9.5 | 21 |  | 2.669 |  |  | 0 | 88 | 11 | 1 | 12 | 0.245 | 0.215 |  | 0.067 | 3.6567 | 1.37 | [7 empty] | 4.489e-05
2012-03-07 | 近畿地方整備局 | 紀の川 | 紀の川 | 右岸 | 3 | R03.0k+000-Ri | 表のり | R03.0k+000-Ri P-11 | 11 | 11.5 | 14 |  | 2.661 |  |  | 4 | 87 | 8 | 1 | 9 | 0.485 | 0.435 |  | 0.078 | 6.2179 | 2.79 | [7 empty] | 6.084e-05
2012-03-07 | 近畿地方整備局 | 紀の川 | 紀の川 | 右岸 | 3 | R03.0k+000-Ri | 表のり | R03.0k+000-Ri P-13 | 13 | 13.5 | 8 |  | 2.722 |  |  | 0 | 22 | 64 | 14 | 78 | 0.035 | 0.0245 |  | 0.0031 | 11.2903 | 1.44 | 34.9 | 22 | 12.9 |  |  |  |  | 9.61e-08
2012-03-07 | 近畿地方整備局 | 紀の川 | 紀の川 | 右岸 | 3 | R03.0k+000-Ri | 表のり | R03.0k+000-Ri P-14 | 14 | 14.5 | 18 |  | 2.685 |  |  | 0 | 68 | 29 | 3 | 32 | 0.14 | 0.125 |  | 0.0165 | 8.4848 | 2.09 | [7 empty] | 2.7225e-06
2012-03-07 | 近畿地方整備局 | 紀の川 | 紀の川 | 右岸 | 3 | R03.0k+000-Ri | 表のり | R03.0k+000-Ri P-16 | 16 | 16.5 | 9 |  | 2.717 |  |  | 0 | 34 | 51 | 15 | 66 | 0.0605 | 0.043 |  | 0.0029 | 20.8621 | 1.43 | 39.1 | 24.6 | 14.5 |  |  |  |  | 8.41e-08
2012-03-07 | 近畿地方整備局 | 紀の川 | 紀の川 | 右岸 | 1.9 | R1.8k+105-Ri | 表のり | R1.8k+105-Ri P-1 | 1.15 | 1.48 | 3 |  | 2.678 |  |  | 3.3 | 77.5 | 10.5 | 8.7 | 19.2 |  | 0.29 | 0.085 | 0.0078 |  | 10.9 | [6 empty] | 1.2008e-05 | 6.084e-07
2012-03-07 | 近畿地方整備局 | 紀の川 | 紀の川 | 右岸 | 1.9 | R1.8k+105-Ri | 表のり | R1.8k+105-Ri TS-1 | 2 | 2.8 |  | 1.886 | 2.674 | 0.89 | 0.373 | 7 | 79.5 | 7.8 | 5.7 | 13.5 |  | 0.36 | 0.16 | 0.036 |  | 4.47 | [5 empty] | 1.2e-05 | 5.1993e-05 | 1.296e-05 |  |  | CU |  |  | 19.6 | 23.1
2012-03-07 | 近畿地方整備局 | 紀の川 | 紀の川 | 右岸 | 1.9 | R1.8k+105-Ri | 表のり | R1.8k+105-Ri P-7 | 7 | 7.5 | [20 empty] | 0.00012
2012-03-07 | 近畿地方整備局 | 紀の川 | 紀の川 | 右岸 | 1.9 | R1.8k+105-La | 裏のり | R1.8k+105-La | 0.5 | 2 | [21 empty] | 2.81e-05 |  |  |  |  | CU |  |  | 14.3 | 25
2012-03-07 | 近畿地方整備局 | 紀の川 | 紀の川 | 右岸 | 1.9 | R1.8k+105-La | 裏のり | R1.8k+105-La P-1 | 1.15 | 1.45 | 14 |  | 2.644 |  |  | 58.1 | 33.4 | 8.5 |  | 8.5 |  | 3.4 | 0.33 | 0.093 |  | 1.06 | [6 empty] | 0.00027823 | 8.649e-05
2012-03-07 | 近畿地方整備局 | 紀の川 | 紀の川 | 右岸 | 1.9 | R1.8k+105-La | 裏のり | R1.8k+105-La TS-1 | 2.5 | 3.35 |  | 1.886 | 2.683 | 0.73 | 0.22487 | 6.6 | 75.4 | 12.2 | 5.8 | 18 |  | 0.32 | 0.096 | 0.024 |  | 3.96 | [5 empty] | 3.81e-05 | 1.5919e-05 | 5.76e-06 |  |  | CU |  |  | 19.1 | 28
2012-03-07 | 近畿地方整備局 | 紀の川 | 紀の川 | 右岸 | 1.9 | R1.8k+105-La | 裏のり | R1.8k+105-La P-4 | 4.15 | 4.45 | 5 |  | 2.677 |  |  | 3.2 | 72.5 | 17.6 | 6.7 | 24.3 |  | 0.22 | 0.038 | 0.0078 |  | 5.54 | [6 empty] | 1.8593e-06 | 6.084e-07
2012-03-07 | 近畿地方整備局 | 紀の川 | 紀の川 | 右岸 | 1.9 | R1.8k+105-La | 裏のり | R1.8k+105-La TS-2 | 7.5 | 8 | [20 empty] | 5.03e-05
2012-03-07 | 近畿地方整備局 | 紀の川 | 紀の川 | 右岸 | 4.2 | R4.2k+000-Ri | 表のり | R4.2k+000-Ri TS-1 | 1 | 1.38 |  | 1.915 | 2.661 | 0.486 | 0.077248 | 53.8 | 41.4 | 4.8 |  | 4.8 |  | 2.8 | 0.42 | 0.24 |  | 0.26 | [5 empty] | 2.47e-05 | 0.00048648 | 0.000576 |  |  | CU |  |  | 7.8 | 27.1
2012-03-07 | 近畿地方整備局 | 紀の川 | 紀の川 | 右岸 | 4.2 | R4.2k+000-Ri | 表のり | R4.2k+000-Ri P-2 | 2.15 | 2.45 | 6 |  | 2.671 |  |  | 36.1 | 35.1 | 23 | 5.8 | 28.8 |  | 0.44 | 0.034 | 0.011 |  | 0.75 | [6 empty] | 1.4369e-06 | 1.21e-06
2012-03-07 | 近畿地方整備局 | 紀の川 | 紀の川 | 右岸 | 4.2 | R4.2k+000-Ri | 表のり | R4.2k+000-Ri TS-2 | 6.7 | 7 | [20 empty] | 3.49e-05
2012-03-07 | 近畿地方整備局 | 紀の川 | 紀の川 | 右岸 | 4.2 | R4.2k+000-La | 裏のり | R4.2k+000-La TW-1 | 1.8 | 2.4 |  | 2.047 | 2.652 | 0.569 | 0.11741 | 7.5 | 26.4 | 36.2 | 29.9 | 66.1 |  | 0.023 |  |  |  |  | 33.9 | 17.3 | 16.6 |  |  | 4.4e-08 |  |  |  |  | UU | [8 empty] | 36.5 | 7.7
2012-03-07 | 近畿地方整備局 | 紀の川 | 紀の川 | 右岸 | 4.2 | R4.2k+000-La | 裏のり | R4.2k+000-La TS-2 | 8 | 8.5 | [20 empty] | 0.000432
2012-03-07 | 近畿地方整備局 | 紀の川 | 紀の川 | 右岸 | 7.4 | R7.4k+000-Ri | 表のり | R7.4k+000-Ri TS-1 | 1 | 1.55 |  | 1.91 | 2.673 | 0.459 | 0.06628 | 59.4 | 36.1 | 4.5 |  | 4.5 |  | 4.9 | 0.4 | 0.24 |  | 0.2 | [5 empty] | 3.62e-05 | 0.00043448 | 0.000576 |  |  | CU |  |  | 9.7 | 29.7
2012-03-07 | 近畿地方整備局 | 紀の川 | 紀の川 | 右岸 | 7.4 | R7.4k+000-Ri | 表のり | R7.4k+000-Ri P-7 | 7.4 | 8 | [20 empty] | 0.000684
2012-03-07 | 近畿地方整備局 | 紀の川 | 紀の川 | 右岸 | 7.4 | R7.4k+000-La | 裏のり | R7.4k+000-La | 1 | 2.6 |  | 1.897 | 2.662 | 0.536 | 0.10025 | 52.2 | 30.8 | 12.9 | 4.1 | 17 |  | 3.3 | 0.12 | 0.019 |  | 0.25 | [5 empty] | 7.24e-06 | 2.6697e-05 | 3.61e-06 |  |  | CU |  |  | 14.1 | 25.9
2012-03-07 | 近畿地方整備局 | 紀の川 | 紀の川 | 右岸 | 7.4 | R7.4k+000-La | 裏のり | R7.4k+000-La P-9 | 8 | 8.5 | [20 empty] | 0.00051
2012-03-07 | 近畿地方整備局 | 紀の川 | 紀の川 | 右岸 | 9.2 | R9.2k+000-Ri | 表のり | R9.2k+000-Ri | 0.2 | 1 |  |  | 2.604 |  |  | 56.5 | 23.1 | 11.9 | 8.5 | 20.4 |  | 3.5 | 0.07 | 0.0098 |  | 1.46 | [5 empty] | 2.17e-06 | 7.6576e-06 | 9.604e-07 |  |  | CU |  |  | 6.5 | 29
2012-03-07 | 近畿地方整備局 | 紀の川 | 紀の川 | 右岸 | 9.2 | R9.2k+000-Ri | 表のり | R9.2k+000-Ri TS-1 | 1.2 | 1.35 |  | 1.981
2012-03-07 | 近畿地方整備局 | 紀の川 | 紀の川 | 右岸 | 9.2 | R9.2k+000-Ri | 表のり | R9.2k+000-Ri TW-1 | 2.3 | 3.2 |  | 2.023 | 2.659 | 0.617 | 0.14526 | 0.3 | 35.7 | 41.7 | 22.3 | 64 |  | 0.041 | 0.0039 |  |  |  | 26.7 | 17.4 | 9.3 |  |  | 4.01e-08 | 9.5169e-09 |  |  |  | CU |  |  | 30.7 | 17.5
2012-03-07 | 近畿地方整備局 | 紀の川 | 紀の川 | 右岸 | 9.2 | R9.2k+000-Ri | 表のり | R9.2k+000-Ri P-5 | 5 | 5.5 | [20 empty] | 1.56e-05
2012-03-07 | 近畿地方整備局 | 紀の川 | 紀の川 | 右岸 | 9.2 | R9.2k+22.6-La | 裏のり | R9.2k+22.6-La P-1 | 1.15 | 1.45 |  |  | 2.664 |  |  | 46.8 | 49 | 4.2 |  | 4.2 |  | 1.2 | 0.3 | 0.18 |  | 0.23 | [6 empty] | 0.0002231 | 0.000324
2012-03-07 | 近畿地方整備局 | 紀の川 | 紀の川 | 右岸 | 9.2 | R9.2k+22.6-La | 裏のり | R9.2k+22.6-La P-2 | 2.15 | 2.45 |  |  | 2.678 |  |  | 57.1 | 36.8 | 6.1 |  | 6.1 |  | 4.2 | 0.39 | 0.17 |  | 0.36 | [6 empty] | 0.00040973 | 0.000289
2012-03-07 | 近畿地方整備局 | 紀の川 | 紀の川 | 右岸 | 9.2 | R9.2k+22.6-La | 裏のり | R9.2k+22.6-La P-3 | 3.15 | 3.45 |  |  | 2.658 |  |  | 61.5 | 29.6 | 8.9 |  | 8.9 |  | 9.9 | 0.35 | 0.098 |  | 0.41 | [6 empty] | 0.00031886 | 9.604e-05
2012-03-07 | 近畿地方整備局 | 紀の川 | 紀の川 | 右岸 | 9.2 | R9.2k+22.6-La | 裏のり | R9.2k+22.6-La | 1 | 3 | [21 empty] | 2.57e-05 |  |  |  |  | CU |  |  | 17.4 | 31.6
2012-03-07 | 近畿地方整備局 | 紀の川 | 紀の川 | 右岸 | 9.2 | R9.2k+22.6-La | 裏のり | R9.2k+22.6-La P-5 | 5 | 6 | [20 empty] | 4.1e-07
2012-03-07 | 近畿地方整備局 | 紀の川 | 紀の川 | 右岸 | 10 | R10.0k+80-Ri | 表のり | R10.0k+80-Ri TS-1 | 1.15 | 1.75 |  | 1.615 | 2.667 | 0.851 | 0.33295 | 20.4 | 62.9 | 9.8 | 6.9 | 16.7 |  | 0.27 | 0.11 | 0.014 |  | 5.38 | [5 empty] | 1.56e-05 | 2.1823e-05 | 1.96e-06 |  |  | CU |  |  | 15.3 | 23.5
2012-03-07 | 近畿地方整備局 | 紀の川 | 紀の川 | 右岸 | 10 | R10.0k+80-Ri | 表のり | R10.0k+80-Ri TS-2 | 2.1 | 2.62 |  | 1.946 | 2.678 | 0.505 | 0.085573 | 34.1 | 50.7 | 9.5 | 5.7 | 15.2 |  | 0.48 | 0.12 | 0.013 |  | 4.49 | [5 empty] | 0.000936 | 2.6697e-05 | 1.69e-06 |  |  | CU |  |  | 13.9 | 24.9
2012-03-07 | 近畿地方整備局 | 紀の川 | 紀の川 | 右岸 | 10 | R10.0k+80-Ri | 表のり | R10.0k+80-Ri P-9 | 9.5 | 10 | [20 empty] | 1.01e-05
2012-03-07 | 近畿地方整備局 | 紀の川 | 紀の川 | 右岸 | 10 | R10.0k+80-La | 裏のり | R10.0k+80-La TS-1 | 1 | 1.6 | 3 | 1.85 | 2.658 | 0.616 | 0.14464 | 34.8 | 41.9 | 14.5 | 8.8 | 23.3 |  | 0.33 | 0.05 | 0.0074 |  | 3.13 | [5 empty] | 8.69e-06 | 3.5117e-06 | 5.476e-07 |  |  | CU |  |  | 16 | 25.5
2012-03-07 | 近畿地方整備局 | 紀の川 | 紀の川 | 右岸 | 10 | R10.0k+80-La | 裏のり | R10.0k+80-La P-2 | 2.15 | 2.45 | 6 |  | 2.664 |  |  | 47.2 | 33.8 | 13 | 6 | 19 |  | 0.69 | 0.09 | 0.012 |  | 0.13 | [6 empty] | 1.3708e-05 | 1.44e-06
2012-03-07 | 近畿地方整備局 | 紀の川 | 紀の川 | 右岸 | 10 | R10.0k+80-La | 裏のり | R10.0k+80-La P-10 | 9 | 9.5 | [20 empty] | 0.00244
2012-03-07 | 近畿地方整備局 | 紀の川 | 紀の川 | 右岸 | 12.5 | R12.4k+100-Ri | 表のり | R12.4k+100-Ri | 0 | 1.9 | [21 empty] | 0.000336 |  |  |  |  | CU |  |  | 6.3 | 30.6
2012-03-07 | 近畿地方整備局 | 紀の川 | 紀の川 | 右岸 | 12.5 | R12.4k+100-Ri | 表のり | R12.4k+100-Ri TS-1 | 1.2 | 1.5 | 12 | 1.712 | 2.673 | 0.65 | 0.16644 | 81.5 | 16.6 | 1.9 |  | 1.9 |  | 9.6 | 2.2 | 0.75 |  | 1.19 | [6 empty] | 0.022563 | 0.005625
2012-03-07 | 近畿地方整備局 | 紀の川 | 紀の川 | 右岸 | 12.5 | R12.4k+100-Ri | 表のり | R12.4k+100-Ri | 3 | 3.3 |  | 2.036 | 2.649 | 0.45 | 0.062845 | 52.4 | 39.5 | 8.1 |  | 8.1 |  | 2.6 | 0.32 | 0.13 |  | 0.3 | [5 empty] | 2.45e-05 | 0.00025908 | 0.000169
2012-03-07 | 近畿地方整備局 | 紀の川 | 紀の川 | 右岸 | 12.5 | R12.4k+100-Ri | 表のり | R12.4k+100-Ri | 1.9 | 3.05 | [26 empty] | CU |  |  | 14.9 | 29.2
2012-03-07 | 近畿地方整備局 | 紀の川 | 紀の川 | 右岸 | 12.5 | R12.4k+100-Ri | 表のり | R12.4k+100-Ri P-11 | 11 | 11.5 | [20 empty] | 6.95e-05
2012-03-07 | 近畿地方整備局 | 紀の川 | 紀の川 | 右岸 | 12.5 | R12.4k+100-La | 裏のり | R12.4k+100-La TW-1 | 1 | 2.25 |  | 1.619 | 2.671 | 0.867 | 0.34907 | 5.5 | 77.2 | 11.6 | 5.7 | 17.3 |  | 0.25 | 0.1 | 0.018 |  | 4.46 | [5 empty] | 8.14e-06 | 1.7498e-05 | 3.24e-06 |  |  | CU |  |  | 20.6 | 23.5
2012-03-07 | 近畿地方整備局 | 紀の川 | 紀の川 | 右岸 | 12.5 | R12.4k+100-La | 裏のり | R12.4k+100-La P-2 | 2.15 | 2.45 | 3 |  | 2.694 |  |  | 1.8 | 83 | 7.7 | 7.5 | 15.2 |  | 0.25 | 0.11 | 0.015 |  | 5.89 | [6 empty] | 2.1823e-05 | 2.25e-06
2012-03-07 | 近畿地方整備局 | 紀の川 | 紀の川 | 右岸 | 12.5 | R12.4k+100-La | 裏のり | R12.4k+100-La P-11 | 11 | 11.5 | [20 empty] | 0.000728
2012-03-07 | 近畿地方整備局 | 紀の川 | 紀の川 | 右岸 | 13.7 | R13.6+100-Ri | 表のり | R13.6+100-Ri | 0.5 | 2 | [21 empty] | 2.53e-05 |  |  |  |  | CU |  |  | 9.7 | 31.3
2012-03-07 | 近畿地方整備局 | 紀の川 | 紀の川 | 右岸 | 13.7 | R13.6+100-Ri | 表のり | R13.6+100-Ri TS-1 | 2 | 2.27 |  | 2.109 | 2.662 | 0.41 | 0.04888 | 42.8 | 49.8 | 7.4 |  | 7.4 |  | 0.94 | 0.3 | 0.13 |  | 0.52 | [6 empty] | 0.0002231 | 0.000169
2012-03-07 | 近畿地方整備局 | 紀の川 | 紀の川 | 右岸 | 13.7 | R13.6+100-Ri | 表のり | R13.6+100-Ri P-11 | 11.5 | 12 | [20 empty] | 0.00174
2012-03-07 | 近畿地方整備局 | 紀の川 | 紀の川 | 右岸 | 13.7 | R13.6k+100-La | 裏のり | R13.6k+100-La | 0.5 | 1.2 | [21 empty] | 3.15e-05 |  |  |  |  | CU |  |  | 7.1 | 27.5
2012-03-07 | 近畿地方整備局 | 紀の川 | 紀の川 | 右岸 | 13.7 | R13.6k+100-La | 裏のり | R13.6k+100-La TS-1 | 1.2 | 1.6 |  | 1.935 | 2.659 | 0.707 | 0.20703 | 19.6 | 68.1 | 6 | 6.3 | 12.3 |  | 0.34 | 0.15 | 0.034 |  | 3.39 | [6 empty] | 4.4772e-05 | 1.156e-05
2012-03-07 | 近畿地方整備局 | 紀の川 | 紀の川 | 右岸 | 13.7 | R13.6k+100-La | 裏のり | R13.6k+100-La P-11 | 10.5 | 11 | [20 empty] | 0.000208
2012-03-07 | 近畿地方整備局 | 紀の川 | 紀の川 | 右岸 | 16.4 | R15.4+236-Ri | 表のり | R15.4+236-Ri TW-1 | 0.6 | 1.07 |  | 1.523 | 2.647 | 0.889 | 0.37194 | 15.7 | 70.6 | 8 | 5.7 | 13.7 |  | 0.31 | 0.13 | 0.046 |  | 2.42 | [6 empty] | 3.2137e-05 | 2.116e-05
2012-03-07 | 近畿地方整備局 | 紀の川 | 紀の川 | 右岸 | 16.4 | R15.4+236-Ri | 表のり | R15.4+236-Ri | 1.1 | 2 | [21 empty] | 0.000174 |  |  |  |  | CU |  |  | 12.2 | 22.9
2012-03-07 | 近畿地方整備局 | 紀の川 | 紀の川 | 右岸 | 16.4 | R15.4+236-Ri | 表のり | R15.4+236-Ri P-2 | 2.15 | 2.45 | 7 |  | 2.657 |  |  | 22.7 | 68.2 | 9.1 |  | 9.1 |  | 0.4 | 0.19 | 0.097 |  | 1.42 | [6 empty] | 7.7423e-05 | 9.409e-05
2012-03-07 | 近畿地方整備局 | 紀の川 | 紀の川 | 右岸 | 16.4 | R15.4+236-Ri | 表のり | R15.4+236-Ri P-12 | 12 | 12.5 | [20 empty] | 0.0104
2012-03-07 | 近畿地方整備局 | 紀の川 | 紀の川 | 右岸 | 16.4 | R15.4k+236-La | 裏のり | R15.4k+236-La TW-1 | 0.7 | 1.05 |  | 1.922 | 2.623 | 0.575 | 0.1207 | 6.3 | 66.7 | 17.4 | 9.6 | 27 |  | 0.23 | 0.027 | 0.0055 |  | 7.33 | [6 empty] | 8.4231e-07 | 3.025e-07
2012-03-07 | 近畿地方整備局 | 紀の川 | 紀の川 | 右岸 | 16.4 | R15.4k+236-La | 裏のり | R15.4k+236-La | 1.05 | 1.5 | [21 empty] | 9.62e-06 |  |  |  |  | CU |  |  | 19.3 | 25.3
2012-03-07 | 近畿地方整備局 | 紀の川 | 紀の川 | 右岸 | 16.4 | R15.4k+236-La | 裏のり | R15.4k+236-La UP-2 | 1.75 | 2.5 |  |  | 2.69 |  |  | 48 | 39.6 | 6.2 | 6.1 | 12.3 |  | 1.6 | 0.2 | 0.033 |  | 1.06 | [5 empty] | 7.05e-06 | 8.7194e-05 | 1.089e-05 |  |  | CU |  |  | 11.2 | 27.8
2012-03-07 | 近畿地方整備局 | 紀の川 | 紀の川 | 右岸 | 16.4 | R15.4k+236-La | 裏のり | R15.4k+236-La P-12 | 12.15 | 12.45 | [20 empty] | 0.00275
2012-03-07 | 近畿地方整備局 | 紀の川 | 紀の川 | 右岸 | 16.4 | R16.4+000-Ri | 表のり | R16.4+000-Ri P-1 | 1.15 | 1.45 | 7 |  | 2.676 |  |  | 84.8 | 12.3 | 2.9 |  | 2.9 |  | 10 | 2.9 | 0.85 |  | 2.55 | [6 empty] | 0.042793 | 0.007225
2012-03-07 | 近畿地方整備局 | 紀の川 | 紀の川 | 右岸 | 16.4 | R16.4+000-Ri | 表のり | R16.4+000-Ri P-2 | 2.15 | 2.5 | 5 |  | 2.67 |  |  | 80.1 | 14.9 | 5 |  | 5 |  | 7.9 | 2 | 0.42 |  | 3.13 | [6 empty] | 0.018092 | 0.001764
2012-03-07 | 近畿地方整備局 | 紀の川 | 紀の川 | 右岸 | 16.4 | R16.4+000-Ri | 表のり | R16.4+000-Ri | 0.5 | 2.5 | [21 empty] | 2.25e-05 |  |  |  |  | CU |  |  | 16.3 | 29
2012-03-07 | 近畿地方整備局 | 紀の川 | 紀の川 | 右岸 | 16.4 | R16.4+000-Ri | 表のり | R16.4+000-Ri TS-1 | 3.1 | 3.3 |  | 2.118 | 2.679 | 0.367 | 0.03616 | 60.4 | 31.4 | 8.2 |  | 8.2 |  | 3.2 | 0.65 | 0.14 |  | 2.46 | [6 empty] | 0.0013382 | 0.000196
2012-03-07 | 近畿地方整備局 | 紀の川 | 紀の川 | 右岸 | 16.4 | R16.4+000-Ri | 表のり | R16.4+000-Ri P-4 | 4.15 | 4.45 | 6 |  | 2.649 |  |  | 72.3 | 19.4 | 8.3 |  | 8.3 |  | 6.4 | 0.9 | 0.13 |  | 4.33 | [6 empty] | 0.0028443 | 0.000169
2012-03-07 | 近畿地方整備局 | 紀の川 | 紀の川 | 右岸 | 16.4 | R16.4+000-Ri | 表のり | R16.4+000-Ri P-13 | 13.5 | 14 | [20 empty] | 0.000709
2012-03-07 | 近畿地方整備局 | 紀の川 | 紀の川 | 右岸 | 16.4 | R16.4k+000-La | 裏のり | R16.4k+000-La TS-1 | 1 | 1.23 |  | 2.245 | 2.781 | 0.397 | 0.044789 | 70.8 | 13.2 | 11.2 | 4.8 | 16 |  | 11 | 0.22 | 0.022 |  | 12.9 | [6 empty] | 0.00010874 | 4.84e-06
2012-03-07 | 近畿地方整備局 | 紀の川 | 紀の川 | 右岸 | 16.4 | R16.4k+000-La | 裏のり | R16.4k+000-La | 1.5 | 2.5 | [21 empty] | 6.58e-06 |  |  |  |  | CU |  |  | 11.6 | 30.4
2012-03-07 | 近畿地方整備局 | 紀の川 | 紀の川 | 右岸 | 16.4 | R16.4k+000-La | 裏のり | R16.4k+000-La P-14 | 13 | 13.5 | [20 empty] | 0.000134
2012-03-07 | 近畿地方整備局 | 紀の川 | 紀の川 | 右岸 | 1.9 | R1.8k+105_C | 天端 | R1.8k+105_C | 2.15 | 2.46 |  |  | 2.654 |  |  | 3 | 89 | 4 | 4 | 8 |  | 0.39 | 0.23 | 0.11 |  | 1.86 | [6 empty] | 0.00012054 | 0.000121
2012-03-07 | 近畿地方整備局 | 紀の川 | 紀の川 | 右岸 | 4.2 | R4.2k+40_C | 天端 | R4.2k+40_C | 2.15 | 2.51 |  |  | 2.664 |  |  | 3.8 | 41.3 | 28 | 26.9 | 54.9 |  | 0.056 |  |  |  |  | 25.8 | 13 | 12.8
2012-03-07 | 近畿地方整備局 | 紀の川 | 紀の川 | 右岸 | 4.2 | R4.2k+40_C | 天端 | R4.2k+40_C | 0.15 | 0.45 |  |  | 2.666 |  |  | 16 | 45.8 | 22 | 16.2 | 38.2 |  | 0.17 | 0.0099 | [9 empty] | 8.2392e-08
2012-03-07 | 近畿地方整備局 | 紀の川 | 紀の川 | 右岸 | 4.2 | R4.2k+40_C | 天端 | R4.2k+40_C | 3.15 | 3.49 |  |  | 2.674 |  |  | 31.9 | 52.9 | 9.7 | 5.5 | 15.2 |  | 0.48 | 0.12 | 0.035 |  | 1.96 | [6 empty] | 2.6697e-05 | 1.225e-05
2012-03-07 | 近畿地方整備局 | 紀の川 | 紀の川 | 右岸 | 7.4 | R7.4k+000_C | 天端 | R7.4k+000_C | 1.15 | 1.45 |  |  | 2.627 |  |  | 22.7 | 36.8 | 25.5 | 15 | 40.5 |  | 0.18 | 0.011 | [9 empty] | 1.0517e-07
2012-03-07 | 近畿地方整備局 | 紀の川 | 紀の川 | 右岸 | 7.4 | R7.4k+000_C | 天端 | R7.4k+000_C | 2.15 | 2.45 |  |  | 2.657 |  |  | 29.2 | 53.1 | 8.7 | 9 | 17.7 |  | 0.53 | 0.11 | 0.0069 |  | 11.8 | [6 empty] | 2.1823e-05 | 4.761e-07
2012-03-07 | 近畿地方整備局 | 紀の川 | 紀の川 | 右岸 | 9.2 | R9.2k+000_C | 天端 | R9.2k+000_C | 0.15 | 0.52 |  |  | 2.632 |  |  | 9.4 | 63.1 | 13.2 | 14.3 | 27.5 |  | 0.27 | 0.023 | [9 empty] | 5.8093e-07
2012-03-07 | 近畿地方整備局 | 紀の川 | 紀の川 | 右岸 | 9.2 | R9.2k+000_C | 天端 | R9.2k+000_C | 2.15 | 2.45 |  |  | 2.671 |  |  | 59.6 | 36.1 | 3.1 | 1.2 | 4.3 |  | 3.6 | 0.63 | 0.34 |  | 0.51 | [6 empty] | 0.0012447 | 0.001156
2012-03-07 | 近畿地方整備局 | 紀の川 | 紀の川 | 右岸 | 10 | R10.0k+80_C | 天端 | R10.0k+80_C | 2.15 | 2.45 |  |  | 2.642 |  |  | 52.6 | 34.9 | 7.7 | 4.8 | 12.5 |  | 2.6 | 0.17 | 0.055 |  | 0.5 | [6 empty] | 5.9834e-05 | 3.025e-05
2012-03-07 | 近畿地方整備局 | 紀の川 | 紀の川 | 右岸 | 10 | R10.0k+80_C | 天端 | R10.0k+80_C | 4.15 | 4.47 |  |  | 2.647 |  |  | 35 | 35.2 | 18.6 | 11.2 | 29.8 |  | 0.26 | 0.033 | 0.0036 |  | 2.51 | [6 empty] | 1.3409e-06 | 1.296e-07
2012-03-07 | 近畿地方整備局 | 紀の川 | 紀の川 | 右岸 | 12.5 | R12.4k+100_C | 天端 | R12.4k+100_C | 1.15 | 1.45 |  |  | 2.587 |  |  | 58.5 | 26.5 | 5.9 | 9.1 | 15 |  | 5.5 | 0.15 | 0.0084 |  | 1.82 | [6 empty] | 4.4772e-05 | 7.056e-07
2012-03-07 | 近畿地方整備局 | 紀の川 | 紀の川 | 右岸 | 12.5 | R12.4k+100_C | 天端 | R12.4k+100_C | 2.15 | 2.49 |  |  | 2.651 |  |  | 63.4 | 31.1 | 3.4 | 2.1 | 5.5 |  | 9.8 | 0.45 | 0.21 |  | 0.18 | [6 empty] | 0.00057081 | 0.000441
2012-03-07 | 近畿地方整備局 | 紀の川 | 紀の川 | 右岸 | 12.5 | R12.4k+100_C | 天端 | R12.4k+100_C | 4.15 | 4.47 |  |  | 2.642 |  |  | 1.4 | 62.1 | 21.1 | 15.4 | 36.5 |  | 0.14 | 0.013 | [9 empty] | 1.5488e-07
2012-03-07 | 近畿地方整備局 | 紀の川 | 紀の川 | 右岸 | 13.7 | R13.6k+100_C | 天端 | R13.6k+100_C | 1.15 | 1.5 |  |  | 2.642 |  |  | 34.6 | 41.4 | 12.1 | 11.9 | 24 |  | 0.6 | 0.044 | 0.0024 |  | 6.81 | [6 empty] | 2.6114e-06 | 5.76e-08
2012-03-07 | 近畿地方整備局 | 紀の川 | 紀の川 | 右岸 | 13.7 | R13.6k+100_C | 天端 | R13.6k+100_C | 3.15 | 3.45 |  |  | 2.519 |  |  | 53.3 | 40.6 | 2.8 | 3.3 | 6.1 |  | 2.6 | 0.38 | 0.19 |  | 0.37 | [6 empty] | 0.0003858 | 0.000361
2012-03-07 | 近畿地方整備局 | 紀の川 | 紀の川 | 右岸 | 16.4 | R15.4k+236_C | 天端 | R15.4k+236_C | 0.15 | 0.45 |  |  | 2.648 |  |  | 30.2 | 39.3 | 13.8 | 16.7 | 30.5 |  | 0.4 | 0.0088 |  |  |  | 30.2 | 13.2 | 17 |  |  |  | 6.2714e-08
2012-03-07 | 近畿地方整備局 | 紀の川 | 紀の川 | 右岸 | 16.4 | R15.4k+236_C | 天端 | R15.4k+236_C | 1.15 | 1.45 |  |  | 2.651 |  |  | 9.2 | 68.5 | 9 | 13.3 | 22.3 |  | 0.25 | 0.053 | 0.0015 |  | 36.3 | [6 empty] | 4.0193e-06 | 2.25e-08
2012-03-07 | 近畿地方整備局 | 紀の川 | 紀の川 | 右岸 | 16.4 | R15.4k+236_C | 天端 | R15.4k+236_C | 3.15 | 3.5 |  |  | 2.661 |  |  | 65.8 | 30.2 | 2 | 2 | 4 |  | 12 | 0.46 | 0.24 |  | 0.2 | [6 empty] | 0.00060063 | 0.000576
2012-03-07 | 近畿地方整備局 | 紀の川 | 紀の川 | 右岸 | 16.4 | R16.4k+000_C | 天端 | R16.4k+000_C | 2.15 | 2.45 |  |  | 2.746 |  |  | 46.4 | 30.4 | 9.6 | 13.6 | 23.2 |  | 1.4 | 0.034 | [9 empty] | 1.4369e-06
2012-03-07 | 近畿地方整備局 | 紀の川 | 紀の川 | 左岸 | 3.4 | L3.2k+200-Ri | 表のり | L3.2k+200-Ri P-1 | 1 | 1.5 | 3 |  | 2.685 |  |  | 23.9 | 50.3 | 16.2 | 9.6 | 25.8 | 0.339 | 0.235 | 0.038 | 0.006 | 56.5 | 6.24 | [6 empty] | 1.8593e-06 | 3.6e-07
2012-03-07 | 近畿地方整備局 | 紀の川 | 紀の川 | 左岸 | 3.4 | L3.2k+200-Ri | 表のり | L3.2k+200-Ri S-1 | 1 | 2 |  | 1.79 | 2.745 | 0.763 | 0.25195 | 5.2 | 57.9 | 27.2 | 9.7 | 36.9 | 0.181 | 0.13 | 0.022 | 0.005 | 36.2 | 2.55 | [5 empty] | 2.37e-07 | 5.2407e-07 | 2.5e-07 |  | 5.7427e-08 | CU |  |  | 12.9 | 26.4
2012-03-07 | 近畿地方整備局 | 紀の川 | 紀の川 | 左岸 | 3.4 | L3.2k+200-Ri | 表のり | L3.2k+200-Ri P-2 | 2 | 2.5 | 4 |  | 2.682 |  |  | 9.5 | 53.6 | 24 | 12.9 | 36.9 | 0.2115 | 0.1528 | 0.0141 | 0.0025 | 84.6 | 3.12 | [6 empty] | 1.8696e-07 | 6.25e-08
2012-03-07 | 近畿地方整備局 | 紀の川 | 紀の川 | 左岸 | 3.4 | L3.2k+200-Ri | 表のり | L3.2k+200-Ri T-1 | 2.3 | 2.8 |  | 1.911 | 2.63 | 0.755 | 0.24522 | 21.4 | 28 | 29 | 21.6 | 50.6 | 0.178 | 0.071 | 0.004 |  |  |  | 26.2 | 19.6 | 6.6 |  |  |  | 1.0092e-08 |  |  |  | UU | [8 empty] | 23.5 | 18
2012-03-07 | 近畿地方整備局 | 紀の川 | 紀の川 | 左岸 | 3.4 | L3.2k+200-Ri | 表のり | L3.2k+200-Ri P-4 | 4 | 4.5 | 5 |  | 2.681 |  |  | 18.2 | 53.7 | 17 | 11.1 | 28.1 | 0.302 | 0.219 | 0.026 | 0.004 | 75.5 | 7.39 | [6 empty] | 7.7178e-07 | 1.6e-07
2012-03-07 | 近畿地方整備局 | 紀の川 | 紀の川 | 左岸 | 3.4 | L3.2k+200-Ri | 表のり | L3.2k+200-Ri S-2 | 5.1 | 6.1 |  | 1.895 | 2.669 | 0.715 | 0.21313 | 9.2 | 76.7 | 9.8 | 4.3 | 14.1 | 0.362 | 0.312 | 0.137 | 0.038 | 9.5263 | 3.38 | [5 empty] | 4.3e-05 | 3.629e-05 | 1.444e-05 |  | 1.0003e-05 | CD | 10 | 33.8
2012-03-07 | 近畿地方整備局 | 紀の川 | 紀の川 | 左岸 | 3.4 | L3.2k+200-Ri | 表のり | L3.2k+200-Ri P-7 | 7 | 7.5 | 17 |  | 2.67 |  |  | 20.5 | 72.8 | 6.7 |  | 6.7 | 0.633 | 0.549 | 0.338 | 0.167 | 3.7904 | 1.75 |  |  |  |  | 4.62e-05 |  | 0.0002941 | 0.00027889
2012-03-07 | 近畿地方整備局 | 紀の川 | 紀の川 | 左岸 | 3.4 | L3.2k+200-Ri | 表のり | L3.2k+200-Ri P-9 | 9 | 9.5 | 9 |  | 2.673 |  |  | 17.2 | 70 | 6.6 | 6.2 | 12.8 | 0.506 | 0.405 | 0.203 | 0.031 | 16.3226 | 4.84 | [6 empty] | 9.0254e-05 | 9.61e-06
2012-03-07 | 近畿地方整備局 | 紀の川 | 紀の川 | 左岸 | 3.4 | L3.2k+200-Ri | 表のり | L3.2k+200-Ri P-12 | 12 | 12.5 | 18 |  | 2.68 |  |  | 53.3 | 39.8 | 6.9 |  | 6.9 | 3.43 | 2.339 | 0.345 | 0.152 | 22.5658 | 0.95 | [6 empty] | 0.00030841 | 0.00023104
2012-03-07 | 近畿地方整備局 | 紀の川 | 紀の川 | 左岸 | 3.4 | L3.2k+200-Ri | 表のり | L3.2k+200-Ri P-14 | 14 | 14.5 | 6 |  | 2.676 |  |  | 2.8 | 48.3 | 34.9 | 14 | 48.9 | 0.114 | 0.079 | 0.01 | 0.002 | 57 | 2.11 | [6 empty] | 8.4333e-08 | 4e-08
2012-03-07 | 近畿地方整備局 | 紀の川 | 紀の川 | 左岸 | 3.4 | L3.2k+200-Ri | 表のり | L3.2k+200-Ri P-16 | 16 | 16.5 | 4 |  | 2.653 |  |  | 0 | 18 | 55.7 | 26.3 | 82 | 0.036 | 0.025 | 0.002 |  |  |  | 44.6 | 28.1 | 16.5 |  |  |  | 2.0253e-09
2012-03-07 | 近畿地方整備局 | 紀の川 | 紀の川 | 左岸 | 3.4 | L3.2k+200-Ri | 表のり | L3.2k+200-Ri P-18 | 18 | 18.5 | 3 |  | 2.645 |  |  | 0 | 17.5 | 53.6 | 28.9 | 82.5 | 0.031 | 0.021 | 0.002 |  |  |  | 43.8 | 25 | 18.8 |  |  |  | 2.0253e-09
2012-03-07 | 近畿地方整備局 | 紀の川 | 紀の川 | 左岸 | 3.4 | L3.2k+200-Ri | 表のり | L3.2k+200-Ri P-20下 | 20.15 | 20.5 | 10 |  | 2.651 |  |  | 0 | 58.4 | 28.9 | 12.7 | 41.6 | 0.113 | 0.093 | 0.019 | 0.003 | 37.6667 | 8.39 | [6 empty] | 3.7314e-07 | 9e-08
2012-03-07 | 近畿地方整備局 | 紀の川 | 紀の川 | 左岸 | 3.4 | L3.2k+200-Ri | 表のり | L3.2k+200-Ri P-21 | 21 | 21.5 | 3 |  | 2.688 |  |  | 0 | 28.4 | 36.6 | 35 | 71.6 | 0.036 | 0.018 |  |  |  |  | 38.4 | 20.5 | 17.9
2012-03-07 | 近畿地方整備局 | 紀の川 | 紀の川 | 左岸 | 4.3 | L4.2k+100-Ri | 表のり | L4.2k+100-Ri S-1 | 0.1 | 0.9 |  | 1.859 | 2.726 | 0.705 | 0.20551 | 25.7 | 34.8 | 26.6 | 12.9 | 39.5 | 0.447 | 0.195 | 0.012 | 0.003 | 149 | 0.73 | [5 empty] | 1.96e-07 | 1.2867e-07 | 9e-08 |  | 3.0166e-09 | CU |  |  | 14 | 27.8
2012-03-07 | 近畿地方整備局 | 紀の川 | 紀の川 | 左岸 | 4.3 | L4.2k+100-Ri | 表のり | L4.2k+100-Ri S-2 | 1.1 | 2 |  | 1.869 | 2.661 | 0.738 | 0.23127 | 41.8 | 53.1 | 5.1 |  | 5.1 | 3.366 | 0.606 | 0.283 | 0.207 | 16.2609 | 0.18 | [5 empty] | 0.000295 | 0.00019489 | 0.00042849 |  | 2.7473e-05 | CD | 4.1 | 36.8
2012-03-07 | 近畿地方整備局 | 紀の川 | 紀の川 | 左岸 | 4.3 | L4.2k+100-Ri | 表のり | L4.2k+100-Ri P-2下 | 2 | 2.4 | 5 |  | 2.727 |  |  | 0.1 | 52.1 | 29.9 | 17.9 | 47.8 | 0.142 | 0.088 | 0.007 | 0.002 | 71 | 1.17 | [6 empty] | 3.6906e-08 | 4e-08
2012-03-07 | 近畿地方整備局 | 紀の川 | 紀の川 | 左岸 | 4.3 | L4.2k+100-Ri | 表のり | L4.2k+100-Ri S-3 | 3 | 3.8 |  | 1.878 | 2.676 | 0.867 | 0.34907 | 0.6 | 50.8 | 30 | 18.6 | 48.6 | 0.132 | 0.083 | 0.006 | [8 empty] | 4.18e-07 | 2.5821e-08 |  |  |  | CU |  |  | 23.8 | 21.7
2012-03-07 | 近畿地方整備局 | 紀の川 | 紀の川 | 左岸 | 4.3 | L4.2k+100-Ri | 表のり | L4.2k+100-Ri P-5上 | 5 | 5.4 | 6 |  | 2.725 |  |  | 1 | 52.5 | 29.9 | 16.6 | 46.5 | 0.133 | 0.091 | 0.009 | 0.001 | 133 | 4.86 | [6 empty] | 6.6066e-08 | 1e-08
2012-03-07 | 近畿地方整備局 | 紀の川 | 紀の川 | 左岸 | 4.3 | L4.2k+100-Ri | 表のり | L4.2k+100-Ri P-8 | 8 | 8.5 | 14 |  | 2.692 |  |  | 56.1 | 40.5 | 3.4 |  | 3.4 | 3.787 | 2.642 | 0.548 | 0.335 | 11.3045 | 0.56 |  |  |  |  | 5.59e-05 |  | 0.00090106 | 0.0011223
2012-03-07 | 近畿地方整備局 | 紀の川 | 紀の川 | 左岸 | 4.3 | L4.2k+100-Ri | 表のり | L4.2k+100-Ri P-11 | 11 | 11.5 | 25 |  | 2.674 |  |  | 28.6 | 64.9 | 6.5 |  | 6.5 | 1.149 | 0.838 | 0.386 | 0.162 | 7.0926 | 1.48 | [6 empty] | 0.00040006 | 0.00026244
2012-03-07 | 近畿地方整備局 | 紀の川 | 紀の川 | 左岸 | 4.3 | L4.2k+100-Ri | 表のり | L4.2k+100-Ri P-12 | 12 | 12.5 | 8 |  | 2.707 |  |  | 0 | 19.4 | 61.8 | 18.8 | 80.6 | 0.044 | 0.033 | 0.006 |  |  |  | 46.5 | 28.2 | 18.3 |  |  |  | 2.5821e-08
2012-03-07 | 近畿地方整備局 | 紀の川 | 紀の川 | 左岸 | 4.3 | L4.2k+100-Ri | 表のり | L4.2k+100-Ri P-14 | 14 | 14.5 | 8 |  | 2.694 |  |  | 1.1 | 62.1 | 27.1 | 9.7 | 36.8 | 0.14 | 0.115 | 0.027 | 0.006 | 23.3333 | 3.74 | [6 empty] | 8.4231e-07 | 3.6e-07
2012-03-07 | 近畿地方整備局 | 紀の川 | 紀の川 | 左岸 | 4.3 | L4.2k+100-Ri | 表のり | L4.2k+100-Ri P-16 | 16 | 16.5 | 5 |  | 2.7 |  |  | 0 | 21.5 | 60 | 18.5 | 78.5 | 0.045 | 0.032 | 0.006 | 0.001 | 45 | 3.74 | 37.2 | 28 | 9.2 |  |  |  | 2.5821e-08 | 1e-08
2012-03-07 | 近畿地方整備局 | 紀の川 | 紀の川 | 左岸 | 4.3 | L4.2k+100-Ri | 表のり | L4.2k+100-Ri P-17下 | 17.25 | 17.5 |  |  | 2.539 |  |  | 0 | 70.2 | 21.7 | 8.1 | 29.8 | 0.137 | 0.114 | 0.051 | 0.01 | 13.7 | 4.06 | [6 empty] | 3.6765e-06 | 1e-06
2012-03-07 | 近畿地方整備局 | 紀の川 | 紀の川 | 左岸 | 4.3 | L4.2k+100-Ri | 表のり | L4.2k+100-Ri P-19 | 19 | 19.5 | 3 |  | 2.712 |  |  | 0 | 1.1 | 51.2 | 47.7 | 98.9 | 0.008 | 0.006 |  |  |  |  | 48.6 | 25.8 | 22.8
2012-03-07 | 近畿地方整備局 | 紀の川 | 紀の川 | 左岸 | 4.3 | L4.2k+100-Ri | 表のり | L4.2k+100-Ri P-22 | 22 | 22.5 | 9 |  | 2.69 |  |  | 0.6 | 74 | 14.4 | 11 | 25.4 | 0.221 | 0.188 | 0.034 | 0.004 | 55.25 | 14.04 | [6 empty] | 1.4369e-06 | 1.6e-07
2012-03-07 | 近畿地方整備局 | 紀の川 | 紀の川 | 左岸 | 6.7 | L6.6k+100-Ri | 表のり | L6.6k+100-Ri P-1 | 1 | 1.5 | 4 |  | 2.672 |  |  | 46 | 45.8 | 8.2 |  | 8.2 | 4.932 | 0.943 | 0.23 | 0.11 | 44.8364 | 0.22 | [6 empty] | 0.00012054 | 0.000121
2012-03-07 | 近畿地方整備局 | 紀の川 | 紀の川 | 左岸 | 6.7 | L6.6k+100-Ri | 表のり | L6.6k+100-Ri S-1 | 1.5 | 2.4 |  | 1.815 | 2.694 | 0.59 | 0.12917 | 52.2 | 43.4 | 4.4 |  | 4.4 | 11.05 | 2.956 | 0.292 | 0.175 | 63.1429 | 0.09 | [5 empty] | 0.000718 | 0.00020955 | 0.00030625 |  | 5.5193e-05 | CD | 10 | 35.3
2012-03-07 | 近畿地方整備局 | 紀の川 | 紀の川 | 左岸 | 6.7 | L6.6k+100-Ri | 表のり | L6.6k+100-Ri P-3下 | 3.2 | 3.5 |  |  | 2.674 |  |  | 20.9 | 69.5 | 9.6 |  | 9.6 | 0.393 | 0.325 | 0.167 | 0.079 | 4.9747 | 1.57 | [6 empty] | 5.7416e-05 | 6.241e-05
2012-03-07 | 近畿地方整備局 | 紀の川 | 紀の川 | 左岸 | 6.7 | L6.6k+100-Ri | 表のり | L6.6k+100-Ri S-2 | 4 | 4.6 |  | 1.846 | 2.705 | 0.626 | 0.15087 | 24 | 67 | 9 |  | 9 | 0.572 | 0.445 | 0.245 | 0.111 | 5.1532 | 1.47 | [5 empty] | 7.56e-05 | 0.00013954 | 0.00012321 |  | 4.7755e-05 | CD | 8.4 | 35.7
2012-03-07 | 近畿地方整備局 | 紀の川 | 紀の川 | 左岸 | 6.7 | L6.6k+100-Ri | 表のり | L6.6k+100-Ri P-5上 | 5 | 5.4 |  |  | 2.678 |  |  | 0.7 | 58.8 | 25.9 | 14.6 | 40.5 | 0.171 | 0.122 | 0.011 | 0.001 | 171 | 5.16 | [6 empty] | 1.0517e-07 | 1e-08
2012-03-07 | 近畿地方整備局 | 紀の川 | 紀の川 | 左岸 | 6.7 | L6.6k+100-Ri | 表のり | L6.6k+100-Ri P-7下 | 7.05 | 7.5 |  |  | 2.681 |  |  | 0.2 | 58.8 | 29.9 | 11.1 | 41 | 0.125 | 0.101 | 0.019 | 0.004 | 31.25 | 3.31 | [6 empty] | 3.7314e-07 | 1.6e-07
2012-03-07 | 近畿地方整備局 | 紀の川 | 紀の川 | 左岸 | 6.7 | L6.6k+100-Ri | 表のり | L6.6k+100-Ri S-3 | 7.6 | 8.5 |  | 2.155 | 2.697 | 0.395 | 0.044179 | 60.1 | 30.9 | 9 |  | 9 | 11.34 | 6.265 | 0.317 | 0.103 | 110.0971 | 0.23 | [5 empty] | 0.000547 | 0.00025349 | 0.00010609 |  | 3.1264e-05 | CD | 20.3 | 42.6
2012-03-07 | 近畿地方整備局 | 紀の川 | 紀の川 | 左岸 | 6.7 | L6.6k+100-Ri | 表のり | L6.6k+100-Ri P-10 | 10 | 10.5 | 20 |  | 2.669 |  |  | 44.1 | 46.8 | 9.1 |  | 9.1 | 2.803 | 0.931 | 0.205 | 0.086 | 32.593 | 0.4 |  |  |  | 0.000133 |  |  | 9.2328e-05 | 7.396e-05
2012-03-07 | 近畿地方整備局 | 紀の川 | 紀の川 | 左岸 | 6.7 | L6.6k+100-Ri | 表のり | L6.6k+100-Ri P-15 | 15 | 15.5 | 37 |  | 2.663 |  |  | 3.3 | 85.7 | 6.2 | 4.8 | 11 | 0.5 | 0.453 | 0.199 | 0.057 | 8.7719 | 4.03 | [6 empty] | 8.6187e-05 | 3.249e-05
2012-03-07 | 近畿地方整備局 | 紀の川 | 紀の川 | 左岸 | 6.7 | L6.6k+100-Ri | 表のり | L6.6k+100-Ri P-18 | 18 | 18.5 | 10 |  | 2.683 |  |  | 0 | 63 | 24.5 | 12.5 | 37 | 0.168 | 0.129 | 0.017 | 0.002 | 84 | 5.54 | [6 empty] | 2.8837e-07 | 4e-08
2012-03-07 | 近畿地方整備局 | 紀の川 | 紀の川 | 左岸 | 6.7 | L6.6k+100-Ri | 表のり | L6.6k+100-Ri P-21 | 21 | 21.5 | 4 |  | 2.688 |  |  | 0 | 37.8 | 41.7 | 20.5 | 62.2 | 0.069 | 0.044 | 0.005 |  |  |  | 31.8 | 19.8 | 12 |  |  |  | 1.6924e-08
2012-03-07 | 近畿地方整備局 | 紀の川 | 紀の川 | 左岸 | 6.7 | L6.6k+100-Ri | 表のり | L6.6k+100-Ri P-24 | 24 | 24.5 | 44 |  | 2.669 |  |  | 37.8 | 52.9 | 9.3 |  | 9.3 | 1.349 | 0.805 | 0.312 | 0.086 | 15.686 | 2.04 | [6 empty] | 0.00024432 | 7.396e-05
2012-03-07 | 近畿地方整備局 | 紀の川 | 紀の川 | 左岸 | 12.2 | L12.2k+40-Ri | 表のり | L12.2k+40-Ri S-1 | 0.1 | 1.1 |  | 1.9 | 2.658 | 0.508 | 0.086934 | 64.1 | 30.2 | 5.7 |  | 5.7 | 11.873 | 8.088 | 0.452 | 0.222 | 53.482 | 0.29 | [5 empty] | 0.00181 | 0.00057671 | 0.00049284 |  | 0.0010402 | CD | 8.7 | 36
2012-03-07 | 近畿地方整備局 | 紀の川 | 紀の川 | 左岸 | 12.2 | L12.2k+40-Ri | 表のり | L12.2k+40-Ri P-1上 | 1 | 1.4 |  |  | 2.748 |  |  | 43.6 | 47.3 | 9.1 |  | 9.1 | 3.461 | 0.923 | 0.207 | 0.087 | 39.7816 | 0.4 | [6 empty] | 9.4429e-05 | 7.569e-05
2012-03-07 | 近畿地方整備局 | 紀の川 | 紀の川 | 左岸 | 12.2 | L12.2k+40-Ri | 表のり | L12.2k+40-Ri P-2 | 2 | 2.5 | 7 |  | 2.689 |  |  | 38.1 | 52.6 | 9.3 |  | 9.3 | 1.647 | 0.858 | 0.207 | 0.082 | 20.0854 | 1.03 | [6 empty] | 9.4429e-05 | 6.724e-05
2012-03-07 | 近畿地方整備局 | 紀の川 | 紀の川 | 左岸 | 12.2 | L12.2k+40-Ri | 表のり | L12.2k+40-Ri S-2 | 2.5 | 3.5 |  | 1.906 | 2.683 | 0.598 | 0.13382 | 62.4 | 33.2 | 4.4 |  | 4.4 | 12.497 | 7.432 | 0.533 | 0.305 | 40.9738 | 0.22 | [5 empty] | 0.00141 | 0.00084494 | 0.00093025 |  | 0.0024895 | CD | 6.8 | 35.8
2012-03-07 | 近畿地方整備局 | 紀の川 | 紀の川 | 左岸 | 12.2 | L12.2k+40-Ri | 表のり | L12.2k+40-Ri P-4 | 4 | 4.5 | 7 |  | 2.7 |  |  | 68 | 26.9 | 5.1 |  | 5.1 | 21.011 | 16.547 | 0.563 | 0.265 | 79.2868 | 0.38 | [6 empty] | 0.00095924 | 0.00070225
2012-03-07 | 近畿地方整備局 | 紀の川 | 紀の川 | 左岸 | 12.2 | L12.2k+40-Ri | 表のり | L12.2k+40-Ri P-5上 | 5 | 5.2 |  |  | 2.689 |  |  | 13.7 | 38.3 | 27.2 | 20.8 | 48 | 0.177 | 0.088 | 0.004 |  |  |  | 35.5 | 21.4 | 14.1 |  |  |  | 1.0092e-08
2012-03-07 | 近畿地方整備局 | 紀の川 | 紀の川 | 左岸 | 12.2 | L12.2k+40-Ri | 表のり | L12.2k+40-Ri S-3 | 5.4 | 6.4 |  | 1.941 | 2.675 | 0.565 | 0.11525 | 59.8 | 36.5 | 3.7 |  | 3.7 | 9.108 | 5.289 | 0.449 | 0.313 | 29.099 | 0.17 | [5 empty] | 0.000643 | 0.00056788 | 0.00097969 |  | 0.0018126 | CD | 3.9 | 36.7
2012-03-07 | 近畿地方整備局 | 紀の川 | 紀の川 | 左岸 | 12.2 | L12.2k+40-Ri | 表のり | L12.2k+40-Ri P-9 | 9 | 9.5 |  |  | 2.696 |  |  | 66.8 | 27.9 | 5.3 |  | 5.3 | 12.909 | 7.043 | 0.578 | 0.218 | 59.2156 | 0.7 |  |  |  | 0.000102 |  |  | 0.0010195 | 0.00047524
2012-03-07 | 近畿地方整備局 | 紀の川 | 紀の川 | 左岸 | 12.2 | L12.2k+40-Ri | 表のり | L12.2k+40-Ri P-14 | 14 | 14.5 | 24 |  | 2.687 |  |  | 61 | 30.8 | 8.2 |  | 8.2 | 7.298 | 3.599 | 0.436 | 0.116 | 62.9138 | 1.15 | [6 empty] | 0.00053051 | 0.00013456
2012-03-07 | 近畿地方整備局 | 紀の川 | 紀の川 | 左岸 | 12.2 | L12.2k+40-Ri | 表のり | L12.2k+40-Ri P-18 | 18 | 18.5 | 26 |  | 2.662 |  |  | 64.4 | 31.6 | 4 |  | 4 | 5.089 | 3.671 | 0.616 | 0.238 | 21.3824 | 1.65 | [6 empty] | 0.0011816 | 0.00056644
2012-03-07 | 近畿地方整備局 | 紀の川 | 紀の川 | 左岸 | 12.2 | L12.2k+40-Ri | 表のり | L12.2k+40-Ri P-23 | 23 | 23.5 | 37 |  | 2.685 |  |  | 65.2 | 26.2 | 8.6 |  | 8.6 | 9.79 | 5.534 | 0.475 | 0.104 | 94.1346 | 1.54 | [6 empty] | 0.00064699 | 0.00010816
2012-03-07 | 近畿地方整備局 | 紀の川 | 紀の川 | 左岸 | 13 | L13.0k+00-Ri | 表のり | L13.0k+00-Ri S-1 | 1 | 2 |  | 1.907 | 2.686 | 0.528 | 0.096334 | 73.6 | 22 | 4.4 |  | 4.4 | 16.464 | 12.072 | 0.752 | 0.354 | 46.5085 | 2.61 | [5 empty] | 0.00186 | 0.0018758 | 0.0012532 |  | 0.0050918 | CD | 26.3 | 36.6
2012-03-07 | 近畿地方整備局 | 紀の川 | 紀の川 | 左岸 | 13 | L13.0k+00-Ri | 表のり | L13.0k+00-Ri P-2 | 2 | 2.5 | 5 |  | 2.676 |  |  | 50.2 | 33.6 | 8.5 | 7.7 | 16.2 | 3.584 | 2.029 | 0.138 | 0.013 | 275.6923 | 2.71 | [6 empty] | 3.6906e-05 | 1.69e-06
2012-03-07 | 近畿地方整備局 | 紀の川 | 紀の川 | 左岸 | 13 | L13.0k+00-Ri | 表のり | L13.0k+00-Ri S-2 | 3 | 3.8 |  | 1.977 | 2.68 | 0.526 | 0.095368 | 14.8 | 72 | 8.8 | 4.4 | 13.2 | 0.396 | 0.318 | 0.145 | 0.035 | 11.3143 | 2.91 | [5 empty] | 0.000536 | 4.1389e-05 | 1.225e-05 |  | 3.1918e-06 | CD | 0 | 39.1
2012-03-07 | 近畿地方整備局 | 紀の川 | 紀の川 | 左岸 | 13 | L13.0k+00-Ri | 表のり | L13.0k+00-Ri P-5 | 5 | 5.5 | 5 |  | 2.684 |  |  | 19.1 | 63.3 | 11.8 | 5.8 | 17.6 | 0.502 | 0.394 | 0.105 | 0.018 | 27.8889 | 5.1 | [6 empty] | 1.9593e-05 | 3.24e-06
2012-03-07 | 近畿地方整備局 | 紀の川 | 紀の川 | 左岸 | 13 | L13.0k+00-Ri | 表のり | L13.0k+00-Ri P-7 | 7 | 7.5 | 11 |  | 2.677 |  |  | 63.5 | 31.5 | 5 |  | 5 | 5.179 | 3.622 | 0.579 | 0.277 | 18.6968 | 0.92 | [6 empty] | 0.0010236 | 0.00076729
2012-03-07 | 近畿地方整備局 | 紀の川 | 紀の川 | 左岸 | 13 | L13.0k+00-Ri | 表のり | L13.0k+00-Ri P-9 | 9 | 9.5 | 29 |  | 2.675 |  |  | 70.2 | 25.7 | 4.1 |  | 4.1 | 6.831 | 4.837 | 0.938 | 0.377 | 18.1194 | 1.59 | [6 empty] | 0.0031304 | 0.0014213
2012-03-07 | 近畿地方整備局 | 紀の川 | 紀の川 | 左岸 | 13 | L13.0k+00-Ri | 表のり | L13.0k+00-Ri P-13 | 13 | 13.5 | 18 |  | 2.676 |  |  | 67.5 | 29.1 | 3.4 |  | 3.4 | 6.844 | 4.568 | 0.874 | 0.386 | 17.7306 | 1.13 |  |  |  | 1.78e-05 |  |  | 0.0026576 | 0.00149
2012-03-07 | 近畿地方整備局 | 紀の川 | 紀の川 | 左岸 | 13 | L13.0k+00-Ri | 表のり | L13.0k+00-Ri P-16 | 16 | 16.5 | 4 |  | 2.677 |  |  | 2.5 | 71.1 | 15 | 11.4 | 26.4 | 0.295 | 0.245 | 0.031 | 0.003 | 98.3333 | 16.07 | [6 empty] | 1.1601e-06 | 9e-08
2012-03-07 | 近畿地方整備局 | 紀の川 | 紀の川 | 左岸 | 13 | L13.0k+00-Ri | 表のり | L13.0k+00-Ri P-17上 | 17 | 17.2 |  |  | 2.677 |  |  | 12.5 | 23.2 | 30.1 | 34.2 | 64.3 | 0.045 | 0.019 |  |  |  |  | 39.1 | 21.8 | 17.3
2012-03-07 | 近畿地方整備局 | 紀の川 | 紀の川 | 左岸 | 13 | L13.0k+00-Ri | 表のり | L13.0k+00-Ri P-20 | 20 | 20.5 | 50 |  | 2.681 |  |  | 67.7 | 26.9 | 5.4 |  | 5.4 | 8.865 | 5.243 | 0.656 | 0.222 | 39.9324 | 1.42 | [6 empty] | 0.001367 | 0.00049284
2012-03-07 | 近畿地方整備局 | 紀の川 | 紀の川 | 左岸 | 13 | L13.0k+00-Ri | 表のり | L13.0k+00-Ri P-24 | 24 | 24.5 | 25 |  | 2.663 |  |  | 66.1 | 24.3 | 9.6 |  | 9.6 | 13.791 | 8.009 | 0.415 | 0.081 | 170.2593 | 1.58 | [6 empty] | 0.00047317 | 6.561e-05
2012-03-07 | 近畿地方整備局 | 紀の川 | 紀の川 | 左岸 | 13.6 | L13.6k+00-Ri | 表のり | L13.6k+00-Ri P-1 | 1 | 1.5 | 4 |  | 2.671 |  |  | 28 | 53.8 | 8.5 | 9.7 | 18.2 | 0.588 | 0.449 | 0.101 | 0.006 | 98 | 13.46 | [6 empty] | 1.7907e-05 | 3.6e-07
2012-03-07 | 近畿地方整備局 | 紀の川 | 紀の川 | 左岸 | 13.6 | L13.6k+00-Ri | 表のり | L13.6k+00-Ri S-1 | 2 | 3 |  | 1.821 | 2.669 | 0.705 | 0.20551 | 23.1 | 67.3 | 9.6 |  | 9.6 | 0.585 | 0.489 | 0.229 | 0.085 | 6.8824 | 2.14 | [5 empty] | 5.05e-05 | 0.00011933 | 7.225e-05 |  | 5.9504e-05 | CD | 17.1 | 34.6
2012-03-07 | 近畿地方整備局 | 紀の川 | 紀の川 | 左岸 | 13.6 | L13.6k+00-Ri | 表のり | L13.6k+00-Ri T-1 | 4 | 4.75 |  | 1.884 | 2.662 | 0.693 | 0.19658 | 8.4 | 45.1 | 28.2 | 18.3 | 46.5 | 0.161 | 0.101 | 0.006 | [8 empty] | 3.09e-07 | 2.5821e-08 |  |  |  | CU |  |  | 15.5 | 27
2012-03-07 | 近畿地方整備局 | 紀の川 | 紀の川 | 左岸 | 13.6 | L13.6k+00-Ri | 表のり | L13.6k+00-Ri S-2 | 5.5 | 6.4 |  | 1.785 | 2.671 | 0.9 | 0.38368 | 6.9 | 54.9 | 22.2 | 16 | 38.2 | 0.209 | 0.15 | 0.009 | [8 empty] | 2.21e-07 | 6.6066e-08 |  |  |  | CU |  |  | 11.2 | 24.3
2012-03-07 | 近畿地方整備局 | 紀の川 | 紀の川 | 左岸 | 13.6 | L13.6k+00-Ri | 表のり | L13.6k+00-Ri P-8 | 8 | 8.5 | 15 |  | 2.677 |  |  | 68 | 27.5 | 4.5 |  | 4.5 | 9.121 | 5.872 | 0.673 | 0.336 | 27.1458 | 0.86 | [6 empty] | 0.0014505 | 0.001129
2012-03-07 | 近畿地方整備局 | 紀の川 | 紀の川 | 左岸 | 13.6 | L13.6k+00-Ri | 表のり | L13.6k+00-Ri P-11 | 11 | 11.5 | 41 |  | 2.68 |  |  | 68.8 | 24.8 | 6.4 |  | 6.4 | 13.877 | 9.595 | 0.626 | 0.193 | 71.9016 | 1.12 |  |  |  |  | 3.35e-05 |  | 0.0012265 | 0.00037249
2012-03-07 | 近畿地方整備局 | 紀の川 | 紀の川 | 左岸 | 13.6 | L13.6k+00-Ri | 表のり | L13.6k+00-Ri P-13上 | 13 | 13.45 | 12 |  | 2.68 |  |  | 2.7 | 73.8 | 13.3 | 10.2 | 23.5 | 0.268 | 0.24 | 0.049 | 0.005 | 53.6 | 16.35 | [6 empty] | 3.3511e-06 | 2.5e-07
2012-03-07 | 近畿地方整備局 | 紀の川 | 紀の川 | 左岸 | 13.6 | L13.6k+00-Ri | 表のり | L13.6k+00-Ri P-15 | 15 | 15.5 | 12 |  | 2.674 |  |  | 70.9 | 20.8 | 8.3 |  | 8.3 | 11.104 | 7.281 | 0.686 | 0.136 | 81.6471 | 3.1 | [6 empty] | 0.0015162 | 0.00018496
2012-03-07 | 近畿地方整備局 | 紀の川 | 紀の川 | 左岸 | 13.6 | L13.6k+00-Ri | 表のり | L13.6k+00-Ri P-18 | 18 | 18.5 | 44 |  | 2.68 |  |  | 76.9 | 19.5 | 3.6 |  | 3.6 | 14.115 | 11.507 | 1.341 | 0.375 | 37.64 | 2.7 | [6 empty] | 0.0071656 | 0.0014062
2012-03-07 | 近畿地方整備局 | 紀の川 | 紀の川 | 左岸 | 13.6 | L13.6k+00-Ri | 表のり | L13.6k+00-Ri P-22 | 22 | 22.42 | 50 |  | 2.681 |  |  | 79.7 | 14.1 | 6.2 |  | 6.2 | 17.951 | 12.367 | 1.928 | 0.388 | 46.2655 | 2.82 | [6 empty] | 0.016619 | 0.0015054
2012-03-07 | 近畿地方整備局 | 紀の川 | 紀の川 | 左岸 | 13.6 | L13.6k+00-Ri | 表のり | L13.6k+00-Ri P-25 | 25 | 25.5 | 43 |  | 2.653 |  |  | 39.5 | 34.7 | 15.7 | 10.1 | 25.8 | 1.914 | 0.624 | 0.036 | 0.005 | 382.8 | 1.59 | [6 empty] | 1.6404e-06 | 2.5e-07
2012-03-07 | 近畿地方整備局 | 紀の川 | 紀の川 | 左岸 | 14.56 | L14.4k+160-Ri | 表のり | L14.4k+160-Ri S-1 | 1 | 2 |  | 1.903 | 2.668 | 0.482 | 0.07556 | 90.1 | 9.3 | 0.6 |  | 0.6 | 17.361 | 14.382 | 6.732 | 2.064 | 8.4113 | 2.14 | [5 empty] | 0.00263 | 0.30117 | 0.042601 |  | 0.23732 | CD | 14.6 | 37.8
2012-03-07 | 近畿地方整備局 | 紀の川 | 紀の川 | 左岸 | 14.56 | L14.4k+160-Ri | 表のり | L14.4k+160-Ri P-2 | 2 | 2.5 | 5 |  | 2.677 |  |  | 80.9 | 16.1 | 3 |  | 3 | 20.898 | 19.108 | 2.535 | 0.482 | 43.3568 | 12.38 | [6 empty] | 0.031334 | 0.0023232
2012-03-07 | 近畿地方整備局 | 紀の川 | 紀の川 | 左岸 | 14.56 | L14.4k+160-Ri | 表のり | L14.4k+160-Ri P-3 | 3 | 3.5 | 10 |  | 2.689 |  |  | 33.5 | 28 | 22 | 16.5 | 38.5 | 0.54 | 0.184 | 0.01 | 0.002 | 270 | 1.51 | [6 empty] | 8.4333e-08 | 4e-08
2012-03-07 | 近畿地方整備局 | 紀の川 | 紀の川 | 左岸 | 14.56 | L14.4k+160-Ri | 表のり | L14.4k+160-Ri S-2 | 3.9 | 4.8 |  | 1.774 | 2.693 | 0.73 | 0.22487 | 32.6 | 60.3 | 7.1 |  | 7.1 | 0.747 | 0.523 | 0.278 | 0.18 | 4.15 | 0.87 | [5 empty] | 9.6e-05 | 0.000187 | 0.000324 |  | 0.00016039 | CD | 5.2 | 33.8
2012-03-07 | 近畿地方整備局 | 紀の川 | 紀の川 | 左岸 | 14.56 | L14.4k+160-Ri | 表のり | L14.4k+160-Ri S-3 | 4.8 | 5.8 |  | 1.897 | 2.686 | 0.512 | 0.088768 | 28.7 | 69.6 | 1.7 |  | 1.7 | 0.793 | 0.577 | 0.325 | 0.267 | 2.97 | 0.7 | [5 empty] | 0.000341 | 0.00026856 | 0.00071289 |  | 0.00011639 | CD | 0 | 34.9
2012-03-07 | 近畿地方整備局 | 紀の川 | 紀の川 | 左岸 | 14.56 | L14.4k+160-Ri | 表のり | L14.4k+160-Ri P-8 | 8 | 8.5 | 28 |  | 2.68 |  |  | 65.7 | 28.3 | 6 |  | 6 | 7.933 | 4.634 | 0.744 | 0.263 | 30.1635 | 1.06 | [6 empty] | 0.0018299 | 0.00069169
2012-03-07 | 近畿地方整備局 | 紀の川 | 紀の川 | 左岸 | 14.56 | L14.4k+160-Ri | 表のり | L14.4k+160-Ri P-11 | 11 | 11.5 | 26 |  | 2.679 |  |  | 80.9 | 16.8 | 2.3 |  | 2.3 | 16.882 | 12.938 | 2.179 | 0.554 | 30.4729 | 2.15 |  |  |  | 0.00599 |  |  | 0.022067 | 0.0030692
2012-03-07 | 近畿地方整備局 | 紀の川 | 紀の川 | 左岸 | 14.56 | L14.4k+160-Ri | 表のり | L14.4k+160-Ri P-13上 | 13 | 13.48 | 22 |  | 2.697 |  |  | 0.2 | 39.3 | 35.2 | 25.3 | 60.5 | 0.073 | 0.042 | 0.002 |  |  |  | 27 | 16 | 11 |  |  |  | 2.0253e-09
2012-03-07 | 近畿地方整備局 | 紀の川 | 紀の川 | 左岸 | 14.56 | L14.4k+160-Ri | 表のり | L14.4k+160-Ri P-15 | 15 | 15.5 | 25 |  | 2.671 |  |  | 5.8 | 85.1 | 9.1 |  | 9.1 | 0.469 | 0.413 | 0.2 | 0.085 | 5.5176 | 2.02 | [6 empty] | 8.7194e-05 | 7.225e-05
2012-03-07 | 近畿地方整備局 | 紀の川 | 紀の川 | 左岸 | 14.56 | L14.4k+160-Ri | 表のり | L14.4k+160-Ri P-18 | 18 | 18.5 | 50 |  | 2.686 |  |  | 70.9 | 24.7 | 4.4 |  | 4.4 | 19.293 | 9.901 | 0.899 | 0.298 | 64.7416 | 0.8 | [6 empty] | 0.002837 | 0.00088804
2012-03-07 | 近畿地方整備局 | 紀の川 | 紀の川 | 左岸 | 14.56 | L14.4k+160-Ri | 表のり | L14.4k+160-Ri P-20 | 20 | 20.5 | 41 |  | 2.76 |  |  | 68.4 | 27.2 | 4.4 |  | 4.4 | 9.396 | 6.286 | 0.802 | 0.272 | 34.5441 | 1.26 | [6 empty] | 0.0021776 | 0.00073984
2012-03-07 | 近畿地方整備局 | 紀の川 | 紀の川 | 左岸 | 14.56 | L14.4k+160-Ri | 表のり | L14.4k+160-Ri P-24 | 23 | 23.5 | 34 |  | 2.676 |  |  | 25.6 | 41.4 | 20.3 | 12.7 | 33 | 0.509 | 0.305 | 0.013 | 0.003 | 169.6667 | 1.5 | [6 empty] | 1.5488e-07 | 9e-08
2012-03-07 | 近畿地方整備局 | 紀の川 | 紀の川 | 左岸 | 19.06 | L19.0k+60-Ri | 表のり | L19.0k+60-Ri P-1 | 1 | 1.5 | 4 |  | 2.694 |  |  | 24.4 | 44.3 | 16.4 | 14.9 | 31.3 | 0.564 | 0.319 | 0.012 | 0.002 | 282 | 3.13 | [6 empty] | 1.2867e-07 | 4e-08
2012-03-07 | 近畿地方整備局 | 紀の川 | 紀の川 | 左岸 | 19.06 | L19.0k+60-Ri | 表のり | L19.0k+60-Ri S-1 | 1.5 | 3.4 |  | 2.062 | 2.753 | 0.532 | 0.098282 | 23.8 | 44.5 | 19.3 | 12.4 | 31.7 | 0.68 | 0.339 | 0.015 | 0.003 | 226.6667 | 1.67 | [5 empty] | 2.48e-07 | 2.1578e-07 | 9e-08 |  | 1.6533e-09 | CU |  |  | 39.8 | 27.2
2012-03-07 | 近畿地方整備局 | 紀の川 | 紀の川 | 左岸 | 19.06 | L19.0k+60-Ri | 表のり | L19.0k+60-Ri S-2 | 3.4 | 4.35 |  | 1.878 | 2.782 | 0.532 | 0.098282 | 36.1 | 44.1 | 13.5 | 6.3 | 19.8 | 1.533 | 0.823 | 0.077 | 0.013 | 117.9231 | 2.22 | [5 empty] | 1.3e-06 | 9.5499e-06 | 1.69e-06 |  | 1.6167e-07 | CU |  |  | 15.1 | 25.2
2012-03-07 | 近畿地方整備局 | 紀の川 | 紀の川 | 左岸 | 19.06 | L19.0k+60-Ri | 表のり | L19.0k+60-Ri P-4 | 4 | 4.5 | 12 |  | 2.752 |  |  | 30.7 | 43.4 | 15 | 10.9 | 25.9 | 1.061 | 0.539 | 0.028 | 0.004 | 265.25 | 4.06 | [6 empty] | 9.1636e-07 | 1.6e-07
2012-03-07 | 近畿地方整備局 | 紀の川 | 紀の川 | 左岸 | 19.06 | L19.0k+60-Ri | 表のり | L19.0k+60-Ri P-5下 | 5.15 | 5.5 | 5 |  | 2.719 |  |  | 0 | 10.2 | 61.4 | 28.4 | 89.8 | 0.024 | 0.016 | 0.002 |  |  |  | 38.5 | 24.7 | 13.8 |  |  |  | 2.0253e-09
2012-03-07 | 近畿地方整備局 | 紀の川 | 紀の川 | 左岸 | 19.06 | L19.0k+60-Ri | 表のり | L19.0k+60-Ri S-3 | 7.5 | 8.45 |  | 1.905 | 2.716 | 0.556 | 0.11046 | 70.2 | 25 | 4.8 |  | 4.8 | 16.195 | 8.974 | 0.996 | 0.408 | 39.6936 | 0.63 | [5 empty] | 0.00155 | 0.0035972 | 0.0016646 |  | 0.003622 | CD | 9.5 | 36.7
2012-03-07 | 近畿地方整備局 | 紀の川 | 紀の川 | 左岸 | 19.06 | L19.0k+60-Ri | 表のり | L19.0k+60-Ri P-10 | 10 | 10.5 | 24 |  | 2.684 |  |  | 65.7 | 29.6 | 4.7 |  | 4.7 | 5.79 | 4.257 | 0.71 | 0.315 | 18.381 | 1.17 |  |  |  | 0.00132 |  |  | 0.001642 | 0.00099225
2012-03-07 | 近畿地方整備局 | 紀の川 | 紀の川 | 左岸 | 19.06 | L19.0k+60-Ri | 表のり | L19.0k+60-Ri P-13 | 13 | 13.5 | 7 |  | 2.675 |  |  | 67.6 | 27 | 5.4 |  | 5.4 | 7.009 | 4.672 | 0.837 | 0.305 | 22.9803 | 1.41 | [6 empty] | 0.0024041 | 0.00093025
2012-03-07 | 近畿地方整備局 | 紀の川 | 紀の川 | 左岸 | 19.06 | L19.0k+60-Ri | 表のり | L19.0k+60-Ri P-15 | 15 | 15.35 | 50 |  | 2.867 |  |  | 18 | 38.3 | 32.6 | 11.1 | 43.7 | 0.283 | 0.142 | 0.016 | 0.004 | 70.75 | 0.93 | [6 empty] | 2.5058e-07 | 1.6e-07
2012-03-07 | 近畿地方整備局 | 紀の川 | 紀の川 | 左岸 | 19.06 | L19.0k+60-Ri | 表のり | L19.0k+60-Ri P-17 | 17 | 17.5 | 50 |  | 2.722 |  |  | 7.6 | 50.6 | 31.2 | 10.6 | 41.8 | 0.252 | 0.158 | 0.016 | 0.004 | 63 | 1.07 | [6 empty] | 2.5058e-07 | 1.6e-07
2012-03-07 | 近畿地方整備局 | 紀の川 | 紀の川 | 左岸 | 3.4 | L3.2k+200-La | 裏のり | L3.2k+200-La S-1 | 0.8 | 1.5 |  | 1.903 | 2.667 | 0.521 | 0.092979 | 46.1 | 45.7 | 8.2 |  | 8.2 | 5.571 | 1.184 | 0.289 | 0.114 | 48.8684 | 0.29 | [5 empty] | 0.000837 | 0.0002046 | 0.00012996 |  | 5.6273e-06 | CD | 11.1 | 35.4
2012-03-07 | 近畿地方整備局 | 紀の川 | 紀の川 | 左岸 | 3.4 | L3.2k+200-La | 裏のり | L3.2k+200-La P-2 | 2 | 2.5 | 2 |  | 2.681 |  |  | 23.4 | 48.3 | 17.6 | 10.7 | 28.3 | 0.372 | 0.265 | 0.026 | 0.004 | 93 | 5.33 | [6 empty] | 7.7178e-07 | 1.6e-07
2012-03-07 | 近畿地方整備局 | 紀の川 | 紀の川 | 左岸 | 3.4 | L3.2k+200-La | 裏のり | L3.2k+200-La S-2 | 3 | 4 |  | 1.899 | 2.663 | 0.655 | 0.1698 | 27 | 59.9 | 8.3 | 4.8 | 13.1 | 0.588 | 0.423 | 0.145 | 0.048 | 12.25 | 2.05 | [5 empty] | 6.42e-05 | 4.1389e-05 | 2.304e-05 |  | 1.1961e-05 | CU |  |  | 18 | 25.7
2012-03-07 | 近畿地方整備局 | 紀の川 | 紀の川 | 左岸 | 3.4 | L3.2k+200-La | 裏のり | L3.2k+200-La P-5 | 5 | 5.5 | 5 |  | 2.683 |  |  | 6.6 | 80.1 | 7.7 | 5.6 | 13.3 | 0.536 | 0.491 | 0.235 | 0.032 | 16.75 | 9.01 | [6 empty] | 0.0001267 | 1.024e-05
2012-03-07 | 近畿地方整備局 | 紀の川 | 紀の川 | 左岸 | 3.4 | L3.2k+200-La | 裏のり | L3.2k+200-La P-7 | 7 | 7.5 | 11 |  | 2.691 |  |  | 0.6 | 83.1 | 8.8 | 7.5 | 16.3 | 0.296 | 0.269 | 0.116 | 0.016 | 18.5 | 8.45 | [6 empty] | 2.468e-05 | 2.56e-06
2012-03-07 | 近畿地方整備局 | 紀の川 | 紀の川 | 左岸 | 3.4 | L3.2k+200-La | 裏のり | L3.2k+200-La P-9 | 9 | 9.5 | 20 |  | 2.688 |  |  | 9.6 | 77.2 | 8 | 5.2 | 13.2 | 0.42 | 0.367 | 0.173 | 0.034 | 12.3529 | 4.4 |  |  |  |  | 0.00012 |  | 6.2309e-05 | 1.156e-05
2012-03-07 | 近畿地方整備局 | 紀の川 | 紀の川 | 左岸 | 3.4 | L3.2k+200-La | 裏のり | L3.2k+200-La P-12 | 12 | 12.5 | 15 |  | 2.687 |  |  | 20.6 | 63.8 | 9.7 | 5.9 | 15.6 | 0.406 | 0.296 | 0.11 | 0.022 | 18.4545 | 3.09 | [6 empty] | 2.1823e-05 | 4.84e-06
2012-03-07 | 近畿地方整備局 | 紀の川 | 紀の川 | 左岸 | 3.4 | L3.2k+200-La | 裏のり | L3.2k+200-La P-14 | 14 | 14.5 | 11 |  | 2.708 |  |  | 0.3 | 77.2 | 14.8 | 7.7 | 22.5 | 0.186 | 0.166 | 0.061 | 0.011 | 16.9091 | 6.25 | [6 empty] | 5.5668e-06 | 1.21e-06
2012-03-07 | 近畿地方整備局 | 紀の川 | 紀の川 | 左岸 | 3.4 | L3.2k+200-La | 裏のり | L3.2k+200-La P-17 | 17 | 17.5 | 5 |  | 2.677 |  |  | 0.4 | 33 | 47.2 | 19.4 | 66.6 | 0.062 | 0.0461 | 0.0057 |  |  |  | 36.5 | 21.8 | 14.7 |  |  |  | 2.2928e-08
2012-03-07 | 近畿地方整備局 | 紀の川 | 紀の川 | 左岸 | 3.4 | L3.2k+200-La | 裏のり | L3.2k+200-La P-18下 | 18.15 | 18.5 | 7 |  | 2.688 |  |  | 0 | 58.7 | 33.2 | 8.1 | 41.3 | 0.119 | 0.093 | 0.031 | 0.009 | 13.2222 | 3.01 | [6 empty] | 1.1601e-06 | 8.1e-07
2012-03-07 | 近畿地方整備局 | 紀の川 | 紀の川 | 左岸 | 3.4 | L3.2k+200-La | 裏のり | L3.2k+200-La P-20 | 20 | 20.5 | 2 |  | 2.672 |  |  | 0 | 18 | 56.1 | 25.9 | 82 | 0.037 | 0.025 | 0.002 |  |  |  | 39.2 | 23 | 16.2 |  |  |  | 2.0253e-09
2012-03-07 | 近畿地方整備局 | 紀の川 | 紀の川 | 左岸 | 3.4 | L3.2k+200-La | 裏のり | L3.2k+200-La P-23 | 23 | 23.5 | 31 |  | 2.692 |  |  | 0 | 81 | 12.9 | 6.1 | 19 | 0.205 | 0.183 | 0.083 | 0.022 | 9.3182 | 4.05 | [6 empty] | 1.1363e-05 | 4.84e-06
2012-03-07 | 近畿地方整備局 | 紀の川 | 紀の川 | 左岸 | 4.3 | L4.2k+100-La | 裏のり | L4.2k+100-La S-1 | 0 | 0.9 |  |  | 2.658 |  |  | 49.3 | 28.6 | 12.5 | 9.6 | 22.1 | 6.411 | 1.839 | 0.05 | 0.006 | 1068.5 | 1.36 | [6 empty] | 3.5117e-06 | 3.6e-07
2012-03-07 | 近畿地方整備局 | 紀の川 | 紀の川 | 左岸 | 4.3 | L4.2k+100-La | 裏のり | L4.2k+100-La S-2 | 0.95 | 1.65 |  | 1.885 | 2.636 | 0.766 | 0.2545 | 9.9 | 67.7 | 12.4 | 10 | 22.4 | 0.313 | 0.266 | 0.047 | 0.005 | 62.6 | 16.99 | [5 empty] | 1.43e-06 | 3.0426e-06 | 2.5e-07 |  | 1.2675e-07 | CD | 7.1 | 33.2
2012-03-07 | 近畿地方整備局 | 紀の川 | 紀の川 | 左岸 | 4.3 | L4.2k+100-La | 裏のり | L4.2k+100-La S-3 | 2 | 3 |  | 1.799 | 2.678 | 0.825 | 0.30768 | 0 | 61.5 | 20.9 | 17.6 | 38.5 | 0.148 | 0.123 | 0.008 | [8 empty] | 7.03e-07 | 5.0287e-08 |  |  |  | CU |  |  | 29.5 | 26.5
2012-03-07 | 近畿地方整備局 | 紀の川 | 紀の川 | 左岸 | 4.3 | L4.2k+100-La | 裏のり | L4.2k+100-La P-4 | 4 | 4.5 | 3 |  | 2.702 |  |  | 0.8 | 70.2 | 19.7 | 9.3 | 29 | 0.193 | 0.158 | 0.034 | 0.006 | 32.1667 | 5.63 | [6 empty] | 1.4369e-06 | 3.6e-07
2012-03-07 | 近畿地方整備局 | 紀の川 | 紀の川 | 左岸 | 4.3 | L4.2k+100-La | 裏のり | L4.2k+100-La P-5上 | 5 | 5.3 | 5 |  | 2.735 |  |  | 1.9 | 30.5 | 41.7 | 25.9 | 67.6 | 0.052 | 0.03 | 0.002 |  |  |  | 32.7 | 18.2 | 14.5 |  |  |  | 2.0253e-09
2012-03-07 | 近畿地方整備局 | 紀の川 | 紀の川 | 左岸 | 4.3 | L4.2k+100-La | 裏のり | L4.2k+100-La S-4 | 6.7 | 8 |  | 1.9 | 2.67 | 0.614 | 0.14342 | 50.8 | 47 | 2.2 |  | 2.2 | 4.635 | 2.155 | 0.538 | 0.383 | 12.1018 | 0.29 |  |  |  |  | 5.1e-05 | 0.000927 | 0.00086342 | 0.0014669 |  | 0.0010792 | CD | 15.5 | 36.6
2012-03-07 | 近畿地方整備局 | 紀の川 | 紀の川 | 左岸 | 4.3 | L4.2k+100-La | 裏のり | L4.2k+100-La P-10 | 10 | 10.5 | 18 |  | 2.68 |  |  | 71 | 27 | 2 |  | 2 | 10.438 | 7.796 | 0.88 | 0.418 | 24.9713 | 1.08 | [6 empty] | 0.0027 | 0.0017472
2012-03-07 | 近畿地方整備局 | 紀の川 | 紀の川 | 左岸 | 4.3 | L4.2k+100-La | 裏のり | L4.2k+100-La P-13 | 13 | 13.5 | 8 |  | 2.704 |  |  | 0 | 56.2 | 29.5 | 14.3 | 43.8 | 0.132 | 0.103 | 0.013 | 0.002 | 66 | 5.05 | [6 empty] | 1.5488e-07 | 4e-08
2012-03-07 | 近畿地方整備局 | 紀の川 | 紀の川 | 左岸 | 4.3 | L4.2k+100-La | 裏のり | L4.2k+100-La P-17 | 17 | 17.5 | 5 |  | 2.705 |  |  | 0 | 76.4 | 16.6 | 7 | 23.6 | 0.196 | 0.155 | 0.063 | 0.015 | 13.0667 | 2.85 | [6 empty] | 5.9989e-06 | 2.25e-06
2012-03-07 | 近畿地方整備局 | 紀の川 | 紀の川 | 左岸 | 4.3 | L4.2k+100-La | 裏のり | L4.2k+100-La P-18 | 18 | 18.5 | 19 |  | 2.536 |  |  | 0 | 76.6 | 16 | 7.4 | 23.4 | 0.206 | 0.165 | 0.063 | 0.014 | 14.7143 | 3.41 | [6 empty] | 5.9989e-06 | 1.96e-06
2012-03-07 | 近畿地方整備局 | 紀の川 | 紀の川 | 左岸 | 4.3 | L4.2k+100-La | 裏のり | L4.2k+100-La P-20 | 20 | 20.5 | 6 |  | 2.708 |  |  | 1.4 | 35.7 | 38.5 | 24.4 | 62.9 | 0.063 | 0.036 | 0.003 |  |  |  | 38.4 | 19.5 | 18.9 |  |  |  | 5.1819e-09
2012-03-07 | 近畿地方整備局 | 紀の川 | 紀の川 | 左岸 | 4.3 | L4.2k+100-La | 裏のり | L4.2k+100-La P-22 | 22 | 22.5 | 10 |  | 2.705 |  |  | 0.3 | 76.3 | 15.1 | 8.3 | 23.4 | 0.2 | 0.172 | 0.053 | 0.008 | 25 | 7.61 | [6 empty] | 4.0193e-06 | 6.4e-07
2012-03-07 | 近畿地方整備局 | 紀の川 | 紀の川 | 左岸 | 6.7 | L6.6k+100-La | 裏のり | L6.6k+100-La P-1 | 1 | 1.5 | 5 |  | 2.683 |  |  | 48.7 | 42.6 | 8.7 |  | 8.7 | 7.574 | 1.535 | 0.217 | 0.095 | 79.7263 | 0.16 | [6 empty] | 0.00010534 | 9.025e-05
2012-03-07 | 近畿地方整備局 | 紀の川 | 紀の川 | 左岸 | 6.7 | L6.6k+100-La | 裏のり | L6.6k+100-La S-1 | 1.7 | 2.7 |  | 1.69 | 2.726 | 0.818 | 0.30107 | 35 | 58 | 7 |  | 7 | 0.951 | 0.504 | 0.211 | 0.121 | 7.8595 | 0.71 | [5 empty] | 0.000549 | 9.871e-05 | 0.00014641 |  | 7.5732e-05 | CD | 4.4 | 33.4
2012-03-07 | 近畿地方整備局 | 紀の川 | 紀の川 | 左岸 | 6.7 | L6.6k+100-La | 裏のり | L6.6k+100-La S-2 | 3 | 3.9 |  | 1.942 | 2.702 | 0.719 | 0.21623 | 3.6 | 67 | 17.9 | 11.5 | 29.4 | 0.257 | 0.203 | 0.026 | 0.002 | 128.5 | 10.71 | [5 empty] | 1.96e-05 | 7.7178e-07 | 4e-08 |  | 5.7957e-09 | CU |  |  | 38.5 | 22.9
2012-03-07 | 近畿地方整備局 | 紀の川 | 紀の川 | 左岸 | 6.7 | L6.6k+100-La | 裏のり | L6.6k+100-La P-4 | 4 | 4.3 | 4 |  | 2.68 |  |  | 0.9 | 85.7 | 8 | 5.4 | 13.4 | 0.313 | 0.277 | 0.147 | 0.032 | 9.7812 | 4.03 | [6 empty] | 4.2724e-05 | 1.024e-05
2012-03-07 | 近畿地方整備局 | 紀の川 | 紀の川 | 左岸 | 6.7 | L6.6k+100-La | 裏のり | L6.6k+100-La S-3 | 4.3 | 5.3 |  | 1.897 | 2.697 | 0.859 | 0.34096 | 0 | 20.1 | 50.8 | 29.1 | 79.9 | 0.028 | 0.017 | 0.002 |  |  |  | 26.3 | 20.1 | 6.2 |  |  |  | 2.0253e-09 |  |  |  | UU | [8 empty] | 15.4 | 9.8
2012-03-07 | 近畿地方整備局 | 紀の川 | 紀の川 | 左岸 | 6.7 | L6.6k+100-La | 裏のり | L6.6k+100-La P-7 | 7 | 7.5 | 12 |  | 2.673 |  |  | 75.7 | 20.8 | 3.5 |  | 3.5 | 12.044 | 8.344 | 1.064 | 0.346 | 34.8092 | 2.73 |  |  |  | 0.000291 |  |  | 0.004192 | 0.0011972
2012-03-07 | 近畿地方整備局 | 紀の川 | 紀の川 | 左岸 | 6.7 | L6.6k+100-La | 裏のり | L6.6k+100-La P-11 | 11 | 11.5 | 19 |  | 2.674 |  |  | 50.9 | 41.3 | 7.8 |  | 7.8 | 4.514 | 2.158 | 0.28 | 0.131 | 34.458 | 0.29 | [6 empty] | 0.00019014 | 0.00017161
2012-03-07 | 近畿地方整備局 | 紀の川 | 紀の川 | 左岸 | 6.7 | L6.6k+100-La | 裏のり | L6.6k+100-La P-14 | 14 | 14.5 | 5 |  | 2.691 |  |  | 0.3 | 64.2 | 21.9 | 13.6 | 35.5 | 0.165 | 0.134 | 0.014 | 0.002 | 82.5 | 9.03 | 26.7 | 20.5 | 6.2 |  |  |  | 1.839e-07 | 4e-08
2012-03-07 | 近畿地方整備局 | 紀の川 | 紀の川 | 左岸 | 6.7 | L6.6k+100-La | 裏のり | L6.6k+100-La P-16 | 16 | 16.5 | 6 |  | 2.701 |  |  | 0 | 61.2 | 27.2 | 11.6 | 38.8 | 0.179 | 0.138 | 0.016 | 0.003 | 59.6667 | 2.46 | [6 empty] | 2.5058e-07 | 9e-08
2012-03-07 | 近畿地方整備局 | 紀の川 | 紀の川 | 左岸 | 6.7 | L6.6k+100-La | 裏のり | L6.6k+100-La P-19 | 19 | 19.5 | 6 |  | 2.69 |  |  | 0 | 18.6 | 55.1 | 26.3 | 81.4 | 0.033 | 0.022 | 0.002 |  |  |  | 37.2 | 22.9 | 14.3 |  |  |  | 2.0253e-09
2012-03-07 | 近畿地方整備局 | 紀の川 | 紀の川 | 左岸 | 6.7 | L6.6k+100-La | 裏のり | L6.6k+100-La P-22 | 22 | 22.5 | 37 |  | 2.675 |  |  | 51.8 | 40.2 | 8 |  | 8 | 6.02 | 2.356 | 0.263 | 0.121 | 49.7521 | 0.2 | [6 empty] | 0.00016445 | 0.00014641
2012-03-07 | 近畿地方整備局 | 紀の川 | 紀の川 | 左岸 | 12.2 | L12.2k+40-La | 裏のり | L12.2k+40-La S-1 | 0.2 | 1.2 |  | 1.903 | 2.663 | 0.531 | 0.097793 | 39.7 | 55.9 | 4.4 |  | 4.4 | 1.919 | 0.855 | 0.363 | 0.264 | 7.2689 | 0.41 | [5 empty] | 0.000575 | 0.00034698 | 0.00069696 |  | 0.0001211 | CD | 16.7 | 37.1
2012-03-07 | 近畿地方整備局 | 紀の川 | 紀の川 | 左岸 | 12.2 | L12.2k+40-La | 裏のり | L12.2k+40-La T-1 | 2 | 3.2 |  | 1.87 | 2.684 | 0.886 | 0.36877 | 0 | 19.9 | 41.5 | 38.6 | 80.1 | 0.021 | 0.011 |  |  |  |  | 34.9 | 24.2 | 10.7 | [7 empty] | UU | [8 empty] | 66.4 | 3.4
2012-03-07 | 近畿地方整備局 | 紀の川 | 紀の川 | 左岸 | 12.2 | L12.2k+40-La | 裏のり | L12.2k+40-La P-4上 | 4 | 4.45 | 7 |  | 2.674 |  |  | 0.8 | 49.7 | 33.1 | 16.4 | 49.5 | 0.131 | 0.078 | 0.008 |  |  |  | 28.4 | 23.5 | 4.9 |  |  |  | 5.0287e-08
2012-03-07 | 近畿地方整備局 | 紀の川 | 紀の川 | 左岸 | 12.2 | L12.2k+40-La | 裏のり | L12.2k+40-La P-6 | 6 | 6.5 | 16 |  | 2.697 |  |  | 63.9 | 27.1 | 9 |  | 9 | 10.647 | 5.423 | 0.366 | 0.098 | 108.6429 | 0.75 | [6 empty] | 0.00035366 | 9.604e-05
2012-03-07 | 近畿地方整備局 | 紀の川 | 紀の川 | 左岸 | 12.2 | L12.2k+40-La | 裏のり | L12.2k+40-La P-9 | 9 | 9.5 | 20 |  | 2.673 |  |  | 83.1 | 12.2 | 4.7 |  | 4.7 | 22.386 | 18.561 | 3.121 | 0.473 | 47.3277 | 5.72 |  |  |  | 0.000191 |  |  | 0.050732 | 0.0022373
2012-03-07 | 近畿地方整備局 | 紀の川 | 紀の川 | 左岸 | 12.2 | L12.2k+40-La | 裏のり | L12.2k+40-La P-13 | 13 | 13.5 | 27 |  | 2.671 |  |  | 62.2 | 31.9 | 5.9 |  | 5.9 | 8.25 | 4.499 | 0.561 | 0.198 | 41.6667 | 0.83 | [6 empty] | 0.00095136 | 0.00039204
2012-03-07 | 近畿地方整備局 | 紀の川 | 紀の川 | 左岸 | 12.2 | L12.2k+40-La | 裏のり | L12.2k+40-La P-18 | 18 | 18.5 | 40 |  | 2.679 |  |  | 79.7 | 16.9 | 3.4 |  | 3.4 | 18.222 | 10.99 | 1.953 | 0.581 | 31.3632 | 1.24 | [6 empty] | 0.017122 | 0.0033756
2012-03-07 | 近畿地方整備局 | 紀の川 | 紀の川 | 左岸 | 12.2 | L12.2k+40-La | 裏のり | L12.2k+40-La P-23 | 23 | 23.5 | 27 |  | 2.667 |  |  | 38.1 | 33.1 | 17.7 | 11.1 | 28.8 | 1.533 | 0.442 | 0.025 | 0.004 | 383.25 | 1.39 | [6 empty] | 7.0474e-07 | 1.6e-07
2012-03-07 | 近畿地方整備局 | 紀の川 | 紀の川 | 左岸 | 12.2 | L12.2k+30-La | 裏のり | L12.2k+30-La P-1 | 1 | 1.5 | 4 |  | 2.654 |  |  | 73.8 | 17.4 | 8.8 |  | 8.8 | 17.117 | 13.064 | 0.563 | 0.104 | 164.5865 | 6.56 | [6 empty] | 0.00095924 | 0.00010816
2012-03-07 | 近畿地方整備局 | 紀の川 | 紀の川 | 左岸 | 12.2 | L12.2k+30-La | 裏のり | L12.2k+30-La P-5 | 3 | 3.5 | 10 |  | 2.673 |  |  | 60.8 | 31 | 8.2 |  | 8.2 | 11.74 | 6.472 | 0.369 | 0.108 | 108.7037 | 0.45 | [6 empty] | 0.00036041 | 0.00011664
2012-03-07 | 近畿地方整備局 | 紀の川 | 紀の川 | 左岸 | 12.2 | L12.2k+30-La | 裏のり | L12.2k+30-La P-7 | 4 | 4.5 | 6 |  | 2.682 |  |  | 0 | 7.5 | 59.2 | 33.3 | 92.5 | 0.019 | 0.013 |  |  |  |  | 44 | 23.7 | 20.3
2012-03-07 | 近畿地方整備局 | 紀の川 | 紀の川 | 左岸 | 12.2 | L12.2k+30-La | 裏のり | L12.2k+30-La P-9 | 5 | 5.5 | 4 |  | 2.67 |  |  | 0 | 27.1 | 46.5 | 26.4 | 72.9 | 0.037 | 0.022 | 0.003 |  |  |  | 38.3 | 21.2 | 17.1 |  |  |  | 5.1819e-09
2012-03-07 | 近畿地方整備局 | 紀の川 | 紀の川 | 左岸 | 12.2 | L12.2k+30-La | 裏のり | L12.2k+30-La P-10 | 5.5 | 6 | 35 |  | 2.668 |  |  | 51.9 | 35 | 13.1 |  | 13.1 | 5.828 | 2.545 | 0.189 | [9 empty] | 7.6482e-05
2012-03-07 | 近畿地方整備局 | 紀の川 | 紀の川 | 左岸 | 13 | L13.0k+00-La | 裏のり | L13.0k+00-La P-1 | 1 | 1.5 | 8 |  | 2.67 |  |  | 85.9 | 9.3 | 4.8 |  | 4.8 | 18.92 | 16.908 | 7.019 | 0.458 | 41.31 | 15.48 | [6 empty] | 0.33176 | 0.0020976
2012-03-07 | 近畿地方整備局 | 紀の川 | 紀の川 | 左岸 | 13 | L13.0k+00-La | 裏のり | L13.0k+00-La P-2 | 2 | 2.5 | 3 |  | 2.663 |  |  | 8.3 | 68.5 | 11.8 | 11.4 | 23.2 | 0.423 | 0.334 | 0.046 | 0.003 | 141 | 21.44 | [6 empty] | 2.8947e-06 | 9e-08
2012-03-07 | 近畿地方整備局 | 紀の川 | 紀の川 | 左岸 | 13 | L13.0k+00-La | 裏のり | L13.0k+00-La S-1 | 2 | 3 |  | 1.902 | 2.667 | 0.584 | 0.12574 | 46.9 | 46.6 | 6.5 |  | 6.5 | 9.653 | 1.036 | 0.297 | 0.193 | 50.0155 | 0.08 | [5 empty] | 0.000403 | 0.00021796 | 0.00037249 |  | 5.0161e-06 | CD | 0 | 35
2012-03-07 | 近畿地方整備局 | 紀の川 | 紀の川 | 左岸 | 13 | L13.0k+00-La | 裏のり | L13.0k+00-La S-2 | 3.6 | 4.65 |  | 1.795 | 2.667 | 0.584 | 0.12574 | 65.3 | 31.5 | 3.2 |  | 3.2 | 15.078 | 10.421 | 0.609 | 0.374 | 40.3155 | 0.21 | [5 empty] | 0.00205 | 0.0011507 | 0.0013988 |  | 0.0064962 | CD | 5.1 | 36.8
2012-03-07 | 近畿地方整備局 | 紀の川 | 紀の川 | 左岸 | 13 | L13.0k+00-La | 裏のり | L13.0k+00-La P-7 | 7 | 7.5 | 48 |  | 2.675 |  |  | 63.4 | 30.6 | 6 |  | 6 | 6.636 | 4.522 | 0.539 | 0.207 | 32.058 | 0.74 | [6 empty] | 0.00086714 | 0.00042849
2012-03-07 | 近畿地方整備局 | 紀の川 | 紀の川 | 左岸 | 13 | L13.0k+00-La | 裏のり | L13.0k+00-La P-11 | 11 | 11.5 | 12 |  | 2.675 |  |  | 62.8 | 35.1 | 2.1 |  | 2.1 | 8.422 | 3.586 | 0.904 | 0.581 | 14.4957 | 0.42 |  |  |  | 0.00625 |  |  | 0.0028737 | 0.0033756
2012-03-07 | 近畿地方整備局 | 紀の川 | 紀の川 | 左岸 | 13 | L13.0k+00-La | 裏のり | L13.0k+00-La P-14上 | 14 | 14.35 | 9 |  | 2.69 |  |  | 0.1 | 71 | 16.1 | 12.8 | 28.9 | 0.3 | 0.235 | 0.021 | 0.002 | 150 | 14.8 | [6 empty] | 4.7052e-07 | 4e-08
2012-03-07 | 近畿地方整備局 | 紀の川 | 紀の川 | 左岸 | 13 | L13.0k+00-La | 裏のり | L13.0k+00-La P-16 | 16 | 16.5 | 23 |  | 2.673 |  |  | 76.1 | 20.1 | 3.8 |  | 3.8 | 18.1 | 7.203 | 1.534 | 0.477 | 37.9455 | 0.84 | [6 empty] | 0.0097849 | 0.0022753
2012-03-07 | 近畿地方整備局 | 紀の川 | 紀の川 | 左岸 | 13 | L13.0k+00-La | 裏のり | L13.0k+00-La P-19 | 19 | 19.5 | 42 |  | 2.688 |  |  | 77 | 21.5 | 1.5 |  | 1.5 | 8.509 | 5.885 | 1.618 | 0.471 | 18.0658 | 2.04 | [6 empty] | 0.011071 | 0.0022184
2012-03-07 | 近畿地方整備局 | 紀の川 | 紀の川 | 左岸 | 13 | L13.0k+00-La | 裏のり | L13.0k+00-La P-22 | 22 | 22.38 | 50 |  | 2.686 |  |  | 66.5 | 24.2 | 9.3 |  | 9.3 | 14.996 | 8.853 | 0.396 | 0.085 | 176.4235 | 1.28 | [6 empty] | 0.00042448 | 7.225e-05
2012-03-07 | 近畿地方整備局 | 紀の川 | 紀の川 | 左岸 | 13.6 | L13.6k+00-La | 裏のり | L13.6k+00-La S-1 | 1 | 2 |  | 1.973 | 2.663 | 0.438 | 0.058434 | 70.9 | 25 | 4.1 |  | 4.1 | 18.264 | 12.25 | 0.892 | 0.4 | 45.66 | 0.67 | [5 empty] | 0.000752 | 0.0027861 | 0.0016 |  | 0.0033349 | CD | 0 | 38.7
2012-03-07 | 近畿地方整備局 | 紀の川 | 紀の川 | 左岸 | 13.6 | L13.6k+00-La | 裏のり | L13.6k+00-La P-2 | 2 | 2.5 | 14 |  | 2.679 |  |  | 92 | 6.3 | 1.7 |  | 1.7 | 27.437 | 21.321 | 8.95 | 3.306 | 8.2992 | 1.64 | [6 empty] | 0.5826 | 0.1093
2012-03-07 | 近畿地方整備局 | 紀の川 | 紀の川 | 左岸 | 13.6 | L13.6k+00-La | 裏のり | L13.6k+00-La P-3 | 3 | 3.5 | 6 |  | 2.685 |  |  | 6.7 | 67.9 | 16.2 | 9.2 | 25.4 | 0.291 | 0.248 | 0.045 | 0.007 | 41.5714 | 5.46 | [6 empty] | 2.751e-06 | 4.9e-07
2012-03-07 | 近畿地方整備局 | 紀の川 | 紀の川 | 左岸 | 13.6 | L13.6k+00-La | 裏のり | L13.6k+00-La P-5 | 5 | 5.5 | 19 |  | 2.693 |  |  | 72.7 | 24.3 | 3 |  | 3 | 22.842 | 14.506 | 0.862 | 0.478 | 47.7866 | 0.81 | [6 empty] | 0.0025738 | 0.0022848
2012-03-07 | 近畿地方整備局 | 紀の川 | 紀の川 | 左岸 | 13.6 | L13.6k+00-La | 裏のり | L13.6k+00-La P-7 | 7 | 7.5 | 35 |  | 2.669 |  |  | 85.9 | 12.2 | 1.9 |  | 1.9 | 27.625 | 24.064 | 4.75 | 0.907 | 30.4576 | 4.16 | [6 empty] | 0.13425 | 0.0082265
2012-03-07 | 近畿地方整備局 | 紀の川 | 紀の川 | 左岸 | 13.6 | L13.6k+00-La | 裏のり | L13.6k+00-La P-9 | 9 | 9.5 | 12 |  | 2.702 |  |  | 80.6 | 16.4 | 3 |  | 3 | 13.145 | 10.691 | 2.161 | 0.668 | 19.6781 | 3.23 |  |  |  | 0.000579 |  |  | 0.021647 | 0.0044622
2012-03-07 | 近畿地方整備局 | 紀の川 | 紀の川 | 左岸 | 13.6 | L13.6k+00-La | 裏のり | L13.6k+00-La P-12 | 12 | 12.5 | 21 |  | 2.679 |  |  | 65.4 | 27.6 | 7 |  | 7 | 11.717 | 5.908 | 0.602 | 0.182 | 64.3791 | 0.77 | [6 empty] | 0.0011203 | 0.00033124
2012-03-07 | 近畿地方整備局 | 紀の川 | 紀の川 | 左岸 | 13.6 | L13.6k+00-La | 裏のり | L13.6k+00-La P-15上 | 15 | 15.15 |  |  | 2.685 |  |  | 58 | 8.2 | 15.3 | 18.5 | 33.8 | 13.498 | 6.26 | 0.007 | [9 empty] | 3.6906e-08
2012-03-07 | 近畿地方整備局 | 紀の川 | 紀の川 | 左岸 | 13.6 | L13.6k+00-La | 裏のり | L13.6k+00-La P-18 | 18 | 18.5 | 42 |  | 2.685 |  |  | 84.1 | 14.3 | 1.6 |  | 1.6 | 16.99 | 13.641 | 2.651 | 1.087 | 15.6302 | 1.62 | [6 empty] | 0.034757 | 0.011816
2012-03-07 | 近畿地方整備局 | 紀の川 | 紀の川 | 左岸 | 13.6 | L13.6k+00-La | 裏のり | L13.6k+00-La P-23 | 23 | 23.5 | 50 |  | 2.645 |  |  | 54.9 | 27.6 | 11.2 | 6.3 | 17.5 | 8.534 | 3.621 | 0.108 | 0.018 | 474.1111 | 0.73 | [6 empty] | 2.0914e-05 | 3.24e-06
2012-03-07 | 近畿地方整備局 | 紀の川 | 紀の川 | 左岸 | 14.56 | L14.4k+160-La | 裏のり | L14.4k+160-La P-1 | 1 | 1.5 | 11 |  | 2.683 |  |  | 90.7 | 6.2 | 3.1 |  | 3.1 | 28.87 | 26.382 | 17.312 | 2.72 | 10.614 | 6.35 | [6 empty] | 2.6869 | 0.073984
2012-03-07 | 近畿地方整備局 | 紀の川 | 紀の川 | 左岸 | 14.56 | L14.4k+160-La | 裏のり | L14.4k+160-La S-1 | 2 | 3 |  | 1.98 | 2.675 | 0.475 | 0.072659 | 88.7 | 9.4 | 1.9 |  | 1.9 | 14.802 | 12.452 | 5.967 | 1.235 | 11.9854 | 3.69 | [5 empty] | 0.000253 | 0.22773 | 0.015252 |  | 0.080337 | CD | 0 | 36.1
2012-03-07 | 近畿地方整備局 | 紀の川 | 紀の川 | 左岸 | 14.56 | L14.4k+160-La | 裏のり | L14.4k+160-La P-3 | 3 | 3.5 | 7 |  | 2.668 |  |  | 64.6 | 26.9 | 8.5 |  | 8.5 | 7.744 | 5.127 | 0.412 | 0.114 | 67.9298 | 1.02 | [6 empty] | 0.00046528 | 0.00012996
2012-03-07 | 近畿地方整備局 | 紀の川 | 紀の川 | 左岸 | 14.56 | L14.4k+160-La | 裏のり | L14.4k+160-La P-4 | 4 | 4.5 | 5 |  | 2.665 |  |  | 9.6 | 60.9 | 13.7 | 15.8 | 29.5 | 0.401 | 0.311 | 0.013 |  |  |  | 26.7 | 15.9 | 10.8 |  |  |  | 1.5488e-07
2012-03-07 | 近畿地方整備局 | 紀の川 | 紀の川 | 左岸 | 14.56 | L14.4k+160-La | 裏のり | L14.4k+160-La P-5 | 5 | 5.5 | 8 |  | 2.674 |  |  | 7.5 | 83.2 | 9.3 |  | 9.3 | 0.523 | 0.48 | 0.282 | 0.084 | 6.2262 | 3.4 | [6 empty] | 0.0001933 | 7.056e-05
2012-03-07 | 近畿地方整備局 | 紀の川 | 紀の川 | 左岸 | 14.56 | L14.4k+160-La | 裏のり | L14.4k+160-La P-7 | 7 | 7.5 | 31 |  | 2.668 |  |  | 68 | 28.6 | 3.4 |  | 3.4 | 12.239 | 12.239 | 0.569 | 0.33 | 37.0879 | 0.63 | [6 empty] | 0.00098309 | 0.001089
2012-03-07 | 近畿地方整備局 | 紀の川 | 紀の川 | 左岸 | 14.56 | L14.4k+160-La | 裏のり | L14.4k+160-La P-9 | 9 | 9.5 | 50 |  | 2.68 |  |  | 75.9 | 19.1 | 5 |  | 5 | 16.159 | 11.777 | 1.252 | 0.246 | 65.687 | 2.58 |  |  |  | 0.000251 |  |  | 0.0061115 | 0.00060516
2012-03-07 | 近畿地方整備局 | 紀の川 | 紀の川 | 左岸 | 14.56 | L14.4k+160-La | 裏のり | L14.4k+160-La P-13上 | 13 | 13.4 |  |  | 2.676 |  |  | 18.6 | 72.5 | 8.9 |  | 8.9 | 0.527 | 0.457 | 0.229 | 0.092 | 5.7283 | 2.12 | [6 empty] | 0.00011933 | 8.464e-05
2012-03-07 | 近畿地方整備局 | 紀の川 | 紀の川 | 左岸 | 14.56 | L14.4k+160-La | 裏のり | L14.4k+160-La P-19 | 19 | 19.5 | 50 |  | 2.682 |  |  | 59.4 | 34.9 | 5.7 |  | 5.7 | 8.215 | 4.061 | 0.446 | 0.176 | 46.6761 | 0.39 | [6 empty] | 0.00055912 | 0.00030976
2012-03-07 | 近畿地方整備局 | 紀の川 | 紀の川 | 左岸 | 14.56 | L14.4k+160-La | 裏のり | L14.4k+160-La P-23 | 23 | 23.5 | 37 |  | 2.662 |  |  | 64.7 | 26 | 9.3 |  | 9.3 | 10.285 | 7.334 | 0.503 | 0.087 | 118.2184 | 1.95 | [6 empty] | 0.00073881 | 7.569e-05
2012-03-07 | 近畿地方整備局 | 紀の川 | 紀の川 | 左岸 | 19.06 | L19.0k+60-La | 裏のり | L19.0k+60-La P-1 | 1 | 1.5 | 2 |  | 2.71 |  |  | 20 | 46.7 | 24 | 9.3 | 33.3 | 0.523 | 0.256 | 0.022 | 0.006 | 87.1667 | 1.03 | [6 empty] | 5.2407e-07 | 3.6e-07
2012-03-07 | 近畿地方整備局 | 紀の川 | 紀の川 | 左岸 | 19.06 | L19.0k+60-La | 裏のり | L19.0k+60-La S-1 | 1.5 | 2.35 |  | 2.017 | 2.746 | 0.624 | 0.14961 | 25.2 | 43.5 | 17.4 | 13.9 | 31.3 | 0.84 | 0.411 | 0.013 | 0.002 | 420 | 2.06 | [5 empty] | 8.4e-07 | 1.5488e-07 | 4e-08 |  | 5.331e-10 | CU |  |  | 26.1 | 20.5
2012-03-07 | 近畿地方整備局 | 紀の川 | 紀の川 | 左岸 | 19.06 | L19.0k+60-La | 裏のり | L19.0k+60-La T-1 | 2.75 | 3.55 |  | 1.772 | 2.721 | 1.116 | 0.65687 | 0 | 9.9 | 47.9 | 42.2 | 90.1 | 0.015 | 0.009 |  |  |  |  | 41.7 | 25.3 | 16.4 | [7 empty] | UU | [8 empty] | 55.4 | 7.3
2012-03-07 | 近畿地方整備局 | 紀の川 | 紀の川 | 左岸 | 19.06 | L19.0k+60-La | 裏のり | L19.0k+60-La P-5 | 5 | 5.5 | 14 |  | 2.698 |  |  | 64.5 | 28.4 | 7.1 |  | 7.1 | 8.599 | 5.308 | 0.583 | 0.193 | 44.5544 | 0.93 | [6 empty] | 0.00104 | 0.00037249
2012-03-07 | 近畿地方整備局 | 紀の川 | 紀の川 | 左岸 | 19.06 | L19.0k+60-La | 裏のり | L19.0k+60-La P-7 | 7 | 7.5 | 13 |  | 2.683 |  |  | 78.5 | 19.7 | 1.8 |  | 1.8 | 22.061 | 15.257 | 1.688 | 0.644 | 34.2562 | 1.18 |  |  |  | 0.00132 |  |  | 0.012213 | 0.0041474
2012-03-07 | 近畿地方整備局 | 紀の川 | 紀の川 | 左岸 | 19.06 | L19.0k+60-La | 裏のり | L19.0k+60-La P-11 | 11 | 11.35 | 50 |  | 2.9 |  |  | 4 | 43 | 38.1 | 14.9 | 53 | 0.168 | 0.056 | 0.009 | 0.002 | 84 | 0.65 | [6 empty] | 6.6066e-08 | 4e-08
2012-03-07 | 近畿地方整備局 | 紀の川 | 紀の川 | 左岸 | 19.06 | L19.0k+60-La | 裏のり | L19.0k+60-La P-13 | 13 | 13.5 | 50 |  | 2.719 |  |  | 35.2 | 47.9 | 10 | 6.9 | 16.9 | 1.313 | 0.646 | 0.108 | 0.015 | 87.5333 | 1.98 | [6 empty] | 2.0914e-05 | 2.25e-06
2012-03-07 | 近畿地方整備局 | 紀の川 | 紀の川 | 右岸 | 41 | R41.0K+115 C | 天端 | R41.0K+115 C S-1 | 1 | 1.7 |  | 1.985 | 2.679 | 0.414 | 0.050182 | 67.9 | 29 | 3.1 |  | 3.1 | 8.7 | 4.8 | 1.2 | 0.63 | 13.8095 | 0.59 | [5 empty] | 0.000235 | 0.0055394 | 0.003969 |  | 0.0026798 | CD | 3 | 43
2012-03-07 | 近畿地方整備局 | 紀の川 | 紀の川 | 右岸 | 41 | R41.0K+115 C | 天端 | R41.0K+115 C P-2 | 2.15 | 2.45 | 8 |  | 2.673 |  |  | 69.1 | 28.9 | 2 |  | 2 | 9.6 | 4.7 | 1.1 | 0.57 | 16.8421 | 0.66 | [6 empty] | 0.004528 | 0.003249
2012-03-07 | 近畿地方整備局 | 紀の川 | 紀の川 | 右岸 | 41 | R41.0K+115 C | 天端 | R41.0K+115 C P-3 | 3.15 | 3.45 | 5 |  | 2.657 |  |  | 80.6 | 16.3 | 3.1 |  | 3.1 | 16 | 13 | 2.1 | 0.62 | 25.8065 | 3.63 | [6 empty] | 0.020257 | 0.003844
2012-03-07 | 近畿地方整備局 | 紀の川 | 紀の川 | 右岸 | 41 | R41.0K+115 C | 天端 | R41.0K+115 C P-4 | 4.15 | 4.45 | 5 |  | 2.68 |  |  | 70.6 | 26 | 3.4 |  | 3.4 | 8.3 | 5.6 | 1.1 | 0.47 | 17.6596 | 1.13 | [6 empty] | 0.004528 | 0.002209
2012-03-07 | 近畿地方整備局 | 紀の川 | 紀の川 | 右岸 | 41 | R41.0K+115 C | 天端 | R41.0K+115 C S-3 | 5.5 | 6 |  | 1.8 | 2.669 | 0.594 | 0.13148 | 67.1 | 24.2 | 8.7 |  | 8.7 | 9.4 | 5.9 | 0.47 | 0.11 | 85.4545 | 2.48 | [6 empty] | 0.00063132 | 0.000121 |  | 0.00018232 | CD | 0 | 36.2
2012-03-07 | 近畿地方整備局 | 紀の川 | 紀の川 | 右岸 | 41 | R41.0K+115 C | 天端 | R41.0K+115 C P-7 | 7.15 | 7.45 | 11 |  | 2.682 |  |  | 54.4 | 23.1 | 13.4 | 9.1 | 22.5 | 8.8 | 3.1 | 0.052 | 0.007 | 1257.1429 | 0.49 | [6 empty] | 3.8457e-06 | 4.9e-07
2012-03-07 | 近畿地方整備局 | 紀の川 | 紀の川 | 右岸 | 41 | R41.0K+115 C | 天端 | R41.0K+115 C P-10 | 10.15 | 10.45 | 33 |  | 2.714 |  |  | 81.7 | 17.6 | 0.7 |  | 0.7 | 13 | 10 | 2.4 | 0.82 | 15.8537 | 2.44 |  |  |  | 0.0012 |  |  | 0.027603 | 0.006724
2012-03-07 | 近畿地方整備局 | 紀の川 | 紀の川 | 右岸 | 41 | R41.0K+115 C | 天端 | R41.0K+115 C P-12 | 12.15 | 12.45 | 47 |  | 2.665 |  |  | 38 | 37.4 | 14.3 | 10.3 | 24.6 | 1.7 | 0.64 | 0.033 | 0.005 | 340 | 2.45 | [6 empty] | 1.3409e-06 | 2.5e-07
2012-03-07 | 近畿地方整備局 | 紀の川 | 紀の川 | 右岸 | 41 | R41.0K+115 C | 天端 | R41.0K+115 C P-15 | 15.15 | 15.39 | 50 |  | 2.652 |  |  | 32.1 | 43.5 | 11.8 | 12.6 | 24.4 | 1.4 | 0.83 | 0.027 | 0.003 | 466.6667 | 6.53 | [6 empty] | 8.4231e-07 | 9e-08
2012-03-07 | 近畿地方整備局 | 紀の川 | 紀の川 | 右岸 | 41 | R41.0K+115 C | 天端 | R41.0K+115 C P-19 | 19.15 | 19.35 | 50 |  | 2.651 |  |  | 43.6 | 32.3 | 11.4 | 12.7 | 24.1 | 2.5 | 1.3 | 0.029 | 0.002 | 1250 | 6.02 | [6 empty] | 9.9398e-07 | 4e-08
2012-03-07 | 近畿地方整備局 | 紀の川 | 紀の川 | 右岸 | 41 | R41.0K+115 C | 天端 | R41.0K+115 C P-22 | 23.15 | 23.22 | 50 |  | 2.665 |  |  | 30 | 40.9 | 14.5 | 14.6 | 29.1 | 0.93 | 0.44 | 0.015 | 0.002 | 465 | 4.9 | [6 empty] | 2.1578e-07 | 4e-08
2012-03-07 | 近畿地方整備局 | 紀の川 | 紀の川 | 左岸 | 59.8 | L59.8K+000 C | 天端 | L59.8K+000 C P-1 | 1.15 | 1.45 | 16 |  | 2.693 |  |  | 19.4 | 62 | 10.2 | 8.4 | 18.6 | 0.44 | 0.32 | 0.091 | 0.0096 | 45.8333 | 6.84 | [6 empty] | 1.4064e-05 | 9.216e-07
2012-03-07 | 近畿地方整備局 | 紀の川 | 紀の川 | 左岸 | 59.8 | L59.8K+000 C | 天端 | L59.8K+000 C P-3 | 3.15 | 3.45 | 12 |  | 2.693 |  |  | 7.3 | 61.6 | 16 | 15.1 | 31.1 | 0.22 | 0.17 | 0.012 | 0.002 | 110 | 9.6 | [6 empty] | 1.2867e-07 | 4e-08
2012-03-07 | 近畿地方整備局 | 紀の川 | 紀の川 | 左岸 | 59.8 | L59.8K+000 C | 天端 | L59.8K+000 C P-4 | 4.15 | 4.45 | 5 |  | 2.699 |  |  | 0.2 | 65.2 | 17.3 | 17.3 | 34.6 | 0.17 | 0.14 | 0.008 | [9 empty] | 5.0287e-08
2012-03-07 | 近畿地方整備局 | 紀の川 | 紀の川 | 左岸 | 59.8 | L59.8K+000 C | 天端 | L59.8K+000 C S-2 | 6.7 | 7.4 |  | 1.676 | 2.659 | 0.641 | 0.1605 | 37.7 | 56.6 | 5.7 |  | 5.7 | 1.8 | 1.3 | 0.37 | 0.18 | 10 | 0.93 | [5 empty] | 0.000185 | 0.00036268 | 0.000324 |  | 0.00040816 | CD | 0 | 34.9
2012-03-07 | 近畿地方整備局 | 紀の川 | 紀の川 | 左岸 | 59.8 | L59.8K+000 C | 天端 | L59.8K+000 C P-8 | 8.15 | 8.45 | 49 |  | 2.643 |  |  | 68.6 | 26.1 | 5.3 |  | 5.3 | 11 | 8.3 | 0.81 | 0.35 | 31.4286 | 0.84 | [6 empty] | 0.0022282 | 0.001225
2012-03-07 | 近畿地方整備局 | 紀の川 | 紀の川 | 左岸 | 59.8 | L59.8K+000 C | 天端 | L59.8K+000 C P-11 | 11.1 | 11.15 | 50 |  | 2.694 |  |  | 86.7 | 12.5 | 0.8 |  | 0.8 | 18 | 16 | 4.3 | 1.3 | 13.8462 | 2.94 |  |  |  | 0.0011 |  |  | 0.1066 | 0.0169
2012-03-07 | 近畿地方整備局 | 紀の川 | 紀の川 | 左岸 | 59.8 | L59.8K+000 C | 天端 | L59.8K+000 C P-13 | 13.15 | 13.2 | 50 |  | 2.758 |  |  | 51.2 | 28.7 | 9 | 11.1 | 20.1 | 4.4 | 2.2 | 0.073 | 0.004 | 1100 | 12.6 | [6 empty] | 8.4395e-06 | 1.6e-07
2012-03-07 | 近畿地方整備局 | 紀の川 | 紀の川 | 左岸 | 59.8 | L59.8K+000 C | 天端 | L59.8K+000 C P-16 | 16.15 | 16.25 | 50 |  | 2.72 |  |  | 23.9 | 54.6 | 8.3 | 13.2 | 21.5 | 0.74 | 0.54 | 0.046 | 0.002 | 370 | 44.7 | [6 empty] | 2.8947e-06 | 4e-08
2012-03-07 | 近畿地方整備局 | 紀の川 | 紀の川 | 左岸 | 59.8 | L59.8K+000 C | 天端 | L59.8K+000 C P-20 | 20.15 | 20.29 | 50 |  | 2.686 |  |  | 0.2 | 1.4 | 51.6 | 46.8 | 98.4 | 0.01 | 0.006 |  |  |  |  | 45 | 22.9 | 22.1
2012-03-07 | 近畿地方整備局 | 紀の川 | 紀の川 | 左岸 | 59.8 | L59.8K+000 C | 天端 | L59.8K+000 C P-22 | 22.15 | 22.23 | 50 |  | 2.691 |  |  | 55 | 23.9 | 7.5 | 13.6 | 21.1 | 4.4 | 2.9 | 0.057 | [9 empty] | 4.7573e-06
2012-03-07 | 近畿地方整備局 | 紀の川 | 紀の川 | 左岸 | 59.8 | L59.8K+000 C | 天端 | L59.8K+000 C P-25 | 25.15 | 25.25 | 50 |  | 2.695 |  |  | 21.1 | 45.3 | 11.1 | 22.5 | 33.6 | 0.68 | 0.4 | 0.003 | [9 empty] | 5.1819e-09
2012-03-07 | 近畿地方整備局 | 紀の川 | 紀の川 | 左岸 | 60.4 | L60.4K+025 C | 天端 | L60.4K+025 C S-1 | 1.5 | 2 |  | 1.654 | 2.695 | 0.828 | 0.31054 | 42 | 48.5 | 9.5 |  | 9.5 | 2.2 | 1.4 | 0.25 | 0.082 | 26.8293 | 1.33 | [5 empty] | 0.000358 | 0.00014623 | 6.724e-05 |  | 0.00014084 | CD | 0 | 35.8
2012-03-07 | 近畿地方整備局 | 紀の川 | 紀の川 | 左岸 | 60.4 | L60.4K+025 C | 天端 | L60.4K+025 C P-2 | 2.15 | 2.45 | 9 |  | 2.676 |  |  | 31.7 | 52.2 | 7.9 | 8.2 | 16.1 | 1.2 | 0.63 | 0.012 | 0.012 | 100 | 3.36 | [6 empty] | 1.2867e-07 | 1.44e-06
2012-03-07 | 近畿地方整備局 | 紀の川 | 紀の川 | 左岸 | 60.4 | L60.4K+025 C | 天端 | L60.4K+025 C S-3 | 3 | 3.9 |  | 1.555 | 2.708 | 1.207 | 0.79675 | 0 | 65 | 25.9 | 9.1 | 35 | 0.14 | 0.11 | 0.031 | 0.006 | 23.3333 | 4.5 | [5 empty] | 8.7e-06 | 1.1601e-06 | 3.6e-07 |  | 3.7679e-07 | CU |  |  | 19 | 17.2
2012-03-07 | 近畿地方整備局 | 紀の川 | 紀の川 | 左岸 | 60.4 | L60.4K+025 C | 天端 | L60.4K+025 C S-4 | 5.5 | 6 |  | 2.071 | 2.695 | 0.394 | 0.043876 | 57.1 | 39.3 | 3.6 |  |  | 5.5 | 2.9 | 0.72 | 0.35 | 15.7143 | 0.75 | [6 empty] | 0.0016961 | 0.001225 |  | 0.00041852 | CD | 14 | 41.6
2012-03-07 | 近畿地方整備局 | 紀の川 | 紀の川 | 左岸 | 60.4 | L60.4K+025 C | 天端 | L60.4K+025 C P-7 | 7.15 | 7.45 | 22 |  | 2.697 |  |  | 72.9 | 22.3 | 4.8 |  | 4.8 | 21 | 6.6 | 1.2 | 0.32 | 65.625 | 0.86 | [6 empty] | 0.0055394 | 0.001024
2012-03-07 | 近畿地方整備局 | 紀の川 | 紀の川 | 左岸 | 60.4 | L60.4K+025 C | 天端 | L60.4K+025 C P-10 | 10.15 | 10.45 | 33 |  | 2.658 |  |  | 80.7 | 18.5 | 0.8 |  | 0.8 | 27 | 13 | 2.1 | 0.92 | 29.3478 | 0.85 |  |  |  | 0.000212 |  |  | 0.020257 | 0.008464
2012-03-07 | 近畿地方整備局 | 紀の川 | 紀の川 | 左岸 | 60.4 | L60.4K+025 C | 天端 | L60.4K+025 C P-11 | 11.15 | 11.45 | 25 |  | 2.72 |  |  | 0.1 | 2.9 | 29.6 | 67.4 | 97 | 0.003 | 0.001
2012-03-07 | 近畿地方整備局 | 紀の川 | 紀の川 | 左岸 | 60.4 | L60.4K+025 C | 天端 | L60.4K+025 C P-12 | 12.15 | 12.45 | 32 |  | 2.718 |  |  | 42.1 | 27.9 | 7.4 | 22.6 | 30 | 2.4 | 0.93
2012-03-07 | 近畿地方整備局 | 紀の川 | 紀の川 | 左岸 | 60.4 | L60.4K+025 C | 天端 | L60.4K+025 C P-15 | 15.15 | 15.33 | 50 |  | 2.705 |  |  | 35.9 | 36.3 | 9.5 | 18.3 | 27.8 | 1.6 | 0.82 | 0.008 | [9 empty] | 5.0287e-08
2012-03-07 | 近畿地方整備局 | 紀の川 | 紀の川 | 左岸 | 60.4 | L60.4K+025 C | 天端 | L60.4K+025 C P-18 | 18.15 | 18.36 | 50 |  | 2.747 |  |  | 26.2 | 35.4 | 13.8 | 24.6 | 38.4 | 0.49 | 0.24 | 0.002 | [9 empty] | 2.0253e-09
2012-03-07 | 近畿地方整備局 | 紀の川 | 紀の川 | 左岸 | 60.4 | L60.4K+025 C | 天端 | L60.4K+025 C P-21 | 21.15 | 21.21 | 50 |  | 2.71 |  |  | 33.9 | 37.3 | 9.6 | 19.2 | 28.8 | 1.5 | 0.83 | 0.006 | [9 empty] | 2.5821e-08
2012-03-07 | 近畿地方整備局 | 紀の川 | 紀の川 | 右岸 | 30.15 | R29.8K+040 Ri | 表のり | R29.8K+040 Ri S-1 | 0 | 0.5 |  |  | 2.686 |  |  | 7.2 | 32.4 | 24 | 36.4 | 60.4 | 0.071 | 0.024
2012-03-07 | 近畿地方整備局 | 紀の川 | 紀の川 | 右岸 | 30.15 | R29.8K+040 Ri | 表のり | R29.8K+040 Ri S-2 | 1.5 | 2 |  | 1.814 | 2.669 | 0.522 | 0.093454 | 56.4 | 38.6 | 5 |  | 5 | 9.3 | 4.3 | 0.41 | 0.2 | 46.5 | 0.23 | [5 empty] | 0.000112 | 0.00046007 | 0.0004 |  | 0.00025947 | CD | 0 | 36.6
2012-03-07 | 近畿地方整備局 | 紀の川 | 紀の川 | 右岸 | 30.15 | R29.8K+040 Ri | 表のり | R29.8K+040 Ri P-3 | 3.15 | 3.45 | 12 |  | 2.653 |  |  | 63.6 | 32.3 | 4.1 |  | 4.1 | 5.7 | 3.9 | 0.8 | 0.36 | 15.8333 | 0.96 | [6 empty] | 0.002165 | 0.001296
2012-03-07 | 近畿地方整備局 | 紀の川 | 紀の川 | 右岸 | 30.15 | R29.8K+040 Ri | 表のり | R29.8K+040 Ri P-4 | 4.15 | 4.45 | 4 |  | 2.667 |  |  | 0.2 | 85.8 | 7.1 | 6.9 | 14 | 0.27 | 0.24 | 0.12 | 0.033 | 8.1818 | 3.24 | [6 empty] | 2.6697e-05 | 1.089e-05
2012-03-07 | 近畿地方整備局 | 紀の川 | 紀の川 | 右岸 | 30.15 | R29.8K+040 Ri | 表のり | R29.8K+040 Ri S-4 | 4.5 | 5 |  | 1.968 | 2.674 | 0.463 | 0.067842 | 62.2 | 25.1 | 6.7 | 6 | 12.7 | 8 | 5.3 | 0.17 | 0.036 | 222.2222 | 1.01 | [5 empty] | 8.54e-09 | 5.9834e-05 | 1.296e-05 |  | 3.4441e-06 | CD | 0 | 37.4
2012-03-07 | 近畿地方整備局 | 紀の川 | 紀の川 | 右岸 | 30.15 | R29.8K+040 Ri | 表のり | R29.8K+040 Ri P-7 | 7.15 | 7.3 | 50 |  | 2.856 |  |  | 33.9 | 46.2 | 14.3 | 5.6 | 19.9 | 1.4 | 0.76 | 0.076 | 0.013 | 107.6923 | 2.42 |  |  |  | 7.71e-05 |  |  | 9.265e-06 | 1.69e-06
2012-03-07 | 近畿地方整備局 | 紀の川 | 紀の川 | 右岸 | 30.15 | R30.0K+150 Ri | 表のり | R30.0K+150 Ri S-1 | 1.5 | 2 |  | 1.878 | 2.679 | 0.83 | 0.31245 | 10.2 | 48.8 | 27.8 | 13.2 | 41 | 0.14 | 0.11 | 0.016 | 0.003 | 46.6667 | 4.18 | [5 empty] | 1.22e-06 | 2.5058e-07 | 9e-08 |  | 2.5959e-08 | CU |  |  | 1 | 24.3
2012-03-07 | 近畿地方整備局 | 紀の川 | 紀の川 | 右岸 | 30.15 | R30.0K+150 Ri | 表のり | R30.0K+150 Ri P-2 | 2.15 | 2.45 | 43 |  | 2.673 |  |  | 61.1 | 21 | 8.2 | 9.7 | 17.9 | 20 | 13 | 0.099 | 0.006 | 3333.3333 | 0.62 | [6 empty] | 1.7096e-05 | 3.6e-07
2012-03-07 | 近畿地方整備局 | 紀の川 | 紀の川 | 右岸 | 30.15 | R30.0K+150 Ri | 表のり | R30.0K+150 Ri S-2 | 3.25 | 3.75 |  | 1.93 | 2.678 | 0.465 | 0.068631 | 70.5 | 25.4 | 4.1 |  | 4.1 | 13 | 7.9 | 0.87 | 0.35 | 37.1429 | 0.97 | [5 empty] | 0.000354 | 0.0026295 | 0.001225 |  | 0.0018406 | CD | 0 | 38.5
2012-03-07 | 近畿地方整備局 | 紀の川 | 紀の川 | 右岸 | 30.15 | R30.0K+150 Ri | 表のり | R30.0K+150 Ri S-3 | 4.6 | 5.2 |  | 1.991 | 2.677 | 0.466 | 0.069028 | 57.4 | 36.1 | 6.5 |  | 6.5 | 8 | 3 | 0.36 | 0.14 | 57.1429 | 0.69 | [5 empty] | 0.0173 | 0.00034037 | 0.000196 |  | 3.8844e-05 | CD | 0 | 37.5
2012-03-07 | 近畿地方整備局 | 紀の川 | 紀の川 | 右岸 | 30.15 | R30.0K+150 Ri | 表のり | R30.0K+150 Ri P-6 | 6.15 | 6.45 | 4 |  | 2.696 |  |  | 6.6 | 40.2 | 38 | 15.2 | 53.2 | 0.093 | 0.068 | 0.01 | 0.002 | 46.5 | 3.56 | 29.7 | 20.8 | 8.9 |  |  |  | 8.4333e-08 | 4e-08
2012-03-07 | 近畿地方整備局 | 紀の川 | 紀の川 | 右岸 | 30.15 | R30.0K+150 Ri | 表のり | R30.0K+150 Ri P-9 | 9.15 | 9.45 | 24 |  | 2.686 |  |  | 82.8 | 16.7 | 0.5 |  | 0.5 | 13 | 9.6 | 2.3 | 1.3 | 10 | 0.95 |  |  |  | 0.000264 |  |  | 0.025011 | 0.0169
2012-03-07 | 近畿地方整備局 | 紀の川 | 紀の川 | 右岸 | 30.15 | R30.0K+150 Ri | 表のり | R30.0K+150 Ri P-11 | 11.15 | 11.39 | 50 |  | 2.984 |  |  | 18.6 | 47.8 | 23.1 | 10.5 | 33.6 | 0.66 | 0.34 | 0.022 | 0.004 | 165 | 1.01 | [6 empty] | 5.2407e-07 | 1.6e-07
2012-03-07 | 近畿地方整備局 | 紀の川 | 紀の川 | 右岸 | 35.8 | R36.0K+100 Ri | 表のり | R36.0K+100 Ri S-1 | 0 | 0.5 |  |  | 2.621 |  |  | 16.2 | 40.4 | 25.6 | 17.8 | 43.4 | 0.18 | 0.11 | 0.007 | [9 empty] | 3.6906e-08
2012-03-07 | 近畿地方整備局 | 紀の川 | 紀の川 | 右岸 | 35.8 | R36.0K+100 Ri | 表のり | R36.0K+100 Ri S-3 | 2 | 2.5 |  | 1.939 | 2.691 | 0.447 | 0.061724 | 66.4 | 26.9 | 6.7 |  | 6.7 | 12 | 6.5 | 0.79 | 0.22 | 54.5455 | 0.97 | [6 empty] | 0.0021028 | 0.000484 |  | 0.00035284 | CD | 0 | 37.4
2012-03-07 | 近畿地方整備局 | 紀の川 | 紀の川 | 右岸 | 35.8 | R36.0K+100 Ri | 表のり | R36.0K+100 Ri P-4 | 4.15 | 4.45 | 25 |  | 2.665 |  |  | 71.8 | 23.7 | 4.5 |  | 4.5 | 17 | 8.9 | 1.1 | 0.38 | 44.7368 | 0.89 | [6 empty] | 0.004528 | 0.001444
2012-03-07 | 近畿地方整備局 | 紀の川 | 紀の川 | 右岸 | 35.8 | R36.0K+100 Ri | 表のり | R36.0K+100 Ri P-6 | 6.15 | 6.45 | 24 |  | 2.674 |  |  | 68.8 | 26.4 | 4.8 |  | 4.8 | 11 | 6.8 | 0.95 | 0.39 | 28.2051 | 0.76 |  |  |  | 0.000116 |  |  | 0.0032239 | 0.001521
2012-03-07 | 近畿地方整備局 | 紀の川 | 紀の川 | 右岸 | 35.8 | R36.0K+100 Ri | 表のり | R36.0K+100 Ri P-8 | 8.15 | 8.45 | 50 |  | 2.845 |  |  | 1.6 | 44.1 | 30.8 | 23.5 | 54.3 | 0.15 | 0.038 | 0.003 | [9 empty] | 5.1819e-09
2012-03-07 | 近畿地方整備局 | 紀の川 | 紀の川 | 右岸 | 35.8 | R36.0K+100 Ri | 表のり | R36.0K+100 Ri P-11 | 11.15 | 11.45 | 50 |  | 2.694 |  |  | 0 | 32.4 | 35.9 | 31.7 | 67.6 | 0.048 | 0.025 | 0.002 |  |  |  | 36.7 | 17.1 | 19.6 |  |  |  | 2.0253e-09
2012-03-07 | 近畿地方整備局 | 紀の川 | 紀の川 | 右岸 | 35.8 | R36.0K+100 Ri | 表のり | R36.0K+100 Ri P-13 | 13.15 | 13.32 | 50 |  | 2.681 |  |  | 10 | 57.7 | 20.5 | 11.8 | 32.3 | 0.24 | 0.17 | 0.019 | 0.004 | 60 | 4.29 | [6 empty] | 3.7314e-07 | 1.6e-07
2012-03-07 | 近畿地方整備局 | 紀の川 | 紀の川 | 右岸 | 35.8 | R36.0K+100 Ri | 表のり | R36.0K+100 Ri P-15 | 15.15 | 15.34 | 50 |  | 2.664 |  |  | 33.4 | 42.3 | 14.3 | 10 | 24.3 | 1 | 0.55 | 0.036 | 0.005 | 200 | 5.22 | [6 empty] | 1.6404e-06 | 2.5e-07
2012-03-07 | 近畿地方整備局 | 紀の川 | 紀の川 | 右岸 | 35.8 | R36.0K+100 Ri | 表のり | R36.0K+100 Ri P-17 | 17.15 | 17.44 | 50 |  | 2.663 |  |  | 38.6 | 41.8 | 10.2 | 9.4 | 19.6 | 1.8 | 1 | 0.082 | 0.007 | 257.1429 | 4.69 | [6 empty] | 1.1049e-05 | 4.9e-07
2012-03-07 | 近畿地方整備局 | 紀の川 | 紀の川 | 右岸 | 35.8 | R36.0K+100 Ri | 表のり | R36.0K+100 Ri P-19 | 19.15 | 19.43 | 50 |  | 2.647 |  |  | 11.6 | 65.5 | 9.6 | 13.3 | 22.9 | 0.81 | 0.62 | 0.035 | 0.001 | 810 | 37.1 | [6 empty] | 1.5368e-06 | 1e-08
2012-03-07 | 近畿地方整備局 | 紀の川 | 紀の川 | 右岸 | 35.8 | R36.0K+100 Ri | 表のり | R36.0K+100 Ri P-21 | 21.15 | 21.3 | 50 |  | 2.814 |  |  | 1.1 | 33.3 | 40.2 | 25.4 | 65.6 | 0.054 | 0.03 | 0.002 |  |  |  | 55.3 | 22.6 | 32.7 |  |  |  | 2.0253e-09
2012-03-07 | 近畿地方整備局 | 紀の川 | 紀の川 | 右岸 | 38.35 | R38.2K+150 Ri | 表のり | R38.2K+150 Ri P-1 | 1.15 | 1.45 | 4 |  | 2.681 |  |  | 50.6 | 46.9 | 2.5 |  | 2.5 | 2.8 | 2 | 0.78 | 0.47 | 5.9574 | 0.92 | [6 empty] | 0.0020417 | 0.002209
2012-03-07 | 近畿地方整備局 | 紀の川 | 紀の川 | 右岸 | 38.35 | R38.2K+150 Ri | 表のり | R38.2K+150 Ri S-1 | 1.5 | 2 |  | 1.983 | 2.675 | 0.386 | 0.041495 | 73 | 25.1 | 1.9 |  | 1.9 | 15 | 9.3 | 1.3 | 0.69 | 21.7391 | 0.56 | [5 empty] | 9.58e-05 | 0.0066682 | 0.004761 |  | 0.005855 | CD | 12 | 42.6
2012-03-07 | 近畿地方整備局 | 紀の川 | 紀の川 | 右岸 | 38.35 | R38.2K+150 Ri | 表のり | R38.2K+150 Ri T-1 | 2.75 | 3.55 |  | 1.783 | 2.676 | 0.993 | 0.49129 | 0 | 34.9 | 44.4 | 20.7 | 65.1 | 0.061 | 0.039 | 0.005 |  |  |  | 35.7 | 22.8 | 12.9 |  |  |  | 1.6924e-08 |  |  |  | UU | [8 empty] | 39 | 0
2012-03-07 | 近畿地方整備局 | 紀の川 | 紀の川 | 右岸 | 38.35 | R38.2K+150 Ri | 表のり | R38.2K+150 Ri P-4 | 4.15 | 4.45 | 9 |  | 2.685 |  |  | 0.4 | 55.9 | 29.2 | 14.5 | 43.7 | 0.13 | 0.096 | 0.014 | 0.002 | 65 | 6.5 | [6 empty] | 1.839e-07 | 4e-08
2012-03-07 | 近畿地方整備局 | 紀の川 | 紀の川 | 右岸 | 38.35 | R38.2K+150 Ri | 表のり | R38.2K+150 Ri S-2 | 5 | 5.5 |  | 2.1 | 2.673 | 0.332 | 0.027473 | 74.7 | 22.1 | 3.2 |  | 3.2 | 13 | 9.2 | 1 | 0.41 | 31.7073 | 1.92 | [5 empty] | 4.83e-05 | 0.0036308 | 0.001681 |  | 0.0015861 | CD | 21 | 43.1
2012-03-07 | 近畿地方整備局 | 紀の川 | 紀の川 | 右岸 | 38.35 | R38.2K+150 Ri | 表のり | R38.2K+150 Ri P-7 | 7.15 | 7.45 | 23 |  | 2.693 |  |  | 77.7 | 19.4 | 2.9 |  | 2.9 | 15 | 10 | 1.6 | 0.5 | 30 | 1.63 | [6 empty] | 0.010788 | 0.0025
2012-03-07 | 近畿地方整備局 | 紀の川 | 紀の川 | 右岸 | 38.35 | R38.2K+150 Ri | 表のり | R38.2K+150 Ri P-9 | 9.15 | 9.45 | 38 |  | 2.684 |  |  | 82.6 | 16.6 | 0.8 |  | 0.8 | 21 | 18 | 2.5 | 0.75 | 28 | 1.92 |  |  |  | 0.000546 |  |  | 0.030341 | 0.005625
2012-03-07 | 近畿地方整備局 | 紀の川 | 紀の川 | 右岸 | 38.35 | R38.2K+150 Ri | 表のり | R38.2K+150 Ri P-12 | 12.15 | 12.31 | 50 |  | 2.7 |  |  | 25.9 | 32 | 23.7 | 18.4 | 42.1 | 0.44 | 0.22 | 0.006 | [9 empty] | 2.5821e-08
2012-03-07 | 近畿地方整備局 | 紀の川 | 紀の川 | 右岸 | 38.35 | R38.2K+150 Ri | 表のり | R38.2K+150 Ri P-15 | 15.15 | 15.4 | 50 |  | 2.671 |  |  | 27.3 | 50.7 | 10.6 | 11.4 | 22 | 1 | 0.67 | 0.043 | 0.003 | 333.3333 | 14.2 | [6 empty] | 2.476e-06 | 9e-08
2012-03-07 | 近畿地方整備局 | 紀の川 | 紀の川 | 右岸 | 38.35 | R38.2K+150 Ri | 表のり | R38.2K+150 Ri P-17 | 17.15 | 17.45 | 48 |  | 2.684 |  |  | 4.1 | 75.6 | 8.8 | 11.5 | 20.3 | 0.45 | 0.38 | 0.065 | 0.003 | 150 | 38.8 | [6 empty] | 6.4494e-06 | 9e-08
2012-03-07 | 近畿地方整備局 | 紀の川 | 紀の川 | 右岸 | 38.35 | R38.2K+150 Ri | 表のり | R38.2K+150 Ri P-20 | 20.15 | 20.34 | 50 |  | 2.673 |  |  | 48.2 | 37.4 | 14.4 |  | 14.4 | 4 | 1.8 | 0.19 | [9 empty] | 7.7423e-05
2012-03-07 | 近畿地方整備局 | 紀の川 | 紀の川 | 右岸 | 38.35 | R38.2K+150 Ri | 表のり | R38.2K+150 Ri P-24 | 24.15 | 24.36 | 50 |  | 2.662 |  |  | 33.9 | 41.6 | 12.2 | 12.3 | 24.5 | 1 | 0.5 | 0.03 | 0.003 | 333.3333 | 11.1 | [6 empty] | 1.0752e-06 | 9e-08
2012-03-07 | 近畿地方整備局 | 紀の川 | 紀の川 | 左岸 | 59.8 | L59.8K+000 Ri | 表のり | L59.8K+000 Ri P-1 | 1.15 | 1.45 | 9 |  | 2.689 |  |  | 10 | 64.4 | 13 | 12.9 | 25.9 | 0.29 | 0.22 | 0.032 | 0.002 | 145 | 23 | [6 empty] | 1.2486e-06 | 4e-08
2012-03-07 | 近畿地方整備局 | 紀の川 | 紀の川 | 左岸 | 59.8 | L59.8K+000 Ri | 表のり | L59.8K+000 Ri S-1 | 1.5 | 2.3 |  | 1.702 | 2.704 | 0.968 | 0.46089 | 0.1 | 69.4 | 19.6 | 10.9 | 30.5 | 0.17 | 0.14 | 0.034 | 0.004 | 42.5 | 8.25 | [5 empty] | 3.47e-06 | 1.4369e-06 | 1.6e-07 |  | 9.9258e-08 | CU |  |  | 44 | 26.2
2012-03-07 | 近畿地方整備局 | 紀の川 | 紀の川 | 左岸 | 59.8 | L59.8K+000 Ri | 表のり | L59.8K+000 Ri P-2 | 2.65 | 2.95 | 14 |  | 2.689 |  |  | 14.8 | 70.6 | 8.8 | 5.8 | 14.6 | 0.54 | 0.41 | 0.12 | 0.019 | 28.4211 | 4.72 | [6 empty] | 2.6697e-05 | 3.61e-06
2012-03-07 | 近畿地方整備局 | 紀の川 | 紀の川 | 左岸 | 59.8 | L59.8K+000 Ri | 表のり | L59.8K+000 Ri S-2 | 4.5 | 5.2 |  | 1.86 | 2.647 | 0.463 | 0.067842 | 49.1 | 43.9 | 7 |  | 7 | 3.6 | 1.9 | 0.53 | 0.18 | 20 | 1.25 | [5 empty] | 8.76e-05 | 0.00083396 | 0.000324 |  | 0.00012725 | CD | 0 | 37.9
2012-03-07 | 近畿地方整備局 | 紀の川 | 紀の川 | 左岸 | 59.8 | L59.8K+000 Ri | 表のり | L59.8K+000 Ri P-6 | 6.15 | 6.45 | 23 |  | 2.683 |  |  | 71.3 | 24.9 | 3.8 |  | 3.8 | 6.2 | 4.7 | 1.3 | 0.47 | 13.1915 | 1.51 | [6 empty] | 0.0066682 | 0.002209
2012-03-07 | 近畿地方整備局 | 紀の川 | 紀の川 | 左岸 | 59.8 | L59.8K+000 Ri | 表のり | L59.8K+000 Ri P-8 | 8.15 | 8.22 | 24 |  | 2.702 |  |  | 65.3 | 28.8 | 5.9 |  | 5.9 | 8.7 | 5.6 | 0.72 | 0.24 | 36.25 | 0.94 |  |  |  | 0.000428 |  |  | 0.0016961 | 0.000576
2012-03-07 | 近畿地方整備局 | 紀の川 | 紀の川 | 左岸 | 59.8 | L59.8K+000 Ri | 表のり | L59.8K+000 Ri P-10 | 10.1 | 10.15 | 50 |  | 2.688 |  |  | 37.9 | 39 | 11.3 | 11.8 |  | 1.7 | 0.85 | 0.04 | 0.003 | 566.6667 | 6.07 | [6 empty] | 2.094e-06 | 9e-08
2012-03-07 | 近畿地方整備局 | 紀の川 | 紀の川 | 左岸 | 59.8 | L59.8K+000 Ri | 表のり | L59.8K+000 Ri P-13 | 13.15 | 13.32 | 50 |  | 2.75 |  |  | 38.1 | 38.3 | 10.3 | 13.3 | 23.6 | 1.8 | 1.1 | 0.035 | [9 empty] | 1.5368e-06
2012-03-07 | 近畿地方整備局 | 紀の川 | 紀の川 | 左岸 | 59.8 | L59.8K+000 Ri | 表のり | L59.8K+000 Ri P-17 | 17.15 | 17.25 | 50 |  | 2.709 |  |  | 44.9 | 29.9 | 9.5 | 15.7 | 25.2 | 2.5 | 1.5 | 0.017 | [9 empty] | 2.8837e-07
2012-03-07 | 近畿地方整備局 | 紀の川 | 紀の川 | 左岸 | 59.8 | L59.8K+000 Ri | 表のり | L59.8K+000 Ri P-19 | 19.15 | 19.33 | 50 |  | 2.676 |  |  | 0.4 | 6.7 | 37.2 | 55.7 | 92.9 | 0.007 | 0.003 |  |  |  |  | 31.3 | 17.5 | 13.8
2012-03-07 | 近畿地方整備局 | 紀の川 | 紀の川 | 左岸 | 59.8 | L59.8K+000 Ri | 表のり | L59.8K+000 Ri P-21 | 21.1 | 21.15 | 50 |  | 2.701 |  |  | 61.6 | 24.8 | 5.8 | 7.8 | 13.6 | 4.5 | 3.3 | 0.28 | 0.012 | 375 | 11.6 | [6 empty] | 0.00019014 | 1.44e-06
2012-03-07 | 近畿地方整備局 | 紀の川 | 紀の川 | 左岸 | 59.8 | L59.8K+000 Ri | 表のり | L59.8K+000 Ri P-23 | 23.15 | 23.25 | 50 |  | 2.709 |  |  | 33.8 | 39 | 11 | 16.2 | 27.2 | 1.2 | 0.61 | 0.013 | [9 empty] | 1.5488e-07
2012-03-07 | 近畿地方整備局 | 紀の川 | 紀の川 | 右岸 | 30.15 | R29.8K+040 La | 裏のり | R29.8K+040 La S-1 | 0 | 0.5 |  |  | 2.766 |  |  | 27.4 | 34.6 | 21.5 | 16.5 | 38 | 0.53 | 0.24 | 0.008 | 0.002 | 265 | 1.06 | [6 empty] | 5.0287e-08 | 4e-08
2012-03-07 | 近畿地方整備局 | 紀の川 | 紀の川 | 右岸 | 30.15 | R29.8K+040 La | 裏のり | R29.8K+040 La S-2 | 1.5 | 2 |  | 1.975 | 2.671 | 0.387 | 0.041788 | 64.7 | 30.9 | 4.4 |  | 4.4 | 13 | 6.7 | 0.64 | 0.31 | 41.9355 | 0.42 | [5 empty] | 0.000103 | 0.001291 | 0.000961 |  | 0.0005072 | CD | 16 | 39.1
2012-03-07 | 近畿地方整備局 | 紀の川 | 紀の川 | 右岸 | 30.15 | R29.8K+040 La | 裏のり | R29.8K+040 La P-7 | 7.15 | 7.33 | 50 |  | 2.923 |  |  | 24.4 | 49.3 | 16.6 | 9.7 | 26.3 | 0.99 | 0.59 | 0.028 | 0.005 | 198 | 3.22 | [6 empty] | 9.1636e-07 | 2.5e-07
2012-03-07 | 近畿地方整備局 | 紀の川 | 紀の川 | 右岸 | 30.15 | R30.0K+150 La | 裏のり | R30.0K+150 La S-1 | 1 | 1.7 |  | 2.063 | 2.677 | 0.641 | 0.1605 | 67.5 | 27 | 5.5 |  | 5.5 | 11 | 6.9 | 0.71 | 0.3 | 36.6667 | 0.78 | [5 empty] | 3.04e-05 | 0.001642 | 0.0009 |  | 0.0032384 | CD | 1 | 40.5
2012-03-07 | 近畿地方整備局 | 紀の川 | 紀の川 | 右岸 | 30.15 | R30.0K+150 La | 裏のり | R30.0K+150 La P-2 | 2.15 | 2.45 | 7 |  | 2.666 |  |  | 74.6 | 25.2 | 0.2 |  | 0.2 | 14 | 12 | 1 | 0.49 | 28.5714 | 2.7 | [6 empty] | 0.0036308 | 0.002401
2012-03-07 | 近畿地方整備局 | 紀の川 | 紀の川 | 右岸 | 30.15 | R30.0K+150 La | 裏のり | R30.0K+150 La P-3 | 3.15 | 3.45 | 9 |  | 2.669 |  |  | 66.4 | 25.8 | 7.8 |  | 7.8 | 14 | 8.2 | 0.52 | 0.13 | 107.6923 | 1.08 | [6 empty] | 0.00079796 | 0.000169
2012-03-07 | 近畿地方整備局 | 紀の川 | 紀の川 | 右岸 | 30.15 | R30.0K+150 La | 裏のり | R30.0K+150 La S-3 | 4 | 4.6 |  | 1.943 | 2.676 | 0.758 | 0.24774 | 0.1 | 29 | 43.5 | 27.4 | 70.9 | 0.041 | 0.024 | 0.003 | [9 empty] | 5.1819e-09 |  |  |  | UU | [8 empty] | 79 | 0
2012-03-07 | 近畿地方整備局 | 紀の川 | 紀の川 | 右岸 | 30.15 | R30.0K+150 La | 裏のり | R30.0K+150 La S-5 | 6.4 | 7 |  | 2.127 | 2.675 | 0.329 | 0.026796 | 78.1 | 17.9 | 4 |  | 4 | 11 | 7.2 | 1.7 | 0.43 | 25.5814 | 2.44 | [6 empty] | 0.012415 | 0.001849 |  | 0.0012446 | CD | 25 | 43.2
2012-03-07 | 近畿地方整備局 | 紀の川 | 紀の川 | 右岸 | 30.15 | R30.0K+150 La | 裏のり | R30.0K+150 La P-9 | 9.15 | 9.45 | 28 |  | 2.671 |  |  | 78.7 | 18.3 | 3 |  | 3 | 21 | 19 | 1.5 | 0.28 | 75 | 5.33 | [6 empty] | 0.0092897 | 0.000784
2012-03-07 | 近畿地方整備局 | 紀の川 | 紀の川 | 右岸 | 35.8 | R36.0K+100 La | 裏のり | R30.0K+150 La S-1 | 0 | 0.4 |  |  | 2.661 |  |  | 1.4 | 44.5 | 33.2 | 20.9 | 54.1 | 0.1 | 0.059 | 0.004 | [9 empty] | 1.0092e-08
2012-03-07 | 近畿地方整備局 | 紀の川 | 紀の川 | 右岸 | 35.8 | R36.0K+100 La | 裏のり | R36.0K+100 La P-1 | 1.15 | 1.45 | 9 |  | 2.667 |  |  | 57.1 | 30.1 | 5.7 | 7.1 | 12.8 | 6 | 3.2 | 0.29 | 0.025 | 240 | 3.75 | [6 empty] | 0.00020624 | 6.25e-06
2012-03-07 | 近畿地方整備局 | 紀の川 | 紀の川 | 右岸 | 35.8 | R36.0K+100 La | 裏のり | R36.0K+100 La S-3 | 2 | 2.5 |  | 2.019 | 2.677 | 0.387 | 0.041788 | 60 | 32.2 | 7.8 |  | 7.8 | 12 | 6.5 | 0.79 | 0.22 | 54.5455 | 0.97 | [6 empty] | 0.0021028 | 0.000484 |  | 0.00023683 | CD | 5 | 39.2
2012-03-07 | 近畿地方整備局 | 紀の川 | 紀の川 | 右岸 | 35.8 | R36.0K+100 La | 裏のり | R36.0K+100 La P-5 | 5.15 | 5.45 | 28 |  | 2.675 |  |  | 69.5 | 24.9 | 5.6 |  | 5.6 | 9.5 | 7.2 | 0.88 | 0.31 | 30.6452 | 1.23 |  |  |  | 0.000109 |  |  | 0.0027 | 0.000961
2012-03-07 | 近畿地方整備局 | 紀の川 | 紀の川 | 右岸 | 35.8 | R36.0K+100 La | 裏のり | R36.0K+100 La P-7 | 7.15 | 7.43 | 50 |  | 2.855 |  |  | 26 | 32.5 | 32.3 | 9.2 | 41.5 | 0.43 | 0.22 | 0.017 | 0.006 | 71.6667 | 0.42 | [6 empty] | 2.8837e-07 | 3.6e-07
2012-03-07 | 近畿地方整備局 | 紀の川 | 紀の川 | 右岸 | 35.8 | R36.0K+100 La | 裏のり | R36.0K+100 La P-10 | 10.15 | 10.25 | 50 |  | 2.891 |  |  | 34.4 | 34.8 | 24.1 | 6.7 | 30.8 | 1.3 | 0.58 | 0.028 | 0.009 | 144.4444 | 0.37 | [6 empty] | 9.1636e-07 | 8.1e-07
2012-03-07 | 近畿地方整備局 | 紀の川 | 紀の川 | 右岸 | 35.8 | R36.0K+100 La | 裏のり | R36.0K+100 La P-12 | 12.15 | 12.43 | 50 |  | 2.726 |  |  | 0 | 19.6 | 44.4 | 36 | 80.4 | 0.022 | 0.012 | 0.001 |  |  |  | 48.6 | 19.6 | 29 |  |  |  | 4.0644e-10
2012-03-07 | 近畿地方整備局 | 紀の川 | 紀の川 | 右岸 | 35.8 | R36.0K+100 La | 裏のり | R36.0K+100 La P-14 | 14.15 | 14.37 | 50 |  | 2.68 |  |  | 9.1 | 62.4 | 16.6 | 11.9 | 28.5 | 0.32 | 0.22 | 0.023 | 0.003 | 106.6667 | 8.02 | [6 empty] | 5.8093e-07 | 9e-08
2012-03-07 | 近畿地方整備局 | 紀の川 | 紀の川 | 右岸 | 35.8 | R36.0K+100 La | 裏のり | R36.0K+100 La P-16 | 16.15 | 16.35 | 50 |  | 2.66 |  |  | 43.5 | 43.2 | 6.8 | 6.5 | 13.3 | 2.4 | 1.4 | 0.23 | 0.021 | 114.2857 | 4.57 | [6 empty] | 0.00012054 | 4.41e-06
2012-03-07 | 近畿地方整備局 | 紀の川 | 紀の川 | 右岸 | 38.35 | R38.2K+150 La | 裏のり | R38.2K+150 La S-1 | 1 | 2 |  | 2.022 | 2.678 | 0.375 | 0.038352 | 69.7 | 26.5 | 3.8 |  | 3.8 | 10 | 6.6 | 1.1 | 0.49 | 20.4082 | 0.82 | [5 empty] | 0.000148 | 0.004528 | 0.002401 |  | 0.0022961 | CD | 25 | 39.7
2012-03-07 | 近畿地方整備局 | 紀の川 | 紀の川 | 右岸 | 38.35 | R38.2K+150 La | 裏のり | R38.2K+150 La P-2 | 2.15 | 2.45 | 28 |  | 2.666 |  |  | 66.5 | 28.9 | 4.6 |  | 4.6 | 11 | 7.7 | 0.85 | 0.32 | 34.375 | 0.73 | [6 empty] | 0.0024915 | 0.001024
2012-03-07 | 近畿地方整備局 | 紀の川 | 紀の川 | 右岸 | 38.35 | R38.2K+150 La | 裏のり | R38.2K+150 La P-3 | 3.15 | 3.45 | 21 |  | 2.668 |  |  | 80.1 | 18.5 | 1.4 |  | 1.4 | 22 | 14 | 2 | 0.91 | 24.1758 | 0.84 | [6 empty] | 0.018092 | 0.008281
2012-03-07 | 近畿地方整備局 | 紀の川 | 紀の川 | 右岸 | 38.35 | R38.2K+150 La | 裏のり | R38.2K+150 La T-1 | 3.85 | 4.5 |  | 1.721 | 2.675 | 1.247 | 0.86297 | 0.1 | 14.6 | 62.4 | 22.9 | 85.3 | 0.032 | 0.022 | 0.004 | 0.002 | 16 | 1.25 | 45.1 | 24.4 | 20.7 |  |  |  | 1.0092e-08 | 4e-08 |  | 9.273e-09 | UU | [8 empty] | 43 | 0
2012-03-07 | 近畿地方整備局 | 紀の川 | 紀の川 | 右岸 | 38.35 | R38.2K+150 La | 裏のり | R38.2K+150 La S-2 | 5 | 6 |  | 2.122 | 2.686 | 0.447 | 0.061724 | 49.4 | 28 | 14.5 | 8.1 | 22.6 | 4.2 | 1.9 | 0.054 | 0.008 | 525 | 0.74 | [5 empty] | 4.39e-09 | 4.1972e-06 | 6.4e-07 |  | 7.7354e-09 | CU |  |  | 24 | 24
2012-03-07 | 近畿地方整備局 | 紀の川 | 紀の川 | 右岸 | 38.35 | R38.2K+150 La | 裏のり | R38.2K+150 La P-7 | 7.15 | 7.45 | 22 |  | 2.678 |  |  | 2.1 | 91.5 | 6.4 |  | 6.4 | 0.46 | 0.4 | 0.25 | 0.18 | 2.5556 | 1.09 | [6 empty] | 0.00014623 | 0.000324
2012-03-07 | 近畿地方整備局 | 紀の川 | 紀の川 | 右岸 | 38.35 | R38.2K+150 La | 裏のり | R38.2K+150 La P-10 | 10.15 | 10.45 | 12 |  | 2.682 |  |  | 76.7 | 22.5 | 0.8 |  | 0.8 | 18 | 8.3 | 1.4 | 0.65 | 27.6923 | 1.11 |  |  |  | 0.000882 |  |  | 0.0079173 | 0.004225
2012-03-07 | 近畿地方整備局 | 紀の川 | 紀の川 | 右岸 | 38.35 | R38.2K+150 La | 裏のり | R38.2K+150 La P-12 | 12.15 | 12.3 | 50 |  | 2.703 |  |  | 26.4 | 43.4 | 15.9 | 14.3 | 30.2 | 0.72 | 0.33 | 0.016 | 0.002 | 360 | 4.63 | [6 empty] | 2.5058e-07 | 4e-08
2012-03-07 | 近畿地方整備局 | 紀の川 | 紀の川 | 左岸 | 2.2 | L0.2k+000-C | 天端 | L0.2k+0-C:P-1 | 1.15 | 1.45 | 2 |  | 2.677 |  |  | 10.8 | 80.1 | 9.1 |  | 9.1 | 0.4 | 0.34 | 0.21 | 0.09 | 4.4444 | 1.88 | [6 empty] | 9.763e-05 | 8.1e-05
2012-03-07 | 近畿地方整備局 | 紀の川 | 紀の川 | 左岸 | 2.2 | L0.2k+000-C | 天端 | L0.2k+0-C:TS-1 | 2 | 2.45 |  | 1.937 | 2.671 | 0.707 | 0.20703 | 10.1 | 78.5 | 3.4 | 8 | 11.4 | 0.37 | 0.32 | 0.18 | 0.057 | 6.4912 | 2.73 | [6 empty] | 6.8307e-05 | 3.249e-05 |  | 1.9403e-05 | CD | 0 | 34.2
2012-03-07 | 近畿地方整備局 | 紀の川 | 紀の川 | 左岸 | 2.2 | L0.2k+000-C | 天端 | L0.2k+0-C:P-4 | 4.15 | 4.45 | 4 |  | 2.688 |  |  | 27.4 | 47 | 13.8 | 11.8 | 25.6 | 0.34 | 0.26 | 0.026 | 0.003 | 113.3333 | 17.8 | [6 empty] | 7.7178e-07 | 9e-08
2012-03-07 | 近畿地方整備局 | 紀の川 | 紀の川 | 左岸 | 2.2 | L0.2k+000-C | 天端 | L0.2k+0-C:P-5 | 5.15 | 5.45 | 6 |  | 2.687 |  |  | 0.2 | 64.4 | 15.8 | 19.6 | 35.4 | 0.22 | 0.17 | 0.005 | [9 empty] | 1.6924e-08
2012-03-07 | 近畿地方整備局 | 紀の川 | 紀の川 | 左岸 | 2.2 | L0.2k+000-C | 天端 | L0.2k+0-C:TS-4 | 7 | 7.55 |  | 1.928 | 2.683 | 0.742 | 0.23451 | 1.7 | 91.1 | 7.2 |  | 7.2 | 0.34 | 0.31 | 0.21 | 0.15 | 2.2667 | 1.23 |  |  |  |  | 0.000677 |  | 9.763e-05 | 0.000225 |  | 7.5948e-05 | CD | 7 | 35
2012-03-07 | 近畿地方整備局 | 紀の川 | 紀の川 | 左岸 | 2.2 | L0.2k+000-C | 天端 | L0.2k+0-C:P-9 | 9.15 | 9.45 | 8 |  | 2.687 |  |  | 0.5 | 83.4 | 5.2 | 10.9 | 16.1 | 0.28 | 0.24 | 0.12 | 0.001 | 280 | 73.7 | [6 empty] | 2.6697e-05 | 1e-08
2012-03-07 | 近畿地方整備局 | 紀の川 | 紀の川 | 左岸 | 2.2 | L0.2k+000-C | 天端 | L0.2k+0-C:P-12 | 12.15 | 12.45 | 15 |  | 2.698 |  |  | 0.2 | 85.2 | 4.2 | 10.4 | 14.6 | 0.28 | 0.24 | 0.13 | 0.0034 | 82.3529 | 30.4 | [6 empty] | 3.2137e-05 | 1.156e-07
2012-03-07 | 近畿地方整備局 | 紀の川 | 紀の川 | 左岸 | 2.2 | L0.2k+000-C | 天端 | L0.2k+0-C:P-14 | 14.15 | 14.45 | 27 |  | 2.7 |  |  | 1.8 | 82.2 | 5.6 | 10.4 | 16 | 0.31 | 0.27 | 0.14 | 0.004 | 77.5 | 32.3 | [6 empty] | 3.8157e-05 | 1.6e-07
2012-03-07 | 近畿地方整備局 | 紀の川 | 紀の川 | 左岸 | 2.2 | L0.2k+000-C | 天端 | L0.2k+0-C:P-16 | 16.15 | 16.45 | 12 |  | 2.712 |  |  | 0 | 43.3 | 36.2 | 20.5 | 56.7 | 0.085 | 0.057 | 0.005 |  |  |  | 30.2 | 20.7 | 9.5 |  |  |  | 1.6924e-08
2012-03-07 | 近畿地方整備局 | 紀の川 | 紀の川 | 左岸 | 2.2 | L0.2k+000-C | 天端 | L0.2k+0-C:P-18 | 18.15 | 18.45 | 8 |  | 2.705 |  |  | 0 | 63.8 | 19.1 | 17.1 | 36.2 | 0.15 | 0.12 | 0.011 | [9 empty] | 1.0517e-07
2012-03-07 | 近畿地方整備局 | 紀の川 | 紀の川 | 左岸 | 2.2 | L0.2k+000-C | 天端 | L0.2k+0-C:P-20 | 20.15 | 20.45 | 9 |  | 2.698 |  |  | 0 | 36.1 | 43.3 | 20.6 | 63.9 | 0.065 | 0.042 | 0.005 | [9 empty] | 1.6924e-08
2012-03-07 | 近畿地方整備局 | 紀の川 | 紀の川 | 左岸 | 2.2 | L0.2k+000-C | 天端 | L0.2k+0-C:P-22 | 22.15 | 22.45 | 7 |  | 2.696 |  |  | 0 | 37 | 34.1 | 28.9 | 63 | 0.064 | 0.033 |  |  |  |  | 33.4 | 21.2 | 12.2
2012-03-07 | 近畿地方整備局 | 紀の川 | 紀の川 | 左岸 | 2.2 | L0.2k+000-C | 天端 | L0.2k+0-C:P-23 | 23.15 | 23.45 | 4 |  | 2.697 |  |  | 0.1 | 37.9 | 42.2 | 19.8 | 62 | 0.07 | 0.049 | 0.005 |  |  |  | 31.9 | 20.4 | 11.5 |  |  |  | 1.6924e-08
2012-03-07 | 近畿地方整備局 | 紀の川 | 紀の川 | 左岸 | 2.2 | L0.2k+000-C | 天端 | L0.2k+0-C:P-25 | 25.15 | 25.45 | 4 |  | 2.699 |  |  | 0 | 24.6 | 45.2 | 30.2 | 75.4 | 0.039 | 0.021 |  |  |  |  | 35.2 | 20 | 15.2
2012-03-07 | 近畿地方整備局 | 紀の川 | 紀の川 | 左岸 | 2.2 | L0.2k+000-Ri | 表のり | L0.2k+0-Ri:TS-1 | 2.4 | 2.8 |  | 2.068 | 2.67 | 0.498 | 0.082447 | 12.8 | 82.5 | 4.7 |  | 4.7 | 0.47 | 0.39 | 0.25 | 0.19 | 2.4737 | 0.94 | [5 empty] | 7.31e-08 | 0.00014623 | 0.000361 |  | 4.3351e-05 | CD | 6 | 41.3
2012-03-07 | 近畿地方整備局 | 紀の川 | 紀の川 | 左岸 | 2.2 | L0.2k+000-Ri | 表のり | L0.2k+0-Ri:TS-2 | 6.5 | 7.3 |  | 1.969 | 2.677 | 0.663 | 0.17525 | 5.5 | 88.8 | 5.7 |  | 5.7 | 0.36 | 0.32 | 0.22 | 0.16 | 2.25 | 1.17 |  |  |  |  | 0.000615 |  | 0.00010874 | 0.000256 |  | 6.106e-05 | CD | 0 | 43.8
2012-03-07 | 近畿地方整備局 | 紀の川 | 紀の川 | 左岸 | 2.2 | L0.2k+000-Ri | 表のり | L0.2k+0-Ri:P-9 | 9.15 | 9.45 | 14 |  | 2.69 |  |  | 0.4 | 79.9 | 10 | 9.7 | 19.7 | 0.26 | 0.23 | 0.079 | 0.006 | 43.3333 | 17 | [6 empty] | 1.0134e-05 | 3.6e-07
2012-03-07 | 近畿地方整備局 | 紀の川 | 紀の川 | 左岸 | 2.2 | L0.2k+000-Ri | 表のり | L0.2k+0-Ri:P-11 | 11.15 | 11.45 | 20 |  | 2.693 |  |  | 0.5 | 76.8 | 10.8 | 11.9 | 22.7 | 0.37 | 0.32 | 0.048 | 0.002 | 185 | 74.5 | [6 empty] | 3.1947e-06 | 4e-08
2012-03-07 | 近畿地方整備局 | 紀の川 | 紀の川 | 左岸 | 2.2 | L0.2k+000-Ri | 表のり | L0.2k+0-Ri:P-13 | 13.15 | 13.45 | 11 |  | 2.71 |  |  | 0.6 | 51.1 | 33.1 | 15.2 | 48.3 | 0.13 | 0.091 | 0.02 | [9 empty] | 4.2023e-07
2012-03-07 | 近畿地方整備局 | 紀の川 | 紀の川 | 左岸 | 2.2 | L0.2k+000-Ri | 表のり | L0.2k+0-Ri:P-15 | 15.15 | 15.45 | 7 |  | 2.688 |  |  | 0 | 79.1 | 11.6 | 9.3 | 20.9 | 0.25 | 0.22 | 0.067 | 0.008 | 31.25 | 11.8 | [6 empty] | 6.9186e-06 | 6.4e-07
2012-03-07 | 近畿地方整備局 | 紀の川 | 紀の川 | 左岸 | 2.2 | L0.2k+000-Ri | 表のり | L0.2k+0-Ri:P-17 | 17.15 | 17.45 | 6 |  | 2.706 |  |  | 0 | 28 | 46.7 | 25.3 | 72 | 0.052 | 0.038 | 0.002 |  |  |  | 29.4 | 21.1 | 8.3 |  |  |  | 2.0253e-09
2012-03-07 | 近畿地方整備局 | 紀の川 | 紀の川 | 左岸 | 2.2 | L0.2k+000-Ri | 表のり | L0.2k+0-Ri:P-19 | 19.15 | 19.45 | 4 |  | 2.71 |  |  | 0 | 36.6 | 37.2 | 26.2 | 63.4 | 0.06 | 0.037 | 0.002 |  |  |  | 34 | 20.1 | 13.9 |  |  |  | 2.0253e-09
2012-03-07 | 近畿地方整備局 | 紀の川 | 紀の川 | 左岸 | 2.2 | L0.2k+000-Ri | 表のり | L0.2k+0-Ri:P-21 | 21.15 | 21.45 | 4 |  | 2.702 |  |  | 0.3 | 41.2 | 38 | 20.5 | 58.5 | 0.084 | 0.052 | 0.005 |  |  |  | 32.4 | 21.5 | 10.9 |  |  |  | 1.6924e-08
2012-03-07 | 近畿地方整備局 | 紀の川 | 紀の川 | 左岸 | 2.2 | L0.2k+000-Ri | 表のり | L0.2k+0-Ri:P-23 | 23.15 | 23.45 | 3 |  | 2.699 |  |  | 0.6 | 26.4 | 45.8 | 27.2 | 73 | 0.049 | 0.033 | 0.001 |  |  |  | 36.2 | 21.1 | 15.1 |  |  |  | 4.0644e-10
2012-03-07 | 近畿地方整備局 | 紀の川 | 紀の川 | 左岸 | 2.2 | L0.2k+000-Ri | 表のり | L0.2k+0-Ri:P-25 | 25.15 | 25.45 | 4 |  | 2.695 |  |  | 1.9 | 11.4 | 53.5 | 33.2 | 86.7 | 0.024 | 0.015 |  |  |  |  | 44.9 | 23.6 | 21.3
2012-03-07 | 近畿地方整備局 | 紀の川 | 紀の川 | 左岸 | 2.2 | L0.6k+000-Ri | 表のり | L0.6k+0-Ri:TS-1 | 4.2 | 5 |  | 2.032 | 2.673 | 0.463 | 0.067842 | 12.6 | 79.9 | 7.5 |  | 7.5 | 0.64 | 0.55 | 0.31 | 0.17 | 3.7647 | 1.4 |  |  |  |  | 8.95e-05 |  | 0.0002407 | 0.000289 |  | 5.8054e-05 | CD | 5 | 43.2
2012-03-07 | 近畿地方整備局 | 紀の川 | 紀の川 | 左岸 | 2.2 | L0.6k+000-Ri | 表のり | L0.6k+0-Ri:P-5 | 5.15 | 5.45 | 11 |  | 2.677 |  |  | 12 | 82.9 | 5.1 |  | 5.1 | 0.67 | 0.57 | 0.32 | 0.2 | 3.35 | 1.25 | [6 empty] | 0.00025908 | 0.0004
2012-03-07 | 近畿地方整備局 | 紀の川 | 紀の川 | 左岸 | 2.2 | L0.6k+000-Ri | 表のり | L0.6k+0-Ri:P-6 | 6.15 | 6.45 | 15 |  | 2.669 |  |  | 26.8 | 65.5 | 7.7 |  | 7.7 | 0.89 | 0.66 | 0.22 | 0.13 | 6.8462 | 1.12 | [6 empty] | 0.00010874 | 0.000169
2012-03-07 | 近畿地方整備局 | 紀の川 | 紀の川 | 左岸 | 2.2 | L0.6k+000-Ri | 表のり | L0.6k+0-Ri:P-7 | 7.15 | 7.45 | 10 |  | 2.67 |  |  | 43.2 | 51.6 | 5.2 |  | 5.2 | 2.4 | 1.2 | 0.36 | 0.2 | 12 | 0.54 | [6 empty] | 0.00034037 | 0.0004
2012-03-07 | 近畿地方整備局 | 紀の川 | 紀の川 | 左岸 | 2.2 | L0.6k+000-Ri | 表のり | L0.6k+0-Ri:P-8 | 8.15 | 8.45 | 9 |  | 2.69 |  |  | 61.6 | 4.3 | 13.1 | 21 | 34.1 | 32 | 30 | 0.004 | [9 empty] | 1.0092e-08
2012-03-07 | 近畿地方整備局 | 紀の川 | 紀の川 | 左岸 | 2.2 | L0.6k+000-Ri | 表のり | L0.6k+0-Ri:TS-2 | 10 | 10.8 |  | 1.896 | 2.704 | 0.812 | 0.29547 | 2.7 | 73.6 | 13.6 | 10.1 | 23.7 | 0.26 | 0.22 | 0.048 | 0.005 | 52 | 11.8 |  |  |  |  | 9.01e-05 |  | 3.1947e-06 | 2.5e-07 |  | 1.3158e-07 | CU |  |  | 54 | 24.3
2012-03-07 | 近畿地方整備局 | 紀の川 | 紀の川 | 左岸 | 2.2 | L0.6k+000-Ri | 表のり | L0.6k+0-Ri:P-12 | 12.15 | 12.45 | 7 |  | 2.699 |  |  | 0 | 59.6 | 26 | 14.4 | 40.4 | 0.15 | 0.12 | 0.012 | [9 empty] | 1.2867e-07
2012-03-07 | 近畿地方整備局 | 紀の川 | 紀の川 | 左岸 | 2.2 | L0.6k+000-Ri | 表のり | L0.6k+0-Ri:P-14 | 14.15 | 16.15 | 7 |  | 2.702 |  |  | 0 | 61.6 | 27.2 | 11.2 | 38.4 | 0.16 | 0.13 | 0.023 | 0.004 | 40 | 4.52 | [6 empty] | 5.8093e-07 | 1.6e-07
2012-03-07 | 近畿地方整備局 | 紀の川 | 紀の川 | 左岸 | 2.2 | L0.6k+000-Ri | 表のり | L0.6k+0-Ri:P-16 | 16.15 | 16.45 | 10 |  | 2.692 |  |  | 0 | 73 | 14.1 | 12.9 | 27 | 0.16 | 0.14 | 0.022 | 0.002 | 80 | 28.8 | [6 empty] | 5.2407e-07 | 4e-08
2012-03-07 | 近畿地方整備局 | 紀の川 | 紀の川 | 左岸 | 2.2 | L0.6k+000-Ri | 表のり | L0.6k+0-Ri:P-17 | 17.15 | 17.45 | 7 |  | 2.697 |  |  | 0 | 41.4 | 37 | 21.6 | 58.6 | 0.08 | 0.049 | 0.004 |  |  |  | 27.6 | 19 | 8.6 |  |  |  | 1.0092e-08
2012-03-07 | 近畿地方整備局 | 紀の川 | 紀の川 | 左岸 | 2.2 | L0.6k+000-Ri | 表のり | L0.6k+0-Ri:P-18 | 18.15 | 18.45 | 17 |  | 2.709 |  |  | 0 | 64.5 | 23.2 | 12.3 | 35.5 | 0.12 | 0.1 | 0.03 | 0.002 | 60 | 15.5 | [6 empty] | 1.0752e-06 | 4e-08
2012-03-07 | 近畿地方整備局 | 紀の川 | 紀の川 | 左岸 | 2.2 | L0.6k+000-Ri | 表のり | L0.6k+0-Ri:P-20 | 20.15 | 20.45 | 4 |  | 2.702 |  |  | 0 | 43.1 | 37.1 | 19.8 | 56.9 | 0.08 | 0.062 | 0.005 |  |  |  | 29.8 | 21.9 | 7.9 |  |  |  | 1.6924e-08
2012-03-07 | 近畿地方整備局 | 紀の川 | 紀の川 | 左岸 | 2.2 | L0.6k+000-Ri | 表のり | L0.6k+0-Ri:P-22 | 22.15 | 22.45 | 4 |  | 2.701 |  |  | 0 | 9.9 | 52.5 | 37.6 | 90.1 | 0.019 | 0.011 |  |  |  |  | 42.4 | 23.7 | 18.7
2012-03-07 | 近畿地方整備局 | 紀の川 | 紀の川 | 左岸 | 2.2 | L0.6k+000-Ri | 表のり | L0.6k+0-Ri:P-24 | 24.15 | 24.45 | 3 |  | 2.695 |  |  | 0 | 11.3 | 54.7 | 34 | 88.7 | 0.023 | 0.013 |  |  |  |  | 45.7 | 23.7 | 22
2012-03-07 | 近畿地方整備局 | 紀の川 | 紀の川 | 左岸 | 2.2 | L0.6k+000-Ri | 表のり | L0.6k+0-Ri:P-26 | 26.15 | 26.45 | 4 |  | 2.714 |  |  | 0.2 | 21.8 | 41.2 | 36.8 | 78 | 0.027 | 0.014 |  |  |  |  | 40.4 | 19.8 | 20.6
2012-03-07 | 近畿地方整備局 | 紀の川 | 紀の川 | 左岸 | 2.2 | L0.6k+000-Ri | 表のり | L0.6k+0-Ri:P-27 | 27.15 | 27.45 | 41 |  | 2.672 |  |  | 24.8 | 64.2 | 4.3 | 6.7 | 11 | 0.61 | 0.45 | 0.2 | 0.042 | 14.5238 | 3.06 | [6 empty] | 8.7194e-05 | 1.764e-05
2012-03-07 | 近畿地方整備局 | 紀の川 | 紀の川 | 左岸 | 1.4 | L1.4k+000-Ri | 表のり | L1.4k+0-Ri:TS-1 | 2.5 | 3.3 |  | 1.874 | 2.679 | 0.564 | 0.11471 | 24.9 | 68.3 | 6.8 |  | 6.8 | 0.72 | 0.56 | 0.28 | 0.17 | 4.2353 | 1.06 | [6 empty] | 0.00019014 | 0.000289 |  | 9.1992e-05 | CD | 1 | 42.1
2012-03-07 | 近畿地方整備局 | 紀の川 | 紀の川 | 左岸 | 1.4 | L1.4k+000-Ri | 表のり | L1.4k+0-Ri:P-4 | 4.15 | 4.45 | 4 |  | 2.66 |  |  | 34.3 | 60.9 | 4.8 |  | 4.8 | 1.3 | 0.8 | 0.35 | 0.24 | 5.4167 | 0.68 | [6 empty] | 0.00031886 | 0.000576
2012-03-07 | 近畿地方整備局 | 紀の川 | 紀の川 | 左岸 | 1.4 | L1.4k+000-Ri | 表のり | L1.4k+0-Ri:P-5 | 5.15 | 5.45 | 5 |  | 2.661 |  |  | 43.4 | 50.3 | 6.3 |  | 6.3 | 3.6 | 0.81 | 0.25 | 0.16 | 22.5 | 0.2 |  |  |  |  | 0.000768 |  | 0.00014623 | 0.000256
2012-03-07 | 近畿地方整備局 | 紀の川 | 紀の川 | 左岸 | 1.4 | L1.4k+000-Ri | 表のり | L1.4k+0-Ri:P-6 | 6.15 | 8.45 | 5 |  | 2.665 |  |  | 28.4 | 66.4 | 5.2 |  | 5.2 | 0.63 | 0.47 | 0.28 | 0.2 | 3.15 | 0.86 | [6 empty] | 0.00019014 | 0.0004
2012-03-07 | 近畿地方整備局 | 紀の川 | 紀の川 | 左岸 | 1.4 | L1.4k+000-Ri | 表のり | L1.4k+0-Ri:P-8 | 8.15 | 8.45 | 19 |  | 2.683 |  |  | 1.3 | 86.3 | 4.3 | 8.1 | 12.4 | 0.29 | 0.26 | 0.15 | 0.02 | 14.5 | 6.22 | [6 empty] | 4.4772e-05 | 4e-06
2012-03-07 | 近畿地方整備局 | 紀の川 | 紀の川 | 左岸 | 1.4 | L1.4k+000-Ri | 表のり | L1.4k+0-Ri:TS-2 | 10 | 10.8 |  | 1.913 | 2.695 | 0.786 | 0.27189 | 0.5 | 86.3 | 4.1 | 9.1 | 13.2 | 0.3 | 0.28 | 0.17 | 0.013 | 23.0769 | 12.4 |  |  |  |  | 0.000677 |  | 5.9834e-05 | 1.69e-06 |  | 1.669e-06 | CD | 0 | 40.5
2012-03-07 | 近畿地方整備局 | 紀の川 | 紀の川 | 左岸 | 1.4 | L1.4k+000-Ri | 表のり | L1.4k+0-Ri:P-12 | 12.15 | 12.45 | 28 |  | 2.665 |  |  | 0 | 81 | 8.1 | 10.9 | 19 | 0.32 | 0.29 | 0.091 | [9 empty] | 1.4064e-05
2012-03-07 | 近畿地方整備局 | 紀の川 | 紀の川 | 左岸 | 1.4 | L1.4k+000-Ri | 表のり | L1.4k+0-Ri:P-14 | 14.15 | 14.45 | 35 |  | 2.679 |  |  | 0.2 | 72.4 | 15.5 | 11.9 | 27.4 | 0.19 | 0.17 | 0.033 | [9 empty] | 1.3409e-06
2012-03-07 | 近畿地方整備局 | 紀の川 | 紀の川 | 左岸 | 1.4 | L1.4k+000-Ri | 表のり | L1.4k+0-Ri:P-16 | 16.15 | 16.45 | 7 |  | 2.699 |  |  | 0.7 | 61.2 | 20.2 | 17.9 | 38.1 | 0.12 | 0.1 | 0.008 | [9 empty] | 5.0287e-08
2012-03-07 | 近畿地方整備局 | 紀の川 | 紀の川 | 左岸 | 1.4 | L1.4k+000-Ri | 表のり | L1.4k+0-Ri:P-18 | 18.15 | 18.45 | 6 |  | 2.701 |  |  | 0 | 35.8 | 39.3 | 24.9 | 64.2 | 0.064 | 0.04 | 0.003 | [9 empty] | 5.1819e-09
2012-03-07 | 近畿地方整備局 | 紀の川 | 紀の川 | 左岸 | 1.4 | L1.4k+000-Ri | 表のり | L1.4k+0-Ri:P-20 | 20.15 | 20.45 | 6 |  | 2.693 |  |  | 0 | 48.2 | 30.7 | 21.1 | 51.8 | 0.087 | 0.072 | 0.002 | [9 empty] | 2.0253e-09
2012-03-07 | 近畿地方整備局 | 紀の川 | 紀の川 | 左岸 | 1.4 | L1.4k+000-Ri | 表のり | L1.4k+0-Ri:P-22 | 22.15 | 22.45 | 4 |  | 2.686 |  |  | 0 | 19.7 | 50.3 | 30 | 80.3 | 0.032 | 0.019 | 0.001 |  |  |  | 40.9 | 20 | 20.9 |  |  |  | 4.0644e-10
2012-03-07 | 近畿地方整備局 | 紀の川 | 紀の川 | 左岸 | 1.4 | L1.4k+000-Ri | 表のり | L1.4k+0-Ri:P-24 | 24.15 | 24.45 | 16 |  | 2.629 |  |  | 0 | 39.8 | 35.1 | 25.1 | 60.2 | 0.074 | 0.047 | 0.002 | [9 empty] | 2.0253e-09
2012-03-07 | 近畿地方整備局 | 紀の川 | 紀の川 | 左岸 | 4.6 | L5.2k+000-Ri | 表のり | L5.2k+0-Ri:P-1 | 1.15 | 1.45 | 4 |  | 2.667 |  |  | 26 | 66.8 | 7.2 |  | 7.2 | 0.53 | 0.42 | 0.24 | 0.15 | 3.5333 | 1.06 | [6 empty] | 0.00013303 | 0.000225
2012-03-07 | 近畿地方整備局 | 紀の川 | 紀の川 | 左岸 | 4.6 | L5.2k+000-Ri | 表のり | L5.2k+0-Ri:TS-1 | 2 | 2.9 |  | 1.918 | 2.68 | 0.541 | 0.10275 | 25.9 | 63.4 | 5.6 | 5.1 | 10.7 | 0.52 | 0.39 | 0.18 | 0.065 | 8 | 1.85 | [5 empty] | 6.7e-07 | 6.8307e-05 | 4.225e-05 |  | 1.1298e-05 | CD | 0 | 37.7
2012-03-07 | 近畿地方整備局 | 紀の川 | 紀の川 | 左岸 | 4.6 | L5.2k+000-Ri | 表のり | L5.2k+0-Ri:P-3 | 3.15 | 3.45 | 4 |  | 2.677 |  |  | 43.5 | 43.7 | 3.7 | 9.1 |  | 6.6 | 0.54 | 0.17 | 0.014 | 471.4286 | 0.68 | [6 empty] | 5.9834e-05 | 1.96e-06
2012-03-07 | 近畿地方整備局 | 紀の川 | 紀の川 | 左岸 | 4.6 | L5.2k+000-Ri | 表のり | L5.2k+0-Ri:TW-1 | 5 | 5.65 |  | 1.825 | 2.711 | 1.039 | 0.55008 | 0.1 | 6.9 | 54 | 39 | 93 | 0.016 | 0.01 |  |  |  |  | 38.3 | 21.1 | 17.2 | [7 empty] | UU | [8 empty] | 38 | 0
2012-03-07 | 近畿地方整備局 | 紀の川 | 紀の川 | 左岸 | 4.6 | L5.2k+000-Ri | 表のり | L5.2k+0-Ri:P-6 | 6.15 | 6.45 | 24 |  | 2.662 |  |  | 55.1 | 34.5 | 3.6 | 6.8 | 10.4 | 5.7 | 3.1 | 0.31 | 0.057 | 100 | 1.04 | [6 empty] | 0.0002407 | 3.249e-05
2012-03-07 | 近畿地方整備局 | 紀の川 | 紀の川 | 左岸 | 4.6 | L5.2k+000-Ri | 表のり | L5.2k+0-Ri:TS-2 | 7.8 | 8.4 |  | 2.148 | 2.673 | 0.348 | 0.031264 | 51.1 | 45.3 | 3.6 |  | 3.6 | 4 | 2.2 | 0.48 | 0.31 | 12.9032 | 0.37 |  |  |  |  | 0.000222 |  | 0.00066288 | 0.000961 |  | 0.00019856 | CD | 16 | 41.7
2012-03-07 | 近畿地方整備局 | 紀の川 | 紀の川 | 左岸 | 4.6 | L5.2k+000-Ri | 表のり | L5.2k+0-Ri:P-10 | 10.15 | 10.45 | 26 |  | 2.668 |  |  | 61.8 | 31.8 | 6.4 |  | 6.4 | 6.1 | 3.6 | 0.54 | 0.19 | 32.1053 | 10.4 | [6 empty] | 0.00087088 | 0.000361
2012-03-07 | 近畿地方整備局 | 紀の川 | 紀の川 | 左岸 | 4.6 | L5.2k+000-Ri | 表のり | L5.2k+0-Ri:P-12 | 12.15 | 12.45 | 11 |  | 2.681 |  |  | 0.5 | 74 | 11 | 14.5 | 25.5 | 0.21 | 0.18 | 0.017 | 0.002 | 105 | 45.7 | [6 empty] | 2.8837e-07 | 4e-08
2012-03-07 | 近畿地方整備局 | 紀の川 | 紀の川 | 左岸 | 4.6 | L5.2k+000-Ri | 表のり | L5.2k+0-Ri:P-14 | 14.15 | 14.45 | 32 |  | 2.672 |  |  | 0.1 | 79.9 | 8.3 | 11.7 | 20 | 0.28 | 0.24 | 0.075 | [9 empty] | 8.985e-06
2012-03-07 | 近畿地方整備局 | 紀の川 | 紀の川 | 左岸 | 4.6 | L5.2k+000-Ri | 表のり | L5.2k+0-Ri:P-16 | 16.15 | 16.45 | 15 |  | 2.687 |  |  | 0.6 | 57.2 | 27.9 | 14.3 | 42.2 | 0.13 | 0.1 | 0.012 | 0.002 | 65 | 4.04 | [6 empty] | 1.2867e-07 | 4e-08
2012-03-07 | 近畿地方整備局 | 紀の川 | 紀の川 | 左岸 | 4.6 | L5.2k+000-Ri | 表のり | L5.2k+0-Ri:P-19 | 19.15 | 19.45 | 10 |  | 2.701 |  |  | 0 | 16.2 | 47.8 | 36 | 83.8 | 0.028 | 0.015 |  |  |  |  | 36.2 | 22.7 | 13.5
2012-03-07 | 近畿地方整備局 | 紀の川 | 紀の川 | 左岸 | 4.6 | L5.2k+000-Ri | 表のり | L5.2k+0-Ri:P-20 | 20.15 | 20.45 | 14 |  | 2.691 |  |  | 0 | 50.1 | 32.7 | 17.2 | 49.9 | 0.11 | 0.075 | 0.008 | [9 empty] | 5.0287e-08
2012-03-07 | 近畿地方整備局 | 紀の川 | 紀の川 | 左岸 | 4.6 | L5.2k+000-Ri | 表のり | L5.2k+0-Ri:P-22 | 22.15 | 22.45 | 14 |  | 2.711 |  |  | 3.6 | 33.3 | 38 | 25.1 | 63.1 | 0.067 | 0.041 | 0.003 |  |  |  | 29.4 | 17.8 | 11.6 |  |  |  | 5.1819e-09
2012-03-07 | 近畿地方整備局 | 紀の川 | 紀の川 | 左岸 | 4.6 | L5.2k+000-Ri | 表のり | L5.2k+0-Ri:P-24 | 24.15 | 24.45 | 42 |  | 2.665 |  |  | 44.9 | 45.7 | 9.4 |  | 9.4 | 3.4 | 1.1 | 0.26 | 0.089 | 38.2022 | 0.5 | [6 empty] | 0.00016014 | 7.921e-05
2012-03-07 | 近畿地方整備局 | 紀の川 | 紀の川 | 左岸 | 6.7 | L7.2k+100-Ri | 表のり | L7.2k+100-Ri:TS-1 | 1 | 2 |  | 2.028 | 2.686 | 0.473 | 0.071842 | 37.3 | 36.9 | 12.3 | 13.5 | 25.8 | 1.3 | 0.41 | 0.032 | [8 empty] | 7.39e-08 | 1.2486e-06 |  |  |  | CU |  |  | 12 | 21.3
2012-03-07 | 近畿地方整備局 | 紀の川 | 紀の川 | 左岸 | 6.7 | L7.2k+100-Ri | 表のり | L7.2k+100-Ri:P-2 | 2.15 | 2.45 | 12 |  | 2.693 |  |  | 14 | 56 | 11.4 | 18.6 | 30 | 0.25 | 0.19 | 0.009 | [9 empty] | 6.6066e-08
2012-03-07 | 近畿地方整備局 | 紀の川 | 紀の川 | 左岸 | 6.7 | L7.2k+100-Ri | 表のり | L7.2k+100-Ri:P-3 | 3.15 | 3.45 | 13 |  | 2.674 |  |  | 64.2 | 31 | 4.8 |  | 4.8 | 8 | 4.9 | 0.55 | 0.24 | 33.3333 | 0.88 | [6 empty] | 0.0009087 | 0.000576
2012-03-07 | 近畿地方整備局 | 紀の川 | 紀の川 | 左岸 | 6.7 | L7.2k+100-Ri | 表のり | L7.2k+100-Ri:P-5 | 5.15 | 5.45 | 15 |  | 2.659 |  |  | 47.2 | 38.8 | 3.9 | 10.1 | 14 | 4.2 | 1.4 | 0.19 | 0.004 | 1050 | 8.6 | [6 empty] | 7.7423e-05 | 1.6e-07
2012-03-07 | 近畿地方整備局 | 紀の川 | 紀の川 | 左岸 | 6.7 | L7.2k+100-Ri | 表のり | L7.2k+100-Ri:TS-2 | 5.8 | 6.8 |  | 2.098 | 2.662 | 0.425 | 0.053871 | 25.1 | 69.5 | 5.4 |  | 5.4 | 0.56 | 0.46 | 0.3 | 0.16 | 3.5 | 1.37 | [6 empty] | 0.0002231 | 0.000256 |  | 3.0105e-05 | CD | 5 | 45.5
2012-03-07 | 近畿地方整備局 | 紀の川 | 紀の川 | 左岸 | 6.7 | L7.2k+100-Ri | 表のり | L7.2k+100-Ri:P-9 | 9.15 | 9.45 | 19 |  | 2.666 |  |  | 48.9 | 44 | 7.1 |  | 7.1 | 2.9 | 1.9 | 0.43 | 0.15 | 19.3333 | 1.19 | [6 empty] | 0.00051374 | 0.000225
2012-03-07 | 近畿地方整備局 | 紀の川 | 紀の川 | 左岸 | 6.7 | L7.2k+100-Ri | 表のり | L7.2k+100-Ri:P-11 | 11.15 | 11.45 | 15 |  | 2.673 |  |  | 61.8 | 31.4 | 6.8 |  | 6.8 | 6.7 | 4.1 | 0.5 | 0.18 | 37.2222 | 0.83 | [6 empty] | 0.00072864 | 0.000324
2012-03-07 | 近畿地方整備局 | 紀の川 | 紀の川 | 左岸 | 6.7 | L7.2k+100-Ri | 表のり | L7.2k+100-Ri:P-13 | 13.15 | 13.45 | 20 |  | 2.672 |  |  | 13.6 | 70.7 | 4.8 | 10.9 | 15.7 | 0.47 | 0.37 | 0.14 | 0.002 | 235 | 46.9 | [6 empty] | 3.8157e-05 | 4e-08
2012-03-07 | 近畿地方整備局 | 紀の川 | 紀の川 | 左岸 | 6.7 | L7.2k+100-Ri | 表のり | L7.2k+100-Ri:P-16 | 16.15 | 16.45 | 4 |  | 2.702 |  |  | 0.7 | 49.3 | 29.5 | 20.5 | 50 | 0.12 | 0.075 | 0.005 |  |  |  | 29.9 | 19.6 | 10.3 |  |  |  | 1.6924e-08
2012-03-07 | 近畿地方整備局 | 紀の川 | 紀の川 | 左岸 | 6.7 | L7.2k+100-Ri | 表のり | L7.2k+100-Ri:P-18 | 18.15 | 18.45 | 38 |  | 2.664 |  |  | 46.7 | 45 | 8.3 |  | 8.3 | 3.1 | 1.6 | 0.22 | 0.11 | 28.1818 | 1.16 | [6 empty] | 0.00010874 | 0.000121
2012-03-07 | 近畿地方整備局 | 紀の川 | 紀の川 | 左岸 | 6.7 | L7.2k+100-Ri | 表のり | L7.2k+100-Ri:P-20 | 20.15 | 20.45 | 31 |  | 2.668 |  |  | 71.1 | 23.7 | 5.2 |  | 5.2 | 8.4 | 5.7 | 1 | 0.25 | 33.6 | 2.1 | [6 empty] | 0.0036308 | 0.000625
2012-03-07 | 近畿地方整備局 | 紀の川 | 紀の川 | 左岸 | 6.7 | L7.2k+100-Ri | 表のり | L7.2k+100-Ri:P-22 | 22.15 | 22.45 | 45 |  | 2.663 |  |  | 77.4 | 19.2 | 3.4 |  | 3.4 | 20 | 18 | 1.5 | 0.39 | 51.2821 | [7 empty] | 0.0092897 | 0.001521
2012-03-07 | 近畿地方整備局 | 紀の川 | 紀の川 | 左岸 | 2.2 | L0.6k+000-La | 裏のり | L0.6k+0-La:P-1 | 1.15 | 1.45 | 13 |  | 2.66 |  |  | 36.6 | 46.2 | 5.8 | 11.4 | 17.2 | 1.2 | 0.44 | 0.12 | 0.003 | 400 | 17.6 | [6 empty] | 2.6697e-05 | 9e-08
2012-03-07 | 近畿地方整備局 | 紀の川 | 紀の川 | 左岸 | 2.2 | L0.6k+000-La | 裏のり | L0.6k+0-La:P-2 | 2.15 | 2.45 | 4 |  | 2.661 |  |  | 28.6 | 65.8 | 5.6 |  | 5.6 | 1.1 | 0.77 | 0.32 | 0.2 | 5.5 | 0.88 | [6 empty] | 0.00025908 | 0.0004
2012-03-07 | 近畿地方整備局 | 紀の川 | 紀の川 | 左岸 | 2.2 | L0.6k+000-La | 裏のり | L0.6k+0-La:TS-1 | 3 | 3.8 |  | 1.95 | 2.677 | 0.438 | 0.058434 | 29.1 | 67.1 | 3.8 |  | 3.8 | 1 | 0.7 | 0.32 | 0.22 | 4.5455 | 0.8 | [6 empty] | 0.00025908 | 0.000484 |  | 7.7052e-05 | CD | 12 | 39.2
2012-03-07 | 近畿地方整備局 | 紀の川 | 紀の川 | 左岸 | 2.2 | L0.6k+000-La | 裏のり | L0.6k+0-La:P-4 | 4.15 | 4.45 | 6 |  | 2.664 |  |  | 35.9 | 58.8 | 5.3 |  | 5.3 | 1.5 | 0.93 | 0.39 | 0.25 | 6 | 0.72 | [6 empty] | 0.00040973 | 0.000625
2012-03-07 | 近畿地方整備局 | 紀の川 | 紀の川 | 左岸 | 2.2 | L0.6k+000-La | 裏のり | L0.6k+0-La:P-5 | 5.15 | 5.45 | 6 |  | 2.657 |  |  | 31.7 | 56.4 | 3.5 | 8.4 | 11.9 | 0.98 | 0.55 | 0.2 | 0.029 | 33.7931 | 2.96 | [6 empty] | 8.7194e-05 | 8.41e-06
2012-03-07 | 近畿地方整備局 | 紀の川 | 紀の川 | 左岸 | 2.2 | L0.6k+000-La | 裏のり | L0.6k+0-La:P-6 | 6.15 | 6.45 | 9 |  | 2.653 |  |  | 9.2 | 85.7 | 5.1 |  | 5.1 | 0.75 | 0.63 | 0.36 | 0.24 | 3.125 | 1.18 |  |  |  |  | 0.000489 |  | 0.00034037 | 0.000576
2012-03-07 | 近畿地方整備局 | 紀の川 | 紀の川 | 左岸 | 2.2 | L0.6k+000-La | 裏のり | L0.6k+0-La:TS-2 | 7.5 | 9 |  | 2.091 | 2.681 | 0.502 | 0.084225 | 21.2 | 71.3 | 7.5 |  | 7.5 | 0.64 | 0.5 | 0.27 | 0.18 | 3.5556 | 1 |  |  |  |  | 0.000165 |  | 0.00017477 | 0.000324 |  | 5.9278e-05 | CD | 0 | 39.6
2012-03-07 | 近畿地方整備局 | 紀の川 | 紀の川 | 左岸 | 2.2 | L0.6k+000-La | 裏のり | L0.6k+0-La:P-9 | 9.15 | 9.45 | 15 |  | 2.674 |  |  | 1.5 | 86.3 | 3.8 | 8.4 | 12.2 | 0.32 | 0.29 | 0.18 | 0.026 | 12.3077 | 6.36 | [6 empty] | 6.8307e-05 | 6.76e-06
2012-03-07 | 近畿地方整備局 | 紀の川 | 紀の川 | 左岸 | 2.2 | L0.6k+000-La | 裏のり | L0.6k+0-La:P-11 | 11.15 | 11.45 | 17 |  | 2.691 |  |  | 0.1 | 87.6 | 4 | 8.3 | 12.3 | 0.25 | 0.22 | 0.14 | 0.03 | 8.3333 | 3.85 | [6 empty] | 3.8157e-05 | 9e-06
2012-03-07 | 近畿地方整備局 | 紀の川 | 紀の川 | 左岸 | 2.2 | L0.6k+000-La | 裏のり | L0.6k+0-La:TS-3 | 12.5 | 13.3 |  | 1.858 | 2.7 | 0.927 | 0.41339 | 0.6 | 44.4 | 37.7 | 17.3 | 55 | 0.09 | 0.062 | 0.008 |  |  |  | 31.7 | 20.7 | 11 |  |  |  | 5.0287e-08 |  |  |  | UU | [8 empty] | 11 | 0
2012-03-07 | 近畿地方整備局 | 紀の川 | 紀の川 | 左岸 | 2.2 | L0.6k+000-La | 裏のり | L0.6k+0-La:P-15 | 15.15 | 15.45 | 11 |  | 2.699 |  |  | 0 | 52.8 | 30.2 | 17 | 47.2 | 0.099 | 0.081 | 0.009 | [9 empty] | 6.6066e-08
2012-03-07 | 近畿地方整備局 | 紀の川 | 紀の川 | 左岸 | 2.2 | L0.6k+000-La | 裏のり | L0.6k+0-La:P-17 | 17.15 | 17.45 | 15 |  | 2.686 |  |  | 0 | 64.9 | 18.8 | 16.3 | 35.1 | 0.18 | 0.16 | 0.012 | [9 empty] | 1.2867e-07
2012-03-07 | 近畿地方整備局 | 紀の川 | 紀の川 | 左岸 | 2.2 | L0.6k+000-La | 裏のり | L0.6k+0-La:P-18 | 18.15 | 18.45 | 8 |  | 2.701 |  |  | 0 | 27.7 | 49 | 23.3 | 72.3 | 0.051 | 0.033 | 0.003 |  |  |  | 34.2 | 20.8 | 13.4 |  |  |  | 5.1819e-09
2012-03-07 | 近畿地方整備局 | 紀の川 | 紀の川 | 左岸 | 2.2 | L0.6k+000-La | 裏のり | L0.6k+0-La:P-19 | 19.15 | 19.45 | 9 |  | 2.697 |  |  | 0 | 62.9 | 23.1 | 14 | 37.1 | 0.15 | 0.14 | 0.019 | [9 empty] | 3.7314e-07
2012-03-07 | 近畿地方整備局 | 紀の川 | 紀の川 | 左岸 | 2.2 | L0.6k+000-La | 裏のり | L0.6k+0-La:P-21 | 21.15 | 21.45 | 4 |  | 2.7 |  |  | 0 | 26.6 | 45.6 | 27.8 | 73.4 | 0.042 | 0.024 | 0.002 |  |  |  | 36.9 | 22.8 | 14.1 |  |  |  | 2.0253e-09
2012-03-07 | 近畿地方整備局 | 紀の川 | 紀の川 | 左岸 | 2.2 | L0.6k+000-La | 裏のり | L0.6k+0-La:P-23 | 23.15 | 23.45 | 4 |  | 2.695 |  |  | 0 | 37.4 | 39.7 | 22.9 | 62.6 | 0.07 | 0.048 | 0.003 |  |  |  | 30 | 21.7 | 8.3 |  |  |  | 5.1819e-09
2012-03-07 | 近畿地方整備局 | 紀の川 | 紀の川 | 左岸 | 2.2 | L0.6k+000-La | 裏のり | L0.6k+0-La:P-25 | 25.15 | 25.45 | 4 |  | 2.69 |  |  | 0 | 12.9 | 50.2 | 36.9 | 87.1 | 0.023 | 0.013 |  |  |  |  | 45 | 24.7 | 20.3
2012-03-07 | 近畿地方整備局 | 紀の川 | 紀の川 | 左岸 | 2.2 | L0.6k+000-La | 裏のり | L0.6k+0-La:P-27 | 27.15 | 27.45 | 28 |  | 2.707 |  |  | 0 | 34.7 | 36.5 | 28.8 | 65.3 | 0.064 | 0.04 |  |  |  |  | 31.3 | 18.9 | 12.4
2012-03-07 | 近畿地方整備局 | 紀の川 | 紀の川 | 左岸 | 1.4 | L1.4k+000-La | 裏のり | L1.4k+0-La:P-1 | 1.15 | 1.45 |  |  | 2.67 |  |  | 29.8 | 67.2 | 3 |  | 3 | 1.1 | 0.7 | 0.31 | 0.22 | 5 | 0.63 | [6 empty] | 0.0002407 | 0.000484
2012-03-07 | 近畿地方整備局 | 紀の川 | 紀の川 | 左岸 | 1.4 | L1.4k+000-La | 裏のり | L1.4k+0-La:TS-1,2 | 2 | 3.4 |  | 2.072 | 2.678 | 0.468 | 0.069825 | 32.7 | 59.6 | 7.7 |  | 7.7 | 1 | 0.63 | 0.28 | 0.16 | 6.25 | 0.81 | [6 empty] | 0.00019014 | 0.000256 |  | 4.3623e-05 | CD | 0 | 40.9
2012-03-07 | 近畿地方整備局 | 紀の川 | 紀の川 | 左岸 | 1.4 | L1.4k+000-La | 裏のり | L1.4k+0-La:TS-3 | 4.1 | 5 |  | 1.958 | 2.671 | 0.615 | 0.14403 | 20.1 | 76.6 | 3.3 |  | 3.3 | 0.75 | 0.61 | 0.34 | 0.25 | 3 | 0.94 | [6 empty] | 0.00029815 | 0.000625 |  | 0.00023212
2012-03-07 | 近畿地方整備局 | 紀の川 | 紀の川 | 左岸 | 1.4 | L1.4k+000-La | 裏のり | L1.4k+0-La:P-5 | 5.15 | 5.45 | 9 |  | 2.672 |  |  | 9.9 | 82 | 8.1 |  | 8.1 | 0.56 | 0.47 | 0.27 | 0.14 | 4 | 1.47 |  |  |  |  | 0.000102 |  | 0.00017477 | 0.000196
2012-03-07 | 近畿地方整備局 | 紀の川 | 紀の川 | 左岸 | 1.4 | L1.4k+000-La | 裏のり | L1.4k+0-La:TS-4,5 | 6 | 7.1 |  | 1.886 | 2.683 | 0.799 | 0.28354 | 11.8 | 73 | 3.8 | 11.4 | 15.2 | 0.37 | 0.32 | 0.17 | [9 empty] | 5.9834e-05 |  |  |  | CD | 0 | 38.5
2012-03-07 | 近畿地方整備局 | 紀の川 | 紀の川 | 左岸 | 1.4 | L1.4k+000-La | 裏のり | L1.4k+0-La:P-8 | 8.15 | 8.45 | 8 |  | 2.705 |  |  | 0.1 | 88.2 | 4 | 7.7 | 11.7 | 0.3 | 0.28 | 0.18 | 0.028 | 10.7143 | 5.76 |  |  |  |  | 2.71e-05 |  | 6.8307e-05 | 7.84e-06
2012-03-07 | 近畿地方整備局 | 紀の川 | 紀の川 | 左岸 | 1.4 | L1.4k+000-La | 裏のり | L1.4k+0-La:P-10 | 10.15 | 10.45 | 21 |  | 2.691 |  |  | 1.7 | 74.7 | 14.1 | 9.5 | 23.6 | 0.27 | 0.23 | 0.05 | 0.007 | 38.5714 | 9.2 | [6 empty] | 3.5117e-06 | 4.9e-07
2012-03-07 | 近畿地方整備局 | 紀の川 | 紀の川 | 左岸 | 1.4 | L1.4k+000-La | 裏のり | L1.4k+0-La:P-13 | 13.15 | 13.45 | 22 |  | 2.694 |  |  | 0 | 78.9 | 10.7 | 10.4 | 21.1 | 0.21 | 0.19 | 0.053 | 0.005 | 42 | 20.7 | [6 empty] | 4.0193e-06 | 2.5e-07
2012-03-07 | 近畿地方整備局 | 紀の川 | 紀の川 | 左岸 | 1.4 | L1.4k+000-La | 裏のり | L1.4k+0-La:P-15 | 15.15 | 15.45 | 13 |  | 2.685 |  |  | 4 | 68.5 | 13 | 14.5 | 27.5 | 0.16 | 0.14 | 0.019 | [9 empty] | 3.7314e-07
2012-03-07 | 近畿地方整備局 | 紀の川 | 紀の川 | 左岸 | 1.4 | L1.4k+000-La | 裏のり | L1.4k+0-La:P-17 | 17.15 | 17.45 | 5 |  | 2.691 |  |  | 0 | 31.3 | 38.4 | 30.3 | 68.7 | 0.045 | 0.023 | 0.001 |  |  |  | 32.5 | 20.2 | 12.3 |  |  |  | 4.0644e-10
2012-03-07 | 近畿地方整備局 | 紀の川 | 紀の川 | 左岸 | 1.4 | L1.4k+000-La | 裏のり | L1.4k+0-La:P-19 | 19.15 | 19.45 | 6 |  | 2.686 |  |  | 0.6 | 48.7 | 31.4 | 19.3 | 50.7 | 0.11 | 0.072 | 0.006 | [9 empty] | 2.5821e-08
2012-03-07 | 近畿地方整備局 | 紀の川 | 紀の川 | 左岸 | 1.4 | L1.4k+000-La | 裏のり | L1.4k+0-La:P-21 | 21.15 | 21.45 | 4 |  | 2.678 |  |  | 0 | 17.6 | 50.1 | 32.3 | 82.4 | 0.039 | 0.021 |  |  |  |  | 39.1 | 23.8 | 15.3
2012-03-07 | 近畿地方整備局 | 紀の川 | 紀の川 | 左岸 | 1.4 | L1.4k+000-La | 裏のり | L1.4k+0-La:P-23 | 23.15 | 23.45 | 4 |  | 2.667 |  |  | 0.6 | 10.2 | 51.9 | 37.3 | 89.2 | 0.019 | 0.01 |  |  |  |  | 43.8 | 23.6 | 20.2
2012-03-07 | 近畿地方整備局 | 紀の川 | 紀の川 | 左岸 | 4.6 | L5.2k+000-La | 裏のり | L5.2k+0-La:P-1 | 1.15 | 1.45 | 3 |  | 2.662 |  |  | 41.8 | 27.2 | 13.7 | 17.3 | 31 | 2.3 | 1.1 | 0.009 | [9 empty] | 6.6066e-08
2012-03-07 | 近畿地方整備局 | 紀の川 | 紀の川 | 左岸 | 4.6 | L5.2k+000-La | 裏のり | L5.2k+0-La:P-2 | 2.15 | 2.45 | 6 |  | 2.668 |  |  | 29 | 56.8 | 5.7 | 8.5 | 14.2 | 0.43 | 0.35 | 0.18 | 0.015 | 28.6667 | 8.93 | [6 empty] | 6.8307e-05 | 2.25e-06
2012-03-07 | 近畿地方整備局 | 紀の川 | 紀の川 | 左岸 | 4.6 | L5.2k+000-La | 裏のり | L5.2k+0-La:TS-1 | 2.5 | 3.2 |  | 1.806 | 2.686 | 0.625 | 0.15024 | 28.3 | 61.7 | 10 |  | 10 | 0.54 | 0.41 | 0.22 | 0.075 | 7.2 | 1.94 | [5 empty] | 1.04e-06 | 0.00010874 | 5.625e-05 |  | 2.3232e-05 | CD | 3 | 36.4
2012-03-07 | 近畿地方整備局 | 紀の川 | 紀の川 | 左岸 | 4.6 | L5.2k+000-La | 裏のり | L5.2k+0-La:TW-1 | 4 | 4.7 |  | 1.918 | 2.712 | 0.823 | 0.30578 | 0.1 | 22.2 | 47.6 | 30.1 | 77.7 | 0.027 | 0.017 | 0.002 |  |  |  | 32.6 | 18.6 | 14 |  |  |  | 2.0253e-09 |  |  |  | UU | [8 empty] | 39 | 0
2012-03-07 | 近畿地方整備局 | 紀の川 | 紀の川 | 左岸 | 4.6 | L5.2k+000-La | 裏のり | L5.2k+0-La:P-6 | 6.15 | 6.45 | 17 |  | 2.677 |  |  | 8.9 | 59.4 | 16.9 | 14.8 | 31.7 | 0.29 | 0.25 | 0.011 | 0.002 | 145 | 5.15 | [6 empty] | 1.0517e-07 | 4e-08
2012-03-07 | 近畿地方整備局 | 紀の川 | 紀の川 | 左岸 | 4.6 | L5.2k+000-La | 裏のり | L5.2k+0-La:TS-2 | 8 | 8.7 |  | 2.069 | 2.672 | 0.375 | 0.038352 | 53.2 | 43.4 | 3.4 |  | 3.4 | 5.2 | 2.6 | 0.4 | 0.27 | 19.2593 | 0.24 |  |  |  |  | 0.00143 |  | 0.00043448 | 0.000729 |  | 0.00018005 | CD | 0 | 45.9
2012-03-07 | 近畿地方整備局 | 紀の川 | 紀の川 | 左岸 | 4.6 | L5.2k+000-La | 裏のり | L5.2k+0-La:P-10 | 10.15 | 10.45 | 18 |  | 2.66 |  |  | 38.1 | 40.3 | 10.7 | 10.9 | 21.6 | 1.8 | 0.87 | 0.059 | 0.002 | 900 | 19.8 | [6 empty] | 5.153e-06 | 4e-08
2012-03-07 | 近畿地方整備局 | 紀の川 | 紀の川 | 左岸 | 4.6 | L5.2k+000-La | 裏のり | L5.2k+0-La:P-12 | 12.15 | 12.45 | 11 |  | 2.675 |  |  | 0.6 | 70.9 | 15.5 | 13 | 28.5 | 0.2 | 0.17 | 0.024 | 0.0021 | 95.2381 | 18.9 | [6 empty] | 6.4113e-07 | 4.41e-08
2012-03-07 | 近畿地方整備局 | 紀の川 | 紀の川 | 左岸 | 4.6 | L5.2k+000-La | 裏のり | L5.2k+0-La:P-14 | 14.15 | 14.45 | 20 |  | 2.682 |  |  | 29.2 | 68.6 | 2.2 |  | 2.2 | 0.33 | 0.28 | 0.19 | 0.15 | 2.2 | 0.98 | [6 empty] | 7.7423e-05 | 0.000225
2012-03-07 | 近畿地方整備局 | 紀の川 | 紀の川 | 左岸 | 4.6 | L5.2k+000-La | 裏のり | L5.2k+0-La:P-16 | 16.15 | 16.45 | 32 |  | 2.668 |  |  | 0.2 | 86.7 | 4.2 | 8.9 | 13.1 | 0.29 | 0.27 | 0.19 | 0.015 | 19.3333 | 13.2 | [6 empty] | 7.7423e-05 | 2.25e-06
2012-03-07 | 近畿地方整備局 | 紀の川 | 紀の川 | 左岸 | 4.6 | L5.2k+000-La | 裏のり | L5.2k+0-La:P-18 | 18.15 | 18.45 | 10 |  | 2.694 |  |  | 0 | 46.1 | 33.1 | 20.8 | 53.9 | 0.11 | 0.058 | 0.004 |  |  |  | 29.4 | 20.2 | 9.2 |  |  |  | 1.0092e-08
2012-03-07 | 近畿地方整備局 | 紀の川 | 紀の川 | 左岸 | 4.6 | L5.2k+000-La | 裏のり | L5.2k+0-La:P-20 | 20.15 | 20.45 | 15 |  | 2.694 |  |  | 0.1 | 47 | 34.2 | 18.7 | 52.9 | 0.11 | 0.064 | 0.006 | [9 empty] | 2.5821e-08
2012-03-07 | 近畿地方整備局 | 紀の川 | 紀の川 | 左岸 | 4.6 | L5.2k+000-La | 裏のり | L5.2k+0-La:P-22 | 22.15 | 22.45 | 11 |  | 2.694 |  |  | 0 | 40.5 | 37.9 | 21.6 | 59.5 | 0.079 | 0.041 | 0.004 |  |  |  | 30.7 | 20.7 | 10 |  |  |  | 1.0092e-08
2012-03-07 | 近畿地方整備局 | 紀の川 | 紀の川 | 左岸 | 4.6 | L5.2k+000-La | 裏のり | L5.2k+0-La:P-24 | 24.15 | 24.45 | 50 |  | 2.676 |  |  | 38.6 | 40.6 | 8.3 | 12.5 | 20.8 | 1.8 | 0.5 | 0.063 | [9 empty] | 5.9989e-06
2012-03-07 | 近畿地方整備局 | 紀の川 | 紀の川 | 左岸 | 6.7 | L7.2k+100-La | 裏のり | L7.2k+100-La:P-1 | 1.15 | 1.45 |  |  | 2.679 |  |  | 22.8 | 57.1 | 10.4 | 9.7 | 20.1 | 0.37 | 0.27 | 0.074 | 0.006 | 61.6667 | 9.13 | [6 empty] | 8.7098e-06 | 3.6e-07
2012-03-07 | 近畿地方整備局 | 紀の川 | 紀の川 | 左岸 | 6.7 | L7.2k+100-La | 裏のり | L7.2k+100-La:TS-1 | 2 | 3.6 |  | 1.801 | 2.671 | 0.563 | 0.11417 | 35.8 | 58.9 | 5.3 |  | 5.3 | 1.2 | 0.63 | 0.3 | 0.19 | 6.3158 | 0.67 | [5 empty] | 3.48e-05 | 0.0002231 | 0.000361 |  | 7.3527e-05 | CD | 0 | 35.6
2012-03-07 | 近畿地方整備局 | 紀の川 | 紀の川 | 左岸 | 6.7 | L7.2k+100-La | 裏のり | L7.2k+100-La:TS-2 | 4 | 5 |  | 1.922 | 2.705 | 0.697 | 0.19953 | 1.4 | 58 | 23.5 | 17.1 |  | 0.19 | 0.13 | 0.01 | [9 empty] | 8.4333e-08 |  |  |  | CU |  |  | 45 | 19.4
2012-03-07 | 近畿地方整備局 | 紀の川 | 紀の川 | 左岸 | 6.7 | L7.2k+100-La | 裏のり | L7.2k+100-La:P-6 | 6.15 | 6.45 | 14 |  | 2.668 |  |  | 51.6 | 38.8 | 9.6 |  | 9.6 | 4.9 | 2.4 | 0.21 | 0.08 | 61.25 | [7 empty] | 9.763e-05 | 6.4e-05
2012-03-07 | 近畿地方整備局 | 紀の川 | 紀の川 | 左岸 | 6.7 | L7.2k+100-La | 裏のり | L7.2k+100-La:P-10 | 10.15 | 10.45 | 44 |  | 2.671 |  |  | 51.1 | 38.8 | 2.5 | 7.6 | 10.1 | 4.1 | 2.2 | 0.24 | 0.069 | 59.4203 | 0.51 | [6 empty] | 0.00013303 | 4.761e-05
2012-03-07 | 近畿地方整備局 | 紀の川 | 紀の川 | 左岸 | 6.7 | L7.2k+100-La | 裏のり | L7.2k+100-La:P-13 | 13.15 | 13.45 | 19 |  | 2.666 |  |  | 40.4 | 44.5 | 3.3 | 11.8 | 15.1 | 2 | 1.4 | 0.19 | [7 empty] | 2.76e-05 |  | 7.7423e-05
2012-03-07 | 近畿地方整備局 | 紀の川 | 紀の川 | 左岸 | 6.7 | L7.2k+100-La | 裏のり | L7.2k+100-La:P-15 | 15.15 | 15.45 | 14 |  | 2.685 |  |  | 1.3 | 72.2 | 13.6 | 12.9 | 26.5 | 0.24 | 0.19 | 0.029 | 0.001 | 240 | 32.1 | [6 empty] | 9.9398e-07 | 1e-08
2012-03-07 | 近畿地方整備局 | 紀の川 | 紀の川 | 左岸 | 6.7 | L7.2k+100-La | 裏のり | L7.2k+100-La:P-17 | 17.15 | 17.45 | 9 |  | 2.692 |  |  | 1.2 | 66.4 | 16.6 | 15.8 | 32.4 | 0.18 | 0.15 | 0.014 | [9 empty] | 1.839e-07
2012-03-07 | 近畿地方整備局 | 紀の川 | 紀の川 | 左岸 | 6.7 | L7.2k+100-La | 裏のり | L7.2k+100-La:P-19 | 19.15 | 19.45 | 5 |  | 2.696 |  |  | 0.4 | 40.3 | 34.8 | 24.5 | 59.3 | 0.079 | 0.05 | 0.002 |  |  |  | 33.1 | 19.5 | 13.6 |  |  |  | 2.0253e-09
2012-03-07 | 近畿地方整備局 | 紀の川 | 紀の川 | 左岸 | 6.7 | L7.2k+100-La | 裏のり | L7.2k+100-La:P-22 | 22.15 | 22.45 | 44 |  | 2.672 |  |  | 66.4 | 26.8 | 6.8 |  | 6.8 | 8.3 | 6.1 | 0.49 | 0.15 | 55.3333 | 1.57 | [6 empty] | 0.00069532 | 0.000225
2012-03-07 | 近畿地方整備局 | 紀の川 | 紀の川 | 左岸 | 6.7 | L7.2k+100-La | 裏のり | L7.2k+100-La:P-24 | 24.15 | 24.45 | 42 |  | 2.668 |  |  | 69.5 | 22.6 | 7.9 |  | 7.9 | 11 | 8.2 | 0.69 | 0.14 | 78.5714 | 2.34 | [6 empty] | 0.0015368 | 0.000196
2012-03-07 | 近畿地方整備局 | 紀の川 | 紀の川 | 右岸 | 25.4 | R25.8k+000-C2 | 天端 | R25.8k+0-C2:P-1 | 1.15 | 1.45 | 23 |  | 2.673 |  |  | 79.2 | 13.5 | 7.3 |  | 7.3 | 30 | 28 | 1.7 | 0.18 | 166.6667 | 14.3 | [6 empty] | 0.012415 | 0.000324
2012-03-07 | 近畿地方整備局 | 紀の川 | 紀の川 | 右岸 | 25.4 | R25.8k+000-C2 | 天端 | R25.8k+0-C2:P-TS-1 | 2 | 2.8 |  | 2.121 | 2.682 | 0.373 | 0.037797 | 62.1 | 20.9 | 6.6 | 10.4 | 17 | 10 | 5.8 | 0.16 | 0.004 | 2500 | 14 | [5 empty] | 8.25e-10 | 5.1993e-05 | 1.6e-07 |  | 1.7514e-10 | CD | 7 | 35.9
2012-03-07 | 近畿地方整備局 | 紀の川 | 紀の川 | 右岸 | 25.4 | R25.8k+000-C2 | 天端 | R25.8k+0-C2:P-3 | 3.15 | 3.45 | 8 |  | 2.672 |  |  | 67.6 | 18.3 | 4.3 | 9.8 | 14.1 | 11 | 9 | 0.24 | 0.007 | 1571.4286 | 28 | [6 empty] | 0.00013303 | 4.9e-07
2012-03-07 | 近畿地方整備局 | 紀の川 | 紀の川 | 右岸 | 25.4 | R25.8k+000-C2 | 天端 | R25.8k+0-C2:P-4 | 4.15 | 4.45 | 50 |  | 2.668 |  |  | 37.3 | 44.5 | 6.7 | 11.5 | 18.2 | 1.2 | 0.4 | 0.097 | [9 empty] | 1.6306e-05
2012-03-07 | 近畿地方整備局 | 紀の川 | 紀の川 | 右岸 | 25.4 | R25.8k+000-C2 | 天端 | R25.8k+0-C2:P-5 | 5.15 | 5.45 | 17 |  | 2.73 |  |  | 39.6 | 8 | 27.4 | 25 | 52.4 | 1.4 | 0.054 | 0.003 |  |  | 35.8 | 18.1 | 17.7 | 0.4 |  |  |  | 5.1819e-09
2012-03-07 | 近畿地方整備局 | 紀の川 | 紀の川 | 右岸 | 25.4 | R25.8k+000-C2 | 天端 | R25.8k+0-C2:TS-2,3 | 6 | 7.6 |  | 2.074 | 2.707 | 0.414 | 0.050182 | 67.8 | 22.6 | 9.6 |  | 9.6 | 11 | 6.6 | 0.51 | 0.089 | 123.5955 | 2.61 | [5 empty] | 1.97e-05 | 0.00076285 | 7.921e-05 |  | 2.908e-05 | CD | 1 | 37.6
2012-03-07 | 近畿地方整備局 | 紀の川 | 紀の川 | 右岸 | 25.4 | R25.8k+000-C2 | 天端 | R25.8k+0-C2:P-8 | 8.15 | 8.45 | 17 |  | 2.678 |  |  | 57.4 | 35.3 | 7.3 |  | 7.3 | 5.5 | 3.3 | 0.4 | 0.14 | 39.2857 | 0.66 | [6 empty] | 0.00043448 | 0.000196
2012-03-07 | 近畿地方整備局 | 紀の川 | 紀の川 | 右岸 | 25.4 | R25.8k+000-C2 | 天端 | R25.8k+0-C2:P-10 | 10.15 | 10.45 | 18 |  | 2.678 |  |  | 72.5 | 22.5 | 5 |  | 5 | 11 | 7.3 | 1.1 | 0.29 | 37.931 | 1.81 | [6 empty] | 0.004528 | 0.000841
2012-03-07 | 近畿地方整備局 | 紀の川 | 紀の川 | 右岸 | 25.4 | R25.8k+000-C2 | 天端 | R25.8k+0-C2:P-12 | 12.15 | 12.45 | 11 |  | 2.67 |  |  | 56.2 | 37.5 | 6.3 |  | 6.3 | 5.6 | 3.4 | 0.45 | 0.18 | 31.1111 | 0.65 |  |  |  |  | 1.98e-05 |  | 0.00057081 | 0.000324
2012-03-07 | 近畿地方整備局 | 紀の川 | 紀の川 | 右岸 | 25.4 | R25.8k+000-C2 | 天端 | R25.8k+0-C2:P-14 | 14.15 | 14.45 | 28 |  | 2.661 |  |  | 40.8 | 41.7 | 6.4 | 11.1 | 17.5 | 2.1 | 1.1 | 0.11 | 0.002 | 1050 | 19.1 | [6 empty] | 2.1823e-05 | 4e-08
2012-03-07 | 近畿地方整備局 | 紀の川 | 紀の川 | 右岸 | 25.4 | R25.8k+000-C2 | 天端 | R25.8k+0-C2:P-16 | 16.15 | 16.45 | 20 |  | 2.695 |  |  | 40.5 | 34.9 | 11.7 | 12.9 | 24.6 | 2.1 | 1 | 0.033 | 0.001 | 2100 | 9.74 | [6 empty] | 1.3409e-06 | 1e-08
2012-03-07 | 近畿地方整備局 | 紀の川 | 紀の川 | 右岸 | 25.4 | R25.8k+000-C2 | 天端 | R25.8k+0-C2:P-18 | 18.15 | 18.45 | 50 |  | 2.663 |  |  | 43.2 | 37.4 | 7.8 | 11.6 | 19.4 | 2.5 | 1.2 | 0.084 | 0.002 | 1250 | 11.5 | [6 empty] | 1.1683e-05 | 4e-08
2012-03-07 | 近畿地方整備局 | 紀の川 | 紀の川 | 右岸 | 25.4 | R25.8k+000-C2 | 天端 | R25.8k+0-C2:P-19 | 19.15 | 19.45 | 22 |  | 2.658 |  |  | 30 | 51.7 | 8.6 | 9.7 | 18.3 | 0.96 | 0.58 | 0.1 | 0.006 | 160 | 13.3 | [6 empty] | 1.7498e-05 | 3.6e-07
2012-03-07 | 近畿地方整備局 | 紀の川 | 紀の川 | 右岸 | 25.4 | R25.8k+000-C2 | 天端 | R25.8k+0-C2:P-21 | 21.15 | 24.45 | 32 |  | 2.672 |  |  | 48.3 | 30.8 | 9.7 | 11.2 | 20.9 | 3.7 | 1.7 | 0.062 | 0.003 | 1233.3333 | 4.93 | [6 empty] | 5.7806e-06 | 9e-08
2012-03-07 | 近畿地方整備局 | 紀の川 | 紀の川 | 右岸 | 25.4 | R25.8k+000-C2 | 天端 | R25.8k+0-C2:P-23 | 23.15 | 23.45 | 31 |  | 2.671 |  |  | 43.2 | 36.1 | 9.5 | 11.2 | 20.7 | 2.6 | 1.1 | 0.064 | 0.003 | 866.6667 | 6.42 | [6 empty] | 6.2218e-06 | 9e-08
2012-03-07 | 近畿地方整備局 | 紀の川 | 紀の川 | 右岸 | 25.4 | R25.8k+000-C2 | 天端 | R25.8k+0-C2:P-25 | 25.15 | 25.45 | 50 |  | 2.665 |  |  | 40.1 | 36.7 | 11.6 | 11.6 | 23.2 | 2 | 0.95 | 0.04 | 0.003 | 666.6667 | 5.78 | [6 empty] | 2.094e-06 | 9e-08
2012-03-07 | 近畿地方整備局 | 紀の川 | 紀の川 | 右岸 | 1.9 | R0.8k+117-Ri | 表のり | R0.8k+117-Ri:TS-1 | 0 | 1 |  | 1.814 | 2.661 | 0.628 | 0.15213 | 17.7 | 65.7 | 9.7 | 6.9 | 16.6 | 0.49 | 0.38 | 0.12 | 0.02 | 24.5 | 5.88 | [5 empty] | 2.66e-05 | 2.6697e-05 | 4e-06 |  | 1.9157e-06 | CD | 0 | 33.8
2012-03-07 | 近畿地方整備局 | 紀の川 | 紀の川 | 右岸 | 1.9 | R0.8k+117-Ri | 表のり | R0.8k+117-Ri:P-1 | 1.15 | 1.45 | 4 |  | 2.684 |  |  | 9.8 | 43.8 | 31 | 15.4 | 46.4 | 0.18 | 0.1 | 0.011 | [9 empty] | 1.0517e-07
2012-03-07 | 近畿地方整備局 | 紀の川 | 紀の川 | 右岸 | 1.9 | R0.8k+117-Ri | 表のり | R0.8k+117-Ri:TW-1 | 2 | 2.9 |  | 1.91 | 2.661 | 0.825 | 0.30768 | 4.1 | 26.4 | 41.1 | 28.4 | 69.5 | 0.036 | 0.02 | 0.003 |  |  |  | 40.7 | 22 | 18.7 |  |  |  | 5.1819e-09 |  |  |  | UU | [8 empty] | 24 | 0
2012-03-07 | 近畿地方整備局 | 紀の川 | 紀の川 | 右岸 | 1.9 | R0.8k+117-Ri | 表のり | R0.8k+117-Ri:P-4 | 4.15 | 4.45 | 13 |  | 2.68 |  |  | 0.5 | 78.2 | 10.7 | 10.6 | 21.3 | 0.33 | 0.29 | 0.053 | 0.004 | 82.5 | 26.7 | [6 empty] | 4.0193e-06 | 1.6e-07
2012-03-07 | 近畿地方整備局 | 紀の川 | 紀の川 | 右岸 | 1.9 | R0.8k+117-Ri | 表のり | R0.8k+117-Ri:P-8 | 8.15 | 8.45 | 17 |  | 2.686 |  |  | 0.3 | 91 | 8.7 |  | 8.7 | 0.31 | 0.29 | 0.2 | 0.095 | 3.2632 | 1.8 | [6 empty] | 8.7194e-05 | 9.025e-05
2012-03-07 | 近畿地方整備局 | 紀の川 | 紀の川 | 右岸 | 1.9 | R0.8k+117-Ri | 表のり | R0.8+117-Ri:P-10 | 10.15 | 10.45 | 19 |  | 2.678 |  |  | 0.3 | 63.2 | 18.6 | 17.9 | 36.5 | 0.25 | 0.2 | 0.009 | [9 empty] | 6.6066e-08
2012-03-07 | 近畿地方整備局 | 紀の川 | 紀の川 | 右岸 | 1.9 | R0.8k+117-Ri | 表のり | R0.8k+117-Ri:P-12 | 12.15 | 12.45 | 20 |  | 2.66 |  |  | 0.8 | 86.7 | 3.4 | 9.1 | 12.5 | 0.33 | 0.3 | 0.15 | 0.011 | 30 | 12.1 | [6 empty] | 4.4772e-05 | 1.21e-06
2012-03-07 | 近畿地方整備局 | 紀の川 | 紀の川 | 右岸 | 1.9 | R0.8k+117-Ri | 表のり | R0.8k+117-Ri:P-14 | 14.15 | 14.45 | 4 |  | 2.68 |  |  | 0 | 51.3 | 32.3 | 16.4 | 48.7 | 0.14 | 0.088 | 0.007 | 0.002 | 70 | 0.87 | 40.5 | 24.1 | 16.4 |  |  |  | 3.6906e-08 | 4e-08
2012-03-07 | 近畿地方整備局 | 紀の川 | 紀の川 | 右岸 | 1.9 | R0.8k+117-Ri | 表のり | R0.8k+117-Ri:P-16 | 16.15 | 16.45 | 10 |  | 2.695 |  |  | 0 | 55.8 | 29.8 | 14.4 | 44.2 | 0.13 | 0.1 | 0.002 | [9 empty] | 2.0253e-09
2012-03-07 | 近畿地方整備局 | 紀の川 | 紀の川 | 右岸 | 1.9 | R0.8k+117-Ri | 表のり | R0.8k+117-Ri:P-18 | 18.15 | 18.45 | 10 |  | 2.692 |  |  | 0.1 | 59.5 | 24.8 | 15.6 | 40.4 | 0.14 | 0.12 | 0.011 | [9 empty] | 1.0517e-07
2012-03-07 | 近畿地方整備局 | 紀の川 | 紀の川 | 右岸 | 1.9 | R0.8k+117-Ri | 表のり | R0.8k+117-Ri:P-20 | 20.15 | 20.45 | 6 |  | 2.685 |  |  | 0 | 21.7 | 45.3 | 33 | 78.3 | 0.031 | 0.017 |  |  |  |  | 33.1 | 20.8 | 12.3
2012-03-07 | 近畿地方整備局 | 紀の川 | 紀の川 | 右岸 | 4.2 | R5.4k+000-Ri | 表のり | R5.4k+000-Ri:TS-1 | 1 | 1.8 |  | 2.069 | 2.674 | 0.415 | 0.050511 | 59.2 | 27.5 | 8.1 | 5.2 | 13.3 | 10 | 5.1 | 0.25 | 0.038 | 263.1579 | 0.95 | [5 empty] | 9.65e-09 | 0.00014623 | 1.444e-05 |  | 1.276e-06 | CD | 0 | 41.8
2012-03-07 | 近畿地方整備局 | 紀の川 | 紀の川 | 右岸 | 4.2 | R5.4k+000-Ri | 表のり | R5.4k+000-Ri:P-2 | 2.15 | 2.45 | 7 |  | 2.66 |  |  | 55.1 | 29 | 5.5 | 10.4 | 15.9 | 8.4 | 3.4 | 0.13 | 0.003 | 2800 | 4.54 | [6 empty] | 3.2137e-05 | 9e-08
2012-03-07 | 近畿地方整備局 | 紀の川 | 紀の川 | 右岸 | 4.2 | R5.4k+000-Ri | 表のり | R5.4k+000-Ri:P-3 | 3.15 | 3.45 | 4 |  | 2.668 |  |  | 29.4 | 36.1 | 22.1 | 12.4 | 34.5 | 0.53 | 0.29 | 0.019 | 0.002 | 265 | 3.4 | [6 empty] | 3.7314e-07 | 4e-08
2012-03-07 | 近畿地方整備局 | 紀の川 | 紀の川 | 右岸 | 4.2 | R5.4k+000-Ri | 表のり | R5.4k+000-Ri:P-4 | 4.15 | 4.45 | 3 |  | 2.673 |  |  | 3.9 | 71.8 | 10.1 | 14.2 | 24.3 | 0.3 | 0.25 | 0.039 | [9 empty] | 1.9747e-06
2012-03-07 | 近畿地方整備局 | 紀の川 | 紀の川 | 右岸 | 4.2 | R5.4k+000-Ri | 表のり | R5.4k+000-Ri:TW-1 | 5.2 | 5.7 |  | 1.906 | 2.704 | 0.872 | 0.3542 | 0.1 | 18.4 | 54.3 | 27.2 | 81.5 | 0.034 | 0.022 | 0.002 |  |  |  | 35.5 | 20.4 | 15.1 |  |  |  | 2.0253e-09 |  |  |  | UU | [8 empty] | 37 | 0
2012-03-07 | 近畿地方整備局 | 紀の川 | 紀の川 | 右岸 | 4.2 | R5.4k+000-Ri | 表のり | R5.4k+000-Ri:TS-2 | 7 | 7.7 |  | 2.164 | 2.675 | 0.405 | 0.047281 | 47.5 | 45.6 | 6.9 |  | 6.9 | 3.4 | 1.6 | 0.31 | 0.17 | 20 | 0.35 |  |  |  |  | 0.000296 |  | 0.0002407 | 0.000289 |  | 5.1346e-05 | CD | 0 | 41.3
2012-03-07 | 近畿地方整備局 | 紀の川 | 紀の川 | 右岸 | 4.2 | R5.4k+000-Ri | 表のり | R5.4k+000-Ri:P-9 | 9.15 | 9.45 | 30 |  | 2.655 |  |  | 59.5 | 35.8 | 4.7 |  | 4.7 | 5.5 | 3.9 | 0.41 | 0.22 | 25 | 0.43 | [6 empty] | 0.00046007 | 0.000484
2012-03-07 | 近畿地方整備局 | 紀の川 | 紀の川 | 右岸 | 4.2 | R5.4k+000-Ri | 表のり | R5.4k+000-Ri:P-11 | 11.15 | 11.45 | 18 |  | 2.656 |  |  | 68.9 | 27.2 | 3.9 |  | 3.9 | 6.4 | 4.4 | 0.95 | 0.31 | 20.6452 | 1.82 | [6 empty] | 0.0032239 | 0.000961
2012-03-07 | 近畿地方整備局 | 紀の川 | 紀の川 | 右岸 | 4.2 | R5.4k+000-Ri | 表のり | R5.4k+000-Ri:P-12 | 12.15 | 12.45 | 5 |  | 2.656 |  |  | 58.8 | 12.8 | 11.5 | 16.9 |  | 11 | 8.2 | 0.011 |  |  |  | 52.2 | 23.8 | 28.4 |  |  |  | 1.0517e-07
2012-03-07 | 近畿地方整備局 | 紀の川 | 紀の川 | 右岸 | 4.2 | R5.4k+000-Ri | 表のり | R5.4k+000-Ri:P-13 | 13.15 | 13.45 | 14 |  | 2.678 |  |  | 4.3 | 73 | 8.4 | 14.3 | 22.7 | 0.3 | 0.26 | 0.037 | [9 empty] | 1.7479e-06
2012-03-07 | 近畿地方整備局 | 紀の川 | 紀の川 | 右岸 | 4.2 | R5.4k+000-Ri | 表のり | R5.4k+000-Ri:P-15 | 15.15 | 15.45 | 10 |  | 2.676 |  |  | 1.7 | 70.1 | 10.2 | 18 | 28.2 | 0.23 | 0.19 | 0.009 | [9 empty] | 6.6066e-08
2012-03-07 | 近畿地方整備局 | 紀の川 | 紀の川 | 右岸 | 4.2 | R5.4k+000-Ri | 表のり | R5.4k+000-Ri:P-17 | 17.15 | 17.45 | 10 |  | 2.698 |  |  | 0.1 | 33.1 | 44.7 | 22.1 | 66.8 | 0.06 | 0.041 | 0.003 |  |  |  | 32.9 | 22.6 | 10.3 |  |  |  | 5.1819e-09
2012-03-07 | 近畿地方整備局 | 紀の川 | 紀の川 | 右岸 | 4.2 | R5.4k+000-Ri | 表のり | R5.4k+000-Ri:P-19 | 19.15 | 19.45 | 9 |  | 2.691 |  |  | 0 | 22.3 | 50.9 | 26.8 | 77.7 | 0.037 | 0.024 | 0.002 |  |  |  | 33.2 | 23.2 | 10 |  |  |  | 2.0253e-09
2012-03-07 | 近畿地方整備局 | 紀の川 | 紀の川 | 右岸 | 4.2 | R5.4k+000-Ri | 表のり | R5.4k+000-Ri:P-21 | 21.15 | 21.45 | 8 |  | 2.685 |  |  | 0 | 49.7 | 33.5 | 16.8 | 50.3 | 0.12 | 0.074 | 0.0098 | [9 empty] | 8.0477e-08
2012-03-07 | 近畿地方整備局 | 紀の川 | 紀の川 | 右岸 | 4.2 | R5.4k+000-Ri | 表のり | R5.4k+000-Ri:P-23 | 23.15 | 23.45 | 9 |  | 2.694 |  |  | 0 | 19.2 | 52.9 | 27.9 | 80.8 | 0.04 | 0.023 | 0.002 |  |  |  | 41 | 23.6 | 17.4 |  |  |  | 2.0253e-09
2012-03-07 | 近畿地方整備局 | 紀の川 | 紀の川 | 右岸 | 4.2 | R5.4k+000-Ri | 表のり | R5.4k+000-Ri:P-25 | 25.15 | 25.45 | 10 |  | 2.687 |  |  | 0 | 8.1 | 50.7 | 41.2 | 91.9 | 0.016 | 0.009 |  |  |  |  | 31.8 | 21.2 | 10.6
2012-03-07 | 近畿地方整備局 | 紀の川 | 紀の川 | 右岸 | 6.8 | R6.6k+000-Ri | 表のり | R6.6k+0-Ri:TS-1 | 1 | 1.7 |  | 1.859 | 2.679 | 0.621 | 0.14774 | 16.8 | 57.5 | 14.2 | 11.3 | 25.5 | 0.39 | 0.31 | 0.037 | 0.002 | 195 | 28.8 | [5 empty] | 1.96e-05 | 1.7479e-06 | 4e-08 |  | 3.5377e-09 | CU |  |  | 3 | 15.5
2012-03-07 | 近畿地方整備局 | 紀の川 | 紀の川 | 右岸 | 6.8 | R6.6k+000-Ri | 表のり | R6.6k+0-Ri:P-2 | 2.15 | 2.45 | 2 |  | 2.685 |  |  | 0.1 | 33.7 | 43.7 | 22.5 | 66.2 | 0.06 | 0.041 | 0.003 |  |  |  | 31 | 19.8 | 11.2 |  |  |  | 5.1819e-09
2012-03-07 | 近畿地方整備局 | 紀の川 | 紀の川 | 右岸 | 6.8 | R6.6k+000-Ri | 表のり | R6.6k+0-Ri:TW-1 | 3.5 | 4.3 |  | 2.079 | 2.686 | 0.566 | 0.11579 | 2.6 | 39.9 | 36.1 | 21.4 | 57.5 | 0.085 | 0.052 | 0.004 |  |  |  | 25.5 | 16.1 | 9.4 |  |  |  | 1.0092e-08 |  |  |  | UU | [8 empty] | 38 | 0
2012-03-07 | 近畿地方整備局 | 紀の川 | 紀の川 | 右岸 | 6.8 | R6.6k+000-Ri | 表のり | R6.6k+0-Ri:P-6 | 6.15 | 6.45 | 10 |  | 2.716 |  |  | 3.5 | 11.5 | 35.8 | 49.2 | 85 | 0.009 | 0.005 |  |  |  |  | 43 | 21.9 | 21.1
2012-03-07 | 近畿地方整備局 | 紀の川 | 紀の川 | 右岸 | 6.8 | R6.6k+000-Ri | 表のり | R6.6k+0-Ri:P-8 | 8.15 | 8.45 | 18 |  | 2.669 |  |  | 33.5 | 55.3 | 4.5 | 6.7 | 11.2 | 1.1 | 0.48 | 0.23 | 0.045 | 24.4444 | 1.82 |  |  |  |  | 3.22e-05 |  | 0.00012054 | 2.025e-05
2012-03-07 | 近畿地方整備局 | 紀の川 | 紀の川 | 右岸 | 6.8 | R6.6k+000-Ri | 表のり | R6.6k+0-Ri:TS-2 | 9 | 10 |  | 2.107 | 2.669 | 0.418 | 0.051505 | 36 | 56.9 | 7.1 |  |  | 1.5 | 0.78 | 0.3 | 0.16 | 9.375 | 0.63 | [6 empty] | 0.0002231 | 0.000256 |  | 3.0557e-05 | CD | 6 | 40.3
2012-03-07 | 近畿地方整備局 | 紀の川 | 紀の川 | 右岸 | 6.8 | R6.6k+000-Ri | 表のり | R6.6k+0-Ri:P-12 | 12.15 | 12.45 | 4 |  | 2.704 |  |  | 0.1 | 34.3 | 42.3 | 23.3 | 65.6 | 0.055 | 0.031 | 0.004 |  |  |  | 33.3 | 20.4 | 12.9 |  |  |  | 1.0092e-08
2012-03-07 | 近畿地方整備局 | 紀の川 | 紀の川 | 右岸 | 6.8 | R6.6k+000-Ri | 表のり | R6.6k+0-Ri:P-14 | 14.15 | 14.45 | 10 |  | 2.684 |  |  | 0.2 | 83.7 | 7.3 | 8.8 | 16.1 | 0.23 | 0.2 | 0.1 | 0.01 | 23 | 8.52 | [6 empty] | 1.7498e-05 | 1e-06
2012-03-07 | 近畿地方整備局 | 紀の川 | 紀の川 | 右岸 | 6.8 | R6.6k+000-Ri | 表のり | R6.6k+0-Ri:P-16 | 16.15 | 16.45 | 5 |  | 2.7 |  |  | 0 | 60.5 | 25.1 | 14.4 | 39.5 | 0.14 | 0.11 | 0.011 | 0.001 | 140 | 9.52 | [6 empty] | 1.0517e-07 | 1e-08
2012-03-07 | 近畿地方整備局 | 紀の川 | 紀の川 | 右岸 | 6.8 | R6.6k+000-Ri | 表のり | R6.6k+0-Ri:P-18 | 18.15 | 18.45 | 3 |  | 2.706 |  |  | 0.3 | 25.4 | 52.3 | 22 | 74.3 | 0.041 | 0.028 | 0.004 | 0.001 | 41 | 1.87 | 37.6 | 22.6 | 15 |  |  |  | 1.0092e-08 | 1e-08
2012-03-07 | 近畿地方整備局 | 紀の川 | 紀の川 | 右岸 | 6.8 | R6.6k+000-Ri | 表のり | R6.6k+0-Ri:P-20 | 20.15 | 20.45 | 4 |  | 2.704 |  |  | 5.5 | 25.4 | 46.3 | 22.8 | 69.1 | 0.038 | 0.026 | 0.004 |  |  |  | 39.9 | 20.9 | 19 |  |  |  | 1.0092e-08
2012-03-07 | 近畿地方整備局 | 紀の川 | 紀の川 | 右岸 | 6.8 | R6.6k+000-Ri | 表のり | R6.6k+0-Ri:P-22 | 22.15 | 22.45 | 35 |  | 2.671 |  |  | 53.2 | 39.9 | 6.9 |  | 6.9 | 4 | 2.4 | 0.36 | 0.15 | 26.6667 | 0.68 | [6 empty] | 0.00034037 | 0.000225
2012-03-07 | 近畿地方整備局 | 紀の川 | 紀の川 | 右岸 | 6.8 | R6.6k+000-Ri2 | 表のり | R6.6k+0-Ri2:TS-1 | 1 | 2.8 |  | 2.085 | 2.667 | 0.394 | 0.043876 | 45.7 | 36 | 7.2 | 11.1 | 18.3 | 3 | 1.4 | 0.12 | 0.002 | 1500 | 24 | [6 empty] | 2.6697e-05 | 4e-08 |  | 3.3612e-11 | CD | 0 | 36.3
2012-03-07 | 近畿地方整備局 | 紀の川 | 紀の川 | 右岸 | 6.8 | R6.6k+000-Ri2 | 表のり | R6.6k+0-Ri2:TW-1 | 4 | 4.8 |  | 1.913 | 2.699 | 0.858 | 0.33995 | 0 | 4.6 | 57.7 | 37.7 | 95.4 | 0.014 | 0.009 | 0.001 |  |  |  | 36 | 22.4 | 13.6 |  |  |  | 4.0644e-10 |  |  |  | UU | [8 empty] | 35 | 0
2012-03-07 | 近畿地方整備局 | 紀の川 | 紀の川 | 右岸 | 6.8 | R6.6k+000-Ri2 | 表のり | R6.6k+0-Ri2:TS-2 | 6 | 8 |  | 1.986 | 2.675 | 0.547 | 0.1058 | 16.1 | 77.4 | 6.5 |  | 6.5 | 0.58 | 0.48 | 0.27 | 0.19 | 3.0526 | 1.05 |  |  |  |  | 0.000846 |  | 0.00017477 | 0.000361 |  | 8.1363e-05 | CD | 5 | 39.5
2012-03-07 | 近畿地方整備局 | 紀の川 | 紀の川 | 右岸 | 6.8 | R6.6k+000-Ri2 | 表のり | R6.6k+0-Ri2:P-9 | 8.15 | 9.45 | 5 |  | 2.695 |  |  | 0.5 | 42.1 | 39.4 | 18 | 57.4 | 0.084 | 0.056 | 0.007 | 0.001 | 84 | 3.13 | 32.3 | 20.1 | 12.2 |  |  |  | 3.6906e-08 | 1e-08
2012-03-07 | 近畿地方整備局 | 紀の川 | 紀の川 | 右岸 | 6.8 | R6.6k+000-Ri2 | 表のり | R6.6k+0-Ri2:P-10 | 10.15 | 10.45 | 19 |  | 2.674 |  |  | 0.8 | 85.1 | 5.4 | 8.7 | 14.1 | 0.34 | 0.3 | 0.18 | 0.011 | 30.9091 | 15.4 | [6 empty] | 6.8307e-05 | 1.21e-06
2012-03-07 | 近畿地方整備局 | 紀の川 | 紀の川 | 右岸 | 23 | R23.0k+000-Ri | 表のり | R23.0k+0-Ri:TS-1 | 1 | 1.9 |  | 1.706 | 2.664 | 0.612 | 0.1422 | 87.6 | 8.3 | 4.1 |  | 4.1 | 18 | 14 | 3.8 | 1.5 | 12 | 1.81 | [5 empty] | 0.000873 | 0.080049 | 0.0225 |  | 0.23496 | CD | 0 | 40.9
2012-03-07 | 近畿地方整備局 | 紀の川 | 紀の川 | 右岸 | 23 | R23.0k+000-Ri | 表のり | R23.0k+0-Ri:P-3 | 3.15 | 3.45 | 19 |  | 2.66 |  |  | 54.2 | 41.7 | 4.1 |  | 4.1 | 5.8 | 2.9 | 0.41 | 0.24 | 24.1667 | 0.28 | [6 empty] | 0.00046007 | 0.000576
2012-03-07 | 近畿地方整備局 | 紀の川 | 紀の川 | 右岸 | 23 | R23.0k+000-Ri | 表のり | R23.0k+0-Ri:TS-2 | 4 | 4.8 |  | 2.12 | 2.672 | 0.31 | 0.022741 | 63.8 | 31.2 | 5 |  | 5 | 9.9 | 5.7 | 0.59 | 0.29 | 34.1379 | 0.42 | [6 empty] | 0.0010692 | 0.000841 |  | 0.00027745 | CD | 17 | 45.5
2012-03-07 | 近畿地方整備局 | 紀の川 | 紀の川 | 右岸 | 23 | R23.0k+000-Ri | 表のり | R23.0k+0-Ri:P-7 | 7.15 | 7.45 | 14 |  | 2.655 |  |  | 74.4 | 21.4 | 4.2 |  | 4.2 | 14 | 10 | 1.2 | 0.37 | 37.8378 | 1.62 | [6 empty] | 0.0055394 | 0.001369
2012-03-07 | 近畿地方整備局 | 紀の川 | 紀の川 | 右岸 | 23 | R23.0k+000-Ri | 表のり | R23.0k+0-Ri:P-8 | 8.15 | 8.45 | 17 |  | 2.667 |  |  | 80.1 | 17.6 | 2.3 |  | 2.3 | 24 | 15 | 2 | 0.61 | 39.3443 | 0.94 | [6 empty] | 0.018092 | 0.003721
2012-03-07 | 近畿地方整備局 | 紀の川 | 紀の川 | 右岸 | 23 | R23.0k+000-Ri | 表のり | R23.0k+0-Ri:P-10 | 10.15 | 10.45 | 32 |  | 2.657 |  |  | 68.8 | 29.6 | 1.6 |  | 1.6 | 14 | 11 | 0.81 | 0.52 | 26.9231 | 0.31 |  |  |  | 0.000432 |  |  | 0.0022282 | 0.002704
2012-03-07 | 近畿地方整備局 | 紀の川 | 紀の川 | 右岸 | 23 | R23.0k+000-Ri | 表のり | R23.0k+0-Ri:P-13 | 13.15 | 13.45 | 27 |  | 2.728 |  |  | 0 | 8.7 | 51.3 | 40 | 91.3 | 0.016 | 0.009 |  |  |  |  | 65.7 | 27.2 | 38.5
2012-03-07 | 近畿地方整備局 | 紀の川 | 紀の川 | 右岸 | 25.4 | R25.8k+000-Ri | 表のり | R25.8k+0-Ri:TS-1 | 1.5 | 2.3 |  | 2.143 | 2.674 | 0.355 | 0.033018 | 51.9 | 27.4 | 9.2 | 11.5 | 20.7 | 7 | 2.5 | 0.063 | [8 empty] | 3.16e-09 | 5.9989e-06 |  |  |  | CU |  |  | 41 | 33.4
2012-03-07 | 近畿地方整備局 | 紀の川 | 紀の川 | 右岸 | 25.4 | R25.8k+000-Ri | 表のり | R25.8k+0-Ri:P-3 | 3.15 | 3.45 | 22 |  | 2.669 |  |  | 59.9 | 26.5 | 5.6 | 8 | 13.6 | 7.8 | 4.1 | 0.21 | 0.02 | 390 | 2.46 | [6 empty] | 9.763e-05 | 4e-06
2012-03-07 | 近畿地方整備局 | 紀の川 | 紀の川 | 右岸 | 25.4 | R25.8k+000-Ri | 表のり | R25.8k+0-Ri:TS-2,2' | 4 | 5.4 |  | 2.055 | 2.671 | 0.433 | 0.056652 | 54.5 | 33.4 | 5 | 7.1 | 12.1 | 6.4 | 3.2 | 0.3 | 0.028 | 228.5714 | 1.57 | [6 empty] | 0.0002231 | 7.84e-06 |  | 6.1008e-07 | CD | 0 | 38.9
2012-03-07 | 近畿地方整備局 | 紀の川 | 紀の川 | 右岸 | 25.4 | R25.8k+000-Ri | 表のり | R25.8k+0-Ri:P-6 | 6.15 | 6.45 | 6 |  | 2.675 |  |  | 63.7 | 28.5 | 7.8 |  | 7.8 | 15 | 6.5 | 0.4 | 0.14 | 107.1429 | 0.81 | [6 empty] | 0.00043448 | 0.000196
2012-03-07 | 近畿地方整備局 | 紀の川 | 紀の川 | 右岸 | 25.4 | R25.8k+000-Ri | 表のり | R25.8k+0-Ri:P-8 | 8.15 | 8.45 | 29 |  | 2.679 |  |  | 60.7 | 31.4 | 7.9 |  | 7.9 | 7.2 | 4.4 | 0.45 | 0.12 | 60 | 1.16 | [6 empty] | 0.00057081 | 0.000144
2012-03-07 | 近畿地方整備局 | 紀の川 | 紀の川 | 右岸 | 25.4 | R25.8k+000-Ri | 表のり | R25.8k+0-Ri:TS-3 | 9.3 | 10.1 |  | 2.166 | 2.671 | 0.339 | 0.029095 | 89.3 | 9.7 | 1 |  | 1 | 33 | 21 | 6.1 | 1.8 | 18.3333 | 2.04 | [6 empty] | 0.23967 | 0.0324 |  | 0.059996 | CD | 8 | 45.5
2012-03-07 | 近畿地方整備局 | 紀の川 | 紀の川 | 右岸 | 25.4 | R25.8k+000-Ri | 表のり | R25.8k+0-Ri:P-11 | 11.15 | 11.45 | 42 |  | 2.676 |  |  | 61.4 | 34.3 | 4.3 |  | 4.3 | 18 | 6.4 | 0.42 | 0.26 | 69.2308 | 0.11 |  |  |  |  | 0.000427 |  | 0.00048648 | 0.000676
2012-03-07 | 近畿地方整備局 | 紀の川 | 紀の川 | 右岸 | 25.4 | R25.8k+000-Ri | 表のり | R25.8k+0-Ri:P-14 | 14.15 | 14.45 | 31 |  | 2.68 |  |  | 43.2 | 36.4 | 7.6 | 12.8 | 20.4 | 2.4 | 1.4 | 0.068 | [9 empty] | 7.1602e-06
2012-03-07 | 近畿地方整備局 | 紀の川 | 紀の川 | 右岸 | 25.4 | R25.8k+000-Ri | 表のり | R25.8k+0-Ri:P-15 | 15.15 | 15.45 | 44 |  | 2.679 |  |  | 63.7 | 22.3 | 6 | 8 | 14 | 15 | 7.1 | 0.25 | 0.022 | 681.8182 | 2.79 | [6 empty] | 0.00014623 | 4.84e-06
2012-03-07 | 近畿地方整備局 | 紀の川 | 紀の川 | 右岸 | 25.4 | R25.8k+000-Ri | 表のり | R25.8k+0-Ri:P-17 | 17.15 | 17.45 | 36 |  | 2.673 |  |  | 39.7 | 37.3 | 11 | 12 | 23 | 2 | 0.85 | 0.044 | 0.002 | 1000 | 7.53 | [6 empty] | 2.6114e-06 | 4e-08
2012-03-07 | 近畿地方整備局 | 紀の川 | 紀の川 | 右岸 | 25.4 | R25.8k+000-Ri | 表のり | R25.8k+0-Ri:P-19 | 19.15 | 19.45 | 22 |  | 2.671 |  |  | 34.3 | 45 | 7.5 | 13.2 | 20.7 | 1.1 | 0.42 | 0.062 | [9 empty] | 5.7806e-06
2012-03-07 | 近畿地方整備局 | 紀の川 | 紀の川 | 右岸 | 25.4 | R25.8k+000-Ri | 表のり | R25.8k+0-Ri:P-21 | 21.15 | 21.45 | 14 |  | 2.721 |  |  | 0.3 | 29.2 | 21.9 | 48.6 | 70.5 | 0.022 | 0.006 |  |  |  |  | 47.5 | 20.1 | 27.4
2012-03-07 | 近畿地方整備局 | 紀の川 | 紀の川 | 右岸 | 25.4 | R25.8k+000-Ri | 表のり | R25.8k+0-Ri:P-23 | 23.15 | 23.45 | 50 |  | 2.669 |  |  | 38.1 | 37.9 | 11.4 | 12.6 |  | 1.7 | 0.7 | 0.031 | [9 empty] | 1.1601e-06
2012-03-07 | 近畿地方整備局 | 紀の川 | 紀の川 | 右岸 | 23 | R23.0k+000-La | 裏のり | R23.0k+0-La:TS-1 | 1 | 1.8 |  | 1.694 | 2.671 | 0.619 | 0.1465 | 89.7 | 8.1 | 2.2 |  | 2.2 | 20 | 15 | 5.2 | 1.9 | 10.5263 | 1.73 | [5 empty] | 0.000856 | 0.16557 | 0.0361 |  | 0.37222 | CD | 0 | 38.5
2012-03-07 | 近畿地方整備局 | 紀の川 | 紀の川 | 右岸 | 23 | R23.0k+000-La | 裏のり | R23.0k+0-La:TS-2 | 3 | 3.7 |  | 1.973 | 2.673 | 0.4 | 0.045714 | 57.4 | 38.7 | 3.9 |  | 3.9 | 6.4 | 4 | 0.44 | 0.29 | 22.069 | 0.27 | [6 empty] | 0.00054185 | 0.000841 |  | 0.00055873 | CD | 9 | 43.6
2012-03-07 | 近畿地方整備局 | 紀の川 | 紀の川 | 右岸 | 23 | R23.0k+000-La | 裏のり | R23.0k+0-La:P-6 | 6.15 | 6.45 | 26 |  | 2.664 |  |  | 74.8 | 21.7 | 3.5 |  | 3.5 | 16 | 14 | 1.1 | 0.36 | 44.4444 | 1.78 | [6 empty] | 0.004528 | 0.001296
2012-03-07 | 近畿地方整備局 | 紀の川 | 紀の川 | 右岸 | 23 | R23.0k+000-La | 裏のり | R23.0k+0-La:P-8 | 8.15 | 8.45 | 35 |  | 2.668 |  |  | 74.7 | 20.1 | 5.2 |  | 5.2 | 14 | 10 | 1.1 | 0.25 | 56 | 2.57 | [6 empty] | 0.004528 | 0.000625
2012-03-07 | 近畿地方整備局 | 紀の川 | 紀の川 | 右岸 | 23 | R23.0k+000-La | 裏のり | R23.0k+0-La:P-10 | 10.15 | 10.45 | 35 |  | 2.65 |  |  | 58.9 | 31.8 | 9.3 |  | 9.3 | 4.9 | 3.2 | 0.48 | 0.094 | 52.1277 | 2.63 |  |  |  | 3.03e-05 |  |  | 0.00066288 | 8.836e-05
2012-03-07 | 近畿地方整備局 | 紀の川 | 紀の川 | 右岸 | 23 | R23.0k+000-La | 裏のり | R23.0k+0-La:P-12 | 12.15 | 12.45 | 13 |  | 2.702 |  |  | 0.1 | 2.3 | 30.9 | 66.7 | 97.6 | 0.003 | 0.001 |  |  |  |  | 52.3 | 21.2 | 31.1
2012-03-07 | 近畿地方整備局 | 紀の川 | 紀の川 | 右岸 | 23 | R23.0k+000-La | 裏のり | R23.0k+0-La:P-14 | 14.15 | 14.45 | 21 |  | 2.707 |  |  | 0.6 | 12.9 | 34.7 | 51.8 | 86.5 | 0.009 | 0.004 |  |  |  |  | 47.3 | 18.7 | 28.6
2012-03-07 | 近畿地方整備局 | 紀の川 | 紀の川 | 左岸 | 3.4 | KsL3.0+000-La | 裏のり | KsL3.0k+0-La:P-1 | 1.15 | 1.45 | 6 |  | 2.737 |  |  | 43.1 | 36.6 | 6.8 | 13.5 | 20.3 | 2.7 | 0.93 | 0.07 | [9 empty] | 7.6576e-06
2012-03-07 | 近畿地方整備局 | 紀の川 | 紀の川 | 左岸 | 3.4 | KsL3.0+000-La | 裏のり | KsL3.0k+0-La:TS-1 | 2 | 2.9 |  | 2.249 | 2.708 | 0.323 | 0.025471 | 56.1 | 33.3 | 3.6 | 7 | 10.6 | 5.3 | 2.8 | 0.41 | 0.053 | 100 | 3.15 | [5 empty] | 5.92e-09 | 0.00046007 | 2.809e-05 |  | 2.281e-06 | CD | 4 | 43.6
2012-03-07 | 近畿地方整備局 | 紀の川 | 紀の川 | 左岸 | 3.4 | KsL3.0+000-La | 裏のり | KsL3.0k+0-La:P-4 | 4.15 | 4.45 | 32 |  | 2.722 |  |  | 51.6 | 34.9 | 4.5 | 9 | 13.5 | 4.1 | 2.2 | 0.26 | 0.011 | 372.7273 | 9.08 | [6 empty] | 0.00016014 | 1.21e-06
2012-03-07 | 近畿地方整備局 | 紀の川 | 紀の川 | 左岸 | 3.4 | KsL3.0+000-La | 裏のり | KsL3.0k+0-La:TS-2 | 6 | 7.5 |  | 2.112 | 2.725 | 0.388 | 0.042083 | 68.2 | 25.8 | 6 |  | 6 | 10 | 6.2 | 0.89 | 0.29 | 34.4828 | 1.12 | [6 empty] | 0.0027716 | 0.000841 |  | 0.0006207 | CD | 10 | 41.9
2012-03-07 | 近畿地方整備局 | 紀の川 | 紀の川 | 左岸 | 3.4 | KsL3.0+000-La | 裏のり | KsL3.0k+0-La:P-8 | 8.15 | 8.45 | 27 |  | 2.698 |  |  | 43.6 | 41.2 | 4.8 | 10.4 |  | 2.3 | 1.6 | 0.22 | 0.004 | 575 | 42.9 |  |  |  |  | 0.000938 |  | 0.00010874 | 1.6e-07
2012-03-07 | 近畿地方整備局 | 紀の川 | 紀の川 | 左岸 | 3.4 | KsL3.0+000-La | 裏のり | KsL3.0k+0-La:P-9 | 9.15 | 9.45 | 31 |  | 2.766 |  |  | 16.3 | 11 | 44.9 | 27.8 | 72.7 | 0.029 | 0.018 | 0.003 | 0.001 | 29 | 1.05 | 62.7 | 24.7 | 38 |  |  |  | 5.1819e-09 | 1e-08
2012-03-07 | 近畿地方整備局 | 紀の川 | 紀の川 | 左岸 | 3.4 | KsL3.0+000-La | 裏のり | KsL3.0k+0-La:P-11 | 11.15 | 11.45 | 32 |  | 2.69 |  |  | 29.9 | 45.7 | 14.1 | 10.3 | 24.4 | 1.2 | 0.7 | 0.034 | 0.005 | 240 | 5.24 | [6 empty] | 1.4369e-06 | 2.5e-07
2012-03-07 | 近畿地方整備局 | 紀の川 | 紀の川 | 左岸 | 3.4 | KsL3.0+000-La | 裏のり | KsL3.0k+0-La:P-13 | 13.15 | 13.45 | 50 |  | 2.69 |  |  | 18 | 49.9 | 17.7 | 14.4 | 32.1 | 0.57 | 0.32 | 0.015 | [9 empty] | 2.1578e-07
2012-03-07 | 近畿地方整備局 | 紀の川 | 紀の川 | 左岸 | 3.4 | KsL3.0+000-La | 裏のり | KsL3.0k+0-La:P-16 | 16.15 | 16.45 | 23 |  | 2.8 |  |  | 0 | 26.3 | 53.2 | 20.5 | 73.7 | 0.045 | 0.033 | 0.0047 |  |  |  | 44.7 | 23.5 | 21.2 |  |  |  | 1.4664e-08
2012-03-07 | 近畿地方整備局 | 紀の川 | 紀の川 | 左岸 | 3.4 | KsL3.0+000-La | 裏のり | KsL3.0k+0-La:P-17 | 17.15 | 17.45 | 50 |  | 2.704 |  |  | 7.3 | 62.9 | 18.7 | 11.1 | 29.8 | 0.32 | 0.24 | 0.02 | 0.004 | 80 | 5 | [6 empty] | 4.2023e-07 | 1.6e-07
2012-03-07 | 近畿地方整備局 | 紀の川 | 紀の川 | 左岸 | 3.4 | KsL3.0+000-La | 裏のり | KsL3.0k+0-La:P-19 | 19.15 | 19.45 | 50 |  | 2.68 |  |  | 36.1 | 39.9 | 6.6 | 17.4 | 24 | 1.6 | 0.86 | 0.018 | [9 empty] | 3.292e-07
2012-03-07 | 近畿地方整備局 | 紀の川 | 紀の川 | 左岸 | 3.4 | KsL3.0+000-La | 裏のり | KsL3.0k+0-La:P-21 | 21.15 | 21.45 | 50 |  | 2.711 |  |  | 6.6 | 52.5 | 21.5 | 19.4 | 40.9 | 0.24 | 0.16 | 0.006 | [9 empty] | 2.5821e-08
2012-03-07 | 近畿地方整備局 | 紀の川 | 紀の川 | 左岸 | 3.4 | KsL3.0+000-La | 裏のり | KsL3.0k+0-La:P-23 | 23.15 | 23.45 | 27 |  | 2.771 |  |  | 0 | 4.2 | 56.1 | 39.7 | 95.8 | 0.01 | 0.0075 | 0.0017 |  |  |  | 51 | 24.8 | 26.2 |  |  |  | 1.3898e-09
2012-03-07 | 近畿地方整備局 | 紀の川 | 紀の川 | 左岸 | 3.4 | KsL3.0+000-Ri | 表のり | KsL3.0k+0-Ri:P-1 | 1.15 | 1.45 | 19 |  | 2.703 |  |  | 52.7 | 34.3 | 4.4 | 8.6 | 13 | 3.8 | 2.3 | 0.32 | 0.017 | 223.5294 | 8.94 | [6 empty] | 0.00025908 | 2.89e-06
2012-03-07 | 近畿地方整備局 | 紀の川 | 紀の川 | 左岸 | 3.4 | KsL3.0+000-Ri | 表のり | KsL3.0k+0-Ri:P-3 | 3.15 | 3.45 | 5 |  | 2.729 |  |  | 37.6 | 32.8 | 13.8 | 15.8 | 29.6 | 1.7 | 0.79 | 0.012 | [9 empty] | 1.2867e-07
2012-03-07 | 近畿地方整備局 | 紀の川 | 紀の川 | 左岸 | 3.4 | KsL3.0+000-Ri | 表のり | KsL3.0k+0-Ri:P-4 | 4.15 | 4.45 | 13 |  | 2.716 |  |  | 38.6 | 31.1 | 16.3 | 14 | 30.3 | 1.8 | 0.9 | 0.014 | 0.002 | 900 | 1.75 | [6 empty] | 1.839e-07 | 4e-08
2012-03-07 | 近畿地方整備局 | 紀の川 | 紀の川 | 左岸 | 3.4 | KsL3.0+000-Ri | 表のり | KsL3.0k+0-Ri:P-6 | 6.15 | 6.45 | 37 |  | 2.755 |  |  | 47.7 | 38.8 | 5.4 | 8.1 | 13.5 | 3.2 | 1.7 | 0.24 | 0.016 | 200 | 6.35 | [6 empty] | 0.00013303 | 2.56e-06
2012-03-07 | 近畿地方整備局 | 紀の川 | 紀の川 | 左岸 | 3.4 | KsL3.0+000-Ri | 表のり | KsL3.0k+0-Ri:P-10 | 10.15 | 10.45 | 45 |  | 2.743 |  |  | 71.3 | 22.1 | 6.6 |  | 6.6 | 7.8 | 5.6 | 1.1 | 0.27 | 28.8889 | 2.3 | [6 empty] | 0.004528 | 0.000729
2012-03-07 | 近畿地方整備局 | 紀の川 | 紀の川 | 左岸 | 3.4 | KsL3.0+000-Ri | 表のり | KsL3.0k+0-Ri:TS-4 | 11.5 | 12.5 |  | 1.875 | 2.753 | 0.861 | 0.34298 | 0.6 | 46.5 | 33.8 | 19.1 | 52.9 | 0.13 | 0.06 | 0.006 | 0.001 | 130 | 1.44 | 42.2 | 20.1 | 22.1 |  |  |  | 2.5821e-08 | 1e-08 |  | 2.6908e-10 | UU | [8 empty] | 25 | 0
2012-03-07 | 近畿地方整備局 | 紀の川 | 紀の川 | 左岸 | 3.4 | KsL3.0+000-Ri | 表のり | KsL3.0k+0-Ri:TS-5 | 12.5 | 13 |  | 2.058 | 2.712 | 0.577 | 0.12181 | 34.9 | 43.9 | 9.7 | 11.5 | 21.2 | 1.4 | 0.54 | 0.055 | 0.003 | 466.6667 | 8.57 | [6 empty] | 4.3795e-06 | 9e-08 |  | 6.5635e-10 | CU |  |  | 0 | 24.3
2012-03-07 | 近畿地方整備局 | 紀の川 | 紀の川 | 左岸 | 3.4 | KsL3.0+000-Ri | 表のり | KsL3.0k+0-Ri:P-13 | 13.15 | 13.45 |  |  | 2.702 |  |  | 29.2 | 45.2 | 14.7 | 10.7 | 25.4 | 1.1 | 0.58 | 0.033 | 0.004 | 275 | 4.27 | [6 empty] | 1.3409e-06 | 1.6e-07
2012-03-07 | 近畿地方整備局 | 紀の川 | 紀の川 | 左岸 | 3.4 | KsL3.0+000-Ri | 表のり | KsL3.0k+0-Ri:P-15 | 15.15 | 15.45 | 29 |  | 2.838 |  |  | 0.4 | 3 | 66.8 | 29.8 | 96.6 | 0.036 | 0.023 | 0.001 |  |  |  | 87.7 | 30.7 | 57 |  |  |  | 4.0644e-10
2012-03-07 | 近畿地方整備局 | 紀の川 | 紀の川 | 左岸 | 3.4 | KsL3.0+000-Ri | 表のり | KsL3.0k+0-Ri:P-17 | 17.15 | 17.45 | 24 |  | 2.824 |  |  | 8.5 | 2.2 | 67.7 | 21.6 | 89.3 | 0.036 | 0.024 | 0.004 |  |  |  | 54.1 | 25.5 | 28.6 |  |  |  | 1.0092e-08
2012-03-07 | 近畿地方整備局 | 紀の川 | 紀の川 | 左岸 | 3.4 | KsL3.0+000-Ri | 表のり | KsL3.0k+0-Ri:P-18 | 18.15 | 18.45 | 47 |  | 2.705 |  |  | 8.7 | 63 | 15 | 13.3 | 28.3 | 0.39 | 0.26 | 0.02 | 0.001 | 390 | 20.9 | [6 empty] | 4.2023e-07 | 1e-08
2012-03-07 | 近畿地方整備局 | 紀の川 | 紀の川 | 右岸 | 27.8 | R27.0k+000-C2 | 天端 | R27.0k+000-C2 27CP01 | 1.15 | 1.45 | 4 |  | 2.662 |  |  | 33 | 32 | 16 | 19 | 35 | 0.943 | 0.384 | 0.006 | [9 empty] | 2.5821e-08
2012-03-07 | 近畿地方整備局 | 紀の川 | 紀の川 | 右岸 | 27.8 | R27.0k+000-C2 | 天端 | R27.0k+000-C2 27CP02 | 2.15 | 2.45 | 5 |  | 2.66 |  |  | 40 | 28 | 16 | 16 | 32 | 1.969 | 0.505 | 0.01 | 0.002 | 984.5 | 0.88 | [6 empty] | 8.4333e-08 | 4e-08
2012-03-07 | 近畿地方整備局 | 紀の川 | 紀の川 | 右岸 | 27.8 | R27.0k+000-C2 | 天端 | R27.0k+000-C2 27CP03 | 3 | 4 |  | 2.077 | 2.702 |  |  | 66 | 22 | 7 | 5 | 12 | 8.407 | 5.401 | 0.271 | 0.035 | 240.2 | 5.38 | [5 empty] | 1.27e-06 | 0.00017627 | 1.225e-05 |  |  | CD | 16.4 | 36.5
2012-03-07 | 近畿地方整備局 | 紀の川 | 紀の川 | 右岸 | 27.8 | R27.0k+000-C2 | 天端 | R27.0k+000-C2 27CP05 | 5.15 | 5.45 | 22 |  | 2.683 |  |  | 64 | 26 | 5 | 5 | 10 | 7.433 | 4.773 | 0.536 | 0.088 | 84.4659 | 2.72 | [6 empty] | 0.000856 | 7.744e-05
2012-03-07 | 近畿地方整備局 | 紀の川 | 紀の川 | 右岸 | 27.8 | R27.0k+000-C2 | 天端 | R27.0k+000-C2 27CA07 | 6.7 | 8 |  | 2.036 | 2.682 | 0.386 | 0.041495 | 67 | 26 | 4 | 3 | 7 | 5.568 | 3.924 | 0.703 | 0.172 | 32.3721 | 2.43 | [6 empty] | 0.0016047 | 0.00029584 |  | 0.00019991 | CD | 0 | 37.5
2012-03-07 | 近畿地方整備局 | 紀の川 | 紀の川 | 右岸 | 27.8 | R27.0k+000-C2 | 天端 | R27.0k+000-C2 27CP09 | 9.15 | 9.45 | 18 |  | 2.711 |  |  | 75 | 16 | 5 | 4 | 9 | 13.641 | 9.577 | 0.899 | 0.098 | 139.1939 | 6.12 |  |  |  |  | 0.000447 |  | 0.002837 | 9.604e-05
2012-03-07 | 近畿地方整備局 | 紀の川 | 紀の川 | 右岸 | 27.8 | R27.0k+000-C2 | 天端 | R27.0k+000-C2 27CP11 | 11.15 | 11.45 | 28 |  | 2.72 |  |  | 37 | 34 | 17 | 12 | 29 | 1.446 | 0.551 | 0.02 | 0.003 | 482 | 1.5 | [6 empty] | 4.2023e-07 | 9e-08
2012-03-07 | 近畿地方整備局 | 紀の川 | 紀の川 | 右岸 | 27.8 | R27.0k+000-C2 | 天端 | R27.0k+000-C2 27CP13 | 13.15 | 13.45 | 38 |  | 2.676 |  |  | 45 | 38 | 11 | 6 | 17 | 3.299 | 1.196 | 0.117 | 0.015 | 219.9333 | 1.6 | [6 empty] | 2.5176e-05 | 2.25e-06
2012-03-07 | 近畿地方整備局 | 紀の川 | 紀の川 | 右岸 | 27.8 | R27.0k+000-C2 | 天端 | R27.0k+000-C2 27CP15 | 15.15 | 15.45 | 39 |  | 2.68 |  |  | 46 | 33 | 13 | 8 | 21 | 4.443 | 1.05 | 0.065 | 0.008 | 555.375 | 1.01 | [6 empty] | 6.4494e-06 | 6.4e-07
2012-03-07 | 近畿地方整備局 | 紀の川 | 紀の川 | 右岸 | 27.8 | R27.0k+000-C2 | 天端 | R27.0k+000-C2 27CP16 | 16.15 | 16.45 | 34 |  | 2.671 |  |  | 25 | 54 | 12 | 9 | 21 | 0.61 | 0.446 | 0.062 | 0.007 | 87.1429 | 12.56 | [6 empty] | 5.7806e-06 | 4.9e-07
2012-03-07 | 近畿地方整備局 | 紀の川 | 紀の川 | 右岸 | 27.8 | R27.0k+000-C2 | 天端 | R27.0k+000-C2 27CP18 | 18.15 | 18.45 | 28 |  | 2.679 |  |  | 38 | 40 | 13 | 9 | 22 | 1.591 | 0.738 | 0.055 | 0.007 | 227.2857 | 3.1 | [6 empty] | 4.3795e-06 | 4.9e-07
2012-03-07 | 近畿地方整備局 | 紀の川 | 紀の川 | 右岸 | 27.8 | R27.0k+000-C2 | 天端 | R27.0k+000-C2 27CP20 | 20.15 | 20.4 | 50 |  | 2.671 |  |  | 47 | 35 | 11 | 7 | 18 | 3.679 | 1.359 | 0.095 | 0.011 | 334.4545 | 1.9 | [6 empty] | 1.5538e-05 | 1.21e-06
2012-03-07 | 近畿地方整備局 | 紀の川 | 紀の川 | 右岸 | 27.8 | R27.0k+000-C2 | 天端 | R27.0k+000-C2 27CP22 | 22.15 | 22.43 | 50 |  | 2.66 |  |  | 39 | 42 | 11 | 8 | 19 | 1.771 | 0.809 | 0.086 | 0.009 | 196.7778 | 4.32 | [6 empty] | 1.2338e-05 | 8.1e-07
2012-03-07 | 近畿地方整備局 | 紀の川 | 紀の川 | 右岸 | 27.8 | R27.0k+000-C2 | 天端 | R27.0k+000-C2 27CP24 | 24.15 | 24.45 | 31 |  | 2.674 |  |  | 52 | 28 | 13 | 7 | 20 | 4.274 | 2.417 | 0.081 | 0.011 | 388.5455 | 1.65 | [6 empty] | 1.0739e-05 | 1.21e-06
2012-03-07 | 近畿地方整備局 | 紀の川 | 紀の川 | 右岸 | 27.8 | R27.0k+000-Ri | 表のり | R27.0k+000-Ri 27RP01 | 1.15 | 1.45 | 5 |  | 2.658 |  |  | 26 | 40 | 17 | 17 | 34 | 0.632 | 0.33 | 0.008 | 0.001 | 632 | 1.68 | [6 empty] | 5.0287e-08 | 1e-08
2012-03-07 | 近畿地方整備局 | 紀の川 | 紀の川 | 右岸 | 27.8 | R27.0k+000-Ri | 表のり | R27.0k+000-Ri 27RP02 | 2.15 | 2.45 | 3 |  | 2.656 |  |  | 36 | 34 | 15 | 15 | 30 | 1.228 | 0.497 | 0.012 | 0.002 | 614 | 2.55 | [6 empty] | 1.2867e-07 | 4e-08
2012-03-07 | 近畿地方整備局 | 紀の川 | 紀の川 | 右岸 | 27.8 | R27.0k+000-Ri | 表のり | R27.0k+000-Ri 27RA03 | 3 | 4 |  | 2.033 | 2.656 | 0.474 | 0.07225 | 39 | 38 | 12 | 11 | 23 | 1.752 | 0.684 | 0.042 | 0.004 | 438 | 4.22 | [5 empty] | 8.33e-07 | 2.3446e-06 | 1.6e-07 |  | 9.8623e-10 | CU |  |  | 30.2 | 16.1
2012-03-07 | 近畿地方整備局 | 紀の川 | 紀の川 | 右岸 | 27.8 | R27.0k+000-Ri | 表のり | R27.0k+000-Ri 27RA05 | 5 | 6 |  | 1.877 | 2.668 | 0.481 | 0.075142 | 50 | 41 | 5 | 4 | 9 | 3.473 | 2.012 | 0.377 | 0.112 | 31.0089 | 1 | [6 empty] | 0.00037878 | 0.00012544 |  | 6.2031e-05 | CD | 0 | 34.5
2012-03-07 | 近畿地方整備局 | 紀の川 | 紀の川 | 右岸 | 27.8 | R27.0k+000-Ri | 表のり | R27.0k+000-Ri 27RP07 | 7.15 | 7.45 | 24 |  | 2.644 |  |  | 66 | 26 | 4 | 4 | 8 | 8.121 | 4.536 | 0.79 | 0.157 | 51.7261 | 2 | [6 empty] | 0.0021028 | 0.00024649
2012-03-07 | 近畿地方整備局 | 紀の川 | 紀の川 | 右岸 | 27.8 | R27.0k+000-Ri | 表のり | R27.0k+000-Ri 27RP09 | 9.15 | 9.45 | 25 |  | 2.671 |  |  | 67 | 23 | 5 | 5 | 10 | 7.331 | 5.098 | 0.625 | 0.082 | 89.4024 | 4.52 |  |  |  |  | 0.000489 |  | 0.001222 | 6.724e-05
2012-03-07 | 近畿地方整備局 | 紀の川 | 紀の川 | 右岸 | 27.8 | R27.0k+000-Ri | 表のり | R27.0k+000-Ri 27RP10 | 10.15 | 10.45 | 50 |  | 2.697 |  |  | 41 | 35 | 13 | 11 | 24 | 2.401 | 0.759 | 0.041 | 0.004 | 600.25 | 2.82 | [6 empty] | 2.2173e-06 | 1.6e-07
2012-03-07 | 近畿地方整備局 | 紀の川 | 紀の川 | 右岸 | 27.8 | R27.0k+000-Ri | 表のり | R27.0k+000-Ri 27RP12 | 12.15 | 12.33 | 50 |  | 2.664 |  |  | 37 | 45 | 12 | 6 | 18 | 1.352 | 0.697 | 0.092 | 0.016 | 84.5 | 3.56 | [6 empty] | 1.4424e-05 | 2.56e-06
2012-03-07 | 近畿地方整備局 | 紀の川 | 紀の川 | 右岸 | 27.8 | R27.0k+000-Ri | 表のり | R27.0k+000-Ri 27RP14 | 14.15 | 14.42 | 50 |  | 2.67 |  |  | 33 | 43 | 13 | 11 | 24 | 0.873 | 0.468 | 0.04 | 0.004 | 218.25 | 5.25 | [6 empty] | 2.094e-06 | 1.6e-07
2012-03-07 | 近畿地方整備局 | 紀の川 | 紀の川 | 右岸 | 27.8 | R27.0k+000-Ri | 表のり | R27.0k+000-Ri 27RP16 | 16.15 | 16.45 | 26 |  | 2.682 |  |  | 26 | 41 | 19 | 14 | 33 | 0.701 | 0.416 | 0.011 | 0.002 | 350.5 | 1.55 | [6 empty] | 1.0517e-07 | 4e-08
2012-03-07 | 近畿地方整備局 | 紀の川 | 紀の川 | 右岸 | 27.8 | R27.0k+000-Ri | 表のり | R27.0k+000-Ri 27RP18 | 18.15 | 18.45 | 48 |  | 2.667 |  |  | 47 | 33 | 12 | 8 | 20 | 3.317 | 1.298 | 0.073 | 0.008 | 414.625 | 1.87 | [6 empty] | 8.4395e-06 | 6.4e-07
2012-03-07 | 近畿地方整備局 | 紀の川 | 紀の川 | 右岸 | 27.8 | R27.0k+000-Ri | 表のり | R27.0k+000-Ri 27RP20 | 20.15 | 20.45 | 47 |  | 2.661 |  |  | 37 | 41 | 12 | 10 | 22 | 1.346 | 0.603 | 0.06 | 0.006 | 224.3333 | 5.16 | [6 empty] | 5.3577e-06 | 3.6e-07
2012-03-07 | 近畿地方整備局 | 紀の川 | 紀の川 | 右岸 | 27.8 | R27.0k+000-Ri | 表のり | R27.0k+000-Ri 27RP22 | 22.15 | 22.45 | 41 |  | 2.656 |  |  | 29 | 49 | 12 | 10 | 22 | 0.922 | 0.563 | 0.049 | 0.005 | 184.4 | 7.23 | [6 empty] | 3.3511e-06 | 2.5e-07
2012-03-07 | 近畿地方整備局 | 紀の川 | 紀の川 | 右岸 | 27.8 | R27.0k+000-Ri | 表のり | R27.0k+000-Ri 27RP24 | 24.15 | 24.43 | 50 |  | 2.669 |  |  | 37 | 42 | 12 | 9 | 21 | 1.223 | 0.583 | 0.058 | 0.006 | 203.8333 | 4.29 | [6 empty] | 4.9529e-06 | 3.6e-07
2012-03-07 | 近畿地方整備局 | 紀の川 | 紀の川 | 右岸 | 29 | R28.0k+000-Ri | 表のり | R28.0k+000-Ri 28RP01 | 1.15 | 1.35 | 50 |  | 2.667 |  |  | 50 | 40 | 5 | 5 | 10 | 3.729 | 2.117 | 0.345 | 0.075 | 49.72 | 1.45 | [6 empty] | 0.00030841 | 5.625e-05
2012-03-07 | 近畿地方整備局 | 紀の川 | 紀の川 | 右岸 | 29 | R28.0k+000-Ri | 表のり | R28.0k+000-Ri 28RA02 | 2.2 | 3 |  | 2.04 | 2.638 | 0.437 | 0.058075 | 47 | 42 | 7 | 4 |  | 3.907 | 1.594 | 0.256 | 0.057 | 68.5439 | 1.1 | [5 empty] | 2.12e-06 | 0.00015449 | 3.249e-05 |  | 3.3712e-06 | CD | 4.8 | 33.8
2012-03-07 | 近畿地方整備局 | 紀の川 | 紀の川 | 右岸 | 29 | R28.0k+000-Ri | 表のり | R28.0k+000-Ri 28RP03 | 3.15 | 3.45 | 9 |  | 2.642 |  |  | 59 | 28 | 9 | 4 | 13 | 8.232 | 1.145 | 0.226 | 0.031 | 265.5484 | 1.18 | [6 empty] | 0.00011574 | 9.61e-06
2012-03-07 | 近畿地方整備局 | 紀の川 | 紀の川 | 右岸 | 29 | R28.0k+000-Ri | 表のり | R28.0k+000-Ri 28RP04 | 4.15 | 4.45 | 11 |  | 2.641 |  |  | 70 | 21 | 5 | 4 | 9 | 10.467 | 6.97 | 0.547 | 0.116 | 90.2328 | 2.94 | [6 empty] | 0.00089726 | 0.00013456
2012-03-07 | 近畿地方整備局 | 紀の川 | 紀の川 | 右岸 | 29 | R28.0k+000-Ri | 表のり | R28.0k+000-Ri 28RA05 | 5 | 6 |  | 1.978 | 2.656 | 0.443 | 0.060248 | 44 | 48 | 5 | 3 | 8 | 2.394 | 1.547 | 0.511 | 0.172 | 13.9186 | 1.37 | [6 empty] | 0.00076632 | 0.00029584 |  | 0.00012746 | CD | 7 | 36.1
2012-03-07 | 近畿地方整備局 | 紀の川 | 紀の川 | 右岸 | 29 | R28.0k+000-Ri | 表のり | R28.0k+000-Ri 28RP07 | 7.15 | 7.45 | 29 |  | 2.696 |  |  | 70 | 23 | 4 | 3 | 7 | 12.722 | 8.336 | 0.909 | 0.204 | 62.3627 | 1.8 | [6 empty] | 0.0029107 | 0.00041616
2012-03-07 | 近畿地方整備局 | 紀の川 | 紀の川 | 右岸 | 29 | R28.0k+000-Ri | 表のり | R28.0k+000-Ri 28RP09 | 9.15 | 9.45 | 50 |  | 2.69 |  |  | 72 | 20 | 4 | 4 |  | 13.135 | 8.891 | 0.82 | 0.153 | 85.8497 | 2.95 | [6 empty] | 0.0022925 | 0.00023409
2012-03-07 | 近畿地方整備局 | 紀の川 | 紀の川 | 右岸 | 29 | R28.0k+000-Ri | 表のり | R28.0k+000-Ri 28RP13 | 13.15 | 13.45 | 32 |  | 2.686 |  |  | 38 | 38 | 15 | 9 | 24 | 1.654 | 0.692 | 0.043 | 0.007 | 236.2857 | 2.09 | [6 empty] | 2.476e-06 | 4.9e-07
2012-03-07 | 近畿地方整備局 | 紀の川 | 紀の川 | 右岸 | 29 | R28.0k+000-Ri | 表のり | R28.0k+000-Ri 28RP15 | 15.3 | 15.45 |  |  | 2.672 |  |  | 41 | 42 | 12 | 5 | 17 | 2.066 | 0.803 | 0.112 | 0.019 | 108.7368 | 2.19 | [6 empty] | 2.2753e-05 | 3.61e-06
2012-03-07 | 近畿地方整備局 | 紀の川 | 紀の川 | 右岸 | 29 | R28.0k+000-Ri | 表のり | R28.0k+000-Ri 28RP17 | 17.15 | 17.45 | 30 |  | 2.671 |  |  | 45 | 32 | 14 | 9 | 23 | 2.842 | 0.947 | 0.045 | 0.007 | 406 | 1.19 | [6 empty] | 2.751e-06 | 4.9e-07
2012-03-07 | 近畿地方整備局 | 紀の川 | 紀の川 | 右岸 | 29 | R28.0k+000-Ri | 表のり | R28.0k+000-Ri 28RP19 | 19.15 | 19.35 | 50 |  | 2.675 |  |  | 33 | 39 | 17 | 11 | 28 | 0.687 | 0.3082 | 0.0284 | 0.0037 | 185.6757 | 3.39 | [6 empty] | 9.4698e-07 | 1.369e-07
2012-03-07 | 近畿地方整備局 | 紀の川 | 紀の川 | 右岸 | 29 | R28.0k+000-Ri | 表のり | R28.0k+000-Ri 28RP21 | 21.15 | 21.45 | 48 |  | 2.669 |  |  | 37 | 37 | 16 | 10 | 26 | 1.452 | 0.519 | 0.033 | 0.005 | 290.4 | 1.78 | [6 empty] | 1.3409e-06 | 2.5e-07
2012-03-07 | 近畿地方整備局 | 紀の川 | 紀の川 | 右岸 | 29 | R28.0k+000-Ri | 表のり | R28.0k+000-Ri 28RP23 | 23.15 | 23.45 | 43 |  | 2.669 |  |  | 42 | 33 | 14 | 11 | 25 | 2.412 | 1.042 | 0.034 | 0.004 | 603 | 2.39 | [6 empty] | 1.4369e-06 | 1.6e-07
2012-03-07 | 近畿地方整備局 | 紀の川 | 紀の川 | 右岸 | 29 | R29.0k+050-Ri | 表のり | R29.0k+050-Ri 29RP01 | 1.15 | 1.45 | 3 |  | 2.68 |  |  | 14 | 55 | 21 | 10 | 31 | 0.2 | 0.152 | 0.023 | 0.005 | 40 | 5.04 | [6 empty] | 5.8093e-07 | 2.5e-07
2012-03-07 | 近畿地方整備局 | 紀の川 | 紀の川 | 右岸 | 29 | R29.0k+050-Ri | 表のり | R29.0k+050-Ri 29RA02 | 2 | 3 |  | 2.095 | 2.669 | 0.36 | 0.034306 | 67 | 23 | 6 | 4 | 10 | 6.271 | 4.558 | 0.404 | 0.073 | 85.9041 | 5.49 | [5 empty] | 3.91e-06 | 0.00044462 | 5.329e-05 |  | 2.0348e-05 | CD | 20.7 | 37.1
2012-03-07 | 近畿地方整備局 | 紀の川 | 紀の川 | 右岸 | 29 | R29.0k+050-Ri | 表のり | R29.0k+050-Ri 29RP05 | 5.15 | 5.4 | 5 |  | 2.683 |  |  | 12 | 36 | 30 | 22 | 52 | 0.124 | 0.058 | 0.004 |  |  |  | 31.2 | 14.3 | 16.9 |  |  |  | 1.0092e-08
2012-03-07 | 近畿地方整備局 | 紀の川 | 紀の川 | 右岸 | 29 | R29.0k+050-Ri | 表のり | R29.0k+050-Ri 29RA06 | 6 | 7 |  | 2.111 | 2.679 | 0.38 | 0.039762 | 68 | 22 | 7 | 3 | 10 | 6.686 | 4.701 | 0.744 | 0.075 | 89.1467 | 6.95 | [6 empty] | 0.0018299 | 5.625e-05 |  | 2.3117e-05 | CD | 18.5 | 36.6
2012-03-07 | 近畿地方整備局 | 紀の川 | 紀の川 | 右岸 | 29 | R29.0k+050-Ri | 表のり | R29.0k+050-Ri 29RP09 | 9.15 | 9.18 | 50 |  | 2.68 |  |  | 55 | 34 | 7 | 4 | 11 | 5.219 | 2.851 | 0.446 | 0.066 | 79.0758 | 2.92 |  |  |  | 1.42e-05 |  |  | 0.00055912 | 4.356e-05
2012-03-07 | 近畿地方整備局 | 紀の川 | 紀の川 | 右岸 | 34.63 | R34.6k+030-Ri | 表のり | R34.6k+030-Ri 34RP01 | 1.15 | 1.45 | 7 |  | 2.658 |  |  | 38 | 42 | 12 | 8 | 20 | 1.16 | 0.46 | 0.076 | 0.01 | 116 | 2.77 | [6 empty] | 9.265e-06 | 1e-06
2012-03-07 | 近畿地方整備局 | 紀の川 | 紀の川 | 右岸 | 34.63 | R34.6k+030-Ri | 表のり | R34.6k+030-Ri 34RP02 | 2.15 | 2.45 | 6 |  | 2.659 |  |  | 23 | 57 | 14 | 6 | 20 | 0.511 | 0.367 | 0.081 | 0.015 | 34.0667 | 4.03 | [6 empty] | 1.0739e-05 | 2.25e-06
2012-03-07 | 近畿地方整備局 | 紀の川 | 紀の川 | 右岸 | 34.63 | R34.6k+030-Ri | 表のり | R34.6k+030-Ri 34RS03 | 3 | 4.15 |  | 2.147 | 2.683 | 0.414 | 0.050182 | 36 | 47 | 10 | 7 | 17 | 1.128 | 0.567 | 0.11 | 0.016 | 70.5 | 3.01 | [5 empty] | 4.36e-07 | 2.1823e-05 | 2.56e-06 |  | 1.3109e-07 | CD | 25.5 | 34.4
2012-03-07 | 近畿地方整備局 | 紀の川 | 紀の川 | 右岸 | 34.63 | R34.6k+030-Ri | 表のり | R34.6k+030-Ri 34RA04 | 4.15 | 4.45 |  |  | 2.662 |  |  | 38 | 43 | 13 | 6 | 19 | 1.213 | 0.445 | 0.087 | 0.016 | 75.8125 | 1.75 | [6 empty] | 1.2673e-05 | 2.56e-06
2012-03-07 | 近畿地方整備局 | 紀の川 | 紀の川 | 右岸 | 34.63 | R34.6k+030-Ri | 表のり | R34.6k+030-Ri 34RS04 | 4.5 | 5.3 |  | 1.897 | 2.665 | 0.581 | 0.12405 | 5 | 57 | 26 | 12 | 38 | 0.187 | 0.133 | 0.016 | 0.004 | 46.75 | 2.79 | [6 empty] | 2.5058e-07 | 1.6e-07 |  | 1.6253e-08 | CU |  |  | 24.5 | 14.9
2012-03-07 | 近畿地方整備局 | 紀の川 | 紀の川 | 右岸 | 34.63 | R34.6k+030-Ri | 表のり | R34.6k+030-Ri 34RP09 | 9.15 | 9.44 | 50 |  | 2.699 |  |  | 63 | 27 | 7 | 3 | 10 | 6.736 | 4.032 | 0.367 | 0.062 | 108.6452 | 2.69 |  |  |  | 0.000117 |  |  | 0.0003559 | 3.844e-05
2012-03-07 | 近畿地方整備局 | 紀の川 | 紀の川 | 右岸 | 34.63 | R34.6k+030-Ri | 表のり | R34.6k+030-Ri 34RP11 | 11.15 | 11.45 | 29 |  | 2.7 |  |  | 80 | 13 | 4 | 3 | 7 | 11.763 | 6.745 | 1.973 | 0.358 | 32.8575 | 2.51 | [6 empty] | 0.017531 | 0.0012816
2012-03-07 | 近畿地方整備局 | 紀の川 | 紀の川 | 右岸 | 34.63 | R34.6k+030-Ri | 表のり | R34.6k+030-Ri 34RP13 | 13.15 | 13.42 | 50 |  | 2.681 |  |  | 49 | 34 | 11 | 6 | 17 | 3.535 | 1.945 | 0.135 | 0.017 | 207.9412 | 2.52 | [6 empty] | 3.5074e-05 | 2.89e-06
2012-03-07 | 近畿地方整備局 | 紀の川 | 紀の川 | 右岸 | 34.63 | R34.6k+030-Ri | 表のり | R34.6k+030-Ri 34RP14 | 14.15 | 14.44 | 50 |  | 2.684 |  |  | 1 | 68 | 21 | 10 | 31 | 0.247 | 0.204 | 0.022 | 0.005 | 49.4 | 3.99 | [6 empty] | 5.2407e-07 | 2.5e-07
2012-03-07 | 近畿地方整備局 | 紀の川 | 紀の川 | 右岸 | 34.63 | R34.6k+030-Ri | 表のり | R34.6k+030-Ri 34RP15 | 15.15 | 15.43 | 50 |  | 2.659 |  |  | 28 | 54 | 10 | 8 | 18 | 0.847 | 0.578 | 0.102 | 0.01 | 84.7 | 8.65 | [6 empty] | 1.832e-05 | 1e-06
2012-03-07 | 近畿地方整備局 | 紀の川 | 紀の川 | 右岸 | 34.63 | R34.6k+030-Ri | 表のり | R34.6k+030-Ri 34RP17 | 17.15 | 17.28 | 50 |  | 2.675 |  |  | 46 | 37 | 12 | 5 | 17 | 2.872 | 1.431 | 0.112 | 0.02 | 143.6 | 1.69 | [6 empty] | 2.2753e-05 | 4e-06
2012-03-07 | 近畿地方整備局 | 紀の川 | 紀の川 | 右岸 | 34.63 | R34.6k+030-Ri | 表のり | R34.6k+030-Ri 34RP18 | 18.15 | 18.26 | 50 |  | 2.786 |  |  | 1 | 13 | 48 | 38 | 86 | 0.017 | 0.01 |  |  |  |  | 76.2 | 22.9 | 53.3
2012-03-07 | 近畿地方整備局 | 紀の川 | 紀の川 | 右岸 | 34.63 | R34.6k+030-Ri | 表のり | R34.6k+030-Ri 34RP19 | 19.15 | 19.3 | 50 |  | 2.663 |  |  | 38 | 47 | 9 | 6 | 15 | 1.475 | 0.693 | 0.167 | 0.02 | 73.75 | 3.25 | [6 empty] | 5.7416e-05 | 4e-06
2012-03-07 | 近畿地方整備局 | 紀の川 | 紀の川 | 右岸 | 34.63 | R34.6k+030-Ri | 表のり | R34.6k+030-Ri 34RP21 | 21.15 | 21.45 | 35 |  | 2.746 |  |  | 0 | 1 | 28 | 71 | 99 | 0.003 | 0.002 |  |  |  |  | 65.8 | 20.6 | 45.2
2012-03-07 | 近畿地方整備局 | 紀の川 | 紀の川 | 右岸 | 36.6 | R36.6k+000-Ri | 表のり | R36.6k+000-Ri 36RA01 | 0.4 | 1.25 |  | 1.932 | 2.684 | 0.452 | 0.063599 | 59 | 32 | 5 | 4 | 9 | 4.452 | 2.946 | 0.702 | 0.13 | 34.2462 | 2.83 | [5 empty] | 2.89e-06 | 0.0015994 | 0.000169 |  | 0.0001207 | CD | 25.4 | 38.4
2012-03-07 | 近畿地方整備局 | 紀の川 | 紀の川 | 右岸 | 36.6 | R36.6k+000-Ri | 表のり | R36.6k+000-Ri 36RP02 | 2.15 | 2.45 | 10 |  | 2.677 |  |  | 49 | 37 | 8 | 6 | 14 | 3.464 | 1.967 | 0.19 | 0.027 | 128.2963 | 3.31 | [6 empty] | 7.7423e-05 | 7.29e-06
2012-03-07 | 近畿地方整備局 | 紀の川 | 紀の川 | 右岸 | 36.6 | R36.6k+000-Ri | 表のり | R36.6k+000-Ri 36RS03 | 3 | 4.5 |  | 1.95 | 2.667 | 0.504 | 0.085122 | 8 | 82 | 6 | 4 | 10 | 0.453 | 0.386 | 0.219 | 0.084 | 5.3929 | 2.02 | [6 empty] | 0.0001076 | 7.056e-05 |  | 1.6635e-05 | CD | 2.6 | 33.9
2012-03-07 | 近畿地方整備局 | 紀の川 | 紀の川 | 右岸 | 36.6 | R36.6k+000-Ri | 表のり | R36.6k+000-Ri 36RS05 | 5.5 | 7 |  | 1.993 | 2.69 | 0.453 | 0.063978 | 64 | 30 | 4 | 2 | 6 | 7.304 | 4.923 | 0.485 | 0.215 | 33.9721 | 0.75 | [6 empty] | 0.00067899 | 0.00046225 |  | 0.00053698 | CD | 7.2 | 38.8
2012-03-07 | 近畿地方整備局 | 紀の川 | 紀の川 | 右岸 | 36.6 | R36.6k+000-Ri | 表のり | R36.6k+000-Ri 36RP07 | 7.15 | 7.45 | 28 |  | 2.679 |  |  | 53 | 41 | 4 | 2 | 6 | 4.866 | 2.525 | 0.396 | 0.182 | 26.7363 | 0.5 | [6 empty] | 0.00042448 | 0.00033124
2012-03-07 | 近畿地方整備局 | 紀の川 | 紀の川 | 右岸 | 36.6 | R36.6k+000-Ri | 表のり | R36.6k+000-Ri 36RP09 | 9.15 | 9.44 | 50 |  | 2.686 |  |  | 67 | 22 | 6 | 5 | 11 | 9.892 | 6.924 | 0.517 | 0.055 | 179.8545 | 5.45 |  |  |  | 7.56e-05 |  |  | 0.00078733 | 3.025e-05
2012-03-07 | 近畿地方整備局 | 紀の川 | 紀の川 | 右岸 | 36.6 | R36.6k+000-Ri | 表のり | R36.6k+000-Ri 36RP12 | 12.15 | 12.4 | 50 |  | 2.657 |  |  | 42 | 35 | 14 | 9 | 23 | 2.346 | 0.615 | 0.043 | 0.006 | 391 | 1.4 | [6 empty] | 2.476e-06 | 3.6e-07
2012-03-07 | 近畿地方整備局 | 紀の川 | 紀の川 | 右岸 | 36.6 | R36.6k+000-Ri | 表のり | R36.6k+000-Ri 36RP13 | 13.15 | 13.45 | 50 |  | 2.654 |  |  | 39 | 41 | 12 | 8 | 20 | 1.913 | 0.791 | 0.074 | 0.009 | 212.5556 | 2.64 | [6 empty] | 8.7098e-06 | 8.1e-07
2012-03-07 | 近畿地方整備局 | 紀の川 | 紀の川 | 右岸 | 36.6 | R36.6k+000-Ri | 表のり | R36.6k+000-Ri 36RP15 | 15.15 | 15.33 | 50 |  | 2.657 |  |  | 42 | 39 | 13 | 6 | 19 | 2.661 | 0.908 | 0.084 | 0.013 | 204.6923 | 1.38 | [6 empty] | 1.1683e-05 | 1.69e-06
2012-03-07 | 近畿地方整備局 | 紀の川 | 紀の川 | 右岸 | 36.6 | R36.6k+000-Ri | 表のり | R36.6k+000-Ri 36Rp17 | 17.15 | 17.45 | 44 |  | 2.662 |  |  | 39 | 40 | 13 | 8 | 21 | 1.893 | 0.951 | 0.059 | 0.008 | 236.625 | 3.33 | [6 empty] | 5.153e-06 | 6.4e-07
2012-03-07 | 近畿地方整備局 | 紀の川 | 紀の川 | 右岸 | 36.6 | R36.6k+000-Ri | 表のり | R36.6k+000-Ri 36RP19 | 19.15 | 19.45 | 41 |  | 2.655 |  |  | 36 | 44 | 12 | 8 | 20 | 1.485 | 0.806 | 0.069 | 0.009 | 165 | 4.57 | [6 empty] | 7.4065e-06 | 8.1e-07
2012-03-07 | 近畿地方整備局 | 紀の川 | 紀の川 | 右岸 | 36.6 | R36.6k+000-Ri | 表のり | R36.6k+000-Ri 36RP22 | 22.15 | 22.36 | 50 |  | 2.728 |  |  | 0 | 27 | 47 | 26 | 73 | 0.042 | 0.025 | 0.003 |  |  |  | 47.8 | 16.2 | 31.6 |  |  |  | 5.1819e-09
2012-03-07 | 近畿地方整備局 | 紀の川 | 紀の川 | 右岸 | 42.2 | R42.0k+000-Ri | 表のり | R42.0k+000-Ri 42RP01 | 1.15 | 1.45 | 3 |  | 2.66 |  |  | 5 | 59 | 17 | 19 | 36 | 0.268 | 0.185 | 0.007 | [9 empty] | 3.6906e-08
2012-03-07 | 近畿地方整備局 | 紀の川 | 紀の川 | 右岸 | 42.2 | R42.0k+000-Ri | 表のり | R42.0k+000-Ri 42RA02 | 2 | 3 |  | 1.875 | 2.652 | 0.65 | 0.16644 | 24 | 49 | 18 | 9 | 27 | 0.421 | 0.294 | 0.03 | 0.006 | 70.1667 | 3.84 | [5 empty] | 8.8e-06 | 1.0752e-06 | 3.6e-07 |  | 7.6092e-08 | CU |  |  | 0 | 15
2012-03-07 | 近畿地方整備局 | 紀の川 | 紀の川 | 右岸 | 42.2 | R42.0k+000-Ri | 表のり | R42.0k+000-Ri 42RP03 | 3.15 | 3.45 | 9 |  | 2.648 |  |  | 9 | 56 | 19 | 16 | 35 | 0.279 | 0.192 | 0.011 | 0.001 | 279 | 5.15 | [6 empty] | 1.0517e-07 | 1e-08
2012-03-07 | 近畿地方整備局 | 紀の川 | 紀の川 | 右岸 | 42.2 | R42.0k+000-Ri | 表のり | R42.0k+000-Ri 42RP04 | 4.15 | 4.45 | 18 |  | 2.646 |  |  | 11 | 52 | 21 | 16 | 37 | 0.246 | 0.164 | 0.011 | 0.001 | 246 | 4.4 | [6 empty] | 1.0517e-07 | 1e-08
2012-03-07 | 近畿地方整備局 | 紀の川 | 紀の川 | 右岸 | 42.2 | R42.0k+000-Ri | 表のり | R42.0k+000-Ri 42RP05 | 5.15 | 5.45 | 15 |  | 2.685 |  |  | 57 | 34 | 5 | 4 | 9 | 4.504 | 2.863 | 0.421 | 0.095 | 47.4105 | 1.95 | [6 empty] | 0.00048917 | 9.025e-05
2012-03-07 | 近畿地方整備局 | 紀の川 | 紀の川 | 右岸 | 42.2 | R42.0k+000-Ri | 表のり | R42.0k+000-Ri 42RP06 | 6.15 | 6.26 | 50 |  | 2.688 |  |  | 64 | 22 | 9 | 5 |  | 12.653 | 7.184 | 0.167 | 0.023 | 550.1304 | 2.03 | [6 empty] | 5.7416e-05 | 5.29e-06
2012-03-07 | 近畿地方整備局 | 紀の川 | 紀の川 | 右岸 | 42.2 | R42.0k+000-Ri | 表のり | R42.0k+000-Ri 42RP08 | 8.15 | 8.45 | 1 |  | 2.696 |  |  | 2 | 79 | 11 | 8 | 19 | 0.173 | 0.149 | 0.077 | 0.01 | 17.3 | 6.51 | [6 empty] | 9.5499e-06 | 1e-06
2012-03-07 | 近畿地方整備局 | 紀の川 | 紀の川 | 右岸 | 42.2 | R42.0k+000-Ri | 表のり | R42.0k+000-Ri 42RA09 | 8.5 | 10 |  | 2.028 | 2.687 | 0.44 | 0.059156 | 64 | 28 | 5 | 3 | 8 | 6.68 | 4.043 | 0.537 | 0.154 | 43.3766 | 1.41 | [6 empty] | 0.00085971 | 0.00023716 |  | 0.00015548 | CD | 6.4 | 41.2
2012-03-07 | 近畿地方整備局 | 紀の川 | 紀の川 | 右岸 | 42.2 | R42.0k+000-Ri | 表のり | R42.0k+000-Ri 42RP11 | 11.15 | 11.32 | 50 |  | 2.664 |  |  | 58 | 30 | 7 | 5 | 12 | 8.958 | 3.694 | 0.25 | 0.038 | 235.7368 | 1.2 |  |  |  | 0.00293 |  |  | 0.00014623 | 1.444e-05
2012-03-07 | 近畿地方整備局 | 紀の川 | 紀の川 | 右岸 | 42.2 | R42.0k+000-Ri | 表のり | R42.0k+000-Ri 42RP13 | 13.15 | 13.45 | 50 |  | 2.688 |  |  | 32 | 46 | 15 | 7 | 22 | 1.163 | 0.606 | 0.062 | 0.011 | 105.7273 | 2.45 | [6 empty] | 5.7806e-06 | 1.21e-06
2012-03-07 | 近畿地方整備局 | 紀の川 | 紀の川 | 右岸 | 42.2 | R42.0k+000-Ri | 表のり | R42.0k+000-Ri 42RP15 | 15.15 | 15.42 | 50 |  | 2.657 |  |  | 43 | 37 | 12 | 8 | 20 | 2.395 | 1.229 | 0.075 | 0.009 | 266.1111 | 2.87 | [6 empty] | 8.985e-06 | 8.1e-07
2012-03-07 | 近畿地方整備局 | 紀の川 | 紀の川 | 右岸 | 42.2 | R42.0k+000-Ri | 表のり | R42.0k+000-Ri 42RP17 | 17.15 | 17.31 | 50 |  | 2.675 |  |  | 61 | 29 | 6 | 4 | 10 | 9.676 | 5.625 | 0.322 | 0.066 | 146.6061 | 0.47 | [6 empty] | 0.00026285 | 4.356e-05
2012-03-07 | 近畿地方整備局 | 紀の川 | 紀の川 | 右岸 | 42.2 | R42.0k+000-Ri | 表のり | R42.0k+000-Ri 42RP19 | 19.15 | 19.35 | 50 |  | 2.671 |  |  | 31 | 42 | 16 | 11 | 27 | 1.082 | 0.491 | 0.029 | 0.004 | 270.5 | 2.52 | [6 empty] | 9.9398e-07 | 1.6e-07
2012-03-07 | 近畿地方整備局 | 紀の川 | 紀の川 | 右岸 | 42.2 | R42.0k+000-Ri | 表のり | R42.0k+000-Ri 42RP21 | 21.15 | 21.3 | 50 |  | 2.672 |  |  | 44 | 33 | 14 | 9 | 23 | 2.853 | 1.035 | 0.05 | 0.007 | 407.5714 | 1.62 | [6 empty] | 3.5117e-06 | 4.9e-07
2012-03-07 | 近畿地方整備局 | 紀の川 | 紀の川 | 右岸 | 42.2 | R42.0k+000-Ri | 表のり | R42.0k+000-Ri 42RP23 | 23.15 | 23.37 | 50 |  | 2.66 |  |  | 35 | 42 | 14 | 9 | 23 | 1.213 | 0.619 | 0.051 | 0.006 | 202.1667 | 3.95 | [6 empty] | 3.6765e-06 | 3.6e-07
2012-03-07 | 近畿地方整備局 | 紀の川 | 紀の川 | 右岸 | 42.2 | R42.0k+000-Ri | 表のり | R42.0k+000-Ri 42RP25 | 25.15 | 25.36 | 50 |  | 2.671 |  |  | 33 | 41 | 17 | 9 | 26 | 0.975 | 0.49 | 0.036 | 0.007 | 139.2857 | 2.75 | [6 empty] | 1.6404e-06 | 4.9e-07
2012-03-07 | 近畿地方整備局 | 紀の川 | 紀の川 | 右岸 | 42.2 | R42.0k+000-Ri | 表のり | R42.0k+000-Ri 42RP27 | 27.15 | 27.28 | 50 |  | 2.664 |  |  | 50 | 33 | 11 | 6 | 17 | 4.112 | 1.854 | 0.116 | 0.018 | 228.4444 | 1.23 | [6 empty] | 2.468e-05 | 3.24e-06
2012-03-07 | 近畿地方整備局 | 紀の川 | 紀の川 | 右岸 | 45.7 | R45.6k+100-Ri | 表のり | R45.6k+100-Ri 45RA01 | 1 | 2 |  | 1.964 | 2.681 | 0.439 | 0.058794 | 34 | 54 | 6 | 6 | 12 | 1.575 | 1.099 | 0.304 | 0.047 | 33.5106 | 3.36 | [5 empty] | 6.14e-06 | 0.00023005 | 2.209e-05 |  | 6.9185e-06 | CD | 18.8 | 39.2
2012-03-07 | 近畿地方整備局 | 紀の川 | 紀の川 | 右岸 | 45.7 | R45.6k+100-Ri | 表のり | R45.6k+100-Ri 45RP02 | 2.15 | 2.45 | 10 |  | 2.688 |  |  | 52 | 43 | 3 | 2 | 5 | 3.425 | 2.142 | 0.594 | 0.312 | 10.9776 | 0.81 | [6 empty] | 0.0010861 | 0.00097344
2012-03-07 | 近畿地方整備局 | 紀の川 | 紀の川 | 右岸 | 45.7 | R45.6k+100-Ri | 表のり | R45.6k+100-Ri 45RT03 | 3 | 3.9 |  | 1.904 | 2.676 | 0.758 | 0.24774 | 1 | 39 | 36 | 24 | 60 | 0.0771 | 0.0416 | 0.0032 |  |  |  | 32 | 19.2 | 12.8 |  |  |  | 6.0177e-09 |  |  |  | UU | [8 empty] | 87.88 | 0
2012-03-07 | 近畿地方整備局 | 紀の川 | 紀の川 | 右岸 | 45.7 | R45.6k+100-Ri | 表のり | R45.6k+100-Ri 45RA04 | 4 | 5 |  | 1.998 | 2.692 | 0.426 | 0.054214 | 60 | 32 | 4 | 4 | 8 | 5.884 | 3.792 | 0.394 | 0.114 | 51.614 | 0.72 | [6 empty] | 0.00041953 | 0.00012996 |  | 7.5451e-05 | CD | 0 | 37.9
2012-03-07 | 近畿地方整備局 | 紀の川 | 紀の川 | 右岸 | 45.7 | R45.6k+100-Ri | 表のり | R45.6k+100-Ri 45RP06 | 6.15 | 6.35 | 50 |  | 2.692 |  |  | 56 | 34 | 5 | 5 | 10 | 4.485 | 2.819 | 0.406 | 0.072 | 62.2917 | 2.27 | [6 empty] | 0.00044973 | 5.184e-05
2012-03-07 | 近畿地方整備局 | 紀の川 | 紀の川 | 右岸 | 45.7 | R45.6k+100-Ri | 表のり | R45.6k+100-Ri 45RP08 | 8.15 | 8.4 | 50 |  | 2.692 |  |  | 67 | 24 | 4 | 5 | 9 | 9.129 | 5.897 | 0.462 | 0.088 | 103.7386 | 2.44 |  |  |  | 0.000931 |  |  | 0.0006067 | 7.744e-05
2012-03-07 | 近畿地方整備局 | 紀の川 | 紀の川 | 右岸 | 45.7 | R45.6k+100-Ri | 表のり | R45.6k+100-Ri 45RP10 | 10.15 | 10.4 | 50 |  | 2.69 |  |  | 76 | 18 | 3 | 3 | 6 | 8.728 | 6.097 | 1.449 | 0.318 | 27.4465 | 2.73 | [6 empty] | 0.0085742 | 0.0010112
2012-03-07 | 近畿地方整備局 | 紀の川 | 紀の川 | 右岸 | 45.7 | R45.6k+100-Ri | 表のり | R45.6k+100-Ri 45RP12 | 12.2 | 12.5 | 28 |  | 2.698 |  |  | 67 | 23 | 4 | 6 | 10 | 5.233 | 3.847 | 0.578 | 0.052 | 100.6346 | 10.27 | [6 empty] | 0.0010195 | 2.704e-05
2012-03-07 | 近畿地方整備局 | 紀の川 | 紀の川 | 右岸 | 45.7 | R45.6k+100-Ri | 表のり | R45.6k+100-Ri 45RP14 | 14.15 | 14.35 | 50 |  | 2.661 |  |  | 59 | 27 | 8 | 6 | 14 | 8.171 | 3.937 | 0.228 | 0.022 | 371.4091 | 3.05 | [6 empty] | 0.00011812 | 4.84e-06
2012-03-07 | 近畿地方整備局 | 紀の川 | 紀の川 | 右岸 | 45.7 | R45.6k+100-Ri | 表のり | R45.6k+100-Ri 45RP15 | 15.15 | 15.45 | 30 |  | 2.715 |  |  | 1 | 16 | 28 | 55 | 83 | 0.007 | 0.003
2012-03-07 | 近畿地方整備局 | 紀の川 | 紀の川 | 右岸 | 45.7 | R45.6k+100-Ri | 表のり | R45.6k+100-Ri 45RP17 | 17.15 | 17.35 | 50 |  | 2.685 |  |  | 23 | 46 | 20 | 11 | 31 | 0.767 | 0.443 | 0.019 | 0.005 | 153.4 | 1.22 | [6 empty] | 3.7314e-07 | 2.5e-07
2012-03-07 | 近畿地方整備局 | 紀の川 | 紀の川 | 右岸 | 45.7 | R45.6k+100-Ri | 表のり | R45.6k+100-Ri 45RP19 | 19.15 | 19.45 | 28 |  | 2.741 |  |  | 0 | 16 | 38 | 46 | 84 | 0.011 | 0.006
2012-03-07 | 近畿地方整備局 | 紀の川 | 紀の川 | 右岸 | 59.75 | R59.6k+150-Ri | 表のり | R59.6k+150-Ri 59RP01 | 1.15 | 1.45 | 3 |  | 2.739 |  |  | 62 | 25 | 6 | 7 | 13 | 4.528 | 3.244 | 0.432 | 0.022 | 205.8182 | 16.09 | [5 empty] | 4.37e-05 | 0.0005193 | 4.84e-06 |  |  | CD | 0 | 36.1
2012-03-07 | 近畿地方整備局 | 紀の川 | 紀の川 | 右岸 | 59.75 | R59.6k+150-Ri | 表のり | R59.6k+150-Ri 59RS01 | 1.8 | 2.8 |  | 1.972 | 2.738 | 0.527 | 0.09585 | 58 | 29 | 8 | 5 | 13 | 5.156 | 3.353 | 0.31 | 0.041 | 125.7561 | 2.91 | [6 empty] | 0.0002407 | 1.681e-05 |  | 7.6443e-06
2012-03-07 | 近畿地方整備局 | 紀の川 | 紀の川 | 右岸 | 59.75 | R59.6k+150-Ri | 表のり | R59.6k+150-Ri 59RP03 | 3.15 | 3.45 | 13 |  | 2.745 |  |  | 59 | 30 | 6 | 5 | 11 | 4.522 | 3.029 | 0.345 | 0.054 | 83.7407 | 2.42 | [6 empty] | 0.00030841 | 2.916e-05
2012-03-07 | 近畿地方整備局 | 紀の川 | 紀の川 | 右岸 | 59.75 | R59.6k+150-Ri | 表のり | R59.6k+150-Ri 59RP04 | 4.15 | 4.45 | 5 |  | 2.71 |  |  | 55 | 28 | 10 | 7 | 17 | 5.379 | 2.879 | 0.131 | 0.012 | 448.25 | 2.93 | [5 empty] | 3.63e-05 | 3.2713e-05 | 1.44e-06 |  |  | CD | 0.7 | 38.2
2012-03-07 | 近畿地方整備局 | 紀の川 | 紀の川 | 右岸 | 59.75 | R59.6k+150-Ri | 表のり | R59.6k+150-Ri 59RA05 | 5 | 5.8 |  | 2.006 | 2.687 | 0.491 | 0.07939 | 57 | 31 | 6 | 6 | 12 | 7.602 | 3.958 | 0.347 | 0.041 | 185.4146 | 1.71 | [6 empty] | 0.00031257 | 1.681e-05 |  | 3.1457e-06
2012-03-07 | 近畿地方整備局 | 紀の川 | 紀の川 | 右岸 | 59.75 | R59.6k+150-Ri | 表のり | R59.6k+150-Ri 59RP06 | 6.15 | 6.45 | 15 |  | 2.665 |  |  | 54 | 30 | 10 | 6 | 16 | 5.42 | 2.806 | 0.139 | 0.017 | 318.8235 | 2.14 | [6 empty] | 3.7529e-05 | 2.89e-06 |  |  | CD | 20.9 | 38.2
2012-03-07 | 近畿地方整備局 | 紀の川 | 紀の川 | 右岸 | 59.75 | R59.6k+150-Ri | 表のり | R59.6k+150-Ri 59RA07 | 7 | 8 |  | 2.089 | 2.694 | 0.365 | 0.035624 | 66 | 26 | 4 | 4 | 8 | 6.158 | 4.26 | 0.676 | 0.158 | 38.9747 | 2.55 |  |  |  |  | 0.0026 |  | 0.0014655 | 0.00024964 |  | 0.00013653
2012-03-07 | 近畿地方整備局 | 紀の川 | 紀の川 | 右岸 | 59.75 | R59.6k+150-Ri | 表のり | R59.6k+150-Ri 59RP10 | 10.15 | 10.36 | 50 |  | 2.681 |  |  | 20 | 44 | 23 | 13 | 36 | 0.395 | 0.223 | 0.013 | 0.003 | 131.6667 | 1.53 | [6 empty] | 1.5488e-07 | 9e-08
2012-03-07 | 近畿地方整備局 | 紀の川 | 紀の川 | 右岸 | 59.75 | R59.6k+150-Ri | 表のり | R59.6k+150-Ri 59RP12 | 12.15 | 12.37 | 50 |  | 2.664 |  |  | 29 | 44 | 17 | 10 | 27 | 0.75 | 0.385 | 0.029 | 0.005 | 150 | 2.48 | [6 empty] | 9.9398e-07 | 2.5e-07
2012-03-07 | 近畿地方整備局 | 紀の川 | 紀の川 | 右岸 | 59.75 | R59.6k+150-Ri | 表のり | R59.6k+150-Ri 59RP15 | 15.15 | 15.36 | 50 |  | 2.65 |  |  | 35 | 40 | 15 | 10 | 25 | 1.255 | 0.649 | 0.036 | 0.005 | 251 | 2.52 | [6 empty] | 1.6404e-06 | 2.5e-07
2012-03-07 | 近畿地方整備局 | 紀の川 | 紀の川 | 右岸 | 59.75 | R59.6k+150-Ri | 表のり | R59.6k+150-Ri 59RP17 | 17.15 | 17.26 | 50 |  | 2.702 |  |  | 38 | 30 | 22 | 10 | 32 | 0.798 | 0.224 | 0.023 | 0.005 | 159.6 | 1.12 | [6 empty] | 5.8093e-07 | 2.5e-07
2012-03-07 | 近畿地方整備局 | 紀の川 | 紀の川 | 右岸 | 59.75 | R59.6k+150-Ri | 表のり | R59.6k+150-Ri 59RP18 | 18.15 | 18.29 | 50 |  | 2.703 |  |  | 36 | 37 | 16 | 11 | 27 | 1.111 | 0.532 | 0.024 | 0.004 | 277.75 | 2.44 | [6 empty] | 6.4113e-07 | 1.6e-07
2012-03-07 | 近畿地方整備局 | 紀の川 | 紀の川 | 右岸 | 59.75 | R59.6k+150-Ri | 表のり | R59.6k+150-Ri 59RP19 | 19.15 | 19.29 | 50 |  | 2.737 |  |  | 2 | 33 | 37 | 28 | 65 | 0.055 | 0.027 | 0.002 |  |  |  | 41.5 | 16.7 | 24.8 |  |  |  | 2.0253e-09
2012-03-07 | 近畿地方整備局 | 紀の川 | 紀の川 | 右岸 | 59.75 | R59.6k+150-Ri | 表のり | R59.6k+150-Ri 59RP21 | 21.15 | 21.28 | 50 |  | 2.736 |  |  | 41 | 37 | 14 | 8 | 22 | 2.188 | 0.905 | 0.057 | 0.009 | 243.1111 | 1.85 | [6 empty] | 4.7573e-06 | 8.1e-07
2012-03-07 | 近畿地方整備局 | 紀の川 | 紀の川 | 右岸 | 59.75 | R59.6k+150-Ri | 表のり | R59.6k+150-Ri 59RP24 | 24.15 | 24.24 | 50 |  | 2.708 |  |  | 42 | 35 | 13 | 10 | 23 | 2.396 | 1.026 | 0.04 | 0.004 | 599 | 3.51 | [6 empty] | 2.094e-06 | 1.6e-07
2012-03-07 | 近畿地方整備局 | 紀の川 | 紀の川 | 右岸 | 59.75 | R59.6k+150-Ri | 表のり | R59.6k+150-Ri 59RP25 | 25.15 | 25.24 | 50 |  | 2.703 |  |  | 48 | 33 | 10 | 9 | 19 | 3.918 | 1.825 | 0.103 | 0.008 | 489.75 | 4.29 | [6 empty] | 1.8739e-05 | 6.4e-07
2012-03-07 | 近畿地方整備局 | 紀の川 | 紀の川 | 右岸 | 59.75 | R59.6k+150-Ri | 表のり | R59.6k+150-Ri 59RP27 | 27.15 | 27.4 | 50 |  | 2.751 |  |  | 0 | 21 | 36 | 43 | 79 | 0.018 | 0.009 |  |  |  |  | 34.3 | 15.5 | 18.8
2012-03-07 | 近畿地方整備局 | 紀の川 | 紀の川 | 右岸 | 60.4 | R60.4k+000-Ri | 表のり | R60.4k+000-Ri 60RP01 | 1.15 | 1.45 | 6 |  | 2.692 |  |  | 2 | 65 | 21 | 12 | 33 | 0.139 | 0.112 | 0.026 | 0.003 | 46.3333 | 12.22 | [6 empty] | 7.7178e-07 | 9e-08
2012-03-07 | 近畿地方整備局 | 紀の川 | 紀の川 | 右岸 | 60.4 | R60.4k+000-Ri | 表のり | R60.4k+000-Ri 60RS02 | 2 | 3 |  | 1.776 | 2.699 | 0.704 | 0.20476 | 2 | 68 | 19 | 11 | 30 | 0.167 | 0.131 | 0.034 | 0.004 | 41.75 | 8.31 | [5 empty] | 3.43e-06 | 1.4369e-06 | 1.6e-07 |  | 3.4552e-08 | CU |  |  | 11.3 | 19.3
2012-03-07 | 近畿地方整備局 | 紀の川 | 紀の川 | 右岸 | 60.4 | R60.4k+000-Ri | 表のり | R60.4k+000-Ri 60RP03 | 3.15 | 3.45 | 2 |  | 2.7 |  |  | 1 | 71 | 18 | 10 | 28 | 0.177 | 0.142 | 0.034 | 0.005 | 35.4 | 8.08 | [6 empty] | 1.4369e-06 | 2.5e-07
2012-03-07 | 近畿地方整備局 | 紀の川 | 紀の川 | 右岸 | 60.4 | R60.4k+000-Ri | 表のり | R60.4k+000-Ri 60RA04 | 4 | 4.7 |  | 2.076 | 2.683 | 0.366 | 0.035892 | 30 | 58 | 7 | 5 | 12 | 1.093 | 0.759 | 0.195 | 0.046 | 23.7609 | 2.98 | [5 empty] | 2.99e-06 | 8.2226e-05 | 2.116e-05 |  | 3.0948e-06 | CD | 14.7 | 44.8
2012-03-07 | 近畿地方整備局 | 紀の川 | 紀の川 | 右岸 | 60.4 | R60.4k+000-Ri | 表のり | R60.4k+000-Ri 60RP05 | 5.15 | 5.45 | 20 |  | 2.687 |  |  | 51 | 43 | 4 | 2 | 6 | 4.221 | 2.192 | 0.472 | 0.215 | 19.6326 | 0.53 | [6 empty] | 0.00063756 | 0.00046225
2012-03-07 | 近畿地方整備局 | 紀の川 | 紀の川 | 右岸 | 60.4 | R60.4k+000-Ri | 表のり | R60.4k+000-Ri 60RA06 | 6 | 7 |  | 1.965 | 2.686 | 0.449 | 0.06247 | 62 | 30 | 5 | 3 | 8 | 8.247 | 5.276 | 0.616 | 0.189 | 43.6349 | 0.89 | [6 empty] | 0.0011816 | 0.00035721 |  | 0.00034892 | CD | 10.9 | 38.4
2012-03-07 | 近畿地方整備局 | 紀の川 | 紀の川 | 右岸 | 60.4 | R60.4k+000-Ri | 表のり | R60.4k+000-Ri 60RP09 | 9.15 | 9.37 | 50 |  | 2.688 |  |  | 33 | 39 | 18 | 10 | 28 | 0.85 | 0.364 | 0.029 | 0.005 | 170 | 1.93 | [6 empty] | 9.9398e-07 | 2.5e-07
2012-03-07 | 近畿地方整備局 | 紀の川 | 紀の川 | 右岸 | 60.4 | R60.4k+000-Ri | 表のり | R60.4k+000-Ri 60RP10 | 10.25 | 10.45 | 47 |  | 2.744 |  |  | 0 | 21 | 39 | 40 | 79 | 0.024 | 0.012 |  |  |  |  | 51.3 | 15.8 | 35.5
2012-03-07 | 近畿地方整備局 | 紀の川 | 紀の川 | 右岸 | 60.4 | R60.4k+000-Ri | 表のり | R60.4k+000-Ri 60RP12 | 12.15 | 12.35 | 50 |  | 2.738 |  |  | 43 | 38 | 11 | 8 | 19 | 2.467 | 1.075 | 0.009 | 0.009 | 274.1111 | 3.41 | [6 empty] | 6.6066e-08 | 8.1e-07
2012-03-07 | 近畿地方整備局 | 紀の川 | 紀の川 | 右岸 | 60.4 | R60.4k+000-Ri | 表のり | R60.4k+000-Ri 60RP15 | 15.15 | 15.45 | 32 |  | 2.716 |  |  | 0 | 9 | 36 | 55 | 91 | 0.007 | 0.004 |  |  |  |  | 50.6 | 17.5 | 33.1
2012-03-07 | 近畿地方整備局 | 紀の川 | 紀の川 | 右岸 | 29 | R28.0k+000-La | 裏のり | R28.0k+000-La 28LP01 | 1.15 | 1.35 | 7 |  | 2.661 |  |  | 64 | 25 | 6 | 5 | 11 | 5.774 | 4.299 | 0.317 | 0.06 | 96.2333 | 3.24 | [6 empty] | 0.00025349 | 3.6e-05
2012-03-07 | 近畿地方整備局 | 紀の川 | 紀の川 | 右岸 | 29 | R28.0k+000-La | 裏のり | R28.0k+000-La 28LA02 | 2 | 2 |  | 1.941 | 2.667 | 0.47 | 0.070628 | 64 | 26 | 5 | 5 | 10 | 11.693 | 6.742 | 0.489 | 0.073 | 160.1781 | 1.52 | [5 empty] | 5.43e-06 | 0.00069204 | 5.329e-05 |  | 2.0852e-05 | CD | 4.1 | 35.4
2012-03-07 | 近畿地方整備局 | 紀の川 | 紀の川 | 右岸 | 29 | R28.0k+000-La | 裏のり | R28.0k+000-La 28LA04 | 4 | 4.5 |  | 1.986 | 2.651 | 0.463 | 0.067842 | 69 | 21 | 5 | 5 | 10 | 16.402 | 8.623 | 0.46 | 0.075 | 218.6933 | 3.08 | [6 empty] | 0.00060063 | 5.625e-05 |  | 1.5051e-05 | CD | 1.2 | 34.8
2012-03-07 | 近畿地方整備局 | 紀の川 | 紀の川 | 右岸 | 29 | R28.0k+000-La | 裏のり | R28.0k+000-La 28LP06 | 6.15 | 6.45 | 41 |  | 2.681 |  |  | 65 | 26 | 5 | 4 | 9 | 10.924 | 6.604 | 0.436 | 0.103 | 106.0583 | 1.33 | [6 empty] | 0.00053051 | 0.00010609
2012-03-07 | 近畿地方整備局 | 紀の川 | 紀の川 | 右岸 | 29 | R28.0k+000-La | 裏のり | R28.0k+000-La 28LP08 | 8.15 | 8.45 | 32 |  | 2.673 |  |  | 57 | 36 | 4 | 3 | 7 | 6.731 | 3.924 | 0.495 | 0.214 | 31.4533 | 0.38 | [6 empty] | 0.00071187 | 0.00045796
2012-03-07 | 近畿地方整備局 | 紀の川 | 紀の川 | 右岸 | 29 | R28.0k+000-La | 裏のり | R28.0k+000-La 28LP10 | 10.15 | 10.45 | 48 |  | 2.67 |  |  | 78 | 13 | 5 | 4 | 9 | 11.072 | 7.897 | 1.467 | 0.117 | 94.6325 | 11.51 |  |  |  | 0.000392 |  |  | 0.008823 | 0.00013689
2012-03-07 | 近畿地方整備局 | 紀の川 | 紀の川 | 右岸 | 29 | R28.0k+000-La | 裏のり | R28.0k+000-La 28LP12 | 12.15 | 12.45 | 18 |  | 2.657 |  |  | 43 | 29 | 15 | 13 | 28 | 2.737 | 0.666 | 0.02 | 0.003 | 912.3333 | 1.13 | [6 empty] | 4.2023e-07 | 9e-08
2012-03-07 | 近畿地方整備局 | 紀の川 | 紀の川 | 右岸 | 29 | R28.0k+000-La | 裏のり | R28.0k+000-La 28LP14 | 14.15 | 14.45 | 26 |  | 2.657 |  |  | 36 | 43 | 12 | 9 | 21 | 1.694 | 0.892 | 0.065 | 0.007 | 242 | 6.06 | [6 empty] | 6.4494e-06 | 4.9e-07
2012-03-07 | 近畿地方整備局 | 紀の川 | 紀の川 | 右岸 | 29 | R29.0k+050-La | 裏のり | R29.0k+050-La 29LA01 | 1 | 2 |  | 2.039 | 2.687 | 0.452 | 0.063599 | 55 | 31 | 8 | 6 | 14 | 6.463 | 3.369 | 0.165 | 0.023 | 281 | 0.89 | [5 empty] | 7.53e-07 | 5.5835e-05 | 5.29e-06 |  | 3.9082e-07 | CD | 2.2 | 35.6
2012-03-07 | 近畿地方整備局 | 紀の川 | 紀の川 | 右岸 | 29 | R29.0k+050-La | 裏のり | R29.0k+050-La 29LP02 | 2.15 | 2.45 | 7 |  | 2.683 |  |  | 68 | 19 | 9 | 4 | 13 | 22.494 | 12.235 | 0.264 | 0.035 | 642.6857 | 2.27 | [6 empty] | 0.0001659 | 1.225e-05
2012-03-07 | 近畿地方整備局 | 紀の川 | 紀の川 | 右岸 | 29 | R29.0k+050-La | 裏のり | R29.0k+050-La 29LT03 | 3 | 4.4 |  | 1.909 | 2.681 | 0.766 | 0.2545 | 0 | 36 | 33 | 31 | 64 | 0.064 | 0.031 | 0.001 |  |  |  | 38.7 | 15 | 23.7 |  |  |  | 4.0644e-10 |  |  |  | UU | [8 empty] | 55.99 | 0
2012-03-07 | 近畿地方整備局 | 紀の川 | 紀の川 | 右岸 | 29 | R29.0k+050-La | 裏のり | R29.0k+050-La 29LA05 | 5 | 6 |  | 2.126 | 2.676 | 0.369 | 0.036701 | 58 | 31 | 6 | 5 | 11 | 6.176 | 3.638 | 0.374 | 0.045 | 137.2444 | 2.81 | [6 empty] | 0.00037183 | 2.025e-05 |  | 2.8407e-06 | CD | 18.5 | 36.6
2012-03-07 | 近畿地方整備局 | 紀の川 | 紀の川 | 右岸 | 29 | R29.0k+050-La | 裏のり | R29.0k+050-La 29LP08 | 8.15 | 8.45 | 22 |  | 2.681 |  |  | 65 | 25 | 5 | 5 | 10 | 10.605 | 6.214 | 0.554 | 0.06 | 176.75 | 2.84 |  |  |  | 0.000454 |  |  | 0.00092409 | 3.6e-05
2012-03-07 | 近畿地方整備局 | 紀の川 | 紀の川 | 右岸 | 34.63 | R34.6k+030-La | 裏のり | R34.6k+030-La 34LS03 | 2.3 | 3.45 |  | 2.121 | 2.674 | 0.373 | 0.037797 | 49 | 45 | 4 | 2 | 6 | 5.952 | 1.72 | 0.301 | 0.18 | 33.0667 | 0.16 | [6 empty] | 0.00022482 | 0.000324 |  | 1.6299e-05 | CD | 14.8 | 42.5
2012-03-07 | 近畿地方整備局 | 紀の川 | 紀の川 | 右岸 | 34.63 | R34.6k+030-La | 裏のり | R34.6k+030-La 34LP05 | 5.15 | 5.45 | 26 |  | 2.672 |  |  | 53 | 36 | 7 | 4 | 11 | 4.812 | 2.443 | 0.297 | 0.048 | 100.25 | 1.83 | [6 empty] | 0.00021796 | 2.304e-05
2012-03-07 | 近畿地方整備局 | 紀の川 | 紀の川 | 右岸 | 34.63 | R34.6k+030-La | 裏のり | R34.6k+030-La 34LP07 | 7.15 | 7.45 | 32 |  | 2.68 |  |  | 61 | 29 | 7 | 3 | 10 | 6.523 | 1.079 | 0.416 | 0.073 | 89.3562 | 2.45 |  |  |  | 0.0101 |  |  | 0.00047582 | 5.329e-05
2012-03-07 | 近畿地方整備局 | 紀の川 | 紀の川 | 右岸 | 34.63 | R34.6k+030-La | 裏のり | R34.6k+030-La 34LP09 | 9.15 | 9.45 | 37 |  | 2.683 |  |  | 74 | 18 | 5 | 3 | 8 | 14.045 | 8.738 | 1.277 | 0.178 | 78.9045 | 3.01 | [6 empty] | 0.006398 | 0.00031684
2012-03-07 | 近畿地方整備局 | 紀の川 | 紀の川 | 右岸 | 34.63 | R34.6k+030-La | 裏のり | R34.6k+030-La 34LP11 | 11.15 | 11.45 | 27 |  | 2.686 |  |  | 65 | 25 | 6 | 4 | 10 | 7.796 | 4.848 | 0.615 | 0.072 | 108.2778 | 3.92 | [6 empty] | 0.0011771 | 5.184e-05
2012-03-07 | 近畿地方整備局 | 紀の川 | 紀の川 | 右岸 | 34.63 | R34.6k+030-La | 裏のり | R34.6k+030-La 34LP13 | 13.15 | 13.45 | 50 |  | 2.656 |  |  | 25 | 52 | 15 | 8 | 23 | 0.807 | 0.554 | 0.053 | 0.009 | 89.6667 | 4.44 | [6 empty] | 4.0193e-06 | 8.1e-07
2012-03-07 | 近畿地方整備局 | 紀の川 | 紀の川 | 右岸 | 34.63 | R34.6k+030-La | 裏のり | R34.6k+030-La 34LP15 | 15.15 | 15.45 | 50 |  | 2.648 |  |  | 25 | 53 | 15 | 7 | 22 | 0.975 | 0.617 | 0.055 | 0.009 | 108.3333 | 3.59 | [6 empty] | 4.3795e-06 | 8.1e-07
2012-03-07 | 近畿地方整備局 | 紀の川 | 紀の川 | 右岸 | 34.63 | R34.6k+030-La | 裏のり | R34.6k+030-La 34LP18 | 18.15 | 18.32 | 50 |  | 2.65 |  |  | 28 | 52 | 13 | 7 | 20 | 0.587 | 0.39 | 0.076 | 0.01 | 58.7 | 5.3 | [6 empty] | 9.265e-06 | 1e-06
2012-03-07 | 近畿地方整備局 | 紀の川 | 紀の川 | 右岸 | 34.63 | R34.6k+030-La | 裏のり | R34.6k+030-La 34LP21 | 21.15 | 21.45 | 50 |  | 2.714 |  |  | 0 | 2 | 39 | 59 | 98 | 0.005 | 0.003 |  |  |  |  | 59.6 | 19.8 | 39.8
2012-03-07 | 近畿地方整備局 | 紀の川 | 紀の川 | 右岸 | 36.6 | R36.6k+000-La | 裏のり | R36.6k+000-La 36LA01 | 1 | 2 |  |  | 2.696 |  |  | 72 | 22 | 4 | 2 | 6 | 9.185 | 6.169 | 1.045 | 0.257 | 35.7393 | 1.93 | [5 empty] | 1.76e-06 | 0.0040206 | 0.00066049 |  |  | CD | 0 | 34.1
2012-03-07 | 近畿地方整備局 | 紀の川 | 紀の川 | 右岸 | 36.6 | R36.6k+000-La | 裏のり | R36.6k+000-La 36LP02 | 2.15 | 2.45 | 14 |  | 2.684 |  |  | 89 | 7 | 3 | 1 | 4 | 36.622 | 33.788 | 21.567 | 1.502 | 24.3822 | 14.08 | [6 empty] | 4.4709 | 0.02256
2012-03-07 | 近畿地方整備局 | 紀の川 | 紀の川 | 右岸 | 36.6 | R36.6k+000-La | 裏のり | R36.6k+000-La 36LS03 | 3 | 5 |  | 1.985 | 2.665 | 0.48 | 0.074724 | 6 | 81 | 9 | 4 | 13 | 0.485 | 0.406 | 0.133 | 0.035 | 13.8571 | 3.46 | [6 empty] | 3.3882e-05 | 1.225e-05 |  | 3.447e-06 | CD | 4.5 | 35
2012-03-07 | 近畿地方整備局 | 紀の川 | 紀の川 | 右岸 | 36.6 | R36.6k+000-La | 裏のり | R36.6k+000-La 36LP08 | 8.15 | 8.45 | 47 |  | 2.686 |  |  | 50 | 41 | 5 | 4 | 9 | 3.626 | 1.989 | 0.337 | 0.101 | 35.901 | 0.86 | [6 empty] | 0.00029209 | 0.00010201
2012-03-07 | 近畿地方整備局 | 紀の川 | 紀の川 | 右岸 | 36.6 | R36.6k+000-La | 裏のり | R36.6k+000-La 36LP10 | 10.15 | 10.45 | 37 |  | 2.682 |  |  | 67 | 23 | 7 | 3 | 10 | 7.157 | 4.848 | 0.559 | 0.071 | 100.8028 | 5.34 |  |  |  | 2.69e-05 |  |  | 0.00094352 | 5.041e-05
2012-03-07 | 近畿地方整備局 | 紀の川 | 紀の川 | 右岸 | 36.6 | R36.6k+000-La | 裏のり | R36.6k+000-La 36LP12 | 12.15 | 12.43 | 50 |  | 2.652 |  |  | 40 | 38 | 13 | 9 | 22 | 2.016 | 0.754 | 0.058 | 0.007 | 288 | 2.36 | [6 empty] | 4.9529e-06 | 4.9e-07
2012-03-07 | 近畿地方整備局 | 紀の川 | 紀の川 | 右岸 | 36.6 | R36.6k+000-La | 裏のり | R36.6k+000-La 36LP14 | 14.15 | 14.45 | 41 |  | 2.654 |  |  | 37 | 43 | 13 | 7 | 20 | 1.57 | 0.723 | 0.068 | 0.009 | 174.4444 | 3.12 | [6 empty] | 7.1602e-06 | 8.1e-07
2012-03-07 | 近畿地方整備局 | 紀の川 | 紀の川 | 右岸 | 36.6 | R36.6k+000-La | 裏のり | R36.6k+000-La 36LP16 | 16.15 | 16.36 | 50 |  | 2.651 |  |  | 41 | 36 | 15 | 8 | 23 | 2.309 | 0.633 | 0.05 | 0.008 | 288.625 | 1.1 | [6 empty] | 3.5117e-06 | 6.4e-07
2012-03-07 | 近畿地方整備局 | 紀の川 | 紀の川 | 右岸 | 36.6 | R36.6k+000-La | 裏のり | R36.6k+000-La 36LP18 | 18.15 | 18.45 | 40 |  | 2.657 |  |  | 41 | 38 | 12 | 9 | 21 | 2.315 | 0.067 | 0.067 | 0.007 | 330.7143 | 3.36 | [6 empty] | 6.9186e-06 | 4.9e-07
2012-03-07 | 近畿地方整備局 | 紀の川 | 紀の川 | 右岸 | 36.6 | R36.6k+000-La | 裏のり | R36.6k+000-La 36LP20 | 20.15 | 20.39 | 50 |  | 2.658 |  |  | 32 | 45 | 13 | 10 | 23 | 1.223 | 0.692 | 0.039 | 0.005 | 244.6 | 5.19 | [6 empty] | 1.9747e-06 | 2.5e-07
2012-03-07 | 近畿地方整備局 | 紀の川 | 紀の川 | 右岸 | 36.6 | R36.6k+000-La | 裏のり | R36.6k+000-La 36LP23 | 23.15 | 23.3 | 50 |  | 2.702 |  |  | 0 | 22 | 41 | 37 | 78 | 0.024 | 0.013 |  |  |  |  | 50.1 | 15.7 | 34.4
2012-03-07 | 近畿地方整備局 | 紀の川 | 紀の川 | 右岸 | 42.2 | R42.0k+003-La | 裏のり | R42.0k+003-La 42LP01 | 1.15 | 1.45 | 28 |  | 2.679 |  |  | 67 | 23 | 7 | 3 | 10 | 9.785 | 5.597 | 0.454 | 0.063 | 155.3175 | 3.27 | [6 empty] | 0.00058264 | 3.969e-05
2012-03-07 | 近畿地方整備局 | 紀の川 | 紀の川 | 右岸 | 42.2 | R42.0k+003-La | 裏のり | R42.0k+003-La 42LA02 | 2 | 3 |  | 1.895 | 2.638 | 0.653 | 0.16845 | 17 | 60 | 12 | 11 | 23 | 0.519 | 0.36 | 0.049 | 0.004 | 129.75 | 9.61 | [5 empty] | 1.03e-05 | 3.3511e-06 | 1.6e-07 |  | 2.3673e-08 | CU |  |  | 6.6 | 13.5
2012-03-07 | 近畿地方整備局 | 紀の川 | 紀の川 | 右岸 | 42.2 | R42.0k+003-La | 裏のり | R42.0k+003-La 42LP03 | 3.15 | 3.45 | 8 |  | 2.643 |  |  | 16 | 57 | 15 | 12 | 27 | 0.362 | 0.265 | 0.027 | 0.002 | 181 | 12.78 | [6 empty] | 8.4231e-07 | 4e-08
2012-03-07 | 近畿地方整備局 | 紀の川 | 紀の川 | 右岸 | 42.2 | R42.0k+003-La | 裏のり | R42.0k+003-La 42LA04 | 3.7 | 4.5 |  | 1.803 | 2.694 | 0.79 | 0.27544 | 4 | 58 | 23 | 15 | 38 | 0.142 | 0.107 | 0.01 | 0.002 | 71 | 6.44 | [6 empty] | 8.4333e-08 | 4e-08 |  | 6.7767e-09 | CU |  |  | 0 | 19.9
2012-03-07 | 近畿地方整備局 | 紀の川 | 紀の川 | 右岸 | 42.2 | R42.0k+003-La | 裏のり | R42.0k+003-La 42LA05 | 5 | 6 |  | 2.061 | 2.675 | 0.394 | 0.043876 | 47 | 41 | 8 | 4 | 12 | 4.114 | 1.627 | 0.286 | 0.047 | 87.5319 | 1.28 | [6 empty] | 0.00019971 | 2.209e-05 |  | 1.2913e-06 | CD | 24.3 | 38.9
2012-03-07 | 近畿地方整備局 | 紀の川 | 紀の川 | 右岸 | 42.2 | R42.0k+003-La | 裏のり | R42.0k+003-La 42LP07 | 7.15 | 7.45 | 34 |  | 2.677 |  |  | 63 | 27 | 6 | 4 | 10 | 10.7 | 5.333 | 0.433 | 0.085 | 125.8824 | 1.5 | [6 empty] | 0.00052209 | 7.225e-05
2012-03-07 | 近畿地方整備局 | 紀の川 | 紀の川 | 右岸 | 42.2 | R42.0k+003-La | 裏のり | R42.0k+003-La 42LP09 | 9.15 | 9.38 | 50 |  | 2.681 |  |  | 65 | 25 | 6 | 4 | 10 | 11.884 | 6.405 | 0.425 | 0.057 | 208.4912 | 2.49 | [6 empty] | 0.00050001 | 3.249e-05
2012-03-07 | 近畿地方整備局 | 紀の川 | 紀の川 | 右岸 | 42.2 | R42.0k+003-La | 裏のり | R42.0k+003-La 42LP11 | 11.15 | 11.45 | 16 |  | 2.682 |  |  | 56 | 35 | 5 | 4 | 9 | 4.725 | 2.679 | 0.472 | 0.099 | 47.7273 | 1.43 |  |  |  | 0.000164 |  |  | 0.00063756 | 9.801e-05
2012-03-07 | 近畿地方整備局 | 紀の川 | 紀の川 | 右岸 | 42.2 | R42.0k+003-La | 裏のり | R42.0k+003-La 42LP13 | 13.15 | 13.32 | 50 |  | 2.656 |  |  | 38 | 38 | 14 | 10 | 24 | 1.517 | 0.648 | 0.039 | 0.005 | 303.4 | 2.58 | [6 empty] | 1.9747e-06 | 2.5e-07
2012-03-07 | 近畿地方整備局 | 紀の川 | 紀の川 | 右岸 | 42.2 | R42.0k+003-La | 裏のり | R42.0k+003-La 42LP15 | 15.15 | 15.45 | 50 |  | 2.655 |  |  | 36 | 45 | 12 | 7 | 19 | 1.787 | 1.069 | 0.092 | 0.013 | 137.4615 | 3.62 | [6 empty] | 1.4424e-05 | 1.69e-06
2012-03-07 | 近畿地方整備局 | 紀の川 | 紀の川 | 右岸 | 42.2 | R42.0k+003-La | 裏のり | R42.0k+003-La 42LP17 | 17.15 | 17.43 | 50 |  | 2.668 |  |  | 46 | 36 | 12 | 6 | 18 | 2.935 | 1.483 | 0.102 | 0.014 | 209.6429 | 2.69 | [6 empty] | 1.832e-05 | 1.96e-06
2012-03-07 | 近畿地方整備局 | 紀の川 | 紀の川 | 右岸 | 42.2 | R42.0k+003-La | 裏のり | R42.0k+003-La 42LP19 | 19.15 | 19.27 | 50 |  | 2.669 |  |  | 29 | 53 | 12 | 6 | 18 | 0.999 | 0.724 | 0.109 | 0.015 | 66.6 | 9.15 | [6 empty] | 2.1366e-05 | 2.25e-06
2012-03-07 | 近畿地方整備局 | 紀の川 | 紀の川 | 右岸 | 42.2 | R42.0k+003-La | 裏のり | R42.0k+003-La 42LP21 | 21.15 | 21.29 | 50 |  | 2.67 |  |  | 37 | 42 | 14 | 7 | 21 | 1.516 | 0.67 | 0.058 | 0.009 | 168.4444 | 2.55 | [6 empty] | 4.9529e-06 | 8.1e-07
2012-03-07 | 近畿地方整備局 | 紀の川 | 紀の川 | 右岸 | 42.2 | R42.0k+003-La | 裏のり | R42.0k+003-La 42LP23 | 23.15 | 23.34 | 50 |  | 2.661 |  |  | 42 | 39 | 13 | 6 | 19 | 2.093 | 1.175 | 0.081 | 0.013 | 161 | 2.47 | [6 empty] | 1.0739e-05 | 1.69e-06
2012-03-07 | 近畿地方整備局 | 紀の川 | 紀の川 | 右岸 | 45.7 | R45.6k+100-La | 裏のり | R45.6k+100-La 45LA01 | 1 | 2 |  | 2.036 | 2.668 | 0.428 | 0.054904 | 66 | 25 | 5 | 4 | 9 | 12.133 | 7.767 | 0.667 | 0.11 | 110.3 | 1.88 | [5 empty] | 6.12e-06 | 0.0014207 | 0.000121 |  | 7.4822e-05 | CD | 19.7 | 37.9
2012-03-07 | 近畿地方整備局 | 紀の川 | 紀の川 | 右岸 | 45.7 | R45.6k+100-La | 裏のり | R45.6k+100-La 45LP02 | 2.15 | 2.4 | 7 |  | 2.685 |  |  | 51 | 28 | 14 | 7 | 21 | 6.822 | 2.426 | 0.067 | 0.01 | 682.2 | 1.15 | [6 empty] | 6.9186e-06 | 1e-06
2012-03-07 | 近畿地方整備局 | 紀の川 | 紀の川 | 右岸 | 45.7 | R45.6k+100-La | 裏のり | R45.6k+100-La 45LA04 | 4 | 5 |  | 2.112 | 2.69 | 0.344 | 0.030288 | 64 | 28 | 5 | 3 | 8 | 8.902 | 5.359 | 0.649 | 0.157 | 56.7006 | 1 | [6 empty] | 0.0013334 | 0.00024649 |  | 8.6485e-05 | CD | 12.2 | 41.9
2012-03-07 | 近畿地方整備局 | 紀の川 | 紀の川 | 右岸 | 45.7 | R45.6k+100-La | 裏のり | R45.6k+100-La 45LP07 | 7.15 | 7.43 | 50 |  | 2.687 |  |  | 55 | 35 | 6 | 4 | 10 | 5.584 | 2.689 | 0.403 | 0.066 | 84.6061 | 1.5 |  |  |  | 0.00063 |  |  | 0.00044207 | 4.356e-05
2012-03-07 | 近畿地方整備局 | 紀の川 | 紀の川 | 右岸 | 45.7 | R45.6k+100-La | 裏のり | R45.6k+100-La 45LP09 | 9.15 | 9.45 | 27 |  | 2.687 |  |  | 67 | 24 | 5 | 4 | 9 | 7.482 | 4.731 | 0.771 | 0.129 | 58 | 3.43 | [6 empty] | 0.0019875 | 0.00016641
2012-03-07 | 近畿地方整備局 | 紀の川 | 紀の川 | 右岸 | 45.7 | R45.6k+100-La | 裏のり | R45.6k+100-La 45LP11 | 11.15 | 11.44 | 50 |  | 2.72 |  |  | 75 | 16 | 4 | 5 | 9 | 12.34 | 9.098 | 1.098 | 0.118 | 104.5763 | 7.47 | [6 empty] | 0.004509 | 0.00013924
2012-03-07 | 近畿地方整備局 | 紀の川 | 紀の川 | 右岸 | 45.7 | R45.6k+100-La | 裏のり | R45.6k+100-La 45LP12 | 12.15 | 12.45 | 22 |  | 2.658 |  |  | 1 | 19 | 36 | 44 | 80 | 0.013 | 0.007 |  |  |  |  | 42.9 | 19.4 | 23.5
2012-03-07 | 近畿地方整備局 | 紀の川 | 紀の川 | 右岸 | 45.7 | R45.6k+100-La | 裏のり | R45.6k+100-La 45LP14 | 14.15 | 14.45 | 15 |  | 2.668 |  |  | 2 | 6 | 37 | 55 | 92 | 0.007 | 0.004 |  |  |  |  | 73.9 | 27.7 | 46.2
2012-03-07 | 近畿地方整備局 | 紀の川 | 紀の川 | 右岸 | 45.7 | R45.6k+100-La | 裏のり | R45.6k+100-La 45LP16 | 16.15 | 16.45 | 31 |  | 2.717 |  |  | 0 | 3 | 37 | 60 | 97 | 0.005 | 0.003 |  |  |  |  | 45.4 | 20.4 | 25
2012-03-07 | 近畿地方整備局 | 紀の川 | 紀の川 | 右岸 | 46.2 | R46.2k+150-La | 裏のり | R46.2k+150-La 46LP01 | 1.15 | 1.45 | 7 |  | 2.668 |  |  | 49 | 42 | 5 | 4 | 9 | 3.941 | 1.819 | 0.324 | 0.098 | 40.2143 | 0.77 | [6 empty] | 0.00026664 | 9.604e-05
2012-03-07 | 近畿地方整備局 | 紀の川 | 紀の川 | 右岸 | 46.2 | R46.2k+150-La | 裏のり | R46.2k+150-La 46LA02 | 2 | 3 |  | 2.054 | 2.685 | 0.447 | 0.061724 | 43 | 38 | 10 | 9 | 19 | 2.442 | 1.143 | 0.08 | 0.007 | 348.8571 | 3.45 | [5 empty] | 5.69e-06 | 1.0434e-05 | 4.9e-07 |  | 8.0093e-09 | CD | 0 | 35
2012-03-07 | 近畿地方整備局 | 紀の川 | 紀の川 | 右岸 | 46.2 | R46.2k+150-La | 裏のり | R46.2k+150-La 46LP03 | 3.15 | 3.45 | 5 |  | 2.683 |  |  | 22 | 54 | 15 | 9 | 24 | 0.559 | 0.345 | 0.043 | 0.007 | 79.8571 | 3.96 | [6 empty] | 2.476e-06 | 4.9e-07
2012-03-07 | 近畿地方整備局 | 紀の川 | 紀の川 | 右岸 | 46.2 | R46.2k+150-La | 裏のり | R46.2k+150-La 46LA05 | 4.8 | 6 |  | 2.11 | 2.69 | 0.354 | 0.032764 | 52 | 32 | 10 | 6 | 16 | 4.382 | 2.452 | 0.174 | 0.017 | 257.7647 | 4.31 | [6 empty] | 6.3147e-05 | 2.89e-06 |  | 1.0424e-07 | CD | 25.2 | 38.2
2012-03-07 | 近畿地方整備局 | 紀の川 | 紀の川 | 右岸 | 46.2 | R46.2k+150-La | 裏のり | R46.2k+150-La 46LP07 | 7.15 | 7.45 | 34 |  | 2.692 |  |  | 57 | 29 | 8 | 6 |  | 5.883 | 3.239 | 0.184 | 0.026 | 226.2692 | 2.75 | [6 empty] | 7.1876e-05 | 6.76e-06
2012-03-07 | 近畿地方整備局 | 紀の川 | 紀の川 | 右岸 | 46.2 | R46.2k+150-La | 裏のり | R46.2k+150-La 46LP09 | 9.15 | 9.45 | 13 |  | 2.691 |  |  | 74 | 20 | 4 | 2 | 6 | 9.373 | 6.118 | 1.269 | 0.398 | 23.5503 | 1.63 | [6 empty] | 0.0063055 | 0.001584
2012-03-07 | 近畿地方整備局 | 紀の川 | 紀の川 | 右岸 | 46.2 | R46.2k+150-La | 裏のり | R46.2k+150-La 46LP10 | 10.15 | 10.45 | 23 |  | 2.686 |  |  | 71 | 24 | 3 | 2 | 5 | 12.905 | 8.755 | 0.69 | 0.256 | 50.4102 | 1.26 |  |  |  | 7.1e-05 |  |  | 0.0015368 | 0.00065536
2012-03-07 | 近畿地方整備局 | 紀の川 | 紀の川 | 右岸 | 46.2 | R46.2k+150-La | 裏のり | R46.2k+150-La 46LP12 | 12.15 | 12.45 | 23 |  | 2.697 |  |  | 65 | 26 | 5 | 4 | 9 | 6.85 | 4.56 | 0.716 | 0.136 | 50.3676 | 2.64 | [6 empty] | 0.0016743 | 0.00018496
2012-03-07 | 近畿地方整備局 | 紀の川 | 紀の川 | 右岸 | 46.2 | R46.2k+150-La | 裏のり | R46.2k+150-La 46LP14 | 14.15 | 14.45 | 18 |  | 2.729 |  |  | 0 | 8 | 29 | 63 | 92 | 0.004 | 0.002 |  |  |  |  | 57.2 | 19.4 | 37.8
2012-03-07 | 近畿地方整備局 | 紀の川 | 紀の川 | 右岸 | 46.2 | R46.2k+150-La | 裏のり | R46.2k+150-La 46LP15 | 15.15 | 15.45 | 30 |  | 2.807 |  |  | 21 | 41 | 21 | 17 | 38 | 0.472 | 0.216 | 0.008 | 0.001 | 472 | 1.22 | [6 empty] | 5.0287e-08 | 1e-08
2012-03-07 | 近畿地方整備局 | 紀の川 | 紀の川 | 左岸 | 27.715 | L27.6k+115-Ri | 表のり | L27.6k+115-Ri LRA01 | 1 | 2 |  | 1.951 | 2.675 | 0.519 | 0.092033 | 38 | 47 | 9 | 6 | 15 | 1.606 | 0.837 | 0.184 | 0.021 | 76.4762 | 4.04 | [5 empty] | 4.01e-06 | 7.1876e-05 | 4.41e-06 |  | 6.1802e-07 | CD | 0 | 35.4
2012-03-07 | 近畿地方整備局 | 紀の川 | 紀の川 | 左岸 | 27.715 | L27.6k+115-Ri | 表のり | L27.6k+115-Ri LRP02 | 2.15 | 2.45 | 4 |  | 2.681 |  |  | 37 | 50 | 6 | 7 | 13 | 1.461 | 0.733 | 0.191 | 0.024 | 60.875 | 3.29 | [6 empty] | 7.8371e-05 | 5.76e-06
2012-03-07 | 近畿地方整備局 | 紀の川 | 紀の川 | 左岸 | 27.715 | L27.6k+115-Ri | 表のり | L27.6k+115-Ri LRP03 | 3.15 | 3.45 | 5 |  | 2.707 |  |  | 71 | 22 | 4 | 3 | 7 | 19.296 | 8.561 | 0.62 | 0.176 | 109.6364 | 1.55 | [6 empty] | 0.0011994 | 0.00030976
2012-03-07 | 近畿地方整備局 | 紀の川 | 紀の川 | 左岸 | 27.715 | L27.6k+115-Ri | 表のり | L27.6k+115-Ri LRP04 | 4.15 | 4.45 | 15 |  | 2.757 |  |  | 61 | 30 | 5 | 4 | 9 | 5.926 | 4.047 | 0.417 | 0.101 | 58.6733 | 1.32 | [6 empty] | 0.00047847 | 0.00010201
2012-03-07 | 近畿地方整備局 | 紀の川 | 紀の川 | 左岸 | 27.715 | L27.6k+115-Ri | 表のり | L27.6k+115-Ri LRA05 | 5.5 | 7 |  | 2.019 | 2.693 | 0.407 | 0.047917 | 65 | 25 | 6 | 4 | 10 | 9.197 | 5.571 | 0.535 | 0.075 | 122.6267 | 2.22 | [6 empty] | 0.00085231 | 5.625e-05 |  | 1.7696e-05 | CD | 10.4 | 35.2
2012-03-07 | 近畿地方整備局 | 紀の川 | 紀の川 | 左岸 | 27.715 | L27.6k+115-Ri | 表のり | L27.6k+115-Ri LRP07 | 7.15 | 7.45 | 44 |  | 2.687 |  |  | 64 | 27 | 5 | 4 | 9 | 10.977 | 6.031 | 0.504 | 0.109 | 100.7064 | 1.19 | [6 empty] | 0.00074222 | 0.00011881
2012-03-07 | 近畿地方整備局 | 紀の川 | 紀の川 | 左岸 | 27.715 | L27.6k+115-Ri | 表のり | L27.6k+115-Ri LRP09 | 9.15 | 9.35 | 50 |  | 2.673 |  |  | 64 | 28 | 4 | 4 | 8 | 7.773 | 4.981 | 0.589 | 0.131 | 59.3359 | 1.7 | [6 empty] | 0.001065 | 0.00017161
2012-03-07 | 近畿地方整備局 | 紀の川 | 紀の川 | 左岸 | 27.715 | L27.6k+115-Ri | 表のり | L27.6k+115-Ri LRP11 | 11.15 | 11.45 | 45 |  | 2.677 |  |  | 57 | 33 | 5 | 5 | 10 | 5.593 | 2.977 | 0.387 | 0.078 | 71.7051 | 1.6 |  |  |  |  | 8.87e-05 |  | 0.00040246 | 6.084e-05
2012-03-07 | 近畿地方整備局 | 紀の川 | 紀の川 | 左岸 | 27.715 | L27.6k+115-Ri | 表のり | L27.6k+115-Ri LRP13 | 13.15 | 13.45 | 37 |  | 2.654 |  |  | 47 | 34 | 12 | 7 | 19 | 3.292 | 1.385 | 0.088 | 0.011 | 299.2727 | 2.43 | [6 empty] | 1.3013e-05 | 1.21e-06
2012-03-07 | 近畿地方整備局 | 紀の川 | 紀の川 | 左岸 | 27.715 | L27.6k+115-Ri | 表のり | L27.6k+115-Ri LRP15 | 15.15 | 15.39 | 50 |  | 2.668 |  |  | 42 | 37 | 14 | 7 | 21 | 2.289 | 0.741 | 0.06 | 0.01 | 228.9 | 1.48 | [6 empty] | 5.3577e-06 | 1e-06
2012-03-07 | 近畿地方整備局 | 紀の川 | 紀の川 | 左岸 | 27.715 | L27.6k+115-Ri | 表のり | L27.6k+115-Ri LRP17 | 17.15 | 17.45 | 33 |  | 2.82 |  |  | 1 | 17 | 54 | 28 | 82 | 0.026 | 0.017 | 0.003 |  |  | 77.4 | 77.4 | 23.2 | 54.2 |  |  |  | 5.1819e-09
2012-03-07 | 近畿地方整備局 | 紀の川 | 紀の川 | 左岸 | 1.4 | L 1.0k+000 C | 天端 | L 1.0k+000 C:P-1 | 1.65 | 1.95 | 4 |  | 2.678 |  |  | 8 | 64.1 | 15.2 | 12.7 | 27.9 | 0.3 | 0.24 | 0.029 | [9 empty] | 9.9398e-07
2012-03-07 | 近畿地方整備局 | 紀の川 | 紀の川 | 左岸 | 1.4 | L 1.0k+000 C | 天端 | L 1.0k+000 C:P-2 | 2.15 | 2.45 | 6 |  | 2.673 |  |  | 8.6 | 83.5 | 7.9 |  | 7.9 | 0.59 | 0.5 | 0.27 | 0.16 | 3.6875 | 1.3 | [6 empty] | 0.00017477 | 0.000256
2012-03-07 | 近畿地方整備局 | 紀の川 | 紀の川 | 左岸 | 1.4 | L 1.0k+000 C | 天端 | L 1.0k+000 C:S-1 | 3 | 4 |  | 1.794 | 2.671 | 0.562 | 0.11364 | 11.5 | 85.2 | 3.3 |  | 3.3 | 0.53 | 0.45 | 0.28 | 0.21 | 2.5238 | 0.98 | [6 empty] | 0.00019014 | 0.000441 |  | 9.0463e-05
2012-03-07 | 近畿地方整備局 | 紀の川 | 紀の川 | 左岸 | 1.4 | L 1.0k+000 C | 天端 | L 1.0k+000 C:P-3 | 4.15 | 4.45 | 24 |  | 2.677 |  |  | 69.1 | 26 | 4.9 |  | 4.9 | 8.4 | 6.1 | 0.6 | 0.26 | 32.3077 | 1.48 | [6 empty] | 0.0011117 | 0.000676
2012-03-07 | 近畿地方整備局 | 紀の川 | 紀の川 | 左岸 | 1.4 | L 1.0k+000 C | 天端 | L 1.0k+000 C:S-2d | 4.9 | 5.5 |  | 1.996 | 2.674 | 0.379 | 0.039478 | 63.9 | 30.6 | 5.5 |  | 5.5 | 6.3 | 4.7 | 0.44 | 0.24 | 26.25 | 0.8 | [6 empty] | 0.00054185 | 0.000576 |  | 0.00051907 | CD | 0 | 36.5
2012-03-07 | 近畿地方整備局 | 紀の川 | 紀の川 | 左岸 | 1.4 | L 1.0k+000 C | 天端 | L 1.0k+000 C:P-4 | 5.65 | 5.95 | 3 |  | 2.675 |  |  | 13.1 | 81.2 | 5.7 |  | 5.7 | 0.53 | 0.44 | 0.25 | 0.16 | 3.3125 | 1.13 | [6 empty] | 0.00014623 | 0.000256
2012-03-07 | 近畿地方整備局 | 紀の川 | 紀の川 | 左岸 | 1.4 | L 1.0k+000 C | 天端 | L 1.0k+000 C:P-5 | 6.15 | 6.45 | 7 |  | 2.677 |  |  | 47.8 | 50.6 | 1.6 |  | 1.6 | 3.2 | 1.6 | 0.35 | 0.25 | 12.8 | 0.26 | [6 empty] | 0.00031886 | 0.000625
2012-03-07 | 近畿地方整備局 | 紀の川 | 紀の川 | 左岸 | 1.4 | L 1.0k+000 C | 天端 | L 1.0k+000 C:P-6 | 7.15 | 7.45 | 6 |  | 2.686 |  |  | 36.8 | 51.1 | 2.9 | 9.2 | 12.1 | 1.2 | 0.42 | 0.16 | 0.015 | 80 | 2.94 | [6 empty] | 5.1993e-05 | 2.25e-06
2012-03-07 | 近畿地方整備局 | 紀の川 | 紀の川 | 左岸 | 1.4 | L 1.0k+000 C | 天端 | L 1.0k+000 C:P-7 | 8.15 | 8.45 | 14 |  | 2.669 |  |  | 32.3 | 61.3 | 6.4 |  | 6.4 | 1.3 | 0.87 | 0.35 | 0.18 | 7.2222 | 1.03 |  |  |  |  | 0.000509 |  | 0.00031886 | 0.000324
2012-03-07 | 近畿地方整備局 | 紀の川 | 紀の川 | 左岸 | 1.4 | L 1.0k+000 C | 天端 | L 1.0k+000 C:S-3 | 10 | 11 |  | 1.95 | 2.673 | 0.566 | 0.11579 | 7.9 | 83.9 | 8.2 |  | 8.2 | 0.57 | 0.49 | 0.28 | 0.12 | 4.75 | 1.79 | [6 empty] | 0.00019014 | 0.000144 |  | 5.4653e-05 | CD | 13 | 44.4
2012-03-07 | 近畿地方整備局 | 紀の川 | 紀の川 | 左岸 | 1.4 | L 1.0k+000 C | 天端 | L 1.0k+000 C:P-8 | 13.15 | 13.45 | 18 |  | 2.687 |  |  | 4 | 80.8 | 5.5 | 9.7 | 15.2 | 0.3 | 0.28 | 0.14 | 0.006 | 50 | 25.2 | [6 empty] | 3.8157e-05 | 3.6e-07
2012-03-07 | 近畿地方整備局 | 紀の川 | 紀の川 | 左岸 | 1.4 | L 1.0k+000 C | 天端 | L 1.0k+000 C:P-9 | 15.15 | 15.45 | 4 |  | 2.726 |  |  | 0 | 35.4 | 44 | 20.6 | 64.6 | 0.067 | 0.051 | 0.004 |  |  |  | 30.8 | 21.2 | 9.6 |  |  |  | 1.0092e-08
2012-03-07 | 近畿地方整備局 | 紀の川 | 紀の川 | 左岸 | 1.4 | L 1.0k+000 C | 天端 | L 1.0k+000 C:P-10 | 17.15 | 17.48 | 2 |  | 2.706 |  |  | 0 | 29.4 | 42 | 28.6 | 70.6 | 0.047 | 0.027 | 0.002 |  |  |  | 38.7 | 23.5 | 15.2 |  |  |  | 2.0253e-09
2012-03-07 | 近畿地方整備局 | 紀の川 | 紀の川 | 左岸 | 1.4 | L 1.0k+000 C | 天端 | L 1.0k+000 C:P-11 | 19.15 | 19.45 | 3 |  | 2.716 |  |  | 0.1 | 53.6 | 28.5 | 17.8 | 46.3 | 0.14 | 0.1 | 0.007 | [9 empty] | 3.6906e-08
2012-03-07 | 近畿地方整備局 | 紀の川 | 紀の川 | 左岸 | 1.4 | L 1.0k+000 C | 天端 | L 1.0k+000 C:P-12 | 22.15 | 22.45 | 2 |  | 2.707 |  |  | 0 | 71.4 | 14.1 | 14.5 | 28.6 | 0.14 | 0.12 | 0.019 | [9 empty] | 3.7314e-07
2012-03-07 | 近畿地方整備局 | 紀の川 | 紀の川 | 左岸 | 1.4 | L 1.0k+000 C | 天端 | L 1.0k+000 C:P-13 | 23.15 | 23.5 | 0 |  | 2.707 |  |  | 0.1 | 39.5 | 35.1 | 25.3 | 60.4 | 0.074 | 0.044 | 0.002 |  |  |  | 28.3 | 18.8 | 9.5 |  |  |  | 2.0253e-09
2012-03-07 | 近畿地方整備局 | 紀の川 | 紀の川 | 左岸 | 1.4 | L 1.0k+000 C | 天端 | L 1.0k+000 C:P-14 | 26.15 | 26.5 | 2 |  | 2.692 |  |  | 0.2 | 7.7 | 56.3 | 35.8 | 92.1 | 0.019 | 0.012 |  |  |  |  | 42.3 | 24.3 | 18
2012-03-07 | 近畿地方整備局 | 紀の川 | 紀の川 | 左岸 | 2.2 | L 1.8k+000 C | 天端 | L 1.8k+000 C:P-1 | 1.65 | 1.95 | 5 |  | 2.665 |  |  | 19.7 | 74 | 6.3 |  | 6.3 | 0.65 | 0.5 | 0.26 | 0.17 | 3.8235 | 0.99 | [6 empty] | 0.00016014 | 0.000289
2012-03-07 | 近畿地方整備局 | 紀の川 | 紀の川 | 左岸 | 2.2 | L 1.8k+000 C | 天端 | L 1.8k+000 C:P-2 | 2.15 | 2.45 | 12 |  | 2.666 |  |  | 46.4 | 51.9 | 1.7 |  | 1.7 | 3 | 1.5 | 0.36 | 0.27 | 11.1111 | 0.3 | [6 empty] | 0.00034037 | 0.000729
2012-03-07 | 近畿地方整備局 | 紀の川 | 紀の川 | 左岸 | 2.2 | L 1.8k+000 C | 天端 | L 1.8k+000 C:S-1 | 3 | 4 |  | 1.897 | 2.675 | 0.48 | 0.074724 | 33.2 | 60 | 6.8 |  | 6.8 | 1.2 | 0.68 | 0.28 | 0.18 | 6.6667 | 0.6 | [5 empty] | 9.27e-05 | 0.00019014 | 0.000324 |  | 5.3094e-05 | CD | 0 | 34.5
2012-03-07 | 近畿地方整備局 | 紀の川 | 紀の川 | 左岸 | 2.2 | L 1.8k+000 C | 天端 | L 1.8k+000 C:P-3 | 4.15 | 4.45 | 5 |  | 2.682 |  |  | 4.1 | 86.1 | 9.8 |  | 9.8 | 0.34 | 0.31 | 0.2 | 0.078 | 4.359 | 2.36 | [6 empty] | 8.7194e-05 | 6.084e-05
2012-03-07 | 近畿地方整備局 | 紀の川 | 紀の川 | 左岸 | 2.2 | L 1.8k+000 C | 天端 | L 1.8k+000 C:S-2 | 4.5 | 5.5 |  | 1.887 | 2.67 | 0.539 | 0.10175 | 31 | 65.3 | 3.7 |  | 3.7 | 1.2 | 0.72 | 0.31 | 0.23 | 5.2174 | 0.52 | [6 empty] | 0.0002407 | 0.000529 |  | 0.00012614
2012-03-07 | 近畿地方整備局 | 紀の川 | 紀の川 | 左岸 | 2.2 | L 1.8k+000 C | 天端 | L 1.8k+000 C:P-4 | 6.15 | 6.45 | 9 |  | 2.669 |  |  | 37.5 | 61.7 | 0.8 |  | 0.8 | 1.6 | 0.91 | 0.39 | 0.28 | 5.7143 | 0.58 | [6 empty] | 0.00040973 | 0.000784
2012-03-07 | 近畿地方整備局 | 紀の川 | 紀の川 | 左岸 | 2.2 | L 1.8k+000 C | 天端 | L 1.8k+000 C:P-5 | 7.15 | 7.45 | 12 |  | 2.674 |  |  | 45.9 | 47.7 | 6.4 |  | 6.4 | 3.3 | 1.4 | 0.31 | 0.19 | 17.3684 | 0.31 | [6 empty] | 0.0002407 | 0.000361
2012-03-07 | 近畿地方整備局 | 紀の川 | 紀の川 | 左岸 | 2.2 | L 1.8k+000 C | 天端 | L 1.8k+000 C:P-6 | 8.15 | 8.45 | 11 |  | 2.672 |  |  | 48.8 | 49.3 | 1.9 |  | 1.9 | 3.5 | 1.8 | 0.37 | 0.25 | 14 | 0.33 |  |  |  |  | 0.000404 |  | 0.00036268 | 0.000625
2012-03-07 | 近畿地方整備局 | 紀の川 | 紀の川 | 左岸 | 2.2 | L 1.8k+000 C | 天端 | L 1.8k+000 C:P-7 | 9.15 | 9.45 | 19 |  | 2.665 |  |  | 0.4 | 90.2 | 9.4 |  | 9.4 | 0.55 | 0.51 | 0.34 | 0.1 | 5.5 | 3.21 | [6 empty] | 0.00029815 | 0.0001
2012-03-07 | 近畿地方整備局 | 紀の川 | 紀の川 | 左岸 | 2.2 | L 1.8k+000 C | 天端 | L 1.8k+000 C:S-3 | 10 | 12 |  | 1.915 | 2.684 | 0.657 | 0.17115 | 3.4 | 86.9 | 9.7 |  | 9.7 | 0.43 | 0.38 | 0.24 | 0.081 | 5.3086 | 2.58 | [6 empty] | 0.00013303 | 6.561e-05 |  | 3.4183e-05 | CD | 0 | 43.1
2012-03-07 | 近畿地方整備局 | 紀の川 | 紀の川 | 左岸 | 2.2 | L 1.8k+000 C | 天端 | L 1.8k+000 C:S-4 | 13 | 14 |  | 2.048 | 2.687 | 0.564 | 0.11471 | 0.4 | 86 | 6.9 | 6.7 | 13.6 | 0.33 | 0.29 | 0.15 | 0.025 | 13.2 | 5.87 | [6 empty] | 4.4772e-05 | 6.25e-06 |  | 2.2333e-06
2012-03-07 | 近畿地方整備局 | 紀の川 | 紀の川 | 左岸 | 2.2 | L 1.8k+000 C | 天端 | L 1.8k+000 C:P-8 | 15.15 | 15.45 | 9 |  | 2.708 |  |  | 0 | 61.3 | 28.6 | 10.1 | 38.7 | 0.14 | 0.12 | 0.035 | 0.005 | 28 | 4.8 | [6 empty] | 1.5368e-06 | 2.5e-07
2012-03-07 | 近畿地方整備局 | 紀の川 | 紀の川 | 左岸 | 2.2 | L 1.8k+000 C | 天端 | L 1.8k+000 C:P-9 | 16.15 | 16.45 | 12 |  | 2.708 |  |  | 0 | 71.4 | 19.4 | 9.2 | 28.6 | 0.2 | 0.17 | 0.042 | 0.009 | 22.2222 | 4.2 | [6 empty] | 2.3446e-06 | 8.1e-07
2012-03-07 | 近畿地方整備局 | 紀の川 | 紀の川 | 左岸 | 2.2 | L 1.8k+000 C | 天端 | L 1.8k+000 C:P-10 | 17.15 | 17.45 | 16 |  | 2.688 |  |  | 0.6 | 87.5 | 4.5 | 7.4 | 11.9 | 0.27 | 0.25 | 0.16 | 0.043 | 6.2791 | 3.45 | [6 empty] | 5.1993e-05 | 1.849e-05
2012-03-07 | 近畿地方整備局 | 紀の川 | 紀の川 | 左岸 | 2.2 | L 1.8k+000 C | 天端 | L 1.8k+000 C:P-11 | 20.15 | 20.48 | 3 |  | 2.702 |  |  | 0.1 | 45.1 | 36.3 | 18.5 | 54.8 | 0.091 | 0.063 | 0.007 |  |  |  | 32.2 | 21.9 | 10.3 |  |  |  | 3.6906e-08
2012-03-07 | 近畿地方整備局 | 紀の川 | 紀の川 | 左岸 | 2.2 | L 1.8k+000 C | 天端 | L 1.8k+000 C:P-12 | 22.15 | 22.45 | 5 |  | 2.7 |  |  | 0.1 | 22.8 | 54.2 | 22.9 | 77.1 | 0.05 | 0.039 | 0.002 |  |  |  | 33.3 | 22.4 | 10.9 |  |  |  | 2.0253e-09
2012-03-07 | 近畿地方整備局 | 紀の川 | 紀の川 | 左岸 | 2.2 | L 1.8k+000 C | 天端 | L 1.8k+000 C:P-13 | 26.15 | 26.45 | 5 |  | 2.719 |  |  | 0.8 | 19.2 | 44.4 | 35.6 | 80 | 0.029 | 0.017 |  |  |  |  | 35 | 18.5 | 16.5
2012-03-07 | 近畿地方整備局 | 紀の川 | 紀の川 | 左岸 | 2.2 | L 1.8k+000 C | 天端 | L 1.8k+000 C:P-14 | 27.15 | 27.45 | 19 |  | 2.703 |  |  | 7.5 | 69.9 | 15.2 | 7.4 | 22.6 | 0.28 | 0.24 | 0.056 | 0.014 | 20 | 5 | [6 empty] | 4.5662e-06 | 1.96e-06
2012-03-07 | 近畿地方整備局 | 紀の川 | 紀の川 | 右岸 | 19.2 | R 19.0k+000 Ri | 表のり | R 19.0k+000 Ri P-1 | 1.15 | 1.45 | 7 |  | 2.675 |  |  | 33.5 | 28.9 | 15.6 | 22 | 37.6 | 0.86 | 0.27 | 0.003 | [9 empty] | 5.1819e-09
2012-03-07 | 近畿地方整備局 | 紀の川 | 紀の川 | 右岸 | 19.2 | R 19.0k+000 Ri | 表のり | R 19.0k+000 Ri P-2 | 2.15 | 2.45 | 7 |  | 2.669 |  |  | 54.9 | 24.9 | 8.6 | 11.6 | 20.2 | 5 | 2.7 | 0.071 | 0.002 | 2500 | 8.53 | [6 empty] | 7.9134e-06 | 4e-08
2012-03-07 | 近畿地方整備局 | 紀の川 | 紀の川 | 右岸 | 19.2 | R 19.0k+000 Ri | 表のり | R 19.0k+000 Ri P-3 | 4.15 | 4.45 | 21 |  | 2.664 |  |  | 49.7 | 23 | 12.3 | 15 | 27.3 | 5 | 1.9 | 0.016 | [9 empty] | 2.5058e-07
2012-03-07 | 近畿地方整備局 | 紀の川 | 紀の川 | 右岸 | 19.2 | R 19.0k+000 Ri | 表のり | R 19.0k+000 Ri P-4 | 5.15 | 5.45 | 13 |  | 2.666 |  |  | 59.7 | 22.3 | 6.8 | 11.2 | 18 | 6.4 | 4.2 | 0.11 | 0.002 | 3200 | 25 | [6 empty] | 2.1823e-05 | 4e-08
2012-03-07 | 近畿地方整備局 | 紀の川 | 紀の川 | 右岸 | 19.2 | R 19.0k+000 Ri | 表のり | R 19.0k+000 Ri P-6 | 7.85 | 8.15 | 30 |  | 2.666 |  |  | 69.4 | 24.4 | 6.2 |  | 6.2 | 8.6 | 5.8 | 0.94 | 0.2 | 43 | 2.1 | [6 empty] | 0.0031458 | 0.0004
2012-03-07 | 近畿地方整備局 | 紀の川 | 紀の川 | 右岸 | 19.2 | R 19.0k+000 Ri | 表のり | R 19.0k+000 Ri P-7 | 10.15 | 10.45 | 12 |  | 2.681 |  |  | 61.1 | 33 | 5.9 |  | 5.9 | 7.1 | 0.87 | 0.39 | 0.18 | 39.4444 | 0.38 | [6 empty] | 0.00040973 | 0.000324
2012-03-07 | 近畿地方整備局 | 紀の川 | 紀の川 | 右岸 | 19.2 | R 19.0k+000 Ri | 表のり | R 19.0k+000 Ri P-8 | 12.15 | 12.45 | 10 |  | 2.675 |  |  | 67.6 | 25.3 | 7.1 |  | 7.1 | 6.8 | 4.6 | 0.69 | 0.18 | 37.7778 | 2.36 |  |  |  |  | 0.000137 |  | 0.0015368 | 0.000324
2012-03-07 | 近畿地方整備局 | 紀の川 | 紀の川 | 右岸 | 19.2 | R 19.0k+000 Ri | 表のり | R 19.0k+000 Ri P-9 | 14.15 | 14.45 | 4 |  | 2.66 |  |  | 0.9 | 67.9 | 24.5 | 6.7 | 31.2 | 0.15 | 0.12 |  | 0.012 | 12.5 | 2.8 | [7 empty] | 1.44e-06
2012-03-07 | 近畿地方整備局 | 紀の川 | 紀の川 | 右岸 | 20.8 | R 20.8k+000 Ri | 表のり | R 20.8k+000 Ri:S-1 | 1 | 2 |  | 1.85 | 2.671 | 0.537 | 0.10075 | 23.8 | 70.7 | 5.5 |  | 5.5 | 0.72 | 0.59 | 0.34 | 0.22 | 3.2727 | 1.17 | [6 empty] | 0.00029815 | 0.000484 |  | 0.00012919
2012-03-07 | 近畿地方整備局 | 紀の川 | 紀の川 | 右岸 | 20.8 | R 20.8k+000 Ri | 表のり | R 20.8k+000 Ri:S-2 | 2 | 3 |  | 1.76 | 2.679 | 0.593 | 0.1309 | 47.2 | 49.4 | 3.4 |  | 3.4 | 5.1 | 1.3 | 0.43 | 0.3 | 17 | 0.21 | [5 empty] | 0.000238 | 0.00051374 | 0.0009 |  | 0.00011761 | CD | 0 | 33.5
2012-03-07 | 近畿地方整備局 | 紀の川 | 紀の川 | 右岸 | 20.8 | R 20.8k+000 Ri | 表のり | R 20.8k+000 Ri:S-3 | 3 | 3.6 |  | 2.046 | 2.674 | 0.382 | 0.040335 | 65.6 | 32 | 2.4 |  | 2.4 | 9.2 | 5.5 | 0.69 | 0.41 | 22.439 | 0.52 | [6 empty] | 0.0015368 | 0.001681 |  | 0.0011768
2012-03-07 | 近畿地方整備局 | 紀の川 | 紀の川 | 右岸 | 20.8 | R 20.8k+000 Ri | 表のり | R 20.8k+000 Ri:S-4 | 4 | 6 |  | 2.012 | 2.668 | 0.394 | 0.043876 | 62.4 | 33.1 | 4.5 |  | 4.5 | 8.5 | 4.4 | 0.8 | 0.35 | 24.2857 | 0.66 | [5 empty] | 0.000181 | 0.002165 | 0.001225 |  | 0.00057427 | CD | 0 | 36.2
2012-03-07 | 近畿地方整備局 | 紀の川 | 紀の川 | 右岸 | 20.8 | R 20.8k+000 Ri | 表のり | R 20.8k+000 Ri:P-1 | 4.15 | 4.45 | 12 |  | 2.664 |  |  | 79.7 | 18.7 | 1.6 |  | 1.6 | 32 | 28 | 1.9 | 0.55 | 58.1818 | 3.2 | [6 empty] | 0.016065 | 0.003025
2012-03-07 | 近畿地方整備局 | 紀の川 | 紀の川 | 右岸 | 20.8 | R 20.8k+000 Ri | 表のり | R 20.8k+000 Ri:P-2 | 5.15 | 5.45 | 12 |  | 2.676 |  |  | 62.5 | 30.9 | 6.6 |  | 6.6 | 9.9 | 6.2 | 0.7 | 0.21 | 47.1429 | 0.81 | [6 empty] | 0.0015889 | 0.000441
2012-03-07 | 近畿地方整備局 | 紀の川 | 紀の川 | 右岸 | 20.8 | R 20.8k+000 Ri | 表のり | R 20.8k+000 Ri:P-3 | 7.15 | 7.45 | 27 |  | 2.675 |  |  | 48.8 | 41.5 | 9.7 |  | 9.7 | 3.5 | 1.8 | 0.37 | 0.083 | 42.1687 | 1.32 | [6 empty] | 0.00036268 | 6.889e-05
2012-03-07 | 近畿地方整備局 | 紀の川 | 紀の川 | 右岸 | 20.8 | R 20.8k+000 Ri | 表のり | R 20.8k+000 Ri:P-4 | 9.15 | 9.45 | 28 |  | 2.686 |  |  | 75.6 | 20.6 | 3.8 |  | 3.8 | 12 | 8.9 | 1.5 | 0.52 | 23.0769 | 1.17 | [6 empty] | 0.0092897 | 0.002704
2012-03-07 | 近畿地方整備局 | 紀の川 | 紀の川 | 右岸 | 20.8 | R 20.8k+000 Ri | 表のり | R 20.8k+000 Ri:P-5 | 11.15 | 11.45 | 34 |  | 2.68 |  |  | 66.4 | 26.1 | 7.5 |  | 7.5 | 6 | 4.4 | 0.52 | 0.16 | 37.5 | 2.34 |  |  |  |  | 0.00064 |  | 0.00079796 | 0.000256
2012-03-07 | 近畿地方整備局 | 紀の川 | 紀の川 | 右岸 | 20.8 | R 20.8k+000 Ri | 表のり | R 20.8k+000 Ri:P-6 | 13.15 | 13.45 | 20 |  | 2.707 |  |  | 44 | 16 | 16.5 | 23.5 | 40 | 4 | 0.59 | 0.003 | [9 empty] | 5.1819e-09
2012-03-07 | 近畿地方整備局 | 紀の川 | 紀の川 | 右岸 | 20.8 | R 20.8k+000 Ri | 表のり | R 20.8k+000 Ri:P-7 | 15.15 | 15.45 | 21 |  | 2.686 |  |  | 26.7 | 36.9 | 19.1 | 17.3 | 36.4 | 0.99 | 0.46 | 0.008 | [9 empty] | 5.0287e-08
2012-03-07 | 近畿地方整備局 | 紀の川 | 紀の川 | 右岸 | 20.8 | R 20.8k+000 Ri | 表のり | R 20.8k+000 Ri:P-8 | 18.15 | 18.45 | 35 |  | 2.663 |  |  | 26.2 | 47.2 | 12.2 | 14.4 | 26.6 | 0.51 | 0.34 | 0.017 | 0.002 | 255 | 19.5 | [6 empty] | 2.8837e-07 | 4e-08
2012-03-07 | 近畿地方整備局 | 紀の川 | 紀の川 | 右岸 | 20.8 | R 20.8k+000 Ri | 表のり | R 20.8k+000 Ri:P-9 | 21.15 | 21.45 | 35 |  | 2.707 |  |  | 54.7 | 26 | 7.3 | 12 | 19.3 | 7.5 | 3.1 | 0.094 | [9 empty] | 1.5161e-05
2012-03-07 | 近畿地方整備局 | 紀の川 | 紀の川 | 右岸 | 20.8 | R 20.8k+000 Ri | 表のり | R 20.8k+000 Ri:P-10 | 24.15 | 24.45 | 20 |  | 2.693 |  |  | 30.2 | 41 | 16.5 | 12.3 | 28.8 | 1.3 | 0.79 | 0.017 | 0.003 | 433.3333 | 2.96 | [6 empty] | 2.8837e-07 | 9e-08
2012-03-07 | 近畿地方整備局 | 紀の川 | 紀の川 | 右岸 | 21.4 | R 22.0k+200 Ri | 表のり | R 22.0k+200 Ri:S-1 | 1 | 2 |  | 1.86 | 2.67 | 0.477 | 0.073481 | 54.1 | 40.6 | 5.3 |  | 5.3 | 5.3 | 2.8 | 0.48 | 0.22 | 24.0909 | 0.47 | [6 empty] | 0.00066288 | 0.000484 |  | 0.00027591
2012-03-07 | 近畿地方整備局 | 紀の川 | 紀の川 | 右岸 | 21.4 | R 22.0k+200 Ri | 表のり | R 22.0k+200 Ri:P-1 | 2.15 | 2.45 | 14 |  | 2.666 |  |  | 62.9 | 32 | 5.1 |  | 5.1 | 10 | 5.6 | 0.55 | 0.27 | 37.037 | 0.37 | [6 empty] | 0.0009087 | 0.000729
2012-03-07 | 近畿地方整備局 | 紀の川 | 紀の川 | 右岸 | 21.4 | R 22.0k+200 Ri | 表のり | R 22.0k+200 Ri:S-2 | 2.5 | 3.5 |  | 1.904 | 2.675 | 0.439 | 0.058794 | 66.7 | 30 | 3.3 |  | 3.3 | 9.8 | 6.5 | 0.71 | 0.4 | 24.5 | 0.5 | [5 empty] | 0.000157 | 0.001642 | 0.0016 |  | 0.0023367 | CD | 0 | 34.3
2012-03-07 | 近畿地方整備局 | 紀の川 | 紀の川 | 右岸 | 21.4 | R 22.0k+200 Ri | 表のり | R 22.0k+200 Ri:P-2 | 3.65 | 3.95 | 10 |  | 2.666 |  |  | 73.8 | 21.8 | 4.4 |  | 4.4 | 16 | 13 | 0.96 | 0.37 | 43.2432 | 1.73 | [6 empty] | 0.0033031 | 0.001369
2012-03-07 | 近畿地方整備局 | 紀の川 | 紀の川 | 右岸 | 21.4 | R 22.0k+200 Ri | 表のり | R 22.0k+200 Ri:P-3 | 4.15 | 4.45 | 17 |  | 2.666 |  |  | 70.8 | 25.2 | 4 |  | 4 | 15 | 11 | 0.54 | 0.3 | 50 | 1.08 | [6 empty] | 0.00087088 | 0.0009
2012-03-07 | 近畿地方整備局 | 紀の川 | 紀の川 | 右岸 | 21.4 | R 22.0k+200 Ri | 表のり | R 22.0k+200 Ri:S-3 | 5 | 7 |  | 1.941 | 2.677 | 0.417 | 0.051173 | 69 | 28.5 | 2.5 |  | 2.5 | 13 | 7.9 | 0.82 | 0.44 | 29.5455 | 0.57 | [5 empty] | 0.00023 | 0.0022925 | 0.001936 |  | 0.0023106 | CD | 0 | 39.5
2012-03-07 | 近畿地方整備局 | 紀の川 | 紀の川 | 右岸 | 21.4 | R 22.0k+200 Ri | 表のり | R 22.0k+200 Ri:P-4 | 5.15 | 5.45 | 39 |  | 2.668 |  |  | 67 | 26.2 | 6.8 |  | 6.8 | 16 | 10 | 0.58 | 0.17 | 94.1176 | 0.83 | [6 empty] | 0.0010277 | 0.000289
2012-03-07 | 近畿地方整備局 | 紀の川 | 紀の川 | 右岸 | 21.4 | R 22.0k+200 Ri | 表のり | R 22.0k+200 Ri:P-5 | 7.15 | 7.45 | 25 |  | 2.672 |  |  | 83.5 | 14.4 | 2.1 |  | 2.1 | 12 | 9.5 | 2.9 | 0.95 | 12.6316 | 2.37 | [6 empty] | 0.042793 | 0.009025
2012-03-07 | 近畿地方整備局 | 紀の川 | 紀の川 | 右岸 | 21.4 | R 22.0k+200 Ri | 表のり | R 22.0k+200 Ri:P-6 | 9.15 | 9.45 | 11 |  | 2.664 |  |  | 81.1 | 15.6 | 3.3 |  | 3.3 | 13 | 11 | 2.3 | 0.32 | 40.625 | 8.09 | [6 empty] | 0.025011 | 0.001024
2012-03-07 | 近畿地方整備局 | 紀の川 | 紀の川 | 右岸 | 21.4 | R 22.0k+200 Ri | 表のり | R 22.0k+200 Ri:P-7 | 11.15 | 11.45 | 20 |  | 2.658 |  |  | 60.3 | 32.6 | 7.1 |  | 7.1 | 7.7 | 4.2 | 0.5 | 0.13 | 59.2308 | 1.21 |  |  |  |  | 7.85e-05 |  | 0.00072864 | 0.000169
2012-03-07 | 近畿地方整備局 | 紀の川 | 紀の川 | 右岸 | 21.4 | R 22.0k+200 Ri | 表のり | R 22.0k+200 Ri:P-8 | 14.15 | 14.45 | 34 |  | 2.661 |  |  | 33.7 | 38.9 | 13.2 | 14.2 | 27.4 | 1 | 0.42 | 0.018 | 0.002 | 500 | 5.56 | [6 empty] | 3.292e-07 | 4e-08
2012-03-07 | 近畿地方整備局 | 紀の川 | 紀の川 | 右岸 | 21.4 | R 22.0k+200 Ri | 表のり | R 22.0k+200 Ri:P-9 | 17.15 | 17.45 | 35 |  | 2.669 |  |  | 53.2 | 35.8 | 4.2 | 6.8 | 11 | 4.9 | 2.5 | 0.29 | 0.048 | 102.0833 | 1.38 | [6 empty] | 0.00020624 | 2.304e-05
2012-03-07 | 近畿地方整備局 | 紀の川 | 紀の川 | 右岸 | 21.4 | R 22.0k+200 Ri | 表のり | R 22.0k+200 Ri:P-10 | 18.15 | 18.45 | 17 |  | 2.716 |  |  | 0.2 | 15.2 | 32.4 | 52.2 | 84.6 | 0.009 | 0.004 |  |  |  |  | 45.2 | 21.9 | 23.3
2012-03-07 | 近畿地方整備局 | 紀の川 | 紀の川 | 右岸 | 21.4 | R 22.0k+200 Ri | 表のり | R 22.0k+200 Ri:P-11 | 20.15 | 20.45 | 16 |  | 2.691 |  |  | 0 | 55.9 | 23.4 | 20.7 | 44.1 | 0.13 | 0.098 | 0.005 |  |  |  | 32.3 | 16.8 | 15.5 |  |  |  | 1.6924e-08
2012-03-07 | 近畿地方整備局 | 紀の川 | 紀の川 | 右岸 | 21.4 | R 22.0k+200 Ri | 表のり | R 22.0k+200 Ri:P-12 | 22.15 | 22.3 | 50 |  | 2.666 |  |  | 56.9 | 31.7 | 4.6 | 6.8 | 11.4 | 6.6 | 3.7 | 0.32 | 0.032 | 206.25 | 2.13 | [6 empty] | 0.00025908 | 1.024e-05
2012-03-07 | 近畿地方整備局 | 紀の川 | 紀の川 | 右岸 | 21.4 | R 22.0k+200 Ri | 表のり | R 22.0k+200 Ri:P-13 | 25.15 | 25.45 | 28 |  | 2.67 |  |  | 41.7 | 29.2 | 14 | 15.1 | 29.1 | 2.3 | 0.93 | 0.014 | [9 empty] | 1.839e-07
2012-03-07 | 近畿地方整備局 | 紀の川 | 紀の川 | 右岸 | 19.2 | R 19.0k+000 La | 裏のり | R 19.0k+000 La:P-1 | 1.15 | 1.45 | 8 |  | 2.675 |  |  | 52.2 | 25.2 | 8.5 | 14.1 | 22.6 | 9.5 | 2.6 | 0.036 | [9 empty] | 1.6404e-06
2012-03-07 | 近畿地方整備局 | 紀の川 | 紀の川 | 右岸 | 19.2 | R 19.0k+000 La | 裏のり | R 19.0k+000 La:P-2 | 4.15 | 4.45 | 14 |  | 2.694 |  |  | 85.4 | 8.9 | 5.7 |  | 5.7 | 23 | 21 | 11 | 0.34 | 67.6471 | 32.7 | [6 empty] | 0.93952 | 0.001156
2012-03-07 | 近畿地方整備局 | 紀の川 | 紀の川 | 右岸 | 19.2 | R 19.0k+000 La | 裏のり | R 19.0k+000 La:S-2 | 5 | 6.4 |  | 1.559 | 2.686 | 0.875 | 0.35729 | 14.3 | 69.4 | 7.5 | 8.8 | 16.3 | 0.32 | 0.27 | 0.11 | 0.011 | 29.0909 | 8.21 | [5 empty] | 0.000145 | 2.1823e-05 | 1.21e-06 |  | 1.2319e-06 | CD | 0 | 34.6
2012-03-07 | 近畿地方整備局 | 紀の川 | 紀の川 | 右岸 | 19.2 | R 19.0k+000 La | 裏のり | R 19.0k+000 La:P-3 | 7.15 | 7.45 | 33 |  | 2.677 |  |  | 69 | 26.3 | 4.7 |  | 4.7 | 16 | 7.9 | 0.66 | 0.29 | 55.1724 | 0.7 | [6 empty] | 0.0013864 | 0.000841
2012-03-07 | 近畿地方整備局 | 紀の川 | 紀の川 | 右岸 | 19.2 | R 19.0k+000 La | 裏のり | R 19.0k+000 La:P-4 | 9.15 | 9.45 | 21 |  | 2.684 |  |  | 66.1 | 25.4 | 8.5 |  | 8.5 | 6.7 | 4.8 | 0.87 | 0.14 | 47.8571 | 2.73 | [6 empty] | 0.0026295 | 0.000196
2012-03-07 | 近畿地方整備局 | 紀の川 | 紀の川 | 右岸 | 19.2 | R 19.0k+000 La | 裏のり | R 19.0k+000 La:P-5 | 10.15 | 10.45 | 20 |  | 2.683 |  |  | 71.2 | 21.1 | 7.7 |  | 7.7 | 15 | 12 | 0.93 | 0.17 | 88.2353 | 1.9 | [6 empty] | 0.0030688 | 0.000289
2012-03-07 | 近畿地方整備局 | 紀の川 | 紀の川 | 右岸 | 19.2 | R 19.0k+000 La | 裏のり | R 19.0k+000 La:P-6 | 11.15 | 11.45 | 10 |  | 2.662 |  |  | 0.1 | 24.8 | 50.1 | 25 | 75.1 | 0.047 | 0.034
2012-03-07 | 近畿地方整備局 | 紀の川 | 紀の川 | 右岸 | 19.2 | R 19.0k+000 La | 裏のり | R 19.0k+000 La:P-7 | 12.15 | 12.45 | 9 |  | 2.607 |  |  | 0 | 12.3 | 53.4 | 34.3 | 87.7 | 0.022 | 0.014 |  |  |  |  | 39.3 | 22.9 | 16.4
2012-03-07 | 近畿地方整備局 | 紀の川 | 紀の川 | 右岸 | 21.4 | R 21.4k+050 La | 裏のり | R 21.4k+050 La:S-1 | 1 | 2 |  | 1.628 | 2.675 | 0.729 | 0.22407 | 60.1 | 36.3 | 3.6 |  | 3.6 | 11 | 4.5 | 0.55 | 0.32 | 34.375 | 0.24 | [6 empty] | 0.0009087 | 0.001024 |  | 0.0016063
2012-03-07 | 近畿地方整備局 | 紀の川 | 紀の川 | 右岸 | 21.4 | R 21.4k+050 La | 裏のり | R 21.4k+050 La:P-1 | 2.15 | 2.45 | 6 |  | 2.673 |  |  | 34.6 | 59.8 | 5.6 |  | 5.6 | 1.5 | 0.92 | 0.36 | 0.21 | 7.1429 | 0.79 | [6 empty] | 0.00034037 | 0.000441
2012-03-07 | 近畿地方整備局 | 紀の川 | 紀の川 | 右岸 | 21.4 | R 21.4k+050 La | 裏のり | R 21.4k+050 La;P-2 | 3.15 | 3.45 | 15 |  | 2.673 |  |  | 56.5 | 35.6 | 7.9 |  | 7.9 | 7.8 | 3.4 | 0.38 | 0.14 | 55.7143 | 0.45 | [6 empty] | 0.0003858 | 0.000196
2012-03-07 | 近畿地方整備局 | 紀の川 | 紀の川 | 右岸 | 21.4 | R 21.4k+050 La | 裏のり | R 21.4k+050 La:S-2 | 4 | 5.02 |  | 2.027 | 2.677 | 0.4 | 0.045714 | 48.1 | 42.8 | 9.1 |  | 9.1 | 3.5 | 1.7 | 0.35 | 0.1 | 35 | 0.9 | [5 empty] | 0.000755 | 0.00031886 | 0.0001 |  | 1.6782e-05 | CD | 0 | 38.2
2012-03-07 | 近畿地方整備局 | 紀の川 | 紀の川 | 右岸 | 21.4 | R 21.4k+050 La | 裏のり | R 21.4k+050 La:P-3 | 5.17 | 5.47 | 18 |  | 2.676 |  |  | 54.7 | 36.8 | 8.5 |  | 8.5 | 6.4 | 2.8 | 0.37 | 0.12 | 53.3333 | 0.59 | [6 empty] | 0.00036268 | 0.000144
2012-03-07 | 近畿地方整備局 | 紀の川 | 紀の川 | 右岸 | 21.4 | R 21.4k+050 La | 裏のり | R 21.4k+050 La:P-4 | 7.15 | 7.45 | 17 |  | 2.67 |  |  | 9 | 84.6 | 6.4 |  | 6.4 | 0.6 | 0.52 | 0.31 | 0.16 | 3.75 | 1.58 | [6 empty] | 0.0002407 | 0.000256
2012-03-07 | 近畿地方整備局 | 紀の川 | 紀の川 | 右岸 | 21.4 | R 21.4k+050 La | 裏のり | R 21.4k+050 La:P-5 | 9.15 | 9.45 | 42 |  | 2.677 |  |  | 49.2 | 32.4 | 7.6 | 10.8 | 18.4 | 5.6 | 1.7 | 0.095 | 0.003 | 1866.6667 | 3.81 |  |  |  |  | 4.47e-06 |  | 1.5538e-05 | 9e-08
2012-03-07 | 近畿地方整備局 | 紀の川 | 紀の川 | 右岸 | 21.4 | R 21.4k+050 La | 裏のり | R 21.4k+050 La:P-6 | 12.15 | 12.45 | 32 |  | 2.692 |  |  | 47.1 | 32.3 | 7.9 | 12.7 | 20.6 | 3.6 | 1.6 | 0.065 | 0.002 | 1800 | 11.6 | [6 empty] | 6.4494e-06 | 4e-08
2012-03-07 | 近畿地方整備局 | 紀の川 | 紀の川 | 右岸 | 21.4 | R 21.4k+050 La | 裏のり | R 21.4k+050 La:P-7 | 15.15 | 15.42 | 50 |  | 2.678 |  |  | 47 | 40.4 | 5.1 | 7.5 | 12.6 | 4 | 1.4 | 0.25 | 0.026 | 153.8462 | 1.86 | [6 empty] | 0.00014623 | 6.76e-06
2012-03-07 | 近畿地方整備局 | 紀の川 | 紀の川 | 右岸 | 21.4 | R 21.4k+050 La | 裏のり | R 21.4k+050 La:P-8 | 18.15 | 18.45 | 50 |  | 2.678 |  |  | 50.4 | 30.5 | 8 | 11.1 | 19.1 | 5.9 | 2.1 | 0.09 | 0.003 | 1966.6667 | 2.72 | [6 empty] | 1.3708e-05 | 9e-08
2012-03-07 | 近畿地方整備局 | 紀の川 | 紀の川 | 右岸 | 21.4 | R 21.4k+050 La | 裏のり | R 21.4k+050 La:P-9 | 21.15 | 21.45 | 39 |  | 2.686 |  |  | 29.4 | 33.7 | 19.1 | 17.8 | 36.9 | 0.96 | 0.35 | 0.007 | 0.001 | 960 | 0.58 | [6 empty] | 3.6906e-08 | 1e-08
2012-03-07 | 近畿地方整備局 | 紀の川 | 紀の川 | 右岸 | 21.4 | R 21.4k+050 La | 裏のり | R 21.4k+050 La:P-10 | 24.15 | 24.45 | 50 |  | 2.648 |  |  | 50.7 | 35.1 | 6.1 | 8.1 | 14.2 | 3.9 | 2.1 | 0.18 | 0.014 | 278.5714 | 3.71 | [6 empty] | 6.8307e-05 | 1.96e-06
2012-03-07 | 近畿地方整備局 | 紀の川 | 貴志川 | 左岸 | 1.2 | KsL 1.2k+150 C | 天端 | KsL 1.2k+150 C:P-1 | 1.15 | 1.45 | 15 |  | 2.722 |  |  | 53.2 | 30.8 | 7.8 | 8.2 | 16 | 6.1 | 2.7 | 0.16 | 0.011 | 554.5455 | 4.03 | [6 empty] | 5.1993e-05 | 1.21e-06
2012-03-07 | 近畿地方整備局 | 紀の川 | 貴志川 | 左岸 | 1.2 | KsL 1.2k+150 C | 天端 | KsL 1.2k+150 C:P-2 | 2.15 | 2.45 | 20 |  | 2.723 |  |  | 67.1 | 20.8 | 4 | 8.1 | 12.1 | 10 | 6.9 | 0.55 | 0.025 | 400 | 9 | [6 empty] | 0.0009087 | 6.25e-06
2012-03-07 | 近畿地方整備局 | 紀の川 | 貴志川 | 左岸 | 1.2 | KsL 1.2k+150 C | 天端 | KsL 1.2k+150 C:S-1 | 3 | 4 |  | 2.179 | 2.714 | 0.332 | 0.027473 | 41.1 | 42.6 | 5.5 | 10.8 | 16.3 | 2.2 | 1.1 | 0.16 | 0.003 | 733.3333 | 23 | [5 empty] | 2.67e-09 | 5.1993e-05 | 9e-08 |  | 1.8468e-10 | CD | 12 | 42.8
2012-03-07 | 近畿地方整備局 | 紀の川 | 貴志川 | 左岸 | 1.2 | KsL 1.2k+150 C | 天端 | KsL 1.2k+150 C:P-3 | 4.15 | 4.45 | 23 |  | 2.744 |  |  | 54.9 | 30.8 | 4.9 | 9.4 | 14.3 | 7.3 | 3.1 | 0.24 | 0.008 | 912.5 | 6.24 | [6 empty] | 0.00013303 | 6.4e-07
2012-03-07 | 近畿地方整備局 | 紀の川 | 貴志川 | 左岸 | 1.2 | KsL 1.2k+150 C | 天端 | KsL 1.2k+150 C:P-4 | 5.15 | 5.45 | 30 |  | 2.725 |  |  | 56 | 28.6 | 4.5 | 10.9 | 15.4 | 6 | 3.1 | 0.19 | 0.002 | 3000 | 42.7 | [6 empty] | 7.7423e-05 | 4e-08
2012-03-07 | 近畿地方整備局 | 紀の川 | 貴志川 | 左岸 | 1.2 | KsL 1.2k+150 C | 天端 | KsL 1.2k+150 C:P-5 | 6.15 | 6.45 |  |  | 2.741 |  |  | 25.3 | 32.8 | 17.6 | 24.3 | 41.9 | 0.29 | 0.16 |  |  |  |  | 31.5 | 21.1 | 10.4
2012-03-07 | 近畿地方整備局 | 紀の川 | 貴志川 | 左岸 | 1.2 | KsL 1.2k+150 C | 天端 | KsL 1.2k+150 C:S-2u | 6.5 | 7 |  | 2.036 | 2.73 | 0.477 | 0.073481 | 29.4 | 51.8 | 7.5 | 11.3 | 18.8 | 0.8 | 0.53 | 0.094 | 0.003 | 266.6667 | 31.2 | [5 empty] | 0.00021 | 1.5161e-05 | 9e-08 |  | 2.5817e-09 | CU |  |  | 14 | 39.9
2012-03-07 | 近畿地方整備局 | 紀の川 | 貴志川 | 左岸 | 1.2 | KsL 1.2k+150 C | 天端 | KsL 1.2k+150 C:S-2m | 7 | 7.8 |  | 1.982 | 2.74 | 0.685 | 0.19075 | 3.8 | 48.6 | 27.8 | 19.8 | 47.6 | 0.15 | 0.087 | 0.005 | [8 empty] | 8.35e-10 | 1.6924e-08 |  |  |  | CU |  |  | 38 | 23.2
2012-03-07 | 近畿地方整備局 | 紀の川 | 貴志川 | 左岸 | 1.2 | KsL 1.2k+150 C | 天端 | KsL 1.2k+150 C:S-2d | 7.8 | 8.3 |  | 2.008 | 2.737 | 0.535 | 0.099759 | 16.4 | 61.3 | 8.5 | 13.8 | 22.3 | 0.37 | 0.26 | 0.054 | [9 empty] | 4.1972e-06
2012-03-07 | 近畿地方整備局 | 紀の川 | 貴志川 | 左岸 | 1.2 | KsL 1.2k+150 C | 天端 | KsL 1.2k+150 C:P-6 | 8.65 | 8.95 | 13 |  | 2.714 |  |  | 43.2 | 41.5 | 5.8 | 9.5 | 15.3 | 2.7 | 1.1 | 0.19 | 0.007 | 385.7143 | 6.3 | [6 empty] | 7.7423e-05 | 4.9e-07
2012-03-07 | 近畿地方整備局 | 紀の川 | 貴志川 | 左岸 | 1.2 | KsL 1.2k+150 C | 天端 | KsL 1.2k+150 C:P-9 | 14.15 | 14.45 | 11 |  | 2.673 |  |  | 78.1 | 13.7 | 8.2 |  | 8.2 | 7 | 5.7 | 1.7 | 0.25 | 28 | 6.22 |  |  |  |  | 0.00116 |  | 0.012415 | 0.000625
2012-03-07 | 近畿地方整備局 | 紀の川 | 貴志川 | 左岸 | 1.2 | KsL 1.2k+150 C | 天端 | KsL 1.2k+150 C:P-10 | 17.15 | 17.33 | 50 |  | 2.682 |  |  | 87.8 | 11.1 | 1.1 |  | 1.1 | 9.5 | 7.5 | 3 | 1.7 | 5.5882 | 1.2 | [6 empty] | 0.04629 | 0.0289
2012-03-07 | 近畿地方整備局 | 紀の川 | 貴志川 | 左岸 | 1.2 | KsL 1.2k+150 C | 天端 | KsL 1.2k+150 C:P-11 | 21.15 | 21.36 | 50 |  | 2.701 |  |  | 27.1 | 43.2 | 18.4 | 11.3 | 29.7 | 0.96 | 0.47 | 0.02 | 0.004 | 240 | 1.71 | [6 empty] | 4.2023e-07 | 1.6e-07
2012-03-07 | 近畿地方整備局 | 紀の川 | 貴志川 | 左岸 | 1.2 | KsL 1.2k+150 C | 天端 | KsL 1.2k+150 C:P-12 | 22.15 | 22.45 | 10 |  | 2.728 |  |  | 14.9 | 48 | 20.5 | 16.6 | 37.1 | 0.28 | 0.21 | 0.01 | [9 empty] | 8.4333e-08
2012-03-07 | 近畿地方整備局 | 紀の川 | 貴志川 | 左岸 | 1.2 | KsL 1.2k+150 C | 天端 | KsL 1.2k+150 C:P-13 | 23.15 | 23.45 | 11 |  | 2.74 |  |  | 0 | 3.6 | 53.2 | 43.2 | 96.4 | 0.01 | 0.007 |  |  |  |  | 69.2 | 27.4 | 41.8
2012-03-07 | 近畿地方整備局 | 紀の川 | 貴志川 | 左岸 | 1.2 | KsL 1.2k+150 C | 天端 | KsL 1.2k+150 C:P-14 | 24.15 | 24.45 | 32 |  | 2.702 |  |  | 4.5 | 59.5 | 23.2 | 12.8 | 36 | 0.25 | 0.18 | 0.016 | 0.003 | 83.3333 | 2.87 | [6 empty] | 2.5058e-07 | 9e-08
2012-03-07 | 近畿地方整備局 | 紀の川 | 貴志川 | 左岸 | 1.2 | KsL 1.2k+150 C | 天端 | KsL 1.2k+150 C:P-15 | 26.15 | 26.45 | 50 |  | 2.764 |  |  | 26.9 | 46.1 | 17.7 | 9.3 | 27 | 0.77 | 0.38 | 0.032 | 0.006 | 128.3333 | 3.07 | [6 empty] | 1.2486e-06 | 3.6e-07
2012-03-07 | 近畿地方整備局 | 紀の川 | 貴志川 | 左岸 | 1.2 | KsL 1.2k+150 C | 天端 | KsL 1.2k+150 C:P-16 | 27.15 | 27.45 | 22 |  | 2.771 |  |  | 0.1 | 0.4 | 64.1 | 35.4 | 99.5 | 0.014 | 0.01 | 0.002 |  |  |  | 67.6 | 28.7 | 38.9 |  |  |  | 2.0253e-09
2012-03-07 | 近畿地方整備局 | 紀の川 | 貴志川 | 左岸 | 2.6 | KsL 2.6k+000 C | 天端 | KsL 2.6k+000 C:P-1 | 1.15 | 1.45 | 14 |  | 2.726 |  |  | 49.4 | 36.4 | 6.1 | 8.1 | 14.2 | 3.5 | 1.9 | 0.19 | 0.016 | 218.75 | 4.46 | [6 empty] | 7.7423e-05 | 2.56e-06
2012-03-07 | 近畿地方整備局 | 紀の川 | 貴志川 | 左岸 | 2.6 | KsL 2.6k+000 C | 天端 | KsL 2.6k+000 C:S-1 | 2 | 3 |  | 2.005 | 2.722 | 0.445 | 0.060983 | 56.7 | 30.4 | 5.1 | 7.8 | 12.9 | 7 | 3.8 | 0.24 | 0.02 | 350 | 2.4 | [5 empty] | 9.01e-05 | 0.00013303 | 4e-06 |  | 2.3621e-07 | CD | 1 | 34.1
2012-03-07 | 近畿地方整備局 | 紀の川 | 貴志川 | 左岸 | 2.6 | KsL 2.6k+000 C | 天端 | KsL 2.6k+000 C:P-2 | 3.15 | 3.45 | 8 |  | 2.742 |  |  | 8.7 | 44.4 | 25.3 | 21.6 | 46.9 | 0.17 | 0.094 | 0.004 | [9 empty] | 1.0092e-08
2012-03-07 | 近畿地方整備局 | 紀の川 | 貴志川 | 左岸 | 2.6 | KsL 2.6k+000 C | 天端 | KsL 2.6k+000 C:S-2 | 3.5 | 4.5 |  | 1.957 | 2.731 | 0.53 | 0.097305 | 35.3 | 41.9 | 10.1 | 12.7 | 22.8 | 1.5 | 0.79 | 0.044 | [8 empty] | 0.000234 | 2.6114e-06 |  |  |  | CU |  |  | 0 | 16.4
2012-03-07 | 近畿地方整備局 | 紀の川 | 貴志川 | 左岸 | 2.6 | KsL 2.6k+000 C | 天端 | KsL 2.6k+000 C:P-3 | 4.65 | 4.95 | 19 |  | 2.735 |  |  | 36.7 | 45.3 | 7.4 | 10.6 | 18 | 1.6 | 0.94 | 0.1 | 0.003 | 533.3333 | 17.5 | [6 empty] | 1.7498e-05 | 9e-08
2012-03-07 | 近畿地方整備局 | 紀の川 | 貴志川 | 左岸 | 2.6 | KsL 2.6k+000 C | 天端 | KsL 2.6k+000 C:S-3 | 5 | 6 |  | 2.129 | 2.736 | 0.48 | 0.074724 | 16.6 | 50 | 18.1 | 15.3 | 33.4 | 0.35 | 0.23 | 0.013 | [8 empty] | 4.81e-07 | 1.5488e-07 |  |  |  | CU |  |  | 27 | 33.3
2012-03-07 | 近畿地方整備局 | 紀の川 | 貴志川 | 左岸 | 2.6 | KsL 2.6k+000 C | 天端 | KsL 2.6k+000 C:P-4 | 6.15 | 6.35 | 6 |  | 2.748 |  |  | 11.5 | 43.6 | 22.8 | 22.1 | 44.9 | 0.19 | 0.11 | 0.003 |  |  |  | 33 | 20.6 | 12.4 |  |  |  | 5.1819e-09
2012-03-07 | 近畿地方整備局 | 紀の川 | 貴志川 | 左岸 | 2.6 | KsL 2.6k+000 C | 天端 | KsL 2.6k+000 C:S-4 | 7 | 8 |  | 2.162 | 2.733 | 0.36 | 0.034306 | 39.3 | 47.4 | 6.8 | 6.5 | 13.3 | 1.9 | 0.82 | 0.19 | 0.024 | 79.1667 | 2.54 | [5 empty] | 3.11e-05 | 7.7423e-05 | 5.76e-06 |  | 1.7413e-07 | CD | 0 | 38.2
2012-03-07 | 近畿地方整備局 | 紀の川 | 貴志川 | 左岸 | 2.6 | KsL 2.6k+000 C | 天端 | KsL 2.6k+000 C:P-5 | 9.15 | 9.45 | 10 |  | 2.716 |  |  | 56.1 | 36 | 7.9 |  | 7.9 | 5 | 2.9 | 0.51 | 0.14 | 35.7143 | [7 empty] | 0.00076285 | 0.000196
2012-03-07 | 近畿地方整備局 | 紀の川 | 貴志川 | 左岸 | 2.6 | KsL 2.6k+000 C | 天端 | KsL 2.6k+000 C:P-7 | 14.15 | 14.45 | 50 |  | 2.715 |  |  | 70.7 | 25.6 | 3.7 |  | 3.7 | 13 | 7.8 | 1.1 | 0.38 | 34.2105 | 0.89 | [6 empty] | 0.004528 | 0.001444
2012-03-07 | 近畿地方整備局 | 紀の川 | 貴志川 | 左岸 | 2.6 | KsL 2.6k+000 C | 天端 | KsL 2.6k+000 C:P-8 | 18.15 | 18.45 | 22 |  | 2.676 |  |  | 1.3 | 23 | 43.6 | 32.1 | 75.7 | 0.035 | 0.02 |  |  |  |  | 91.5 | 30.5 | 61
2012-03-07 | 近畿地方整備局 | 紀の川 | 貴志川 | 左岸 | 2.6 | KsL 2.6k+000 C | 天端 | KsL 2.6k+000 C:P-9 | 19.15 | 19.45 | 18 |  | 2.737 |  |  | 0.9 | 31.6 | 43.7 | 23.8 |  | 0.051 | 0.03 | 0.003 |  |  |  | 47.6 | 19.2 | 28.4 |  |  |  | 5.1819e-09
2012-03-07 | 近畿地方整備局 | 紀の川 | 貴志川 | 左岸 | 3.2 | KsL 3.4k+000 C | 天端 | KsL 3.4k+000 C:P-1 | 1.15 | 1.45 | 35 |  | 2.73 |  |  | 53.9 | 37.8 | 8.3 |  | 8.3 | 4.7 | 2.5 | 0.41 | 0.13 | 36.1538 | 1.39 | [6 empty] | 0.00046007 | 0.000169
2012-03-07 | 近畿地方整備局 | 紀の川 | 貴志川 | 左岸 | 3.2 | KsL 3.4k+000 C | 天端 | KsL 3.4k+000 C:S-1 | 2 | 3 |  | 1.857 | 2.73 | 0.554 | 0.10942 | 55 | 30.4 | 6.8 | 7.8 | 14.6 | 5.5 | 2.9 | 0.23 | 0.012 | 458.3333 | 5.45 | [5 empty] | 0.000199 | 0.00012054 | 1.44e-06 |  | 7.6239e-08 | CD | 0 | 35.4
2012-03-07 | 近畿地方整備局 | 紀の川 | 貴志川 | 左岸 | 3.2 | KsL 3.4k+000 C | 天端 | KsL 3.4k+000 C:P-2u | 3.15 | 3.3 |  |  | 2.703 |  |  | 59.4 | 32 | 8.6 |  | 8.6 | 5.6 | 3.3 | 0.54 | 0.11 | 50.9091 | 1.96 | [6 empty] | 0.00087088 | 0.000121
2012-03-07 | 近畿地方整備局 | 紀の川 | 貴志川 | 左岸 | 3.2 | KsL 3.4k+000 C | 天端 | KsL 3.4k+000 C:P-2d | 3.3 | 3.45 |  |  | 2.72 |  |  | 40 | 31.9 | 15.2 | 12.9 | 28.1 | 2 | 0.81 | 0.021 | 0.002 | 1000 | 2.72 | [6 empty] | 4.7052e-07 | 4e-08
2012-03-07 | 近畿地方整備局 | 紀の川 | 貴志川 | 左岸 | 3.2 | KsL 3.4k+000 C | 天端 | KsL 3.4k+000 C:P-3 | 4.15 | 4.45 | 4 |  | 2.725 |  |  | 0.4 | 48.2 | 30.8 | 20.6 | 51.4 | 0.1 | 0.072 | 0.004 |  |  |  | 32.5 | 20.9 | 11.6 |  |  |  | 1.0092e-08
2012-03-07 | 近畿地方整備局 | 紀の川 | 貴志川 | 左岸 | 3.2 | KsL 3.4k+000 C | 天端 | KsL 3.4k+000 C:S-2 | 5 | 6 |  | 1.938 | 2.707 | 0.761 | 0.25026 | 1 | 41.4 | 36.7 | 20.9 | 57.6 | 0.083 | 0.053 | 0.004 |  |  |  | 33.8 | 23.4 | 10.4 |  |  | 4.64e-08 | 1.0092e-08 |  |  |  | UU | [8 empty] | 88 | 0
2012-03-07 | 近畿地方整備局 | 紀の川 | 貴志川 | 左岸 | 3.2 | KsL 3.4k+000 C | 天端 | KsL 3.4k+000 C:S-3 | 6 | 7 |  | 1.751 | 2.714 | 0.645 | 0.16312 | 39.3 | 50 | 3.4 | 7.3 | 10.7 | 1.9 | 0.94 | 0.31 | 0.054 | 35.1852 | 2.15 | [5 empty] | 0.000244 | 0.0002407 | 2.916e-05 |  | 1.1462e-05 | CD | 0 | 33.9
2012-03-07 | 近畿地方整備局 | 紀の川 | 貴志川 | 左岸 | 3.2 | KsL 3.4k+000 C | 天端 | KsL 3.4k+000 C:P-4 | 8.15 | 8.45 | 15 |  | 2.707 |  |  | 57.5 | 39.1 | 3.4 |  | 3.4 | 4.5 | 2.9 | 0.67 | 0.38 | 11.8421 | 0.71 | [6 empty] | 0.0014355 | 0.001444
2012-03-07 | 近畿地方整備局 | 紀の川 | 貴志川 | 左岸 | 3.2 | KsL 3.4k+000 C | 天端 | KsL 3.4k+000 C:P-5 | 10.15 | 10.45 | 21 |  | 2.794 |  |  | 43 | 42.7 | 4.9 | 9.4 | 14.3 | 2.4 | 1.5 | 0.24 | 0.008 | 300 | 17.4 |  |  |  |  | 0.000735 |  | 0.00013303 | 6.4e-07
2012-03-07 | 近畿地方整備局 | 紀の川 | 貴志川 | 左岸 | 3.2 | KsL 3.4k+000 C | 天端 | KsL 3.4k+000 C:S-4 | 12 | 12.95 |  | 2.082 | 2.753 | 0.601 | 0.13559 | 1.9 | 63.5 | 20.2 | 14.4 | 34.6 | 0.31 | 0.22 | 0.014 | [9 empty] | 1.839e-07
2012-03-07 | 近畿地方整備局 | 紀の川 | 貴志川 | 左岸 | 3.2 | KsL 3.4k+000 C | 天端 | KsL 3.4k+000 C:P-6 | 14.15 | 14.34 | 50 |  | 2.77 |  |  | 28.5 | 28.2 | 21.2 | 22.1 | 43.3 | 0.61 | 0.18 | 0.003 | [9 empty] | 5.1819e-09
2012-03-07 | 近畿地方整備局 | 紀の川 | 貴志川 | 左岸 | 3.2 | KsL 3.4k+000 C | 天端 | KsL 3.4k+000 C:P-7 | 16.15 | 16.45 | 50 |  | 2.707 |  |  | 30 | 48.5 | 13.4 | 8.1 | 21.5 | 1.3 | 0.82 | 0.061 | 0.01 | 130 | 2.8 | [6 empty] | 5.5668e-06 | 1e-06
2012-03-07 | 近畿地方整備局 | 紀の川 | 貴志川 | 左岸 | 3.2 | KsL 3.4k+000 C | 天端 | KsL 3.4k+000 C:P-8 | 19.15 | 19.38 | 50 |  | 2.692 |  |  | 40.4 | 39.3 | 11.7 | 8.6 | 20.3 | 2 | 1.2 | 0.072 | 0.008 | 250 | 3.86 | [6 empty] | 8.1741e-06 | 6.4e-07
2012-03-07 | 近畿地方整備局 | 紀の川 | 貴志川 | 左岸 | 3.2 | KsL 3.4k+000 C | 天端 | KsL 3.4k+000 C:P-9 | 21.15 | 21.37 | 50 |  | 2.734 |  |  | 25.3 | 51.4 | 12.8 | 10.5 | 23.3 | 1.1 | 0.65 | 0.048 | 0.004 | 275 | 4.87 | [6 empty] | 3.1947e-06 | 1.6e-07
2012-03-07 | 近畿地方整備局 | 紀の川 | 貴志川 | 左岸 | 3.2 | KsL 3.4k+000 C | 天端 | KsL 3.4k+000 C:P-10 | 24.15 | 24.45 | 50 |  | 2.729 |  |  | 32.5 | 41.8 | 15.3 | 10.4 | 25.7 | 1.4 | 0.72 | 0.034 | 0.005 | 280 | 2.68 | [6 empty] | 1.4369e-06 | 2.5e-07
2012-03-07 | 近畿地方整備局 | 紀の川 | 貴志川 | 右岸 | 3 | KsR 2.8k-020 C | 天端 | KsR 2.8k-020 C:P-1 | 1.15 | 1.46 | 5 |  | 2.683 |  |  | 64 | 18.9 | 6.2 | 10.9 | 17.1 | 12 | 7.8 | 0.13 | 0.003 | 4000 | [7 empty] | 3.2137e-05 | 9e-08
2012-03-07 | 近畿地方整備局 | 紀の川 | 貴志川 | 右岸 | 3 | KsR 2.8k-020 C | 天端 | KsR 2.8k-020 C:S-1 | 2 | 2.75 |  | 1.948 | 2.67 | 0.535 | 0.099759 | 67.4 | 17.6 | 5 | 10 | 15 | 7.8 | 1.5 | 0.24 | 0.005 | 1560 | 36.8 | [6 empty] | 0.00013303 | 2.5e-07 |  | 8.3025e-11
2012-03-07 | 近畿地方整備局 | 紀の川 | 貴志川 | 右岸 | 3 | KsR 2.8k-020 C | 天端 | KsR 2.8k-020 C:S-2 | 3 | 3.8 |  | 2.151 | 2.653 | 0.43 | 0.055599 | 48.3 | 27.9 | 11 | 12.8 | 23.8 | 3.5 | 1.8 | 0.034 | [8 empty] | 5.28e-08 | 1.4369e-06 |  |  |  | CU |  |  | 12 | 32.7
2012-03-07 | 近畿地方整備局 | 紀の川 | 貴志川 | 右岸 | 3 | KsR 2.8k-020 C | 天端 | KsR 2.8k-020 C:P-2 | 4.15 | 4.45 | 32 |  | 2.71 |  |  | 45.6 | 37.5 | 8.2 | 8.7 | 16.9 | 2.7 | 1.6 | 0.14 | 0.009 | 300 | 8.91 | [6 empty] | 3.8157e-05 | 8.1e-07
2012-03-07 | 近畿地方整備局 | 紀の川 | 貴志川 | 右岸 | 3 | KsR 2.8k-020 C | 天端 | KsR 2.8k-020 C:P-3 | 5.15 | 5.45 | 46 |  | 2.715 |  |  | 42.1 | 41.6 | 6.4 | 9.9 | 16.3 | 2.2 | 1.4 | 0.16 | 0.005 | 440 | 15.4 | [6 empty] | 5.1993e-05 | 2.5e-07
2012-03-07 | 近畿地方整備局 | 紀の川 | 貴志川 | 右岸 | 3 | KsR 2.8k-020 C | 天端 | KsR 2.8k-020 C:P-4 | 6.15 | 6.45 | 21 |  | 2.744 |  |  | 69.5 | 20 | 3.2 | 7.3 | 10.5 |  | 6.1 | 0.73 | 0.05 |  | 6.56 | [6 empty] | 0.0017511 | 2.5e-05
2012-03-07 | 近畿地方整備局 | 紀の川 | 貴志川 | 右岸 | 3 | KsR 2.8k-020 C | 天端 | KsR 2.8k-020 C:S-3 | 7 | 7.8 |  | 2.008 | 2.719 | 0.433 | 0.056652 | 62.4 | 26.9 | 4.6 | 6.1 | 10.7 |  | 4 | 0.52 | 0.053 |  | 4.69 | [5 empty] | 0.000329 | 0.00079796 | 2.809e-05 |  |  | CD | 0 | 35.3
2012-03-07 | 近畿地方整備局 | 紀の川 | 貴志川 | 右岸 | 3 | KsR 2.8k-020 C | 天端 | KsR 2.8k-020 C:P-5' | 10.15 | 10.45 | 14 |  | 2.733 |  |  | 60.7 | 30.2 | 6.3 | 2.8 | 9.1 |  | 3.6 | 0.57 | 0.11 |  | 2.4 | [6 empty] | 0.0009871 | 0.000121
2012-03-07 | 近畿地方整備局 | 紀の川 | 貴志川 | 右岸 | 3 | KsR 2.8k-020 C | 天端 | KsR 2.8k-020 C:P-6 | 12.15 | 12.45 | 28 |  | 2.711 |  |  | 26 | 53.4 | 11 | 9.6 | 20.6 |  | 0.66 | 0.066 | 0.0059 |  | 6.16 | [6 empty] | 6.6816e-06 | 3.481e-07
2012-03-07 | 近畿地方整備局 | 紀の川 | 貴志川 | 右岸 | 3 | KsR 2.8k-020 C | 天端 | KsR 2.8k-020 C:P-7 | 13.15 | 13.4 | 31 |  | 2.742 |  |  | 74.8 | 17.6 | 7.6 |  | 7.6 |  | 9.3 | 1.3 | 0.24 |  | 1.76 | [6 empty] | 0.0066682 | 0.000576
2012-03-07 | 近畿地方整備局 | 紀の川 | 貴志川 | 右岸 | 3 | KsR 2.8k-020 C | 天端 | KsR 2.8k-020 C:P-8 | 14.15 | 14.45 | 31 |  | 2.708 |  |  | 13.9 | 64.6 | 12.2 | 9.3 | 21.5 |  | 0.44 | 0.05 | 0.0063 |  | 8.29 | [6 empty] | 3.5117e-06 | 3.969e-07
2012-03-07 | 近畿地方整備局 | 紀の川 | 貴志川 | 右岸 | 3 | KsR 2.8k-020 C | 天端 | KsR 2.8k-020 C:P-9 | 16.15 | 16.45 | 27 |  | 2.718 |  |  | 5.6 | 61.5 | 22.1 | 10.8 | 32.9 |  | 0.21 | 0.02 | 0.0042 |  | 2.49 | [6 empty] | 4.2023e-07 | 1.764e-07
2012-03-07 | 近畿地方整備局 | 紀の川 | 貴志川 | 右岸 | 3 | KsR 2.8k-020 C | 天端 | KsR 2.8k-020 C:P-10 | 18.15 | 18.45 | 30 |  | 2.827 |  |  | 1.5 | 21.8 | 59.2 | 17.5 | 76.7 |  | 0.026 | 0.0066 | 0.0013 |  | 2.8 | 64.4 | 28.6 | 35.8 |  |  |  | 3.2202e-08 | 1.69e-08
2012-03-07 | 近畿地方整備局 | 紀の川 | 貴志川 | 右岸 | 3 | KsR 2.8k-020 C | 天端 | KsR 2.8k-020 C:P-11 | 20.15 | 20.45 | 28 |  | 2.786 |  |  | 0 | 60.1 | 27.7 | 12.2 | 39.9 |  | 0.13 | 0.013 | 0.0027 |  | 2.23 | [6 empty] | 1.5488e-07 | 7.29e-08
2012-03-07 | 近畿地方整備局 | 紀の川 | 貴志川 | 右岸 | 3 | KsR 2.8k-020 C | 天端 | KsR 2.8k-020 C:P-12 | 22.15 | 22.45 | 50 |  | 2.726 |  |  | 32.6 | 49.5 | 11.7 | 6.2 | 17.9 |  | 0.86 | 0.11 | 0.015 |  | 2.98 | [6 empty] | 2.1823e-05 | 2.25e-06
2012-03-07 | 近畿地方整備局 | 紀の川 | 貴志川 | 右岸 | 3 | KsR 2.8k-020 C | 天端 | KsR 2.8k-020 C:P-13 | 24.15 | 24.45 | 43 |  | 2.717 |  |  | 36.4 | 44.4 | 12.9 | 6.3 | 19.2 |  | 1.1 | 0.087 | 0.014 |  | 2.84 | [6 empty] | 1.2673e-05 | 1.96e-06
2012-03-07 | 近畿地方整備局 | 紀の川 | 貴志川 | 右岸 | 3 | KsR 2.8k-020 C | 天端 | KsR 2.8k-020 C:P-14 | 27.15 | 27.45 | 22 |  | 2.809 |  |  | 0 | 18.7 | 46.5 | 34.8 | 81.3 |  | 0.012 |  |  |  |  | 47.1 | 20.8 | 26.3
2012-03-07 | 近畿地方整備局 | 紀の川 | 貴志川 | 右岸 | 4.8 | KsR 5.2k+000 C | 天端 | KsR 5.2k+000 C:S-1 | 1 | 2 |  | 2.013 | 2.731 | 0.451 | 0.063221 | 63.2 | 25.5 | 3.8 | 7.5 | 11.3 | 4.9 | 3.3 | 0.42 | 0.03 | 163.3333 | 11.5 | [6 empty] | 0.00048648 | 9e-06 |  | 2.0936e-06
2012-03-07 | 近畿地方整備局 | 紀の川 | 貴志川 | 右岸 | 4.8 | KsR 5.2k+000 C | 天端 | KsR 5.2k+000 C:P-1 | 2.15 | 2.3 | 50 |  | 2.756 |  |  | 73.8 | 17.8 | 8.4 |  | 8.4 | 8.2 | 5.8 | 1.3 | 0.16 | 51.25 | 4.76 | [6 empty] | 0.0066682 | 0.000256
2012-03-07 | 近畿地方整備局 | 紀の川 | 貴志川 | 右岸 | 4.8 | KsR 5.2k+000 C | 天端 | KsR 5.2k+000 C:S-2 | 2.5 | 3.5 |  | 2.14 | 2.74 | 0.35 | 0.031759 | 65.6 | 25.5 | 8.9 |  | 8.9 | 6.3 | 3.8 | 0.93 | 0.13 | 48.4615 | 3.13 | [5 empty] | 0.000203 | 0.0030688 | 0.000169 |  | 4.8252e-05 | CD | 0 | 35.8
2012-03-07 | 近畿地方整備局 | 紀の川 | 貴志川 | 右岸 | 4.8 | KsR 5.2k+000 C | 天端 | KsR 5.2k+000 C:P-2 | 4.15 | 4.45 | 34 |  | 2.754 |  |  | 71.9 | 16.7 | 5.1 | 6.3 | 11.4 | 10 | 7.3 | 0.73 | 0.033 | 303.0303 | 16 | [6 empty] | 0.0017511 | 1.089e-05
2012-03-07 | 近畿地方整備局 | 紀の川 | 貴志川 | 右岸 | 4.8 | KsR 5.2k+000 C | 天端 | KsR 5.2k+000 C:S-3 | 4.5 | 5.5 |  | 2.105 | 2.729 | 0.513 | 0.08923 | 25.5 | 33.5 | 20.8 | 20.2 | 41 | 0.37 | 0.15 | 0.005 | [8 empty] | 7.48e-09 | 1.6924e-08 |  |  |  | CU |  |  | 2 | 34
2012-03-07 | 近畿地方整備局 | 紀の川 | 貴志川 | 右岸 | 4.8 | KsR 5.2k+000 C | 天端 | KsR 5.2k+000 C:S-4 | 6.5 | 7.5 |  | 2.153 | 2.744 | 0.342 | 0.029808 | 58.3 | 33.1 | 2.6 | 6 | 8.6 | 5.9 | 3.7 | 0.36 | 0.11 | 53.6364 | 0.73 | [5 empty] | 6.69e-05 | 0.00034037 | 0.000121 |  | 3.208e-05 | CD | 0 | 39
2012-03-07 | 近畿地方整備局 | 紀の川 | 貴志川 | 右岸 | 4.8 | KsR 5.2k+000 C | 天端 | KsR 5.2k+000 C:P-3 | 8.15 | 8.45 | 21 |  | 2.733 |  |  | 61.5 | 27.7 | 3.8 | 7 | 10.8 | 5.1 | 3.5 | 0.51 | 0.05 | 102 | 5.65 | [6 empty] | 0.00076285 | 2.5e-05
2012-03-07 | 近畿地方整備局 | 紀の川 | 貴志川 | 右岸 | 4.8 | KsR 5.2k+000 C | 天端 | KsR 5.2k+000 C:P-4 | 10.15 | 10.3 | 34 |  | 2.699 |  |  | 37.5 | 55.2 | 7.3 |  | 7.3 | 1.8 | 1.3 | 0.45 | 0.16 | 11.25 | 1.61 | [6 empty] | 0.00057081 | 0.000256
2012-03-07 | 近畿地方整備局 | 紀の川 | 貴志川 | 右岸 | 4.8 | KsR 5.2k+000 C | 天端 | KsR 5.2k+000 C:P-5 | 12.15 | 12.45 | 15 |  | 2.759 |  |  | 73.3 | 24.8 | 1.9 |  | 1.9 | 7.8 | 6.1 | 1.3 | 0.61 | 12.7869 | 1.42 |  |  |  |  | 0.00538 |  | 0.0066682 | 0.003721
2012-03-07 | 近畿地方整備局 | 紀の川 | 貴志川 | 右岸 | 4.8 | KsR 5.2k+000 C | 天端 | KsR 5.2k+000 C:P-6 | 14.15 | 14.45 | 33 |  | 2.738 |  |  | 58.4 | 31.9 | 9.7 |  | 9.7 | 4.9 | 3 | 0.5 | 0.084 | 58.3333 | 2.94 | [6 empty] | 0.00072864 | 7.056e-05
2012-03-07 | 近畿地方整備局 | 紀の川 | 貴志川 | 右岸 | 4.8 | KsR 5.2k+000 C | 天端 | KsR 5.2k+000 C:P-7 | 16.15 | 16.31 | 50 |  | 2.786 |  |  | 13.7 | 42.2 | 30.5 | 13.6 | 44.1 | 0.18 | 0.11 | 0.011 | 0.002 | 90 | 2.22 | [6 empty] | 1.0517e-07 | 4e-08
2012-03-07 | 近畿地方整備局 | 紀の川 | 貴志川 | 右岸 | 4.8 | KsR 5.2k;000 C | 天端 | KsR 5.2k+000 C:P-8 | 19.15 | 19.24 | 50 |  | 2.767 |  |  | 30 | 34.1 | 20.8 | 15.1 | 35.9 | 0.8 | 0.31 | 0.01 | 0.002 | 400 | 0.9 | [6 empty] | 8.4333e-08 | 4e-08
2012-03-07 | 近畿地方整備局 | 紀の川 | 貴志川 | 右岸 | 4.8 | KsR 5.2k+000 C | 天端 | KsR 5.2k+000 C:P-9 | 22.15 | 22.29 | 50 |  | 2.752 |  |  | 18.5 | 35.2 | 31.5 | 14.8 | 46.3 | 0.21 | 0.097 | 0.009 | 0.002 | 105 | 1.26 | [6 empty] | 6.6066e-08 | 4e-08
2012-03-07 | 近畿地方整備局 | 紀の川 | 貴志川 | 右岸 | 4.8 | KsR 5.2k+000 C | 天端 | KsR 5.2k+000 C:P-10 | 25.15 | 25.3 | 50 |  | 2.814 |  |  | 23.9 | 43.8 | 21.8 | 10.5 | 32.3 | 0.5 | 0.26 | 0.02 | 0.004 | 125 | 1.64 | [6 empty] | 4.2023e-07 | 1.6e-07
2012-03-07 | 近畿地方整備局 | 紀の川 | 貴志川 | 左岸 | 1 | KsL 0.6k+000 Ri | 表のり | KsL 0.6k+000 Ri:P-1 | 1.15 | 1.45 | 13 |  | 2.732 |  |  | 41.9 | 40.4 | 8.2 | 9.5 | 17.7 | 2.7 | 0.87 | 0.12 | 0.006 | 450 | 4.17 | [6 empty] | 2.6697e-05 | 3.6e-07
2012-03-07 | 近畿地方整備局 | 紀の川 | 貴志川 | 左岸 | 1 | KsL 0.6k+000 Ri | 表のり | KsL 0.6k+000 Ri:S-1 | 1.5 | 2.5 |  | 2.017 | 2.739 | 0.541 | 0.10275 | 10.9 | 65.3 | 12.3 | 11.5 | 23.8 | 0.32 | 0.24 | 0.037 | 0.003 | 106.6667 | 16.7 | [6 empty] | 1.7479e-06 | 9e-08 |  | 6.9583e-09
2012-03-07 | 近畿地方整備局 | 紀の川 | 貴志川 | 左岸 | 1 | KsL 0.6k+000 Ri | 表のり | KsL 0.6k+000 Ri:S-2 | 2.5 | 3.5 |  | 2.093 | 2.722 | 0.424 | 0.053529 | 51.7 | 37 | 4.5 | 6.8 | 11.3 | 5.2 | 2.3 | 0.28 | 0.043 | 120.9302 | 1.78 | [5 empty] | 0.000102 | 0.00019014 | 1.849e-05 |  | 1.5889e-06 | CD | 0 | 38.5
2012-03-07 | 近畿地方整備局 | 紀の川 | 貴志川 | 左岸 | 1 | KsL 0.6k+000 Ri | 表のり | KsL 0.6k+000 Ri:P-2u | 4.15 | 4.25 |  |  | 2.738 |  |  | 4.7 | 64.2 | 16.5 | 14.6 | 31.1 | 0.27 | 0.22 | 0.016 | [9 empty] | 2.5058e-07
2012-03-07 | 近畿地方整備局 | 紀の川 | 貴志川 | 左岸 | 1 | KsL 0.6k+000 Ri | 表のり | KsL 0.6k+000 Ri:P-2d | 4.25 | 4.45 |  |  | 2.72 |  |  | 68 | 27.7 | 4.3 |  | 4.3 | 8.2 | 5.1 | 0.82 | 0.25 | 32.8 | 1.58 | [6 empty] | 0.0022925 | 0.000625
2012-03-07 | 近畿地方整備局 | 紀の川 | 貴志川 | 左岸 | 1 | KsL 0.6k+000 Ri | 表のり | KsL 0.6k+000 Ri:P-3 | 5.15 | 5.25 | 8 |  | 2.741 |  |  | 1.1 | 20.2 | 41.6 | 37.1 | 78.7 | 0.023 | 0.013 |  |  |  |  | 40.8 | 24.8 | 16
2012-03-07 | 近畿地方整備局 | 紀の川 | 貴志川 | 左岸 | 1 | KsL 0.6k+000 Ri | 表のり | KsL 0.6k+000 Ri:S-3 | 5.5 | 6.5 |  | 1.476 | 2.725 | 1.029 | 0.53699 | 12.5 | 73.6 | 6.1 | 7.8 | 13.9 | 0.39 | 0.33 | 0.16 | 0.016 | 24.375 | 7.76 | [5 empty] | 0.000132 | 5.1993e-05 | 2.56e-06 |  | 4.9802e-06 | CD | 0 | 30.6
2012-03-07 | 近畿地方整備局 | 紀の川 | 貴志川 | 左岸 | 1 | KsL 0.6k+000 Ri | 表のり | KsL 0.6k+000 Ri:S-4 | 6.5 | 8.5 |  | 1.987 | 2.711 | 0.486 | 0.077248 | 27.2 | 59.9 | 5.8 | 7.1 | 12.9 | 1 | 0.76 | 0.23 | 0.025 | 40 | 6.08 | [5 empty] | 0.00608 | 0.00012054 | 6.25e-06 |  | 2.0333e-06 | CD | 0 | 37.5
2012-03-07 | 近畿地方整備局 | 紀の川 | 貴志川 | 左岸 | 1 | KsL 0.6k+000 Ri | 表のり | KsL 0.6k+000 Ri:P-4 | 8.65 | 8.95 | 23 |  | 2.715 |  |  | 75.4 | 20.7 | 3.9 |  | 3.9 | 8.2 | 6 | 1.6 | 0.58 | 14.1379 | 1.53 | [6 empty] | 0.010788 | 0.003364
2012-03-07 | 近畿地方整備局 | 紀の川 | 貴志川 | 左岸 | 1 | KsL 0.6k+000 Ri | 表のり | KsL 0.6k+000 Ri:P-5 | 10.15 | 10.45 | 13 |  | 2.683 |  |  | 41.2 | 55.9 | 2.9 |  | 2.9 | 2.1 | 1.6 | 0.41 | 0.27 | 7.7778 | 0.94 |  |  |  |  | 0.00169 |  | 0.00046007 | 0.000729
2012-03-07 | 近畿地方整備局 | 紀の川 | 貴志川 | 左岸 | 1 | KsL 0.6k+000 Ri | 表のり | KsL 0.6k+000 Ri:P-6 | 12.15 | 12.45 | 12 |  | 2.697 |  |  | 10.4 | 79 | 4.1 | 6.5 | 10.6 | 0.49 | 0.41 | 0.23 | 0.055 | 8.9091 | 3.34 | [6 empty] | 0.00012054 | 3.025e-05
2012-03-07 | 近畿地方整備局 | 紀の川 | 貴志川 | 左岸 | 1 | KsL 0.6k+000 Ri | 表のり | KsL 0.6k+000 Ri:P-7 | 14.15 | 14.45 | 19 |  | 2.692 |  |  | 88.5 | 10.3 | 1.2 |  | 1.2 | 26 | 23 | 4.5 | 1.7 | 15.2941 | 1.38 | [6 empty] | 0.11844 | 0.0289
2012-03-07 | 近畿地方整備局 | 紀の川 | 貴志川 | 左岸 | 1 | KsL 0.6k+000 Ri | 表のり | KsL 0.6k+000 Ri:P-8 | 16.15 | 16.45 | 50 |  | 2.692 |  |  | 63.8 | 28.7 | 7.5 |  | 7.5 | 11 | 7.1 | 0.43 | 0.14 | 78.5714 | 0.79 | [6 empty] | 0.00051374 | 0.000196
2012-03-07 | 近畿地方整備局 | 紀の川 | 貴志川 | 左岸 | 1 | KsL 0.6k+000 Ri | 表のり | KsL 0.6k+000 Ri:P-9 | 18.15 | 18.45 | 21 |  | 2.705 |  |  | 31.2 | 33.8 | 16.1 | 18.9 | 35 | 1.3 | 0.57 | 0.006 | [9 empty] | 2.5821e-08
2012-03-07 | 近畿地方整備局 | 紀の川 | 貴志川 | 左岸 | 1 | KsL 0.6k+000 Ri | 表のり | KsL 0.6k+000 Ri:P-10 | 21.15 | 21.45 | 13 |  | 2.687 |  |  | 38.3 | 33.9 | 12.5 | 15.3 | 27.8 | 1.9 | 1.2 | 0.016 | [9 empty] | 2.5058e-07
2012-03-07 | 近畿地方整備局 | 紀の川 | 貴志川 | 左岸 | 1 | KsL 0.6k+000 Ri | 表のり | KsL 0.6k+000 Ri:P-11 | 24.15 | 24.45 | 15 |  | 2.712 |  |  | 28.8 | 42.9 | 14.3 | 14 | 28.3 | 1.3 | 0.8 | 0.018 | 0.002 | 650 | 5.03 | [6 empty] | 3.292e-07 | 4e-08
2012-03-07 | 近畿地方整備局 | 紀の川 | 貴志川 | 右岸 | 4.4 | KsR 4.6k+000 Ri | 表のり | KsR 4.6k+000 Ri:P-1 | 2.15 | 2.45 | 5 |  | 2.733 |  |  | 32.6 | 48.4 | 8.9 | 10.1 | 19 | 1.2 | 0.63 | 0.088 | 0.005 | 240 | 8.4 | [6 empty] | 1.3013e-05 | 2.5e-07
2012-03-07 | 近畿地方整備局 | 紀の川 | 貴志川 | 右岸 | 4.4 | KsR 4.6k+000 Ri | 表のり | KsR 4.6k+000 Ri:P-2 | 3.65 | 3.95 | 7 |  | 2.723 |  |  | 25.5 | 53.4 | 9.9 | 11.2 | 21.1 | 0.67 | 0.42 | 0.054 | 0.004 | 167.5 | 13.8 | [6 empty] | 4.1972e-06 | 1.6e-07
2012-03-07 | 近畿地方整備局 | 紀の川 | 貴志川 | 右岸 | 4.4 | KsR 4.6k+000 Ri | 表のり | KsR 4.6k+000 Ri:P-3 | 4.15 | 4.45 | 19 |  | 2.737 |  |  | 53.8 | 34.7 | 5.5 | 6 | 11.5 | 6.7 | 2.8 | 0.33 | 0.04 | 167.5 | 1.48 | [6 empty] | 0.00027823 | 1.6e-05
2012-03-07 | 近畿地方整備局 | 紀の川 | 貴志川 | 右岸 | 4.4 | KsR 4.6k+000 Ri | 表のり | KsR 4.6k+000 Ri:P-4 | 8.15 | 8.45 | 23 |  | 2.71 |  |  | 52.7 | 36.4 | 4.9 | 6 | 10.9 | 3.7 | 2.3 | 0.36 | 0.05 | 74 | 3.81 |  |  |  |  | 0.00224 |  | 0.00034037 | 2.5e-05
2012-03-07 | 近畿地方整備局 | 紀の川 | 貴志川 | 右岸 | 4.4 | KsR 4.6k+000 Ri | 表のり | KsR 4.6k+000 Ri:P-5 | 9.25 | 9.45 | 11 |  | 2.766 |  |  | 60.5 | 19.6 | 8.3 | 11.6 | 19.9 | 8.6 | 4.6 | 0.077 | 0.003 | 2866.6667 | 25.5 | [6 empty] | 9.5499e-06 | 9e-08
2012-03-07 | 近畿地方整備局 | 紀の川 | 貴志川 | 右岸 | 4.4 | KsR 4.6k+000 Ri | 表のり | KsR 4.6k+000 Ri:P-6 | 11.15 | 11.45 | 10 |  | 2.715 |  |  | 46.5 | 41.7 | 6.8 | 5 | 11.8 | 5.5 | 3.2 | 0.47 | 0.067 | 82.0896 | 2.71 | [6 empty] | 0.00063132 | 4.489e-05
2012-03-07 | 近畿地方整備局 | 紀の川 | 貴志川 | 右岸 | 4.4 | KsR 4.6k+000 Ri | 表のり | KsR 4.6k+000 Ri:P-7 | 13.15 | 13.45 | 50 |  | 2.92 |  |  | 40 | 32.5 | 18.2 | 9.3 | 27.5 | 2 | 0.61 | 0.031 | 0.006 | 333.3333 | 0.72 | [6 empty] | 1.1601e-06 | 3.6e-07
2012-03-07 | 近畿地方整備局 | 紀の川 | 貴志川 | 右岸 | 4.4 | KsR 4.6k+000 Ri | 表のり | KsR 4.6k+000 Ri:P-8 | 16.15 | 16.32 | 50 |  | 2.811 |  |  | 44.4 | 31.9 | 15.2 | 8.5 | 23.7 | 2.9 | 1.2 | 0.044 | 0.007 | 414.2857 | 1.06 | [6 empty] | 2.6114e-06 | 4.9e-07
2012-03-07 | 近畿地方整備局 | 紀の川 | 貴志川 | 右岸 | 4.4 | KsR 4.6k+000 Ri | 表のり | KsR 4.6k+000 Ri:P-9 | 19.15 | 19.25 | 50 |  | 2.778 |  |  | 34.4 | 35.2 | 20 | 10.4 | 30.4 | 1.2 | 0.41 | 0.02 | 0.005 | 240 | 0.94 | [6 empty] | 4.2023e-07 | 2.5e-07
2012-03-07 | 近畿地方整備局 | 紀の川 | 貴志川 | 右岸 | 4.4 | KsR 4.6k+000 Ri | 表のり | KsR 4.6k+000 Ri:P-10 | 22.15 | 22.28 | 50 |  | 2.768 |  |  | 32.4 | 36.6 | 19.5 | 11.5 | 31 | 1.1 | 0.51 | 0.02 | 0.004 | 275 | 1.13 | [6 empty] | 4.2023e-07 | 1.6e-07
2012-03-07 | 近畿地方整備局 | 紀の川 | 貴志川 | 右岸 | 4.4 | KsR 4.6k+000 Ri | 表のり | KsR 4.6k+000 Ri:P-11 | 25.15 | 25.3 | 50 |  | 2.804 |  |  | 25.6 | 43.5 | 18 | 12.9 | 30.9 | 0.86 | 0.4 | 0.016 | 0.002 | 430 | 2.46 | [6 empty] | 2.5058e-07 | 4e-08
2012-03-07 | 近畿地方整備局 | 紀の川 | 貴志川 | 左岸 | 1.2 | KsL 1.2k+150 La | 裏のり | KsL 1.2k+150 La:S-1 | 1 | 2 |  | 2.05 | 2.663 | 0.455 | 0.06474 | 37.7 | 31.3 | 15.3 | 15.7 | 31 | 1.6 | 0.5 | 0.012 | [8 empty] | 3.36e-08 | 1.2867e-07 |  |  |  | CU |  |  | 0 | 28.1
2012-03-07 | 近畿地方整備局 | 紀の川 | 貴志川 | 左岸 | 1.2 | KsL 1.2k+150 La | 裏のり | KsL 1.2k+150 La:P-1 | 2.15 | 2.45 | 8 |  | 2.748 |  |  | 5.2 | 52 | 21 | 21.8 | 42.8 | 0.24 | 0.16 | 0.004 | [9 empty] | 1.0092e-08
2012-03-07 | 近畿地方整備局 | 紀の川 | 貴志川 | 左岸 | 1.2 | KsL 1.2k+150 La | 裏のり | KsL 1.2k+150 La:S-2 | 3.5 | 4.5 |  | 2.077 | 2.724 | 0.571 | 0.1185 | 3.6 | 52.4 | 20.8 | 23.2 | 44 | 0.18 | 0.11 | 0.002 | [8 empty] | 6.66e-09 | 2.0253e-09 |  |  |  | CU |  |  | 0 | 37.1
2012-03-07 | 近畿地方整備局 | 紀の川 | 貴志川 | 左岸 | 1.2 | KsL 1.2k+150 La | 裏のり | KsL 1.2k+150 La:P-3 | 4.65 | 4.95 | 8 |  | 2.766 |  |  | 4.5 | 55.2 | 19.6 | 20.7 | 40.3 | 0.23 | 0.16 | 0.004 | [9 empty] | 1.0092e-08
2012-03-07 | 近畿地方整備局 | 紀の川 | 貴志川 | 左岸 | 1.2 | KsL 1.2k+150 La | 裏のり | KsL 1.2k+150 La:P-4 | 6.15 | 6.45 | 14 |  | 2.702 |  |  | 48.1 | 44.7 | 7.2 |  | 7.2 | 2.8 | 1.9 | 0.56 | 0.2 | 14 | 1.54 | [6 empty] | 0.00094744 | 0.0004
2012-03-07 | 近畿地方整備局 | 紀の川 | 貴志川 | 左岸 | 1.2 | KsL 1.2k+150 La | 裏のり | KsL 1.2k+150 La:P-5 | 9.15 | 9.45 | 32 |  | 2.702 |  |  | 73.7 | 20.6 | 5.7 |  | 5.7 | 9.3 | 6.9 | 1.1 | 0.29 | 32.069 | 3.56 | [6 empty] | 0.004528 | 0.000841
2012-03-07 | 近畿地方整備局 | 紀の川 | 貴志川 | 左岸 | 1.2 | KsL 1.2k+150 La | 裏のり | KsL 1.2k+150 La:P-6 | 11.15 | 11.45 | 50 |  | 2.727 |  |  | 67.3 | 25.7 | 7 |  | 7 | 10 | 6.7 | 0.62 | 0.18 | 55.5556 | 1.42 |  |  |  |  | 0.000335 |  | 0.0011994 | 0.000324
2012-03-07 | 近畿地方整備局 | 紀の川 | 貴志川 | 左岸 | 1.2 | KsL 1.2k+150 La | 裏のり | KsL 1.2k+150 La:P-7 | 14.15 | 14.45 | 30 |  | 2.72 |  |  | 75.5 | 18.7 | 5.8 |  | 5.8 | 13 | 10 | 1.3 | 0.27 | 48.1481 | 2.74 | [6 empty] | 0.0066682 | 0.000729
2012-03-07 | 近畿地方整備局 | 紀の川 | 貴志川 | 左岸 | 1.2 | KsL 1.2k+150 La | 裏のり | KsL 1.2k+150 La:P-8 | 17.15 | 17.45 | 25 |  | 2.694 |  |  | 74.2 | 20.7 | 5.1 |  | 5.1 | 11 | 9.2 | 1.2 | 0.31 | 35.4839 | 2.3 | [6 empty] | 0.0055394 | 0.000961
2012-03-07 | 近畿地方整備局 | 紀の川 | 貴志川 | 左岸 | 1.2 | KsL 1.2k+150 La | 裏のり | KsL 1.2k+150 La:P-9 | 19.15 | 19.45 | 8 |  | 2.673 |  |  | 93.5 | 6.4 | 0.1 |  | 0.1 | 17 | 11 | 6.5 | 3.5 | 4.8571 | 1.02 | [6 empty] | 0.27766 | 0.1225
2012-03-07 | 近畿地方整備局 | 紀の川 | 貴志川 | 左岸 | 1.2 | KsL 1.2k+150 La | 裏のり | KsL 1.2k+150 La:P-10 | 20.15 | 20.4 | 13 |  | 2.784 |  |  | 2.9 | 10.8 | 37.7 | 48.6 | 86.3 | 0.011 | 0.006 |  |  |  |  | 63.4 | 25.4 | 38
2012-03-07 | 近畿地方整備局 | 紀の川 | 貴志川 | 左岸 | 1.2 | KsL 1.2k+150 La | 裏のり | KsL 1.2k+150 La:P-11 | 22.15 | 22.45 | 21 |  | 2.78 |  |  | 6.2 | 34.2 | 41.6 | 18 | 59.6 | 0.076 | 0.047 | 0.007 |  |  |  | 40.1 | 23.5 | 16.6 |  |  |  | 3.6906e-08
2012-03-07 | 近畿地方整備局 | 紀の川 | 貴志川 | 左岸 | 1.2 | KsL 1.2k+150 La | 裏のり | KsL 1.2k+150 La:P-12 | 23.15 | 23.45 | 19 |  | 2.747 |  |  | 0.3 | 8.8 | 65.1 | 25.8 | 90.9 | 0.024 | 0.017 | 0.003 |  |  |  | 61.9 | 25.6 | 36.3 |  |  |  | 5.1819e-09
2012-03-07 | 近畿地方整備局 | 紀の川 | 貴志川 | 左岸 | 2.6 | KsL 2.6k+000 La | 裏のり | KsL 2.6k+000 La:P-1 | 1.15 | 1.45 | 13 |  | 2.712 |  |  | 53.4 | 34.7 | 4.6 | 7.3 | 11.9 | 5.2 | 2.6 | 0.3 | 0.032 | 162.5 | 2.62 | [6 empty] | 0.0002231 | 1.024e-05
2012-03-07 | 近畿地方整備局 | 紀の川 | 貴志川 | 左岸 | 2.6 | KsL 2.6k+000 La | 裏のり | KsL 2.6k+000 La:S-1 | 1.5 | 2.5 |  | 1.907 | 2.722 | 0.515 | 0.090159 | 58.1 | 31.4 | 5.3 | 5.2 | 10.5 | 6.1 | 3.7 | 0.37 | 0.053 | 115.0943 | 2.18 | [5 empty] | 0.000193 | 0.00036268 | 2.809e-05 |  | 1.2602e-05 | CD | 1 | 33.1
2012-03-07 | 近畿地方整備局 | 紀の川 | 貴志川 | 左岸 | 2.6 | KsL 2.6k+000 La | 裏のり | KsL 2.6k+000 La:P-2 | 2.65 | 2.95 | 6 |  | 2.721 |  |  | 29.7 | 36.7 | 14.1 | 19.5 | 33.6 | 0.9 | 0.41 | 0.006 | [9 empty] | 2.5821e-08
2012-03-07 | 近畿地方整備局 | 紀の川 | 貴志川 | 左岸 | 2.6 | KsL 2.6k+000 La | 裏のり | KsL 2.6k+000 La:P-3 | 4.15 | 4.4 | 8 |  | 2.73 |  |  | 14.8 | 40.5 | 15.2 | 29.5 | 44.7 | 0.3 | 0.14 |  |  |  |  | 34 | 19.4 | 14.6
2012-03-07 | 近畿地方整備局 | 紀の川 | 貴志川 | 左岸 | 2.6 | KsL 2.6k+000 La | 裏のり | KsL 2.6k+000 La:S-3 | 4.5 | 5.5 |  | 1.94 | 2.709 | 0.46 | 0.066668 | 69.2 | 25.4 | 5.4 |  | 5.4 | 12 | 7.1 | 0.93 | 0.35 | 34.2857 | 0.86 | [5 empty] | 0.000257 | 0.0030688 | 0.001225 |  | 0.001539 | CD | 0 | 39
2012-03-07 | 近畿地方整備局 | 紀の川 | 貴志川 | 左岸 | 2.6 | KsL 2.6k+000 La | 裏のり | KsL 2.6k+000 La:P-4 | 6.15 | 6.45 | 9 |  | 2.713 |  |  | 70.7 | 26.3 | 3 |  | 3 | 12 | 9.1 | 1.1 | 0.47 | 25.5319 | 0.78 | [6 empty] | 0.004528 | 0.002209
2012-03-07 | 近畿地方整備局 | 紀の川 | 貴志川 | 左岸 | 2.6 | KsL 2.6k+000 La | 裏のり | KsL 2.6k+000 La:P-5 | 8.15 | 8.45 | 18 |  | 2.708 |  |  | 54.7 | 40.8 | 4.5 |  | 4.5 | 3.8 | 2.4 | 0.63 | 0.33 | 11.5152 | 0.8 |  |  |  |  | 0.00339 |  | 0.0012447 | 0.001089
2012-03-07 | 近畿地方整備局 | 紀の川 | 貴志川 | 左岸 | 2.6 | KsL 2.6k+000 La | 裏のり | KsL 2.6k+000 La:P-6 | 10.15 | 10.45 | 25 |  | 2.751 |  |  | 66.4 | 26.3 | 7.3 |  | 7.3 | 7.6 | 5.2 | 0.78 | 0.17 | 44.7059 | 1.98 | [6 empty] | 0.0020417 | 0.000289
2012-03-07 | 近畿地方整備局 | 紀の川 | 貴志川 | 左岸 | 2.6 | KsL 2.6k+000 La | 裏のり | KsL 2.6k+000 La:P-7 | 13.15 | 13.45 | 33 |  | 2.703 |  |  | 65.1 | 31 | 3.9 |  | 3.9 | 6.5 | 4.5 | 0.96 | 0.4 | 16.25 | 0.99 | [6 empty] | 0.0033031 | 0.0016
2012-03-07 | 近畿地方整備局 | 紀の川 | 貴志川 | 左岸 | 2.6 | KsL 2.6k+000 La | 裏のり | KsL 2.6k+000 La:P-8 | 15.15 | 15.45 | 24 |  | 2.665 |  |  | 0 | 7.3 | 71.1 | 21.6 | 92.7 | 0.033 | 0.024 | 0.004 |  |  |  | 90.7 | 31.7 | 59 |  |  |  | 1.0092e-08
2012-03-07 | 近畿地方整備局 | 紀の川 | 貴志川 | 左岸 | 2.6 | KsL 2.6k+000 La | 裏のり | KsL 2.6k+000 La:P-9 | 16.15 | 16.45 | 23 |  | 2.74 |  |  | 0.7 | 26.7 | 49.4 | 23.2 | 72.6 | 0.045 | 0.03 | 0.003 |  |  |  | 52.9 | 22.6 | 30.3 |  |  |  | 5.1819e-09
2012-03-07 | 近畿地方整備局 | 紀の川 | 貴志川 | 左岸 | 3.2 | KsL 3.4k+000 La | 裏のり | KsL 3.4k+000 La:P-1 | 2.5 | 2.8 | 4 |  | 2.727 |  |  | 0 | 49.9 | 30.1 | 20 | 50.1 | 0.12 | 0.075 | 0.005 |  |  |  | 28.5 | 20.7 | 7.8 |  |  |  | 1.6924e-08
2012-03-07 | 近畿地方整備局 | 紀の川 | 貴志川 | 左岸 | 3.2 | KsL 3.4k+000 La | 裏のり | KsL 3.4k+000 La:P-2 | 3.15 | 3.45 | 4 |  | 2.735 |  |  | 0.7 | 47.9 | 27.4 | 24 | 51.4 | 0.12 | 0.068 | 0.002 |  |  |  | 27.9 | 19.1 | 8.8 |  |  |  | 2.0253e-09
2012-03-07 | 近畿地方整備局 | 紀の川 | 貴志川 | 左岸 | 3.2 | KsL 3.4k+000 La | 裏のり | KsL 3.4k+000 La:P-3 | 4.15 | 4.5 | 2 |  | 2.754 |  |  | 0 | 33.2 | 39.2 | 27.6 | 66.8 | 0.053 | 0.031 |  |  |  |  | 31 | 19.2 | 11.8
2012-03-07 | 近畿地方整備局 | 紀の川 | 貴志川 | 左岸 | 3.2 | KsL 3.4k+000 La | 裏のり | KsL 3.4k+000 La:P-4 | 5.15 | 5.45 | 50 |  | 2.701 |  |  | 56.1 | 33.2 | 3.1 | 7.6 | 10.7 | 5.4 | 3 | 0.48 | 0.053 | 101.8868 | 3.02 | [6 empty] | 0.00066288 | 2.809e-05
2012-03-07 | 近畿地方整備局 | 紀の川 | 貴志川 | 左岸 | 3.2 | KsL 3.4k+000 La | 裏のり | KsL 3.4k+000 La:P-5 | 6.15 | 6.45 | 15 |  | 2.761 |  |  | 68.9 | 25.3 | 5.8 |  | 5.8 | 10 | 7.5 | 0.92 | 0.3 | 33.3333 | 1.2 | [6 empty] | 0.0029929 | 0.0009
2012-03-07 | 近畿地方整備局 | 紀の川 | 貴志川 | 左岸 | 3.2 | KsL 3.4k+000 La | 裏のり | KsL 3.4k+000 La:P-6 | 8.15 | 8.45 | 22 |  | 2.788 |  |  | 70.7 | 19 | 3.3 | 7 | 10.3 | 9.3 | 6.7 | 0.61 | 0.068 | 136.7647 | 7.65 |  |  |  |  | 0.000151 |  | 0.0011551 | 4.624e-05
2012-03-07 | 近畿地方整備局 | 紀の川 | 貴志川 | 左岸 | 3.2 | KsL 3.4k+000 La | 裏のり | KsL 3.4k+000 La:S-3 | 8.6 | 9.6 |  | 2.068 | 2.728 | 0.566 | 0.11579 | 12.9 | 53.8 | 17.6 | 15.7 | 33.3 | 0.3 | 0.2 | 0.01 | [9 empty] | 8.4333e-08 |  |  |  | CU |  |  | 68 | 37.5
2012-03-07 | 近畿地方整備局 | 紀の川 | 貴志川 | 左岸 | 3.2 | KsL 3.4k+000 La | 裏のり | KsL 3.4k+000 La:P-7 | 11.15 | 11.45 | 42 |  | 2.703 |  |  | 13.8 | 60.7 | 15.1 | 10.4 | 25.5 | 0.62 | 0.42 | 0.033 | 0.004 | 155 | 6.2 | [6 empty] | 1.3409e-06 | 1.6e-07
2012-03-07 | 近畿地方整備局 | 紀の川 | 貴志川 | 左岸 | 3.2 | KsL 3.4k+000 La | 裏のり | KsL 3.4k+000 La:P-8 | 12.15 | 12.34 | 50 |  | 2.826 |  |  | 31.3 | 28.7 | 24.6 | 15.4 | 40 | 0.97 | 0.24 | 0.01 | [9 empty] | 8.4333e-08
2012-03-07 | 近畿地方整備局 | 紀の川 | 貴志川 | 左岸 | 3.2 | KsL 3.4k+000 La | 裏のり | KsL 3.4k+000 La:P-9 | 16.15 | 16.45 | 41 |  | 2.804 |  |  | 0.2 | 34.2 | 51.2 | 14.4 | 65.6 | 0.055 | 0.038 | 0.009 | 0.002 | 27.5 | 2.39 | 50.4 | 25.7 | 24.7 |  |  |  | 6.6066e-08 | 4e-08
2012-03-07 | 近畿地方整備局 | 紀の川 | 貴志川 | 左岸 | 3.2 | KsL 3.4k+000 La | 裏のり | KsL 3.4k+000 La:P-10 | 18.15 | 18.45 | 50 |  | 2.753 |  |  | 38.1 | 36.1 | 16.4 | 9.4 | 25.8 | 1.7 | 0.65 | 0.033 | 0.006 | 283.3333 | 1.66 | [6 empty] | 1.3409e-06 | 3.6e-07
2012-03-07 | 近畿地方整備局 | 紀の川 | 貴志川 | 左岸 | 3.2 | KsL 3.4k+000 La | 裏のり | KsL 3.4k+000 La:P-11 | 20.15 | 20.41 | 50 |  | 2.751 |  |  | 30.8 | 45.3 | 15.3 | 8.6 | 23.9 | 1.2 | 0.63 | 0.034 | 0.007 | 171.4286 | 3.39 | [6 empty] | 1.4369e-06 | 4.9e-07
2012-03-07 | 近畿地方整備局 | 紀の川 | 貴志川 | 左岸 | 3.2 | KsL 3.4k+000 La | 裏のり | KsL 3.4k+000 La:P-12 | 22.15 | 22.45 | 44 |  | 2.795 |  |  | 0 | 42.1 | 44.4 | 13.5 | 57.9 | 0.086 | 0.05 | 0.009 | 0.003 | 28.6667 | 1.12 | 44.1 | 23.4 | 20.7 |  |  |  | 6.6066e-08 | 9e-08
2012-03-07 | 近畿地方整備局 | 紀の川 | 貴志川 | 右岸 | 3 | KsR 2.8k-020 La | 裏のり | KsR 2.8k-020 La:S-1 | 1 | 1.8 |  | 1.994 | 2.711 | 0.428 | 0.054904 | 59 | 31.1 | 9.9 |  | 9.9 | 6.9 | 3.6 | 0.49 | 0.077 | 89.6104 | 2.28 | [6 empty] | 0.00069532 | 5.929e-05 |  | 1.44e-05
2012-03-07 | 近畿地方整備局 | 紀の川 | 貴志川 | 右岸 | 3 | KsR 2.8k-020 La | 裏のり | KsR 2.8k-020 La:S-2 | 2 | 2.7 |  | 2.03 | 2.706 | 0.443 | 0.060248 | 52.3 | 30.6 | 7.7 | 9.4 | 17.1 | 4.2 | 2.3 | 0.15 | 0.006 | 700 | 13.3 | [5 empty] | 0.000144 | 4.4772e-05 | 3.6e-07 |  | 4.2462e-09 | CD | 0 | 33.5
2012-03-07 | 近畿地方整備局 | 紀の川 | 貴志川 | 右岸 | 3 | KsR 2.8k-020 La | 裏のり | KsR 2.8k-020 La:P-1 | 3.15 | 3.45 | 15 |  | 2.713 |  |  | 54.8 | 36 | 9.2 |  | 9.2 | 6 | 3.4 | 0.43 | 0.1 | 60 | 0.94 | [6 empty] | 0.00051374 | 0.0001
2012-03-07 | 近畿地方整備局 | 紀の川 | 貴志川 | 右岸 | 3 | KsR 2.8k-020 La | 裏のり | KsR 2.8k-020 La:S-4 | 4.6 | 5.5 |  | 1.985 | 2.796 | 0.824 | 0.30673 | 0.1 | 2.1 | 42.5 | 55.3 | 97.8 | 0.006 | 0.003 |  |  |  |  | 53.5 | 25 | 28.5
2012-03-07 | 近畿地方整備局 | 紀の川 | 貴志川 | 右岸 | 3 | KsR 2.8k-020 La | 裏のり | KsR 2.8k-020 La:P-2 | 7.15 | 7.45 | 13 |  | 2.744 |  |  | 0 | 1.1 | 40.8 | 58.1 | 98.9 | 0.006 | 0.003 |  |  |  |  | 46.5 | 23.9 | 22.6
2012-03-07 | 近畿地方整備局 | 紀の川 | 貴志川 | 右岸 | 3 | KsR 2.8k-020 La | 裏のり | KsR 2.8k-020 La:P-3 | 9.15 | 9.45 | 13 |  | 2.724 |  |  | 61.8 | 26 | 4.8 | 7.4 | 12.2 | 7.9 | 4.1 | 0.44 | 0.023 | 343.4783 | 7.93 |  |  |  |  | 0.000762 |  | 0.00054185 | 5.29e-06
2012-03-07 | 近畿地方整備局 | 紀の川 | 貴志川 | 右岸 | 3 | KsR 2.8k-020 La | 裏のり | KsR 2.8k-020 La:P-4 | 10.15 | 10.45 | 35 |  | 2.698 |  |  | 20.9 | 60.7 | 9.5 | 8.9 | 18.4 | 0.84 | 0.53 | 0.096 | 0.008 | 105 | 5.37 | [6 empty] | 1.5919e-05 | 6.4e-07
2012-03-07 | 近畿地方整備局 | 紀の川 | 貴志川 | 右岸 | 3 | KsR 2.8k-020 La | 裏のり | KsR 2.8k-020 La:P-5 | 12.15 | 12.45 | 25 |  | 2.707 |  |  | 23 | 57.2 | 13.5 | 6.3 | 19.8 | 0.92 | 0.53 | 0.077 | 0.013 | 70.7692 | 3.34 | [6 empty] | 9.5499e-06 | 1.69e-06
2012-03-07 | 近畿地方整備局 | 紀の川 | 貴志川 | 右岸 | 3 | KsR 2.8k-020 La | 裏のり | KsR 2.8k-020 La:P-6 | 14.15 | 14.45 | 26 |  | 2.715 |  |  | 15.4 | 65.9 | 12.1 | 6.6 | 18.7 | 0.7 | 0.52 | 0.091 | 0.015 | 46.6667 | 5.49 | [6 empty] | 1.4064e-05 | 2.25e-06
2012-03-07 | 近畿地方整備局 | 紀の川 | 貴志川 | 右岸 | 3 | KsR 2.8k-020 La | 裏のり | KsR 2.8k-020 La:P-7 | 16.15 | 16.45 | 24 |  | 2.82 |  |  | 0 | 33.5 | 50.8 | 15.7 | 66.5 | 0.052 | 0.032 | 0.007 | 0.003 | 17.3333 | 1.11 | 36.1 | 22.3 | 13.8 |  |  |  | 3.6906e-08 | 9e-08
2012-03-07 | 近畿地方整備局 | 紀の川 | 貴志川 | 右岸 | 3 | KsR 2.8k-020 La | 裏のり | KsR 2.8k-020 La:P-8 | 17.15 | 17.45 | 25 |  | 2.765 |  |  | 0.9 | 65.7 | 24.1 | 9.3 | 33.4 | 0.25 | 0.2 | 0.021 | 0.006 | 41.6667 | 2.01 | [6 empty] | 4.7052e-07 | 3.6e-07
2012-03-07 | 近畿地方整備局 | 紀の川 | 貴志川 | 右岸 | 3 | KsR 2.8k-020 La | 裏のり | KsR 2.8k-020 La:P-8' | 18.15 | 18.45 | 35 |  | 2.692 |  |  | 16.8 | 68.1 | 11.8 | 3.3 | 15.1 | 0.74 | 0.52 | 0.14 | 0.033 | 22.4242 | 2.8 | [6 empty] | 3.8157e-05 | 1.089e-05
2012-03-07 | 近畿地方整備局 | 紀の川 | 貴志川 | 右岸 | 3 | KsR 2.8k-020 La | 裏のり | KsR 2.8k-020 La:P-9 | 20.15 | 20.45 | 23 |  | 2.717 |  |  | 32.4 | 48.5 | 11.7 | 7.4 | 19.1 | 1.5 | 0.99 | 0.092 | 0.011 | 136.3636 | 5.82 | [6 empty] | 1.4424e-05 | 1.21e-06
2012-03-07 | 近畿地方整備局 | 紀の川 | 貴志川 | 右岸 | 3 | KsR 2.8k-020 La | 裏のり | KsR 2.8k-020 La:P-10 | 21.15 | 21.45 | 25 |  | 2.707 |  |  | 11.5 | 70.6 | 13 | 4.9 | 17.9 | 0.46 | 0.36 | 0.11 | 0.022 | 20.9091 | 4.78 | [6 empty] | 2.1823e-05 | 4.84e-06
2012-03-07 | 近畿地方整備局 | 紀の川 | 貴志川 | 右岸 | 3 | KsR 2.8k-020 La | 裏のり | KsR 2.8k-020 La:P-11 | 24.15 | 24.45 | 20 |  | 2.818 |  |  | 0 | 27.4 | 42.1 | 30.5 | 72.6 | 0.03 | 0.018 | 0.001 |  |  |  | 43.4 | 20.2 | 23.2 |  |  |  | 4.0644e-10
2012-03-07 | 近畿地方整備局 | 紀の川 | 貴志川 | 右岸 | 4.4 | KsR 4.6k+000 La | 裏のり | KsR 4.6k+000 La:S-1 | 1 | 2 |  | 2.158 | 2.736 | 0.438 | 0.058434 | 17.2 | 51.5 | 14 | 17.3 | 31.3 | 0.44 | 0.3 | 0.01 | [8 empty] | 4.94e-09 | 8.4333e-08 |  |  |  | CU |  |  | 47 | 27.8
2012-03-07 | 近畿地方整備局 | 紀の川 | 貴志川 | 右岸 | 4.4 | KsR 4.6k+000 La | 裏のり | KsR 4.6k+000 La:P-1 | 2.15 | 2.45 | 7 |  | 2.747 |  |  | 27.4 | 51.1 | 8.5 | 13 | 21.5 | 0.83 | 0.56 | 0.05 | [9 empty] | 3.5117e-06
2012-03-07 | 近畿地方整備局 | 紀の川 | 貴志川 | 右岸 | 4.4 | KsR 4.6k+000 La | 裏のり | KsR 4.6k+000 La:S-2 | 2.5 | 3.5 |  | 1.993 | 2.744 | 0.699 | 0.20102 | 5.4 | 32.9 | 33 | 28.4 | 61.4 | 0.066 | 0.032 | 0.001 |  |  |  | 35.6 | 22.2 | 13.4 |  |  |  | 4.0644e-10
2012-03-07 | 近畿地方整備局 | 紀の川 | 貴志川 | 右岸 | 4.4 | KsR 4.6k+000 La | 裏のり | KsR 4.6k+000 La:P-2 | 3.65 | 3.95 | 23 |  | 2.742 |  |  | 62.9 | 26.2 | 3.7 | 7.2 | 10.9 | 8.9 | 5.6 | 0.48 | 0.043 | 206.9767 | 3.16 | [6 empty] | 0.00066288 | 1.849e-05
2012-03-07 | 近畿地方整備局 | 紀の川 | 貴志川 | 右岸 | 4.4 | KsR 4.6k+000 La | 裏のり | KsR 4.6k+000 La:S-3 | 4 | 5 |  | 2.022 | 2.719 | 0.394 | 0.043876 | 65.2 | 27.5 | 7.3 |  | 7.3 | 7.8 | 4.9 | 0.77 | 0.23 | 33.913 | 1.25 | [5 empty] | 0.000224 | 0.0019815 | 0.000529 |  | 0.00034563 | CD | 0 | 39.1
2012-03-07 | 近畿地方整備局 | 紀の川 | 貴志川 | 右岸 | 4.4 | KsR 4.6k+000 La | 裏のり | KsR 4.6k+000 La:P-3 | 5.15 | 5.45 | 18 |  | 2.732 |  |  | 61.1 | 33.1 | 5.8 |  | 5.8 | 5.2 | 3.6 | 0.73 | 0.33 | 15.7576 | 0.99 | [6 empty] | 0.0017511 | 0.001089
2012-03-07 | 近畿地方整備局 | 紀の川 | 貴志川 | 右岸 | 4.4 | KsR 4.6k+000 La | 裏のり | KsR 4.6k+000 La:S-4 | 5.5 | 6.5 |  | 2.129 | 2.715 | 0.34 | 0.029331 | 63.2 | 30.5 | 6.3 |  | 6.3 | 7.2 | 3.9 | 0.83 | 0.31 | 23.2258 | 0.88 | [6 empty] | 0.0023578 | 0.000961 |  | 0.00027903
2012-03-07 | 近畿地方整備局 | 紀の川 | 貴志川 | 右岸 | 4.4 | KsR 4.6k+000 La | 裏のり | KsR 4.6k+000 La:P-4 | 7.15 | 7.45 | 12 |  | 2.72 |  |  | 45.4 | 42.3 | 4.4 | 7.9 | 12.3 | 2.7 | 1.6 | 0.31 | 0.024 | 112.5 | 6.52 | [6 empty] | 0.0002407 | 5.76e-06
2012-03-07 | 近畿地方整備局 | 紀の川 | 貴志川 | 右岸 | 4.4 | KsR 4.6k+000 La | 裏のり | KsR 4.6k+000 La:P-5 | 9.15 | 9.45 | 20 |  | 2.749 |  |  | 57.8 | 31 | 5.1 | 6.1 | 11.2 | 4.6 | 3 | 0.41 | 0.034 | 135.2941 | 5.77 |  |  |  |  | 0.000762 |  | 0.00046007 | 1.156e-05
2012-03-07 | 近畿地方整備局 | 紀の川 | 貴志川 | 右岸 | 4.4 | KsR 4.6k+000 La | 裏のり | KsR 4.6k+000 La:P-6 | 11.15 | 11.45 | 35 |  | 2.72 |  |  | 57.7 | 32.1 | 4.2 | 6 | 10.2 | 5.5 | 3.2 | 0.47 | 0.067 | 82.0896 | 2.71 | [6 empty] | 0.00063132 | 4.489e-05
2012-03-07 | 近畿地方整備局 | 紀の川 | 貴志川 | 右岸 | 4.4 | KsR 4.6k+000 La | 裏のり | KsR 4.6k+000 La:P-7 | 13.15 | 13.34 | 50 |  | 2.684 |  |  | 36.4 | 39.4 | 15.1 | 9.1 | 24.2 | 1.6 | 0.84 | 0.039 | 0.007 | 228.5714 | 2.1 | [6 empty] | 1.9747e-06 | 4.9e-07
2012-03-07 | 近畿地方整備局 | 紀の川 | 貴志川 | 右岸 | 4.4 | KsR 4.6k+000 La | 裏のり | KsR 4.6k+000 La:P-8 | 16.15 | 16.35 | 50 |  | 2.78 |  |  | 24.8 | 41.3 | 20.7 | 13.2 | 33.9 | 0.66 | 0.3 | 0.013 | 0.002 | 330 | 2.05 | [6 empty] | 1.5488e-07 | 4e-08
2012-03-07 | 近畿地方整備局 | 紀の川 | 貴志川 | 右岸 | 4.4 | KsR 4.6k+000 La | 裏のり | KsR 4.6k+000 La:P-9 | 19.15 | 19.32 | 50 |  | 2.818 |  |  | 44.6 | 30.9 | 12.5 | 12 | 24.5 | 3 | 1.2 | 0.03 | 0.003 | 1000 | 2.42 | [6 empty] | 1.0752e-06 | 9e-08
2012-03-07 | 近畿地方整備局 | 紀の川 | 貴志川 | 右岸 | 4.4 | KsR 4.6k+000 La | 裏のり | KsR 4.6k+000 La:P-10 | 22.15 | 22.37 | 50 |  | 2.773 |  |  | 35.6 | 35.7 | 14.3 | 14.4 | 28.7 | 1.5 | 0.78 | 0.016 | 0.002 | 750 | 4.17 | [6 empty] | 2.5058e-07 | 4e-08
2012-03-07 | 近畿地方整備局 | 紀の川 | 貴志川 | 右岸 | 4.4 | KsR 4.6k+000 La | 裏のり | KsR 4.6k+000 La:P-11 | 24.15 | 24.35 | 50 |  | 2.814 |  |  | 29.2 | 40.1 | 17.8 | 12.9 | 30.7 | 0.86 | 0.42 | 0.016 | 0.002 | 430 | 2.64 | [6 empty] | 2.5058e-07 | 4e-08
2012-03-07 | 近畿地方整備局 | 紀の川 | 貴志川 | 右岸 | 4.8 | KsR 5.2k+000 La | 裏のり | KsR 5.2k+000 La:S-1 | 1 | 2 |  | 2.111 | 2.752 | 0.412 | 0.049529 | 70.7 | 17.9 | 5.3 | 6.1 | 11.4 | 11 | 7 | 0.9 | 0.035 | 314.2857 | 11.5 | [5 empty] | 0.000154 | 0.0028443 | 1.225e-05 |  | 1.5476e-06 | CD | 0 | 37.1
2012-03-07 | 近畿地方整備局 | 紀の川 | 貴志川 | 右岸 | 4.8 | KsR 5.2k+000 La | 裏のり | KsR 5.2k+000 La:S-2 | 2.5 | 3.5 |  | 2.029 | 2.722 | 0.506 | 0.086025 | 52.4 | 40.6 | 7 |  | 7 | 3.3 | 2.2 | 0.54 | 0.17 | 19.4118 | 1.61 | [6 empty] | 0.00087088 | 0.000289 |  | 0.00024568
2012-03-07 | 近畿地方整備局 | 紀の川 | 貴志川 | 右岸 | 4.8 | KsR 5.2k+000 La | 裏のり | KsR 5.2k+000 La:P-2 | 3.65 | 3.95 | 9 |  | 2.754 |  |  | 21.8 | 46.8 | 17.4 | 14 | 31.4 | 0.31 | 0.22 | 0.014 | [9 empty] | 1.839e-07
2012-03-07 | 近畿地方整備局 | 紀の川 | 貴志川 | 右岸 | 4.8 | KsR 5.2k+000 La | 裏のり | KsR 5.2k+000 La:S-3 | 4 | 5 |  | 2.031 | 2.727 | 0.477 | 0.073481 | 63 | 29.7 | 7.3 |  | 7.3 | 6.8 | 3.7 | 0.7 | 0.19 | 35.7895 | 1.52 | [5 empty] | 0.00025 | 0.0015889 | 0.000361 |  | 0.00023303
2012-03-07 | 近畿地方整備局 | 紀の川 | 貴志川 | 右岸 | 4.8 | KsR 5.2k+000 La | 裏のり | KsR 5.2k+000 La:P-3u | 5.15 | 5.3 |  |  | 2.743 |  |  | 37.1 | 48.1 | 3.9 | 10.9 | 14.8 | 1.8 | 1.2 | 0.18 | [9 empty] | 6.8307e-05
2012-03-07 | 近畿地方整備局 | 紀の川 | 貴志川 | 右岸 | 4.8 | KsR 5.2k+000 La | 裏のり | KsR 5.2k+000 La:P-3d | 5.3 | 5.45 |  |  | 2.749 |  |  | 17.3 | 47.5 | 17 | 18.2 | 35.2 | 0.38 | 0.23 | 0.008 | [9 empty] | 5.0287e-08
2012-03-07 | 近畿地方整備局 | 紀の川 | 貴志川 | 右岸 | 4.8 | KsR 5.2k+000 La | 裏のり | KsR 5.2k+000 La:S-4 | 5.5 | 6.5 |  | 1.962 | 2.738 | 0.615 | 0.14403 | 26.9 | 59.2 | 5.3 | 8.6 | 13.9 | 0.98 | 0.67 | 0.17 | 0.015 | 65.3333 | 6.54 | [5 empty] | 3.45e-06 | 5.9834e-05 | 2.25e-06 |  | 7.6468e-07
2012-03-07 | 近畿地方整備局 | 紀の川 | 貴志川 | 右岸 | 4.8 | KsR 5.2k+000 La | 裏のり | KsR 5.2k+000 La:P-4 | 8.15 | 8.45 | 22 |  | 2.749 |  |  | 68 | 26.1 | 5.9 |  | 5.9 | 12 | 6.2 | 0.95 | 0.33 | 36.3636 | 0.82 |  |  |  |  | 0.00218 |  | 0.0032239 | 0.001089
2012-03-07 | 近畿地方整備局 | 紀の川 | 貴志川 | 右岸 | 4.8 | KsR 5.2k+000 La | 裏のり | KsR 5.2k+000 La:P-6 | 11.15 | 11.45 | 48 |  | 2.732 |  |  | 30.3 | 38.1 | 17.7 | 13.9 | 31.6 | 0.9 | 0.38 | 0.015 | [9 empty] | 2.1578e-07
2012-03-07 | 近畿地方整備局 | 紀の川 | 貴志川 | 右岸 | 4.8 | KsR 5.2k+000 La | 裏のり | KsR 5.2k+000 La:P-7 | 14.15 | 14.35 | 25 |  | 2.757 |  |  | 18.1 | 41.6 | 27.8 | 12.5 | 40.3 | 0.24 | 0.13 | 0.016 | [9 empty] | 2.5058e-07
2012-03-07 | 近畿地方整備局 | 紀の川 | 貴志川 | 右岸 | 4.8 | KsR 5.2k+000 La | 裏のり | KsR 5.2k+000 La:P-8 | 17.15 | 17.45 | 25 |  | 2.818 |  |  | 7.5 | 16.9 | 36.8 | 38.8 | 75.6 | 0.018 | 0.009 |  |  |  |  | 53.3 | 26.3 | 27
2012-03-07 | 近畿地方整備局 | 紀の川 | 貴志川 | 右岸 | 4.8 | KsR 5.2k+000 La | 裏のり | KsR 5.2k+000 La:P-9 | 19.15 | 19.43 | 50 |  | 2.861 |  |  | 22.5 | 43.2 | 22.5 | 11.8 | 34.3 | 0.52 | 0.27 | 0.015 | 0.004 | 130 | 1.16 | [6 empty] | 2.1578e-07 | 1.6e-07
2012-03-07 | 近畿地方整備局 | 紀の川 | 貴志川 | 右岸 | 4.8 | KsR 5.2k+000 La | 裏のり | KsR 5.2k+000 La:P-10 | 22.15 | 22.3 | 50 |  | 2.775 |  |  | 26.6 | 41.5 | 23.2 | 8.7 | 31.9 | 0.52 | 0.31 | 0.024 | 0.006 | 86.6667 | 1.21 | [6 empty] | 6.4113e-07 | 3.6e-07
2012-03-07 | 近畿地方整備局 | 紀の川 | 紀の川 | 右岸 | 29 | R28.4k+295_C | 天端 | R28.4k+295_C:P-1 | 1 | 1.5 | 3 |  | 2.674 |  |  | 47 | 43.4 | 9.6 |  | 9.6 | 3.2 | 1.7 | 0.34 | 0.085 | 37.6471 | 1.32 | [6 empty] | 0.00029815 | 7.225e-05
2012-03-07 | 近畿地方整備局 | 紀の川 | 紀の川 | 右岸 | 29 | R28.4k+295_C | 天端 | R28.4k+295_C:DR-1 | 2 | 2.9 |  | 2.026 | 2.674 | 0.362 | 0.03483 | 57.1 | 35.1 | 7.8 |  | 7.8 | 6.7 | 3.5 | 0.46 | 0.14 | 47.8571 | 0.88 | [5 empty] | 4.9e-05 | 0.00060063 | 0.000196 |  | 4.6483e-05 | CD | 0 | 35.5
2012-03-07 | 近畿地方整備局 | 紀の川 | 紀の川 | 右岸 | 29 | R28.4k+295_C | 天端 | R28.4k+295_C:P-3 | 3 | 3.5 | 7 |  | 2.673 |  |  | 54.5 | 36.5 | 9 |  | 9 | 5.7 | 2.6 | 0.45 | 0.1 | 57 | 1.27 | [6 empty] | 0.00057081 | 0.0001
2012-03-07 | 近畿地方整備局 | 紀の川 | 紀の川 | 右岸 | 29 | R28.4k+295_C | 天端 | R28.4k+295_C:P-4 | 4 | 4.5 | 10 |  | 2.681 |  |  | 59.3 | 31.5 | 9.2 |  | 9.2 | 6.2 | 4 | 0.45 | 0.1 | 62 | 1.49 | [6 empty] | 0.00057081 | 0.0001
2012-03-07 | 近畿地方整備局 | 紀の川 | 紀の川 | 右岸 | 29 | R28.4k+295_C | 天端 | R28.4k+295_C:P-9 | 9.15 | 9.4 | 50 |  | 2.687 |  |  | 70.4 | 22.3 | 7.3 |  | 7.3 | 13 | 7.8 | 0.68 | 0.17 | 76.4706 | 2 | [6 empty] | 0.0014857 | 0.000289
2012-03-07 | 近畿地方整備局 | 紀の川 | 紀の川 | 右岸 | 29 | R28.4k+295_C | 天端 | R28.4k+295_C:P-12 | 12 | 12.5 | 33 |  | 2.697 |  |  | 63.7 | 28.2 | 8.1 |  | 8.1 | 6.3 | 4.1 | 0.6 | 0.14 | 45 | 1.92 | [6 empty] | 0.0011117 | 0.000196
2012-03-07 | 近畿地方整備局 | 紀の川 | 紀の川 | 右岸 | 29 | R28.4k+295_C | 天端 | R28.4k+295_C:P-15 | 15 | 15.5 | 35 |  | 2.666 |  |  | 35.9 | 39.5 | 12.3 | 12.3 | 24.6 | 1.5 | 0.72 | 0.03 | 0.002 | 750 | 9.17 |  |  |  |  | 4.15e-06 |  | 1.0752e-06 | 4e-08
2012-03-07 | 近畿地方整備局 | 紀の川 | 紀の川 | 右岸 | 29 | R28.4k+295_C | 天端 | R28.4k+295_C:P-19 | 19 | 19.5 | 41 |  | 2.672 |  |  | 37.5 | 37.8 | 14.4 | 10.3 | 24.7 | 1.6 | 0.66 | 0.036 | 0.005 | 320 | 3.48 | [6 empty] | 1.6404e-06 | 2.5e-07
2012-03-07 | 近畿地方整備局 | 紀の川 | 紀の川 | 右岸 | 29 | R28.4k+295_C | 天端 | R28.4k+295_C:P-22 | 22 | 22.5 | 29 |  | 2.705 |  |  | 0.4 | 28 | 32.4 | 39.2 | 71.6 | 0.028 | 0.013 |  |  |  |  | 44.5 | 18.1 | 26.4
2012-03-07 | 近畿地方整備局 | 紀の川 | 紀の川 | 右岸 | 29 | R28.4k+295_C | 天端 | R28.4k+295_C:P-24 | 24 | 24.5 | 43 |  | 2.646 |  |  | 44.9 | 40.5 | 6.5 | 8.1 | 14.6 | 3.3 | 1.2 | 0.21 | 0.015 | 220 | 3.23 | [6 empty] | 9.763e-05 | 2.25e-06
2012-03-07 | 近畿地方整備局 | 紀の川 | 紀の川 | 右岸 | 30.15 | R30.8k+000_C | 天端 | R30.8k+000_C:DR-1 | 0.9 | 1.7 |  | 1.842 | 2.674 | 0.523 | 0.09393 | 64.5 | 29.4 | 6.1 |  | 6.1 | 10 | 5.2 | 0.79 | 0.31 | 32.2581 | 0.63 | [5 empty] | 0.000431 | 0.0021028 | 0.000961 |  | 0.0010906 | CD | 0 | 32.6
2012-03-07 | 近畿地方整備局 | 紀の川 | 紀の川 | 右岸 | 30.15 | R30.8k+000_C | 天端 | R30.8k+000_C:P-2 | 2.2 | 2.5 | 8 |  | 2.663 |  |  | 11.2 | 47.7 | 22.5 | 18.6 | 41.1 | 0.21 | 0.13 | 0.007 | [9 empty] | 3.6906e-08
2012-03-07 | 近畿地方整備局 | 紀の川 | 紀の川 | 右岸 | 30.15 | R30.8k+000_C | 天端 | R30.8k+000_C:P-3 | 3.25 | 3.5 | 7 |  | 2.688 |  |  | 3 | 14.8 | 47.2 | 35 | 82.2 | 0.023 | 0.014 |  |  |  |  | 36.1 | 17.9 | 18.2
2012-03-07 | 近畿地方整備局 | 紀の川 | 紀の川 | 右岸 | 30.15 | R30.8k+000_C | 天端 | R30.8k+000_C:DR-2 | 6.5 | 7.2 |  | 2.054 | 2.685 | 0.441 | 0.059518 | 68.6 | 20.8 | 4.9 | 5.7 | 10.6 | 13 | 8.2 | 0.44 | 0.062 | 209.6774 | 3.59 | [5 empty] | 0.000293 | 0.00054185 | 3.844e-05 |  | 1.255e-05 | CD | 10 | 37.7
2012-03-07 | 近畿地方整備局 | 紀の川 | 紀の川 | 右岸 | 30.15 | R30.8k+000_C | 天端 | R30.8k+000_C:P-9 | 9.15 | 9.2 | 50 |  | 2.871 |  |  | 36.8 | 32.6 | 19.9 | 10.7 | 30.6 | 1.4 | 0.58 | 0.023 | 0.004 | 350 | 0.81 |  |  |  | 3.22e-06 |  |  | 5.8093e-07 | 1.6e-07
2012-03-07 | 近畿地方整備局 | 紀の川 | 紀の川 | 右岸 | 30.15 | R30.8k+000_C | 天端 | R30.8k+000_C:P-12 | 12.15 | 12.29 | 50 |  | 2.898 |  |  | 54.2 | 29 | 11.2 | 5.6 | 16.8 | 5.8 | 3 | 0.16 | 0.018 | 322.2222 | 2.03 | [6 empty] | 5.1993e-05 | 3.24e-06
2012-03-07 | 近畿地方整備局 | 紀の川 | 紀の川 | 右岸 | 30.15 | R30.8k+000_C | 天端 | R30.8k+000_C:P-15 | 15.15 | 15.3 | 50 |  | 2.86 |  |  | 39.6 | 34.7 | 16.1 | 9.6 | 25.7 | 1.9 | 0.86 | 0.031 | 0.006 | 316.6667 | 2.77 | [6 empty] | 1.1601e-06 | 3.6e-07
2012-03-07 | 近畿地方整備局 | 紀の川 | 紀の川 | 右岸 | 30.15 | R30.8k+000_C | 天端 | R30.8k+000_C:P-18 | 18.15 | 18.31 | 50 |  | 2.901 |  |  | 17.1 | 42.9 | 26.9 | 13.1 | 40 | 0.35 | 0.2 | 0.012 | 0.002 | 175 | 0.91 | [6 empty] | 1.2867e-07 | 4e-08
2012-03-07 | 近畿地方整備局 | 紀の川 | 紀の川 | 右岸 | 30.15 | R30.8k+000_C | 天端 | R30.8k+000_C:P-22 | 22.15 | 22.28 | 50 |  | 2.976 |  |  | 31.2 | 34.2 | 26 | 8.6 | 34.6 | 1 | 0.41 | 0.02 | 0.006 | 166.6667 | 0.36 | [6 empty] | 4.2023e-07 | 3.6e-07
2012-03-07 | 近畿地方整備局 | 紀の川 | 紀の川 | 右岸 | 30.15 | R30.8k+000_C | 天端 | R30.8k+000_C:P-25 | 25.15 | 25.2 | 50 |  | 2.911 |  |  | 1.5 | 28.9 | 52 | 17.6 | 69.6 | 0.051 | 0.037 | 0.007 | 0.002 | 25.5 | 3.35 | 44.2 | 21.5 | 22.7 |  |  |  | 3.6906e-08 | 4e-08
2012-03-07 | 近畿地方整備局 | 紀の川 | 紀の川 | 右岸 | 29 | R28.4k+295_Ri | 表のり | R28.4k+295_Ri:P-1 | 1 | 1.5 | 10 |  | 2.676 |  |  | 57.3 | 33.6 | 9.1 |  | 9.1 | 9 | 3.5 | 0.37 | 0.095 | 94.7368 | 0.77 | [6 empty] | 0.00036268 | 9.025e-05
2012-03-07 | 近畿地方整備局 | 紀の川 | 紀の川 | 右岸 | 29 | R28.4k+295_Ri | 表のり | R28.4k+295_Ri:DR-1 | 2 | 2.9 |  | 1.92 | 2.665 | 0.445 | 0.060983 | 65.9 | 26.7 | 7.4 |  | 7.4 | 17 | 9.1 | 0.57 | 0.16 | 106.25 | 0.72 | [5 empty] | 0.000121 | 0.0009871 | 0.000256 |  | 0.00014771 | CD | 5 | 37.5
2012-03-07 | 近畿地方整備局 | 紀の川 | 紀の川 | 右岸 | 29 | R28.4k+295_Ri | 表のり | R28.4k+295_Ri:P-3 | 3 | 3.5 | 7 |  | 2.681 |  |  | 56.1 | 35.8 | 8.1 |  | 8.1 | 4.4 | 2.7 | 0.36 | 0.13 | 33.8462 | 1.26 | [6 empty] | 0.00034037 | 0.000169
2012-03-07 | 近畿地方整備局 | 紀の川 | 紀の川 | 右岸 | 29 | R28.4k+295_Ri | 表のり | R28.4k+295_Ri:P-4 | 4 | 4.5 | 9 |  | 2.688 |  |  | 57.6 | 35.6 | 6.8 |  | 6.8 | 7.5 | 3.3 | 0.57 | 0.18 | 41.6667 | 0.74 | [6 empty] | 0.0009871 | 0.000324
2012-03-07 | 近畿地方整備局 | 紀の川 | 紀の川 | 右岸 | 29 | R28.4k+295_Ri | 表のり | R28.4k+295_Ri:DR-2 | 7 | 7.9 |  | 2.106 | 2.676 | 0.318 | 0.024399 | 65.2 | 26.2 | 8.6 |  | 8.6 | 8.9 | 5.1 | 0.57 | 0.11 | 80.9091 | 2 | [5 empty] | 0.000192 | 0.0009871 | 0.000121 |  | 2.3127e-05 | CD | 6 | 34.5
2012-03-07 | 近畿地方整備局 | 紀の川 | 紀の川 | 右岸 | 29 | R28.4k+295_Ri | 表のり | R28.4k+295_Ri:P-10 | 10 | 10.5 | 29 |  | 2.687 |  |  | 68.6 | 25.2 | 6.2 |  | 6.2 | 8.6 | 5.4 | 0.9 | 0.28 | 30.7143 | 1.35 | [6 empty] | 0.0028443 | 0.000784
2012-03-07 | 近畿地方整備局 | 紀の川 | 紀の川 | 右岸 | 29 | R28.4k+295_Ri | 表のり | R28.4k+295_Ri:P-14 | 14 | 14.5 | 27 |  | 2.662 |  |  | 37.9 | 40.7 | 7.4 | 14 | 21.4 | 1.7 | 0.88 | 0.048 | [9 empty] | 3.1947e-06
2012-03-07 | 近畿地方整備局 | 紀の川 | 紀の川 | 右岸 | 29 | R28.4k+295_Ri | 表のり | R28.4k+295_Ri:P-17 | 17 | 17.5 | 35 |  | 2.716 |  |  | 16.9 | 52.8 | 14.8 | 15.5 | 30.3 | 0.64 | 0.4 | 0.012 | [6 empty] | 4.64e-06 |  |  | 1.2867e-07
2012-03-07 | 近畿地方整備局 | 紀の川 | 紀の川 | 右岸 | 29 | R28.4k+295_Ri | 表のり | R28.4k+295_Ri:P-21 | 21 | 21.5 | 35 |  | 2.748 |  |  | 0.8 | 17.5 | 39.2 | 42.5 | 81.7 | 0.019 | 0.01 |  |  |  |  | 61.2 | 22.4 | 38.8
2012-03-07 | 近畿地方整備局 | 紀の川 | 紀の川 | 右岸 | 29 | R28.4k+295_Ri | 表のり | R28.4k+295_Ri:P-23 | 23 | 23.5 | 34 |  | 2.666 |  |  | 29.5 | 57.1 | 4.8 | 8.6 | 13.4 | 0.85 | 0.63 | 0.25 | 0.013 | 65.3846 | 12.4 | [6 empty] | 0.00014623 | 1.69e-06
2012-03-07 | 近畿地方整備局 | 紀の川 | 紀の川 | 右岸 | 30.15 | R30.8k+000_Ri | 表のり | R30.8k+000_Ri:P-1 | 1 | 1.35 | 4 |  | 2.713 |  |  | 33.6 | 42.2 | 13.4 | 10.8 | 24.2 | 1.3 | 0.64 | 0.032 | 0.004 | 325 | 6.39 | [6 empty] | 1.2486e-06 | 1.6e-07
2012-03-07 | 近畿地方整備局 | 紀の川 | 紀の川 | 右岸 | 30.15 | R30.8k+000_Ri | 表のり | R30.8k+000_Ri:P-2 | 2 | 2.5 | 7 |  | 2.659 |  |  | 33.6 | 41.3 | 14 | 11.1 | 25.1 | 1.2 | 0.61 | 0.035 | 0.003 | 400 | 4.14 | [6 empty] | 1.5368e-06 | 9e-08
2012-03-07 | 近畿地方整備局 | 紀の川 | 紀の川 | 右岸 | 30.15 | R30.8k+000_Ri | 表のり | R30.8k+000_Ri:D-1 | 2.9 | 3.4 |  | 2.051 | 2.651 | 0.566 | 0.11579 | 6.8 | 34.9 | 30.6 | 27.7 | 58.3 | 0.084 | 0.04 | 0.002 |  |  |  | 30.2 | 17 | 13.2 |  |  |  | 2.0253e-09 |  |  |  | UU | [8 empty] | 60 | 0
2012-03-07 | 近畿地方整備局 | 紀の川 | 紀の川 | 右岸 | 30.15 | R30.8k+000_Ri | 表のり | R30.8k+000_Ri:P-4 | 4 | 4.4 | 0 |  | 2.639 |  |  | 0 | 4.5 | 60.9 | 34.6 | 95.5 | 0.016 | 0.011 |  |  |  |  | 41.8 | 20.8 | 21
2012-03-07 | 近畿地方整備局 | 紀の川 | 紀の川 | 右岸 | 30.15 | R30.8k+000_Ri | 表のり | R30.8k+000_Ri:T-1 | 4.5 | 5.35 |  | 1.865 | 2.646 | 0.888 | 0.37088 | 0 | 34.9 | 43.5 | 21.6 | 65.1 | 0.061 | 0.038 | 0.0039 | [9 empty] | 9.5169e-09 |  |  |  | UU | [8 empty] | 28 | 0
2012-03-07 | 近畿地方整備局 | 紀の川 | 紀の川 | 右岸 | 30.15 | R30.8k+000_Ri | 表のり | R30.8k+000_Ri:P-7 | 7 | 7.5 | 31 |  | 2.676 |  |  | 68.3 | 20.5 | 5.3 | 5.9 | 11.2 | 9.7 | 7.1 | 0.52 | 0.045 | 215.5556 | 6.62 |  |  |  |  | 1.79e-05 |  | 0.00079796 | 2.025e-05
2012-03-07 | 近畿地方整備局 | 紀の川 | 紀の川 | 右岸 | 30.15 | R30.8k+000_Ri | 表のり | R30.8k+000_Ri:P-9 | 9 | 9.28 | 50 |  | 2.902 |  |  | 38.4 | 35.1 | 18.7 | 7.8 | 26.5 | 1.8 | 0.83 | 0.034 | 0.008 | 225 | 0.96 | [6 empty] | 1.4369e-06 | 6.4e-07
2012-03-07 | 近畿地方整備局 | 紀の川 | 紀の川 | 右岸 | 30.15 | R30.8k+000_Ri | 表のり | R30.8k+000_Ri:P-10 | 10 | 10.5 | 45 |  | 2.879 |  |  | 10.8 | 36.3 | 34.8 | 18.1 | 52.9 | 0.12 | 0.061 | 0.006 | 0.002 | 60 | 0.96 | 41.7 | 21.5 | 20.2 |  |  |  | 2.5821e-08 | 4e-08
2012-03-07 | 近畿地方整備局 | 紀の川 | 紀の川 | 右岸 | 30.15 | R30.8k+000_Ri | 表のり | R30.8k+000_Ri:P-13 | 13 | 13.3 | 50 |  | 2.918 |  |  | 38.5 | 36.7 | 17.3 | 7.5 | 24.8 | 1.8 | 0.94 | 0.039 | 0.009 | 200 | 1.87 | [6 empty] | 1.9747e-06 | 8.1e-07
2012-03-07 | 近畿地方整備局 | 紀の川 | 紀の川 | 右岸 | 30.15 | R30.8k+000_Ri | 表のり | R30.8k+000_Ri:P-16 | 16 | 16.45 | 50 |  | 2.833 |  |  | 12 | 29.7 | 36.8 | 21.5 | 58.3 | 0.087 | 0.036 | 0.004 | 0.001 | 87 | 1 | [6 empty] | 1.0092e-08 | 1e-08
2012-03-07 | 近畿地方整備局 | 紀の川 | 紀の川 | 右岸 | 30.15 | R30.8k+000_Ri | 表のり | R30.8k+000_Ri:P-18 | 18 | 18.3 | 50 |  | 2.894 |  |  | 40 | 35.5 | 14.8 | 9.7 | 24.5 | 2 | 1 | 0.036 | 0.006 | 333.3333 | 2.95 | [6 empty] | 1.6404e-06 | 3.6e-07
2012-03-07 | 近畿地方整備局 | 紀の川 | 紀の川 | 右岸 | 30.15 | R30.8k+000_Ri | 表のり | R30.8k+000_Ri:P-19 | 19 | 19.34 | 50 |  | 2.752 |  |  | 2.3 | 26.1 | 48.1 | 23.5 | 71.6 | 0.042 | 0.027 | 0.003 |  |  |  | 61.8 | 17.7 | 44.1 |  |  |  | 5.1819e-09
2012-03-07 | 近畿地方整備局 | 紀の川 | 紀の川 | 右岸 | 30.15 | R30.8k+000_Ri | 表のり | R30.8k+000_Ri:P-21 | 21 | 21.28 | 50 |  | 2.942 |  |  | 36.9 | 32.3 | 20.4 | 10.4 | 30.8 | 1.5 | 0.61 | 0.018 | 0.005 | 300 | 2.63 | [6 empty] | 3.292e-07 | 2.5e-07
2012-03-07 | 近畿地方整備局 | 紀の川 | 紀の川 | 右岸 | 30.15 | R30.8k+000_Ri | 表のり | R30.8k+000_Ri:P-24 | 24 | 24.32 | 50 |  | 2.823 |  |  | 3 | 45.3 | 43.7 | 8 | 51.7 | 0.12 | 0.071 | 0.021 | 0.007 | 17.1429 | 1.46 | 52.7 | 23.4 | 29.3 |  |  |  | 4.7052e-07 | 4.9e-07
2012-03-07 | 近畿地方整備局 | 紀の川 | 紀の川 | 右岸 | 31.6 | R32.0k+010_La | 裏のり | R32.0k+010_La:P-2 | 2 | 2.5 | 12 |  | 2.666 |  |  | 39.3 | 27.1 | 14.1 | 19.5 | 33.6 | 1.9 | 0.45 | 0.006 | [9 empty] | 2.5821e-08
2012-03-07 | 近畿地方整備局 | 紀の川 | 紀の川 | 右岸 | 31.6 | R32.0k+010_La | 裏のり | R32.0k+010_La:P-3 | 3 | 3.5 | 11 |  | 2.663 |  |  | 68.4 | 16.5 | 7 | 8.1 | 15.1 | 15 | 8.2 | 0.24 | 0.011 | 1363.6364 | 15.5 | [6 empty] | 0.00013303 | 1.21e-06
2012-03-07 | 近畿地方整備局 | 紀の川 | 紀の川 | 右岸 | 31.6 | R32.0k+010_La | 裏のり | R32.0k+010_La:P-4 | 4.3 | 4.5 | 7 |  | 2.541 |  |  | 0.5 | 56.8 | 21.8 | 20.9 | 42.7 | 0.16 | 0.11 | 0.004 | [9 empty] | 1.0092e-08
2012-03-07 | 近畿地方整備局 | 紀の川 | 紀の川 | 右岸 | 31.6 | R32.0k+010_La | 裏のり | R32.0k+010_La:DR-2 | 5.6 | 6.45 |  | 2.103 | 2.676 | 0.421 | 0.052511 | 62 | 27.7 | 5.1 | 5.2 | 10.3 | 7.4 | 4.4 | 0.41 | 0.066 | 112.1212 | 2.95 | [6 empty] | 0.00046007 | 4.356e-05 |  | 1.3192e-05 | CD | 0 | 36.2
2012-03-07 | 近畿地方整備局 | 紀の川 | 紀の川 | 右岸 | 31.6 | R32.0k+010_La | 裏のり | R32.0k+010_La:P-10 | 10 | 10.5 | 16 |  | 2.67 |  |  | 80.7 | 14 | 5.3 |  | 5.3 | 16 | 11 | 2.2 | 0.39 | 41.0256 | 3.25 |  |  |  | 0.00312 |  |  | 0.022563 | 0.001521
2012-03-07 | 近畿地方整備局 | 紀の川 | 紀の川 | 右岸 | 31.6 | R32.0k+010_La | 裏のり | R32.0k+010_La:P-13 | 13 | 13.5 | 32 |  | 2.77 |  |  | 0.2 | 15.1 | 43 | 41.7 | 84.7 | 0.017 | 0.01 |  |  |  |  | 69.6 | 23.8 | 45.8
2012-03-07 | 近畿地方整備局 | 紀の川 | 紀の川 | 左岸 | 30.6 | L30.4k+125_C | 天端 | L30.4k+125_C:P-1 | 1 | 1.5 | 36 |  | 2.682 |  |  | 58.2 | 33.4 | 8.4 |  | 8.4 | 5.9 | 3.5 | 0.42 | 0.13 | 45.3846 | 0.9 | [6 empty] | 0.00048648 | 0.000169
2012-03-07 | 近畿地方整備局 | 紀の川 | 紀の川 | 左岸 | 30.6 | L30.4k+125_C | 天端 | L30.4k+125_C:DR-1 | 1.6 | 2.6 |  | 1.937 | 2.651 | 0.402 | 0.046337 | 59.3 | 31 | 9.7 |  | 9.7 | 9 | 4.5 | 0.39 | 0.083 | 108.4337 | 0.86 | [5 empty] | 2.93e-05 | 0.00040973 | 6.889e-05 |  | 1.398e-05 | CD | 1.7 | 1.7
2012-03-07 | 近畿地方整備局 | 紀の川 | 紀の川 | 左岸 | 30.6 | L30.4k+125_C | 天端 | L30.4k+125_C:P-3 | 3 | 3.5 | 26 |  | 2.679 |  |  | 47.2 | 42.7 | 4.3 | 5.8 | 10.1 | 3.1 | 1.7 | 0.31 | 0.072 | 43.0556 | 1.36 | [6 empty] | 0.0002407 | 5.184e-05
2012-03-07 | 近畿地方整備局 | 紀の川 | 紀の川 | 左岸 | 30.6 | L30.4k+125_C | 天端 | L30.4k+125_C:P-10 | 10 | 10.5 | 27 |  | 2.693 |  |  | 66.7 | 25.8 | 7.5 |  | 7.5 | 8.3 | 5.4 | 0.62 | 0.16 | 51.875 | 1.93 |  |  |  |  | 3.15e-05 |  | 0.0011994 | 0.000256
2012-03-07 | 近畿地方整備局 | 紀の川 | 紀の川 | 左岸 | 30.6 | L30.4k+125_C | 天端 | L30.4k+125_C:P-14 | 14 | 14.38 | 50 |  | 2.863 |  |  | 27.8 | 38.1 | 19 | 15.1 | 34.1 | 0.6 | 0.29 | 0.011 | [9 empty] | 1.0517e-07
2012-03-07 | 近畿地方整備局 | 紀の川 | 紀の川 | 左岸 | 30.6 | L30.4k+125_C | 天端 | L30.4k+125_C:P-17 | 17 | 17.5 | 23 |  | 2.827 |  |  | 4.6 | 31.7 | 24 | 39.7 | 63.7 | 0.044 | 0.015 |  |  |  |  | 51.9 | 30 | 21.9
2012-03-07 | 近畿地方整備局 | 紀の川 | 紀の川 | 左岸 | 40.2 | L40.2k+033_C | 天端 | L40.2k+033_C:DR-1 | 0.5 | 1.5 |  | 1.715 | 2.681 | 0.615 | 0.14403 | 63.2 | 30.1 | 6.7 |  | 6.7 | 13 | 6.2 | 0.62 | 0.2 | 65 | 0.55 | [5 empty] | 0.00024 | 0.0011994 | 0.0004 |  | 0.00048868 | CD | 2 | 38
2012-03-07 | 近畿地方整備局 | 紀の川 | 紀の川 | 左岸 | 40.2 | L40.2k+033_C | 天端 | L40.2k+033_C:P-2 | 2 | 2.5 | 8 |  | 2.686 |  |  | 60.6 | 31.4 | 8 |  | 8 | 8 | 4 | 0.57 | 0.15 | 53.3333 | 1.01 | [6 empty] | 0.0009871 | 0.000225
2012-03-07 | 近畿地方整備局 | 紀の川 | 紀の川 | 左岸 | 40.2 | L40.2k+033_C | 天端 | L40.2k+033_C:T-1 | 3.15 | 4 |  | 2.106 | 2.798 | 0.618 | 0.14588 | 24.3 | 35.8 | 20.1 | 19.8 | 39.9 | 0.41 | 0.17 | 0.005 | [8 empty] | 6.14e-08 | 1.6924e-08 |  |  |  | CU |  |  | 39 | 18.7
2012-03-07 | 近畿地方整備局 | 紀の川 | 紀の川 | 左岸 | 40.2 | L40.2k+033_C | 天端 | L40.2k+033_C:DR-2 | 4.6 | 5.6 |  | 2.159 | 2.714 | 0.454 | 0.064358 | 68.8 | 23.5 | 7.7 |  | 7.7 | 11 | 7.2 | 1 | 0.19 | 57.8947 | 1.73 | [6 empty] | 0.0036308 | 0.000361 |  | 0.00041299 | CD | 6 | 37.5
2012-03-07 | 近畿地方整備局 | 紀の川 | 紀の川 | 左岸 | 40.2 | L40.2k+033_C | 天端 | L40.2k+033_C:P-7 | 7 | 7.5 | 19 |  | 2.702 |  |  | 64.7 | 26.3 | 9 |  | 9 | 6.7 | 4.3 | 0.63 | 0.11 | 60.9091 | 2.66 | [6 empty] | 0.0012447 | 0.000121
2012-03-07 | 近畿地方整備局 | 紀の川 | 紀の川 | 左岸 | 40.2 | L40.2k+033_C | 天端 | L40.2k+033_C:P-10 | 10 | 10.5 | 29 |  | 2.712 |  |  | 61.2 | 27.7 | 5.3 | 5.8 | 11.1 | 5.8 | 3.7 | 0.39 | 0.05 | 116 | 4.17 | [6 empty] | 0.00040973 | 2.5e-05
2012-03-07 | 近畿地方整備局 | 紀の川 | 紀の川 | 左岸 | 40.2 | L40.2k+033_C | 天端 | L40.2k+033_C:P-12 | 12 | 12.27 | 50 |  | 2.906 |  |  | 11 | 36.2 | 37.1 | 15.7 | 52.8 | 0.13 | 0.063 | 0.009 |  |  |  | 47.9 | 22.1 | 25.8 |  |  |  | 6.6066e-08
2012-03-07 | 近畿地方整備局 | 紀の川 | 紀の川 | 左岸 | 41 | L41.0k+096_C | 天端 | L41.0k+096_C:DR-1 | 2 | 2.8 |  | 1.772 | 2.69 | 0.624 | 0.14961 | 38.9 | 53.9 | 7.2 |  | 7.2 | 1.7 | 1 | 0.37 | 0.16 | 10.625 | 0.99 | [6 empty] | 0.00036268 | 0.000256 |  | 0.00015467 | CD | 0 | 33.2
2012-03-07 | 近畿地方整備局 | 紀の川 | 紀の川 | 左岸 | 41 | L41.0k+096_C | 天端 | L41.0k+096_C:P-4 | 4 | 4.5 | 30 |  | 2.681 |  |  | 61.1 | 31.9 | 7 |  | 7 | 7.5 | 4.8 | 0.44 | 0.16 | 46.875 | 0.68 | [6 empty] | 0.00054185 | 0.000256
2012-03-07 | 近畿地方整備局 | 紀の川 | 紀の川 | 左岸 | 41 | L41.0k+096_C | 天端 | L41.0k+096_C:P-7 | 7 | 7.5 | 29 |  | 2.689 |  |  | 66.6 | 26.1 | 7.3 |  | 7.3 | 15 | 7.7 | 0.72 | 0.2 | 75 | 0.75 |  |  |  |  | 6.51e-06 |  | 0.0016961 | 0.0004
2012-03-07 | 近畿地方整備局 | 紀の川 | 紀の川 | 左岸 | 41 | L41.0k+096_C | 天端 | L41.0k+096_C:P-8 | 8 | 8.5 | 23 |  | 2.688 |  |  | 13 | 63.9 | 10.8 | 12.3 | 23.1 | 0.46 | 0.35 | 0.031 | 0.003 | 153.3333 | 31.4 |  |  |  |  | 4.66e-07 |  | 1.1601e-06 | 9e-08
2012-03-07 | 近畿地方整備局 | 紀の川 | 紀の川 | 左岸 | 41 | L41.0k+096_C | 天端 | L41.0k+096_C:P-11 | 11 | 11.4 | 50 |  | 2.743 |  |  | 39.7 | 42.1 | 8.2 | 10 | 18.2 | 2 | 1.1 | 0.11 | 0.005 | 400 | 9 | [6 empty] | 2.1823e-05 | 2.5e-07
2012-03-07 | 近畿地方整備局 | 紀の川 | 紀の川 | 左岸 | 41 | L41.0k+096_C | 天端 | L41.0k+096_C:P-14 | 14 | 14.37 | 50 |  | 2.725 |  |  | 26.6 | 42.7 | 17.3 | 13.4 | 30.7 | 0.8 | 0.4 | 0.014 | 0.002 | 400 | 2.63 | [6 empty] | 1.839e-07 | 4e-08
2012-03-07 | 近畿地方整備局 | 紀の川 | 紀の川 | 左岸 | 41 | L41.0k+096_C | 天端 | L41.0k+096_C:P-17 | 17 | 17.41 | 50 |  | 2.745 |  |  | 20.1 | 48.7 | 17.5 | 13.7 | 31.2 | 0.65 | 0.38 | 0.014 | 0.002 | 325 | 2.31 | [6 empty] | 1.839e-07 | 4e-08
2012-03-07 | 近畿地方整備局 | 紀の川 | 紀の川 | 左岸 | 41 | L41.0k+096_C | 天端 | L41.0k+096_C:P-19 | 19 | 19.44 | 50 |  | 2.666 |  |  | 33.5 | 44 | 11.7 | 10.8 | 22.5 | 1.2 | 0.66 | 0.034 | 0.004 | 300 | 7.75 | [6 empty] | 1.4369e-06 | 1.6e-07
2012-03-07 | 近畿地方整備局 | 紀の川 | 紀の川 | 左岸 | 41.8 | L41.8k+000_C | 天端 | L41.8k+000_C:DR-1 | 0.1 | 1 |  | 1.865 | 2.683 | 0.519 | 0.092033 | 63.8 | 30.8 | 5.4 |  | 5.4 | 16 | 7.1 | 0.8 | 0.34 | 47.0588 | 0.36 | [5 empty] | 0.000241 | 0.002165 | 0.001156 |  | 0.0010288 | CD | 9 | 37.6
2012-03-07 | 近畿地方整備局 | 紀の川 | 紀の川 | 左岸 | 41.8 | L41.8k+000_C | 天端 | L41.8k+000_C:P-2 | 2 | 2.5 | 16 |  | 2.683 |  |  | 70.3 | 24.1 | 5.6 |  | 5.6 | 13 | 10 | 0.89 | 0.35 | 37.1429 | 0.97 | [6 empty] | 0.0027716 | 0.001225
2012-03-07 | 近畿地方整備局 | 紀の川 | 紀の川 | 左岸 | 41.8 | L41.8k+000_C | 天端 | L41.8k+000_C:DR-2 | 4.5 | 5.5 |  | 2.056 | 2.692 | 0.359 | 0.034046 | 59 | 34.9 | 6.1 |  | 6.1 | 6.7 | 3.6 | 0.76 | 0.31 | 21.6129 | 0.69 | [5 empty] | 0.00883 | 0.0019224 | 0.000961 |  | 0.00031025 | CD | 0 | 38.6
2012-03-07 | 近畿地方整備局 | 紀の川 | 紀の川 | 左岸 | 41.8 | L41.8k+000_C | 天端 | L41.8k+000_C:P-7 | 7 | 7.5 | 18 |  | 2.714 |  |  | 74.5 | 21.4 | 4.1 |  | 4.1 | 8 | 5.7 | 1.4 | 0.47 | 17.0213 | 1.8 | [6 empty] | 0.0079173 | 0.002209
2012-03-07 | 近畿地方整備局 | 紀の川 | 紀の川 | 左岸 | 41.8 | L41.8k+000_C | 天端 | L41.8k+000_C:P-10 | 10 | 10.5 | 42 |  | 2.664 |  |  | 48.8 | 32.6 | 9.8 | 8.8 | 18.6 | 3.6 | 1.8 | 0.098 | 0.008 | 450 | 4.69 |  |  |  |  | 1.84e-06 |  | 1.6698e-05 | 6.4e-07
2012-03-07 | 近畿地方整備局 | 紀の川 | 紀の川 | 左岸 | 41.8 | L41.8k+000_C | 天端 | L41.8k+000_C:P-13 | 13 | 13.41 | 50 |  | 2.668 |  |  | 53.8 | 27.3 | 8.7 | 10.2 | 18.9 | 11 | 3 | 0.09 | 0.005 | 2200 | 2.24 | [6 empty] | 1.3708e-05 | 2.5e-07
2012-03-07 | 近畿地方整備局 | 紀の川 | 紀の川 | 左岸 | 41.8 | L41.8k+000_C | 天端 | L41.8k+000_C:P-16 | 16.2 | 16.43 | 50 |  | 2.667 |  |  | 28.7 | 30.9 | 20.3 | 20.1 | 40.4 | 0.59 | 0.26 | 0.005 | [9 empty] | 1.6924e-08
2012-03-07 | 近畿地方整備局 | 紀の川 | 紀の川 | 左岸 | 41.8 | L41.8k+000_C | 天端 | L41.8k+000_C:P-19 | 19 | 19.33 | 50 |  | 2.663 |  |  | 38.7 | 39.4 | 11.3 | 10.6 | 21.9 | 1.3 | 0.53 | 0.03 | 0.003 | 433.3333 | 4.26 | [6 empty] | 1.0752e-06 | 9e-08
2012-03-07 | 近畿地方整備局 | 紀の川 | 紀の川 | 左岸 | 25.4 | L24.6k+025_Ri | 表のり | L24.6k+025_Ri:P-1 | 1 | 1.5 | 12 |  | 2.691 |  |  | 51.8 | 38.4 | 9.8 |  | 9.8 | 7.4 | 2.5 | 0.32 | 0.08 | 92.5 | 0.46 | [6 empty] | 0.00025908 | 6.4e-05
2012-03-07 | 近畿地方整備局 | 紀の川 | 紀の川 | 左岸 | 25.4 | L24.6k+025_Ri | 表のり | L24.6k+025_Ri:P-2 | 2 | 2.5 | 12 |  | 2.689 |  |  | 35.1 | 53.2 | 5.6 | 6.1 | 11.7 | 1.2 | 0.74 | 0.24 | 0.04 | 30 | 3.17 | [6 empty] | 0.00013303 | 1.6e-05
2012-03-07 | 近畿地方整備局 | 紀の川 | 紀の川 | 左岸 | 25.4 | L24.6k+025_Ri | 表のり | L24.6k+025_Ri:DR-1 | 3 | 3.8 |  | 1.977 | 2.685 | 0.488 | 0.078101 | 44.9 | 47.9 | 7.2 |  | 7.2 | 4 | 1.1 | 0.36 | 0.17 | 23.5294 | 0.4 | [5 empty] | 0.000105 | 0.00034037 | 0.000289 |  | 2.0896e-05 | CD | 0 | 37.6
2012-03-07 | 近畿地方整備局 | 紀の川 | 紀の川 | 左岸 | 25.4 | L24.6k+025_Ri | 表のり | L24.6k+025_Ri:P-4 | 4 | 4.25 |  |  | 2.71 |  |  | 65.9 | 25.9 | 8.2 |  | 8.2 | 12 | 7.9 | 0.45 | 0.14 | 85.7143 | 0.86 | [6 empty] | 0.00057081 | 0.000196
2012-03-07 | 近畿地方整備局 | 紀の川 | 紀の川 | 左岸 | 25.4 | L24.6k+025_Ri | 表のり | L24.6k+025_Ri:T-1 | 4.6 | 5.35 |  | 1.862 | 2.704 | 0.794 | 0.27902 | 0.1 | 19 | 57 | 23.9 | 80.9 | 0.032 | 0.022 | 0.003 |  |  |  | 41.5 | 23.1 | 18.4 |  |  |  | 5.1819e-09 |  |  |  | UU | [8 empty] | 92 | 0
2012-03-07 | 近畿地方整備局 | 紀の川 | 紀の川 | 左岸 | 25.4 | L24.6k+025_Ri | 表のり | L24.6k+025_Ri:P-6 | 6 | 6.5 | 4 |  | 2.684 |  |  | 25.9 | 64 | 5 | 5.1 | 10.1 | 0.47 | 0.38 | 0.21 | 0.072 | 6.5278 | 2.32 | [6 empty] | 9.763e-05 | 5.184e-05
2012-03-07 | 近畿地方整備局 | 紀の川 | 紀の川 | 左岸 | 25.4 | L24.6k+025_Ri | 表のり | L24.6k+025_Ri:P-9 | 9 | 9.35 | 50 |  | 2.677 |  |  | 56.1 | 33.6 | 4.7 | 5.6 | 10.3 | 5.4 | 3.1 | 0.33 | 0.056 | 96.4286 | 1.62 | [6 empty] | 0.00027823 | 3.136e-05
2012-03-07 | 近畿地方整備局 | 紀の川 | 紀の川 | 左岸 | 25.4 | L24.6k+025_Ri | 表のり | L24.6k+025_Ri:P-12 | 12 | 12.5 | 8 |  | 2.701 |  |  | 45 | 48 | 7 |  | 7 | 2.5 | 1.7 | 0.54 | 0.2 | 12.5 | 1.44 | [6 empty] | 0.00087088 | 0.0004
2012-03-07 | 近畿地方整備局 | 紀の川 | 紀の川 | 左岸 | 25.4 | L24.6k+025_Ri | 表のり | L24.6k+025_Ri:P-13 | 13 | 13.5 | 13 |  | 2.679 |  |  | 70.5 | 24.5 | 5 |  | 5 | 9 | 6.2 | 1 | 0.35 | 25.7143 | 1.4 |  |  |  |  | 0.00279 |  | 0.0036308 | 0.001225
2012-03-07 | 近畿地方整備局 | 紀の川 | 紀の川 | 左岸 | 26 | L25.6k+000_Ri | 表のり | L25.6k+000_Ri:P-1 | 1 | 1.5 | 6 |  | 2.677 |  |  | 63.5 | 29.1 | 7.4 |  | 7.4 | 15 | 4 | 0.56 | 0.19 | 78.9474 | 0.51 | [6 empty] | 0.00094744 | 0.000361
2012-03-07 | 近畿地方整備局 | 紀の川 | 紀の川 | 左岸 | 26 | L25.6k+000_Ri | 表のり | L25.6k+000_Ri:DR-1 | 1.8 | 2.6 |  | 1.771 | 2.675 | 0.574 | 0.12015 | 52.9 | 40.3 | 6.8 |  | 6.8 | 6.1 | 2.5 | 0.53 | 0.21 | 29.0476 | 0.55 | [5 empty] | 0.000226 | 0.00083396 | 0.000441 |  | 0.0002217 | CD | 0 | 33.4
2012-03-07 | 近畿地方整備局 | 紀の川 | 紀の川 | 左岸 | 26 | L25.6k+000_Ri | 表のり | L25.6k+000_Ri:P-4 | 4 | 4.5 | 14 |  | 2.678 |  |  | 56.6 | 38 | 5.4 |  | 5.4 | 6.1 | 3.3 | 0.63 | 0.31 | 19.6774 | 0.52 | [6 empty] | 0.0012447 | 0.000961
2012-03-07 | 近畿地方整備局 | 紀の川 | 紀の川 | 左岸 | 28.2 | L29.0k+000_Ri | 表のり | L29.0k+000_Ri:DR-1 | 1 | 1.9 |  | 1.988 | 2.69 | 0.409 | 0.048558 | 77.5 | 14.6 | 7.9 |  | 7.9 | 17 | 12 | 1.5 | 0.17 | 100 | 5.82 | [5 empty] | 0.000724 | 0.0092897 | 0.000289 |  | 0.00029825 | CD | 7 | 38.5
2012-03-07 | 近畿地方整備局 | 紀の川 | 紀の川 | 左岸 | 28.2 | L29.0k+000_Ri | 表のり | L29.0k+000_Ri:P-2 | 2 | 2.5 | 20 |  | 2.704 |  |  | 54 | 33.1 | 5.5 | 7.4 | 12.9 | 4.2 | 2.6 | 0.22 | 0.027 | 155.5556 | 3.61 | [6 empty] | 0.00010874 | 7.29e-06
2012-03-07 | 近畿地方整備局 | 紀の川 | 紀の川 | 左岸 | 28.2 | L29.0k+000_Ri | 表のり | L29.0k+000_Ri:P-3 | 3 | 3.5 | 13 |  | 2.691 |  |  | 65.4 | 24.4 | 4.2 | 6 | 10.2 | 7.5 | 5 | 0.42 | 0.07 | 107.1429 | 3.73 | [6 empty] | 0.00048648 | 4.9e-05
2012-03-07 | 近畿地方整備局 | 紀の川 | 紀の川 | 左岸 | 28.2 | L29.0k+000_Ri | 表のり | L29.0k+000_Ri:DR-2 | 4 | 5 |  | 2.094 | 2.693 | 0.361 | 0.034567 | 75.9 | 18.9 | 5.2 |  | 5.2 | 11 | 7.6 | 1.5 | 0.36 | 30.5556 | 1.98 | [5 empty] | 0.000774 | 0.0092897 | 0.001296 |  | 0.0012434
2012-03-07 | 近畿地方整備局 | 紀の川 | 紀の川 | 左岸 | 28.2 | L29.0k+000_Ri | 表のり | L29.0k+000_Ri:P-5 | 5 | 5.5 | 10 |  | 2.687 |  |  | 72.6 | 20.7 | 6.7 |  | 6.7 | 9.9 | 6.7 | 1.1 | 0.21 | 47.1429 | 2.77 | [6 empty] | 0.004528 | 0.000441
2012-03-07 | 近畿地方整備局 | 紀の川 | 紀の川 | 左岸 | 28.2 | L29.0k+000_Ri | 表のり | L29.0k+000_Ri:P-10 | 10 | 10.5 | 28 |  | 2.697 |  |  | 66.1 | 26.9 | 7 |  | 7 | 11 | 5.7 | 0.85 | 0.2 | 55 | 1.16 | [6 empty] | 0.0024915 | 0.0004
2012-03-07 | 近畿地方整備局 | 紀の川 | 紀の川 | 左岸 | 28.2 | L29.0k+000_Ri | 表のり | L29.0k+000_Ri:P-13 | 13 | 13.5 | 40 |  | 2.706 |  |  | 72.5 | 19.9 | 7.6 |  | 7.6 | 14 | 7.7 | 1.1 | 0.19 | 73.6842 | 2.17 |  |  |  |  | 0.000142 |  | 0.004528 | 0.000361
2012-03-07 | 近畿地方整備局 | 紀の川 | 紀の川 | 左岸 | 28.2 | L29.0k+000_Ri | 表のり | L29.0k+000_Ri:P-15 | 15 | 15.5 | 25 |  | 2.893 |  |  | 2.3 | 26.4 | 43.9 | 27.4 | 71.3 | 0.038 | 0.023 | 0.002 |  |  |  | 65.4 | 25.9 | 39.5 |  |  |  | 2.0253e-09
2012-03-07 | 近畿地方整備局 | 紀の川 | 紀の川 | 左岸 | 30.6 | L30.4k+125_Ri | 表のり | L30.4k+125_Ri:P-1 | 1 | 1.5 | 29 |  | 2.682 |  |  | 55 | 35.5 | 9.5 |  | 9.5 | 5.7 | 3 | 0.39 | 0.093 | 61.2903 | 0.87 | [6 empty] | 0.00040973 | 8.649e-05
2012-03-07 | 近畿地方整備局 | 紀の川 | 紀の川 | 左岸 | 30.6 | L30.4k+125_Ri | 表のり | L30.4k+125_Ri:DR-1 | 2.6 | 3.6 |  | 2.02 | 2.706 | 0.415 | 0.050511 | 62.4 | 29.3 | 8.3 |  | 8.3 | 12 | 7.4 | 0.46 | 0.13 | 92.3077 | 0.54 | [5 empty] | 4.27e-05 | 0.00060063 | 0.000169 |  | 9.6251e-05 | CD | 11 | 37.9
2012-03-07 | 近畿地方整備局 | 紀の川 | 紀の川 | 左岸 | 30.6 | L30.4k+125_Ri | 表のり | L30.4k+125_Ri:P-5 | 5 | 5.5 | 16 |  | 2.689 |  |  | 31.2 | 56.6 | 5.9 | 6.3 | 12.2 | 0.9 | 0.68 | 0.23 | 0.039 | 23.0769 | 4.79 | [6 empty] | 0.00012054 | 1.521e-05
2012-03-07 | 近畿地方整備局 | 紀の川 | 紀の川 | 左岸 | 30.6 | L30.4k+125_Ri | 表のり | L30.4k+125_Ri:P-8 | 8 | 8.5 | 41 |  | 2.681 |  |  | 62.9 | 29.6 | 7.5 |  | 7.5 | 11 | 5.2 | 0.45 | 0.16 | 68.75 | 0.57 | [6 empty] | 0.00057081 | 0.000256
2012-03-07 | 近畿地方整備局 | 紀の川 | 紀の川 | 左岸 | 30.6 | L30.4k+125_Ri | 表のり | L30.4k+125_Ri:P-11 | 11 | 11.5 | 22 |  | 2.701 |  |  | 70.1 | 23.1 | 6.8 |  | 6.8 | 11 | 8.5 | 0.76 | 0.19 | 57.8947 | 1.91 | [6 empty] | 0.0019224 | 0.000361
2012-03-07 | 近畿地方整備局 | 紀の川 | 紀の川 | 左岸 | 30.6 | L30.4k+125_Ri | 表のり | L30.4k+125_Ri:P-15 | 15 | 15.5 | 31 |  | 2.843 |  |  | 16.4 | 39 | 24.2 | 20.4 | 44.6 | 0.29 | 0.13 | 0.005 | [7 empty] | 1.11e-06 |  | 1.6924e-08
2012-03-07 | 近畿地方整備局 | 紀の川 | 紀の川 | 左岸 | 30.6 | L30.4k+125_Ri | 表のり | L30.4k+125_Ri:P-17 | 17 | 17.5 | 20 |  | 2.789 |  |  | 9 | 30.4 | 31.7 | 28.9 | 60.6 | 0.072 | 0.034 |  |  |  |  | 49.8 | 25.6 | 24.2
2012-03-07 | 近畿地方整備局 | 紀の川 | 紀の川 | 左岸 | 30.6 | L31.0k+120_Ri | 表のり | L31.0k+120_Ri:P-1 | 1 | 1.5 | 22 |  | 2.707 |  |  | 71.8 | 20 | 8.2 |  | 8.2 | 10 | 8.1 | 0.85 | 0.15 | 66.6667 | 3.53 | [6 empty] | 0.0024915 | 0.000225
2012-03-07 | 近畿地方整備局 | 紀の川 | 紀の川 | 左岸 | 30.6 | L31.0k+120_Ri | 表のり | L31.0k+120_Ri:DR-1 | 1.7 | 2.7 |  | 2.024 | 2.645 | 0.408 | 0.048237 | 72 | 19.9 | 8.1 |  | 8.1 | 17 | 11 | 0.83 | 0.16 | 106.25 | 2.3 | [5 empty] | 0.00023 | 0.0023578 | 0.000256 |  | 0.00020274 | CD | 5 | 39.3
2012-03-07 | 近畿地方整備局 | 紀の川 | 紀の川 | 左岸 | 30.6 | L31.0k+120_Ri | 表のり | L31.0k+120_Ri:DR-2 | 3.8 | 4.6 |  | 1.957 | 2.719 | 0.463 | 0.067842 | 69.7 | 22.3 | 8 |  | 8 | 9.3 | 6.3 | 0.74 | 0.15 | 62 | 2.87 | [6 empty] | 0.0018072 | 0.000225 |  | 0.00024698
2012-03-07 | 近畿地方整備局 | 紀の川 | 紀の川 | 左岸 | 30.6 | L31.0k+120_Ri | 表のり | L31.0k+120_Ri:DR-3 | 5.5 | 6.5 |  | 1.993 | 2.69 | 0.411 | 0.049204 | 60.2 | 32.3 | 7.5 |  | 7.5 | 7.6 | 4.5 | 0.58 | 0.17 | 44.7059 | 0.77 | [6 empty] | 0.0010277 | 0.000289 |  | 0.0001607 | CD | 0 | 38.3
2012-03-07 | 近畿地方整備局 | 紀の川 | 紀の川 | 左岸 | 30.6 | L31.0k+120_Ri | 表のり | L31.0k+120_Ri:P-10 | 10 | 10.5 | 41 |  | 2.694 |  |  | 71.3 | 21.8 | 6.9 |  | 6.9 | 9.5 | 6.7 | 0.88 | 0.21 | 45.2381 | 2.43 |  |  |  |  | 0.0016 |  | 0.0027 | 0.000441
2012-03-07 | 近畿地方整備局 | 紀の川 | 紀の川 | 左岸 | 30.6 | L31.0k+120_Ri | 表のり | L31.0k+120_Ri:P-13 | 13 | 13.5 | 39 |  | 2.862 |  |  | 24.8 | 32.6 | 27.2 | 15.4 | 42.6 | 0.33 | 0.14 | 0.009 | 0.002 | 165 | 1.11 | [6 empty] | 6.6066e-08 | 4e-08
2012-03-07 | 近畿地方整備局 | 紀の川 | 紀の川 | 左岸 | 33.6 | L33.6k+000_Ri | 表のり | L33.6k+000_Ri:P-1 | 1 | 1.5 | 8 |  | 2.658 |  |  | 62.8 | 23.4 | 3.2 | 10.6 | 13.8 | 14 | 8.7 | 0.28 | 0.003 | 4666.6667 | 14.3 | [6 empty] | 0.00019014 | 9e-08
2012-03-07 | 近畿地方整備局 | 紀の川 | 紀の川 | 左岸 | 33.6 | L33.6k+000_Ri | 表のり | L33.6k+000_Ri:DR-1 | 2 | 3 |  | 1.623 | 2.672 | 0.853 | 0.33494 | 44.7 | 42.8 | 5.7 | 6.8 | 12.5 | 3.3 | 1.3 | 0.2 | 0.032 | 103.125 | 1.52 | [5 empty] | 7.4e-05 | 8.7194e-05 | 1.024e-05 |  | 3.8889e-06 | CD | 0 | 32.2
2012-03-07 | 近畿地方整備局 | 紀の川 | 紀の川 | 左岸 | 33.6 | L33.6k+000_Ri | 表のり | L33.6k+000_Ri:P-3 | 3 | 3.5 | 8 |  | 2.694 |  |  | 47.2 | 40.9 | 5.8 | 6.1 | 11.9 | 3.8 | 1.6 | 0.21 | 0.039 | 97.4359 | 0.92 | [6 empty] | 9.763e-05 | 1.521e-05
2012-03-07 | 近畿地方整備局 | 紀の川 | 紀の川 | 左岸 | 33.6 | L33.6k+000_Ri | 表のり | L33.6k+000_Ri:P-4 | 4 | 4.5 | 11 |  | 2.505 |  |  | 61.3 | 30.5 | 8.2 |  | 8.2 | 9.4 | 5.7 | 0.42 | 0.13 | 72.3077 | 0.59 | [6 empty] | 0.00048648 | 0.000169
2012-03-07 | 近畿地方整備局 | 紀の川 | 紀の川 | 左岸 | 33.6 | L33.6k+000_Ri | 表のり | L33.6k+000_Ri:P-5 | 5 | 5.5 | 18 |  | 2.68 |  |  | 47.5 | 43.8 | 8.7 |  | 8.7 | 4 | 1.5 | 0.36 | 0.12 | 33.3333 | 0.63 | [6 empty] | 0.00034037 | 0.000144
2012-03-07 | 近畿地方整備局 | 紀の川 | 紀の川 | 左岸 | 33.6 | L33.6k+000_Ri | 表のり | L33.6k+000_Ri:P-7 | 7 | 7.46 | 50 |  | 2.763 |  |  | 67.4 | 24.4 | 8.2 |  | 8.2 | 9.8 | 6.6 | 0.59 | 0.13 | 75.3846 | 2.01 | [6 empty] | 0.0010692 | 0.000169
2012-03-07 | 近畿地方整備局 | 紀の川 | 紀の川 | 左岸 | 33.6 | L33.6k+000_Ri | 表のり | L33.6k+000_Ri:P-15 | 14.85 | 15.35 | 32 |  | 2.761 |  |  | 22.2 | 41.5 | 20.5 | 15.8 | 36.3 | 0.42 | 0.22 | 0.01 | 0.002 | 210 | 1.54 |  |  |  |  | 7.31e-07 |  | 8.4333e-08 | 4e-08
2012-03-07 | 近畿地方整備局 | 紀の川 | 紀の川 | 左岸 | 33.6 | L33.6k+000_Ri | 表のり | L33.6k+000_Ri:P-18 | 18 | 18.45 | 50 |  | 2.745 |  |  | 38.6 | 32.1 | 14.6 | 14.7 | 29.3 | 1.8 | 0.58 | 0.017 | [9 empty] | 2.8837e-07
2012-03-07 | 近畿地方整備局 | 紀の川 | 紀の川 | 左岸 | 36.8 | L37.2k+000_Ri | 表のり | L37.2k+000_Ri:P-1 | 1 | 1.5 | 3 |  | 2.705 |  |  | 59.6 | 29.3 | 3.4 | 7.7 | 11.1 | 7 | 4.1 | 0.4 | 0.04 | 175 | 2.89 | [6 empty] | 0.00043448 | 1.6e-05
2012-03-07 | 近畿地方整備局 | 紀の川 | 紀の川 | 左岸 | 36.8 | L37.2k+000_Ri | 表のり | L37.2k+000_Ri:DR-1 | 2 | 3 |  | 1.972 | 2.68 | 0.417 | 0.051173 | 67 | 25.4 | 7.6 |  | 7.6 | 15 | 8.8 | 0.73 | 0.17 | 88.2353 | 1 | [5 empty] | 0.000122 | 0.0017511 | 0.000289 |  | 0.00018772 | CD | 4 | 38.2
2012-03-07 | 近畿地方整備局 | 紀の川 | 紀の川 | 左岸 | 36.8 | L37.2k+000_Ri | 表のり | L37.2k+000_Ri:P-3 | 3 | 3.5 | 20 |  | 2.614 |  |  | 56.5 | 31.3 | 4.3 | 7.9 | 12.2 | 5.3 | 3 | 0.31 | 0.012 | 441.6667 | 9.57 | [6 empty] | 0.0002407 | 1.44e-06
2012-03-07 | 近畿地方整備局 | 紀の川 | 紀の川 | 左岸 | 36.8 | L37.2k+000_Ri | 表のり | L37.2k+000_Ri:P-4 | 4 | 4.36 | 50 |  | 2.706 |  |  | 43.8 | 41.3 | 6.1 | 8.8 | 14.9 | 2.8 | 1.2 | 0.17 | 0.01 | 280 | 4.82 | [6 empty] | 5.9834e-05 | 1e-06
2012-03-07 | 近畿地方整備局 | 紀の川 | 紀の川 | 左岸 | 36.8 | L37.2k+000_Ri | 表のり | L37.2k+000_Ri:DR-2 | 6 | 7 |  | 1.97 | 2.491 | 0.313 | 0.023354 | 62.5 | 29.8 | 7.7 |  | 7.7 | 10 | 5.4 | 0.61 | 0.15 | 66.6667 | 0.96 | [6 empty] | 0.0011551 | 0.000225 |  | 5.4559e-05 | CD | 0 | 38.1
2012-03-07 | 近畿地方整備局 | 紀の川 | 紀の川 | 左岸 | 36.8 | L37.2k+000_Ri | 表のり | L37.2k+000_Ri:DR-3 | 8 | 9 |  |  | 2.512 |  |  | 55.2 | 32.7 | 3.4 | 8.7 | 12.1 | 6.1 | 3 | 0.38 | 0.01 | 610 | 11.6 | [6 empty] | 0.0003858 | 1e-06
2012-03-07 | 近畿地方整備局 | 紀の川 | 紀の川 | 左岸 | 36.8 | L37.2k+000_Ri | 表のり | L37.2k+000_Ri:P-12 | 12 | 12.25 | 50 |  | 2.7 |  |  | 33 | 60.1 | 6.9 |  | 6.9 | 1.6 | 1.3 | 0.55 | 0.25 | 6.4 | 1.44 |  |  |  |  | 0.000374 |  | 0.0009087 | 0.000625
2012-03-07 | 近畿地方整備局 | 紀の川 | 紀の川 | 左岸 | 36.8 | L37.2k+000_Ri | 表のり | L37.2k+000_Ri:P-13 | 13 | 13.35 | 50 |  | 2.713 |  |  | 51.5 | 27.9 | 11.9 | 8.7 | 20.6 | 4.3 | 2.2 | 0.069 | 0.008 | 537.5 | 1.87 | [6 empty] | 7.4065e-06 | 6.4e-07
2012-03-07 | 近畿地方整備局 | 紀の川 | 紀の川 | 左岸 | 36.8 | L37.2k+000_Ri | 表のり | L37.2k+000_Ri:P-16 | 16.2 | 16.46 | 50 |  | 2.668 |  |  | 58.1 | 27.5 | 6.7 | 7.7 | 14.4 | 7.5 | 3.8 | 0.22 | 0.015 | 500 | 3.87 |  |  |  |  | 9.8e-06 |  | 0.00010874 | 2.25e-06
2012-03-07 | 近畿地方整備局 | 紀の川 | 紀の川 | 左岸 | 36.8 | L37.2k+000_Ri | 表のり | L37.2k+000_Ri:P-20 | 20 | 20.24 | 50 |  | 2.678 |  |  | 51.3 | 31 | 7.5 | 10.2 | 17.7 | 5.8 | 2.3 | 0.11 | 0.005 | 1160 | 3.68 | [6 empty] | 2.1823e-05 | 2.5e-07
2012-03-07 | 近畿地方整備局 | 紀の川 | 紀の川 | 左岸 | 36.8 | L37.2k+000_Ri | 表のり | L37.2k+000_Ri:P-23 | 23 | 23.23 | 50 |  | 2.721 |  |  | 43.2 | 35.7 | 9.4 | 11.7 | 21.1 | 3.1 | 0.97 | 0.054 | 0.002 | 1550 | 8.89 | [6 empty] | 4.1972e-06 | 4e-08
2012-03-07 | 近畿地方整備局 | 紀の川 | 紀の川 | 左岸 | 37.6 | L38.4k+155_Ri | 表のり | L38.4k+155_Ri:P-1 | 1 | 1.5 | 16 |  | 2.692 |  |  | 54.8 | 36.1 | 9.1 |  | 9.1 | 6.9 | 3.3 | 0.4 | 0.11 | 62.7273 | 0.61 | [6 empty] | 0.00043448 | 0.000121
2012-03-07 | 近畿地方整備局 | 紀の川 | 紀の川 | 左岸 | 37.6 | L38.4k+155_Ri | 表のり | L38.4k+155_Ri:DR-1 | 2 | 2.6 |  | 2.062 | 2.604 | 0.317 | 0.024188 | 57.4 | 33.1 | 9.5 |  | 9.5 | 13 | 5.6 | 0.41 | 0.1 | 130 | 0.41 | [5 empty] | 3e-05 | 0.00046007 | 0.0001 |  | 8.0877e-06 | CD | 8 | 37.6
2012-03-07 | 近畿地方整備局 | 紀の川 | 紀の川 | 左岸 | 37.6 | L38.4k+155_Ri | 表のり | L38.4k+155_Ri:P-3 | 3 | 3.5 | 37 |  | 2.695 |  |  | 64.3 | 26.8 | 8.9 |  | 8.9 | 9.5 | 5.8 | 0.54 | 0.11 | 86.3636 | 1.38 | [6 empty] | 0.00087088 | 0.000121
2012-03-07 | 近畿地方整備局 | 紀の川 | 紀の川 | 左岸 | 37.6 | L38.4k+155_Ri | 表のり | L38.4k+155_Ri:P-5 | 5 | 5.5 | 7 |  | 2.689 |  |  | 48.8 | 44.5 | 6.7 |  | 6.7 | 5.4 | 1.8 | 0.48 | 0.22 | 24.5455 | 0.39 | [6 empty] | 0.00066288 | 0.000484
2012-03-07 | 近畿地方整備局 | 紀の川 | 紀の川 | 左岸 | 37.6 | L38.4k+155_Ri | 表のり | L38.4k+155_Ri:DR-2 | 7 | 7.8 |  | 1.715 | 2.681 | 0.624 | 0.14961 | 44.3 | 46.2 | 9.5 |  | 9.5 | 2.7 | 1.5 | 0.37 | 0.096 | 28.125 | 1.44 | [5 empty] | 0.000528 | 0.00036268 | 9.216e-05 |  | 6.9557e-05 | CD | 0 | 34
2012-03-07 | 近畿地方整備局 | 紀の川 | 紀の川 | 左岸 | 37.6 | L38.4k+155_Ri | 表のり | L38.4k+155_Ri:P-8 | 8 | 8.5 | 14 |  | 2.679 |  |  | 80.9 | 17.5 | 1.6 |  | 1.6 | 16 | 8.3 | 2.1 | 0.99 | 16.1616 | 1.06 | [6 empty] | 0.020257 | 0.009801
2012-03-07 | 近畿地方整備局 | 紀の川 | 紀の川 | 左岸 | 37.6 | L38.4k+155_Ri | 表のり | L38.4k+155_Ri:P-12 | 12 | 12.5 | 34 |  | 2.69 |  |  | 38.6 | 36.2 | 12.5 | 12.7 | 25.2 | 1.8 | 0.94 | 0.026 | 0.002 | 900 | 6.18 |  |  |  |  | 7.74e-07 |  | 7.7178e-07 | 4e-08
2012-03-07 | 近畿地方整備局 | 紀の川 | 紀の川 | 左岸 | 37.6 | L38.4k+155_Ri | 表のり | L38.4k+155_Ri:P-15 | 15 | 15.5 | 37 |  | 2.68 |  |  | 48.1 | 30.7 | 10.6 | 10.6 | 21.2 | 5 | 1.7 | 0.052 | 0.004 | 1250 | 2.36 | [6 empty] | 3.8457e-06 | 1.6e-07
2012-03-07 | 近畿地方整備局 | 紀の川 | 紀の川 | 左岸 | 37.6 | L38.4k+155_Ri | 表のり | L38.4k+155_Ri:P-19 | 19 | 19.38 | 50 |  | 2.804 |  |  | 42.8 | 34.4 | 12.9 | 9.9 | 22.8 | 2.6 | 1.1 | 0.045 | 0.005 | 520 | 3.02 | [6 empty] | 2.751e-06 | 2.5e-07
2012-03-07 | 近畿地方整備局 | 紀の川 | 紀の川 | 左岸 | 37.6 | L38.4k+155_Ri | 表のり | L38.4k+155_Ri:P-22 | 22 | 22.25 | 50 |  | 2.965 |  |  | 9.4 | 33.4 | 38.1 | 19.1 | 57.2 | 0.095 | 0.041 | 0.006 |  |  |  | 47.9 | 18.9 | 29 |  |  |  | 2.5821e-08
2012-03-07 | 近畿地方整備局 | 紀の川 | 紀の川 | 左岸 | 25.4 | L24.6k+025_La | 裏のり | L24.6k+025_La:DR-1 | 1 | 2 |  | 1.614 | 2.685 | 0.822 | 0.30484 | 55.8 | 35 | 9.2 |  | 9.2 | 7.4 | 3.5 | 0.37 | 0.097 | 76.2887 | 0.68 | [5 empty] | 0.000316 | 0.00036268 | 9.409e-05 |  | 0.00013987 | CD | 4 | 30.7
2012-03-07 | 近畿地方整備局 | 紀の川 | 紀の川 | 左岸 | 25.4 | L24.6k+025_La | 裏のり | L24.6k+025_La:P-2 | 2 | 2.5 | 13 |  | 2.686 |  |  | 62.5 | 30.5 | 7 |  | 7 | 12 | 6.2 | 0.46 | 0.17 | 70.5882 | [7 empty] | 0.00060063 | 0.000289
2012-03-07 | 近畿地方整備局 | 紀の川 | 紀の川 | 左岸 | 25.4 | L24.6k+025_La | 裏のり | L24.6k+025_La:T-1 | 3 | 3.7 |  | 1.894 | 2.704 | 0.794 | 0.27902 | 0.1 | 37.4 | 43.5 | 19 | 62.5 | 0.066 | 0.006 |  |  |  |  | 31 | 19.7 | 11.3 | [7 empty] | UU | [8 empty] | 90 | 0
2012-03-07 | 近畿地方整備局 | 紀の川 | 紀の川 | 左岸 | 25.4 | L24.6k+025_La | 裏のり | L24.6k+025_La:P-4 | 4 | 4.5 | 3 |  | 2.686 |  |  | 8.6 | 81.8 | 9.6 |  | 9.6 | 0.4 | 0.36 | 0.2 | 0.083 | 4.8193 | 2.36 | [6 empty] | 8.7194e-05 | 6.889e-05
2012-03-07 | 近畿地方整備局 | 紀の川 | 紀の川 | 左岸 | 25.4 | L24.6k+025_La | 裏のり | L24.6k+025_La:S-1 | 4.8 | 5.7 |  | 1.845 | 2.684 | 0.848 | 0.32998 | 1 | 76.1 | 12.4 | 10.5 | 22.9 | 0.27 | 0.24 | 0.042 | 0.004 | 67.5 | 19.8 | [5 empty] | 3.76e-05 | 2.3446e-06 | 1.6e-07 |  | 9.789e-08 | CU |  |  | 65 | 14.1
2012-03-07 | 近畿地方整備局 | 紀の川 | 紀の川 | 左岸 | 25.4 | L24.6k+025_La | 裏のり | L24.6k+025_La:DR-2 | 7 | 7.5 |  | 2.037 | 2.692 | 0.418 | 0.051505 | 69.8 | 23.6 | 6.6 |  | 6.6 | 9.9 | 6.3 | 0.88 | 0.23 | 43.0435 | 1.76 | [6 empty] | 0.0027 | 0.000529 |  | 0.00048599 | CD | 0 | 37.5
2012-03-07 | 近畿地方整備局 | 紀の川 | 紀の川 | 左岸 | 25.4 | L24.6k+025_La | 裏のり | L24.6k+025_La:P-11 | 11 | 11.4 | 13 |  | 2.67 |  |  | 27.1 | 70 | 2.9 |  | 2.9 | 1.2 | 0.92 | 0.46 | 0.32 | 3.75 | 0.88 |  |  |  |  | 0.000109 |  | 0.00060063 | 0.001024
2012-03-07 | 近畿地方整備局 | 紀の川 | 紀の川 | 左岸 | 26 | L25.6k+000_La | 裏のり | L25.6k+000_La:P-1 | 1 | 1.5 | 13 |  | 2.69 |  |  | 57.8 | 31 | 4.8 | 6.4 | 11.2 | 11 | 4.6 | 0.3 | 0.039 | 282.0513 | 0.87 | [6 empty] | 0.0002231 | 1.521e-05
2012-03-07 | 近畿地方整備局 | 紀の川 | 紀の川 | 左岸 | 26 | L25.6k+000_La | 裏のり | L25.6k+000_La:DR-1 | 1.7 | 2.7 |  | 1.959 | 2.476 | 0.327 | 0.026349 | 57 | 32.1 | 4.8 | 6.1 |  | 11 | 4.4 | 0.32 | 0.037 | 297.2973 | 1.01 | [5 empty] | 1.42e-05 | 0.00025908 | 1.369e-05 |  | 3.4568e-07 | CD | 10 | 37.1
2012-03-07 | 近畿地方整備局 | 紀の川 | 紀の川 | 左岸 | 26 | L25.6k+000_La | 裏のり | L25.6k+000_La:P-3 | 3.1 | 3.4 | 9 |  | 2.719 |  |  | 4.5 | 42.8 | 33.4 | 19.3 | 52.7 | 0.097 | 0.068 | 0.006 |  |  |  | 62.3 | 21.4 | 40.9 |  |  |  | 2.5821e-08
2012-03-07 | 近畿地方整備局 | 紀の川 | 紀の川 | 左岸 | 26 | L25.6k+000_La | 裏のり | L25.6k+000_La:DR-2 | 5 | 5.65 |  | 1.97 | 2.66 | 0.396 | 0.044484 | 57.7 | 34.5 | 7.8 |  | 7.8 | 9.6 | 4.7 | 0.46 | 0.16 | 60 | 0.42 | [6 empty] | 0.00060063 | 0.000256 |  | 7.9056e-05 | CD | 0 | 37.3
2012-03-07 | 近畿地方整備局 | 紀の川 | 紀の川 | 左岸 | 26 | L25.6k+000_La | 裏のり | L25.6k+000_La:P-11 | 11 | 11.35 | 23 |  | 2.693 |  |  | 65.4 | 27.9 | 6.7 |  | 6.7 | 8.2 | 5.1 | 0.66 | 0.19 | 43.1579 | 1.44 |  |  |  |  | 0.000525 |  | 0.0013864 | 0.000361
2012-03-07 | 近畿地方整備局 | 紀の川 | 紀の川 | 左岸 | 26 | L25.6k+000_La | 裏のり | L25.6k+000_La:P-12 | 12 | 12.25 | 21 |  | 2.762 |  |  | 2.9 | 52.9 | 29 | 15.2 | 44.2 | 0.16 | 0.11 | 0.009 | 0.002 | 80 | 1.68 | [6 empty] | 6.6066e-08 | 4e-08
2012-03-07 | 近畿地方整備局 | 紀の川 | 紀の川 | 左岸 | 26 | L25.6k+000_La | 裏のり | L25.6k+000_La:P-13 | 13 | 13.5 | 11 |  | 2.719 |  |  | 0.1 | 6.4 | 61.1 | 32.4 | 93.5 | 0.022 | 0.015 |  |  |  |  | 29.1 | 19.7 | 9.4
2012-03-07 | 近畿地方整備局 | 紀の川 | 紀の川 | 左岸 | 26 | L25.6k+000_La | 裏のり | L25.6k+000_La:P-15 | 15 | 15.5 | 22 |  | 2.676 |  |  | 4 | 61.8 | 20 | 14.2 | 34.2 | 0.27 | 0.23 | 0.014 | 0.001 | 270 | 5.84 |  |  |  |  | 9.87e-06 |  | 1.839e-07 | 1e-08
2012-03-07 | 近畿地方整備局 | 紀の川 | 紀の川 | 左岸 | 26 | L25.6k+000_La | 裏のり | L25.6k+000_La:P-18 | 18 | 18.5 | 33 |  | 2.684 |  |  | 45.2 | 35.9 | 9.7 | 9.2 | 18.9 | 2.7 | 1.5 | 0.094 | 0.007 | 385.7143 | 3.85 | [6 empty] | 1.5161e-05 | 4.9e-07
2012-03-07 | 近畿地方整備局 | 紀の川 | 紀の川 | 左岸 | 26 | L25.6k+000_La | 裏のり | L25.6k+000_La:P-21 | 21 | 21.5 | 34 |  | 2.822 |  |  | 0.1 | 26.3 | 54.7 | 18.9 | 73.6 | 0.044 | 0.029 | 0.006 |  |  |  | 56.3 | 23.7 | 32.6 |  |  |  | 2.5821e-08
2012-03-07 | 近畿地方整備局 | 紀の川 | 紀の川 | 左岸 | 33.6 | L33.6+000_La | 裏のり | L33.6+000_La:DR-1 | 0.7 | 1.5 |  | 1.73 | 2.642 | 0.584 | 0.12574 | 58.2 | 34.9 | 6.9 |  | 6.9 | 11 | 6.4 | 0.43 | 0.18 | 61.1111 | 0.24 | [5 empty] | 0.000189 | 0.00051374 | 0.000324 |  | 0.00056785 | CD | 2 | 37.8
2012-03-07 | 近畿地方整備局 | 紀の川 | 紀の川 | 左岸 | 33.6 | L33.6+000_La | 裏のり | L33.6+000_La:P-2 | 2 | 2.5 | 7 |  | 2.712 |  |  | 67.4 | 25.3 | 7.3 |  | 7.3 | 13 | 9.6 | 0.58 | 0.19 | 68.4211 | 0.19 | [6 empty] | 0.0010277 | 0.000361
2012-03-07 | 近畿地方整備局 | 紀の川 | 紀の川 | 左岸 | 33.6 | L33.6+000_La | 裏のり | L33.6+000_La:S-1 | 3 | 4.2 |  | 1.842 | 2.699 | 0.892 | 0.37512 | 2.4 | 50.8 | 29.7 | 17.1 | 46.8 | 0.2 | 0.11 | 0.007 | 0.002 | 100 | 0.72 | [5 empty] | 1.6e-06 | 3.6906e-08 | 4e-08 |  | 3.9252e-09 | CU |  |  | 25 | 16.9
2012-03-07 | 近畿地方整備局 | 紀の川 | 紀の川 | 左岸 | 33.6 | L33.6+000_La | 裏のり | L33.6+000_La:P-14 | 14 | 14.42 | 50 |  | 2.747 |  |  | 21.9 | 42.6 | 21.8 | 13.7 | 35.5 | 0.4 | 0.23 | 0.013 | 0.002 | 200 | 1.9 | [6 empty] | 1.5488e-07 | 4e-08
2012-03-07 | 近畿地方整備局 | 紀の川 | 紀の川 | 左岸 | 33.6 | L33.6+000_La | 裏のり | L33.6+000_La:P-18 | 18 | 18.35 | 9 |  | 2.671 |  |  | 6.3 | 31.1 | 36 | 26.6 | 62.6 | 0.058 | 0.027 | 0.002 |  |  |  | 40.6 | 19.7 | 20.9 |  |  |  | 2.0253e-09
2012-03-07 | 近畿地方整備局 | 紀の川 | 紀の川 | 左岸 | 33.6 | L33.6+000_La | 裏のり | L33.6+000_La:P-21 | 21 | 21.39 | 50 |  | 2.741 |  |  | 14.8 | 43.2 | 24.9 | 17.1 | 42 | 0.3 | 0.17 | 0.008 | [9 empty] | 5.0287e-08
2012-03-07 | 近畿地方整備局 | 紀の川 | 紀の川 | 左岸 | 35 | L34.8+000_La | 裏のり | L34.8+000_La:P-1 | 1 | 1.25 |  |  | 2.703 |  |  | 88.2 | 6.9 | 4.9 |  | 4.9 | 15 | 12 | 5 | 1.2 | 12.5 | 3.38 | [6 empty] | 0.15119 | 0.0144
2012-03-07 | 近畿地方整備局 | 紀の川 | 紀の川 | 左岸 | 35 | L34.8+000_La | 裏のり | L34.8+000_La:S-1 | 1.8 | 2.8 |  | 2.102 | 2.702 | 0.536 | 0.10025 | 24.9 | 49.6 | 13.5 | 12 | 25.5 | 0.47 | 0.29 | 0.03 | 0.003 | 156.6667 | 11.3 | [5 empty] | 1.81e-08 | 1.0752e-06 | 9e-08 |  | 3.7621e-09 | CU |  |  | 27 | 22.8
2012-03-07 | 近畿地方整備局 | 紀の川 | 紀の川 | 左岸 | 35 | L34.8+000_La | 裏のり | L34.8+000_La:P-3 | 3 | 3.5 | 3 |  | 2.719 |  |  | 26.8 | 47.1 | 13.1 | 13 | 26.1 | 0.44 | 0.25 | 0.029 | 0.002 | 220 | 17.2 | [6 empty] | 9.9398e-07 | 4e-08
2012-03-07 | 近畿地方整備局 | 紀の川 | 紀の川 | 左岸 | 35 | L34.8+000_La | 裏のり | L34.8+000_La:DR-1 | 5 | 5.9 |  | 1.955 | 2.686 | 0.424 | 0.053529 | 66.8 | 27.5 | 5.7 |  | 5.7 | 9 | 5.6 | 0.97 | 0.3 | 30 | 1.07 | [6 empty] | 0.0033834 | 0.0009 |  | 0.00086325 | CD | 0 | 35.1
2012-03-07 | 近畿地方整備局 | 紀の川 | 紀の川 | 左岸 | 35 | L34.8+000_La | 裏のり | L34.8+000_La:P-9 | 9 | 9.5 | 23 |  | 2.7 |  |  | 78 | 20 | 2 |  | 2 | 20 | 15 | 1.6 | 0.53 | 37.7358 | 2 |  |  |  | 0.00277 |  |  | 0.010788 | 0.002809
2012-03-07 | 近畿地方整備局 | 紀の川 | 紀の川 | 左岸 | 35 | L34.8+000_La | 裏のり | L34.8+000_La:P-11 | 11 | 11.5 | 16 |  | 2.794 |  |  | 0.3 | 5 | 32.2 | 62.5 | 94.7 | 0.004 | 0.003 |  |  |  |  | 46.4 | 20.3 | 26.1
2012-03-07 | 近畿地方整備局 | 紀の川 | 紀の川 | 左岸 | 36.2 | L36.2+000_La | 裏のり | L36.2+000_La:DR-1 | 2 | 3 |  | 2.09 | 2.677 | 0.426 | 0.054214 | 42 | 36.1 | 10 | 11.9 | 21.9 | 2.4 | 0.85 | 0.048 | 0.003 | 800 | 4.85 | [5 empty] | 6.57e-10 | 3.1947e-06 | 9e-08 |  | 1.3299e-10 | CU |  |  | 4 | 21.8
2012-03-07 | 近畿地方整備局 | 紀の川 | 紀の川 | 左岸 | 36.2 | L36.2+000_La | 裏のり | L36.2+000_La:P-3 | 3 | 3.5 | 12 |  | 2.678 |  |  | 33.1 | 41.7 | 8.4 | 16.8 | 25.2 | 1.2 | 0.62 | 0.018 | [9 empty] | 3.292e-07
2012-03-07 | 近畿地方整備局 | 紀の川 | 紀の川 | 左岸 | 36.2 | L36.2+000_La | 裏のり | L36.2+000_La:DR-2 | 8 | 9 |  | 2.228 | 2.684 | 0.324 | 0.025689 | 66.2 | 29.6 | 4.2 |  | 4.2 | 7.5 | 5 | 0.75 | 0.31 | 24.1935 | 1.1 | [5 empty] | 6.25e-06 | 0.0018643 | 0.000961 |  | 0.00046862 | CD | 0 | 42.2
2012-03-07 | 近畿地方整備局 | 紀の川 | 紀の川 | 左岸 | 36.2 | L36.2+000_La | 裏のり | L36.2+000_La:P-11 | 11 | 11.5 | 50 |  | 2.692 |  |  | 32.4 | 59.2 | 8.4 |  | 8.4 | 1.3 | 0.64 | 0.21 | 0.1 | 13 | 0.69 |  |  |  |  | 0.000249 |  | 9.763e-05 | 0.0001
2012-03-07 | 近畿地方整備局 | 紀の川 | 紀の川 | 左岸 | 36.2 | L36.2+000_La | 裏のり | L36.2+000_La:P-13 | 13 | 13.5 | 50 |  | 2.707 |  |  | 77 | 20.8 | 2.2 |  | 2.2 | 12 | 9.7 | 1.4 | 0.48 | 25 | 2.51 | [6 empty] | 0.0079173 | 0.002304
2012-03-07 | 近畿地方整備局 | 紀の川 | 紀の川 | 左岸 | 36.2 | L36.2+000_La | 裏のり | L36.2+000_La:P-14 | 14 | 14.25 | 50 |  | 2.85 |  |  | 39.6 | 37.1 | 14.5 | 8.8 | 23.3 | 1.9 | 0.77 | 0.044 | 0.007 | 271.4286 | 2.37 | [6 empty] | 2.6114e-06 | 4.9e-07
2012-03-07 | 近畿地方整備局 | 紀の川 | 紀の川 | 左岸 | 36.2 | L36.2+000_La | 裏のり | L36.2+000_La:P-15 | 15 | 15.5 | 31 |  |  |  |  | 0 | 17.8 | 36.5 | 45.7 | 82.2 | 0.013 | 0.007 |  |  |  |  | 46.7 | 19.8 | 26.9
2012-03-07 | 近畿地方整備局 | 紀の川 | 紀の川 | 左岸 | 36.2 | L36.2+000_La | 裏のり | L36.2+000_La:P-16 | 16 | 16.5 | 37 |  | 2.827 |  |  | 25.7 | 39.9 | 19.7 | 14.7 | 34.4 | 0.55 | 0.28 | 0.01 | 0.002 | 275 | 1.39 | [6 empty] | 8.4333e-08 | 4e-08
2012-03-07 | 近畿地方整備局 | 紀の川 | 紀の川 | 左岸 | 37.6 | L38.4+165_La | 裏のり | L38.4+165_La:P-1 | 1 | 2.5 | 5 |  | 2.804 |  |  | 46.7 | 23.4 | 12.7 | 17.2 | 29.9 | 4.1 | 1.3 | 0.011 | [9 empty] | 1.0517e-07
2012-03-07 | 近畿地方整備局 | 紀の川 | 紀の川 | 左岸 | 37.6 | L38.4+165_La | 裏のり | L38.4+165_La:DR-1 | 2 | 2.7 |  | 1.913 | 2.79 | 0.621 | 0.14774 | 45.3 | 28.1 | 12.7 | 13.9 | 26.6 | 3.7 | 1.2 | 0.02 | 0.002 | 1850 | 3.2 | [5 empty] | 9.05e-06 | 4.2023e-07 | 4e-08 |  | 2.8188e-11 | CU |  |  | 0 | 18.6
2012-03-07 | 近畿地方整備局 | 紀の川 | 紀の川 | 左岸 | 37.6 | L38.4+165_La | 裏のり | L38.4+165_La:DR-2 | 5 | 5.8 |  | 1.756 | 2.701 | 0.591 | 0.12975 | 60.3 | 31.8 | 7.9 |  | 7.9 | 9.5 | 4.8 | 0.55 | 0.17 | 55.8824 | 0.57 | [6 empty] | 0.0009087 | 0.000289 |  | 0.00030595 | CD | 0 | 36.3
2012-03-07 | 近畿地方整備局 | 紀の川 | 紀の川 | 左岸 | 37.6 | L38.4+165_La | 裏のり | L38.4+165_La:P-9 | 9 | 9.35 | 25 |  | 2.696 |  |  | 54.6 | 36.3 | 9.1 |  | 9.1 | 3.6 | 2.4 | 0.4 | 0.1 | 36 | 2.15 |  |  |  |  | 0.0012 |  | 0.00043448 | 0.0001
2012-03-07 | 近畿地方整備局 | 紀の川 | 紀の川 | 左岸 | 37.6 | L38.4+165_La | 裏のり | L38.4+165_La:P-12 | 12 | 12.5 | 49 |  | 2.73 |  |  | 36.1 | 39.9 | 12.1 | 11.9 | 24 | 1.5 | 0.77 | 0.035 | 0.002 | 750 | 9.39 |  |  |  |  | 1.96e-06 |  | 1.5368e-06 | 4e-08
2012-03-07 | 近畿地方整備局 | 紀の川 | 紀の川 | 左岸 | 41.8 | L41.8+000_La | 裏のり | L41.8+000_La:DR-1 | 2 | 2.9 |  | 1.854 | 2.698 | 0.501 | 0.083778 | 70.4 | 25.1 | 4.5 |  | 4.5 | 17 | 11 | 1 | 0.47 | 36.1702 | 0.55 | [6 empty] | 0.0036308 | 0.002209 |  | 0.0061513 | CD | 10 | 36.8
2012-03-07 | 近畿地方整備局 | 紀の川 | 紀の川 | 左岸 | 41.8 | L41.8+000_La | 裏のり | L41.8+000_La:P-4 | 4 | 4.5 | 12 |  | 2.692 |  |  | 67.1 | 27.5 | 5.4 |  | 5.4 | 6.9 | 4.5 | 0.85 | 0.35 | 19.7143 | 1.2 | [6 empty] | 0.0024915 | 0.001225
2012-03-07 | 近畿地方整備局 | 紀の川 | 紀の川 | 左岸 | 41.8 | L41.8+000_La | 裏のり | L41.8+000_La:P-7 | 7 | 7.5 | 19 |  | 2.695 |  |  | 66.2 | 28.1 | 5.7 |  | 5.7 | 7.4 | 4.9 | 0.79 | 0.26 | 28.4615 | 1.33 |  |  |  | 0.00013 |  |  | 0.0021028 | 0.000676
2012-03-07 | 近畿地方整備局 | 紀の川 | 紀の川 | 左岸 | 41.8 | L41.8+000_La | 裏のり | L41.8+000_La:P-9 | 9 | 9.5 | 35 |  | 2.684 |  |  | 40.9 | 38.9 | 9.6 | 10.6 | 20.2 | 2.1 | 1.1 | 0.072 | 0.003 | 700 | 10.1 | [6 empty] | 8.1741e-06 | 9e-08
2012-03-07 | 近畿地方整備局 | 紀の川 | 紀の川 | 左岸 | 41.8 | L41.8+000_La | 裏のり | L41.8+000_La:P-12 | 12 | 12.38 | 50 |  | 2.699 |  |  | 36.6 | 33.7 | 17.3 | 12.4 | 29.7 | 1.2 | 0.55 | 0.018 | 0.003 | 400 | 1.95 | [6 empty] | 3.292e-07 | 9e-08
2012-03-07 | 近畿地方整備局 | 紀の川 | 紀の川 | 左岸 | 41.8 | L41.8+000_La | 裏のり | L41.8+000_La:P-15 | 15 | 15.39 | 50 |  | 2.663 |  |  | 38.7 | 39.4 | 11.3 | 10.6 | 21.9 | 1.8 | 0.92 | 0.048 | 0.004 | 450 | 7 | [6 empty] | 3.1947e-06 | 1.6e-07
2012-03-07 | 近畿地方整備局 | 紀の川 | 紀の川 | 左岸 | 41.8 | L41.8+000_La | 裏のり | L41.8+000_La:P-18 | 18 | 18.5 | 48 |  | 2.671 |  |  | 43 | 34.5 | 11.2 | 11 | 22.2 | 2.4 | 1.2 | 0.048 | 0.004 | 600 | 4.76 | [6 empty] | 3.1947e-06 | 1.6e-07
2012-03-07 | 近畿地方整備局 | 紀の川 | 紀の川 | 左岸 | 1.4 | L1.0+000Ri | 表のり | L1.0+000Ri:P-2 | 2.15 | 2.45 | 8 |  | 2.677 |  |  | 20.1 | 72.7 | 7.2 |  | 7.2 | 19 | 0.62 | 0.24 | 0.14 | 135.7143 | 1.04 | [6 empty] | 0.00013303 | 0.000196
2012-03-07 | 近畿地方整備局 | 紀の川 | 紀の川 | 左岸 | 1.4 | L1.0+000Ri | 表のり | L1.0+000Ri:P-3 | 3.15 | 3.45 | 8 |  | 2.69 |  |  | 2.1 | 88.8 | 9.1 |  | 9.1 | 0.23 | 0.21 | 0.14 | 0.084 | 2.7381 | 1.33 | [6 empty] | 3.8157e-05 | 7.056e-05
2012-03-07 | 近畿地方整備局 | 紀の川 | 紀の川 | 左岸 | 1.4 | L1.0+000Ri | 表のり | L1.0+000Ri:P-4 | 4.15 | 4.45 | 12 |  | 2.682 |  |  | 62.5 | 33.6 | 3.9 |  | 3.9 | 7.1 | 4.6 | 0.52 | 0.27 | 26.2963 | 0.75 | [6 empty] | 0.00079796 | 0.000729
2012-03-07 | 近畿地方整備局 | 紀の川 | 紀の川 | 左岸 | 1.4 | L1.0+000Ri | 表のり | L1.0+000Ri:P-5 | 5.15 | 5.45 | 13 |  | 2.672 |  |  | 0.2 | 93.9 | 5.9 |  | 5.9 | 0.48 | 0.37 | 0.16 | 0.11 | 4.3636 | 0.92 | [6 empty] | 5.1993e-05 | 0.000121
2012-03-07 | 近畿地方整備局 | 紀の川 | 紀の川 | 左岸 | 1.4 | L1.0+000Ri | 表のり | L1.0+000Ri:P-6 | 6.15 | 6.45 | 22 |  | 2.676 |  |  | 10 | 85.9 | 4.1 |  | 4.1 | 0.6 | 0.51 | 0.3 | 0.22 | 2.7273 | 1.04 | [6 empty] | 0.0002231 | 0.000484
2012-03-07 | 近畿地方整備局 | 紀の川 | 紀の川 | 左岸 | 1.4 | L1.0+000Ri | 表のり | L1.0+000Ri:P-8 | 8.15 | 8.45 | 5 |  | 2.694 |  |  | 0.9 | 55.2 | 24 | 19.9 | 43.9 | 0.28 | 0.16 | 0.005 | [9 empty] | 1.6924e-08
2012-03-07 | 近畿地方整備局 | 紀の川 | 紀の川 | 左岸 | 1.4 | L1.0+000Ri | 表のり | L1.0+000Ri:P-9 | 9.15 | 9.45 | 17 |  | 2.689 |  |  | 0.6 | 83.8 | 8 | 7.6 | 15.6 | 0.27 | 0.24 | 0.11 | 0.02 | 13.5 | 5.35 | [6 empty] | 2.1823e-05 | 4e-06
2012-03-07 | 近畿地方整備局 | 紀の川 | 紀の川 | 左岸 | 1.4 | L1.0+000Ri | 表のり | L1.0+000Ri:P-10 | 10.15 | 10.45 | 11 |  | 2.687 |  |  | 0.1 | 80.7 | 9.4 | 9.8 | 19.2 | 0.25 | 0.21 | 0.08 | 0.006 | 41.6667 | 11.5 | [6 empty] | 1.0434e-05 | 3.6e-07
2012-03-07 | 近畿地方整備局 | 紀の川 | 紀の川 | 左岸 | 1.4 | L1.0+000Ri | 表のり | L1.0+000Ri:P-11 | 11.15 | 11.45 | 7 |  | 2.698 |  |  | 0 | 86 | 5.9 | 8.1 | 14 | 0.26 | 0.24 | 0.14 | 0.002 | 130 | 7.33 | [6 empty] | 3.8157e-05 | 4e-08
2012-03-07 | 近畿地方整備局 | 紀の川 | 紀の川 | 左岸 | 1.4 | L1.0+000Ri | 表のり | L1.0+000Ri:P-12 | 12.15 | 12.45 | 5 |  | 2.705 |  |  | 0.1 | 37.3 | 42.1 | 20.1 | 62.2 | 0.07 | 0.051 | 0.005 | [9 empty] | 1.6924e-08
2012-03-07 | 近畿地方整備局 | 紀の川 | 紀の川 | 左岸 | 1.4 | L1.0+000Ri | 表のり | L1.0+000Ri:P-13 | 13.15 | 13.45 | 5 |  | 2.7 |  |  | 0 | 24.5 | 54.2 | 21.3 | 75.5 | 0.063 | 0.056 | 0.002 | [9 empty] | 2.0253e-09
2012-03-07 | 近畿地方整備局 | 紀の川 | 紀の川 | 左岸 | 1.4 | L1.0+000Ri | 表のり | L1.0+000Ri:P-14 | 14.15 | 14.45 | 8 |  | 2.699 |  |  | 1.2 | 25.3 | 54 | 19.5 | 73.5 | 0.064 | 0.057 | 0.006 | [9 empty] | 2.5821e-08
2012-03-07 | 近畿地方整備局 | 紀の川 | 紀の川 | 左岸 | 1.4 | L1.0+000Ri | 表のり | L1.0+000Ri:P-15 | 15.15 | 15.45 | 5 |  | 2.707 |  |  | 0 | 56.3 | 28.2 | 15.5 | 43.7 | 0.12 | 0.093 | 0.012 | [9 empty] | 1.2867e-07
2012-03-07 | 近畿地方整備局 | 紀の川 | 紀の川 | 左岸 | 1.4 | L1.0+000Ri | 表のり | L1.0+000Ri:P-16 | 16.15 | 16.45 | 4 |  | 2.717 |  |  | 0.1 | 52.9 | 32 | 15 | 47 | 0.1 | 0.081 | 0.014 | [9 empty] | 1.839e-07
2012-03-07 | 近畿地方整備局 | 紀の川 | 紀の川 | 左岸 | 1.4 | L1.0+000Ri | 表のり | L1.0+000Ri:P-17 | 17.15 | 17.45 | 4 |  | 2.713 |  |  | 0.1 | 35.2 | 40.6 | 24.1 | 64.7 | 0.059 | 0.032 | 0.003 |  |  |  | 28.8 | 21.6 | 7.2 |  |  |  | 5.1819e-09
2012-03-07 | 近畿地方整備局 | 紀の川 | 紀の川 | 左岸 | 1.4 | L1.0+000Ri | 表のり | L1.0+000Ri:P-19 | 19.15 | 19.45 | 3 |  | 2.704 |  |  | 0.1 | 27.4 | 44.2 | 28.3 | 72.5 | 0.044 | 0.028 | 0.001 |  |  |  | 29.8 | 21.4 | 8.4 |  |  |  | 4.0644e-10
2012-03-07 | 近畿地方整備局 | 紀の川 | 紀の川 | 左岸 | 1.4 | L1.0+000Ri | 表のり | L1.0+000Ri:P-20 | 20.15 | 20.45 | 7 |  | 2.697 |  |  | 0.1 | 47.1 | 26 | 26.8 | 52.8 | 0.11 | 0.061 |  |  |  |  | 25.7 | 17.9 | 7.8
2012-03-07 | 近畿地方整備局 | 紀の川 | 紀の川 | 左岸 | 1.4 | L1.0+000Ri | 表のり | L1.0+000Ri:P-21 | 21.15 | 21.45 | 3 |  | 2.684 |  |  | 0.1 | 19.5 | 52.8 | 27.6 | 80.4 | 0.041 | 0.027 | 0.002 |  |  |  | 36.2 | 22.3 | 13.9 |  |  |  | 2.0253e-09
2012-03-07 | 近畿地方整備局 | 紀の川 | 紀の川 | 左岸 | 1.4 | L1.0+000Ri | 表のり | L1.0+000Ri:P-23 | 23.15 | 23.45 | 4 |  | 2.633 |  |  | 0 | 16.3 | 46.7 | 37 | 83.7 | 0.018 | 0.011 |  |  |  |  | 40.9 | 24.5 | 16.4
2012-03-07 | 近畿地方整備局 | 紀の川 | 紀の川 | 左岸 | 2.2 | L1.8k+000Ri | 表のり | L1.8k+000Ri:P-2 | 2.15 | 2.45 | 10 |  | 2.717 |  |  | 43 | 43.1 | 5.2 | 8.7 | 13.9 | 2.6 | 1.1 | 0.22 | 0.018 | 144.4444 | 2.77 | [6 empty] | 0.00010874 | 3.24e-06
2012-03-07 | 近畿地方整備局 | 紀の川 | 紀の川 | 左岸 | 2.2 | L1.8k+000Ri | 表のり | L1.8k+000Ri:P-3 | 3.15 | 3.45 | 14 |  | 2.687 |  |  | 2.7 | 82.2 | 7.4 | 7.7 | 15.1 | 0.31 | 0.26 | 0.11 | 0.014 | 22.1429 | 5.9 | [6 empty] | 2.1823e-05 | 1.96e-06
2012-03-07 | 近畿地方整備局 | 紀の川 | 紀の川 | 左岸 | 2.2 | L1.8k+000Ri | 表のり | L1.8k+000Ri:P-4 | 4.15 | 4.45 | 8 |  | 2.681 |  |  | 29.7 | 62.1 | 8.2 |  | 8.2 | 1.2 | 0.75 | 0.27 | 0.11 | 10.9091 | 1.04 | [6 empty] | 0.00017477 | 0.000121
2012-03-07 | 近畿地方整備局 | 紀の川 | 紀の川 | 左岸 | 2.2 | L1.8k+000Ri | 表のり | L1.8k+000Ri:P-5 | 5.15 | 5.45 | 10 |  | 2.675 |  |  | 23 | 52.8 | 12.5 | 11.7 | 24.2 | 0.74 | 0.58 | 0.031 | 0.003 | 246.6667 | 51.9 | [6 empty] | 1.1601e-06 | 9e-08
2012-03-07 | 近畿地方整備局 | 紀の川 | 紀の川 | 左岸 | 2.2 | L1.8k+000Ri | 表のり | L1.8k+000Ri:P-6 | 6.15 | 6.45 | 8 |  | 2.678 |  |  | 34.7 | 60.7 | 4.6 |  | 4.6 | 1.5 | 0.89 | 0.42 | 0.28 | 5.3571 | 0.69 | [6 empty] | 0.00048648 | 0.000784
2012-03-07 | 近畿地方整備局 | 紀の川 | 紀の川 | 左岸 | 2.2 | L1.8k+000Ri | 表のり | L1.8k+000Ri:P-7 | 7.15 | 7.45 | 7 |  | 2.687 |  |  | 26.8 | 48.2 | 11 | 14 | 25 | 0.83 | 0.61 | 0.023 | [7 empty] | 1.61e-05 |  | 5.8093e-07
2012-03-07 | 近畿地方整備局 | 紀の川 | 紀の川 | 左岸 | 2.2 | L1.8k+000Ri | 表のり | L1.8k+000Ri:P-8 | 8.15 | 8.45 | 26 |  | 2.691 |  |  | 0.3 | 85.2 | 7.1 | 7.4 | 14.5 | 0.73 | 0.63 | 0.36 | 0.21 | 3.4762 | 5.12 | [6 empty] | 0.00034037 | 0.000441
2012-03-07 | 近畿地方整備局 | 紀の川 | 紀の川 | 左岸 | 2.2 | L1.8k+000Ri | 表のり | L1.8k+000Ri:P-9 | 9.15 | 9.45 | 35 |  | 2.697 |  |  | 1.7 | 84.5 | 5.5 | 8.3 | 13.8 | 0.27 | 0.24 | 0.13 | 0.02 | 13.5 | 6 | [6 empty] | 3.2137e-05 | 4e-06
2012-03-07 | 近畿地方整備局 | 紀の川 | 紀の川 | 左岸 | 2.2 | L1.8k+000Ri | 表のり | L1.8k+000Ri:P-10 | 10.15 | 10.45 | 32 |  | 2.691 |  |  | 2.9 | 88.6 | 8.5 |  | 8.5 | 0.37 | 0.33 | 0.21 | 0.1 | 3.7 | 1.69 | [6 empty] | 9.763e-05 | 0.0001
2012-03-07 | 近畿地方整備局 | 紀の川 | 紀の川 | 左岸 | 2.2 | L1.8k+000Ri | 表のり | L1.8k+000Ri:P-11 | 11.15 | 11.45 | 23 |  | 2.69 |  |  | 0.6 | 89.4 | 10 |  | 10 | 0.3 | 0.28 | 0.18 | 0.075 | 4 | 2.15 | [6 empty] | 6.8307e-05 | 5.625e-05
2012-03-07 | 近畿地方整備局 | 紀の川 | 紀の川 | 左岸 | 2.2 | L1.8k+000Ri | 表のり | L1.8k+000Ri:P-12 | 12.25 | 12.45 | 12 |  | 2.714 |  |  | 0 | 34.8 | 44.1 | 21.1 | 65.2 | 0.062 | 0.04 | 0.004 | [9 empty] | 1.0092e-08
2012-03-07 | 近畿地方整備局 | 紀の川 | 紀の川 | 左岸 | 2.2 | L1.8k+000Ri | 表のり | L1.8k+000Ri:P-13 | 13.15 | 13.45 | 20 |  | 2.708 |  |  | 0.3 | 79.8 | 12 | 7.9 | 19.9 | 0.27 | 0.24 | 0.076 | 0.017 | 15.8824 | 5.58 | [6 empty] | 9.265e-06 | 2.89e-06
2012-03-07 | 近畿地方整備局 | 紀の川 | 紀の川 | 左岸 | 2.2 | L1.8k+000Ri | 表のり | L1.8k+000Ri:P-14 | 14.15 | 14.45 | 21 |  | 2.696 |  |  | 0 | 87.4 | 4.4 | 8.2 | 12.6 | 0.32 | 0.29 | 0.19 | 0.022 | 14.5455 | 7.51 | [6 empty] | 7.7423e-05 | 4.84e-06
2012-03-07 | 近畿地方整備局 | 紀の川 | 紀の川 | 左岸 | 2.2 | L1.8k+000Ri | 表のり | L1.8k+000Ri:P-15 | 15.15 | 15.45 | 7 |  | 2.708 |  |  | 0.1 | 53.2 | 29 | 17.7 | 46.7 | 0.15 | 0.09 | 0.008 | [9 empty] | 5.0287e-08
2012-03-07 | 近畿地方整備局 | 紀の川 | 紀の川 | 左岸 | 2.2 | L1.8k+000Ri | 表のり | L1.8k+000Ri:P-16 | 16.15 | 16.45 | 17 |  | 2.697 |  |  | 5.7 | 74.1 | 8.1 | 12.1 | 20.2 | 0.29 | 0.26 | 0.072 | 0.001 | 290 | 71.2 | [6 empty] | 8.1741e-06 | 1e-08
2012-03-07 | 近畿地方整備局 | 紀の川 | 紀の川 | 左岸 | 2.2 | L1.8k+000Ri | 表のり | L1.8k+000Ri:P-17 | 17.15 | 17.45 | 6 |  | 2.715 |  |  | 5.2 | 26.8 | 42.7 | 25.3 | 68 | 0.054 | 0.035 |  |  |  |  | 34.6 | 23.1 | 11.5
2012-03-07 | 近畿地方整備局 | 紀の川 | 紀の川 | 左岸 | 2.2 | L1.8k+000Ri | 表のり | L1.8k+000Ri:P-18 | 18.15 | 18.45 | 7 |  | 2.707 |  |  | 0 | 33.6 | 40.8 | 25.6 | 66.4 | 0.059 | 0.037 | 0.002 |  |  |  | 33.1 | 22 | 11.1 |  |  |  | 2.0253e-09
2012-03-07 | 近畿地方整備局 | 紀の川 | 紀の川 | 左岸 | 2.2 | L1.8k+000Ri | 表のり | L1.8k+000Ri:P-20 | 20.15 | 20.45 | 5 |  | 2.692 |  |  | 0 | 10 | 49.9 | 40.1 | 90 | 0.018 | 0.01 |  |  |  |  | 42.8 | 24.7 | 18.1
2012-03-07 | 近畿地方整備局 | 紀の川 | 紀の川 | 左岸 | 2.2 | L1.8k+000Ri | 表のり | L1.8k+000Ri:P-22 | 22.15 | 22.45 | 3 |  | 2.7 |  |  | 0.5 | 11 | 49.5 | 39 | 88.5 | 0.017 | 0.01 |  |  |  |  | 43.7 | 24.1 | 19.6
2012-03-07 | 近畿地方整備局 | 紀の川 | 紀の川 | 左岸 | 3.4 | L2.6k+000Ri | 表のり | L2.6k+000Ri:P-2 | 2.15 | 2.45 | 8 |  | 2.693 |  |  | 17.6 | 71.9 | 4.1 | 6.4 | 10.5 | 0.73 | 0.61 | 0.31 | 0.059 | 12.3729 | 4.1 | [6 empty] | 0.0002407 | 3.481e-05
2012-03-07 | 近畿地方整備局 | 紀の川 | 紀の川 | 左岸 | 2.6 | L2.6k+000Ri | 表のり | L2.6k+000Ri:P-3 | 3.15 | 3.45 | 5 |  | 2.693 |  |  | 2.3 | 74.3 | 14.2 | 9.2 | 23.4 | 0.3 | 0.27 | 0.052 | 0.008 | 37.5 | 7.87 | [6 empty] | 3.8457e-06 | 6.4e-07
2012-03-07 | 近畿地方整備局 | 紀の川 | 紀の川 | 左岸 | 3.4 | L2.6k+000Ri | 表のり | L2.6k+000Ri:P-4 | 4.15 | 4.45 | 5 |  | 2.689 |  |  | 6.1 | 70.4 | 7.1 | 16.4 | 23.5 | 0.37 | 0.29 | 0.033 | [9 empty] | 1.3409e-06
2012-03-07 | 近畿地方整備局 | 紀の川 | 紀の川 | 左岸 | 3.4 | L2.6k+000Ri | 表のり | L2.6k+000Ri:P-5 | 5.15 | 5.45 | 8 |  | 2.683 |  |  | 54.2 | 36.7 | 9.1 |  | 9.1 | 4.3 | 2.6 | 0.34 | 0.11 | 39.0909 | 0.74 | [6 empty] | 0.00029815 | 0.000121
2012-03-07 | 近畿地方整備局 | 紀の川 | 紀の川 | 左岸 | 3.4 | L2.6k+000Ri | 表のり | L2.6k+000Ri:P-6 | 6.15 | 6.45 | 10 |  | 2.685 |  |  | 23.7 | 65.6 | 4.2 | 6.5 | 10.7 | 1.2 | 0.87 | 0.29 | 0.048 | 25 | 3.67 | [6 empty] | 0.00020624 | 2.304e-05
2012-03-07 | 近畿地方整備局 | 紀の川 | 紀の川 | 左岸 | 3.4 | L2.6k+000Ri | 表のり | L2.6k+000Ri:S-7 | 7 | 8 |  |  | 2.681 |  |  | 9.9 | 85.1 | 5 |  | 5 | 0.51 | 0.44 | 0.29 | 0.21 | 2.4286 | 1.08 | [6 empty] | 0.00020624 | 0.000441 |  |  | CD | 2 | 37
2012-03-07 | 近畿地方整備局 | 紀の川 | 紀の川 | 左岸 | 3.4 | L2.6k+000Ri | 表のり | L2.6k+000Ri:P-8 | 8.15 | 8.45 | 22 |  | 2.69 |  |  | 5.9 | 85.3 | 8.8 |  | 8.8 | 0.45 | 0.4 | 0.25 | 0.099 | 4.5455 | 2.02 | [6 empty] | 0.00014623 | 9.801e-05
2012-03-07 | 近畿地方整備局 | 紀の川 | 紀の川 | 左岸 | 3.4 | L2.6k+000Ri | 表のり | L2.6k+000Ri:P-10 | 10.15 | 10.45 | 13 |  | 2.707 |  |  | 0.4 | 56.6 | 31.7 | 11.3 | 43 | 0.17 | 0.11 | 0.02 | 0.003 | 56.6667 | 2.71 | [6 empty] | 4.2023e-07 | 9e-08
2012-03-07 | 近畿地方整備局 | 紀の川 | 紀の川 | 左岸 | 3.4 | L2.6k+000Ri | 表のり | L2.6k+000Ri:P-11 | 11.15 | 11.45 | 4 |  | 2.66 |  |  | 0.3 | 19.6 | 47.6 | 32.5 | 80.1 | 0.031 | 0.019 |  |  |  |  | 55 | 32 | 23
2012-03-07 | 近畿地方整備局 | 紀の川 | 紀の川 | 左岸 | 3.4 | L2.6k+000Ri | 表のり | L2.6k+000Ri:P-12 | 12.15 | 12.45 | 5 |  | 2.697 |  |  | 0 | 18.1 | 55.7 | 26.2 | 81.9 | 0.038 | 0.026 | 0.002 | [9 empty] | 2.0253e-09
2012-03-07 | 近畿地方整備局 | 紀の川 | 紀の川 | 左岸 | 3.4 | L2.6k+000Ri | 表のり | L2.6k+000Ri:P-13 | 13.15 | 13.45 | 5 |  | 2.723 |  |  | 1.2 | 39.7 | 36.3 | 22.8 | 59.1 | 0.078 | 0.05 | 0.003 | [9 empty] | 5.1819e-09
2012-03-07 | 近畿地方整備局 | 紀の川 | 紀の川 | 左岸 | 3.4 | L2.6k+000Ri | 表のり | L2.6k+000Ri:P-14 | 14.15 | 14.45 | 4 |  | 2.703 |  |  | 0.1 | 41.1 | 31.2 | 27.6 | 58.8 | 0.08 | 0.042 | 0.001 |  |  |  | 32.8 | 22 | 10.8 |  |  |  | 4.0644e-10
2012-03-07 | 近畿地方整備局 | 紀の川 | 紀の川 | 左岸 | 3.4 | L2.6k+000Ri | 表のり | L2.6k+000Ri:P-15 | 15.15 | 15.45 | 6 |  | 2.695 |  |  | 0.1 | 61.3 | 20.1 | 18.5 | 38.6 | 0.15 | 0.12 | 0.007 | [9 empty] | 3.6906e-08
2012-03-07 | 近畿地方整備局 | 紀の川 | 紀の川 | 左岸 | 3.4 | L2.6k+000Ri | 表のり | L2.6k+000Ri:P-16 | 16.15 | 16.45 | 4 |  | 2.694 |  |  | 0 | 28.9 | 43.4 | 27.7 | 71.1 | 0.046 | 0.029 | 0.001 | [9 empty] | 4.0644e-10
2012-03-07 | 近畿地方整備局 | 紀の川 | 紀の川 | 左岸 | 3.4 | L2.6k+000Ri | 表のり | L2.6k+000Ri:P-17 | 17.15 | 17.45 | 3 |  | 2.684 |  |  | 0 | 17 | 47.5 | 35.5 | 83 | 0.026 | 0.014 |  |  |  |  | 45.3 | 27.8 | 17.5
2012-03-07 | 近畿地方整備局 | 紀の川 | 紀の川 | 左岸 | 3.4 | L2.6k+000Ri | 表のり | L2.6k+000Ri:P-18 | 18.15 | 18.45 | 2 |  | 2.703 |  |  | 0.1 | 23.9 | 43.9 | 32.1 | 76 | 0.034 | 0.019
2012-03-07 | 近畿地方整備局 | 紀の川 | 紀の川 | 左岸 | 3.4 | L2.6k+000Ri | 表のり | L2.6k+000Ri:P-19 | 19.15 | 19.45 | 3 |  | 2.671 |  |  | 0 | 15.2 | 51.3 | 33.5 | 84.8 | 0.025 | 0.015 |  |  |  |  | 40 | 25.2 | 14.8
2012-03-07 | 近畿地方整備局 | 紀の川 | 紀の川 | 左岸 | 3.4 | L2.6k+000Ri | 表のり | L2.6k+000Ri:P-20 | 20.15 | 20.45 | 2 |  | 2.703 |  |  | 0.1 | 31 | 38.7 | 30 | 68.7 | 0.05 | 0.028
2012-03-07 | 近畿地方整備局 | 紀の川 | 紀の川 | 左岸 | 3.4 | L2.6k+000Ri | 表のり | L2.6k+000Ri:P-21 | 21.15 | 21.45 | 40 |  | 2.647 |  |  | 6.5 | 81.3 | 5.9 | 6.3 | 12.2 | 0.31 | 0.27 | 0.15 | 0.039 | 7.9487 | 3.31 | [6 empty] | 4.4772e-05 | 1.521e-05
2012-03-07 | 近畿地方整備局 | 紀の川 | 紀の川 | 左岸 | 3.4 | L2.6k+000Ri | 表のり | L2.6k+000Ri:P-22 | 22.15 | 22.5 | 36 |  | 2.667 |  |  | 7.8 | 80.5 | 5.4 | 6.3 | 11.7 | 0.33 | 0.29 | 0.16 | 0.044 | 7.5 | 3.04 | [6 empty] | 5.1993e-05 | 1.936e-05
2012-03-07 | 近畿地方整備局 | 紀の川 | 紀の川 | 左岸 | 46.6 | L46.6k+135Ri | 表のり | L46.6k+135Ri:P-1 | 1.15 | 1.45 | 15 |  | 2.712 |  |  | 33 | 39.4 | 9.4 | 18.2 | 27.6 | 1.2 | 0.53 | 0.011 | [9 empty] | 1.0517e-07
2012-03-07 | 近畿地方整備局 | 紀の川 | 紀の川 | 左岸 | 46.6 | L46.6k+135Ri | 表のり | L46.6k+135Ri:P-2 | 2.15 | 2.3 | 9 |  | 2.704 |  |  | 43.7 | 32.4 | 8.2 | 15.7 | 23.9 | 1.2 | 0.53 | 0.011 | [9 empty] | 1.0517e-07
2012-03-07 | 近畿地方整備局 | 紀の川 | 紀の川 | 左岸 | 46.6 | L46.6k+135Ri | 表のり | L46.6k+135Ri:P-3 | 3.15 | 3.6 | 8 |  | 2.719 |  |  | 46.7 | 31.6 | 8.3 | 13.4 | 21.7 | 3.4 | 1.5 | 0.053 | [9 empty] | 4.0193e-06
2012-03-07 | 近畿地方整備局 | 紀の川 | 紀の川 | 左岸 | 46.6 | L46.6k+135Ri | 表のり | L46.6k+135Ri:P-5 | 5.15 | 5.45 | 3 |  | 2.698 |  |  | 37.7 | 35.4 | 10.6 | 16.3 | 26.9 | 1.6 | 0.6 | 0.017 | [9 empty] | 2.8837e-07
2012-03-07 | 近畿地方整備局 | 紀の川 | 紀の川 | 左岸 | 46.6 | L46.6k+135Ri | 表のり | L46.6k+135Ri:P-7 | 7.15 | 7.45 | 17 |  | 2.703 |  |  | 38.2 | 43.1 | 9 | 9.7 |  | 1.6 | 0.6 | 0.096 | 0.006 | 266.6667 | 4.96 | [6 empty] | 1.5919e-05 | 3.6e-07
2012-03-07 | 近畿地方整備局 | 紀の川 | 紀の川 | 左岸 | 46.6 | L46.6k+135Ri | 表のり | L46.6k+135Ri:T-8 | 8 | 8.5 |  | 1.765 | 2.675 | 1.149 | 0.70587 | 0.3 | 25.3 | 47.7 | 26.7 | 74.4 | 0.038 | 0.025 | 0.002 |  |  |  | 49.1 | 29 | 20.1 |  |  |  | 2.0253e-09 |  |  |  | UU | [8 empty] | 57 | 0
2012-03-07 | 近畿地方整備局 | 紀の川 | 紀の川 | 左岸 | 46.6 | L46.6k+135Ri | 表のり | L46.6k+135Ri:P-10 | 10.15 | 10.45 | 42 |  | 2.702 |  |  | 65.2 | 30.1 | 4.7 |  | 4.7 | 12 | 8.5 | 0.72 | 0.24 | 50 | 0.78 |  |  |  | 0.00476 |  |  | 0.0016961 | 0.000576
2012-03-07 | 近畿地方整備局 | 紀の川 | 紀の川 | 左岸 | 46.6 | L46.6k+135Ri | 表のり | L46.6k+135Ri:P-12 | 12.15 | 12.45 | 19 |  | 2.719 |  |  | 7.5 | 21.2 | 23.1 | 48.2 | 71.3 | 0.019 | 0.007 |  |  |  |  | 41.9 | 21.8 | 20.1
2012-03-07 | 近畿地方整備局 | 紀の川 | 紀の川 | 左岸 | 48 | L48.2k+135Ri' | 表のり | L48.2k+135Ri':P-1 | 1.15 | 1.45 | 38 |  | 2.689 |  |  | 32.8 | 34.5 | 12.6 | 20.1 | 32.7 | 0.99 | 0.39 | 0.005 | [9 empty] | 1.6924e-08
2012-03-07 | 近畿地方整備局 | 紀の川 | 紀の川 | 左岸 | 48 | L48.2k+135Ri' | 表のり | L48.2k+135Ri':S-1 | 1.5 | 2.5 |  | 1.998 | 2.698 | 0.519 | 0.092033 | 40 | 32.3 | 9.9 | 17.8 | 27.7 | 2 | 0.79 | 0.013 | [8 empty] | 5.54e-08 | 1.5488e-07 |  |  |  | CU |  |  | 6 | 18.3
2012-03-07 | 近畿地方整備局 | 紀の川 | 紀の川 | 左岸 | 48 | L48.2k+135Ri' | 表のり | L48.2k+135Ri':P-4 | 4.15 | 4.45 | 16 |  | 2.722 |  |  | 62.2 | 23.3 | 7.4 | 7.1 | 14.5 | 7.9 | 5.4 | 0.18 | 0.022 | 359.0909 | 3.07 | [6 empty] | 6.8307e-05 | 4.84e-06
2012-03-07 | 近畿地方整備局 | 紀の川 | 紀の川 | 左岸 | 49.2 | L49.2k+135Ri | 表のり | L49.2k+135Ri:P-1 | 1.15 | 1.45 | 13 |  | 2.708 |  |  | 30.2 | 35.5 | 12.4 | 21.9 | 34.3 | 0.83 | 0.34 | 0.002 | [9 empty] | 2.0253e-09
2012-03-07 | 近畿地方整備局 | 紀の川 | 紀の川 | 左岸 | 49.2 | L49.2k+135Ri | 表のり | L49.2k+135Ri:S-2 | 1.5 | 2.5 |  | 2.088 | 2.698 | 0.481 | 0.075142 | 40.4 | 32.7 | 8.8 | 18.1 | 26.9 | 2.1 | 0.82 | 0.011 | [8 empty] | 1.51e-06 | 1.0517e-07 |  |  |  | CU |  |  | 13 | 20.8
2012-03-07 | 近畿地方整備局 | 紀の川 | 紀の川 | 左岸 | 49.2 | L49.2k+135Ri | 表のり | L49.2k+135Ri:P-3 | 3.15 | 3.45 | 28 |  | 2.714 |  |  | 46 | 35.7 | 6.9 | 11.4 | 18.3 | 3.7 | 1.4 | 0.1 | [9 empty] | 1.7498e-05
2012-03-07 | 近畿地方整備局 | 紀の川 | 紀の川 | 左岸 | 49.2 | L49.2k+135Ri | 表のり | L49.2k+135Ri:P-10 | 10.15 | 10.45 | 20 |  | 2.704 |  |  | 73 | 22.6 | 4.4 |  | 4.4 | 12 | 7.1 | 1.1 | 0.38 | 31.5789 | 1.37 |  |  |  | 0.000105 |  |  | 0.004528 | 0.001444
2012-03-07 | 近畿地方整備局 | 紀の川 | 紀の川 | 左岸 | 49.2 | L49.2k+135Ri | 表のり | L49.2k+135Ri:P-13 | 13.15 | 13.45 | 28 |  | 2.707 |  |  | 49.8 | 33.5 | 6.7 | 10 | 16.7 | 3.6 | 2 | 0.13 | 0.005 | 720 | 11 | [6 empty] | 3.2137e-05 | 2.5e-07
2012-03-07 | 近畿地方整備局 | 紀の川 | 紀の川 | 左岸 | 49.2 | L49.2k+135Ri | 表のり | L49.2k+135Ri:P-15 | 15.15 | 15.45 | 26 |  | 2.708 |  |  | 69.6 | 24.3 | 6.1 |  | 6.1 | 9.1 | 5.8 | 0.83 | 0.21 | 43.3333 | 1.89 | [6 empty] | 0.0023578 | 0.000441
2012-03-07 | 近畿地方整備局 | 紀の川 | 紀の川 | 左岸 | 49.2 | L49.2k+135Ri | 表のり | L49.2k+135Ri:P-17 | 17.15 | 17.45 | 50 |  | 2.739 |  |  | 19.7 | 40.2 | 13.9 | 26.2 | 40.1 | 0.56 | 0.26 |  |  |  |  | 35.7 | 17.9 | 17.8
2012-03-07 | 近畿地方整備局 | 紀の川 | 紀の川 | 左岸 | 50.2 | L50.2k+019Ri | 表のり | L50.2k+019Ri:S-1 | 1 | 2 |  | 2.162 | 2.655 | 0.372 | 0.037521 | 41.2 | 41.2 | 7.6 | 10 | 17.6 | 2.2 | 1.1 | 0.11 | 0.005 | 440 | 7.13 | [5 empty] | 4.5e-08 | 2.1823e-05 | 2.5e-07 |  | 1.8939e-09 | CU |  |  | 29 | 35.9
2012-03-07 | 近畿地方整備局 | 紀の川 | 紀の川 | 左岸 | 50.2 | L50.2k+019Ri | 表のり | L50.2k+019Ri:T-2 | 2.2 | 2.7 |  |  | 2.868 |  |  | 1.4 | 40.7 | 27.6 | 30.3 | 57.9 | 0.086 | 0.044 |  |  |  |  | 37.2 | 23.4 | 13.8 | [7 empty] | UU | [8 empty] | 40 | 0
2012-03-07 | 近畿地方整備局 | 紀の川 | 紀の川 | 左岸 | 50.2 | L50.2k+019Ri | 表のり | L50.2k+019Ri:S-4 | 4 | 4.5 |  | 2.004 | 2.689 | 0.405 | 0.047281 | 71 | 27 | 2 |  | 2 | 9.3 | 6 | 1.4 | 0.8 | 11.625 | 0.59 | [5 empty] | 7.36e-05 | 0.0079173 | 0.0064 |  | 0.0065157 | CD | 8 | 39.1
2012-03-07 | 近畿地方整備局 | 紀の川 | 紀の川 | 左岸 | 50.2 | L50.2k+019Ri | 表のり | L50.2k+019Ri:P-6 | 6.15 | 6.3 | 50 |  | 2.704 |  |  | 54.4 | 37.1 | 8.5 |  | 8.5 | 3.8 | 2.4 | 0.55 | 0.12 | 31.6667 | 2.19 | [6 empty] | 0.0009087 | 0.000144
2012-03-07 | 近畿地方整備局 | 紀の川 | 紀の川 | 左岸 | 50.2 | L50.2k+019Ri | 表のり | L50.2k+019Ri:P-9 | 9.15 | 9.45 | 29 |  | 2.698 |  |  | 71.8 | 22.9 | 5.3 |  | 5.3 | 7.2 | 5 | 1.2 | 0.38 | 18.9474 | 1.77 |  |  |  | 0.000831 |  |  | 0.0055394 | 0.001444
2012-03-07 | 近畿地方整備局 | 紀の川 | 紀の川 | 左岸 | 50.2 | L50.2k+019Ri | 表のり | L50.2k+019Ri:P-14 | 14.15 | 14.39 | 50 |  | 2.754 |  |  | 24 | 41.3 | 13.6 | 21.1 | 34.7 | 0.8 | 0.38 | 0.003 |  |  |  | 38.8 | 22.1 | 16.7 |  |  |  | 5.1819e-09
2012-03-07 | 近畿地方整備局 | 紀の川 | 紀の川 | 左岸 | 51 | L51.0k+008Ri | 表のり | L51.0k+008Ri:P-1 | 1.15 | 1.45 | 23 |  | 2.717 |  |  | 51.7 | 29.9 | 6.8 | 11.6 | 18.4 | 5.9 | 2.6 | 0.1 | 0.002 | 2950 | 5.3 | [6 empty] | 1.7498e-05 | 4e-08
2012-03-07 | 近畿地方整備局 | 紀の川 | 紀の川 | 左岸 | 51 | L51.0k+008Ri | 表のり | L51.0k+008Ri:S-2 | 2 | 3 |  | 2.014 | 2.708 | 0.471 | 0.071031 | 41.3 | 39.9 | 7.7 | 11.1 | 18.8 | 2.5 | 0.58 | 0.092 | 0.002 | 1250 | 9.68 | [5 empty] | 1.82e-05 | 1.4424e-05 | 4e-08 |  | 9.2752e-12 | CU |  |  | 5 | 21.6
2012-03-07 | 近畿地方整備局 | 紀の川 | 紀の川 | 左岸 | 51 | L51.0k+008Ri | 表のり | L51.0k+008Ri:P-3 | 3.15 | 3.4 | 4 |  | 2.715 |  |  | 31.5 | 38.6 | 12.2 | 17.7 | 29.9 | 0.68 | 0.33 | 0.01 | [9 empty] | 8.4333e-08
2012-03-07 | 近畿地方整備局 | 紀の川 | 紀の川 | 左岸 | 51 | L51.0k+008Ri | 表のり | L51.0k+008Ri:S-4 | 3.5 | 4.5 |  | 2.142 | 2.731 | 0.508 | 0.086934 | 32.1 | 26.5 | 20.7 | 20.7 | 41.4 | 0.81 | 0.19 | 0.004 | [8 empty] | 7.42e-10 | 1.0092e-08 |  |  |  | CU |  |  | 9 | 28.7
2012-03-07 | 近畿地方整備局 | 紀の川 | 紀の川 | 左岸 | 51 | L51.0k+008Ri | 表のり | L51.0k+008Ri:P-8 | 8.15 | 8.17 | 50 |  | 2.721 |  |  | 70.2 | 27.3 | 2.5 |  | 2.5 | 8.6 | 6.1 | 0.84 | 0.33 | 26.0606 | 1.41 |  |  |  |  | 4.06e-05 |  | 0.0024241 | 0.001089
2012-03-07 | 近畿地方整備局 | 紀の川 | 紀の川 | 左岸 | 51 | L51.0k+008Ri | 表のり | L51.0k+008Ri:P-10 | 10.15 | 10.45 | 46 |  | 2.759 |  |  | 23.7 | 34.5 | 22.2 | 19.6 | 41.8 | 0.61 | 0.22 | 0.005 |  |  |  | 40.3 | 21.5 | 18.8 |  |  |  | 1.6924e-08
2012-03-07 | 近畿地方整備局 | 紀の川 | 紀の川 | 右岸 | 43.1 | R43.6k+100Ri | 表のり | R43.6k+100Ri:P-1 | 1.15 | 1.45 | 3 |  | 2.689 |  |  | 50 | 44.9 | 5.1 |  | 5.1 | 3 | 2 | 0.51 | 0.22 | 13.6364 | 1.43 | [6 empty] | 0.00076285 | 0.000484
2012-03-07 | 近畿地方整備局 | 紀の川 | 紀の川 | 右岸 | 43.1 | R43.6k+100Ri | 表のり | R43.6k+100Ri:P-2 | 2.15 | 2.45 | 4 |  | 2.689 |  |  | 39.7 | 53 | 7.3 |  | 7.3 | 2 | 1.5 | 0.37 | 0.13 | 15.3846 | 2.4 | [6 empty] | 0.00036268 | 0.000169
2012-03-07 | 近畿地方整備局 | 紀の川 | 紀の川 | 右岸 | 43.1 | R43.6k+100Ri | 表のり | R43.6k+100Ri:P-5 | 5.15 | 5.45 | 9 |  | 2.686 |  |  | 52.9 | 41.9 | 5.2 |  | 5.2 | 4.2 | 2.3 | 0.62 | 0.26 | 16.1538 | 0.92 | [6 empty] | 0.0011994 | 0.000676
2012-03-07 | 近畿地方整備局 | 紀の川 | 紀の川 | 右岸 | 43.1 | R43.6k+100Ri | 表のり | R43.6k+100Ri:P-6 | 6.15 | 6.45 | 22 |  | 2.68 |  |  | 79.9 | 15.5 | 4.6 |  | 4.6 | 14 | 11 | 2 | 0.55 | 25.4545 | 2.51 | [6 empty] | 0.018092 | 0.003025
2012-03-07 | 近畿地方整備局 | 紀の川 | 紀の川 | 右岸 | 43.1 | R43.6k+100Ri | 表のり | R43.6k+100Ri:P-9 | 9.15 | 9.45 | 24 |  | 2.688 |  |  | 77.2 | 18.1 | 4.7 |  | 4.7 | 13 | 8 | 1.5 | 0.37 | 35.1351 | 2.85 | [6 empty] | 0.0092897 | 0.001369
2012-03-07 | 近畿地方整備局 | 紀の川 | 紀の川 | 右岸 | 43.1 | R43.6k+100Ri | 表のり | R43.6k+100Ri:P-13 | 13.15 | 13.45 | 27 |  | 2.764 |  |  | 0.4 | 6.6 | 44.9 | 48.1 | 93 | 0.01 | 0.006 |  |  |  |  | 39.6 | 20.5 | 19.1
2012-03-07 | 近畿地方整備局 | 紀の川 | 紀の川 | 右岸 | 43.1 | R43.6k+100Ri | 表のり | R43.6k+100Ri:P-14 | 14.15 | 14.45 | 48 |  | 2.722 |  |  | 33 | 34.5 | 11.8 | 20.7 | 32.5 | 1.3 | 0.59 | 0.004 | [9 empty] | 1.0092e-08
2012-03-07 | 近畿地方整備局 | 紀の川 | 紀の川 | 右岸 | 48 | R48.0k+000Ri | 表のり | R48.0k+000Ri:P-1 | 1.15 | 1.45 | 11 |  | 2.676 |  |  | 20.7 | 50.8 | 13 | 15.5 | 28.5 | 0.46 | 0.3 | 0.016 | [9 empty] | 2.5058e-07
2012-03-07 | 近畿地方整備局 | 紀の川 | 紀の川 | 右岸 | 48 | R48.0k+000Ri | 表のり | R48.0k+000Ri:S-2 | 2 | 3 |  | 1.988 | 2.656 | 0.496 | 0.081567 | 29.3 | 44 | 9.4 | 17.3 | 26.7 | 0.66 | 0.37 | 0.017 | [8 empty] | 2.25e-05 | 2.8837e-07 |  |  |  | CU |  |  | 7 | 20.8
2012-03-07 | 近畿地方整備局 | 紀の川 | 紀の川 | 右岸 | 48 | R48.0k+000Ri | 表のり | R48.0k+000Ri:P-3 | 3.15 | 3.45 | 18 |  | 2.685 |  |  | 49.2 | 33.5 | 9.3 | 8 | 17.3 | 4.1 | 1.8 | 0.12 | 0.009 | 455.5556 | 2.41 | [6 empty] | 2.6697e-05 | 8.1e-07
2012-03-07 | 近畿地方整備局 | 紀の川 | 紀の川 | 右岸 | 48 | R48.0k+000Ri | 表のり | R48.0k+000Ri:S-4 | 4 | 5 |  | 1.84 | 2.658 | 0.597 | 0.13323 | 20.5 | 69.6 | 9.9 |  | 9.9 | 0.52 | 0.42 | 0.15 | 0.008 | 65 | 1.34 | [5 empty] | 3.12e-06 | 4.4772e-05 | 6.4e-07 |  | 2.0291e-07 | CD | 0 | 36.3
2012-03-07 | 近畿地方整備局 | 紀の川 | 紀の川 | 右岸 | 48 | R48.0k+000Ri | 表のり | R48.0k+000Ri:P-5 | 5.15 | 5.45 | 18 |  | 2.686 |  |  | 62.4 | 33.1 | 4.5 |  | 4.5 | 5.1 | 3.6 | 0.43 | 0.22 | 23.1818 | 0.82 | [6 empty] | 0.00051374 | 0.000484
2012-03-07 | 近畿地方整備局 | 紀の川 | 紀の川 | 右岸 | 48 | R48.0k+000Ri | 表のり | R48.0k+000Ri:P-7 | 7.15 | 7.42 | 50 |  | 2.688 |  |  | 54.6 | 37.9 | 7.5 |  | 7.5 | 3.8 | 2.5 | 0.46 | 0.13 | 29.2308 | 1.83 | [6 empty] | 0.00060063 | 0.000169
2012-03-07 | 近畿地方整備局 | 紀の川 | 紀の川 | 右岸 | 48 | R48.0k+000Ri | 表のり | R48.0k+000Ri:P-10 | 10.15 | 10.3 | 50 |  | 2.696 |  |  | 57.5 | 32.6 | 9.9 |  | 9.9 | 4.7 | 3.1 | 0.38 | 0.077 | 61.039 | 2.19 |  |  |  |  | 9.54e-05 |  | 0.0003858 | 5.929e-05
2012-03-07 | 近畿地方整備局 | 紀の川 | 紀の川 | 右岸 | 48 | R48.0k+000Ri | 表のり | R48.0k+000Ri:P-11 | 11.15 | 11.35 | 50 |  | 2.7 |  |  | 48.6 | 29.5 | 9.6 | 12.3 | 21.9 | 3.3 | 1.8 | 0.047 | 0.002 | 1650 | 10.3 | [6 empty] | 3.0426e-06 | 4e-08
2012-03-07 | 近畿地方整備局 | 紀の川 | 紀の川 | 右岸 | 48 | R48.0k+000Ri | 表のり | R48.0k+000Ri:P-13 | 13.15 | 13.34 | 50 |  | 2.679 |  |  | 35.8 | 42.9 | 6.6 | 14.7 | 21.3 | 1.5 | 0.77 | 0.056 | [9 empty] | 4.5662e-06
2012-03-07 | 近畿地方整備局 | 紀の川 | 紀の川 | 右岸 | 48 | R48.0k+000Ri | 表のり | R48.0k+000Ri:P-14 | 14.15 | 14.45 | 34 |  | 2.71 |  |  | 0 | 7.1 | 30 | 62.9 | 92.9 | 0.004 | 0.003 |  |  |  |  | 28.7 | 13.1 | 15.6
2012-03-07 | 近畿地方整備局 | 紀の川 | 紀の川 | 右岸 | 61 | R61.6k+000Ri | 表のり | R61.6k+000Ri:S-1 | 1 | 2 |  | 2.072 | 2.7 | 0.467 | 0.069426 | 37.1 | 44.7 | 7.8 | 10.4 | 18.2 | 1.8 | 1.1 | 0.11 | 0.004 | 450 | 13 | [5 empty] | 5.78e-07 | 2.1823e-05 | 1.6e-07 |  | 3.192e-09 | CD | 0 | 38.7
2012-03-07 | 近畿地方整備局 | 紀の川 | 紀の川 | 右岸 | 61 | R61.6k+000Ri | 表のり | R61.6k+000Ri:P-2 | 2.15 | 2.45 | 31 |  | 2.737 |  |  | 38.6 | 44.5 | 8.4 | 8.5 | 16.9 | 1.9 | 1.2 | 0.12 | 0.009 | 211.1111 | 6.12 | [6 empty] | 2.6697e-05 | 8.1e-07
2012-03-07 | 近畿地方整備局 | 紀の川 | 紀の川 | 右岸 | 61 | R61.6k+000Ri | 表のり | R61.6k+000Ri:S-3 | 3.3 | 4.3 |  | 1.922 | 2.68 | 0.537 | 0.10075 | 20.7 | 66.6 | 8 | 4.7 | 12.7 | 0.34 | 0.28 | 0.12 | 0.056 | 6.0714 | 1.52 | [5 empty] | 3.57e-08 | 2.6697e-05 | 3.136e-05 |  | 6.5823e-06 | CD | 7 | 38.5
2012-03-07 | 近畿地方整備局 | 紀の川 | 紀の川 | 右岸 | 61 | R61.6k+000Ri | 表のり | R61.6k+000Ri:P-5 | 5.15 | 5.45 | 50 |  | 2.725 |  |  | 63 | 28.7 | 8.3 |  | 8.3 | 6.3 | 4.1 | 0.59 | 0.13 | 48.4615 | 1.76 | [6 empty] | 0.0010692 | 0.000169
2012-03-07 | 近畿地方整備局 | 紀の川 | 紀の川 | 右岸 | 61 | R61.6k+000Ri | 表のり | R61.6k+000Ri:P-7 | 7.15 | 7.35 | 44 |  | 2.722 |  |  | 55.5 | 32.1 | 8.1 | 4.3 | 12.4 | 4.9 | 2.8 | 0.21 | 0.051 | 96.0784 | 2.02 |  |  |  | 3.23e-05 |  |  | 9.763e-05 | 2.601e-05
2012-03-07 | 近畿地方整備局 | 紀の川 | 紀の川 | 右岸 | 61 | R61.6k+000Ri | 表のり | R61.6k+000Ri:P-8 | 8.15 | 8.45 | 34 |  | 2.85 |  |  | 0.2 | 16.8 | 46.1 | 36.9 | 83 | 0.017 | 0.01 |  |  |  |  | 34.5 | 15.3 | 19.2
2012-03-07 | 近畿地方整備局 | 紀の川 | 紀の川 | 右岸 | 61 | R61.6k+000Ri | 表のり | R61.6k+000Ri:P-10 | 10.15 | 10.45 | 23 |  | 2.732 |  |  | 8.2 | 43.6 | 26.1 | 22.1 | 48.2 | 0.13 | 0.085 | 0.004 | [9 empty] | 1.0092e-08
2012-03-07 | 近畿地方整備局 | 紀の川 | 紀の川 | 右岸 | 61 | R61.6k+000Ri | 表のり | R61.6k+000Ri:P-11 | 11.15 | 11.45 | 20 |  | 2.735 |  |  | 0 | 12.4 | 53.7 | 33.9 | 87.6 | 0.023 | 0.014 |  |  |  |  | 29.3 | 14.1 | 15.2
2012-03-07 | 近畿地方整備局 | 紀の川 | 紀の川 | 右岸 | 61 | R61.6k+000Ri | 表のり | R61.6k+000Ri:P-12 | 12.15 | 12.45 | 22 |  | 2.701 |  |  | 0 | 17.3 | 40.9 | 41.8 | 82.7 | 0.016 | 0.008 |  |  |  |  | 52.9 | 20.3 | 32.6
2012-03-07 | 近畿地方整備局 | 紀の川 | 紀の川 | 右岸 | 61 | R61.6k+000Ri | 表のり | R61.6k+000Ri:P-14 | 14.05 | 14.22 | 50 |  | 2.719 |  |  | 43.5 | 35.8 | 9.2 | 11.5 | 20.7 | 2.5 | 1.3 | 0.066 | 0.003 | 833.3333 | 11.2 | [6 empty] | 6.6816e-06 | 9e-08
2012-03-07 | 近畿地方整備局 | 紀の川 | 紀の川 | 右岸 | 61 | R61.6k+000Ri | 表のり | R61.6k+000Ri:P-15 | 15.15 | 15.45 | 31 |  | 2.737 |  |  | 0 | 29.6 | 33.9 | 36.5 | 70.4 | 0.038 | 0.017 |  |  |  |  | 29.4 | 12.7 | 16.7
2012-03-07 | 近畿地方整備局 | 紀の川 | 紀の川 | 右岸 | 61 | R61.6k+000Ri | 表のり | R61.6k+000Ri:P-16 | 16.15 | 16.3 | 50 |  | 2.724 |  |  | 31.1 | 30.9 | 19.5 | 18.5 | 38 | 0.74 | 0.26 | 0.007 | [9 empty] | 3.6906e-08
2012-03-07 | 近畿地方整備局 | 紀の川 | 紀の川 | 左岸 | 8.4 | CL9.0k-005C | 天端 | CL9.0k-005C:S-1 | 1 | 2 |  | 1.735 | 2.669 | 0.576 | 0.12126 | 66.8 | 23.4 | 9.8 |  | 9.8 | 12 | 7.6 | 0.49 | 0.089 | 134.8315 | 1.58 | [5 empty] | 2.99e-05 | 0.00069532 | 7.921e-05 |  | 8.9878e-05 | CD | 12 | 35.8
2012-03-07 | 近畿地方整備局 | 紀の川 | 紀の川 | 左岸 | 8.4 | CL9.0k-005C | 天端 | CL9.0k-005C:P-2 | 2.15 | 2.45 | 3 |  | 2.675 |  |  | 60.9 | 31.1 | 8 |  | 8 | 6.6 | 4.3 | 0.43 | 0.13 | 50.7692 | 0.97 | [6 empty] | 0.00051374 | 0.000169
2012-03-07 | 近畿地方整備局 | 紀の川 | 紀の川 | 左岸 | 8.4 | CL9.0k-005C | 天端 | CL9.0k-005C:S-3 | 3 | 4 |  | 1.733 | 2.679 | 0.703 | 0.20401 | 51.8 | 45.4 | 2.8 |  | 2.8 | 5.2 | 2.3 | 0.35 | 0.19 | 27.3684 | 0.39 | [5 empty] | 4.65e-06 | 0.00031886 | 0.000361 |  | 0.00035601 | CD | 0 | 32.1
2012-03-07 | 近畿地方整備局 | 紀の川 | 紀の川 | 左岸 | 8.4 | CL9.0k-005C | 天端 | CL9.0k-005C:P-4 | 4.15 | 4.45 | 14 |  | 2.678 |  |  | 11.7 | 39.3 | 20.7 | 28.3 | 49 | 0.18 | 0.085 | 0.08 | 0.002 | 90 | 46.7 | [6 empty] | 1.0434e-05 | 4e-08
2012-03-07 | 近畿地方整備局 | 紀の川 | 紀の川 | 左岸 | 8.4 | CL9.0k-005C | 天端 | CL9.0k-005C:S-6 | 6 | 7 |  | 1.632 | 2.692 | 0.86 | 0.34197 | 10.5 | 70 | 7.5 | 12 | 19.5 | 0.28 | 0.24 | 0.08 | 0.002 | 140 | 46.7 | [5 empty] | 6.46e-06 | 1.0434e-05 | 4e-08 |  | 1.2178e-08 | CD | 0 | 32.4
2012-03-07 | 近畿地方整備局 | 紀の川 | 紀の川 | 左岸 | 8.4 | CL9.0k-005C | 天端 | CL9.0k-005C:P-10 | 10.15 | 10.45 | 10 |  | 2.675 |  |  | 68.8 | 30.5 | 0.7 |  | 0.7 | 7.6 | 5.6 | 0.81 | 0.42 | 18.0952 | 1.02 |  |  |  |  | 0.00021 |  | 0.0022282 | 0.001764
2012-03-07 | 近畿地方整備局 | 紀の川 | 紀の川 | 左岸 | 8.4 | CL9.0k-005C | 天端 | CL9.0k-005C:P-11 | 11.15 | 11.45 | 3 |  | 2.707 |  |  | 0.9 | 5.4 | 51.1 | 42.6 |  | 0.011 | 0.008 |  |  |  |  | 42.3 | 22 | 20.3
2012-03-07 | 近畿地方整備局 | 紀の川 | 紀の川 | 左岸 | 8.4 | CL9.0k-005C | 天端 | CL9.0k-005C:P-14 | 14.15 | 14.45 | 28 |  | 2.667 |  |  | 15 | 78.2 | 6.8 |  | 6.8 | 0.68 | 0.56 | 0.29 | 0.16 | 4.25 | 1.33 | [6 empty] | 0.00020624 | 0.000256
2012-03-07 | 近畿地方整備局 | 紀の川 | 紀の川 | 左岸 | 8.4 | CL9.0k-005C | 天端 | CL9.0k-005C:P-17 | 17.15 | 17.45 | 13 |  | 2.689 |  |  | 2.3 | 86.7 | 2.9 | 8.1 | 11 | 0.32 | 0.28 | 0.17 | 0.04 | 8 | 3.45 | [6 empty] | 5.9834e-05 | 1.6e-05
2012-03-07 | 近畿地方整備局 | 紀の川 | 紀の川 | 左岸 | 8.4 | CL9.0k-005C | 天端 | CL9.0k-005C:P-19 | 19.15 | 19.45 | 13 |  | 2.676 |  |  | 51.7 | 35.4 | 5.6 | 7.3 | 12.9 | 3 | 2.1 | 0.2 | 0.029 | 103.4483 | 2.43 | [6 empty] | 8.7194e-05 | 8.41e-06
2012-03-07 | 近畿地方整備局 | 紀の川 | 紀の川 | 左岸 | 8.4 | CL9.0k-005C | 天端 | CL9.0k-005C:P-23 | 23.15 | 23.45 | 37 |  | 2.706 |  |  | 62.1 | 30.2 | 7.7 |  | 7.7 | 8.1 | 5 | 0.46 | 0.15 | 54 | 0.62 | [6 empty] | 0.00060063 | 0.000225
2012-03-07 | 近畿地方整備局 | 紀の川 | 紀の川 | 左岸 | 46.2 | L46.0+000C | 天端 | L46.0+000C:S-1 | 1 | 2 |  | 2.059 | 2.654 | 0.483 | 0.07598 | 40.6 | 33.4 | 10.3 | 15.7 | 26 | 2.1 | 0.84 | 0.02 | [8 empty] | 8.11e-07 | 4.2023e-07 |  |  |  | CU |  |  | 8 | 22.8
2012-03-07 | 近畿地方整備局 | 紀の川 | 紀の川 | 左岸 | 46.2 | L46.0+000C | 天端 | L46.0+000C:P-6 | 6.15 | 6.45 | 27 |  | 2.709 |  |  | 66.3 | 27.5 | 6.2 |  | 6.2 | 65 | 4.6 | 0.73 | 0.26 | 250 | 1.33 | [6 empty] | 0.0017511 | 0.000676
2012-03-07 | 近畿地方整備局 | 紀の川 | 紀の川 | 左岸 | 46.2 | L46.0+000C | 天端 | L46.0+000C:P-9 | 9.15 | 9.43 | 50 |  | 2.77 |  |  | 71.6 | 21.8 | 6.6 |  | 6.6 | 7.2 | 5.2 | 0.97 | 0.23 | 31.3043 | 2.92 |  |  |  | 0.0023 |  |  | 0.0033834 | 0.000529
2012-03-07 | 近畿地方整備局 | 紀の川 | 紀の川 | 左岸 | 46.2 | L46.0+000C | 天端 | L46.0+000C:P-11 | 11.15 | 11.45 | 30 |  | 2.715 |  |  | 68.9 | 25.4 | 5.7 |  | 5.7 | 8.2 | 5.3 | 0.87 | 0.28 | 29.2857 | 1.57 | [6 empty] | 0.0026295 | 0.000784
2012-03-07 | 近畿地方整備局 | 紀の川 | 紀の川 | 左岸 | 46.2 | L46.0+000C | 天端 | L46.0+000C:P-14 | 14.15 | 14.45 | 50 |  | 2.736 |  |  | 68.3 | 23.5 | 8.2 |  | 8.2 | 8.3 | 5.3 | 0.63 | 0.14 | 59.2857 | 2.79 | [6 empty] | 0.0012447 | 0.000196
2012-03-07 | 近畿地方整備局 | 紀の川 | 紀の川 | 左岸 | 46.2 | L46.0+000C | 天端 | L46.0+000C:P-16 | 16.15 | 16.29 | 50 |  | 2.757 |  |  | 20.6 | 49.5 | 14.4 | 15.5 | 29.9 | 0.73 | 0.45 | 0.011 | 0.002 | 365 | 4.65 | [6 empty] | 1.0517e-07 | 4e-08
2012-03-07 | 近畿地方整備局 | 紀の川 | 紀の川 | 左岸 | 49.2 | L49.2+015C | 天端 | L49.2+015C:P-1 | 1.15 | 1.45 | 7 |  | 2.709 |  |  | 45.4 | 28.9 | 8.4 | 17.3 | 25.7 | 3.1 | 1.3 | 0.016 | [9 empty] | 2.5058e-07
2012-03-07 | 近畿地方整備局 | 紀の川 | 紀の川 | 左岸 | 49.2 | L49.2+015C | 天端 | L49.2+015C:P-2 | 2.15 | 2.45 | 12 |  | 2.712 |  |  | 42.6 | 30.7 | 7.8 | 18.9 | 26.7 | 2.6 | 0.97 | 0.01 | [9 empty] | 8.4333e-08
2012-03-07 | 近畿地方整備局 | 紀の川 | 紀の川 | 左岸 | 49.2 | L49.2+015C | 天端 | L49.2+015C:P-3 | 3.15 | 3.45 | 8 |  | 2.711 |  |  | 49.4 | 26.2 | 12.7 | 11.7 | 24.4 | 6.4 | 1.9 | 0.037 | 0.002 | 3200 | 1.85 | [6 empty] | 1.7479e-06 | 4e-08
2012-03-07 | 近畿地方整備局 | 紀の川 | 紀の川 | 左岸 | 49.2 | L49.2+015C | 天端 | L49.2+015C:P-5 | 5.15 | 5.45 | 10 |  | 2.708 |  |  | 25.2 | 39.3 | 19.8 | 15.7 | 35.5 | 0.42 | 0.2 | 0.013 | [9 empty] | 1.5488e-07
2012-03-07 | 近畿地方整備局 | 紀の川 | 紀の川 | 左岸 | 49.2 | L49.2+015C | 天端 | L49.2+015C:P-6 | 6.2 | 6.45 | 48 |  | 2.69 |  |  | 74.1 | 21.6 | 4.3 |  | 4.3 | 8.7 | 6.6 | 1.2 | 0.41 | 21.2195 | 1.9 | [6 empty] | 0.0055394 | 0.001681
2012-03-07 | 近畿地方整備局 | 紀の川 | 紀の川 | 左岸 | 49.2 | L49.2+015C | 天端 | L49.2+015C:P-9 | 9.15 | 9.45 | 11 |  | 2.717 |  |  | 76.7 | 18.9 | 4.4 |  | 4.4 | 9 | 6.7 | 1.6 | 0.49 | 18.3673 | 2.18 | [6 empty] | 0.010788 | 0.002401
2012-03-07 | 近畿地方整備局 | 紀の川 | 紀の川 | 左岸 | 49.2 | L49.2+015C | 天端 | L49.2+015C:P-12 | 12.15 | 12.45 | 34 |  | 2.704 |  |  | 59.6 | 31.2 | 9.2 |  | 9.2 | 4.3 | 3 | 0.55 | 0.099 | 43.4343 | 3.38 | [6 empty] | 0.0009087 | 9.801e-05
2012-03-07 | 近畿地方整備局 | 紀の川 | 紀の川 | 左岸 | 49.2 | L49.2+015C | 天端 | L49.2+015C:P-16 | 16.15 | 16.45 | 34 |  | 2.755 |  |  | 31.9 | 35.9 | 13.5 | 18.7 | 32.2 | 1.2 | 0.55 | 0.008 |  |  |  | 40.4 | 21 | 19.4 |  |  |  | 5.0287e-08
2012-03-07 | 近畿地方整備局 | 紀の川 | 紀の川 | 左岸 | 61.6 | L61.8+000C | 天端 | L61.8+000C:S-1 | 1 | 2 |  | 1.921 | 2.665 | 0.534 | 0.099266 | 54.5 | 36.4 | 9.1 |  | 9.1 | 7.4 | 2.9 | 0.46 | 0.11 | 67.2727 | 1 | [5 empty] | 8.85e-05 | 0.00060063 | 0.000121 |  | 3.4119e-05 | CD | 0 | 34.8
2012-03-07 | 近畿地方整備局 | 紀の川 | 紀の川 | 左岸 | 61.6 | L61.8+000C | 天端 | L61.8+000C:P-2 | 2.15 | 2.45 | 16 |  | 2.7 |  |  | 62 | 27.1 | 6.2 | 4.7 | 10.9 | 9.1 | 5.3 | 0.37 | 0.057 | 159.6491 | 1.93 | [6 empty] | 0.00036268 | 3.249e-05
2012-03-07 | 近畿地方整備局 | 紀の川 | 紀の川 | 左岸 | 61.6 | L61.8+000C | 天端 | L61.8+000C:S-3 | 2.6 | 3.6 |  | 2.034 | 2.678 | 0.484 | 0.076402 | 41.6 | 37.7 | 8.3 | 12.4 | 20.7 | 2.3 | 1.1 | 0.063 | [8 empty] | 3.88e-05 | 5.9989e-06 |  |  |  | CU |  |  | 7 | 17.1
2012-03-07 | 近畿地方整備局 | 紀の川 | 紀の川 | 左岸 | 61.6 | L61.8+000C | 天端 | L61.8+000C:S-5 | 5.4 | 6.4 |  | 2.068 | 2.692 | 0.451 | 0.063221 | 14.4 | 76.3 | 9.3 |  | 9.3 | 0.66 | 0.55 | 0.19 | 0.083 | 7.9518 | 2.11 | [5 empty] | 2.38e-05 | 7.7423e-05 | 6.889e-05 |  | 1.7923e-05 | CD | 7 | 43.5
2012-03-07 | 近畿地方整備局 | 紀の川 | 紀の川 | 左岸 | 61.6 | L61.8+000C | 天端 | L61.8+000C:P-9 | 9.15 | 9.45 | 39 |  | 2.704 |  |  | 71 | 24.2 | 4.8 |  | 4.8 | 13 | 7.9 | 1.1 | 0.41 | 31.7073 | 0.91 |  |  |  | 5.19e-05 |  |  | 0.004528 | 0.001681
2012-03-07 | 近畿地方整備局 | 紀の川 | 紀の川 | 左岸 | 61.6 | L61.8+000C | 天端 | L61.8+000C:P-10 | 10.2 | 10.45 | 44 |  | 2.711 |  |  | 39.7 | 35.8 | 11.1 | 13.4 | 24.5 | 2 | 1 | 0.027 | 0.002 | 1000 | 10.8 | [6 empty] | 8.4231e-07 | 4e-08
2012-03-07 | 近畿地方整備局 | 紀の川 | 紀の川 | 左岸 | 61.6 | L61.8+000C | 天端 | L61.8+000C:P-12 | 12.15 | 12.45 | 20 |  | 2.77 |  |  | 0 | 2.2 | 24.9 | 72.9 | 97.8 | 0.9 | 0.003 | 0.001 |  |  |  | 50.5 | 15.9 | 34.6 |  |  |  | 4.0644e-10
2012-03-07 | 近畿地方整備局 | 紀の川 | 紀の川 | 左岸 | 61.6 | L61.8+000C | 天端 | L61.8+000C:P-13 | 13.15 | 13.45 | 24 |  | 2.753 |  |  | 0.6 | 29.4 | 34 | 36 | 70 | 0.04 | 0.02 |  |  |  |  | 38.6 | 13.1 | 25.5
2012-03-07 | 近畿地方整備局 | 紀の川 | 紀の川 | 左岸 | 61.6 | L61.8+000C | 天端 | L61.8+000C:P-14 | 14.15 | 14.45 | 49 |  | 2.744 |  |  | 33.6 | 37.3 | 13.2 | 15.9 | 29.1 | 0.82 | 0.34 | 0.017 | [9 empty] | 2.8837e-07
2012-03-07 | 近畿地方整備局 | 紀の川 | 紀の川 | 左岸 | 61.6 | L61.8+000C | 天端 | L61.8+000C:P-16 | 16.15 | 16.45 | 47 |  | 2.712 |  |  | 0 | 1.2 | 39.2 | 59.6 | 98.8 | 0.005 | 0.003 |  |  |  |  | 28.4 | 13.2 | 15.2
2012-03-07 | 近畿地方整備局 | 紀の川 | 紀の川 | 左岸 | 61.6 | L61.8+000C | 天端 | L61.8+000C:P-19 | 19.15 | 19.45 | 22 |  | 2.778 |  |  | 0.5 | 49.4 | 25.9 | 24.2 | 50.1 | 0.12 | 0.075 |  |  |  |  | 50.1 | 16.6 | 33.5
2012-03-07 | 近畿地方整備局 | 紀の川 | 紀の川 | 右岸 | 43.1 | R43.6k+100C | 天端 | R43.6k+100C:P-1 | 1.15 | 1.45 | 10 |  | 2.683 |  |  | 37.4 | 54.8 | 7.8 |  | 7.8 | 60 | 1.8 | 1.4 | 0.42 | 142.8571 | 13.8 | [6 empty] | 0.0079173 | 0.001764
2012-03-07 | 近畿地方整備局 | 紀の川 | 紀の川 | 右岸 | 43.1 | R43.6k+100C | 天端 | R43.6k+100C:P-2 | 2.15 | 2.45 | 6 |  | 2.687 |  |  | 34.7 | 53.1 | 5.1 | 7.1 | 12.2 | 1.6 | 1.2 | 0.25 | 0.032 | 50 | 5.91 | [6 empty] | 0.00014623 | 1.024e-05
2012-03-07 | 近畿地方整備局 | 紀の川 | 紀の川 | 右岸 | 43.1 | R43.6k+100C | 天端 | R43.6k+100C:S-3 | 3 | 4 |  | 1.941 | 2.692 | 0.47 | 0.070628 | 54.5 | 39.5 | 6 |  | 6 | 4.7 | 2.5 | 0.51 | 0.18 | 26.1111 | 1.18 | [5 empty] | 2.88e-05 | 0.00076285 | 0.000324 |  | 0.0001561 | CD | 0 | 35.6
2012-03-07 | 近畿地方整備局 | 紀の川 | 紀の川 | 右岸 | 43.1 | R43.6k+100C | 天端 | R43.6k+100C:S-5 | 5 | 6 |  | 1.837 | 2.691 | 0.55 | 0.10734 | 73.5 | 21.6 | 4.9 |  | 4.9 | 14 | 9.1 | 1.3 | 0.44 | 31.8182 | 1.1 | [5 empty] | 0.00108 | 0.0066682 | 0.001936 |  | 0.0063677 | CD | 11 | 38.1
2012-03-07 | 近畿地方整備局 | 紀の川 | 紀の川 | 右岸 | 43.1 | R43.6k+100C | 天端 | R43.6k+100C:P-9 | 9.15 | 9.45 | 21 |  | 2.683 |  |  | 59.4 | 34.7 | 5.9 |  | 5.9 | 4.8 | 3.1 | 0.73 | 0.26 | 18.4615 | 1.15 | [6 empty] | 0.0017511 | 0.000676
2012-03-07 | 近畿地方整備局 | 紀の川 | 紀の川 | 右岸 | 43.1 | R43.6k+100C | 天端 | R43.6k+100C:P-11 | 11.15 | 11.45 | 28 |  | 2.705 |  |  | 72.3 | 24 | 3.7 |  | 3.7 | 8.6 | 6.2 | 1.2 | 0.49 | 17.551 | 1.26 |  |  |  | 0.000246 |  |  | 0.0055394 | 0.002401
2012-03-07 | 近畿地方整備局 | 紀の川 | 紀の川 | 右岸 | 43.1 | R43.6k+100C | 天端 | R43.6k+100C:P-13 | 13.15 | 13.45 | 44 |  | 2.718 |  |  | 20.6 | 34.9 | 22.2 | 22.3 | 44.5 | 0.32 | 0.13 | 0.002 |  |  |  | 32.2 | 17.3 | 14.9 |  |  |  | 2.0253e-09
2012-03-07 | 近畿地方整備局 | 紀の川 | 紀の川 | 右岸 | 43.1 | R43.6k+100C | 天端 | R43.6k+100C:P-16 | 16.15 | 16.43 | 50 |  | 2.715 |  |  | 38.4 | 35.5 | 9.4 | 16.7 | 26.1 | 1.8 | 0.94 | 0.02 | [9 empty] | 4.2023e-07
2012-03-07 | 近畿地方整備局 | 紀の川 | 紀の川 | 右岸 | 48 | R47.6k+070C | 天端 | R47.6k+070C:S-1 | 1 | 2 |  | 2.116 | 2.657 | 0.441 | 0.059518 | 32.1 | 46.6 | 8.9 | 12.4 | 21.3 | 0.86 | 0.47 | 0.061 | [8 empty] | 5.32e-07 | 5.5668e-06 |  |  |  | CU |  |  | 29 | 24.7
2012-03-07 | 近畿地方整備局 | 紀の川 | 紀の川 | 右岸 | 48 | R47.6k+070C | 天端 | R47.6k+070C:P-2 | 2.15 | 2.45 | 12 |  | 2.699 |  |  | 19.8 | 52 | 16.5 | 11.7 | 28.2 | 0.52 | 0.29 | 0.025 | 0.002 | 260 | 7.23 | [6 empty] | 7.0474e-07 | 4e-08
2012-03-07 | 近畿地方整備局 | 紀の川 | 紀の川 | 右岸 | 48 | R47.6k+070C | 天端 | R47.6k+070C:P-3 | 3.15 | 3.45 | 11 |  | 2.716 |  |  | 25.2 | 48.8 | 12.4 | 13.6 | 26 | 19 | 0.6 | 0.39 | 0.025 | 760 | [7 empty] | 0.00040973 | 6.25e-06
2012-03-07 | 近畿地方整備局 | 紀の川 | 紀の川 | 右岸 | 48 | R47.6k+070C | 天端 | R47.6k+070C:S-4 | 4.5 | 5.5 |  | 1.854 | 2.669 | 0.591 | 0.12975 | 67.4 | 22.9 | 9.7 |  | 9.7 | 5.4 | 3.8 | 0.44 | 0.083 | 65.0602 | 6.45 | [5 empty] | 8.37e-06 | 0.00054185 | 6.889e-05 |  | 0.00010808 | CD | 0 | 34.4
2012-03-07 | 近畿地方整備局 | 紀の川 | 紀の川 | 右岸 | 48 | R47.6k+070C | 天端 | R47.6k+070C:P-6 | 6.15 | 6.45 | 27 |  | 2.693 |  |  | 49 | 34.2 | 8.7 | 8.1 | 16.8 | 3.9 | 1.8 | 0.13 | 0.01 | 390 | 2.71 | [6 empty] | 3.2137e-05 | 1e-06
2012-03-07 | 近畿地方整備局 | 紀の川 | 紀の川 | 右岸 | 48 | R47.6k+070C | 天端 | R47.6k+070C:P-10 | 10.15 | 10.45 | 13 |  | 2.706 |  |  | 56.1 | 36.2 | 7.7 |  | 7.7 | 4.5 | 2.7 | 0.46 | 0.13 | 34.6154 | 1.29 |  |  |  |  | 3.35e-05 |  | 0.00060063 | 0.000169
2012-03-07 | 近畿地方整備局 | 紀の川 | 紀の川 | 右岸 | 48 | R47.6k+070C | 天端 | R47.6k+070C:P-12 | 12 | 12.12 | 50 |  | 2.745 |  |  | 40.8 | 32.5 | 9.9 | 16.8 | 26.7 | 2.1 | 0.94 | 0.017 | [9 empty] | 2.8837e-07
2012-03-07 | 近畿地方整備局 | 紀の川 | 紀の川 | 右岸 | 48 | R47.6k+070C | 天端 | R47.6k+070C:P-15 | 15.15 | 15.23 | 50 |  | 2.736 |  |  | 26.9 | 47.1 | 9.6 | 16.4 | 26 | 1 | 0.6 | 0.015 | [9 empty] | 2.1578e-07
2012-03-07 | 近畿地方整備局 | 紀の川 | 紀の川 | 右岸 | 48 | R47.6k+070C | 天端 | R47.6k+070C:P-18 | 18.15 | 18.45 | 42 |  | 2.705 |  |  | 34.6 | 38.9 | 12.2 | 14.3 | 26.5 | 1.5 | 0.77 | 0.021 | [9 empty] | 4.7052e-07
2012-03-07 | 近畿地方整備局 | 紀の川 | 紀の川 | 右岸 | 48 | R47.6k+070C | 天端 | R47.6k+070C:P-21 | 21.15 | 21.36 | 50 |  | 2.755 |  |  | 0 | 13.1 | 41.4 | 45.5 | 86.9 | 0.011 | 0.006 |  |  |  |  | 44.1 | 17.3 | 26.8
2012-03-07 | 近畿地方整備局 | 紀の川 | 紀の川 | 右岸 | 48 | R47.6k+070C | 天端 | R47.6k+070C:P-23 | 23.15 | 23.35 | 50 |  | 2.68 |  |  | 52.3 | 34 | 5.7 | 8 | 13.7 | 3.6 | 2.3 | 0.22 | 0.018 | 200 | 4.33 | [6 empty] | 0.00010874 | 3.24e-06
2012-03-07 | 近畿地方整備局 | 紀の川 | 紀の川 | 右岸 | 48 | R48.0k+000C' | 天端 | R48.0k+000C':S-2 | 2 | 3 |  |  | 2.657 |  |  | 26.6 | 46.6 | 11 | 15.8 | 26.8 | 0.48 | 0.31 | 0.021 | [8 empty] | 7.68e-07 | 4.7052e-07 |  |  |  | CU |  |  | 14 | 21.4
2012-03-07 | 近畿地方整備局 | 紀の川 | 紀の川 | 右岸 | 48.6 | R48.6k+050C | 天端 | R48.6k+050C:P-1 | 1.15 | 1.45 | 14 |  | 2.65 |  |  | 53.5 | 27.2 | 8.4 | 10.9 | 19.3 | 5.4 | 2.8 | 0.087 | 0.004 | 1350 | 6.48 | [6 empty] | 1.2673e-05 | 1.6e-07
2012-03-07 | 近畿地方整備局 | 紀の川 | 紀の川 | 右岸 | 48.6 | R48.6k+050C | 天端 | R48.6k+050C:S-2 | 1.5 | 2.5 |  | 1.996 | 2.697 | 0.48 | 0.074724 | 24.2 | 60.1 | 6.9 | 8.8 | 15.7 | 0.44 | 0.35 | 0.14 | 0.011 | 40 | 10 | [5 empty] | 5.99e-06 | 3.8157e-05 | 1.21e-06 |  | 2.1514e-07 | CD | 0 | 36.2
2012-03-07 | 近畿地方整備局 | 紀の川 | 紀の川 | 右岸 | 48.6 | R48.6k+050C | 天端 | R48.6k+050C:S-3 | 3 | 4 |  | 1.944 | 2.673 | 0.562 | 0.11364 | 15.2 | 77.9 | 6.9 |  | 6.9 | 0.76 | 0.51 | 0.25 | 0.15 | 5.0667 | 0.84 | [5 empty] | 5.43e-07 | 0.00014623 | 0.000225 |  | 5.4918e-05 | CD | 0 | 38.9
2012-03-07 | 近畿地方整備局 | 紀の川 | 紀の川 | 右岸 | 48.6 | R48.6k+050C | 天端 | R48.6k+050C:P-4 | 4.15 | 4.45 | 3 |  | 2.71 |  |  | 1.1 | 43.8 | 29.7 | 25.4 | 55.1 | 0.099 | 0.057 |  |  |  | 33 | 33 | 15.9 | 17.1
2012-03-07 | 近畿地方整備局 | 紀の川 | 紀の川 | 右岸 | 48.6 | R48.6k+050C | 天端 | R48.6k+050C:P-7 | 7.15 | 7.35 | 50 |  | 2.7 |  |  | 49.8 | 42.2 | 8 |  | 8 | 3.7 | 2 | 0.5 | 0.14 | 26.4286 | 1.24 | [6 empty] | 0.00072864 | 0.000196
2012-03-07 | 近畿地方整備局 | 紀の川 | 紀の川 | 右岸 | 48.6 | R48.6k+050C | 天端 | R48.6k+050C:P-9 | 9.15 | 9.45 | 20 |  | 2.699 |  |  | 59.8 | 37.5 | 2.7 |  | 2.7 | 5.6 | 3.2 | 0.76 | 0.47 | 11.9149 | 0.55 |  |  |  | 1.37e-05 |  |  | 0.0019224 | 0.002209
2012-03-07 | 近畿地方整備局 | 紀の川 | 紀の川 | 右岸 | 48.6 | R48.6k+050C | 天端 | R48.6k+050C:P-10 | 10.35 | 10.45 | 40 |  | 2.695 |  |  | 25.5 | 42.5 | 15.2 | 16.8 | 32 | 0.7 | 0.33 | 0.009 | [9 empty] | 6.6066e-08
2012-03-07 | 近畿地方整備局 | 紀の川 | 紀の川 | 右岸 | 48.6 | R48.6k+050C | 天端 | R48.6k+050C:P-12 | 12.15 | 12.45 | 29 |  | 2.749 |  |  | 0 | 12.1 | 28.1 | 59.8 | 87.9 | 0.005 | 0.003 |  |  |  |  | 41.4 | 14.8 | 26.6
2012-03-07 | 近畿地方整備局 | 紀の川 | 紀の川 | 右岸 | 48.6 | R48.6k+050C | 天端 | R48.6k+050C:P-13 | 13.3 | 13.45 | 44 |  | 2.69 |  |  | 11.4 | 56.5 | 11.1 | 21 | 32.1 | 0.41 | 0.27 | 0.003 | [9 empty] | 5.1819e-09
2012-03-07 | 近畿地方整備局 | 紀の川 | 紀の川 | 右岸 | 48.6 | R48.6k+050C | 天端 | R48.6k+050C:P-16 | 16.15 | 16.44 | 50 |  | 2.721 |  |  | 19.2 | 56.9 | 9.4 | 14.5 | 23.9 | 0.82 | 0.57 | 0.032 | [9 empty] | 1.2486e-06
2012-03-07 | 近畿地方整備局 | 紀の川 | 紀の川 | 右岸 | 48.6 | R48.6k+050C | 天端 | R48.6k+050C:P-18 | 18.15 | 18.32 | 50 |  | 2.762 |  |  | 32.3 | 35.1 | 15.1 | 17.5 | 32.6 | 1 | 0.47 | 0.009 | [9 empty] | 6.6066e-08
2012-03-07 | 近畿地方整備局 | 紀の川 | 紀の川 | 右岸 | 48.6 | R48.6k+050C | 天端 | R48.6k+050C:P-21 | 21.15 | 21.37 | 50 |  | 2.717 |  |  | 21.3 | 52.1 | 11.8 | 14.8 | 26.6 | 0.83 | 0.53 | 0.019 | [9 empty] | 3.7314e-07
2012-03-07 | 近畿地方整備局 | 紀の川 | 紀の川 | 右岸 | 49.8 | R49.8k+000C | 天端 | R49.8k+000C:P-1 | 1.15 | 1.45 | 19 |  | 2.733 |  |  | 72.3 | 19.5 | 8.2 |  | 8.2 | 10 | 7.9 | 0.73 | 0.13 | 76.9231 | 4.81 | [6 empty] | 0.0017511 | 0.000169
2012-03-07 | 近畿地方整備局 | 紀の川 | 紀の川 | 右岸 | 49.8 | R49.8k+000C | 天端 | R49.8k+000C:P-2 | 2.15 | 2.45 | 43 |  | 2.745 |  |  | 67.5 | 23 | 9.5 |  | 9.5 | 8.8 | 5.7 | 0.55 | 0.088 | 100 | 3.31 | [6 empty] | 0.0009087 | 7.744e-05
2012-03-07 | 近畿地方整備局 | 紀の川 | 紀の川 | 右岸 | 49.8 | R49.8k+000C | 天端 | R49.8k+000C:S-3 | 3 | 4 |  | 1.984 | 2.689 | 0.508 | 0.086934 | 52.3 | 33.2 | 6.5 | 8 | 14.5 | 5.8 | 2.5 | 0.15 | 0.023 | 252.1739 | 0.59 | [5 empty] | 9.15e-05 | 4.4772e-05 | 5.29e-06 |  | 3.3505e-07 | CU |  |  | 1 | 20.1
2012-03-07 | 近畿地方整備局 | 紀の川 | 紀の川 | 右岸 | 49.8 | R49.8k+000C | 天端 | R49.8k+000C:P-4 | 4.15 | 4.45 | 8 |  | 2.671 |  |  | 57.2 | 27.4 | 4 | 11.4 | 15.4 | 8.8 | 4.1 | 0.14 | 0.002 | 4400 | 13.2 | [6 empty] | 3.8157e-05 | 4e-08
2012-03-07 | 近畿地方整備局 | 紀の川 | 紀の川 | 右岸 | 49.8 | R49.8k+000C | 天端 | R49.8k+000C:S-5 | 4.5 | 5.5 |  | 1.89 | 2.59 | 0.68 | 0.18716 | 37.2 | 36.7 | 10.9 | 15.2 | 26.1 | 1.6 | 0.61 | 0.023 | [8 empty] | 4.16e-09 | 5.8093e-07 |  |  |  | CUB |  |  |  |  | 1 | 20.1 | 3 | 21.8
2012-03-07 | 近畿地方整備局 | 紀の川 | 紀の川 | 右岸 | 49.8 | R49.8k+000C | 天端 | R49.8k+000C:P-6 | 6.15 | 6.45 | 20 |  | 2.712 |  |  | 69.4 | 21.2 | 9.4 |  | 9.4 | 10 | 6.2 | 0.7 | 0.1 | 100 | 3.61 |  |  |  | 0.000319 |  |  | 0.0015889 | 0.0001
2012-03-07 | 近畿地方整備局 | 紀の川 | 紀の川 | 右岸 | 49.8 | R49.8k+000C | 天端 | R49.8k+000C:P-7 | 7.15 | 7.36 | 50 |  | 2.746 |  |  | 26.9 | 43.2 | 11.5 | 18.4 | 29.9 | 0.86 | 0.46 | 0.008 | [9 empty] | 5.0287e-08
2012-03-07 | 近畿地方整備局 | 紀の川 | 紀の川 | 右岸 | 49.8 | R49.8k+000C | 天端 | R49.8k+000C:P-8 | 8.05 | 8.13 | 50 |  | 2.798 |  |  | 29.9 | 45.7 | 10.6 | 13.8 | 24.4 | 1.2 | 0.75 | 0.034 | [9 empty] | 1.4369e-06
2012-03-07 | 近畿地方整備局 | 紀の川 | 紀の川 | 右岸 | 61 | R61.6k+000C' | 天端 | R61.6k+000C':S-2 | 2 | 3 |  |  | 2.68 |  |  | 44.6 | 52 | 3.4 |  | 3.4 | 2.4 | 1.6 | 0.49 | 0.25 | 9.6 | 1.07 | [6 empty] | 0.00069532 | 0.000625
2012-03-07 | 近畿地方整備局 | 紀の川 | 紀の川 | 左岸 | 1.4 | L1.0+000La | 裏のり | L1.0+000La:P-2 | 2.15 | 2.45 | 7 |  | 2.682 |  |  | 42.8 | 54.9 | 2.3 |  | 2.3 | 3.3 | 0.77 | 0.31 | 0.24 | 13.75 | 0.18 | [6 empty] | 0.0002407 | 0.000576
2012-03-07 | 近畿地方整備局 | 紀の川 | 紀の川 | 左岸 | 1.4 | L1.0+000La | 裏のり | L1.0+000La:P-3 | 3.15 | 3.45 | 5 |  | 2.678 |  |  | 21.4 | 73.4 | 5.2 |  | 5.2 | 0.6 | 0.46 | 0.25 | 0.17 | 3.5294 | 0.94 | [6 empty] | 0.00014623 | 0.000289
2012-03-07 | 近畿地方整備局 | 紀の川 | 紀の川 | 左岸 | 1.4 | L1.0+000La | 裏のり | L1.0+000La:P-4 | 4.15 | 4.45 | 13 |  | 2.684 |  |  | 54.2 | 40.9 | 4.9 |  | 4.9 | 4.5 | 2.7 | 0.38 | 0.2 | 22.5 | 0.39 | [6 empty] | 0.0003858 | 0.0004
2012-03-07 | 近畿地方整備局 | 紀の川 | 紀の川 | 左岸 | 1.4 | L1.0+000La | 裏のり | L1.0+000La:P-5 | 5.15 | 5.45 | 16 |  | 2.675 |  |  | 34.6 | 58.4 | 7 |  | 7 | 1 | 0.62 | 0.28 | 0.17 | 5.8824 | 0.76 | [6 empty] | 0.00019014 | 0.000289
2012-03-07 | 近畿地方整備局 | 紀の川 | 紀の川 | 左岸 | 1.4 | L1.0+000La | 裏のり | L1.0+000La:P-6 | 6.15 | 6.45 | 21 |  | 2.679 |  |  | 25.6 | 65.9 | 8.5 |  | 8.5 | 0.51 | 0.41 | 0.23 | 0.11 | 4.6364 | 1.5 | [6 empty] | 0.00012054 | 0.000121
2012-03-07 | 近畿地方整備局 | 紀の川 | 紀の川 | 左岸 | 1.4 | L1.0+000La | 裏のり | L1.0+000La:P-7 | 7.15 | 7.45 | 21 |  | 2.675 |  |  | 0.6 | 93.1 | 6.3 |  | 6.3 | 0.49 | 0.43 | 0.27 | 0.19 | 2.5789 | 1.17 | [6 empty] | 0.00017477 | 0.000361
2012-03-07 | 近畿地方整備局 | 紀の川 | 紀の川 | 左岸 | 1.4 | L1.0+000La | 裏のり | L1.0+000La:P-8 | 8.15 | 8.45 | 5 |  | 2.675 |  |  | 2.1 | 90.8 | 7.1 |  | 7.1 | 0.55 | 0.49 | 0.31 | 0.18 | 3.0556 | 1.38 | [6 empty] | 0.0002407 | 0.000324
2012-03-07 | 近畿地方整備局 | 紀の川 | 紀の川 | 左岸 | 1.4 | L1.0+000La | 裏のり | L1.0+000La:P-9 | 9.15 | 9.45 | 18 |  | 2.697 |  |  | 0.4 | 88.3 | 6 | 5.3 | 11.3 | 0.31 | 0.28 | 0.17 | 0.055 | 5.6364 | 2.84 | [6 empty] | 5.9834e-05 | 3.025e-05
2012-03-07 | 近畿地方整備局 | 紀の川 | 紀の川 | 左岸 | 1.4 | L1.0+000La | 裏のり | L1.0+000La:P-10 | 10.15 | 10.45 | 20 |  | 2.691 |  |  | 0 | 80.7 | 12.8 | 6.5 | 19.3 | 0.28 | 0.25 | 0.081 | 0.022 | 12.7273 | 4.69 | [6 empty] | 1.0739e-05 | 4.84e-06
2012-03-07 | 近畿地方整備局 | 紀の川 | 紀の川 | 左岸 | 1.4 | L1.0+000La | 裏のり | L1.0+000La:P-11 | 11.3 | 11.45 | 12 |  | 2.656 |  |  | 0.6 | 76.7 | 13 | 9.7 | 22.7 | 0.26 | 0.23 | 0.055 | 0.006 | 43.3333 | 14 | [6 empty] | 4.3795e-06 | 3.6e-07
2012-03-07 | 近畿地方整備局 | 紀の川 | 紀の川 | 左岸 | 1.4 | L1.0+000La | 裏のり | L1.0+000La:P-12 | 12.15 | 12.45 | 9 |  | 2.712 |  |  | 0.1 | 74.9 | 13.3 | 11.7 | 25 | 0.19 | 0.16 | 0.042 | 0.002 | 95 | 32.9 | [6 empty] | 2.3446e-06 | 4e-08
2012-03-07 | 近畿地方整備局 | 紀の川 | 紀の川 | 左岸 | 1.4 | L1.0+000La | 裏のり | L1.0+000La:P-13 | 13.15 | 13.45 | 5 |  | 2.7 |  |  | 0 | 26.2 | 45 | 28.8 | 73.8 | 0.045 | 0.031
2012-03-07 | 近畿地方整備局 | 紀の川 | 紀の川 | 左岸 | 1.4 | L1.0+000La | 裏のり | L1.0+000La:P-14 | 14.15 | 14.45 | 5 |  | 2.708 |  |  | 0.1 | 18.9 | 44.5 | 36.5 | 81 | 0.017 | [5 empty] | 35.7 | 22.9 | 12.8
2012-03-07 | 近畿地方整備局 | 紀の川 | 紀の川 | 左岸 | 1.4 | L1.0+000La | 裏のり | L1.0+000La:P-15 | 15.15 | 15.45 | 6 |  | 2.704 |  |  | 0.1 | 34.3 | 37.9 | 27.7 | 65.6 | 0.031 | 0.001
2012-03-07 | 近畿地方整備局 | 紀の川 | 紀の川 | 左岸 | 1.4 | L1.0+000La | 裏のり | L1.0+000La:P-17 | 17.15 | 17.45 | 4 |  | 2.709 |  |  | 0.2 | 51.1 | 28.4 | 20.3 | 48.7 | 0.12 | 0.081 | 0.004 | [9 empty] | 1.0092e-08
2012-03-07 | 近畿地方整備局 | 紀の川 | 紀の川 | 左岸 | 1.4 | L1.0+000La | 裏のり | L1.0+000La:P-18 | 18.3 | 18.45 | 5 |  | 2.718 |  |  | 0.1 | 47.7 | 27.3 | 24.9 | 52.2 | 0.11 | 0.064
2012-03-07 | 近畿地方整備局 | 紀の川 | 紀の川 | 左岸 | 1.4 | L1.0+000La | 裏のり | L1.0+000La:P-19 | 19.15 | 19.45 | 4 |  | 2.709 |  |  | 0 | 25.9 | 40 | 34.1 | 74.1 | 0.034 | 0.018 |  |  |  |  | 30.5 | 20.6 | 9.9
2012-03-07 | 近畿地方整備局 | 紀の川 | 紀の川 | 左岸 | 1.4 | L1.0+000La | 裏のり | L1.0+000La:P-21 | 21.15 | 21.45 | 4 |  | 2.699 |  |  | 0 | 30.7 | 44.1 | 25.2 | 69.3 | 0.052 | 0.033 | 0.002 |  |  |  | 35.1 | 21.1 | 14 |  |  |  | 2.0253e-09
2012-03-07 | 近畿地方整備局 | 紀の川 | 紀の川 | 左岸 | 1.4 | L1.0+000La | 裏のり | L1.0+000La:P-23 | 23.15 | 23.5 | 3 |  | 2.696 |  |  | 0.6 | 10.7 | 51.8 | 36.9 | 88.7 | 0.021 | 0.013 |  |  |  |  | 45.3 | 24.9 | 20.4
2012-03-07 | 近畿地方整備局 | 紀の川 | 紀の川 | 左岸 | 2.2 | L1.8+000La | 裏のり | L1.8+000La:P-2 | 2.15 | 2.45 | 6 |  | 2.673 |  |  | 33.1 | 61.8 | 4.9 |  | 4.9 | 1 | 0.63 | 0.28 | 0.19 | 5.2632 | 0.68 | [6 empty] | 0.00019014 | 0.000361
2012-03-07 | 近畿地方整備局 | 紀の川 | 紀の川 | 左岸 | 2.2 | L1.8+000La | 裏のり | L1.8+000La:P-3 | 3.15 | 3.45 | 10 |  | 2.672 |  |  | 51 | 38.8 | 2.7 | 7.5 | 10.2 | 3.4 | 2.1 | 0.27 | 0.068 | 50 | 0.8 | [6 empty] | 0.00017477 | 4.624e-05
2012-03-07 | 近畿地方整備局 | 紀の川 | 紀の川 | 左岸 | 2.2 | L1.8+000La | 裏のり | L1.8+000La:P-4 | 4.15 | 4.45 | 6 |  | 2.682 |  |  | 35.8 | 58.8 | 5.4 |  | 5.4 | 1.5 | 0.79 | 0.29 | 0.19 | 7.8947 | 0.53 | [6 empty] | 0.00020624 | 0.000361
2012-03-07 | 近畿地方整備局 | 紀の川 | 紀の川 | 左岸 | 2.2 | L1.8+000La | 裏のり | L1.8+000La:P-5 | 5.15 | 5.45 | 7 |  | 2.672 |  |  | 19.4 | 75.7 | 4.9 |  | 4.9 | 0.68 | 0.54 | 0.29 | 0.21 | 3.2381 | 0.91 | [6 empty] | 0.00020624 | 0.000441
2012-03-07 | 近畿地方整備局 | 紀の川 | 紀の川 | 左岸 | 2.2 | L1.8+000La | 裏のり | L1.8+000La:P-6 | 6.3 | 6.45 | 6 |  | 2.682 |  |  | 12.4 | 79.9 | 7.7 |  | 7.7 | 0.59 | 0.49 | 0.27 | 0.16 | 3.6875 | 1.22 | [6 empty] | 0.00017477 | 0.000256
2012-03-07 | 近畿地方整備局 | 紀の川 | 紀の川 | 左岸 | 2.2 | L1.8+000La | 裏のり | L1.8+000La:P-7 | 7.15 | 7.45 | 13 |  | 2.68 |  |  | 9.9 | 83.5 | 6.6 |  | 6.6 | 0.61 | 0.52 | 0.28 | 0.16 | 3.8125 | 1.4 | [6 empty] | 0.00019014 | 0.000256
2012-03-07 | 近畿地方整備局 | 紀の川 | 紀の川 | 左岸 | 2.2 | L1.8+000La | 裏のり | L1.8+000La:P-9 | 9.15 | 9.45 | 29 |  | 2.686 |  |  | 10.1 | 81.6 | 8.3 |  | 8.3 | 0.35 | 0.29 | 0.16 | 0.098 | 3.5714 | 1.17 | [6 empty] | 5.1993e-05 | 9.604e-05
2012-03-07 | 近畿地方整備局 | 紀の川 | 紀の川 | 左岸 | 2.2 | L1.8+000La | 裏のり | L1.8+000La:P-10 | 10.15 | 10.45 | 24 |  | 2.697 |  |  | 0.2 | 91 | 8.8 |  | 8.8 | 0.29 | 0.26 | 0.15 | 0.087 | 3.3333 | 1.43 | [6 empty] | 4.4772e-05 | 7.569e-05
2012-03-07 | 近畿地方整備局 | 紀の川 | 紀の川 | 左岸 | 2.2 | L1.8+000La | 裏のり | L1.8+000La:P-11 | 11.15 | 11.45 | 20 |  | 2.689 |  |  | 3.1 | 84.1 | 4 | 8.8 | 12.8 | 0.34 | 0.29 | 0.14 | 0.016 | 21.25 | 7.35 | [6 empty] | 3.8157e-05 | 2.56e-06
2012-03-07 | 近畿地方整備局 | 紀の川 | 紀の川 | 左岸 | 2.2 | L1.8+000La | 裏のり | L1.8+000La:P-12 | 12.15 | 12.45 | 22 |  | 2.716 |  |  | 0 | 43.7 | 39.8 | 16.5 | 56.3 | 0.085 | 0.06 | 0.009 | [9 empty] | 6.6066e-08
2012-03-07 | 近畿地方整備局 | 紀の川 | 紀の川 | 左岸 | 2.2 | L1.8+000La | 裏のり | L1.8+000La:P-13 | 13.15 | 13.45 | 16 |  | 2.702 |  |  | 4.6 | 56.4 | 26.6 | 12.4 | 39 | 0.16 | 0.12 | 0.021 | 0.002 | 80 | 6.33 | [6 empty] | 4.7052e-07 | 4e-08
2012-03-07 | 近畿地方整備局 | 紀の川 | 紀の川 | 左岸 | 2.2 | L1.8+000La | 裏のり | L1.8+000La:P-14 | 14.15 | 14.45 | 14 |  | 2.71 |  |  | 0.4 | 65.6 | 20.9 | 13.1 | 34 | 0.2 | 0.16 | 0.018 | 0.002 | 100 | 8.1 | [6 empty] | 3.292e-07 | 4e-08
2012-03-07 | 近畿地方整備局 | 紀の川 | 紀の川 | 左岸 | 2.2 | L1.8+000La | 裏のり | L1.8+000La:P-15 | 15.15 | 15.45 | 8 |  | 2.712 |  |  | 0 | 63.8 | 22.1 | 14.1 | 36.2 | 0.17 | 0.14 | 0.017 | [9 empty] | 2.8837e-07
2012-03-07 | 近畿地方整備局 | 紀の川 | 紀の川 | 左岸 | 2.2 | L1.8+000La | 裏のり | L1.8+000La:P-16 | 16.15 | 16.45 | 9 |  | 2.707 |  |  | 0.3 | 55.4 | 28.9 | 15.4 | 44.3 | 0.12 | 0.095 | 0.012 | [9 empty] | 1.2867e-07
2012-03-07 | 近畿地方整備局 | 紀の川 | 紀の川 | 左岸 | 2.2 | L1.8+000La | 裏のり | L1.8+000La:P-17 | 17.15 | 17.45 | 7 |  | 2.704 |  |  | 0.1 | 35.4 | 42.8 | 21.7 | 64.5 | 64 | 0.044 | 0.009 |  |  |  | 32.8 | 22.3 | 10.5 |  |  |  | 6.6066e-08
2012-03-07 | 近畿地方整備局 | 紀の川 | 紀の川 | 左岸 | 2.2 | L1.8+000La | 裏のり | L1.8+000La:P-19 | 19.15 | 19.45 | 5 |  | 2.702 |  |  | 0 | 14.5 | 57.3 | 28.2 | 85.5 | 0.031 | 0.021 | 0.002 |  |  |  | 35.3 | 25.2 | 10.1 |  |  |  | 2.0253e-09
2012-03-07 | 近畿地方整備局 | 紀の川 | 紀の川 | 左岸 | 2.2 | L1.8+000La | 裏のり | L1.8+000La:P-21 | 21.15 | 21.45 | 7 |  | 2.692 |  |  | 0.2 | 15.8 | 49.9 | 34.1 | 84 | 0.023 | 0.015 |  |  |  |  | 40.9 | 22.5 | 18.4
2012-03-07 | 近畿地方整備局 | 紀の川 | 紀の川 | 左岸 | 46.2 | L46.0+000La | 裏のり | L46.0+000La:S-1 | 1 | 1.8 |  | 1.99 | 2.684 | 0.445 | 0.060983 | 60.7 | 31.1 | 8.2 |  | 8.2 | 5.6 | 3.2 | 0.54 | 0.14 | 40 | 1.84 | [5 empty] | 8.7e-06 | 0.00087088 | 0.000196 |  | 0.00010062 | CD | 0 | 36.8
2012-03-07 | 近畿地方整備局 | 紀の川 | 紀の川 | 左岸 | 46 | L46.0+000La | 裏のり | L46.0+000La:P-2 | 2.15 | 2.45 | 13 |  | 2.712 |  |  | 4.6 | 55.3 | 24.6 | 15.5 | 40.1 | 0.17 | 0.12 | 0.011 | 0.001 | 170 | 5.54 | [6 empty] | 1.0517e-07 | 1e-08
2012-03-07 | 近畿地方整備局 | 紀の川 | 紀の川 | 左岸 | 46.2 | L46.0+000La | 裏のり | L46.0+000La:P-5 | 5.15 | 5.45 | 26 |  | 2.714 |  |  | 74.1 | 21.5 | 4.4 |  | 4.4 | 11 | 8 | 1.3 | 0.48 | 22.9167 | 1.28 | [6 empty] | 0.0066682 | 0.002304
2012-03-07 | 近畿地方整備局 | 紀の川 | 紀の川 | 左岸 | 46.2 | L46.0+000La | 裏のり | L46.0+000La:P-9 | 9.15 | 9.45 | 26 |  | 2.705 |  |  | 72.4 | 23.5 | 4.1 |  | 4.1 | 12 | 8.7 | 1 | 0.39 | 30.7692 | 1.23 |  |  |  | 1.31e-05 |  |  | 0.0036308 | 0.001521
2012-03-07 | 近畿地方整備局 | 紀の川 | 紀の川 | 左岸 | 46.2 | L46.0+000La | 裏のり | L46.0+000La:P-12 | 12.15 | 12.45 | 21 |  | 2.704 |  |  | 66.1 | 28 | 5.9 |  | 5.9 | 10 | 6.8 | 0.73 | 0.26 | 38.4615 | 0.87 | [6 empty] | 0.0017511 | 0.000676
2012-03-07 | 近畿地方整備局 | 紀の川 | 紀の川 | 左岸 | 46.2 | L46.0+000La | 裏のり | L46.0+000La:P-14 | 14.25 | 14.4 | 50 |  | 2.769 |  |  | 38.2 | 43.3 | 7.9 | 10.6 | 18.5 | 1.8 | 1.1 | 0.1 | 0.004 | 450 | 19.5 | [6 empty] | 1.7498e-05 | 1.6e-07
2012-03-07 | 近畿地方整備局 | 紀の川 | 紀の川 | 左岸 | 46.6 | L46.6+135La | 裏のり | L46.6+135La:S-1 | 1 | 2 |  | 1.956 | 2.701 | 0.533 | 0.098773 | 57.9 | 31 | 3.2 | 7.9 | 11.1 | 6.3 | 3.5 | 0.29 | 0.044 | 143.1818 | 2.25 | [5 empty] | 8.61e-06 | 0.00020624 | 1.936e-05 |  | 6.2405e-06 | CD | 0 | 40.2
2012-03-07 | 近畿地方整備局 | 紀の川 | 紀の川 | 左岸 | 46.6 | L46.6+135La | 裏のり | L46.6+135La:S-3 | 2.5 | 3.5 |  | 1.937 | 2.663 | 0.549 | 0.10682 | 63.2 | 26.9 | 9.9 |  | 9.9 | 11 | 6.3 | 0.32 | 0.077 | 142.8571 | 0.91 | [5 empty] | 0.000231 | 0.00025908 | 5.929e-05 |  | 3.8497e-05 | CD | 6 | 38.6
2012-03-07 | 近畿地方整備局 | 紀の川 | 紀の川 | 左岸 | 46.6 | L46.6+135La | 裏のり | L46.6+135La:P-6 | 6.25 | 6.42 | 50 |  | 2.699 |  |  | 33.5 | 41 | 11.3 | 14.2 | 25.5 | 1.3 | 0.67 | 0.032 | [9 empty] | 1.2486e-06
2012-03-07 | 近畿地方整備局 | 紀の川 | 紀の川 | 左岸 | 46.6 | L46.6+135La | 裏のり | L46.6+135La:P-9 | 9.15 | 9.45 | 10 |  | 2.7 |  |  | 75.3 | 21.1 | 3.6 |  | 3.6 | 13 | 8.8 | 1.4 | 0.54 | 24.0741 | 1.03 |  |  |  |  | 0.00011 |  | 0.0079173 | 0.002916
2012-03-07 | 近畿地方整備局 | 紀の川 | 紀の川 | 左岸 | 46.6 | L46.6+135La | 裏のり | L46.6+135La:P-15 | 15.15 | 15.45 | 24 |  | 2.703 |  |  | 1.9 | 7.1 | 31.8 | 59.2 | 91 | 0.005 | 0.002 |  |  |  |  | 44.1 | 23.9 | 20.2
2012-03-07 | 近畿地方整備局 | 紀の川 | 紀の川 | 左岸 | 48 | L48.2+000La | 裏のり | L48.2+000La:S-1 | 0.5 | 1.5 |  | 1.924 | 2.695 | 0.471 | 0.071031 | 76.3 | 18.1 | 5.6 |  | 5.6 | 11 | 8.1 | 1.5 | 0.38 | 28.9474 | 2.01 | [5 empty] | 0.000172 | 0.0092897 | 0.001444 |  | 0.0036197 | CD | 11 | 39.1
2012-03-07 | 近畿地方整備局 | 紀の川 | 紀の川 | 左岸 | 48 | L48.2+000La | 裏のり | L48.2+000La:P-2 | 2.15 | 2.45 | 6 |  | 2.717 |  |  | 33.8 | 22.4 | 11.7 | 32.1 | 43.8 | 1.1 | 0.25
2012-03-07 | 近畿地方整備局 | 紀の川 | 紀の川 | 左岸 | 48 | L48.2+000La | 裏のり | L48.2+000La:P-3 | 3.15 | 3.45 | 8 |  | 2.726 |  |  | 21.1 | 25 | 14.6 | 39.3 | 53.9 | 0.24 | 0.036
2012-03-07 | 近畿地方整備局 | 紀の川 | 紀の川 | 左岸 | 48 | L48.2+000La | 裏のり | L48.2+000La:P-4 | 4.15 | 4.45 | 12 |  | 2.74 |  |  | 16.7 | 27.8 | 16.1 | 39.4 | 55.5 | 0.18 | 0.027
2012-03-07 | 近畿地方整備局 | 紀の川 | 紀の川 | 左岸 | 48 | L48.2+000La | 裏のり | L48.2+000La:S-5 | 5 | 6 |  | 1.951 | 2.705 | 0.458 | 0.065893 | 55.8 | 33.9 | 2.6 | 7.7 | 10.3 | 3.8 | 2.5 | 0.69 | 0.063 | 60.3175 | 6.02 | [5 empty] | 2.08e-05 | 0.0015368 | 3.969e-05 |  | 1.8425e-05 | CD | 0 | 38.3
2012-03-07 | 近畿地方整備局 | 紀の川 | 紀の川 | 左岸 | 48 | L48.2+000La | 裏のり | L48.2+000La:P-7 | 7.15 | 7.45 | 28 |  | 2.712 |  |  | 73.9 | 20.6 | 5.5 |  | 5.5 | 12 | 8.7 | 1.2 | 0.29 | 41.3793 | 2.25 | [6 empty] | 0.0055394 | 0.000841
2012-03-07 | 近畿地方整備局 | 紀の川 | 紀の川 | 左岸 | 48 | L48.2+000La | 裏のり | L48.2+000La:P-9 | 9.15 | 9.2 | 14 |  | 2.706 |  |  | 73.1 | 21.8 | 5.1 |  | 5.1 | 19 | 12 | 1.2 | 0.4 | 47.5 | 0.89 |  |  |  | 0.00182 |  |  | 0.0055394 | 0.0016
2012-03-07 | 近畿地方整備局 | 紀の川 | 紀の川 | 左岸 | 48 | L48.2+000La | 裏のり | L48.2+000La:P-11 | 11.15 | 11.45 | 17 |  | 2.812 |  |  | 0 | 6.1 | 44.7 | 49.2 | 93.9 | 0.012 | 0.005 |  |  |  |  | 41.4 | 20.9 | 20.5
2012-03-07 | 近畿地方整備局 | 紀の川 | 紀の川 | 左岸 | 48 | L48.2+000La | 裏のり | L48.2+000La:P-13 | 13.15 | 13.38 | 50 |  | 2.758 |  |  | 40.6 | 38.9 | 8.9 | 11.6 | 20.5 | 2.1 | 1.3 | 0.065 | 0.002 | 1050 | 20 | [6 empty] | 6.4494e-06 | 4e-08
2012-03-07 | 近畿地方整備局 | 紀の川 | 紀の川 | 左岸 | 49.2 | L49.2+015La | 裏のり | L49.2+015La:S-1 | 1 | 2 |  | 2.052 | 2.699 | 0.515 | 0.090159 | 46.9 | 28.9 | 8.2 | 16 | 24.2 | 3.9 | 1.5 | 0.024 | [8 empty] | 9.37e-06 | 6.4113e-07 |  |  |  | CU |  |  | 11 | 23.8
2012-03-07 | 近畿地方整備局 | 紀の川 | 紀の川 | 左岸 | 49.2 | L49.2+015La | 裏のり | L49.2+015La:P-2 | 2.3 | 2.45 | 5 |  | 2.714 |  |  | 61.9 | 23.9 | 7.8 | 6.4 | 14.2 | 11 | 5.2 | 0.22 | 0.024 | 458.3333 | 3.56 | [6 empty] | 0.00010874 | 5.76e-06
2012-03-07 | 近畿地方整備局 | 紀の川 | 紀の川 | 左岸 | 49.2 | L49.2+015La | 裏のり | L49.2+015La:P-5 | 5.15 | 5.45 | 43 |  | 2.706 |  |  | 47.4 | 42.9 | 9.7 |  | 9.7 | 3.1 | 1.7 | 0.33 | 0.083 | 37.3494 | 1.64 | [6 empty] | 0.00027823 | 6.889e-05
2012-03-07 | 近畿地方整備局 | 紀の川 | 紀の川 | 左岸 | 49.2 | L49.2+015La | 裏のり | L49.2+015La:P-9 | 9.15 | 9.45 | 17 |  | 2.698 |  |  | 71.5 | 23.3 | 5.2 |  | 5.2 | 9.2 | 5.2 | 1.2 | 0.37 | 24.8649 | 1.3 |  |  |  |  | 0.0089 |  | 0.0055394 | 0.001369
2012-03-07 | 近畿地方整備局 | 紀の川 | 紀の川 | 左岸 | 49.2 | L49.2+015La | 裏のり | L49.2+015La:P-11 | 11.15 | 11.45 | 30 |  | 2.713 |  |  | 71.4 | 23.4 | 5.2 |  | 5.2 | 9 | 5.8 | 1.1 | 0.31 | 29.0323 | 1.73 | [6 empty] | 0.004528 | 0.000961
2012-03-07 | 近畿地方整備局 | 紀の川 | 紀の川 | 左岸 | 49.2 | L49.2+015La | 裏のり | L49.2+015La:P-14 | 14.15 | 14.34 | 50 |  | 2.822 |  |  | 22.8 | 35.9 | 17 | 24.3 | 41.3 | 0.52 | 0.2 | 0.001 |  |  |  | 38.8 | 19 | 19.8 |  |  |  | 4.0644e-10
2012-03-07 | 近畿地方整備局 | 紀の川 | 紀の川 | 左岸 | 51 | L51.0+008La' | 裏のり | L51.0+008La':P-1 | 1.15 | 1.45 | 11 |  | 2.724 |  |  | 33.6 | 35.4 | 10.6 | 20.4 | 31 | 1.3 | 0.45 | 0.004 | [9 empty] | 1.0092e-08
2012-03-07 | 近畿地方整備局 | 紀の川 | 紀の川 | 左岸 | 51 | L51.0+008La' | 裏のり | L51.0+008La':S-2 | 1.5 | 2.5 |  | 2.041 | 2.735 | 0.543 | 0.10376 | 41 | 28.9 | 13.9 | 16.2 | 30.1 | 2.3 | 0.65 | 0.012 | [8 empty] | 1.01e-07 | 1.2867e-07 |  |  |  | CU |  |  | 5 | 19
2012-03-07 | 近畿地方整備局 | 紀の川 | 紀の川 | 左岸 | 51 | L51.0+008La' | 裏のり | L51.0+008La':P-3 | 3.15 | 3.45 | 17 |  | 2.709 |  |  | 74.6 | 18.2 | 7.2 |  | 7.2 | 8.2 | 6.4 | 1.2 | 0.22 | 37.2727 | 4.35 | [6 empty] | 0.0055394 | 0.000484
2012-03-07 | 近畿地方整備局 | 紀の川 | 紀の川 | 左岸 | 61.6 | L61.8+000La | 裏のり | L61.8+000La:S-1 | 1 | 2 |  | 1.917 | 2.687 | 0.574 | 0.12015 | 50.2 | 36.4 | 4.8 | 8.6 | 13.4 | 3.7 | 2 | 0.25 | 0.016 | 231.25 | 6.49 | [5 empty] | 1.12e-05 | 0.00014623 | 2.56e-06 |  | 3.362e-07 | CD | 0 | 37.4
2012-03-07 | 近畿地方整備局 | 紀の川 | 紀の川 | 左岸 | 61.6 | L61.8+000La | 裏のり | L61.8+000La:P-2 | 2.15 | 2.45 | 22 |  | 2.694 |  |  | 33.1 | 46 | 10.9 | 10 | 20.9 | 1.4 | 0.83 | 0.063 | 0.005 | 280 | 7.56 | [6 empty] | 5.9989e-06 | 2.5e-07
2012-03-07 | 近畿地方整備局 | 紀の川 | 紀の川 | 左岸 | 61.6 | L61.8+000La | 裏のり | L61.8+000La:P-3 | 3.15 | 3.45 | 47 |  | 2.669 |  |  | 37.2 | 42.3 | 12 | 8.5 | 20.5 | 1.3 | 0.5 | 0.071 | 0.008 | 162.5 | 2.4 | [6 empty] | 7.9134e-06 | 6.4e-07
2012-03-07 | 近畿地方整備局 | 紀の川 | 紀の川 | 左岸 | 61.6 | L61.8+000La | 裏のり | L61.8+000La:P-6 | 6 | 6.05 | 50 |  | 2.71 |  |  | 51.8 | 36.1 | 6.6 | 5.5 | 12.1 | 3.3 | 2.2 | 0.24 | 0.037 | 89.1892 | 3.35 | [6 empty] | 0.00013303 | 1.369e-05
2012-03-07 | 近畿地方整備局 | 紀の川 | 紀の川 | 左岸 | 61.6 | L61.8+000La | 裏のり | L61.8+000La:P-9 | 9.15 | 9.28 | 50 |  | 2.759 |  |  | 68.1 | 22.4 | 9.5 |  | 9.5 | 5.3 | 3.7 | 0.67 | 0.096 | 55.2083 | 6.37 |  |  |  | 0.000251 |  |  | 0.0014355 | 9.216e-05
2012-03-07 | 近畿地方整備局 | 紀の川 | 紀の川 | 左岸 | 61.6 | L61.8+000La | 裏のり | L61.8+000La:P-10 | 10.15 | 10.43 | 50 |  | 2.696 |  |  | 69.3 | 27.1 | 3.6 |  | 3.6 | 13 | 6.6 | 1 | 0.46 | 28.2609 | 0.6 | [6 empty] | 0.0036308 | 0.002116
2012-03-07 | 近畿地方整備局 | 紀の川 | 紀の川 | 左岸 | 61.6 | L61.8+000La | 裏のり | L61.8+000La:P-11 | 11.15 | 11.45 | 31 |  | 2.809 |  |  | 0 | 8.6 | 41.5 | 49.9 | 91.4 | 0.009 | 0.005 |  |  |  |  | 46.7 | 14.2 | 32.5
2012-03-07 | 近畿地方整備局 | 紀の川 | 紀の川 | 左岸 | 61.6 | L61.8+000La | 裏のり | L61.8+000La:P-14 | 14 | 14.12 | 50 |  | 2.698 |  |  | 25.7 | 42.2 | 14.3 | 17.8 | 32.1 | 0.81 | 0.42 | 0.01 | [9 empty] | 8.4333e-08
2012-03-07 | 近畿地方整備局 | 紀の川 | 紀の川 | 左岸 | 61.6 | L61.8+000La | 裏のり | L61.8+000La:P-16 | 16 | 16.09 | 50 |  | 2.703 |  |  | 27.8 | 34.2 | 18.1 | 19.9 | 38 | 0.74 | 0.28 | 0.005 | [9 empty] | 1.6924e-08
2012-03-07 | 近畿地方整備局 | 紀の川 | 紀の川 | 左岸 | 61.6 | L61.8+000La | 裏のり | L61.8+000La:P-19 | 19.15 | 19.45 | 46 |  | 2.757 |  |  | 0 | 9.5 | 23.6 | 66.9 | 90.5 | 0.003 | 0.002 |  |  |  |  | 49 | 17.3 | 31.7
2012-03-07 | 近畿地方整備局 | 紀の川 | 紀の川 | 右岸 | 43.1 | R43.6+100La | 裏のり | R43.6+100La:S-1 | 1 | 2 |  | 2.072 | 2.692 | 0.453 | 0.063978 | 75.7 | 20.7 | 3.6 |  | 3.6 | 23 | 14 | 1.5 | 0.59 | 38.9831 | 0.71 | [5 empty] | 0.00016 | 0.0092897 | 0.003481 |  | 0.007729 | CD | 14 | 37.9
2012-03-07 | 近畿地方整備局 | 紀の川 | 紀の川 | 右岸 | 43.1 | R43.6+100La | 裏のり | R43.6+100La:P-2 | 2.15 | 2.45 | 21 |  | 2.696 |  |  | 12.7 | 74.4 | 4.8 | 8.1 | 12.9 | 0.99 | 0.78 | 0.19 | 0.024 | 41.25 | 4.58 | [6 empty] | 7.7423e-05 | 5.76e-06
2012-03-07 | 近畿地方整備局 | 紀の川 | 紀の川 | 右岸 | 43.1 | R43.6+100La | 裏のり | R43.6+100La:P-3 | 3.15 | 3.45 | 6 |  | 2.689 |  |  | 26.9 | 53.1 | 9.7 | 10.3 | 20 | 0.45 | 0.32 | 0.075 | 0.004 | 112.5 | 11.6 | [6 empty] | 8.985e-06 | 1.6e-07
2012-03-07 | 近畿地方整備局 | 紀の川 | 紀の川 | 右岸 | 43.1 | R43.6+100La | 裏のり | R43.6+100La:P-5 | 5.15 | 5.45 | 19 |  | 2.681 |  |  | 73.7 | 19.7 | 6.6 |  | 6.6 | 8.4 | 6.2 | 1.1 | 0.02 | 420 | 3.72 | [6 empty] | 0.004528 | 4e-06
2012-03-07 | 近畿地方整備局 | 紀の川 | 紀の川 | 右岸 | 43.1 | R43.6+100La | 裏のり | R43.6+100La:P-8 | 8.15 | 8.45 | 20 |  | 2.69 |  |  | 64 | 28.6 | 7.4 |  | 7.4 | 7.2 | 4.7 | 0.68 | 0.17 | 42.3529 | 1.6 | [6 empty] | 0.0014857 | 0.000289
2012-03-07 | 近畿地方整備局 | 紀の川 | 紀の川 | 右岸 | 43.1 | R43.6+100La | 裏のり | R43.6+100La:P-11 | 11.15 | 11.45 | 21 |  | 2.693 |  |  | 63.7 | 27.4 | 8.9 |  | 8.9 | 6.2 | 3.9 | 0.59 | 0.11 | 56.3636 | 2.87 |  |  |  | 0.000159 |  |  | 0.0010692 | 0.000121
2012-03-07 | 近畿地方整備局 | 紀の川 | 紀の川 | 右岸 | 43.1 | R43.6+100La | 裏のり | R43.6+100La:P-14 | 14.15 | 14.4 | 31 |  | 2.78 |  |  | 0.5 | 5.2 | 42.3 | 52 | 94.3 | 0.008 | 0.004 |  |  |  |  | 40.4 | 21 | 19.4
2012-03-07 | 近畿地方整備局 | 紀の川 | 紀の川 | 右岸 | 43.1 | R43.6+100La | 裏のり | R43.6+100La:P-15 | 15.15 | 15.45 | 46 |  | 2.756 |  |  | 22.9 | 45.3 | 15 | 16.8 | 31.8 | 0.5 | 0.32 | 0.013 | [9 empty] | 1.5488e-07
2012-03-07 | 近畿地方整備局 | 紀の川 | 紀の川 | 右岸 | 48 | R47.6+070La | 裏のり | R47.6+070La:P-1 | 1.15 | 1.45 | 17 |  | 2.686 |  |  | 34.7 | 44.7 | 9.7 | 10.9 | 20.6 | 0.97 | 0.51 | 0.068 | 0.003 | 323.3333 | 12.8 | [6 empty] | 7.1602e-06 | 9e-08
2012-03-07 | 近畿地方整備局 | 紀の川 | 紀の川 | 右岸 | 48 | R47.6+070La | 裏のり | R47.6+070La:S-1 | 1.5 | 2.5 |  | 2.203 | 2.667 | 0.37 | 0.036973 | 47.4 | 40 | 3.8 | 8.8 | 12.6 | 3.5 | 1.7 | 0.22 | 0.024 | 145.8333 | 2.1 | [5 empty] | 1.46e-07 | 0.00010874 | 5.76e-06 |  | 2.6992e-07 | CD | 2 | 38.3
2012-03-07 | 近畿地方整備局 | 紀の川 | 紀の川 | 右岸 | 48 | R47.6+070La | 裏のり | R47.6+070La:P-3 | 3.15 | 3.45 | 5 |  | 2.694 |  |  | 37.5 | 39.2 | 12.6 | 10.7 | 23.3 | 1.6 | 0.63 | 0.05 | 0.004 | 400 | 3.22 | [6 empty] | 3.5117e-06 | 1.6e-07
2012-03-07 | 近畿地方整備局 | 紀の川 | 紀の川 | 右岸 | 48 | R47.6+070La | 裏のり | R47.6+070La:P-5 | 5.15 | 5.45 | 39 |  | 2.692 |  |  | 53.8 | 35.7 | 3.4 | 7.1 | 10.5 | 4.2 | 2.5 | 0.29 | 0.063 | 66.6667 | 1.7 | [6 empty] | 0.00020624 | 3.969e-05
2012-03-07 | 近畿地方整備局 | 紀の川 | 紀の川 | 右岸 | 48 | R47.6+070La | 裏のり | R47.6+070La:P-8 | 8.15 | 8.35 | 50 |  | 2.729 |  |  | 38.2 | 48.2 | 5 | 8.6 | 13.6 | 1.8 | 1.1 | 0.16 | 0.016 | 112.5 | 3.78 | [6 empty] | 5.1993e-05 | 2.56e-06
2012-03-07 | 近畿地方整備局 | 紀の川 | 紀の川 | 右岸 | 48 | R47.6+070La | 裏のり | R47.6+070La:P-10 | 10.15 | 10.45 | 10 |  | 2.694 |  |  | 68 | 28.2 | 3.8 |  | 3.8 | 5.9 | 4.5 | 0.86 | 0.38 | 15.5263 | 1.45 |  |  |  | 0.00663 |  |  | 0.00256 | 0.001444
2012-03-07 | 近畿地方整備局 | 紀の川 | 紀の川 | 右岸 | 48 | R47.6+070La | 裏のり | R47.6+070La:P-12 | 12.15 | 12.38 | 50 |  | 2.696 |  |  | 34.2 | 35.9 | 16.3 | 13.6 | 29.9 | 1.3 | 0.63 | 0.014 | 0.002 | 650 | 1.85 | [6 empty] | 1.839e-07 | 4e-08
2012-03-07 | 近畿地方整備局 | 紀の川 | 紀の川 | 右岸 | 48 | R47.6+070La | 裏のり | R47.6+070La:P-15 | 15.15 | 15.28 | 50 |  | 2.705 |  |  | 39.5 | 40.5 | 9.2 | 10.8 | 20 | 2 | 1.1 | 0.75 | 0.003 | 666.6667 | 12.4 | [6 empty] | 0.0018643 | 9e-08
2012-03-07 | 近畿地方整備局 | 紀の川 | 紀の川 | 右岸 | 48 | R47.6+070La | 裏のり | R47.6+070La:P-18 | 18.15 | 18.39 | 50 |  | 2.69 |  |  | 34.7 | 35.3 | 14.5 | 15.5 | 30 | 1.3 | 0.59 | 0.011 | 0.002 | 650 | 2.7 | [6 empty] | 1.0517e-07 | 4e-08
2012-03-07 | 近畿地方整備局 | 紀の川 | 紀の川 | 右岸 | 48 | R47.6+070La | 裏のり | R47.6+070La:P-21 | 21.15 | 21.42 | 50 |  | 2.823 |  |  | 0 | 10.1 | 34.3 | 55.6 | 89.9 | 0.006 | 0.004 |  |  |  |  | 48 | 17.1 | 30.9
2012-03-07 | 近畿地方整備局 | 紀の川 | 紀の川 | 右岸 | 48 | R47.6+070La | 裏のり | R47.6+070La:P-23 | 23.15 | 23.38 | 50 |  | 2.698 |  |  | 34.9 | 38 | 11.4 | 15.7 | 27.1 | 1.6 | 0.86 | 0.015 | [9 empty] | 2.1578e-07
2012-03-07 | 近畿地方整備局 | 紀の川 | 紀の川 | 右岸 | 48.6 | R48.6+050La | 裏のり | R48.6+050La:P-2 | 2.15 | 2.45 | 25 |  | 2.704 |  |  | 71 | 23.4 | 5.6 |  | 5.6 | 7.9 | 5.6 | 1.2 | 0.41 | 19.2683 | 1.36 | [6 empty] | 0.0055394 | 0.001681
2012-03-07 | 近畿地方整備局 | 紀の川 | 紀の川 | 右岸 | 48.6 | R48.6+050La | 裏のり | R48.6+050La:P-3 | 3.15 | 3.45 | 6 |  | 2.688 |  |  | 0.2 | 42.9 | 35.8 | 21.1 | 56.9 | 0.086 | 0.059 | 0.004 | [9 empty] | 1.0092e-08
2012-03-07 | 近畿地方整備局 | 紀の川 | 紀の川 | 右岸 | 48.6 | R48.6+050La | 裏のり | R48.6+050La:P-6 | 6.15 | 6.45 | 24 |  | 2.714 |  |  | 65.5 | 28.3 | 6.2 |  | 6.2 | 6.2 | 4.7 | 0.65 | 0.22 | 28.1818 | 1.44 | [6 empty] | 0.0013382 | 0.000484
2012-03-07 | 近畿地方整備局 | 紀の川 | 紀の川 | 右岸 | 48.6 | R48.6+050La | 裏のり | R48.6+050La:P-8 | 8.15 | 8.45 | 49 |  | 2.733 |  |  | 70.9 | 25.4 | 3.7 |  | 3.7 | 8.4 | 5.7 | 1.1 | 0.46 | 18.2609 | 1.14 |  |  |  | 0.0024 |  |  | 0.004528 | 0.002116
2012-03-07 | 近畿地方整備局 | 紀の川 | 紀の川 | 右岸 | 48.6 | R48.6+050La | 裏のり | R48.6+050La:P-12 | 12 | 12.17 | 50 |  | 2.702 |  |  | 18.2 | 36.6 | 17 | 28.2 | 45.2 | 0.27 | 0.13
2012-03-07 | 近畿地方整備局 | 紀の川 | 紀の川 | 右岸 | 48.6 | R48.6+050La | 裏のり | R48.6+050La:P-13 | 13.15 | 13.45 | 41 |  | 2.738 |  |  | 0 | 45.6 | 27.2 | 27.2 | 54.4 | 0.095 | 0.057 |  |  |  |  | 27.3 | 11.6 | 15.7
2012-03-07 | 近畿地方整備局 | 紀の川 | 紀の川 | 右岸 | 48.6 | R48.6+050La | 裏のり | R48.6+050La:P-16 | 16 | 16.13 | 50 |  | 2.699 |  |  | 21.2 | 42.3 | 13.6 | 22.9 | 36.5 | 0.69 | 0.3 | 0.001 | [9 empty] | 4.0644e-10
2012-03-07 | 近畿地方整備局 | 紀の川 | 紀の川 | 右岸 | 48.6 | R48.6+050La | 裏のり | R48.6+050La:P-17 | 17.15 | 17.29 | 50 |  | 2.7 |  |  | 16.8 | 38.8 | 13.9 | 30.5
2012-03-07 | 近畿地方整備局 | 紀の川 | 紀の川 | 右岸 | 48.6 | R48.6+050La | 裏のり | R48.6+050La:P-20 | 20.15 | 20.35 | 50 |  | 2.756 |  |  | 29.8 | 40.6 | 11.5 | 18.1 | 29.6 | 1.1 | 0.54 | 0.01 | [9 empty] | 8.4333e-08
2012-03-07 | 近畿地方整備局 | 紀の川 | 紀の川 | 右岸 | 48.6 | R48.6+050La | 裏のり | R48.6+050La:P-23 | 23.15 | 23.29 | 50 |  | 2.719 |  |  | 21.1 | 47.3 | 16.2 | 15.4 | 31.6 | 0.69 | 0.42 | 0.012 | [9 empty] | 1.2867e-07
2012-03-07 | 近畿地方整備局 | 紀の川 | 紀の川 | 右岸 | 49.8 | R49.8+000La | 裏のり | R49.8+000La:P-1 | 1.25 | 1.45 | 12 |  | 2.75 |  |  | 55.8 | 33.7 | 3.7 | 6.8 | 10.5 | 3.9 | 2.6 | 0.34 | 0.07 | 55.7143 | 55.7 | 2.8 | [5 empty] | 0.00029815 | 4.9e-05
2012-03-07 | 近畿地方整備局 | 紀の川 | 紀の川 | 右岸 | 49.8 | R49.8+000La | 裏のり | R49.8+000La:P-2 | 2.15 | 2.45 | 9 |  | 2.69 |  |  | 19.3 | 57.7 | 12.5 | 10.5 | 23 | 0.63 | 0.33 | 0.058 | 0.004 | 157.5 | 5.71 | [6 empty] | 4.9529e-06 | 1.6e-07
2012-03-07 | 近畿地方整備局 | 紀の川 | 紀の川 | 右岸 | 49.8 | R49.8+000La | 裏のり | R49.8+000La:P-3 | 3.15 | 3.45 | 4 |  | 2.681 |  |  | 3.1 | 50.3 | 27.7 | 18.9 | 46.6 | 0.13 | 0.086 | 0.007 | [9 empty] | 3.6906e-08
2012-03-07 | 近畿地方整備局 | 紀の川 | 紀の川 | 右岸 | 49.8 | R49.8+000La | 裏のり | R49.8+000La:S-4 | 4.35 | 5.35 |  | 1.991 | 2.671 | 0.615 | 0.14403 | 62 | 28.7 | 9.3 |  | 9.3 | 8.2 | 5 | 0.23 | 0.087 | 94.2529 | 0.9 |  |  |  | 1.28e-05 |  | 0.000228 | 0.00012054 | 7.569e-05 |  | 9.4444e-05 | CD | 0 | 36.2
2012-03-07 | 近畿地方整備局 | 紀の川 | 紀の川 | 右岸 | 49.8 | R49.8+000La | 裏のり | R49.8+000La:P-5 | 5.35 | 5.45 | 38 |  | 2.737 |  |  | 38.7 | 40.9 | 7.9 | 12.5 | 20.4 | 1.8 | 0.92 | 0.07 | [9 empty] | 7.6576e-06
2012-03-07 | 近畿地方整備局 | 紀の川 | 紀の川 | 左岸 | 3.4 | L2.6K+000-C | 天端 | L2.6K+000-C:P-3 | 5.15 | 5.45 | 5 |  | 2.677 |  |  | 2.2 | 66.9 | 19.3 | 11.6 | 30.9 | 0.22 | 0.17 | 0.027 | 0.003 | 73.3333 | 7.64 | [6 empty] | 8.4231e-07 | 9e-08
2012-03-07 | 近畿地方整備局 | 紀の川 | 紀の川 | 左岸 | 3.4 | L2.6K+000-C | 天端 | L2.6K+000-C:S-3 | 6.5 | 7.3 |  | 1.981 | 2.677 | 0.689 | 0.19365 | 12.7 | 55.4 | 18 | 13.9 | 31.9 | 0.2 | 0.15 | 0.018 | [9 empty] | 3.292e-07 |  |  |  | CU |  |  | 121 | 9.1
2012-03-07 | 近畿地方整備局 | 紀の川 | 紀の川 | 左岸 | 3.4 | L2.6K+000-C | 天端 | L2.6K+000-C:P-5 | 7.65 | 7.95 | 2 |  | 2.664 |  |  | 2.2 | 40 | 35.8 | 22 | 57.8 | 0.085 | 0.045 | 0.004 |  |  |  | 45.5 | 25.4 | 20.1 |  |  |  | 1.0092e-08
2012-03-07 | 近畿地方整備局 | 紀の川 | 紀の川 | 左岸 | 3.4 | L2.6K+000-C | 天端 | L2.6K+000-C:P-7 | 9.15 | 9.45 | 6 |  | 2.661 |  |  | 3.9 | 78.2 | 6.3 | 11.6 | 17.9 | 0.48 | 0.38 | 0.11 | 0.002 | 240 | 41.7 | [6 empty] | 2.1823e-05 | 4e-08
2012-03-07 | 近畿地方整備局 | 紀の川 | 紀の川 | 左岸 | 3.4 | L2.6K+000-C | 天端 | L2.6K+000-C:P-9 | 11.15 | 11.45 | 10 |  | 2.669 |  |  | 12.1 | 79 | 8.9 |  | 8.9 | 0.43 | 0.37 | 0.2 | 0.091 | 4.7253 | 1.86 |  |  |  |  | 5.49e-06 |  | 8.7194e-05 | 8.281e-05
2012-03-07 | 近畿地方整備局 | 紀の川 | 紀の川 | 左岸 | 3.4 | L2.6K+000-C | 天端 | L2.6K+000-C:P-11 | 13.15 | 13.45 | 19 |  | 2.713 |  |  | 7.3 | 80.4 | 5.7 | 6.6 | 12.3 | 0.46 | 0.39 | 0.19 | 0.027 | 17.037 | 6.31 | [6 empty] | 7.7423e-05 | 7.29e-06
2012-03-07 | 近畿地方整備局 | 紀の川 | 紀の川 | 左岸 | 3.4 | L2.6K+000-C | 天端 | L2.6K+000-C:P-13 | 15.15 | 15.45 | 9 |  | 2.689 |  |  | 0 | 54 | 30 | 16 | 46 | 0.11 | 0.087 | 0.011 | [9 empty] | 1.0517e-07
2012-03-07 | 近畿地方整備局 | 紀の川 | 紀の川 | 左岸 | 3.4 | L2.6K+000-C | 天端 | L2.6K+000-C:P-15 | 17.15 | 17.45 | 4 |  | 2.689 |  |  | 0 | 50.5 | 29.1 | 20.4 | 49.5 | 0.098 | 0.076 | 0.005 | [9 empty] | 1.6924e-08
2012-03-07 | 近畿地方整備局 | 紀の川 | 紀の川 | 左岸 | 3.4 | L2.6K+000-C | 天端 | L2.6K+000-C:P-17 | 19.15 | 19.45 | 4 |  | 2.686 |  |  | 0 | 53.5 | 27.5 | 19 | 46.5 | 0.11 | 0.087 | 0.006 | 0.002 | 55 | 1.31 | 33.9 | 21.1 | 12.8 |  |  |  | 2.5821e-08 | 4e-08
2012-03-07 | 近畿地方整備局 | 紀の川 | 紀の川 | 左岸 | 3.4 | L2.6K+000-C | 天端 | L2.6K+000-C:P-19 | 21.15 | 21.45 | 4 |  | 2.687 |  |  | 0 | 20.2 | 54.7 | 25.1 | 79.8 | 0.04 | 0.027 | 0.004 | 0.001 | 40 | 0.89 | 49.1 | 28 | 21.1 |  |  |  | 1.0092e-08 | 1e-08
2012-03-07 | 近畿地方整備局 | 紀の川 | 紀の川 | 左岸 | 3.4 | L2.6K+000-C | 天端 | L2.6K+000-C:P-20 | 22.15 | 22.45 | 3 |  | 2.683 |  |  | 0 | 14.5 | 57.1 | 28.4 | 85.5 | 0.03 | 0.019 | 0.002 |  |  |  | 43.2 | 24.5 | 18.7 |  |  |  | 2.0253e-09
2012-03-07 | 近畿地方整備局 | 紀の川 | 紀の川 | 左岸 | 3.4 | L2.6K+000-C | 天端 | L2.6K+000-C:P-22 | 24.15 | 24.45 | 7 |  | 2.632 |  |  | 0 | 28.8 | 51 | 20.2 | 71.2 | 0.044 | 0.027 | 0.005 | [9 empty] | 1.6924e-08
2012-03-07 | 近畿地方整備局 | 紀の川 | 紀の川 | 左岸 | 3.4 | L2.6K+000-C | 天端 | L2.6K+000-C:P-23 | 25.15 | 25.45 | 26 |  | 2.679 |  |  | 5.6 | 79.7 | 7.9 | 6.8 | 14.7 | 0.5 | 0.21 | 0.11 | 0.041 | 12.1951 | 1.91 | [6 empty] | 2.1823e-05 | 1.681e-05
2012-03-07 | 近畿地方整備局 | 紀の川 | 紀の川 | 左岸 | 8.4 | CL9.2K+000-C | 天端 | CL9.2K+000-C:P-1 | 1.15 | 1.45 | 6 |  | 2.661 |  |  | 50.2 | 48.2 | 1.6 |  | 1.6 | 4.7 | 2 | 0.39 | 0.26 | 18.0769 | 0.28 | [6 empty] | 0.00040973 | 0.000676
2012-03-07 | 近畿地方整備局 | 紀の川 | 紀の川 | 左岸 | 8.4 | CL9.2K+000-C | 天端 | CL9.2K+000-C:P-2 | 3.15 | 3.45 | 6 |  | 2.659 |  |  | 60.8 | 33.2 | 6 |  | 6 | 7.1 | 4.2 | 0.49 | 0.19 | 37.3684 | 0.68 | [6 empty] | 0.00069532 | 0.000361
2012-03-07 | 近畿地方整備局 | 紀の川 | 紀の川 | 左岸 | 8.4 | CL9.2K+000-C | 天端 | CL9.2K+000-C:S-2 | 4.5 | 5.3 |  | 1.497 | 2.683 | 0.925 | 0.41114 | 0.4 | 73.8 | 14.5 | 11.3 | 25.8 | 0.17 | 0.14 | 0.051 | [9 empty] | 3.6765e-06 |  |  |  | CU |  |  | 3 | 24
2012-03-07 | 近畿地方整備局 | 紀の川 | 紀の川 | 左岸 | 8.4 | CL9.2K+000-C | 天端 | CL9.2K+000-C:P-5 | 7.15 | 7.45 | 10 |  | 2.673 |  |  | 1.1 | 70.4 | 17.6 | 10.9 | 28.5 | 0.24 | 0.19 | 0.037 | 0.003 | 80 | 11.3 | [6 empty] | 1.7479e-06 | 9e-08
2012-03-07 | 近畿地方整備局 | 紀の川 | 紀の川 | 左岸 | 8.4 | CL9.2K+000-C | 天端 | CL9.2K+000-C:S-3 | 8 | 8.8 |  | 1.963 | 2.668 | 0.408 | 0.048237 | 56.7 | 34.4 | 8.9 |  | 8.9 | 7.5 | 3.3 | 0.42 | 0.12 | 62.5 | 0.69 |  |  |  |  | 0.000256 |  | 0.00048648 | 0.000144 |  | 2.7755e-05 | CD | 0 | 39.9
2012-03-07 | 近畿地方整備局 | 紀の川 | 紀の川 | 左岸 | 8.4 | CL9.2K+000-C | 天端 | CL9.2K+000-C:T-1 | 10 | 10.8 |  | 1.933 | 2.73 | 0.854 | 0.33594 | 0.2 | 3.6 | 41.1 | 55.1 |  | 0.007 | 0.004 |  |  |  |  | 29 | 18.4 | 10.6
2012-03-07 | 近畿地方整備局 | 紀の川 | 紀の川 | 左岸 | 8.4 | CL9.2K+000-C | 天端 | CL9.2K+000-C:P-9 | 12.15 | 12.45 | 4 |  | 2.699 |  |  | 0 | 1.7 | 42.2 | 56.1 | 98.3 | 0.006 | 0.004 |  |  |  |  | 36.6 | 21.6 | 15
2012-03-07 | 近畿地方整備局 | 紀の川 | 紀の川 | 左岸 | 8.4 | CL9.2K+000-C | 天端 | CL9.2K+000-C:P-11 | 14.15 | 14.45 | 4 |  | 2.514 |  |  | 0 | 31.7 | 47 | 21.3 | 68.3 | 0.054 | 0.034 | 0.004 | [9 empty] | 1.0092e-08
2012-03-07 | 近畿地方整備局 | 紀の川 | 紀の川 | 左岸 | 8.4 | CL9.2K+000-C | 天端 | CL9.2K+000-C:P-13 | 16.15 | 16.45 | 4 |  | 2.692 |  |  | 0 | 10.7 | 51.6 | 37.7 | 89.3 | 0.013 | 0.009 | 0.001 |  |  |  | 49.3 | 24.7 | 24.6 |  |  |  | 4.0644e-10
2012-03-07 | 近畿地方整備局 | 紀の川 | 紀の川 | 左岸 | 8.4 | CL9.2K+000-C | 天端 | CL9.2K+000-C:P-14 | 17.15 | 17.45 | 15 |  | 2.671 |  |  | 0 | 80.7 | 10.9 | 8.4 | 19.3 | 0.26 | 0.22 | 0.08 | 0.012 | 21.6667 | 5.42 | [6 empty] | 1.0434e-05 | 1.44e-06
2012-03-07 | 近畿地方整備局 | 紀の川 | 紀の川 | 左岸 | 8.4 | CL9.2K+000-C | 天端 | CL9.2K+000-C:P-16 | 19.15 | 19.45 | 3 |  | 2.67 |  |  | 0 | 0.9 | 56.4 | 42.7 | 99.1 | 0.011 | 0.007 |  |  |  |  | 57.9 | 29.6 | 28.3
2012-03-07 | 近畿地方整備局 | 紀の川 | 紀の川 | 左岸 | 8.4 | CL9.2K+000-C | 天端 | CL9.2K+000-C:P-17 | 20.15 | 20.45 | 5 |  | 2.698 |  |  | 0.1 | 53.2 | 25.6 | 21.1 | 46.7 | 0.14 | 0.091 | 0.004 | [9 empty] | 1.0092e-08
2012-03-07 | 近畿地方整備局 | 紀の川 | 紀の川 | 左岸 | 8.4 | CL9.2K+000-C | 天端 | CL9.2K+000-C:P-18 | 21.15 | 21.45 | 43 |  | 2.67 |  |  | 71.7 | 25.1 | 3.2 |  | 3.2 | 9.9 | 6.7 | 1.2 | 0.5 | 19.8 | 0.98 | [6 empty] | 0.0055394 | 0.0025
2012-03-07 | 近畿地方整備局 | 紀の川 | 紀の川 | 左岸 | 21.027 | L21.0K+027-Ri | 表のり | L21.0K+027-Ri:S-1 | 1 | 1.8 |  | 1.987 | 2.678 | 0.416 | 0.050841 | 55 | 33.5 | 5.9 | 5.6 | 11.5 | 7 | 3.1 | 0.23 | 0.05 | 140 | 0.66 | [5 empty] | 1.62e-07 | 0.00012054 | 2.5e-05 |  | 2.3761e-06 | CD | 0 | 35.8
2012-03-07 | 近畿地方整備局 | 紀の川 | 紀の川 | 左岸 | 21.027 | L21.0K+027-Ri | 表のり | L21.0K+027-Ri:P-1 | 2.15 | 2.45 | 8 |  | 2.673 |  |  | 35.1 | 40.4 | 16.7 | 7.8 | 24.5 | 0.77 | 0.33 | 0.041 | 0.008 | 96.25 | 2.74 | [6 empty] | 2.2173e-06 | 6.4e-07
2012-03-07 | 近畿地方整備局 | 紀の川 | 紀の川 | 左岸 | 21.027 | L21.0K+027-Ri | 表のり | L21.0K+027-Ri:P-2 | 3.15 | 3.45 | 8 |  | 2.677 |  |  | 5.9 | 42.9 | 32.9 | 18.3 | 51.2 | 0.11 | 0.072 | 0.007 |  |  |  | 35.9 | 22 | 13.9 |  |  |  | 3.6906e-08
2012-03-07 | 近畿地方整備局 | 紀の川 | 紀の川 | 左岸 | 21.027 | L21.0K+027-Ri | 表のり | L21.0K+027-Ri:P-5 | 6.15 | 6.45 | 22 |  | 2.685 |  |  | 62.9 | 30.3 | 6.8 |  | 6.8 | 5.5 | 3.5 | 0.66 | 0.19 | 28.9474 | 1.88 | [6 empty] | 0.0013864 | 0.000361
2012-03-07 | 近畿地方整備局 | 紀の川 | 紀の川 | 左岸 | 21.027 | L21.0K+027-Ri | 表のり | L21.0K+027-Ri:P-7 | 8.15 | 8.45 | 21 |  | 2.664 |  |  | 33.5 | 44.4 | 9.9 | 12.2 | 22.1 | 1.3 | 0.66 | 0.051 | 0.003 | 433.3333 | 8.31 | [6 empty] | 3.6765e-06 | 9e-08
2012-03-07 | 近畿地方整備局 | 紀の川 | 紀の川 | 左岸 | 21.027 | L21.0K+027-Ri | 表のり | L21.0K+027-Ri:P-9 | 10.15 | 10.45 | 34 |  | 2.658 |  |  | 24.4 | 50.7 | 13.3 | 11.6 | 24.9 | 0.84 | 0.54 | 0.03 | 0.003 | 280 | 8.93 |  |  |  |  | 2e-06 |  | 1.0752e-06 | 9e-08
2012-03-07 | 近畿地方整備局 | 紀の川 | 紀の川 | 左岸 | 21.027 | L21.0K+027-Ri | 表のり | L21.0K+027-Ri:P-11 | 12.15 | 12.45 | 42 |  | 2.676 |  |  | 53.1 | 29.9 | 6.4 | 10.6 | 17 | 4.7 | 2.4 | 0.14 | 0.003 | 1566.6667 | 14.9 | [6 empty] | 3.8157e-05 | 9e-08
2012-03-07 | 近畿地方整備局 | 紀の川 | 紀の川 | 左岸 | 21.027 | L21.0K+027-Ri | 表のり | L21.0K+027-Ri:P-13 | 14.15 | 14.45 | 13 |  | 2.687 |  |  | 48.6 | 30.8 | 11.4 | 9.2 | 20.6 | 3.4 | 1.8 | 0.054 | 0.006 | 566.6667 | 4.56 | [6 empty] | 4.1972e-06 | 3.6e-07
2012-03-07 | 近畿地方整備局 | 紀の川 | 紀の川 | 左岸 | 21.027 | L21.0K+027-Ri | 表のり | L21.0K+027-Ri:P-14 | 15.15 | 15.45 | 14 |  | 2.722 |  |  | 0 | 2.9 | 70.6 | 26.5 | 97.1 | 0.016 | 0.013 | 0.003 |  |  |  | 75.4 | 25.2 | 50.2 |  |  |  | 5.1819e-09
2012-03-07 | 近畿地方整備局 | 紀の川 | 紀の川 | 左岸 | 21.027 | L21.0K+027-Ri | 表のり | L21.0K+027-Ri:P-16 | 17.15 | 17.45 | 21 |  | 2.691 |  |  | 45.7 | 32.1 | 11.4 | 10.8 | 22.2 | 2.7 | 1.6 | 0.031 | 0.004 | 675 | 7.42 | [6 empty] | 1.1601e-06 | 1.6e-07
2012-03-07 | 近畿地方整備局 | 紀の川 | 紀の川 | 左岸 | 21.027 | L21.0K+027-Ri | 表のり | L21.0K+027-Ri:P-19 | 20.15 | 20.45 | 18 |  | 2.715 |  |  | 30.5 | 34 | 18.2 | 17.3 | 35.5 | 1.1 | 0.51 | 0.007 | 0.002 | 550 | 0.29 | [6 empty] | 3.6906e-08 | 4e-08
2012-03-07 | 近畿地方整備局 | 紀の川 | 紀の川 | 左岸 | 21.027 | L21.0K+027-Ri | 表のり | L21.0K+027-Ri:P-22 | 23.15 | 23.45 | 30 |  | 2.735 |  |  | 43.9 | 28.9 | 14.1 | 13.1 | 27.2 | 2.4 | 1.4 | 0.01 | 0.003 | 800 | 2.84 | [6 empty] | 8.4333e-08 | 9e-08
2012-03-07 | 近畿地方整備局 | 紀の川 | 紀の川 | 左岸 | 21.027 | L21.0K+027-La | 裏のり | L21.0K+027-La:S-1 | 1 | 1.8 |  | 2.023 | 2.672 | 0.453 | 0.063978 | 56.7 | 30.5 | 5 | 7.8 | 12.8 | 6.7 | 3.5 | 0.19 | 0.032 | 209.375 | 0.6 | [5 empty] | 7.74e-08 | 7.7423e-05 | 1.024e-05 |  | 1.1996e-06 | CD | 0 | 37.5
2012-03-07 | 近畿地方整備局 | 紀の川 | 紀の川 | 左岸 | 21.027 | L21.0K+027-La | 裏のり | L21.0K+027-La:P-1 | 2.15 | 2.45 | 5 |  | 2.684 |  |  | 0.7 | 29.4 | 41.7 | 28.2 | 69.9 | 0.042 | 0.023 | 0.002 |  |  |  | 43.5 | 24.1 | 19.4 |  |  |  | 2.0253e-09
2012-03-07 | 近畿地方整備局 | 紀の川 | 紀の川 | 左岸 | 21.027 | L21.0K+027-La | 裏のり | L21.0K+027-La:S-2 | 3 | 3.8 |  | 1.99 | 2.669 | 0.414 | 0.050182 | 56.6 | 35.9 | 7.5 |  | 7.5 | 6.5 | 3.1 | 0.5 | 0.15 | 43.3333 | 0.83 | [6 empty] | 0.00072864 | 0.000225 |  | 6.2256e-05 | CD | 0 | 38.1
2012-03-07 | 近畿地方整備局 | 紀の川 | 紀の川 | 左岸 | 21.027 | L21.0K+027-La | 裏のり | L21.0K+027-La:P-2 | 4.15 | 4.45 | 10 |  | 2.679 |  |  | 54.1 | 35.9 | 10 |  | 10 | 5.5 | 2.9 | 0.38 | 0.075 | 73.3333 | 1.26 | [6 empty] | 0.0003858 | 5.625e-05
2012-03-07 | 近畿地方整備局 | 紀の川 | 紀の川 | 左岸 | 21.027 | L21.0K+027-La | 裏のり | L21.0K+027-La:P-4 | 6.15 | 6.45 | 50 |  | 2.664 |  |  | 65.7 | 27.1 | 7.2 |  | 7.2 | 6.4 | 4.5 | 0.57 | 0.16 | 40 | 2.2 | [6 empty] | 0.0009871 | 0.000256
2012-03-07 | 近畿地方整備局 | 紀の川 | 紀の川 | 左岸 | 21.027 | L21.0K+027-La | 裏のり | L21.0K+027-La:P-5 | 7.15 | 7.45 | 38 |  | 2.653 |  |  | 27.5 | 49.9 | 11.4 | 11.2 | 22.6 | 0.69 | 0.42 | 0.03 | 0.004 | 172.5 | 13.4 |  |  |  |  | 9.62e-06 |  | 1.0752e-06 | 1.6e-07
2012-03-07 | 近畿地方整備局 | 紀の川 | 紀の川 | 左岸 | 21.027 | L21.0K+027-La | 裏のり | L21.0K+027-La:P-7 | 9.15 | 9.45 | 30 |  | 2.716 |  |  | 41.1 | 36.8 | 11 | 11.1 | 22.1 | 2.1 | 1.2 | 0.046 | 0.004 | 525 | 4.19 | [6 empty] | 2.8947e-06 | 1.6e-07
2012-03-07 | 近畿地方整備局 | 紀の川 | 紀の川 | 左岸 | 21.027 | L21.0K+027-La | 裏のり | L21.0K+027-La:P-8 | 10.15 | 10.45 | 34 |  | 2.672 |  |  | 41.1 | 36.3 | 11.7 | 10.9 | 22.6 | 2.3 | 0.55 | 0.042 | 0.004 | 575 | 3.31 | [6 empty] | 2.3446e-06 | 1.6e-07
2012-03-07 | 近畿地方整備局 | 紀の川 | 紀の川 | 左岸 | 21.027 | L21.0K+027-La | 裏のり | L21.0K+027-La:P-10 | 12.15 | 12.45 | 22 |  | 2.676 |  |  | 37.8 | 35.6 | 16.1 | 10.5 | 26.6 | 1.8 | 0.98 | 0.018 | 0.005 | 360 | 2.72 | [6 empty] | 3.292e-07 | 2.5e-07
2012-03-07 | 近畿地方整備局 | 紀の川 | 紀の川 | 左岸 | 21.027 | L21.0K+027-La | 裏のり | L21.0K+027-La:P-12 | 14.15 | 14.45 | 19 |  | 2.706 |  |  | 44.4 | 30.4 | 15.4 | 9.8 | 25.2 | 2.5 | 1.5 | 0.026 | 0.005 | 500 | 2.27 | [6 empty] | 7.7178e-07 | 2.5e-07
2012-03-07 | 近畿地方整備局 | 紀の川 | 紀の川 | 左岸 | 21.027 | L21.0K+027-La | 裏のり | L21.0K+027-La:P-14 | 16.15 | 16.45 | 24 |  | 2.692 |  |  | 36.8 | 39.6 | 15.5 | 8.1 | 23.6 | 1.7 | 1.1 | 0.032 | 0.007 | 242.8571 | 4.19 | [6 empty] | 1.2486e-06 | 4.9e-07
2012-03-07 | 近畿地方整備局 | 紀の川 | 紀の川 | 左岸 | 21.027 | L21.0K+027-La | 裏のり | L21.0K+027-La:P-17 | 19.15 | 19.45 | 21 |  | 2.696 |  |  | 44.5 | 30.6 | 14.6 | 10.3 | 24.9 | 2.5 | 1.5 | 0.023 | 0.005 | 500 | 3.07 | [6 empty] | 5.8093e-07 | 2.5e-07
2012-03-07 | 近畿地方整備局 | 紀の川 | 紀の川 | 左岸 | 21.027 | L21.0K+027-La | 裏のり | L21.0K+027-La:P-20 | 22.15 | 22.45 | 22 |  | 2.703 |  |  | 44 | 31.8 | 12.3 | 11.9 | 24.2 | 2.4 | 1.5 | 0.019 | 0.004 | 600 | 6.12 | [6 empty] | 3.7314e-07 | 1.6e-07
2012-03-07 | 近畿地方整備局 | 紀の川 | 紀の川 | 左岸 | 22.4 | L22.4K+000-Ri | 表のり | L22.4K+000-Ri:S-1 | 1 | 1.8 |  | 2.103 | 2.679 | 0.393 | 0.043574 | 35.3 | 42.2 | 13 | 9.5 | 22.5 | 0.94 | 0.44 | 0.058 | 0.007 | 134.2857 | 2.43 | [5 empty] | 2.87e-08 | 4.9529e-06 | 4.9e-07 |  | 8.4462e-09 | CU |  |  | 52 | 29.2
2012-03-07 | 近畿地方整備局 | 紀の川 | 紀の川 | 左岸 | 22.4 | L22.4K+000-Ri | 表のり | L22.4K+000-Ri:P-1 | 2.15 | 2.45 | 10 |  | 2.667 |  |  | 48.8 | 39.6 | 4.2 | 7.4 | 11.6 | 4.6 | 1.8 | 0.28 | 0.047 | 97.8723 | 1.25 | [6 empty] | 0.00019014 | 2.209e-05
2012-03-07 | 近畿地方整備局 | 紀の川 | 紀の川 | 左岸 | 22.4 | L22.4K+000-Ri | 表のり | L22.4K+000-Ri:S-2 | 3 | 3.8 |  | 1.704 | 2.679 | 0.671 | 0.1808 | 26 | 68 | 6 |  | 6 | 0.72 | 0.58 | 0.3 | 0.18 | 4 | 1.17 | [6 empty] | 0.0002231 | 0.000324 |  | 0.00018042 | CD | 0 | 34.9
2012-03-07 | 近畿地方整備局 | 紀の川 | 紀の川 | 左岸 | 22.4 | L22.4K+000-Ri | 表のり | L22.4K+000-Ri:S-3 | 5 | 5.8 |  | 2.012 | 2.671 | 0.365 | 0.035624 | 72.7 | 22 | 5.3 |  | 5.3 | 12 | 8.6 | 0.98 | 0.37 | 32.4324 | 1.52 | [6 empty] | 0.0034647 | 0.001369 |  | 0.0016306 | CD | 4 | 43
2012-03-07 | 近畿地方整備局 | 紀の川 | 紀の川 | 左岸 | 22.4 | L22.4K+000-Ri | 表のり | L22.4K+000-Ri:P-4 | 7.15 | 7.45 | 50 |  | 2.675 |  |  | 60.2 | 31.8 | 8 |  | 8 | 6.3 | 3.7 | 0.45 | 0.13 | 48.4615 | 1.48 | [6 empty] | 0.00057081 | 0.000169
2012-03-07 | 近畿地方整備局 | 紀の川 | 紀の川 | 左岸 | 22.4 | L22.4K+000-Ri | 表のり | L22.4K+000-Ri:P-6 | 9.15 | 9.45 | 23 |  | 2.681 |  |  | 65.7 | 29.2 | 5.1 |  | 5.1 | 7.3 | 5 | 0.92 | 0.33 | 22.1212 | 1.06 | [6 empty] | 0.0029929 | 0.001089
2012-03-07 | 近畿地方整備局 | 紀の川 | 紀の川 | 左岸 | 22.4 | L22.4K+000-Ri | 表のり | L22.4K+000-Ri:P-8 | 11.15 | 11.45 | 26 |  | 2.677 |  |  | 65.6 | 28.5 | 5.9 |  | 5.9 | 6.2 | 4.2 | 0.81 | 0.25 | 24.8 | 1.65 |  |  |  |  | 0.0061 |  | 0.0022282 | 0.000625
2012-03-07 | 近畿地方整備局 | 紀の川 | 紀の川 | 左岸 | 22.4 | L22.4K+000-Ri | 表のり | L22.4K+000-Ri:P-10 | 13.15 | 13.45 | 34 |  | 2.663 |  |  | 10.5 | 62.4 | 13.1 | 13.7 | 26.8 | 0.3 | 0.21 | 0.024 | [9 empty] | 6.4113e-07
2012-03-07 | 近畿地方整備局 | 紀の川 | 紀の川 | 左岸 | 22.4 | L22.4K+000-Ri | 表のり | L22.4K+000-Ri:P-11 | 14.15 | 14.45 | 31 |  | 2.683 |  |  | 3.5 | 70 | 13.3 | 13.2 | 26.5 | 0.33 | 0.26 | 0.024 | [9 empty] | 6.4113e-07
2012-03-07 | 近畿地方整備局 | 紀の川 | 紀の川 | 左岸 | 22.4 | L22.4K+000-Ri | 表のり | L22.4K+000-Ri:P-12 | 15.15 | 15.45 | 28 |  | 2.669 |  |  | 37.3 | 40.9 | 11.7 | 10.1 | 21.8 | 1.7 | 0.92 | 0.057 | 0.005 | 340 | 7.06 | [6 empty] | 4.7573e-06 | 2.5e-07
2012-03-07 | 近畿地方整備局 | 紀の川 | 紀の川 | 左岸 | 22.4 | L22.4K+000-Ri | 表のり | L22.4K+000-Ri:P-14 | 17.15 | 17.45 | 12 |  | 2.752 |  |  | 0.1 | 4.4 | 63.7 | 31.8 | 95.5 | 0.013 | 0.01 | 0.003 |  |  |  | 53.4 | 24.1 | 29.3 |  |  |  | 5.1819e-09
2012-03-07 | 近畿地方整備局 | 紀の川 | 紀の川 | 左岸 | 22.4 | L22.4K+000-Ri | 表のり | L22.4K+000-Ri:P-17 | 20.15 | 20.45 | 32 |  | 2.721 |  |  | 0.1 | 28.9 | 43.6 | 27.4 | 71 | 0.043 | 0.025 | 0.002 |  |  |  | 48.5 | 17.8 | 30.7 |  |  |  | 2.0253e-09
2012-03-07 | 近畿地方整備局 | 紀の川 | 紀の川 | 左岸 | 22.4 | L22.4K+000-Ri | 表のり | L22.4K+000-Ri:P-18 | 21.15 | 21.45 | 50 |  | 2.668 |  |  | 18.7 | 54.6 | 14.3 | 12.4 | 26.7 | 0.33 | 0.25 | 0.031 | 0.002 | 165 | 22.9 | 28.4 | 18.4 | 10 |  |  |  | 1.1601e-06 | 4e-08
2012-03-07 | 近畿地方整備局 | 紀の川 | 紀の川 | 左岸 | 22.4 | L22.4K+000-La | 裏のり | L22.4K+000-La:P-1 | 2.15 | 2.45 | 19 |  | 2.681 |  |  | 40.5 | 46 | 6.9 | 6.6 | 13.5 | 2.1 | 1.2 | 0.19 | 0.031 | 67.7419 | 2.22 | [6 empty] | 7.7423e-05 | 9.61e-06
2012-03-07 | 近畿地方整備局 | 紀の川 | 紀の川 | 左岸 | 22.4 | L22.4K+000-La | 裏のり | L22.4K+000-La:S-2 | 3 | 3.8 |  | 1.991 | 2.673 | 0.374 | 0.038074 | 71.6 | 24.4 | 4 |  | 4 | 9.6 | 7 | 0.92 | 0.38 | 25.2632 | 1.58 | [6 empty] | 0.0029929 | 0.001444 |  | 0.0017089 | CD | 3 | 42.1
2012-03-07 | 近畿地方整備局 | 紀の川 | 紀の川 | 左岸 | 22.4 | L22.4K+000-La | 裏のり | L22.4K+000-La:P-3 | 5.15 | 5.45 | 50 |  | 2.679 |  |  | 55 | 35.5 | 9.5 |  | 9.5 | 4.4 | 2.6 | 0.38 | 0.087 | 50.5747 | 1.67 | [6 empty] | 0.0003858 | 7.569e-05
2012-03-07 | 近畿地方整備局 | 紀の川 | 紀の川 | 左岸 | 22.4 | L22.4K+000-La | 裏のり | L22.4K+000-La:P-5 | 7.15 | 7.45 | 34 |  | 2.677 |  |  | 56.6 | 34.5 | 8.9 |  | 8.9 | 4.8 | 2.8 | 0.5 | 0.11 | 43.6364 | 1.89 | [6 empty] | 0.00072864 | 0.000121
2012-03-07 | 近畿地方整備局 | 紀の川 | 紀の川 | 左岸 | 22.4 | L22.4K+000-La | 裏のり | L22.4K+000-La:P-7 | 9.15 | 9.45 | 17 |  | 2.681 |  |  | 72.3 | 24.3 | 3.4 |  | 3.4 | 11 | 6.9 | 1.2 | 0.56 | 19.6429 | 0.86 |  |  |  |  | 0.00513 |  | 0.0055394 | 0.003136
2012-03-07 | 近畿地方整備局 | 紀の川 | 紀の川 | 左岸 | 22.4 | L22.4K+000-La | 裏のり | L22.4K+000-La:P-9 | 11.15 | 11.45 | 36 |  | 2.683 |  |  | 73.7 | 23.5 | 2.8 |  | 2.8 | 8.2 | 5.6 | 1.4 | 0.69 | 11.8841 | 1.02 | [6 empty] | 0.0079173 | 0.004761
2012-03-07 | 近畿地方整備局 | 紀の川 | 紀の川 | 左岸 | 22.4 | L22.4K+000-La | 裏のり | L22.4K+000-La:P-10 | 12.15 | 12.45 | 29 |  | 2.688 |  |  | 8.9 | 60.6 | 12.3 | 18.2 | 30.5 | 0.43 | 0.33 | 0.008 |  |  |  | 38.1 | 16.5 | 21.6 |  |  |  | 5.0287e-08
2012-03-07 | 近畿地方整備局 | 紀の川 | 紀の川 | 左岸 | 22.4 | L22.4K+000-La | 裏のり | L22.4K+000-La:P-11 | 13.15 | 13.45 | 22 |  | 2.676 |  |  | 45 | 37.3 | 8.2 | 9.5 | 17.7 | 2.6 | 1.6 | 0.14 | 0.007 | 371.4286 | 10.8 | [6 empty] | 3.8157e-05 | 4.9e-07
2012-03-07 | 近畿地方整備局 | 紀の川 | 紀の川 | 左岸 | 22.4 | L22.4K+000-La | 裏のり | L22.4K+000-La:P-13 | 15.15 | 15.45 | 29 |  | 2.709 |  |  | 9.5 | 46.3 | 21.7 | 22.5 | 44.2 | 0.19 | 0.12 | 0.002 |  |  |  | 41.5 | 16.7 | 24.8 |  |  |  | 2.0253e-09
2012-03-07 | 近畿地方整備局 | 紀の川 | 紀の川 | 左岸 | 22.4 | L22.4K+000-La | 裏のり | L22.4K+000-La:P-14 | 16.15 | 16.45 | 19 |  | 2.681 |  |  | 32.1 | 50.1 | 9.8 | 8 | 17.8 | 1.5 | 1.1 | 0.13 | 0.011 | 136.3636 | 8.3 | [6 empty] | 3.2137e-05 | 1.21e-06
2012-03-07 | 近畿地方整備局 | 紀の川 | 紀の川 | 左岸 | 22.4 | L22.4K+000-La | 裏のり | L22.4K+000-La:P-15 | 17.15 | 17.45 | 18 |  | 2.675 |  |  | 10.7 | 31.3 | 34.1 | 23.9 | 58 | 0.096 | 0.037 | 0.003 |  |  |  | 90.1 | 36.1 | 54 |  |  |  | 5.1819e-09
2012-03-07 | 近畿地方整備局 | 紀の川 | 紀の川 | 左岸 | 22.4 | L22.4K+000-La | 裏のり | L22.4K+000-La:P-17 | 19.15 | 19.45 | 16 |  | 2.666 |  |  | 9.1 | 65.6 | 12.9 | 12.4 | 25.3 | 0.41 | 0.31 | 0.036 | [9 empty] | 1.6404e-06
2012-03-07 | 近畿地方整備局 | 紀の川 | 紀の川 | 左岸 | 22.4 | L22.4K+000-La | 裏のり | L22.4K+000-La:P-19 | 21.15 | 21.45 | 13 |  | 2.753 |  |  | 1 | 15.6 | 43.1 | 40.3 | 83.4 | 0.02 | 0.011 |  |  |  |  | 59.5 | 21.5 | 38
2012-03-07 | 近畿地方整備局 | 紀の川 | 紀の川 | 左岸 | 22.4 | L22.4K+000-La | 裏のり | L22.4K+000-La:P-21 | 23.15 | 23.45 | 35 |  | 2.719 |  |  | 26.5 | 51.1 | 13.4 | 9 | 22.4 | 0.68 | 0.41 | 0.055 | 0.008 | 85 | 6.27 | [6 empty] | 4.3795e-06 | 6.4e-07
2012-03-07 | 近畿地方整備局 | 紀の川 | 貴志川 | 右岸 | 1 | KsR1.2K+000-Ri | 表のり | KsR1.2K+000-Ri:S-1 | 1 | 1.8 |  | 1.867 | 2.72 | 0.639 | 0.15919 | 25.8 | 46.8 | 14.3 | 13.1 | 27.4 | 0.52 | 0.33 | 0.024 | [8 empty] | 5.71e-09 | 6.4113e-07 |  |  |  | CU |  |  | 0 | 17.6
2012-03-07 | 近畿地方整備局 | 紀の川 | 貴志川 | 右岸 | 1 | KsR1.2K+000-Ri | 表のり | KsR1.2K+000-Ri:P-1 | 2.15 | 2.45 | 4 |  | 2.726 |  |  | 37.6 | 45 | 6.7 | 10.7 | 17.4 | 1.7 | 0.91 | 0.11 | 0.003 | 566.6667 | 12.5 | [6 empty] | 2.1823e-05 | 9e-08
2012-03-07 | 近畿地方整備局 | 紀の川 | 貴志川 | 右岸 | 1 | KsR1.2K+000-Ri | 表のり | KsR1.2K+000-Ri:P-2 | 3.15 | 3.45 | 7 |  | 2.744 |  |  | 16.5 | 46.6 | 20.2 | 16.7 | 36.9 | 0.26 | 0.17 | 0.009 | [9 empty] | 6.6066e-08
2012-03-07 | 近畿地方整備局 | 紀の川 | 貴志川 | 右岸 | 1 | KsR1.2K+000-Ri | 表のり | KsR1.2K+000-Ri:S-2 | 6 | 6.9 |  | 1.656 | 2.681 | 0.775 | 0.26224 | 3.3 | 80 | 4.6 | 12.1 | 16.7 | 0.35 | 0.32 | 0.17 | [9 empty] | 5.9834e-05 |  |  |  | CD | 0 | 38.1
2012-03-07 | 近畿地方整備局 | 紀の川 | 貴志川 | 右岸 | 1 | KsR1.2K+000-Ri | 表のり | KsR1.2K+000-Ri:P-5 | 7.15 | 7.45 | 14 |  | 2.687 |  |  | 66.7 | 25.8 | 7.5 |  | 7.5 | 10 | 7.2 | 0.53 | 0.15 | 66.6667 | 1.5 | [6 empty] | 0.00083396 | 0.000225
2012-03-07 | 近畿地方整備局 | 紀の川 | 貴志川 | 右岸 | 1 | KsR1.2K+000-Ri | 表のり | KsR1.2K+000-Ri:P-7 | 9.15 | 9.45 | 14 |  | 2.69 |  |  | 57.9 | 37.4 | 4.7 |  | 4.7 | 7.6 | 4 | 0.3 | 0.16 | 47.5 | 0.36 |  |  |  |  | 0.00191 |  | 0.0002231 | 0.000256
2012-03-07 | 近畿地方整備局 | 紀の川 | 貴志川 | 右岸 | 1 | KsR1.2K+000-Ri | 表のり | KsR1.2K+000-Ri:P-10 | 12.15 | 12.45 | 39 |  | 2.676 |  |  | 59.2 | 33 | 7.8 |  | 7.8 | 5 | 3.2 | 0.5 | 0.14 | 35.7143 | 1.73 | [6 empty] | 0.00072864 | 0.000196
2012-03-07 | 近畿地方整備局 | 紀の川 | 貴志川 | 右岸 | 1 | KsR1.2K+000-La | 裏のり | KsR1.2K+000-La:P-1 | 1.15 | 1.45 | 7 |  | 2.691 |  |  | 8 | 62 | 17.4 | 12.6 | 30 | 0.23 | 0.18 | 0.032 | [9 empty] | 1.2486e-06
2012-03-07 | 近畿地方整備局 | 紀の川 | 貴志川 | 右岸 | 1 | KsR1.2K+000-La | 裏のり | KsR1.2K+000-La:S-1 | 2 | 2.8 |  | 1.555 | 2.678 | 0.968 | 0.46089 | 3.5 | 79.1 | 8.7 | 8.7 | 17.4 | 0.29 | 0.25 | 0.1 | 0.011 | 26.3636 | 9.06 | [5 empty] | 1.24e-08 | 1.7498e-05 | 1.21e-06 |  | 1.6638e-06 | CD | 0 | 34
2012-03-07 | 近畿地方整備局 | 紀の川 | 貴志川 | 右岸 | 1 | KsR1.2K+000-La | 裏のり | KsR1.2K+000-La:P-3 | 4.15 | 4.45 | 28 |  | 2.674 |  |  | 61.3 | 32.6 | 6.1 |  | 6.1 | 10 | 5.3 | 0.47 | 0.18 | 55.5556 | 0.56 | [6 empty] | 0.00063132 | 0.000324
2012-03-07 | 近畿地方整備局 | 紀の川 | 貴志川 | 右岸 | 1 | KsR1.2K+000-La | 裏のり | KsR1.2K+000-La:S-2 | 5 | 5.8 |  | 1.715 | 2.685 | 0.686 | 0.19148 | 45.5 | 39.1 | 6.8 | 8.6 | 15.4 | 3.4 | 1.2 | 0.15 | 0.012 | 283.3333 | 1.79 | [6 empty] | 4.4772e-05 | 1.44e-06 |  | 6.5144e-08 | CD | 0 | 35.8
2012-03-07 | 近畿地方整備局 | 紀の川 | 貴志川 | 右岸 | 1 | KsR1.2K+000-La | 裏のり | KsR1.2K+000-La:P-5 | 7.15 | 7.45 | 15 |  | 2.69 |  |  | 68.6 | 25.3 | 6.1 |  | 6.1 | 13 | 8 | 0.65 | 0.21 | 61.9048 | 1.06 |  |  |  |  | 3.66e-05 |  | 0.0013382 | 0.000441
2012-03-07 | 近畿地方整備局 | 紀の川 | 貴志川 | 右岸 | 1 | KsR1.2K+000-La | 裏のり | KsR1.2K+000-La:P-8 | 10.15 | 10.45 | 23 |  | 2.677 |  |  | 65.9 | 27.3 | 6.8 |  | 6.8 | 9.2 | 5.9 | 0.53 | 0.17 | 54.1176 | 1.25 | [6 empty] | 0.00083396 | 0.000289
2012-03-07 | 近畿地方整備局 | 紀の川 | 貴志川 | 右岸 | 1 | KsR1.2K+000-La | 裏のり | KsR1.2K+000-La:P-11 | 14.15 | 14.45 | 22 |  | 2.677 |  |  | 70.6 | 22.3 | 7.1 |  | 7.1 | 12 | 7.3 | 0.86 | 0.18 | 66.6667 | 2.04 | [6 empty] | 0.00256 | 0.000324
2012-03-07 | 近畿地方整備局 | 紀の川 | 貴志川 | 右岸 | 2 | KsR2.0K+000-Ri | 表のり | KsR2.0K+000-Ri:S-1 | 1 | 1.8 |  | 2.065 | 2.71 | 0.399 | 0.045405 | 57.4 | 34 | 8.6 |  | 8.6 | 5 | 3 | 0.56 | 0.14 | 35.7143 | 1.43 | [5 empty] | 6e-05 | 0.00094744 | 0.000196 |  | 7.8242e-05 | CD | 2 | 44.9
2012-03-07 | 近畿地方整備局 | 紀の川 | 貴志川 | 右岸 | 2 | KsR2.0K+000-Ri | 表のり | KsR2.0K+000-Ri:P-1 | 2.15 | 2.45 | 42 |  | 2.709 |  |  | 53.4 | 36.8 | 9.8 |  | 9.8 | 4.5 | 2.5 | 0.45 | 0.084 | 53.5714 | 1.96 | [6 empty] | 0.00057081 | 7.056e-05
2012-03-07 | 近畿地方整備局 | 紀の川 | 貴志川 | 右岸 | 2 | KsR2.0K+000-Ri | 表のり | KsR2.0K+000-Ri:P-2 | 3.15 | 3.45 | 20 |  | 2.695 |  |  | 55.4 | 31.9 | 3.8 | 8.9 | 12.7 | 5.4 | 2.8 | 0.28 | 0.024 | 225 | 3.89 | [6 empty] | 0.00019014 | 5.76e-06
2012-03-07 | 近畿地方整備局 | 紀の川 | 貴志川 | 右岸 | 2 | KsR2.0K+000-Ri | 表のり | KsR2.0K+000-Ri:P-3-1 | 4.15 | 4.25 | 11 |  | 2.708 |  |  | 26.8 | 31.9 | 16.9 | 24.4 | 41.3 | 0.45 | 0.18 |  |  |  |  | 34.1 | 22.3 | 11.8
2012-03-07 | 近畿地方整備局 | 紀の川 | 貴志川 | 右岸 | 2 | KsR2.0K+000-Ri | 表のり | KsR2.0K+000-Ri:P-3-2 | 4.25 | 4.45 |  |  | 2.698 |  |  | 30.6 | 47.6 | 9.3 | 12.5 | 21.8 | 1.2 | 0.72 | 0.053 | [9 empty] | 4.0193e-06
2012-03-07 | 近畿地方整備局 | 紀の川 | 貴志川 | 右岸 | 2 | KsR2.0K+000-Ri | 表のり | KsR2.0K+000-Ri:P-4-1 | 5.15 | 5.35 | 19 |  | 2.714 |  |  | 10.8 | 39.5 | 24.1 | 25.6 | 49.7 | 0.21 | 0.078 | 0.001 | [9 empty] | 4.0644e-10
2012-03-07 | 近畿地方整備局 | 紀の川 | 貴志川 | 右岸 | 2 | KsR2.0K+000-Ri | 表のり | KsR2.0K+000-Ri:P-4-2 | 5.35 | 5.45 | 19 |  | 2.703 |  |  | 44.6 | 32.6 | 9.7 | 13.1 | 22.8 | 2.6 | 1.5 | 0.042 | [9 empty] | 2.3446e-06
2012-03-07 | 近畿地方整備局 | 紀の川 | 貴志川 | 右岸 | 2 | KsR2.0K+000-Ri | 表のり | KsR2.0K+000-Ri:S-2 | 5.5 | 6.3 |  | 2.142 | 2.711 | 0.444 | 0.060615 | 33.4 | 38.6 | 10.8 | 17.2 | 28 | 1.4 | 0.79 | 0.012 | [9 empty] | 1.2867e-07 |  |  |  | CU |  |  | 93 | 24.1
2012-03-07 | 近畿地方整備局 | 紀の川 | 貴志川 | 右岸 | 2 | KsR2.0K+000-Ri | 表のり | KsR2.0K+000-Ri:S-3 | 8 | 8.8 |  | 1.909 | 2.691 | 0.506 | 0.086025 | 65.2 | 31.2 | 3.6 |  | 3.6 | 5.9 | 4 | 1 | 0.55 | 10.7273 | 0.79 | [6 empty] | 0.0036308 | 0.003025 |  | 0.0044481 | CD | 3 | 39.9
2012-03-07 | 近畿地方整備局 | 紀の川 | 貴志川 | 右岸 | 2 | KsR2.0K+000-Ri | 表のり | KsR2.0K+000-Ri:P-8 | 10.15 | 10.45 | 7 |  | 2.704 |  |  | 54.8 | 33 | 3.3 | 8.9 | 12.2 | 3.8 | 2.5 | 0.35 | 0.015 | 253.3333 | 12.1 |  |  |  |  | 0.000304 |  | 0.00031886 | 2.25e-06
2012-03-07 | 近畿地方整備局 | 紀の川 | 貴志川 | 右岸 | 2 | KsR2.0K+000-Ri | 表のり | KsR2.0K+000-Ri:P-10 | 12.15 | 12.45 | 25 |  | 2.721 |  |  | 68 | 26.1 | 5.9 |  | 5.9 | 7.5 | 5 | 0.94 | 0.28 | 26.7857 | 1.54 | [6 empty] | 0.0031458 | 0.000784
2012-03-07 | 近畿地方整備局 | 紀の川 | 貴志川 | 右岸 | 2 | KsR2.0K+000-Ri | 表のり | KsR2.0K+000-Ri:P-12 | 14.15 | 14.45 | 23 |  | 2.733 |  |  | 68.5 | 22.9 | 8.6 |  | 8.6 | 9.7 | 6.7 | 0.76 | 0.14 | 69.2857 | 2.39 | [6 empty] | 0.0019224 | 0.000196
2012-03-07 | 近畿地方整備局 | 紀の川 | 貴志川 | 右岸 | 2 | KsR2.0K+000-Ri | 表のり | KsR2.0K+000-Ri:P-14 | 16.15 | 16.45 | 21 |  | 2.688 |  |  | 18.4 | 60 | 12.1 | 9.5 | 21.6 | 0.82 | 0.52 | 0.06 | 0.006 | 136.6667 | 6.17 | [6 empty] | 5.3577e-06 | 3.6e-07
2012-03-07 | 近畿地方整備局 | 紀の川 | 貴志川 | 右岸 | 2 | KsR2.0K+000-Ri | 表のり | KsR2.0K+000-Ri:P-15 | 17.15 | 17.45 | 27 |  | 2.701 |  |  | 6.3 | 63.8 | 16.8 | 13.1 | 29.9 | 0.26 | 0.19 | 0.024 | [9 empty] | 6.4113e-07
2012-03-07 | 近畿地方整備局 | 紀の川 | 貴志川 | 右岸 | 2 | KsR2.0K+000-Ri | 表のり | KsR2.0K+000-Ri:P-16 | 18.15 | 18.45 | 36 |  | 2.673 |  |  | 26 | 54.4 | 11.3 | 8.3 | 19.6 | 1.2 | 0.84 | 0.08 | 0.011 | 109.0909 | 5.12 | [6 empty] | 1.0434e-05 | 1.21e-06
2012-03-07 | 近畿地方整備局 | 紀の川 | 貴志川 | 右岸 | 2 | KsR2.0K+000-Ri | 表のり | KsR2.0K+000-Ri:P-17 | 19.15 | 19.45 | 23 |  | 2.71 |  |  | 8.4 | 66.2 | 14.4 | 11 | 25.4 | 0.35 | 0.26 | 0.041 | 0.003 | 116.6667 | 13.8 | [6 empty] | 2.2173e-06 | 9e-08
2012-03-07 | 近畿地方整備局 | 紀の川 | 貴志川 | 右岸 | 2 | KsR2.0K+000-Ri | 表のり | KsR2.0K+000-Ri:P-18 | 20.15 | 20.45 | 26 |  | 2.726 |  |  | 17.7 | 53.7 | 15.1 | 13.5 | 28.6 | 0.36 | 0.22 | 0.025 | [9 empty] | 7.0474e-07
2012-03-07 | 近畿地方整備局 | 紀の川 | 貴志川 | 右岸 | 2 | KsR2.0K+000-Ri | 表のり | KsR2.0K+000-Ri:P-20 | 22.15 | 22.45 | 23 |  | 2.622 |  |  | 0 | 50.8 | 35.3 | 13.9 | 49.2 | 0.1 | 0.077 | 0.023 |  |  |  | 39 | 21.7 | 17.3 |  |  |  | 5.8093e-07
2012-03-07 | 近畿地方整備局 | 紀の川 | 貴志川 | 右岸 | 2 | KsR2.0K+000-La | 裏のり | KsR2.0K+000-La:S-1 | 1 | 1.8 |  | 2.105 | 2.729 | 0.486 | 0.077248 | 34 | 38 | 15.4 | 12.6 | 28 | 1.4 | 0.7 | 0.033 | [8 empty] | 6.88e-05 | 1.3409e-06 |  |  |  | CU |  |  | 31 | 25
2012-03-07 | 近畿地方整備局 | 紀の川 | 貴志川 | 右岸 | 2 | KsR2.0K+000-La | 裏のり | KsR2.0K+000-La:P-1 | 2.15 | 2.45 | 24 |  | 2.706 |  |  | 51.3 | 36.6 | 5.3 | 6.8 | 12.1 | 3.4 | 2.1 | 0.32 | 0.032 | 106.25 | 5.88 | [6 empty] | 0.00025908 | 1.024e-05
2012-03-07 | 近畿地方整備局 | 紀の川 | 貴志川 | 右岸 | 2 | KsR2.0K+000-La | 裏のり | KsR2.0K+000-La:S-2 | 3 | 3.8 |  | 2.108 | 2.703 | 0.414 | 0.050182 | 41 | 34.8 | 9.9 | 14.3 | 24.2 | 2.1 | 1.2 | 0.041 | [8 empty] | 1.08e-09 | 2.2173e-06 |  |  |  | CU |  |  | 93 | 15.8
2012-03-07 | 近畿地方整備局 | 紀の川 | 貴志川 | 右岸 | 2 | KsR2.0K+000-La | 裏のり | KsR2.0K+000-La:P-3 | 5.15 | 5.4 | 13 |  | 2.687 |  |  | 44.8 | 50.2 | 5 |  | 5 | 2.5 | 1.6 | 0.48 | 0.28 | 8.9286 | 0.74 | [6 empty] | 0.00066288 | 0.000784
2012-03-07 | 近畿地方整備局 | 紀の川 | 貴志川 | 右岸 | 2 | KsR2.0K+000-La | 裏のり | KsR2.0K+000-La:P-6 | 9.15 | 9.45 | 22 |  | 2.694 |  |  | 52.3 | 38.3 | 9.4 |  | 9.4 | 3.3 | 2.2 | 0.42 | 0.091 | 36.2637 | 2.88 | [6 empty] | 0.00048648 | 8.281e-05
2012-03-07 | 近畿地方整備局 | 紀の川 | 貴志川 | 右岸 | 2 | KsR2.0K+000-La | 裏のり | KsR2.0K+000-La:P-8 | 11.15 | 11.45 | 23 |  | 2.72 |  |  | 60.9 | 31.5 | 7.6 |  | 7.6 | 5.2 | 3.3 | 0.57 | 0.15 | 34.6667 | 2.17 | [6 empty] | 0.0009871 | 0.000225
2012-03-07 | 近畿地方整備局 | 紀の川 | 貴志川 | 右岸 | 2 | KsR2.0K+000-La | 裏のり | KsR2.0K+000-La:P-9 | 12.15 | 12.45 | 29 |  | 2.726 |  |  | 72.9 | 21.5 | 5.6 |  | 5.6 | 7.5 | 5.4 | 1.3 | 0.34 | 22.0588 | 2.07 | [6 empty] | 0.0066682 | 0.001156
2012-03-07 | 近畿地方整備局 | 紀の川 | 貴志川 | 右岸 | 2 | KsR2.0K+000-La | 裏のり | KsR2.0K+000-La:P-11 | 14.15 | 14.45 | 23 |  | 2.681 |  |  | 21.5 | 57.3 | 14.2 | 7 | 21.2 | 0.82 | 0.5 | 0.059 | 0.012 | 68.3333 | 3.29 | [6 empty] | 5.153e-06 | 1.44e-06
2012-03-07 | 近畿地方整備局 | 紀の川 | 貴志川 | 右岸 | 2 | KsR2.0K+000-La | 裏のり | KsR2.0K+000-La:P-13 | 16.15 | 16.45 | 22 |  | 2.704 |  |  | 0.3 | 58.8 | 23.1 | 17.8 | 40.9 | 0.17 | 0.12 | 0.008 |  |  |  | 46.5 | 18.8 | 27.7 |  |  |  | 5.0287e-08
2012-03-07 | 近畿地方整備局 | 紀の川 | 貴志川 | 右岸 | 2 | KsR2.0K+000-La | 裏のり | KsR2.0K+000-La:P-15 | 18.15 | 18.45 | 19 |  | 2.74 |  |  | 0 | 8.1 | 62.2 | 29.7 | 91.9 | 0.024 | 0.016 | 0.002 |  |  |  | 58.1 | 23.2 | 34.9 |  |  |  | 2.0253e-09
2012-03-07 | 近畿地方整備局 | 紀の川 | 貴志川 | 右岸 | 2 | KsR2.0K+000-La | 裏のり | KsR2.0K+000-La:P-16 | 19.15 | 19.45 | 50 |  | 2.673 |  |  | 38.1 | 44.4 | 9.7 | 7.8 | 17.5 | 1.8 | 1.1 | 0.11 | 0.014 | 128.5714 | 2.89 | [6 empty] | 2.1823e-05 | 1.96e-06
2012-03-07 | 近畿地方整備局 | 紀の川 | 貴志川 | 右岸 | 2 | KsR2.0K+000-La | 裏のり | KsR2.0K+000-La:P-18 | 21.15 | 21.45 | 20 |  | 2.405 |  |  | 0.2 | 5.1 | 62.8 | 31.9 | 94.7 | 0.014 | 0.01 | 0.003 |  |  |  | 92.8 | 44.9 | 47.9 |  |  |  | 5.1819e-09
2012-03-07 | 近畿地方整備局 | 紀の川 | 貴志川 | 右岸 | 2 | KsR2.0K+000-La | 裏のり | KsR2.0K+000-La:P-19 | 23.15 | 23.45 | 14 |  | 2.645 |  |  | 0.3 | 1.4 | 61 | 37.3 | 98.3 | 0.01 | 0.008 | 0.002 |  |  |  | 94.8 | 37.4 | 57.4 |  |  |  | 2.0253e-09
2012-03-07 | 近畿地方整備局 | 紀の川 | 貴志川 | 左岸 | 3.2 | KsL3.8K+140-Ri | 表のり | KsL3.8K+140-Ri:S-1 | 1 | 1.8 |  | 2.008 | 2.73 | 0.428 | 0.054904 | 61.7 | 29.3 | 9 |  | 9 | 6.4 | 4.2 | 0.52 | 0.11 | 58.1818 | 2.05 | [5 empty] | 5.02e-05 | 0.00079796 | 0.000121 |  | 7.2047e-05 | CD | 0 | 39.4
2012-03-07 | 近畿地方整備局 | 紀の川 | 貴志川 | 左岸 | 3.2 | KsL3.8K+140-Ri | 表のり | KsL3.8K+140-Ri:P-1 | 2.15 | 2.45 | 13 |  | 2.721 |  |  | 36.2 | 45.1 | 8.4 | 10.3 | 18.7 | 1.7 | 1.1 | 0.11 | 0.004 | 425 | 18.5 | [6 empty] | 2.1823e-05 | 1.6e-07
2012-03-07 | 近畿地方整備局 | 紀の川 | 貴志川 | 左岸 | 3.2 | KsL3.8K+140-Ri | 表のり | KsL3.8K+140-Ri:S-2 | 2.7 | 3.6 |  | 2.078 | 2.716 | 0.404 | 0.046965 | 41.7 | 41.9 | 6.8 | 9.6 | 16.4 | 2.2 | 1.3 | 0.18 | 0.007 | 314.2857 | 16.3 | [5 empty] | 3.57e-05 | 6.8307e-05 | 4.9e-07 |  | 1.2112e-08 | CD | 14 | 39.9
2012-03-07 | 近畿地方整備局 | 紀の川 | 貴志川 | 左岸 | 3.2 | KsL3.8K+140-Ri | 表のり | KsL3.8K+140-Ri:P-2 | 4.15 | 4.45 | 8 |  | 2.705 |  |  | 24.5 | 44.8 | 13.3 | 17.4 | 30.7 | 0.83 | 0.47 | 0.012 | [9 empty] | 1.2867e-07
2012-03-07 | 近畿地方整備局 | 紀の川 | 貴志川 | 左岸 | 3.2 | KsL3.8K+140-Ri | 表のり | KsL3.8K+140-Ri:S-3 | 5 | 5.8 |  | 2.049 | 2.717 | 0.476 | 0.073069 | 34.5 | 40.3 | 12 | 13.2 | 25.2 | 1.4 | 0.69 | 0.031 | [9 empty] | 1.1601e-06 |  |  |  | CU |  |  | 44 | 23.7
2012-03-07 | 近畿地方整備局 | 紀の川 | 貴志川 | 左岸 | 3.2 | KsL3.8K+140-Ri | 表のり | KsL3.8K+140-Ri:P-5 | 8.15 | 8.45 | 18 |  | 2.711 |  |  | 57.3 | 36.4 | 6.3 |  | 6.3 | 4.8 | 2.8 | 0.65 | 0.26 | 18.4615 | 0.97 |  |  |  |  | 0.000698 |  | 0.0013382 | 0.000676
2012-03-07 | 近畿地方整備局 | 紀の川 | 貴志川 | 左岸 | 3.2 | KsL3.8K+140-Ri | 表のり | KsL3.8K+140-Ri:P-7 | 10.15 | 10.45 | 28 |  | 2.728 |  |  | 57.5 | 34.5 | 8 |  | 8 | 4.1 | 2.7 | 0.56 | 0.15 | 27.3333 | 1.97 | [6 empty] | 0.00094744 | 0.000225
2012-03-07 | 近畿地方整備局 | 紀の川 | 貴志川 | 左岸 | 3.2 | KsL3.8K+140-Ri | 表のり | KsL3.8K+140-Ri:P-9 | 12.15 | 12.45 | 39 |  | 2.733 |  |  | 72.8 | 20.8 | 6.4 |  | 6.4 | 15 | 7.7 | 1.2 | 0.27 | 55.5556 | 1.42 | [6 empty] | 0.0055394 | 0.000729
2012-03-07 | 近畿地方整備局 | 紀の川 | 貴志川 | 左岸 | 3.2 | KsL3.8K+140-Ri | 表のり | KsL3.8K+140-Ri:P-11 | 14.15 | 14.45 | 29 |  | 2.706 |  |  | 35.8 | 42.8 | 12.5 | 8.9 | 21.4 | 1.6 | 0.92 | 0.058 | 0.008 | 200 | 3.78 | [6 empty] | 4.9529e-06 | 6.4e-07
2012-03-07 | 近畿地方整備局 | 紀の川 | 貴志川 | 左岸 | 3.2 | KsL3.8K+140-Ri | 表のり | KsL3.8K+140-Ri:P-14 | 17.15 | 17.45 | 34 |  | 2.708 |  |  | 29.8 | 44.1 | 15.7 | 10.4 | 26.1 | 1.1 | 0.63 | 0.034 | 0.004 | 275 | 3.04 | [6 empty] | 1.4369e-06 | 1.6e-07
2012-03-07 | 近畿地方整備局 | 紀の川 | 貴志川 | 左岸 | 3.2 | KsL3.8K+140-Ri | 表のり | KsL3.8K+140-Ri:P-17 | 20.15 | 20.45 | 35 |  | 2.738 |  |  | 39.1 | 37.3 | 13.3 | 10.3 | 23.6 | 1.9 | 1.1 | 0.047 | 0.004 | 475 | 3.54 | [6 empty] | 3.0426e-06 | 1.6e-07
2012-03-07 | 近畿地方整備局 | 紀の川 | 貴志川 | 左岸 | 3.2 | KsL3.8K+140-Ri | 表のり | KsL3.8K+140-Ri:P-20 | 23.15 | 23.45 | 36 |  | 2.73 |  |  | 33.3 | 43.4 | 12.5 | 10.8 | 23.3 | 1.4 | 0.81 | 0.049 | 0.003 | 466.6667 | 7.12 | [6 empty] | 3.3511e-06 | 9e-08
2012-03-07 | 近畿地方整備局 | 紀の川 | 貴志川 | 左岸 | 3.2 | KsL3.8K+140-La | 裏のり | KsL3.8K+140-La:S-1 | 1 | 1.8 |  | 2.055 | 2.702 | 0.388 | 0.042083 | 56.5 | 35.8 | 7.7 |  | 7.7 | 6.1 | 3.2 | 0.62 | 0.18 | 33.8889 | 0.91 | [5 empty] | 7.6e-05 | 0.0011994 | 0.000324 |  | 9.9301e-05 | CD | 1 | 41.5
2012-03-07 | 近畿地方整備局 | 紀の川 | 貴志川 | 左岸 | 3.2 | KsL3.8K+140-La | 裏のり | KsL3.8K+140-La:P-1 | 2.15 | 2.45 | 5 |  | 2.702 |  |  | 47.1 | 43.2 | 9.7 |  | 9.7 | 3.2 | 1.7 | 0.32 | 0.082 | 39.0244 | 1.42 | [6 empty] | 0.00025908 | 6.724e-05
2012-03-07 | 近畿地方整備局 | 紀の川 | 貴志川 | 左岸 | 3.2 | KsL3.8K+140-La | 裏のり | KsL3.8K+140-La:P-2 | 3.15 | 3.45 | 5 |  | 2.713 |  |  | 35.9 | 49.6 | 6.1 | 8.4 | 14.5 | 1.7 | 1.1 | 0.21 | 0.014 | 121.4286 | 8.89 | [6 empty] | 9.763e-05 | 1.96e-06
2012-03-07 | 近畿地方整備局 | 紀の川 | 貴志川 | 左岸 | 3.2 | KsL3.8K+140-La | 裏のり | KsL3.8K+140-La:S-2 | 4 | 4.8 |  | 1.958 | 2.708 | 0.437 | 0.058075 | 45.7 | 45.3 | 9 |  | 9 | 2.9 | 1.6 | 0.49 | 0.12 | 24.1667 | 1.62 | [6 empty] | 0.00069532 | 0.000144 |  | 4.1066e-05 | CD | 6 | 41.7
2012-03-07 | 近畿地方整備局 | 紀の川 | 貴志川 | 左岸 | 3.2 | KsL3.8K+140-La | 裏のり | KsL3.8K+140-La:P-4 | 6.15 | 6.45 | 20 |  | 2.731 |  |  | 63.3 | 29.3 | 7.4 |  | 7.4 | 8 | 4.3 | 0.67 | 0.17 | 47.0588 | 1.24 |  |  |  |  | 0.002 |  | 0.0014355 | 0.000289
2012-03-07 | 近畿地方整備局 | 紀の川 | 貴志川 | 左岸 | 3.2 | KsL3.8K+140-La | 裏のり | KsL3.8K+140-La:P-6 | 8.15 | 8.45 | 16 |  | 2.749 |  |  | 59.4 | 30.9 | 9.7 |  | 9.7 | 4.6 | 3 | 0.59 | 0.089 | 51.6854 | 3.52 | [6 empty] | 0.0010692 | 7.921e-05
2012-03-07 | 近畿地方整備局 | 紀の川 | 貴志川 | 左岸 | 3.2 | KsL3.8K+140-La | 裏のり | KsL3.8K+140-La:P-8 | 10.15 | 10.45 | 38 |  | 2.712 |  |  | 32.5 | 37.4 | 18.3 | 11.8 | 30.1 | 1.2 | 0.55 | 0.024 | 0.003 | 400 | 1.76 | [6 empty] | 6.4113e-07 | 9e-08
2012-03-07 | 近畿地方整備局 | 紀の川 | 貴志川 | 左岸 | 3.2 | KsL3.8K+140-La | 裏のり | KsL3.8K+140-La:P-11 | 13.15 | 13.45 | 47 |  | 2.706 |  |  | 33.1 | 42.5 | 13.8 | 10.6 | 24.4 | 1.4 | 0.75 | 0.043 | 0.004 | 350 | 4.23 | [6 empty] | 2.476e-06 | 1.6e-07
2012-03-07 | 近畿地方整備局 | 紀の川 | 貴志川 | 左岸 | 3.2 | KsL3.8K+140-La | 裏のり | KsL3.8K+140-La:P-14 | 16.15 | 16.45 | 46 |  | 2.718 |  |  | 20.6 | 42.8 | 24.3 | 12.3 | 36.6 | 0.56 | 0.27 | 0.017 | 0.003 | 186.6667 | 1.38 | [6 empty] | 2.8837e-07 | 9e-08
2012-03-07 | 近畿地方整備局 | 紀の川 | 貴志川 | 左岸 | 3.2 | KsL3.8K+140-La | 裏のり | KsL3.8K+140-La:P-17 | 19.15 | 19.45 | 50 |  | 2.708 |  |  | 29.5 | 41.7 | 18.3 | 10.5 | 28.8 | 1.1 | 0.52 | 0.024 | 0.004 | 275 | 1.56 | [6 empty] | 6.4113e-07 | 1.6e-07
2012-03-07 | 近畿地方整備局 | 紀の川 | 貴志川 | 左岸 | 3.2 | KsL3.8K+140-La | 裏のり | KsL3.8K+140-La:P-20 | 22.15 | 22.45 | 50 |  | 2.754 |  |  | 23.9 | 45.9 | 18.7 | 11.5 | 30.2 | 0.68 | 0.37 | 0.021 | 0.003 | 226.6667 | 2.78 | [6 empty] | 4.7052e-07 | 9e-08
2012-03-07 | 近畿地方整備局 | 紀の川 | 紀の川 | 右岸 | 27 | R27.0k-1 | 裏のり | R27.0k-1 | 0 | 1 |  |  | 2.645 |  |  | 60.9 | 33.1 | 6 |  | 6 | 5.96 | 3.77 | 0.48 | 0.205 | 29.0732 | 0.77 | [5 empty] | 3.22e-05 | 0.00066288 | 0.00042025 |  |  | CD | 0 | 37.5
2012-03-07 | 近畿地方整備局 | 紀の川 | 紀の川 | 右岸 | 27 | R27.0k-3 | 表のり | R27.0k-3 | 0 | 1 |  |  | 2.672 |  |  | 46.5 | 45.4 | 8.1 |  | 8.1 | 2.67 | 1.64 | 0.3 | 0.117 | 22.8205 | 0.99 | [5 empty] | 4.36e-05 | 0.0002231 | 0.00013689 |  |  | CD | 0.1 | 36.3
2012-03-07 | 近畿地方整備局 | 紀の川 | 紀の川 | 右岸 | 36.6 | R36.6k-1 | 裏のり | R36.6k-1 | 0 | 1 |  |  | 2.661 |  |  | 50.2 | 30.4 | 14.2 | 5.2 | 19.4 | 5.15 | 2.04 | 0.081 | 0.02 | 257.5 | 0.34 | [5 empty] | 2.82e-06 | 1.0739e-05 | 4e-06 |  |  | CD | 0 | 34.9
2012-03-07 | 近畿地方整備局 | 紀の川 | 紀の川 | 右岸 | 36.6 | R36.6k-3 | 表のり | R36.6k-3 | 0 | 1 |  |  | 2.673 |  |  | 64.2 | 32 | 3.8 |  |  | 11 | 6.67 | 0.758 | 0.316 | 34.8101 | 0.57 | [5 empty] | 8.68e-05 | 0.0019107 | 0.00099856 |  |  | CD | 0 | 37.2
2012-03-07 | 近畿地方整備局 | 紀の川 | 紀の川 | 右岸 | 42.2 | R42.2k-1 | 裏のり | R42.2k-1 | 0 | 1 |  |  | 2.661 |  |  | 68.7 | 28.3 | 3 |  | 3 | 19.1 | 10.9 | 0.929 | 0.485 | 39.3814 | 0.36 | [5 empty] | 0.000165 | 0.0030612 | 0.0023523 |  |  | CD | 5.5 | 34.7
2012-03-07 | 近畿地方整備局 | 紀の川 | 紀の川 | 右岸 | 42.2 | R42.2k-3 | 表のり | R42.2k-3 | 0 | 1 |  |  | 2.658 |  |  | 48.5 | 32.4 | 13.4 | 5.7 | 19.1 | 8.53 | 1.34 | 0.081 | 0.016 | 533.125 | 0.16 | [5 empty] | 1.75e-06 | 1.0739e-05 | 2.56e-06 |  |  | CD | 0 | 34.9
2012-03-07 | 近畿地方整備局 | 紀の川 | 紀の川 | 左岸 | 3.4 | No.L3.2k-L | 裏のり | 3.2K-La-1 | 1 | 2 |  | 1.755 | 2.663 | 0.699 | 0.20102 | 17.5 | 54.8 | 20.1 | 7.6 | 27.7 | 0.319 | 0.232 | 0.042 | 0.011 | 29 | 2.38 | [5 empty] | 1.37e-05 | 2.3446e-06 | 1.21e-06 |  | 4.3195e-07 | CD | 0 | 34.9
2012-03-07 | 近畿地方整備局 | 紀の川 | 紀の川 | 左岸 | 3.4 | No.L3.2k-L | 裏のり | 3.2K-La-2 | 4 | 4.5 | 3 |  | 2.665 |  |  | 37.3 | 32.9 | 19.1 | 10.7 | 29.8 | 0.6 | 0.291 | 0.018 | 0.004 | 150 | 2.31 | [6 empty] | 3.292e-07 | 1.6e-07
2012-03-07 | 近畿地方整備局 | 紀の川 | 紀の川 | 左岸 | 3.4 | No.L3.2k-L | 裏のり | 3.2K-La-3 | 5 | 5.5 | 10 |  | 2.645 |  |  | 31.2 | 56 | 12.8 |  | 12.8 | 0.675 | 0.5 | 0.217 | [9 empty] | 0.00010534
2012-03-07 | 近畿地方整備局 | 紀の川 | 紀の川 | 左岸 | 3.4 | No.L3.2k-L | 裏のり | 3.2K-La-5 | 10 | 10.5 | 30 |  | 2.637 |  |  | 35.2 | 54.2 | 10.6 |  | 10.6 | 1.63 | 1.04 | 0.265 | [7 empty] | 1.03e-07 |  | 0.00016736
2012-03-07 | 近畿地方整備局 | 紀の川 | 紀の川 | 左岸 | 3.4 | No.L3.2k-L | 裏のり | 3.2K-La-6 | 12 | 12.5 | 32 |  | 2.672 |  |  | 0 | 59.4 | 28 | 12.6 | 40.6 | 0.17 | 0.127 | 0.012 | 0.003 | 56.6667 | 2.65 | [6 empty] | 1.2867e-07 | 9e-08
2012-03-07 | 近畿地方整備局 | 紀の川 | 紀の川 | 左岸 | 3.4 | No.L3.2k-L | 裏のり | 3.2K-La-7 | 14 | 14.5 | 25 |  | 2.654 |  |  | 0 | 79.2 | 16.9 | 3.9 | 20.8 | 0.181 | 0.158 | 0.07 | 0.021 | 8.619 | 3.51 | [6 empty] | 7.6576e-06 | 4.41e-06
2012-03-07 | 近畿地方整備局 | 紀の川 | 紀の川 | 左岸 | 3.4 | No.L3.2k-L | 裏のり | 3.2K-La-8 | 16 | 16.5 | 44 |  | 2.665 |  |  | 0.3 | 77.8 | 15.2 | 6.7 | 21.9 | 0.198 | 0.17 | 0.063 | 0.014 | 14.1429 | 4.9 | [6 empty] | 5.9989e-06 | 1.96e-06
2012-03-07 | 近畿地方整備局 | 紀の川 | 紀の川 | 左岸 | 3.4 | No.L3.2k-L | 裏のり | 3.2K-La-9 | 18 | 18.5 | 9 |  | 2.679 |  |  | 0 | 21.9 | 41 | 37.1 | 78.1 | 0.024 | 0.012 | 0.002 | [9 empty] | 2.0253e-09
2012-03-07 | 近畿地方整備局 | 紀の川 | 紀の川 | 左岸 | 3.4 | No.L3.2k_c | 天端 | 3.2K-C-1 | 1 | 2 |  | 1.775 | 2.659 | 0.696 | 0.19879 | 38.2 | 47.6 | 9.5 | 4.7 | 14.2 | 1.45 | 0.611 | 0.143 | 0.041 | 35.3659 | 1 | [5 empty] | 1.73e-05 | 4.0079e-05 | 1.681e-05 |  | 4.3391e-06 | CD | 0 | 37.2
2012-03-07 | 近畿地方整備局 | 紀の川 | 紀の川 | 左岸 | 3.4 | No.L3.2k_c | 天端 | 3.2K-C-6 | 6 | 6.4 |  | 1.867 | 2.683 | 0.86 | 0.34197 | 0 | 30.6 | 44.1 | 25.3 | 69.4 | 0.048 | 0.03 | 0.003 |  |  |  | 32.2 | 18.1 | 14.1 |  |  |  | 5.1819e-09 |  |  |  | UU | [8 empty] | 31.6 | 0
2012-03-07 | 近畿地方整備局 | 紀の川 | 紀の川 | 左岸 | 3.4 | No.L3.2k_c | 天端 | 3.2K-C-2 | 2 | 2.5 | 5 |  | 2.655 |  |  | 12.8 | 65.9 | 13.5 | 7.8 | 21.3 | 2.297 | 0.225 | 0.067 | 0.011 | 208.8182 | 5.17 | [6 empty] | 6.9186e-06 | 1.21e-06
2012-03-07 | 近畿地方整備局 | 紀の川 | 紀の川 | 左岸 | 3.4 | No.L3.2k_c | 天端 | 3.2K-C-4 | 4 | 4.5 | 7 |  | 2.676 |  |  | 33.8 | 38.7 | 17.2 | 10.3 | 27.5 | 0.643 | 0.264 | 0.026 | 0.005 | 128.6 | 3.08 | [6 empty] | 7.7178e-07 | 2.5e-07
2012-03-07 | 近畿地方整備局 | 紀の川 | 紀の川 | 左岸 | 3.4 | No.L3.2k_c | 天端 | 3.2K-C-5 | 5 | 5.5 | 5 |  | 2.674 |  |  | 35.3 | 41.1 | 18.4 | 5.2 | 23.6 | 0.637 | 0.248 | 0.064 | 0.017 | 37.4706 | 1.14 | [6 empty] | 6.2218e-06 | 2.89e-06
2012-03-07 | 近畿地方整備局 | 紀の川 | 紀の川 | 左岸 | 3.4 | No.L3.2k_c | 天端 | 3.2K-C-7 | 7 | 7.5 | 6 |  | 2.695 |  |  | 0 | 26.1 | 37.5 | 36.4 | 73.9 | 0.023 | 0.011 | 0.001 |  |  |  | 28.3 | 15.3 | 13 |  |  |  | 4.0644e-10
2012-03-07 | 近畿地方整備局 | 紀の川 | 紀の川 | 左岸 | 3.4 | No.L3.2k_c | 天端 | 3.2K-C-8 | 8 | 8.5 | 13 |  | 2.665 |  |  | 0 | 48.7 | 30.2 | 21.1 | 51.3 | 0.123 | 0.065 | 0.004 | 0.001 | 123 | 0.88 | 26.1 | 13.2 | 12.9 |  |  |  | 1.0092e-08 | 1e-08
2012-03-07 | 近畿地方整備局 | 紀の川 | 紀の川 | 左岸 | 3.4 | No.L3.2k_c | 天端 | 3.2K-C-9 | 9 | 9.5 | 40 |  | 2.649 |  |  | 0.1 | 84.6 | 15.3 |  | 15.3 | 0.31 | 0.282 | 0.165 | [6 empty] | 3.83e-07 |  |  | 5.5835e-05
2012-03-07 | 近畿地方整備局 | 紀の川 | 紀の川 | 左岸 | 3.4 | No.L3.2k_c | 天端 | 3.2K-C-10 | 11 | 11.5 | 34 |  | 2.645 |  |  | 47.2 | 43.6 | 9.2 |  | 9.2 | 2.88 | 1.68 | 0.299 | 0.093 | 30.9677 | 0.92 |  |  |  |  | 1.03e-07 |  | 0.00022138 | 8.649e-05
2012-03-07 | 近畿地方整備局 | 紀の川 | 紀の川 | 左岸 | 3.4 | No.L3.2k_c | 天端 | 3.2K-C-11 | 13 | 13.5 | 25 |  | 2.664 |  |  | 1.6 | 68.9 | 19.5 | 10 | 29.5 | 0.172 | 0.141 | 0.03 | 0.005 | 34.4 | 6.93 | [6 empty] | 1.0752e-06 | 2.5e-07
2012-03-07 | 近畿地方整備局 | 紀の川 | 紀の川 | 左岸 | 3.4 | No.L3.2k_c | 天端 | 3.2K-C-12 | 15 | 15.5 | 34 |  | 2.634 |  |  | 1.2 | 70.2 | 22.5 | 6.1 | 28.6 | 0.162 | 0.141 | 0.037 | 0.011 | 14.7273 | 4.31 | [6 empty] | 1.7479e-06 | 1.21e-06
2012-03-07 | 近畿地方整備局 | 紀の川 | 紀の川 | 左岸 | 3.4 | No.L3.2k_c | 天端 | 3.2K-C-13 | 16 | 16.5 | 14 |  | 2.683 |  |  | 0.4 | 59.8 | 27.7 | 12.1 | 39.8 | 0.138 | 0.113 | 0.013 | 0.003 | 46 | 3.52 | [6 empty] | 1.5488e-07 | 9e-08
2012-03-07 | 近畿地方整備局 | 紀の川 | 紀の川 | 左岸 | 3.4 | No.L3.2k_c | 天端 | 3.2K-C-14 | 18 | 18.5 | 7 |  | 2.686 |  |  | 0 | 6.5 | 46.9 | 46.6 | 93.5 | 0.009 | 0.006 |  |  |  |  | 37.4 | 18.7 | 18.7
2012-03-07 | 近畿地方整備局 | 紀の川 | 紀の川 | 左岸 | 3.4 | No.L3.2k_c | 天端 | 3.2K-C-15 | 20 | 20.5 | 9 |  | 2.668 |  |  | 0 | 18.8 | 43.1 | 38.1 | 81.2 | 0.017 | 0.009 |  |  |  |  | 39.8 | 20.1 | 19.7
2012-03-07 | 近畿地方整備局 | 紀の川 | 紀の川 | 左岸 | 47.2 | No.L47.2c | 天端 | 47.2K-c-1 | 1 | 1.5 | 12 |  | 2.635 |  |  | 27.4 | 34.8 | 19.3 | 18.5 | 37.8 | 0.546 | 0.247 | 0.006 | [9 empty] | 2.5821e-08
2012-03-07 | 近畿地方整備局 | 紀の川 | 紀の川 | 左岸 | 47.2 | No.L47.2c | 天端 | 47.2K-c-2 | 2 | 2.5 | 17 |  | 2.687 |  |  | 43.6 | 27.9 | 15.9 | 12.6 | 28.5 | 3.01 | 0.883 | 0.02 | 0.003 | 1003.3333 | 1.36 | [6 empty] | 4.2023e-07 | 9e-08
2012-03-07 | 近畿地方整備局 | 紀の川 | 紀の川 | 左岸 | 47.2 | No.L47.2c | 天端 | 47.2K-c-3 | 3 | 3.5 | 16 |  | 2.69 |  |  | 41.4 | 32.9 | 11.5 | 14.2 | 25.7 | 2.35 | 0.688 | 0.018 | 0.002 | 1175 | 4.24 | [6 empty] | 3.292e-07 | 4e-08
2012-03-07 | 近畿地方整備局 | 紀の川 | 紀の川 | 左岸 | 47.2 | No.L47.2c | 天端 | 47.2K-c-4 | 4 | 4.5 | 50 |  | 2.674 |  |  | 75.3 | 18.1 | 6.6 |  | 6.6 | 15.3 | 10.9 | 1.17 | 0.234 | 65.3846 | 3.29 | [6 empty] | 0.0052238 | 0.00054756
2012-03-07 | 近畿地方整備局 | 紀の川 | 紀の川 | 左岸 | 47.2 | No.L47.2c | 天端 | 47.2K-c-5 | 6 | 6.5 | 11 |  | 2.674 |  |  | 83.4 | 12.9 | 3.7 |  | 3.7 | 20.7 | 14.9 | 3.11 | 0.694 | 29.8271 | 2.4 | [6 empty] | 0.050318 | 0.0048164
2012-03-07 | 近畿地方整備局 | 紀の川 | 紀の川 | 左岸 | 47.2 | No.L47.2c | 天端 | 47.2K-c-6 | 8 | 8.5 | 50 |  | 2.677 |  |  | 60.1 | 30.2 | 9.7 |  | 9.7 | 6.82 | 4.1 | 0.389 | 0.083 | 82.1687 | 1.66 | [6 empty] | 0.0004073 | 6.889e-05
2012-03-07 | 近畿地方整備局 | 紀の川 | 紀の川 | 左岸 | 47.2 | No.L47.2c | 天端 | 47.2K-c-7 | 11 | 11.5 | 19 |  | 2.677 |  |  | 76.5 | 18.3 | 5.2 |  | 5.2 | 28.3 | 12.1 | 1.29 | 0.299 | 94.6488 | 1.83 | [6 empty] | 0.0065499 | 0.00089401
2012-03-07 | 近畿地方整備局 | 紀の川 | 紀の川 | 左岸 | 47.2 | No.L47.2c | 天端 | 47.2K-c-8 | 13 | 13.5 | 50 |  | 2.68 |  |  | 66.7 | 22.1 | 11.2 |  | 11.2 | 7.47 | 5.24 | 0.521 | [9 empty] | 0.00080152
2012-03-07 | 近畿地方整備局 | 紀の川 | 紀の川 | 左岸 | 47.2 | No.L47.2c | 天端 | 47.2K-c-9 | 14 | 14.5 | 23 |  | 2.697 |  |  | 8.8 | 33 | 28.2 | 30 | 58.2 | 0.097 | 0.038 |  |  |  |  | 45.2 | 17.6 | 27.6
2012-03-07 | 近畿地方整備局 | 紀の川 | 紀の川 | 左岸 | 47.2 | No.L47.2La | 裏のり | 47.2K-La-1 | 1 | 1.5 | 8 |  | 2.676 |  |  | 32.2 | 47.9 | 19.9 |  | 19.9 | 0.982 | 0.536 | 0.077 | [9 empty] | 9.5499e-06
2012-03-07 | 近畿地方整備局 | 紀の川 | 紀の川 | 左岸 | 47.2 | No.L47.2La | 裏のり | 47.2K-La-2 | 3 | 3.5 | 31 |  | 2.677 |  |  | 71.8 | 23.9 | 4.3 |  | 4.3 | 13.2 | 9.05 | 0.982 | 0.364 | 36.2637 | 1.17 | [6 empty] | 0.0034811 | 0.001325
2012-03-07 | 近畿地方整備局 | 紀の川 | 紀の川 | 左岸 | 47.2 | No.L47.2La | 裏のり | 47.2K-La-3 | 6 | 6.5 | 31 |  | 2.683 |  |  | 65.5 | 29 | 5.5 |  | 5.5 | 9.17 | 5.77 | 0.713 | 0.263 | 34.8669 | 0.88 | [6 empty] | 0.0016581 | 0.00069169
2012-03-07 | 近畿地方整備局 | 紀の川 | 紀の川 | 左岸 | 47.2 | No.L47.2La | 裏のり | 47.2K-La-4 | 8 | 8.5 | 50 |  | 2.701 |  |  | 81.4 | 14.5 | 4.1 |  | 4.1 | 26.4 | 23.7 | 2.47 | 0.531 | 49.7175 | 2.9 |  |  |  | 2.13e-06 |  |  | 0.029504 | 0.0028196
2012-03-07 | 近畿地方整備局 | 紀の川 | 紀の川 | 左岸 | 47.2 | No.L47.2La | 裏のり | 47.2K-La-5 | 10 | 10.5 | 27 |  | 2.781 |  |  | 6.6 | 29.7 | 28.4 | 35.3 | 63.7 | 0.046 | 0.018 |  |  |  |  | 36.6 | 18.5 | 18.1
2012-03-07 | 近畿地方整備局 | 紀の川 | 紀の川 | 左岸 | 47.2 | No.L47.2La | 裏のり | 47.2K-La-6 | 12 | 12.5 | 50 |  | 2.735 |  |  | 2.2 | 6.6 | 35 | 56.2 | 91.2 | 0.006 | 0.003 |  |  |  |  | 65.4 | 22.1 | 43.3
2012-03-07 | 近畿地方整備局 | 紀の川 | 紀の川 | 左岸 | 47.2 | No.L47.2Ri | 表のり | 47.2K-Ri-1 | 0 | 1 |  | 1.926 | 2.658 | 0.573 | 0.1196 | 39.6 | 33.5 | 16.8 | 10.1 | 26.9 | 1.92 | 0.59 | 0.038 | 0.005 | 384 | 1.61 | 31.3 | 16.5 | 14.8 |  |  | 3.2e-07 | 1.8593e-06 | 2.5e-07 |  | 1.7889e-09 | CUB |  |  |  |  | 25.2 | 7.81 | 15.4 | 20.64
2012-03-07 | 近畿地方整備局 | 紀の川 | 紀の川 | 左岸 | 47.2 | No.L47.2Ri | 表のり | 47.2K-Ri-2 | 1 | 1.5 | 50 |  | 2.675 |  |  | 14.9 | 39.9 | 21.3 | 23.9 | 45.2 | 0.231 | 0.122 | 0.003 | [9 empty] | 5.1819e-09
2012-03-07 | 近畿地方整備局 | 紀の川 | 紀の川 | 左岸 | 47.2 | No.L47.2Ri | 表のり | 47.2K-Ri-3 | 3 | 3.5 | 19 |  | 2.663 |  |  | 75.7 | 21.2 | 3.1 |  | 3.1 | 12 | 10.4 | 1.31 | 0.43 | 27.907 | 2.07 | [6 empty] | 0.0067876 | 0.001849
2012-03-07 | 近畿地方整備局 | 紀の川 | 紀の川 | 左岸 | 47.2 | No.L47.2Ri | 表のり | 47.2K-Ri-4 | 5 | 5.5 | 50 |  | 2.674 |  |  | 66.8 | 27.6 | 5.6 |  | 5.6 | 10.2 | 6.08 | 0.678 | 0.228 | 44.7368 | 1.05 | [6 empty] | 0.0014756 | 0.00051984
2012-03-07 | 近畿地方整備局 | 紀の川 | 紀の川 | 左岸 | 47.2 | No.L47.2Ri | 表のり | 47.2K-Ri-5 | 8 | 8.5 | 45 |  | 2.684 |  |  | 83.3 | 14.6 | 2.1 |  | 2.1 | 17.8 | 11.8 | 2.39 | 1.16 | 15.3448 | 0.71 |  |  |  | 2.13e-06 |  |  | 0.027337 | 0.013456
2012-03-07 | 近畿地方整備局 | 紀の川 | 紀の川 | 左岸 | 47.2 | No.L47.2Ri | 表のり | 47.2K-Ri-6 | 11 | 11.5 | 43 |  | 2.706 |  |  | 72.5 | 19.1 | 8.4 |  | 8.4 | 12.6 | 9.63 | 0.987 | 0.154 | 81.8182 | 2.82 | [6 empty] | 0.0035224 | 0.00023716
2012-03-07 | 近畿地方整備局 | 紀の川 | 紀の川 | 左岸 | 47.2 | No.L47.2Ri | 表のり | 47.2K-Ri-7 | 13 | 13.5 | 46 |  | 2.775 |  |  | 0.6 | 24.5 | 31.2 | 43.7 | 74.9 | 0.018 | 0.008 |  |  |  |  | 49 | 19.8 | 29.2
2012-03-07 | 近畿地方整備局 | 紀の川 | 紀の川 | 左岸 | 47.2 | No.L47.2La' | 裏のり | 47.2K-La'-1 | 0.2 | 1 |  | 1.972 | 2.671 | 0.532 | 0.098282 | 47.2 | 28.5 | 14.9 | 9.4 | 24.3 | 4.39 | 1.37 | 0.04 | 0.007 | 627.1429 | 1.05 | 31.6 | 16.5 | 15.1 |  |  | 1.7e-08 | 2.094e-06 | 4.9e-07 |  | 2.5791e-09 | CUB |  |  |  |  | 25.4 | 17.13 | 0.1 | 39.69
2012-03-07 | 近畿地方整備局 | 新宮川 | 熊野川 | 右岸 | 3.03 | NO.1(KM-R 3.2-20 lc) | 天端 | NO.1:1-P1 | 1.15 | 1.45 | 2 |  | 2.657 |  |  | 36.2 | 33.9 | 13.7 | 16.2 | 29.9 | 1.3 | 0.55 | 0.014 | [9 empty] | 1.839e-07
2012-03-07 | 近畿地方整備局 | 新宮川 | 熊野川 | 右岸 | 3.03 | NO.1(KM-R 3.2-20 lc) | 天端 | NO.1:1-P2 | 2.15 | 2.35 | 6 |  | 2.661 |  |  | 21.9 | 36.9 | 19.2 | 22 | 41.2 | 0.26 | 0.14 | 0.0031 | [9 empty] | 5.5909e-09
2012-03-07 | 近畿地方整備局 | 新宮川 | 熊野川 | 右岸 | 3.03 | NO.1(KM-R 3.2-20 lc) | 天端 | NO.1:1-1 | 2.35 | 5.7 |  |  | 2.662 |  |  | 86.7 | 8.5 | 4.8 |  | 4.8 | 23 | 16 | 6.6 | 0.48 | 47.9167 | 9.06 | [5 empty] | 0.000547 | 0.28766 | 0.002304 |  |  | CUB |  |  |  |  | 31.9 | 25.01 | 17.3 | 40.38
2012-03-07 | 近畿地方整備局 | 新宮川 | 熊野川 | 右岸 | 3.03 | NO.1(KM-R 3.2-20 lc) | 天端 | NO.1:1-P3 | 3.15 | 3.45 | 5 |  | 2.648 |  |  | 84.6 | 9.9 | 5.5 |  | 5.5 | 23 | 21 | 5.1 | 0.25 | 92 | 39.1 | [6 empty] | 0.15829 | 0.000625
2012-03-07 | 近畿地方整備局 | 新宮川 | 熊野川 | 右岸 | 3.03 | NO.1(KM-R 3.2-20 lc) | 天端 | NO.1:1-P4 | 4.15 | 4.5 | 3 |  | 2.653 |  |  | 94.5 | 4.1 | 1.4 |  | 1.4 | 14 | 13 | 8.6 | 4.8 | 2.9167 | 1.49 | [6 empty] | 0.53117 | 0.2304
2012-03-07 | 近畿地方整備局 | 新宮川 | 熊野川 | 右岸 | 3.03 | NO.1(KM-R 3.2-20 lc) | 天端 | NO.1:1-P5 | 5.15 | 5.38 | 50 |  | 2.663 |  |  | 53.1 | 27.7 | 10.2 | 9 | 19.2 | 6.3 | 2.6 | 0.089 | 0.0075 | 840 | 2.9 | [6 empty] | 1.3358e-05 | 5.625e-07
2012-03-07 | 近畿地方整備局 | 新宮川 | 熊野川 | 右岸 | 3.03 | NO.1(KM-R 3.2-20 lc) | 天端 | NO.1:1-2 | 5.7 | 7.5 |  |  | 2.668 |  |  | 79.6 | 15.3 | 5.1 |  | 5.1 | 14 | 10 | 1.9 | 0.36 | 38.8889 | 4.38 | [5 empty] | 0.000891 | 0.016065 | 0.001296 |  |  | CUB |  |  |  |  | 28.4 | 26.66 | 14.2 | 39.85
2012-03-07 | 近畿地方整備局 | 新宮川 | 熊野川 | 右岸 | 3.03 | NO.1(KM-R 3.2-20 lc) | 天端 | NO.1:1-P6 | 6.15 | 6.45 | 12 |  | 2.692 |  |  | 49.6 | 24.7 | 13.6 | 12.1 | 25.7 | 5.4 | 1.9 | 0.025 | 0.003 | 1800 | 1.39 | [6 empty] | 7.0474e-07 | 9e-08
2012-03-07 | 近畿地方整備局 | 新宮川 | 熊野川 | 右岸 | 3.03 | NO.1(KM-R 3.2-20 lc) | 天端 | NO.1:1-P7 | 8.15 | 8.45 | 24 |  | 2.668 |  |  | 66.3 | 23.7 | 10 |  | 10 | 8.3 | 5.8 | 0.36 | 0.075 | 110.6667 | 3.15 | [6 empty] | 0.00034037 | 5.625e-05
2012-03-07 | 近畿地方整備局 | 新宮川 | 熊野川 | 右岸 | 3.03 | NO.1(KM-R 3.2-20 lc) | 天端 | NO.1:1-P8 | 10.15 | 10.45 | 9 |  | 2.682 |  |  | 5.9 | 46.5 | 25.9 | 21.7 | 47.6 | 0.14 | 0.088 | 0.0039 | [9 empty] | 9.5169e-09
2012-03-07 | 近畿地方整備局 | 新宮川 | 熊野川 | 右岸 | 3.03 | NO.1(KM-R 3.2-20 lc) | 天端 | NO.1:1-P9 | 12.15 | 12.45 | 39 |  | 2.691 |  |  | 77.1 | 17.2 | 5.7 |  | 5.7 | 10 | 7.8 | 1.4 | 0.27 | 37.037 | 4.8 |  |  |  | 1.06e-06 |  |  | 0.0079173 | 0.000729
2012-03-07 | 近畿地方整備局 | 新宮川 | 熊野川 | 右岸 | 3.03 | NO.1(KM-R 3.2-20 lc) | 天端 | NO.1:1-P10 | 14.15 | 14.45 | 50 |  | 2.678 |  |  | 89.7 | 8.1 | 2.2 |  | 2.2 | 16 | 11 | 4.4 | 1.9 | 8.4211 | 1.22 | [6 empty] | 0.11243 | 0.0361
2012-03-07 | 近畿地方整備局 | 新宮川 | 熊野川 | 右岸 | 3.03 | NO.1(KM-R 3.2-20 lc) | 天端 | NO.1:1-P11 | 16.15 | 16.33 | 50 |  | 2.697 |  |  | 83.1 | 12.2 | 4.7 |  | 4.7 | 10 | 7.2 | 2.4 | 0.79 | 12.6582 | 1.55 | [6 empty] | 0.027603 | 0.006241
2012-03-07 | 近畿地方整備局 | 新宮川 | 熊野川 | 右岸 | 3.03 | NO.1(KM-R 3.2-20 lc) | 天端 | NO.1:1-P12 | 17.15 | 17.45 | 5 |  | 2.69 |  |  | 3.4 | 46.3 | 32.7 | 17.6 | 50.3 | 0.1 | 0.074 | 0.0075 |  |  |  | 19.4 | 16.7 | 2.7 |  |  |  | 4.3303e-08
2012-03-07 | 近畿地方整備局 | 新宮川 | 熊野川 | 右岸 | 3.03 | NO.1(KM-R 3.2-20 lc) | 天端 | NO.1:1-P13 | 19.15 | 19.45 | 49 |  | 2.682 |  |  | 80.3 | 13.7 | 6 |  | 6 | 9.1 | 7.1 | 2.1 | 0.41 | 22.1951 | 3.67 | [6 empty] | 0.020257 | 0.001681
2012-03-07 | 近畿地方整備局 | 新宮川 | 相野谷川 | 右岸 | 1.2 | 鮒NO.1 | 天端 | 鮒NO.1:鮒1P-1 | 1.65 | 1.97 | 2 |  | 2.686 |  |  | 44.1 | 25.8 | 12.6 | 17.5 | 30.1 | 2.8 | 0.68 | 0.0087 | [9 empty] | 6.1075e-08
2012-03-07 | 近畿地方整備局 | 新宮川 | 相野谷川 | 右岸 | 1.2 | 鮒NO.1 | 天端 | 鮒NO.1:鮒1P-3 | 3.15 | 3.32 | 22 |  | 2.658 |  |  | 57.9 | 23.2 | 9.2 | 9.7 | 18.9 | 10 | 4.6 | 0.089 | 0.0057 | 1754.386 | 2.81 | [6 empty] | 1.3358e-05 | 3.249e-07
2012-03-07 | 近畿地方整備局 | 新宮川 | 相野谷川 | 右岸 | 1.2 | 鮒NO.1 | 天端 | 鮒NO.1:鮒1P-4 | 4.15 | 4.45 | 25 |  | 2.664 |  |  | 60.4 | 24.5 | 6.8 | 8.3 | 15.1 | 18 | 6 | 0.18 | 0.0069 | 2608.6957 | 3.51 | [6 empty] | 6.8307e-05 | 4.761e-07
2012-03-07 | 近畿地方整備局 | 新宮川 | 相野谷川 | 右岸 | 1.2 | 鮒NO.1 | 天端 | 鮒NO.1:鮒1S-2 | 6.5 | 7.5 |  | 1.878 | 2.654 | 0.669 | 0.1794 | 16.7 | 58.3 | 15.1 | 9.9 | 25 | 0.65 | 0.38 | 0.04 | 0.0052 | 125 | 4.26 | [5 empty] | 3.43e-05 | 2.094e-06 | 2.704e-07 |  | 3.2619e-08 | CU |  |  | 0 | 22.9
2012-03-07 | 近畿地方整備局 | 新宮川 | 相野谷川 | 右岸 | 1.2 | 鮒NO.1 | 天端 | 鮒NO.1:鮒1P-10 | 10.15 | 10.45 | 5 |  | 2.684 |  |  | 0 | 37.2 | 39.4 | 23.4 | 62.8 | 0.067 | 0.041 | 0.0034 |  |  |  | 29.9 | 19 | 10.9 |  |  |  | 6.9253e-09
2012-03-07 | 近畿地方整備局 | 新宮川 | 相野谷川 | 右岸 | 1.2 | 鮒NO.1 | 天端 | 鮒NO.1:鮒1P-14 | 14.15 | 14.45 | 17 |  | 2.529 |  |  | 70.8 | 22.7 | 6.5 |  | 6.5 | 18 | 15 | 0.35 | 0.17 | 105.8824 | 3.14 |  |  |  |  | 1.01e-05 |  | 0.00031886 | 0.000289
2012-03-07 | 近畿地方整備局 | 新宮川 | 相野谷川 | 右岸 | 1.2 | 鮒NO.1 | 天端 | 鮒NO.1:鮒1P-17 | 17.15 | 17.45 | 7 |  | 2.643 |  |  | 0 | 27.4 | 54.1 | 18.5 | 72.6 | 0.056 | 0.044 | 0.0063 |  |  |  | 38.8 | 27.9 | 10.9 |  |  |  | 2.8912e-08
2012-03-07 | 近畿地方整備局 | 新宮川 | 相野谷川 | 右岸 | 1.2 | 鮒NO.1 | 天端 | 鮒NO.1:鮒1P-22 | 22.15 | 22.45 | 9 |  | 2.587 |  |  | 0 | 36.9 | 46.7 | 16.4 | 63.1 | 0.067 | 0.049 | 0.0087 | 0.0011 | 60.9091 | 5.98 | [6 empty] | 6.1075e-08 | 1.21e-08
2012-03-07 | 近畿地方整備局 | 新宮川 | 相野谷川 | 右岸 | 1.2 | 鮒NO.1 | 天端 | 鮒NO.1:鮒1P-25 | 25.15 | 25.45 | 14 |  | 2.685 |  |  | 4.3 | 82.4 | 7.9 | 5.4 | 13.3 | 0.35 | 0.31 | 0.17 | 0.031 | 11.2903 | 5.31 | [6 empty] | 5.9834e-05 | 9.61e-06
2012-03-07 | 近畿地方整備局 | 新宮川 | 相野谷川 | 右岸 | 1.2 | 鮒NO.2 | 天端 | 鮒NO.2:鮒2P-1 | 1.65 | 1.95 | 7 |  | 2.694 |  |  | 46 | 23.5 | 15.6 | 14.9 | 30.5 | 3.8 | 1.1 | 0.017 |  |  |  | 29.8 | 17.2 | 12.6 |  |  |  | 2.8837e-07
2012-03-07 | 近畿地方整備局 | 新宮川 | 相野谷川 | 右岸 | 1.2 | 鮒NO.2 | 天端 | 鮒NO.2:鮒2S-1 | 2.5 | 3.2 |  | 2.066 | 2.697 | 0.553 | 0.10889 | 40.8 | 25.2 | 19.8 | 14.2 | 34 | 2.9 | 0.81 | 0.016 |  |  |  | 27.5 | 17.2 | 10.3 |  |  | 4.8e-09 | 2.5058e-07 |  |  |  | CU |  |  | 5.6 | 25.1
2012-03-07 | 近畿地方整備局 | 新宮川 | 相野谷川 | 右岸 | 1.2 | 鮒NO.2 | 天端 | 鮒NO.2:鮒2P-3 | 3.15 | 3.45 | 5 |  | 2.695 |  |  | 48.1 | 29.1 | 7 | 15.8 | 22.8 | 5.9 | 1.1 | 0.036 |  |  |  | 26.5 | 15.3 | 11.2 |  |  |  | 1.6404e-06
2012-03-07 | 近畿地方整備局 | 新宮川 | 相野谷川 | 右岸 | 1.2 | 鮒NO.2 | 天端 | 鮒NO.2:鮒2P-4 | 4.15 | 4.4 | 50 |  | 2.683 |  |  | 51.6 | 30.8 | 7.6 | 10 | 17.6 | 6.2 | 2.6 | 0.11 | 0.005 | 1240 | 1.05 | [6 empty] | 2.1823e-05 | 2.5e-07
2012-03-07 | 近畿地方整備局 | 新宮川 | 相野谷川 | 右岸 | 1.2 | 鮒NO.2 | 天端 | 鮒NO.2:鮒2T-1 | 6.8 | 7.35 |  | 1.866 | 2.646 | 0.878 | 0.3604 | 0.4 | 33.5 | 43.1 | 23 | 66.1 | 0.058 | 0.035 | 0.0037 |  |  |  | 34.6 | 23.9 | 10.7 |  |  |  | 8.4241e-09 |  |  |  | UU | [8 empty] | 45.3 | 0
2012-03-07 | 近畿地方整備局 | 新宮川 | 相野谷川 | 右岸 | 1.2 | 鮒NO.2 | 天端 | 鮒NO.2:鮒2P-12 | 12.15 | 12.45 | 15 |  | 2.642 |  |  | 14.3 | 57.6 | 17.3 | 10.8 | 28.1 | 0.76 | 0.36 | 0.33 | 0.004 | 190 | 2.61 |  |  |  |  | 4.92e-05 |  | 0.00027823 | 1.6e-07
2012-03-07 | 近畿地方整備局 | 新宮川 | 相野谷川 | 右岸 | 1.2 | 鮒NO.2 | 天端 | 鮒NO.2:鮒2P-15 | 15.15 | 15.45 | 15 |  | 2.674 |  |  | 0 | 82.6 | 8.1 | 9.3 | 17.4 | 0.27 | 0.24 | 0.1 | 0.0089 | 30.3371 | 12 | [6 empty] | 1.7498e-05 | 7.921e-07
2012-03-07 | 近畿地方整備局 | 新宮川 | 相野谷川 | 右岸 | 1.2 | 鮒NO.3 | 天端 | 鮒NO.3:鮒3S-1 | 1.5 | 2.1 |  | 2.166 | 2.697 | 0.388 | 0.042083 | 65.1 | 20.3 | 6.7 | 7.9 | 14.6 | 9.5 | 6.1 | 0.14 | 0.012 | 791.6667 | 4.8 | [5 empty] | 2.87e-08 | 3.8157e-05 | 1.44e-06 |  | 2.9687e-08 | CU |  |  | 49.3 | 29.4
2012-03-07 | 近畿地方整備局 | 新宮川 | 相野谷川 | 右岸 | 1.2 | 鮒NO.3 | 天端 | 鮒NO.3:鮒3S-2 | 3 | 3.6 |  | 2.148 | 2.704 | 0.4 | 0.045714 | 71.9 | 22.2 | 5.9 |  | 5.9 | 9 | 6.5 | 0.69 | 0.15 | 60 | 4.27 | [5 empty] | 2.8e-06 | 0.0015368 | 0.000225 |  | 0.00019686 | CU |  |  | 71.5 | 29.5
2012-03-07 | 近畿地方整備局 | 新宮川 | 相野谷川 | 右岸 | 1.2 | 鮒NO.3 | 天端 | 鮒NO.3:鮒3P-4 | 4.15 | 4.46 | 1 |  | 2.681 |  |  | 0.3 | 24.1 | 55.7 | 19.9 | 75.6 | 0.045 | 0.033 | 0.005 |  |  |  | 39.5 | 22 | 17.5 |  |  |  | 1.6924e-08
2012-03-07 | 近畿地方整備局 | 新宮川 | 相野谷川 | 右岸 | 1.2 | 鮒NO.3 | 天端 | 鮒NO.3:鮒3T-1 | 6 | 6.7 |  | 1.927 | 2.694 | 0.822 | 0.30484 | 0 | 16.1 | 49.9 | 34 | 83.9 | 0.024 | 0.015 |  |  |  |  | 37.8 | 21.4 | 16.4 | [7 empty] | UU | [8 empty] | 40.3 | 0
2012-03-07 | 近畿地方整備局 | 新宮川 | 相野谷川 | 右岸 | 1.2 | 鮒NO.3 | 天端 | 鮒NO.3:鮒3P-11 | 11.15 | 11.45 | 14 |  | 2.635 |  |  | 54 | 36.2 | 9.8 |  | 9.8 | 3.2 | 2.3 | 0.32 | 0.078 | 41.0256 | 2.38 |  |  |  |  | 6.73e-05 |  | 0.00025908 | 6.084e-05
2012-03-07 | 近畿地方整備局 | 新宮川 | 相野谷川 | 右岸 | 1.2 | 鮒NO.3 | 天端 | 鮒NO.3:鮒3P-12 | 12.15 | 12.45 | 5 |  | 2.625 |  |  | 5.3 | 23.7 | 46.2 | 24.8 | 71 | 0.045 | 0.026 | 0.0034 | [9 empty] | 6.9253e-09
2012-03-07 | 近畿地方整備局 | 新宮川 | 相野谷川 | 右岸 | 1.2 | 鮒NO.3 | 天端 | 鮒NO.3:鮒3P-14 | 14.15 | 14.45 | 6 |  | 2.694 |  |  | 0 | 74.8 | 13.5 | 11.7 | 25.2 | 0.24 | 0.2 | 0.041 | 0.0028 | 85.7143 | 18 | [6 empty] | 2.2173e-06 | 7.84e-08
2012-03-07 | 近畿地方整備局 | 新宮川 | 相野谷川 | 右岸 | 1.2 | 鮒NO.4 | 天端 | 鮒NO.4:鮒4S-1 | 1.2 | 1.65 |  | 2.066 | 2.689 | 0.536 | 0.10025 | 52.3 | 21.5 | 13.7 | 12.5 | 26.2 | 5.4 | 2.9 | 0.022 | 0.003 | 1800 | 0.747 | [5 empty] | 3.32e-06 | 5.2407e-07 | 9e-08 |  | 2.9145e-10 | CU |  |  | 3.4 | 21.3
2012-03-07 | 近畿地方整備局 | 新宮川 | 相野谷川 | 右岸 | 1.2 | 鮒NO.4 | 天端 | 鮒NO.4:鮒4P-2 | 2.15 | 2.45 | 2 |  | 2.688 |  |  | 43.9 | 24.1 | 16.2 | 15.8 | 32 | 3 | 0.59 | 0.012 |  |  |  | 31.6 | 8.6 | 23 |  |  |  | 1.2867e-07
2012-03-07 | 近畿地方整備局 | 新宮川 | 相野谷川 | 右岸 | 1.2 | 鮒NO.4 | 天端 | 鮒NO.4:鮒4P-4 | 4.15 | 4.45 | 6 |  | 2.682 |  |  | 1.3 | 10.9 | 45.1 | 42.7 | 87.8 | 0.018 | 0.0096 |  |  |  |  | 45.2 | 23.6 | 21.6
2012-03-07 | 近畿地方整備局 | 新宮川 | 相野谷川 | 右岸 | 1.2 | 鮒NO.4 | 天端 | 鮒NO.4:鮒4T-1 | 6 | 6.65 |  | 1.819 | 2.697 | 1.063 | 0.58224 | 0 | 16 | 49 | 35 | 84 | 0.026 | 0.016 |  |  |  |  | 41.9 | 23.8 | 18.1 | [7 empty] | UU | [8 empty] | 30.3 | 0
2012-03-07 | 近畿地方整備局 | 新宮川 | 相野谷川 | 右岸 | 1.2 | 鮒NO.4 | 天端 | 鮒NO.4:鮒4P-8 | 8.15 | 8.4 | 3 |  | 2.599 |  |  | 0 | 47.8 | 32.7 | 19.5 | 52.2 | 0.11 | 0.069 | 0.0053 |  |  |  | 46.7 | 30.2 | 16.5 |  |  |  | 1.9371e-08
2012-03-07 | 近畿地方整備局 | 新宮川 | 相野谷川 | 右岸 | 1.2 | 鮒NO.4 | 天端 | 鮒NO.4:鮒4P-11 | 11.15 | 11.45 | 12 |  | 2.639 |  |  | 19.7 | 67.8 | 8.7 | 3.8 | 12.5 | 1.3 | 1.1 | 0.22 | 0.048 | 27.0833 | 4.67 |  |  |  |  | 3.42e-05 |  | 0.00010874 | 2.304e-05
2012-03-07 | 近畿地方整備局 | 新宮川 | 相野谷川 | 右岸 | 1.2 | 鮒NO.4 | 天端 | 鮒NO.4:鮒4P-14 | 14.15 | 14.45 | 13 |  | 2.675 |  |  | 0.1 | 64.5 | 22.7 | 12.7 | 35.4 | 0.17 | 0.13 | 0.02 | 0.0024 | 70.8333 | 7.69 | [6 empty] | 4.2023e-07 | 5.76e-08
2012-03-07 | 近畿地方整備局 | 新宮川 | 相野谷川 | 右岸 | 1.2 | 鮒NO.4 | 天端 | 鮒NO.4:鮒4P-17 | 17.15 | 17.45 | 14 |  | 2.682 |  |  | 0 | 77 | 13.2 | 9.8 | 23 | 0.19 | 0.16 | 0.058 | 0.0056 | 33.9286 | 11.4 | [6 empty] | 4.9529e-06 | 3.136e-07
2012-03-07 | 近畿地方整備局 | 新宮川 | 相野谷川 | 右岸 | 1.2 | 鮒NO.4 | 天端 | 鮒NO.4:鮒4P-20 | 20.15 | 20.45 | 11 |  | 2.675 |  |  | 0.2 | 79.3 | 9.1 | 11.4 | 20.5 | 0.17 | 0.15 | 0.07 | 0.0012 | 141.6667 | 59.3 | [6 empty] | 7.6576e-06 | 1.44e-08
2012-03-07 | 近畿地方整備局 | 新宮川 | 相野谷川 | 右岸 | 1.2 | 鮒NO.4 | 天端 | 鮒NO.4:鮒4P-23 | 23.15 | 23.45 | 9 |  | 2.659 |  |  | 0 | 48 | 34.9 | 17.1 | 52 | 0.095 | 0.007 | 0.0082 | [9 empty] | 5.3248e-08
2012-03-07 | 近畿地方整備局 | 新宮川 | 相野谷川 | 右岸 | 1.2 | 鮒NO.4 | 天端 | 鮒NO.4:鮒4P-25 | 25.15 | 25.45 | 8 |  | 2.637 |  |  | 0 | 24.5 | 52.8 | 22.7 | 75.5 | 0.049 | 0.036 | 0.0034 |  |  |  | 41.4 | 25.5 | 15.9 |  |  |  | 6.9253e-09
2012-03-07 | 近畿地方整備局 | 新宮川 | 相野谷川 | 右岸 | 1.2 | 鮒NO.5 | 天端 | 鮒NO.5:鮒5S-1 | 1 | 1.7 |  | 1.996 | 2.686 | 0.62 | 0.14712 | 34.3 | 25 | 31.4 | 9.3 | 40.7 | 0.36 | 0.11 | 0.017 | 0.0057 | 63.1579 | 0.78 | 29.2 | 19.1 | 10.1 |  |  | 2.47e-09 | 2.8837e-07 | 3.249e-07 |  | 5.07e-09 | CU |  |  | 6.6 | 25.8
2012-03-07 | 近畿地方整備局 | 新宮川 | 相野谷川 | 右岸 | 1.2 | 鮒NO.5 | 天端 | 鮒NO.5:鮒5P-2 | 2.15 | 2.45 | 6 |  | 2.676 |  |  | 26.9 | 15.6 | 33.1 | 24.4 | 57.5 | 0.094 | 0.041 | 0.003 |  |  |  | 34.8 | 20.9 | 13.9 |  |  |  | 5.1819e-09
2012-03-07 | 近畿地方整備局 | 新宮川 | 相野谷川 | 右岸 | 1.2 | 鮒NO.5 | 天端 | 鮒NO.5:鮒5P-3 | 3.15 | 3.45 | 10 |  | 2.679 |  |  | 45.7 | 10.6 | 26.5 | 17.2 | 43.7 | 13 | 0.24 | 0.008 |  |  |  | 31.2 | 19.5 | 11.7 |  |  |  | 5.0287e-08
2012-03-07 | 近畿地方整備局 | 新宮川 | 相野谷川 | 右岸 | 1.2 | 鮒NO.5 | 天端 | 鮒NO.5:鮒5T-1 | 4.65 | 5.5 |  | 1.799 | 2.702 | 1.121 | 0.66417 | 0 | 5.8 | 54 | 40.2 | 94.2 | 0.014 | 0.009 |  |  |  |  | 43.9 | 24.9 | 19 | [7 empty] | UU | [8 empty] | 25.9 | 0
2012-03-07 | 近畿地方整備局 | 新宮川 | 相野谷川 | 右岸 | 1.2 | 鮒NO.5 | 天端 | 鮒NO.5:鮒5P-7 | 7.15 | 7.45 | 3 |  | 2.671 |  |  | 0 | 3.4 | 62.2 | 34.4 | 96.6 | 0.017 | 0.011 | 0.0013 |  |  |  | 32.8 | 21.6 | 11.2 |  |  |  | 7.4646e-10
2012-03-07 | 近畿地方整備局 | 新宮川 | 相野谷川 | 右岸 | 1.2 | 鮒NO.5 | 天端 | 鮒NO.5:鮒5P-10 | 10.15 | 10.45 | 2 |  | 2.674 |  |  | 0 | 12.1 | 56.4 | 31.5 | 87.9 | 0.024 | 0.016 |  |  |  |  | 31.6 | 19.7 | 11.9
2012-03-07 | 近畿地方整備局 | 新宮川 | 相野谷川 | 右岸 | 1.2 | 鮒NO.5 | 天端 | 鮒NO.5:鮒5P-13 | 13.15 | 13.45 | 8 |  | 2.668 |  |  | 0.1 | 70 | 17.3 | 12.6 | 29.9 | 0.17 | 0.14 | 0.035 | [9 empty] | 1.5368e-06
2012-03-07 | 近畿地方整備局 | 新宮川 | 相野谷川 | 右岸 | 1.2 | 鮒NO.6 | 天端 | 鮒NO.6:鮒6S-1 | 1 | 1.7 |  | 2.173 | 2.688 | 0.384 | 0.040913 | 59.8 | 24.9 | 8.4 | 6.9 | 15.3 | 8.2 | 4.5 | 0.14 | 0.013 | 630.7692 | 0.634 | [5 empty] | 2.16e-09 | 3.8157e-05 | 1.69e-06 |  | 2.9508e-08 | CU |  |  | 67.8 | 33.2
2012-03-07 | 近畿地方整備局 | 新宮川 | 相野谷川 | 右岸 | 1.2 | 鮒NO.6 | 天端 | 鮒NO.6:鮒6P-2 | 2.15 | 2.45 | 19 |  | 2.693 |  |  | 64.7 | 20.7 | 5.9 | 8.7 | 14.6 | 10 | 7.7 | 0.19 | 0.0089 | 1123.5955 | 13.6 | 27.5 | 16.4 | 11.1 |  |  |  | 7.7423e-05 | 7.921e-07
2012-03-07 | 近畿地方整備局 | 新宮川 | 相野谷川 | 右岸 | 1.2 | 鮒NO.6 | 天端 | 鮒NO.6:鮒6P-3 | 3.15 | 3.45 | 15 |  | 2.708 |  |  | 87.8 | 10.1 | 2.1 |  | 2.1 | 13 | 11 | 3.4 | 1.6 | 8.125 | 1.79 | [6 empty] | 0.061864 | 0.0256
2012-03-07 | 近畿地方整備局 | 新宮川 | 相野谷川 | 右岸 | 1.2 | 鮒NO.6 | 天端 | 鮒NO.6:鮒6T-1 | 5.6 | 6.45 | 1 | 1.927 | 2.7 | 0.835 | 0.31727 | 0 | 1.6 | 52.3 | 46.1 | 98.4 | 0.01 | 0.0064 |  |  |  |  | 37.5 | 22.8 | 14.7 | [7 empty] | UU | [8 empty] | 32.9 | 0
2012-03-07 | 近畿地方整備局 | 新宮川 | 相野谷川 | 右岸 | 1.2 | 鮒NO.6 | 天端 | 鮒NO.6:鮒6P-8 | 8.15 | 8.45 | 3 |  | 2.538 |  |  | 1.1 | 0.7 | 47.8 | 50.4 | 98.2 | 0.0085 | 0.0049 |  |  |  |  | 80.2 | 42.2 | 38
2012-03-07 | 近畿地方整備局 | 新宮川 | 相野谷川 | 右岸 | 1.2 | 鮒NO.6 | 天端 | 鮒NO.6:鮒6P-11 | 11.15 | 11.45 | 16 |  | 2.635 |  |  | 0 | 60.1 | 25.8 | 14.1 | 39.9 | 0.13 | 0.11 | 0.021 | [9 empty] | 4.7052e-07
2012-03-07 | 近畿地方整備局 | 新宮川 | 相野谷川 | 右岸 | 1.2 | 鮒NO.6 | 天端 | 鮒NO.6:鮒6P-14 | 14.15 | 14.45 | 11 |  | 2.656 |  |  | 0.1 | 73.1 | 16.2 | 10.6 | 26.8 | 0.16 | 0.14 | 0.037 | 0.004 | 40 | 13.2 | [6 empty] | 1.7479e-06 | 1.6e-07
2012-03-07 | 近畿地方整備局 | 新宮川 | 相野谷川 | 右岸 | 1.2 | 鮒NO.7 | 天端 | 鮒NO.7:鮒7S-1 | 1 | 2 |  | 1.996 | 2.699 | 0.612 | 0.1422 | 39 | 25.8 | 18.6 | 16.6 | 35.2 | 1.8 | 0.3 | 0.0099 |  |  |  | 29.3 | 18.2 | 11.1 |  |  | 7.47e-08 | 8.2392e-08 |  |  |  | CU |  |  | 0.3 | 26.5
2012-03-07 | 近畿地方整備局 | 新宮川 | 相野谷川 | 右岸 | 1.2 | 鮒NO.7 | 天端 | 鮒NO.7:鮒7P-2 | 2.15 | 2.45 | 30 |  | 2.704 |  |  | 50.5 | 30.7 | 8.1 | 10.7 | 18.8 | 3.8 | 2.1 | 0.093 | 0.0038 | 1000 | 3.35 | [6 empty] | 1.479e-05 | 1.444e-07
2012-03-07 | 近畿地方整備局 | 新宮川 | 相野谷川 | 右岸 | 1.2 | 鮒NO.7 | 天端 | 鮒NO.7:鮒7T-1 | 5.6 | 6.45 |  | 1.82 | 2.633 | 0.99 | 0.48759 | 0 | 0.9 | 49 | 50.1 | 99.1 | 0.0081 | 0.005 |  |  |  |  | 45.6 | 25.7 | 19.9 | [7 empty] | UU | [8 empty] | 30.2 | 0
2012-03-07 | 近畿地方整備局 | 新宮川 | 相野谷川 | 右岸 | 1.2 | 鮒NO.7 | 天端 | 鮒NO.7:鮒7P-7 | 7.15 | 7.45 | 2 |  | 2.567 |  |  | 0 | 0.9 | 52.7 | 46.4 | 99.1 | 0.088 | 0.0059 | 0.0011 |  |  |  | 76.2 | 36 | 40.2 |  |  |  | 5.0688e-10
2012-03-07 | 近畿地方整備局 | 新宮川 | 相野谷川 | 右岸 | 1.2 | 鮒NO.7 | 天端 | 鮒NO.7:鮒7P-10 | 10.15 | 10.45 | 12 |  | 2.688 |  |  | 0 | 78.9 | 12.1 | 9 | 21.1 | 0.16 | 0.14 | 0.066 | 0.0076 | 21.0526 | 10 | [6 empty] | 6.6816e-06 | 5.776e-07
2012-03-07 | 近畿地方整備局 | 新宮川 | 相野谷川 | 右岸 | 1.2 | 鮒NO.7 | 天端 | 鮒NO.7:鮒7P-12 | 12.15 | 12.45 | 4 |  | 2.667 |  |  | 0 | 46.3 | 33.2 | 20.5 | 53.7 | 0.093 | 0.066 | 0.0043 |  |  |  | 32.6 | 21.8 | 10.8 |  |  |  | 1.1933e-08
2012-03-07 | 近畿地方整備局 | 新宮川 | 相野谷川 | 右岸 | 1.2 | 鮒NO.7 | 天端 | 鮒NO.7:鮒7P-14 | 14.15 | 14.45 | 8 |  | 2.668 |  |  | 0 | 51.6 | 32.6 | 15.8 | 48.4 | 0.1 | 0.078 | 0.013 | [9 empty] | 1.5488e-07
2012-03-07 | 近畿地方整備局 | 新宮川 | 相野谷川 | 右岸 | 1.2 | 鮒NO.8 | 天端 | 鮒NO.8:鮒8S-1 | 1 | 1.65 |  | 2.019 | 2.691 | 0.558 | 0.11152 | 57.6 | 21.7 | 9.3 | 11.4 | 20.7 | 7.5 | 4.4 | 0.064 | 0.0032 | 2343.75 | 1.67 | [5 empty] | 7.17e-09 | 6.2218e-06 | 1.024e-07 |  | 3.3406e-10 | CU |  |  | 17.6 | 19.8
2012-03-07 | 近畿地方整備局 | 新宮川 | 相野谷川 | 右岸 | 1.2 | 鮒NO.8 | 天端 | 鮒NO.8:鮒8P-2 | 2.15 | 2.45 | 11 |  | 2.698 |  |  | 63.7 | 22.8 | 6.7 | 6.8 | 13.5 | 29 | 7.8 | 0.16 | 0.025 | 1160 | 0.373 | [6 empty] | 5.1993e-05 | 6.25e-06
2012-03-07 | 近畿地方整備局 | 新宮川 | 相野谷川 | 右岸 | 1.2 | 鮒NO.8 | 天端 | 鮒NO.8:鮒8P-4 | 4.25 | 4.51 | 50 |  | 2.677 |  |  | 63.5 | 22.3 | 6.9 | 7.3 | 14.2 | 7.3 | 4.8 | 0.3 | 0.013 | 561.5385 | 15.2 | [6 empty] | 0.0002231 | 1.69e-06
2012-03-07 | 近畿地方整備局 | 新宮川 | 相野谷川 | 右岸 | 1.2 | 鮒NO.8 | 天端 | 鮒NO.8:鮒8T-1 | 6.65 | 7.5 |  | 1.788 | 2.658 | 1.094 | 0.62528 | 0 | 0.7 | 50.9 | 48.4 | 99.3 | 0.0082 | 0.0054 |  |  |  |  | 38.2 | 22.8 | 15.4 | [7 empty] | UU | [8 empty] | 43.5 | 0
2012-03-07 | 近畿地方整備局 | 新宮川 | 相野谷川 | 右岸 | 1.2 | 鮒NO.8 | 天端 | 鮒NO.8:鮒8P-9 | 9.15 | 9.45 | 7 |  | 2.55 |  |  | 0 | 1.9 | 55.5 | 42.6 | 98.1 | 0.011 | 0.0071 |  |  |  |  | 84.2 | 42.8 | 41.4
2012-03-07 | 近畿地方整備局 | 新宮川 | 相野谷川 | 右岸 | 1.2 | 鮒NO.8 | 天端 | 鮒NO.8:鮒8P-12 | 12.15 | 12.45 | 7 |  | 2.689 |  |  | 0 | 64.6 | 23.2 | 12.2 | 35.4 | 0.15 | 0.12 | 0.027 | 0.0024 | 62.5 | 9.02 | [6 empty] | 8.4231e-07 | 5.76e-08
2012-03-07 | 近畿地方整備局 | 新宮川 | 相野谷川 | 右岸 | 1.2 | 鮒NO.8 | 天端 | 鮒NO.8:鮒8P-15 | 15.15 | 15.45 | 4 |  | 2.642 |  |  | 0 | 21 | 53.8 | 25.2 | 79 | 0.038 | 0.026 | 0.0025 |  |  |  | 43.8 | 27.6 | 16.2 |  |  |  | 3.3965e-09
2012-03-07 | 近畿地方整備局 | 新宮川 | 相野谷川 | 右岸 | 1.2 | 鮒NO.9 | 天端 | 鮒NO.9:鮒9S-1 | 1 | 2 |  | 2.062 | 2.688 | 0.545 | 0.10478 | 53.6 | 18.6 | 13 | 14.8 | 27.8 | 6.1 | 3.2 | 0.016 |  |  |  | 28.8 | 18.9 | 9.9 |  |  | 1.68e-09 | 2.5058e-07 |  |  |  | CU |  |  | 33.7 | 22.3
2012-03-07 | 近畿地方整備局 | 新宮川 | 相野谷川 | 右岸 | 1.2 | 鮒NO.9 | 天端 | 鮒NO.9:鮒9P-2 | 2.15 | 2.45 | 6 |  | 2.675 |  |  | 40.6 | 24.8 | 19.5 | 15.1 | 34.6 | 2.3 | 0.3 | 0.011 | 0.0021 | 1095.2381 | 0.365 | 31 | 19 | 12 |  |  |  | 1.0517e-07 | 4.41e-08
2012-03-07 | 近畿地方整備局 | 新宮川 | 相野谷川 | 右岸 | 1.2 | 鮒NO.9 | 天端 | 鮒NO.9:鮒9P-3 | 3.15 | 3.32 | 50 |  | 2.694 |  |  | 53.9 | 26.3 | 8.7 | 11.1 | 19.8 | 4.2 | 2.5 | 0.079 | 0.0035 | 1200 | 13.2 | [6 empty] | 1.0134e-05 | 1.225e-07
2012-03-07 | 近畿地方整備局 | 新宮川 | 相野谷川 | 右岸 | 1.2 | 鮒NO.9 | 天端 | 鮒NO.9:鮒9P-4 | 4.15 | 4.45 | 8 |  | 2.659 |  |  | 4.8 | 29.7 | 47.2 | 18.3 | 65.5 | 0.06 | 0.038 | 0.0062 |  |  |  | 42.1 | 25.7 | 16.4 |  |  |  | 2.7859e-08
2012-03-07 | 近畿地方整備局 | 新宮川 | 相野谷川 | 右岸 | 1.2 | 鮒NO.9 | 天端 | 鮒NO.9:鮒9T-1 | 6.6 | 7.45 |  | 1.923 | 2.683 | 0.809 | 0.29269 | 0 | 9.2 | 49.3 | 41.5 | 90.8 | 0.018 | 0.01 |  |  |  |  | 31.3 | 20.6 | 10.7 | [7 empty] | UU | [8 empty] | 34.3 | 0
2012-03-07 | 近畿地方整備局 | 新宮川 | 相野谷川 | 右岸 | 1.2 | 鮒NO.9 | 天端 | 鮒NO.9:鮒9P-8 | 8.15 | 8.45 | 3 |  | 2.523 |  |  | 0 | 1.6 | 57.1 | 41.3 | 98.4 | 0.0093 | 0.0069 |  |  |  |  | 111.2 | 49.6 | 61.6
2012-03-07 | 近畿地方整備局 | 新宮川 | 相野谷川 | 右岸 | 1.2 | 鮒NO.9 | 天端 | 鮒NO.9:鮒9P-11 | 11.15 | 11.45 | 4 |  | 2.665 |  |  | 0 | 57.5 | 27.2 | 15.3 | 42.5 | 0.15 | 0.11 | 0.012 |  |  |  | 31.8 | 24.3 | 7.5 |  |  |  | 1.2867e-07
2012-03-07 | 近畿地方整備局 | 新宮川 | 相野谷川 | 右岸 | 1.2 | 鮒NO.9 | 天端 | 鮒NO.9:鮒9P-14 | 14.15 | 14.45 | 3 |  | 2.623 |  |  | 0.2 | 9.5 | 61 | 29.3 | 90.3 | 0.026 | 0.017 | 0.0017 |  |  |  | 47.5 | 30.6 | 16.9 |  |  |  | 1.3898e-09
2012-03-07 | 近畿地方整備局 | 新宮川 | 相野谷川 | 右岸 | 1.2 | 鮒NO.10 | 天端 | 鮒NO.10:鮒10S-1 | 1 | 1.85 |  | 1.876 | 2.674 | 0.736 | 0.22966 | 57.8 | 22.2 | 9.5 | 10.5 | 20 | 9.8 | 4.6 | 0.0725 | 0.0043 | 2279.0698 | 2.74 | 31.7 | 24.2 | 7.5 |  |  | 4.08e-06 | 8.3062e-06 | 1.849e-07 |  | 9.7047e-10 | CU |  |  | 0 | 22.6
2012-03-07 | 近畿地方整備局 | 新宮川 | 相野谷川 | 右岸 | 1.2 | 鮒NO.10 | 天端 | 鮒NO.10:鮒10P-2 | 2.15 | 2.45 | 18 |  | 2.667 |  |  | 69.6 | 14.9 | 6.7 | 8.8 | 15.5 | 25 | 22 | 0.25 | 0.0085 | 2941.1765 | 17 | 34.9 | 18.9 | 16 |  |  |  | 0.00014623 | 7.225e-07
2012-03-07 | 近畿地方整備局 | 新宮川 | 相野谷川 | 右岸 | 1.2 | 鮒NO.10 | 天端 | 鮒NO.10:鮒10P-3 | 3.25 | 3.55 | 8 |  | 2.628 |  |  | 47 | 26.3 | 13.9 | 12.8 | 26.7 | 3.4 | 1.6 | 0.026 | 0.02 | 170 | 3.76 | [6 empty] | 7.7178e-07 | 4e-06
2012-03-07 | 近畿地方整備局 | 新宮川 | 相野谷川 | 右岸 | 1.2 | 鮒NO.10 | 天端 | 鮒NO.10:鮒10P-4 | 4.15 | 4.45 | 7 |  | 2.601 |  |  | 55.7 | 23.6 | 9.8 | 10.9 | 20.7 | 5.3 | 3.2 | 0.063 | 0.0035 | 1514.2857 | 20.7 | 41.5 | 22.5 | 19 |  |  |  | 5.9989e-06 | 1.225e-07
2012-03-07 | 近畿地方整備局 | 新宮川 | 相野谷川 | 右岸 | 1.2 | 鮒NO.10 | 天端 | 鮒NO.10:鮒10P-5 | 5.15 | 5.45 | 38 |  | 2.669 |  |  | 56 | 23.1 | 10.7 | 10.2 | 20.9 | 8.3 | 3.9 | 0.056 | 0.0048 | 1729.1667 | 3.44 | [6 empty] | 4.5662e-06 | 2.304e-07
2012-03-07 | 近畿地方整備局 | 新宮川 | 相野谷川 | 右岸 | 1.2 | 鮒NO.10 | 天端 | 鮒NO.10:鮒10T-1 | 6.6 | 7.45 |  | 1.907 | 2.67 | 0.838 | 0.32017 | 0 | 0.5 | 51.4 | 48.1 | 99.5 | 0.0096 | 0.0057 |  |  |  |  | 34.6 | 22.5 | 12.1 | [7 empty] | UU | [8 empty] | 45.4 | 0
2012-03-07 | 近畿地方整備局 | 新宮川 | 相野谷川 | 右岸 | 1.2 | 鮒NO.10 | 天端 | 鮒NO.10:鮒10P-8 | 8.15 | 8.45 | 4 |  | 2.522 |  |  | 0 | 2.9 | 50.6 | 46.5 | 97.1 | 0.0089 | 0.0059 |  |  |  |  | 77.9 | 38.6 | 39.3
2012-03-07 | 近畿地方整備局 | 新宮川 | 相野谷川 | 右岸 | 1.2 | 鮒NO.10 | 天端 | 鮒NO.10:鮒10P-10 | 10.15 | 10.45 | 7 |  | 2.648 |  |  | 0.1 | 32.7 | 53 | 14.2 | 67.2 | 0.059 | 0.043 | 0.0099 | 0.0025 | 23.6 | 2.71 | 37.4 | 30 | 7.4 |  |  |  | 8.2392e-08 | 6.25e-08
2012-03-07 | 近畿地方整備局 | 新宮川 | 相野谷川 | 右岸 | 1.2 | 鮒NO.10 | 天端 | 鮒NO.10:鮒10P-13 | 13.15 | 13.45 | 3 |  | 2.621 |  |  | 0 | 5.6 | 60 | 34.4 | 94.4 | 0.017 | 0.011 |  |  |  |  | 55.8 | 30.6 | 25.2
2012-03-07 | 近畿地方整備局 | 新宮川 | 相野谷川 | 右岸 | 1.2 | 鮒NO.10 | 天端 | 鮒NO.10:鮒10P-16 | 16.15 | 16.45 | 5 |  | 2.574 |  |  | 0 | 28.4 | 50.4 | 21.2 | 71.6 | 0.049 | 0.033 | 0.0043 | [9 empty] | 1.1933e-08
2012-03-07 | 近畿地方整備局 | 新宮川 | 相野谷川 | 左岸 | 0.2 | 高NO.1 | 天端 | 高NO.1:高1S-1 | 0.7 | 1.5 |  | 2.024 | 2.695 | 0.629 | 0.15277 | 50.9 | 18.7 | 16 | 14.4 | 30.4 | 5.2 | 2.3 | 0.015 | [8 empty] | 1.34e-08 | 2.1578e-07 |  |  |  | CU |  |  | 33.5 | 30.3
2012-03-07 | 近畿地方整備局 | 新宮川 | 相野谷川 | 左岸 | 0.2 | 高NO.1 | 天端 | 高NO.1:高1P-2 | 2.15 | 2.45 | 5 |  | 2.697 |  |  | 44.9 | 16.2 | 18.3 | 20.6 | 38.9 | 4.4 | 0.72 | 0.0046 |  |  |  | 38 | 24.8 | 13.2 |  |  |  | 1.3951e-08
2012-03-07 | 近畿地方整備局 | 新宮川 | 相野谷川 | 左岸 | 0.2 | 高NO.1 | 天端 | 高NO.1:高1P-3 | 3.15 | 3.45 | 7 |  | 2.698 |  |  | 58.4 | 16.3 | 11.7 | 13.6 | 25.3 | 13 | 5.6 | 0.031 |  |  |  | 35.8 | 22.9 | 12.9 |  |  |  | 1.1601e-06
2012-03-07 | 近畿地方整備局 | 新宮川 | 相野谷川 | 左岸 | 0.2 | 高NO.1 | 天端 | 高NO.1:高1P-4 | 4.15 | 4.35 | 50 |  | 2.684 |  |  | 33.5 | 30.9 | 21.3 | 14.3 | 35.6 | 1.1 | 0.31 | 0.011 | 0.0024 | 458.3333 | 0.576 | [6 empty] | 1.0517e-07 | 5.76e-08
2012-03-07 | 近畿地方整備局 | 新宮川 | 相野谷川 | 左岸 | 0.2 | 高NO.1 | 天端 | 高NO.1:高1P-5 | 5.15 | 5.45 | 24 |  | 2.689 |  |  | 35.4 | 23.4 | 23.7 | 17.5 | 41.2 | 1.1 | 0.24 | 0.0063 | 0.0021 | 523.8095 | 0.125 | [6 empty] | 2.8912e-08 | 4.41e-08
2012-03-07 | 近畿地方整備局 | 新宮川 | 相野谷川 | 左岸 | 0.2 | 高NO.1 | 天端 | 高NO.1:高1T-1 | 8.5 | 9.35 |  | 1.583 | 2.53 | 1.636 | 1.6611 | 0 | 14.6 | 54.7 | 30.7 | 85.4 | 0.019 | 0.012 | 0.0024 |  |  |  | 69.1 | 37.7 | 31.4 |  |  |  | 3.0899e-09 |  |  |  | UU | [8 empty] | 46.8 | 0
2012-03-07 | 近畿地方整備局 | 新宮川 | 相野谷川 | 左岸 | 0.2 | 高NO.1 | 天端 | 高NO.1:高1P-11 | 11.15 | 11.45 | 3 |  | 2.632 |  |  | 0 | 43.8 | 34.8 | 21.4 | 56.2 | 0.089 | 0.053 | 0.0043 |  |  |  | 39 | 27.4 | 11.6 |  |  |  | 1.1933e-08
2012-03-07 | 近畿地方整備局 | 新宮川 | 相野谷川 | 左岸 | 0.2 | 高NO.1 | 天端 | 高NO.1:高1P-13 | 13.15 | 13.45 | 6 |  | 2.643 |  |  | 0.5 | 57.7 | 28.7 | 13.1 | 41.8 | 0.13 | 0.11 | 0.013 | 0.0024 | 54.1667 | 3.49 | [6 empty] | 1.5488e-07 | 5.76e-08
2012-03-07 | 近畿地方整備局 | 新宮川 | 相野谷川 | 左岸 | 0.2 | 高NO.1 | 天端 | 高NO.1:高1P-15 | 15.15 | 15.45 | 4 |  | 2.676 |  |  | 0 | 16.1 | 53.7 | 30.2 | 83.9 | 0.026 | 0.016 | 0.0017 |  |  |  | 44.3 | 26 | 18.3 |  |  |  | 1.3898e-09
2012-03-07 | 近畿地方整備局 | 新宮川 | 相野谷川 | 左岸 | 0.2 | 高NO.2 | 天端 | 高NO.2:高2S-1 | 1.5 | 2.1 |  | 1.962 | 2.697 | 0.626 | 0.15087 | 54.5 | 23.4 | 11.3 | 10.8 | 22.1 | 5.4 | 3.3 | 0.051 | 0.0037 | 1459.4595 | 3.38 | [5 empty] | 1.11e-09 | 3.6765e-06 | 1.369e-07 |  | 1.6192e-09 | CU |  |  | 78.4 | 34.8
2012-03-07 | 近畿地方整備局 | 新宮川 | 相野谷川 | 左岸 | 0.2 | 高NO.2 | 天端 | 高NO.2:高2P-2 | 2.15 | 2.45 | 18 |  | 2.694 |  |  | 72.2 | 14.9 | 10.4 | 2.5 | 12.9 | 42 | 24 | 0.36 | 0.035 | 1200 | 6.12 | 44.3 | 28.8 | 15.5 |  |  |  | 0.00034037 | 1.225e-05
2012-03-07 | 近畿地方整備局 | 新宮川 | 相野谷川 | 左岸 | 0.2 | 高NO.2 | 天端 | 高NO.2:高2P-3 | 3.15 | 3.32 | 30 |  | 2.704 |  |  | 50.1 | 17.6 | 18.4 | 13.9 | 32.3 | 5.6 | 2 | 0.011 | 0.003 | 1866.6667 | 0.143 | 39.1 | 24.3 | 14.8 |  |  |  | 1.0517e-07 | 9e-08
2012-03-07 | 近畿地方整備局 | 新宮川 | 相野谷川 | 左岸 | 0.2 | 高NO.2 | 天端 | 高NO.2:高2P-4 | 4.15 | 4.45 | 13 |  | 2.699 |  |  | 58.6 | 14.6 | 14.7 | 12.1 | 26.8 | 11 | 6.6 | 0.023 | 0.0032 | 3437.5 | 0.48 | 36.7 | 22.3 | 14.4 |  |  |  | 5.8093e-07 | 1.024e-07
2012-03-07 | 近畿地方整備局 | 新宮川 | 相野谷川 | 左岸 | 0.2 | 高NO.2 | 天端 | 高NO.2:高2P-5 | 5.15 | 5.45 | 14 |  | 2.693 |  |  | 42.3 | 21.3 | 19 | 17.4 | 36.4 | 2.6 | 0.65 | 0.0073 |  |  |  | 39.6 | 27.3 | 12.3 |  |  |  | 4.0674e-08
2012-03-07 | 近畿地方整備局 | 新宮川 | 相野谷川 | 左岸 | 0.2 | 高NO.2 | 天端 | 高NO.2:高2P-11 | 11.15 | 11.45 | 21 |  | 2.647 |  |  | 34.6 | 52.5 | 5.8 | 7.1 | 12.9 | 1.6 | 1.1 | 0.21 | 0.031 | 51.6129 | 3.73 |  |  |  |  | 0.000221 |  | 9.763e-05 | 9.61e-06
2012-03-07 | 近畿地方整備局 | 新宮川 | 相野谷川 | 左岸 | 0.2 | 高NO.2 | 天端 | 高NO.2:高2P-12 | 12.15 | 12.45 | 5 |  | 2.596 |  |  | 0 | 17 | 57.6 | 25.4 | 83 | 0.035 | 0.024 | 0.0028 |  |  |  | 49.9 | 32.6 | 17.3 |  |  |  | 4.4164e-09
2012-03-07 | 近畿地方整備局 | 新宮川 | 相野谷川 | 左岸 | 0.2 | 高NO.2 | 天端 | 高NO.2:高2P-15 | 15.15 | 15.45 | 10 |  | 2.68 |  |  | 1 | 80.2 | 10.5 | 8.3 | 18.8 | 0.19 | 0.17 | 0.088 | 0.0073 | 26.0274 | 12.2 | [6 empty] | 1.3013e-05 | 5.329e-07
2012-03-07 | 近畿地方整備局 | 新宮川 | 相野谷川 | 左岸 | 0.2 | 高NO.2 | 天端 | 高NO.2:高2P-17 | 17.15 | 17.45 | 11 |  | 2.625 |  |  | 0 | 47.2 | 36.2 | 16.6 | 52.8 | 0.098 | 0.068 | 0.0078 | 0.0019 | 51.5789 | 3.09 | [6 empty] | 4.7422e-08 | 3.61e-08
2012-03-07 | 近畿地方整備局 | 新宮川 | 相野谷川 | 左岸 | 0.2 | 高NO.2 | 天端 | 高NO.2:高2P-19 | 19.15 | 19.45 | 3 |  | 2.668 |  |  | 0 | 12.5 | 58.1 | 29.4 | 87.5 | 0.031 | 0.02 | 0.0013 |  |  |  | 35.4 | 22.8 | 12.6 |  |  |  | 7.4646e-10
2012-03-07 | 近畿地方整備局 | 新宮川 | 相野谷川 | 左岸 | 0.2 | 高NO.3 | 天端 | 高NO.3:高3P-2 | 2.15 | 2.45 | 6 |  | 2.678 |  |  | 56.1 | 24.3 | 9.1 | 10.5 | 19.6 | 7.2 | 4 | 0.082 | 0.0045 | 1600 | 3.36 | 40.8 | 29.9 | 10.9 |  |  |  | 1.1049e-05 | 2.025e-07
2012-03-07 | 近畿地方整備局 | 新宮川 | 相野谷川 | 左岸 | 0.2 | 高NO.3 | 天端 | 高NO.3:高3P-3 | 3.15 | 3.45 | 6 |  | 2.658 |  |  | 32 | 26.6 | 20 | 21.4 | 41.4 | 0.84 | 0.22 | 0.0038 | [9 empty] | 8.961e-09
2012-03-07 | 近畿地方整備局 | 新宮川 | 相野谷川 | 左岸 | 0.2 | 高NO.3 | 天端 | 高NO.3:高3P-4 | 4.15 | 4.4 | 50 |  | 2.687 |  |  | 45 | 28.5 | 14.6 | 11.9 | 26.5 | 3.3 | 1.2 | 0.015 | 0.0036 | 916.6667 | 1.02 | [6 empty] | 2.1578e-07 | 1.296e-07
2012-03-07 | 近畿地方整備局 | 新宮川 | 相野谷川 | 左岸 | 0.2 | 高NO.3 | 天端 | 高NO.3:高3P-5 | 5.15 | 5.43 | 50 |  | 2.675 |  |  | 55.5 | 26.8 | 6.7 | 11 | 17.7 | 5.4 | 3 | 0.12 | 0.0034 | 1588.2353 | 9.61 | [6 empty] | 2.6697e-05 | 1.156e-07
2012-03-07 | 近畿地方整備局 | 新宮川 | 相野谷川 | 左岸 | 0.2 | 高NO.3 | 天端 | 高NO.3:高3P-6 | 6.15 | 6.45 | 13 |  | 2.654 |  |  | 6.1 | 26.3 | 40.3 | 27.3 | 67.6 | 0.046 | 0.026 | 0.002 |  |  |  | 44.5 | 25.1 | 19.4 |  |  |  | 2.0253e-09
2012-03-07 | 近畿地方整備局 | 新宮川 | 相野谷川 | 左岸 | 0.2 | 高NO.3 | 天端 | 高NO.3:高3T-1 | 7.7 | 8.5 |  | 1.626 | 2.526 | 1.442 | 1.2279 | 0.8 | 4.3 | 48.6 | 46.3 | 94.9 | 0.009 | 0.006 |  |  |  |  | 71.3 | 36.4 | 34.9 | [7 empty] | UU | [8 empty] | 44.9 | 0
2012-03-07 | 近畿地方整備局 | 新宮川 | 相野谷川 | 左岸 | 0.2 | 高NO.3 | 天端 | 高NO.3:高3P-12 | 12.15 | 12.45 | 3 |  | 2.665 |  |  | 0 | 18.8 | 51.9 | 29.3 | 81.2 | 0.034 | 0.023 | 0.0012 |  |  |  | 35.3 | 23.4 | 11.9 |  |  |  | 6.201e-10
2012-03-07 | 近畿地方整備局 | 新宮川 | 相野谷川 | 左岸 | 0.2 | 高NO.3 | 天端 | 高NO.3:高3P-13 | 13.15 | 13.45 | 8 |  | 2.676 |  |  | 0 | 56.9 | 27.4 | 15.7 | 43.1 | 0.12 | 0.099 | 0.01 | [9 empty] | 8.4333e-08
2012-03-07 | 近畿地方整備局 | 新宮川 | 相野谷川 | 左岸 | 0.2 | 高NO.3 | 天端 | 高NO.3:高3P-15 | 15 | 15.35 | 2 |  | 2.648 |  |  | 0.1 | 1.6 | 57 | 41.3 | 98.3 | 0.013 | 0.0081 |  |  |  |  | 50 | 27.9 | 22.1
2012-03-07 | 近畿地方整備局 | 新宮川 | 相野谷川 | 左岸 | 0.2 | 高NO.3 | 天端 | 高NO.3:高3P-17 | 17.15 | 17.45 | 6 |  | 2.608 |  |  | 0 | 42.4 | 38.4 | 19.2 | 57.6 | 0.084 | 0.054 | 0.0055 |  |  |  | 45.8 | 28.5 | 17.3 |  |  |  | 2.1107e-08
2012-03-07 | 近畿地方整備局 | 新宮川 | 相野谷川 | 左岸 | 0.2 | 高NO.4 | 天端 | 高NO.4:高4P-1 | 1.65 | 1.95 | 12 |  | 2.668 |  |  | 55.5 | 28.4 | 6.8 | 9.3 | 16.1 | 7.9 | 3.6 | 0.13 | 0.0061 | 1295.082 | 3.49 | 45.1 | 35 | 10.1 |  |  |  | 3.2137e-05 | 3.721e-07
2012-03-07 | 近畿地方整備局 | 新宮川 | 相野谷川 | 左岸 | 0.2 | 高NO.4 | 天端 | 高NO.4:高4S-1 | 1.9 | 2.9 |  | 1.656 | 2.668 | 1.328 | 1.006 | 42 | 33.9 | 13.9 | 10.2 | 24.1 | 2.3 | 1.1 | 0.03 | 0.0048 | 479.1667 | 2.62 | [5 empty] | 6.3e-05 | 1.0752e-06 | 2.304e-07 |  | 5.2585e-08 | CU |  |  | 12.5 | 21.2
2012-03-07 | 近畿地方整備局 | 新宮川 | 相野谷川 | 左岸 | 0.2 | 高NO.4 | 天端 | 高NO.4:高4P-3 | 3.15 | 3.45 | 25 |  | 2.654 |  |  | 49.4 | 28.1 | 11.6 | 10.9 | 22.5 | 4.4 | 1.9 | 0.048 | 0.0043 | 1023.2558 | 1.71 | 43.2 | 34.7 | 8.5 |  |  |  | 3.1947e-06 | 1.849e-07
2012-03-07 | 近畿地方整備局 | 新宮川 | 相野谷川 | 左岸 | 0.2 | 高NO.4 | 天端 | 高NO.4:高4P-4 | 4.15 | 4.33 | 50 |  | 2.651 |  |  | 48.8 | 32.4 | 9 | 9.8 | 18.8 | 3.8 | 1.9 | 0.094 | 0.0057 | 666.6667 | 5.66 | 30 | 18 | 12 |  |  |  | 1.5161e-05 | 3.249e-07
2012-03-07 | 近畿地方整備局 | 新宮川 | 相野谷川 | 左岸 | 0.2 | 高NO.4 | 天端 | 高NO.4:高4P-5 | 5.15 | 5.45 | 19 |  | 2.678 |  |  | 50.4 | 24.1 | 13 | 12.5 | 25.5 | 6 | 2.1 | 0.021 | 0.0032 | 1875 | 1.02 | [6 empty] | 4.7052e-07 | 1.024e-07
2012-03-07 | 近畿地方整備局 | 新宮川 | 相野谷川 | 左岸 | 0.2 | 高NO.4 | 天端 | 高NO.4:高4P-6 | 6.15 | 6.45 | 14 |  | 2.641 |  |  | 47.7 | 17.7 | 21.7 | 12.9 | 34.6 | 8.2 | 0.81 | 0.014 | 0.003 | 2733.3333 | 0.0937 | 31.5 | 20.6 | 10.9 |  |  |  | 1.839e-07 | 9e-08
2012-03-07 | 近畿地方整備局 | 新宮川 | 相野谷川 | 左岸 | 0.2 | 高NO.4 | 天端 | 高NO.4:高4P-8 | 8.15 | 8.45 | 8 |  | 2.614 |  |  | 2.1 | 30.3 | 46.6 | 21 | 67.6 | 0.064 | 0.049 | 0.0043 |  |  |  | 44.6 | 29.3 | 15.3 |  |  |  | 1.1933e-08
2012-03-07 | 近畿地方整備局 | 新宮川 | 相野谷川 | 左岸 | 0.2 | 高NO.4 | 天端 | 高NO.4:高4P-10 | 10.15 | 10.45 | 5 |  | 2.677 |  |  | 3.7 | 7.2 | 51.8 | 37.3 | 89.1 | 0.016 | 0.0099 | 0.0011 |  |  |  | 50.8 | 26.4 | 24.4 |  |  |  | 5.0688e-10
2012-03-07 | 近畿地方整備局 | 新宮川 | 相野谷川 | 左岸 | 0.2 | 高NO.4 | 天端 | 高NO.4:高4P-13 | 13.15 | 13.45 | 17 |  | 2.683 |  |  | 0.2 | 83.3 | 9.6 | 6.9 | 16.5 | 0.21 | 0.18 | 0.11 | 0.0098 | 21.4286 | 9.52 |  |  |  |  | 0.000253 |  | 2.1823e-05 | 9.604e-07
2012-03-07 | 近畿地方整備局 | 新宮川 | 相野谷川 | 左岸 | 0.2 | 高NO.4 | 天端 | 高NO.4:高4P-17 | 17.15 | 17.45 | 2 |  | 2.649 |  |  | 0 | 0.2 | 41.8 | 58 | 99.8 | 0.0053 | 0.004 |  |  |  |  | 48.4 | 26.6 | 21.8
2012-03-07 | 近畿地方整備局 | 新宮川 | 熊野川 | 右岸 | 3.03 | No.1(KM-R 2.7-lc) | 天端 | No.1:P1 | 1.15 | 1.45 | 2 |  | 2.648 |  |  | 49.4 | 25.8 | 12.4 | 12.4 | 24.8 | 6 | 1.9 | 0.027 | 0.0027 | 2222.2222 | 1.78 | [6 empty] | 8.4231e-07 | 7.29e-08
2012-03-07 | 近畿地方整備局 | 新宮川 | 熊野川 | 右岸 | 3.03 | No.1(KM-R 2.7-lc) | 天端 | No.1:P2 | 2.15 | 2.45 | 15 |  | 2.668 |  |  | 64.9 | 19.1 | 5.2 | 10.8 | 16 | 16 | 7.3 | 0.23 | 0.0032 | 5000 | 19.5 | [6 empty] | 0.00012054 | 1.024e-07
2012-03-07 | 近畿地方整備局 | 新宮川 | 熊野川 | 右岸 | 3.03 | No.1(KM-R 2.7-lc) | 天端 | No.1:P3 | 3.15 | 3.47 | 7 |  | 2.663 |  |  | 79.1 | 14.1 | 6.8 |  | 6.8 | 15 | 8.8 | 1.8 | 0.28 | 53.5714 | 3.44 | [6 empty] | 0.014173 | 0.000784
2012-03-07 | 近畿地方整備局 | 新宮川 | 熊野川 | 右岸 | 3.03 | No.1(KM-R 2.7-lc) | 天端 | No.1:P4 | 4.15 | 4.47 | 7 |  | 2.668 |  |  | 78.4 | 14.3 | 7.3 |  | 7.3 | 19 | 17 | 1.5 | 0.19 | 100 | 8.69 | [6 empty] | 0.0092897 | 0.000361
2012-03-07 | 近畿地方整備局 | 新宮川 | 熊野川 | 右岸 | 3.03 | No.1(KM-R 2.7-lc) | 天端 | No.1:P5 | 5.15 | 5.47 | 12 |  | 2.664 |  |  | 83 | 12.2 | 4.8 |  | 4.8 | 21 | 19 | 2.8 | 0.53 | 39.6226 | 3.34 | [6 empty] | 0.039452 | 0.002809
2012-03-07 | 近畿地方整備局 | 新宮川 | 熊野川 | 右岸 | 3.03 | No.1(KM-R 2.7-lc) | 天端 | No.1:P6 | 6.15 | 6.48 | 6 |  | 2.674 |  |  | 83.8 | 11.5 | 4.7 |  | 4.7 | 19 | 17 | 3.5 | 0.55 | 34.5455 | 3.68 | [6 empty] | 0.066162 | 0.003025
2012-03-07 | 近畿地方整備局 | 新宮川 | 熊野川 | 右岸 | 3.03 | No.1(KM-R 2.7-lc) | 天端 | No.1:P7 | 7.15 | 7.46 | 6 |  | 2.686 |  |  | 27.5 | 54 | 9.2 | 9.3 | 18.5 | 0.29 | 0.22 | 0.087 | 0.0075 | 38.6667 | 7.77 | [6 empty] | 1.2673e-05 | 5.625e-07
2012-03-07 | 近畿地方整備局 | 新宮川 | 熊野川 | 右岸 | 3.03 | No.1(KM-R 2.7-lc) | 天端 | No.1:P8 | 9.15 | 9.45 | 7 |  | 2.683 |  |  | 42.3 | 39.3 | 8.4 | 10 | 18.4 | 2.6 | 0.85 | 0.091 | 0.0049 | 530.6122 | 2.54 | [6 empty] | 1.4064e-05 | 2.401e-07
2012-03-07 | 近畿地方整備局 | 新宮川 | 熊野川 | 右岸 | 3.03 | No.1(KM-R 2.7-lc) | 天端 | No.1:P9 | 11.15 | 11.45 | 41 |  | 2.664 |  |  | 73.5 | 21.7 | 4.8 |  | 4.8 | 9.4 | 6.8 | 1.2 | 0.37 | 25.4054 | 1.66 | [6 empty] | 0.0055394 | 0.001369
2012-03-07 | 近畿地方整備局 | 新宮川 | 熊野川 | 右岸 | 3.03 | No.1(KM-R 2.7-lc) | 天端 | No.1:P10 | 13.15 | 13.45 | 22 |  | 2.655 |  |  | 91.2 | 3.7 | 5.1 |  | 5.1 | 12 | 9.8 | 5.1 | 3 | 4 | 1.17 | [6 empty] | 0.15829 | 0.09
2012-03-07 | 近畿地方整備局 | 新宮川 | 熊野川 | 右岸 | 3.03 | No.1(KM-R 2.7-lc) | 天端 | No.1:P11 | 15.15 | 15.46 | 19 |  | 2.674 |  |  | 80.9 | 12.3 | 6.8 |  | 6.8 | 9.8 | 7.7 | 2.2 | 0.42 | 23.3333 | 4.29 |  |  |  | 0.000385 |  |  | 0.022563 | 0.001764
2012-03-07 | 近畿地方整備局 | 新宮川 | 熊野川 | 右岸 | 3.03 | No.1(KM-R 2.7-lc) | 天端 | No.1:P12 | 17.15 | 17.45 | 21 |  | 2.67 |  |  | 81.5 | 9.9 | 8.6 |  | 8.6 | 17 | 12 | 2.7 | 0.19 | 89.4737 | 8.05 | [6 empty] | 0.036264 | 0.000361
2012-03-07 | 近畿地方整備局 | 新宮川 | 熊野川 | 右岸 | 3.03 | No.1(KM-R 2.7-lc) | 天端 | No.1:P13 | 19.15 | 19.45 | 41 |  | 2.665 |  |  | 77.1 | 17.8 | 5.1 |  | 5.1 | 8.7 | 6.5 | 1.6 | 0.42 | 20.7143 | 2.63 | [6 empty] | 0.010788 | 0.001764
2012-03-07 | 近畿地方整備局 | 新宮川 | 熊野川 | 右岸 | 3.03 | No.1(KM-R 2.7-lc) | 天端 | No.1:P14 | 21.15 | 21.45 | 33 |  | 2.677 |  |  | 87.7 | 7.6 | 4.7 |  | 4.7 | 19 | 17 | 3.9 | 1.3 | 14.6154 | 1.61 | [6 empty] | 0.085015 | 0.0169
2012-03-07 | 近畿地方整備局 | 新宮川 | 熊野川 | 右岸 | 3.03 | No.1(KM-R 2.7-lc) | 天端 | No.1:P15 | 23.15 | 23.45 | 24 |  | 2.685 |  |  | 85.6 | 9.3 | 5.1 |  | 5.1 | 9 | 7.1 | 3.1 | 1.1 | 8.1818 | 2.05 | [6 empty] | 0.049944 | 0.0121
2012-03-07 | 近畿地方整備局 | 新宮川 | 熊野川 | 右岸 | 3.03 | No.1(KM-R 2.7-lc) | 天端 | No.1:P16 | 25.15 | 25.45 | 30 |  | 2.674 |  |  | 89.7 | 6.9 | 3.4 |  | 3.4 | 16 | 12 | 4.5 | 1.9 | 8.4211 | 1.61 | [6 empty] | 0.11844 | 0.0361
2012-03-07 | 近畿地方整備局 | 新宮川 | 熊野川 | 右岸 | 3.03 | No.1(KM-R 2.7-lc) | 天端 | No.1:P1-1 | 0 | 2.5 |  |  | 2.66 |  |  | 55.1 | 28.6 | 8.7 | 7.6 | 16.3 | 6.5 | 3 | 0.17 | 0.011 | 590.9091 | 5.73 | [5 empty] | 6.44e-05 | 5.9834e-05 | 1.21e-06 |  |  | CUB |  |  |  |  | 0 | 32.2 | 0 | 35.7
2012-03-07 | 近畿地方整備局 | 新宮川 | 熊野川 | 右岸 | 3.03 | No.1(KM-R 2.7-lc) | 天端 | No.1:P1-2 | 2.5 | 5.5 |  |  | 2.68 |  |  | 84.7 | 12 | 3.3 |  | 3.3 | 19 | 14 | 2.8 | 1.1 | 17.2727 | 1.4 | [5 empty] | 0.000791 | 0.039452 | 0.0121 |  |  | CUB |  |  |  |  | 4 | 19.4 | 1 | 29.8
2012-03-07 | 近畿地方整備局 | 新宮川 | 熊野川 | 右岸 | 3.03 | No.1(KM-R 2.7-lc) | 天端 | No.1:P1-3 | 5.5 | 8 |  |  | 2.692 |  |  | 61.8 | 31.5 | 6.7 |  | 6.7 | 14 | 9.1 | 0.23 | 0.12 | 116.6667 | 0.126 | [5 empty] | 2.39e-06 | 0.00012054 | 0.000144 |  |  | CUB |  |  |  |  | 0 | 26.8 | 0 | 35.7
2012-03-07 | 近畿地方整備局 | 新宮川 | 熊野川 | 右岸 | 3.03 | No.2(KM-R 3.0-lc) | 天端 | No.2:P1 | 1.15 | 1.45 | 9 |  | 2.666 |  |  | 75.4 | 16.5 | 8.1 |  | 8.1 | 8.8 | 7 | 0.76 | 0.14 | 62.8571 | 9.94 | [6 empty] | 0.0019224 | 0.000196
2012-03-07 | 近畿地方整備局 | 新宮川 | 熊野川 | 右岸 | 3.03 | No.2(KM-R 3.0-lc) | 天端 | No.2:P2 | 2.15 | 2.45 | 4 |  | 2.648 |  |  | 80.2 | 12.5 | 7.3 |  | 7.3 | 18 | 12 | 2.1 | 0.19 | 94.7368 | 7.61 | [6 empty] | 0.020257 | 0.000361
2012-03-07 | 近畿地方整備局 | 新宮川 | 熊野川 | 右岸 | 3.03 | No.2(KM-R 3.0-lc) | 天端 | No.2:P3 | 3.15 | 3.45 | 50 |  | 2.668 |  |  | 56.1 | 25.9 | 8.4 | 9.6 | 18 | 5.1 | 3.1 | 0.11 | 0.0056 | 910.7143 | 8.75 | [6 empty] | 2.1823e-05 | 3.136e-07
2012-03-07 | 近畿地方整備局 | 新宮川 | 熊野川 | 右岸 | 3.03 | No.2(KM-R 3.0-lc) | 天端 | No.2:P4 | 4.15 | 4.45 | 8 |  | 2.679 |  |  | 45.6 | 23.4 | 18.4 | 12.6 | 31 | 3.9 | 0.78 | 0.018 | 0.0025 | 1560 | 0.474 | [6 empty] | 3.292e-07 | 6.25e-08
2012-03-07 | 近畿地方整備局 | 新宮川 | 熊野川 | 右岸 | 3.03 | No.2(KM-R 3.0-lc) | 天端 | No.2:P5 | 5.15 | 5.45 | 9 |  | 2.658 |  |  | 89.6 | 6.9 | 3.5 |  | 3.5 | 19 | 15 | 6.8 | 1.7 | 11.1765 | 3.1 | [6 empty] | 0.30826 | 0.0289
2012-03-07 | 近畿地方整備局 | 新宮川 | 熊野川 | 右岸 | 3.03 | No.2(KM-R 3.0-lc) | 天端 | No.2:P6 | 6.15 | 6.45 | 10 |  | 2.658 |  |  | 84.7 | 10.3 | 5 |  | 5 | 12 | 10 | 3.6 | 0.46 | 26.087 | 6.96 | [6 empty] | 0.070624 | 0.002116
2012-03-07 | 近畿地方整備局 | 新宮川 | 熊野川 | 右岸 | 3.03 | No.2(KM-R 3.0-lc) | 天端 | No.2:P7 | 7.15 | 7.45 | 13 |  | 2.665 |  |  | 71.8 | 15.3 | 6.5 | 6.4 | 12.9 | 10 | 8.3 | 0.42 | 0.02 | 500 | 33.8 | [6 empty] | 0.00048648 | 4e-06
2012-03-07 | 近畿地方整備局 | 新宮川 | 熊野川 | 右岸 | 3.03 | No.2(KM-R 3.0-lc) | 天端 | No.2:P8 | 9.15 | 9.45 | 25 |  | 2.667 |  |  | 71.4 | 18.8 | 9.8 |  | 9.8 | 9 | 6.7 | 0.74 | 0.08 | 112.5 | 7.35 | [6 empty] | 0.0018072 | 6.4e-05
2012-03-07 | 近畿地方整備局 | 新宮川 | 熊野川 | 右岸 | 3.03 | No.2(KM-R 3.0-lc) | 天端 | No.2:P9 | 11.15 | 11.45 | 32 |  | 2.663 |  |  | 75.3 | 17.7 | 7 |  | 7 | 14 | 8.6 | 1.2 | 0.16 | 87.5 | 4.29 | [6 empty] | 0.0055394 | 0.000256
2012-03-07 | 近畿地方整備局 | 新宮川 | 熊野川 | 右岸 | 3.03 | No.2(KM-R 3.0-lc) | 天端 | No.2:P10 | 13.15 | 13.45 | 29 |  | 2.662 |  |  | 75.1 | 17.7 | 7.2 |  | 7.2 | 8.3 | 6.1 | 1.3 | 0.22 | 37.7273 | 3.99 | [6 empty] | 0.0066682 | 0.000484
2012-03-07 | 近畿地方整備局 | 新宮川 | 熊野川 | 右岸 | 3.03 | No.2(KM-R 3.0-lc) | 天端 | No.2:P11 | 15.15 | 15.45 | 31 |  | 2.672 |  |  | 68.3 | 24.8 | 6.9 |  | 6.9 | 6.2 | 4.7 | 0.48 | 0.15 | 41.3333 | 3.11 |  |  |  | 0.00144 |  |  | 0.00066288 | 0.000225
2012-03-07 | 近畿地方整備局 | 新宮川 | 熊野川 | 右岸 | 3.03 | No.2(KM-R 3.0-lc) | 天端 | No.2:P12 | 17.15 | 17.45 | 50 |  | 2.68 |  |  | 68.1 | 24.2 | 7.7 |  | 7.7 | 5.9 | 4.4 | 0.74 | 0.16 | 36.875 | 3.43 | [6 empty] | 0.0018072 | 0.000256
2012-03-07 | 近畿地方整備局 | 新宮川 | 熊野川 | 右岸 | 3.03 | No.2(KM-R 3.0-lc) | 天端 | No.2:P13 | 19.15 | 19.45 | 32 |  | 2.691 |  |  | 55.6 | 31.8 | 6.1 | 6.5 | 12.6 | 4.6 | 2.9 | 0.24 | 0.026 | 176.9231 | 1.69 | [6 empty] | 0.00013303 | 6.76e-06
2012-03-07 | 近畿地方整備局 | 新宮川 | 熊野川 | 右岸 | 3.03 | No.2(KM-R 3.0-lc) | 天端 | No.2:P14 | 21.15 | 21.45 | 40 |  | 2.68 |  |  | 75.9 | 19.4 | 4.7 |  | 4.7 | 7.8 | 5.7 | 1.5 | 0.42 | 18.5714 | 2.23 | [6 empty] | 0.0092897 | 0.001764
2012-03-07 | 近畿地方整備局 | 新宮川 | 熊野川 | 右岸 | 3.03 | No.2(KM-R 3.0-lc) | 天端 | No.2:P15 | 23.15 | 23.45 | 30 |  | 2.669 |  |  | 75.7 | 19 | 5.3 |  | 5.3 | 9.5 | 7 | 1.3 | 0.36 | 26.3889 | 2.81 | [6 empty] | 0.0066682 | 0.001296
2012-03-07 | 近畿地方整備局 | 新宮川 | 熊野川 | 右岸 | 3.03 | No.2(KM-R 3.0-lc) | 天端 | No.2:P16 | 25.15 | 25.45 | 31 |  | 2.675 |  |  | 67.5 | 26.1 | 6.4 |  | 6.4 | 6.1 | 4.2 | 0.94 | 0.29 | 21.0345 | 1.83 | [6 empty] | 0.0031458 | 0.000841
2012-03-07 | 近畿地方整備局 | 新宮川 | 熊野川 | 右岸 | 3.03 | No.2(KM-R 3.0-lc) | 天端 | No.2:P17 | 27.15 | 27.45 | 37 |  | 2.671 |  |  | 74.8 | 19.7 | 5.5 |  | 5.5 | 9.9 | 6.6 | 1.4 | 0.36 | 27.5 | 1.9 | [6 empty] | 0.0079173 | 0.001296
2012-03-07 | 近畿地方整備局 | 新宮川 | 熊野川 | 右岸 | 3.03 | No.3(KM-R 3.2-ws) | 表のり | No.3:P1 | 1.15 | 1.45 | 7 |  | 2.674 |  |  | 91.1 | 0.8 | 8.1 |  | 8.1 | 13 | 11 | 4.8 | 2.5 | 5.2 | 1.97 | [6 empty] | 0.13754 | 0.0625
2012-03-07 | 近畿地方整備局 | 新宮川 | 熊野川 | 右岸 | 3.03 | No.3(KM-R 3.2-ws) | 表のり | No.3:P2 | 2.15 | 2.45 | 4 |  | 2.656 |  |  | 92.1 | 6.2 | 1.7 |  | 1.7 | 18 | 15 | 7.6 | 2.9 | 6.2069 | 1.92 | [6 empty] | 0.39888 | 0.0841
2012-03-07 | 近畿地方整備局 | 新宮川 | 熊野川 | 右岸 | 3.03 | No.3(KM-R 3.2-ws) | 表のり | No.3:P3 | 3.15 | 3.45 | 12 |  | 2.667 |  |  | 95.1 | 0.1 | 4.8 |  | 4.8 | 18 | 16 | 8.1 | 5.7 | 3.1579 | 1.18 | [6 empty] | 0.46234 | 0.3249
2012-03-07 | 近畿地方整備局 | 新宮川 | 熊野川 | 右岸 | 3.03 | No.3(KM-R 3.2-ws) | 表のり | No.3:P4 | 4.15 | 4.45 | 9 |  | 2.66 |  |  | 96.5 | 3.3 | 0.2 |  | 0.2 | 31 | 30 | 11 | 7.9 | 3.9241 | 0.69 | [6 empty] | 0.93952 | 0.6241
2012-03-07 | 近畿地方整備局 | 新宮川 | 熊野川 | 右岸 | 3.03 | No.3(KM-R 3.2-ws) | 表のり | No.3:P5 | 5.15 | 5.45 | 16 |  | 2.665 |  |  | 85.8 | 10.7 | 3.5 |  | 3.5 | 17 | 14 | 5.9 | 0.5 | 34 | 9.96 | [6 empty] | 0.22185 | 0.0025
2012-03-07 | 近畿地方整備局 | 新宮川 | 熊野川 | 右岸 | 3.03 | No.3(KM-R 3.2-ws) | 表のり | No.3:P6 | 7.15 | 7.45 | 20 |  | 2.661 |  |  | 94.8 | 4.5 | 0.7 |  | 0.7 | 18 | 15 | 5.5 | 3.8 | 4.7368 | 0.758 | [6 empty] | 0.18855 | 0.1444
2012-03-07 | 近畿地方整備局 | 新宮川 | 熊野川 | 右岸 | 3.03 | No.3(KM-R 3.2-ws) | 表のり | No.3:P7 | 9.15 | 9.45 | 16 |  | 2.675 |  |  | 94.4 | 4.9 | 0.7 |  | 0.7 | 17 | 16 | 9.7 | 5.9 | 2.8814 | 1.44 | [6 empty] | 0.70202 | 0.3481
2012-03-07 | 近畿地方整備局 | 新宮川 | 熊野川 | 右岸 | 3.03 | No.3(KM-R 3.2-ws) | 表のり | No.3:P8 | 11.15 | 11.45 | 33 |  | 2.678 |  |  | 87.2 | 10.4 | 2.4 |  | 2.4 | 24 | 22 | 4.7 | 1.1 | 21.8182 | 1.75 |  |  |  | 0.000238 |  |  | 0.13099 | 0.0121
2012-03-07 | 近畿地方整備局 | 新宮川 | 熊野川 | 右岸 | 3.03 | No.3(KM-R 3.2-ws) | 表のり | No.3:P9 | 13.15 | 13.45 | 19 |  | 2.672 |  |  | 86.3 | 12.7 | 1 |  | 1 | 12 | 9.6 | 3.2 | 1.3 | 9.2308 | 1.8 | [6 empty] | 0.053757 | 0.0169
2012-03-07 | 近畿地方整備局 | 新宮川 | 熊野川 | 右岸 | 3.03 | No.3(KM-R 3.2-ws) | 表のり | No.3:P10 | 15.15 | 15.45 | 10 |  | 2.657 |  |  | 23.1 | 24.8 | 32.3 | 19.8 | 52.1 | 0.14 | 0.063 | 0.0051 |  |  |  | 33.9 | 19.3 | 14.6 |  |  |  | 1.7719e-08
2012-03-07 | 近畿地方整備局 | 新宮川 | 熊野川 | 右岸 | 3.03 | No.3(KM-R 3.2-ws) | 表のり | No.3:P11 | 17.15 | 17.45 | 32 |  | 2.668 |  |  | 87.4 | 11 | 1.6 |  | 1.6 | 9.8 | 7.4 | 3.4 | 1.3 | 7.5385 | 1.73 | [6 empty] | 0.061864 | 0.0169
2012-03-07 | 近畿地方整備局 | 新宮川 | 熊野川 | 右岸 | 3.03 | No.3(KM-R 3.2-ws) | 表のり | No.3:P12 | 19.15 | 19.45 | 36 |  | 2.673 |  |  | 91 | 8.1 | 0.9 |  | 0.9 | 8.9 | 7.7 | 4.7 | 2.8 | 3.1786 | 1.3 | [6 empty] | 0.13099 | 0.0784
2012-03-07 | 近畿地方整備局 | 新宮川 | 熊野川 | 右岸 | 3.03 | No.3(KM-R 3.2-ws) | 表のり | No.3:P13 | 21.15 | 21.45 | 14 |  | 2.678 |  |  | 83.5 | 14.8 | 1.7 |  | 1.7 | 12 | 10 | 2.6 | 0.88 | 13.6364 | 2.66 | [6 empty] | 0.033227 | 0.007744
2012-03-07 | 近畿地方整備局 | 新宮川 | 熊野川 | 右岸 | 3.03 | No.3(KM-R 3.2-ws) | 表のり | No.3:P14 | 23.15 | 23.45 | 44 |  | 2.685 |  |  | 74.6 | 23 | 2.4 |  | 2.4 | 11 | 9 | 0.91 | 0.4 | 27.5 | 2.48 | [6 empty] | 0.0029181 | 0.0016
2012-03-07 | 近畿地方整備局 | 新宮川 | 熊野川 | 右岸 | 3.03 | No.3(KM-R 3.2-ws) | 表のり | No.3:P15 | 25.15 | 25.45 | 50 |  | 2.667 |  |  | 92.2 | 7.4 | 0.4 |  | 0.4 | 24 | 21 | 7.4 | 2.9 | 8.2759 | 2.43 | [6 empty] | 0.37498 | 0.0841
2012-03-07 | 近畿地方整備局 | 新宮川 | 熊野川 | 右岸 | 3.03 | No.4(KM-R 3.2-bs) | 裏のり | No.4:P1 | 1.15 | 1.45 | 4 |  | 2.656 |  |  | 61.1 | 24.6 | 5.8 | 8.5 | 14.3 | 9.6 | 6.3 | 0.28 | 0.11 | 87.2727 | 4.12 | [6 empty] | 0.00019014 | 0.000121
2012-03-07 | 近畿地方整備局 | 新宮川 | 熊野川 | 右岸 | 3.03 | No.4(KM-R 3.2-bs) | 裏のり | No.4:P2 | 2.15 | 2.45 | 10 |  | 2.679 |  |  | 20.7 | 56.1 | 11.3 | 11.9 | 23.2 | 0.84 | 0.41 | 0.041 | 0.0018 | 466.6667 | 13 | [6 empty] | 2.2173e-06 | 3.24e-08
2012-03-07 | 近畿地方整備局 | 新宮川 | 熊野川 | 右岸 | 3.03 | No.4(KM-R 3.2-bs) | 裏のり | No.4:P3 | 3.15 | 3.45 | 3 |  | 2.66 |  |  | 92 | 6.3 | 1.7 |  | 1.7 | 21 | 19 | 9.7 | 3.3 | 6.3636 | 2.83 | [6 empty] | 0.70202 | 0.1089
2012-03-07 | 近畿地方整備局 | 新宮川 | 熊野川 | 右岸 | 3.03 | No.4(KM-R 3.2-bs) | 裏のり | No.4:P4 | 5.15 | 5.45 | 4 |  | 2.665 |  |  | 94.1 | 2.8 | 3.1 |  | 3.1 | 20 | 18 | 10 | 6.3 | 3.1746 | 1.34 | [6 empty] | 0.75336 | 0.3969
2012-03-07 | 近畿地方整備局 | 新宮川 | 熊野川 | 右岸 | 3.03 | No.4(KM-R 3.2-bs) | 裏のり | No.4:P5 | 7.15 | 7.45 | 21 |  | 2.674 |  |  | 84.3 | 14.2 | 1.5 |  | 1.5 | 19 | 16 | 3.8 | 0.49 | 38.7755 | 5.57 | [6 empty] | 0.080049 | 0.002401
2012-03-07 | 近畿地方整備局 | 新宮川 | 熊野川 | 右岸 | 3.03 | No.4(KM-R 3.2-bs) | 裏のり | No.4:P6 | 9.15 | 9.45 | 15 |  | 2.711 |  |  | 13.8 | 56.2 | 17.3 | 12.7 | 30 | 0.17 | 0.14 | 0.018 | 0.0028 | 60.7143 | 11.8 | [6 empty] | 3.292e-07 | 7.84e-08
2012-03-07 | 近畿地方整備局 | 新宮川 | 熊野川 | 右岸 | 3.03 | No.4(KM-R 3.2-bs) | 裏のり | No.4:P7 | 11.15 | 11.45 | 15 |  | 2.654 |  |  | 32 | 36.7 | 16.8 | 14.5 | 31.3 | 0.32 | 0.2 | 0.013 | 0.0023 | 139.1304 | 5.39 | [6 empty] | 1.5488e-07 | 5.29e-08
2012-03-07 | 近畿地方整備局 | 新宮川 | 熊野川 | 右岸 | 3.03 | No.4(KM-R 3.2-bs) | 裏のり | No.4:P8 | 13.15 | 13.45 | 26 |  | 2.661 |  |  | 44.9 | 26.3 | 14.1 | 14.7 | 28.8 | 3.3 | 1.1 | 0.015 | 0.0011 | 3000 | 2.13 | [6 empty] | 2.1578e-07 | 1.21e-08
2012-03-07 | 近畿地方整備局 | 新宮川 | 熊野川 | 右岸 | 3.03 | No.4(KM-R 3.2-bs) | 裏のり | No.4:P4-1 | 0 | 2.5 |  |  | 2.665 |  |  | 67.2 | 22 | 5.8 | 5 | 10.8 | 15 | 10 | 0.42 | 0.05 | 300 | 2.25 | [6 empty] | 0.00048648 | 2.5e-05
2012-03-07 | 近畿地方整備局 | 新宮川 | 熊野川 | 右岸 | 3.03 | No.5(KM-R 2.7-ws) | 表のり | No.5:P1 | 2.15 | 2.45 | 6 |  | 2.688 |  |  | 80.8 | 12.2 | 7 |  | 7 | 22 | 19 | 2.3 | 0.27 | 81.4815 | 6.68 | [6 empty] | 0.025011 | 0.000729
2012-03-07 | 近畿地方整備局 | 新宮川 | 熊野川 | 右岸 | 3.03 | No.5(KM-R 2.7-ws) | 表のり | No.5:P2 | 3.15 | 3.45 | 6 |  | 2.65 |  |  | 87.2 | 8.9 | 3.9 |  | 3.9 | 13 | 12 | 6.3 | 0.82 | 15.8537 | 7.94 | [6 empty] | 0.25827 | 0.006724
2012-03-07 | 近畿地方整備局 | 新宮川 | 熊野川 | 右岸 | 3.03 | No.5(KM-R 2.7-ws) | 表のり | No.5:P3 | 4.15 | 4.45 | 12 |  | 2.678 |  |  | 55.7 | 17.3 | 12.8 | 14.5 | 27.3 | 22 | 6.1 | 0.017 | [9 empty] | 2.8837e-07
2012-03-07 | 近畿地方整備局 | 新宮川 | 熊野川 | 右岸 | 3.03 | No.5(KM-R 2.7-ws) | 表のり | No.5:P4 | 6.15 | 6.45 | 23 |  | 2.676 |  |  | 78 | 17.5 | 4.5 |  | 4.5 | 27 | 11 | 1.4 | 0.32 | 84.375 | 1.76 | [6 empty] | 0.0079173 | 0.001024
2012-03-07 | 近畿地方整備局 | 新宮川 | 熊野川 | 右岸 | 3.03 | No.5(KM-R 2.7-ws) | 表のり | No.5:P5 | 7.15 | 7.45 | 2 |  | 2.671 |  |  | 19 | 39.9 | 20.6 | 20.5 | 41.1 | 0.22 | 0.14 | 0.0046 | [9 empty] | 1.3951e-08
2012-03-07 | 近畿地方整備局 | 新宮川 | 熊野川 | 右岸 | 3.03 | No.5(KM-R 2.7-ws) | 表のり | No.5:P6 | 9.15 | 9.45 | 39 |  | 2.693 |  |  | 64.3 | 25 | 5.1 | 5.6 | 10.7 | 5.7 | 4.2 | 0.46 | 0.063 | 90.4762 | 4.71 | [6 empty] | 0.00060063 | 3.969e-05
2012-03-07 | 近畿地方整備局 | 新宮川 | 熊野川 | 右岸 | 3.03 | No.5(KM-R 2.7-ws) | 表のり | No.5:P7 | 11.15 | 11.45 | 46 |  | 2.673 |  |  | 63.3 | 27 | 9.7 |  | 9.7 | 4.8 | 3.4 | 0.57 | 0.085 | 56.4706 | 4.8 |  |  |  | 0.000848 |  |  | 0.0009871 | 7.225e-05
2012-03-07 | 近畿地方整備局 | 新宮川 | 熊野川 | 右岸 | 3.03 | No.5(KM-R 2.7-ws) | 表のり | No.5:P8 | 13.15 | 13.45 | 41 |  | 2.671 |  |  | 85.7 | 11.9 | 2.4 |  | 2.4 | 16 | 13 | 3.1 | 1 | 16 | 1.89 | [6 empty] | 0.049944 | 0.01
2012-03-07 | 近畿地方整備局 | 新宮川 | 熊野川 | 右岸 | 3.03 | No.5(KM-R 2.7-ws) | 表のり | No.5:P9 | 15.15 | 15.45 | 50 |  | 2.687 |  |  | 66.7 | 23.8 | 9.5 |  | 9.5 | 7.2 | 5.1 | 0.45 | 0.089 | 80.8989 | 3.51 | [6 empty] | 0.00057081 | 7.921e-05
2012-03-07 | 近畿地方整備局 | 新宮川 | 熊野川 | 右岸 | 3.03 | No.5(KM-R 2.7-ws) | 表のり | No.5:P10 | 17.15 | 17.45 | 44 |  | 2.675 |  |  | 61.2 | 28.9 | 9.9 |  | 9.9 | 5.2 | 3.6 | 0.44 | 0.077 | 67.5325 | 3.02 | [6 empty] | 0.00054185 | 5.929e-05
2012-03-07 | 近畿地方整備局 | 新宮川 | 熊野川 | 右岸 | 3.03 | No.5(KM-R 2.7-ws) | 表のり | No.5:P11 | 19.15 | 19.45 | 38 |  | 2.672 |  |  | 71.7 | 21.5 | 6.8 |  | 6.8 | 8.6 | 6 | 0.98 | 0.21 | 40.9524 | 2.68 | [6 empty] | 0.0034647 | 0.000441
2012-03-07 | 近畿地方整備局 | 新宮川 | 熊野川 | 右岸 | 3.03 | No.5(KM-R 2.7-ws) | 表のり | No.5:P12 | 21.15 | 21.45 | 43 |  | 2.664 |  |  | 62.4 | 24.3 | 5.6 | 7.7 | 13.3 | 6 | 3.8 | 0.3 | 0.012 | 500 | 16.8 | [6 empty] | 0.0002231 | 1.44e-06
2012-03-07 | 近畿地方整備局 | 新宮川 | 熊野川 | 右岸 | 3.03 | No.5(KM-R 2.7-ws) | 表のり | No.5:P13 | 23.15 | 23.45 | 32 |  | 2.673 |  |  | 71.7 | 23.2 | 5.1 |  | 5.1 | 6.4 | 4.2 | 1.3 | 0.36 | 17.7778 | 1.91 | [6 empty] | 0.0066682 | 0.001296
2012-03-07 | 近畿地方整備局 | 新宮川 | 熊野川 | 右岸 | 3.03 | No.6(KM-R 2.7-bs) | 裏のり | No.6:P1 | 1.15 | 1.45 | 3 |  | 2.674 |  |  | 93 | 6.5 | 0.5 |  | 0.5 | 29 | 24 | 14 | 4.9 | 5.9184 | 2.28 | [6 empty] | 1.6428 | 0.2401
2012-03-07 | 近畿地方整備局 | 新宮川 | 熊野川 | 右岸 | 3.03 | No.6(KM-R 2.7-bs) | 裏のり | No.6:P2 | 2.15 | 2.45 | 7 |  | 2.667 |  |  | 91.9 | 7.7 | 0.4 |  | 0.4 | 23 | 18 | 9.1 | 3 | 7.6667 | 2.09 | [6 empty] | 0.60548 | 0.09
2012-03-07 | 近畿地方整備局 | 新宮川 | 熊野川 | 右岸 | 3.03 | No.6(KM-R 2.7-bs) | 裏のり | No.6:P3 | 3.15 | 3.45 | 8 |  | 2.652 |  |  | 89.8 | 7.6 | 2.6 |  | 2.6 | 29 | 15 | 5.9 | 1.9 | 15.2632 | 1.57 | [6 empty] | 0.22185 | 0.0361
2012-03-07 | 近畿地方整備局 | 新宮川 | 熊野川 | 右岸 | 3.03 | No.6(KM-R 2.7-bs) | 裏のり | No.6:P4 | 5.15 | 5.45 | 5 |  | 2.679 |  |  | 39.7 | 42.5 | 9.1 | 8.7 | 17.8 | 1.7 | 0.26 | 0.091 | 0.0094 | 180.8511 | 1.23 | [6 empty] | 1.4064e-05 | 8.836e-07
2012-03-07 | 近畿地方整備局 | 新宮川 | 熊野川 | 右岸 | 3.03 | No.6(KM-R 2.7-bs) | 裏のり | No.6:P5 | 7.12 | 7.45 | 2 |  | 2.669 |  |  | 43.7 | 4.3 | 27.2 | 24.8 | 52 | 9 | 0.06 | 0.0026 | [9 empty] | 3.7196e-09
2012-03-07 | 近畿地方整備局 | 新宮川 | 熊野川 | 右岸 | 3.03 | No.6(KM-R 2.7-bs) | 裏のり | No.6:P6 | 9.15 | 9.45 | 39 |  | 2.678 |  |  | 85.4 | 11.3 | 3.3 |  | 3.3 | 27 | 17 | 3.6 | 1 | 27 | 2.2 | [6 empty] | 0.070624 | 0.01
2012-03-07 | 近畿地方整備局 | 新宮川 | 熊野川 | 右岸 | 3.03 | No.6(KM-R 2.7-bs) | 裏のり | No.6:P7 | 11.15 | 11.45 | 22 |  | 2.688 |  |  | 85.2 | 11.5 | 3.3 |  | 3.3 | 15 | 10 | 2.9 | 1.1 | 13.6364 | 1.4 | [6 empty] | 0.042793 | 0.0121
2012-03-07 | 近畿地方整備局 | 新宮川 | 熊野川 | 右岸 | 3.03 | No.6(KM-R 2.7-bs) | 裏のり | No.6:P8 | 13.15 | 13.45 | 26 |  | 2.657 |  |  | 92.6 | 7.1 | 0.3 |  | 0.3 | 12 | 10 | 4.2 | 2.6 | 4.6154 | 1.23 | [6 empty] | 0.10094 | 0.0676
2012-03-07 | 近畿地方整備局 | 新宮川 | 熊野川 | 右岸 | 3.03 | No.6(KM-R 2.7-bs) | 裏のり | No.6:P9 | 15.15 | 15.45 | 34 |  | 2.687 |  |  | 87.4 | 12.3 | 0.3 |  | 0.3 | 14 | 9.3 | 3.5 | 1.5 | 9.3333 | 1.29 | [6 empty] | 0.066162 | 0.0225
2012-03-07 | 近畿地方整備局 | 新宮川 | 熊野川 | 右岸 | 3.03 | No.6(KM-R 2.7-bs) | 裏のり | No.6:P10 | 16.2 | 16.45 | 10 |  | 2.695 |  |  | 0.1 | 42.4 | 39.1 | 18.4 | 57.5 | 0.091 | 0.048 | 0.006 | [9 empty] | 2.5821e-08
2012-03-07 | 近畿地方整備局 | 新宮川 | 熊野川 | 右岸 | 3.03 | No.6(KM-R 2.7-bs) | 裏のり | No.6:P11 | 18.15 | 18.45 | 41 |  | 2.676 |  |  | 79.8 | 16.5 | 3.7 |  | 3.7 | 14 | 9.5 | 2 | 0.64 | 21.875 | 1.37 | [6 empty] | 0.018092 | 0.004096
2012-03-07 | 近畿地方整備局 | 新宮川 | 熊野川 | 右岸 | 3.03 | No.6(KM-R 2.7-bs) | 裏のり | No.6:P12 | 20.15 | 20.45 | 34 |  | 2.663 |  |  | 90.3 | 7.5 | 2.2 |  | 2.2 | 7.8 | 6.5 | 3.6 | 2.1 | 3.7143 | 1.29 | [6 empty] | 0.070624 | 0.0441
2012-03-07 | 近畿地方整備局 | 新宮川 | 熊野川 | 右岸 | 3.03 | No.6(KM-R 2.7-bs) | 裏のり | No.6:P13 | 22.15 | 22.45 | 36 |  | 2.662 |  |  | 93.3 | 5.3 | 1.4 |  | 1.4 | 17 | 14 | 5.9 | 3.2 | 5.3125 | 1.33 | [6 empty] | 0.22185 | 0.1024
2012-03-07 | 近畿地方整備局 | 加古川 | 加古川 | 右岸 | 1 | KR-1 | 天端 | KR1-1 | 1.15 | 1.45 | 31 |  | 2.607 |  |  | 8.2 | 64.5 | 22.3 | 5 | 27.3 | 0.34 | 0.26 | 0.038 | 0.014 | 24.2857 | 2.06 | [6 empty] | 1.8593e-06 | 1.96e-06
2012-03-07 | 近畿地方整備局 | 加古川 | 加古川 | 右岸 | 1 | KR-1 | 天端 | KR1-2 | 2.15 | 2.45 | 5 |  | 2.633 |  |  | 0 | 64.6 | 25 | 10.4 | 35.4 | 0.27 | 0.18 | 0.018 | 0.004 | 67.5 | 2.28 | [6 empty] | 3.292e-07 | 1.6e-07
2012-03-07 | 近畿地方整備局 | 加古川 | 加古川 | 右岸 | 1 | KR-1 | 天端 | KR1-3 | 3.15 | 3.45 | 5 |  | 2.602 |  |  | 23.4 | 48.7 | 20.2 | 7.7 | 27.9 | 0.4 | 0.29 | 0.03 | 0.008 | 50 | 2.73 | [6 empty] | 1.0752e-06 | 6.4e-07
2012-03-07 | 近畿地方整備局 | 加古川 | 加古川 | 右岸 | 1 | KR-1 | 天端 | KR1-4 | 4.15 | 4.45 | 10 |  | 2.616 |  |  | 2.5 | 59.1 | 28.5 | 9.9 | 38.4 | 0.2 | 0.13 | 0.018 | 0.005 | 40 | 2.03 | [6 empty] | 3.292e-07 | 2.5e-07
2012-03-07 | 近畿地方整備局 | 加古川 | 加古川 | 右岸 | 1 | KR-1 | 天端 | KR1-5 | 5.15 | 5.45 | 7 |  | 2.62 |  |  | 1.9 | 55.2 | 31.1 | 11.8 | 42.9 | 0.17 | 0.11 | 0.013 | 0.003 | 56.6667 | 2.32 | [6 empty] | 1.5488e-07 | 9e-08
2012-03-07 | 近畿地方整備局 | 加古川 | 加古川 | 右岸 | 1 | KR-1 | 天端 |  | 6.15 | 6.45 | 6
2012-03-07 | 近畿地方整備局 | 加古川 | 加古川 | 右岸 | 1 | KR-1 | 天端 |  | 7.15 | 7.46 | 20
2012-03-07 | 近畿地方整備局 | 加古川 | 加古川 | 右岸 | 1 | KR-1 | 天端 | KR1-6 | 8.15 | 8.45 | 32 |  | 2.626 |  |  | 69.5 | 28.3 | 1.6 | 0.6 |  | 9 | 6.7 | 0.65 | 0.34 | 26.4706 | 1.18 | [6 empty] | 0.0013382 | 0.001156
2012-03-07 | 近畿地方整備局 | 加古川 | 加古川 | 右岸 | 1 | KR-1 | 天端 |  | 9.15 | 9.45 | 9
2012-03-07 | 近畿地方整備局 | 加古川 | 加古川 | 右岸 | 1 | KR-1 | 天端 |  | 10.15 | 10.45 | 35
2012-03-07 | 近畿地方整備局 | 加古川 | 加古川 | 右岸 | 1 | KR-1 | 天端 | KR1-7 | 11.15 | 11.45 | 6 |  | 2.6 |  |  | 6.1 | 46.7 | 33.8 | 13.4 | 47.2 | 0.13 | 0.088 | 0.009 | 0.003 | 43.3333 | 1.53 | 40.5 | 22.2 | 18.3 |  |  |  | 6.6066e-08 | 9e-08
2012-03-07 | 近畿地方整備局 | 加古川 | 加古川 | 右岸 | 1 | KR-1 | 天端 | KR1-8 | 12.15 | 12.45 | 38 |  | 2.61 |  |  | 53.6 | 34.3 | 8.6 | 3.5 | 12.1 | 4.1 | 2.5 | 0.32 | 0.046 | 89.1304 | 2.9 | [6 empty] | 0.00025908 | 2.116e-05
2012-03-07 | 近畿地方整備局 | 加古川 | 加古川 | 右岸 | 1 | KR-1 | 天端 |  | 13.15 | 13.4 | 50
2012-03-07 | 近畿地方整備局 | 加古川 | 加古川 | 右岸 | 1 | KR-1 | 天端 |  | 14.15 | 14.45 | 50
2012-03-07 | 近畿地方整備局 | 加古川 | 加古川 | 右岸 | 1 | KR-1 | 天端 | KR1-9 | 15.15 | 15.45 | 42 |  | 2.623 |  |  | 51.2 | 34.4 | 9.7 | 4.7 | 14.4 | 3.5 | 2.1 | 0.18 | 0.034 | 102.9412 | 3.03 | [6 empty] | 6.8307e-05 | 1.156e-05
2012-03-07 | 近畿地方整備局 | 加古川 | 加古川 | 右岸 | 1 | KR-1 | 天端 |  | 16.15 | 16.27 | 50
2012-03-07 | 近畿地方整備局 | 加古川 | 加古川 | 右岸 | 1 | KR-1 | 天端 |  | 17.15 | 17.22 | 50
2012-03-07 | 近畿地方整備局 | 加古川 | 加古川 | 右岸 | 1 | KR-1 | 天端 | KR1-10 | 18.15 | 18.25 | 50 |  | 2.632 |  |  | 51.2 | 36.3 | 9 | 3.5 | 12.5 | 3.3 | 2.1 | 0.22 | 0.032 | 103.125 | 4.51 | [6 empty] | 0.00010874 | 1.024e-05
2012-03-07 | 近畿地方整備局 | 加古川 | 加古川 | 右岸 | 1 | KR-1 | 天端 |  | 19.15 | 19.21 | 50 |  | 2.62 |  |  | 56.3 | 30.8 | 11.3 | 1.6 | 12.9 | 5.2 | 3 | 0.26 | 0.05 | 104 | 1.88 | [6 empty] | 0.00016014 | 2.5e-05
2012-03-07 | 近畿地方整備局 | 加古川 | 加古川 | 右岸 | 1 | KR-1 | 天端 |  | 20.15 | 20.27 | 50
2012-03-07 | 近畿地方整備局 | 加古川 | 加古川 | 右岸 | 1 | KR-1 | 天端 | KR1-11 | 21.15 | 21.3 | 50 |  | 2.602 |  |  | 46.8 | 36.5 | 12.9 | 3.8 | 16.7 | 2.7 | 1.7 | 0.12 | 0.028 | 96.4286 | 2.8 | [6 empty] | 2.6697e-05 | 7.84e-06
2012-03-07 | 近畿地方整備局 | 加古川 | 加古川 | 右岸 | 1 | KR-1 | 天端 |  | 22.15 | 22.41 | 50
2012-03-07 | 近畿地方整備局 | 加古川 | 加古川 | 右岸 | 1 | KR-1 | 天端 | KR1-12 | 23.15 | 23.26 | 50 |  | 2.668 |  |  | 60.2 | 25.5 | 11.1 | 3.2 | 14.3 | 7.4 | 4.3 | 0.22 | 0.034 | 217.6471 | 2.12 | [6 empty] | 0.00010874 | 1.156e-05
2012-03-07 | 近畿地方整備局 | 加古川 | 加古川 | 右岸 | 1 | KR-1 | 天端 |  | 24.15 | 24.3 | 50
2012-03-07 | 近畿地方整備局 | 加古川 | 加古川 | 右岸 | 1 | KR-1 | 天端 | KR1-13 | 25.15 | 25.4 | 50 |  | 2.643 |  |  | 63.1 | 27.6 | 7.1 | 2.2 | 9.3 | 7.1 | 4.7 | 0.4 | 0.098 | 72.449 | 1.74 | [6 empty] | 0.00043448 | 9.604e-05
2012-03-07 | 近畿地方整備局 | 加古川 | 加古川 | 右岸 | 1.2 | R-1-1 | 表のり | p-1 | 1.15 | 1.45 | 4 |  | 2.609 |  |  | 0 | 53.3 | 34 | 12.7 | 46.7 | 0.15 | 0.092 | 0.009 | 0.003 | 50 | 1.67 | [6 empty] | 6.6066e-08 | 9e-08
2012-03-07 | 近畿地方整備局 | 加古川 | 加古川 | 右岸 | 1.2 | R-1-1 | 表のり | p-2 | 2.15 | 2.45 | 6 |  | 2.615 |  |  | 0 | 66.2 | 23.6 | 10.2 | 33.8 | 0.25 | 0.18 | 0.016 | 0.005 | 50 | 2.52 | [6 empty] | 2.5058e-07 | 2.5e-07
2012-03-07 | 近畿地方整備局 | 加古川 | 加古川 | 右岸 | 1.2 | R-1-1 | 表のり |  | 3.15 | 3.45 | 9
2012-03-07 | 近畿地方整備局 | 加古川 | 加古川 | 右岸 | 1.2 | R-1-1 | 表のり | p-3 | 4.15 | 4.45 | 16 |  | 2.618 |  |  | 60.4 | 31.8 | 5.1 | 2.7 | 7.8 | 12 | 8.7 | 0.44 | 0.14 | 85.7143 | 0.31 | [6 empty] | 0.00054185 | 0.000196
2012-03-07 | 近畿地方整備局 | 加古川 | 加古川 | 右岸 | 1.2 | R-1-1 | 表のり |  | 5.15 | 5.45 | 14 | [18 empty] | 6.89e-05 | 8.68e-05
2012-03-07 | 近畿地方整備局 | 加古川 | 加古川 | 右岸 | 1.2 | R-1-1 | 表のり |  | 6.15 | 6.45 | 25
2012-03-07 | 近畿地方整備局 | 加古川 | 加古川 | 右岸 | 1.2 | R-1-1 | 表のり | p-4 | 7.15 | 7.45 | 28 |  | 2.634 |  |  | 49.7 | 45.3 | 3.5 | 1.5 | 5 | 3.4 | 2 | 0.54 | 0.27 | 12.5926 | 0.71 | [6 empty] | 0.00087088 | 0.000729
2012-03-07 | 近畿地方整備局 | 加古川 | 加古川 | 右岸 | 1.2 | R-1-1 | 表のり |  | 8.15 | 8.45 | 19
2012-03-07 | 近畿地方整備局 | 加古川 | 加古川 | 右岸 | 1.2 | R-1-1 | 表のり | p-5 | 9.15 | 9.45 | 14 |  | 2.64 |  |  | 4.3 | 46 | 33.9 | 15.8 | 49.7 | 0.14 | 0.077 | 0.008 | 0.001 | 140 | 3.15 | [6 empty] | 5.0287e-08 | 1e-08
2012-03-07 | 近畿地方整備局 | 加古川 | 加古川 | 右岸 | 1.2 | R-1-1 | 表のり |  | 10.15 | 10.45 | 18
2012-03-07 | 近畿地方整備局 | 加古川 | 加古川 | 右岸 | 1.2 | R-1-1 | 表のり | p-6 | 11.15 | 11.23 | 50 |  | 2.626 |  |  | 53 | 37.1 | 6.7 | 3.2 | 9.9 | 4.7 | 2.5 | 0.43 | 0.078 | 60.2564 | 1.22 | [6 empty] | 0.00051374 | 6.084e-05
2012-03-07 | 近畿地方整備局 | 加古川 | 加古川 | 右岸 | 1.2 | R-1-1 | 表のり |  | 12.15 | 12.17 | 50
2012-03-07 | 近畿地方整備局 | 加古川 | 加古川 | 右岸 | 1.2 | R-1-1 | 表のり |  | 13.15 | 13.36 | 50 | [18 empty] | 4.28e-06 | 2.71e-05
2012-03-07 | 近畿地方整備局 | 加古川 | 加古川 | 右岸 | 1.2 | R-1-1 | 表のり | p-7 | 14.15 | 14.21 | 50 |  | 2.63 |  |  | 71.9 | 22.6 | 3.8 | 1.7 | 5.5 | 14 | 11 | 0.8 | 0.28 | 50 | 1.59 | [6 empty] | 0.002165 | 0.000784
2012-03-07 | 近畿地方整備局 | 加古川 | 加古川 | 右岸 | 1.2 | R-1-1 | 表のり |  | 15.15 | 15.22 | 50
2012-03-07 | 近畿地方整備局 | 加古川 | 加古川 | 右岸 | 1.2 | R-1-1 | 表のり |  | 16.15 | 16.22 | 50 |  | 2.635 |  |  | 54.6 | 31.3 | 10.1 | 4 | 14.1 | 4.5 | 2.7 | 0.2 | 0.024 | 187.5 | 2.8 | [6 empty] | 8.7194e-05 | 5.76e-06
2012-03-07 | 近畿地方整備局 | 加古川 | 加古川 | 右岸 | 1.2 | R-1-1 | 表のり | p-8 | 17.15 | 17.17 | 50
2012-03-07 | 近畿地方整備局 | 加古川 | 加古川 | 右岸 | 1.2 | R-1-1 | 表のり |  | 18.15 | 18.45 | 50
2012-03-07 | 近畿地方整備局 | 加古川 | 加古川 | 右岸 | 1.2 | R-1-1 | 表のり |  | 19.15 | 19.24 | 50
2012-03-07 | 近畿地方整備局 | 加古川 | 加古川 | 右岸 | 1.2 | R-1-1 | 表のり | p-9 | 20.15 | 20.45 | 50 |  | 2.66 |  |  | 3.4 | 73.5 | 14.9 | 8.2 | 23.1 | 0.38 | 0.33 | 0.071 | 0.044 | 8.6364 | 1.07 | [6 empty] | 7.9134e-06 | 1.936e-05
2012-03-07 | 近畿地方整備局 | 加古川 | 加古川 | 右岸 | 1.2 | R-1-1 | 表のり | p-10 | 21.15 | 21.31 | 50 |  | 2.635 |  |  | 61.5 | 30.7 | 5.6 | 2.2 | 7.8 | 10 | 5.8 | 0.4 | 0.15 | 66.6667 | 0.36 | [6 empty] | 0.00043448 | 0.000225
2012-03-07 | 近畿地方整備局 | 加古川 | 加古川 | 右岸 | 1.2 | R-1-1 | 表のり |  | 22.15 | 22.37 | 20
2012-03-07 | 近畿地方整備局 | 加古川 | 加古川 | 右岸 | 1.2 | R-1-1 | 表のり |  | 23.15 | 23.33 | 50
2012-03-07 | 近畿地方整備局 | 加古川 | 加古川 | 右岸 | 1.2 | R-1-1 | 表のり | p-11 | 24.15 | 24.22 | 50 |  | 2.645 |  |  | 58 | 29 | 8.5 | 4.5 | 13 | 4.8 | 3.1 | 0.26 | 0.025 | 192 | 6.45 | [6 empty] | 0.00016014 | 6.25e-06
2012-03-07 | 近畿地方整備局 | 加古川 | 加古川 | 右岸 | 1.2 | R-1-1 | 表のり |  | 25.15 | 25.3 | 50
2012-03-07 | 近畿地方整備局 | 加古川 | 加古川 | 右岸 | 1.2 | R-1-2 | 裏のり | P-1 | 1.15 | 1.45 |  |  | 2.738 |  |  | 5.6 | 38.3 | 27.5 | 28.6 | 56.1 | 0.11 | 0.044
2012-03-07 | 近畿地方整備局 | 加古川 | 加古川 | 右岸 | 1.2 | R-1-2 | 裏のり | P-2 | 2.15 | 2.45 | 10 |  | 2.657 |  |  | 44.6 | 32.7 | 15.6 | 7.1 | 22.7 | 2.9 | 1.2 | 0.045 | 0.01 | 290 | [7 empty] | 2.751e-06 | 1e-06
2012-03-07 | 近畿地方整備局 | 加古川 | 加古川 | 右岸 | 1.2 | R-1-2 | 裏のり |  | 3.15 | 3.45 | 3
2012-03-07 | 近畿地方整備局 | 加古川 | 加古川 | 右岸 | 1.2 | R-1-2 | 裏のり | P-3 | 4.15 | 4.45 | 10 |  | 2.592 |  |  | 3.4 | 62.3 | 26 | 8.3 | 34.3 | 0.23 | 0.17 | 0.021 | 0.007 | 32.8571 | 1.88 | [6 empty] | 4.7052e-07 | 4.9e-07
2012-03-07 | 近畿地方整備局 | 加古川 | 加古川 | 右岸 | 1.2 | R-1-2 | 裏のり |  | 5.15 | 5.45 | 11
2012-03-07 | 近畿地方整備局 | 加古川 | 加古川 | 右岸 | 1.2 | R-1-2 | 裏のり | P-4 | 6.15 | 6.45 | 12 |  | 2.628 |  |  | 68.9 | 27.9 | 3.2 | 0 | 3.2 | 7.9 | 6.2 | 0.63 | 0.34 | 23.2353 | 1.21 | [6 empty] | 0.0012447 | 0.001156
2012-03-07 | 近畿地方整備局 | 加古川 | 加古川 | 右岸 | 1.2 | R-1-2 | 裏のり |  | 7.15 | 7.45 | 14
2012-03-07 | 近畿地方整備局 | 加古川 | 加古川 | 右岸 | 1.2 | R-1-2 | 裏のり | P-5 | 8.15 | 8.45 | 19 |  | 2.63 |  |  | 49.3 | 45.1 | 4.1 | 1.5 | 5.6 | 3.5 | 1.9 | 0.46 | 0.25 | 14 | 0.53 | [6 empty] | 0.00060063 | 0.000625
2012-03-07 | 近畿地方整備局 | 加古川 | 加古川 | 右岸 | 1.2 | R-1-2 | 裏のり |  | 9.15 | 9.45 | 15
2012-03-07 | 近畿地方整備局 | 加古川 | 加古川 | 右岸 | 1.2 | R-1-2 | 裏のり |  | 10.15 | 10.45 | 11
2012-03-07 | 近畿地方整備局 | 加古川 | 加古川 | 右岸 | 1.2 | R-1-2 | 裏のり | P-6 | 11.15 | 11.45 | 14 |  | 2.619 |  |  | 5.3 | 51.9 | 28 | 14.8 | 42.8 | 0.19 | 0.13 | 0.008 | 0.003 | 63.3333 | 0.76 | [6 empty] | 5.0287e-08 | 9e-08
2012-03-07 | 近畿地方整備局 | 加古川 | 加古川 | 右岸 | 1.2 | R-1-2 | 裏のり |  | 12.15 | 12.45 | 12
2012-03-07 | 近畿地方整備局 | 加古川 | 加古川 | 右岸 | 1.2 | R-1-2 | 裏のり | P-7 | 13.15 | 13.45 | 48 |  | 2.62 |  |  | 57.1 | 31.3 | 6.1 | 5.5 | 11.6 | 6.2 | 3.8 | 0.3 | 0.053 | 116.9811 | 1.41 | [6 empty] | 0.0002231 | 2.809e-05
2012-03-07 | 近畿地方整備局 | 加古川 | 加古川 | 右岸 | 1.2 | R-1-2 | 裏のり |  | 14.15 | 14.32 | 50
2012-03-07 | 近畿地方整備局 | 加古川 | 加古川 | 右岸 | 1.2 | R-1-2 | 裏のり |  | 15.15 | 15.18 | 50
2012-03-07 | 近畿地方整備局 | 加古川 | 加古川 | 右岸 | 1.2 | R-1-2 | 裏のり | P-8 | 16.15 | 16.27 | 50 |  | 2.631 |  |  | 51.9 | 36.7 | 8.9 | 2.5 | 11.4 | 3.9 | 2.2 | 0.38 | 0.062 | 62.9032 | 2.26 | [6 empty] | 0.0003858 | 3.844e-05
2012-03-07 | 近畿地方整備局 | 加古川 | 加古川 | 右岸 | 1.2 | R-1-2 | 裏のり |  | 17.15 | 17.16 | 50
2012-03-07 | 近畿地方整備局 | 加古川 | 加古川 | 右岸 | 1.2 | R-1-2 | 裏のり |  | 18.15 | 18.17 | 50
2012-03-07 | 近畿地方整備局 | 加古川 | 加古川 | 右岸 | 1.2 | R-1-2 | 裏のり | P-9 | 19.15 | 19.23 | 50 |  | 2.627 |  |  | 54.2 | 35 | 6.9 | 3.9 | 10.8 | 4.7 | 2.7 | 0.21 | 0.052 | 90.3846 | 0.98 | [6 empty] | 9.763e-05 | 2.704e-05
2012-03-07 | 近畿地方整備局 | 加古川 | 加古川 | 右岸 | 1.2 | R-1-2 | 裏のり |  | 20.15 | 20.21 | 50
2012-03-07 | 近畿地方整備局 | 加古川 | 加古川 | 右岸 | 1.2 | R-1-2 | 裏のり |  | 21.15 | 21.19 | 50
2012-03-07 | 近畿地方整備局 | 加古川 | 加古川 | 右岸 | 1.2 | R-1-2 | 裏のり | P-10 | 22.15 | 22.3 | 50 |  | 2.63 |  |  | 66.4 | 21.7 | 7 | 4.9 | 11.9 | 9.7 | 7.2 | 0.3 | 0.041 | 236.5854 | 3.62 | [6 empty] | 0.0002231 | 1.681e-05
2012-03-07 | 近畿地方整備局 | 加古川 | 加古川 | 右岸 | 1.2 | R-1-2 | 裏のり |  | 23.15 | 23.26 | 50
2012-03-07 | 近畿地方整備局 | 加古川 | 加古川 | 右岸 | 1.2 | R-1-2 | 裏のり | P-11 | 24.15 | 24.33 | 50 |  | 2.635 |  |  | 58.6 | 23.1 | 10.5 | 7.8 | 18.3 | 6.9 | 4 | 0.12 | 0.014 | 492.8571 | 3.73 | [6 empty] | 2.6697e-05 | 1.96e-06
2012-03-07 | 近畿地方整備局 | 加古川 | 加古川 | 右岸 | 1.2 | R-1-2 | 裏のり |  | 25.15 | 25.2 | 50
2012-03-07 | 近畿地方整備局 | 加古川 | 加古川 | 右岸 | 3 | AB-2 |  |  | 1 | 1.3 | 3
2012-03-07 | 近畿地方整備局 | 加古川 | 加古川 | 右岸 | 3 | AB-2 |  |  | 2 | 2.3 | 6
2012-03-07 | 近畿地方整備局 | 加古川 | 加古川 | 右岸 | 3 | AB-2 |  |  | 3 | 3.3 | 6
2012-03-07 | 近畿地方整備局 | 加古川 | 加古川 | 右岸 | 3 | AB-2 |  |  | 4 | 4.3 | 6
2012-03-07 | 近畿地方整備局 | 加古川 | 加古川 | 右岸 | 3 | AB-2 |  |  | 5 | 5.35 | 2
2012-03-07 | 近畿地方整備局 | 加古川 | 加古川 | 右岸 | 3 | AB-2 |  |  | 6 | 6.3 | 15
2012-03-07 | 近畿地方整備局 | 加古川 | 加古川 | 右岸 | 3 | AB-2 |  |  | 7 | 7.3 | 28
2012-03-07 | 近畿地方整備局 | 加古川 | 加古川 | 右岸 | 3 | AB-2 |  |  | 8 | 8.3 | 14
2012-03-07 | 近畿地方整備局 | 加古川 | 加古川 | 右岸 | 3 | AB-2 |  |  | 9 | 9.3 | 16
2012-03-07 | 近畿地方整備局 | 加古川 | 加古川 | 右岸 | 3 | AB-2 |  |  | 10 | 10.3 | 36
2012-03-07 | 近畿地方整備局 | 加古川 | 加古川 | 右岸 | 3 | AB-2 |  |  | 11 | 11.3 | 29
2012-03-07 | 近畿地方整備局 | 加古川 | 加古川 | 右岸 | 3 | AB-2 |  |  | 12 | 12.3 | 28
2012-03-07 | 近畿地方整備局 | 加古川 | 加古川 | 右岸 | 3 | AB-2 |  |  | 13 | 13.3 | 50
2012-03-07 | 近畿地方整備局 | 加古川 | 加古川 | 右岸 | 3 | AB-2 |  |  | 14 | 14.3 | 50
2012-03-07 | 近畿地方整備局 | 加古川 | 加古川 | 右岸 | 3 | AB-2 |  |  | 15 | 15.1 | 50
2012-03-07 | 近畿地方整備局 | 加古川 | 加古川 | 右岸 | 3.6 | AB-4 |  |  | 1 | 1.3 | 3
2012-03-07 | 近畿地方整備局 | 加古川 | 加古川 | 右岸 | 3.6 | AB-4 |  |  | 2 | 2.4 | 3
2012-03-07 | 近畿地方整備局 | 加古川 | 加古川 | 右岸 | 3.6 | AB-4 |  |  | 3 | 3.3 | 3
2012-03-07 | 近畿地方整備局 | 加古川 | 加古川 | 右岸 | 3.6 | AB-4 |  |  | 4 | 4.3 | 16
2012-03-07 | 近畿地方整備局 | 加古川 | 加古川 | 右岸 | 3.6 | AB-4 |  |  | 5 | 5.3 | 9
2012-03-07 | 近畿地方整備局 | 加古川 | 加古川 | 右岸 | 3.6 | AB-4 |  |  | 6 | 6.3 | 16
2012-03-07 | 近畿地方整備局 | 加古川 | 加古川 | 右岸 | 3.6 | AB-4 |  |  | 7 | 7.3 | 17
2012-03-07 | 近畿地方整備局 | 加古川 | 加古川 | 右岸 | 3.6 | AB-4 |  |  | 8 | 8.3 | 27
2012-03-07 | 近畿地方整備局 | 加古川 | 加古川 | 右岸 | 3.6 | AB-4 |  |  | 9 | 9.3 | 12
2012-03-07 | 近畿地方整備局 | 加古川 | 加古川 | 右岸 | 3.6 | AB-4 |  |  | 10 | 10.3 | 50
2012-03-07 | 近畿地方整備局 | 加古川 | 加古川 | 右岸 | 3.8 | W-1 |  |  | 1.15 | 1.45 | 16
2012-03-07 | 近畿地方整備局 | 加古川 | 加古川 | 右岸 | 3.8 | W-1 |  |  | 2.15 | 2.45 | 7
2012-03-07 | 近畿地方整備局 | 加古川 | 加古川 | 右岸 | 3.8 | W-1 |  |  | 3.15 | 3.45 | 8
2012-03-07 | 近畿地方整備局 | 加古川 | 加古川 | 右岸 | 3.8 | W-1 |  |  | 4.15 | 4.45 | 11
2012-03-07 | 近畿地方整備局 | 加古川 | 加古川 | 右岸 | 3.8 | W-1 |  |  | 5.15 | 5.45 | 26
2012-03-07 | 近畿地方整備局 | 加古川 | 加古川 | 右岸 | 3.8 | W-1 |  |  | 6.15 | 6.45 | 21
2012-03-07 | 近畿地方整備局 | 加古川 | 加古川 | 右岸 | 3.8 | W-1 |  |  | 7.15 | 7.45 | 30
2012-03-07 | 近畿地方整備局 | 加古川 | 加古川 | 右岸 | 3.8 | W-1 |  |  | 8.15 | 8.45 | 30
2012-03-07 | 近畿地方整備局 | 加古川 | 加古川 | 右岸 | 3.8 | W-1 |  |  | 9.15 | 9.48 | 17
2012-03-07 | 近畿地方整備局 | 加古川 | 加古川 | 右岸 | 3.8 | W-1 |  |  | 10.15 | 10.42 | 50
2012-03-07 | 近畿地方整備局 | 加古川 | 加古川 | 右岸 | 3.8 | W-1 |  |  | 11.15 | 11.45 | 50
2012-03-07 | 近畿地方整備局 | 加古川 | 加古川 | 右岸 | 3.8 | W-1 |  |  | 12.15 | 12.45 | 40
2012-03-07 | 近畿地方整備局 | 加古川 | 加古川 | 右岸 | 3.8 | W-1 |  |  | 13.15 | 13.41 | 50
2012-03-07 | 近畿地方整備局 | 加古川 | 加古川 | 右岸 | 5 | AB-5 |  |  | 1 | 1.3 | 6
2012-03-07 | 近畿地方整備局 | 加古川 | 加古川 | 右岸 | 5 | AB-5 |  |  | 2 | 2.3 | 6
2012-03-07 | 近畿地方整備局 | 加古川 | 加古川 | 右岸 | 5 | AB-5 |  |  | 3 | 3.3 | 6
2012-03-07 | 近畿地方整備局 | 加古川 | 加古川 | 右岸 | 5 | AB-5 |  |  | 4 | 4.3 | 5
2012-03-07 | 近畿地方整備局 | 加古川 | 加古川 | 右岸 | 5 | AB-5 |  |  | 5 | 5.3 | 18
2012-03-07 | 近畿地方整備局 | 加古川 | 加古川 | 右岸 | 5 | AB-5 |  |  | 6 | 6.3 | 23
2012-03-07 | 近畿地方整備局 | 加古川 | 加古川 | 右岸 | 5 | AB-5 |  |  | 7 | 7.3 | 14
2012-03-07 | 近畿地方整備局 | 加古川 | 加古川 | 右岸 | 5 | AB-5 |  |  | 8 | 8.3 | 16
2012-03-07 | 近畿地方整備局 | 加古川 | 加古川 | 右岸 | 5 | AB-5 |  |  | 9 | 9.3 | 23
2012-03-07 | 近畿地方整備局 | 加古川 | 加古川 | 右岸 | 5 | AB-5 |  |  | 10 | 10.3 | 36
2012-03-07 | 近畿地方整備局 | 加古川 | 加古川 | 右岸 | 5 | AB-5 |  |  | 11 | 11.3 | 33
2012-03-07 | 近畿地方整備局 | 加古川 | 加古川 | 右岸 | 5 | AB-5 |  |  | 12 | 12.1 | 50
2012-03-07 | 近畿地方整備局 | 加古川 | 加古川 | 右岸 | 5 | AB-5 |  |  | 13 | 13.3 | 24
2012-03-07 | 近畿地方整備局 | 加古川 | 加古川 | 右岸 | 5 | AB-5 |  |  | 14 | 14.3 | 13
2012-03-07 | 近畿地方整備局 | 加古川 | 加古川 | 右岸 | 5 | AB-5 |  |  | 15 | 15.3 | 40
2012-03-07 | 近畿地方整備局 | 加古川 | 加古川 | 右岸 | 5.4 | No.V-1 |  |  | 0.15 | 0.45 | 4
2012-03-07 | 近畿地方整備局 | 加古川 | 加古川 | 右岸 | 5.4 | No.V-1 |  |  | 1.15 | 1.45 | 9
2012-03-07 | 近畿地方整備局 | 加古川 | 加古川 | 右岸 | 5.4 | No.V-1 |  |  | 2.15 | 2.45 | 18
2012-03-07 | 近畿地方整備局 | 加古川 | 加古川 | 右岸 | 5.4 | No.V-1 |  |  | 3.15 | 3.45 | 8
2012-03-07 | 近畿地方整備局 | 加古川 | 加古川 | 右岸 | 5.4 | No.V-1 |  |  | 4.15 | 4.45 | 31
2012-03-07 | 近畿地方整備局 | 加古川 | 加古川 | 右岸 | 5.4 | No.V-1 |  |  | 5.15 | 5.45 | 32
2012-03-07 | 近畿地方整備局 | 加古川 | 加古川 | 右岸 | 5.4 | No.V-1 |  |  | 6.15 | 6.45 | 30
2012-03-07 | 近畿地方整備局 | 加古川 | 加古川 | 右岸 | 5.4 | No.V-1 |  |  | 7.15 | 7.45 | 15
2012-03-07 | 近畿地方整備局 | 加古川 | 加古川 | 右岸 | 5.4 | No.V-1 |  |  | 8.15 | 8.45 | 20
2012-03-07 | 近畿地方整備局 | 加古川 | 加古川 | 右岸 | 5.4 | No.V-1 |  |  | 9.15 | 9.45 | 23
2012-03-07 | 近畿地方整備局 | 加古川 | 加古川 | 右岸 | 5.4 | No.V-1 |  |  | 10.15 | 10.45 | 27
2012-03-07 | 近畿地方整備局 | 加古川 | 加古川 | 右岸 | 5.4 | No.V-1 |  |  | 11.15 | 11.45 | 23
2012-03-07 | 近畿地方整備局 | 加古川 | 加古川 | 右岸 | 5.4 | No.V-1 |  |  | 12.15 | 12.45 | 17
2012-03-07 | 近畿地方整備局 | 加古川 | 加古川 | 右岸 | 5.4 | No.V-1 |  |  | 13.15 | 13.45 | 16
2012-03-07 | 近畿地方整備局 | 加古川 | 加古川 | 右岸 | 5.4 | No.V-1 |  |  | 14.15 | 14.45 | 50
2012-03-07 | 近畿地方整備局 | 加古川 | 加古川 | 右岸 | 5.4 | No.V-1 |  |  | 15.15 | 15.45 | 35
2012-03-07 | 近畿地方整備局 | 加古川 | 加古川 | 右岸 | 5.4 | No.V-1 |  |  | 16.15 | 16.45 | 48
2012-03-07 | 近畿地方整備局 | 加古川 | 加古川 | 右岸 | 5.6 | No.AB-7 |  |  | 1 | 1.3 | 4
2012-03-07 | 近畿地方整備局 | 加古川 | 加古川 | 右岸 | 5.6 | No.AB-7 |  |  | 2 | 2.3 | 3
2012-03-07 | 近畿地方整備局 | 加古川 | 加古川 | 右岸 | 5.6 | No.AB-7 |  |  | 3 | 3.3 | 3
2012-03-07 | 近畿地方整備局 | 加古川 | 加古川 | 右岸 | 5.6 | No.AB-7 |  |  | 4 | 4.3 | 4
2012-03-07 | 近畿地方整備局 | 加古川 | 加古川 | 右岸 | 5.6 | No.AB-7 |  |  | 5 | 5.3 | 14
2012-03-07 | 近畿地方整備局 | 加古川 | 加古川 | 右岸 | 5.6 | No.AB-7 |  |  | 6 | 6.3 | 27
2012-03-07 | 近畿地方整備局 | 加古川 | 加古川 | 右岸 | 5.6 | No.AB-7 |  |  | 7 | 7.3 | 15
2012-03-07 | 近畿地方整備局 | 加古川 | 加古川 | 右岸 | 5.6 | No.AB-7 |  |  | 8 | 8.3 | 5
2012-03-07 | 近畿地方整備局 | 加古川 | 加古川 | 右岸 | 5.6 | No.AB-7 |  |  | 9 | 9.3 | 26
2012-03-07 | 近畿地方整備局 | 加古川 | 加古川 | 右岸 | 5.6 | No.AB-7 |  |  | 10 | 10.3 | 50
2012-03-07 | 近畿地方整備局 | 加古川 | 加古川 | 右岸 | 5.6 | No.AB-7 |  |  | 11 | 12.3 | 50
2012-03-07 | 近畿地方整備局 | 加古川 | 加古川 | 右岸 | 5.6 | No.AB-7 |  |  | 12 | 12.1 | 29
2012-03-07 | 近畿地方整備局 | 加古川 | 加古川 | 右岸 | 5.6 | No.AB-7 |  |  | 13 | 13.3 | 31
2012-03-07 | 近畿地方整備局 | 加古川 | 加古川 | 右岸 | 5.6 | No.AB-7 |  |  | 14 | 14.36 | 5
2012-03-07 | 近畿地方整備局 | 加古川 | 加古川 | 右岸 | 5.6 | No.AB-7 |  |  | 15 | 15.3 | 50
2012-03-07 | 近畿地方整備局 | 加古川 | 加古川 | 右岸 | 6 | No.AB-8 |  |  | 1 | 1.3 | 9
2012-03-07 | 近畿地方整備局 | 加古川 | 加古川 | 右岸 | 6 | No.AB-8 |  |  | 2 | 2.3 | 5
2012-03-07 | 近畿地方整備局 | 加古川 | 加古川 | 右岸 | 6 | No.AB-8 |  |  | 3 | 3.3 | 4
2012-03-07 | 近畿地方整備局 | 加古川 | 加古川 | 右岸 | 6 | No.AB-8 |  |  | 4 | 4.3 | 8
2012-03-07 | 近畿地方整備局 | 加古川 | 加古川 | 右岸 | 6 | No.AB-8 |  |  | 5 | 5.3 | 49
2012-03-07 | 近畿地方整備局 | 加古川 | 加古川 | 右岸 | 6 | No.AB-8 |  |  | 6 | 6.3 | 12
2012-03-07 | 近畿地方整備局 | 加古川 | 加古川 | 右岸 | 6 | No.AB-8 |  |  | 7 | 7.24 | 50
2012-03-07 | 近畿地方整備局 | 加古川 | 加古川 | 右岸 | 6 | No.AB-8 |  |  | 8 | 8.13 | 50
2012-03-07 | 近畿地方整備局 | 加古川 | 加古川 | 右岸 | 6 | No.AB-8 |  |  | 9 | 9.3 | 46
2012-03-07 | 近畿地方整備局 | 加古川 | 加古川 | 右岸 | 6 | No.AB-8 |  |  | 10 | 10.07 | 50
2012-03-07 | 近畿地方整備局 | 加古川 | 加古川 | 右岸 | 6 | No.AB-8 |  |  | 11 | 11.21 | 50
2012-03-07 | 近畿地方整備局 | 加古川 | 加古川 | 右岸 | 6 | No.AB-8 |  |  | 12 | 12.3 | 36
2012-03-07 | 近畿地方整備局 | 加古川 | 加古川 | 右岸 | 6 | No.AB-8 |  |  | 13 | 13.3 | 9
2012-03-07 | 近畿地方整備局 | 加古川 | 加古川 | 右岸 | 6 | No.AB-8 |  |  | 14 | 14.16 | 50
2012-03-07 | 近畿地方整備局 | 加古川 | 加古川 | 右岸 | 6 | No.AB-8 |  |  | 15 | 15.23 | 50
2012-03-07 | 近畿地方整備局 | 加古川 | 加古川 | 右岸 | 7.6 | KR7.75-1 | 天端 | KR7.75-1-1 | 1.15 | 1.5 | 3 |  | 2.623 |  |  | 32.3 | 57.8 | 9.9 |  | 9.9 | 1.06 | 0.718 | 0.27 | 0.078 | 13.5897 | 1.94 | [6 empty] | 0.00017477 | 6.084e-05
2012-03-07 | 近畿地方整備局 | 加古川 | 加古川 | 右岸 | 7.6 | KR7.75-1 | 天端 | KR7.75-1-2 | 2.15 | 2.45 | 10 |  | 2.629 |  |  | 61.9 | 33 | 5.1 |  | 5.1 | 15.9 | 8.05 | 0.512 | 0.222 | 71.6216 | 0.18 | [6 empty] | 0.0007698 | 0.00049284
2012-03-07 | 近畿地方整備局 | 加古川 | 加古川 | 右岸 | 7.6 | KR7.75-1 | 天端 | KR7.75-1-3 | 3.15 | 3.45 | 9 |  | 2.637 |  |  | 62.5 | 30 | 7.5 |  | 7.5 | 9.9 | 6.99 | 0.493 | 0.15 | 66 | 0.56 | [6 empty] | 0.00070522 | 0.000225
2012-03-07 | 近畿地方整備局 | 加古川 | 加古川 | 右岸 | 7.6 | KR7.75-1 | 天端 | KR7.75-1-4 | 4.15 | 4.45 | 13 |  | 2.616 |  |  | 64.7 | 31.2 | 4.1 |  | 4.1 | 15.8 | 8.76 | 0.569 | 0.302 | 52.3179 | 0.26 | [6 empty] | 0.00098309 | 0.00091204
2012-03-07 | 近畿地方整備局 | 加古川 | 加古川 | 右岸 | 7.6 | KR7.75-1 | 天端 | KR7.75-1-5 | 5.15 | 5.45 | 11 |  | 2.626 |  |  | 60.8 | 33.5 | 5.7 |  | 5.7 | 11.5 | 6.87 | 0.494 | 0.244 | 47.1311 | 0.24 | [6 empty] | 0.00070854 | 0.00059536
2012-03-07 | 近畿地方整備局 | 加古川 | 加古川 | 右岸 | 7.6 | KR7.75-1 | 天端 | KR7.75-1-6 | 6.15 | 6.45 | 14 |  | 2.641 |  |  | 38.5 | 53.1 | 8.4 |  | 8.4 | 1.55 | 0.829 | 0.341 | 0.118 | 13.1356 | 1.22 | [6 empty] | 0.00030019 | 0.00013924
2012-03-07 | 近畿地方整備局 | 加古川 | 加古川 | 右岸 | 7.6 | KR7.75-1 | 天端 | KR7.75-1-7 | 7.15 | 7.45 | 18 |  | 2.64 |  |  | 53.3 | 38.3 | 8.4 |  | 8.4 | 5.53 | 3.07 | 0.397 | 0.123 | 44.9593 | 0.62 | [6 empty] | 0.00042697 | 0.00015129
2012-03-07 | 近畿地方整備局 | 加古川 | 加古川 | 右岸 | 7.6 | KR7.75-1 | 天端 | KR7.75-1-8 | 8.15 | 8.4 | 13
2012-03-07 | 近畿地方整備局 | 加古川 | 加古川 | 右岸 | 7.6 | KR7.75-1 | 天端 | KR7.75-1-9 | 9.15 | 9.45 | 23 |  | 2.646 |  |  | 71.5 | 24.3 | 4.2 |  | 4.2 | 12 | 10 | 0.802 | 0.378 | 31.746 | 1.34 | [6 empty] | 0.0021776 | 0.0014288
2012-03-07 | 近畿地方整備局 | 加古川 | 加古川 | 右岸 | 7.6 | KR7.75-1 | 天端 | KR7.75-1-10 | 10.15 | 10.45 | 23
2012-03-07 | 近畿地方整備局 | 加古川 | 加古川 | 右岸 | 7.6 | KR7.75-1 | 天端 | KR7.75-1-11 | 11.15 | 11.45 | 32 |  | 2.648 |  |  | 79.6 | 14.9 | 5.5 |  | 5.5 | 12.1 | 10.4 | 1.9 | 0.27 | 44.8148 | 9.29 | [6 empty] | 0.016065 | 0.000729
2012-03-07 | 近畿地方整備局 | 加古川 | 加古川 | 右岸 | 7.6 | KR7.75-1 | 天端 | KR7.75-1-12 | 12.15 | 12.45 | 50 | [18 empty] | 0.000339
2012-03-07 | 近畿地方整備局 | 加古川 | 加古川 | 右岸 | 7.6 | KR7.75-1 | 天端 | KR7.75-1-13 | 13.15 | 13.45 | 7 |  | 2.713 |  |  | 0 | 1.3 | 28.4 | 70.3 | 98.7 | 0.003 | 0.001
2012-03-07 | 近畿地方整備局 | 加古川 | 加古川 | 右岸 | 7.6 | KR7.75-1 | 天端 | KR7.75-1-14 | 14.35 | 14.65 | 6
2012-03-07 | 近畿地方整備局 | 加古川 | 加古川 | 右岸 | 7.6 | KR7.75-1 | 天端 | KR7.75-1-15 | 15.35 | 15.65 | 38 |  | 2.661 |  |  | 0 | 24.2 | 56.3 | 19.5 | 75.8 | 0.046 | 0.035
2012-03-07 | 近畿地方整備局 | 加古川 | 加古川 | 右岸 | 7.6 | KR7.75-1 | 天端 | KR7.75-1-16 | 16.07 | 16.13 | 50
2012-03-07 | 近畿地方整備局 | 加古川 | 加古川 | 右岸 | 7.6 | KR7.75-1 | 天端 | KR7.75-1-17 | 17.15 | 17.45 | 24 |  | 2.67 |  |  | 3.6 | 79 | 12.2 | 5.2 | 17.4 | 0.273 | 0.234 | 0.103 | 0.017 | 16.0588 | 5.35 | [6 empty] | 1.8739e-05 | 2.89e-06
2012-03-07 | 近畿地方整備局 | 加古川 | 加古川 | 右岸 | 7.6 | KR7.75-1 | 天端 | KR7.75-1-18 | 18.15 | 18.45 | 50
2012-03-07 | 近畿地方整備局 | 加古川 | 加古川 | 右岸 | 7.6 | KR7.75-1 | 天端 | KR7.75-1-19 | 19.05 | 19.18 | 50 |  | 2.652 |  |  | 48.5 | 36.2 | 10.9 | 4.4 | 15.3 | 3.4 | 1.8 | 0.157 | 0.036 | 94.4444 | 1 |  |  |  |  | 4.73e-05 |  | 4.9762e-05 | 1.296e-05
2012-03-07 | 近畿地方整備局 | 加古川 | 加古川 | 右岸 | 7.6 | KR7.75-1 | 天端 | KR7.75-1-20 | 20.15 | 20.45 | 24
2012-03-07 | 近畿地方整備局 | 加古川 | 加古川 | 右岸 | 7.6 | KR7.75-1 | 天端 | KR7.75-1-21 | 21.15 | 21.45 | 12 |  | 2.708 |  |  | 0 | 1.8 | 66.9 | 31.3 | 98.2 | 0.153 | 0.011
2012-03-07 | 近畿地方整備局 | 加古川 | 加古川 | 右岸 | 7.6 | KR7.75-1 | 天端 | KR7.75-1-22 | 22.15 | 22.45 | 16
2012-03-07 | 近畿地方整備局 | 加古川 | 加古川 | 右岸 | 9.6 | KR-2 |  |  | 1.15 | 1.45 | 5 |  | 2.651 |  |  | 46 | 29.1 | 16.6 | 8.3 | 24.9 | 7.4 | 0.85 | 0.026 | 0.007 | 1057.1429 | 0.39 | [6 empty] | 7.7178e-07 | 4.9e-07
2012-03-07 | 近畿地方整備局 | 加古川 | 加古川 | 右岸 | 9.6 | KR-2 |  |  | 2.15 | 2.45 | 5 |  | 2.674 |  |  | 38.2 | 33.1 | 17.5 | 11.2 | 28.7 | 1.6 | 0.6 | 0.02 | 0.004 | 400 | 1.31 | [6 empty] | 4.2023e-07 | 1.6e-07
2012-03-07 | 近畿地方整備局 | 加古川 | 加古川 | 右岸 | 9.6 | KR-2 |  |  | 3.15 | 3.45 | 3 |  | 2.661 |  |  | 2.8 | 20 | 41.4 | 35.8 | 77.2 | 0.027 | 0.014 |  |  |  |  | 34.1 | 18.7 | 15.4
2012-03-07 | 近畿地方整備局 | 加古川 | 加古川 | 右岸 | 9.6 | KR-2 |  |  | 4.15 | 4.26 | 50 |  | 2.701 |  |  | 0.1 | 26.1 | 37.7 | 36.1 | 73.8 | 0.02 | 0.012 | 0.001 |  |  |  | 35.6 | 18.3 | 17.3 |  |  |  | 4.0644e-10
2012-03-07 | 近畿地方整備局 | 加古川 | 加古川 | 右岸 | 9.6 | KR-2 |  |  | 5 | 5 | 50
2012-03-07 | 近畿地方整備局 | 加古川 | 加古川 | 右岸 | 9.6 | KR-2 |  |  | 6 | 6 | 50
2012-03-07 | 近畿地方整備局 | 加古川 | 加古川 | 右岸 | 9.8 | KR-2' | 天端 | KR-2-1 | 1.15 | 1.45 | 4 |  |  |  |  | 74.5 | 19.1 | 5.3 | 1.1 | 6.4 | 28 | 22 | 0.75 | 0.22 | 127.2727 | 3.74 | [6 empty] | 0.0018643 | 0.000484
2012-03-07 | 近畿地方整備局 | 加古川 | 加古川 | 右岸 | 9.8 | KR-2' | 天端 | KR-2-2 | 2.15 | 2.45 | 9 |  |  |  |  | 66.9 | 29.1 | 3.2 | 0.8 | 4 | 12 | 7.1 | 0.64 | 0.32 | 37.5 | 0.51 | [6 empty] | 0.001291 | 0.001024
2012-03-07 | 近畿地方整備局 | 加古川 | 加古川 | 右岸 | 9.8 | KR-2' | 天端 | KR-2-3 | 3.15 | 3.45 | 8 |  |  |  |  | 79.2 | 17.7 | 1.9 | 1.2 | 3.1 | 17 | 14 | 5.3 | 0.55 | 30.9091 | 3 | [6 empty] | 0.17304 | 0.003025
2012-03-07 | 近畿地方整備局 | 加古川 | 加古川 | 右岸 | 9.8 | KR-2' | 天端 | KR-2-4 | 4.15 | 4.45 | 4 |  |  |  |  | 28.7 | 37.6 | 23.9 | 9.8 | 33.7 | 0.59 | 0.28 | 0.018 | 0.005 | 118 | 0.95 | [6 empty] | 3.292e-07 | 2.5e-07
2012-03-07 | 近畿地方整備局 | 加古川 | 加古川 | 右岸 | 9.8 | KR-2' | 天端 |  | 5.15 | 5.45 | 3
2012-03-07 | 近畿地方整備局 | 加古川 | 加古川 | 右岸 | 9.8 | KR-2' | 天端 | KR-2-5 | 6.15 | 6.45 | 35 |  |  |  |  | 59.1 | 32.7 | 5.6 | 2.6 | 8.2 | 5.3 | 3.6 | 0.42 | 0.11 | 48.1818 | 1.33 | [6 empty] | 0.00048648 | 0.000121
2012-03-07 | 近畿地方整備局 | 加古川 | 加古川 | 右岸 | 9.8 | KR-2' | 天端 |  | 7.15 | 7.45 | 50
2012-03-07 | 近畿地方整備局 | 加古川 | 加古川 | 右岸 | 9.8 | KR-2' | 天端 | KR-2-6 | 8.15 | 8.45 | 29 |  |  |  |  | 61.4 | 31.6 | 5.6 | 1.4 | 7 | 6.8 | 3.6 | 0.55 | 0.16 | 42.5 | 1.11 | [6 empty] | 0.0009087 | 0.000256
2012-03-07 | 近畿地方整備局 | 加古川 | 加古川 | 右岸 | 9.8 | KR-2' | 天端 |  | 9.15 | 9.42 | 50
2012-03-07 | 近畿地方整備局 | 加古川 | 加古川 | 右岸 | 9.8 | KR-2' | 天端 |  | 10.15 | 10.28 | 50
2012-03-07 | 近畿地方整備局 | 加古川 | 加古川 | 右岸 | 9.8 | KR-2' | 天端 | KR-2-7 | 11.15 | 11.37 | 50 |  |  |  |  | 45.4 | 35.9 | 11.1 | 7.7 | 18.8 | 2.9 | 1.4 | 0.1 | 0.008 | 362.5 | 4.64 | [6 empty] | 1.7498e-05 | 6.4e-07
2012-03-07 | 近畿地方整備局 | 加古川 | 加古川 | 右岸 | 9.8 | KR-2' | 天端 |  | 12 | 12 | 50
2012-03-07 | 近畿地方整備局 | 加古川 | 加古川 | 右岸 | 9.8 | KR-2' | 天端 |  | 13.15 | 13.45 | 50
2012-03-07 | 近畿地方整備局 | 加古川 | 加古川 | 右岸 | 9.8 | KR-2' | 天端 | KR-2-8 | 14.15 | 14.45 | 32 |  |  |  |  | 0 | 31 | 54 | 15 | 69 | 0.059 | 0.044 | 0.009 | 0.003 | 19.6667 | 2.2 | [6 empty] | 6.6066e-08 | 9e-08
2012-03-07 | 近畿地方整備局 | 加古川 | 加古川 | 右岸 | 9.8 | KR-2' | 天端 |  | 15.15 | 15.45 | 11
2012-03-07 | 近畿地方整備局 | 加古川 | 加古川 | 右岸 | 9.8 | KR-2' | 天端 |  | 16.15 | 16.45 | 8
2012-03-07 | 近畿地方整備局 | 加古川 | 加古川 | 右岸 | 9.8 | KR-2' | 天端 | KR-2-9 | 17.15 | 17.45 | 9 |  |  |  |  | 0 | 5.4 | 58.2 | 36.4 | 94.6 | 0.014 | 0.009 | 0.002 | [9 empty] | 2.0253e-09
2012-03-07 | 近畿地方整備局 | 加古川 | 加古川 | 右岸 | 9.8 | KR-2' | 天端 |  | 18.15 | 18.45 | 11
2012-03-07 | 近畿地方整備局 | 加古川 | 加古川 | 右岸 | 9.8 | KR-2' | 天端 |  | 19.15 | 19.45 | 15
2012-03-07 | 近畿地方整備局 | 加古川 | 加古川 | 右岸 | 9.8 | KR-2' | 天端 | KR-2-10 | 20.15 | 20.45 | 16 |  |  |  |  | 0 | 10.4 | 50.2 | 39.4 | 89.6 | 0.016 | 0.009
2012-03-07 | 近畿地方整備局 | 加古川 | 加古川 | 右岸 | 9.8 | KR-2' | 天端 |  | 21.15 | 21.45 | 15
2012-03-07 | 近畿地方整備局 | 加古川 | 加古川 | 右岸 | 9.8 | KR9.8-1 | 表のり | KR9.8-1 | 1.15 | 1.45 | 13 |  | 2.609 |  |  | 77 | 18.1 | 4.9 |  | 4.9 | 9.63 | 7.87 | 1.31 | 0.321 | 30 | 6.12 | [6 empty] | 0.0067876 | 0.0010304
2012-03-07 | 近畿地方整備局 | 加古川 | 加古川 | 右岸 | 9.8 | KR9.8-1 | 表のり | KR9.8-2 | 2.15 | 2.45 | 13 |  | 2.621 |  |  | 48.5 | 38.2 | 10.1 | 3.2 | 13.3 | 7.13 | 1.61 | 0.23 | 0.037 | 192.7027 | 0.75 | [6 empty] | 0.00012054 | 1.369e-05
2012-03-07 | 近畿地方整備局 | 加古川 | 加古川 | 右岸 | 9.8 | KR9.8-1 | 表のり | KR9.8-3 | 3.15 | 3.45 | 11 |  | 2.605 |  |  | 51.7 | 33.8 | 10.7 | 3.8 | 14.5 | 4.77 | 2.47 | 0.209 | 0.034 | 140.2941 | 1.42 | [6 empty] | 9.6556e-05 | 1.156e-05
2012-03-07 | 近畿地方整備局 | 加古川 | 加古川 | 右岸 | 9.8 | KR9.8-1 | 表のり | KR9.8-4 | 4.15 | 4.45 | 12 |  | 2.628 |  |  | 54.9 | 29.7 | 12.1 | 3.3 | 15.4 | 5.78 | 3.97 | 0.185 | 0.028 | 206.4286 | 1.41 | [6 empty] | 7.2784e-05 | 7.84e-06
2012-03-07 | 近畿地方整備局 | 加古川 | 加古川 | 右岸 | 9.8 | KR9.8-1 | 表のり | KR9.8-5 | 5.15 | 5.45 | 29 |  | 2.637 |  |  | 54.7 | 33.2 | 9.4 | 2.7 | 12.1 | 5.91 | 3.09 | 0.281 | 0.05 | 118.2 | 1.35 | [6 empty] | 0.00019171 | 2.5e-05
2012-03-07 | 近畿地方整備局 | 加古川 | 加古川 | 右岸 | 9.8 | KR9.8-1 | 表のり | KR9.8-6 | 6.15 | 6.45 | 30
2012-03-07 | 近畿地方整備局 | 加古川 | 加古川 | 右岸 | 9.8 | KR9.8-1 | 表のり | KR9.8-7 | 7.15 | 7.45 | 32 |  | 2.627 |  |  | 68.3 | 26.4 | 5.3 |  | 5.3 | 6.32 | 4.76 | 0.908 | 0.263 | 24.0304 | 1.95 |  |  |  | 0.000231 |  |  | 0.0029033 | 0.00069169
2012-03-07 | 近畿地方整備局 | 加古川 | 加古川 | 右岸 | 9.8 | KR9.8-1 | 表のり | KR9.8-8 | 8.15 | 8.31 | 50
2012-03-07 | 近畿地方整備局 | 加古川 | 加古川 | 右岸 | 9.8 | KR9.8-1 | 表のり | KR9.8-9 | 9.15 | 9.45 | 36 |  | 2.644 |  |  | 66.4 | 28.6 | 5 |  | 5 | 21 | 13 | 0.41 | 0.218 | 96.3303 | 0.22 | [6 empty] | 0.00046007 | 0.00047524
2012-03-07 | 近畿地方整備局 | 加古川 | 加古川 | 右岸 | 9.8 | KR9.8-1 | 表のり | KR9.8-10 | 10.15 | 10.45 | 26 |  | 2.687 |  |  | 0 | 2.1 | 60.3 | 37.6 | 97.9 | 0.013 | 0.01 | 0.001 | [9 empty] | 4.0644e-10
2012-03-07 | 近畿地方整備局 | 加古川 | 加古川 | 右岸 | 9.8 | KR9.8-1 | 表のり | KR9.8-11 | 11.15 | 11.45 | 34
2012-03-07 | 近畿地方整備局 | 加古川 | 加古川 | 右岸 | 9.8 | KR9.8-1 | 表のり | KR9.8-12 | 12.15 | 12.45 | 35 |  | 2.656 |  |  | 6.3 | 64.5 | 19.9 | 9.3 | 29.2 | 0.485 | 0.381 | 0.028 | 0.006 | 80.8333 | 2.55 | [6 empty] | 9.1636e-07 | 3.6e-07
2012-03-07 | 近畿地方整備局 | 加古川 | 加古川 | 右岸 | 9.8 | KR9.8-2 | 裏のり | KR9.8-2-1 | 1.15 | 1.45 | 16 |  | 2.628 |  |  | 73.5 | 20.4 | 6.1 |  | 6.1 | 17.2 | 13.9 | 0.635 | 0.219 | 78.5388 | 4.42 | [6 empty] | 0.0012677 | 0.00047961
2012-03-07 | 近畿地方整備局 | 加古川 | 加古川 | 右岸 | 9.8 | KR9.8-2 | 裏のり | KR9.8-2-2 | 2.15 | 2.45 | 8 |  | 2.633 |  |  | 81.7 | 15.3 | 3.1 |  | 3.1 | 24 | 20.7 | 4.9 | 0.397 | 60.4534 | 19.1 | [6 empty] | 0.14427 | 0.0015761
2012-03-07 | 近畿地方整備局 | 加古川 | 加古川 | 右岸 | 9.8 | KR9.8-2 | 裏のり | KR9.8-2-3 | 3.15 | 3.45 | 25 |  | 2.658 |  |  | 72.1 | 19.8 | 8.1 |  | 8.1 | 19.8 | 14.6 | 0.675 | 0.151 | 131.1258 | 3.34 | [6 empty] | 0.0014605 | 0.00022801
2012-03-07 | 近畿地方整備局 | 加古川 | 加古川 | 右岸 | 9.8 | KR9.8-2 | 裏のり | KR9.8-2-4 | 4.15 | 4.45 | 21
2012-03-07 | 近畿地方整備局 | 加古川 | 加古川 | 右岸 | 9.8 | KR9.8-2 | 裏のり | KR9.8-2-5 | 5.15 | 5.45 | 50 |  | 2.644 |  |  | 63.8 | 26.3 | 9.9 |  | 9.9 | 11.9 | 6.41 | 0.387 | 0.078 | 152.5641 | 1 | [6 empty] | 0.00040246 | 6.084e-05
2012-03-07 | 近畿地方整備局 | 加古川 | 加古川 | 右岸 | 9.8 | KR9.8-2 | 裏のり | KR9.8-2-6 | 6.15 | 6.45 | 42
2012-03-07 | 近畿地方整備局 | 加古川 | 加古川 | 右岸 | 9.8 | KR9.8-2 | 裏のり | KR9.8-2-7 | 7.15 | 7.45 | 20 |  | 2.627 |  |  | 63.6 | 31.4 | 5 |  | 5 | 13 | 8.39 | 0.544 | 0.29 | 44.8276 | 0.21 | [6 empty] | 0.0008859 | 0.000841
2012-03-07 | 近畿地方整備局 | 加古川 | 加古川 | 右岸 | 9.8 | KR9.8-2 | 裏のり | KR9.8-2-8 | 8.15 | 8.45 | 23
2012-03-07 | 近畿地方整備局 | 加古川 | 加古川 | 右岸 | 9.8 | KR9.8-2 | 裏のり | KR9.8-2-9 | 9.15 | 9.25 | 50 |  | 2.64 |  |  | 82.7 | 13.2 | 4.1 |  | 4.1 | 22.8 | 15.9 | 2.77 | 0.599 | 38.0634 | 3.52 | [6 empty] | 0.038479 | 0.003588
2012-03-07 | 近畿地方整備局 | 加古川 | 加古川 | 右岸 | 9.8 | KR9.8-2 | 裏のり | KR9.8-2-10 | 10.15 | 10.45 | 12 |  | 2.695 |  |  | 0 | 1.3 | 58.8 | 39.9 | 98.7 | 0.016 | 0.01
2012-03-07 | 近畿地方整備局 | 加古川 | 加古川 | 右岸 | 9.8 | KR9.8-2 | 裏のり | KR9.8-2-11 | 11.15 | 11.18 | 50 | [18 empty] | 3.3e-05 | 3.73e-05
2012-03-07 | 近畿地方整備局 | 加古川 | 加古川 | 右岸 | 9.8 | KR9.8-2 | 裏のり | KR9.8-2-12 | 12.15 | 12.45 | 24 |  | 2.666 |  |  | 11.3 | 43 | 38.2 | 7.5 | 45.7 | 0.124 | 0.087 | 0.025 | 0.01 | 12.4 | 1.51 | [6 empty] | 7.0474e-07 | 1e-06
2012-03-07 | 近畿地方整備局 | 加古川 | 加古川 | 右岸 | 9.8 | KR9.8-2 | 裏のり | KR9.8-2-13 | 13.15 | 13.45 | 13
2012-03-07 | 近畿地方整備局 | 加古川 | 加古川 | 右岸 | 9.8 | KR9.8-2 | 裏のり | KR9.8-2-14 | 14.15 | 14.2 | 10 |  | 2.718 |  |  | 0 | 5.4 | 63.2 | 31.4 | 94.6 | 0.02 | 0.013 | 0.002 | [9 empty] | 2.0253e-09
2012-03-07 | 近畿地方整備局 | 加古川 | 加古川 | 右岸 | 9.8 | KR9.8-2 | 裏のり |  | 14.2 | 14.45 | 10 |  | 2.712 |  |  | 0 | 40.8 | 44.2 | 15 | 59.2 | 0.077 | 0.055 | 0.011 | 0.001 | 77 | 6.47 | [6 empty] | 1.0517e-07 | 1e-08
2012-03-07 | 近畿地方整備局 | 加古川 | 加古川 | 右岸 | 9.8 | KR9.8-2 | 裏のり | KR9.8-2-15 | 15.15 | 15.45 | 12 |  | 2.716 |  |  | 0 | 1.7 | 51 | 47.3 | 98.3 | 0.01 | 0.006
2012-03-07 | 近畿地方整備局 | 加古川 | 加古川 | 右岸 | 10.6 | No.G-9 |  |  | 1 | 1.3 | 4
2012-03-07 | 近畿地方整備局 | 加古川 | 加古川 | 右岸 | 10.6 | No.G-9 |  |  | 2 | 2.3 | 9
2012-03-07 | 近畿地方整備局 | 加古川 | 加古川 | 右岸 | 10.6 | No.G-9 |  |  | 3 | 3.3 | 7
2012-03-07 | 近畿地方整備局 | 加古川 | 加古川 | 右岸 | 10.6 | No.G-9 |  |  | 4 | 4.3 | 12
2012-03-07 | 近畿地方整備局 | 加古川 | 加古川 | 右岸 | 10.6 | No.G-9 |  |  | 5 | 5.3 | 39
2012-03-07 | 近畿地方整備局 | 加古川 | 加古川 | 右岸 | 10.6 | No.G-9 |  |  | 6 | 6.28 | 50
2012-03-07 | 近畿地方整備局 | 加古川 | 加古川 | 右岸 | 10.6 | No.G-9 |  |  | 7 | 7.22 | 50
2012-03-07 | 近畿地方整備局 | 加古川 | 加古川 | 右岸 | 10.6 | No.G-9 |  |  | 8 | 8.13 | 50
2012-03-07 | 近畿地方整備局 | 加古川 | 加古川 | 右岸 | 10.6 | No.G-9 |  |  | 9 | 9.3 | 36
2012-03-07 | 近畿地方整備局 | 加古川 | 加古川 | 右岸 | 10.6 | No.G-9 |  |  | 10 | 10.17 | 50
2012-03-07 | 近畿地方整備局 | 加古川 | 加古川 | 右岸 | 10.6 | No.G-9 |  |  | 11 | 11.23 | 50
2012-03-07 | 近畿地方整備局 | 加古川 | 加古川 | 右岸 | 10.6 | No.G-9 |  |  | 12 | 12.26 | 50
2012-03-07 | 近畿地方整備局 | 加古川 | 加古川 | 右岸 | 10.6 | No.G-9 |  |  | 13 | 13.22 | 50
2012-03-07 | 近畿地方整備局 | 加古川 | 加古川 | 右岸 | 10.6 | No.G-9 |  |  | 14 | 14.3 | 40
2012-03-07 | 近畿地方整備局 | 加古川 | 加古川 | 右岸 | 10.6 | No.G-9 |  |  | 15 | 15.3 | 50
2012-03-07 | 近畿地方整備局 | 加古川 | 加古川 | 右岸 | 10.6 | No.G-9 |  |  | 16 | 16.3 | 50
2012-03-07 | 近畿地方整備局 | 加古川 | 加古川 | 右岸 | 10.6 | No.G-9 |  |  | 17 | 17.16 | 50
2012-03-07 | 近畿地方整備局 | 加古川 | 加古川 | 右岸 | 10.6 | No.G-9 |  |  | 18 | 18.14 | 50
2012-03-07 | 近畿地方整備局 | 加古川 | 加古川 | 右岸 | 10.6 | No.G-9 |  |  | 19 | 19.17 | 50
2012-03-07 | 近畿地方整備局 | 加古川 | 加古川 | 右岸 | 10.6 | No.G-9 |  |  | 20 | 20.2 | 50
2012-03-07 | 近畿地方整備局 | 加古川 | 加古川 | 右岸 | 10.8 | No.G-7 |  |  | 1 | 1.3 | 11
2012-03-07 | 近畿地方整備局 | 加古川 | 加古川 | 右岸 | 10.8 | No.G-7 |  |  | 2 | 2.3 | 12
2012-03-07 | 近畿地方整備局 | 加古川 | 加古川 | 右岸 | 10.8 | No.G-7 |  |  | 3 | 3.3 | 10
2012-03-07 | 近畿地方整備局 | 加古川 | 加古川 | 右岸 | 10.8 | No.G-7 |  |  | 4 | 4.3 | 10
2012-03-07 | 近畿地方整備局 | 加古川 | 加古川 | 右岸 | 10.8 | No.G-7 |  |  | 5 | 5.3 | 33
2012-03-07 | 近畿地方整備局 | 加古川 | 加古川 | 右岸 | 10.8 | No.G-7 |  |  | 6 | 6.3 | 43
2012-03-07 | 近畿地方整備局 | 加古川 | 加古川 | 右岸 | 10.8 | No.G-7 |  |  | 7 | 7.26 | 50
2012-03-07 | 近畿地方整備局 | 加古川 | 加古川 | 右岸 | 10.8 | No.G-7 |  |  | 8 | 8.28 | 50
2012-03-07 | 近畿地方整備局 | 加古川 | 加古川 | 右岸 | 10.8 | No.G-7 |  |  | 9 | 9.1 | 50
2012-03-07 | 近畿地方整備局 | 加古川 | 加古川 | 右岸 | 10.8 | No.G-7 |  |  | 10 | 10.16 | 50
2012-03-07 | 近畿地方整備局 | 加古川 | 加古川 | 右岸 | 10.8 | No.G-7 |  |  | 11 | 11.15 | 50
2012-03-07 | 近畿地方整備局 | 加古川 | 加古川 | 右岸 | 10.8 | No.G-7 |  |  | 12 | 12.24 | 50
2012-03-07 | 近畿地方整備局 | 加古川 | 加古川 | 右岸 | 10.8 | No.G-7 |  |  | 13 | 13.15 | 50
2012-03-07 | 近畿地方整備局 | 加古川 | 加古川 | 右岸 | 10.8 | No.G-7 |  |  | 14 | 14.14 | 50
2012-03-07 | 近畿地方整備局 | 加古川 | 加古川 | 右岸 | 10.8 | No.G-7 |  |  | 15 | 15.19 | 50
2012-03-07 | 近畿地方整備局 | 加古川 | 加古川 | 右岸 | 10.8 | No.G-7 |  |  | 16 | 16.22 | 50
2012-03-07 | 近畿地方整備局 | 加古川 | 加古川 | 右岸 | 10.8 | No.G-7 |  |  | 17 | 17.16 | 50
2012-03-07 | 近畿地方整備局 | 加古川 | 加古川 | 右岸 | 10.8 | No.G-7 |  |  | 18 | 18.12 | 50
2012-03-07 | 近畿地方整備局 | 加古川 | 加古川 | 右岸 | 10.8 | No.G-7 |  |  | 19 | 19.11 | 50
2012-03-07 | 近畿地方整備局 | 加古川 | 加古川 | 右岸 | 10.8 | No.G-7 |  |  | 20 | 20.1 | 50
2012-03-07 | 近畿地方整備局 | 加古川 | 加古川 | 右岸 | 11.6 | No.X-6 |  |  | 2 | 2.3 | 7
2012-03-07 | 近畿地方整備局 | 加古川 | 加古川 | 右岸 | 11.6 | No.X-6 |  |  | 3 | 3.3 | 18
2012-03-07 | 近畿地方整備局 | 加古川 | 加古川 | 右岸 | 11.6 | No.X-6 |  |  | 4 | 4.3 | 50
2012-03-07 | 近畿地方整備局 | 加古川 | 加古川 | 右岸 | 11.6 | No.X-6 |  |  | 5 | 5.15 | 50
2012-03-07 | 近畿地方整備局 | 加古川 | 加古川 | 右岸 | 11.6 | No.X-6 |  |  | 6 | 6.3 | 50
2012-03-07 | 近畿地方整備局 | 加古川 | 加古川 | 右岸 | 11.6 | No.X-6 |  |  | 7 | 7.3 | 26
2012-03-07 | 近畿地方整備局 | 加古川 | 加古川 | 右岸 | 11.6 | No.X-6 |  |  | 8 | 8.22 | 50
2012-03-07 | 近畿地方整備局 | 加古川 | 加古川 | 右岸 | 11.6 | No.X-6 |  |  | 9 | 9.22 | 50
2012-03-07 | 近畿地方整備局 | 加古川 | 加古川 | 右岸 | 11.6 | No.X-6 |  |  | 10 | 10.21 | 50
2012-03-07 | 近畿地方整備局 | 加古川 | 加古川 | 右岸 | 11.6 | No.X-6 |  |  | 11 | 11.27 | 50
2012-03-07 | 近畿地方整備局 | 加古川 | 加古川 | 右岸 | 11.6 | No.X-6 |  |  | 12 | 12.17 | 50
2012-03-07 | 近畿地方整備局 | 加古川 | 加古川 | 右岸 | 11.6 | No.X-6 |  |  | 13 | 13.18 | 50
2012-03-07 | 近畿地方整備局 | 加古川 | 加古川 | 右岸 | 11.6 | No.X-6 |  |  | 14 | 14.21 | 50
2012-03-07 | 近畿地方整備局 | 加古川 | 加古川 | 右岸 | 11.6 | No.X-6 |  |  | 15 | 16.16 | 50
2012-03-07 | 近畿地方整備局 | 加古川 | 加古川 | 右岸 | 11.6 | KR11.6-1 | 表のり | KR11.6-1 | 1.15 | 1.45 | 7 |  | 2.628 |  |  | 50.9 | 39.2 | 9.9 |  | 9.9 | 7.09 | 2.42 | 0.217 | 0.076 | 93.2895 | 0.33 | [6 empty] | 0.00010534 | 5.776e-05
2012-03-07 | 近畿地方整備局 | 加古川 | 加古川 | 右岸 | 11.6 | KR11.6-1 | 表のり | KR11.6-2 | 2.15 | 2.45 | 5 |  | 2.65 |  |  | 63.5 | 27.2 | 9.3 |  | 9.3 | 13 | 9.34 | 0.324 | 0.088 | 147.7273 | 0.43 | [6 empty] | 0.00026664 | 7.744e-05
2012-03-07 | 近畿地方整備局 | 加古川 | 加古川 | 右岸 | 11.6 | KR11.6-1 | 表のり | KR11.6-3 | 3.15 | 3.45 | 34 |  | 2.649 |  |  | 82 | 15.3 | 2.7 |  | 2.7 | 19.4 | 16.7 | 2.86 | 0.649 | 29.8921 | 4.31 | [6 empty] | 0.041438 | 0.004212
2012-03-07 | 近畿地方整備局 | 加古川 | 加古川 | 右岸 | 11.6 | KR11.6-1 | 表のり | KR11.6-4 | 4.15 | 4.45 | 24
2012-03-07 | 近畿地方整備局 | 加古川 | 加古川 | 右岸 | 11.6 | KR11.6-1 | 表のり | KR11.6-5 | 5.15 | 5.45 | 34 |  | 2.634 |  |  | 76.1 | 20.5 | 3.4 |  | 3.4 | 12.4 | 7.78 | 1.23 | 0.455 | 27.2527 | 2.95 | [6 empty] | 0.0058656 | 0.0020703
2012-03-07 | 近畿地方整備局 | 加古川 | 加古川 | 右岸 | 11.6 | KR11.6-1 | 表のり | KR11.6-6 | 6.15 | 6.45 | 11
2012-03-07 | 近畿地方整備局 | 加古川 | 加古川 | 右岸 | 11.6 | KR11.6-1 | 表のり | KR11.6-7 | 7.15 | 7.42 | 50 |  | 2.653 |  |  | 77.1 | 17.8 | 5.1 |  | 5.1 | 18.1 | 14.5 | 1.33 | 0.379 | 47.7573 | 3.78 | [6 empty] | 0.0070301 | 0.0014364
2012-03-07 | 近畿地方整備局 | 加古川 | 加古川 | 右岸 | 11.6 | KR11.6-1 | 表のり | KR11.6-8 | 8.15 | 8.45 | 38
2012-03-07 | 近畿地方整備局 | 加古川 | 加古川 | 右岸 | 11.6 | KR11.6-1 | 表のり | KR11.6-9 | 9.15 | 9.45 | 25 |  | 2.694 |  |  | 73.8 | 18.3 | 7.9 |  | 7.9 | 16.8 | 11.4 | 0.928 | 0.174 | 96.5517 | 4.68 | [6 empty] | 0.0030536 | 0.00030276
2012-03-07 | 近畿地方整備局 | 加古川 | 加古川 | 右岸 | 11.6 | KR11.6-1 | 表のり | KR11.6-10 | 10.15 | 10.45 | 26
2012-03-07 | 近畿地方整備局 | 加古川 | 加古川 | 右岸 | 11.6 | KR11.6-1 | 表のり | KR11.6-11 | 11.15 | 11.45 | 39 |  | 2.68 |  |  | 1.3 | 31 | 39.9 | 27.8 | 67.7 | 0.053 | 0.031 | 0.001 | [9 empty] | 4.0644e-10
2012-03-07 | 近畿地方整備局 | 加古川 | 加古川 | 右岸 | 11.6 | KR11.6-2 | 裏のり | KR11.6-2-1 | 1.15 | 1.45 | 6 |  | 2.633 |  |  | 68.7 | 25.6 | 5.7 |  | 5.7 | 13.7 | 10.7 | 0.475 | 0.191 | 71.7277 | 0.87 | [6 empty] | 0.00064699 | 0.00036481
2012-03-07 | 近畿地方整備局 | 加古川 | 加古川 | 右岸 | 11.6 | KR11.6-2 | 裏のり | KR11.6-2-2 | 2.15 | 2.45 | 5 |  | 2.632 |  |  | 44.8 | 42.5 | 10.4 | 2.3 | 12.7 | 5.81 | 0.93 | 0.188 | 0.05 | 116.2 | 0.45 | [6 empty] | 7.5548e-05 | 2.5e-05
2012-03-07 | 近畿地方整備局 | 加古川 | 加古川 | 右岸 | 11.6 | KR11.6-2 | 裏のり | KR11.6-2-3 | 3.15 | 3.45 | 13 |  | 2.638 |  |  | 62 | 34.4 | 3.6 |  | 3.6 | 14.4 | 7.81 | 0.485 | 0.276 | 52.1739 | 0.16 | [6 empty] | 0.00067899 | 0.00076176
2012-03-07 | 近畿地方整備局 | 加古川 | 加古川 | 右岸 | 11.6 | KR11.6-2 | 裏のり | KR11.6-2-4 | 4.15 | 4.45 | 17
2012-03-07 | 近畿地方整備局 | 加古川 | 加古川 | 右岸 | 11.6 | KR11.6-2 | 裏のり | KR11.6-2-5 | 5.15 | 5.45 | 33 |  | 2.635 |  |  | 67.7 | 28.3 | 4 |  | 4 | 14.2 | 10.3 | 0.67 | 0.394 | 36.0406 | 0.33 | [6 empty] | 0.0014355 | 0.0015524
2012-03-07 | 近畿地方整備局 | 加古川 | 加古川 | 右岸 | 11.6 | KR11.6-2 | 裏のり | KR11.6-2-6 | 6.15 | 6.25 | 50 | [18 empty] | 0.000122
2012-03-07 | 近畿地方整備局 | 加古川 | 加古川 | 右岸 | 11.6 | KR11.6-2 | 裏のり | KR11.6-2-7 | 7.15 | 7.45 | 31 |  | 2.647 |  |  | 78.4 | 17.2 | 4.4 |  | 4.4 | 17.1 | 14.1 | 1.63 | 0.432 | 39.5833 | 3.53 | [6 empty] | 0.011263 | 0.0018662
2012-03-07 | 近畿地方整備局 | 加古川 | 加古川 | 右岸 | 11.6 | KR11.6-2 | 裏のり | KR11.6-2-8 | 8.15 | 8.25 | 50
2012-03-07 | 近畿地方整備局 | 加古川 | 加古川 | 右岸 | 11.6 | KR11.6-2 | 裏のり | KR11.6-2-9 | 9.15 | 9.45 | 18 |  | 2.717 |  |  | 5.5 | 18.1 | 44.9 | 31.5 | 76.4 | 0.026 | 0.016 | 0.001 | [9 empty] | 4.0644e-10
2012-03-07 | 近畿地方整備局 | 加古川 | 加古川 | 右岸 | 11.6 | KR11.6-2 | 裏のり | KR11.6-2-10 | 10.15 | 10.45 | 19
2012-03-07 | 近畿地方整備局 | 加古川 | 加古川 | 右岸 | 11.6 | KR11.6-2 | 裏のり | KR11.6-2-11 | 11.15 | 11.45 | 16 |  | 2.687 |  |  | 0 | 20 | 44.1 | 35.9 | 80 | 0.031 | 0.018
2012-03-07 | 近畿地方整備局 | 加古川 | 加古川 | 右岸 | 11.6 | KR11.6-2 | 裏のり | KR11.6-2-12 | 12.15 | 12.45 | 28
2012-03-07 | 近畿地方整備局 | 加古川 | 加古川 | 右岸 | 11.6 | KR11.6-2 | 裏のり | KR11.6-2-13 | 13.15 | 13.45 | 33 |  | 2.675 |  |  | 0 | 29 | 40.4 | 30.6 | 71 | 0.04 | 0.024 | 0.001 | [9 empty] | 4.0644e-10
2012-03-07 | 近畿地方整備局 | 加古川 | 加古川 | 右岸 | 11.6 | KR11.6-2 | 裏のり | KR11.6-2-14 | 14.1 | 14.2 | 50
2012-03-07 | 近畿地方整備局 | 加古川 | 加古川 | 右岸 | 11.6 | KR11.6-2 | 裏のり | KR11.6-2-15 | 15.05 | 15.13 | 50 |  | 2.66 |  |  | 34.3 | 42 | 14.6 | 9.1 | 23.7 | 1.06 | 0.542 | 0.051 | 0.008 | 132.5 | 3.34 | [6 empty] | 3.6765e-06 | 6.4e-07
2012-03-07 | 近畿地方整備局 | 加古川 | 加古川 | 右岸 | 11.8 | KR-3 | 天端 | KR-3-1 | 1.15 | 1.45 | 6 |  | 2.672 |  |  | 30.3 | 50.2 | 12.6 | 6.9 | 19.5 | 0.87 | 0.57 | 0.08 | 0.009 | 96.6667 | 7.04 | [6 empty] | 1.0434e-05 | 8.1e-07
2012-03-07 | 近畿地方整備局 | 加古川 | 加古川 | 右岸 | 11.8 | KR-3 | 天端 | KR-3-2 | 2.15 | 2.45 | 5 |  | 2.668 |  |  | 47.8 | 26.8 | 16.2 | 9.2 | 25.4 | 5.4 | 1.5 | 0.028 | 0.006 | 900 | 1.38 | [6 empty] | 9.1636e-07 | 3.6e-07
2012-03-07 | 近畿地方整備局 | 加古川 | 加古川 | 右岸 | 11.8 | KR-3 | 天端 | KR-3-3 | 3.15 | 3.45 | 6 |  | 2.645 |  |  | 33.9 | 56.3 | 6.3 | 3.5 | 9.8 | 1.2 | 0.76 | 0.275 | 0.079 | 15.1899 | 1.86 | [6 empty] | 0.00018236 | 6.241e-05
2012-03-07 | 近畿地方整備局 | 加古川 | 加古川 | 右岸 | 11.8 | KR-3 | 天端 | KR-3-4 | 4.15 | 4.45 | 9 |  | 2.62 |  |  | 52.7 | 43.4 | 3.1 | 0.8 | 3.9 | 4.6 | 2.7 | 0.45 | 0.25 | 18.4 | 0.4 | [6 empty] | 0.00057081 | 0.000625
2012-03-07 | 近畿地方整備局 | 加古川 | 加古川 | 右岸 | 11.8 | KR-3 | 天端 | KR-3-5 | 5.15 | 5.45 | 9 |  | 2.628 |  |  | 52 | 36.6 | 8.2 | 3.2 | 11.4 | 5.5 | 2.6 | 0.225 | 0.05 | 110 | 0.67 | [6 empty] | 0.00011455 | 2.5e-05
2012-03-07 | 近畿地方整備局 | 加古川 | 加古川 | 右岸 | 11.8 | KR-3 | 天端 |  | 6.15 | 6.45 | 32
2012-03-07 | 近畿地方整備局 | 加古川 | 加古川 | 右岸 | 11.8 | KR-3 | 天端 | KR-3-6 | 7.15 | 7.45 | 33 |  | 2.626 |  |  | 68.5 | 25.3 | 4.8 | 1.4 | 6.2 | 11 | 8.4 | 0.65 | 0.2 | 55 | 1.31 | [6 empty] | 0.0013382 | 0.0004
2012-03-07 | 近畿地方整備局 | 加古川 | 加古川 | 右岸 | 11.8 | KR-3 | 天端 |  | 8.15 | 8.45 | 27 |  | 2.646 |  |  | 30.3 | 58.4 | 8.4 | 2.8 | 11.2 | 1.2 | 0.84 | 0.19 | 0.06 | 20 | 2.33 | [6 empty] | 7.7423e-05 | 3.6e-05
2012-03-07 | 近畿地方整備局 | 加古川 | 加古川 | 右岸 | 11.8 | KR-3 | 天端 | KR-3-7 | 9.15 | 9.45 | 6
2012-03-07 | 近畿地方整備局 | 加古川 | 加古川 | 右岸 | 11.8 | KR-3 | 天端 |  | 10.15 | 10.45 | 50
2012-03-07 | 近畿地方整備局 | 加古川 | 加古川 | 右岸 | 11.8 | KR-3 | 天端 | KR-3-8 | 11.15 | 11.42 | 50 |  | 2.653 |  |  | 52.3 | 37.3 | 7.3 | 3.1 | 10.4 | 4.8 | 2.4 | 0.36 | 0.061 | 78.6885 | 1.77 | [6 empty] | 0.00034037 | 3.721e-05
2012-03-07 | 近畿地方整備局 | 加古川 | 加古川 | 右岸 | 11.8 | KR-3 | 天端 |  | 12.15 | 12.35 | 50
2012-03-07 | 近畿地方整備局 | 加古川 | 加古川 | 右岸 | 11.8 | KR-3 | 天端 |  | 13.15 | 13.32 | 50
2012-03-07 | 近畿地方整備局 | 加古川 | 加古川 | 右岸 | 11.8 | KR-3 | 天端 | KR-3-9 | 14.15 | 14.31 | 50 |  | 2.661 |  |  | 53.6 | 38.8 | 5.4 | 2.2 | 7.6 | 4.2 | 2.4 | 0.52 | 0.15 | 28 | 1.26 | [6 empty] | 0.00079796 | 0.000225
2012-03-07 | 近畿地方整備局 | 加古川 | 加古川 | 右岸 | 11.8 | KR-3 | 天端 |  | 15.15 | 15.45 | 50
2012-03-07 | 近畿地方整備局 | 加古川 | 加古川 | 右岸 | 11.8 | KR-3 | 天端 |  | 16.15 | 16.33 | 50
2012-03-07 | 近畿地方整備局 | 加古川 | 加古川 | 右岸 | 11.8 | KR-3 | 天端 | KR-3-10 | 17.15 | 17.31 | 50 |  | 2.75 |  |  | 51 | 27.9 | 16.1 | 5 | 21.1 | 5.3 | 2.3 | 0.065 | 0.015 | 353.3333 | 0.5 | [6 empty] | 6.4494e-06 | 2.25e-06
2012-03-07 | 近畿地方整備局 | 加古川 | 加古川 | 右岸 | 11.8 | KR-3 | 天端 |  | 18.15 | 18.4 | 50
2012-03-07 | 近畿地方整備局 | 加古川 | 加古川 | 右岸 | 11.8 | KR-3 | 天端 |  | 19.15 | 19.38 | 50
2012-03-07 | 近畿地方整備局 | 加古川 | 加古川 | 右岸 | 11.8 | KR-3 | 天端 | KR-3-11 | 20.15 | 20.35 | 50 |  | 2.658 |  |  | 42.7 | 32.6 | 16.8 | 7.9 | 24.7 | 2.5 | 0.9 | 0.04 | 0.008 | 312.5 | 0.85 | [6 empty] | 2.094e-06 | 6.4e-07
2012-03-07 | 近畿地方整備局 | 加古川 | 加古川 | 右岸 | 11.8 | KR-3 | 天端 |  | 21.15 | 21.38 | 50
2012-03-07 | 近畿地方整備局 | 加古川 | 加古川 | 右岸 | 11.8 | KR-3 | 天端 |  | 22.15 | 22.37 | 50
2012-03-07 | 近畿地方整備局 | 加古川 | 加古川 | 右岸 | 11.8 | KR-3 | 天端 | KR-3-12 | 23.15 | 23.45 | 50 |  | 2.661 |  |  | 43.9 | 30 | 17.5 | 8.6 | 26.1 | 3.2 | 0.95 | 0.027 | 0.007 | 457.1429 | 0.94 | [6 empty] | 8.4231e-07 | 4.9e-07
2012-03-07 | 近畿地方整備局 | 加古川 | 加古川 | 右岸 | 11.8 | KR-3 | 天端 |  | 24.15 | 24.41 | 50
2012-03-07 | 近畿地方整備局 | 加古川 | 加古川 | 右岸 | 11.8 | KR-3 | 天端 |  | 25.15 | 25.32 | 50
2012-03-07 | 近畿地方整備局 | 加古川 | 加古川 | 右岸 | 11.8 | No.X-5 |  |  | 1 | 1.3 | 45
2012-03-07 | 近畿地方整備局 | 加古川 | 加古川 | 右岸 | 11.8 | No.X-5 |  |  | 2 | 2.3 | 27
2012-03-07 | 近畿地方整備局 | 加古川 | 加古川 | 右岸 | 11.8 | No.X-5 |  |  | 3 | 3.3 | 39
2012-03-07 | 近畿地方整備局 | 加古川 | 加古川 | 右岸 | 11.8 | No.X-5 |  |  | 4 | 4.3 | 36
2012-03-07 | 近畿地方整備局 | 加古川 | 加古川 | 右岸 | 11.8 | No.X-5 |  |  | 4.5 | 4.5 | 43
2012-03-07 | 近畿地方整備局 | 加古川 | 加古川 | 右岸 | 11.8 | No.X-5 |  |  | 5 | 5.3 | 38
2012-03-07 | 近畿地方整備局 | 加古川 | 加古川 | 右岸 | 11.8 | No.X-5 |  |  | 6 | 6.3 | 50
2012-03-07 | 近畿地方整備局 | 加古川 | 加古川 | 右岸 | 11.8 | No.X-5 |  |  | 7 | 7.2 | 50
2012-03-07 | 近畿地方整備局 | 加古川 | 加古川 | 右岸 | 11.8 | No.X-5 |  |  | 7.5 | 7.8 | 50
2012-03-07 | 近畿地方整備局 | 加古川 | 加古川 | 右岸 | 11.8 | No.X-5 |  |  | 8 | 8.3 | 40
2012-03-07 | 近畿地方整備局 | 加古川 | 加古川 | 右岸 | 11.8 | No.X-5 |  |  | 9 | 9.3 | 47
2012-03-07 | 近畿地方整備局 | 加古川 | 加古川 | 右岸 | 11.8 | No.X-5 |  |  | 10 | 10.3 | 45
2012-03-07 | 近畿地方整備局 | 加古川 | 加古川 | 右岸 | 11.8 | No.X-5 |  |  | 11 | 11.16 | 50
2012-03-07 | 近畿地方整備局 | 加古川 | 加古川 | 右岸 | 11.8 | No.X-5 |  |  | 12 | 12.2 | 50
2012-03-07 | 近畿地方整備局 | 加古川 | 加古川 | 右岸 | 11.8 | No.X-5 |  |  | 13 | 13.14 | 50
2012-03-07 | 近畿地方整備局 | 加古川 | 加古川 | 右岸 | 11.8 | No.X-5 |  |  | 13.5 | 13.73 | 50
2012-03-07 | 近畿地方整備局 | 加古川 | 加古川 | 右岸 | 11.8 | No.X-5 |  |  | 14 | 14.2 | 50
2012-03-07 | 近畿地方整備局 | 加古川 | 加古川 | 右岸 | 11.8 | No.X-5 |  |  | 15 | 15.2 | 50
2012-03-07 | 近畿地方整備局 | 加古川 | 加古川 | 右岸 | 11.8 | No.X-5 |  |  | 16 | 16.22 | 50
2012-03-07 | 近畿地方整備局 | 加古川 | 加古川 | 右岸 | 11.8 | No.X-5 |  |  | 17 | 17.22 | 50
2012-03-07 | 近畿地方整備局 | 加古川 | 加古川 | 右岸 | 11.8 | No.X-5 |  |  | 18 | 18.3 | 49
2012-03-07 | 近畿地方整備局 | 加古川 | 加古川 | 右岸 | 11.8 | No.X-5 |  |  | 19 | 19.17 | 50
2012-03-07 | 近畿地方整備局 | 加古川 | 加古川 | 右岸 | 11.8 | No.X-5 |  |  | 20 | 20.2 | 50
2012-03-07 | 近畿地方整備局 | 加古川 | 加古川 | 右岸 | 11.8 | No.X-5 |  |  | 21 | 21.1 | 50
2012-03-07 | 近畿地方整備局 | 加古川 | 加古川 | 右岸 | 11.8 | No.X-5 |  |  | 22 | 22.3 | 23
2012-03-07 | 近畿地方整備局 | 加古川 | 加古川 | 右岸 | 11.8 | No.X-5 |  |  | 23 | 23.3 | 12
2012-03-07 | 近畿地方整備局 | 加古川 | 加古川 | 右岸 | 11.8 | No.X-5 |  |  | 24 | 24.3 | 13
2012-03-07 | 近畿地方整備局 | 加古川 | 加古川 | 右岸 | 11.8 | No.X-5 |  |  | 25 | 25.3 | 15
2012-03-07 | 近畿地方整備局 | 加古川 | 加古川 | 右岸 | 11.8 | No.X-5 |  |  | 26 | 26.3 | 15
2012-03-07 | 近畿地方整備局 | 加古川 | 加古川 | 右岸 | 11.8 | No.X-5 |  |  | 27 | 27.3 | 27
2012-03-07 | 近畿地方整備局 | 加古川 | 加古川 | 右岸 | 11.8 | No.X-5 |  |  | 28 | 28.3 | 39
2012-03-07 | 近畿地方整備局 | 加古川 | 加古川 | 右岸 | 11.8 | No.X-5 |  |  | 29 | 29.25 | 50
2012-03-07 | 近畿地方整備局 | 加古川 | 加古川 | 右岸 | 11.8 | No.X-5 |  |  | 30 | 30.05 | 50
2012-03-07 | 近畿地方整備局 | 加古川 | 加古川 | 右岸 | 12.4 | No.3 |  |  | 1.15 | 1.45 | 5 |  | 2.641 |  |  | 31 | 56 | 7 | 6 | 13 | 0.79 | 0.54 | 0.14 | 0.04 | 19.75 | 1.98 | [6 empty] | 3.8157e-05 | 1.6e-05
2012-03-07 | 近畿地方整備局 | 加古川 | 加古川 | 右岸 | 12.4 | No.3 |  |  | 2.15 | 2.45 | 5
2012-03-07 | 近畿地方整備局 | 加古川 | 加古川 | 右岸 | 12.4 | No.3 |  |  | 3.15 | 3.45 | 7 |  | 2.669 |  |  | 64 | 28 | 8 |  | 8 | 7.5 | 4.8 | 0.5 | 0.14 | 53.5714 | 1.61 | [6 empty] | 0.00072864 | 0.000196
2012-03-07 | 近畿地方整備局 | 加古川 | 加古川 | 右岸 | 12.4 | No.3 |  |  | 4.15 | 4.45 | 6
2012-03-07 | 近畿地方整備局 | 加古川 | 加古川 | 右岸 | 12.4 | No.3 |  |  | 5.15 | 5.45 | 3 |  | 2.672 |  |  | 66 | 26 | 6 | 2 | 8 | 9.8 | 6.5 | 0.55 | 0.15 | 65.3333 | 1.53 | [6 empty] | 0.0009087 | 0.000225
2012-03-07 | 近畿地方整備局 | 加古川 | 加古川 | 右岸 | 12.4 | No.3 |  |  | 6.15 | 6.45 | 25
2012-03-07 | 近畿地方整備局 | 加古川 | 加古川 | 右岸 | 12.4 | No.3 |  |  | 7.15 | 7.45 | 23 |  | 2.665 |  |  | 44 | 46 | 10 | 0 | 10 | 2.7 | 1.4 | 0.2 | [9 empty] | 8.7194e-05
2012-03-07 | 近畿地方整備局 | 加古川 | 加古川 | 右岸 | 12.4 | No.3 |  |  | 8.15 | 8.45 | 42
2012-03-07 | 近畿地方整備局 | 加古川 | 加古川 | 右岸 | 12.4 | No.3 |  |  | 9.15 | 9.37 | 50 |  | 2.666 |  |  | 64 | 30 | 6 | 0 | 6 | 7.5 | 4.5 | 0.7 | 0.23 | 32.6087 | 1.14 | [6 empty] | 0.0015889 | 0.000529
2012-03-07 | 近畿地方整備局 | 加古川 | 加古川 | 右岸 | 12.4 | No.3 |  |  | 10.15 | 10.45 | 38
2012-03-07 | 近畿地方整備局 | 加古川 | 加古川 | 右岸 | 12.4 | No.3 |  |  | 11.15 | 11.45 | 32 |  | 2.674 |  |  | 42 | 37 | 11 | 10 | 21 | 2.3 | 1.1 | 0.057 | 0.05 | 46 | 0.28 | [6 empty] | 4.7573e-06 | 2.5e-05
2012-03-07 | 近畿地方整備局 | 加古川 | 加古川 | 右岸 | 12.4 | No.3 |  |  | 12.15 | 12.45 | 33
2012-03-07 | 近畿地方整備局 | 加古川 | 加古川 | 右岸 | 12.4 | No.3 |  |  | 13.15 | 13.45 | 45 |  | 2.66 |  |  | 49 | 32 | 12 | 7 | 19 | 3.4 | 1.9 | 0.1 | 0.014 | 242.8571 | 2.15 | [6 empty] | 1.7498e-05 | 1.96e-06
2012-03-07 | 近畿地方整備局 | 加古川 | 加古川 | 右岸 | 12.4 | No.3 |  |  | 14.15 | 14.45 | 32
2012-03-07 | 近畿地方整備局 | 加古川 | 加古川 | 右岸 | 12.4 | No.3 |  |  | 15.15 | 15.45 | 34 |  | 2.701 |  |  | 1 | 12 | 44 | 43 | 87 | 0.014 | 0.008 |  |  |  |  | 45 | 14.7 | 30.3
2012-03-07 | 近畿地方整備局 | 加古川 | 加古川 | 右岸 | 12.4 | No.3 |  |  | 16.15 | 16.28 | 50
2012-03-07 | 近畿地方整備局 | 加古川 | 加古川 | 右岸 | 12.4 | No.3 |  |  | 17.15 | 17.43 | 50 |  | 2.665 |  |  | 48 | 35 | 10 | 7 | 17 | 4.9 | 1.8 | 0.12 | 0.028 | 175 | 0.57 | [6 empty] | 2.6697e-05 | 7.84e-06
2012-03-07 | 近畿地方整備局 | 加古川 | 加古川 | 右岸 | 12.4 | No.3 |  |  | 18.15 | 18.38 | 50
2012-03-07 | 近畿地方整備局 | 加古川 | 加古川 | 右岸 | 12.4 | No.3 |  |  | 19.15 | 19.35 | 50
2012-03-07 | 近畿地方整備局 | 加古川 | 加古川 | 右岸 | 12.4 | No.3 |  |  | 20.15 | 20.33 | 50 |  | 2.671 |  |  | 42 | 32 | 18 | 8 | 26 | 2.4 | 1 | 0.044 | 0.007 | 342.8571 | 1.01 | [6 empty] | 2.6114e-06 | 4.9e-07
2012-03-07 | 近畿地方整備局 | 加古川 | 加古川 | 右岸 | 12.4 | No.3 |  |  | 21.15 | 21.4 | 50
2012-03-07 | 近畿地方整備局 | 加古川 | 加古川 | 右岸 | 12.4 | No.3 |  |  | 22.15 | 22.32 | 50
2012-03-07 | 近畿地方整備局 | 加古川 | 加古川 | 右岸 | 12.4 | No.3 |  |  | 23.15 | 23.2 | 50
2012-03-07 | 近畿地方整備局 | 加古川 | 加古川 | 右岸 | 12.4 | No.3 |  |  | 24.15 | 24.18 | 50 |  | 2.677 |  |  | 48 | 36 | 10 | 6 | 16 | 3.7 | 1.8 | 0.13 | 0.028 | 132.1429 | 1.47 | [6 empty] | 3.2137e-05 | 7.84e-06
2012-03-07 | 近畿地方整備局 | 加古川 | 加古川 | 右岸 | 12.4 | No.3 |  |  | 25.15 | 25.45 | 46
2012-03-07 | 近畿地方整備局 | 加古川 | 加古川 | 右岸 | 12.8 | KR-4 | 天端 | KR-4-1 | 1.15 | 1.45 | 9 |  | 2.631 |  |  | 68.6 | 25.3 | 4.5 | 1.6 | 6.1 | 11 | 8 | 0.7 | 0.26 | 42.3077 | 1.13 | [6 empty] | 0.0015889 | 0.000676
2012-03-07 | 近畿地方整備局 | 加古川 | 加古川 | 右岸 | 12.8 | KR-4 | 天端 | KR-4-2 | 2.15 | 2.45 | 7 |  | 2.589 |  |  | 64.6 | 30.7 | 3.5 | 1.2 |  | 6.3 | 4.6 | 0.7 | 0.33 | 19.0909 | 0.94 | [6 empty] | 0.0015889 | 0.001089
2012-03-07 | 近畿地方整備局 | 加古川 | 加古川 | 右岸 | 12.8 | KR-4 | 天端 | KR-4-3 | 3.15 | 3.45 | 6 |  | 2.593 |  |  | 86.8 | 12.6 | 0.5 | 0.1 |  | 15 | 12 | 3.8 | 1.2 | 12.5 | 2.57 | [6 empty] | 0.080049 | 0.0144
2012-03-07 | 近畿地方整備局 | 加古川 | 加古川 | 右岸 | 12.8 | KR-4 | 天端 | KR-4-4 | 4.15 | 4.45 | 4 |  | 2.615 |  |  | 25.2 | 65.4 | 8.2 | 1.2 | 9.4 | 0.67 | 0.48 | 0.19 | 0.089 | 7.5281 | 1.41 | [6 empty] | 7.7423e-05 | 7.921e-05
2012-03-07 | 近畿地方整備局 | 加古川 | 加古川 | 右岸 | 12.8 | KR-4 | 天端 | KR-4-5 | 5.15 | 5.45 | 6 |  | 2.614 |  |  | 63.3 | 33.7 | 2.2 | 0.8 |  | 9.3 | 5.9 | 0.57 | 0.33 | 28.1818 | 0.33 | [6 empty] | 0.0009871 | 0.001089
2012-03-07 | 近畿地方整備局 | 加古川 | 加古川 | 右岸 | 12.8 | KR-4 | 天端 |  | 6.15 | 6.45 | 10
2012-03-07 | 近畿地方整備局 | 加古川 | 加古川 | 右岸 | 12.8 | KR-4 | 天端 |  | 7.15 | 7.45 | 11
2012-03-07 | 近畿地方整備局 | 加古川 | 加古川 | 右岸 | 12.8 | KR-4 | 天端 |  | 9.15 | 9.45 | 11
2012-03-07 | 近畿地方整備局 | 加古川 | 加古川 | 右岸 | 12.8 | KR-4 | 天端 |  | 10.15 | 10.35 | 50
2012-03-07 | 近畿地方整備局 | 加古川 | 加古川 | 右岸 | 12.8 | KR-4 | 天端 | KR-4-7 | 11.15 | 11.45 | 5 |  | 2.559 |  |  | 0 | 2.7 | 57.4 | 39.9 | 97.3 | 0.011 | 0.007 | 0.001 |  |  |  | 73 | 30.7 | 42.3 |  |  |  | 4.0644e-10
2012-03-07 | 近畿地方整備局 | 加古川 | 加古川 | 右岸 | 12.8 | KR-4 | 天端 |  | 12.15 | 12.45 | 9
2012-03-07 | 近畿地方整備局 | 加古川 | 加古川 | 右岸 | 12.8 | KR-4 | 天端 |  | 13.15 | 13.45 | 15
2012-03-07 | 近畿地方整備局 | 加古川 | 加古川 | 右岸 | 12.8 | KR-4 | 天端 |  | 14.15 | 14.45 | 26
2012-03-07 | 近畿地方整備局 | 加古川 | 加古川 | 右岸 | 12.8 | KR-4 | 天端 | KR-4-8 | 15.15 | 15.45 | 29 |  | 2.633 |  |  | 78.5 | 14.9 | 4.9 | 1.7 | 6.6 | 18 | 13 | 1.6 | 0.28 | 64.2857 | 3.34 | [6 empty] | 0.010788 | 0.000784
2012-03-07 | 近畿地方整備局 | 加古川 | 加古川 | 右岸 | 12.8 | KR-4 | 天端 |  | 16.15 | 16.45 | 37
2012-03-07 | 近畿地方整備局 | 加古川 | 加古川 | 右岸 | 12.8 | KR-4 | 天端 | KR-4-9 | 17.15 | 17.45 | 41 |  | 2.65 |  |  | 35.1 | 39.1 | 17.6 | 8.2 | 25.8 | 1.2 | 0.47 | 0.033 | 0.008 | 150 | 1.72 | [6 empty] | 1.3409e-06 | 6.4e-07
2012-03-07 | 近畿地方整備局 | 加古川 | 加古川 | 右岸 | 12.8 | KR-4 | 天端 |  | 18.15 | 18.45 | 50
2012-03-07 | 近畿地方整備局 | 加古川 | 加古川 | 右岸 | 12.8 | KR-4 | 天端 |  | 19.15 | 19.39 | 50
2012-03-07 | 近畿地方整備局 | 加古川 | 加古川 | 右岸 | 12.8 | KR-4 | 天端 |  | 20.15 | 20.45 | 46
2012-03-07 | 近畿地方整備局 | 加古川 | 加古川 | 右岸 | 12.8 | KR-4 | 天端 | KR-4-10 | 21.15 | 21.4 | 50 |  | 2.627 |  |  | 42.5 | 36.6 | 14.2 | 6.7 | 20.9 | 2.4 | 1.1 | 0.06 | 0.014 | 171.4286 | 2.01 | [6 empty] | 5.3577e-06 | 1.96e-06
2012-03-07 | 近畿地方整備局 | 加古川 | 加古川 | 右岸 | 12.8 | KR-4 | 天端 |  | 22.15 | 22.45 | 17
2012-03-07 | 近畿地方整備局 | 加古川 | 加古川 | 右岸 | 12.8 | KR-4 | 天端 | KR-4-11 | 23.15 | 23.45 | 13 |  | 2.669 |  |  | 0 | 32.7 | 46 | 21.3 | 67.3 | 0.061 | 0.045 | 0.003 |  |  |  | 44.1 | 23.1 | 21 |  |  |  | 5.1819e-09
2012-03-07 | 近畿地方整備局 | 加古川 | 加古川 | 右岸 | 12.8 | KR-4 | 天端 | KR-4-12 | 24.15 | 24.45 | 32 |  | 2.656 |  |  | 0 | 65.5 | 21.9 | 12.6 | 34.5 | 0.21 | 0.16 | 0.012 | 0.003 | 70 | 3.61 | [6 empty] | 1.2867e-07 | 9e-08
2012-03-07 | 近畿地方整備局 | 加古川 | 加古川 | 右岸 | 12.8 | R-2-1 | 表のり | R-2-1-1 | 1.15 | 1.45 | 7 |  | 2.658 |  |  | 2.4 | 60.6 | 19.5 | 17.5 | 37 | 0.23 | 0.16 | 0.008 | [9 empty] | 5.0287e-08
2012-03-07 | 近畿地方整備局 | 加古川 | 加古川 | 右岸 | 12.8 | R-2-1 | 表のり | R-2-1-2 | 2.15 | 2.45 | 4 |  | 2.653 |  |  | 44.9 | 47.8 | 4 | 3.3 | 7.3 | 3.1 | 1.4 | 0.36 | 0.15 | 20.6667 | 0.65 | [6 empty] | 0.00034037 | 0.000225
2012-03-07 | 近畿地方整備局 | 加古川 | 加古川 | 右岸 | 12.8 | R-2-1 | 表のり |  | 3.15 | 3.5 | 8
2012-03-07 | 近畿地方整備局 | 加古川 | 加古川 | 右岸 | 12.8 | R-2-1 | 表のり | R-2-1-3 | 4.15 | 4.45 | 6 |  | 2.643 |  |  | 58.1 | 37 | 4.9 | 0 | 4.9 | 5.8 | 3.7 | 0.51 | 0.26 | 22.3077 | 0.45 | [6 empty] | 0.00076285 | 0.000676
2012-03-07 | 近畿地方整備局 | 加古川 | 加古川 | 右岸 | 12.8 | R-2-1 | 表のり |  | 5.15 | 5.45 | 17
2012-03-07 | 近畿地方整備局 | 加古川 | 加古川 | 右岸 | 12.8 | R-2-1 | 表のり |  | 6.35 | 6.66 | 10
2012-03-07 | 近畿地方整備局 | 加古川 | 加古川 | 右岸 | 12.8 | R-2-1 | 表のり | R-2-1-4 | 7.15 | 7.45 | 22 |  | 2.66 |  |  | 78.8 | 17.1 | 4.1 | 0 | 4.1 | 12 | 9.3 | 1.07 | 0.47 | 25.5319 | 3.13 | [6 empty] | 0.004247 | 0.002209
2012-03-07 | 近畿地方整備局 | 加古川 | 加古川 | 右岸 | 12.8 | R-2-1 | 表のり |  | 8.15 | 8.45 | 23
2012-03-07 | 近畿地方整備局 | 加古川 | 加古川 | 右岸 | 12.8 | R-2-1 | 表のり |  | 9.15 | 9.45 | 22 | [19 empty] | 1.86e-05
2012-03-07 | 近畿地方整備局 | 加古川 | 加古川 | 右岸 | 12.8 | R-2-1 | 表のり | R-2-1-5 | 10.15 | 10.45 | 37 |  | 2.66 |  |  | 67 | 27.2 | 3.9 | 1.9 | 5.8 | 24 | 19 | 0.5 | 0.17 | 141.1765 | [7 empty] | 0.00072864 | 0.000289
2012-03-07 | 近畿地方整備局 | 加古川 | 加古川 | 右岸 | 12.8 | R-2-1 | 表のり |  | 11.15 | 11.45 | 50
2012-03-07 | 近畿地方整備局 | 加古川 | 加古川 | 右岸 | 12.8 | R-2-1 | 表のり |  | 12.15 | 12.45 | 42
2012-03-07 | 近畿地方整備局 | 加古川 | 加古川 | 右岸 | 12.8 | R-2-1 | 表のり | R-2-1-6 | 13.15 | 13.45 | 50 |  | 2.634 |  |  | 54.5 | 37.1 | 5 | 3.1 | 8.1 | 4.3 | 2.6 | 0.4 | 0.12 | 35.8333 | 1.09 | [6 empty] | 0.00043448 | 0.000144
2012-03-07 | 近畿地方整備局 | 加古川 | 加古川 | 右岸 | 12.8 | R-2-1 | 表のり |  | 14.15 | 14.45 | 50
2012-03-07 | 近畿地方整備局 | 加古川 | 加古川 | 右岸 | 12.8 | R-2-1 | 表のり |  | 15.15 | 15.45 | 46 | [19 empty] | 2.88e-05
2012-03-07 | 近畿地方整備局 | 加古川 | 加古川 | 右岸 | 12.8 | R-2-1 | 表のり | R-2-1-7 | 16.15 | 16.45 | 41 |  | 2.656 |  |  | 57.1 | 25.4 | 12.6 | 4.9 | 17.5 | 6.3 | 3.5 | 0.12 | 0.017 | 370.5882 | 2.43 | [6 empty] | 2.6697e-05 | 2.89e-06
2012-03-07 | 近畿地方整備局 | 加古川 | 加古川 | 右岸 | 12.8 | R-2-1 | 表のり |  | 17.15 | 17.45 | 38
2012-03-07 | 近畿地方整備局 | 加古川 | 加古川 | 右岸 | 12.8 | R-2-1 | 表のり |  | 18.15 | 18.45 | 50
2012-03-07 | 近畿地方整備局 | 加古川 | 加古川 | 右岸 | 12.8 | R-2-1 | 表のり | R-2-1-8 | 19.15 | 19.45 | 50 |  | 2.683 |  |  | 55.9 | 27.9 | 11.7 | 4.5 | 16.2 | 5.8 | 3.1 | 0.16 | 0.023 | 252.1739 | 2.11 | [6 empty] | 5.1993e-05 | 5.29e-06
2012-03-07 | 近畿地方整備局 | 加古川 | 加古川 | 右岸 | 12.8 | R-2-1 | 表のり |  | 20.15 | 20.35 | 50
2012-03-07 | 近畿地方整備局 | 加古川 | 加古川 | 右岸 | 12.8 | R-2-2 | 裏のり | R2-2-1 | 1.15 | 1.45 | 4 |  | 2.643 |  |  | 13.4 | 71.5 | 10.5 | 4.6 | 15.1 | 0.49 | 0.37 | 0.123 | 0.029 | 16.8966 | 2.81 | [6 empty] | 2.8269e-05 | 8.41e-06
2012-03-07 | 近畿地方整備局 | 加古川 | 加古川 | 右岸 | 12.8 | R-2-2 | 裏のり |  | 2.15 | 2.45 | 6
2012-03-07 | 近畿地方整備局 | 加古川 | 加古川 | 右岸 | 12.8 | R-2-2 | 裏のり |  | 3.15 | 3.45 | 6
2012-03-07 | 近畿地方整備局 | 加古川 | 加古川 | 右岸 | 12.8 | R-2-2 | 裏のり | R2-2-2 | 4.15 | 4.45 | 9 |  | 2.644 |  |  | 71.5 | 22.6 | 3.1 | 2.8 | 5.9 | 8.8 | 6.1 | 1.01 | 0.34 | 25.8824 | 1.62 | [6 empty] | 0.0037155 | 0.001156
2012-03-07 | 近畿地方整備局 | 加古川 | 加古川 | 右岸 | 12.8 | R-2-2 | 裏のり | R2-2-3 | 5.15 | 5.45 | 5 |  | 2.662 |  |  | 39.9 | 37.7 | 9.3 | 13.1 | 22.4 | 2 | 1.1 | 0.039 | 0.001 | 2000 | 20.17 | [6 empty] | 1.9747e-06 | 1e-08
2012-03-07 | 近畿地方整備局 | 加古川 | 加古川 | 右岸 | 12.8 | R-2-2 | 裏のり |  | 6.15 | 6.45 | 18
2012-03-07 | 近畿地方整備局 | 加古川 | 加古川 | 右岸 | 12.8 | R-2-2 | 裏のり |  | 7.15 | 7.45 | 30
2012-03-07 | 近畿地方整備局 | 加古川 | 加古川 | 右岸 | 12.8 | R-2-2 | 裏のり |  | 8.5 | 8.8 | 42
2012-03-07 | 近畿地方整備局 | 加古川 | 加古川 | 右岸 | 12.8 | R-2-2 | 裏のり | R2-2-4 | 9.15 | 9.45 | 32 |  | 2.644 |  |  | 78.9 | 17.6 | 3.5 | 0 | 3.5 | 9.1 | 7.2 | 1.08 | 0.68 | 13.3824 | 2.21 | [6 empty] | 0.0043395 | 0.004624
2012-03-07 | 近畿地方整備局 | 加古川 | 加古川 | 右岸 | 12.8 | R-2-2 | 裏のり |  | 10.15 | 10.45 | 27
2012-03-07 | 近畿地方整備局 | 加古川 | 加古川 | 右岸 | 12.8 | R-2-2 | 裏のり |  | 11.15 | 11.45 | 24
2012-03-07 | 近畿地方整備局 | 加古川 | 加古川 | 右岸 | 12.8 | R-2-2 | 裏のり | R2-2-5 | 12.15 | 12.45 | 50 |  | 2.639 |  |  | 65.8 | 26.2 | 5 | 3 | 8 | 7.5 | 5.2 | 0.65 | 0.16 | 46.875 | 1.88 | [6 empty] | 0.0013382 | 0.000256
2012-03-07 | 近畿地方整備局 | 加古川 | 加古川 | 右岸 | 12.8 | R-2-2 | 裏のり |  | 13.15 | 13.45 | 32
2012-03-07 | 近畿地方整備局 | 加古川 | 加古川 | 右岸 | 12.8 | R-2-2 | 裏のり |  | 14 | 14.3 | 50
2012-03-07 | 近畿地方整備局 | 加古川 | 加古川 | 右岸 | 12.8 | R-2-2 | 裏のり | R2-2-6 | 15.15 | 15.45 | 27 |  | 2.64 |  |  | 58.4 | 32.7 | 5.9 | 3 | 8.9 | 4.7 | 3 | 0.46 | 0.11 | 42.7273 | 1.71 | [6 empty] | 0.00060063 | 0.000121
2012-03-07 | 近畿地方整備局 | 加古川 | 加古川 | 右岸 | 12.8 | R-2-2 | 裏のり |  | 16.15 | 16.45 | 31
2012-03-07 | 近畿地方整備局 | 加古川 | 加古川 | 右岸 | 12.8 | R-2-2 | 裏のり | R2-2-7 | 17.15 | 17.45 | 50 |  | 2.644 |  |  | 56.5 | 30.7 | 8.9 | 3.9 | 12.8 | 7.7 | 4.6 | 0.26 | 0.046 | 167.3913 | 0.79 | [6 empty] | 0.00016014 | 2.116e-05
2012-03-07 | 近畿地方整備局 | 加古川 | 加古川 | 右岸 | 12.8 | R-2-2 | 裏のり |  | 18.15 | 18.45 | 50
2012-03-07 | 近畿地方整備局 | 加古川 | 加古川 | 右岸 | 12.8 | R-2-2 | 裏のり |  | 19.15 | 19.33 | 50
2012-03-07 | 近畿地方整備局 | 加古川 | 加古川 | 右岸 | 12.8 | R-2-2 | 裏のり | R2-2-8 | 20.15 | 20.3 | 50 |  | 2.658 |  |  | 54.4 | 31.9 | 11.4 | 2.3 | 13.7 | 5.3 | 2.8 | 0.22 | 0.041 | 129.2683 | 2 | [6 empty] | 0.00010874 | 1.681e-05
2012-03-07 | 近畿地方整備局 | 加古川 | 加古川 | 右岸 | 16.6 | 既R-1 |  |  | 1.15 | 2.45 | 9
2012-03-07 | 近畿地方整備局 | 加古川 | 加古川 | 右岸 | 16.6 | 既R-1 |  |  | 2.15 | 2.45 | 15
2012-03-07 | 近畿地方整備局 | 加古川 | 加古川 | 右岸 | 16.6 | 既R-1 |  |  | 3.15 | 3.45 | 9
2012-03-07 | 近畿地方整備局 | 加古川 | 加古川 | 右岸 | 16.6 | 既R-1 |  |  | 4.15 | 4.45 | 40
2012-03-07 | 近畿地方整備局 | 加古川 | 加古川 | 右岸 | 16.6 | 既R-1 |  |  | 5.15 | 5.45 | 40
2012-03-07 | 近畿地方整備局 | 加古川 | 加古川 | 右岸 | 16.6 | 既R-1 |  |  | 6.15 | 6.45 | 25
2012-03-07 | 近畿地方整備局 | 加古川 | 加古川 | 右岸 | 16.6 | 既R-1 |  |  | 7.15 | 7.45 | 20
2012-03-07 | 近畿地方整備局 | 加古川 | 加古川 | 右岸 | 16.6 | 既R-1 |  |  | 8.15 | 8.45 | 27
2012-03-07 | 近畿地方整備局 | 加古川 | 加古川 | 右岸 | 16.6 | 既R-1 |  |  | 9.15 | 9.45 | 50
2012-03-07 | 近畿地方整備局 | 加古川 | 加古川 | 右岸 | 16.6 | 既R-1 |  |  | 10.15 | 10.45 | 50
2012-03-07 | 近畿地方整備局 | 加古川 | 加古川 | 右岸 | 16.6 | 既R-1 |  |  | 11.15 | 11.45 | 18
2012-03-07 | 近畿地方整備局 | 加古川 | 加古川 | 右岸 | 16.6 | 既R-1 |  |  | 12.15 | 12.3 | 50
2012-03-07 | 近畿地方整備局 | 加古川 | 加古川 | 右岸 | 16.6 | 既R-1 |  |  | 13.15 | 13.3 | 50
2012-03-07 | 近畿地方整備局 | 加古川 | 加古川 | 右岸 | 16.6 | 既R-1 |  |  | 14.15 | 14.3 | 50
2012-03-07 | 近畿地方整備局 | 加古川 | 加古川 | 右岸 | 16.6 | 既R-1 |  |  | 15.15 | 15.3 | 50
2012-03-07 | 近畿地方整備局 | 加古川 | 加古川 | 右岸 | 17.4 | KR17.4-1 | 天端 |  | 1.15 | 1.45 | 12 |  | 2.623 |  |  | 80 | 18 | 1.3 | 0.7 |  | 12.9 | 10.8 | 2.27 | 0.701 | 18.4023 | 3.99 | [6 empty] | 0.024261 | 0.004914
2012-03-07 | 近畿地方整備局 | 加古川 | 加古川 | 右岸 | 17.4 | KR17.4-1 | 天端 |  | 2.15 | 2.45 | 13 |  | 2.654 |  |  | 80.1 | 17.5 | 2.4 |  | 2.4 | 13.9 | 11.9 | 2.03 | 0.544 | 25.5515 | 7.07 | [6 empty] | 0.018727 | 0.0029594
2012-03-07 | 近畿地方整備局 | 加古川 | 加古川 | 右岸 | 17.4 | KR17.4-1 | 天端 |  | 3.15 | 3.45 | 10 |  | 2.65 |  |  | 53.9 | 37.6 | 8.5 |  | 8.5 | 7.77 | 3.28 | 0.298 | 0.106 | 73.3019 | 0.34 | [6 empty] | 0.00021966 | 0.00011236
2012-03-07 | 近畿地方整備局 | 加古川 | 加古川 | 右岸 | 17.4 | KR17.4-1 | 天端 |  | 4.15 | 4.45 | 7 |  | 2.646 |  |  | 79.3 | 18.9 | 1.8 |  | 1.8 | 22.8 | 18.2 | 1.85 | 0.773 | 29.4955 | 2.98 | [6 empty] | 0.015102 | 0.0059753
2012-03-07 | 近畿地方整備局 | 加古川 | 加古川 | 右岸 | 17.4 | KR17.4-1 | 天端 |  | 5.15 | 5.45 | 9 |  | 2.639 |  |  | 9.3 | 71 | 13.6 | 6.1 | 19.7 | 0.338 | 0.252 | 0.077 | 0.019 | 17.7895 | 2.96 | [6 empty] | 9.5499e-06 | 3.61e-06
2012-03-07 | 近畿地方整備局 | 加古川 | 加古川 | 右岸 | 17.4 | KR17.4-1 | 天端 |  | 6.15 | 6.45 | 20 |  | 2.654 |  |  | 61.1 | 30.7 | 8.2 |  | 8.2 | 11.5 | 8 | 0.248 | 0.106 | 108.4906 | 0.2 |  |  |  | 0.000231 |  |  | 0.00014353 | 0.00011236
2012-03-07 | 近畿地方整備局 | 加古川 | 加古川 | 右岸 | 17.4 | KR17.4-1 | 天端 |  | 7.05 | 7.15 | 50 |  | 2.644 |  |  | 79.2 | 17.5 | 3.3 |  | 3.3 | 11.7 | 10 | 1.83 | 0.431 | 27.1462 | 4.32 | [6 empty] | 0.014726 | 0.0018576
2012-03-07 | 近畿地方整備局 | 加古川 | 加古川 | 右岸 | 17.4 | KR17.4-1 | 天端 |  | 8 | 8 | 50
2012-03-07 | 近畿地方整備局 | 加古川 | 加古川 | 右岸 | 17.4 | KR17.4-1 | 天端 |  | 9 | 9 | 50 | [18 empty] | 9.07e-06
2012-03-07 | 近畿地方整備局 | 加古川 | 加古川 | 右岸 | 17.4 | KR17.4-1 | 天端 |  | 10 | 10 | 50
2012-03-07 | 近畿地方整備局 | 加古川 | 加古川 | 右岸 | 17.4 | KR17.4-1 | 天端 |  | 11 | 11 | 50
2012-03-07 | 近畿地方整備局 | 加古川 | 加古川 | 右岸 | 17.4 | KR17.4-1 | 天端 |  | 12 | 12 | 50
2012-03-07 | 近畿地方整備局 | 加古川 | 加古川 | 右岸 | 19 | 既R-2 |  |  | 1.15 | 1.45 | 9
2012-03-07 | 近畿地方整備局 | 加古川 | 加古川 | 右岸 | 19 | 既R-2 |  |  | 2.15 | 2.45 | 7
2012-03-07 | 近畿地方整備局 | 加古川 | 加古川 | 右岸 | 19 | 既R-2 |  |  | 3.15 | 3.45 | 14
2012-03-07 | 近畿地方整備局 | 加古川 | 加古川 | 右岸 | 19 | 既R-2 |  |  | 4.15 | 4.45 | 30
2012-03-07 | 近畿地方整備局 | 加古川 | 加古川 | 右岸 | 19 | 既R-2 |  |  | 5.15 | 5.45 | 40
2012-03-07 | 近畿地方整備局 | 加古川 | 加古川 | 右岸 | 19 | 既R-2 |  |  | 6.15 | 6.45 | 34
2012-03-07 | 近畿地方整備局 | 加古川 | 加古川 | 右岸 | 19 | 既R-2 |  |  | 7.15 | 7.45 | 29
2012-03-07 | 近畿地方整備局 | 加古川 | 加古川 | 右岸 | 19 | 既R-2 |  |  | 8.15 | 8.45 | 38
2012-03-07 | 近畿地方整備局 | 加古川 | 加古川 | 右岸 | 19 | 既R-2 |  |  | 9.15 | 9.45 | 36
2012-03-07 | 近畿地方整備局 | 加古川 | 加古川 | 右岸 | 19 | 既R-2 |  |  | 10.15 | 10.45 | 38
2012-03-07 | 近畿地方整備局 | 加古川 | 加古川 | 右岸 | 19.6 | KR19.6-1 | 天端 | KR19.6-1-1 | 1.15 | 1.45 | 9 |  | 2.645 |  |  | 32.5 | 31 | 17.3 | 19.2 | 36.5 | 0.892 | 0.421 | 0.006 | [9 empty] | 2.5821e-08
2012-03-07 | 近畿地方整備局 | 加古川 | 加古川 | 右岸 | 19.6 | KR19.6-1 | 天端 | KR19.6-1-2 | 2.15 | 2.45 | 8 |  | 2.643 |  |  | 16.8 | 42.4 | 26.5 | 14.3 | 40.8 | 0.212 | 0.135 | 0.011 | [9 empty] | 1.0517e-07
2012-03-07 | 近畿地方整備局 | 加古川 | 加古川 | 右岸 | 19.6 | KR19.6-1 | 天端 | KR19.6-1-3 | 3.15 | 3.45 | 9 |  | 2.652 |  |  | 77.3 | 16.5 | 6.2 |  | 6.2 | 14.7 | 11.2 | 1.47 | 0.199 | 73.8693 | 5.41 | [6 empty] | 0.0088649 | 0.00039601
2012-03-07 | 近畿地方整備局 | 加古川 | 加古川 | 右岸 | 19.6 | KR19.6-1 | 天端 | KR19.6-1-4 | 4.15 | 4.45 | 8 |  | 2.654 |  |  | 31.8 | 34.5 | 24.2 | 9.5 | 33.7 | 0.867 | 0.302 | 0.021 | 0.005 | 173.4 | 0.63 | [6 empty] | 4.7052e-07 | 2.5e-07
2012-03-07 | 近畿地方整備局 | 加古川 | 加古川 | 右岸 | 19.6 | KR19.6-1 | 天端 | KR19.6-1-5 | 5.15 | 5.45 | 8 |  | 2.649 |  |  | 39.8 | 40.8 | 11.7 | 7.7 | 19.4 | 1.97 | 0.948 | 0.081 | 0.011 | 179.0909 | 2.6 | [6 empty] | 1.0739e-05 | 1.21e-06
2012-03-07 | 近畿地方整備局 | 加古川 | 加古川 | 右岸 | 19.6 | KR19.6-1 | 天端 | KR19.6-1-6 | 6.15 | 6.45 | 17 |  | 2.646 |  |  | 73.9 | 19 | 7.1 |  | 7.1 | 11.3 | 9.56 | 0.888 | 0.179 | 63.1285 | 4.78 | [6 empty] | 0.0027572 | 0.00032041
2012-03-07 | 近畿地方整備局 | 加古川 | 加古川 | 右岸 | 19.6 | KR19.6-1 | 天端 | KR19.6-1-7 | 7.15 | 7.45 | 15 | [18 empty] | 2.56e-05
2012-03-07 | 近畿地方整備局 | 加古川 | 加古川 | 右岸 | 19.6 | KR19.6-1 | 天端 | KR19.6-1-8 | 8.15 | 8.45 | 45 |  | 2.655 |  |  | 72.2 | 23 | 4.8 |  | 4.8 | 10.5 | 7.76 | 0.998 | 0.352 | 29.8295 | 1.91 | [6 empty] | 0.003614 | 0.001239
2012-03-07 | 近畿地方整備局 | 加古川 | 加古川 | 右岸 | 19.6 | KR19.6-1 | 天端 | KR19.6-1-9 | 9.15 | 9.27 | 50
2012-03-07 | 近畿地方整備局 | 加古川 | 加古川 | 右岸 | 19.6 | KR19.6-1 | 天端 | KR19.6-1-10 | 10.15 | 10.37 | 50 |  | 2.653 |  |  | 62 | 33.7 | 4.3 |  | 4.3 | 10.5 | 6.43 | 0.528 | 0.258 | 40.6977 | 0.32 | [6 empty] | 0.00082669 | 0.00066564
2012-03-07 | 近畿地方整備局 | 加古川 | 加古川 | 右岸 | 19.6 | KR19.6-1 | 天端 | KR19.6-1-11 | 11.15 | 11.4 | 50
2012-03-07 | 近畿地方整備局 | 加古川 | 加古川 | 右岸 | 19.6 | KR19.6-1 | 天端 | KR19.6-1-12 | 12.15 | 12.4 | 50 |  | 2.676 |  |  | 36.1 | 34 | 18.4 | 11.5 | 29.9 | 1.18 | 0.567 | 0.021 | 0.003 | 393.3333 | 1.48 | [6 empty] | 4.7052e-07 | 9e-08
2012-03-07 | 近畿地方整備局 | 加古川 | 加古川 | 右岸 | 19.6 | KR19.6-1 | 天端 | KR19.6-1-13 | 13.15 | 13.38 | 50
2012-03-07 | 近畿地方整備局 | 加古川 | 加古川 | 右岸 | 19.6 | KR19.6-1 | 天端 | KR19.6-1-14 | 14.15 | 14.45 | 37 |  | 2.669 |  |  | 41.9 | 30.9 | 14.4 | 12.8 |  | 2.62 | 0.68 | 0.021 | 0.002 | 1310 | 3.2 | [6 empty] | 4.7052e-07 | 4e-08
2012-03-07 | 近畿地方整備局 | 加古川 | 加古川 | 右岸 | 19.6 | KR19.6-1 | 天端 | KR19.6-1-15 | 15.15 | 15.37 | 50
2012-03-07 | 近畿地方整備局 | 加古川 | 加古川 | 右岸 | 19.6 | KR19.6-1 | 天端 | KR19.6-1-16 | 16.15 | 16.35 | 50 |  | 2.682 |  |  | 44.2 | 29.1 | 15.4 | 11.3 | 26.7 | 3.24 | 1.12 | 0.026 | 0.003 | 1080 | 1.89 | [6 empty] | 7.7178e-07 | 9e-08
2012-03-07 | 近畿地方整備局 | 加古川 | 加古川 | 右岸 | 19.6 | KR19.6-1 | 天端 | KR19.6-1-17 | 17.15 | 17.3 | 50 | [18 empty] | 1.13e-05 | 2.54e-05
2012-03-07 | 近畿地方整備局 | 加古川 | 加古川 | 右岸 | 19.6 | KR19.6-1 | 天端 | KR19.6-1-18 | 18.15 | 18.34 | 50 |  | 2.699 |  |  | 37.6 | 29 | 21.3 | 12.1 | 33.4 | 1.36 | 0.501 | 0.017 | 0.003 | 453.3333 | 0.67 | [6 empty] | 2.8837e-07 | 9e-08
2012-03-07 | 近畿地方整備局 | 加古川 | 加古川 | 右岸 | 19.6 | KR19.6-1 | 天端 | KR19.6-1-19 | 19.15 | 19.45 | 33
2012-03-07 | 近畿地方整備局 | 加古川 | 加古川 | 右岸 | 19.6 | KR19.6-1 | 天端 | KR19.6-1-20 | 20.15 | 20.38 | 50 |  | 2.687 |  |  | 55.6 | 25.9 | 11 | 7.5 | 18.5 | 6.17 | 3.41 | 0.102 | 0.012 | 514.1667 | 2.76 | [6 empty] | 1.832e-05 | 1.44e-06
2012-03-07 | 近畿地方整備局 | 加古川 | 加古川 | 右岸 | 19.6 | KR19.6-1 | 天端 | KR19.6-1-21 | 21.15 | 21.45 | 46
2012-03-07 | 近畿地方整備局 | 加古川 | 加古川 | 右岸 | 19.6 | KR19.6-1 | 天端 | KR19.6-1-22 | 22.15 | 22.28 | 50 |  | 2.666 |  |  | 42.7 | 34.7 | 13.5 | 9.1 | 22.6 | 2.66 | 0.988 | 0.052 | 0.006 | 443.3333 | 2.91 | [6 empty] | 3.8457e-06 | 3.6e-07
2012-03-07 | 近畿地方整備局 | 加古川 | 加古川 | 右岸 | 19.6 | KR19.6-1 | 天端 | KR19.6-1-23 | 23.15 | 23.28 | 50
2012-03-07 | 近畿地方整備局 | 加古川 | 加古川 | 右岸 | 19.6 | KR19.6-1 | 天端 | KR19.6-1-24 | 24.15 | 24.3 | 50 |  | 2.648 |  |  | 18.6 | 38.8 | 26.5 | 16.1 | 42.6 | 0.376 | 0.168 | 0.008 | [9 empty] | 5.0287e-08
2012-03-07 | 近畿地方整備局 | 加古川 | 加古川 | 右岸 | 19.6 | KR19.6-1 | 天端 | KR19.6-1-25 | 25.15 | 25.33 | 50
2012-03-07 | 近畿地方整備局 | 加古川 | 加古川 | 右岸 | 19.6 | KR19.6-1 | 天端 | KR19.6-1-26 | 26.1 | 26.15 | 50 |  | 2.685 |  |  | 30.4 | 33.3 | 23.4 | 12.9 | 36.3 | 0.772 | 0.385 | 0.012 | 0.002 | 386 | 0.64 | [6 empty] | 1.2867e-07 | 4e-08
2012-03-07 | 近畿地方整備局 | 加古川 | 加古川 | 右岸 | 19.6 | KR19.6-2 | 表のり | KR19.6-2-1 | 1.15 | 1.45 | 6 |  | 2.635 |  |  | 70.2 | 24.6 | 5.2 |  | 5.2 | 11.3 | 9.41 | 0.865 | 0.288 | 39.2361 | 1.28 | [6 empty] | 0.0025946 | 0.00082944
2012-03-07 | 近畿地方整備局 | 加古川 | 加古川 | 右岸 | 19.6 | KR19.6-2 | 表のり | KR19.6-2-2 | 2.15 | 2.45 | 11 |  | 2.64 |  |  | 62.2 | 31 | 6.8 |  | 6.8 | 9.02 | 5.62 | 0.592 | 0.166 | 54.3373 | 0.91 | [6 empty] | 0.0010776 | 0.00027556
2012-03-07 | 近畿地方整備局 | 加古川 | 加古川 | 右岸 | 19.6 | KR19.6-2 | 表のり | KR19.6-2-3 | 3.15 | 3.45 | 5 |  | 2.651 |  |  | 52.9 | 35.1 | 8.2 | 3.8 | 12 | 6.74 | 2.69 | 0.254 | 0.054 | 124.8148 | 1.37 | [6 empty] | 0.0001517 | 2.916e-05
2012-03-07 | 近畿地方整備局 | 加古川 | 加古川 | 右岸 | 19.6 | KR19.6-2 | 表のり | KR19.6-2-4 | 4.15 | 4.45 | 2 |  | 2.642 |  |  | 0 | 18.3 | 53.5 | 28.2 | 81.7 | 0.026 | 0.018 | 0.006 | 0.001 | 26 | [7 empty] | 2.5821e-08 | 1e-08
2012-03-07 | 近畿地方整備局 | 加古川 | 加古川 | 右岸 | 19.6 | KR19.6-2 | 表のり | KR19.6-2-5 | 5.15 | 5.45 | 23 |  | 2.642 |  |  | 60.5 | 31.6 | 7.9 |  | 7.9 | 5.8 | 3.93 | 0.538 | 0.127 | 45.6693 | 1.55 | [6 empty] | 0.00086342 | 0.00016129
2012-03-07 | 近畿地方整備局 | 加古川 | 加古川 | 右岸 | 19.6 | KR19.6-2 | 表のり | KR19.6-2-6 | 6.15 | 6.45 | 12
2012-03-07 | 近畿地方整備局 | 加古川 | 加古川 | 右岸 | 19.6 | KR19.6-2 | 表のり | KR19.6-2-7 | 7.15 | 7.45 | 37 |  | 2.636 |  |  | 74.5 | 19.9 | 5.6 |  | 5.6 | 13.8 | 8.07 | 1.07 | 0.294 | 46.9388 | 2.67 | [6 empty] | 0.004247 | 0.00086436
2012-03-07 | 近畿地方整備局 | 加古川 | 加古川 | 右岸 | 19.6 | KR19.6-2 | 表のり | KR19.6-2-8 | 8.15 | 8.27 | 50
2012-03-07 | 近畿地方整備局 | 加古川 | 加古川 | 右岸 | 19.6 | KR19.6-2 | 表のり | KR19.6-2-9 | 9.15 | 9.45 | 41 |  | 2.668 |  |  | 29 | 39.1 | 17.3 | 14.6 | 31.9 | 0.833 | 0.488 | 0.021 | [9 empty] | 4.7052e-07
2012-03-07 | 近畿地方整備局 | 加古川 | 加古川 | 右岸 | 19.6 | KR19.6-2 | 表のり | KR19.6-2-10 | 10.15 | 10.35 | 50
2012-03-07 | 近畿地方整備局 | 加古川 | 加古川 | 右岸 | 19.6 | KR19.6-2 | 表のり | KR19.6-2-11 | 11.15 | 11.3 | 50 |  | 2.663 |  |  | 53.2 | 27.1 | 11.6 | 8.1 | 19.7 | 6.86 | 3.26 | 0.079 | 0.009 | 762.2222 | 1.79 | [6 empty] | 1.0134e-05 | 8.1e-07
2012-03-07 | 近畿地方整備局 | 加古川 | 加古川 | 右岸 | 20 | 既R-3 |  |  | 1.15 | 1.45 | 8
2012-03-07 | 近畿地方整備局 | 加古川 | 加古川 | 右岸 | 20 | 既R-3 |  |  | 2.15 | 2.45 | 21
2012-03-07 | 近畿地方整備局 | 加古川 | 加古川 | 右岸 | 20 | 既R-3 |  |  | 3.15 | 3.45 | 50
2012-03-07 | 近畿地方整備局 | 加古川 | 加古川 | 右岸 | 20 | 既R-3 |  |  | 4.15 | 4.45 | 50
2012-03-07 | 近畿地方整備局 | 加古川 | 加古川 | 右岸 | 20 | 既R-3 |  |  | 5.15 | 5.45 | 50
2012-03-07 | 近畿地方整備局 | 加古川 | 加古川 | 右岸 | 20 | 既R-3 |  |  | 6.15 | 6.45 | 50
2012-03-07 | 近畿地方整備局 | 加古川 | 加古川 | 右岸 | 20 | 既R-3 |  |  | 7.15 | 7.45 | 28
2012-03-07 | 近畿地方整備局 | 加古川 | 加古川 | 右岸 | 20 | 既R-3 |  |  | 8.15 | 8.45 | 37
2012-03-07 | 近畿地方整備局 | 加古川 | 加古川 | 右岸 | 20 | 既R-3 |  |  | 9.15 | 9.45 | 50
2012-03-07 | 近畿地方整備局 | 加古川 | 加古川 | 右岸 | 20.8 | KR-5 | 天端 | KR-5-1 | 1.15 | 1.45 | 8 |  | 2.597 |  |  | 71.6 | 22 | 5.1 | 1.3 | 6.4 | 7.4 | 5.3 | 1.1 | 0.28 | 26.4286 | 2.34 | [6 empty] | 0.004528 | 0.000784
2012-03-07 | 近畿地方整備局 | 加古川 | 加古川 | 右岸 | 20.8 | KR-5 | 天端 | KR-5-2 | 2.15 | 2.45 | 5 |  | 2.645 |  |  | 5.3 | 39.5 | 24.5 | 30.7 | 55.2 | 0.13 | 0.051 |  |  |  |  | 50.6 | 25.2 | 25.4
2012-03-07 | 近畿地方整備局 | 加古川 | 加古川 | 右岸 | 20.8 | KR-5 | 天端 | KR-5-3 | 3.15 | 3.45 | 11 |  | 2.636 |  |  | 7.8 | 36.4 | 25.7 | 30.1 | 55.8 | 0.13 | 0.044 | 0.001 |  |  |  | 42.6 | 22.7 | 19.9 |  |  |  | 4.0644e-10
2012-03-07 | 近畿地方整備局 | 加古川 | 加古川 | 右岸 | 20.8 | KR-5 | 天端 | KR-5-4 | 4.15 | 4.45 | 50 |  | 2.586 |  |  | 38.1 | 28.4 | 17.4 | 16.1 | 33.5 | 1.7 | 0.69 | 0.01 |  |  |  | 23.1 | 17.5 | 5.6 |  |  |  | 8.4333e-08
2012-03-07 | 近畿地方整備局 | 加古川 | 加古川 | 右岸 | 20.8 | KR-5 | 天端 | KR-5-5 | 5.15 | 5.45 | 4 |  | 2.667 |  |  | 6.4 | 31.9 | 33.2 | 28.5 | 61.7 | 0.065 | 0.033
2012-03-07 | 近畿地方整備局 | 加古川 | 加古川 | 右岸 | 20.8 | KR-5 | 天端 | KR-5-6 | 6.15 | 6.45 | 3 |  | 2.619 |  |  | 0 | 45.8 | 35.7 | 18.5 | 54.2 | 0.1 | 0.057 | 0.006 |  |  |  | 38.9 | 21.5 | 17.4 |  |  |  | 2.5821e-08
2012-03-07 | 近畿地方整備局 | 加古川 | 加古川 | 右岸 | 20.8 | KR-5 | 天端 | KR-5-7 | 7.15 | 7.45 | 36 |  | 2.607 |  |  | 27 | 50.7 | 17.3 | 5 | 22.3 | 0.98 | 0.56 | 0.055 | 0.02 | 49 | 1.31 | [6 empty] | 4.3795e-06 | 4e-06
2012-03-07 | 近畿地方整備局 | 加古川 | 加古川 | 右岸 | 20.8 | KR-5 | 天端 |  | 8.15 | 8.45 | 50
2012-03-07 | 近畿地方整備局 | 加古川 | 加古川 | 右岸 | 20.8 | KR-5 | 天端 | KR-5-8 | 9.15 | 9.45 | 38 |  | 2.637 |  |  | 48.4 | 39.8 | 8.4 | 3.4 | 11.8 | 3.9 | 1.8 | 0.3 | 0.051 | 76.4706 | 2 | [6 empty] | 0.0002231 | 2.601e-05
2012-03-07 | 近畿地方整備局 | 加古川 | 加古川 | 右岸 | 20.8 | KR-5 | 天端 |  | 10.15 | 10.35 | 31
2012-03-07 | 近畿地方整備局 | 加古川 | 加古川 | 右岸 | 20.8 | KR-5 | 天端 |  | 11.15 | 11.45 | 50
2012-03-07 | 近畿地方整備局 | 加古川 | 加古川 | 右岸 | 20.8 | KR-5 | 天端 | KR-5-9 | 12.15 | 12.45 | 50 |  | 2.65 |  |  | 37.3 | 33.6 | 18.3 | 10.8 | 29.1 | 1.6 | 0.69 | 0.023 | 0.004 | 400 | 1.27 | [6 empty] | 5.8093e-07 | 1.6e-07
2012-03-07 | 近畿地方整備局 | 加古川 | 加古川 | 右岸 | 20.8 | KR-5 | 天端 |  | 13.15 | 13.45 | 49
2012-03-07 | 近畿地方整備局 | 加古川 | 加古川 | 右岸 | 20.8 | KR-5 | 天端 |  | 14.15 | 14.45 | 50
2012-03-07 | 近畿地方整備局 | 加古川 | 加古川 | 右岸 | 20.8 | KR-5 | 天端 | KR-5-10 | 15.15 | 15.45 | 50 |  | 2.632 |  |  | 48.7 | 29.4 | 14.8 | 7.1 | 21.9 | 3.8 | 1.8 | 0.057 | 0.011 | 345.4545 | 1.16 | [6 empty] | 4.7573e-06 | 1.21e-06
2012-03-07 | 近畿地方整備局 | 加古川 | 加古川 | 右岸 | 20.8 | KR-5 | 天端 |  | 16.15 | 16.45 | 50
2012-03-07 | 近畿地方整備局 | 加古川 | 加古川 | 右岸 | 20.8 | KR-5 | 天端 |  | 17.15 | 17.45 | 50
2012-03-07 | 近畿地方整備局 | 加古川 | 加古川 | 右岸 | 20.8 | KR-5 | 天端 | KR-5-11 | 18.15 | 18.45 | 50 |  | 2.637 |  |  | 31.9 | 37.5 | 18.5 | 12.1 | 30.6 | 0.89 | 0.42 | 0.014 | 0.004 | 222.5 | 1.53 | [6 empty] | 1.839e-07 | 1.6e-07
2012-03-07 | 近畿地方整備局 | 加古川 | 加古川 | 右岸 | 20.8 | KR-5 | 天端 |  | 19.15 | 19.39 | 50
2012-03-07 | 近畿地方整備局 | 加古川 | 加古川 | 右岸 | 20.8 | KR-5 | 天端 |  | 20.15 | 20.45 | 50
2012-03-07 | 近畿地方整備局 | 加古川 | 加古川 | 右岸 | 20.8 | KR-5 | 天端 | KR-5-12 | 21.15 | 21.4 | 50 |  | 2.616 |  |  | 0 | 41.6 | 36 | 22.4 | 58.4 | 0.081 | 0.05 | 0.003 | [9 empty] | 5.1819e-09
2012-03-07 | 近畿地方整備局 | 加古川 | 加古川 | 右岸 | 20.8 | KR-5 | 天端 |  | 22.15 | 22.45 | 50
2012-03-07 | 近畿地方整備局 | 加古川 | 加古川 | 右岸 | 20.8 | KR-5 | 天端 |  | 23.15 | 23.45 | 50
2012-03-07 | 近畿地方整備局 | 加古川 | 加古川 | 右岸 | 20.8 | KR-5 | 天端 |  | 24 | 24.11 | 50
2012-03-07 | 近畿地方整備局 | 加古川 | 加古川 | 右岸 | 20.8 | KR-5 | 天端 | KR-5-13 | 25.15 | 25.3 | 50 |  | 2.66 |  |  | 29.6 | 32.7 | 25.3 | 12.4 | 37.7 | 0.74 | 0.31 | 0.011 | 0.003 | 246.6667 | 0.52 | [6 empty] | 1.0517e-07 | 9e-08
2012-03-07 | 近畿地方整備局 | 加古川 | 加古川 | 右岸 | 20.8 | R-3-1 | 表のり |  | 1.15 | 1.45 | 6
2012-03-07 | 近畿地方整備局 | 加古川 | 加古川 | 右岸 | 20.8 | R-3-1 | 表のり |  | 2.15 | 2.45 | 11 |  | 2.634 |  |  | 6.1 | 37.4 | 24.8 | 31.7 | 56.5 | 0.12 | 0.039
2012-03-07 | 近畿地方整備局 | 加古川 | 加古川 | 右岸 | 20.8 | R-3-1 | 表のり |  | 3.15 | 3.45 | 8
2012-03-07 | 近畿地方整備局 | 加古川 | 加古川 | 右岸 | 20.8 | R-3-1 | 表のり |  | 4.15 | 4.45 | 7 |  | 2.636 |  |  | 2.9 | 47.9 | 27.7 | 21.5 | 49.2 | 0.14 | 0.08 | 0.004 | [9 empty] | 1.0092e-08
2012-03-07 | 近畿地方整備局 | 加古川 | 加古川 | 右岸 | 20.8 | R-3-1 | 表のり |  | 5.15 | 5.45 | 33 |  | 2.651 |  |  | 64.9 | 26.4 | 5.4 | 3.3 | 8.7 | 10 | 6.7 | 0.55 | 0.12 | 83.3333 | 1.2 | [6 empty] | 0.0009087 | 0.000144
2012-03-07 | 近畿地方整備局 | 加古川 | 加古川 | 右岸 | 20.8 | R-3-1 | 表のり |  | 6.45 | 6.45 | 50
2012-03-07 | 近畿地方整備局 | 加古川 | 加古川 | 右岸 | 20.8 | R-3-1 | 表のり |  | 7.15 | 7.45 | 30 | [18 empty] | 0.00634
2012-03-07 | 近畿地方整備局 | 加古川 | 加古川 | 右岸 | 20.8 | R-3-1 | 表のり |  | 8.15 | 8.45 | 24 |  | 2.646 |  |  | 77.7 | 18.4 | 3.9 | 0 | 3.9 | 13 | 10 | 1.02 | 0.35 | 37.1429 | 5.72 |  |  |  | 0.00692 |  |  | 0.0038013 | 0.001225
2012-03-07 | 近畿地方整備局 | 加古川 | 加古川 | 右岸 | 20.8 | R-3-1 | 表のり |  | 9.15 | 9.41 | 50
2012-03-07 | 近畿地方整備局 | 加古川 | 加古川 | 右岸 | 20.8 | R-3-1 | 表のり |  | 10.15 | 10.29 | 50
2012-03-07 | 近畿地方整備局 | 加古川 | 加古川 | 右岸 | 20.8 | R-3-1 | 表のり |  | 11.31 | 11.33 | 50 |  | 2.665 |  |  | 41.3 | 35.2 | 16.7 | 6.8 | 23.5 | 2.3 | 0.85 | 0.042 | 0.011 | 209.0909 | 1.43 | [6 empty] | 2.3446e-06 | 1.21e-06
2012-03-07 | 近畿地方整備局 | 加古川 | 加古川 | 右岸 | 20.8 | R-3-1 | 表のり |  | 12.15 | 12.38 | 50
2012-03-07 | 近畿地方整備局 | 加古川 | 加古川 | 右岸 | 20.8 | R-3-1 | 表のり |  | 13.15 | 13.38 | 50
2012-03-07 | 近畿地方整備局 | 加古川 | 加古川 | 右岸 | 20.8 | R-3-1 | 表のり |  | 14.15 | 14.4 | 50 |  | 2.663 |  |  | 55.8 | 23.9 | 13.9 | 6.4 | 20.3 | 8.2 | 4.7 | 0.07 | 0.015 | 546.6667 | 0.73 | [6 empty] | 7.6576e-06 | 2.25e-06
2012-03-07 | 近畿地方整備局 | 加古川 | 加古川 | 右岸 | 20.8 | R-3-1 | 表のり |  | 15.15 | 15.36 | 50
2012-03-07 | 近畿地方整備局 | 加古川 | 加古川 | 右岸 | 20.8 | R-3-1 | 表のり |  | 16.15 | 16.34 | 50
2012-03-07 | 近畿地方整備局 | 加古川 | 加古川 | 右岸 | 20.8 | R-3-1 | 表のり |  | 17.15 | 17.38 | 50 |  | 2.667 |  |  | 48.3 | 34.2 | 13.4 | 4.1 | 17.5 | 11 | 1.3 | 0.13 | 0.022 | 500 | 0.51 | [6 empty] | 3.2137e-05 | 4.84e-06
2012-03-07 | 近畿地方整備局 | 加古川 | 加古川 | 右岸 | 20.8 | R-3-1 | 表のり |  | 18.15 | 18.32 | 50
2012-03-07 | 近畿地方整備局 | 加古川 | 加古川 | 右岸 | 20.8 | R-3-1 | 表のり |  | 19.15 | 19.22 | 50
2012-03-07 | 近畿地方整備局 | 加古川 | 加古川 | 右岸 | 20.8 | R-3-1 | 表のり |  | 20 | 20.05 | 50 |  | 2.674 |  |  | 37.5 | 41 | 14.5 | 7 | 21.5 | 1.6 | 0.77 | 0.05 | 0.012 | 133.3333 | 2.76 | [6 empty] | 3.5117e-06 | 1.44e-06
2012-03-07 | 近畿地方整備局 | 加古川 | 加古川 | 右岸 | 20.8 | R-3-1 | 表のり |  | 21.15 | 21.21 | 50
2012-03-07 | 近畿地方整備局 | 加古川 | 加古川 | 右岸 | 20.8 | R-3-1 | 表のり |  | 22.15 | 22.25 | 50
2012-03-07 | 近畿地方整備局 | 加古川 | 加古川 | 右岸 | 20.8 | R-3-2 | 裏のり | R3-2-1 | 1.15 | 1.45 | 8 |  | 2.619 |  |  | 32.3 | 45.3 | 16.8 | 5.6 | 22.4 | 1.5 | 1 | 0.05 | 0.012 | 125 | 4.36 | [6 empty] | 3.5117e-06 | 1.44e-06
2012-03-07 | 近畿地方整備局 | 加古川 | 加古川 | 右岸 | 20.8 | R-3-2 | 裏のり |  | 2.15 | 2.45 | 22
2012-03-07 | 近畿地方整備局 | 加古川 | 加古川 | 右岸 | 20.8 | R-3-2 | 裏のり | R3-2-2 | 3.15 | 3.45 | 4 |  | 2.691 |  |  | 0.7 | 17.5 | 49.3 | 32.5 | 81.8 | 0.024 | 0.014 | 0.001 | [9 empty] | 4.0644e-10
2012-03-07 | 近畿地方整備局 | 加古川 | 加古川 | 右岸 | 20.8 | R-3-2 | 裏のり | R3-2-3 | 4.15 | 4.45 | 4 |  | 2.676 |  |  | 0.8 | 47.4 | 29.5 | 22.3 | 51.8 | 0.12 | 0.067 | 0.004 | [9 empty] | 1.0092e-08
2012-03-07 | 近畿地方整備局 | 加古川 | 加古川 | 右岸 | 20.8 | R-3-2 | 裏のり | R3-2-4 | 5.15 | 5.45 | 8 |  | 2.675 |  |  | 2.9 | 79.2 | 12.6 | 5.3 | 17.9 | 0.4 | 0.33 | 0.1 | 0.018 | 22.2222 | 4.5 | [6 empty] | 1.7498e-05 | 3.24e-06
2012-03-07 | 近畿地方整備局 | 加古川 | 加古川 | 右岸 | 20.8 | R-3-2 | 裏のり |  | 6.15 | 6.45 | 32 |  | 2.664
2012-03-07 | 近畿地方整備局 | 加古川 | 加古川 | 右岸 | 20.8 | R-3-2 | 裏のり | R3-2-5 | 7.15 | 7.45 | 29 |  |  |  |  | 69.7 | 23.2 | 3.9 | 3.2 | 7.1 | 13 | 9.5 | 0.58 | 0.17 | 76.4706 | 1.63 | [6 empty] | 0.0010277 | 0.000289
2012-03-07 | 近畿地方整備局 | 加古川 | 加古川 | 右岸 | 20.8 | R-3-2 | 裏のり |  | 8.15 | 8.45 | 38
2012-03-07 | 近畿地方整備局 | 加古川 | 加古川 | 右岸 | 20.8 | R-3-2 | 裏のり |  | 9.15 | 9.38 | 50
2012-03-07 | 近畿地方整備局 | 加古川 | 加古川 | 右岸 | 20.8 | R-3-2 | 裏のり | R3-2-6 | 10.15 | 10.37 | 50 |  | 2.676 |  |  | 25.1 | 45.1 | 19.4 | 10.4 | 29.8 | 0.71 | 0.47 | 0.022 | 0.004 | 177.5 | 2.04 | [6 empty] | 5.2407e-07 | 1.6e-07
2012-03-07 | 近畿地方整備局 | 加古川 | 加古川 | 右岸 | 20.8 | R-3-2 | 裏のり |  | 11.15 | 11.33 | 50
2012-03-07 | 近畿地方整備局 | 加古川 | 加古川 | 右岸 | 20.8 | R-3-2 | 裏のり |  | 12.15 | 12.39 | 50
2012-03-07 | 近畿地方整備局 | 加古川 | 加古川 | 右岸 | 20.8 | R-3-2 | 裏のり | R3-2-7 | 13.15 | 13.4 | 50 |  | 2.68 |  |  | 50.2 | 29.7 | 15.8 | 4.3 | 20.1 | 5.6 | 2.1 | 0.08 | 0.014 | 400 | 1.07 | [6 empty] | 1.0434e-05 | 1.96e-06
2012-03-07 | 近畿地方整備局 | 加古川 | 加古川 | 右岸 | 20.8 | R-3-2 | 裏のり |  | 14.15 | 14.35 | 50
2012-03-07 | 近畿地方整備局 | 加古川 | 加古川 | 右岸 | 20.8 | R-3-2 | 裏のり |  | 15.15 | 15.37 | 50
2012-03-07 | 近畿地方整備局 | 加古川 | 加古川 | 右岸 | 20.8 | R-3-2 | 裏のり | R3-2-8 | 16.15 | 16.38 | 50 |  | 2.665 |  |  | 22.2 | 44.8 | 24.7 | 8.3 | 33 | 0.57 | 0.32 | 0.024 | 0.008 | 71.25 | 0.77 | [6 empty] | 6.4113e-07 | 6.4e-07
2012-03-07 | 近畿地方整備局 | 加古川 | 加古川 | 右岸 | 20.8 | R-3-2 | 裏のり |  | 17.15 | 17.45 | 46
2012-03-07 | 近畿地方整備局 | 加古川 | 加古川 | 右岸 | 20.8 | R-3-2 | 裏のり | R3-2-9 | 18.15 | 18.45 | 27 |  | 2.736 |  |  | 0 | 40.6 | 37.1 | 22.3 | 59.4 | 0.079 | 0.046 | 0.003 | [9 empty] | 5.1819e-09
2012-03-07 | 近畿地方整備局 | 加古川 | 加古川 | 右岸 | 20.8 | R-3-2 | 裏のり |  | 19.15 | 19.2 | 50
2012-03-07 | 近畿地方整備局 | 加古川 | 加古川 | 右岸 | 20.8 | R-3-2 | 裏のり | R3-2-10 | 20.15 | 20.22 | 50 |  | 2.688 |  |  | 43.9 | 36.4 | 13.7 | 6 | 19.7 | 2.6 | 1.2 | 0.08 | 0.016 | 162.5 | 2.02 | [6 empty] | 1.0434e-05 | 2.56e-06
2012-03-07 | 近畿地方整備局 | 加古川 | 加古川 | 右岸 | 20.8 | R-3-2 | 裏のり |  | 21.15 | 21.23 | 50
2012-03-07 | 近畿地方整備局 | 加古川 | 加古川 | 右岸 | 20.8 | R-3-2 | 裏のり |  | 22.15 | 22.25 | 50
2012-03-07 | 近畿地方整備局 | 加古川 | 加古川 | 右岸 | 21.8 | No.2 | 天端 |  | 0.15 | 0.45 | 35 |  | 2.642 |  |  | 55.5 | 32.7 | 11.8 |  | 11.8 | 4.9 | 2.8 | 0.28 | [9 empty] | 0.00019014
2012-03-07 | 近畿地方整備局 | 加古川 | 加古川 | 右岸 | 21.8 | No.2 | 天端 |  | 1.15 | 1.45 | 17 |  | 2.645 |  |  | 57.6 | 31.8 | 10.6 |  | 10.6 | 5.4 | 3.2 | 0.35 | [9 empty] | 0.00031886
2012-03-07 | 近畿地方整備局 | 加古川 | 加古川 | 右岸 | 21.8 | No.2 | 天端 |  | 2.15 | 2.45 | 16 |  | 2.626 |  |  | 64.1 | 28.1 | 7.8 |  | 7.8 | 7.8 | 4.5 | 0.64 | 0.15 | 52 | 1.68 | [6 empty] | 0.001291 | 0.000225
2012-03-07 | 近畿地方整備局 | 加古川 | 加古川 | 右岸 | 21.8 | No.2 | 天端 |  | 3.15 | 3.45 | 26 |  | 2.638 |  |  | 64.5 | 28.2 | 7.3 |  | 7.3 | 8.2 | 4.9 | 0.66 | 0.16 | 51.25 | 1.49 |  |  |  | 0.000248 |  |  | 0.0013864 | 0.000256
2012-03-07 | 近畿地方整備局 | 加古川 | 加古川 | 右岸 | 21.8 | No.2 | 天端 |  | 4.15 | 4.45 | 18 |  | 2.641 |  |  | 62 | 29.6 | 8.4 |  | 8.4 | 6.1 | 3.7 | 0.56 | 0.12 | 50.8333 | 1.97 | [6 empty] | 0.00094744 | 0.000144
2012-03-07 | 近畿地方整備局 | 加古川 | 加古川 | 右岸 | 21.8 | No.2 | 天端 |  | 5.15 | 5.45 | 8 |  | 2.636 |  |  | 65.7 | 26.6 | 7.7 |  | 7.7 | 7.6 | 5 | 0.64 | 0.14 | 54.2857 | 2.11 | [6 empty] | 0.001291 | 0.000196
2012-03-07 | 近畿地方整備局 | 加古川 | 加古川 | 右岸 | 21.8 | No.2 | 天端 |  | 6.15 | 6.5 | 6 |  | 2.636 |  |  | 4 | 69.2 | 26.8 |  | 26.8 | 0.33 | 0.25 | 0.05 | [9 empty] | 3.5117e-06
2012-03-07 | 近畿地方整備局 | 加古川 | 加古川 | 右岸 | 21.8 | No.2 | 天端 |  | 7.15 | 7.45 | 46
2012-03-07 | 近畿地方整備局 | 加古川 | 加古川 | 右岸 | 21.8 | No.2 | 天端 |  | 8.15 | 8.45 | 45 |  | 2.644 |  |  | 58.3 | 37.6 | 4.1 |  | 4.1 | 6.9 | 3.6 | 0.57 | 0.29 | 23.7931 | 0.42 | [6 empty] | 0.0009871 | 0.000841
2012-03-07 | 近畿地方整備局 | 加古川 | 加古川 | 右岸 | 21.8 | No.2 | 天端 |  | 9.15 | 9.47 | 14
2012-03-07 | 近畿地方整備局 | 加古川 | 加古川 | 右岸 | 21.8 | No.2 | 天端 |  | 10.15 | 10.23 | 50
2012-03-07 | 近畿地方整備局 | 加古川 | 加古川 | 右岸 | 21.8 | No.2 | 天端 |  | 11 | 11.06 | 50 | [18 empty] | 1.37e-07
2012-03-07 | 近畿地方整備局 | 加古川 | 加古川 | 右岸 | 21.8 | No.2 | 天端 |  | 12 | 12.04 | 50
2012-03-07 | 近畿地方整備局 | 加古川 | 加古川 | 右岸 | 21.8 | No.4 | 表のり |  | 0.25 | 0.55 | 7 |  | 2.629 |  |  | 28.6 | 49 | 22.4 |  | 22.4 | 0.55 | 0.34 | 0.01 | [9 empty] | 8.4333e-08
2012-03-07 | 近畿地方整備局 | 加古川 | 加古川 | 右岸 | 21.8 | No.4 | 表のり |  | 1.15 | 1.45 | 11 |  | 2.642 |  |  | 70.5 | 23.1 | 6.4 |  | 6.4 | 15 | 9.7 | 0.7 | 0.17 | 88.2353 | 1.73 | [6 empty] | 0.0015889 | 0.000289
2012-03-07 | 近畿地方整備局 | 加古川 | 加古川 | 右岸 | 21.8 | No.4 | 表のり |  | 2.15 | 2.45 | 44 |  | 2.636 |  |  | 69.1 | 21 | 9.9 |  | 9.9 | 12 | 8.8 | 0.55 | 0.078 | 153.8462 | 3.46 | [6 empty] | 0.0009087 | 6.084e-05
2012-03-07 | 近畿地方整備局 | 加古川 | 加古川 | 右岸 | 21.8 | No.4 | 表のり |  | 3.15 | 3.45 | 6 |  | 2.629 |  |  | 17.6 | 44.2 | 38.2 |  | 38.2 | 0.38 | 0.2 | 0.007 | [9 empty] | 3.6906e-08
2012-03-07 | 近畿地方整備局 | 加古川 | 加古川 | 右岸 | 21.8 | No.4 | 表のり |  | 4.15 | 4.45 | 4 |  | 2.619 |  |  | 3.4 | 44.7 | 51.9 |  | 51.9 | 0.11
2012-03-07 | 近畿地方整備局 | 加古川 | 加古川 | 右岸 | 21.8 | No.4 | 表のり |  | 5.15 | 5.41 | 50
2012-03-07 | 近畿地方整備局 | 加古川 | 加古川 | 右岸 | 21.8 | No.4 | 表のり |  | 6.15 | 6.3 | 50 |  | 2.626 |  |  | 38.4 | 39.9 | 21.7 |  | 21.7 | 1.6 | 0.64 | 0.065 | [9 empty] | 6.4494e-06
2012-03-07 | 近畿地方整備局 | 加古川 | 加古川 | 右岸 | 21.8 | No.4 | 表のり |  | 7.15 | 7.45 | 12
2012-03-07 | 近畿地方整備局 | 加古川 | 加古川 | 右岸 | 21.8 | No.4 | 表のり |  | 8.15 | 8.21 | 50
2012-03-07 | 近畿地方整備局 | 加古川 | 加古川 | 右岸 | 21.8 | No.4 | 表のり |  | 9 | 9.03 | 50
2012-03-07 | 近畿地方整備局 | 加古川 | 加古川 | 右岸 | 21.8 | No.4 | 表のり |  | 10 | 10.05 | 50
2012-03-07 | 近畿地方整備局 | 加古川 | 加古川 | 右岸 | 21.8 | No.5 | 裏のり |  | 0.15 | 0.53 | 3 |  | 2.628
2012-03-07 | 近畿地方整備局 | 加古川 | 加古川 | 右岸 | 21.8 | No.5 | 裏のり |  | 1.15 | 1.5 | 5 |  | 2.637
2012-03-07 | 近畿地方整備局 | 加古川 | 加古川 | 右岸 | 21.8 | No.5 | 裏のり |  | 2.15 | 2.45 | 6 |  | 2.648
2012-03-07 | 近畿地方整備局 | 加古川 | 加古川 | 右岸 | 21.8 | No.5 | 裏のり |  | 3.15 | 3.45 | 12 |  | 2.631
2012-03-07 | 近畿地方整備局 | 加古川 | 加古川 | 右岸 | 21.8 | No.5 | 裏のり |  | 4.15 | 4.45 | 6 |  | 2.626
2012-03-07 | 近畿地方整備局 | 加古川 | 加古川 | 右岸 | 21.8 | No.5 | 裏のり |  | 5.15 | 5.45 | 49
2012-03-07 | 近畿地方整備局 | 加古川 | 加古川 | 右岸 | 21.8 | No.5 | 裏のり |  | 6.15 | 6.45 | 38 |  | 2.643
2012-03-07 | 近畿地方整備局 | 加古川 | 加古川 | 右岸 | 21.8 | No.5 | 裏のり |  | 7.15 | 7.45 | 14
2012-03-07 | 近畿地方整備局 | 加古川 | 加古川 | 右岸 | 21.8 | No.5 | 裏のり |  | 8 | 8.08 | 50
2012-03-07 | 近畿地方整備局 | 加古川 | 加古川 | 右岸 | 21.8 | No.5 | 裏のり |  | 9 | 9.02 | 50
2012-03-07 | 近畿地方整備局 | 加古川 | 加古川 | 右岸 | 21.8 | No.5 | 裏のり |  | 10 | 10 | 50
2012-03-07 | 近畿地方整備局 | 加古川 | 加古川 | 右岸 | 22.4 | KR-6 | 天端 | KR6-1 | 1.15 | 1.45 | 6 |  | 2.628 |  |  | 51.6 | 34.9 | 10.6 | 2.9 | 13.5 | 5.8 | 2.3 | 0.17 | 0.035 | 165.7143 | 1.09 | [6 empty] | 5.9834e-05 | 1.225e-05
2012-03-07 | 近畿地方整備局 | 加古川 | 加古川 | 右岸 | 22.4 | KR-6 | 天端 |  | 2.15 | 2.45 | 7
2012-03-07 | 近畿地方整備局 | 加古川 | 加古川 | 右岸 | 22.4 | KR-6 | 天端 | KR6-2 | 3.15 | 3.45 | 14 |  | 2.621 |  |  | 51.2 | 34.3 | 11.1 | 3.4 | 14.5 | 3.1 | 2.1 | 0.17 | 0.04 | 77.5 | 2.35 | [6 empty] | 5.9834e-05 | 1.6e-05
2012-03-07 | 近畿地方整備局 | 加古川 | 加古川 | 右岸 | 22.4 | KR-6 | 天端 |  | 4.15 | 4.45 | 10
2012-03-07 | 近畿地方整備局 | 加古川 | 加古川 | 右岸 | 22.4 | KR-6 | 天端 | KR6-3 | 5.15 | 5.45 | 12 |  | 2.628 |  |  | 51.5 | 37.8 | 10.6 | 0.1 |  | 6.2 | 4.9 | 2.2 | 0.96 | 6.4583 | 1.51 | [6 empty] | 0.022563 | 0.009216
2012-03-07 | 近畿地方整備局 | 加古川 | 加古川 | 右岸 | 22.4 | KR-6 | 天端 | KR6-5 | 6.15 | 6.45 | 15 |  | 2.647 |  |  | 47.5 | 40.9 | 8 | 3.6 | 11.6 | 4.1 | 1.5 | 0.24 | 0.043 | 95.3488 | 1.1 | [6 empty] | 0.00013303 | 1.849e-05
2012-03-07 | 近畿地方整備局 | 加古川 | 加古川 | 右岸 | 22.4 | KR-6 | 天端 |  | 7.15 | 7.45 | 17
2012-03-07 | 近畿地方整備局 | 加古川 | 加古川 | 右岸 | 22.4 | KR-6 | 天端 |  | 8.15 | 8.45 | 32
2012-03-07 | 近畿地方整備局 | 加古川 | 加古川 | 右岸 | 22.4 | KR-6 | 天端 | KR6-6 | 9.15 | 9.45 | 33 |  | 2.624 |  |  | 60.1 | 29 | 9.7 | 1.2 | 10.9 | 7 | 4.9 | 0.3 | 0.064 | 109.375 | 1.03 | [6 empty] | 0.0002231 | 4.096e-05
2012-03-07 | 近畿地方整備局 | 加古川 | 加古川 | 右岸 | 22.4 | KR-6 | 天端 |  | 10 | 10.05 | 50
2012-03-07 | 近畿地方整備局 | 加古川 | 加古川 | 右岸 | 22.4 | KR-6 | 天端 |  | 11.15 | 11.45 | 38 |  | 2.634 |  |  | 30.7 | 43.8 | 15.5 | 10 | 25.5 | 1.2 | 0.73 | 0.036 | 0.005 | 240 | 3.2 | [6 empty] | 1.6404e-06 | 2.5e-07
2012-03-07 | 近畿地方整備局 | 加古川 | 加古川 | 右岸 | 22.4 | KR-6 | 天端 | KR6-7 | 12.15 | 12.34 | 50 |  | 2.625 |  |  | 30.5 | 42.3 | 19.9 | 7.3 | 27.2 | 1.1 | 0.56 | 0.032 | 0.009 | 122.2222 | 1.22 | [6 empty] | 1.2486e-06 | 8.1e-07
2012-03-07 | 近畿地方整備局 | 加古川 | 加古川 | 右岸 | 22.4 | KR-6 | 天端 |  | 13.15 | 13.31 | 50
2012-03-07 | 近畿地方整備局 | 加古川 | 加古川 | 右岸 | 22.4 | KR-6 | 天端 |  | 14.15 | 14.45 | 49
2012-03-07 | 近畿地方整備局 | 加古川 | 加古川 | 右岸 | 22.4 | KR-6 | 天端 | KR6-8 | 15.15 | 15.36 | 50 |  | 2.615 |  |  | 10.7 | 52 | 22.2 | 15.1 | 37.3 | 0.49 | 0.25 | 0.009 | 0.002 | 245 | 1.39 | [6 empty] | 6.6066e-08 | 4e-08
2012-03-07 | 近畿地方整備局 | 加古川 | 加古川 | 右岸 | 22.4 | KR-6 | 天端 |  | 16.15 | 16.28 | 50
2012-03-07 | 近畿地方整備局 | 加古川 | 加古川 | 右岸 | 22.4 | KR-6 | 天端 | KR6-9 | 17.15 | 17.25 | 50 |  | 2.627 |  |  | 23.8 | 51.7 | 15.6 | 8.9 | 24.5 | 0.92 | 0.57 | 0.036 | 0.007 | 131.4286 | 3.54 | [6 empty] | 1.6404e-06 | 4.9e-07
2012-03-07 | 近畿地方整備局 | 加古川 | 加古川 | 右岸 | 22.4 | KR-6 | 天端 |  | 18.15 | 18.28 | 50
2012-03-07 | 近畿地方整備局 | 加古川 | 加古川 | 右岸 | 22.4 | KR-6 | 天端 |  | 19.15 | 19.45 | 41
2012-03-07 | 近畿地方整備局 | 加古川 | 加古川 | 右岸 | 22.4 | KR-6 | 天端 | KR6-10 | 20.15 | 20.45 | 50 |  | 2.635 |  |  | 54.2 | 27.5 | 12.2 | 6.1 | 18.3 | 5.3 | 2.8 | 0.09 | 0.019 | 278.9474 | 1.84 | [6 empty] | 1.3708e-05 | 3.61e-06
2012-03-07 | 近畿地方整備局 | 加古川 | 加古川 | 右岸 | 22.4 | KR-6 | 天端 |  | 21 | 21.04 | 50
2012-03-07 | 近畿地方整備局 | 加古川 | 加古川 | 右岸 | 22.4 | KR-6 | 天端 |  | 22 | 22.02 | 50
2012-03-07 | 近畿地方整備局 | 加古川 | 加古川 | 右岸 | 22.4 | KR-6 | 天端 |  | 23 | 23.03 | 50
2012-03-07 | 近畿地方整備局 | 加古川 | 加古川 | 右岸 | 22.4 | KR-6 | 天端 |  | 24 | 24.05 | 50
2012-03-07 | 近畿地方整備局 | 加古川 | 加古川 | 右岸 | 22.4 | KR-6 | 天端 |  | 25 | 25.08 | 50
2012-03-07 | 近畿地方整備局 | 加古川 | 加古川 | 右岸 | 22.4 | KR22.4-1 | 裏のり | KR22.4-1-1 | 1.15 | 1.45 | 5 |  | 2.644 |  |  | 43.5 | 43 | 9.9 | 3.6 | 13.5 | 5.72 | 0.869 | 0.143 | 0.048 | 119.1667 | 0.84 | [6 empty] | 4.0079e-05 | 2.304e-05
2012-03-07 | 近畿地方整備局 | 加古川 | 加古川 | 右岸 | 22.4 | KR22.4-1 | 裏のり | KR22.4-1-2 | 2.15 | 2.45 | 3 |  | 2.644 |  |  | 61.6 | 28.9 | 9.5 |  | 9.5 | 10.6 | 8.08 | 0.364 | 0.087 | 121.8391 | 0.63 | [6 empty] | 0.0003492 | 7.569e-05
2012-03-07 | 近畿地方整備局 | 加古川 | 加古川 | 右岸 | 22.4 | KR22.4-1 | 裏のり | KR22.4-1-3 | 3.15 | 3.45 | 8 |  | 2.63 |  |  | 41.7 | 46.4 | 10.3 | 1.6 | 11.9 | 2.46 | 0.892 | 0.17 | 0.052 | 47.3077 | 0.95 | [6 empty] | 5.9834e-05 | 2.704e-05
2012-03-07 | 近畿地方整備局 | 加古川 | 加古川 | 右岸 | 22.4 | KR22.4-1 | 裏のり | KR22.4-1-4 | 4.15 | 4.45 | 15 |  | 2.633 |  |  | 42.2 | 39 | 16.2 | 2.6 | 18.8 | 2.37 | 1.21 | 0.086 | 0.033 | 71.8182 | 0.8 | [6 empty] | 1.2338e-05 | 1.089e-05
2012-03-07 | 近畿地方整備局 | 加古川 | 加古川 | 右岸 | 22.4 | KR22.4-1 | 裏のり | KR22.4-1-5 | 5.15 | 5.45 | 6 |  |  |  |  | 62.4 | 27.9 | 9.7 |  | 9.7 | 16.8 | 11.1 | 0.507 | 0.083 | 202.4096 | [7 empty] | 0.00075249 | 6.889e-05
2012-03-07 | 近畿地方整備局 | 加古川 | 加古川 | 右岸 | 22.4 | KR22.4-1 | 裏のり | KR22.4-1-6 | 6.15 | 6.45 | 31 |  | 2.636 | [12 empty] | 2.03
2012-03-07 | 近畿地方整備局 | 加古川 | 加古川 | 右岸 | 22.4 | KR22.4-1 | 裏のり | KR22.4-1-7 | 7.15 | 7.45 | 30 |  |  |  |  | 74 | 20 | 6 |  | 6 | 18 | 15.2 | 1.07 | 0.331 | 54.3807 | [7 empty] | 0.004247 | 0.0010956
2012-03-07 | 近畿地方整備局 | 加古川 | 加古川 | 右岸 | 22.4 | KR22.4-1 | 裏のり | KR22.4-1-8 | 8.15 | 8.45 | 50 |  | 2.66 | [12 empty] | 2.54
2012-03-07 | 近畿地方整備局 | 加古川 | 加古川 | 右岸 | 22.4 | KR22.4-1 | 裏のり | KR22.4-1-9 | 9.15 | 9.31 | 50 |  |  |  |  | 35.9 | 38 | 16.2 | 9.9 | 26.1 | 1.55 | 0.831 | 0.033 | 0.005 | 310 | [7 empty] | 1.3409e-06 | 2.5e-07
2012-03-07 | 近畿地方整備局 | 加古川 | 加古川 | 右岸 | 22.4 | KR22.4-1 | 裏のり | KR22.4-1-10 | 10.15 | 10.32 | 50 |  | 2.647 | [12 empty] | 10.3
2012-03-07 | 近畿地方整備局 | 加古川 | 加古川 | 右岸 | 22.4 | KR22.4-1 | 裏のり | KR22.4-1-11 | 11.04 | 11.06 | 50 |  |  |  |  | 35.7 | 40.5 | 11.6 | 12.2 | 23.8 | 1.49 | 0.82 | 0.035 | 0.002 | 745 |  |  |  |  | 1.43e-05 | 4.96e-05 |  | 1.5368e-06 | 4e-08
2012-03-07 | 近畿地方整備局 | 加古川 | 加古川 | 右岸 | 22.4 | KR22.4-1 | 裏のり | KR22.4-1-12 | 12.03 | 12.06 | 50 |  | 2.642
2012-03-07 | 近畿地方整備局 | 加古川 | 加古川 | 右岸 | 22.4 | KR22.4-1 | 裏のり | KR22.4-1-13 | 13.1 | 13.3 | 50 |  |  |  |  | 13.4 | 51.7 | 16.9 | 18 | 34.9 | 0.384 | 0.237 | 0.046 | [9 empty] | 2.8947e-06
2012-03-07 | 近畿地方整備局 | 加古川 | 加古川 | 右岸 | 22.4 | KR22.4-2 | 表のり | KR22.4-2-1 | 1.15 | 1.45 | 6 |  | 2.642 |  |  | 13.9 | 65.6 | 14.8 | 5.7 | 20.5 | 0.376 | 0.281 | 0.072 | 0.019 | 19.7895 | 3.02 | [6 empty] | 8.1741e-06 | 3.61e-06
2012-03-07 | 近畿地方整備局 | 加古川 | 加古川 | 右岸 | 22.4 | KR22.4-2 | 表のり | KR22.4-2-2 | 2.15 | 2.45 | 7 |  | 2.644 |  |  | 25.4 | 51.8 | 15 | 7.8 | 22.8 | 0.593 | 0.33 | 0.056 | 0.011 | 53.9091 | 2.97 | [6 empty] | 4.5662e-06 | 1.21e-06
2012-03-07 | 近畿地方整備局 | 加古川 | 加古川 | 右岸 | 22.4 | KR22.4-2 | 表のり | KR22.4-2-3 | 3.15 | 3.45 | 14 |  | 2.653 |  |  | 18.1 | 60.7 | 16.8 | 4.4 | 21.2 | 0.377 | 0.269 | 0.069 | 0.022 | 17.1364 | 2.24 | [6 empty] | 7.4065e-06 | 4.84e-06
2012-03-07 | 近畿地方整備局 | 加古川 | 加古川 | 右岸 | 22.4 | KR22.4-2 | 表のり | KR22.4-2-4 | 4.15 | 4.45 | 10 |  | 2.645 |  |  | 45.1 | 45 | 9.9 |  | 9.9 | 3.63 | 1.24 | 0.175 | 0.076 | 47.7632 | 0.54 | [6 empty] | 6.3991e-05 | 5.776e-05
2012-03-07 | 近畿地方整備局 | 加古川 | 加古川 | 右岸 | 22.4 | KR22.4-2 | 表のり | KR22.4-2-5 | 5.15 | 5.45 | 12 | [18 empty] | 0.000143
2012-03-07 | 近畿地方整備局 | 加古川 | 加古川 | 右岸 | 22.4 | KR22.4-2 | 表のり | KR22.4-2-6 | 6.15 | 6.45 | 15 |  | 2.638 |  |  | 70 | 25.1 | 4.9 |  | 4.9 | 15.1 | 7.56 | 0.664 | 0.3 | 50.3333 | 0.88 | [6 empty] | 0.0014059 | 0.0009
2012-03-07 | 近畿地方整備局 | 加古川 | 加古川 | 右岸 | 22.4 | KR22.4-2 | 表のり | KR22.4-2-7 | 7.15 | 7.45 | 17
2012-03-07 | 近畿地方整備局 | 加古川 | 加古川 | 右岸 | 22.4 | KR22.4-2 | 表のり | KR22.4-2-8 | 8.15 | 8.45 | 32 |  | 2.636 |  |  | 35 | 40 | 14.3 | 10.7 | 25 | 1.51 | 0.783 | 0.048 | 0.004 | 377.5 | 3.61 | [6 empty] | 3.1947e-06 | 1.6e-07
2012-03-07 | 近畿地方整備局 | 加古川 | 加古川 | 右岸 | 22.4 | KR22.4-2 | 表のり | KR22.4-2-9 | 9.15 | 9.45 | 33
2012-03-07 | 近畿地方整備局 | 加古川 | 加古川 | 右岸 | 22.4 | KR22.4-2 | 表のり | KR22.4-2-10 | 10.15 | 10.32 | 50 |  | 2.633 |  |  | 24.1 | 44 | 16.3 | 15.6 | 31.9 | 0.993 | 0.572 | 0.016 | [9 empty] | 2.5058e-07
2012-03-07 | 近畿地方整備局 | 加古川 | 加古川 | 右岸 | 24 | KR-7 |  |  | 1.15 | 1.45 | 5 |  | 2.678 |  |  | 58.5 | 23.3 | 10.5 | 7.7 | 18.2 | 8.8 | 4.9 | 0.1 | 0.013 | 676.9231 | 1.77 | [6 empty] | 1.7498e-05 | 1.69e-06
2012-03-07 | 近畿地方整備局 | 加古川 | 加古川 | 右岸 | 24 | KR-7 |  |  | 2.15 | 2.45 | 4 |  | 2.629 |  |  | 21.7 | 36.4 | 18.2 | 23.7 | 41.9 | 0.48 | 0.21 | 0.002 | [9 empty] | 2.0253e-09
2012-03-07 | 近畿地方整備局 | 加古川 | 加古川 | 右岸 | 24 | KR-7 |  |  | 3.15 | 3.45 | 7
2012-03-07 | 近畿地方整備局 | 加古川 | 加古川 | 右岸 | 24 | KR-7 |  |  | 4.15 | 4.45 | 7
2012-03-07 | 近畿地方整備局 | 加古川 | 加古川 | 右岸 | 24 | KR-7 |  |  | 5.15 | 5.45 | 18 |  | 2.651 |  |  | 47.9 | 38.2 | 10.6 | 3.3 | 13.9 | 3.3 | 1.8 | 0.21 | 0.004 | 825 | 24.27 | [6 empty] | 9.763e-05 | 1.6e-07
2012-03-07 | 近畿地方整備局 | 加古川 | 加古川 | 右岸 | 24 | KR-7 |  |  | 6.15 | 6.45 | 17
2012-03-07 | 近畿地方整備局 | 加古川 | 加古川 | 右岸 | 24 | KR-7 |  |  | 7.15 | 7.45 | 40
2012-03-07 | 近畿地方整備局 | 加古川 | 加古川 | 右岸 | 24 | KR-7 |  |  | 8.15 | 8.45 | 46
2012-03-07 | 近畿地方整備局 | 加古川 | 加古川 | 右岸 | 24 | KR-7 |  |  | 9.15 | 9.25 | 50 |  | 2.64 |  |  | 65.9 | 24.4 | 7.2 | 2.5 | 9.7 | 7.4 | 5.2 | 0.5 | 0.082 | 90.2439 | 3.23 | [6 empty] | 0.00072864 | 6.724e-05
2012-03-07 | 近畿地方整備局 | 加古川 | 加古川 | 右岸 | 24 | KR-7 |  |  | 10.15 | 10.34 | 50
2012-03-07 | 近畿地方整備局 | 加古川 | 加古川 | 右岸 | 24 | KR-7 |  |  | 11.15 | 11.45 | 31
2012-03-07 | 近畿地方整備局 | 加古川 | 加古川 | 右岸 | 24 | KR-7 |  |  | 12.15 | 12.45 | 20 |  | 2.674 |  |  | 66.4 | 22.7 | 8.5 | 2.4 | 10.9 | 9.1 | 6.4 | 0.44 | 0.063 | 144.4444 | 3.42 | [6 empty] | 0.00054185 | 3.969e-05
2012-03-07 | 近畿地方整備局 | 加古川 | 加古川 | 右岸 | 24 | KR-7 |  |  | 13.15 | 13.45 | 46
2012-03-07 | 近畿地方整備局 | 加古川 | 加古川 | 右岸 | 24 | KR-7 |  |  | 14.15 | 14.45 | 43 |  | 2.688 |  |  | 25.2 | 43.4 | 20.1 | 11.3 | 31.4 | 0.76 | 0.4 | 0.017 | 0.004 | 190 | 1.43 | [6 empty] | 2.8837e-07 | 1.6e-07
2012-03-07 | 近畿地方整備局 | 加古川 | 加古川 | 右岸 | 24 | KR-7 |  |  | 15.15 | 15.18 | 50
2012-03-07 | 近畿地方整備局 | 加古川 | 加古川 | 右岸 | 24 | KR-7 |  |  | 16.15 | 16.31 | 50
2012-03-07 | 近畿地方整備局 | 加古川 | 加古川 | 右岸 | 24 | KR-7 |  |  | 17.15 | 17.24 | 50 |  | 2.662 |  |  | 27.6 | 40.8 | 22.9 | 8.7 | 31.6 | 0.84 | 0.46 | 0.026 | 0.007 | 120 | 0.69 | [6 empty] | 7.7178e-07 | 4.9e-07
2012-03-07 | 近畿地方整備局 | 加古川 | 加古川 | 右岸 | 24 | KR-7 |  |  | 18.15 | 18.45 | 20 |  | 2.711 |  |  | 0 | 41.9 | 41.7 | 16.4 | 58.1 | 0.088 | 0.051 | 0.007 | 0.002 | 44 | 1.39 | [6 empty] | 3.6906e-08 | 4e-08
2012-03-07 | 近畿地方整備局 | 加古川 | 加古川 | 右岸 | 24 | KR-7 |  |  | 19.15 | 19.45 | 30 |  | 2.667 |  |  | 6.9 | 60.3 | 21.1 | 11.7 | 32.8 | 0.38 | 0.26 | 0.016 | 0.003 | 126.6667 | 3.5 | [6 empty] | 2.5058e-07 | 9e-08
2012-03-07 | 近畿地方整備局 | 加古川 | 加古川 | 右岸 | 24 | KR-7 |  |  | 20.15 | 20.32 | 50 |  | 2.645 |  |  | 36.5 | 33.7 | 21.9 | 7.9 | 29.8 | 1.5 | 0.62 | 0.026 | 0.008 | 187.5 | 0.49 | [6 empty] | 7.7178e-07 | 6.4e-07
2012-03-07 | 近畿地方整備局 | 加古川 | 加古川 | 右岸 | 24 | KR-7 |  |  | 21 | 21.1 | 50
2012-03-07 | 近畿地方整備局 | 加古川 | 加古川 | 右岸 | 24 | KR-7 |  |  | 22 | 22.18 | 50
2012-03-07 | 近畿地方整備局 | 加古川 | 加古川 | 右岸 | 24 | KR-7 |  |  | 23 | 23.05 | 50
2012-03-07 | 近畿地方整備局 | 加古川 | 加古川 | 右岸 | 24 | KR-7 |  |  | 24 | 24.03 | 50
2012-03-07 | 近畿地方整備局 | 加古川 | 加古川 | 右岸 | 24 | KR-7 |  |  | 25 | 25.08 | 50
2012-03-07 | 近畿地方整備局 | 加古川 | 加古川 | 右岸 | 26.8 | KR-8 | 天端 | KR-8-1 | 1.15 | 1.45 | 17 |  | 2.636 |  |  | 50.9 | 32 | 13.5 | 3.6 | 17.1 | 4.3 | 2.1 | 0.13 | 0.026 | 165.3846 | 2.06 | [6 empty] | 3.2137e-05 | 6.76e-06
2012-03-07 | 近畿地方整備局 | 加古川 | 加古川 | 右岸 | 26.8 | KR-8 | 天端 | KR-8-2 | 2.15 | 2.4 | 50 |  | 2.647 |  |  | 47.4 | 36 | 12.1 | 4.5 | 16.6 | 3.4 | 1.7 | 0.13 | 0.031 | 109.6774 | 1.75 | [6 empty] | 3.2137e-05 | 9.61e-06
2012-03-07 | 近畿地方整備局 | 加古川 | 加古川 | 右岸 | 26.8 | KR-8 | 天端 | KR-8-3 | 3.15 | 3.45 | 36 |  | 2.542 |  |  | 55.4 | 31 | 11.1 | 2.5 | 13.6 | 5.5 | 3.1 | 0.22 | 0.049 | 112.2449 | 1.87 | [6 empty] | 0.00010874 | 2.401e-05
2012-03-07 | 近畿地方整備局 | 加古川 | 加古川 | 右岸 | 26.8 | KR-8 | 天端 | KR-8-4 | 4.15 | 4.31 | 50 |  | 2.652 |  |  | 56.1 | 31.8 | 8 | 4.1 | 12.1 | 5.2 | 3.1 | 0.26 | 0.047 | 110.6383 | 2.3 | [6 empty] | 0.00016014 | 2.209e-05
2012-03-07 | 近畿地方整備局 | 加古川 | 加古川 | 右岸 | 26.8 | KR-8 | 天端 | KR-8-5 | 5.15 | 5.37 | 50 |  | 2.607 |  |  | 49.1 | 36 | 10.4 | 4.5 | 14.9 | 3.6 | 1.9 | 0.18 | 0.031 | 116.129 | 2.52 | [6 empty] | 6.8307e-05 | 9.61e-06
2012-03-07 | 近畿地方整備局 | 加古川 | 加古川 | 右岸 | 26.8 | KR-8 | 天端 | KR-8-6 | 6.15 | 6.45 | 48 |  | 2.637 |  |  | 60.9 | 28.7 | 7.3 | 3.1 | 10.4 | 8.9 | 4.8 | 0.4 | 0.067 | 132.8358 | 1.55 | [6 empty] | 0.00043448 | 4.489e-05
2012-03-07 | 近畿地方整備局 | 加古川 | 加古川 | 右岸 | 26.8 | KR-8 | 天端 | KR-8-7 | 7.15 | 7.35 | 50 |  | 2.643 |  |  | 45.8 | 39.2 | 12.5 | 2.5 | 15 | 2.8 | 1.6 | 0.14 | 0.034 | 82.3529 | 2.42 | [6 empty] | 3.8157e-05 | 1.156e-05
2012-03-07 | 近畿地方整備局 | 加古川 | 加古川 | 右岸 | 26.8 | KR-8 | 天端 |  | 8.15 | 8.15 | 50
2012-03-07 | 近畿地方整備局 | 加古川 | 加古川 | 右岸 | 26.8 | KR-8 | 天端 | KR-8-8 | 9.15 | 9.45 | 42 |  | 2.646 |  |  | 56.3 | 33.2 | 8.1 | 2.4 | 10.5 | 4.1 | 2.7 | 0.3 | 0.07 | 58.5714 | 2.46 | [6 empty] | 0.0002231 | 4.9e-05
2012-03-07 | 近畿地方整備局 | 加古川 | 加古川 | 右岸 | 26.8 | KR-8 | 天端 |  | 10.15 | 10.28 | 50
2012-03-07 | 近畿地方整備局 | 加古川 | 加古川 | 右岸 | 26.8 | KR-8 | 天端 |  | 11 | 11.1 | 50
2012-03-07 | 近畿地方整備局 | 加古川 | 加古川 | 右岸 | 26.8 | KR-8 | 天端 |  | 12 | 12.1 | 50
2012-03-07 | 近畿地方整備局 | 加古川 | 加古川 | 右岸 | 26.8 | KR-8 | 天端 |  | 13 | 13.07 | 50
2012-03-07 | 近畿地方整備局 | 加古川 | 加古川 | 右岸 | 26.8 | KR-8 | 天端 |  | 14 | 14.03 | 50
2012-03-07 | 近畿地方整備局 | 加古川 | 加古川 | 右岸 | 26.8 | KR-8 | 天端 |  | 15 | 15.02 | 50
2012-03-07 | 近畿地方整備局 | 加古川 | 加古川 | 右岸 | 26.8 | KR-8 | 天端 |  | 16 | 16.02 | 50
2012-03-07 | 近畿地方整備局 | 加古川 | 加古川 | 右岸 | 26.8 | R4-1 | 表のり | P0 | 0.15 | 0.45 | 3 |  | 2.626 |  |  | 31 | 59 | 10 |  | 10 | 1.2 | 0.82 | 0.26 | 0.082 | 14.6341 | 1.79 | [6 empty] | 0.00016014 | 6.724e-05
2012-03-07 | 近畿地方整備局 | 加古川 | 加古川 | 右岸 | 26.8 | R4-1 | 表のり | P1 | 1.15 | 1.45 | 10 |  | 2.65 |  |  | 73 | 23 | 4 |  | 4 | 16 | 11 | 1.5 | 0.4 | 40 | 1.41 | [6 empty] | 0.0092897 | 0.0016
2012-03-07 | 近畿地方整備局 | 加古川 | 加古川 | 右岸 | 26.8 | R4-1 | 表のり | P2 | 2.15 | 2.45 | 37 |  | 2.654 |  |  | 58 | 30 | 12 |  | 12 | 7 | 4 | 0.4 | [9 empty] | 0.00043448
2012-03-07 | 近畿地方整備局 | 加古川 | 加古川 | 右岸 | 26.8 | R4-1 | 表のり | P3 | 3.15 | 3.45 | 50 |  | 2.656 |  |  | 49 | 36 | 15 |  | 15 | 3.6 | 1.9 | 0.2 | [9 empty] | 8.7194e-05
2012-03-07 | 近畿地方整備局 | 加古川 | 加古川 | 右岸 | 26.8 | R4-1 | 表のり |  | 4.1 | 4.1 | 48
2012-03-07 | 近畿地方整備局 | 加古川 | 加古川 | 右岸 | 26.8 | R4-1 | 表のり | P5 | 5.15 | 5.45 | 50 |  | 2.66 |  |  | 60 | 27 | 13 |  | 13 | 8.5 | 4.9 | 0.36 | [9 empty] | 0.00034037
2012-03-07 | 近畿地方整備局 | 加古川 | 加古川 | 右岸 | 26.8 | R4-1 | 表のり |  | 6.15 | 6.33 | 40
2012-03-07 | 近畿地方整備局 | 加古川 | 加古川 | 右岸 | 26.8 | R4-1 | 表のり | P7 | 7.15 | 7.45 | 50 |  | 2.671 |  |  | 62 | 30 | 8 |  | 8 | 7.7 | 4.8 | 0.48 | 0.16 | 48.125 | 0.98 |  |  |  | 0.000152 |  |  | 0.00066288 | 0.000256
2012-03-07 | 近畿地方整備局 | 加古川 | 加古川 | 右岸 | 26.8 | R4-1 | 表のり |  | 8.15 | 8.33 | 50
2012-03-07 | 近畿地方整備局 | 加古川 | 加古川 | 右岸 | 26.8 | R4-1 | 表のり |  | 9 | 9 | 50
2012-03-07 | 近畿地方整備局 | 加古川 | 加古川 | 右岸 | 26.8 | R4-1 | 表のり |  | 10 | 10 | 50
2012-03-07 | 近畿地方整備局 | 加古川 | 加古川 | 右岸 | 26.8 | R4-2 | 裏のり | P0 | 0.15 | 0.45 | 8 |  | 2.634 |  |  | 37 | 29 | 16 | 18 | 34 | 1.3 | 0.41 | 0.007 | [9 empty] | 3.6906e-08
2012-03-07 | 近畿地方整備局 | 加古川 | 加古川 | 右岸 | 26.8 | R4-2 | 裏のり | P1 | 1.15 | 1.45 | 27 |  | 2.644 |  |  | 25 | 30 | 22 | 23 | 45 | 0.24 | 0.12 | 0.003 | [9 empty] | 5.1819e-09
2012-03-07 | 近畿地方整備局 | 加古川 | 加古川 | 右岸 | 26.8 | R4-2 | 裏のり | P2 | 2.15 | 2.45 | 50 |  | 2.652 |  |  | 70 | 16 | 14 |  | 14 | 13 | 9.8 | 0.42 | [9 empty] | 0.00048648
2012-03-07 | 近畿地方整備局 | 加古川 | 加古川 | 右岸 | 26.8 | R4-2 | 裏のり | P3 | 3.15 | 3.45 | 40 |  | 2.654 |  |  | 54 | 35 | 11 |  | 11 | 4.6 | 2.5 | 0.46 | [9 empty] | 0.00060063
2012-03-07 | 近畿地方整備局 | 加古川 | 加古川 | 右岸 | 26.8 | R4-2 | 裏のり |  | 4.15 | 4.45 | 24
2012-03-07 | 近畿地方整備局 | 加古川 | 加古川 | 右岸 | 26.8 | R4-2 | 裏のり | P5 | 5.15 | 5.45 | 20 |  | 2.657 |  |  | 56 | 29 | 15 |  | 15 | 7.7 | 3.4 | 0.3 | [9 empty] | 0.0002231
2012-03-07 | 近畿地方整備局 | 加古川 | 加古川 | 右岸 | 26.8 | R4-2 | 裏のり | P6 | 6.15 | 6.45 | 29 |  | 2.669 |  |  | 67 | 23 | 10 |  | 10 | 9.4 | 6.3 | 0.65 | 0.08 | 117.5 | 3.4 | [6 empty] | 0.0013382 | 6.4e-05
2012-03-07 | 近畿地方整備局 | 加古川 | 加古川 | 右岸 | 26.8 | R4-2 | 裏のり |  | 7.15 | 7.45 | 23
2012-03-07 | 近畿地方整備局 | 加古川 | 加古川 | 右岸 | 26.8 | R4-2 | 裏のり |  | 8.15 | 8.39 | 50
2012-03-07 | 近畿地方整備局 | 加古川 | 加古川 | 右岸 | 26.8 | R4-2 | 裏のり |  | 9 | 9.03 | 50
2012-03-07 | 近畿地方整備局 | 加古川 | 加古川 | 右岸 | 26.8 | R4-2 | 裏のり |  | 10 | 10 | 50
2012-03-07 | 近畿地方整備局 | 加古川 | 加古川 | 右岸 | 26.8 | R4-2 | 裏のり |  | 11 | 11 | 50
2012-03-07 | 近畿地方整備局 | 加古川 | 加古川 | 右岸 | 26.8 | R4-2 | 裏のり |  | 12 | 12 | 50
2012-03-07 | 近畿地方整備局 | 加古川 | 加古川 | 右岸 | 28.8 | KRｰ9 | 天端 |  | 0.15 | 0.45 | 19
2012-03-07 | 近畿地方整備局 | 加古川 | 加古川 | 右岸 | 28.8 | KRｰ9 | 天端 | KR9-1 | 1.15 | 1.45 | 8 |  | 2.598 |  |  | 0 | 24.2 | 40 | 35.8 | 75.8 | 0.03 | 0.015
2012-03-07 | 近畿地方整備局 | 加古川 | 加古川 | 右岸 | 28.8 | KRｰ9 | 天端 | KR9-2 | 2.15 | 2.3 | 17 |  | 2.6 |  |  | 19.3 | 44.9 | 25.2 | 10.6 | 35.8 | 0.48 | 0.24 | 0.016 | 0.005 | 96 | [7 empty] | 2.5058e-07 | 2.5e-07
2012-03-07 | 近畿地方整備局 | 加古川 | 加古川 | 右岸 | 28.8 | KRｰ9 | 天端 | KR9-3 | 2.3 | 2.45 |  |  | 2.644 |  |  | 49.5 | 36.1 | 9.8 | 4.6 | 14.4 | 3.9 | 1.9 | 0.2 | 0.037 | 105.4054 | [7 empty] | 8.7194e-05 | 1.369e-05
2012-03-07 | 近畿地方整備局 | 加古川 | 加古川 | 右岸 | 28.8 | KRｰ9 | 天端 | KR9-4 | 3.15 | 3.45 | 26 |  | 2.657 |  |  | 76.2 | 18.3 | 4 | 1.5 | 5.5 | 13 | 11 | 1.3 | 0.3 | 43.3333 | [7 empty] | 0.0066682 | 0.0009
2012-03-07 | 近畿地方整備局 | 加古川 | 加古川 | 右岸 | 28.8 | KRｰ9 | 天端 | KR9-5 | 4.15 | 4.45 | 42 |  | 2.661 |  |  | 67.4 | 24.1 | 6.8 | 1.7 | 8.5 | 8.2 | 5.4 | 0.6 | 0.13 | 63.0769 | [7 empty] | 0.0011117 | 0.000169
2012-03-07 | 近畿地方整備局 | 加古川 | 加古川 | 右岸 | 28.8 | KRｰ9 | 天端 |  | 5 | 5.04 | 50
2012-03-07 | 近畿地方整備局 | 加古川 | 加古川 | 右岸 | 28.8 | KRｰ9 | 天端 |  | 6 | 6.04 | 50
2012-03-07 | 近畿地方整備局 | 加古川 | 加古川 | 右岸 | 28.8 | KRｰ9 | 天端 | KR9-6 | 7 | 7.04 | 50 |  | 2.642 |  |  | 1.8 | 74.1 | 16.2 | 7.9 | 24.1 | 0.53 | 0.44 | 0.41 | 0.01 | 53 | [7 empty] | 0.00046007 | 1e-06
2012-03-07 | 近畿地方整備局 | 加古川 | 加古川 | 右岸 | 28.8 | KRｰ9 | 天端 |  | 8 | 8.02 | 50
2012-03-07 | 近畿地方整備局 | 加古川 | 加古川 | 右岸 | 28.8 | KRｰ9 | 天端 |  | 9 | 9.01 | 50
2012-03-07 | 近畿地方整備局 | 加古川 | 加古川 | 右岸 | 28.8 | KRｰ9 | 天端 |  | 10 | 10.03 | 50
2012-03-07 | 近畿地方整備局 | 加古川 | 加古川 | 右岸 | 28.8 | R5-1 | 表のり |  | 0.15 | 0.45 | 7
2012-03-07 | 近畿地方整備局 | 加古川 | 加古川 | 右岸 | 28.8 | R5-1 | 表のり | P1 | 1.15 | 1.45 | 16 |  | 2.656 |  |  | 67 | 25 | 8 |  | 8 | 7.8 | 5.5 | 0.7 | 0.13 | 60 | 2.52 | [6 empty] | 0.0015889 | 0.000169
2012-03-07 | 近畿地方整備局 | 加古川 | 加古川 | 右岸 | 28.8 | R5-1 | 表のり | P2 | 2.15 | 2.45 | 40 |  | 2.665 |  |  | 60 | 34 | 6 |  | 6 | 5.9 | 4 | 0.6 | 0.21 | 28.0952 | 0.81 | [6 empty] | 0.0011117 | 0.000441
2012-03-07 | 近畿地方整備局 | 加古川 | 加古川 | 右岸 | 28.8 | R5-1 | 表のり |  | 3.15 | 3.45 | 19
2012-03-07 | 近畿地方整備局 | 加古川 | 加古川 | 右岸 | 28.8 | R5-1 | 表のり | P4 | 4.15 | 4.45 | 50 |  | 2.681 |  |  | 24 | 55 | 11 | 10 | 21 | 0.82 | 0.6 | 0.055 | 0.005 | 164 | 10.6 |  |  |  | 2.23e-05 |  |  | 4.3795e-06 | 2.5e-07
2012-03-07 | 近畿地方整備局 | 加古川 | 加古川 | 右岸 | 28.8 | R5-1 | 表のり |  | 5 | 5.1 | 50
2012-03-07 | 近畿地方整備局 | 加古川 | 加古川 | 右岸 | 28.8 | R5-1 | 表のり |  | 6 | 6 | 50
2012-03-07 | 近畿地方整備局 | 加古川 | 加古川 | 右岸 | 30 | KR30.0-1 | 天端 |  | 1.15 | 1.45 | 9 |  | 2.675 |  |  | 11.9 | 37 | 24.5 | 26.6 | 51.1 | 0.17 | 0.068 | 0.002 | [9 empty] | 2.0253e-09
2012-03-07 | 近畿地方整備局 | 加古川 | 加古川 | 右岸 | 30 | KR30.0-1 | 天端 |  | 2.15 | 2.45 | 2 |  | 2.659 |  |  | 27 | 32.8 | 17.1 | 23.1 | 40.2 | 0.575 | 0.239 | 0.003 | [9 empty] | 5.1819e-09
2012-03-07 | 近畿地方整備局 | 加古川 | 加古川 | 右岸 | 30 | KR30.0-1 | 天端 |  | 3.15 | 3.45 | 18 |  | 2.675 |  |  | 30.7 | 32.2 | 12.7 | 24.4 | 37.1 | 0.559 | 0.217
2012-03-07 | 近畿地方整備局 | 加古川 | 加古川 | 右岸 | 30 | KR30.0-1 | 天端 |  | 4.15 | 4.45 | 13 |  | 2.659 |  |  | 2.6 | 38.8 | 29.6 | 29 | 58.6 | 0.082 | 0.046
2012-03-07 | 近畿地方整備局 | 加古川 | 加古川 | 右岸 | 30 | KR30.0-1 | 天端 |  | 5.15 | 5.45 | 11 |  | 2.68 |  |  | 0 | 39.7 | 37.9 | 22.4 | 60.3 | 0.074 | 0.052 | 0.003 | [9 empty] | 5.1819e-09
2012-03-07 | 近畿地方整備局 | 加古川 | 加古川 | 右岸 | 30 | KR30.0-1 | 天端 |  | 6.15 | 6.45 | 32
2012-03-07 | 近畿地方整備局 | 加古川 | 加古川 | 右岸 | 30 | KR30.0-1 | 天端 |  | 7.15 | 7.39 | 50 |  | 2.68 |  |  | 74.3 | 20.5 | 5.2 |  | 5.2 | 13.5 | 10.9 | 1.06 | 0.323 | 41.7957 | 2.91 |  |  |  | 2.18e-05 |  |  | 0.0041556 | 0.0010433
2012-03-07 | 近畿地方整備局 | 加古川 | 加古川 | 右岸 | 30 | KR30.0-1 | 天端 |  | 8 | 8 | 50
2012-03-07 | 近畿地方整備局 | 加古川 | 加古川 | 右岸 | 30 | KR30.0-1 | 天端 |  | 9 | 9 | 50 | [18 empty] | 1.82e-06
2012-03-07 | 近畿地方整備局 | 加古川 | 加古川 | 右岸 | 31 | KRｰ10 | 天端 | KR10-1 | 1.15 | 1.45 | 11 |  | 2.653 |  |  | 66.6 | 23.3 | 6.4 | 3.7 | 10.1 | 27 | 11 | 0.3 | 0.072 | 375 | 0.62 | [6 empty] | 0.0002231 | 5.184e-05
2012-03-07 | 近畿地方整備局 | 加古川 | 加古川 | 右岸 | 31 | KRｰ10 | 天端 | KR10-2 | 2.15 | 2.45 | 16 |  | 2.666 |  |  | 42.9 | 38.2 | 11.7 | 7.2 | 18.9 | 4.3 | 0.64 | 0.085 | 0.009 | 477.7778 | 1.01 | [6 empty] | 1.2008e-05 | 8.1e-07
2012-03-07 | 近畿地方整備局 | 加古川 | 加古川 | 右岸 | 31 | KRｰ10 | 天端 |  | 3.15 | 3.45 | 19
2012-03-07 | 近畿地方整備局 | 加古川 | 加古川 | 右岸 | 31 | KRｰ10 | 天端 | KR10-3 | 4.15 | 4.45 | 6 |  | 2.655 |  |  | 49.7 | 35.9 | 9.2 | 5.2 | 14.4 | 7.3 | 1.9 | 0.15 | 0.019 | 384.2105 | 0.65 | [6 empty] | 4.4772e-05 | 3.61e-06
2012-03-07 | 近畿地方整備局 | 加古川 | 加古川 | 右岸 | 31 | KRｰ10 | 天端 | KR10-4 | 5.15 | 5.45 | 10 |  | 2.62 |  |  | 7.4 | 55.5 | 22.3 | 14.8 | 37.1 | 0.19 | 0.14 | 0.01 | 0.002 | 95 | 3.34 | [6 empty] | 8.4333e-08 | 4e-08
2012-03-07 | 近畿地方整備局 | 加古川 | 加古川 | 右岸 | 31 | KRｰ10 | 天端 | KR10-5 | 6.15 | 6.45 | 6 |  | 2.653 |  |  | 0 | 36.7 | 39.7 | 23.6 | 63.3 | 0.065 | 0.038 | 0.003 |  |  |  | 35.1 | 18.7 | 16.4 |  |  |  | 5.1819e-09
2012-03-07 | 近畿地方整備局 | 加古川 | 加古川 | 右岸 | 31 | KRｰ10 | 天端 | KR10-6 | 7.15 | 7.45 | 38 |  | 2.638 |  |  | 60.4 | 28.3 | 7 | 4.3 | 11.3 | 8.9 | 5.8 | 0.195 | 0.05 | 178 | 0.81 | [6 empty] | 8.2226e-05 | 2.5e-05
2012-03-07 | 近畿地方整備局 | 加古川 | 加古川 | 右岸 | 31 | KRｰ10 | 天端 |  | 8.15 | 8.3 | 50
2012-03-07 | 近畿地方整備局 | 加古川 | 加古川 | 右岸 | 31 | KRｰ10 | 天端 |  | 9.15 | 9.41 | 50
2012-03-07 | 近畿地方整備局 | 加古川 | 加古川 | 右岸 | 31 | KRｰ10 | 天端 | KR10-7 | 10.15 | 10.45 | 12 |  | 2.64 |  |  | 37.6 | 34.9 | 12.4 | 15.1 | 27.5 | 1.7 | 0.79 | 0.014 | 0.002 | 850 | 3.95 | [6 empty] | 1.839e-07 | 4e-08
2012-03-07 | 近畿地方整備局 | 加古川 | 加古川 | 右岸 | 31 | KRｰ10 | 天端 |  | 11 | 11.1 | 50
2012-03-07 | 近畿地方整備局 | 加古川 | 加古川 | 右岸 | 31 | KRｰ10 | 天端 |  | 12 | 12 | 50
2012-03-07 | 近畿地方整備局 | 加古川 | 加古川 | 右岸 | 31 | KRｰ10 | 天端 |  | 13 | 13 | 50
2012-03-07 | 近畿地方整備局 | 加古川 | 加古川 | 右岸 | 31 | KRｰ10 | 天端 |  | 14 | 14 | 50
2012-03-07 | 近畿地方整備局 | 加古川 | 加古川 | 右岸 | 31 | R6-1 | 表のり | P0 | 0.15 | 0.45 | 8 |  | 2.646 |  |  | 55 | 26 | 19 |  | 19 | 8.3 | 3.1 | 0.08 | [9 empty] | 1.0434e-05
2012-03-07 | 近畿地方整備局 | 加古川 | 加古川 | 右岸 | 31 | R6-1 | 表のり | P1 | 1.15 | 1.45 | 6 |  | 2.664 |  |  | 45 | 37 | 18 |  | 18 | 3.5 | 1 | 0.1 | [9 empty] | 1.7498e-05
2012-03-07 | 近畿地方整備局 | 加古川 | 加古川 | 右岸 | 31 | R6-1 | 表のり | P2 | 2.15 | 2.45 | 5 |  | 2.659 |  |  | 34 | 50 | 16 |  | 16 | 0.96 | 0.45 | 0.12 | [9 empty] | 2.6697e-05
2012-03-07 | 近畿地方整備局 | 加古川 | 加古川 | 右岸 | 31 | R6-1 | 表のり | P3 | 3.25 | 3.4 | 6 |  | 2.648 |  |  | 61 | 28 | 11 |  | 11 | 7.6 | 4.6 | 0.36 | [9 empty] | 0.00034037
2012-03-07 | 近畿地方整備局 | 加古川 | 加古川 | 右岸 | 31 | R6-1 | 表のり | T1 | 3.55 | 4.15 |  | 1.84 | 2.644 |  |  | 1 | 18 | 37 | 44 | 81 | 0.016 | 0.008 |  |  |  |  | 48.2 | 26.5 | 21.7
2012-03-07 | 近畿地方整備局 | 加古川 | 加古川 | 右岸 | 31 | R6-1 | 表のり | P4 | 4.15 | 4.45 | 5 |  | 2.65 |  |  | 1 | 63 | 16 | 20 | 36 | 0.28 | 0.21 | 0.005 | [6 empty] | 3.15e-07 |  |  | 1.6924e-08
2012-03-07 | 近畿地方整備局 | 加古川 | 加古川 | 右岸 | 31 | R6-1 | 表のり |  | 5.15 | 5.45 | 33
2012-03-07 | 近畿地方整備局 | 加古川 | 加古川 | 右岸 | 31 | R6-1 | 表のり | P6 | 6.15 | 6.45 | 50 |  | 2.667 |  |  | 72 | 24 | 4 |  | 4 | 16 | 9.7 | 1.2 | 0.56 | 28.5714 | 0.64 | [6 empty] | 0.0055394 | 0.003136
2012-03-07 | 近畿地方整備局 | 加古川 | 加古川 | 右岸 | 31 | R6-1 | 表のり | P7 | 7.15 | 7.45 | 41 |  | 2.684 |  |  | 71 | 25 | 4 |  | 4 | 13 | 9.5 | 1 | 0.38 | 34.2105 | 1.07 |  |  |  | 0.000112 | 0.000854 |  | 0.0036308 | 0.001444
2012-03-07 | 近畿地方整備局 | 加古川 | 加古川 | 右岸 | 31 | R6-1 | 表のり |  | 8.15 | 8.24 | 50
2012-03-07 | 近畿地方整備局 | 加古川 | 加古川 | 右岸 | 31 | R6-1 | 表のり |  | 9 | 9.08 | 50
2012-03-07 | 近畿地方整備局 | 加古川 | 加古川 | 右岸 | 31 | R6-1 | 表のり |  | 10 | 10.1 | 50
2012-03-07 | 近畿地方整備局 | 加古川 | 加古川 | 右岸 | 31 | R6-2 | 裏のり | P0 | 0.15 | 0.45 | 9 |  | 2.656 |  |  | 49 | 34 | 17 |  | 17 | 5.2 | 1.6 | 0.12 | [9 empty] | 2.6697e-05
2012-03-07 | 近畿地方整備局 | 加古川 | 加古川 | 右岸 | 31 | R6-2 | 裏のり | P1 | 1.15 | 1.45 | 5 |  | 2.646 |  |  | 51 | 45 | 4 |  | 4 | 4.3 | 2.3 | 0.15 | 0.15 | 28.6667 | 0.26 | [6 empty] | 4.4772e-05 | 0.000225
2012-03-07 | 近畿地方整備局 | 加古川 | 加古川 | 右岸 | 31 | R6-2 | 裏のり | P2 | 2.15 | 2.45 | 9 |  | 2.658 |  |  | 40 | 42 | 18 |  | 18 | 2 | 0.86 | 0.11 | [9 empty] | 2.1823e-05
2012-03-07 | 近畿地方整備局 | 加古川 | 加古川 | 右岸 | 31 | R6-2 | 裏のり | P3 | 3.15 | 3.45 | 10 |  | 2.634 |  |  | 24 | 48 | 14 | 14 | 28 | 0.41 | 0.29 | 0.018 | 0.002 | 205 | 13.47 | [6 empty] | 3.292e-07 | 4e-08
2012-03-07 | 近畿地方整備局 | 加古川 | 加古川 | 右岸 | 31 | R6-2 | 裏のり | P4 | 4.15 | 4.45 | 6 |  | 2.642 |  |  | 25 | 29 | 25 | 21 | 46 | 0.19 | 0.11 | 0.004 | [9 empty] | 1.0092e-08
2012-03-07 | 近畿地方整備局 | 加古川 | 加古川 | 右岸 | 31 | R6-2 | 裏のり |  | 5.15 | 5.45 | 20
2012-03-07 | 近畿地方整備局 | 加古川 | 加古川 | 右岸 | 31 | R6-2 | 裏のり | P6 | 6.15 | 6.45 | 50 |  | 2.668 |  |  | 46 | 38 | 16 |  | 16 | 2.9 | 1.6 | 0.16 | [9 empty] | 5.1993e-05
2012-03-07 | 近畿地方整備局 | 加古川 | 加古川 | 右岸 | 31 | R6-2 | 裏のり |  | 7.15 | 7.45 | 19
2012-03-07 | 近畿地方整備局 | 加古川 | 加古川 | 右岸 | 31 | R6-2 | 裏のり |  | 8.15 | 8.45 | 23 |  | 2.654 |  |  | 61 | 29 | 10 |  | 10 | 7 | 4.4 | 0.36 | [9 empty] | 0.00034037
2012-03-07 | 近畿地方整備局 | 加古川 | 加古川 | 右岸 | 31 | R6-2 | 裏のり | P9 | 9.15 | 9.45 | 21
2012-03-07 | 近畿地方整備局 | 加古川 | 加古川 | 右岸 | 31 | R6-2 | 裏のり |  | 10 | 10.02 | 50
2012-03-07 | 近畿地方整備局 | 加古川 | 加古川 | 右岸 | 31 | R6-2 | 裏のり |  | 11 | 11 | 50
2012-03-07 | 近畿地方整備局 | 加古川 | 加古川 | 左岸 | 1 | KL-1 | 天端 | KL1-1 | 1.15 | 1.45 | 3 |  | 2.616 |  |  | 1.4 | 44.7 | 29.7 | 24.2 | 53.9 | 0.12 | 0.05 | 0.003 |  |  |  | 33.1 | 17.3 | 15.8 |  |  |  | 5.1819e-09
2012-03-07 | 近畿地方整備局 | 加古川 | 加古川 | 左岸 | 1 | KL-1 | 天端 | KL1-2 | 2.15 | 2.45 | 6 |  | 2.638 |  |  | 58.5 | 27.4 | 8.6 | 5.5 | 14.1 | 15 | 7.8 | 0.2 | 0.026 | 576.9231 | 0.86 | [6 empty] | 8.7194e-05 | 6.76e-06
2012-03-07 | 近畿地方整備局 | 加古川 | 加古川 | 左岸 | 1 | KL-1 | 天端 | KL1-3 | 3.15 | 3.45 | 5 |  | 2.621 |  |  | 26.6 | 46.3 | 16 | 11.1 | 27.1 | 0.6 | 0.38 | 0.026 | 0.004 | 150 | 4.27 | [6 empty] | 7.7178e-07 | 1.6e-07
2012-03-07 | 近畿地方整備局 | 加古川 | 加古川 | 左岸 | 1 | KL-1 | 天端 | KL1-4 | 4.15 | 4.45 | 6 |  | 2.64 |  |  | 53.8 | 35.3 | 7.4 | 3.5 | 10.9 | 8.6 | 3.7 | 0.27 | 0.06 | 143.3333 | 0.57 | [6 empty] | 0.00017477 | 3.6e-05
2012-03-07 | 近畿地方整備局 | 加古川 | 加古川 | 左岸 | 1 | KL-1 | 天端 | KL1-5 | 5.15 | 5.45 | 4 |  | 2.619 |  |  | 29.6 | 54.8 | 10.9 | 4.7 | 15.6 | 0.82 | 0.58 | 0.14 | 0.02 | 41 | 5.13 | [6 empty] | 3.8157e-05 | 4e-06
2012-03-07 | 近畿地方整備局 | 加古川 | 加古川 | 左岸 | 1 | KL-1 | 天端 | KL1-6 | 6.15 | 6.45 | 4 |  | 2.596 |  |  | 12.7 | 43 | 30.9 | 13.4 | 44.3 | 0.19 | 0.1 | 0.012 | 0.003 | 63.3333 | 1.47 | [6 empty] | 1.2867e-07 | 9e-08
2012-03-07 | 近畿地方整備局 | 加古川 | 加古川 | 左岸 | 1 | KL-1 | 天端 |  | 7.15 | 7.45 | 23
2012-03-07 | 近畿地方整備局 | 加古川 | 加古川 | 左岸 | 1 | KL-1 | 天端 | KL1-7 | 8.15 | 8.45 | 40 |  | 2.577 |  |  | 59 | 34 | 4.5 | 2.5 | 7 | 7.9 | 4.4 | 0.44 | 0.16 | 49.375 | 0.41 | [6 empty] | 0.00054185 | 0.000256
2012-03-07 | 近畿地方整備局 | 加古川 | 加古川 | 左岸 | 1 | KL-1 | 天端 | KL1-8 | 9.15 | 9.45 | 34 |  | 2.642 |  |  | 40.7 | 52.2 | 5 | 2.1 | 7.1 | 2.1 | 1 | 0.38 | 0.15 | 14 | 0.96 | [6 empty] | 0.0003858 | 0.000225
2012-03-07 | 近畿地方整備局 | 加古川 | 加古川 | 左岸 | 1 | KL-1 | 天端 | KL1-9 | 10.15 | 10.45 | 18 |  | 2.652 |  |  | 3.7 | 81.7 | 8.9 | 5.7 | 14.6 | 0.33 | 0.29 | 0.12 | 0.023 | 14.3478 | 5.27 | [6 empty] | 2.6697e-05 | 5.29e-06
2012-03-07 | 近畿地方整備局 | 加古川 | 加古川 | 左岸 | 1 | KL-1 | 天端 |  | 11.15 | 11.45 | 33
2012-03-07 | 近畿地方整備局 | 加古川 | 加古川 | 左岸 | 1 | KL-1 | 天端 | KL1-10 | 12.15 | 12.45 | 50 |  | 2.646 |  |  | 67.6 | 23 | 5.8 | 3.6 | 9.4 | 12 | 7.3 | 0.6 | 0.094 | 127.6596 | 2.27 | [6 empty] | 0.0011117 | 8.836e-05
2012-03-07 | 近畿地方整備局 | 加古川 | 加古川 | 左岸 | 1 | KL-1 | 天端 |  | 13 | 13.1 | 50
2012-03-07 | 近畿地方整備局 | 加古川 | 加古川 | 左岸 | 1 | KL-1 | 天端 |  | 14.15 | 14.43 | 50
2012-03-07 | 近畿地方整備局 | 加古川 | 加古川 | 左岸 | 1 | KL-1 | 天端 |  | 15.15 | 15.45 | 34
2012-03-07 | 近畿地方整備局 | 加古川 | 加古川 | 左岸 | 1 | KL-1 | 天端 | KL1-11 | 16.15 | 16.32 | 50 |  | 2.605 |  |  | 65.7 | 26.3 | 5.4 | 2.6 | 8 | 8.7 | 5.9 | 0.53 | 0.11 | 79.0909 | 1.77 | [6 empty] | 0.00083396 | 0.000121
2012-03-07 | 近畿地方整備局 | 加古川 | 加古川 | 左岸 | 1 | KL-1 | 天端 |  | 17.15 | 17.44 | 50
2012-03-07 | 近畿地方整備局 | 加古川 | 加古川 | 左岸 | 1 | KL-1 | 天端 | KL1-12 | 18.15 | 18.43 | 50 |  | 2.63 |  |  | 73.6 | 19.5 | 5.4 | 1.5 | 6.9 | 12 | 8.9 | 0.95 | 0.16 | 75 | 3.52 | [6 empty] | 0.0032239 | 0.000256
2012-03-07 | 近畿地方整備局 | 加古川 | 加古川 | 左岸 | 1 | KL-1 | 天端 |  | 19.15 | 19.45 | 44
2012-03-07 | 近畿地方整備局 | 加古川 | 加古川 | 左岸 | 1 | KL-1 | 天端 | KL1-13 | 20.15 | 20.45 | 50 |  | 2.643 |  |  | 42.9 | 44.9 | 9.9 | 2.3 | 12.2 | 3.8 | 0.8 | 0.15 | 0.056 | 67.8571 | 0.4 | [6 empty] | 4.4772e-05 | 3.136e-05
2012-03-07 | 近畿地方整備局 | 加古川 | 加古川 | 左岸 | 1 | KL-1 | 天端 |  | 21.15 | 21.29 | 50
2012-03-07 | 近畿地方整備局 | 加古川 | 加古川 | 左岸 | 1 | KL-1 | 天端 | KL1-14 | 22.15 | 22.3 | 50 |  | 2.632 |  |  | 45.9 | 34.5 | 13.6 | 6 | 19.6 | 6.2 | 1 | 0.075 | 0.011 | 563.6364 | 0.99 | [6 empty] | 8.985e-06 | 1.21e-06
2012-03-07 | 近畿地方整備局 | 加古川 | 加古川 | 左岸 | 1 | KL-1 | 天端 |  | 23.15 | 23.27 | 50
2012-03-07 | 近畿地方整備局 | 加古川 | 加古川 | 左岸 | 1 | KL-1 | 天端 | KL1-15 | 24.15 | 24.45 | 50 |  | 2.65 |  |  | 59.7 | 28.9 | 8.6 | 2.8 | 11.4 | 8.3 | 5.1 | 0.28 | 0.058 | 143.1034 | 1.2 | [6 empty] | 0.00019014 | 3.364e-05
2012-03-07 | 近畿地方整備局 | 加古川 | 加古川 | 左岸 | 1 | KL-1 | 天端 |  | 25.15 | 25.45 | 50
2012-03-07 | 近畿地方整備局 | 加古川 | 加古川 | 左岸 | 1 | L1-1 | 表のり | P0 | 0.15 | 0.45 | 5 |  | 2.591 |  |  | 20 | 47 | 16 | 17 | 33 | 0.42 | 0.27 | 0.008 | [9 empty] | 5.0287e-08
2012-03-07 | 近畿地方整備局 | 加古川 | 加古川 | 左岸 | 1 | L1-1 | 表のり | P1 | 1.15 | 1.45 | 12 |  | 2.652 |  |  | 14 | 30 | 35 | 21 | 56 | 0.11 | 0.052 | 0.003 | [9 empty] | 5.1819e-09
2012-03-07 | 近畿地方整備局 | 加古川 | 加古川 | 左岸 | 1 | L1-1 | 表のり | P2 | 2.15 | 2.45 | 5 |  | 2.643 |  |  | 43 | 44 | 13 |  | 13 | 2.4 | 1.1 | 0.12 | [9 empty] | 2.6697e-05
2012-03-07 | 近畿地方整備局 | 加古川 | 加古川 | 左岸 | 1 | L1-1 | 表のり | P3 | 3.15 | 3.45 | 9 |  | 2.643 |  |  | 33 | 50 | 10 | 7 |  | 0.51 | 0.43 | 0.14 | [6 empty] | 3.43e-05 |  |  | 3.8157e-05
2012-03-07 | 近畿地方整備局 | 加古川 | 加古川 | 左岸 | 1 | L1-1 | 表のり | P4 | 4.15 | 4.45 | 6 |  | 2.643 |  |  | 12 | 66 | 12 | 10 | 22 | 0.53 | 0.41 | 0.05 | 0.005 | 106 | 11.13 | [6 empty] | 3.5117e-06 | 2.5e-07
2012-03-07 | 近畿地方整備局 | 加古川 | 加古川 | 左岸 | 1 | L1-1 | 表のり |  | 3.9 | 4.8 |  |  | 2.634 |  |  | 27 | 54 | 9 | 10 | 19 | 0.68 | 0.51 | 0.08 | 0.005 | 136 |  | 27.4 | 16.4 | 11 |  |  |  | 1.0434e-05 | 2.5e-07
2012-03-07 | 近畿地方整備局 | 加古川 | 加古川 | 左岸 | 1 | L1-1 | 表のり |  | 5.15 | 5.45 | 19
2012-03-07 | 近畿地方整備局 | 加古川 | 加古川 | 左岸 | 1 | L1-1 | 表のり | P6 | 6.15 | 6.45 | 33 |  | 2.645 |  |  | 43 | 50 | 7 |  | 7 | 2.8 | 1 | 0.34 | 0.16 | 17.5 | 0.54 |  |  |  |  | 0.000129 |  | 0.00029815 | 0.000256
2012-03-07 | 近畿地方整備局 | 加古川 | 加古川 | 左岸 | 1 | L1-1 | 表のり |  | 7.15 | 7.45 | 24
2012-03-07 | 近畿地方整備局 | 加古川 | 加古川 | 左岸 | 1 | L1-1 | 表のり | P8 | 8.15 | 8.45 | 13 |  | 2.66 |  |  | 3 | 80 | 17 |  | 17 | 0.34 | 0.31 | 0.12 | [9 empty] | 2.6697e-05
2012-03-07 | 近畿地方整備局 | 加古川 | 加古川 | 左岸 | 1 | L1-1 | 表のり |  | 9.15 | 9.45 | 50
2012-03-07 | 近畿地方整備局 | 加古川 | 加古川 | 左岸 | 1 | L1-1 | 表のり |  | 10.15 | 10.45 | 50
2012-03-07 | 近畿地方整備局 | 加古川 | 加古川 | 左岸 | 1 | L1-1 | 表のり | P11 | 11.15 | 11.45 | 50 |  | 2.647 |  |  | 57 | 31 | 12 |  | 12 | 5.4 | 3.2 | 0.36 | [9 empty] | 0.00034037
2012-03-07 | 近畿地方整備局 | 加古川 | 加古川 | 左岸 | 1 | L1-1 | 表のり |  | 12.15 | 12.42 | 50
2012-03-07 | 近畿地方整備局 | 加古川 | 加古川 | 左岸 | 1 | L1-1 | 表のり |  | 13.15 | 13.4 | 50
2012-03-07 | 近畿地方整備局 | 加古川 | 加古川 | 左岸 | 1 | L1-1 | 表のり | P14 | 14.15 | 14.35 | 50 |  | 2.643 |  |  | 47 | 41 | 12 |  | 12 | 3.1 | 1.6 | 0.28 | [9 empty] | 0.00019014
2012-03-07 | 近畿地方整備局 | 加古川 | 加古川 | 左岸 | 1 | L1-1 | 表のり |  | 15.15 | 15.33 | 50
2012-03-07 | 近畿地方整備局 | 加古川 | 加古川 | 左岸 | 1 | L1-1 | 表のり |  | 16.15 | 16.45 | 50
2012-03-07 | 近畿地方整備局 | 加古川 | 加古川 | 左岸 | 1 | L1-1 | 表のり | P17 | 17.15 | 17.45 | 39 |  | 2.655 |  |  | 39 | 47 | 14 |  | 14 | 1.6 | 0.6 | 0.18 | [9 empty] | 6.8307e-05
2012-03-07 | 近畿地方整備局 | 加古川 | 加古川 | 左岸 | 1 | L1-1 | 表のり |  | 18.15 | 18.45 | 50
2012-03-07 | 近畿地方整備局 | 加古川 | 加古川 | 左岸 | 1 | L1-1 | 表のり |  | 19.15 | 19.44 | 50
2012-03-07 | 近畿地方整備局 | 加古川 | 加古川 | 左岸 | 1 | L1-1 | 表のり | P20 | 20.15 | 20.35 | 50 |  | 2.675 |  |  | 61 | 23 | 16 |  | 16 | 6.6 | 4.2 | 0.18 | [9 empty] | 6.8307e-05
2012-03-07 | 近畿地方整備局 | 加古川 | 加古川 | 左岸 | 1 | L1-1 | 表のり |  | 21.15 | 21.32 | 50
2012-03-07 | 近畿地方整備局 | 加古川 | 加古川 | 左岸 | 1 | L1-1 | 表のり |  | 22.15 | 22.31 | 50
2012-03-07 | 近畿地方整備局 | 加古川 | 加古川 | 左岸 | 1 | L1-1 | 表のり | P23 | 23.15 | 23.35 | 50 |  | 2.676 |  |  | 54 | 25 | 10 | 11 | 21 | 4.7 | 2.5 | 0.06 | 0.004 | 1175 | 7.28 | [6 empty] | 5.3577e-06 | 1.6e-07
2012-03-07 | 近畿地方整備局 | 加古川 | 加古川 | 左岸 | 1 | L1-1 | 表のり |  | 24.15 | 24.45 | 50
2012-03-07 | 近畿地方整備局 | 加古川 | 加古川 | 左岸 | 1 | L1-2 | 裏のり | P0 | 0.15 | 0.45 | 5 |  | 2.614 |  |  | 4 | 43 | 25 | 28 | 53 | 0.13 | 0.057 | 0.001 | [9 empty] | 4.0644e-10
2012-03-07 | 近畿地方整備局 | 加古川 | 加古川 | 左岸 | 1 | L1-2 | 裏のり | P1 | 1.15 | 1.45 | 7 |  | 2.636 |  |  | 41 | 42 | 17 |  | 17 | 2.6 | 0.89 | 0.14 | [9 empty] | 3.8157e-05
2012-03-07 | 近畿地方整備局 | 加古川 | 加古川 | 左岸 | 1 | L1-2 | 裏のり | P2 | 2.15 | 2.45 | 4 |  | 2.636 |  |  | 3 | 73 | 12 | 12 | 24 | 0.47 | 0.39 | 0.04 | 0.002 | 235 | 33.4 | [6 empty] | 2.094e-06 | 4e-08
2012-03-07 | 近畿地方整備局 | 加古川 | 加古川 | 左岸 | 1 | L1-2 | 裏のり | P3 | 3.15 | 3.45 | 7 |  | 2.63 |  |  | 6 | 73 | 10 | 11 | 21 | 0.49 | 0.4 | 0.065 | 0.004 | 122.5 | 25.71 | [6 empty] | 6.4494e-06 | 1.6e-07
2012-03-07 | 近畿地方整備局 | 加古川 | 加古川 | 左岸 | 1 | L1-2 | 裏のり | P4 | 4.15 | 4.35 | 5 |  | 2.625 |  |  | 16 | 41 | 24 | 19 | 43 | 0.32 | 0.14 | 0.006 | [9 empty] | 2.5821e-08
2012-03-07 | 近畿地方整備局 | 加古川 | 加古川 | 左岸 | 1 | L1-2 | 裏のり |  | 5.15 | 5.45 | 2
2012-03-07 | 近畿地方整備局 | 加古川 | 加古川 | 左岸 | 1 | L1-2 | 裏のり | P6 | 6.15 | 6.45 | 30 |  | 2.641 |  |  | 46 | 43 | 11 |  | 11 | 2.9 | 1.6 | 0.3 | [9 empty] | 0.0002231
2012-03-07 | 近畿地方整備局 | 加古川 | 加古川 | 左岸 | 1 | L1-2 | 裏のり | P7 | 7.15 | 7.45 | 21 |  | 2.661 |  |  | 1 | 85 | 14 |  | 14 | 0.33 | 0.3 | 0.18 | [9 empty] | 6.8307e-05
2012-03-07 | 近畿地方整備局 | 加古川 | 加古川 | 左岸 | 1 | L1-2 | 裏のり |  | 8.15 | 8.45 | 16
2012-03-07 | 近畿地方整備局 | 加古川 | 加古川 | 左岸 | 1 | L1-2 | 裏のり | P9 | 9.15 | 9.45 | 25 |  | 2.647 |  |  | 51 | 37 | 12 |  | 12 | 3.3 | 2.1 | 0.3 | [9 empty] | 0.0002231
2012-03-07 | 近畿地方整備局 | 加古川 | 加古川 | 左岸 | 1 | L1-2 | 裏のり |  | 10.15 | 10.43 | 50
2012-03-07 | 近畿地方整備局 | 加古川 | 加古川 | 左岸 | 2 | KL-2.0-1 | 表のり | KL-2.0-1-1 | 1.15 | 1.45 | 4 |  | 2.645 |  |  | 45.2 | 31.3 | 10.3 | 13.2 | 23.5 | 5.78 | 0.843 | 0.037 | [9 empty] | 1.7479e-06
2012-03-07 | 近畿地方整備局 | 加古川 | 加古川 | 左岸 | 2 | KL-2.0-1 | 表のり | KL-2.0-1-2 | 2.15 | 2.45 | 7 |  | 2.638 |  |  | 5.4 | 33 | 42.7 | 18.9 | 61.6 | 0.069 | 0.041 | 0.006 | [9 empty] | 2.5821e-08
2012-03-07 | 近畿地方整備局 | 加古川 | 加古川 | 左岸 | 2 | KL-2.0-1 | 表のり | KL-2.0-1-3 | 3.15 | 3.45 | 8 |  | 2.627 |  |  | 38.9 | 51.3 | 9.8 |  | 9.8 | 1.71 | 0.85 | 0.326 | 0.08 | 21.375 | 1.53 | [6 empty] | 0.00027047 | 6.4e-05
2012-03-07 | 近畿地方整備局 | 加古川 | 加古川 | 左岸 | 2 | KL-2.0-1 | 表のり | KL-2.0-1-4 | 4.15 | 4.45 | 5 |  | 2.643 |  |  | 14.6 | 48.2 | 26.4 | 10.8 | 37.2 | 0.354 | 0.244 | 0.02 | 0.003 | 118 | 1.67 | [6 empty] | 4.2023e-07 | 9e-08
2012-03-07 | 近畿地方整備局 | 加古川 | 加古川 | 左岸 | 2 | KL-2.0-1 | 表のり | KL-2.0-1-5 | 5.15 | 5.45 | 20
2012-03-07 | 近畿地方整備局 | 加古川 | 加古川 | 左岸 | 2 | KL-2.0-1 | 表のり | KL-2.0-1-6 | 6.15 | 6.45 | 13 |  | 2.618 |  |  | 55.9 | 37.7 | 6.4 |  | 6.4 | 4.64 | 2.95 | 0.557 | 0.195 | 23.7949 | 0.92 |  |  |  | 0.000251 |  |  | 0.00093572 | 0.00038025
2012-03-07 | 近畿地方整備局 | 加古川 | 加古川 | 左岸 | 2 | KL-2.0-1 | 表のり | KL-2.0-1-7 | 7.15 | 7.45 | 12
2012-03-07 | 近畿地方整備局 | 加古川 | 加古川 | 左岸 | 2 | KL-2.0-1 | 表のり | KL-2.0-1-8 | 8.15 | 8.45 | 5 |  | 2.611 |  |  | 0 | 25.2 | 52.2 | 22.6 | 74.8 | 0.038 | 0.025 | 0.003 | [9 empty] | 5.1819e-09
2012-03-07 | 近畿地方整備局 | 加古川 | 加古川 | 左岸 | 2 | KL-2.0-1 | 表のり | KL-2.0-1-9 | 9.15 | 9.45 | 35
2012-03-07 | 近畿地方整備局 | 加古川 | 加古川 | 左岸 | 2 | KL-2.0-1 | 表のり | KL-2.0-1-10 | 10.15 | 10.45 | 25 |  | 2.632 |  |  | 74.2 | 22 | 3.8 |  | 3.8 | 15.1 | 11.4 | 0.989 | 0.355 | 42.5352 | [7 empty] | 0.0035389 | 0.0012603
2012-03-07 | 近畿地方整備局 | 加古川 | 加古川 | 左岸 | 2 | KL-2.0-2 | 裏のり | KL-2.0-2-1 | 1.15 | 1.45 | 6 |  | 2.599 |  |  | 44.2 | 37 | 15 | 3.8 | 18.8 | 2.81 | 1.28 | 0.101 | 0.022 | 127.7273 | 2.84 | [6 empty] | 1.7907e-05 | 4.84e-06
2012-03-07 | 近畿地方整備局 | 加古川 | 加古川 | 左岸 | 2 | KL-2.0-2 | 裏のり | KL-2.0-2-2 | 2.15 | 2.45 | 4 |  | 2.632 |  |  | 25.9 | 47.5 | 17.3 | 9.3 | 26.6 | 0.571 | 0.416 | 0.042 | 0.006 | 95.1667 | 3.85 | [6 empty] | 2.3446e-06 | 3.6e-07
2012-03-07 | 近畿地方整備局 | 加古川 | 加古川 | 左岸 | 2 | KL-2.0-2 | 裏のり | KL-2.0-2-3 | 3.15 | 3.45 | 3 |  | 2.638 |  |  | 16.5 | 33.3 | 27.8 | 22.4 | 50.2 | 0.152 | 0.074 | 0.004 | [9 empty] | 1.0092e-08
2012-03-07 | 近畿地方整備局 | 加古川 | 加古川 | 左岸 | 2 | KL-2.0-2 | 裏のり | KL-2.0-2-4 | 4.45 | 4.75 | 4 |  | 2.647 |  |  | 13.1 | 74 | 6.5 | 6.4 | 12.9 | 0.216 | 0.191 | 0.124 | 0.028 | 7.7143 | 3.69 |  |  |  | 1.41e-05 | 2.27e-05 |  | 2.8804e-05 | 7.84e-06
2012-03-07 | 近畿地方整備局 | 加古川 | 加古川 | 左岸 | 2 | KL-2.0-2 | 裏のり | KL-2.0-2-5 | 5.15 | 5.45 | 11
2012-03-07 | 近畿地方整備局 | 加古川 | 加古川 | 左岸 | 2 | KL-2.0-2 | 裏のり | KL-2.0-2-6 | 6.15 | 6.45 | 17
2012-03-07 | 近畿地方整備局 | 加古川 | 加古川 | 左岸 | 2 | KL-2.0-2 | 裏のり | KL-2.0-2-7 | 7.15 | 7.45 | 19 |  | 2.643 |  |  | 73.2 | 23 | 3.8 |  | 3.8 | 13.1 | 10.5 | 0.975 | 0.429 | 30.5361 | 1.59 | [6 empty] | 0.0034239 | 0.0018404
2012-03-07 | 近畿地方整備局 | 加古川 | 加古川 | 左岸 | 2 | KL-2.0-2 | 裏のり | KL-2.0-2-8 | 8.15 | 8.45 | 12 |  | 2.647 |  |  | 11.3 | 24.1 | 39.2 | 25.4 | 64.6 | 0.06 | 0.037 | 0.029 | [9 empty] | 9.9398e-07
2012-03-07 | 近畿地方整備局 | 加古川 | 加古川 | 左岸 | 2 | KL-2.0-2 | 裏のり | KL-2.0-2-9 | 9.15 | 9.45 | 32
2012-03-07 | 近畿地方整備局 | 加古川 | 加古川 | 左岸 | 2 | KL-2.0-2 | 裏のり | KL-2.0-2-10 | 10.15 | 10.45 | 29 |  | 2.634 |  |  | 75.5 | 21.1 | 3.4 |  | 3.4 | 8.05 | 6.26 | 1.36 | 0.464 | 17.3491 | 2.49 | [6 empty] | 0.007403 | 0.002153
2012-03-07 | 近畿地方整備局 | 加古川 | 加古川 | 左岸 | 2 | KL-2.0-2 | 裏のり | KL-2.0-2-11 | 11.15 | 11.45 | 46
2012-03-07 | 近畿地方整備局 | 加古川 | 加古川 | 左岸 | 2 | KL-2.0-2 | 裏のり | KL-2.0-2-12 | 12.15 | 12.45 | 34 |  | 2.635 |  |  | 56.9 | 33.5 | 9.6 |  | 9.6 | 6.73 | 3.48 | 0.461 | 0.088 | 76.4773 | 1.24 |  |  |  | 0.00012 | 0.000113 |  | 0.00060366 | 7.744e-05
2012-03-07 | 近畿地方整備局 | 加古川 | 加古川 | 左岸 | 2 | KL-2.0-2 | 裏のり | KL-2.0-2-13 | 13.15 | 13.45 | 34
2012-03-07 | 近畿地方整備局 | 加古川 | 加古川 | 左岸 | 2 | KL-2.0-2 | 裏のり | KL-2.0-2-14 | 14.15 | 14.45 | 29 |  | 2.663 |  |  | 35.2 | 31.7 | 22.8 | 10.3 | 33.1 | 1.24 | 0.462 | 0.017 | 0.005 | 248 | 0.51 | [6 empty] | 2.8837e-07 | 2.5e-07
2012-03-07 | 近畿地方整備局 | 加古川 | 加古川 | 左岸 | 2 | KL-2.0-2 | 裏のり | KL-2.0-2-15 | 15.15 | 15.4 | 50
2012-03-07 | 近畿地方整備局 | 加古川 | 加古川 | 左岸 | 2 | KL-2.0-2 | 裏のり | KL-2.0-2-16 | 16.15 | 16.45 | 48 |  | 2.653 |  |  | 53.5 | 36.9 | 9.6 |  | 9.6 | 6.35 | 3.05 | 0.413 | 0.088 | 72.1591 | 0.57 | [6 empty] | 0.0004679 | 7.744e-05
2012-03-07 | 近畿地方整備局 | 加古川 | 加古川 | 左岸 | 2 | KL-2.0-2 | 裏のり | KL-2.0-2-17 | 17.15 | 17.45 | 36
2012-03-07 | 近畿地方整備局 | 加古川 | 加古川 | 左岸 | 2 | KL-2.0-2 | 裏のり | KL-2.0-2-18 | 18.15 | 18.45 | 37 |  | 2.66 |  |  | 51.8 | 29 | 12.4 | 6.8 | 19.2 | 5 | 2.33 | 0.087 | 0.01 | 500 | 2.69 | [6 empty] | 1.2673e-05 | 1e-06
2012-03-07 | 近畿地方整備局 | 加古川 | 加古川 | 左岸 | 2 | KL-2.0-2 | 裏のり | KL-2.0-2-19 | 19.15 | 19.43 | 50
2012-03-07 | 近畿地方整備局 | 加古川 | 加古川 | 左岸 | 2 | KL-2.0-2 | 裏のり | KL-2.0-2-20 | 20.15 | 20.45 | 36 |  | 2.647 |  |  | 58 | 29.3 | 8.3 | 4.4 | 12.7 | 6 | 3.27 | 0.287 | 0.036 | 166.6667 | 3.16 | [6 empty] | 0.00020133 | 1.296e-05
2012-03-07 | 近畿地方整備局 | 加古川 | 加古川 | 左岸 | 2 | KL-2.0-2 | 裏のり | KL-2.0-2-21 | 21.15 | 21.45 | 29
2012-03-07 | 近畿地方整備局 | 加古川 | 加古川 | 左岸 | 2 | KL-2.0-2 | 裏のり | KL-2.0-2-22 | 22.15 | 22.4 | 50 |  | 2.708 |  |  | 21.1 | 33.1 | 17.2 | 28.6 | 45.8 | 0.429 | 0.168 | 0.002 | [9 empty] | 2.0253e-09
2012-03-07 | 近畿地方整備局 | 加古川 | 加古川 | 左岸 | 2.15 | No.5 | 天端 | P-1 | 1.15 | 1.45 | 5 |  |  |  |  | 29 | 55 | 5 | 11 | 16 | 1.2 | 0.82 | 0.27 | 0.003 | 400 | 46.28 | [6 empty] | 0.00017477 | 9e-08
2012-03-07 | 近畿地方整備局 | 加古川 | 加古川 | 左岸 | 2.15 | No.5 | 天端 | P-2 | 2.15 | 2.47 | 4 |  |  |  |  | 29 | 55 | 5 | 11 | 16 | 1.2 | 0.82 | 0.27 | 0.003 | 400 | 46.28 | [6 empty] | 0.00017477 | 9e-08
2012-03-07 | 近畿地方整備局 | 加古川 | 加古川 | 左岸 | 2.15 | No.5 | 天端 | P-3 | 3.15 | 3.45 | 4 |  |  |  |  | 29 | 55 | 5 | 11 | 16 | 1.2 | 0.82 | 0.27 | 0.003 | 400 | 46.28 | [6 empty] | 0.00017477 | 9e-08
2012-03-07 | 近畿地方整備局 | 加古川 | 加古川 | 左岸 | 2.15 | No.5 | 天端 | P-4 | 4.15 | 4.45 | 5 |  |  |  |  | 29 | 55 | 5 | 11 | 16 | 1.2 | 0.82 | 0.27 | 0.003 | 400 | 46.28 | [6 empty] | 0.00017477 | 9e-08
2012-03-07 | 近畿地方整備局 | 加古川 | 加古川 | 左岸 | 2.15 | No.5 | 天端 | P-5 | 5.15 | 5.45 | 3
2012-03-07 | 近畿地方整備局 | 加古川 | 加古川 | 左岸 | 2.15 | No.5 | 天端 | P-6 | 6.15 | 6.45 | 3 |  | 2.665 |  |  | 1 | 56 | 20 | 23 | 43 | 0.14 | 0.11 | 0.002 |  |  |  | 24.4 | 16.5 | 7.9 |  |  |  | 2.0253e-09
2012-03-07 | 近畿地方整備局 | 加古川 | 加古川 | 左岸 | 2.15 | No.5 | 天端 | P-7 | 7.15 | 7.45 | 19
2012-03-07 | 近畿地方整備局 | 加古川 | 加古川 | 左岸 | 2.15 | No.5 | 天端 | P-8 | 8.15 | 8.45 | 24
2012-03-07 | 近畿地方整備局 | 加古川 | 加古川 | 左岸 | 2.15 | No.5 | 天端 | P-9 | 9.15 | 9.45 | 34 |  | 2.75 |  |  | 50 | 45 | 5 |  | 5 | 3.6 | 2 | 0.46 | 0.25 | 14.4 | 0.48 | [6 empty] | 0.00060063 | 0.000625
2012-03-07 | 近畿地方整備局 | 加古川 | 加古川 | 左岸 | 2.15 | No.5 | 天端 | P-10 | 10.15 | 10.45 | 20
2012-03-07 | 近畿地方整備局 | 加古川 | 加古川 | 左岸 | 2.4 | No.4 | 天端 |  | 1.15 | 1.45 | 3
2012-03-07 | 近畿地方整備局 | 加古川 | 加古川 | 左岸 | 2.4 | No.4 | 天端 |  | 2.15 | 2.47 | 4
2012-03-07 | 近畿地方整備局 | 加古川 | 加古川 | 左岸 | 2.4 | No.4 | 天端 |  | 3.15 | 3.45 | 4
2012-03-07 | 近畿地方整備局 | 加古川 | 加古川 | 左岸 | 2.4 | No.4 | 天端 |  | 4.15 | 4.45 | 4 |  | 2.715 |  |  | 22 | 58 | 8 | 12 | 20 | 0.41 | 0.31 | 0.08 | 0.001 | 410 | 49.89 | [6 empty] | 1.0434e-05 | 1e-08
2012-03-07 | 近畿地方整備局 | 加古川 | 加古川 | 左岸 | 2.4 | No.4 | 天端 |  | 5.15 | 5.45 | 3 |  | 2.649 |  |  | 0 | 35 | 32 | 33 | 65 | 0.055 | 0.03 |  |  |  |  | 32.6 | 17.1 | 15.5
2012-03-07 | 近畿地方整備局 | 加古川 | 加古川 | 左岸 | 2.4 | No.4 | 天端 |  | 6.15 | 6.45 | 2 |  | 2.649 |  |  | 11 | 73 | 7 | 9 | 16 | 0.034 | 0.016 |  |  |  |  | 40.7 | 19.8 | 20.9
2012-03-07 | 近畿地方整備局 | 加古川 | 加古川 | 左岸 | 2.4 | No.4 | 天端 |  | 7.15 | 7.45 | 12 |  | 2.687 |  |  | 11 | 73 | 7 | 9 | 16 | 0.37 | 0.32 | 0.1 | 0.01 | 37 | 10.16 | [6 empty] | 1.7498e-05 | 1e-06
2012-03-07 | 近畿地方整備局 | 加古川 | 加古川 | 左岸 | 2.4 | No.4 | 天端 |  | 8.15 | 8.45 | 23
2012-03-07 | 近畿地方整備局 | 加古川 | 加古川 | 左岸 | 2.4 | No.4 | 天端 |  | 9.15 | 9.45 | 23
2012-03-07 | 近畿地方整備局 | 加古川 | 加古川 | 左岸 | 2.4 | No.4 | 天端 |  | 10.15 | 10.45 | 21 |  | 2.74 |  |  | 64 | 31 | 5 |  | 5 | 7.9 | 4.7 | 0.7 | 0.25 | 31.6 | 0.86 | [6 empty] | 0.0015889 | 0.000625
2012-03-07 | 近畿地方整備局 | 加古川 | 加古川 | 左岸 | 2.4 | No.4 | 天端 |  | 11.15 | 11.45 | 28
2012-03-07 | 近畿地方整備局 | 加古川 | 加古川 | 左岸 | 2.5 | No.7 | 天端 |  | 0.5 | 0.93 |  | 1.97 | 2.692 |  |  | 0 | 43 | 34 | 23 | 57 | 0.083 | 0.054 |  |  |  |  | 35 | 17 | 18
2012-03-07 | 近畿地方整備局 | 加古川 | 加古川 | 左岸 | 2.5 | No.7 | 天端 |  | 0.93 | 1.89 |  | 1.945 | 2.675 |  |  | 1 | 73 | 26 |  | 26 | 0.2 | 0.17 |  |  |  |  | 33.5 | 12.5 | 21
2012-03-07 | 近畿地方整備局 | 加古川 | 加古川 | 左岸 | 2.5 | No.7 | 天端 |  | 0.93 | 1.89 |  | 1.852 | 2.669 |  |  | 2 | 66 | 32 |  | 32 | 0.22 | 0.16 |  |  |  |  | 30.1 | 14 | 16.1
2012-03-07 | 近畿地方整備局 | 加古川 | 加古川 | 左岸 | 2.5 | No.7 | 天端 |  | 3.15 | 3.45 | 11 |  | 2.685 |  |  | 62 | 32 | 6 |  | 6 | 11 | 6.5 | 0.27 | 0.11 | 100 | 0.45 | [6 empty] | 0.00017477 | 0.000121
2012-03-07 | 近畿地方整備局 | 加古川 | 加古川 | 左岸 | 2.5 | No.7 | 天端 |  | 4.15 | 4.45 | 27
2012-03-07 | 近畿地方整備局 | 加古川 | 加古川 | 左岸 | 2.5 | No.7 | 天端 |  | 5.15 | 5.45 | 21
2012-03-07 | 近畿地方整備局 | 加古川 | 加古川 | 左岸 | 2.5 | No.6 | 天端 |  | 1.15 | 1.45 | 5
2012-03-07 | 近畿地方整備局 | 加古川 | 加古川 | 左岸 | 2.5 | No.6 | 天端 |  | 2.15 | 2.47 | 4
2012-03-07 | 近畿地方整備局 | 加古川 | 加古川 | 左岸 | 2.5 | No.6 | 天端 |  | 3.15 | 3.45 | 4 |  | 2.633 |  |  | 27 | 65 | 8 |  | 8 | 1.1 | 0.77 | 0.2 | 0.088 | 12.5 | 1.13 | [6 empty] | 8.7194e-05 | 7.744e-05
2012-03-07 | 近畿地方整備局 | 加古川 | 加古川 | 左岸 | 2.5 | No.6 | 天端 |  | 4.15 | 4.45 | 6 |  | 2.622 |  |  | 23 | 57 | 9 | 11 | 20 | 0.6 | 0.4 | 0.072 | 0.004 | 150 | 12.68 | [6 empty] | 8.1741e-06 | 1.6e-07
2012-03-07 | 近畿地方整備局 | 加古川 | 加古川 | 左岸 | 2.5 | No.6 | 天端 |  | 5 | 6.17 |  | 1.893 | 2.648 |  |  | 0 | 61 | 39 |  | 39 | 0.12 | 0.1 |  |  |  |  | 26.2 | 10 | 16.2
2012-03-07 | 近畿地方整備局 | 加古川 | 加古川 | 左岸 | 2.5 | No.6 | 天端 |  | 6.17 | 6.5 |  | 1.859 | 2.661 |  |  | 0 | 18 | 52 | 30 | 82 | 0.029 | 0.019 | 0.001 |  |  |  | 44.4 | 20.8 | 23.6 |  |  |  | 4.0644e-10
2012-03-07 | 近畿地方整備局 | 加古川 | 加古川 | 左岸 | 2.5 | No.6 | 天端 |  | 6.5 | 7.15 |  | 1.959 | 2.67 |  |  | 3 | 72 | 25 |  | 25 | 0.22 | 0.17 | 0.002 |  |  |  | 27.9 | 10.5 | 17.4 |  |  |  | 2.0253e-09
2012-03-07 | 近畿地方整備局 | 加古川 | 加古川 | 左岸 | 2.5 | No.6 | 天端 |  | 7.15 | 7.45 | 11
2012-03-07 | 近畿地方整備局 | 加古川 | 加古川 | 左岸 | 2.5 | No.6 | 天端 |  | 8.15 | 8.45 | 19
2012-03-07 | 近畿地方整備局 | 加古川 | 加古川 | 左岸 | 2.5 | No.6 | 天端 |  | 9.15 | 9.45 | 17
2012-03-07 | 近畿地方整備局 | 加古川 | 加古川 | 左岸 | 2.5 | No.6 | 天端 |  | 10.15 | 10.45 | 11
2012-03-07 | 近畿地方整備局 | 加古川 | 加古川 | 左岸 | 2.6 | No.Y-1 |  |  | 1 | 1.38 | 3
2012-03-07 | 近畿地方整備局 | 加古川 | 加古川 | 左岸 | 2.6 | No.Y-1 |  |  | 2 | 2.33 | 4
2012-03-07 | 近畿地方整備局 | 加古川 | 加古川 | 左岸 | 2.6 | No.Y-1 |  |  | 3 | 3.3 | 5
2012-03-07 | 近畿地方整備局 | 加古川 | 加古川 | 左岸 | 2.6 | No.Y-1 |  |  | 4 | 4.3 | 4
2012-03-07 | 近畿地方整備局 | 加古川 | 加古川 | 左岸 | 2.6 | No.Y-1 |  |  | 5 | 5.3 | 23
2012-03-07 | 近畿地方整備局 | 加古川 | 加古川 | 左岸 | 2.6 | No.Y-1 |  |  | 6 | 6.3 | 24
2012-03-07 | 近畿地方整備局 | 加古川 | 加古川 | 左岸 | 2.6 | No.Y-1 |  |  | 7 | 7.3 | 18
2012-03-07 | 近畿地方整備局 | 加古川 | 加古川 | 左岸 | 2.6 | No.Y-1 |  |  | 8 | 8.3 | 22
2012-03-07 | 近畿地方整備局 | 加古川 | 加古川 | 左岸 | 2.6 | No.Y-1 |  |  | 9 | 9.3 | 22
2012-03-07 | 近畿地方整備局 | 加古川 | 加古川 | 左岸 | 2.6 | No.Y-1 |  |  | 10 | 10.3 | 38
2012-03-07 | 近畿地方整備局 | 加古川 | 加古川 | 左岸 | 2.6 | No.1 |  |  | 1.15 | 1.45 | 8 |  | 2.646 |  |  | 49 | 43 | 8 | 0 | 8 | 3.5 | 1.8 | 0.28 | 0.11 | 31.8182 | 0.76 | [6 empty] | 0.00019014 | 0.000121
2012-03-07 | 近畿地方整備局 | 加古川 | 加古川 | 左岸 | 2.6 | No.1 |  |  | 2.15 | 2.45 | 1
2012-03-07 | 近畿地方整備局 | 加古川 | 加古川 | 左岸 | 2.6 | No.1 |  |  | 3.15 | 3.45 | 4 |  | 2.648 |  |  | 35 | 53 | 6 | 6 | 12 | 1.6 | 1.1 | 0.24 | 0.056 | 28.5714 | 2.06 | [6 empty] | 0.00013303 | 3.136e-05
2012-03-07 | 近畿地方整備局 | 加古川 | 加古川 | 左岸 | 2.6 | No.1 |  |  | 4.15 | 4.45 | 4
2012-03-07 | 近畿地方整備局 | 加古川 | 加古川 | 左岸 | 2.6 | No.1 |  |  | 5.15 | 5.45 | 3 |  | 2.672 |  |  | 37 | 46 | 10 | 7 | 17 | 1.5 | 0.82 | 0.23 | 0.11 | 13.6364 | 0.18 | [6 empty] | 0.00012054 | 0.000121
2012-03-07 | 近畿地方整備局 | 加古川 | 加古川 | 左岸 | 2.6 | No.1 |  |  | 6.15 | 6.45 | 3
2012-03-07 | 近畿地方整備局 | 加古川 | 加古川 | 左岸 | 2.6 | No.1 |  |  | 7.15 | 7.45 | 4 |  | 2.653 |  |  | 11 | 30 | 42 | 17 | 59 | 0.085 | 0.041 | 0.012 | 0.002 | 42.5 | 0.81 | 37 | 16.3 | 20.7 |  |  |  | 1.2867e-07 | 4e-08
2012-03-07 | 近畿地方整備局 | 加古川 | 加古川 | 左岸 | 2.6 | No.1 |  |  | 8.15 | 8.45 | 22 |  | 2.64 |  |  | 29 | 63 | 8 | 0 | 8 | 1.1 | 0.74 | 0.18 | 0.11 | 10 | 0.7 | [6 empty] | 6.8307e-05 | 0.000121
2012-03-07 | 近畿地方整備局 | 加古川 | 加古川 | 左岸 | 2.6 | No.1 |  |  | 9.15 | 9.45 | 24
2012-03-07 | 近畿地方整備局 | 加古川 | 加古川 | 左岸 | 2.6 | No.1 |  |  | 10.15 | 10.45 | 21 |  | 2.648 |  |  | 49 | 45 | 6 | 0 | 6 | 2.7 | 2 | 0.95 | 0.26 | 10.3846 | 1.34 | [6 empty] | 0.0032239 | 0.000676
2012-03-07 | 近畿地方整備局 | 加古川 | 加古川 | 左岸 | 2.6 | No.1 |  |  | 11.15 | 11.45 | 34
2012-03-07 | 近畿地方整備局 | 加古川 | 加古川 | 左岸 | 2.6 | No.1 |  |  | 12.15 | 12.45 | 46
2012-03-07 | 近畿地方整備局 | 加古川 | 加古川 | 左岸 | 2.6 | No.1 |  |  | 13.15 | 13.45 | 36 |  | 2.656 |  |  | 61 | 31 | 8 | 0 |  | 5.1 | 3.4 | 0.59 | 0.15 | 34 | 1.88 | [6 empty] | 0.0010692 | 0.000225
2012-03-07 | 近畿地方整備局 | 加古川 | 加古川 | 左岸 | 2.6 | No.1 |  |  | 14.15 | 14.37 | 50
2012-03-07 | 近畿地方整備局 | 加古川 | 加古川 | 左岸 | 2.6 | No.1 |  |  | 15.15 | 15.34 | 50 |  | 2.688 |  |  | 50 | 42 | 8 | 0 | 8 | 3.2 | 2.1 | 0.4 | 0.14 | 22.8571 | 1.61 | [6 empty] | 0.00043448 | 0.000196
2012-03-07 | 近畿地方整備局 | 加古川 | 加古川 | 左岸 | 2.6 | No.1 |  |  | 16.15 | 16.35 | 50
2012-03-07 | 近畿地方整備局 | 加古川 | 加古川 | 左岸 | 2.6 | No.1 |  |  | 17.15 | 17.45 | 40 |  | 2.657 |  |  | 55 | 33 | 12 | 0 | 12 | 4 | 2.6 | 0.31 | [9 empty] | 0.0002407
2012-03-07 | 近畿地方整備局 | 加古川 | 加古川 | 左岸 | 2.6 | No.1 |  |  | 18.15 | 18.43 | 50
2012-03-07 | 近畿地方整備局 | 加古川 | 加古川 | 左岸 | 2.6 | No.1 |  |  | 19.15 | 19.45 | 43 |  | 2.669 |  |  | 57 | 30 | 6 | 7 | 13 | 6.5 | 3.5 | 0.22 | 0.023 | 282.6087 | 2.74 | [6 empty] | 0.00010874 | 5.29e-06
2012-03-07 | 近畿地方整備局 | 加古川 | 加古川 | 左岸 | 2.6 | No.1 |  |  | 20.15 | 20.43 | 50
2012-03-07 | 近畿地方整備局 | 加古川 | 加古川 | 左岸 | 2.6 | No.1 |  |  | 21.15 | 21.45 | 31
2012-03-07 | 近畿地方整備局 | 加古川 | 加古川 | 左岸 | 2.6 | No.1 |  |  | 22.15 | 22.45 | 40
2012-03-07 | 近畿地方整備局 | 加古川 | 加古川 | 左岸 | 2.6 | No.1 |  |  | 23.15 | 23.45 | 38 |  | 2.674 |  |  | 50 | 31 | 11 | 8 | 19 | 4.5 | 2.1 | 0.085 | 0.011 | 409.0909 | 2.2 | [6 empty] | 1.2008e-05 | 1.21e-06
2012-03-07 | 近畿地方整備局 | 加古川 | 加古川 | 左岸 | 2.6 | No.1 |  |  | 24.15 | 24.45 | 43
2012-03-07 | 近畿地方整備局 | 加古川 | 加古川 | 左岸 | 2.6 | No.1 |  |  | 25.15 | 25.45 | 42
2012-03-07 | 近畿地方整備局 | 加古川 | 加古川 | 左岸 | 3 | No.Y-2 |  |  | 1 | 1.33 | 6
2012-03-07 | 近畿地方整備局 | 加古川 | 加古川 | 左岸 | 3 | No.Y-2 |  |  | 2 | 2.3 | 3
2012-03-07 | 近畿地方整備局 | 加古川 | 加古川 | 左岸 | 3 | No.Y-2 |  |  | 3 | 3.3 | 4
2012-03-07 | 近畿地方整備局 | 加古川 | 加古川 | 左岸 | 3 | No.Y-2 |  |  | 4 | 4.3 | 7
2012-03-07 | 近畿地方整備局 | 加古川 | 加古川 | 左岸 | 3 | No.Y-2 |  |  | 5 | 5.3 | 25
2012-03-07 | 近畿地方整備局 | 加古川 | 加古川 | 左岸 | 3 | No.Y-2 |  |  | 6 | 6.3 | 17
2012-03-07 | 近畿地方整備局 | 加古川 | 加古川 | 左岸 | 3 | No.Y-2 |  |  | 7 | 7.3 | 23
2012-03-07 | 近畿地方整備局 | 加古川 | 加古川 | 左岸 | 3 | No.Y-2 |  |  | 8 | 8.3 | 6
2012-03-07 | 近畿地方整備局 | 加古川 | 加古川 | 左岸 | 3 | No.Y-2 |  |  | 9 | 9.3 | 50
2012-03-07 | 近畿地方整備局 | 加古川 | 加古川 | 左岸 | 3 | No.Y-2 |  |  | 10 | 10.23 | 50
2012-03-07 | 近畿地方整備局 | 加古川 | 加古川 | 左岸 | 3 | No.2 |  |  | 1.15 | 1.45 | 4 |  | 2.642 |  |  | 27 | 62 | 11 | 0 | 11 | 0.77 | 0.56 | 0.2 | [9 empty] | 8.7194e-05
2012-03-07 | 近畿地方整備局 | 加古川 | 加古川 | 左岸 | 3 | No.2 |  |  | 2.15 | 2.45 | 6
2012-03-07 | 近畿地方整備局 | 加古川 | 加古川 | 左岸 | 3 | No.2 |  |  | 3.15 | 3.45 | 5 |  | 2.646 |  |  | 54 | 41 | 5 | 0 | 5 | 4.8 | 2.6 | 0.42 | 0.19 | 25.2632 | 0.68 | [6 empty] | 0.00048648 | 0.000361
2012-03-07 | 近畿地方整備局 | 加古川 | 加古川 | 左岸 | 3 | No.2 |  |  | 4.15 | 4.45 | 7 |  | 2.653 |  |  | 61 | 34 | 5 | 0 | 5 | 6.1 | 3.7 | 0.72 | 0.26 | 23.4615 | 1.24 | [6 empty] | 0.0016961 | 0.000676
2012-03-07 | 近畿地方整備局 | 加古川 | 加古川 | 左岸 | 3 | No.2 |  |  | 5.15 | 5.45 | 14
2012-03-07 | 近畿地方整備局 | 加古川 | 加古川 | 左岸 | 3 | No.2 |  |  | 6.15 | 6.45 | 17
2012-03-07 | 近畿地方整備局 | 加古川 | 加古川 | 左岸 | 3 | No.2 |  |  | 7.15 | 7.45 | 17 |  | 2.654 |  |  | 71 | 25 | 4 | 0 | 4 | 11 | 7 | 1 | 0.41 | 26.8293 | 1.07 | [6 empty] | 0.0036308 | 0.001681
2012-03-07 | 近畿地方整備局 | 加古川 | 加古川 | 左岸 | 3 | No.2 |  |  | 8.15 | 8.45 | 10
2012-03-07 | 近畿地方整備局 | 加古川 | 加古川 | 左岸 | 3 | No.2 |  |  | 9.15 | 9.45 | 6 |  | 2.647 |  |  | 20 | 66 | 9 | 5 | 14 | 0.47 | 0.33 | 0.13 | 0.033 | 14.2424 | 2.33 | [6 empty] | 3.2137e-05 | 1.089e-05
2012-03-07 | 近畿地方整備局 | 加古川 | 加古川 | 左岸 | 3 | No.2 |  |  | 10.15 | 10.45 | 3 |  |  |  |  | 4 | 31 | 39 | 26 | 65 | 0.056 | 0.029 | 0.003 |  |  |  | 73 | 24 | 49 |  |  |  | 5.1819e-09
2012-03-07 | 近畿地方整備局 | 加古川 | 加古川 | 左岸 | 3 | No.2 |  |  | 11.15 | 11.45 | 32
2012-03-07 | 近畿地方整備局 | 加古川 | 加古川 | 左岸 | 3 | No.2 |  |  | 12.15 | 12.45 | 34 |  | 2.653 |  |  | 60 | 34 | 6 | 0 | 6 | 5.1 | 3.5 | 0.6 | 0.24 | 21.25 | 1.18 | [6 empty] | 0.0011117 | 0.000576
2012-03-07 | 近畿地方整備局 | 加古川 | 加古川 | 左岸 | 3 | No.2 |  |  | 13.15 | 13.45 | 34
2012-03-07 | 近畿地方整備局 | 加古川 | 加古川 | 左岸 | 3 | No.2 |  |  | 14.15 | 14.45 | 32
2012-03-07 | 近畿地方整備局 | 加古川 | 加古川 | 左岸 | 3 | No.2 |  |  | 15.15 | 15.45 | 34 |  | 2.656 |  |  | 57 | 34 | 9 | 0 | 9 | 4.8 | 3 | 0.42 | 0.096 | 50 | 1.88 | [6 empty] | 0.00048648 | 9.216e-05
2012-03-07 | 近畿地方整備局 | 加古川 | 加古川 | 左岸 | 3 | No.2 |  |  | 16.15 | 16.34 | 50
2012-03-07 | 近畿地方整備局 | 加古川 | 加古川 | 左岸 | 3 | No.2 |  |  | 17.15 | 17.31 | 50
2012-03-07 | 近畿地方整備局 | 加古川 | 加古川 | 左岸 | 3 | No.2 |  |  | 18.15 | 18.34 | 50
2012-03-07 | 近畿地方整備局 | 加古川 | 加古川 | 左岸 | 3 | No.2 |  |  | 19.15 | 19.34 | 50 |  | 2.66 |  |  | 52 | 37 | 4 | 7 | 11 | 4.2 | 2.3 | 0.25 | 0.052 | 80.7692 | 1.76 | [6 empty] | 0.00014623 | 2.704e-05
2012-03-07 | 近畿地方整備局 | 加古川 | 加古川 | 左岸 | 3 | No.2 |  |  | 20.15 | 20.33 | 50
2012-03-07 | 近畿地方整備局 | 加古川 | 加古川 | 左岸 | 3 | No.2 |  |  | 21.15 | 21.4 | 50
2012-03-07 | 近畿地方整備局 | 加古川 | 加古川 | 左岸 | 3 | No.2 |  |  | 22.15 | 22.38 | 50
2012-03-07 | 近畿地方整備局 | 加古川 | 加古川 | 左岸 | 3 | No.2 |  |  | 23.15 | 23.4 | 50
2012-03-07 | 近畿地方整備局 | 加古川 | 加古川 | 左岸 | 3 | No.2 |  |  | 24.15 | 24.45 | 40 |  | 2.667 |  |  | 62 | 28 | 10 | 0 | 10 | 7.5 | 0.5 | 0.4 | 0.079 | 94.9367 | 2.04 | [6 empty] | 0.00043448 | 6.241e-05
2012-03-07 | 近畿地方整備局 | 加古川 | 加古川 | 左岸 | 3 | No.2 |  |  | 25.15 | 25.41 | 50
2012-03-07 | 近畿地方整備局 | 加古川 | 加古川 | 左岸 | 4.8 | No.B-1 | 天端 |  | 0.15 | 0.45 | 4 |  | 2.627 |  |  | 41.6 | 35.6 | 15.9 | 6.9 | 22.8 | 2.7 | 0.65 | 0.055 | 0.011 | 245.4545 | 0.76 | [6 empty] | 4.3795e-06 | 1.21e-06
2012-03-07 | 近畿地方整備局 | 加古川 | 加古川 | 左岸 | 4.8 | No.B-1 | 天端 |  | 1.15 | 1.45 | 8 |  | 2.685 |  |  | 53.8 | 40.1 | 4 | 2.1 | 6.1 | 5.4 | 2.6 | 0.48 | 0.21 | 25.7143 | 0.51 | [6 empty] | 0.00066288 | 0.000441
2012-03-07 | 近畿地方整備局 | 加古川 | 加古川 | 左岸 | 4.8 | No.B-1 | 天端 |  | 2.15 | 2.45 | 12 |  | 2.69 |  |  | 68.3 | 26.8 | 3.2 | 1.7 | 4.9 | 11 | 8.4 | 0.75 | 0.36 | 30.5556 | 0.73 | [6 empty] | 0.0018643 | 0.001296
2012-03-07 | 近畿地方整備局 | 加古川 | 加古川 | 左岸 | 4.8 | No.B-1 | 天端 |  | 3.15 | 3.45 | 10 |  | 2.678 |  |  | 53.2 | 32.3 | 8.6 | 5.9 | 14.5 | 4.8 | 3.1 | 0.18 | 0.023 | 208.6957 | 2.74 | [6 empty] | 6.8307e-05 | 5.29e-06
2012-03-07 | 近畿地方整備局 | 加古川 | 加古川 | 左岸 | 4.8 | No.B-1 | 天端 |  | 4.15 | 4.45 | 11 |  | 2.684 |  |  | 60.8 | 35.5 | 2.5 | 1.2 | 3.7 | 3.9 | 2.9 | 0.75 | 0.42 | 9.2857 | 1.03 | [6 empty] | 0.0018643 | 0.001764
2012-03-07 | 近畿地方整備局 | 加古川 | 加古川 | 左岸 | 4.8 | No.B-1 | 天端 |  | 5.15 | 5.2 | 5 |  | 2.719 |  |  | 85.5 | 10.1 | 3.2 | 1.2 | 4.4 | 9.4 | 7.9 | 2.7 | 0.99 | 9.4949 | 1.9 | [6 empty] | 0.036264 | 0.009801
2012-03-07 | 近畿地方整備局 | 加古川 | 加古川 | 左岸 | 4.8 | No.B-1 | 天端 |  | 5.2 | 5.45 |  |  | 2.695 |  |  | 0 | 15.1 | 48.7 | 36.2 | 84.9 | 0.022 | 0.012 | 0.002 |  |  |  | 46.2 | 22.2 | 24 |  |  |  | 2.0253e-09
2012-03-07 | 近畿地方整備局 | 加古川 | 加古川 | 左岸 | 4.8 | No.B-1 | 天端 |  | 6.15 | 6.45 | 7 |  | 2.721 |  |  | 0 | 3.2 | 41 | 55.8 | 96.8 | 0.006 | 0.004 |  |  |  |  | 59.7 | 26.1 | 33.6
2012-03-07 | 近畿地方整備局 | 加古川 | 加古川 | 左岸 | 4.8 | No.B-1 | 天端 |  | 7.15 | 7.45 | 5 |  | 2.677 |  |  | 0 | 59.8 | 23.7 | 16.5 | 40.2 | 0.13 | 0.1 | 0.01 | [9 empty] | 8.4333e-08
2012-03-07 | 近畿地方整備局 | 加古川 | 加古川 | 左岸 | 4.8 | No.B-1 | 天端 |  | 8.15 | 8.25 | 15 |  | 2.634 |  |  | 0 | 44.5 | 37.2 | 18.3 | 55.5 | 0.085 | 0.064 | 0.007 | [9 empty] | 3.6906e-08
2012-03-07 | 近畿地方整備局 | 加古川 | 加古川 | 左岸 | 4.8 | No.B-1 | 天端 |  | 8.25 | 8.45 |  |  | 2.672 |  |  | 1.6 | 86.7 | 8.5 | 3.2 | 11.7 | 0.41 | 0.34 | 0.14 | 0.057 | 7.193 | 1.89 | [6 empty] | 3.8157e-05 | 3.249e-05
2012-03-07 | 近畿地方整備局 | 加古川 | 加古川 | 左岸 | 4.8 | No.B-1 | 天端 |  | 9.15 | 9.45 | 35 |  | 2.703 |  |  | 65.1 | 28.8 | 4.7 | 1.4 | 6.1 | 7.1 | 4.5 | 0.55 | 0.22 | 32.2727 | 1.08 | [6 empty] | 0.0009087 | 0.000484
2012-03-07 | 近畿地方整備局 | 加古川 | 加古川 | 左岸 | 4.8 | No.B-1 | 天端 |  | 10.15 | 10.45 | 32 |  | 2.677 |  |  | 66.8 | 27.4 | 3.7 | 2.1 | 5.8 | 6.6 | 4.7 | 0.65 | 0.24 | 27.5 | 1.62 | [6 empty] | 0.0013382 | 0.000576
2012-03-07 | 近畿地方整備局 | 加古川 | 加古川 | 左岸 | 4.8 | No.B-1 | 天端 |  | 11.15 | 11.45 | 33 |  | 2.675 |  |  | 61.9 | 32.2 | 4 | 1.9 | 5.9 | 6.4 | 4.3 | 0.47 | 0.21 | 30.4762 | 0.74 | [6 empty] | 0.00063132 | 0.000441
2012-03-07 | 近畿地方整備局 | 加古川 | 加古川 | 左岸 | 4.8 | No.B-1 | 天端 |  | 12.15 | 12.38 | 50 |  | 2.679 |  |  | 69.2 | 25.6 | 3.6 | 1.6 | 5.2 | 6.6 | 5.1 | 0.75 | 0.27 | 24.4444 | 2.03 | [6 empty] | 0.0018643 | 0.000729
2012-03-07 | 近畿地方整備局 | 加古川 | 加古川 | 左岸 | 4.8 | No.B-1 | 天端 |  | 13.15 | 13.45 | 35 |  | 2.667 |  |  | 86.3 | 11.2 | 1.7 | 0.8 | 2.5 | 13 | 11 | 3.4 | 1.2 | 10.8333 | 2.31 | [6 empty] | 0.061864 | 0.0144
2012-03-07 | 近畿地方整備局 | 加古川 | 加古川 | 左岸 | 4.8 | No.B-1 | 天端 |  | 14.15 | 14.45 | 44 |  | 2.68 |  |  | 68.1 | 25.9 | 4 | 2 | 6 | 8.7 | 5.4 | 0.6 | 0.25 | 34.8 | 1.33 | [6 empty] | 0.0011117 | 0.000625
2012-03-07 | 近畿地方整備局 | 加古川 | 加古川 | 左岸 | 4.8 | No.B-1 | 天端 |  | 15.15 | 15.45 | 40 |  | 2.675 |  |  | 61.4 | 30.2 | 5.8 | 2.6 | 8.4 | 7 | 3.8 | 0.47 | 0.12 | 58.3333 | 1.44 | [6 empty] | 0.00063132 | 0.000144
2012-03-07 | 近畿地方整備局 | 加古川 | 加古川 | 左岸 | 4.8 | No.B-1 | 天端 |  | 16.15 | 16.25 | 50 |  | 2.683 |  |  | 2 | 85.1 | 8.9 | 4 | 12.9 | 0.39 | 0.34 | 0.16 | 0.041 | 9.5122 | 3.31 | [6 empty] | 5.1993e-05 | 1.681e-05
2012-03-07 | 近畿地方整備局 | 加古川 | 加古川 | 左岸 | 4.8 | No.B-1 | 天端 |  | 16.25 | 16.45 |  |  | 2.671 |  |  | 67.1 | 26.1 | 4.4 | 2.4 | 6.8 | 11 | 7.5 | 0.5 | 0.18 | 61.1111 | 1.14 | [6 empty] | 0.00072864 | 0.000324
2012-03-07 | 近畿地方整備局 | 加古川 | 加古川 | 左岸 | 4.8 | No.B-1 | 天端 |  | 17 | 17.15 | 30 |  | 2.764 |  |  | 30.3 | 20.6 | 24 | 25.1 | 49.1 | 0.42 | 0.091 | 0.003 | [9 empty] | 5.1819e-09
2012-03-07 | 近畿地方整備局 | 加古川 | 加古川 | 左岸 | 4.8 | No.B-1 | 天端 |  | 17.15 | 17.45 |  |  | 2.698 |  |  | 31.6 | 34.1 | 19.9 | 14.4 | 34.3 | 0.74 | 0.34 | 0.01 | 0.003 | 246.6667 | 0.87 | [6 empty] | 8.4333e-08 | 9e-08
2012-03-07 | 近畿地方整備局 | 加古川 | 加古川 | 左岸 | 4.8 | No.B-1 | 天端 |  | 18.15 | 18.45 | 35 |  | 2.703 |  |  | 50.1 | 31.9 | 9.8 | 8.2 | 18 | 3.4 | 2 | 0.1 | 0.01 | 340 | 3.93 | [6 empty] | 1.7498e-05 | 1e-06
2012-03-07 | 近畿地方整備局 | 加古川 | 加古川 | 左岸 | 4.8 | No.B-1 | 天端 |  | 19.15 | 19.41 | 50 |  | 2.694 |  |  | 45.7 | 33.8 | 13.9 | 6.6 | 20.5 | 3 | 1.4 | 0.07 | 0.01 | 300 | 2.25 | [6 empty] | 7.6576e-06 | 1e-06
2012-03-07 | 近畿地方整備局 | 加古川 | 加古川 | 左岸 | 4.8 | No.B-1 | 天端 |  | 20.15 | 20.41 | 50 |  | 2.69 |  |  | 57.6 | 28.3 | 10.4 | 3.7 | 14.1 | 7.5 | 4.5 | 0.2 | 0.029 | 258.6207 | 1.6 | [6 empty] | 8.7194e-05 | 8.41e-06
2012-03-07 | 近畿地方整備局 | 加古川 | 加古川 | 左岸 | 4.8 | No.B-3 | 表のり |  | 0.15 | 0.45 | 6 |  | 2.629 |  |  | 33.2 | 45.9 | 14 | 6.9 | 20.9 | 1.2 | 0.69 | 0.067 | 0.011 | 109.0909 | 3.03 | [6 empty] | 6.9186e-06 | 1.21e-06
2012-03-07 | 近畿地方整備局 | 加古川 | 加古川 | 左岸 | 4.8 | No.B-3 | 表のり |  | 1.15 | 1.5 | 7 |  | 2.611 |  |  | 52.8 | 42.8 | 3.3 | 1.1 | 4.4 | 4.3 | 2.4 | 0.56 | 0.37 | 11.6216 | 0.39 | [6 empty] | 0.00094744 | 0.001369
2012-03-07 | 近畿地方整備局 | 加古川 | 加古川 | 左岸 | 4.8 | No.B-3 | 表のり |  | 2.15 | 2.45 | 4 |  | 2.611 |  |  | 72.1 | 24.4 | 2.4 | 1.1 | 3.5 | 17 | 12 | 0.85 | 0.42 | 40.4762 | 1.02 | [6 empty] | 0.0024915 | 0.001764
2012-03-07 | 近畿地方整備局 | 加古川 | 加古川 | 左岸 | 4.8 | No.B-3 | 表のり |  | 4.15 | 4.45 | 31 |  | 2.669 |  |  | 56.1 | 33.9 | 6.3 | 3.7 | 10 | 7.6 | 3.6 | 0.3 | 0.075 | 101.3333 | 0.67 | [6 empty] | 0.0002231 | 5.625e-05
2012-03-07 | 近畿地方整備局 | 加古川 | 加古川 | 左岸 | 4.8 | No.B-3 | 表のり |  | 5.15 | 5.45 | 35 |  | 2.674 |  |  | 53.7 | 39.7 | 4.1 | 2.5 | 6.6 | 4.5 | 2.5 | 0.52 | 0.19 | 23.6842 | 0.56 |  |  |  |  | 4.52e-05 |  | 0.00079796 | 0.000361
2012-03-07 | 近畿地方整備局 | 加古川 | 加古川 | 左岸 | 4.8 | No.B-3 | 表のり |  | 6.15 | 6.45 | 35 |  | 2.662 |  |  | 60.4 | 34 | 4.2 | 1.4 | 5.6 | 7.2 | 4.4 | 0.5 | 0.24 | 30 | 0.38 | [6 empty] | 0.00072864 | 0.000576
2012-03-07 | 近畿地方整備局 | 加古川 | 加古川 | 左岸 | 4.8 | No.B-2 | 裏のり |  | 0.15 | 0.45 | 4 |  | 2.603 |  |  | 16.4 | 49.1 | 25.1 | 9.4 | 34.5 | 0.32 | 0.19 | 0.02 | 0.006 | 53.3333 | 1.66 | [6 empty] | 4.2023e-07 | 3.6e-07
2012-03-07 | 近畿地方整備局 | 加古川 | 加古川 | 左岸 | 4.8 | No.B-2 | 裏のり |  | 1.15 | 1.45 | 7 |  | 2.626 |  |  | 86.6 | 10.4 | 1.8 | 1.2 | 3 | 18 | 16 | 4.5 | 1.2 | 15 | 3.92 | [6 empty] | 0.11844 | 0.0144
2012-03-07 | 近畿地方整備局 | 加古川 | 加古川 | 左岸 | 4.8 | No.B-2 | 裏のり |  | 2.15 | 2.45 | 15 |  | 2.645 |  |  | 66.9 | 28 | 3.4 | 1.7 | 5.1 | 7.9 | 5.6 | 0.75 | 0.31 | 25.4839 | 0.92 | [6 empty] | 0.0018643 | 0.000961
2012-03-07 | 近畿地方整備局 | 加古川 | 加古川 | 左岸 | 4.8 | No.B-2 | 裏のり |  | 3.15 | 3.35 | 3
2012-03-07 | 近畿地方整備局 | 加古川 | 加古川 | 左岸 | 4.8 | No.B-2 | 裏のり | D2-2 | 4.1 | 4.55 |  | 1.93 | 2.718 |  |  | 0 | 8.4 | 41 | 50.6 | 91.6 | 0.008 | 0.005 |  |  |  |  | 50.4 | 22.3 | 28.1
2012-03-07 | 近畿地方整備局 | 加古川 | 加古川 | 左岸 | 4.8 | No.B-2 | 裏のり |  | 3.2 | 3.6 |  | 1.903 | 2.72 |  |  | 0 | 6.8 | 47.6 | 45.6 | 93.2 | 0.01 | 0.006 |  |  |  |  | 56.3 | 25.3 | 31
2012-03-07 | 近畿地方整備局 | 加古川 | 加古川 | 左岸 | 4.8 | No.B-2 | 裏のり |  | 5.15 | 5.25 | 4 |  | 2.703 |  |  | 0.2 | 11.8 | 47.6 | 40.4 | 88 | 0.011 | 0.007 | 0.002 | 0.001 | 11 | 0.93 | 54.5 | 24.9 | 29.6 |  |  |  | 2.0253e-09 | 1e-08
2012-03-07 | 近畿地方整備局 | 加古川 | 加古川 | 左岸 | 4.8 | No.B-2 | 裏のり |  | 5.25 | 5.45 |  |  | 2.637 |  |  | 0 | 43.4 | 38 | 18.6 | 56.6 | 0.084 | 0.057 | 0.006 | 0.001 | 84 | 3.05 | [6 empty] | 2.5821e-08 | 1e-08
2012-03-07 | 近畿地方整備局 | 加古川 | 加古川 | 左岸 | 4.8 | No.B-2 | 裏のり |  | 6.15 | 6.45 | 50 |  | 2.621 |  |  | 52.9 | 39.2 | 5.6 | 2.3 | 7.9 | 5.1 | 2.5 | 0.3 | 0.12 | 42.5 | 0.51 |  |  |  |  | 1.32e-05 |  | 0.0002231 | 0.000144
2012-03-07 | 近畿地方整備局 | 加古川 | 加古川 | 左岸 | 4.8 | No.B-2 | 裏のり |  | 7.15 | 7.45 | 37 |  | 2.638 |  |  | 51.8 | 39.5 | 5.6 | 3.1 | 8.7 | 4.5 | 2.3 | 0.3 | 0.11 | 40.9091 | 0.57 | [6 empty] | 0.0002231 | 0.000121
2012-03-07 | 近畿地方整備局 | 加古川 | 加古川 | 左岸 | 4.8 | No.Y-3 |  |  | 1 | 1.33 | 6
2012-03-07 | 近畿地方整備局 | 加古川 | 加古川 | 左岸 | 4.8 | No.Y-3 |  |  | 2 | 2.32 | 7
2012-03-07 | 近畿地方整備局 | 加古川 | 加古川 | 左岸 | 4.8 | No.Y-3 |  |  | 3 | 3.34 | 5
2012-03-07 | 近畿地方整備局 | 加古川 | 加古川 | 左岸 | 4.8 | No.Y-3 |  |  | 4 | 4.34 | 4
2012-03-07 | 近畿地方整備局 | 加古川 | 加古川 | 左岸 | 4.8 | No.Y-3 |  |  | 5 | 5.35 | 3
2012-03-07 | 近畿地方整備局 | 加古川 | 加古川 | 左岸 | 4.8 | No.Y-3 |  |  | 6 | 6.3 | 13
2012-03-07 | 近畿地方整備局 | 加古川 | 加古川 | 左岸 | 4.8 | No.Y-3 |  |  | 7 | 7.44 | 2
2012-03-07 | 近畿地方整備局 | 加古川 | 加古川 | 左岸 | 4.8 | No.Y-3 |  |  | 8 | 8.15 | 35
2012-03-07 | 近畿地方整備局 | 加古川 | 加古川 | 左岸 | 4.8 | No.Y-3 |  |  | 9 | 9.18 | 35
2012-03-07 | 近畿地方整備局 | 加古川 | 加古川 | 左岸 | 4.8 | No.Y-3 |  |  | 10 | 10.3 | 34
2012-03-07 | 近畿地方整備局 | 加古川 | 加古川 | 左岸 | 4.8 | No.Y-3 |  |  | 11 | 11.09 | 27
2012-03-07 | 近畿地方整備局 | 加古川 | 加古川 | 左岸 | 4.8 | No.Y-3 |  |  | 12 | 12.3 | 47
2012-03-07 | 近畿地方整備局 | 加古川 | 加古川 | 左岸 | 4.8 | No.Y-3 |  |  | 13 | 13.5 | 40
2012-03-07 | 近畿地方整備局 | 加古川 | 加古川 | 左岸 | 4.8 | No.Y-3 |  |  | 14 | 14.15 | 50
2012-03-07 | 近畿地方整備局 | 加古川 | 加古川 | 左岸 | 4.8 | No.Y-3 |  |  | 15 | 15.25 | 50
2012-03-07 | 近畿地方整備局 | 加古川 | 加古川 | 左岸 | 5.8 | No.Y-4 |  |  | 1 | 1.3 | 3
2012-03-07 | 近畿地方整備局 | 加古川 | 加古川 | 左岸 | 5.8 | No.Y-4 |  |  | 2 | 2.32 | 9
2012-03-07 | 近畿地方整備局 | 加古川 | 加古川 | 左岸 | 5.8 | No.Y-4 |  |  | 3 | 3.3 | 3
2012-03-07 | 近畿地方整備局 | 加古川 | 加古川 | 左岸 | 5.8 | No.Y-4 |  |  | 4 | 4.3 | 3
2012-03-07 | 近畿地方整備局 | 加古川 | 加古川 | 左岸 | 5.8 | No.Y-4 |  |  | 5 | 5.3 | 20
2012-03-07 | 近畿地方整備局 | 加古川 | 加古川 | 左岸 | 5.8 | No.Y-4 |  |  | 6 | 6.3 | 11
2012-03-07 | 近畿地方整備局 | 加古川 | 加古川 | 左岸 | 5.8 | No.Y-4 |  |  | 7 | 7 | 50
2012-03-07 | 近畿地方整備局 | 加古川 | 加古川 | 左岸 | 5.8 | No.Y-4 |  |  | 8 | 8 | 50
2012-03-07 | 近畿地方整備局 | 加古川 | 加古川 | 左岸 | 5.8 | No.Y-4 |  |  | 9 | 9 | 50
2012-03-07 | 近畿地方整備局 | 加古川 | 加古川 | 左岸 | 5.8 | No.Y-4 |  |  | 10 | 10 | 50
2012-03-07 | 近畿地方整備局 | 加古川 | 加古川 | 左岸 | 5.8 | No.Y-4 |  |  | 11 | 11.3 | 50
2012-03-07 | 近畿地方整備局 | 加古川 | 加古川 | 左岸 | 5.8 | No.Y-4 |  |  | 12 | 12.3 | 29
2012-03-07 | 近畿地方整備局 | 加古川 | 加古川 | 左岸 | 5.8 | No.Y-4 |  |  | 13 | 13.3 | 33
2012-03-07 | 近畿地方整備局 | 加古川 | 加古川 | 左岸 | 5.8 | No.Y-4 |  |  | 14 | 14.3 | 38
2012-03-07 | 近畿地方整備局 | 加古川 | 加古川 | 左岸 | 5.8 | No.Y-4 |  |  | 15 | 15.3 | 26
2012-03-07 | 近畿地方整備局 | 加古川 | 加古川 | 左岸 | 6.2 | No.Y-5 |  |  | 1.15 | 1.45 | 3
2012-03-07 | 近畿地方整備局 | 加古川 | 加古川 | 左岸 | 6.2 | No.Y-5 |  |  | 2.15 | 2.45 | 13
2012-03-07 | 近畿地方整備局 | 加古川 | 加古川 | 左岸 | 6.2 | No.Y-5 |  |  | 3 | 3.3 | 15
2012-03-07 | 近畿地方整備局 | 加古川 | 加古川 | 左岸 | 6.2 | No.Y-5 |  |  | 4.15 | 4.45 | 10
2012-03-07 | 近畿地方整備局 | 加古川 | 加古川 | 左岸 | 6.2 | No.Y-5 |  |  | 5.15 | 5.45 | 26
2012-03-07 | 近畿地方整備局 | 加古川 | 加古川 | 左岸 | 6.2 | No.Y-5 |  |  | 6.15 | 6.45 | 25
2012-03-07 | 近畿地方整備局 | 加古川 | 加古川 | 左岸 | 6.2 | No.Y-5 |  |  | 7.15 | 7.45 | 21
2012-03-07 | 近畿地方整備局 | 加古川 | 加古川 | 左岸 | 6.2 | No.Y-5 |  |  | 8 | 8.3 | 46
2012-03-07 | 近畿地方整備局 | 加古川 | 加古川 | 左岸 | 6.2 | No.Y-5 |  |  | 9.15 | 9.41 | 50
2012-03-07 | 近畿地方整備局 | 加古川 | 加古川 | 左岸 | 6.2 | No.Y-5 |  |  | 10.15 | 10.38 | 50
2012-03-07 | 近畿地方整備局 | 加古川 | 加古川 | 左岸 | 6.2 | No.Y-5 |  |  | 11.15 | 11.26 | 50
2012-03-07 | 近畿地方整備局 | 加古川 | 加古川 | 左岸 | 6.2 | No.Y-5 |  |  | 12.15 | 12.45 | 5
2012-03-07 | 近畿地方整備局 | 加古川 | 加古川 | 左岸 | 6.2 | No.Y-5 |  |  | 13 | 13.23 | 50
2012-03-07 | 近畿地方整備局 | 加古川 | 加古川 | 左岸 | 6.2 | No.Y-5 |  |  | 14.15 | 14.33 | 50
2012-03-07 | 近畿地方整備局 | 加古川 | 加古川 | 左岸 | 6.2 | No.Y-5 |  |  | 15.15 | 15.39 | 50
2012-03-07 | 近畿地方整備局 | 加古川 | 加古川 | 左岸 | 6.6 | No.Y-6 |  |  | 1.15 | 1.46 | 3
2012-03-07 | 近畿地方整備局 | 加古川 | 加古川 | 左岸 | 6.6 | No.Y-6 |  |  | 2.15 | 2.45 | 5
2012-03-07 | 近畿地方整備局 | 加古川 | 加古川 | 左岸 | 6.6 | No.Y-6 |  |  | 3.45 | 3.75 | 16
2012-03-07 | 近畿地方整備局 | 加古川 | 加古川 | 左岸 | 6.6 | No.Y-6 |  |  | 4.15 | 4.45 | 21
2012-03-07 | 近畿地方整備局 | 加古川 | 加古川 | 左岸 | 6.6 | No.Y-6 |  |  | 5.15 | 5.45 | 30
2012-03-07 | 近畿地方整備局 | 加古川 | 加古川 | 左岸 | 6.6 | No.Y-6 |  |  | 6.15 | 6.45 | 22
2012-03-07 | 近畿地方整備局 | 加古川 | 加古川 | 左岸 | 6.6 | No.Y-6 |  |  | 7.15 | 7.45 | 50
2012-03-07 | 近畿地方整備局 | 加古川 | 加古川 | 左岸 | 6.6 | No.Y-6 |  |  | 8.45 | 8.75 | 39
2012-03-07 | 近畿地方整備局 | 加古川 | 加古川 | 左岸 | 6.6 | No.Y-6 |  |  | 9.15 | 9.45 | 38
2012-03-07 | 近畿地方整備局 | 加古川 | 加古川 | 左岸 | 6.6 | No.Y-6 |  |  | 10.15 | 10.15 | 50
2012-03-07 | 近畿地方整備局 | 加古川 | 加古川 | 左岸 | 6.6 | No.Y-6 |  |  | 11.15 | 11.45 | 49
2012-03-07 | 近畿地方整備局 | 加古川 | 加古川 | 左岸 | 6.6 | No.Y-6 |  |  | 12.15 | 12.45 | 32
2012-03-07 | 近畿地方整備局 | 加古川 | 加古川 | 左岸 | 6.6 | No.Y-6 |  |  | 13 | 13.45 | 18
2012-03-07 | 近畿地方整備局 | 加古川 | 加古川 | 左岸 | 6.6 | No.Y-6 |  |  | 14.15 | 14.45 | 48
2012-03-07 | 近畿地方整備局 | 加古川 | 加古川 | 左岸 | 6.6 | No.Y-6 |  |  | 15.15 | 15.45 | 26
2012-03-07 | 近畿地方整備局 | 加古川 | 加古川 | 左岸 | 7.2 | Y-7 |  |  | 1 | 1.35 | 6
2012-03-07 | 近畿地方整備局 | 加古川 | 加古川 | 左岸 | 7.2 | Y-7 |  |  | 2 | 2.3 | 6
2012-03-07 | 近畿地方整備局 | 加古川 | 加古川 | 左岸 | 7.2 | Y-7 |  |  | 3 | 3.3 | 6
2012-03-07 | 近畿地方整備局 | 加古川 | 加古川 | 左岸 | 7.2 | Y-7 |  |  | 4 | 4.3 | 6
2012-03-07 | 近畿地方整備局 | 加古川 | 加古川 | 左岸 | 7.2 | Y-7 |  |  | 5 | 5.3 | 14
2012-03-07 | 近畿地方整備局 | 加古川 | 加古川 | 左岸 | 7.2 | Y-7 |  |  | 6 | 6.3 | 27
2012-03-07 | 近畿地方整備局 | 加古川 | 加古川 | 左岸 | 7.2 | Y-7 |  |  | 7 | 7.3 | 36
2012-03-07 | 近畿地方整備局 | 加古川 | 加古川 | 左岸 | 7.2 | Y-7 |  |  | 8 | 8.3 | 40
2012-03-07 | 近畿地方整備局 | 加古川 | 加古川 | 左岸 | 7.2 | Y-7 |  |  | 9 | 9.28 | 50
2012-03-07 | 近畿地方整備局 | 加古川 | 加古川 | 左岸 | 7.2 | Y-7 |  |  | 10 | 10.16 | 50
2012-03-07 | 近畿地方整備局 | 加古川 | 加古川 | 左岸 | 8 | Y-8 |  |  | 1 | 1.35 | 3
2012-03-07 | 近畿地方整備局 | 加古川 | 加古川 | 左岸 | 8 | Y-8 |  |  | 2 | 2.3 | 4
2012-03-07 | 近畿地方整備局 | 加古川 | 加古川 | 左岸 | 8 | Y-8 |  |  | 3 | 3.3 | 3
2012-03-07 | 近畿地方整備局 | 加古川 | 加古川 | 左岸 | 8 | Y-8 |  |  | 4 | 4.3 | 9
2012-03-07 | 近畿地方整備局 | 加古川 | 加古川 | 左岸 | 8 | Y-8 |  |  | 5 | 5.3 | 37
2012-03-07 | 近畿地方整備局 | 加古川 | 加古川 | 左岸 | 8 | Y-8 |  |  | 6 | 6.3 | 39
2012-03-07 | 近畿地方整備局 | 加古川 | 加古川 | 左岸 | 8 | Y-8 |  |  | 7 | 7.3 | 35
2012-03-07 | 近畿地方整備局 | 加古川 | 加古川 | 左岸 | 8 | Y-8 |  |  | 8 | 8.3 | 27
2012-03-07 | 近畿地方整備局 | 加古川 | 加古川 | 左岸 | 8 | Y-8 |  |  | 9 | 9.28 | 24
2012-03-07 | 近畿地方整備局 | 加古川 | 加古川 | 左岸 | 8 | Y-8 |  |  | 10 | 10.16 | 5
2012-03-07 | 近畿地方整備局 | 加古川 | 加古川 | 左岸 | 8.6 | Y-9 |  |  | 1.15 | 1.45 | 8
2012-03-07 | 近畿地方整備局 | 加古川 | 加古川 | 左岸 | 8.6 | Y-9 |  |  | 2.15 | 2.45 | 9
2012-03-07 | 近畿地方整備局 | 加古川 | 加古川 | 左岸 | 8.6 | Y-9 |  |  | 3.15 | 3.45 | 8
2012-03-07 | 近畿地方整備局 | 加古川 | 加古川 | 左岸 | 8.6 | Y-9 |  |  | 4.15 | 4.45 | 3
2012-03-07 | 近畿地方整備局 | 加古川 | 加古川 | 左岸 | 8.6 | Y-9 |  |  | 5.15 | 5.45 | 35
2012-03-07 | 近畿地方整備局 | 加古川 | 加古川 | 左岸 | 8.6 | Y-9 |  |  | 6.15 | 6.45 | 31
2012-03-07 | 近畿地方整備局 | 加古川 | 加古川 | 左岸 | 8.6 | Y-9 |  |  | 7.15 | 7.45 | 38
2012-03-07 | 近畿地方整備局 | 加古川 | 加古川 | 左岸 | 8.6 | Y-9 |  |  | 8.15 | 8.45 | 25
2012-03-07 | 近畿地方整備局 | 加古川 | 加古川 | 左岸 | 8.6 | Y-9 |  |  | 9.45 | 9.75 | 40
2012-03-07 | 近畿地方整備局 | 加古川 | 加古川 | 左岸 | 8.6 | Y-9 |  |  | 10 | 10 | 50
2012-03-07 | 近畿地方整備局 | 加古川 | 加古川 | 左岸 | 9.2 | Y-10 | 天端 |  | 1 | 1.3 | 12
2012-03-07 | 近畿地方整備局 | 加古川 | 加古川 | 左岸 | 9.2 | Y-10 | 天端 |  | 2 | 2.3 | 22
2012-03-07 | 近畿地方整備局 | 加古川 | 加古川 | 左岸 | 9.2 | Y-10 | 天端 |  | 3 | 3.3 | 21
2012-03-07 | 近畿地方整備局 | 加古川 | 加古川 | 左岸 | 9.2 | Y-10 | 天端 |  | 4 | 4.3 | 4
2012-03-07 | 近畿地方整備局 | 加古川 | 加古川 | 左岸 | 9.2 | Y-10 | 天端 |  | 5 | 5.3 | 31
2012-03-07 | 近畿地方整備局 | 加古川 | 加古川 | 左岸 | 9.2 | Y-10 | 天端 |  | 6 | 6.3 | 30
2012-03-07 | 近畿地方整備局 | 加古川 | 加古川 | 左岸 | 9.2 | Y-10 | 天端 |  | 7 | 7.3 | 38
2012-03-07 | 近畿地方整備局 | 加古川 | 加古川 | 左岸 | 9.2 | Y-10 | 天端 |  | 8 | 8.17 | 50
2012-03-07 | 近畿地方整備局 | 加古川 | 加古川 | 左岸 | 9.2 | Y-10 | 天端 |  | 9 | 9 | 50
2012-03-07 | 近畿地方整備局 | 加古川 | 加古川 | 左岸 | 9.2 | Y-10 | 天端 |  | 10 | 10 | 50
2012-03-07 | 近畿地方整備局 | 加古川 | 加古川 | 左岸 | 9.2 | Y-10 | 天端 |  | 11 | 11 | 50
2012-03-07 | 近畿地方整備局 | 加古川 | 加古川 | 左岸 | 9.2 | Y-10 | 天端 |  | 12 | 12 | 50
2012-03-07 | 近畿地方整備局 | 加古川 | 加古川 | 左岸 | 9.2 | Y-10 | 天端 |  | 13 | 13 | 50
2012-03-07 | 近畿地方整備局 | 加古川 | 加古川 | 左岸 | 9.2 | Y-10 | 天端 |  | 14 | 14 | 50
2012-03-07 | 近畿地方整備局 | 加古川 | 加古川 | 左岸 | 9.2 | Y-10 | 天端 |  | 15 | 15 | 50
2012-03-07 | 近畿地方整備局 | 加古川 | 加古川 | 左岸 | 9.2 | L-2-1 | 表のり | L-2-1-1 | 1.15 | 1.45 | 2 |  | 2.642 |  |  | 42.1 | 42.5 | 10.4 | 5 | 15.4 | 3.6 | 0.65 | 0.12 | 0.03 | 120 | 0.45 | [6 empty] | 2.6697e-05 | 9e-06
2012-03-07 | 近畿地方整備局 | 加古川 | 加古川 | 左岸 | 9.2 | L-2-1 | 表のり | L-2-1-2 | 2.15 | 2.55 | 2 |  | 2.646 |  |  | 12.7 | 49.2 | 24.1 | 14 | 38.1 | 0.27 | 0.16 | 0.014 | 0.002 | 135 | 3.7 | [6 empty] | 1.839e-07 | 4e-08
2012-03-07 | 近畿地方整備局 | 加古川 | 加古川 | 左岸 | 9.2 | L-2-1 | 表のり | L-2-1-3 | 3.15 | 3.45 | 19 |  | 2.646 |  |  | 77.3 | 21.1 | 1.6 | 0 | 1.6 | 13 | 9.6 | 1.4 | 0.59 | 22.0339 | 2.09 | [6 empty] | 0.0079173 | 0.003481
2012-03-07 | 近畿地方整備局 | 加古川 | 加古川 | 左岸 | 9.2 | L-2-1 | 表のり |  | 4.15 | 4.45 | 14
2012-03-07 | 近畿地方整備局 | 加古川 | 加古川 | 左岸 | 9.2 | L-2-1 | 表のり |  | 5.15 | 5.45 | 11
2012-03-07 | 近畿地方整備局 | 加古川 | 加古川 | 左岸 | 9.2 | L-2-1 | 表のり | L-2-1-4 | 6.15 | 6.45 | 33 |  | 2.655 |  |  | 82.9 | 16.8 | 0.3 | 0 | 0.3 | 19 | 16 | 3 | 0.66 | 28.7879 | 6.9 | [6 empty] | 0.04629 | 0.004356
2012-03-07 | 近畿地方整備局 | 加古川 | 加古川 | 左岸 | 9.2 | L-2-1 | 表のり |  | 7.15 | 7.45 | 35
2012-03-07 | 近畿地方整備局 | 加古川 | 加古川 | 左岸 | 9.2 | L-2-1 | 表のり |  | 8.15 | 8.45 | 46
2012-03-07 | 近畿地方整備局 | 加古川 | 加古川 | 左岸 | 9.2 | L-2-1 | 表のり | L-2-1-5 | 9.15 | 9.45 | 29 |  | 2.656 |  |  | 79.8 | 16.1 | 4.1 | 0 | 4.1 | 17 | 15 | 1.8 | 0.38 | 44.7368 | 8.48 | [6 empty] | 0.014173 | 0.001444
2012-03-07 | 近畿地方整備局 | 加古川 | 加古川 | 左岸 | 9.2 | L-2-1 | 表のり |  | 10 | 10 | 50
2012-03-07 | 近畿地方整備局 | 加古川 | 加古川 | 左岸 | 9.2 | L-2-1 | 表のり |  | 11 | 11 | 50
2012-03-07 | 近畿地方整備局 | 加古川 | 加古川 | 左岸 | 9.2 | L-2-2 | 裏のり | L-2-2-1 | 1.15 | 1.45 | 2 |  | 2.656 |  |  | 5.8 | 47.5 | 31 | 15.7 | 46.7 | 0.15 | 0.095 | 0.008 | 0.002 | 75 | 1.47 | [6 empty] | 5.0287e-08 | 4e-08
2012-03-07 | 近畿地方整備局 | 加古川 | 加古川 | 左岸 | 9.2 | L-2-2 | 裏のり | L-2-2-2 | 2.15 | 2.45 | 5 |  | 2.656 |  |  | 39.6 | 46.8 | 10.7 | 2.9 | 13.6 | 1.9 | 0.77 | 0.17 | 0.045 | 42.2222 | 1.43 | [6 empty] | 5.9834e-05 | 2.025e-05
2012-03-07 | 近畿地方整備局 | 加古川 | 加古川 | 左岸 | 9.2 | L-2-2 | 裏のり | L-2-2-3 | 3.15 | 3.45 | 6 |  | 2.663 |  |  | 33.1 | 47.5 | 12.5 | 6.9 | 19.4 | 0.89 | 0.51 | 0.077 | 0.016 | 55.625 | 2.28 | [6 empty] | 9.5499e-06 | 2.56e-06
2012-03-07 | 近畿地方整備局 | 加古川 | 加古川 | 左岸 | 9.2 | L-2-2 | 裏のり |  | 4.15 | 4.45 | 19
2012-03-07 | 近畿地方整備局 | 加古川 | 加古川 | 左岸 | 9.2 | L-2-2 | 裏のり | L-2-2-4 | 5.15 | 5.43 | 50 |  | 2.661 |  |  | 79.1 | 19.1 | 1.8 | 0 | 1.8 | 17 | 14 | 1.6 | 0.51 | 33.3333 | 4.58 | [6 empty] | 0.010788 | 0.002601
2012-03-07 | 近畿地方整備局 | 加古川 | 加古川 | 左岸 | 9.2 | L-2-2 | 裏のり |  | 6.15 | 6.45 | 50
2012-03-07 | 近畿地方整備局 | 加古川 | 加古川 | 左岸 | 9.2 | L-2-2 | 裏のり |  | 7.15 | 7.45 | 50
2012-03-07 | 近畿地方整備局 | 加古川 | 加古川 | 左岸 | 9.2 | L-2-2 | 裏のり | L-2-2-5 | 8.15 | 8.35 | 50 |  | 2.654 |  |  | 65.8 | 28.9 | 4.2 | 1.1 | 5.3 | 9.9 | 6.6 | 0.68 | 0.29 | 34.1379 | 0.68 |  |  |  | 3.37e-06 | 1.66e-05 |  | 0.0014857 | 0.000841
2012-03-07 | 近畿地方整備局 | 加古川 | 加古川 | 左岸 | 9.2 | L-2-2 | 裏のり |  | 9 | 9 | 50
2012-03-07 | 近畿地方整備局 | 加古川 | 加古川 | 左岸 | 9.2 | L-2-2 | 裏のり |  | 10 | 10 | 50
2012-03-07 | 近畿地方整備局 | 加古川 | 加古川 | 左岸 | 9.2 | L-2-2 | 裏のり |  | 10 | 10 | 50
2012-03-07 | 近畿地方整備局 | 加古川 | 加古川 | 左岸 | 10 | No.15-1 | 天端 |  | 2.15 | 2.45 | 4 |  |  |  |  | 45.3 | 41.9 | 12.8 | 0 | 12.8 | 3.3 | 1.3 | 0.19 | [9 empty] | 7.7423e-05
2012-03-07 | 近畿地方整備局 | 加古川 | 加古川 | 左岸 | 10 | No.15-1 | 天端 |  | 3.15 | 3.45 | 13 |  |  |  |  | 45.3 | 36.3 | 18.4 | 0 | 18.4 | 3.6 | 1.2 | 0.1 | [9 empty] | 1.7498e-05
2012-03-07 | 近畿地方整備局 | 加古川 | 加古川 | 左岸 | 10 | No.15-1 | 天端 |  | 4.15 | 4.45 | 5 |  |  |  |  | 59.8 | 29.9 | 10.3 | 0 | 10.3 | 21 | 11 | 0.26 | [9 empty] | 0.00016014
2012-03-07 | 近畿地方整備局 | 加古川 | 加古川 | 左岸 | 10 | No.15-1 | 天端 |  | 5.15 | 5.45 | 23 |  |  |  |  | 73.5 | 20.4 | 6.1 | 0 | 6.1 | 13 | 8.4 | 0.81 | 0.23 | 56.5217 | 3.01 | [6 empty] | 0.0022282 | 0.000529
2012-03-07 | 近畿地方整備局 | 加古川 | 加古川 | 左岸 | 10 | No.15-1 | 天端 |  | 6.15 | 6.45 | 50 |  |  |  |  | 71.6 | 24.4 | 4 | 0 | 4 | 12 | 7.4 | 0.84 | 0.35 | 34.2857 | 1.26 | [6 empty] | 0.0024241 | 0.001225
2012-03-07 | 近畿地方整備局 | 加古川 | 加古川 | 左岸 | 10 | No.15-1 | 天端 |  | 7.15 | 7.41 | 50 |  |  |  |  | 63.2 | 31.8 | 5 | 0 | 5 | 7.5 | 4.7 | 0.75 | 0.27 | 27.7778 | 0.97 | [6 empty] | 0.0018643 | 0.000729
2012-03-07 | 近畿地方整備局 | 加古川 | 加古川 | 左岸 | 10 | No.15-1 | 天端 |  | 8.15 | 8.45 | 21 |  |  |  |  | 74 | 24.1 | 1.9 | 0 | 1.9 | 12 | 7.8 | 1.5 | 0.75 | 16 | 0.75 | [6 empty] | 0.0092897 | 0.005625
2012-03-07 | 近畿地方整備局 | 加古川 | 加古川 | 左岸 | 10 | No.15-1 | 天端 |  | 9.15 | 9.45 | 45 |  |  |  |  | 72.4 | 23.1 | 4.5 | 0 | 4.5 | 10 | 7 | 1.2 | 0.43 | 23.2558 | 1.23 | [6 empty] | 0.0055394 | 0.001849
2012-03-07 | 近畿地方整備局 | 加古川 | 加古川 | 左岸 | 10 | No.15-1 | 天端 |  | 10.15 | 10.45 | 43 |  |  |  |  | 73.8 | 20.7 | 5.5 | 0 | 5.5 | 12 | 8.1 | 1.1 | 0.3 | 40 | 2.18 | [6 empty] | 0.004528 | 0.0009
2012-03-07 | 近畿地方整備局 | 加古川 | 加古川 | 左岸 | 10 | No.15-1 | 天端 |  | 11.15 | 11.45 | 46 |  |  |  |  | 78.3 | 18.5 | 3.2 | 0 |  | 22 | 15 | 1.7 | 0.55 | 40 | 1.53 | [6 empty] | 0.012415 | 0.003025
2012-03-07 | 近畿地方整備局 | 加古川 | 加古川 | 左岸 | 10 | No.15-1 | 天端 |  | 12.15 | 12.3 | 50 |  |  |  |  | 64.1 | 24.6 | 11.3 | 0 | 11.3 | 20 | 7.9 | 0.33 | [9 empty] | 0.00027823
2012-03-07 | 近畿地方整備局 | 加古川 | 加古川 | 左岸 | 10 | No.15-1 | 天端 |  | 13.15 | 13.3 | 50
2012-03-07 | 近畿地方整備局 | 加古川 | 加古川 | 左岸 | 10 | No.15-1 | 天端 |  | 14.15 | 14.45 | 9
2012-03-07 | 近畿地方整備局 | 加古川 | 加古川 | 左岸 | 10 | No.15-1 | 天端 |  | 15.15 | 15.45 | 15
2012-03-07 | 近畿地方整備局 | 加古川 | 加古川 | 左岸 | 10 | No.15-1 | 天端 |  | 16.15 | 16.45 | 11
2012-03-07 | 近畿地方整備局 | 加古川 | 加古川 | 左岸 | 10 | No.15-1 | 天端 |  | 17.15 | 17.45 | 22
2012-03-07 | 近畿地方整備局 | 加古川 | 加古川 | 左岸 | 10 | No.15-1 | 天端 |  | 18.15 | 18.45 | 35
2012-03-07 | 近畿地方整備局 | 加古川 | 加古川 | 左岸 | 10 | No.15-1 | 天端 |  | 19.15 | 19.29 | 50
2012-03-07 | 近畿地方整備局 | 加古川 | 加古川 | 左岸 | 10 | No.15-2 | 裏のり |  | 0.15 | 0.46 | 4
2012-03-07 | 近畿地方整備局 | 加古川 | 加古川 | 左岸 | 10 | No.15-2 | 裏のり |  | 2.15 | 2.48 | 6 |  | 2.624 |  |  | 21.9 | 55.1 | 17 | 6 | 23 | 0.57 | 0.41 | 0.051 | 0.013 | 43.8462 | 3.04 | [6 empty] | 3.6765e-06 | 1.69e-06
2012-03-07 | 近畿地方整備局 | 加古川 | 加古川 | 左岸 | 10 | No.15-2 | 裏のり |  | 3.15 | 3.47 | 4 |  |  |  |  | 38.9 | 47.5 | 13.6 | 0 | 13.6 | 1.8 | 0.87 | 0.2 | [9 empty] | 8.7194e-05
2012-03-07 | 近畿地方整備局 | 加古川 | 加古川 | 左岸 | 10 | No.15-2 | 裏のり |  | 5.15 | 5.45 | 25 |  |  |  |  | 43.1 | 46.1 | 10.8 | 0 | 10.8 | 2.9 | 0.95 | 0.22 | [9 empty] | 0.00010874
2012-03-07 | 近畿地方整備局 | 加古川 | 加古川 | 左岸 | 10 | No.15-2 | 裏のり |  | 6.15 | 6.45 | 50 |  |  |  |  | 70.2 | 22.7 | 7.1 | 0 | 7.1 | 13 | 8.8 | 0.65 | 0.19 | 68.4211 | 1.62 |  |  |  | 2.53e-07 |  |  | 0.0013382 | 0.000361
2012-03-07 | 近畿地方整備局 | 加古川 | 加古川 | 左岸 | 10 | No.15-2 | 裏のり |  | 7.15 | 7.45 | 50 |  |  |  |  | 64.6 | 30.8 | 4.6 | 0 | 4.6 | 9.9 | 6.6 | 0.55 | 0.28 | 35.3571 | 0.52 | [6 empty] | 0.0009087 | 0.000784
2012-03-07 | 近畿地方整備局 | 加古川 | 加古川 | 左岸 | 10 | No.15-2 | 裏のり |  | 8.15 | 8.45 | 50 |  |  |  |  | 66.6 | 28.1 | 5.3 | 0 | 5.3 | 9.9 | 7.1 | 0.72 | 0.28 | 35.3571 | 0.81 | [6 empty] | 0.0016961 | 0.000784
2012-03-07 | 近畿地方整備局 | 加古川 | 加古川 | 左岸 | 10 | No.15-2 | 裏のり |  | 9.15 | 9.22 | 50
2012-03-07 | 近畿地方整備局 | 加古川 | 加古川 | 左岸 | 10 | No.15-2 | 裏のり |  | 10.15 | 10.19 | 50 |  |  |  |  | 93.3 | 4.8 | 1.9 | 0 | 1.9 | 31 | 29 | 13 | 5.1 | 6.0784 | 3.06 | [6 empty] | 1.3836 | 0.2601
2012-03-07 | 近畿地方整備局 | 加古川 | 加古川 | 左岸 | 10 | No.15-2 | 裏のり |  | 11.15 | 11.27 | 50 |  |  |  |  | 61.6 | 27.1 | 11.3 | 0 | 11.3 | 9.5 | 5.3 | 0.4 | [9 empty] | 0.00043448
2012-03-07 | 近畿地方整備局 | 加古川 | 加古川 | 左岸 | 10 | No.15-2 | 裏のり |  | 12.15 | 12.45 | 50 |  | 2.662 |  |  | 43.7 | 23.7 | 21.2 | 11.4 | 32.6 | 3.4 | 0.78 | 0.02 | 0.004 | 850 | 0.25 | [6 empty] | 4.2023e-07 | 1.6e-07
2012-03-07 | 近畿地方整備局 | 加古川 | 加古川 | 左岸 | 10 | No.15-2 | 裏のり |  | 13.15 | 13.31 | 50 |  | 2.656 |  |  | 46.4 | 32.5 | 13.5 | 7.6 | 21.1 | 4.7 | 1.2 | 0.058 | 0.01 | 470 | 1.48 | [6 empty] | 4.9529e-06 | 1e-06
2012-03-07 | 近畿地方整備局 | 加古川 | 加古川 | 左岸 | 10 | No.15-2 | 裏のり |  | 14.15 | 14.18 | 50
2012-03-07 | 近畿地方整備局 | 加古川 | 加古川 | 左岸 | 10 | No.15-2 | 裏のり |  | 15.15 | 15.45 | 12
2012-03-07 | 近畿地方整備局 | 加古川 | 加古川 | 左岸 | 10 | No.15-2 | 裏のり |  | 16.15 | 16.45 | 18
2012-03-07 | 近畿地方整備局 | 加古川 | 加古川 | 左岸 | 10 | No.15-2 | 裏のり |  | 17.15 | 17.45 | 22
2012-03-07 | 近畿地方整備局 | 加古川 | 加古川 | 左岸 | 10 | No.15-2 | 裏のり |  | 18.15 | 18.45 | 24
2012-03-07 | 近畿地方整備局 | 加古川 | 加古川 | 左岸 | 11 | KL-2 |  |  | 1.15 | 1.45 | 9 |  | 2.608 |  |  | 68.4 | 19.7 | 8.9 | 3 | 11.9 | 18 | 11 | 0.34 | 0.056 | 321.4286 | 1.94 | [6 empty] | 0.00029815 | 3.136e-05
2012-03-07 | 近畿地方整備局 | 加古川 | 加古川 | 左岸 | 11 | KL-2 |  |  | 2.15 | 2.45 | 8 |  | 2.629 |  |  | 79.1 | 14 | 4.2 | 2.7 | 6.9 | 13 | 11 | 1.6 | 0.2 | 65 | 15.27 | [6 empty] | 0.010788 | 0.0004
2012-03-07 | 近畿地方整備局 | 加古川 | 加古川 | 左岸 | 11 | KL-2 |  |  | 3.15 | 3.45 | 11
2012-03-07 | 近畿地方整備局 | 加古川 | 加古川 | 左岸 | 11 | KL-2 |  |  | 4.15 | 4.45 | 4 |  | 2.596 |  |  | 43.8 | 33.5 | 14.6 | 8.1 | 22.7 | 3.7 | 1 | 0.055 | 0.008 | 462.5 | 0.98 | [6 empty] | 4.3795e-06 | 6.4e-07
2012-03-07 | 近畿地方整備局 | 加古川 | 加古川 | 左岸 | 11 | KL-2 |  |  | 5.15 | 5.34 | 50 |  | 2.639 |  |  | 63.4 | 28.3 | 5.5 | 2.8 | 8.3 | 7.2 | 4.3 | 0.55 | 0.13 | 55.3846 | 1.81 | [6 empty] | 0.0009087 | 0.000169
2012-03-07 | 近畿地方整備局 | 加古川 | 加古川 | 左岸 | 11 | KL-2 |  |  | 6.15 | 6.45 | 50
2012-03-07 | 近畿地方整備局 | 加古川 | 加古川 | 左岸 | 11 | KL-2 |  |  | 7.15 | 7.45 | 44 |  | 2.643 |  |  | 64.2 | 28.3 | 5.2 | 2.3 | 7.5 | 6.7 | 4.8 | 0.55 | 0.16 | 41.875 | 1.34 | [6 empty] | 0.0009087 | 0.000256
2012-03-07 | 近畿地方整備局 | 加古川 | 加古川 | 左岸 | 11 | KL-2 |  |  | 8 | 8.1 | 50
2012-03-07 | 近畿地方整備局 | 加古川 | 加古川 | 左岸 | 11 | KL-2 |  |  | 9.15 | 9.45 | 50 |  | 2.632 |  |  | 57 | 31.1 | 7.4 | 4.5 | 11.9 | 5.3 | 3.2 | 0.3 | 0.04 | 132.5 | 2.87 | [6 empty] | 0.0002231 | 1.6e-05
2012-03-07 | 近畿地方整備局 | 加古川 | 加古川 | 左岸 | 11 | KL-2 |  |  | 10.15 | 10.45 | 41
2012-03-07 | 近畿地方整備局 | 加古川 | 加古川 | 左岸 | 11 | KL-2 |  |  | 11 | 11 | 50
2012-03-07 | 近畿地方整備局 | 加古川 | 加古川 | 左岸 | 11 | KL-2 |  |  | 12.15 | 12.33 | 50 |  | 2.638 |  |  | 66.2 | 27.6 | 4.5 | 1.7 | 6.2 | 8.3 | 5.8 | 0.6 | 0.23 | 36.087 | 0.89 | [6 empty] | 0.0011117 | 0.000529
2012-03-07 | 近畿地方整備局 | 加古川 | 加古川 | 左岸 | 11 | KL-2 |  |  | 13.15 | 13.45 | 24 |  | 2.74 |  |  | 0 | 53.8 | 30.1 | 16.1 | 46.2 | 0.11 | 0.085 | 0.009 | 0.002 | 55 | 3.79 | 24.8 | 15.6 | 9.2 |  |  |  | 6.6066e-08 | 4e-08
2012-03-07 | 近畿地方整備局 | 加古川 | 加古川 | 左岸 | 11 | KL-2 |  |  | 14.15 | 14.45 | 17
2012-03-07 | 近畿地方整備局 | 加古川 | 加古川 | 左岸 | 11 | KL-2 |  |  | 15.15 | 15.45 | 17 |  | 2.786 |  |  | 0 | 18.6 | 38.6 | 42.8 | 81.4 | 0.015 | 0.008 | 0.001 |  |  |  | 31.3 | 17.2 | 14.1 |  |  |  | 4.0644e-10
2012-03-07 | 近畿地方整備局 | 加古川 | 加古川 | 左岸 | 11 | KL-2 |  |  | 16.15 | 16.45 | 27
2012-03-07 | 近畿地方整備局 | 加古川 | 加古川 | 左岸 | 11 | KL-2 |  |  | 17.15 | 17.45 | 23 |  | 2.809 |  |  | 0 | 22.3 | 45.8 | 31.9 | 77.7 | 0.03 | 0.016 | 0.002 |  |  |  | 33.2 | 18.4 | 14.8 |  |  |  | 2.0253e-09
2012-03-07 | 近畿地方整備局 | 加古川 | 加古川 | 左岸 | 11.4 | KL11.4-1 | 表のり | KL11.4-1-1 | 1.15 | 1.45 | 13 |  | 2.623 |  |  | 69.2 | 18 | 9.6 | 3.2 | 12.8 | 13.8 | 9.14 | 0.333 | 0.046 | 300 | 5.05 | [6 empty] | 0.00028412 | 2.116e-05
2012-03-07 | 近畿地方整備局 | 加古川 | 加古川 | 左岸 | 11.4 | KL11.4-1 | 表のり | KL11.4-1-2 | 2.15 | 2.45 | 6 |  | 2.625 |  |  | 0 | 46.9 | 39.8 | 13.3 | 53.1 | 0.096 | 0.068 | 0.014 | 0.003 | 32 | 3.94 | [6 empty] | 1.839e-07 | 9e-08
2012-03-07 | 近畿地方整備局 | 加古川 | 加古川 | 左岸 | 11.4 | KL11.4-1 | 表のり | KL11.4-1-3 | 3.15 | 3.45 | 11 |  | 2.625 |  |  | 22.8 | 32.7 | 36 | 8.5 | 44.5 | 0.164 | 0.105 | 0.018 | 0.006 | 27.3333 | 1.05 | [6 empty] | 3.292e-07 | 3.6e-07
2012-03-07 | 近畿地方整備局 | 加古川 | 加古川 | 左岸 | 11.4 | KL11.4-1 | 表のり | KL11.4-1-4 | 4.15 | 4.45 | 15 |  | 2.635 |  |  | 74.8 | 18.5 | 6.7 |  | 6.7 | 6.92 | 5.06 | 1.49 | 0.326 | 21.227 | 2.75 | [6 empty] | 0.0091469 | 0.0010628
2012-03-07 | 近畿地方整備局 | 加古川 | 加古川 | 左岸 | 11.4 | KL11.4-1 | 表のり | KL11.4-1-5 | 5.15 | 5.45 | 24
2012-03-07 | 近畿地方整備局 | 加古川 | 加古川 | 左岸 | 11.4 | KL11.4-1 | 表のり | KL11.4-1-6 | 6.15 | 6.45 | 19 |  | 2.642 |  |  | 74.8 | 19.9 | 5.3 |  | 5.3 | 10 | 7.88 | 1.28 | 0.413 | 24.2131 | 2.06 | [6 empty] | 0.0064329 | 0.0017057
2012-03-07 | 近畿地方整備局 | 加古川 | 加古川 | 左岸 | 11.4 | KL11.4-1 | 表のり | KL11.4-1-7 | 7.15 | 7.45 | 24
2012-03-07 | 近畿地方整備局 | 加古川 | 加古川 | 左岸 | 11.4 | KL11.4-1 | 表のり | KL11.4-1-8 | 8.15 | 8.45 | 17 |  | 2.633 |  |  | 62.8 | 28.7 | 8.5 |  | 8.5 | 7.57 | 5.25 | 0.505 | 0.128 | 59.1406 | 1.12 | [6 empty] | 0.00074563 | 0.00016384
2012-03-07 | 近畿地方整備局 | 加古川 | 加古川 | 左岸 | 11.4 | KL11.4-1 | 表のり | KL11.4-1-9 | 9.15 | 9.45 | 44
2012-03-07 | 近畿地方整備局 | 加古川 | 加古川 | 左岸 | 11.4 | KL11.4-1 | 表のり | KL11.4-1-10 | 10.15 | 10.45 | 28 |  | 2.634 |  |  | 74.2 | 20 | 5.8 |  | 5.8 | 12.5 | 9.13 | 0.975 | 0.27 | 46.2963 | 2.61 | [6 empty] | 0.0034239 | 0.000729
2012-03-07 | 近畿地方整備局 | 加古川 | 加古川 | 左岸 | 11.4 | KL11.4-1 | 表のり | KL11.4-1-11 | 11.15 | 11.45 | 25
2012-03-07 | 近畿地方整備局 | 加古川 | 加古川 | 左岸 | 11.4 | KL11.4-2 | 裏のり | KL11.4-2-1 | 1.15 | 1.45 | 6 |  | 2.608 |  |  | 52.9 | 28 | 11.6 | 7.5 | 19.1 | 8.29 | 2.71 | 0.09 | 0.011 | 753.6364 | 1.5 | [6 empty] | 1.3708e-05 | 1.21e-06
2012-03-07 | 近畿地方整備局 | 加古川 | 加古川 | 左岸 | 11.4 | KL11.4-2 | 裏のり | KL11.4-2-2 | 2.15 | 2.45 | 7 |  | 2.624 |  |  | 64 | 29.3 | 6.7 |  | 6.7 | 7.71 | 5.29 | 0.57 | 0.165 | 46.7273 | 0.99 | [6 empty] | 0.0009871 | 0.00027225
2012-03-07 | 近畿地方整備局 | 加古川 | 加古川 | 左岸 | 11.4 | KL11.4-2 | 裏のり | KL11.4-2-3 | 3.15 | 3.45 | 9 |  | 2.62 |  |  | 77.5 | 16.6 | 5.9 |  | 5.9 | 17.9 | 11.7 | 1.48 | 0.351 | 50.9972 | 3.19 | [6 empty] | 0.0090053 | 0.001232
2012-03-07 | 近畿地方整備局 | 加古川 | 加古川 | 左岸 | 11.4 | KL11.4-2 | 裏のり | KL11.4-2-4 | 4.15 | 4.45 | 14 |  | 2.613 |  |  | 63.1 | 27.1 | 9.8 |  | 9.8 | 7.56 | 5.23 | 0.477 | 0.079 | 95.6962 | 1.91 | [6 empty] | 0.00065332 | 6.241e-05
2012-03-07 | 近畿地方整備局 | 加古川 | 加古川 | 左岸 | 11.4 | KL11.4-2 | 裏のり | KL11.4-2-5 | 5.15 | 5.45 | 22 |  | 2.609 |  |  | 79 | 15.4 | 5.6 |  | 5.6 | 16.2 | 13.3 | 1.74 | 0.452 | 35.8407 | 4.97 |  |  |  | 0.000315 |  |  | 0.013102 | 0.002043
2012-03-07 | 近畿地方整備局 | 加古川 | 加古川 | 左岸 | 11.4 | KL11.4-2 | 裏のり | KL11.4-2-6 | 6.15 | 6.45 | 30
2012-03-07 | 近畿地方整備局 | 加古川 | 加古川 | 左岸 | 11.4 | KL11.4-2 | 裏のり |  | 7 | 7 | 50
2012-03-07 | 近畿地方整備局 | 加古川 | 加古川 | 左岸 | 11.4 | KL11.4-2 | 裏のり |  | 8 | 8 | 50
2012-03-07 | 近畿地方整備局 | 加古川 | 加古川 | 左岸 | 11.4 | KL11.4-2 | 裏のり |  | 9 | 9 | 50
2012-03-07 | 近畿地方整備局 | 加古川 | 加古川 | 左岸 | 11.6 | T-8 |  |  | 0.1 | 0.48 | 0 |  | 2.641 |  |  | 31 | 56 | 7 | 6 | 13 | 0.79 | 0.54 | 0.14 | 0.04 | 19.75 | 1.98 | [6 empty] | 3.8157e-05 | 1.6e-05
2012-03-07 | 近畿地方整備局 | 加古川 | 加古川 | 左岸 | 11.6 | T-8 |  |  | 1.15 | 1.45 | 31
2012-03-07 | 近畿地方整備局 | 加古川 | 加古川 | 左岸 | 11.6 | T-8 |  |  | 2.15 | 2.45 | 29 |  | 2.669 |  |  | 64 | 28 | 8 |  | 8 | 7.5 | 4.8 | 0.5 | 0.14 | 53.5714 | 1.61 | [6 empty] | 0.00072864 | 0.000196
2012-03-07 | 近畿地方整備局 | 加古川 | 加古川 | 左岸 | 11.6 | T-8 |  |  | 3.15 | 3.5 | 9
2012-03-07 | 近畿地方整備局 | 加古川 | 加古川 | 左岸 | 11.6 | T-8 |  |  | 4.15 | 4.45 | 48 |  | 2.672 |  |  | 66 | 26 | 6 | 2 | 8 | 9.8 | 6.5 | 0.55 | 0.15 | 65.3333 | 1.53 | [6 empty] | 0.0009087 | 0.000225
2012-03-07 | 近畿地方整備局 | 加古川 | 加古川 | 左岸 | 11.6 | T-8 |  |  | 5.15 | 5.45 | 50
2012-03-07 | 近畿地方整備局 | 加古川 | 加古川 | 左岸 | 11.6 | T-8 |  |  | 6.15 | 6.45 | 27 |  | 2.665 |  |  | 44 | 46 | 10 | 0 | 10 | 2.7 | 1.4 | 0.2 | [9 empty] | 8.7194e-05
2012-03-07 | 近畿地方整備局 | 加古川 | 加古川 | 左岸 | 11.6 | T-8 |  |  | 7.15 | 7.45 | 17
2012-03-07 | 近畿地方整備局 | 加古川 | 加古川 | 左岸 | 11.6 | T-8 |  |  | 8.15 | 8.45 | 20 |  | 2.666 |  |  | 64 | 30 | 6 | 0 | 6 | 7.5 | 4.5 | 0.7 | 0.23 | 32.6087 | 1.14 | [6 empty] | 0.0015889 | 0.000529
2012-03-07 | 近畿地方整備局 | 加古川 | 加古川 | 左岸 | 11.6 | T-8 |  |  | 9.15 | 9.45 | 17
2012-03-07 | 近畿地方整備局 | 加古川 | 加古川 | 左岸 | 11.6 | T-8 |  |  | 10.15 | 10.45 | 26
2012-03-07 | 近畿地方整備局 | 加古川 | 加古川 | 左岸 | 11.6 | T-8 |  |  | 11.15 | 11.45 | 36
2012-03-07 | 近畿地方整備局 | 加古川 | 加古川 | 左岸 | 11.6 | T-8 |  |  | 12.15 | 12.45 | 47
2012-03-07 | 近畿地方整備局 | 加古川 | 加古川 | 左岸 | 11.6 | T-8 |  |  | 13.15 | 13.45 | 29
2012-03-07 | 近畿地方整備局 | 加古川 | 加古川 | 左岸 | 11.6 | T-8 |  |  | 14.15 | 14.45 | 41
2012-03-07 | 近畿地方整備局 | 加古川 | 加古川 | 左岸 | 11.6 | T-8 |  |  | 15 | 15 | 50
2012-03-07 | 近畿地方整備局 | 加古川 | 加古川 | 左岸 | 12.6 | KL12.6-1 | 天端 | KL12.6-1-1 | 1.15 | 1.45 | 5 |  | 2.635 |  |  | 12.4 | 56.6 | 23.7 | 7.3 | 31 | 0.198 | 0.153 | 0.033 | 0.011 | 18 | 2.42 | [6 empty] | 1.3409e-06 | 1.21e-06
2012-03-07 | 近畿地方整備局 | 加古川 | 加古川 | 左岸 | 12.6 | KL12.6-1 | 天端 | KL12.6-1-2 | 2.15 | 2.45 | 7 |  | 2.618 |  |  | 36.8 | 39 | 16.4 | 7.8 | 24.2 | 0.972 | 0.4 | 0.053 | 0.01 | 97.2 | 1.6 | [6 empty] | 4.0193e-06 | 1e-06
2012-03-07 | 近畿地方整備局 | 加古川 | 加古川 | 左岸 | 12.6 | KL12.6-1 | 天端 | KL12.6-1-3 | 3.15 | 3.45 | 4 |  | 2.593 |  |  | 43 | 43.8 | 10 | 3.2 | 13.2 | 6.65 | 0.508 | 0.146 | 0.045 | 147.7778 | 0.19 | [6 empty] | 4.2054e-05 | 2.025e-05
2012-03-07 | 近畿地方整備局 | 加古川 | 加古川 | 左岸 | 12.6 | KL12.6-1 | 天端 | KL12.6-1-4 | 4.15 | 4.45 | 8 |  | 2.624 |  |  | 1.1 | 58.1 | 27.5 | 13.3 | 40.8 | 0.162 | 0.12 | 0.015 | 0.003 | 54 | 3.67 | [6 empty] | 2.1578e-07 | 9e-08
2012-03-07 | 近畿地方整備局 | 加古川 | 加古川 | 左岸 | 12.6 | KL12.6-1 | 天端 | KL12.6-1-5 | 5.15 | 5.45 | 20 |  | 2.622 |  |  | 63.3 | 31.2 | 5.5 |  | 5.5 | 11.2 | 6.23 | 0.591 | 0.244 | 45.9016 | 0.44 | [6 empty] | 0.0010734 | 0.00059536
2012-03-07 | 近畿地方整備局 | 加古川 | 加古川 | 左岸 | 12.6 | KL12.6-1 | 天端 | KL12.6-1-6 | 6.15 | 6.45 | 23
2012-03-07 | 近畿地方整備局 | 加古川 | 加古川 | 左岸 | 12.6 | KL12.6-1 | 天端 | KL12.6-1-7 | 7.15 | 7.45 | 12 |  | 2.633 |  |  | 89.1 | 9.6 | 1.3 |  | 1.3 | 21.3 | 16.4 | 6.71 | 1.66 | 12.8313 | 2.73 | [6 empty] | 0.29889 | 0.027556
2012-03-07 | 近畿地方整備局 | 加古川 | 加古川 | 左岸 | 12.6 | KL12.6-1 | 天端 | KL12.6-1-8 | 8.15 | 8.45 | 34 | [18 empty] | 7.25e-05
2012-03-07 | 近畿地方整備局 | 加古川 | 加古川 | 左岸 | 12.6 | KL12.6-1 | 天端 | KL12.6-1-9 | 9 | 9.45 | 37 |  | 2.697 |  |  | 54 | 31 | 6.1 | 8.9 | 15 | 7.88 | 3.1 | 0.204 | 0.015 | 525.3333 | 1.95 | [6 empty] | 9.1288e-05 | 2.25e-06
2012-03-07 | 近畿地方整備局 | 加古川 | 加古川 | 左岸 | 12.6 | KL12.6-1 | 天端 | KL12.6-1-10 | 10.15 | 10.38 | 50
2012-03-07 | 近畿地方整備局 | 加古川 | 加古川 | 左岸 | 12.6 | KL12.6-1 | 天端 | KL12.6-1-11 | 11.15 | 11.42 | 50 |  | 2.648 |  |  | 55 | 29.2 | 9 | 6.8 | 15.8 | 7.07 | 3.39 | 0.169 | 0.027 | 261.8519 | 1.26 | [6 empty] | 5.9022e-05 | 7.29e-06
2012-03-07 | 近畿地方整備局 | 加古川 | 加古川 | 左岸 | 12.6 | KL12.6-1 | 天端 | KL12.6-1-12 | 12.15 | 12.4 | 50
2012-03-07 | 近畿地方整備局 | 加古川 | 加古川 | 左岸 | 12.6 | KL12.6-1 | 天端 | KL12.6-1-13 | 13.15 | 13.45 | 46 |  | 2.665 |  |  | 42.8 | 32.8 | 14.9 | 9.5 | 24.4 | 2.74 | 1.01 | 0.045 | 0.006 | 456.6667 | 1.47 | [6 empty] | 2.751e-06 | 3.6e-07
2012-03-07 | 近畿地方整備局 | 加古川 | 加古川 | 左岸 | 12.6 | KL12.6-1 | 天端 | KL12.6-1-14 | 14.15 | 14.38 | 50
2012-03-07 | 近畿地方整備局 | 加古川 | 加古川 | 左岸 | 12.6 | KL12.6-1 | 天端 | KL12.6-1-15 | 15.15 | 15.4 | 50 |  | 2.653 |  |  | 45.7 | 33.8 | 14.3 | 6.2 | 20.5 | 3.85 | 1.1 | 0.07 | 0.013 | 296.1538 | 1.16 |  |  |  | 1.91e-05 |  |  | 7.6576e-06 | 1.69e-06
2012-03-07 | 近畿地方整備局 | 加古川 | 加古川 | 左岸 | 12.6 | KL12.6-1 | 天端 | KL12.6-1-16 | 16.15 | 16.45 | 41
2012-03-07 | 近畿地方整備局 | 加古川 | 加古川 | 左岸 | 12.6 | KL12.6-1 | 天端 | KL12.6-1-17 | 17.15 | 17.45 | 47 |  | 2.687 |  |  | 37 | 24.2 | 23.3 | 15.5 | 38.8 | 1.26 | 0.351 | 0.009 | 0.002 | 630 | 0.5 | [6 empty] | 6.6066e-08 | 4e-08
2012-03-07 | 近畿地方整備局 | 加古川 | 加古川 | 左岸 | 12.6 | KL12.6-1 | 天端 | KL12.6-1-18 | 18.15 | 18.4 | 50
2012-03-07 | 近畿地方整備局 | 加古川 | 加古川 | 左岸 | 12.6 | KL12.6-1 | 天端 | KL12.6-1-19 | 19.15 | 19.45 | 40 |  | 2.667 |  |  | 48.2 | 33.8 | 10.3 | 7.7 | 18 | 3.73 | 1.7 | 0.116 | 0.012 | 310.8333 | 2.65 | [6 empty] | 2.468e-05 | 1.44e-06
2012-03-07 | 近畿地方整備局 | 加古川 | 加古川 | 左岸 | 12.6 | KL12.6-1 | 天端 | KL12.6-1-20 | 20.15 | 20.45 | 31
2012-03-07 | 近畿地方整備局 | 加古川 | 加古川 | 左岸 | 12.6 | KL12.6-1 | 天端 | KL12.6-1-21 | 21 | 21.45 | 40 |  | 2.663 |  |  | 46.6 | 31.1 | 14.9 | 7.4 | 22.3 | 3.07 | 1.53 | 0.062 | 0.01 | 307 | 1.6 | [6 empty] | 5.7806e-06 | 1e-06
2012-03-07 | 近畿地方整備局 | 加古川 | 加古川 | 左岸 | 12.6 | KL12.6-1 | 天端 | KL12.6-1-22 | 22.15 | 22.45 | 35
2012-03-07 | 近畿地方整備局 | 加古川 | 加古川 | 左岸 | 12.6 | KL12.6-1 | 天端 | KL12.6-1-23 | 23.15 | 23.41 | 50 |  | 2.657 |  |  | 49 | 32 | 11.4 | 7.6 | 19 | 4.22 | 1.78 | 0.088 | 0.013 | 324.6154 | 1.33 | [6 empty] | 1.3013e-05 | 1.69e-06
2012-03-07 | 近畿地方整備局 | 加古川 | 加古川 | 左岸 | 12.6 | KL12.6-1 | 天端 | KL12.6-1-24 | 24.15 | 24.45 | 43
2012-03-07 | 近畿地方整備局 | 加古川 | 加古川 | 左岸 | 14 | KL-3 |  |  | 1.15 | 1.45 | 25 |  | 2.64 |  |  | 35.5 | 49 | 10.1 | 5.4 | 15.5 | 1.5 | 0.93 | 0.13 | 0.016 | 93.75 | 4.27 | [6 empty] | 3.2137e-05 | 2.56e-06
2012-03-07 | 近畿地方整備局 | 加古川 | 加古川 | 左岸 | 14 | KL-3 |  |  | 2.15 | 2.45 | 5 |  | 2.652 |  |  | 30.2 | 38.1 | 22.1 | 9.6 | 31.7 | 0.78 | 0.38 | 0.017 | 0.005 | 156 | 0.72 | [6 empty] | 2.8837e-07 | 2.5e-07
2012-03-07 | 近畿地方整備局 | 加古川 | 加古川 | 左岸 | 14 | KL-3 |  |  | 3.15 | 3.45 | 9 |  | 2.651 |  |  | 11.9 | 44.4 | 29.8 | 13.9 | 43.7 | 0.2 | 0.11 | 0.011 | 0.003 | 66.6667 | 1.4 | [6 empty] | 1.0517e-07 | 9e-08
2012-03-07 | 近畿地方整備局 | 加古川 | 加古川 | 左岸 | 14 | KL-3 |  |  | 4.15 | 4.45 | 20 |  | 2.652 |  |  | 49.4 | 41.1 | 6.3 | 3.2 |  | 3.9 | 1.9 | 0.3 | 0.086 | 45.3488 | 0.87 | [6 empty] | 0.0002231 | 7.396e-05
2012-03-07 | 近畿地方整備局 | 加古川 | 加古川 | 左岸 | 14 | KL-3 |  |  | 5.15 | 5.45 | 31 |  | 2.639 |  |  | 71 | 24.2 | 3.4 | 1.4 | 4.8 | 13 | 7.9 | 0.8 | 0.29 | 44.8276 | 1.28 | [6 empty] | 0.002165 | 0.000841
2012-03-07 | 近畿地方整備局 | 加古川 | 加古川 | 左岸 | 14 | KL-3 |  |  | 6.15 | 6.45 | 40
2012-03-07 | 近畿地方整備局 | 加古川 | 加古川 | 左岸 | 14 | KL-3 |  |  | 7.15 | 7.42 | 50 |  | 2.666 |  |  | 55.6 | 33.5 | 6.3 | 4.6 | 10.9 | 5.1 | 2.8 | 0.3 | 0.058 | 87.931 | 1.9 | [6 empty] | 0.0002231 | 3.364e-05
2012-03-07 | 近畿地方整備局 | 加古川 | 加古川 | 左岸 | 14 | KL-3 |  |  | 8.15 | 8.4 | 50
2012-03-07 | 近畿地方整備局 | 加古川 | 加古川 | 左岸 | 14 | KL-3 |  |  | 9 | 9.03 | 50
2012-03-07 | 近畿地方整備局 | 加古川 | 加古川 | 左岸 | 14 | KL-3 |  |  | 10.15 | 10.31 | 50
2012-03-07 | 近畿地方整備局 | 加古川 | 加古川 | 左岸 | 14 | KL-3 |  |  | 11.15 | 11.33 | 50 |  | 2.617 |  |  | 57.9 | 33.7 | 6.1 | 2.3 | 8.4 | 6.8 | 3.2 | 0.46 | 0.12 | 56.6667 | 0.91 | [6 empty] | 0.00060063 | 0.000144
2012-03-07 | 近畿地方整備局 | 加古川 | 加古川 | 左岸 | 14 | KL-3 |  |  | 12.15 | 12.29 | 50
2012-03-07 | 近畿地方整備局 | 加古川 | 加古川 | 左岸 | 14 | KL-3 |  |  | 13.15 | 13.28 | 50 |  | 2.724 |  |  | 18.2 | 42.5 | 26.4 | 12.9 | 39.3 | 0.32 | 0.19 | 0.011 | 0.003 | 106.6667 | 0.66 | [6 empty] | 1.0517e-07 | 9e-08
2012-03-07 | 近畿地方整備局 | 加古川 | 加古川 | 左岸 | 14 | KL-3 |  |  | 14.15 | 14.45 | 48 |  | 2.69 |  |  | 35 | 40.1 | 16.1 | 8.8 | 24.9 | 1.4 | 0.63 | 0.025 | 0.006 | 233.3333 | 2.22 | [6 empty] | 7.0474e-07 | 3.6e-07
2012-03-07 | 近畿地方整備局 | 加古川 | 加古川 | 左岸 | 14 | KL-3 |  |  | 15.15 | 15.45 | 35 |  | 2.716 |  |  | 10.2 | 3.3 | 45.7 | 40.8 | 86.5 | 0.012 | 0.008 | 0.002 |  |  |  | 68.9 | 23.3 | 45.6 |  |  |  | 2.0253e-09
2012-03-07 | 近畿地方整備局 | 加古川 | 加古川 | 左岸 | 14 | KL-3 |  |  | 16.15 | 16.45 | 32 |  | 2.663 |  |  | 1.9 | 73 | 15 | 10.1 | 25.1 | 0.33 | 0.28 | 0.024 | 0.005 | 66 | 8.91 | [6 empty] | 6.4113e-07 | 2.5e-07
2012-03-07 | 近畿地方整備局 | 加古川 | 加古川 | 左岸 | 14 | KL-3 |  |  | 17.15 | 17.35 | 50
2012-03-07 | 近畿地方整備局 | 加古川 | 加古川 | 左岸 | 14 | KL-3 |  |  | 18.15 | 18.45 | 26 |  | 2.682 |  |  | 0 | 51 | 34.1 | 14.9 | 49 | 0.11 | 0.078 | 0.009 | 0.003 | 36.6667 | 1.92 | [6 empty] | 6.6066e-08 | 9e-08
2012-03-07 | 近畿地方整備局 | 加古川 | 加古川 | 左岸 | 14 | KL-3 |  |  | 19.15 | 19.45 | 17 |  | 2.654 |  |  | 0 | 33.4 | 43.1 | 23.5 | 66.6 | 0.053 | 0.03 | 0.004 | 0.001 | 53 | 0.98 | 51.5 | 18.8 | 32.7 |  |  |  | 1.0092e-08 | 1e-08
2012-03-07 | 近畿地方整備局 | 加古川 | 加古川 | 左岸 | 14 | KL-3 |  |  | 20.15 | 20.45 | 33
2012-03-07 | 近畿地方整備局 | 加古川 | 加古川 | 左岸 | 14 | KL-3 |  |  | 21 | 21 | 50
2012-03-07 | 近畿地方整備局 | 加古川 | 加古川 | 左岸 | 14 | KL-3 |  |  | 22.15 | 22.45 | 38 |  | 2.673 |  |  | 57.3 | 20.4 | 16.3 | 6 | 22.3 | 11 | 5 | 0.05 | 0.01 | 1100 | 0.52 | [6 empty] | 3.5117e-06 | 1e-06
2012-03-07 | 近畿地方整備局 | 加古川 | 加古川 | 左岸 | 14 | KL-3 |  |  | 23.15 | 23.45 | 18
2012-03-07 | 近畿地方整備局 | 加古川 | 加古川 | 左岸 | 14 | KL-3 |  |  | 24.15 | 24.45 | 19 |  | 2.718 |  |  | 0.2 | 13.7 | 50.9 | 35.2 | 86.1 | 0.025 | 0.015 |  |  |  |  | 38.4 | 17.7 | 20.7
2012-03-07 | 近畿地方整備局 | 加古川 | 加古川 | 左岸 | 14 | KL-3 |  |  | 25.15 | 25.45 | 24
2012-03-07 | 近畿地方整備局 | 加古川 | 加古川 | 左岸 | 17.8 | 既L-1 | 裏のり |  | 1.15 | 1.45 | 22
2012-03-07 | 近畿地方整備局 | 加古川 | 加古川 | 左岸 | 17.8 | 既L-1 | 裏のり |  | 2.15 | 2.45 | 4
2012-03-07 | 近畿地方整備局 | 加古川 | 加古川 | 左岸 | 17.8 | 既L-1 | 裏のり |  | 3.15 | 3.45 | 38
2012-03-07 | 近畿地方整備局 | 加古川 | 加古川 | 左岸 | 17.8 | 既L-1 | 裏のり |  | 4.15 | 4.55 | 38
2012-03-07 | 近畿地方整備局 | 加古川 | 加古川 | 左岸 | 17.8 | 既L-1 | 裏のり |  | 5.15 | 5.3 | 50
2012-03-07 | 近畿地方整備局 | 加古川 | 加古川 | 左岸 | 17.8 | 既L-1 | 裏のり |  | 6.15 | 6.3 | 50
2012-03-07 | 近畿地方整備局 | 加古川 | 加古川 | 左岸 | 18 | KL18.0-1 | 天端 | KL18.0-1-1 | 1.15 | 1.45 | 5 |  | 2.649 |  |  | 57.6 | 36 | 6.4 |  | 6.4 | 6.75 | 4.55 | 0.485 | 0.182 | 37.0879 | 0.5 | [6 empty] | 0.00067899 | 0.00033124
2012-03-07 | 近畿地方整備局 | 加古川 | 加古川 | 左岸 | 18 | KL18.0-1 | 天端 | KL18.0-1-2 | 2.15 | 2.45 | 5 |  | 2.635 |  |  | 13.9 | 76.4 | 9.7 |  | 9.7 | 0.637 | 0.522 | 0.207 | 0.079 | 8.0633 | 2.03 | [6 empty] | 9.4429e-05 | 6.241e-05
2012-03-07 | 近畿地方整備局 | 加古川 | 加古川 | 左岸 | 18 | KL18.0-1 | 天端 | KL18.0-1-3 | 3.15 | 3.45 | 7 |  | 2.636 |  |  | 50.9 | 44.1 | 5 |  | 5 | 7.69 | 2.3 | 0.419 | 0.23 | 33.4348 | 0.2 | [6 empty] | 0.0004838 | 0.000529
2012-03-07 | 近畿地方整備局 | 加古川 | 加古川 | 左岸 | 18 | KL18.0-1 | 天端 | KL18.0-1-4 | 4.15 | 4.45 | 4 |  | 2.651 |  |  | 5.1 | 82.8 | 9.6 | 2.5 | 12.1 | 0.467 | 0.387 | 0.169 | 0.052 | 8.9808 | 2.52 | [6 empty] | 5.9022e-05 | 2.704e-05
2012-03-07 | 近畿地方整備局 | 加古川 | 加古川 | 左岸 | 18 | KL18.0-1 | 天端 | KL18.0-1-5 | 5.15 | 5.45 | 7 | [18 empty] | 6.3e-05
2012-03-07 | 近畿地方整備局 | 加古川 | 加古川 | 左岸 | 18 | KL18.0-1 | 天端 | KL18.0-1-6 | 6.15 | 6.45 | 29 |  | 2.635 |  |  | 79.2 | 18.1 | 2.7 |  | 2.7 | 20.5 | 14.9 | 1.72 | 0.575 | 35.6522 | 4.85 | [6 empty] | 0.012756 | 0.0033062
2012-03-07 | 近畿地方整備局 | 加古川 | 加古川 | 左岸 | 18 | KL18.0-1 | 天端 | KL18.0-1-7 | 7.15 | 7.45 | 50
2012-03-07 | 近畿地方整備局 | 加古川 | 加古川 | 左岸 | 18 | KL18.0-1 | 天端 | KL18.0-1-8 | 8.15 | 8.45 | 22 |  | 2.666 |  |  | 80.7 | 15.7 | 3.6 |  | 3.6 | 19.3 | 15.8 | 2.19 | 0.609 | 31.6913 | 3.11 | [6 empty] | 0.022326 | 0.0037088
2012-03-07 | 近畿地方整備局 | 加古川 | 加古川 | 左岸 | 18 | KL18.0-1 | 天端 | KL18.0-1-9 | 9.15 | 9.35 | 50
2012-03-07 | 近畿地方整備局 | 加古川 | 加古川 | 左岸 | 18 | KL18.0-1 | 天端 | KL18.0-1-10 | 10.15 | 10.29 | 50 |  | 2.682 |  |  | 34.6 | 37.9 | 16.5 | 11 | 27.5 | 1.26 | 0.567 | 0.027 | 0.004 | 315 | 2.31 |  |  |  | 6.45e-06 | 1.28e-05 |  | 8.4231e-07 | 1.6e-07
2012-03-07 | 近畿地方整備局 | 加古川 | 加古川 | 左岸 | 18 | KL18.0-1 | 天端 | KL18.0-1-11 | 11.15 | 11.31 | 50
2012-03-07 | 近畿地方整備局 | 加古川 | 加古川 | 左岸 | 18 | KL18.0-1 | 天端 | KL18.0-1-12 | 12.15 | 12.3 | 50 |  | 2.679 |  |  | 67.8 | 20.8 | 5.5 | 5.9 | 11.4 | 11.7 | 9.58 | 0.425 | 0.044 | 265.9091 | 4.31 | [6 empty] | 0.00050001 | 1.936e-05
2012-03-07 | 近畿地方整備局 | 加古川 | 加古川 | 左岸 | 18 | KL18.0-1 | 天端 | KL18.0-1-13 | 13.15 | 13.3 | 50
2012-03-07 | 近畿地方整備局 | 加古川 | 加古川 | 左岸 | 18 | KL18.0-1 | 天端 | KL18.0-1-14 | 14.15 | 14.25 | 50 |  | 2.648 |  |  | 43.8 | 28.7 | 17.9 | 9.6 | 27.5 | 3.07 | 0.811 | 0.027 | 0.006 | 511.6667 | 0.79 | [6 empty] | 8.4231e-07 | 3.6e-07
2012-03-07 | 近畿地方整備局 | 加古川 | 加古川 | 左岸 | 18 | KL18.0-1 | 天端 | KL18.0-1-15 | 15.15 | 15.25 | 50
2012-03-07 | 近畿地方整備局 | 加古川 | 加古川 | 左岸 | 18 | KL18.0-1 | 天端 | KL18.0-1-16 | 16 | 16.15 | 50 |  | 2.662 |  |  | 42.7 | 36.6 | 13 | 7.7 | 20.7 | 2.55 | 1.08 | 0.069 | 0.008 | 318.75 | 2.88 | [6 empty] | 7.4065e-06 | 6.4e-07
2012-03-07 | 近畿地方整備局 | 加古川 | 加古川 | 左岸 | 18 | KL18.0-1 | 天端 | KL18.0-1-17 | 17.05 | 17.15 | 50
2012-03-07 | 近畿地方整備局 | 加古川 | 加古川 | 左岸 | 18 | KL18.0-1 | 天端 | KL18.0-1-18 | 18.15 | 18.25 | 50 |  | 2.666 |  |  | 39.7 | 38.2 | 12.2 | 9.9 | 22.1 | 1.95 | 0.929 | 0.055 | 0.005 | 390 | 6.86 | [6 empty] | 4.3795e-06 | 2.5e-07
2012-03-07 | 近畿地方整備局 | 加古川 | 加古川 | 左岸 | 18 | KL18.0-1 | 天端 | KL18.0-1-19 | 19.15 | 19.42 | 50
2012-03-07 | 近畿地方整備局 | 加古川 | 加古川 | 左岸 | 18 | KL18.0-1 | 天端 | KL18.0-1-20 | 20.15 | 20.45 | 45 |  | 2.656 |  |  | 54 | 25.5 | 14.4 | 6.1 | 20.5 | 4.92 | 3.07 | 0.07 | 0.016 | 307.5 | 1.26 | [6 empty] | 7.6576e-06 | 2.56e-06
2012-03-07 | 近畿地方整備局 | 加古川 | 加古川 | 左岸 | 18 | KL18.0-1 | 天端 | KL18.0-1-21 | 21.15 | 21.4 | 50 |  | 2.664 |  |  | 80 | 13.2 | 6.8 |  | 6.8 | 16.6 | 14.8 | 2 | 0.25 | 66.4 | 28.1 | [6 empty] | 0.018092 | 0.000625
2012-03-07 | 近畿地方整備局 | 加古川 | 加古川 | 左岸 | 18 | KL18.0-1 | 天端 | KL18.0-1-22 | 20.05 | 22.14 | 50
2012-03-07 | 近畿地方整備局 | 加古川 | 加古川 | 左岸 | 18 | KL18.0-1 | 天端 | KL18.0-1-23 | 23.1 | 23.2 | 50
2012-03-07 | 近畿地方整備局 | 加古川 | 加古川 | 左岸 | 18 | KL18.0-1 | 天端 | KL18.0-1-24 | 24 | 24.1 | 50 |  | 2.67 |  |  | 49.2 | 24.6 | 15.9 | 10.3 | 26.2 | 6.31 | 1.81 | 0.025 | 0.005 | 1262 | 0.66 | [6 empty] | 7.0474e-07 | 2.5e-07
2012-03-07 | 近畿地方整備局 | 加古川 | 加古川 | 左岸 | 18 | KL18.0-2 | 表のり | KL18.0-2-1 | 1.15 | 1.45 | 3 |  | 2.647 |  |  | 15.6 | 77.6 | 6.8 |  | 6.8 | 0.625 | 0.524 | 0.273 | 0.153 | 4.085 | 1.34 | [6 empty] | 0.0001793 | 0.00023409
2012-03-07 | 近畿地方整備局 | 加古川 | 加古川 | 左岸 | 18 | KL18.0-2 | 表のり | KL18.0-2-2 | 2.15 | 2.45 | 3
2012-03-07 | 近畿地方整備局 | 加古川 | 加古川 | 左岸 | 18 | KL18.0-2 | 表のり | KL18.0-2-3 | 3.15 | 3.45 | 3 |  | 2.642 |  |  | 2.6 | 88.2 | 9.2 |  | 9.2 | 0.482 | 0.41 | 0.206 | 0.087 | 5.5402 | 1.85 | [6 empty] | 9.3375e-05 | 7.569e-05
2012-03-07 | 近畿地方整備局 | 加古川 | 加古川 | 左岸 | 18 | KL18.0-2 | 表のり | KL18.0-2-4 | 4.15 | 4.45 | 19 |  | 2.659 |  |  | 0 | 12.7 | 51.6 | 35.7 | 87.3 | 0.018 | 0.012
2012-03-07 | 近畿地方整備局 | 加古川 | 加古川 | 左岸 | 18 | KL18.0-2 | 表のり | KL18.0-2-5 | 5 | 5.07 | 50
2012-03-07 | 近畿地方整備局 | 加古川 | 加古川 | 左岸 | 18 | KL18.0-2 | 表のり | KL18.0-2-6 | 6 | 6.08 | 50 |  | 2.677 |  |  | 80.9 | 14.9 | 4.2 |  | 4.2 | 21.3 | 15.9 | 2.27 | 0.589 | 36.163 | 2.44 | [6 empty] | 0.024261 | 0.0034692
2012-03-07 | 近畿地方整備局 | 加古川 | 加古川 | 左岸 | 18 | KL18.0-2 | 表のり | KL18.0-2-7 | 7.15 | 7.45 | 44 |  | 2.655 |  |  | 47.4 | 31 | 12.5 | 9.1 | 21.6 | 4.06 | 1.57 | 0.062 | 0.006 | 676.6667 | 2.62 | [6 empty] | 5.7806e-06 | 3.6e-07
2012-03-07 | 近畿地方整備局 | 加古川 | 加古川 | 左岸 | 18 | KL18.0-2 | 表のり | KL18.0-2-8 | 8.15 | 8.23 | 50
2012-03-07 | 近畿地方整備局 | 加古川 | 加古川 | 左岸 | 19.4 | KL-4 | 天端 | KL4-1 | 1.15 | 1.45 | 4 |  | 2.679 |  |  | 22.1 | 54.7 | 16.2 | 7 | 23.2 | 0.47 | 0.31 | 0.05 | 0.012 | 39.1667 | 2.55 | [6 empty] | 3.5117e-06 | 1.44e-06
2012-03-07 | 近畿地方整備局 | 加古川 | 加古川 | 左岸 | 19.4 | KL-4 | 天端 | KL4-2 | 2.15 | 2.45 | 10 |  | 2.678 |  |  | 36.8 | 48.1 | 10.3 | 4.8 | 15.1 | 1.3 | 0.73 | 0.13 | 0.027 | 48.1481 | 3.1 | [6 empty] | 3.2137e-05 | 7.29e-06
2012-03-07 | 近畿地方整備局 | 加古川 | 加古川 | 左岸 | 19.4 | KL-4 | 天端 | KL4-3 | 3.15 | 3.45 | 10 |  | 2.679 |  |  | 49.9 | 25.5 | 17.4 | 7.2 | 24.6 | 11 | 1.9 | 0.038 | 0.008 | 1375 | 0.25 | [6 empty] | 1.8593e-06 | 6.4e-07
2012-03-07 | 近畿地方整備局 | 加古川 | 加古川 | 左岸 | 19.4 | KL-4 | 天端 |  | 4.15 | 4.45 | 23
2012-03-07 | 近畿地方整備局 | 加古川 | 加古川 | 左岸 | 19.4 | KL-4 | 天端 | KL4-4 | 5.15 | 5.45 | 43 |  | 2.689 |  |  | 59.9 | 33.2 | 5.3 | 1.6 | 6.9 | 12 | 6.8 | 0.5 | 0.15 | 80 | 0.39 | [6 empty] | 0.00072864 | 0.000225
2012-03-07 | 近畿地方整備局 | 加古川 | 加古川 | 左岸 | 19.4 | KL-4 | 天端 |  | 6.15 | 6.45 | 48
2012-03-07 | 近畿地方整備局 | 加古川 | 加古川 | 左岸 | 19.4 | KL-4 | 天端 | KL4-5 | 7.15 | 7.45 | 50 |  | 2.66 |  |  | 76.6 | 19.1 | 3.2 | 1.1 | 4.3 | 14 | 9.6 | 1.5 | 0.51 | 27.451 | 1.18 | [6 empty] | 0.0092897 | 0.002601
2012-03-07 | 近畿地方整備局 | 加古川 | 加古川 | 左岸 | 19.4 | KL-4 | 天端 |  | 8.15 | 8.4 | 50
2012-03-07 | 近畿地方整備局 | 加古川 | 加古川 | 左岸 | 19.4 | KL-4 | 天端 | KL4-6 | 9.15 | 9.45 | 50 |  | 2.669 |  |  | 71.6 | 22 | 5 | 1.4 | 6.4 | 9 | 6.1 | 0.95 | 0.22 | 40.9091 | 2.44 | [6 empty] | 0.0032239 | 0.000484
2012-03-07 | 近畿地方整備局 | 加古川 | 加古川 | 左岸 | 19.4 | KL-4 | 天端 |  | 10.15 | 10.31 | 35
2012-03-07 | 近畿地方整備局 | 加古川 | 加古川 | 左岸 | 19.4 | KL-4 | 天端 |  | 11.15 | 11.33 | 37
2012-03-07 | 近畿地方整備局 | 加古川 | 加古川 | 左岸 | 19.4 | KL-4 | 天端 | KL4-7 | 12.15 | 12.33 | 50 |  | 2.704 |  |  | 8.9 | 47.2 | 26.1 | 17.8 | 43.9 | 0.24 | 0.12 | 0.007 | 0.001 | 240 | 1.19 | [6 empty] | 3.6906e-08 | 1e-08
2012-03-07 | 近畿地方整備局 | 加古川 | 加古川 | 左岸 | 19.4 | KL-4 | 天端 |  | 13.15 | 13.28 | 50
2012-03-07 | 近畿地方整備局 | 加古川 | 加古川 | 左岸 | 19.4 | KL-4 | 天端 |  | 14.15 | 14.45 | 50
2012-03-07 | 近畿地方整備局 | 加古川 | 加古川 | 左岸 | 19.4 | KL-4 | 天端 | KL4-8 | 15.15 | 15.32 | 50 |  | 2.686 |  |  | 27.7 | 31.5 | 26.7 | 14.1 | 40.8 | 0.44 | 0.18 | 0.01 | 0.003 | 146.6667 | 0.59 | [6 empty] | 8.4333e-08 | 9e-08
2012-03-07 | 近畿地方整備局 | 加古川 | 加古川 | 左岸 | 19.4 | KL-4 | 天端 |  | 16.15 | 16.45 | 50
2012-03-07 | 近畿地方整備局 | 加古川 | 加古川 | 左岸 | 19.4 | KL-4 | 天端 |  | 17.15 | 17.35 | 50
2012-03-07 | 近畿地方整備局 | 加古川 | 加古川 | 左岸 | 19.4 | KL-4 | 天端 | KL4-9 | 18.15 | 18.31 | 50 |  | 2.67 |  |  | 45.6 | 28.8 | 15.7 | 9.9 | 25.6 | 5.9 | 1 | 0.032 | 0.005 | 1180 | 0.56 | [6 empty] | 1.2486e-06 | 2.5e-07
2012-03-07 | 近畿地方整備局 | 加古川 | 加古川 | 左岸 | 19.4 | KL-4 | 天端 |  | 19.15 | 19.45 | 50
2012-03-07 | 近畿地方整備局 | 加古川 | 加古川 | 左岸 | 19.4 | KL-4 | 天端 |  | 20.15 | 20.45 | 50
2012-03-07 | 近畿地方整備局 | 加古川 | 加古川 | 左岸 | 19.4 | KL-4 | 天端 | KL4-10 | 21.15 | 21.32 | 50 |  | 2.723 |  |  | 37.1 | 32.8 | 19.7 | 10.4 | 30.1 | 1.3 | 0.57 | 0.02 | 0.005 | 260 | 0.92 | [6 empty] | 4.2023e-07 | 2.5e-07
2012-03-07 | 近畿地方整備局 | 加古川 | 加古川 | 左岸 | 19.4 | KL-4 | 天端 |  | 22.15 | 22.45 | 50
2012-03-07 | 近畿地方整備局 | 加古川 | 加古川 | 左岸 | 19.4 | KL-4 | 天端 |  | 23.15 | 23.45 | 50
2012-03-07 | 近畿地方整備局 | 加古川 | 加古川 | 左岸 | 19.4 | KL-4 | 天端 | KL4-11 | 24.15 | 24.27 | 50 |  | 2.661 |  |  | 58.3 | 28.1 | 8.1 | 5.5 | 13.6 | 8.5 | 5 | 0.23 | 0.025 | 340 | 1.27 | [6 empty] | 0.00012054 | 6.25e-06
2012-03-07 | 近畿地方整備局 | 加古川 | 加古川 | 左岸 | 19.4 | KL-4 | 天端 |  | 25 | 25.1 | 50
2012-03-07 | 近畿地方整備局 | 加古川 | 加古川 | 左岸 | 19.4 | L-3-1 | 表のり | L3-1-1 | 1.15 | 1.45 | 6 |  | 2.658 |  |  | 54.4 | 33.2 | 10.1 | 2.3 | 12.4 | 6.9 | 3.1 | 0.25 | 0.041 | 168.2927 | 0.99 | [6 empty] | 0.00014623 | 1.681e-05
2012-03-07 | 近畿地方整備局 | 加古川 | 加古川 | 左岸 | 19.4 | L-3-1 | 表のり | L3-1-2 | 2.15 | 2.45 | 6
2012-03-07 | 近畿地方整備局 | 加古川 | 加古川 | 左岸 | 19.4 | L-3-1 | 表のり |  | 3.15 | 3.45 | 11 |  | 2.673 |  |  | 70.2 | 25.6 | 4.2 | 0 | 4.2 | 25 | 21 | 0.48 | 0.18 | 138.8889 | 0.98 | [6 empty] | 0.00066288 | 0.000324
2012-03-07 | 近畿地方整備局 | 加古川 | 加古川 | 左岸 | 19.4 | L-3-1 | 表のり |  | 4.15 | 4.45 | 8
2012-03-07 | 近畿地方整備局 | 加古川 | 加古川 | 左岸 | 19.4 | L-3-1 | 表のり | L3-1-3 | 5.15 | 5.36 | 50 |  | 2.671 |  |  | 59.9 | 28.4 | 8.4 | 3.3 | 11.7 | 7.9 | 5.1 | 0.3 | 0.056 | 141.0714 | 1.45 | [6 empty] | 0.0002231 | 3.136e-05
2012-03-07 | 近畿地方整備局 | 加古川 | 加古川 | 左岸 | 19.4 | L-3-1 | 表のり |  | 6.15 | 6.32 | 50
2012-03-07 | 近畿地方整備局 | 加古川 | 加古川 | 左岸 | 19.4 | L-3-1 | 表のり |  | 7.15 | 7.35 | 50
2012-03-07 | 近畿地方整備局 | 加古川 | 加古川 | 左岸 | 19.4 | L-3-1 | 表のり | L3-1-4 | 8.15 | 8.45 | 50 |  | 2.672 |  |  | 48.9 | 32.6 | 12.8 | 5.7 | 18.5 | 3.5 | 1.9 | 0.09 | 0.019 | 184.2105 | 1.95 |  |  |  |  | 0.00392 |  | 1.3708e-05 | 3.61e-06
2012-03-07 | 近畿地方整備局 | 加古川 | 加古川 | 左岸 | 19.4 | L-3-1 | 表のり |  | 9.15 | 9.3 | 50
2012-03-07 | 近畿地方整備局 | 加古川 | 加古川 | 左岸 | 19.4 | L-3-1 | 表のり |  | 10.15 | 10.32 | 50 | [19 empty] | 5.07e-06
2012-03-07 | 近畿地方整備局 | 加古川 | 加古川 | 左岸 | 19.4 | L-3-1 | 表のり | L3-1-5 | 11.15 | 11.39 | 50 |  | 2.673 |  |  | 51.7 | 24.1 | 17.3 | 6.9 | 24.2 | 5.1 | 2.4 | 0.04 | 0.011 | 463.6364 | 0.71 | [6 empty] | 2.094e-06 | 1.21e-06
2012-03-07 | 近畿地方整備局 | 加古川 | 加古川 | 左岸 | 19.4 | L-3-1 | 表のり |  | 12.15 | 12.28 | 50
2012-03-07 | 近畿地方整備局 | 加古川 | 加古川 | 左岸 | 19.4 | L-3-1 | 表のり |  | 13.15 | 13.35 | 50
2012-03-07 | 近畿地方整備局 | 加古川 | 加古川 | 左岸 | 19.4 | L-3-1 | 表のり | L3-1-6 | 14.15 | 14.37 | 50 |  | 2.665 |  |  | 12.4 | 46.1 | 21.2 | 20.3 | 41.5 | 0.35 | 0.18 | 0.004 | [9 empty] | 1.0092e-08
2012-03-07 | 近畿地方整備局 | 加古川 | 加古川 | 左岸 | 19.4 | L-3-1 | 表のり |  | 15.15 | 15.3 | 50
2012-03-07 | 近畿地方整備局 | 加古川 | 加古川 | 左岸 | 19.4 | L-3-1 | 表のり |  | 16.15 | 16.31 | 50
2012-03-07 | 近畿地方整備局 | 加古川 | 加古川 | 左岸 | 19.4 | L-3-1 | 表のり | L3-1-7 | 17.15 | 17.3 | 50 |  | 2.655 |  |  | 42.2 | 29.1 | 17.3 | 11.4 | 28.7 | 2.6 | 0.9 | 0.02 | 0.003 | 866.6667 | 1.12 | [6 empty] | 4.2023e-07 | 9e-08
2012-03-07 | 近畿地方整備局 | 加古川 | 加古川 | 左岸 | 19.4 | L-3-1 | 表のり |  | 18.15 | 18.34 | 50
2012-03-07 | 近畿地方整備局 | 加古川 | 加古川 | 左岸 | 19.4 | L-3-1 | 表のり |  | 19.15 | 19.32 | 50
2012-03-07 | 近畿地方整備局 | 加古川 | 加古川 | 左岸 | 19.4 | L-3-1 | 表のり | L3-1-8 | 20.15 | 20.3 | 50 |  | 2.68 |  |  | 46.6 | 28.4 | 13.9 | 11.1 | 25 | 3.8 | 1.4 | 0.022 | 0.004 | 950 | 1.73 | [6 empty] | 5.2407e-07 | 1.6e-07
2012-03-07 | 近畿地方整備局 | 加古川 | 加古川 | 左岸 | 19.4 | L-3-1 | 表のり |  | 21.16 | 21.32 | 50
2012-03-07 | 近畿地方整備局 | 加古川 | 加古川 | 左岸 | 19.4 | L-3-1 | 表のり |  | 22.15 | 22.28 | 50
2012-03-07 | 近畿地方整備局 | 加古川 | 加古川 | 左岸 | 19.4 | L-3-1 | 表のり | L3-1-9 | 23.15 | 23.25 | 50 |  | 2.679 |  |  | 49.8 | 30 | 11.4 | 8.8 | 20.2 | 4.8 | 2 | 0.06 | 0.006 | 800 | 2.74 | [6 empty] | 5.3577e-06 | 3.6e-07
2012-03-07 | 近畿地方整備局 | 加古川 | 加古川 | 左岸 | 19.4 | L-3-2 | 裏のり | P-1 | 1.15 | 1.45 | 12 |  | 2.676 |  |  | 16.4 | 35.7 | 23.3 | 24.6 | 47.9 | 0.27 | 0.11 | 0.003 | [9 empty] | 5.1819e-09
2012-03-07 | 近畿地方整備局 | 加古川 | 加古川 | 左岸 | 19.4 | L-3-2 | 裏のり | P-2 | 2.15 | 2.45 | 4 |  | 2.649 |  |  | 32.4 | 49.5 | 11.7 | 6.4 | 18.1 | 0.72 | 0.45 | 0.09 | 0.016 | 45 | 3.13 | [6 empty] | 1.3708e-05 | 2.56e-06
2012-03-07 | 近畿地方整備局 | 加古川 | 加古川 | 左岸 | 19.4 | L-3-2 | 裏のり | P-3 | 3.15 | 3.45 | 9 |  | 2.652 |  |  | 44.9 | 37.8 | 10.9 | 6.4 | 17.3 | 4.3 | 0.99 | 0.13 | 0.016 | 268.75 | 1.14 | [6 empty] | 3.2137e-05 | 2.56e-06
2012-03-07 | 近畿地方整備局 | 加古川 | 加古川 | 左岸 | 19.4 | L-3-2 | 裏のり | P-4 | 4.15 | 4.45 | 9 |  | 2.632 |  |  | 6.3 | 72.1 | 14.1 | 7.5 | 21.6 | 0.44 | 0.34 | 0.05 | 0.01 | 44 | 5.22 | [6 empty] | 3.5117e-06 | 1e-06
2012-03-07 | 近畿地方整備局 | 加古川 | 加古川 | 左岸 | 19.4 | L-3-2 | 裏のり | P-5 | 5.15 | 5.45 | 30 |  | 2.653 |  |  | 65.4 | 25.7 | 5.2 | 3.7 | 8.9 | 25 | 21 | 0.32 | 0.1 | 250 | 0.23 | [6 empty] | 0.00025908 | 0.0001
2012-03-07 | 近畿地方整備局 | 加古川 | 加古川 | 左岸 | 19.4 | L-3-2 | 裏のり |  | 6.15 | 6.45 | 40
2012-03-07 | 近畿地方整備局 | 加古川 | 加古川 | 左岸 | 19.4 | L-3-2 | 裏のり |  | 7.15 | 7.45 | 42
2012-03-07 | 近畿地方整備局 | 加古川 | 加古川 | 左岸 | 19.4 | L-3-2 | 裏のり | P-6 | 8.15 | 8.45 | 41 |  | 2.534 |  |  | 77.1 | 15.8 | 4 | 3.1 | 7.1 | 11 | 9.1 | 1.2 | 0.21 | 52.381 | 6.58 | [6 empty] | 0.0055394 | 0.000441
2012-03-07 | 近畿地方整備局 | 加古川 | 加古川 | 左岸 | 19.4 | L-3-2 | 裏のり |  | 9.15 | 9.45 | 50
2012-03-07 | 近畿地方整備局 | 加古川 | 加古川 | 左岸 | 19.4 | L-3-2 | 裏のり |  | 10.15 | 10.28 | 50
2012-03-07 | 近畿地方整備局 | 加古川 | 加古川 | 左岸 | 19.4 | L-3-2 | 裏のり | P-7 | 11.15 | 11.38 | 50 |  | 2.692 |  |  | 10.7 | 42.8 | 25.3 | 21.2 | 46.5 | 0.25 | 0.12 | 0.003 | [9 empty] | 5.1819e-09
2012-03-07 | 近畿地方整備局 | 加古川 | 加古川 | 左岸 | 19.4 | L-3-2 | 裏のり |  | 12.15 | 12.43 | 50
2012-03-07 | 近畿地方整備局 | 加古川 | 加古川 | 左岸 | 19.4 | L-3-2 | 裏のり |  | 13.15 | 13.45 | 50
2012-03-07 | 近畿地方整備局 | 加古川 | 加古川 | 左岸 | 19.4 | L-3-2 | 裏のり | P-8 | 14.15 | 14.45 | 50 |  | 2.704 |  |  | 34.5 | 31.6 | 19.6 | 14.3 | 33.9 | 1.1 | 0.37 | 0.015 | 0.002 | 550 | 0.87 | [6 empty] | 2.1578e-07 | 4e-08
2012-03-07 | 近畿地方整備局 | 加古川 | 加古川 | 左岸 | 19.4 | L-3-2 | 裏のり |  | 15.15 | 15.38 | 50
2012-03-07 | 近畿地方整備局 | 加古川 | 加古川 | 左岸 | 19.4 | L-3-2 | 裏のり | P-9 | 16.15 | 16.43 | 50 |  | 2.733 |  |  | 10.6 | 33.6 | 37.8 | 18 | 55.8 | 0.12 | 0.047 | 0.006 | 0.002 | 60 | 0.6 | [6 empty] | 2.5821e-08 | 4e-08
2012-03-07 | 近畿地方整備局 | 加古川 | 加古川 | 左岸 | 19.4 | L-3-2 | 裏のり |  | 17.15 | 17.4 | 50
2012-03-07 | 近畿地方整備局 | 加古川 | 加古川 | 左岸 | 19.4 | L-3-2 | 裏のり | P-10 | 18.15 | 18.41 | 50 |  | 2.683 |  |  | 30.1 | 36.3 | 21.2 | 12.4 | 33.6 | 0.88 | 0.48 | 0.014 | 0.004 | 220 | 0.6 | [6 empty] | 1.839e-07 | 1.6e-07
2012-03-07 | 近畿地方整備局 | 加古川 | 加古川 | 左岸 | 19.4 | L-3-2 | 裏のり |  | 19.15 | 19.27 | 50
2012-03-07 | 近畿地方整備局 | 加古川 | 加古川 | 左岸 | 19.4 | L-3-2 | 裏のり |  | 20.15 | 20.33 | 50
2012-03-07 | 近畿地方整備局 | 加古川 | 加古川 | 左岸 | 19.4 | L-3-2 | 裏のり | P-11 | 21.15 | 21.31 | 50 |  | 2.7 |  |  | 58.8 | 24.8 | 10.5 | 5.9 | 16.4 | 9 | 4.3 | 0.15 | 0.021 | 428.5714 | 1.9 | [6 empty] | 4.4772e-05 | 4.41e-06
2012-03-07 | 近畿地方整備局 | 加古川 | 加古川 | 左岸 | 19.4 | L-3-2 | 裏のり |  | 22.15 | 22.23 | 50
2012-03-07 | 近畿地方整備局 | 加古川 | 加古川 | 左岸 | 19.4 | L-3-2 | 裏のり |  | 23.05 | 23.1 | 50
2012-03-07 | 近畿地方整備局 | 加古川 | 加古川 | 左岸 | 20.4 | L-4-2 | 裏のり | L4-1-1 | 1.15 | 1.45 | 3 |  | 2.646 |  |  | 82 | 17.9 | 0.1 | 0 | 0.1 | 15 | 13 | 2.5 | 0.86 | 17.4419 | 3.69 | [6 empty] | 0.030341 | 0.007396
2012-03-07 | 近畿地方整備局 | 加古川 | 加古川 | 左岸 | 20.4 | L-4-2 | 裏のり |  | 2.15 | 2.45 | 4
2012-03-07 | 近畿地方整備局 | 加古川 | 加古川 | 左岸 | 20.4 | L-4-2 | 裏のり | L4-1-2 | 3.2 | 3.5 | 8 |  | 2.66 |  |  | 4.7 | 57.5 | 17.2 | 20.5 | 37.7 | 0.26 | 0.17 | 0.003 | [9 empty] | 5.1819e-09
2012-03-07 | 近畿地方整備局 | 加古川 | 加古川 | 左岸 | 20.4 | L-4-2 | 裏のり | L4-1-3 | 4.15 | 4.45 | 49 |  | 2.657 |  |  | 45.6 | 36.4 | 12 | 6 | 18 | 3.1 | 1.4 | 0.095 | 0.02 | 155 | 2.33 | [6 empty] | 1.5538e-05 | 4e-06
2012-03-07 | 近畿地方整備局 | 加古川 | 加古川 | 左岸 | 20.4 | L-4-2 | 裏のり | L4-1-4 | 5.15 | 5.45 | 13 |  | 2.657 |  |  | 39.5 | 49.7 | 6.4 | 4.4 | 10.8 | 1.9 | 1.1 | 0.34 | 0.058 | 32.7586 | 2.55 | [6 empty] | 0.00029815 | 3.364e-05
2012-03-07 | 近畿地方整備局 | 加古川 | 加古川 | 左岸 | 20.4 | L-4-2 | 裏のり | L4-1-5 | 6.15 | 6.45 | 31 |  | 2.643 |  |  | 44.3 | 46.1 | 7.7 | 1.9 | 9.6 | 2.6 | 1.5 | 0.4 | 0.087 | 29.8851 | 1.93 |  |  |  |  | 1.3e-05 |  | 0.00043448 | 7.569e-05
2012-03-07 | 近畿地方整備局 | 加古川 | 加古川 | 左岸 | 20.4 | L-4-2 | 裏のり |  | 7.05 | 7.35 | 0
2012-03-07 | 近畿地方整備局 | 加古川 | 加古川 | 左岸 | 20.4 | L-4-2 | 裏のり | L4-1-6 | 8.15 | 8.45 | 29 |  | 2.645 |  |  | 49.4 | 34 | 11.7 | 4.9 | 16.6 | 3.6 | 1.9 | 0.12 | 0.025 | 144 | 2.78 |  |  |  | 2.02e-05 |  |  | 2.6697e-05 | 6.25e-06
2012-03-07 | 近畿地方整備局 | 加古川 | 加古川 | 左岸 | 20.4 | L-4-2 | 裏のり | L4-1-7 | 9.15 | 9.45 | 21 |  | 2.625 |  |  | 38.5 | 42.4 | 14.8 | 4.3 | 19.1 | 1.6 | 0.65 | 0.08 | 0.018 | 88.8889 | 1.68 | [6 empty] | 1.0434e-05 | 3.24e-06
2012-03-07 | 近畿地方整備局 | 加古川 | 加古川 | 左岸 | 20.4 | L-4-2 | 裏のり |  | 10 | 10.09 | 50
2012-03-07 | 近畿地方整備局 | 加古川 | 加古川 | 左岸 | 20.4 | L-4-2 | 裏のり |  | 11 | 11.07 | 50
2012-03-07 | 近畿地方整備局 | 加古川 | 加古川 | 左岸 | 21 | KL-5 | 天端 | KL5-1 | 1.15 | 1.45 | 5 |  |  |  |  | 56.5 | 32.5 | 8.3 | 2.7 | 11 | 5.5 | 3.5 | 0.32 | 0.06 | 91.6667 | 2.19 | [6 empty] | 0.00025908 | 3.6e-05
2012-03-07 | 近畿地方整備局 | 加古川 | 加古川 | 左岸 | 21 | KL-5 | 天端 |  | 2.15 | 2.45 | 8
2012-03-07 | 近畿地方整備局 | 加古川 | 加古川 | 左岸 | 21 | KL-5 | 天端 |  | 3.15 | 3.45 | 7
2012-03-07 | 近畿地方整備局 | 加古川 | 加古川 | 左岸 | 21 | KL-5 | 天端 | KL5-2 | 4.15 | 4.45 | 3 |  | 2.831 |  |  | 1 | 18.1 | 39.8 | 41.1 | 80.9 | 0.016 | 0.009 |  |  |  |  | 35.8 | 19.1 | 16.7
2012-03-07 | 近畿地方整備局 | 加古川 | 加古川 | 左岸 | 21 | KL-5 | 天端 |  | 5.15 | 5.45 | 5
2012-03-07 | 近畿地方整備局 | 加古川 | 加古川 | 左岸 | 21 | KL-5 | 天端 | KL5-3 | 6.15 | 6.45 | 48 |  | 2.706 |  |  | 62.3 | 26.4 | 8.6 | 2.7 | 11.3 | 10 | 4.9 | 0.36 | 0.056 | 178.5714 | 1.79 | [6 empty] | 0.00034037 | 3.136e-05
2012-03-07 | 近畿地方整備局 | 加古川 | 加古川 | 左岸 | 21 | KL-5 | 天端 |  | 7.15 | 7.45 | 50
2012-03-07 | 近畿地方整備局 | 加古川 | 加古川 | 左岸 | 21 | KL-5 | 天端 |  | 8.15 | 8.32 | 50
2012-03-07 | 近畿地方整備局 | 加古川 | 加古川 | 左岸 | 21 | KL-5 | 天端 |  | 9 | 9.45 | 50
2012-03-07 | 近畿地方整備局 | 加古川 | 加古川 | 左岸 | 21 | KL-5 | 天端 |  | 10.15 | 10.45 | 50
2012-03-07 | 近畿地方整備局 | 加古川 | 加古川 | 左岸 | 21 | KL-5 | 天端 |  | 11.15 | 11.45 | 50
2012-03-07 | 近畿地方整備局 | 加古川 | 加古川 | 左岸 | 21 | KL-5 | 天端 |  | 12.15 | 12.33 | 50
2012-03-07 | 近畿地方整備局 | 加古川 | 加古川 | 左岸 | 21 | KL-5 | 天端 |  | 13 | 13.02 | 50
2012-03-07 | 近畿地方整備局 | 加古川 | 加古川 | 左岸 | 21 | L-4-1 | 表のり | L4-1-1 | 1.15 | 1.45 | 11 |  | 2.634 |  |  | 38.6 | 47.6 | 11 | 2.8 | 13.8 | 1.8 | 1 | 0.18 | 0.043 | 41.8605 | 2.39 | [6 empty] | 6.8307e-05 | 1.849e-05
2012-03-07 | 近畿地方整備局 | 加古川 | 加古川 | 左岸 | 21 | L-4-1 | 表のり | L4-1-2 | 2.15 | 2.45 | 2 |  | 2.644 |  |  | 46 | 47.5 | 4.3 | 2.2 | 6.5 | 3.3 | 1.4 | 0.17 | 0.15 | 22 | 0.55 | [6 empty] | 5.9834e-05 | 0.000225
2012-03-07 | 近畿地方整備局 | 加古川 | 加古川 | 左岸 | 21 | L-4-1 | 表のり | L4-1-3 | 3.15 | 3.5 | 4 |  | 2.644 |  |  | 0 | 30.5 | 46.3 | 23.2 | 69.5 | 0.11 | 0.05 | 0.035 | [9 empty] | 1.5368e-06
2012-03-07 | 近畿地方整備局 | 加古川 | 加古川 | 左岸 | 21 | L-4-1 | 表のり | L4-1-4 | 4.15 | 4.45 | 35 |  | 2.631 |  |  | 45 | 38 | 11.2 | 5.8 | 17 | 2.7 | 1.4 | 0.11 | 0.02 | 135 | 2.96 | [6 empty] | 2.1823e-05 | 4e-06
2012-03-07 | 近畿地方整備局 | 加古川 | 加古川 | 左岸 | 21 | L-4-1 | 表のり |  | 5.15 | 5.45 | 34
2012-03-07 | 近畿地方整備局 | 加古川 | 加古川 | 左岸 | 21 | L-4-1 | 表のり | L4-1-5 | 6.15 | 6.45 | 43 |  | 2.652 |  |  | 62.4 | 27.4 | 8.3 | 1.9 | 10.2 | 7.1 | 4.7 | 0.42 | 0.072 | 98.6111 | 1.96 | [6 empty] | 0.00048648 | 5.184e-05
2012-03-07 | 近畿地方整備局 | 加古川 | 加古川 | 左岸 | 21 | L-4-1 | 表のり |  | 7.15 | 7.45 | 45
2012-03-07 | 近畿地方整備局 | 加古川 | 加古川 | 左岸 | 21 | L-4-1 | 表のり |  | 8.15 | 8.22 | 50
2012-03-07 | 近畿地方整備局 | 加古川 | 加古川 | 左岸 | 21 | L-4-1 | 表のり |  | 9.15 | 9.21 | 50
2012-03-07 | 近畿地方整備局 | 加古川 | 加古川 | 左岸 | 21 | L-4-1 | 表のり | L4-1-6 | 10.15 | 10.19 | 50 |  | 2.663 |  |  | 60.3 | 30.3 | 7.4 | 2 | 9.4 | 6.4 | 4 | 0.42 | 0.093 | 68.8172 | 1.45 | [6 empty] | 0.00048648 | 8.649e-05
2012-03-07 | 近畿地方整備局 | 加古川 | 加古川 | 左岸 | 21 | L-4-1 | 表のり |  | 11.15 | 11.19 | 50
2012-03-07 | 近畿地方整備局 | 加古川 | 加古川 | 左岸 | 21 | L-4-1 | 表のり |  | 12.15 | 12.24 | 50
2012-03-07 | 近畿地方整備局 | 加古川 | 加古川 | 左岸 | 21 | L-4-1 | 表のり | L4-1-7 | 13.15 | 13.45 | 22 |  | 2.721 |  |  | 0 | 44.1 | 34.3 | 21.6 | 55.9 | 0.1 | 0.047 | 0.004 | [9 empty] | 1.0092e-08
2012-03-07 | 近畿地方整備局 | 加古川 | 加古川 | 左岸 | 21 | L-4-1 | 表のり |  | 14.15 | 14.34 | 50
2012-03-07 | 近畿地方整備局 | 加古川 | 加古川 | 左岸 | 21 | L-4-1 | 表のり |  | 15.15 | 15.33 | 50
2012-03-07 | 近畿地方整備局 | 加古川 | 加古川 | 左岸 | 22 | 既L-2 |  |  | 1.15 | 1.25 | 50
2012-03-07 | 近畿地方整備局 | 加古川 | 加古川 | 左岸 | 22 | 既L-2 |  |  | 2.15 | 2.45 | 18
2012-03-07 | 近畿地方整備局 | 加古川 | 加古川 | 左岸 | 22 | 既L-2 |  |  | 3.15 | 3.45 | 20
2012-03-07 | 近畿地方整備局 | 加古川 | 加古川 | 左岸 | 22 | 既L-2 |  |  | 4.15 | 4.45 | 35
2012-03-07 | 近畿地方整備局 | 加古川 | 加古川 | 左岸 | 22 | 既L-2 |  |  | 5.15 | 5.45 | 32
2012-03-07 | 近畿地方整備局 | 加古川 | 加古川 | 左岸 | 22 | 既L-2 |  |  | 6.15 | 6.45 | 50
2012-03-07 | 近畿地方整備局 | 加古川 | 加古川 | 左岸 | 22 | 既L-2 |  |  | 7.15 | 7.25 | 50
2012-03-07 | 近畿地方整備局 | 加古川 | 加古川 | 左岸 | 22 | 既L-2 |  |  | 8.15 | 8.26 | 50
2012-03-07 | 近畿地方整備局 | 加古川 | 加古川 | 左岸 | 22 | 既L-2 |  |  | 9.15 | 9.25 | 50
2012-03-07 | 近畿地方整備局 | 加古川 | 加古川 | 左岸 | 22 | 既L-2 |  |  | 10.15 | 10.25 | 50
2012-03-07 | 近畿地方整備局 | 加古川 | 加古川 | 左岸 | 22 | 既L-2 |  |  | 11.15 | 11.3 | 50
2012-03-07 | 近畿地方整備局 | 加古川 | 加古川 | 左岸 | 22 | 既L-3 |  |  | 1.15 | 1.25 | 7
2012-03-07 | 近畿地方整備局 | 加古川 | 加古川 | 左岸 | 22 | 既L-3 |  |  | 2.15 | 2.15 | 2
2012-03-07 | 近畿地方整備局 | 加古川 | 加古川 | 左岸 | 22 | 既L-3 |  |  | 3.15 | 3.15 | 50
2012-03-07 | 近畿地方整備局 | 加古川 | 加古川 | 左岸 | 22 | 既L-3 |  |  | 4.15 | 4.15 | 50
2012-03-07 | 近畿地方整備局 | 加古川 | 加古川 | 左岸 | 22 | 既L-3 |  |  | 5 | 5.1 | 50
2012-03-07 | 近畿地方整備局 | 加古川 | 加古川 | 左岸 | 22 | 既L-3 |  |  | 6 | 6 | 50
2012-03-07 | 近畿地方整備局 | 加古川 | 加古川 | 左岸 | 22 | 既L-3 |  |  | 7 | 7 | 50
2012-03-07 | 近畿地方整備局 | 加古川 | 加古川 | 左岸 | 22 | 既L-3 |  |  | 8 | 8 | 50
2012-03-07 | 近畿地方整備局 | 加古川 | 加古川 | 左岸 | 24.2 | KL-6 | 天端 | KL6-1 | 1.15 | 1.45 | 12 |  | 2.662 |  |  | 45 | 43.1 | 7.8 | 4.1 | 11.9 | 3.8 | 1.3 | 0.25 | 0.044 | 86.3636 | 1.44 | [6 empty] | 0.00014623 | 1.936e-05
2012-03-07 | 近畿地方整備局 | 加古川 | 加古川 | 左岸 | 24.2 | KL-6 | 天端 | KL6-2 | 2.15 | 2.45 | 4 |  | 2.654 |  |  | 49.8 | 43.4 | 4.8 | 2 | 6.8 | 5.4 | 2 | 0.42 | 0.18 | 30 | 0.4 | [6 empty] | 0.00048648 | 0.000324
2012-03-07 | 近畿地方整備局 | 加古川 | 加古川 | 左岸 | 24.2 | KL-6 | 天端 |  | 3.15 | 3.45 | 7
2012-03-07 | 近畿地方整備局 | 加古川 | 加古川 | 左岸 | 24.2 | KL-6 | 天端 |  | 4.15 | 4.45 | 12
2012-03-07 | 近畿地方整備局 | 加古川 | 加古川 | 左岸 | 24.2 | KL-6 | 天端 | KL6-3 | 5.15 | 5.45 | 10 |  | 2.661 |  |  | 78.9 | 18 | 2.3 | 0.8 | 3.1 | 16 | 13 | 1.8 | 0.52 | 30.7692 | 3 | [6 empty] | 0.014173 | 0.002704
2012-03-07 | 近畿地方整備局 | 加古川 | 加古川 | 左岸 | 24.2 | KL-6 | 天端 | KL6-4 | 6.15 | 6.45 | 14 |  | 2.66 |  |  | 65.3 | 28.3 | 5.4 | 1 | 6.4 | 7.9 | 5.2 | 0.6 | 0.21 | 37.619 | 1.02 | [6 empty] | 0.0011117 | 0.000441
2012-03-07 | 近畿地方整備局 | 加古川 | 加古川 | 左岸 | 24.2 | KL-6 | 天端 | KL6-5 | 7.15 | 7.45 | 50 |  | 2.65 |  |  | 61.2 | 28.1 | 8 | 2.7 | 10.7 | 8.1 | 4.8 | 0.32 | 0.064 | 126.5625 | 1.27 | [6 empty] | 0.00025908 | 4.096e-05
2012-03-07 | 近畿地方整備局 | 加古川 | 加古川 | 左岸 | 24.2 | KL-6 | 天端 | KL6-6 | 8.15 | 8.45 | 28 |  | 2.659 |  |  | 58.1 | 30.8 | 8 | 3.1 | 11.1 | 6.2 | 3.8 | 0.32 | 0.055 | 112.7273 | 1.78 | [6 empty] | 0.00025908 | 3.025e-05
2012-03-07 | 近畿地方整備局 | 加古川 | 加古川 | 左岸 | 24.2 | KL-6 | 天端 |  | 9.15 | 9.45 | 27
2012-03-07 | 近畿地方整備局 | 加古川 | 加古川 | 左岸 | 24.2 | KL-6 | 天端 | KL6-7 | 10.15 | 10.45 | 50 |  | 2.72 |  |  | 17.6 | 30.8 | 27.9 | 23.7 | 51.6 | 0.21 | 0.05 | 0.003 |  |  |  | 33 | 17.9 | 15.1 |  |  |  | 5.1819e-09
2012-03-07 | 近畿地方整備局 | 加古川 | 加古川 | 左岸 | 24.2 | KL-6 | 天端 |  | 11.15 | 11.29 | 50
2012-03-07 | 近畿地方整備局 | 加古川 | 加古川 | 左岸 | 24.2 | KL-6 | 天端 | KL6-8 | 12.15 | 12.34 | 50 |  | 2.681 |  |  | 52.7 | 27 | 13.4 | 6.9 | 20.3 | 10 | 3.3 | 0.07 | 0.011 | 909.0909 | 0.66 | [6 empty] | 7.6576e-06 | 1.21e-06
2012-03-07 | 近畿地方整備局 | 加古川 | 加古川 | 左岸 | 24.2 | KL-6 | 天端 |  | 13.15 | 13.24 | 50
2012-03-07 | 近畿地方整備局 | 加古川 | 加古川 | 左岸 | 24.2 | KL-6 | 天端 | KL6-9 | 14.15 | 14.42 | 50 |  | 2.758 |  |  | 22.2 | 36.3 | 25.4 | 16.1 | 41.5 | 0.41 | 0.17 | 0.008 | 0.002 | 205 | 0.8 | 23.4 | 14 | 9.4 |  |  |  | 5.0287e-08 | 4e-08
2012-03-07 | 近畿地方整備局 | 加古川 | 加古川 | 左岸 | 24.2 | KL-6 | 天端 |  | 15.15 | 15.32 | 50
2012-03-07 | 近畿地方整備局 | 加古川 | 加古川 | 左岸 | 24.2 | KL-6 | 天端 |  | 16.15 | 16.22 | 50
2012-03-07 | 近畿地方整備局 | 加古川 | 加古川 | 左岸 | 24.2 | KL-6 | 天端 |  | 17.15 | 17.45 | 50
2012-03-07 | 近畿地方整備局 | 加古川 | 加古川 | 左岸 | 24.2 | KL-6 | 天端 | KL6-10 | 18.15 | 18.31 | 50 |  | 2.776 |  |  | 36.3 | 35.9 | 16.3 | 11.5 | 27.8 | 1.5 | 0.74 | 0.022 | 0.004 | 375 | 1.75 | [6 empty] | 5.2407e-07 | 1.6e-07
2012-03-07 | 近畿地方整備局 | 加古川 | 加古川 | 左岸 | 24.2 | KL-6 | 天端 |  | 19.15 | 19.39 | 50
2012-03-07 | 近畿地方整備局 | 加古川 | 加古川 | 左岸 | 24.2 | KL-6 | 天端 |  | 20.15 | 20.44 | 50
2012-03-07 | 近畿地方整備局 | 加古川 | 加古川 | 左岸 | 24.2 | KL-6 | 天端 |  | 21 | 21.03 | 50
2012-03-07 | 近畿地方整備局 | 加古川 | 加古川 | 左岸 | 24.2 | KL-6 | 天端 |  | 22 | 22.1 | 50
2012-03-07 | 近畿地方整備局 | 加古川 | 加古川 | 左岸 | 24.2 | KL-6 | 天端 |  | 23 | 23.14 | 50
2012-03-07 | 近畿地方整備局 | 加古川 | 加古川 | 左岸 | 24.2 | KL-6 | 天端 |  | 24 | 24.1 | 50
2012-03-07 | 近畿地方整備局 | 加古川 | 加古川 | 左岸 | 24.2 | KL-6 | 天端 |  | 25 | 25.02 | 50
2012-03-07 | 近畿地方整備局 | 加古川 | 加古川 | 左岸 | 24.2 | L-5-1 | 表のり | L5-1-1 | 1.15 | 1.45 | 5 |  | 2.635 |  |  | 50.1 | 38.5 | 9.8 | 1.6 | 11.4 | 6.3 | 2 | 0.32 | 0.054 | 116.6667 | 0.89 | [6 empty] | 0.00025908 | 2.916e-05
2012-03-07 | 近畿地方整備局 | 加古川 | 加古川 | 左岸 | 24.2 | L-5-1 | 表のり |  | 2.15 | 2.5 | 3
2012-03-07 | 近畿地方整備局 | 加古川 | 加古川 | 左岸 | 24.2 | L-5-1 | 表のり | L5-1-2 | 3.15 | 3.45 | 3 |  | 2.653 |  |  | 0 | 84.5 | 12.8 | 2.7 | 15.5 | 0.37 | 0.32 | 0.13 | 0.034 | 10.8824 | 3.18 | [6 empty] | 3.2137e-05 | 1.156e-05
2012-03-07 | 近畿地方整備局 | 加古川 | 加古川 | 左岸 | 24.2 | L-5-1 | 表のり | L5-1-3 | 4.15 | 4.45 | 26 |  | 2.635 |  |  | 74.8 | 21.3 | 3.9 | 0 | 3.9 | 11 | 8.1 | 1.4 | 0.52 | 21.1538 | 1.47 | [6 empty] | 0.0079173 | 0.002704
2012-03-07 | 近畿地方整備局 | 加古川 | 加古川 | 左岸 | 24.2 | L-5-1 | 表のり |  | 5.15 | 5.45 | 7 | [19 empty] | 0.0004
2012-03-07 | 近畿地方整備局 | 加古川 | 加古川 | 左岸 | 24.2 | L-5-1 | 表のり | L5-1-4 | 6.15 | 6.45 | 32 |  | 2.699 |  |  | 34.6 | 38.1 | 17.9 | 9.4 | 27.3 | 1.3 | 0.67 | 0.025 | 0.006 | 216.6667 | 1.88 | [6 empty] | 7.0474e-07 | 3.6e-07
2012-03-07 | 近畿地方整備局 | 加古川 | 加古川 | 左岸 | 24.2 | L-5-1 | 表のり |  | 7.05 | 7.45 | 49
2012-03-07 | 近畿地方整備局 | 加古川 | 加古川 | 左岸 | 24.2 | L-5-1 | 表のり |  | 8.15 | 8.45 | 50
2012-03-07 | 近畿地方整備局 | 加古川 | 加古川 | 左岸 | 24.2 | L-5-1 | 表のり |  | 9.15 | 9.3 | 50
2012-03-07 | 近畿地方整備局 | 加古川 | 加古川 | 左岸 | 24.2 | L-5-1 | 表のり | L5-1-5 | 10.15 | 10.24 | 50 |  | 2.673 |  |  | 37.2 | 38.4 | 17.7 | 6.7 | 24.4 | 1.7 | 0.92 | 0.048 | 0.01 | 170 | 1.79 | [6 empty] | 3.1947e-06 | 1e-06
2012-03-07 | 近畿地方整備局 | 加古川 | 加古川 | 左岸 | 24.2 | L-5-1 | 表のり |  | 11.15 | 11.36 | 50
2012-03-07 | 近畿地方整備局 | 加古川 | 加古川 | 左岸 | 24.2 | L-5-1 | 表のり |  | 12.15 | 12.4 | 50 | [19 empty] | 6.14e-07
2012-03-07 | 近畿地方整備局 | 加古川 | 加古川 | 左岸 | 24.2 | L-5-1 | 表のり | L5-1-6 | 13.15 | 13.25 | 50 |  | 2.675 |  |  | 50.9 | 28.6 | 14 | 6.5 | 20.5 | 5.7 | 2.2 | 0.08 | 0.014 | 407.1429 | 1.2 | [6 empty] | 1.0434e-05 | 1.96e-06
2012-03-07 | 近畿地方整備局 | 加古川 | 加古川 | 左岸 | 24.2 | L-5-1 | 表のり | L5-1-7 | 14.15 | 14.45 | 42 |  | 2.655 |  |  | 13.1 | 32 | 33.9 | 21 | 54.9 | 0.15 | 0.042 | 0.005 | 0.002 | 75 | 0.27 | [6 empty] | 1.6924e-08 | 4e-08
2012-03-07 | 近畿地方整備局 | 加古川 | 加古川 | 左岸 | 24.2 | L-5-1 | 表のり | L5-1-8 | 15.15 | 15.3 | 50 |  | 2.656 |  |  | 61.1 | 23.3 | 9.3 | 6.3 | 15.6 | 7.8 | 5.3 | 0.2 | 0.017 | 458.8235 | 3.7 | [6 empty] | 8.7194e-05 | 2.89e-06
2012-03-07 | 近畿地方整備局 | 加古川 | 加古川 | 左岸 | 24.2 | L-5-1 | 表のり |  | 16.15 | 16.45 | 50
2012-03-07 | 近畿地方整備局 | 加古川 | 加古川 | 左岸 | 24.2 | L-5-1 | 表のり | L5-1-9 | 17.15 | 17.31 | 50 |  | 2.659 |  |  | 47.3 | 24.2 | 17.5 | 11 | 28.5 | 3.3 | 1.6 | 0.02 | 0.004 | 825 | 1.05 | [6 empty] | 4.2023e-07 | 1.6e-07
2012-03-07 | 近畿地方整備局 | 加古川 | 加古川 | 左岸 | 24.2 | L-5-1 | 表のり |  | 18.15 | 18.37 | 50
2012-03-07 | 近畿地方整備局 | 加古川 | 加古川 | 左岸 | 24.2 | L-5-1 | 表のり |  | 19.15 | 19.19 | 50
2012-03-07 | 近畿地方整備局 | 加古川 | 加古川 | 左岸 | 24.2 | L-5-1 | 表のり | L5-1-10 | 20 | 20.05 | 50 |  | 2.669 |  |  | 57.1 | 28.2 | 9.5 | 5.2 | 14.7 | 5.4 | 3.1 | 0.22 | 0.028 | 192.8571 | 4.56 | [6 empty] | 0.00010874 | 7.84e-06
2012-03-07 | 近畿地方整備局 | 加古川 | 加古川 | 左岸 | 24.2 | L-5-1 | 表のり | L5-1-11 | 21.15 | 21.23 | 50 |  | 2.638 |  |  | 0 | 72.8 | 17.4 | 9.8 | 27.2 | 0.43 | 0.32 | 0.038 | 0.005 | 86 | 5.31 | [6 empty] | 1.8593e-06 | 2.5e-07
2012-03-07 | 近畿地方整備局 | 加古川 | 加古川 | 左岸 | 24.2 | L-5-1 | 表のり |  | 22.15 | 22.2 | 50
2012-03-07 | 近畿地方整備局 | 加古川 | 加古川 | 左岸 | 24.2 | L-5-2 | 裏のり | L5-2-1 | 1.15 | 1.45 | 4 |  | 2.631 |  |  | 71.4 | 26.2 | 2.4 | 0 | 2.4 | 22 | 19 | 0.8 | 0.38 | 57.8947 | 0.87 | [6 empty] | 0.002165 | 0.001444
2012-03-07 | 近畿地方整備局 | 加古川 | 加古川 | 左岸 | 24.2 | L-5-2 | 裏のり | L5-2-2 | 2.15 | 2.46 | 11 |  | 2.639 |  |  | 36.1 | 57.8 | 4.1 | 2 | 6.1 | 1.3 | 0.71 | 0.31 | 0.16 | 8.125 | 0.73 | [6 empty] | 0.0002407 | 0.000256
2012-03-07 | 近畿地方整備局 | 加古川 | 加古川 | 左岸 | 24.2 | L-5-2 | 裏のり | L5-2-3 | 3.15 | 3.45 | 50 |  | 2.639 |  |  | 70.8 | 20.7 | 6.5 | 2 | 8.5 | 8.7 | 6.4 | 0.7 | 0.13 | 66.9231 | 4.28 | [6 empty] | 0.0015889 | 0.000169
2012-03-07 | 近畿地方整備局 | 加古川 | 加古川 | 左岸 | 24.2 | L-5-2 | 裏のり |  | 4.15 | 4.45 | 45
2012-03-07 | 近畿地方整備局 | 加古川 | 加古川 | 左岸 | 24.2 | L-5-2 | 裏のり |  | 5.15 | 5.45 | 20
2012-03-07 | 近畿地方整備局 | 加古川 | 加古川 | 左岸 | 24.2 | L-5-2 | 裏のり | L5-2-4 | 6.15 | 6.45 | 46 |  | 2.673 |  |  | 43.3 | 34.3 | 16 | 6.4 | 22.4 | 2.6 | 1.2 | 0.06 | 0.015 | 173.3333 | 1.6 | [6 empty] | 5.3577e-06 | 2.25e-06
2012-03-07 | 近畿地方整備局 | 加古川 | 加古川 | 左岸 | 24.2 | L-5-2 | 裏のり |  | 7.15 | 7.45 | 50
2012-03-07 | 近畿地方整備局 | 加古川 | 加古川 | 左岸 | 24.2 | L-5-2 | 裏のり | L5-2-5 | 8.15 | 8.45 | 47 |  | 2.725 |  |  | 14.8 | 45.8 | 24 | 15.4 | 39.4 | 0.36 | 0.18 | 0.009 | 0.002 | 180 | 1.02 | [6 empty] | 6.6066e-08 | 4e-08
2012-03-07 | 近畿地方整備局 | 加古川 | 加古川 | 左岸 | 24.2 | L-5-2 | 裏のり |  | 9.15 | 9.3 | 50
2012-03-07 | 近畿地方整備局 | 加古川 | 加古川 | 左岸 | 24.2 | L-5-2 | 裏のり | L5-2-6 | 10.15 | 10.31 | 50 |  | 2.697 |  |  | 23.7 | 35.8 | 25.7 | 14.8 | 40.5 | 0.57 | 0.21 | 0.009 | 0.003 | 190 | 0.42 | [6 empty] | 6.6066e-08 | 9e-08
2012-03-07 | 近畿地方整備局 | 加古川 | 加古川 | 左岸 | 24.2 | L-5-2 | 裏のり |  | 11.15 | 11.36 | 50
2012-03-07 | 近畿地方整備局 | 加古川 | 加古川 | 左岸 | 24.2 | L-5-2 | 裏のり | L5-2-7 | 12.15 | 12.32 | 50 |  | 2.692 |  |  | 42.5 | 34.6 | 16 | 6.9 | 22.9 | 2.5 | 1.1 | 0.055 | 0.011 | 227.2727 | 0.93 | [6 empty] | 4.3795e-06 | 1.21e-06
2012-03-07 | 近畿地方整備局 | 加古川 | 加古川 | 左岸 | 24.2 | L-5-2 | 裏のり |  | 13.15 | 13.43 | 50
2012-03-07 | 近畿地方整備局 | 加古川 | 加古川 | 左岸 | 24.2 | L-5-2 | 裏のり | L5-2-8 | 14.15 | 14.45 | 50 |  | 2.718 |  |  | 3.4 | 56.6 | 25.7 | 14.3 | 40 | 0.25 | 0.16 | 0.01 | 0.002 | 125 | 1.22 | [6 empty] | 8.4333e-08 | 4e-08
2012-03-07 | 近畿地方整備局 | 加古川 | 加古川 | 左岸 | 24.2 | L-5-2 | 裏のり |  | 15.15 | 15.45 | 40
2012-03-07 | 近畿地方整備局 | 加古川 | 加古川 | 左岸 | 24.2 | L-5-2 | 裏のり | L5-2-9 | 16.15 | 16.45 | 47 |  | 2.712 |  |  | 55.9 | 19.9 | 15.7 | 8.5 | 24.2 | 6.1 | 3.5 | 0.045 | 0.008 | 762.5 | 1.04 | [6 empty] | 2.751e-06 | 6.4e-07
2012-03-07 | 近畿地方整備局 | 加古川 | 加古川 | 左岸 | 24.2 | L-5-2 | 裏のり |  | 17.15 | 17.44 | 50
2012-03-07 | 近畿地方整備局 | 加古川 | 加古川 | 左岸 | 24.2 | L-5-2 | 裏のり |  | 18.15 | 18.43 | 50
2012-03-07 | 近畿地方整備局 | 加古川 | 加古川 | 左岸 | 24.2 | L-5-2 | 裏のり | L5-2-10 | 19.15 | 19.29 | 50 |  | 2.66 |  |  | 15.5 | 53.2 | 21.8 | 9.5 | 31.3 | 0.46 | 0.26 | 0.021 | 0.005 | 92 | 1.65 | [6 empty] | 4.7052e-07 | 2.5e-07
2012-03-07 | 近畿地方整備局 | 加古川 | 加古川 | 左岸 | 24.2 | L-5-2 | 裏のり |  | 20.15 | 20.2 | 50
2012-03-07 | 近畿地方整備局 | 加古川 | 加古川 | 左岸 | 24.2 | L-5-2 | 裏のり |  | 21 | 21 | 50
2012-03-07 | 近畿地方整備局 | 加古川 | 加古川 | 左岸 | 24.2 | L-5-2 | 裏のり |  | 22 | 22 | 50
2012-03-07 | 近畿地方整備局 | 加古川 | 加古川 | 左岸 | 25.2 | KL25.2-1 | 天端 | KL25.2-1-1 | 1.15 | 1.45 | 13 |  | 2.689 |  |  | 39.8 | 30.3 | 12.3 | 17.6 | 29.9 | 1.96 | 0.774 | 0.012 | [9 empty] | 1.2867e-07
2012-03-07 | 近畿地方整備局 | 加古川 | 加古川 | 左岸 | 25.2 | KL25.2-1 | 天端 | KL25.2-1-2 | 2.15 | 2.45 | 9 |  | 2.706 |  |  | 30.2 | 33 | 16.8 | 20 | 36.8 | 0.751 | 0.361 | 0.005 | [9 empty] | 1.6924e-08
2012-03-07 | 近畿地方整備局 | 加古川 | 加古川 | 左岸 | 25.2 | KL25.2-1 | 天端 | KL25.2-1-3 | 3.15 | 3.45 | 12 |  | 2.694 |  |  | 52.5 | 22.1 | 7.2 | 18.2 | 25.4 | 7.14 | 2.87 | 0.01 | [9 empty] | 8.4333e-08
2012-03-07 | 近畿地方整備局 | 加古川 | 加古川 | 左岸 | 25.2 | KL25.2-1 | 天端 | KL25.2-1-4 | 4.15 | 4.45 | 24 |  | 2.674 |  |  | 38.6 | 32.4 | 10.8 | 18.2 | 29 | 1.78 | 0.85 | 0.01 | [9 empty] | 8.4333e-08
2012-03-07 | 近畿地方整備局 | 加古川 | 加古川 | 左岸 | 25.2 | KL25.2-1 | 天端 | KL25.2-1-5 | 5.15 | 5.35 | 50 |  | 2.67 |  |  | 65.5 | 26.2 | 8.3 |  | 8.3 | 14.5 | 7.37 | 0.488 | 0.126 | 115.0794 | 0.75 |  |  |  | 2.13e-05 |  |  | 0.00068876 | 0.00015876
2012-03-07 | 近畿地方整備局 | 加古川 | 加古川 | 左岸 | 25.2 | KL25.2-1 | 天端 | KL25.2-1-6 | 6.15 | 6.37 | 50 |  | 2.68 |  |  | 63.4 | 30.3 | 6.3 |  | 6.3 | 6.78 | 4.62 | 0.68 | 0.229 | 29.607 | 1.09 | [6 empty] | 0.0014857 | 0.00052441
2012-03-07 | 近畿地方整備局 | 加古川 | 加古川 | 左岸 | 25.2 | KL25.2-1 | 天端 | KL25.2-1-7 | 7.15 | 7.45 | 50 | [18 empty] | 3.41e-05
2012-03-07 | 近畿地方整備局 | 加古川 | 加古川 | 左岸 | 25.2 | KL25.2-1 | 天端 | KL25.2-1-8 | 8.15 | 8.45 | 35 |  | 2.684 |  |  | 35.5 | 35.9 | 17.3 | 11.3 | 28.6 | 1.39 | 0.696 | 0.03 | 0.003 | 463.3333 | 1.99 | [6 empty] | 1.0752e-06 | 9e-08
2012-03-07 | 近畿地方整備局 | 加古川 | 加古川 | 左岸 | 25.2 | KL25.2-1 | 天端 | KL25.2-1-9 | 9.15 | 9.33 | 50
2012-03-07 | 近畿地方整備局 | 加古川 | 加古川 | 左岸 | 25.2 | KL25.2-1 | 天端 | KL25.2-1-10 | 10.15 | 10.35 | 50
2012-03-07 | 近畿地方整備局 | 加古川 | 加古川 | 左岸 | 25.2 | KL25.2-1 | 天端 |  | 11 | 11 | 50
2012-03-07 | 近畿地方整備局 | 加古川 | 加古川 | 左岸 | 25.2 | KL25.2-1 | 天端 | KL25.2-1-12 | 12.15 | 12.25 | 50
2012-03-07 | 近畿地方整備局 | 加古川 | 加古川 | 左岸 | 26 | KL-7 | 天端 | KL7-1 | 1.15 | 1.45 | 31 |  | 2.82 |  |  | 67.3 | 23.9 | 5.4 | 3.4 | 8.8 | 13 | 8.9 | 0.5 | 0.11 | 118.1818 | 1.57 | [6 empty] | 0.00072864 | 0.000121
2012-03-07 | 近畿地方整備局 | 加古川 | 加古川 | 左岸 | 26 | KL-7 | 天端 | KL7-2 | 2.15 | 2.45 | 12 |  | 2.76 |  |  | 52.7 | 35.4 | 8.5 | 3.4 | 11.9 | 6.6 | 2.7 | 0.22 | 0.053 | 124.5283 | 0.9 | [6 empty] | 0.00010874 | 2.809e-05
2012-03-07 | 近畿地方整備局 | 加古川 | 加古川 | 左岸 | 26 | KL-7 | 天端 | KL7-3 | 3.15 | 3.45 | 16 |  | 2.818 |  |  | 13.6 | 55.5 | 19.7 | 11.2 | 30.9 | 0.24 | 0.17 | 0.022 | 0.004 | 60 | 5.52 | [6 empty] | 5.2407e-07 | 1.6e-07
2012-03-07 | 近畿地方整備局 | 加古川 | 加古川 | 左岸 | 26 | KL-7 | 天端 | KL7-4 | 4.15 | 4.45 | 8 |  | 2.737 |  |  | 0 | 54.1 | 32 | 13.9 | 45.9 | 0.13 | 0.09 | 0.011 | 0.003 | 43.3333 | 2.49 | [6 empty] | 1.0517e-07 | 9e-08
2012-03-07 | 近畿地方整備局 | 加古川 | 加古川 | 左岸 | 26 | KL-7 | 天端 | KL7-5 | 5.15 | 5.45 | 14 |  | 2.71 |  |  | 9.5 | 71.9 | 10.8 | 7.8 | 18.6 | 0.33 | 0.27 | 0.085 | 0.011 | 30 | 6.2 | [6 empty] | 1.2008e-05 | 1.21e-06
2012-03-07 | 近畿地方整備局 | 加古川 | 加古川 | 左岸 | 26 | KL-7 | 天端 | KL7-6 | 6.15 | 6.38 | 50 |  | 2.766 |  |  | 69.8 | 24.1 | 5.1 | 1 | 6.1 | 19 | 11 | 0.65 | 0.18 | 105.5556 | 1.17 | [6 empty] | 0.0013382 | 0.000324
2012-03-07 | 近畿地方整備局 | 加古川 | 加古川 | 左岸 | 26 | KL-7 | 天端 | KL7-7 | 7.15 | 7.45 | 19 |  | 2.718 |  |  | 14.6 | 76.2 | 7.2 | 2 | 9.2 | 1.1 | 0.88 | 0.29 | 0.087 | 12.6437 | 2.72 | [6 empty] | 0.00020624 | 7.569e-05
2012-03-07 | 近畿地方整備局 | 加古川 | 加古川 | 左岸 | 26 | KL-7 | 天端 |  | 8.15 | 8.45 | 50
2012-03-07 | 近畿地方整備局 | 加古川 | 加古川 | 左岸 | 26 | KL-7 | 天端 |  | 9 | 9.14 | 50
2012-03-07 | 近畿地方整備局 | 加古川 | 加古川 | 左岸 | 26 | KL-7 | 天端 |  | 10 | 10.11 | 50
2012-03-07 | 近畿地方整備局 | 加古川 | 加古川 | 左岸 | 26 | KL-7 | 天端 |  | 11 | 11.12 | 50
2012-03-07 | 近畿地方整備局 | 加古川 | 加古川 | 左岸 | 26 | KL-7 | 天端 |  | 12 | 12.06 | 50
2012-03-07 | 近畿地方整備局 | 加古川 | 加古川 | 左岸 | 26 | KL-7 | 天端 |  | 13 | 13.03 | 50
2012-03-07 | 近畿地方整備局 | 加古川 | 加古川 | 左岸 | 26 | KL-7 | 天端 |  | 14 | 14.01 | 50
2012-03-07 | 近畿地方整備局 | 加古川 | 加古川 | 左岸 | 28.6 | KL28.6-1 | 天端 |  | 1.15 | 1.45 | 19 |  | 2.677 |  |  | 33.1 | 26.1 | 18.4 | 22.4 | 40.8 | 0.975 | 0.298 | 0.003 | [9 empty] | 5.1819e-09
2012-03-07 | 近畿地方整備局 | 加古川 | 加古川 | 左岸 | 28.6 | KL28.6-1 | 天端 |  | 2.15 | 2.45 | 13 |  | 2.673 |  |  | 19.1 | 36.5 | 22.9 | 21.5 | 44.4 | 0.425 | 0.157 | 0.004 | [9 empty] | 1.0092e-08
2012-03-07 | 近畿地方整備局 | 加古川 | 加古川 | 左岸 | 28.6 | KL28.6-1 | 天端 |  | 3.15 | 3.45 | 28 |  | 2.687 |  |  | 11.8 | 34.5 | 25.7 | 28 | 53.7 | 0.141 | 0.056
2012-03-07 | 近畿地方整備局 | 加古川 | 加古川 | 左岸 | 28.6 | KL28.6-1 | 天端 |  | 4.15 | 4.45 | 11 |  | 2.658 |  |  | 59.6 | 17.8 | 7.9 | 14.7 | 22.6 | 10.5 | 5.46 | 0.04 | [9 empty] | 2.094e-06
2012-03-07 | 近畿地方整備局 | 加古川 | 加古川 | 左岸 | 28.6 | KL28.6-1 | 天端 |  | 5.15 | 5.45 | 25 |  | 2.663 |  |  | 16.2 | 28 | 25.1 | 30.7 | 55.8 | 0.141 | 0.045
2012-03-07 | 近畿地方整備局 | 加古川 | 加古川 | 左岸 | 28.6 | KL28.6-1 | 天端 |  | 6.15 | 6.45 | 8 |  | 2.648 |  |  | 6.1 | 42.2 | 27.5 | 24.2 | 51.7 | 0.129 | 0.068 | 0.002 | [6 empty] | 3.82e-06 |  |  | 2.0253e-09
2012-03-07 | 近畿地方整備局 | 加古川 | 加古川 | 左岸 | 28.6 | KL28.6-1 | 天端 |  | 7.15 | 7.45 | 7
2012-03-07 | 近畿地方整備局 | 加古川 | 加古川 | 左岸 | 28.6 | KL28.6-1 | 天端 |  | 8.15 | 8.15 | 50
2012-03-07 | 近畿地方整備局 | 加古川 | 加古川 | 左岸 | 28.6 | KL28.6-1 | 天端 |  | 9.15 | 9.2 | 50 | [18 empty] | 6.27e-07
2012-03-07 | 近畿地方整備局 | 加古川 | 加古川 | 左岸 | 28.6 | KL28.6-1 | 天端 |  | 10 | 10.05 | 50
2012-03-07 | 近畿地方整備局 | 加古川 | 加古川 | 左岸 | 29.8 | KL29.8-1 | 天端 | KL29.8-1 | 1.15 | 1.45 | 27 |  | 2.695 |  |  | 2.3 | 63.4 | 21.7 | 12.6 | 34.3 | 0.21 | 0.158 | 0.02 | 0.002 | 105 | 7.49 | [6 empty] | 4.2023e-07 | 4e-08
2012-03-07 | 近畿地方整備局 | 加古川 | 加古川 | 左岸 | 29.8 | KL29.8-1 | 天端 | KL29.8-2 | 2.15 | 2.45 | 30 |  | 2.673 |  |  | 8.2 | 43.5 | 22.9 | 25.4 | 48.3 | 0.148 | 0.086
2012-03-07 | 近畿地方整備局 | 加古川 | 加古川 | 左岸 | 29.8 | KL29.8-1 | 天端 | KL29.8-3 | 3.15 | 3.45 | 6 |  | 2.665 |  |  | 0.3 | 45.8 | 28.4 | 25.5 | 53.9 | 0.111 | 0.06
2012-03-07 | 近畿地方整備局 | 加古川 | 加古川 | 左岸 | 29.8 | KL29.8-1 | 天端 | KL29.8-4 | 4.15 | 4.45 | 5 |  | 2.639 |  |  | 0 | 42.6 | 32.1 | 25.3 | 57.4 | 0.091 | 0.048 | 0.002 | [9 empty] | 2.0253e-09
2012-03-07 | 近畿地方整備局 | 加古川 | 加古川 | 左岸 | 29.8 | KL29.8-1 | 天端 | KL29.8-5 | 5.15 | 5.45 | 8 |  | 2.666 |  |  | 0 | 40.2 | 28.8 | 31 | 59.8 | 0.076 | 0.041
2012-03-07 | 近畿地方整備局 | 加古川 | 加古川 | 左岸 | 29.8 | KL29.8-1 | 天端 | KL29.8-6 | 6.15 | 6.45 | 8 |  | 2.679 |  |  | 20.7 | 42.6 | 18.1 | 18.6 | 36.7 | 0.262 | 0.175 | 0.009 | [6 empty] | 4.64e-08 |  |  | 6.6066e-08
2012-03-07 | 近畿地方整備局 | 加古川 | 加古川 | 左岸 | 29.8 | KL29.8-1 | 天端 | KL29.8-7 | 7.15 | 7.45 | 47 |  | 2.663 |  |  | 64.4 | 27.4 | 8.2 |  | 8.2 | 8.86 | 5.34 | 0.731 | 0.151 | 58.6755 | 1.42 | [6 empty] | 0.0017567 | 0.00022801
2012-03-07 | 近畿地方整備局 | 加古川 | 加古川 | 左岸 | 29.8 | KL29.8-1 | 天端 | KL29.8-8 | 8.15 | 8.25 | 50 | [18 empty] | 2.19e-08
2012-03-07 | 近畿地方整備局 | 加古川 | 加古川 | 左岸 | 29.8 | KL29.8-1 | 天端 |  | 9 | 9.03 | 50
2012-03-07 | 近畿地方整備局 | 加古川 | 加古川 | 左岸 | 29.8 | KL29.8-1 | 天端 |  | 10 | 10.05 | 50
2012-03-07 | 近畿地方整備局 | 加古川 | 加古川 | 左岸 | 32 | 既L-4 | 裏のり |  | 1.15 | 1.45 | 10
2012-03-07 | 近畿地方整備局 | 加古川 | 加古川 | 左岸 | 32 | 既L-4 | 裏のり |  | 2.15 | 2.45 | 17
2012-03-07 | 近畿地方整備局 | 加古川 | 加古川 | 左岸 | 32 | 既L-4 | 裏のり |  | 3.15 | 3.45 | 3
2012-03-07 | 近畿地方整備局 | 加古川 | 加古川 | 左岸 | 32 | 既L-4 | 裏のり |  | 4.15 | 4.45 | 50
2012-03-07 | 近畿地方整備局 | 加古川 | 加古川 | 左岸 | 32 | 既L-4 | 裏のり |  | 5.15 | 5.45 | 50
2012-03-07 | 近畿地方整備局 | 加古川 | 加古川 | 左岸 | 32 | 既L-4 | 裏のり |  | 6.15 | 6.45 | 28
2012-03-07 | 近畿地方整備局 | 加古川 | 加古川 | 左岸 | 32 | 既L-4 | 裏のり |  | 7 | 7 | 50
2012-03-07 | 近畿地方整備局 | 加古川 | 加古川 | 左岸 | 32 | 既L-4 | 裏のり |  | 8 | 8 | 50
2012-03-07 | 近畿地方整備局 | 加古川 | 加古川 | 左岸 | 32 | 既L-4 | 裏のり |  | 9 | 9 | 50
2012-03-07 | 近畿地方整備局 | 加古川 | 加古川 | 左岸 | 32 | 既L-4 | 裏のり |  | 10 | 10 | 50
2012-03-07 | 近畿地方整備局 | 加古川 | 万願寺川 | 右岸 | 0 | MR-1 | 天端 | MR1-1 | 1.15 | 1.45 | 4 |  | 2.651 |  |  | 33.2 | 27.2 | 19.1 | 20.5 | 39.6 | 0.77 | 0.3 | 0.005 | 0.001 | 770 | 0.23 | 40.7 | 20.4 | 20.3 |  |  |  | 1.6924e-08 | 1e-08
2012-03-07 | 近畿地方整備局 | 加古川 | 万願寺川 | 右岸 | 0 | MR-1 | 天端 | MR1-2 | 2.15 | 2.45 | 4 |  | 2.665 |  |  | 34.2 | 30.2 | 18.8 | 16.8 | 35.6 | 0.95 | 0.43 | 0.007 | 0.002 | 475 | 0.27 | 37.9 | 20.1 | 17.8 |  |  |  | 3.6906e-08 | 4e-08
2012-03-07 | 近畿地方整備局 | 加古川 | 万願寺川 | 右岸 | 0 | MR-1 | 天端 | MR1-3 | 3.15 | 3.45 | 5 |  | 2.664 |  |  | 31.7 | 24.5 | 20.4 | 23.4 | 43.8 | 0.62 | 0.21 | 0.003 |  |  |  | 44.5 | 20.4 | 24.1 |  |  |  | 5.1819e-09
2012-03-07 | 近畿地方整備局 | 加古川 | 万願寺川 | 右岸 | 0 | MR-1 | 天端 | MR1-4 | 4.15 | 4.45 | 4 |  | 2.654 |  |  | 30.8 | 31.4 | 18.2 | 19.6 | 37.8 | 0.53 | 0.23 | 0.005 | 0.001 | 530 | 0.83 | 34.1 | 19 | 15.1 |  |  |  | 1.6924e-08 | 1e-08
2012-03-07 | 近畿地方整備局 | 加古川 | 万願寺川 | 右岸 | 0 | MR-1 | 天端 | MR1-5 | 5.15 | 5.45 | 7 |  | 2.665 |  |  | 17.1 | 54.3 | 17.9 | 10.7 | 28.6 | 0.29 | 0.19 | 0.019 | 0.005 | 58 | 5.54 | [6 empty] | 3.7314e-07 | 2.5e-07
2012-03-07 | 近畿地方整備局 | 加古川 | 万願寺川 | 右岸 | 0 | MR-1 | 天端 | MR1-6 | 6.15 | 6.45 | 17 |  | 2.671 |  |  | 37.8 | 40.4 | 15.5 | 6.3 | 21.8 | 1.6 | 0.8 | 0.06 | 0.013 | 123.0769 | 1.56 | [6 empty] | 5.3577e-06 | 1.69e-06
2012-03-07 | 近畿地方整備局 | 加古川 | 万願寺川 | 右岸 | 0 | MR-1 | 天端 |  | 7.15 | 7.45 | 35 |  | 2.63 |  |  | 48.9 | 37.6 | 9.2 | 4.3 | 13.5 | 3.4 | 1.9 | 0.2 | 0.039 | 87.1795 | 2.04 | [6 empty] | 8.7194e-05 | 1.521e-05
2012-03-07 | 近畿地方整備局 | 加古川 | 万願寺川 | 右岸 | 0 | MR-1 | 天端 | MR1-7 | 8.15 | 8.45 | 48
2012-03-07 | 近畿地方整備局 | 加古川 | 万願寺川 | 右岸 | 0 | MR-1 | 天端 |  | 9 | 9.06 | 50 |  | 2.672 |  |  | 44.4 | 36.7 | 13.2 | 5.7 | 18.9 | 3.1 | 1.3 | 0.085 | 0.015 | 206.6667 | 1.69 | [6 empty] | 1.2008e-05 | 2.25e-06
2012-03-07 | 近畿地方整備局 | 加古川 | 万願寺川 | 右岸 | 0 | MR-1 | 天端 | MR1-8 | 10 | 10.03 | 50
2012-03-07 | 近畿地方整備局 | 加古川 | 万願寺川 | 右岸 | 0 | MR-1 | 天端 |  | 11 | 11 | 50
2012-03-07 | 近畿地方整備局 | 加古川 | 万願寺川 | 右岸 | 0 | MR-1 | 天端 |  | 12 | 12 | 50
2012-03-07 | 近畿地方整備局 | 加古川 | 万願寺川 | 右岸 | 0 | MR-1 | 天端 |  | 13 | 13.1 | 50
2012-03-07 | 近畿地方整備局 | 加古川 | 万願寺川 | 右岸 | 0 | MR-1 | 天端 |  | 14 | 14.07 | 50
2012-03-07 | 近畿地方整備局 | 加古川 | 万願寺川 | 右岸 | 0.2 | MR1-1 | 表のり | P0 | 0.15 | 0.45 | 4 |  | 2.605 |  |  | 46 | 35 | 19 |  | 19 | 3.2 | 1.6 | 0.1 | [9 empty] | 1.7498e-05
2012-03-07 | 近畿地方整備局 | 加古川 | 万願寺川 | 右岸 | 0.2 | MR1-1 | 表のり | P1 | 1.15 | 1.45 | 5 |  | 2.656 |  |  | 58 | 35 | 7 |  | 7 | 5.6 | 3.1 | 0.57 | 0.21 | 26.6667 | 0.85 | [6 empty] | 0.0009871 | 0.000441
2012-03-07 | 近畿地方整備局 | 加古川 | 万願寺川 | 右岸 | 0.2 | MR1-1 | 表のり | P2 | 2.15 | 2.4 | 9 |  | 2.658 |  |  | 66 | 28 | 6 |  | 6 | 8.3 | 5.7 | 0.7 | 0.23 | 36.087 | 1.18 | [6 empty] | 0.0015889 | 0.000529
2012-03-07 | 近畿地方整備局 | 加古川 | 万願寺川 | 右岸 | 0.2 | MR1-1 | 表のり | P3 | 3.15 | 3.45 | 8 |  | 2.666 |  |  | 6 | 30 | 23 | 41 | 64 | 0.048 | 0.016
2012-03-07 | 近畿地方整備局 | 加古川 | 万願寺川 | 右岸 | 0.2 | MR1-1 | 表のり | P4 | 4.15 | 4.45 | 11 |  | 2.66 |  |  | 60 | 28 | 12 |  | 12 | 5.2 | 3.3 | 0.23 | [9 empty] | 0.00012054
2012-03-07 | 近畿地方整備局 | 加古川 | 万願寺川 | 右岸 | 0.2 | MR1-1 | 表のり |  | 5.15 | 5.45 | 21
2012-03-07 | 近畿地方整備局 | 加古川 | 万願寺川 | 右岸 | 0.2 | MR1-1 | 表のり | P6 | 6.15 | 6.45 | 50 |  | 2.655 |  |  | 72 | 23 | 5 |  | 5 | 11 | 8.2 | 1.5 | 0.31 | 35.4839 | 1.42 |  |  |  | 3.31e-07 | 2.83e-05 |  | 0.0092897 | 0.000961
2012-03-07 | 近畿地方整備局 | 加古川 | 万願寺川 | 右岸 | 0.2 | MR1-1 | 表のり |  | 7 | 7 | 50
2012-03-07 | 近畿地方整備局 | 加古川 | 万願寺川 | 右岸 | 0.2 | MR1-1 | 表のり |  | 8 | 8 | 50
2012-03-07 | 近畿地方整備局 | 加古川 | 万願寺川 | 右岸 | 0.2 | MR1-2 | 裏のり | P0 | 0.15 | 0.45 | 4 |  | 2.655 |  |  | 35 | 30 | 14 | 21 | 35 | 1 | 0.39 | 0.004 | [9 empty] | 1.0092e-08
2012-03-07 | 近畿地方整備局 | 加古川 | 万願寺川 | 右岸 | 0.2 | MR1-2 | 裏のり | P1 | 1.15 | 1.45 | 3 |  | 2.65 |  |  | 20 | 40 | 16 | 24 | 40 | 0.36 | 0.18 | 0.002 | [9 empty] | 2.0253e-09
2012-03-07 | 近畿地方整備局 | 加古川 | 万願寺川 | 右岸 | 0.2 | MR1-2 | 裏のり | P2 | 2.15 | 2.45 | 6 |  | 2.653 |  |  | 14 | 40 | 18 | 28 | 46 | 0.17 | 0.1
2012-03-07 | 近畿地方整備局 | 加古川 | 万願寺川 | 右岸 | 0.2 | MR1-2 | 裏のり | P3 | 3.15 | 3.45 | 9 |  | 2.659 |  |  | 12 | 52 | 21 | 15 | 36 | 0.19 | 0.13 | 0.012 | [9 empty] | 1.2867e-07
2012-03-07 | 近畿地方整備局 | 加古川 | 万願寺川 | 右岸 | 0.2 | MR1-2 | 裏のり |  | 4.15 | 4.45 | 14
2012-03-07 | 近畿地方整備局 | 加古川 | 万願寺川 | 右岸 | 0.2 | MR1-2 | 裏のり | P5 | 5.15 | 5.45 | 32 |  | 2.656 |  |  | 68 | 24 | 8 |  | 8 | 11 | 8.2 | 0.6 | 0.14 | 78.5714 | 1.88 | [6 empty] | 0.0011117 | 0.000196
2012-03-07 | 近畿地方整備局 | 加古川 | 万願寺川 | 右岸 | 0.2 | MR1-2 | 裏のり |  | 6.15 | 6.45 | 27
2012-03-07 | 近畿地方整備局 | 加古川 | 万願寺川 | 右岸 | 0.2 | MR1-2 | 裏のり |  | 7 | 7 | 50
2012-03-07 | 近畿地方整備局 | 加古川 | 万願寺川 | 右岸 | 0.2 | MR1-2 | 裏のり |  | 8 | 8 | 50
2012-03-07 | 近畿地方整備局 | 加古川 | 万願寺川 | 右岸 | 1.8 | MR1.8-2 | 天端 | P-1 | 0.15 | 0.45 | 2 |  | 2.658 |  |  | 37.3 | 28 | 12.6 | 22.1 | 34.7 | 1.5 | 0.54 | 0.004 | [9 empty] | 1.0092e-08
2012-03-07 | 近畿地方整備局 | 加古川 | 万願寺川 | 右岸 | 1.8 | MR1.8-2 | 天端 | P-2 | 1.15 | 1.45 | 3 |  | 2.656 |  |  | 38.2 | 30.3 | 12.7 | 18.8 | 31.5 | 1.7 | 0.71 | 0.006 | [9 empty] | 2.5821e-08
2012-03-07 | 近畿地方整備局 | 加古川 | 万願寺川 | 右岸 | 1.8 | MR1.8-2 | 天端 | P-3 | 2.15 | 2.45 | 2 |  | 2.661 |  |  | 36.5 | 31.7 | 13.8 | 18 |  | 1.5 | 0.55 | 0.005 | [9 empty] | 1.6924e-08
2012-03-07 | 近畿地方整備局 | 加古川 | 万願寺川 | 右岸 | 1.8 | MR1.8-2 | 天端 | P-4 | 3.15 | 3.45 | 5 |  | 2.666 |  |  | 42.7 | 25.6 | 13.1 | 18.6 | 31.7 | 2.8 | 0.82 | 0.007 | [9 empty] | 3.6906e-08
2012-03-07 | 近畿地方整備局 | 加古川 | 万願寺川 | 右岸 | 1.8 | MR1.8-2 | 天端 | P-5 | 4.15 | 4.45 | 19 |  | 2.664 |  |  | 45.3 | 24.3 | 10.5 | 19.9 | 30.4 | 3 | 1.3 | 0.005 | [9 empty] | 1.6924e-08
2012-03-07 | 近畿地方整備局 | 加古川 | 万願寺川 | 右岸 | 1.8 | MR1.8-2 | 天端 | P-6 | 5.15 | 5.45 | 21 |  | 2.645 |  |  | 59.7 | 32.1 | 8.2 |  | 8.2 | 19 | 8.9 | 0.42 | 0.12 | 158.3333 | 0.27 | [6 empty] | 0.00048648 | 0.000144
2012-03-07 | 近畿地方整備局 | 加古川 | 万願寺川 | 右岸 | 1.8 | MR1.8-2 | 天端 |  | 6.15 | 6.45 | 22
2012-03-07 | 近畿地方整備局 | 加古川 | 万願寺川 | 右岸 | 1.8 | MR1.8-2 | 天端 | P-7 | 7.15 | 7.45 | 26 |  | 2.649 |  |  | 82 | 14.5 | 3.5 |  | 3.5 | 15 | 12 | 2.5 | 0.67 | 22.3881 | 0.27 | [6 empty] | 0.030341 | 0.004489
2012-03-07 | 近畿地方整備局 | 加古川 | 万願寺川 | 右岸 | 1.8 | MR1.8-2 | 天端 |  | 8.15 | 8.45 | 43
2012-03-07 | 近畿地方整備局 | 加古川 | 万願寺川 | 右岸 | 1.8 | MR1.8-2 | 天端 | P-8 | 9.15 | 9.45 | 31 |  | 2.649 |  |  | 75.7 | 15.9 | 8.4 |  | 8.4 | 27 | 23 | 0.99 | 0.12 | 225 | 3.35 | [6 empty] | 0.0035472 | 0.000144
2012-03-07 | 近畿地方整備局 | 加古川 | 万願寺川 | 右岸 | 1.8 | MR1.8-2 | 天端 |  | 10.15 | 10.45 | 36
2012-03-07 | 近畿地方整備局 | 加古川 | 万願寺川 | 右岸 | 1.8 | MR1.8-2 | 天端 | P-9 | 11.15 | 11.45 | 43 |  | 2.673 |  |  | 80.4 | 16.8 | 2.8 |  | 2.8 | 31 | 28 | 2.1 | 0.38 | 81.5789 | 3.16 | [6 empty] | 0.020257 | 0.001444
2012-03-07 | 近畿地方整備局 | 加古川 | 万願寺川 | 右岸 | 1.8 | MR1.8-2 | 天端 |  | 12.15 | 12.45 | 46
2012-03-07 | 近畿地方整備局 | 加古川 | 万願寺川 | 右岸 | 1.8 | MR1.8-2 | 天端 |  | 13.15 | 13.44 | 50
2012-03-07 | 近畿地方整備局 | 加古川 | 万願寺川 | 右岸 | 1.8 | MR1.8-2 | 天端 | P-10 | 14.15 | 14.45 | 40 |  | 2.649 |  |  | 42.6 | 42.4 | 15 |  | 15 | 2.7 | 0.74 | 0.18 | [9 empty] | 6.8307e-05
2012-03-07 | 近畿地方整備局 | 加古川 | 万願寺川 | 右岸 | 1.8 | MR1.8-2 | 天端 |  | 15.15 | 15.41 | 50
2012-03-07 | 近畿地方整備局 | 加古川 | 万願寺川 | 右岸 | 1.8 | MR1.8-2 | 天端 | P-11 | 16.15 | 16.45 | 40 |  | 2.649 |  |  | 33 | 44.6 | 10.4 | 12 | 22.4 | 1 | 0.64 | 0.028 | 0.003 | 333.3333 | 16.9 | [6 empty] | 9.1636e-07 | 9e-08
2012-03-07 | 近畿地方整備局 | 加古川 | 万願寺川 | 右岸 | 1.8 | MR1.8-2 | 天端 |  | 17.15 | 17.45 | 49
2012-03-07 | 近畿地方整備局 | 加古川 | 万願寺川 | 右岸 | 1.8 | MR1.8-2 | 天端 | P-12 | 18.15 | 18.4 | 50 |  | 2.661 |  |  | 59.2 | 25.9 | 14.9 |  | 14.9 | 14 | 6 | 0.2 | [9 empty] | 8.7194e-05
2012-03-07 | 近畿地方整備局 | 加古川 | 万願寺川 | 右岸 | 1.8 | MR1.8-2 | 天端 |  | 19.15 | 19.45 | 43
2012-03-07 | 近畿地方整備局 | 加古川 | 万願寺川 | 右岸 | 1.8 | MR1.8-2 | 天端 | P-13 | 20.1 | 20.38 | 50 |  | 2.65 |  |  | 31.7 | 35.9 | 17.2 | 15.2 | 32.4 | 1.1 | 0.5 | 0.01 | 0.002 | 550 | 1.03 | [6 empty] | 8.4333e-08 | 4e-08
2012-03-07 | 近畿地方整備局 | 加古川 | 万願寺川 | 右岸 | 1.8 | MR1.8-2 | 天端 |  | 21.15 | 21.35 | 50
2012-03-07 | 近畿地方整備局 | 加古川 | 万願寺川 | 右岸 | 1.8 | MR1.8-2 | 天端 | P-14 | 22.15 | 22.45 | 40 |  | 2.651 |  |  | 20.4 | 47 | 14 | 18.6 | 32.6 | 0.53 | 0.33 | 0.006 | [9 empty] | 2.5821e-08
2012-03-07 | 近畿地方整備局 | 加古川 | 万願寺川 | 右岸 | 1.8 | MR1.8-2 | 天端 |  | 23.15 | 23.41 | 50
2012-03-07 | 近畿地方整備局 | 加古川 | 万願寺川 | 右岸 | 1.8 | MR1.8-2 | 天端 | P-15 | 24.15 | 24.4 | 50 |  | 2.65 |  |  | 25.1 | 36.4 | 15 | 23.5 | 38.5 | 0.76 | 0.3 | 0.003 | [9 empty] | 5.1819e-09
2012-03-07 | 近畿地方整備局 | 加古川 | 万願寺川 | 左岸 | 0.8 | ML-1 | 天端 | P-0 | 0.15 | 0.45 | 14 |  | 2.648 |  |  | 47 | 25 | 16 | 12 | 28 | 4.24 | 1.38 | 0.015 | 0.002 | 2120 | 1.07 | [6 empty] | 2.1578e-07 | 4e-08
2012-03-07 | 近畿地方整備局 | 加古川 | 万願寺川 | 左岸 | 0.8 | ML-1 | 天端 | P-1 | 1.15 | 1.45 | 31 |  | 2.655 |  |  | 57 | 32 | 11 | 0 | 11 | 4.9 | 3.18 | 0.304 | [9 empty] | 0.00023005
2012-03-07 | 近畿地方整備局 | 加古川 | 万願寺川 | 左岸 | 0.8 | ML-1 | 天端 | P-2 | 2.15 | 2.45 | 6 |  | 2.65 |  |  | 55 | 35 | 10 | 0 | 10 | 5.11 | 2.92 | 0.251 | 0.08 | 63.875 | 0.56 | [6 empty] | 0.00014759 | 6.4e-05
2012-03-07 | 近畿地方整備局 | 加古川 | 万願寺川 | 左岸 | 0.8 | ML-1 | 天端 | P-3 | 3.15 | 3.45 | 5 |  | 2.663 |  |  | 83 | 12 | 5 | 0 | 5 | 19.5 | 17.5 | 3.22 | 0.506 | 38.5375 | 5.2 | [6 empty] | 0.054538 | 0.0025604
2012-03-07 | 近畿地方整備局 | 加古川 | 万願寺川 | 左岸 | 0.8 | ML-1 | 天端 | P-4 | 4.15 | 4.45 | 6 |  | 2.645 |  |  | 65 | 25 | 10 | 0 | 10 | 12.4 | 7.64 | 0.355 | [9 empty] | 0.00032952
2012-03-07 | 近畿地方整備局 | 加古川 | 万願寺川 | 左岸 | 0.8 | ML-1 | 天端 | P-5 | 5.15 | 5.45 | 8 |  | 2.649 |  |  | 48 | 40 | 12 | 0 | 12 | 3.19 | 1.74 | 0.239 | [9 empty] | 0.00013175
2012-03-07 | 近畿地方整備局 | 加古川 | 万願寺川 | 左岸 | 0.8 | ML-1 | 天端 | P-6 | 6.15 | 6.45 | 4 |  | 2.642 |  |  | 2 | 36 | 39 | 23 | 62 | 0.062 | 0.023 | 0.003 |  |  |  | 42.1 | 20.4 | 21.7 |  |  |  | 5.1819e-09
2012-03-07 | 近畿地方整備局 | 加古川 | 万願寺川 | 左岸 | 0.8 | ML-1 | 天端 |  | 7.15 | 7.45 | 17
2012-03-07 | 近畿地方整備局 | 加古川 | 万願寺川 | 左岸 | 0.8 | ML-1 | 天端 | P-8 | 8.15 | 8.45 | 30 |  | 2.651 |  |  | 56 | 33 | 11 | 0 | 11 | 4.75 | 2.87 | 0.343 | [9 empty] | 0.00030428
2012-03-07 | 近畿地方整備局 | 加古川 | 万願寺川 | 左岸 | 0.8 | ML-1 | 天端 |  | 9 | 9 | 50
2012-03-07 | 近畿地方整備局 | 加古川 | 万願寺川 | 左岸 | 0.8 | ML-1 | 天端 |  | 10 | 10 | 50
2012-03-07 | 近畿地方整備局 | 加古川 | 万願寺川 | 左岸 | 0.8 | ML1-1 | 表のり | P0 | 0.15 | 0.45 | 3 |  | 2.645 |  |  | 27 | 38 | 16 | 19 | 35 | 0.7 | 0.36 | 0.006 | [9 empty] | 2.5821e-08
2012-03-07 | 近畿地方整備局 | 加古川 | 万願寺川 | 左岸 | 0.8 | ML1-1 | 表のり | P1 | 1.15 | 1.45 | 32 |  | 2.65 |  |  | 44 | 38 | 18 |  | 18 | 3.2 | 1.2 | 0.11 | [9 empty] | 2.1823e-05
2012-03-07 | 近畿地方整備局 | 加古川 | 万願寺川 | 左岸 | 0.8 | ML1-1 | 表のり | P2 | 2.15 | 2.45 | 22 |  | 2.661 |  |  | 41 | 30 | 13 | 16 | 29 | 2.4 | 0.79 | 0.011 | [9 empty] | 1.0517e-07
2012-03-07 | 近畿地方整備局 | 加古川 | 万願寺川 | 左岸 | 0.8 | ML1-1 | 表のり | P3 | 3.15 | 3.45 | 18 |  | 2.666 |  |  | 30 | 34 | 19 | 17 | 36 | 0.89 | 0.42 | 0.008 | [9 empty] | 5.0287e-08
2012-03-07 | 近畿地方整備局 | 加古川 | 万願寺川 | 左岸 | 0.8 | ML1-1 | 表のり | P4 | 4.15 | 4.45 | 7 |  | 2.647 |  |  | 21 | 40 | 20 | 19 | 39 | 0.31 | 0.17 | 0.006 |  |  |  | 32.3 | 18 | 14.3 |  |  |  | 2.5821e-08
2012-03-07 | 近畿地方整備局 | 加古川 | 万願寺川 | 左岸 | 0.8 | ML1-1 | 表のり | P5 | 5.15 | 5.45 | 50 |  | 2.654 |  |  | 64 | 26 | 10 |  | 10 | 6.6 | 4.2 | 0.46 | 0.087 | 75.8621 | 2.94 |  |  |  | 0.000134 |  |  | 0.00060063 | 7.569e-05
2012-03-07 | 近畿地方整備局 | 加古川 | 万願寺川 | 左岸 | 0.8 | ML1-1 | 表のり |  | 6.15 | 6.25 | 50
2012-03-07 | 近畿地方整備局 | 加古川 | 万願寺川 | 左岸 | 0.8 | ML1-1 | 表のり |  | 7 | 7 | 50
2012-03-07 | 近畿地方整備局 | 加古川 | 万願寺川 | 左岸 | 0.8 | ML1-1 | 表のり |  | 8 | 8 | 50
2012-03-07 | 近畿地方整備局 | 加古川 | 万願寺川 | 左岸 | 0.8 | ML1-2 | 裏のり | P0 | 0.15 | 0.45 | 3 |  | 2.63 |  |  | 51 | 44 | 5 |  | 5 | 5.2 | 2.3 | 0.18 | 0.18 | 28.8889 | 0.34 | [6 empty] | 6.8307e-05 | 0.000324
2012-03-07 | 近畿地方整備局 | 加古川 | 万願寺川 | 左岸 | 0.8 | ML1-2 | 裏のり | P1 | 1.15 | 1.45 | 3 |  | 2.652 |  |  | 66 | 26 | 8 |  | 8 | 7.2 | 4.9 | 0.16 | 0.15 | 48 | 2.08 | [6 empty] | 5.1993e-05 | 0.000225
2012-03-07 | 近畿地方整備局 | 加古川 | 万願寺川 | 左岸 | 0.8 | ML1-2 | 裏のり | P2 | 2.15 | 2.45 | 5 |  | 2.66 |  |  | 39 | 49 | 12 |  | 12 | 1.9 | 1 | 0.24 | [9 empty] | 0.00013303
2012-03-07 | 近畿地方整備局 | 加古川 | 万願寺川 | 左岸 | 0.8 | ML1-2 | 裏のり | P3 | 3.15 | 3.45 | 4 |  | 2.635 |  |  | 0 | 25 | 36 | 39 | 75 | 0.029 | 0.013 |  |  |  |  | 47.9 | 25.2 | 22.7
2012-03-07 | 近畿地方整備局 | 加古川 | 万願寺川 | 左岸 | 0.8 | ML1-2 | 裏のり | P4 | 4.15 | 4.35 | 4 |  | 2.643 |  |  | 0 | 38 | 36 | 26 | 62 | 0.069 | 0.039 | 0.002 |  |  |  | 38.5 | 20.7 | 17.8 |  |  |  | 2.0253e-09
2012-03-07 | 近畿地方整備局 | 加古川 | 万願寺川 | 左岸 | 0.8 | ML1-2 | 裏のり |  | 4 | 4.7 |  | 1.886 | 2.677 |  |  | 0 | 17 | 45 | 38 | 83 | 0.023 | 0.012 |  |  |  |  | 39.5 | 21.9 | 17.6
2012-03-07 | 近畿地方整備局 | 加古川 | 万願寺川 | 左岸 | 0.8 | ML1-2 | 裏のり | P5 | 5.15 | 5.4 | 11 |  | 2.628 |  |  | 0 | 12 | 48 | 40 | 88 | 0.015 | 0.009 |  |  |  |  | 41.7 | 21.7 | 20
2012-03-07 | 近畿地方整備局 | 加古川 | 万願寺川 | 左岸 | 0.8 | ML1-2 | 裏のり | P6 | 6.15 | 6.25 | 50 |  | 2.628 |  |  | 50 | 37 | 13 |  | 13 | 3.8 | 2 | 0.22 | [9 empty] | 0.00010874
2012-03-07 | 近畿地方整備局 | 加古川 | 万願寺川 | 左岸 | 0.8 | ML1-2 | 裏のり |  | 7 | 7 | 50
2012-03-07 | 近畿地方整備局 | 加古川 | 万願寺川 | 左岸 | 0.8 | ML1-2 | 裏のり |  | 8 | 8 | 50
2012-03-07 | 近畿地方整備局 | 加古川 | 万願寺川 | 左岸 | 2.4 | ML2.4-2 | 天端 | P-1 | 0.15 | 0.45 | 6 |  | 2.634 |  |  | 31.4 | 37.5 | 13.6 | 17.5 | 31.1 | 0.99 | 0.44 | 0.009 | [9 empty] | 6.6066e-08
2012-03-07 | 近畿地方整備局 | 加古川 | 万願寺川 | 左岸 | 2.4 | ML2.4-2 | 天端 | P-2 | 1.15 | 1.45 | 8 |  | 2.647 |  |  | 20.1 | 37.4 | 19 | 23.5 | 42.5 | 0.46 | 0.21 | 0.003 | [9 empty] | 5.1819e-09
2012-03-07 | 近畿地方整備局 | 加古川 | 万願寺川 | 左岸 | 2.4 | ML2.4-2 | 天端 | P-3 | 2.15 | 2.45 | 9 |  | 2.634 |  |  | 27.3 | 36.5 | 11.6 | 24.6 | 36.2 | 0.84 | 0.39 | 0.001 | [9 empty] | 4.0644e-10
2012-03-07 | 近畿地方整備局 | 加古川 | 万願寺川 | 左岸 | 2.4 | ML2.4-2 | 天端 | P-4 | 3.15 | 3.45 | 32 |  | 2.639 |  |  | 49.2 | 35 | 15.8 |  | 15.8 | 4.1 | 1.9 | 0.14 | [9 empty] | 3.8157e-05
2012-03-07 | 近畿地方整備局 | 加古川 | 万願寺川 | 左岸 | 2.4 | ML2.4-2 | 天端 | P-5 | 4.15 | 4.45 | 6 |  | 2.639 |  |  | 17.1 | 46.9 | 14.5 | 21.5 | 36 | 0.33 | 0.2 | 0.004 | [9 empty] | 1.0092e-08
2012-03-07 | 近畿地方整備局 | 加古川 | 万願寺川 | 左岸 | 2.4 | ML2.4-2 | 天端 |  | 5.15 | 5.45 | 8
2012-03-07 | 近畿地方整備局 | 加古川 | 万願寺川 | 左岸 | 2.4 | ML2.4-2 | 天端 | P-6 | 6.15 | 6.45 | 23 |  | 2.656 |  |  | 64.4 | 23.4 | 12.2 |  | 12.2 | 7.8 | 5.3 | 0.36 | [9 empty] | 0.00034037
2012-03-07 | 近畿地方整備局 | 加古川 | 万願寺川 | 左岸 | 2.4 | ML2.4-2 | 天端 |  | 7.15 | 7.45 | 11
2012-03-07 | 近畿地方整備局 | 加古川 | 万願寺川 | 左岸 | 2.4 | ML2.4-2 | 天端 | P-7 | 8.15 | 8.45 | 12 |  | 2.633 |  |  | 2.6 | 17 | 20 | 60.4 | 80.4 | 0.005 | 0.002 |  |  |  |  | 42.4 | 24.5 | 17.9
2012-03-07 | 近畿地方整備局 | 加古川 | 万願寺川 | 左岸 | 2.4 | ML2.4-2 | 天端 |  | 9.15 | 9.45 | 46
2012-03-07 | 近畿地方整備局 | 加古川 | 万願寺川 | 左岸 | 2.4 | ML2.4-2 | 天端 | P-8 | 10.15 | 10.43 | 50 |  | 2.642 |  |  | 34.7 | 42.9 | 10.1 | 12.3 | 22.4 | 1.4 | 0.74 | 0.042 | 0.003 | 466.6667 | 7.94 | [6 empty] | 2.3446e-06 | 9e-08
2012-03-07 | 近畿地方整備局 | 加古川 | 万願寺川 | 左岸 | 2.4 | ML2.4-2 | 天端 |  | 11 | 11 | 50
2012-03-07 | 近畿地方整備局 | 加古川 | 万願寺川 | 左岸 | 2.4 | ML2.4-2 | 天端 |  | 12 | 12 | 50
2012-03-07 | 近畿地方整備局 | 加古川 | 万願寺川 | 左岸 | 2.4 | ML2.4-2 | 天端 |  | 13 | 13 | 50
2012-03-07 | 近畿地方整備局 | 加古川 | 東条川 | 右岸 | 0.4 | TR0.4-2 | 天端 | P-1 | 0.15 | 0.45 | 5 |  | 2.586 |  |  | 49.9 | 30.2 | 19.9 |  | 19.9 | 5.4 | 2 | 0.076 | [9 empty] | 9.265e-06
2012-03-07 | 近畿地方整備局 | 加古川 | 東条川 | 右岸 | 0.4 | TR0.4-2 | 天端 | P-2 | 1.15 | 1.45 | 10 |  | 2.632 |  |  | 62.2 | 26.3 | 11.5 |  | 11.5 | 10 | 6.1 | 0.38 | [9 empty] | 0.0003858
2012-03-07 | 近畿地方整備局 | 加古川 | 東条川 | 右岸 | 0.4 | TR0.4-2 | 天端 | P-3 | 2.15 | 2.39 | 50 |  | 2.634 |  |  | 80 | 16.2 | 3.8 |  | 3.8 | 26 | 20 | 2 | 0.48 | 54.1667 | 4.04 | [6 empty] | 0.018092 | 0.002304
2012-03-07 | 近畿地方整備局 | 加古川 | 東条川 | 右岸 | 0.4 | TR0.4-2 | 天端 | P-4 | 3.15 | 3.4 | 50 |  | 2.573 |  |  | 57.6 | 30.1 | 12.3 |  | 12.3 | 9.2 | 3.8 | 0.31 | [9 empty] | 0.0002407
2012-03-07 | 近畿地方整備局 | 加古川 | 東条川 | 右岸 | 0.4 | TR0.4-2 | 天端 |  | 4.15 | 4.45 | 19
2012-03-07 | 近畿地方整備局 | 加古川 | 東条川 | 右岸 | 0.4 | TR0.4-2 | 天端 | P-5 | 5.15 | 5.45 | 24 |  | 2.646 |  |  | 63.8 | 28 | 8.2 |  | 8.2 | 13 | 6.4 | 0.54 | 0.13 | 100 | 0.85 | [6 empty] | 0.00087088 | 0.000169
2012-03-07 | 近畿地方整備局 | 加古川 | 東条川 | 右岸 | 0.4 | TR0.4-2 | 天端 |  | 6.15 | 6.45 | 19
2012-03-07 | 近畿地方整備局 | 加古川 | 東条川 | 右岸 | 0.4 | TR0.4-2 | 天端 | P-6 | 7.15 | 7.43 | 50 |  | 2.689 |  |  | 50.7 | 34 | 15.3 |  | 15.3 | 3.9 | 2.1 | 0.22 | [9 empty] | 0.00010874
2012-03-07 | 近畿地方整備局 | 加古川 | 東条川 | 右岸 | 0.4 | TR0.4-2 | 天端 |  | 8.15 | 8.2 | 50
2012-03-07 | 近畿地方整備局 | 加古川 | 東条川 | 右岸 | 0.4 | TR0.4-2 | 天端 |  | 9.15 | 9.3 | 50
2012-03-07 | 近畿地方整備局 | 加古川 | 東条川 | 右岸 | 0.4 | TR0.4-2 | 天端 |  | 10.15 | 10.18 | 50
2012-03-07 | 近畿地方整備局 | 加古川 | 東条川 | 右岸 | 0.4 | TR0.4-2 | 天端 | P-7 | 11.15 | 11.45 | 50 |  | 2.691 |  |  | 10.3 | 50.1 | 26.6 | 13 | 39.6 | 0.3 | 0.16 | 0.01 | 0.003 | 100 | 0.77 | [6 empty] | 8.4333e-08 | 9e-08
2012-03-07 | 近畿地方整備局 | 加古川 | 東条川 | 右岸 | 0.4 | TR0.4-2 | 天端 |  | 12 | 12.05 | 50
2012-03-07 | 近畿地方整備局 | 加古川 | 東条川 | 右岸 | 0.4 | TR0.4-2 | 天端 |  | 13 | 13 | 0
2012-03-07 | 近畿地方整備局 | 加古川 | 東条川 | 右岸 | 0.4 | TR0.4-2 | 天端 |  | 14 | 14 | 0
2012-03-07 | 近畿地方整備局 | 加古川 | 東条川 | 右岸 | 1 | TR-1 | 天端 |  | 0.15 | 0.45 | 10 |  | 2.636 |  |  | 53 | 25 | 14 | 8 | 22 | 9.03 | 2.9 | 0.05 | 0.007 | 1290 | 0.46 | [6 empty] | 3.5117e-06 | 4.9e-07
2012-03-07 | 近畿地方整備局 | 加古川 | 東条川 | 右岸 | 1 | TR-1 | 天端 |  | 1.15 | 1.45 | 14 |  | 2.619 |  |  | 46 | 36 | 11 | 7 | 18 | 3.39 | 1.44 | 0.092 | 0.009 | 376.6667 | 2.59 | [6 empty] | 1.4424e-05 | 8.1e-07
2012-03-07 | 近畿地方整備局 | 加古川 | 東条川 | 右岸 | 1 | TR-1 | 天端 |  | 2.15 | 2.45 | 19 |  | 2.641 |  |  | 31 | 40 | 18 | 11 | 29 | 1.12 | 0.605 | 0.014 | 0.004 | 280 | 1.74 | [6 empty] | 1.839e-07 | 1.6e-07
2012-03-07 | 近畿地方整備局 | 加古川 | 東条川 | 右岸 | 1 | TR-1 | 天端 |  | 3.15 | 3.45 | 5 |  | 2.649 |  |  | 68 | 21 | 11 | 0 | 11 | 20.3 | 15.1 | 0.385 | [9 empty] | 0.00039766
2012-03-07 | 近畿地方整備局 | 加古川 | 東条川 | 右岸 | 1 | TR-1 | 天端 |  | 4.15 | 4.45 | 15
2012-03-07 | 近畿地方整備局 | 加古川 | 東条川 | 右岸 | 1 | TR-1 | 天端 |  | 5.15 | 5.45 | 23
2012-03-07 | 近畿地方整備局 | 加古川 | 東条川 | 右岸 | 1 | TR-1 | 天端 |  | 6.15 | 6.45 | 28 |  | 2.656 |  |  | 41 | 38 | 13 | 8 | 21 | 2.21 | 1.05 | 0.062 | 0.008 | 276.25 | 2.55 | [6 empty] | 5.7806e-06 | 6.4e-07
2012-03-07 | 近畿地方整備局 | 加古川 | 東条川 | 右岸 | 1 | TR-1 | 天端 |  | 7.15 | 7.45 | 37
2012-03-07 | 近畿地方整備局 | 加古川 | 東条川 | 右岸 | 1 | TR-1 | 天端 |  | 8.15 | 8.45 | 50
2012-03-07 | 近畿地方整備局 | 加古川 | 東条川 | 右岸 | 1 | TR-1 | 天端 |  | 9.15 | 9.45 | 48 |  | 2.633 |  |  | 4 | 71 | 17 | 8 | 25 | 0.292 | 0.218 | 0.029 | 0.007 | 41.7143 | 4.39 | [6 empty] | 9.9398e-07 | 4.9e-07
2012-03-07 | 近畿地方整備局 | 加古川 | 東条川 | 右岸 | 1 | TR-1 | 天端 |  | 10.15 | 10.23 | 50
2012-03-07 | 近畿地方整備局 | 加古川 | 東条川 | 右岸 | 1 | TR-1 | 天端 |  | 11 | 11 | 50
2012-03-07 | 近畿地方整備局 | 加古川 | 東条川 | 右岸 | 1 | TR-1 | 天端 |  | 12 | 12 | 50
2012-03-07 | 近畿地方整備局 | 加古川 | 東条川 | 右岸 | 1 | TR-1 | 天端 |  | 13 | 13 | 50
2012-03-07 | 近畿地方整備局 | 揖保川 | 揖保川 | 右岸 | 0.6 | 揖保川0.6K | 天端 |  | 0.15 | 0.45 | 1
2012-03-07 | 近畿地方整備局 | 揖保川 | 揖保川 | 右岸 | 0.6 | 揖保川0.6K | 天端 |  | 1.15 | 1.45 | 0
2012-03-07 | 近畿地方整備局 | 揖保川 | 揖保川 | 右岸 | 0.6 | 揖保川0.6K | 天端 |  | 2.15 | 2.45 | 9
2012-03-07 | 近畿地方整備局 | 揖保川 | 揖保川 | 右岸 | 0.6 | 揖保川0.6K | 天端 |  | 3.15 | 3.45 | 7
2012-03-07 | 近畿地方整備局 | 揖保川 | 揖保川 | 右岸 | 0.6 | 揖保川0.6K | 天端 |  | 4.15 | 4.45 | 10
2012-03-07 | 近畿地方整備局 | 揖保川 | 揖保川 | 右岸 | 0.6 | 揖保川0.6K | 天端 |  | 5.15 | 5.45 | 7
2012-03-07 | 近畿地方整備局 | 揖保川 | 揖保川 | 右岸 | 0.6 | 揖保川0.6K | 天端 |  | 6.15 | 6.5 | 3
2012-03-07 | 近畿地方整備局 | 揖保川 | 揖保川 | 右岸 | 0.6 | 揖保川0.6K | 天端 |  | 7.15 | 7.35 | 50
2012-03-07 | 近畿地方整備局 | 揖保川 | 揖保川 | 右岸 | 0.6 | 揖保川0.6K | 天端 |  | 8.15 | 8.45 | 43
2012-03-07 | 近畿地方整備局 | 揖保川 | 揖保川 | 右岸 | 0.6 | 揖保川0.6K | 天端 |  | 9.15 | 9.45 | 23
2012-03-07 | 近畿地方整備局 | 揖保川 | 揖保川 | 右岸 | 0.6 | 揖保川0.6K | 天端 |  | 10.15 | 10.45 | 27
2012-03-07 | 近畿地方整備局 | 揖保川 | 揖保川 | 右岸 | 0.6 | 揖保川0.6K | 天端 |  | 11.15 | 11.45 | 44
2012-03-07 | 近畿地方整備局 | 揖保川 | 揖保川 | 右岸 | 0.6 | 揖保川0.6K | 天端 |  | 12.15 | 12.45 | 49
2012-03-07 | 近畿地方整備局 | 揖保川 | 揖保川 | 右岸 | 0.6 | 揖保川0.6K | 天端 |  | 13.15 | 13.45 | 50
2012-03-07 | 近畿地方整備局 | 揖保川 | 揖保川 | 右岸 | 0.8 | 揖保川0.8K |  |  | 0.15 | 0.45 | 2
2012-03-07 | 近畿地方整備局 | 揖保川 | 揖保川 | 右岸 | 0.8 | 揖保川0.8K |  |  | 1.15 | 1.45 | 3
2012-03-07 | 近畿地方整備局 | 揖保川 | 揖保川 | 右岸 | 0.8 | 揖保川0.8K |  |  | 2.15 | 2.45 | 7
2012-03-07 | 近畿地方整備局 | 揖保川 | 揖保川 | 右岸 | 0.8 | 揖保川0.8K |  |  | 3.15 | 3.45 | 4
2012-03-07 | 近畿地方整備局 | 揖保川 | 揖保川 | 右岸 | 0.8 | 揖保川0.8K |  |  | 4.15 | 4.52 | 5 |  | 2.66 |  |  | 0 | 45 | 34 | 21 | 55 | 0.1 | 0.057 | 0.004 | [9 empty] | 1.0092e-08
2012-03-07 | 近畿地方整備局 | 揖保川 | 揖保川 | 右岸 | 0.8 | 揖保川0.8K |  |  | 5.15 | 5.5 | 4 |  | 2.679 |  |  | 4 | 78 | 7 | 11 | 18 | 0.32 | 0.25 | 0.11 | 0.004 | 80 | 19 | [6 empty] | 2.1823e-05 | 1.6e-07
2012-03-07 | 近畿地方整備局 | 揖保川 | 揖保川 | 右岸 | 0.8 | 揖保川0.8K |  |  | 6.15 | 6.45 | 8 |  | 2.678 |  |  | 26 | 65 | 9 |  | 9 | 0.72 | 0.56 | 0.25 | 0.11 | 6.5455 | 1.5 | [6 empty] | 0.00014623 | 0.000121
2012-03-07 | 近畿地方整備局 | 揖保川 | 揖保川 | 右岸 | 0.8 | 揖保川0.8K |  |  | 7.15 | 7.45 | 10 |  | 2.672 |  |  | 8 | 77 | 6 | 9 | 15 | 0.38 | 0.33 | 0.165 | 0.008 | 47.5 | 19 | [6 empty] | 5.5835e-05 | 6.4e-07
2012-03-07 | 近畿地方整備局 | 揖保川 | 揖保川 | 右岸 | 0.8 | 揖保川0.8K |  |  | 8.15 | 8.45 | 7 |  | 2.688 |  |  | 8 | 78 | 5 | 9 | 14 | 0.37 | 0.31 | 0.15 | 0.016 | 23.125 | 7.9 | [6 empty] | 4.4772e-05 | 2.56e-06
2012-03-07 | 近畿地方整備局 | 揖保川 | 揖保川 | 右岸 | 0.8 | 揖保川0.8K |  |  | 9.15 | 9.45 | 6 |  | 2.693 |  |  | 0 | 87 | 5 | 8 | 13 | 0.28 | 0.25 | 0.13 | 0.015 | 18.6667 | 7.1 | [6 empty] | 3.2137e-05 | 2.25e-06
2012-03-07 | 近畿地方整備局 | 揖保川 | 揖保川 | 右岸 | 0.8 | 揖保川0.8K |  |  | 10.15 | 10.45 | 0 |  | 2.674 |  |  | 0 | 43 | 38 | 19 | 57 | 0.085 | 0.057 | 0.006 | 0.001 | 85 | 1.8 | [6 empty] | 2.5821e-08 | 1e-08
2012-03-07 | 近畿地方整備局 | 揖保川 | 揖保川 | 右岸 | 0.8 | 揖保川0.8K |  |  | 11.15 | 11.35 | 50
2012-03-07 | 近畿地方整備局 | 揖保川 | 揖保川 | 右岸 | 0.8 | 揖保川0.8K |  |  | 12.15 | 12.45 | 32 |  | 2.688 |  |  | 76 | 19 | 5 |  | 5 | 13 | 9.9 | 1.3 | 0.3 | 43.3333 | 2.3 | [6 empty] | 0.0066682 | 0.0009
2012-03-07 | 近畿地方整備局 | 揖保川 | 揖保川 | 右岸 | 0.8 | 揖保川0.8K |  |  | 13.15 | 13.45 | 50
2012-03-07 | 近畿地方整備局 | 揖保川 | 揖保川 | 右岸 | 0.8 | 揖保川0.8K |  |  | 14.15 | 14.45 | 26 |  | 2.686 |  |  | 85 | 13 | 2 |  | 2 | 22 | 19 | 3.6 | 1 | 22 | 2 | [6 empty] | 0.070624 | 0.01
2012-03-07 | 近畿地方整備局 | 揖保川 | 揖保川 | 右岸 | 0.8 | 揖保川0.8K |  |  | 15.15 | 15.45 | 50
2012-03-07 | 近畿地方整備局 | 揖保川 | 揖保川 | 右岸 | 0.8 | 揖保川0.8K |  |  | 16.15 | 16.45 | 50
2012-03-07 | 近畿地方整備局 | 揖保川 | 揖保川 | 右岸 | 0.8 | 揖保川0.8K |  |  | 17.15 | 17.45 | 48
2012-03-07 | 近畿地方整備局 | 揖保川 | 揖保川 | 右岸 | 0.8 | 揖保川0.8K |  |  | 18.15 | 18.45 | 50
2012-03-07 | 近畿地方整備局 | 揖保川 | 揖保川 | 右岸 | 0.8 | 揖保川0.8K |  |  | 19.15 | 19.45 | 50 |  | 2.677 |  |  | 50 | 25 | 25 |  | 25 | 4.3 | 2.1
2012-03-07 | 近畿地方整備局 | 揖保川 | 揖保川 | 右岸 | 0.8 | 揖保川0.8K |  |  | 20.15 | 20.45 | 50
2012-03-07 | 近畿地方整備局 | 揖保川 | 揖保川 | 右岸 | 1 | B-3 |  |  | 1.15 | 1.45 | 17
2012-03-07 | 近畿地方整備局 | 揖保川 | 揖保川 | 右岸 | 1 | B-3 |  |  | 2.15 | 2.45 | 15
2012-03-07 | 近畿地方整備局 | 揖保川 | 揖保川 | 右岸 | 1 | B-3 |  |  | 3.15 | 3.45 | 14
2012-03-07 | 近畿地方整備局 | 揖保川 | 揖保川 | 右岸 | 1 | B-3 |  |  | 4.15 | 4.45 | 18
2012-03-07 | 近畿地方整備局 | 揖保川 | 揖保川 | 右岸 | 1 | B-3 |  |  | 5.15 | 5.45 | 14
2012-03-07 | 近畿地方整備局 | 揖保川 | 揖保川 | 右岸 | 1 | B-3 |  |  | 6.15 | 6.47 | 2
2012-03-07 | 近畿地方整備局 | 揖保川 | 揖保川 | 右岸 | 1 | B-3 |  |  | 7.15 | 7.5 | 2
2012-03-07 | 近畿地方整備局 | 揖保川 | 揖保川 | 右岸 | 1 | B-3 |  |  | 8.15 | 8.45 | 7
2012-03-07 | 近畿地方整備局 | 揖保川 | 揖保川 | 右岸 | 1 | B-3 |  |  | 9.15 | 9.45 | 17
2012-03-07 | 近畿地方整備局 | 揖保川 | 揖保川 | 右岸 | 1 | B-3 |  |  | 10.15 | 10.45 | 27
2012-03-07 | 近畿地方整備局 | 揖保川 | 揖保川 | 右岸 | 1 | B-3 |  |  | 11.15 | 11.45 | 50
2012-03-07 | 近畿地方整備局 | 揖保川 | 揖保川 | 右岸 | 1 | B-3 |  |  | 12.15 | 12.45 | 42
2012-03-07 | 近畿地方整備局 | 揖保川 | 揖保川 | 右岸 | 1 | B-3 |  |  | 13.15 | 13.45 | 50
2012-03-07 | 近畿地方整備局 | 揖保川 | 揖保川 | 右岸 | 1 | B-3 |  |  | 14.15 | 14.45 | 50
2012-03-07 | 近畿地方整備局 | 揖保川 | 揖保川 | 右岸 | 1 | B-3 |  |  | 15.15 | 15.45 | 41
2012-03-07 | 近畿地方整備局 | 揖保川 | 揖保川 | 右岸 | 1.4 | No.1 |  |  | 1.15 | 1.45 | 14
2012-03-07 | 近畿地方整備局 | 揖保川 | 揖保川 | 右岸 | 1.4 | No.1 |  |  | 2.15 | 2.45 | 5
2012-03-07 | 近畿地方整備局 | 揖保川 | 揖保川 | 右岸 | 1.4 | No.1 |  |  | 3.15 | 3.45 | 8
2012-03-07 | 近畿地方整備局 | 揖保川 | 揖保川 | 右岸 | 1.4 | No.1 |  |  | 4.15 | 4.45 | 16
2012-03-07 | 近畿地方整備局 | 揖保川 | 揖保川 | 右岸 | 1.4 | No.1 |  |  | 5.15 | 5.45 | 14
2012-03-07 | 近畿地方整備局 | 揖保川 | 揖保川 | 右岸 | 1.4 | No.1 |  |  | 6.15 | 6.45 | 17
2012-03-07 | 近畿地方整備局 | 揖保川 | 揖保川 | 右岸 | 1.4 | No.1 |  |  | 7.15 | 7.45 | 9
2012-03-07 | 近畿地方整備局 | 揖保川 | 揖保川 | 右岸 | 1.4 | No.2 |  |  | 1.15 | 1.45 | 14
2012-03-07 | 近畿地方整備局 | 揖保川 | 揖保川 | 右岸 | 1.4 | No.2 |  |  | 2.15 | 2.45 | 5
2012-03-07 | 近畿地方整備局 | 揖保川 | 揖保川 | 右岸 | 1.4 | No.2 |  |  | 3.15 | 3.45 | 8
2012-03-07 | 近畿地方整備局 | 揖保川 | 揖保川 | 右岸 | 1.4 | No.2 |  |  | 4.15 | 4.45 | 16
2012-03-07 | 近畿地方整備局 | 揖保川 | 揖保川 | 右岸 | 1.4 | No.2 |  |  | 5.15 | 5.45 | 14
2012-03-07 | 近畿地方整備局 | 揖保川 | 揖保川 | 右岸 | 1.4 | No.2 |  |  | 6.15 | 6.45 | 17
2012-03-07 | 近畿地方整備局 | 揖保川 | 揖保川 | 右岸 | 1.4 | No.2 |  |  | 7.15 | 7.45 | 9
2012-03-07 | 近畿地方整備局 | 揖保川 | 揖保川 | 右岸 | 1.8 | No.3 |  |  | 1.15 | 1.45 | 4
2012-03-07 | 近畿地方整備局 | 揖保川 | 揖保川 | 右岸 | 1.8 | No.3 |  |  | 2.15 | 2.45 | 2
2012-03-07 | 近畿地方整備局 | 揖保川 | 揖保川 | 右岸 | 1.8 | No.3 |  |  | 3.15 | 3.45 | 9
2012-03-07 | 近畿地方整備局 | 揖保川 | 揖保川 | 右岸 | 1.8 | No.3 |  |  | 4.15 | 4.45 | 25
2012-03-07 | 近畿地方整備局 | 揖保川 | 揖保川 | 右岸 | 1.8 | No.3 |  |  | 5.15 | 5.45 | 21
2012-03-07 | 近畿地方整備局 | 揖保川 | 揖保川 | 右岸 | 1.8 | No.3 |  |  | 6.15 | 6.45 | 15
2012-03-07 | 近畿地方整備局 | 揖保川 | 揖保川 | 右岸 | 1.8 | No.3 |  |  | 7.15 | 7.45 | 4
2012-03-07 | 近畿地方整備局 | 揖保川 | 揖保川 | 右岸 | 2 | No.4 |  |  | 1.15 | 1.45 | 19
2012-03-07 | 近畿地方整備局 | 揖保川 | 揖保川 | 右岸 | 2 | No.4 |  |  | 2.15 | 2.45 | 21
2012-03-07 | 近畿地方整備局 | 揖保川 | 揖保川 | 右岸 | 2 | No.4 |  |  | 3.15 | 3.45 | 22
2012-03-07 | 近畿地方整備局 | 揖保川 | 揖保川 | 右岸 | 2 | No.4 |  |  | 4.15 | 4.45 | 23
2012-03-07 | 近畿地方整備局 | 揖保川 | 揖保川 | 右岸 | 2 | No.4 |  |  | 5.15 | 5.45 | 20
2012-03-07 | 近畿地方整備局 | 揖保川 | 揖保川 | 右岸 | 2 | No.4 |  |  | 6 | 6.03 | 50
2012-03-07 | 近畿地方整備局 | 揖保川 | 揖保川 | 右岸 | 6 | No.IIR-1 | 天端 | P-0 | 0.15 | 0.45 | 7 |  | 2.699 |  |  | 35 | 35 | 18 | 12 | 30 | 1.47 | 0.751 | 0.011 | 0.003 | 490 | 1.28 | [6 empty] | 1.0517e-07 | 9e-08
2012-03-07 | 近畿地方整備局 | 揖保川 | 揖保川 | 右岸 | 6 | No.IIR-1 | 天端 | P-1 | 1.15 | 1.45 | 4 |  | 2.649 |  |  | 40 | 24 | 22 | 14 |  | 0.777 | 0.361 | 0.008 | 0.002 | 388.5 | 0.33 | [6 empty] | 5.0287e-08 | 4e-08
2012-03-07 | 近畿地方整備局 | 揖保川 | 揖保川 | 右岸 | 6 | No.IIR-1 | 天端 | P-2 | 2.15 | 2.45 | 5 |  | 2.657 |  |  | 35 | 23 | 25 | 17 |  | 0.581 | 0.216 | 0.007 | 0.002 | 290.5 | 0.19 | [6 empty] | 3.6906e-08 | 4e-08
2012-03-07 | 近畿地方整備局 | 揖保川 | 揖保川 | 右岸 | 6 | No.IIR-1 | 天端 | P-3 | 3.25 | 3.45 | 8 |  | 2.649 |  |  | 44 | 12 | 28 | 16 |  | 0.356 | 0.136 | 0.007 | 0.002 | 178 | 0.23 | [6 empty] | 3.6906e-08 | 4e-08
2012-03-07 | 近畿地方整備局 | 揖保川 | 揖保川 | 右岸 | 6 | No.IIR-1 | 天端 | P-4 | 4.15 | 4.45 | 6 |  | 2.646 |  |  | 46 | 16 | 23 | 15 |  | 0.525 | 0.247 | 0.008 | 0.002 | 262.5 | 0.42 | [6 empty] | 5.0287e-08 | 4e-08
2012-03-07 | 近畿地方整備局 | 揖保川 | 揖保川 | 右岸 | 6 | No.IIR-1 | 天端 | P-5 | 5.15 | 5.45 | 6 |  | 2.645 |  |  | 50 | 19 | 20 | 11 |  | 0.72 | 0.414 | 0.012 | 0.004 | 180 | 1.11 | [6 empty] | 1.2867e-07 | 1.6e-07
2012-03-07 | 近畿地方整備局 | 揖保川 | 揖保川 | 右岸 | 6 | No.IIR-1 | 天端 | P-6 | 6.15 | 6.45 | 8 |  | 2.645 |  |  | 2 | 43 | 33 | 22 | 55 | 0.095 | 0.041 | 0.004 | [9 empty] | 1.0092e-08
2012-03-07 | 近畿地方整備局 | 揖保川 | 揖保川 | 右岸 | 6 | No.IIR-1 | 天端 |  | 7.15 | 7.45 | 19
2012-03-07 | 近畿地方整備局 | 揖保川 | 揖保川 | 右岸 | 6 | No.IIR-1 | 天端 |  | 8.15 | 8.45 | 28
2012-03-07 | 近畿地方整備局 | 揖保川 | 揖保川 | 右岸 | 6 | No.IIR-1 | 天端 | P-9 | 9.15 | 9.45 | 50 |  | 2.692 |  |  | 71 | 24 | 5 | 0 | 5 | 8.12 | 5.85 | 0.991 | 0.313 | 25.9425 | 1.84 | [6 empty] | 0.0035555 | 0.00097969
2012-03-07 | 近畿地方整備局 | 揖保川 | 揖保川 | 右岸 | 6 | No.IIR-1 | 天端 |  | 10.15 | 10.45 | 43
2012-03-07 | 近畿地方整備局 | 揖保川 | 揖保川 | 右岸 | 6 | No.IIR-1 | 天端 |  | 11.15 | 11.45 | 45
2012-03-07 | 近畿地方整備局 | 揖保川 | 揖保川 | 右岸 | 6 | No.IIR-1 | 天端 | P-12 | 12.15 | 12.45 | 50 |  | 2.714 |  |  | 61 | 26 | 13 | 0 | 13 | 6.38 | 4.14 | 0.261 | [9 empty] | 0.00016157
2012-03-07 | 近畿地方整備局 | 揖保川 | 揖保川 | 右岸 | 6 | No.IIR-1 | 天端 |  | 13.15 | 13.45 | 41
2012-03-07 | 近畿地方整備局 | 揖保川 | 揖保川 | 右岸 | 6 | No.IIR-1 | 天端 |  | 14.15 | 14.24 | 50
2012-03-07 | 近畿地方整備局 | 揖保川 | 揖保川 | 右岸 | 6 | No.IIR-1 | 天端 | P-15 | 15.15 | 15.43 | 50 |  | 2.706 |  |  | 61 | 26 | 13 | 0 | 13 | 9.45 | 4.97 | 0.225 | [9 empty] | 0.00011455
2012-03-07 | 近畿地方整備局 | 揖保川 | 揖保川 | 右岸 | 6 | No.IIR-1 | 天端 |  | 16.15 | 16.18 | 50
2012-03-07 | 近畿地方整備局 | 揖保川 | 揖保川 | 右岸 | 6 | No.IIR-1 | 天端 |  | 17.15 | 17.45 | 38
2012-03-07 | 近畿地方整備局 | 揖保川 | 揖保川 | 右岸 | 6 | No.IIR-1 | 天端 | P-18 | 18.15 | 18.45 | 45 |  | 2.732 |  |  | 52 | 30 | 14 | 4 |  | 3.84 | 1.88 | 0.059 | 0.008 | 480 | 2.25 | [6 empty] | 5.153e-06 | 6.4e-07
2012-03-07 | 近畿地方整備局 | 揖保川 | 揖保川 | 右岸 | 6 | No.IIR-1 | 天端 |  | 19.15 | 19.45 | 42
2012-03-07 | 近畿地方整備局 | 揖保川 | 揖保川 | 右岸 | 6 | No.IIR-1 | 天端 |  | 20.15 | 20.45 | 28
2012-03-07 | 近畿地方整備局 | 揖保川 | 揖保川 | 右岸 | 6 | No.IIR-1 | 天端 | P-21 | 21.15 | 21.43 | 50 |  | 2.687 |  |  | 32 | 43 | 19 | 6 | 25 | 1.18 | 0.648 | 0.031 | 0.008 | 147.5 | 1.72 | [6 empty] | 1.1601e-06 | 6.4e-07
2012-03-07 | 近畿地方整備局 | 揖保川 | 揖保川 | 右岸 | 6 | No.IIR-1 | 天端 |  | 22.15 | 22.41 | 50
2012-03-07 | 近畿地方整備局 | 揖保川 | 揖保川 | 右岸 | 6 | No.IIR-1 | 天端 |  | 23.15 | 23.45 | 40
2012-03-07 | 近畿地方整備局 | 揖保川 | 揖保川 | 右岸 | 6 | No.IIR-1 | 天端 | P-24 | 24.15 | 24.45 | 50 |  | 2.711 |  |  | 54 | 29 | 11 | 6 | 17 | 6.49 | 2.87 | 0.131 | 0.012 | 540.8333 | [7 empty] | 3.2713e-05 | 1.44e-06
2012-03-07 | 近畿地方整備局 | 揖保川 | 揖保川 | 右岸 | 6 | No.IIR-1 | 天端 |  | 25.15 | 25.45 | 36
2012-03-07 | 近畿地方整備局 | 揖保川 | 揖保川 | 右岸 | 6 | No.IIR-1 | 天端 |  | 26.15 | 26.45 | 50
2012-03-07 | 近畿地方整備局 | 揖保川 | 揖保川 | 右岸 | 6 | No.IIR-1 | 天端 | P-27 | 27.15 | 27.37 | 50 |  | 2.713 |  |  | 39 | 38 | 17 | 6 | 23 | 1.81 | 0.843 | 0.037 | 0.008 | 226.25 | 1.76 | [6 empty] | 1.7479e-06 | 6.4e-07
2012-03-07 | 近畿地方整備局 | 揖保川 | 揖保川 | 右岸 | 6 | No.IIR-1① | 表のり | P-0 | 0.15 | 0.45 | 4 |  | 2.689 |  |  | 25 | 6 | 44 | 25 |  | 0.37 | 0.142 | 0.008 | 0.002 | 185 | 0.23 | [6 empty] | 5.0287e-08 | 4e-08
2012-03-07 | 近畿地方整備局 | 揖保川 | 揖保川 | 右岸 | 6 | No.IIR-1① | 表のり | P-2 | 2.65 | 2.95 | 11 |  | 2.674 |  |  | 19 | 47 | 22 | 12 | 34 | 0.55 | 0.276 | 0.011 | 0.003 | 183.3333 | 0.64 | [6 empty] | 1.0517e-07 | 9e-08
2012-03-07 | 近畿地方整備局 | 揖保川 | 揖保川 | 右岸 | 6 | No.IIR-1① | 表のり | P-3 | 3.15 | 3.45 | 6 |  | 2.711 |  |  | 9 | 50 | 30 | 11 | 41 | 0.161 | 0.11 | 0.014 | 0.004 | 40.25 | 5.06 | [6 empty] | 1.839e-07 | 1.6e-07
2012-03-07 | 近畿地方整備局 | 揖保川 | 揖保川 | 右岸 | 6 | No.IIR-1① | 表のり | P-4 | 4.15 | 4.45 | 27 |  | 2.691 |  |  | 63 | 30 | 7 | 0 | 7 | 10.9 | 5.04 | 0.551 | 0.159 | 68.5535 | 0.78 | [6 empty] | 0.00091253 | 0.00025281
2012-03-07 | 近畿地方整備局 | 揖保川 | 揖保川 | 右岸 | 6 | No.IIR-1① | 表のり |  | 5.15 | 5.35 | 50
2012-03-07 | 近畿地方整備局 | 揖保川 | 揖保川 | 右岸 | 6 | No.IIR-1① | 表のり |  | 6.15 | 6.33 | 50
2012-03-07 | 近畿地方整備局 | 揖保川 | 揖保川 | 右岸 | 6 | No.IIR-1① | 表のり | P-7 | 7.15 | 7.35 | 50 |  | 2.708 |  |  | 65 | 28 | 7 | 0 | 7 | 6.81 | 4.83 | 0.538 | 0.153 | 44.5098 | 1.5 |  |  |  | 0.0016 |  |  | 0.00086342 | 0.00023409
2012-03-07 | 近畿地方整備局 | 揖保川 | 揖保川 | 右岸 | 6 | No.IIR-1① | 表のり |  | 8.15 | 8.45 | 46
2012-03-07 | 近畿地方整備局 | 揖保川 | 揖保川 | 右岸 | 6 | No.IIR-1① | 表のり |  | 9.15 | 9.45 | 40
2012-03-07 | 近畿地方整備局 | 揖保川 | 揖保川 | 右岸 | 6 | No.IIR-1① | 表のり |  | 10 | 10 | 50
2012-03-07 | 近畿地方整備局 | 揖保川 | 揖保川 | 右岸 | 6 | No.IIR-1① | 表のり | P-11 | 11.15 | 11.45 | 44 |  | 2.704 |  |  | 74 | 18 | 8 | 0 | 8 | 9.54 | 7.3 | 1.01 | 0.105 | 90.8571 | 8.45 | [6 empty] | 0.0037155 | 0.00011025
2012-03-07 | 近畿地方整備局 | 揖保川 | 揖保川 | 右岸 | 6 | No.IIR-1① | 表のり |  | 12.15 | 12.45 | 50
2012-03-07 | 近畿地方整備局 | 揖保川 | 揖保川 | 右岸 | 6 | No.IIR-1① | 表のり |  | 13.15 | 13.35 | 50
2012-03-07 | 近畿地方整備局 | 揖保川 | 揖保川 | 右岸 | 6 | No.IIR-1① | 表のり | P-14 | 14.15 | 14.45 | 38 |  | 2.716 |  |  | 53 | 22 | 17 | 8 | 25 | 4.95 | 2.51 | 0.028 | 0.007 | 707.1429 | 0.92 | [6 empty] | 9.1636e-07 | 4.9e-07
2012-03-07 | 近畿地方整備局 | 揖保川 | 揖保川 | 右岸 | 6 | No.IIR-1① | 表のり |  | 15.15 | 15.45 | 44
2012-03-07 | 近畿地方整備局 | 揖保川 | 揖保川 | 右岸 | 6 | No.IIR-1① | 表のり |  | 16.15 | 16.45 | 41
2012-03-07 | 近畿地方整備局 | 揖保川 | 揖保川 | 右岸 | 6 | No.IIR-1① | 表のり | P-17 | 17.15 | 17.4 | 50 |  | 2.715 |  |  | 42 | 33 | 17 | 8 | 25 | 2.24 | 1.16 | 0.028 | 0.007 | 320 | 1.57 | [6 empty] | 9.1636e-07 | 4.9e-07
2012-03-07 | 近畿地方整備局 | 揖保川 | 揖保川 | 右岸 | 6 | No.IIR-1① | 表のり |  | 18.15 | 18.45 | 50
2012-03-07 | 近畿地方整備局 | 揖保川 | 揖保川 | 右岸 | 6 | No.IIR-1① | 表のり |  | 19.15 | 19.45 | 50
2012-03-07 | 近畿地方整備局 | 揖保川 | 揖保川 | 右岸 | 6 | No.IIR-1① | 表のり | P-20 | 20.15 | 20.45 | 50 |  | 2.692 |  |  | 44 | 34 | 12 | 10 | 22 | 2.55 | 1.28 | 0.054 | 0.005 | 510 | 3.2 | [6 empty] | 4.1972e-06 | 2.5e-07
2012-03-07 | 近畿地方整備局 | 揖保川 | 揖保川 | 右岸 | 6 | No.IIR-1① | 表のり |  | 21.15 | 21.4 | 50
2012-03-07 | 近畿地方整備局 | 揖保川 | 揖保川 | 右岸 | 6 | No.IIR-1① | 表のり |  | 22.15 | 22.37 | 50
2012-03-07 | 近畿地方整備局 | 揖保川 | 揖保川 | 右岸 | 6 | No.IIR-1① | 表のり | P-23 | 23.15 | 23.38 | 50 |  | 2.701 |  |  | 53 | 29 | 13 | 5 | 18 | 5.52 | 2.59 | 0.098 | 0.013 | 424.6154 | [7 empty] | 1.6698e-05 | 1.69e-06
2012-03-07 | 近畿地方整備局 | 揖保川 | 揖保川 | 右岸 | 6 | No.IIR-1① | 表のり |  | 24.15 | 24.3 | 50
2012-03-07 | 近畿地方整備局 | 揖保川 | 揖保川 | 右岸 | 6 | No.IIR-1② | 裏のり | P-0 | 0.15 | 0.45 | 3 |  | 2.664 |  |  | 18 | 39 | 22 | 21 | 43 | 0.402 | 0.144 | 0.004 | 0.001 | 402 | 0.28 | [6 empty] | 1.0092e-08 | 1e-08
2012-03-07 | 近畿地方整備局 | 揖保川 | 揖保川 | 右岸 | 6 | No.IIR-1② | 裏のり | P-2 | 2.15 | 2.45 | 3 |  | 2.658 |  |  | 25 | 44 | 20 | 11 | 31 | 0.835 | 0.448 | 0.013 | 0.004 | 208.75 | 1.16 | [6 empty] | 1.5488e-07 | 1.6e-07
2012-03-07 | 近畿地方整備局 | 揖保川 | 揖保川 | 右岸 | 6 | No.IIR-1② | 裏のり | P-3 | 3.15 | 3.45 | 17 |  | 2.674 |  |  | 13 | 41 | 26 | 20 | 46 | 0.209 | 0.096 | 0.005 | 0.001 | 209 | 0.56 | [6 empty] | 1.6924e-08 | 1e-08
2012-03-07 | 近畿地方整備局 | 揖保川 | 揖保川 | 右岸 | 6 | No.IIR-1② | 裏のり | P-4 | 4.15 | 4.45 | 32 |  | 2.696 |  |  | 29 | 58 | 10 | 3 | 13 | 1.02 | 0.709 | 0.201 | 0.035 | 29.1429 | 2.65 | [6 empty] | 8.8207e-05 | 1.225e-05
2012-03-07 | 近畿地方整備局 | 揖保川 | 揖保川 | 右岸 | 6 | No.IIR-1② | 裏のり |  | 5.15 | 5.43 | 50
2012-03-07 | 近畿地方整備局 | 揖保川 | 揖保川 | 右岸 | 6 | No.IIR-1② | 裏のり |  | 6.15 | 6.45 | 33
2012-03-07 | 近畿地方整備局 | 揖保川 | 揖保川 | 右岸 | 6 | No.IIR-1② | 裏のり | P-7 | 7.15 | 7.45 | 35 |  | 2.687 |  |  | 89 | 9 | 2 | 0 | 2 | 17.3 | 14 | 4.51 | 0.65 | 26.6154 | 5.06 | [6 empty] | 0.11905 | 0.004225
2012-03-07 | 近畿地方整備局 | 揖保川 | 揖保川 | 右岸 | 6 | No.IIR-1② | 裏のり |  | 8.15 | 8.45 | 23
2012-03-07 | 近畿地方整備局 | 揖保川 | 揖保川 | 右岸 | 6 | No.IIR-1② | 裏のり |  | 9.15 | 9.45 | 50
2012-03-07 | 近畿地方整備局 | 揖保川 | 揖保川 | 右岸 | 6 | No.IIR-1② | 裏のり | P-10 | 10 | 10.31 | 50 |  | 2.67 |  |  | 84 | 11 | 5 | 0 | 5 | 10.3 | 8.15 | 2.83 | 0.637 | 16.1695 | 3.38 | [6 empty] | 0.040438 | 0.0040577
2012-03-07 | 近畿地方整備局 | 揖保川 | 揖保川 | 右岸 | 6 | No.IIR-1② | 裏のり |  | 11.15 | 11.45 | 50
2012-03-07 | 近畿地方整備局 | 揖保川 | 揖保川 | 右岸 | 6 | No.IIR-1② | 裏のり |  | 12.15 | 12.34 | 50
2012-03-07 | 近畿地方整備局 | 揖保川 | 揖保川 | 右岸 | 6 | No.IIR-1② | 裏のり | P-13 | 13.15 | 13.45 | 50 |  | 2.675 |  |  | 66 | 25 | 9 | 0 |  | 7.87 | 4.94 | 0.357 | 0.052 | 151.3462 | 2.69 |  |  |  | 0.000382 |  |  | 0.00033384 | 2.704e-05
2012-03-07 | 近畿地方整備局 | 揖保川 | 揖保川 | 右岸 | 7.6 | No.IR7.6-2 | 天端 |  | 0.15 | 0.45 | 5
2012-03-07 | 近畿地方整備局 | 揖保川 | 揖保川 | 右岸 | 7.6 | No.IR7.6-2 | 天端 | P-1 | 1.15 | 1.45 | 7 |  | 2.684 |  |  | 60.3 | 31.9 | 7.8 |  | 7.8 | 14 | 7.6 | 0.32 | 0.12 | 116.6667 | 0.29 | [6 empty] | 0.00025908 | 0.000144
2012-03-07 | 近畿地方整備局 | 揖保川 | 揖保川 | 右岸 | 7.6 | No.IR7.6-2 | 天端 | P-2 | 2.15 | 2.47 | 6 |  | 2.711 |  |  | 38.3 | 42.8 | 18.9 |  | 18.9 | 1.8 | 0.82 | 0.091 | [9 empty] | 1.4064e-05
2012-03-07 | 近畿地方整備局 | 揖保川 | 揖保川 | 右岸 | 7.6 | No.IR7.6-2 | 天端 | P-3 | 3.15 | 3.45 | 27 |  | 2.726 |  |  | 58.1 | 28.7 | 13.2 |  | 13.2 | 14 | 4.7 | 0.22 | [9 empty] | 0.00010874
2012-03-07 | 近畿地方整備局 | 揖保川 | 揖保川 | 右岸 | 7.6 | No.IR7.6-2 | 天端 | P-4 | 4.15 | 4.48 | 13 |  | 2.711 |  |  | 47.6 | 37.4 | 14.7 |  | 14.7 | 3.9 | 1.7 | 0.18 | [9 empty] | 6.8307e-05
2012-03-07 | 近畿地方整備局 | 揖保川 | 揖保川 | 右岸 | 7.6 | No.IR7.6-2 | 天端 |  | 5.15 | 5.47 | 8
2012-03-07 | 近畿地方整備局 | 揖保川 | 揖保川 | 右岸 | 7.6 | No.IR7.6-2 | 天端 | P-5 | 6.15 | 6.45 | 14 |  | 2.696 |  |  | 73.2 | 22.5 | 4.3 |  | 4.3 | 9 | 6.5 | 1.2 | 0.41 | 21.9512 | 1.83 | [6 empty] | 0.0055394 | 0.001681
2012-03-07 | 近畿地方整備局 | 揖保川 | 揖保川 | 右岸 | 7.6 | No.IR7.6-2 | 天端 |  | 7.15 | 7.45 | 30
2012-03-07 | 近畿地方整備局 | 揖保川 | 揖保川 | 右岸 | 7.6 | No.IR7.6-2 | 天端 | P-6 | 8.15 | 8.47 | 9 |  | 2.693 |  |  | 26.5 | 69.4 | 3.7 |  | 3.7 | 1 | 0.77 | 0.42 | 0.29 | 3.4483 | 0.93 | [6 empty] | 0.00048648 | 0.000841
2012-03-07 | 近畿地方整備局 | 揖保川 | 揖保川 | 右岸 | 7.6 | No.IR7.6-2 | 天端 | P-7 | 9.15 | 9.34 | 50 |  | 2.694 |  |  | 64.7 | 23.9 | 11.4 |  | 11.4 | 9 | 5.7 | 0.38 | [9 empty] | 0.0003858
2012-03-07 | 近畿地方整備局 | 揖保川 | 揖保川 | 右岸 | 7.6 | No.IR7.6-2 | 天端 |  | 10.15 | 10.25 | 50
2012-03-07 | 近畿地方整備局 | 揖保川 | 揖保川 | 右岸 | 7.6 | No.IR7.6-2 | 天端 |  | 11 | 11.05 | 50
2012-03-07 | 近畿地方整備局 | 揖保川 | 揖保川 | 右岸 | 7.6 | No.IR7.6-2 | 天端 |  | 12.15 | 12.32 | 50
2012-03-07 | 近畿地方整備局 | 揖保川 | 揖保川 | 右岸 | 7.6 | No.IR7.6-2 | 天端 | P-8 | 13.15 | 13.31 | 50 |  | 2.714 |  |  | 71.5 | 19.9 | 8.6 |  | 8.6 | 9.8 | 6.4 | 0.75 | 0.12 | 81.6667 | 4.5 | [6 empty] | 0.0018643 | 0.000144
2012-03-07 | 近畿地方整備局 | 揖保川 | 揖保川 | 右岸 | 7.6 | No.IR7.6-2 | 天端 |  | 14 | 14
2012-03-07 | 近畿地方整備局 | 揖保川 | 揖保川 | 右岸 | 7.6 | No.IR7.6-2 | 天端 | P-9 | 15.15 | 15.45 | 39 |  | 2.694 |  |  | 50.9 | 30.6 | 18.5 |  | 18.5 | 6.3 | 2.2 | 0.099 | [9 empty] | 1.7096e-05
2012-03-07 | 近畿地方整備局 | 揖保川 | 揖保川 | 右岸 | 7.6 | No.IR7.6-2 | 天端 |  | 16.15 | 16.33 | 50
2012-03-07 | 近畿地方整備局 | 揖保川 | 揖保川 | 右岸 | 7.6 | No.IR7.6-2 | 天端 | P-10 | 17.15 | 17.45 | 42 |  | 2.714 |  |  | 59.1 | 22.3 | 18.6 |  | 18.6 | 7.5 | 4.4 | 0.11 | [9 empty] | 2.1823e-05
2012-03-07 | 近畿地方整備局 | 揖保川 | 揖保川 | 右岸 | 7.6 | No.IR7.6-2 | 天端 |  | 18.15 | 18.29 | 50
2012-03-07 | 近畿地方整備局 | 揖保川 | 揖保川 | 右岸 | 7.6 | No.IR7.6-2 | 天端 | P-11 | 19.15 | 19.45 | 41 |  | 2.704 |  |  | 56.6 | 26.8 | 16.6 |  | 16.6 | 5.8 | 3.4 | 0.17 | [9 empty] | 5.9834e-05
2012-03-07 | 近畿地方整備局 | 揖保川 | 揖保川 | 右岸 | 7.6 | No.IR7.6-2 | 天端 |  | 20.15 | 20.39 | 50
2012-03-07 | 近畿地方整備局 | 揖保川 | 揖保川 | 右岸 | 7.6 | No.IR7.6-2 | 天端 | P-12 | 21.15 | 21.33 | 50 |  | 2.704 |  |  | 49.3 | 33.8 | 16.9 |  | 16.9 | 3.9 | 1.9 | 0.14 | [9 empty] | 3.8157e-05
2012-03-07 | 近畿地方整備局 | 揖保川 | 揖保川 | 右岸 | 7.6 | No.IR7.6-2 | 天端 |  | 22.15 | 22.31 | 50
2012-03-07 | 近畿地方整備局 | 揖保川 | 揖保川 | 右岸 | 7.6 | No.IR7.6-2 | 天端 |  | 23.15 | 23.35 | 50
2012-03-07 | 近畿地方整備局 | 揖保川 | 揖保川 | 右岸 | 8.6 | IIR-1.5 | 天端 |  | 1.15 | 1.45 | 8
2012-03-07 | 近畿地方整備局 | 揖保川 | 揖保川 | 右岸 | 8.6 | IIR-1.5 | 天端 | P-2 | 2.15 | 2.45 | 7 |  | 2.714 |  |  | 76 | 17 | 7 | 0 | 7 | 13 | 9.5 | 0.8 | 0.17 | 76.4706 | 3.3 | [6 empty] | 0.002165 | 0.000289
2012-03-07 | 近畿地方整備局 | 揖保川 | 揖保川 | 右岸 | 8.6 | IIR-1.5 | 天端 | P-3 | 3.15 | 3.45 | 26 |  | 2.721 |  |  | 68 | 22 | 10 | 0 | 10 | 8 | 6.2 | 0.55 | 0.08 | 100 | 4 | [6 empty] | 0.0009087 | 6.4e-05
2012-03-07 | 近畿地方整備局 | 揖保川 | 揖保川 | 右岸 | 8.6 | IIR-1.5 | 天端 | P-4 | 4.15 | 4.45 | 10 |  | 2.714 |  |  | 37 | 45 | 10 | 8 | 18 | 1.5 | 0.78 | 0.1 | 0.01 | 150 | 4.91 | [6 empty] | 1.7498e-05 | 1e-06
2012-03-07 | 近畿地方整備局 | 揖保川 | 揖保川 | 右岸 | 8.6 | IIR-1.5 | 天端 | P-5 | 5.15 | 5.45 | 6
2012-03-07 | 近畿地方整備局 | 揖保川 | 揖保川 | 右岸 | 8.6 | IIR-1.5 | 天端 |  | 6.15 | 6.45 | 46 |  | 2.713 |  |  | 72 | 25 | 3 | 0 | 3 | 20 | 18 | 0.85 | 0.37 | 54.0541 | 1.47 | [6 empty] | 0.0024915 | 0.001369
2012-03-07 | 近畿地方整備局 | 揖保川 | 揖保川 | 右岸 | 8.6 | IIR-1.5 | 天端 |  | 7.15 | 7.45 | 30
2012-03-07 | 近畿地方整備局 | 揖保川 | 揖保川 | 右岸 | 8.6 | IIR-1.5 | 天端 |  | 8.15 | 8.45 | 24
2012-03-07 | 近畿地方整備局 | 揖保川 | 揖保川 | 右岸 | 8.6 | IIR-1.5 | 天端 | P-9 | 9.15 | 9.45 | 13 |  | 2.715 |  |  | 68 | 28 | 4 | 0 | 4 | 24 | 17 | 1.05 | 0.59 | 40.678 | 0.2 |  |  |  | 0.000161 |  |  | 0.0040653 | 0.003481
2012-03-07 | 近畿地方整備局 | 揖保川 | 揖保川 | 右岸 | 8.6 | IIR-1.5 | 天端 |  | 10.15 | 10.45 | 14
2012-03-07 | 近畿地方整備局 | 揖保川 | 揖保川 | 右岸 | 8.6 | IIR-1.5 | 天端 | P-11 | 11.15 | 11.45 | 26 |  | 2.715 |  |  | 66 | 12 | 4 | 18 |  | 14 | 11 | 1.1 | 0.64 | 21.875 | 1.88 | [6 empty] | 0.004528 | 0.004096
2012-03-07 | 近畿地方整備局 | 揖保川 | 揖保川 | 右岸 | 8.6 | IIR-1.5 | 天端 |  | 12.15 | 12.45 | 21
2012-03-07 | 近畿地方整備局 | 揖保川 | 揖保川 | 右岸 | 8.6 | IIR-1.5 | 天端 | P-13 | 13.15 | 13.45 | 50 |  | 2.708 |  |  | 56 | 30 | 7 | 7 | 14 | 5.2 | 2.9 | 0.3 | 0.019 | 273.6842 | 6.48 | [6 empty] | 0.0002231 | 3.61e-06
2012-03-07 | 近畿地方整備局 | 揖保川 | 揖保川 | 右岸 | 8.6 | IIR-1.5 | 天端 |  | 14 | 14 | 50
2012-03-07 | 近畿地方整備局 | 揖保川 | 揖保川 | 右岸 | 8.6 | IIR-1.5 | 天端 | P-15 | 15.15 | 15.45 | 49 |  | 2.694 |  |  | 60 | 26 | 6 | 8 | 14 | 7.5 | 4.4 | 0.3 | 0.012 | 625 | 8.22 |  |  |  | 6.27e-07 | 3.76e-06 |  | 0.0002231 | 1.44e-06
2012-03-07 | 近畿地方整備局 | 揖保川 | 揖保川 | 右岸 | 8.6 | IIR-1.5 | 天端 |  | 16.15 | 16.3 | 50
2012-03-07 | 近畿地方整備局 | 揖保川 | 揖保川 | 右岸 | 8.6 | IIR-1.5 | 天端 |  | 17.15 | 17.32 | 50
2012-03-07 | 近畿地方整備局 | 揖保川 | 揖保川 | 右岸 | 8.6 | IIR-1.5 | 天端 | P-18 | 18.15 | 18.45 | 45 |  | 2.693 |  |  | 52 | 25 | 11 | 12 | 23 | 5.6 | 2.4 | 0.035 | 0.002 | 2800 | 5.31 | [6 empty] | 1.5368e-06 | 4e-08
2012-03-07 | 近畿地方整備局 | 揖保川 | 揖保川 | 右岸 | 8.6 | IIR-1.5 | 天端 |  | 19.15 | 19.39 | 50
2012-03-07 | 近畿地方整備局 | 揖保川 | 揖保川 | 右岸 | 8.6 | IIR-1.5 | 天端 | P-20 | 20.15 | 20.23 | 50 |  | 2.724 |  |  | 60 | 23 | 6 | 11 | 17 | 6.8 | 4.1 | 0.5 | 0.002 | 3400 | 24.32 | [6 empty] | 0.00072864 | 4e-08
2012-03-07 | 近畿地方整備局 | 揖保川 | 揖保川 | 右岸 | 8.6 | IIR-1.5 | 天端 |  | 21.15 | 21.37 | 50
2012-03-07 | 近畿地方整備局 | 揖保川 | 揖保川 | 右岸 | 8.6 | IIR-1.5 | 天端 | P-22 | 22.15 | 22.35 | 50 |  | 2.703 |  |  | 47 | 42 | 5 | 6 | 11 | 3.6 | 1.5 | 0.4 | 0.06 | 60 | 1.61 | [6 empty] | 0.00043448 | 3.6e-05
2012-03-07 | 近畿地方整備局 | 揖保川 | 揖保川 | 右岸 | 8.6 | IIR-1.5 | 天端 |  | 23.15 | 23.34 | 50
2012-03-07 | 近畿地方整備局 | 揖保川 | 揖保川 | 右岸 | 8.6 | B-1 | 表のり |  | 1 | 1.3 | 32
2012-03-07 | 近畿地方整備局 | 揖保川 | 揖保川 | 右岸 | 8.6 | B-1 | 表のり |  | 2 | 2.3 | 34
2012-03-07 | 近畿地方整備局 | 揖保川 | 揖保川 | 右岸 | 8.6 | B-1 | 表のり |  | 3 | 3.3 | 17
2012-03-07 | 近畿地方整備局 | 揖保川 | 揖保川 | 右岸 | 8.6 | B-1 | 表のり |  | 4 | 4.3 | 50 | [19 empty] | 0.000176
2012-03-07 | 近畿地方整備局 | 揖保川 | 揖保川 | 右岸 | 8.6 | B-1 | 表のり |  | 5 | 5.3 | 39
2012-03-07 | 近畿地方整備局 | 揖保川 | 揖保川 | 右岸 | 8.6 | B-1 | 表のり |  | 6 | 6.3 | 50
2012-03-07 | 近畿地方整備局 | 揖保川 | 揖保川 | 右岸 | 8.6 | B-1 | 表のり |  | 7 | 7.3 | 45
2012-03-07 | 近畿地方整備局 | 揖保川 | 揖保川 | 右岸 | 8.6 | B-1 | 表のり |  | 8 | 8.3 | 15
2012-03-07 | 近畿地方整備局 | 揖保川 | 揖保川 | 右岸 | 8.6 | B-1 | 表のり |  | 9 | 9.3 | 14
2012-03-07 | 近畿地方整備局 | 揖保川 | 揖保川 | 右岸 | 8.6 | B-1 | 表のり |  | 10 | 10.04 | 50
2012-03-07 | 近畿地方整備局 | 揖保川 | 揖保川 | 右岸 | 8.6 | B-1 | 表のり |  | 11 | 11.25 | 50
2012-03-07 | 近畿地方整備局 | 揖保川 | 揖保川 | 右岸 | 8.6 | B-1 | 表のり |  | 12 | 12.3 | 46 | [19 empty] | 1.47e-06
2012-03-07 | 近畿地方整備局 | 揖保川 | 揖保川 | 右岸 | 8.6 | B-1 | 表のり |  | 13 | 13.1 | 50
2012-03-07 | 近畿地方整備局 | 揖保川 | 揖保川 | 右岸 | 8.6 | IIR-1.5② | 裏のり | P-1 | 1.15 | 1.45 | 17 |  | 2.729 |  |  | 14 | 32 | 22 | 32 | 54 | 0.15 | 0.048
2012-03-07 | 近畿地方整備局 | 揖保川 | 揖保川 | 右岸 | 8.6 | IIR-1.5② | 裏のり | P-2 | 2.15 | 2.45 | 9 |  | 2.691 |  |  | 19 | 32 | 20 | 29 |  | 0.41 | 0.17 | 0.004 | [9 empty] | 1.0092e-08
2012-03-07 | 近畿地方整備局 | 揖保川 | 揖保川 | 右岸 | 8.6 | IIR-1.5② | 裏のり | P-3 | 3.15 | 3.45 | 8 |  | 2.64 |  |  | 44 | 26 | 11 | 19 | 30 | 2.7 | 1.2 | 0.007 | [9 empty] | 3.6906e-08
2012-03-07 | 近畿地方整備局 | 揖保川 | 揖保川 | 右岸 | 8.6 | IIR-1.5② | 裏のり |  | 4.15 | 4.45 | 27
2012-03-07 | 近畿地方整備局 | 揖保川 | 揖保川 | 右岸 | 8.6 | IIR-1.5② | 裏のり | P-5 | 5.15 | 5.45 | 50 |  | 2.716 |  |  | 83 | 13 | 4 | 0 | 4 | 22 | 19 | 1.23 | 0.62 | 35.4839 | 5.6 | [6 empty] | 0.0058656 | 0.003844
2012-03-07 | 近畿地方整備局 | 揖保川 | 揖保川 | 右岸 | 8.6 | IIR-1.5② | 裏のり |  | 6.15 | 6.45 | 30
2012-03-07 | 近畿地方整備局 | 揖保川 | 揖保川 | 右岸 | 8.6 | IIR-1.5② | 裏のり | P-7 | 7.15 | 7.45 | 21 |  | 2.705 |  |  | 69 | 28 | 3 | 0 | 3 | 7 | 5.1 | 1.05 | 0.51 | 13.7255 | 1 | [6 empty] | 0.0040653 | 0.002601
2012-03-07 | 近畿地方整備局 | 揖保川 | 揖保川 | 右岸 | 8.6 | IIR-1.5② | 裏のり |  | 8.15 | 8.45 | 29
2012-03-07 | 近畿地方整備局 | 揖保川 | 揖保川 | 右岸 | 8.6 | IIR-1.5② | 裏のり | P-9 | 9.15 | 9.45 | 43 |  | 2.716 |  |  | 74 | 20 | 6 | 0 | 6 | 10 | 8 | 1.05 | 0.31 | 32.2581 | 2.6 | [6 empty] | 0.0040653 | 0.000961
2012-03-07 | 近畿地方整備局 | 揖保川 | 揖保川 | 右岸 | 8.6 | IIR-1.5② | 裏のり |  | 10.15 | 10.45 | 22
2012-03-07 | 近畿地方整備局 | 揖保川 | 揖保川 | 右岸 | 8.6 | IIR-1.5② | 裏のり | P-11 | 11.15 | 11.4 | 50 |  | 2.727 |  |  | 71 | 18 | 4 | 7 | 11 | 7.1 | 5.6 | 0.15 | 0.052 | 136.5385 | 13.7 | [6 empty] | 4.4772e-05 | 2.704e-05
2012-03-07 | 近畿地方整備局 | 揖保川 | 揖保川 | 右岸 | 8.6 | IIR-1.5② | 裏のり | P-12 | 12.15 | 12.45 | 50 |  | 2.737 |  |  | 67 | 23 | 10 |  | 10 | 14 | 7.3 | 0.15 | 0.092 | 152.1739 | 1.9 | [6 empty] | 4.4772e-05 | 8.464e-05
2012-03-07 | 近畿地方整備局 | 揖保川 | 揖保川 | 右岸 | 8.6 | IIR-1.5② | 裏のり |  | 13.15 | 13.45 | 46
2012-03-07 | 近畿地方整備局 | 揖保川 | 揖保川 | 右岸 | 8.8 | B-2 |  |  | 1 | 1.3 | 30
2012-03-07 | 近畿地方整備局 | 揖保川 | 揖保川 | 右岸 | 8.8 | B-2 |  |  | 2 | 2.3 | 32
2012-03-07 | 近畿地方整備局 | 揖保川 | 揖保川 | 右岸 | 8.8 | B-2 |  |  | 3 | 3.3 | 49
2012-03-07 | 近畿地方整備局 | 揖保川 | 揖保川 | 右岸 | 8.8 | B-2 |  |  | 4 | 4.3 | 50
2012-03-07 | 近畿地方整備局 | 揖保川 | 揖保川 | 右岸 | 8.8 | B-2 |  |  | 5 | 5.3 | 50 | [19 empty] | 0.111
2012-03-07 | 近畿地方整備局 | 揖保川 | 揖保川 | 右岸 | 8.8 | B-2 |  |  | 6 | 6.3 | 50
2012-03-07 | 近畿地方整備局 | 揖保川 | 揖保川 | 右岸 | 8.8 | B-2 |  |  | 7 | 7.3 | 43
2012-03-07 | 近畿地方整備局 | 揖保川 | 揖保川 | 右岸 | 8.8 | B-2 |  |  | 8 | 8.3 | 46
2012-03-07 | 近畿地方整備局 | 揖保川 | 揖保川 | 右岸 | 8.8 | B-2 |  |  | 9 | 9.3 | 30
2012-03-07 | 近畿地方整備局 | 揖保川 | 揖保川 | 右岸 | 8.8 | B-2 |  |  | 10 | 10.3 | 34
2012-03-07 | 近畿地方整備局 | 揖保川 | 揖保川 | 右岸 | 8.8 | B-2 |  |  | 11 | 11.3 | 40
2012-03-07 | 近畿地方整備局 | 揖保川 | 揖保川 | 右岸 | 8.8 | B-2 |  |  | 12 | 12.3 | 46 | [19 empty] | 0.00214
2012-03-07 | 近畿地方整備局 | 揖保川 | 揖保川 | 右岸 | 9 | No.1 |  |  | 1 | 1.14 | 50
2012-03-07 | 近畿地方整備局 | 揖保川 | 揖保川 | 右岸 | 9 | No.1 |  |  | 2 | 2.3 | 20
2012-03-07 | 近畿地方整備局 | 揖保川 | 揖保川 | 右岸 | 9 | No.1 |  |  | 3 | 3.3 | 24
2012-03-07 | 近畿地方整備局 | 揖保川 | 揖保川 | 右岸 | 9 | No.1 |  |  | 4 | 4.2 | 40
2012-03-07 | 近畿地方整備局 | 揖保川 | 揖保川 | 右岸 | 9 | No.1 |  |  | 4.3 | 5 | 33
2012-03-07 | 近畿地方整備局 | 揖保川 | 揖保川 | 右岸 | 9 | No.1 |  |  | 5.3 | 6 | 50
2012-03-07 | 近畿地方整備局 | 揖保川 | 揖保川 | 右岸 | 9 | No.1 |  |  | 6 | 7 | 50
2012-03-07 | 近畿地方整備局 | 揖保川 | 揖保川 | 右岸 | 9 | No.1 |  |  | 7.3 | 8 | 32
2012-03-07 | 近畿地方整備局 | 揖保川 | 揖保川 | 右岸 | 9 | No.1 |  |  | 8.3 | 9 | 50
2012-03-07 | 近畿地方整備局 | 揖保川 | 揖保川 | 右岸 | 9 | No.1 |  |  | 9.18 | 10 | 50
2012-03-07 | 近畿地方整備局 | 揖保川 | 揖保川 | 右岸 | 9 | No.1 |  |  | 10.3 | 11 | 50
2012-03-07 | 近畿地方整備局 | 揖保川 | 揖保川 | 右岸 | 9 | No.1 |  |  | 11.3 | 12 | 41
2012-03-07 | 近畿地方整備局 | 揖保川 | 揖保川 | 右岸 | 9 | No.1 |  |  | 12.3 | 13 | 50
2012-03-07 | 近畿地方整備局 | 揖保川 | 揖保川 | 右岸 | 9 | No.1 |  |  | 14 | 14 | 50
2012-03-07 | 近畿地方整備局 | 揖保川 | 揖保川 | 右岸 | 9 | No.1 |  |  | 15 | 15.3 | 50
2012-03-07 | 近畿地方整備局 | 揖保川 | 揖保川 | 右岸 | 9.2 | No.2 |  |  | 1 | 1.3 | 8
2012-03-07 | 近畿地方整備局 | 揖保川 | 揖保川 | 右岸 | 9.2 | No.2 |  |  | 2 | 2.3 | 10
2012-03-07 | 近畿地方整備局 | 揖保川 | 揖保川 | 右岸 | 9.2 | No.2 |  |  | 3 | 3.3 | 20
2012-03-07 | 近畿地方整備局 | 揖保川 | 揖保川 | 右岸 | 9.2 | No.2 |  |  | 4 | 4.3 | 23
2012-03-07 | 近畿地方整備局 | 揖保川 | 揖保川 | 右岸 | 9.2 | No.2 |  |  | 5 | 5.3 | 18
2012-03-07 | 近畿地方整備局 | 揖保川 | 揖保川 | 右岸 | 9.2 | No.2 |  |  | 6 | 6.3 | 15
2012-03-07 | 近畿地方整備局 | 揖保川 | 揖保川 | 右岸 | 9.2 | No.2 |  |  | 7 | 7.3 | 18
2012-03-07 | 近畿地方整備局 | 揖保川 | 揖保川 | 右岸 | 9.2 | No.2 |  |  | 8 | 8.3 | 20
2012-03-07 | 近畿地方整備局 | 揖保川 | 揖保川 | 右岸 | 9.2 | No.2 |  |  | 9 | 9.27 | 50
2012-03-07 | 近畿地方整備局 | 揖保川 | 揖保川 | 右岸 | 9.2 | No.2 |  |  | 10 | 10.3 | 43
2012-03-07 | 近畿地方整備局 | 揖保川 | 揖保川 | 右岸 | 9.2 | No.2 |  |  | 11 | 11 | 50
2012-03-07 | 近畿地方整備局 | 揖保川 | 揖保川 | 右岸 | 9.2 | No.2 |  |  | 12 | 12.22 | 50
2012-03-07 | 近畿地方整備局 | 揖保川 | 揖保川 | 右岸 | 9.2 | No.2 |  |  | 13 | 13.3 | 50
2012-03-07 | 近畿地方整備局 | 揖保川 | 揖保川 | 右岸 | 9.2 | No.2 |  |  | 14 | 14.16 | 50
2012-03-07 | 近畿地方整備局 | 揖保川 | 揖保川 | 右岸 | 9.2 | No.2 |  |  | 15 | 15.16 | 50
2012-03-07 | 近畿地方整備局 | 揖保川 | 揖保川 | 右岸 | 9.4 | No.3 |  |  | 1 | 1.3 | 16
2012-03-07 | 近畿地方整備局 | 揖保川 | 揖保川 | 右岸 | 9.4 | No.3 |  |  | 2 | 2.3 | 7
2012-03-07 | 近畿地方整備局 | 揖保川 | 揖保川 | 右岸 | 9.4 | No.3 |  |  | 3 | 3.3 | 32
2012-03-07 | 近畿地方整備局 | 揖保川 | 揖保川 | 右岸 | 9.4 | No.3 |  |  | 4 | 4.3 | 18
2012-03-07 | 近畿地方整備局 | 揖保川 | 揖保川 | 右岸 | 9.4 | No.3 |  |  | 5 | 5.3 | 23
2012-03-07 | 近畿地方整備局 | 揖保川 | 揖保川 | 右岸 | 9.4 | No.3 |  |  | 6 | 6.3 | 33
2012-03-07 | 近畿地方整備局 | 揖保川 | 揖保川 | 右岸 | 9.4 | No.3 |  |  | 7 | 7.3 | 36
2012-03-07 | 近畿地方整備局 | 揖保川 | 揖保川 | 右岸 | 9.4 | No.3 |  |  | 8 | 8.3 | 39
2012-03-07 | 近畿地方整備局 | 揖保川 | 揖保川 | 右岸 | 9.4 | No.3 |  |  | 9 | 9.3 | 45
2012-03-07 | 近畿地方整備局 | 揖保川 | 揖保川 | 右岸 | 9.4 | No.3 |  |  | 10 | 10.03 | 50
2012-03-07 | 近畿地方整備局 | 揖保川 | 揖保川 | 右岸 | 9.4 | No.3 |  |  | 11 | 11.2 | 50
2012-03-07 | 近畿地方整備局 | 揖保川 | 揖保川 | 右岸 | 9.4 | No.3 |  |  | 12 | 12.3 | 20
2012-03-07 | 近畿地方整備局 | 揖保川 | 揖保川 | 右岸 | 9.4 | No.3 |  |  | 13 | 13.22 | 50
2012-03-07 | 近畿地方整備局 | 揖保川 | 揖保川 | 右岸 | 9.4 | No.3 |  |  | 14 | 14.3 | 50
2012-03-07 | 近畿地方整備局 | 揖保川 | 揖保川 | 右岸 | 9.4 | No.3 |  |  | 15 | 15.23 | 50
2012-03-07 | 近畿地方整備局 | 揖保川 | 揖保川 | 右岸 | 9.6 | No.4 |  |  | 1 | 1.13 | 50
2012-03-07 | 近畿地方整備局 | 揖保川 | 揖保川 | 右岸 | 9.6 | No.4 |  |  | 2 | 2.3 | 35
2012-03-07 | 近畿地方整備局 | 揖保川 | 揖保川 | 右岸 | 9.6 | No.4 |  |  | 3 | 3 | 50
2012-03-07 | 近畿地方整備局 | 揖保川 | 揖保川 | 右岸 | 9.6 | No.4 |  |  | 4 | 4.3 | 7
2012-03-07 | 近畿地方整備局 | 揖保川 | 揖保川 | 右岸 | 9.6 | No.4 |  |  | 5 | 5.3 | 24
2012-03-07 | 近畿地方整備局 | 揖保川 | 揖保川 | 右岸 | 9.6 | No.4 |  |  | 6 | 6.3 | 50
2012-03-07 | 近畿地方整備局 | 揖保川 | 揖保川 | 右岸 | 9.6 | No.4 |  |  | 7 | 7.3 | 39
2012-03-07 | 近畿地方整備局 | 揖保川 | 揖保川 | 右岸 | 9.6 | No.4 |  |  | 8 | 8.23 | 50
2012-03-07 | 近畿地方整備局 | 揖保川 | 揖保川 | 右岸 | 9.6 | No.4 |  |  | 9 | 9.3 | 50
2012-03-07 | 近畿地方整備局 | 揖保川 | 揖保川 | 右岸 | 9.6 | No.4 |  |  | 10 | 10.3 | 50
2012-03-07 | 近畿地方整備局 | 揖保川 | 揖保川 | 右岸 | 9.6 | No.4 |  |  | 11 | 11.3 | 38
2012-03-07 | 近畿地方整備局 | 揖保川 | 揖保川 | 右岸 | 9.6 | No.4 |  |  | 12 | 12.22 | 50
2012-03-07 | 近畿地方整備局 | 揖保川 | 揖保川 | 右岸 | 9.6 | No.4 |  |  | 13 | 13.23 | 50
2012-03-07 | 近畿地方整備局 | 揖保川 | 揖保川 | 右岸 | 9.6 | No.4 |  |  | 14 | 14.13 | 50
2012-03-07 | 近畿地方整備局 | 揖保川 | 揖保川 | 右岸 | 9.6 | No.4 |  |  | 15 | 15.3 | 50
2012-03-07 | 近畿地方整備局 | 揖保川 | 揖保川 | 右岸 | 11.4 | No.IIRｰ2 | 天端 | P-0 | 0.15 | 0.45 | 4 |  | 2.684 |  |  | 35 | 50 | 9 | 6 | 15 | 1.24 | 0.7 | 0.136 | 0.012 | 103.3333 | 5.64 | [6 empty] | 3.5679e-05 | 1.44e-06
2012-03-07 | 近畿地方整備局 | 揖保川 | 揖保川 | 右岸 | 11.4 | No.IIRｰ2 | 天端 | P-1 | 1.15 | 1.45 | 8 |  | 2.688 |  |  | 48 | 41 | 7 | 4 | 11 | 4.09 | 1.59 | 0.229 | 0.067 | 61.0448 | 0.69 | [6 empty] | 0.00011933 | 4.489e-05
2012-03-07 | 近畿地方整備局 | 揖保川 | 揖保川 | 右岸 | 11.4 | No.IIRｰ2 | 天端 | P-2 | 2.15 | 2.45 | 16 |  | 2.697 |  |  | 31 | 52 | 11 | 6 | 17 | 0.92 | 0.624 | 0.119 | 0.012 | 76.6667 | 7.3 | [6 empty] | 2.6184e-05 | 1.44e-06
2012-03-07 | 近畿地方整備局 | 揖保川 | 揖保川 | 右岸 | 11.4 | No.IIRｰ2 | 天端 | P-3 | 3.15 | 3.45 | 6 |  | 2.669 |  |  | 21 | 34 | 23 | 22 | 45 | 0.17 | 0.096 | 0.004 |  |  |  | 34.9 | 17.5 | 17.4 |  |  |  | 1.0092e-08
2012-03-07 | 近畿地方整備局 | 揖保川 | 揖保川 | 右岸 | 11.4 | No.IIRｰ2 | 天端 |  | 4 | 4.03 | 50
2012-03-07 | 近畿地方整備局 | 揖保川 | 揖保川 | 右岸 | 11.4 | No.IIRｰ2 | 天端 | P-5 | 5.15 | 5.45 | 50 |  | 2.704 |  |  | 84 | 12 | 4 | 0 | 4 | 14.6 | 12.5 | 3.59 | 0.4 | 36.5 | 10.44 | [6 empty] | 0.07017 | 0.0016
2012-03-07 | 近畿地方整備局 | 揖保川 | 揖保川 | 右岸 | 11.4 | No.IIRｰ2 | 天端 |  | 6.15 | 6.45 | 9
2012-03-07 | 近畿地方整備局 | 揖保川 | 揖保川 | 右岸 | 11.4 | No.IIRｰ2 | 天端 | P-7 | 7.15 | 7.45 | 8 |  | 2.694 |  |  | 75 | 19 | 6 | 0 | 6 | 17.9 | 13.1 | 1.22 | 0.274 | 65.3285 | 1.82 | [6 empty] | 0.0057557 | 0.00075076
2012-03-07 | 近畿地方整備局 | 揖保川 | 揖保川 | 右岸 | 11.4 | No.IIRｰ2 | 天端 |  | 8.05 | 8.05 | 50
2012-03-07 | 近畿地方整備局 | 揖保川 | 揖保川 | 右岸 | 11.4 | No.IIRｰ2 | 天端 |  | 9 | 9 | 50
2012-03-07 | 近畿地方整備局 | 揖保川 | 揖保川 | 右岸 | 11.4 | No.IIRｰ2 | 天端 |  | 10 | 10 | 50
2012-03-07 | 近畿地方整備局 | 揖保川 | 揖保川 | 右岸 | 11.4 | No.IIRｰ2 | 天端 | P-11 | 11.05 | 11.17 | 50 |  | 2.684 |  |  | 88 | 8 | 4 | 0 | 4 | 21.5 | 19.4 | 6.89 | 0.869 | 24.7411 | 8.63 | [6 empty] | 0.3178 | 0.0075516
2012-03-07 | 近畿地方整備局 | 揖保川 | 揖保川 | 右岸 | 11.4 | No.IIRｰ2 | 天端 |  | 12 | 12 | 50
2012-03-07 | 近畿地方整備局 | 揖保川 | 揖保川 | 右岸 | 11.4 | No.IIRｰ2 | 天端 |  | 13 | 13 | 50
2012-03-07 | 近畿地方整備局 | 揖保川 | 揖保川 | 右岸 | 11.4 | No.IIRｰ2 | 天端 | P-14 | 14.15 | 14.45 | 47 |  | 2.686 |  |  | 83 | 12 | 5 | 0 | 5 | 10.5 | 8.64 | 2.74 | 0.735 | 14.2857 | 3.06 | [6 empty] | 0.03752 | 0.0054022
2012-03-07 | 近畿地方整備局 | 揖保川 | 揖保川 | 右岸 | 11.4 | No.IIRｰ2 | 天端 | P-15 | 15.15 | 15.39 | 50 |  | 2.676 |  |  | 53 | 31 | 11 | 5 | 16 | 5.13 | 2.56 | 0.14 | 0.014 | 366.4286 | 2.17 | [6 empty] | 3.8157e-05 | 1.96e-06
2012-03-07 | 近畿地方整備局 | 揖保川 | 揖保川 | 右岸 | 11.4 | No.IIRｰ2 | 天端 |  | 16.15 | 16.38 | 50
2012-03-07 | 近畿地方整備局 | 揖保川 | 揖保川 | 右岸 | 11.4 | No.IIRｰ2 | 天端 |  | 17.15 | 17.45 | 38
2012-03-07 | 近畿地方整備局 | 揖保川 | 揖保川 | 右岸 | 11.4 | No.IIRｰ2 | 天端 | P-18 | 18.15 | 18.45 | 50 |  | 2.673 |  |  | 60 | 27 | 13 | 0 | 13 | 7.86 | 4.24 | 0.261 | [9 empty] | 0.00016157
2012-03-07 | 近畿地方整備局 | 揖保川 | 揖保川 | 右岸 | 11.4 | No.IIRｰ2 | 天端 |  | 19.15 | 19.37 | 50
2012-03-07 | 近畿地方整備局 | 揖保川 | 揖保川 | 右岸 | 11.4 | No.IIRｰ2 | 天端 |  | 20.15 | 20.4 | 50
2012-03-07 | 近畿地方整備局 | 揖保川 | 揖保川 | 右岸 | 11.4 | No.IIRｰ2 | 天端 | P-21 | 21.15 | 21.36 | 50 |  | 2.686 |  |  | 60 | 29 | 11 | 0 | 11 | 13.6 | 6.31 | 0.269 | [9 empty] | 0.00017328
2012-03-07 | 近畿地方整備局 | 揖保川 | 揖保川 | 右岸 | 11.4 | No.IIRｰ2 | 天端 |  | 22.15 | 22.22 | 50
2012-03-07 | 近畿地方整備局 | 揖保川 | 揖保川 | 右岸 | 11.4 | No.IIRｰ2 | 天端 |  | 23.05 | 23.05 | 50
2012-03-07 | 近畿地方整備局 | 揖保川 | 揖保川 | 右岸 | 11.4 | IIR-2① | 表のり | P-1 | 1.15 | 1.45 | 8 |  | 2.713 |  |  | 35 | 52 | 7 | 6 | 13 | 1.4 | 0.83 | 0.19 | 0.033 | 42.4242 | 2.6 | [6 empty] | 7.7423e-05 | 1.089e-05
2012-03-07 | 近畿地方整備局 | 揖保川 | 揖保川 | 右岸 | 11.4 | IIR-2① | 表のり | P-2 | 2.15 | 2.45 | 42 |  | 2.72 |  |  | 49 | 36 | 7 | 8 | 15 | 4.1 | 1.9 | 0.2 | 0.012 | 341.6667 | 6.7 | [6 empty] | 8.7194e-05 | 1.44e-06
2012-03-07 | 近畿地方整備局 | 揖保川 | 揖保川 | 右岸 | 11.4 | IIR-2① | 表のり | P-3 | 3.15 | 3.45 | 16 |  | 2.705 |  |  | 2 | 31 | 42 | 25 | 67 | 0.056 | 0.034 | 0.002 | [9 empty] | 2.0253e-09
2012-03-07 | 近畿地方整備局 | 揖保川 | 揖保川 | 右岸 | 11.4 | IIR-2① | 表のり | P-4 | 4.15 | 4.45 | 38 |  | 2.715 |  |  | 2 | 27 | 44 | 27 | 71 | 0.041 | 0.023 | 0.002 |  |  |  | 30.7 | 18.8 | 11.9 |  |  |  | 2.0253e-09
2012-03-07 | 近畿地方整備局 | 揖保川 | 揖保川 | 右岸 | 11.4 | IIR-2① | 表のり | P-5 | 5.15 | 5.21 | 50 |  | 2.743 |  |  | 66 | 30 | 4 | 0 | 4 | 7.1 | 4.1 | 1 | 0.42 | 16.9048 | 1 | [6 empty] | 0.0036308 | 0.001764
2012-03-07 | 近畿地方整備局 | 揖保川 | 揖保川 | 右岸 | 11.4 | IIR-2① | 表のり |  | 6.15 | 6.45 | 23
2012-03-07 | 近畿地方整備局 | 揖保川 | 揖保川 | 右岸 | 11.4 | IIR-2① | 表のり | P-7 | 7.15 | 7.45 | 17 |  | 2.721 |  |  | 79 | 18 | 3 | 0 | 3 | 9 | 6.9 | 1.1 | 0.79 | 11.3924 | 1.9 | [6 empty] | 0.004528 | 0.006241
2012-03-07 | 近畿地方整備局 | 揖保川 | 揖保川 | 右岸 | 11.4 | IIR-2① | 表のり |  | 8.15 | 8.45 | 42
2012-03-07 | 近畿地方整備局 | 揖保川 | 揖保川 | 右岸 | 11.4 | IIR-2① | 表のり | P-9 | 9.15 | 9.3 | 50 |  | 2.71 |  |  | 71 | 25 | 4 | 0 | 4 | 11 | 9.2 | 1.1 | 0.45 | 24.4444 | 0.9 | [6 empty] | 0.004528 | 0.002025
2012-03-07 | 近畿地方整備局 | 揖保川 | 揖保川 | 右岸 | 11.4 | IIR-2① | 表のり |  | 10.15 | 10.45 | 38
2012-03-07 | 近畿地方整備局 | 揖保川 | 揖保川 | 右岸 | 11.4 | IIR-2① | 表のり |  | 11.15 | 11.33 | 50
2012-03-07 | 近畿地方整備局 | 揖保川 | 揖保川 | 右岸 | 11.4 | IIR-2① | 表のり | P-12 | 12.15 | 12.35 | 50 |  | 2.718 |  |  | 77 | 12 | 5 | 6 | 11 | 28 | 16 | 1 | 0.041 | 682.9268 | 45.4 |  |  |  | 3.35e-05 | 0.00019 |  | 0.0036308 | 1.681e-05
2012-03-07 | 近畿地方整備局 | 揖保川 | 揖保川 | 右岸 | 11.4 | IIR-2① | 表のり |  | 13.15 | 13.27 | 50
2012-03-07 | 近畿地方整備局 | 揖保川 | 揖保川 | 右岸 | 11.4 | IIR-2① | 表のり | P-14 | 14 | 14.3 | 50 |  | 2.711 |  |  | 56 | 23 | 11 | 10 | 21 | 5.4 | 3.6 | 0.075 | 0.005 | 1080 | 6.1 | [6 empty] | 8.985e-06 | 2.5e-07
2012-03-07 | 近畿地方整備局 | 揖保川 | 揖保川 | 右岸 | 11.4 | IIR-2① | 表のり |  | 15.15 | 15.24 | 50
2012-03-07 | 近畿地方整備局 | 揖保川 | 揖保川 | 右岸 | 11.4 | IIR-2① | 表のり |  | 16.15 | 16.45 | 49
2012-03-07 | 近畿地方整備局 | 揖保川 | 揖保川 | 右岸 | 11.4 | IIR-2① | 表のり | P-17 | 17.15 | 17.45 | 50 |  | 2.698 |  |  | 53 | 31 | 10 | 6 | 16 | 4.9 | 2.4 | 0.19 | 0.019 | 257.8947 | 3.2 |  |  |  | 1.86e-06 | 3.07e-05 |  | 7.7423e-05 | 3.61e-06
2012-03-07 | 近畿地方整備局 | 揖保川 | 揖保川 | 右岸 | 11.4 | IIR-2① | 表のり |  | 18.15 | 18.37 | 50
2012-03-07 | 近畿地方整備局 | 揖保川 | 揖保川 | 右岸 | 11.4 | IIR-2① | 表のり |  | 19.15 | 19.27 | 50
2012-03-07 | 近畿地方整備局 | 揖保川 | 揖保川 | 右岸 | 11.4 | IIR-2① | 表のり | P-20 | 20.15 | 20.37 | 50 |  | 2.725 |  |  | 55 | 25 | 9 | 11 | 20 | 6.1 | 3.1 | 0.075 | 0.003 | 2033.3333 | 13.7 | [6 empty] | 8.985e-06 | 9e-08
2012-03-07 | 近畿地方整備局 | 揖保川 | 揖保川 | 右岸 | 11.4 | IIR-2① | 表のり |  | 21.15 | 21.4 | 50
2012-03-07 | 近畿地方整備局 | 揖保川 | 揖保川 | 右岸 | 11.4 | IIR-2① | 表のり | P-22 | 22.15 | 22.25 | 50 |  | 2.711 |  |  | 41 | 32 | 14 | 13 | 27 | 2.2 | 0.86 | 0.023 | 0.002 | 1100 | 3.1 | [6 empty] | 5.8093e-07 | 4e-08
2012-03-07 | 近畿地方整備局 | 揖保川 | 揖保川 | 右岸 | 11.4 | IIR-2① | 表のり |  | 23.15 | 23.45 | 6
2012-03-07 | 近畿地方整備局 | 揖保川 | 揖保川 | 右岸 | 11.4 | IIR-2-② | 裏のり | P-1 | 1.15 | 1.45 | 8 |  | 2.714 |  |  | 43 | 48 | 9 | 0 | 9 | 2.6 | 1.1 | 0.32 | 0.11 | 23.6364 | 0.8 | [6 empty] | 0.00025908 | 0.000121
2012-03-07 | 近畿地方整備局 | 揖保川 | 揖保川 | 右岸 | 11.4 | IIR-2-② | 裏のり | P-2 | 2.15 | 2.45 | 3 |  | 2.72 |  |  | 1 | 54 | 18 | 27 | 45 | 0.14 | 0.098
2012-03-07 | 近畿地方整備局 | 揖保川 | 揖保川 | 右岸 | 11.4 | IIR-2-② | 裏のり | P-3 | 3.15 | 3.39 | 50 |  | 2.723 |  |  | 65 | 24 | 10 | 1 |  | 19 | 6.9 | 0.5 | [9 empty] | 0.00072864
2012-03-07 | 近畿地方整備局 | 揖保川 | 揖保川 | 右岸 | 11.4 | IIR-2-② | 裏のり |  | 4 | 4.11 | 50
2012-03-07 | 近畿地方整備局 | 揖保川 | 揖保川 | 右岸 | 11.4 | IIR-2-② | 裏のり |  | 5.15 | 5.45 | 17
2012-03-07 | 近畿地方整備局 | 揖保川 | 揖保川 | 右岸 | 11.4 | IIR-2-② | 裏のり | P-6 | 6.15 | 6.45 | 15 |  | 2.71 |  |  | 55 | 28 | 5 | 12 | 17 | 4.5 | 2.7 | 0.17 | [9 empty] | 5.9834e-05
2012-03-07 | 近畿地方整備局 | 揖保川 | 揖保川 | 右岸 | 14 | No.IIR-3 | 天端 | P-0 | 0 | 0.45 | 1 |  | 2.653 |  |  | 44 | 41 | 8 | 7 | 15 | 3.52 | 0.987 | 0.135 | 0.01 | 352 | 2.2 | [6 empty] | 3.5074e-05 | 1e-06
2012-03-07 | 近畿地方整備局 | 揖保川 | 揖保川 | 右岸 | 14 | No.IIR-3 | 天端 | P-1 | 1.15 | 1.45 | 3 |  | 2.664 |  |  | 55 | 36 | 9 | 0 | 9 | 6.67 | 3.13 | 0.329 | 0.097 | 68.7629 | 0.62 | [6 empty] | 0.00027628 | 9.409e-05
2012-03-07 | 近畿地方整備局 | 揖保川 | 揖保川 | 右岸 | 14 | No.IIR-3 | 天端 | P-2 | 2.15 | 2.53 | 3 |  | 2.658 |  |  | 66 | 30 | 4 | 0 | 4 | 12.8 | 6.38 | 0.734 | 0.259 | 49.4208 | 0.66 | [6 empty] | 0.0017734 | 0.00067081
2012-03-07 | 近畿地方整備局 | 揖保川 | 揖保川 | 右岸 | 14 | No.IIR-3 | 天端 | P-3 | 3.15 | 3.45 | 12 |  | 2.67 |  |  | 42 | 40 | 11 | 7 | 18 | 2.24 | 1.1 | 0.092 | 0.008 | 280 | 3.09 | [6 empty] | 1.4424e-05 | 6.4e-07
2012-03-07 | 近畿地方整備局 | 揖保川 | 揖保川 | 右岸 | 14 | No.IIR-3 | 天端 | P-4 | 4.15 | 4.45 | 6 |  | 2.65 |  |  | 21 | 33 | 26 | 20 | 46 | 0.136 | 0.09 | 0.005 | 0.001 | 136 | 0.67 | 37.6 | 18.7 | 18.9 |  |  |  | 1.6924e-08 | 1e-08
2012-03-07 | 近畿地方整備局 | 揖保川 | 揖保川 | 右岸 | 14 | No.IIR-3 | 天端 |  | 5.15 | 5.45 | 20
2012-03-07 | 近畿地方整備局 | 揖保川 | 揖保川 | 右岸 | 14 | No.IIR-3 | 天端 |  | 6.15 | 6.45 | 29
2012-03-07 | 近畿地方整備局 | 揖保川 | 揖保川 | 右岸 | 14 | No.IIR-3 | 天端 | P-7 | 7.3 | 7.49 | 50 |  | 2.663 |  |  | 67 | 28 | 5 | 0 | 5 | 8.9 | 5.57 | 0.728 | 0.195 | 45.641 | 1.59 | [6 empty] | 0.00174 | 0.00038025
2012-03-07 | 近畿地方整備局 | 揖保川 | 揖保川 | 右岸 | 14 | No.IIR-3 | 天端 |  | 8.25 | 8.39 | 50
2012-03-07 | 近畿地方整備局 | 揖保川 | 揖保川 | 右岸 | 14 | No.IIR-3 | 天端 |  | 9.15 | 9.26 | 50
2012-03-07 | 近畿地方整備局 | 揖保川 | 揖保川 | 右岸 | 14 | No.IIR-3 | 天端 | P-10 | 10.15 | 10.18 | 50 |  | 2.658 |  |  | 71 | 26 | 3 | 0 | 3 | 8.44 | 5.94 | 0.862 | 0.273 | 30.9158 | 2.08 | [6 empty] | 0.0025738 | 0.00074529
2012-03-07 | 近畿地方整備局 | 揖保川 | 揖保川 | 右岸 | 14 | No.IIR-3 | 天端 |  | 11.15 | 11.42 | 50
2012-03-07 | 近畿地方整備局 | 揖保川 | 揖保川 | 右岸 | 14 | No.IIR-3 | 天端 |  | 12.15 | 12.45 | 43
2012-03-07 | 近畿地方整備局 | 揖保川 | 揖保川 | 右岸 | 14 | No.IIR-3 | 天端 |  | 13.15 | 13.44 | 50
2012-03-07 | 近畿地方整備局 | 揖保川 | 揖保川 | 右岸 | 14 | No.IIR-3 | 天端 |  | 14.25 | 14.25 | 50
2012-03-07 | 近畿地方整備局 | 揖保川 | 揖保川 | 右岸 | 14 | No.IIR-3 | 天端 |  | 15.15 | 15.19 | 50
2012-03-07 | 近畿地方整備局 | 揖保川 | 揖保川 | 右岸 | 14 | No.IIR-3 | 天端 | P-16 | 16.15 | 16.24 | 50 |  | 2.653 |  |  | 41 | 41 | 12 | 6 | 18 | 2.08 | 1.4 | 0.104 | 0.009 | 231.1111 | 8.97 | [6 empty] | 1.9163e-05 | 8.1e-07
2012-03-07 | 近畿地方整備局 | 揖保川 | 揖保川 | 右岸 | 14 | No.IIR-3 | 天端 |  | 17.15 | 17.32 | 50
2012-03-07 | 近畿地方整備局 | 揖保川 | 揖保川 | 右岸 | 14 | No.IIR-3 | 天端 |  | 18.15 | 18.36 | 50
2012-03-07 | 近畿地方整備局 | 揖保川 | 揖保川 | 右岸 | 14 | No.IIR-3 | 天端 | P-19 | 19.15 | 19.36 | 50 |  | 2.665 |  |  | 30 | 45 | 15 | 10 | 25 | 1.01 | 0.516 | 0.02 | 0.005 | 202 | 2.65 | [6 empty] | 4.2023e-07 | 2.5e-07
2012-03-07 | 近畿地方整備局 | 揖保川 | 揖保川 | 右岸 | 14 | No.IIR-3 | 天端 |  | 20.15 | 20.3 | 50
2012-03-07 | 近畿地方整備局 | 揖保川 | 揖保川 | 右岸 | 14 | No.IIR-3 | 天端 |  | 21.15 | 21.45 | 41
2012-03-07 | 近畿地方整備局 | 揖保川 | 揖保川 | 右岸 | 14 | No.IIR-3 | 天端 | P-22 | 22.15 | 22.33 | 50 |  | 2.657 |  |  | 16 | 39 | 20 | 25 | 45 | 0.201 | 0.1 | 0.002 | [9 empty] | 2.0253e-09
2012-03-07 | 近畿地方整備局 | 揖保川 | 揖保川 | 右岸 | 14 | No.IIR-3 | 天端 |  | 23.15 | 23.3 | 50
2012-03-07 | 近畿地方整備局 | 揖保川 | 揖保川 | 右岸 | 14 | No.IIR-3 | 天端 |  | 24.15 | 24.39 | 50
2012-03-07 | 近畿地方整備局 | 揖保川 | 揖保川 | 右岸 | 14 | IIR-3-① | 表のり |  | 1.15 | 1.45 | 50
2012-03-07 | 近畿地方整備局 | 揖保川 | 揖保川 | 右岸 | 14 | IIR-3-① | 表のり | P-2 | 2.15 | 2.45 | 50 |  | 2.727 |  |  | 83 | 10 | 7 | 0 | 7 | 23 | 20 | 1.38 | 0.27 | 85.1852 | 30.3 | [6 empty] | 0.0076577 | 0.000729
2012-03-07 | 近畿地方整備局 | 揖保川 | 揖保川 | 右岸 | 14 | IIR-3-① | 表のり |  | 3.15 | 3.45 | 50
2012-03-07 | 近畿地方整備局 | 揖保川 | 揖保川 | 右岸 | 14 | IIR-3-① | 表のり |  | 4.15 | 4.23 | 50
2012-03-07 | 近畿地方整備局 | 揖保川 | 揖保川 | 右岸 | 14 | IIR-3-① | 表のり | P-5 | 5.15 | 5.27 | 50 |  | 2.734 |  |  | 65 | 25 | 10 | 0 | 10 | 7.8 | 5.7 | 0.18 | 0.082 | 95.122 | 1.4 |  |  |  |  | 0.0795 |  | 6.8307e-05 | 6.724e-05
2012-03-07 | 近畿地方整備局 | 揖保川 | 揖保川 | 右岸 | 14 | IIR-3-① | 表のり |  | 6.15 | 6.45 | 50
2012-03-07 | 近畿地方整備局 | 揖保川 | 揖保川 | 右岸 | 14 | IIR-3-① | 表のり | P-7 | 7.15 | 7.38 | 50 |  | 2.739 |  |  | 69 | 23 | 8 | 0 | 8 | 10 | 7 | 0.65 | 0.17 | 58.8235 | 1.8 | [6 empty] | 0.0013382 | 0.000289
2012-03-07 | 近畿地方整備局 | 揖保川 | 揖保川 | 右岸 | 14 | IIR-3-① | 表のり |  | 8.15 | 8.19 | 50
2012-03-07 | 近畿地方整備局 | 揖保川 | 揖保川 | 右岸 | 14 | IIR-3-① | 表のり | P-9 | 9.15 | 9.19 | 50 |  | 2.717 |  |  | 58 | 29 | 6 | 7 | 13 | 6.4 | 3.9 | 0.3 | 0.022 | 290.9091 | 4.5 | [6 empty] | 0.0002231 | 4.84e-06
2012-03-07 | 近畿地方整備局 | 揖保川 | 揖保川 | 右岸 | 14 | IIR-3-① | 表のり |  | 10.15 | 10.15 | 50
2012-03-07 | 近畿地方整備局 | 揖保川 | 揖保川 | 右岸 | 14 | IIR-3-① | 表のり | P-11 | 11.15 | 11.45 | 49 |  | 2.723 |  |  | 24 | 39 | 20 | 17 | 37 | 0.5 | 0.25 | 0.007 | [6 empty] | 1.03e-07 | 4.11e-06 |  | 3.6906e-08
2012-03-07 | 近畿地方整備局 | 揖保川 | 揖保川 | 右岸 | 14 | IIR-3-① | 表のり |  | 12.15 | 12.34 | 50
2012-03-07 | 近畿地方整備局 | 揖保川 | 揖保川 | 右岸 | 14 | IIR-3-① | 表のり |  | 13.15 | 13.35 | 50
2012-03-07 | 近畿地方整備局 | 揖保川 | 揖保川 | 右岸 | 14 | IIR-3-① | 表のり | P-14 | 14.15 | 14.44 | 50 |  | 2.71 |  |  | 30 | 29 | 25 | 16 | 41 | 0.63 | 0.19 | 0.008 | 0.002 | 315 | 0.7 | [6 empty] | 5.0287e-08 | 4e-08
2012-03-07 | 近畿地方整備局 | 揖保川 | 揖保川 | 右岸 | 14 | IIR-3-① | 表のり |  | 15.15 | 15.35 | 50
2012-03-07 | 近畿地方整備局 | 揖保川 | 揖保川 | 右岸 | 14 | IIR-3-① | 表のり |  | 16.15 | 16.39 | 50
2012-03-07 | 近畿地方整備局 | 揖保川 | 揖保川 | 右岸 | 14 | IIR-3-① | 表のり | P-17 | 17.15 | 17.43 | 50 |  | 2.723 |  |  | 31 | 37 | 17 | 15 | 32 | 1.1 | 0.55 | 0.01 | [9 empty] | 8.4333e-08
2012-03-07 | 近畿地方整備局 | 揖保川 | 揖保川 | 右岸 | 14 | IIR-3-① | 表のり |  | 18.15 | 18.35 | 50
2012-03-07 | 近畿地方整備局 | 揖保川 | 揖保川 | 右岸 | 14 | IIR-3-① | 表のり |  | 19.15 | 19.34 | 50
2012-03-07 | 近畿地方整備局 | 揖保川 | 揖保川 | 右岸 | 14 | IIR-3-① | 表のり | P-20 | 20.15 | 20.31 | 50 |  | 2.711 |  |  | 37 | 38 | 11 | 14 | 25 | 1.7 | 0.88 | 0.03 | [9 empty] | 1.0752e-06
2012-03-07 | 近畿地方整備局 | 揖保川 | 揖保川 | 右岸 | 14 | IIR-3-① | 表のり |  | 21.15 | 21.19 | 50
2012-03-07 | 近畿地方整備局 | 揖保川 | 揖保川 | 右岸 | 14 | IIR-3-① | 表のり |  | 22.15 | 22.15 | 50
2012-03-07 | 近畿地方整備局 | 揖保川 | 揖保川 | 右岸 | 14 | IIR-3-② | 裏のり | P-1 | 1.15 | 1.45 | 39 |  | 2.715 |  |  | 61 | 30 | 9 | 0 | 9 | 9.5 | 4.5 | 0.44 | 0.12 | 79.1667 | 0.9 | [6 empty] | 0.00054185 | 0.000144
2012-03-07 | 近畿地方整備局 | 揖保川 | 揖保川 | 右岸 | 14 | IIR-3-② | 裏のり | P-2 | 2.15 | 2.38 | 50 |  | 2.705 |  |  | 80 | 15 | 5 | 0 | 5 | 18 | 15 | 1.1 | 0.37 | 48.6486 | 11 | [6 empty] | 0.004528 | 0.001369
2012-03-07 | 近畿地方整備局 | 揖保川 | 揖保川 | 右岸 | 14 | IIR-3-② | 裏のり | P-3 | 3.15 | 3.45 | 3 |  | 2.716 |  |  | 5 | 33 | 38 | 24 | 62 | 0.066 | 0.038 | 0.003 | [9 empty] | 5.1819e-09
2012-03-07 | 近畿地方整備局 | 揖保川 | 揖保川 | 右岸 | 14 | IIR-3-② | 裏のり | P-4 | 4.15 | 4.45 | 42 |  | 2.724 |  |  | 62 | 32 | 6 | 0 | 6 | 7.4 | 4.3 | 0.6 | 0.21 | 35.2381 | 0.9 | [6 empty] | 0.0011117 | 0.000441
2012-03-07 | 近畿地方整備局 | 揖保川 | 揖保川 | 右岸 | 14 | IIR-3-② | 裏のり |  | 5.15 | 5.15 | 50
2012-03-07 | 近畿地方整備局 | 揖保川 | 揖保川 | 右岸 | 14 | IIR-3-② | 裏のり |  | 6.15 | 6.15 | 50
2012-03-07 | 近畿地方整備局 | 揖保川 | 揖保川 | 右岸 | 14 | IIR-3-② | 裏のり |  | 7.15 | 7.18 | 50
2012-03-07 | 近畿地方整備局 | 揖保川 | 揖保川 | 右岸 | 14 | IIR-3-② | 裏のり | P-8 | 8.15 | 8.32 | 50 |  | 2.741 |  |  | 50 | 31 | 9 | 10 | 19 | 4.8 | 2.1 | 0.08 | 0.005 | 960 | 4.6 | [6 empty] | 1.0434e-05 | 2.5e-07
2012-03-07 | 近畿地方整備局 | 揖保川 | 揖保川 | 右岸 | 14 | IIR-3-② | 裏のり | P-9 | 9.15 | 9.38 | 50 |  | 2.702 |  |  | 29 | 45 | 11 | 15 | 26 | 0.93 | 0.61 | 0.018 | [9 empty] | 3.292e-07
2012-03-07 | 近畿地方整備局 | 揖保川 | 揖保川 | 右岸 | 14 | IIR-3-② | 裏のり |  | 10.15 | 10.15 | 50
2012-03-07 | 近畿地方整備局 | 揖保川 | 揖保川 | 右岸 | 15.2 | No.IIR-4 | 天端 | P-0 | 0.15 | 0.45 | 15 |  | 2.747 |  |  | 28 | 37 | 18 | 17 | 35 | 0.76 | 0.34 | 0.01 | [9 empty] | 8.4333e-08
2012-03-07 | 近畿地方整備局 | 揖保川 | 揖保川 | 右岸 | 15.2 | No.IIR-4 | 天端 | P-1 | 1.15 | 1.45 | 15 |  | 2.766 |  |  | 15 | 48 | 19 | 18 | 37 | 0.41 | 0.21 | 0.007 | [9 empty] | 3.6906e-08
2012-03-07 | 近畿地方整備局 | 揖保川 | 揖保川 | 右岸 | 15.2 | No.IIR-4 | 天端 | P-2 | 2.15 | 2.45 | 11 |  | 2.755 |  |  | 25 | 46 | 14 | 15 | 29 | 0.91 | 0.49 | 0.017 | [9 empty] | 2.8837e-07
2012-03-07 | 近畿地方整備局 | 揖保川 | 揖保川 | 右岸 | 15.2 | No.IIR-4 | 天端 | P-3 | 3.15 | 3.45 | 15 |  | 2.751 |  |  | 31 | 39 | 14 | 16 | 30 | 1.1 | 0.48 | 0.013 | [9 empty] | 1.5488e-07
2012-03-07 | 近畿地方整備局 | 揖保川 | 揖保川 | 右岸 | 15.2 | No.IIR-4 | 天端 | P-4 | 4.15 | 4.45 | 8 |  | 2.707 |  |  | 24 | 46 | 16 | 14 | 30 | 0.56 | 0.28 | 0.023 | [9 empty] | 5.8093e-07
2012-03-07 | 近畿地方整備局 | 揖保川 | 揖保川 | 右岸 | 15.2 | No.IIR-4 | 天端 | P-5 | 5.15 | 5.36 | 50 |  | 2.731 |  |  | 39 | 45 | 8 | 8 | 16 | 1.9 | 1.1 | 0.014 | 0.014 | 135.7143 | 4.61 | [6 empty] | 1.839e-07 | 1.96e-06
2012-03-07 | 近畿地方整備局 | 揖保川 | 揖保川 | 右岸 | 15.2 | No.IIR-4 | 天端 |  | 6.15 | 6.19 | 50
2012-03-07 | 近畿地方整備局 | 揖保川 | 揖保川 | 右岸 | 15.2 | No.IIR-4 | 天端 |  | 7.15 | 7.2 | 50
2012-03-07 | 近畿地方整備局 | 揖保川 | 揖保川 | 右岸 | 15.2 | No.IIR-4 | 天端 | P-8 | 8.15 | 8.37 | 50 |  | 2.776 |  |  | 77 | 19 | 4 | 0 | 4 | 10 | 8.1 | 1.5 | 0.43 | 23.2558 | 2.23 | [6 empty] | 0.0092897 | 0.001849
2012-03-07 | 近畿地方整備局 | 揖保川 | 揖保川 | 右岸 | 15.2 | No.IIR-4 | 天端 |  | 9.15 | 9.18 | 50
2012-03-07 | 近畿地方整備局 | 揖保川 | 揖保川 | 右岸 | 15.2 | No.IIR-4 | 天端 |  | 10.05 | 10.05 | 50
2012-03-07 | 近畿地方整備局 | 揖保川 | 揖保川 | 右岸 | 15.2 | No.IIR-4 | 天端 |  | 11.15 | 11.27 | 50
2012-03-07 | 近畿地方整備局 | 揖保川 | 揖保川 | 右岸 | 15.2 | No.IIR-4 | 天端 | P-12 | 12.15 | 12.45 | 32 |  | 2.715 |  |  | 27 | 32 | 21 | 20 | 41 | 0.57 | 0.2 | 0.005 | [9 empty] | 1.6924e-08
2012-03-07 | 近畿地方整備局 | 揖保川 | 揖保川 | 右岸 | 15.2 | No.IIR-4 | 天端 |  | 13.15 | 13.44 | 35
2012-03-07 | 近畿地方整備局 | 揖保川 | 揖保川 | 右岸 | 15.2 | No.IIR-4 | 天端 |  | 14.15 | 14.45 | 30
2012-03-07 | 近畿地方整備局 | 揖保川 | 揖保川 | 右岸 | 15.2 | No.IIR-4 | 天端 | P-15 | 15.15 | 15.26 | 50 |  | 2.706 |  |  | 30 | 40 | 16 | 14 | 30 | 1.1 | 0.54 | 0.021 | [9 empty] | 4.7052e-07
2012-03-07 | 近畿地方整備局 | 揖保川 | 揖保川 | 右岸 | 15.2 | No.IIR-4 | 天端 |  | 16.15 | 16.31 | 50
2012-03-07 | 近畿地方整備局 | 揖保川 | 揖保川 | 右岸 | 15.2 | No.IIR-4 | 天端 | P-17 | 17.15 | 17.28 | 50 |  | 2.71 |  |  | 41 | 41 | 9 | 9 | 18 | 2.1 | 1.3 | 0.11 | 0.008 | 262.5 | 6.56 | [6 empty] | 2.1823e-05 | 6.4e-07
2012-03-07 | 近畿地方整備局 | 揖保川 | 揖保川 | 右岸 | 15.2 | No.IIR-4 | 天端 |  | 18.15 | 18.35 | 50
2012-03-07 | 近畿地方整備局 | 揖保川 | 揖保川 | 右岸 | 15.2 | No.IIR-4 | 天端 | P-19 | 19.15 | 19.37 | 50 |  | 2.721 |  |  | 33 | 37 | 17 | 13 | 30 | 1.3 | 0.59 | 0.002 | 0.002 | 650 | 3.04 | [6 empty] | 2.0253e-09 | 4e-08
2012-03-07 | 近畿地方整備局 | 揖保川 | 揖保川 | 右岸 | 15.2 | No.IIR-4 | 天端 |  | 20.1 | 20.12 | 50
2012-03-07 | 近畿地方整備局 | 揖保川 | 揖保川 | 右岸 | 15.2 | No.IIR-4 | 天端 | P-21 | 21.15 | 21.34 | 50 |  | 2.712 |  |  | 56 | 29 | 7 | 8 | 15 | 6.2 | 3.1 | 0.18 | 0.012 | 516.6667 | [7 empty] | 6.8307e-05 | 1.44e-06
2012-03-07 | 近畿地方整備局 | 揖保川 | 揖保川 | 右岸 | 15.2 | No.IIR-4 | 天端 |  | 22.15 | 22.21 | 50
2012-03-07 | 近畿地方整備局 | 揖保川 | 揖保川 | 右岸 | 15.2 | No.IIR-4 | 天端 |  | 23.15 | 23.23 | 50
2012-03-07 | 近畿地方整備局 | 揖保川 | 揖保川 | 右岸 | 15.2 | No.IIR-4 | 天端 | P-24 | 24.15 | 24.36 | 50 |  | 2.691 |  |  | 45 | 35 | 13 | 7 | 20 | 2.7 | 1.4 | 0.079 | 0.012 | 225 | [7 empty] | 1.0134e-05 | 1.44e-06
2012-03-07 | 近畿地方整備局 | 揖保川 | 揖保川 | 右岸 | 15.2 | No.IIR-4 | 天端 |  | 25.15 | 25.25 | 50
2012-03-07 | 近畿地方整備局 | 揖保川 | 揖保川 | 右岸 | 15.2 | No.IIR-4-① | 表のり | P-1 | 1.15 | 1.45 | 4 |  | 2.696 |  |  | 28 | 35 | 16 | 21 | 37 | 0.75 | 0.28 | 0.004 | [9 empty] | 1.0092e-08
2012-03-07 | 近畿地方整備局 | 揖保川 | 揖保川 | 右岸 | 15.2 | No.IIR-4-① | 表のり | P-2 | 2.15 | 2.37 | 50 |  | 2.719 |  |  | 59 | 32 | 9 | 0 | 9 | 8.7 | 4.3 | 0.28 | 0.098 | 88.7755 | 0.4 | [6 empty] | 0.00019014 | 9.604e-05
2012-03-07 | 近畿地方整備局 | 揖保川 | 揖保川 | 右岸 | 15.2 | No.IIR-4-① | 表のり | P-3 | 3.15 | 3.25 | 50 |  | 2.732 |  |  | 75 | 20 | 5 | 0 | 5 | 14 | 12 | 1 | 0.34 | 41.1765 | 13.5 | [6 empty] | 0.0036308 | 0.001156
2012-03-07 | 近畿地方整備局 | 揖保川 | 揖保川 | 右岸 | 15.2 | No.IIR-4-① | 表のり |  | 4.15 | 4.3 | 50
2012-03-07 | 近畿地方整備局 | 揖保川 | 揖保川 | 右岸 | 15.2 | No.IIR-4-① | 表のり |  | 6 | 6.03 | 50
2012-03-07 | 近畿地方整備局 | 揖保川 | 揖保川 | 右岸 | 15.2 | No.IIR-4-① | 表のり |  | 7 | 7.02 | 50
2012-03-07 | 近畿地方整備局 | 揖保川 | 揖保川 | 右岸 | 15.2 | No.IIR-4-① | 表のり |  | 8 | 8 | 50
2012-03-07 | 近畿地方整備局 | 揖保川 | 揖保川 | 右岸 | 15.2 | No.IIR-4-① | 表のり | P-9 | 9.15 | 9.4 | 50 |  | 2.726 |  |  | 53 | 30 | 6 | 11 | 17 | 4.5 | 2.4 | 0.16 | 0.002 | 2250 | 48.3 |  |  |  | 1.92e-05 | 0.00012 |  | 5.1993e-05 | 4e-08
2012-03-07 | 近畿地方整備局 | 揖保川 | 揖保川 | 右岸 | 15.2 | No.IIR-4-① | 表のり |  | 10.15 | 10.45 | 20
2012-03-07 | 近畿地方整備局 | 揖保川 | 揖保川 | 右岸 | 15.2 | No.IIR-4-① | 表のり |  | 11.15 | 11.4 | 50
2012-03-07 | 近畿地方整備局 | 揖保川 | 揖保川 | 右岸 | 15.2 | No.IIR-4-① | 表のり | P-12 | 12.15 | 12.45 | 49 |  | 2.726 |  |  | 6 | 44 | 22 | 28 |  | 2 | 0.7 | 0.007 | [9 empty] | 3.6906e-08
2012-03-07 | 近畿地方整備局 | 揖保川 | 揖保川 | 右岸 | 15.2 | No.IIR-4-① | 表のり |  | 13 | 13 | 50
2012-03-07 | 近畿地方整備局 | 揖保川 | 揖保川 | 右岸 | 15.2 | No.IIR-4-① | 表のり | P-14 | 14.15 | 14.43 | 50 |  | 2.675 |  |  | 6 | 64 | 19 | 11 | 30 | 0.39 | 0.24 | 0.022 | 0.004 | 97.5 | 3.2 | [6 empty] | 5.2407e-07 | 1.6e-07
2012-03-07 | 近畿地方整備局 | 揖保川 | 揖保川 | 右岸 | 15.2 | No.IIR-4-① | 表のり |  | 15.15 | 15.45 | 47
2012-03-07 | 近畿地方整備局 | 揖保川 | 揖保川 | 右岸 | 15.2 | No.IIR-4-① | 表のり | P-16 | 16.15 | 16.45 | 50 |  | 2.697 |  |  | 12 | 35 | 30 | 23 | 53 | 0.19 | 0.057 | 0.002 | [9 empty] | 2.0253e-09
2012-03-07 | 近畿地方整備局 | 揖保川 | 揖保川 | 右岸 | 15.2 | No.IIR-4-① | 表のり |  | 17.15 | 17.45 | 39
2012-03-07 | 近畿地方整備局 | 揖保川 | 揖保川 | 右岸 | 15.2 | No.IIR-4-① | 表のり |  | 18 | 18.02 | 50
2012-03-07 | 近畿地方整備局 | 揖保川 | 揖保川 | 右岸 | 15.2 | No.IIR-4-① | 表のり |  | 19 | 19.02 | 50
2012-03-07 | 近畿地方整備局 | 揖保川 | 揖保川 | 右岸 | 15.2 | No.IIR-4-① | 表のり | P-20 | 20.15 | 20.28 | 50 |  | 2.735 |  |  | 2 | 55 | 23 | 20 | 43 | 0.21 | 0.12 | 0.004 | [9 empty] | 1.0092e-08
2012-03-07 | 近畿地方整備局 | 揖保川 | 揖保川 | 右岸 | 15.2 | No.IIR-4-① | 表のり |  | 21.15 | 21.27 | 50
2012-03-07 | 近畿地方整備局 | 揖保川 | 揖保川 | 右岸 | 15.2 | No.IIR-4-① | 表のり |  | 22.15 | 22.3 | 50 |  | 2.703 |  |  | 37 | 29 | 17 | 17 | 34 | 1.5 | 0.55 | 0.007 | [9 empty] | 3.6906e-08
2012-03-07 | 近畿地方整備局 | 揖保川 | 揖保川 | 右岸 | 15.2 | No.IIR-4-① | 表のり | P-23 | 23.15 | 23.2 | 50
2012-03-07 | 近畿地方整備局 | 揖保川 | 揖保川 | 右岸 | 15.2 | No.IIR-4-② | 裏のり | P-1 | 1.15 | 1.45 | 16 |  | 2.738 |  |  | 36 | 37 | 13 | 14 | 27 | 1.6 | 0.81 | 0.016 | [9 empty] | 2.5058e-07
2012-03-07 | 近畿地方整備局 | 揖保川 | 揖保川 | 右岸 | 15.2 | No.IIR-4-② | 裏のり | P-2 | 2.15 | 2.45 | 17 |  | 2.742 |  |  | 51 | 29 | 8 | 12 | 20 | 3.8 | 2.1 | 0.089 | [9 empty] | 1.3358e-05
2012-03-07 | 近畿地方整備局 | 揖保川 | 揖保川 | 右岸 | 15.2 | No.IIR-4-② | 裏のり | P-3 | 3.15 | 3.45 | 26 |  | 2.724 |  |  | 27 | 58 | 5 | 10 | 15 | 0.68 | 0.5 | 0.18 | 0.005 | 136 | 26.9 | [6 empty] | 6.8307e-05 | 2.5e-07
2012-03-07 | 近畿地方整備局 | 揖保川 | 揖保川 | 右岸 | 15.2 | No.IIR-4-② | 裏のり | P-4 | 4.15 | 4.45 | 50 |  | 2.717 |  |  | 45 | 38 | 5 | 12 | 17 | 3.9 | 1.2 | 0.14 | [9 empty] | 3.8157e-05
2012-03-07 | 近畿地方整備局 | 揖保川 | 揖保川 | 右岸 | 15.2 | No.IIR-4-② | 裏のり |  | 5.15 | 5.15 | 50
2012-03-07 | 近畿地方整備局 | 揖保川 | 揖保川 | 右岸 | 15.2 | No.IIR-4-② | 裏のり | P-6 | 6.15 | 6.3 | 50 |  | 2.735 |  |  | 55 | 35 | 10 | 0 | 10 | 5.3 | 2.7 | 0.46 | 0.089 | 59.5506 | 1.26 | [6 empty] | 0.00060063 | 7.921e-05
2012-03-07 | 近畿地方整備局 | 揖保川 | 揖保川 | 右岸 | 15.2 | No.IIR-4-② | 裏のり |  | 7.15 | 7.35 | 50
2012-03-07 | 近畿地方整備局 | 揖保川 | 揖保川 | 右岸 | 15.2 | No.IIR-4-② | 裏のり | P-8 | 8.15 | 8.35 | 50 |  | 2.754 |  |  | 74 | 17 | 9 | 0 | 9 | 11 | 9.4 | 0.85 | 0.12 | 91.6667 | 6.37 | [6 empty] | 0.0024915 | 0.000144
2012-03-07 | 近畿地方整備局 | 揖保川 | 揖保川 | 右岸 | 15.2 | No.IIR-4-② | 裏のり |  | 9 | 9.01 | 50
2012-03-07 | 近畿地方整備局 | 揖保川 | 揖保川 | 右岸 | 15.2 | No.IIR-4-② | 裏のり |  | 10.15 | 10.41 | 50
2012-03-07 | 近畿地方整備局 | 揖保川 | 揖保川 | 右岸 | 17 | No.IIR-5 | 裏のり | P-0 | 0.15 | 0.45 | 6 |  | 2.73
2012-03-07 | 近畿地方整備局 | 揖保川 | 揖保川 | 右岸 | 17 | No.IIR-5 | 裏のり | P-1 | 1.15 | 1.45 | 5 |  | 2.776
2012-03-07 | 近畿地方整備局 | 揖保川 | 揖保川 | 右岸 | 17 | No.IIR-5 | 裏のり | P-2 | 2.15 | 2.45 | 44 |  | 2.736
2012-03-07 | 近畿地方整備局 | 揖保川 | 揖保川 | 右岸 | 17 | No.IIR-5 | 裏のり | P-3 | 3.15 | 3.45 | 26
2012-03-07 | 近畿地方整備局 | 揖保川 | 揖保川 | 右岸 | 17 | No.IIR-5 | 裏のり |  | 4.1 | 4.1 | 50
2012-03-07 | 近畿地方整備局 | 揖保川 | 揖保川 | 右岸 | 17 | No.IIR-5 | 裏のり | P-5 | 5.15 | 5.45 | 50 |  | 2.745
2012-03-07 | 近畿地方整備局 | 揖保川 | 揖保川 | 右岸 | 17 | No.IIR-5 | 裏のり |  | 6.05 | 6.05 | 50
2012-03-07 | 近畿地方整備局 | 揖保川 | 揖保川 | 右岸 | 17 | No.IIR-5 | 裏のり |  | 7.03 | 7.03 | 50
2012-03-07 | 近畿地方整備局 | 揖保川 | 揖保川 | 右岸 | 17 | No.IIR-5 | 裏のり | P-8 | 8.15 | 8.23 | 50 |  | 2.724
2012-03-07 | 近畿地方整備局 | 揖保川 | 揖保川 | 右岸 | 17 | No.IIR-5 | 裏のり |  | 9 | 9 | 50
2012-03-07 | 近畿地方整備局 | 揖保川 | 揖保川 | 右岸 | 17 | No.IIR-5 | 裏のり |  | 10.15 | 10.15 | 50
2012-03-07 | 近畿地方整備局 | 揖保川 | 揖保川 | 右岸 | 17 | No.IIR-5 | 裏のり |  | 11.15 | 11.39 | 50
2012-03-07 | 近畿地方整備局 | 揖保川 | 揖保川 | 右岸 | 17 | No.IIR-5 | 裏のり |  | 12.15 | 12.15 | 50
2012-03-07 | 近畿地方整備局 | 揖保川 | 揖保川 | 右岸 | 17 | No.IIR-5 | 裏のり | P-13 | 13.15 | 13.39 | 50 |  | 2.708
2012-03-07 | 近畿地方整備局 | 揖保川 | 揖保川 | 右岸 | 17 | No.IIR-5 | 裏のり |  | 14.15 | 14.45 | 50
2012-03-07 | 近畿地方整備局 | 揖保川 | 揖保川 | 右岸 | 17 | No.IIR-5 | 裏のり |  | 15.15 | 15.26 | 50
2012-03-07 | 近畿地方整備局 | 揖保川 | 揖保川 | 右岸 | 17 | No.IIR-5 | 裏のり | P-16 | 16.15 | 16.17 | 44 |  | 2.723
2012-03-07 | 近畿地方整備局 | 揖保川 | 揖保川 | 右岸 | 17 | No.IIR-5 | 裏のり |  | 17.15 | 17.42 | 50
2012-03-07 | 近畿地方整備局 | 揖保川 | 揖保川 | 右岸 | 17 | No.IIR-5 | 裏のり |  | 18.15 | 18.39 | 50
2012-03-07 | 近畿地方整備局 | 揖保川 | 揖保川 | 右岸 | 17 | No.IIR-5 | 裏のり | P-19 | 19.15 | 19.42 | 50 |  | 2.737
2012-03-07 | 近畿地方整備局 | 揖保川 | 揖保川 | 右岸 | 17 | No.IIR-5 | 裏のり |  | 20.05 | 20.05 | 50
2012-03-07 | 近畿地方整備局 | 揖保川 | 揖保川 | 右岸 | 17 | No.IIR-5 | 裏のり |  | 21 | 21 | 50
2012-03-07 | 近畿地方整備局 | 揖保川 | 揖保川 | 右岸 | 17 | No.IIR-5 | 裏のり | P-22 | 22.15 | 22.3 | 50 |  | 2.689
2012-03-07 | 近畿地方整備局 | 揖保川 | 揖保川 | 右岸 | 17 | No.IIR-5 | 裏のり |  | 23.15 | 23.41 | 50
2012-03-07 | 近畿地方整備局 | 揖保川 | 揖保川 | 右岸 | 17 | No.IIR-5 | 裏のり |  | 24.15 | 24.42 | 50
2012-03-07 | 近畿地方整備局 | 揖保川 | 揖保川 | 右岸 | 17 | No.IIR-5 | 裏のり | P-25 | 25.15 | 25.33 | 50 |  | 2.668
2012-03-07 | 近畿地方整備局 | 揖保川 | 揖保川 | 右岸 | 18.4 | IR18.4+50-2 | 天端 | P-1 | 0.15 | 0.45 | 3 |  | 2.685 |  |  | 25.8 | 43.3 | 13.4 | 17.5 | 30.9 | 0.41 | 0.23 | 0.009 | [9 empty] | 6.6066e-08
2012-03-07 | 近畿地方整備局 | 揖保川 | 揖保川 | 右岸 | 18.4 | IR18.4+50-2 | 天端 |  | 1.15 | 1.2 | 50
2012-03-07 | 近畿地方整備局 | 揖保川 | 揖保川 | 右岸 | 18.4 | IR18.4+50-2 | 天端 | P-2 | 2.15 | 2.45 | 23 |  | 2.72 |  |  | 58.2 | 30.6 | 11.2 |  | 11.2 | 11 | 6.2 | 0.21 | [9 empty] | 9.763e-05
2012-03-07 | 近畿地方整備局 | 揖保川 | 揖保川 | 右岸 | 18.4 | IR18.4+50-2 | 天端 |  | 3.15 | 3.32 | 50
2012-03-07 | 近畿地方整備局 | 揖保川 | 揖保川 | 右岸 | 18.4 | IR18.4+50-2 | 天端 | P-3 | 4.15 | 4.45 | 7 |  | 2.714 |  |  | 22.3 | 60.5 | 17.2 |  | 17.2 | 0.8 | 0.55 | 0.11 | [6 empty] | 0.000183 |  |  | 2.1823e-05
2012-03-07 | 近畿地方整備局 | 揖保川 | 揖保川 | 右岸 | 18.4 | IR18.4+50-2 | 天端 |  | 5.15 | 5.45 | 41
2012-03-07 | 近畿地方整備局 | 揖保川 | 揖保川 | 右岸 | 18.4 | IR18.4+50-2 | 天端 |  | 6 | 6 | 50
2012-03-07 | 近畿地方整備局 | 揖保川 | 揖保川 | 右岸 | 18.4 | IR18.4+50-2 | 天端 | P-4 | 7.15 | 7.45 | 50 |  | 2.737 |  |  | 68 | 22.1 | 9.9 |  | 9.9 | 10 | 6.4 | 0.61 | 0.078 | 128.2051 | 3.71 |  |  |  | 0.000258 |  |  | 0.0011551 | 6.084e-05
2012-03-07 | 近畿地方整備局 | 揖保川 | 揖保川 | 右岸 | 18.4 | IR18.4+50-2 | 天端 |  | 8 | 8 | 50
2012-03-07 | 近畿地方整備局 | 揖保川 | 揖保川 | 右岸 | 18.4 | IR18.4+50-2 | 天端 |  | 9 | 9 | 50
2012-03-07 | 近畿地方整備局 | 揖保川 | 揖保川 | 右岸 | 18.4 | IR18.4+50-2 | 天端 | P-5 | 10.15 | 10.45 | 32 |  | 2.739 |  |  | 82.7 | 9.6 | 7.7 |  | 7.7 | 27 | 24 | 3.5 | 0.21 | 128.5714 | 45.1 | [6 empty] | 0.066162 | 0.000441
2012-03-07 | 近畿地方整備局 | 揖保川 | 揖保川 | 右岸 | 18.4 | IR18.4+50-2 | 天端 |  | 11.15 | 11.3 | 50
2012-03-07 | 近畿地方整備局 | 揖保川 | 揖保川 | 右岸 | 18.4 | IR18.4+50-2 | 天端 | P-6 | 12.15 | 12.45 | 33 |  | 2.732 |  |  | 54.7 | 25.9 | 19.4 |  | 19.4 | 9.9 | 3.4 | 0.086 | [9 empty] | 1.2338e-05
2012-03-07 | 近畿地方整備局 | 揖保川 | 揖保川 | 右岸 | 18.4 | IR18.4+50-2 | 天端 |  | 13.15 | 13.45 | 24
2012-03-07 | 近畿地方整備局 | 揖保川 | 揖保川 | 右岸 | 18.4 | IR18.4+50-2 | 天端 | P-7 | 14.15 | 14.45 | 23 |  | 2.714 |  |  | 7.6 | 49.5 | 15 | 27.9 | 42.9 | 0.43 | 0.19
2012-03-07 | 近畿地方整備局 | 揖保川 | 揖保川 | 右岸 | 18.4 | IR18.4+50-2 | 天端 |  | 15.15 | 15.45 | 22
2012-03-07 | 近畿地方整備局 | 揖保川 | 揖保川 | 右岸 | 18.4 | IR18.4+50-2 | 天端 | P-8 | 16.15 | 16.45 | 25 |  | 2.738 |  |  | 26.6 | 34.3 | 18.3 | 20.8 | 39.1 | 0.75 | 0.33 | 0.004 | [9 empty] | 1.0092e-08
2012-03-07 | 近畿地方整備局 | 揖保川 | 揖保川 | 右岸 | 18.4 | IR18.4+50-2 | 天端 |  | 17.15 | 17.45 | 28
2012-03-07 | 近畿地方整備局 | 揖保川 | 揖保川 | 右岸 | 18.4 | IR18.4+50-2 | 天端 | P-9 | 18.15 | 18.45 | 26 |  | 2.729 |  |  | 32.1 | 37.2 | 15.6 | 15.1 | 30.7 | 1.2 | 0.65 | 0.011 | [9 empty] | 1.0517e-07
2012-03-07 | 近畿地方整備局 | 揖保川 | 揖保川 | 右岸 | 18.4 | IR18.4+50-2 | 天端 |  | 19.15 | 19.45 | 41
2012-03-07 | 近畿地方整備局 | 揖保川 | 揖保川 | 右岸 | 18.4 | IR18.4+50-2 | 天端 | P-10 | 20.15 | 20.45 | 38 |  | 2.741 |  |  | 32.5 | 28.6 | 17 | 21.9 | 38.9 | 1.1 | 0.39 | 0.003 | [9 empty] | 5.1819e-09
2012-03-07 | 近畿地方整備局 | 揖保川 | 揖保川 | 右岸 | 18.4 | IR18.4+50-2 | 天端 |  | 21.15 | 21.45 | 34
2012-03-07 | 近畿地方整備局 | 揖保川 | 揖保川 | 右岸 | 18.4 | IR18.4+50-2 | 天端 | P-11 | 22.15 | 22.25 | 50 |  | 2.725 |  |  | 38.6 | 27 | 11.9 | 22.5 | 34.4 | 1.7 | 0.58 | 0.003 | [9 empty] | 5.1819e-09
2012-03-07 | 近畿地方整備局 | 揖保川 | 揖保川 | 右岸 | 18.4 | IR18.4+50-2 | 天端 |  | 23.15 | 23.18 | 50
2012-03-07 | 近畿地方整備局 | 揖保川 | 揖保川 | 右岸 | 18.4 | IR18.4+50-3 | 裏のり | P-1 | 0.15 | 0.34 | 50 |  | 2.695 |  |  | 44.6 | 41.3 | 14.1 |  | 14.1 | 13 | 0.6 | 0.12 | [9 empty] | 2.6697e-05
2012-03-07 | 近畿地方整備局 | 揖保川 | 揖保川 | 右岸 | 18.4 | IR18.4+50-3 | 裏のり |  | 1.15 | 1.18 | 50
2012-03-07 | 近畿地方整備局 | 揖保川 | 揖保川 | 右岸 | 18.4 | IR18.4+50-3 | 裏のり |  | 2 | 2.07 | 50
2012-03-07 | 近畿地方整備局 | 揖保川 | 揖保川 | 右岸 | 18.4 | IR18.4+50-3 | 裏のり | P-2 | 3.15 | 3.43 | 50 |  | 2.739 |  |  | 58.6 | 34.5 | 6.9 |  | 6.9 | 10 | 3.6 | 0.33 | 0.13 | 76.9231 | 0.38 | [6 empty] | 0.00027823 | 0.000169
2012-03-07 | 近畿地方整備局 | 揖保川 | 揖保川 | 右岸 | 18.4 | IR18.4+50-3 | 裏のり |  | 4 | 4.1 | 50
2012-03-07 | 近畿地方整備局 | 揖保川 | 揖保川 | 右岸 | 18.4 | IR18.4+50-3 | 裏のり | P-3 | 5 | 5 | 50
2012-03-07 | 近畿地方整備局 | 揖保川 | 揖保川 | 右岸 | 18.4 | IR18.4+50-3 | 裏のり |  | 5.75 | 5.9 | 50 |  | 2.684 |  |  | 68.6 | 24.7 | 6.7 |  | 6.7 | 15 | 8.4 | 0.77 | 0.2 | 75 | 1.08 | [6 empty] | 0.0019815 | 0.0004
2012-03-07 | 近畿地方整備局 | 揖保川 | 揖保川 | 右岸 | 18.4 | IR18.4+50-3 | 裏のり |  | 6 | 6.1 | 50
2012-03-07 | 近畿地方整備局 | 揖保川 | 揖保川 | 右岸 | 18.4 | IR18.4+50-3 | 裏のり | P-4 | 7.15 | 7.38 | 50 |  | 2.781 |  |  | 58.5 | 23.1 | 18.4 |  |  | 16 | 6.4 | 0.27 | [9 empty] | 0.00017477
2012-03-07 | 近畿地方整備局 | 揖保川 | 揖保川 | 右岸 | 18.4 | IR18.4+50-3 | 裏のり |  | 8 | 8.03 | 50
2012-03-07 | 近畿地方整備局 | 揖保川 | 揖保川 | 右岸 | 18.4 | IR18.4+50-3 | 裏のり |  | 9 | 9 | 50
2012-03-07 | 近畿地方整備局 | 揖保川 | 揖保川 | 右岸 | 18.4 | IR18.4+50-3 | 裏のり |  | 10.15 | 10.2 | 50
2012-03-07 | 近畿地方整備局 | 揖保川 | 揖保川 | 右岸 | 18.4 | IR18.4+50-3 | 裏のり | P-5 | 11.15 | 11.28 | 50 |  | 2.705 |  |  | 53.9 | 26.2 | 19.9 |  | 19.9 | 8.4 | 2.8 | 0.077 | [6 empty] | 3.3e-07 | 1.93e-07 |  | 9.5499e-06
2012-03-07 | 近畿地方整備局 | 揖保川 | 揖保川 | 右岸 | 18.4 | IR18.4+50-3 | 裏のり |  | 12.15 | 12.45 | 27
2012-03-07 | 近畿地方整備局 | 揖保川 | 揖保川 | 右岸 | 18.4 | IR18.4+50-3 | 裏のり | P-6 | 13.15 | 13.45 | 30 |  | 2.739 |  |  | 25.3 | 33.8 | 20.3 | 20.6 | 40.9 | 0.56 | 0.22 | 0.005 | [9 empty] | 1.6924e-08
2012-03-07 | 近畿地方整備局 | 揖保川 | 揖保川 | 右岸 | 18.4 | No.7 | 高水敷 |  | 1 | 1.3 | 9
2012-03-07 | 近畿地方整備局 | 揖保川 | 揖保川 | 右岸 | 18.4 | No.7 | 高水敷 |  | 2 | 2.09 | 50
2012-03-07 | 近畿地方整備局 | 揖保川 | 揖保川 | 右岸 | 18.4 | No.7 | 高水敷 |  | 3 | 3.1 | 50
2012-03-07 | 近畿地方整備局 | 揖保川 | 揖保川 | 右岸 | 18.4 | No.7 | 高水敷 |  | 4 | 4.02 | 50
2012-03-07 | 近畿地方整備局 | 揖保川 | 揖保川 | 右岸 | 18.4 | No.7 | 高水敷 |  | 5 | 5.13 | 50
2012-03-07 | 近畿地方整備局 | 揖保川 | 揖保川 | 右岸 | 18.4 | No.7 | 高水敷 |  | 6 | 6.08 | 50
2012-03-07 | 近畿地方整備局 | 揖保川 | 揖保川 | 右岸 | 18.4 | No.7 | 高水敷 |  | 7 | 7.01 | 50
2012-03-07 | 近畿地方整備局 | 揖保川 | 揖保川 | 右岸 | 18.4 | No.7 | 高水敷 |  | 8 | 8.03 | 50
2012-03-07 | 近畿地方整備局 | 揖保川 | 揖保川 | 右岸 | 18.4 | No.7 | 高水敷 |  | 9 | 9.02 | 50
2012-03-07 | 近畿地方整備局 | 揖保川 | 揖保川 | 右岸 | 18.4 | No.7 | 高水敷 |  | 10 | 10.3 | 25
2012-03-07 | 近畿地方整備局 | 揖保川 | 揖保川 | 右岸 | 18.4 | No.7 | 高水敷 |  | 11 | 11.3 | 38
2012-03-07 | 近畿地方整備局 | 揖保川 | 揖保川 | 右岸 | 18.4 | No.7 | 高水敷 |  | 12 | 12.13 | 50
2012-03-07 | 近畿地方整備局 | 揖保川 | 揖保川 | 右岸 | 18.4 | No.7 | 高水敷 |  | 13 | 13.1 | 50
2012-03-07 | 近畿地方整備局 | 揖保川 | 揖保川 | 右岸 | 19.6 | No.4 |  |  | 0.15 | 0.45 | 1
2012-03-07 | 近畿地方整備局 | 揖保川 | 揖保川 | 右岸 | 19.6 | No.4 |  |  | 1.15 | 1.45 | 17
2012-03-07 | 近畿地方整備局 | 揖保川 | 揖保川 | 右岸 | 19.6 | No.4 |  |  | 2.15 | 2.45 | 50
2012-03-07 | 近畿地方整備局 | 揖保川 | 揖保川 | 右岸 | 19.6 | No.4 |  |  | 3.15 | 3.27 | 50
2012-03-07 | 近畿地方整備局 | 揖保川 | 揖保川 | 右岸 | 19.6 | No.4 |  |  | 4 | 4 | 50
2012-03-07 | 近畿地方整備局 | 揖保川 | 揖保川 | 右岸 | 19.6 | No.4 |  |  | 5.15 | 5.29 | 50
2012-03-07 | 近畿地方整備局 | 揖保川 | 揖保川 | 右岸 | 19.6 | No.4 |  |  | 6.15 | 6.17 | 50
2012-03-07 | 近畿地方整備局 | 揖保川 | 揖保川 | 右岸 | 19.6 | No.4 |  |  | 7.15 | 7.22 | 50
2012-03-07 | 近畿地方整備局 | 揖保川 | 揖保川 | 右岸 | 19.6 | No.4 |  |  | 8.15 | 8.18 | 50
2012-03-07 | 近畿地方整備局 | 揖保川 | 揖保川 | 右岸 | 19.6 | No.4 |  |  | 9 | 9 | 50
2012-03-07 | 近畿地方整備局 | 揖保川 | 揖保川 | 右岸 | 19.6 | No.6 |  |  | 0.15 | 0.45 | 1
2012-03-07 | 近畿地方整備局 | 揖保川 | 揖保川 | 右岸 | 19.6 | No.6 |  |  | 1.15 | 1.47 | 2
2012-03-07 | 近畿地方整備局 | 揖保川 | 揖保川 | 右岸 | 19.6 | No.6 |  |  | 2.05 | 2.35 | 50
2012-03-07 | 近畿地方整備局 | 揖保川 | 揖保川 | 右岸 | 19.6 | No.6 |  |  | 3.05 | 3.15 | 50
2012-03-07 | 近畿地方整備局 | 揖保川 | 揖保川 | 右岸 | 19.6 | No.6 |  |  | 4 | 4.01 | 50
2012-03-07 | 近畿地方整備局 | 揖保川 | 揖保川 | 右岸 | 19.6 | No.6 |  |  | 5.15 | 5.28 | 50
2012-03-07 | 近畿地方整備局 | 揖保川 | 揖保川 | 右岸 | 19.6 | No.6 |  |  | 6.05 | 6.11 | 50
2012-03-07 | 近畿地方整備局 | 揖保川 | 揖保川 | 右岸 | 19.6 | No.6 |  |  | 7.05 | 7.08 | 50
2012-03-07 | 近畿地方整備局 | 揖保川 | 揖保川 | 右岸 | 19.6 | No.6 |  |  | 8.05 | 8.06 | 50
2012-03-07 | 近畿地方整備局 | 揖保川 | 揖保川 | 右岸 | 19.6 | No.6 |  |  | 9.15 | 9.45 | 41
2012-03-07 | 近畿地方整備局 | 揖保川 | 揖保川 | 右岸 | 19.6 | No.6 |  |  | 10.15 | 10.45 | 33
2012-03-07 | 近畿地方整備局 | 揖保川 | 揖保川 | 右岸 | 19.6 | No.6 |  |  | 11.15 | 11.45 | 50
2012-03-07 | 近畿地方整備局 | 揖保川 | 揖保川 | 右岸 | 19.6 | No.6 |  |  | 12.15 | 12.45 | 48
2012-03-07 | 近畿地方整備局 | 揖保川 | 揖保川 | 右岸 | 19.6 | No.6 |  |  | 13.15 | 13.35 | 50
2012-03-07 | 近畿地方整備局 | 揖保川 | 揖保川 | 右岸 | 19.6 | No.6 |  |  | 14.15 | 14.45 | 50
2012-03-07 | 近畿地方整備局 | 揖保川 | 揖保川 | 右岸 | 19.8 | No.5 |  |  | 0.15 | 0.35 | 1
2012-03-07 | 近畿地方整備局 | 揖保川 | 揖保川 | 右岸 | 19.8 | No.5 |  |  | 1.15 | 1.45 | 38
2012-03-07 | 近畿地方整備局 | 揖保川 | 揖保川 | 右岸 | 19.8 | No.5 |  |  | 2.1 | 2.23 | 50
2012-03-07 | 近畿地方整備局 | 揖保川 | 揖保川 | 右岸 | 19.8 | No.5 |  |  | 3 | 3.03 | 50
2012-03-07 | 近畿地方整備局 | 揖保川 | 揖保川 | 右岸 | 19.8 | No.5 |  |  | 4.05 | 4.2 | 50
2012-03-07 | 近畿地方整備局 | 揖保川 | 揖保川 | 右岸 | 19.8 | No.5 |  |  | 5.1 | 5.18 | 50
2012-03-07 | 近畿地方整備局 | 揖保川 | 揖保川 | 右岸 | 19.8 | No.5 |  |  | 6 | 6 | 50
2012-03-07 | 近畿地方整備局 | 揖保川 | 揖保川 | 右岸 | 19.8 | No.5 |  |  | 7 | 7.1 | 50
2012-03-07 | 近畿地方整備局 | 揖保川 | 揖保川 | 右岸 | 19.8 | No.5 |  |  | 8.05 | 8.1 | 50
2012-03-07 | 近畿地方整備局 | 揖保川 | 揖保川 | 右岸 | 19.8 | No.5 |  |  | 9.05 | 9.17 | 50
2012-03-07 | 近畿地方整備局 | 揖保川 | 揖保川 | 右岸 | 20 | No.1 |  |  | 0.15 | 0.45 | 2
2012-03-07 | 近畿地方整備局 | 揖保川 | 揖保川 | 右岸 | 20 | No.1 |  |  | 1.15 | 1.45 | 4
2012-03-07 | 近畿地方整備局 | 揖保川 | 揖保川 | 右岸 | 20 | No.1 |  |  | 2.15 | 2.45 | 20
2012-03-07 | 近畿地方整備局 | 揖保川 | 揖保川 | 右岸 | 20 | No.1 |  |  | 3.15 | 3.45 | 8
2012-03-07 | 近畿地方整備局 | 揖保川 | 揖保川 | 右岸 | 20 | No.1 |  |  | 4.15 | 4.45 | 11
2012-03-07 | 近畿地方整備局 | 揖保川 | 揖保川 | 右岸 | 20 | No.1 |  |  | 5.15 | 5.45 | 10
2012-03-07 | 近畿地方整備局 | 揖保川 | 揖保川 | 右岸 | 20 | No.1 |  |  | 6.15 | 6.4 | 50 | [19 empty] | 0.018
2012-03-07 | 近畿地方整備局 | 揖保川 | 揖保川 | 右岸 | 20 | No.1 |  |  | 7 | 7 | 50
2012-03-07 | 近畿地方整備局 | 揖保川 | 揖保川 | 右岸 | 20 | No.1 |  |  | 8.15 | 8.2 | 50
2012-03-07 | 近畿地方整備局 | 揖保川 | 揖保川 | 右岸 | 20 | No.1 |  |  | 9 | 9 | 50
2012-03-07 | 近畿地方整備局 | 揖保川 | 揖保川 | 右岸 | 20 | No.1 |  |  | 10 | 10 | 50
2012-03-07 | 近畿地方整備局 | 揖保川 | 揖保川 | 右岸 | 20 | No.2 |  |  | 0.15 | 0.45 | 2
2012-03-07 | 近畿地方整備局 | 揖保川 | 揖保川 | 右岸 | 20 | No.2 |  |  | 1.15 | 1.45 | 35
2012-03-07 | 近畿地方整備局 | 揖保川 | 揖保川 | 右岸 | 20 | No.2 |  |  | 2.15 | 2.16 | 50
2012-03-07 | 近畿地方整備局 | 揖保川 | 揖保川 | 右岸 | 20 | No.2 |  |  | 3 | 3 | 50
2012-03-07 | 近畿地方整備局 | 揖保川 | 揖保川 | 右岸 | 20 | No.2 |  |  | 4 | 4 | 50
2012-03-07 | 近畿地方整備局 | 揖保川 | 揖保川 | 右岸 | 20 | No.2 |  |  | 5 | 5 | 50
2012-03-07 | 近畿地方整備局 | 揖保川 | 揖保川 | 右岸 | 20 | No.2 |  |  | 6 | 6 | 50
2012-03-07 | 近畿地方整備局 | 揖保川 | 揖保川 | 右岸 | 20 | No.2 |  |  | 7.15 | 7.32 | 50
2012-03-07 | 近畿地方整備局 | 揖保川 | 揖保川 | 右岸 | 20 | No.2 |  |  | 8.15 | 8.22 | 50
2012-03-07 | 近畿地方整備局 | 揖保川 | 揖保川 | 右岸 | 20 | No.2 |  |  | 9 | 9 | 50
2012-03-07 | 近畿地方整備局 | 揖保川 | 揖保川 | 右岸 | 20 | No.2 |  |  | 10.15 | 10.26 | 50
2012-03-07 | 近畿地方整備局 | 揖保川 | 揖保川 | 右岸 | 20 | No.3 |  |  | 0.15 | 0.45 | 11
2012-03-07 | 近畿地方整備局 | 揖保川 | 揖保川 | 右岸 | 20 | No.3 |  |  | 1.15 | 1.45 | 5
2012-03-07 | 近畿地方整備局 | 揖保川 | 揖保川 | 右岸 | 20 | No.3 |  |  | 2.15 | 2.45 | 41
2012-03-07 | 近畿地方整備局 | 揖保川 | 揖保川 | 右岸 | 20 | No.3 |  |  | 3.15 | 3.27 | 50
2012-03-07 | 近畿地方整備局 | 揖保川 | 揖保川 | 右岸 | 20 | No.3 |  |  | 4 | 4 | 50
2012-03-07 | 近畿地方整備局 | 揖保川 | 揖保川 | 右岸 | 20 | No.3 |  |  | 5.15 | 5.29 | 50
2012-03-07 | 近畿地方整備局 | 揖保川 | 揖保川 | 右岸 | 20 | No.3 |  |  | 6.15 | 6.17 | 50
2012-03-07 | 近畿地方整備局 | 揖保川 | 揖保川 | 右岸 | 20 | No.3 |  |  | 7.15 | 7.22 | 50
2012-03-07 | 近畿地方整備局 | 揖保川 | 揖保川 | 右岸 | 20 | No.3 |  |  | 8.15 | 8.18 | 50
2012-03-07 | 近畿地方整備局 | 揖保川 | 揖保川 | 右岸 | 20 | No.3 |  |  | 9 | 9 | 50
2012-03-07 | 近畿地方整備局 | 揖保川 | 揖保川 | 右岸 | 20 | No.3 |  |  | 10.15 | 10.27 | 50
2012-03-07 | 近畿地方整備局 | 揖保川 | 揖保川 | 右岸 | 20.2 | No.IIR-6 | 天端 | P-0 | 0.15 | 0.45 | 32 |  | 2.687 |  |  | 62 | 29 | 9 | 0 | 9 | 9.59 | 6.11 | 0.317 | 0.081 | 118.3951 | 0.92 | [6 empty] | 0.00025349 | 6.561e-05
2012-03-07 | 近畿地方整備局 | 揖保川 | 揖保川 | 右岸 | 20.2 | No.IIR-6 | 天端 | P-1 | 1.15 | 1.45 | 22 |  | 2.69 |  |  | 65 | 26 | 9 | 0 | 9 | 8.43 | 5.56 | 0.375 | 0.083 | 101.5663 | 2.03 | [6 empty] | 0.00037414 | 6.889e-05
2012-03-07 | 近畿地方整備局 | 揖保川 | 揖保川 | 右岸 | 20.2 | No.IIR-6 | 天端 | P-2 | 2.15 | 2.45 | 21 |  | 2.661 |  |  | 64 | 24 | 8 | 4 | 12 | 9.58 | 6.52 | 0.23 | 0.027 | 354.8148 | 2.27 | [6 empty] | 0.00012054 | 7.29e-06
2012-03-07 | 近畿地方整備局 | 揖保川 | 揖保川 | 右岸 | 20.2 | No.IIR-6 | 天端 | P-3 | 3.15 | 3.45 | 17 |  | 2.657 |  |  | 81 | 14 | 5 | 0 | 5 | 18.9 | 16.5 | 2.49 | 0.265 | 71.3208 | 0.12 | [6 empty] | 0.03006 | 0.00070225
2012-03-07 | 近畿地方整備局 | 揖保川 | 揖保川 | 右岸 | 20.2 | No.IIR-6 | 天端 | P-4 | 4.15 | 4.45 | 28 |  | 2.68 |  |  | 57 | 29 | 10 | 4 | 14 | 6.04 | 3.3 | 0.118 | 0.02 | 302 | 0.68 | [6 empty] | 2.5677e-05 | 4e-06
2012-03-07 | 近畿地方整備局 | 揖保川 | 揖保川 | 右岸 | 20.2 | No.IIR-6 | 天端 | P-5 | 5.15 | 5.45 | 15 |  | 2.688 |  |  | 10 | 72 | 13 | 5 |  | 0.23 | 0.184 | 0.056 | 0.007 | 32.8571 | 7.22 | [6 empty] | 4.5662e-06 | 4.9e-07
2012-03-07 | 近畿地方整備局 | 揖保川 | 揖保川 | 右岸 | 20.2 | No.IIR-6 | 天端 |  | 6.15 | 6.45 | 50
2012-03-07 | 近畿地方整備局 | 揖保川 | 揖保川 | 右岸 | 20.2 | No.IIR-6 | 天端 | P-7 | 7.15 | 7.31 | 50 |  | 2.702 |  |  | 71 | 18 | 2 | 9 |  | 15.1 | 11.4 | 2.04 | 0.637 | 23.7049 | 1.88 | [6 empty] | 0.018941 | 0.0040577
2012-03-07 | 近畿地方整備局 | 揖保川 | 揖保川 | 右岸 | 20.2 | No.IIR-6 | 天端 |  | 8 | 8 | 50
2012-03-07 | 近畿地方整備局 | 揖保川 | 揖保川 | 右岸 | 20.2 | No.IIR-6 | 天端 |  | 9 | 9 | 50
2012-03-07 | 近畿地方整備局 | 揖保川 | 揖保川 | 右岸 | 20.2 | No.IIR-6 | 天端 | P-10 | 10 | 10.1 | 50 |  | 2.692 |  |  | 67 | 26 | 7 | 0 | 7 | 6.75 | 4.8 | 0.604 | 0.141 | 47.8723 | 2.69 | [6 empty] | 0.0011289 | 0.00019881
2012-03-07 | 近畿地方整備局 | 揖保川 | 揖保川 | 右岸 | 20.2 | No.IIR-6 | 天端 |  | 11 | 11 | 50
2012-03-07 | 近畿地方整備局 | 揖保川 | 揖保川 | 右岸 | 20.2 | No.IIR-6 | 天端 |  | 12 | 12.1 | 50
2012-03-07 | 近畿地方整備局 | 揖保川 | 揖保川 | 右岸 | 20.2 | No.IIR-6 | 天端 | P-13 | 13.15 | 13.35 | 50 |  | 2.686 |  |  | 57 | 29 | 10 | 4 | 14 | 7.7 | 3.3 | 0.247 | 0.062 | 124.1935 | 1.21 | [6 empty] | 0.00014219 | 3.844e-05
2012-03-07 | 近畿地方整備局 | 揖保川 | 揖保川 | 右岸 | 20.2 | No.IIR-6 | 天端 |  | 14.15 | 14.45 | 48
2012-03-07 | 近畿地方整備局 | 揖保川 | 揖保川 | 右岸 | 20.2 | No.IIR-6 | 天端 |  | 15.15 | 15.41 | 50
2012-03-07 | 近畿地方整備局 | 揖保川 | 揖保川 | 右岸 | 20.2 | No.IIR-6 | 天端 | P-16 | 16.15 | 16.45 | 40 |  | 2.698 |  |  | 58 | 28 | 11 | 3 | 14 | 5.46 | 3.42 | 0.201 | 0.021 | 260 | 4.37 | [6 empty] | 8.8207e-05 | 4.41e-06
2012-03-07 | 近畿地方整備局 | 揖保川 | 揖保川 | 右岸 | 20.2 | No.IIR-6 | 天端 |  | 17.15 | 17.43 | 50
2012-03-07 | 近畿地方整備局 | 揖保川 | 揖保川 | 右岸 | 20.2 | No.IIR-6 | 天端 |  | 18.15 | 18.42 | 50
2012-03-07 | 近畿地方整備局 | 揖保川 | 揖保川 | 右岸 | 20.2 | No.IIR-6 | 天端 | P-19 | 19.15 | 19.37 | 50 |  | 2.692 |  |  | 59 | 22 | 12 | 7 | 19 | 5.8 | 3.45 | 0.082 | 0.01 | 580 | 6.08 | [6 empty] | 1.1049e-05 | 1e-06
2012-03-07 | 近畿地方整備局 | 揖保川 | 揖保川 | 右岸 | 20.2 | No.IIR-6 | 天端 |  | 20.15 | 20.45 | 50
2012-03-07 | 近畿地方整備局 | 揖保川 | 揖保川 | 右岸 | 20.2 | No.IIR-6 | 天端 |  | 21.15 | 21.3 | 50
2012-03-07 | 近畿地方整備局 | 揖保川 | 揖保川 | 右岸 | 20.2 | No.IIR-6 | 天端 | P-22 | 22.15 | 22.29 | 50 |  | 2.694 |  |  | 49 | 30 | 14 | 7 | 21 | 3.56 | 1.91 | 0.071 | 0.013 | 273.8462 | [7 empty] | 7.9134e-06 | 1.69e-06
2012-03-07 | 近畿地方整備局 | 揖保川 | 揖保川 | 右岸 | 20.2 | No.IIR-6 | 天端 |  | 23.15 | 23.31 | 50
2012-03-07 | 近畿地方整備局 | 揖保川 | 揖保川 | 右岸 | 20.2 | No.IIR-6 | 天端 |  | 24.15 | 24.28 | 50
2012-03-07 | 近畿地方整備局 | 揖保川 | 揖保川 | 右岸 | 20.2 | No.IIR-6 | 天端 | P-25 | 25 | 25.02 | 50 |  | 2.685 |  |  | 92 | 5 | 3 | 0 | 3 | 10.7 | 9.52 | 5.15 | 3.15 | 3.3968 | [7 empty] | 0.1619 | 0.099225
2012-03-07 | 近畿地方整備局 | 揖保川 | 揖保川 | 右岸 | 20.2 | No.IIR-6 | 天端 |  | 26 | 26 | 50
2012-03-07 | 近畿地方整備局 | 揖保川 | 揖保川 | 右岸 | 20.2 | No.IIR-6① | 表のり | P-0 | 0.15 | 0.45 | 25 |  | 2.69 |  |  | 52 | 34 | 10 | 4 | 14 | 4.36 | 2.26 | 0.176 | 0.02 | 218 | 2.22 | [6 empty] | 6.4841e-05 | 4e-06
2012-03-07 | 近畿地方整備局 | 揖保川 | 揖保川 | 右岸 | 20.2 | No.IIR-6① | 表のり | P-2 | 2.15 | 2.45 | 36 |  | 2.684 |  |  | 74 | 21 | 5 | 0 |  | 11.3 | 9.46 | 0.47 | 0.119 | 94.958 | 11.6 | [6 empty] | 0.00063132 | 0.00014161
2012-03-07 | 近畿地方整備局 | 揖保川 | 揖保川 | 右岸 | 20.2 | No.IIR-6① | 表のり | P-3 | 3.15 | 3.45 | 28 |  | 2.673 |  |  | 79 | 16 | 5 | 0 | 5 | 10.2 | 8.56 | 1.88 | 0.247 | 41.2955 | 6.64 | [6 empty] | 0.015676 | 0.00061009
2012-03-07 | 近畿地方整備局 | 揖保川 | 揖保川 | 右岸 | 20.2 | No.IIR-6① | 表のり | P-4 | 4.15 | 4.45 | 45 |  | 2.699 |  |  | 58 | 30 | 9 | 3 | 12 | 4.59 | 2.96 | 0.334 | 0.061 | 75.2459 | 2.75 | [6 empty] | 0.0002861 | 3.721e-05
2012-03-07 | 近畿地方整備局 | 揖保川 | 揖保川 | 右岸 | 20.2 | No.IIR-6① | 表のり |  | 5.15 | 5.4 | 50
2012-03-07 | 近畿地方整備局 | 揖保川 | 揖保川 | 右岸 | 20.2 | No.IIR-6① | 表のり |  | 6.15 | 6.27 | 50
2012-03-07 | 近畿地方整備局 | 揖保川 | 揖保川 | 右岸 | 20.2 | No.IIR-6① | 表のり | P-7 | 7.15 | 7.26 | 50 |  | 2.718 |  |  | 59 | 31 | 10 | 0 | 10 | 6.62 | 3.7 | 0.289 | 0.081 | 81.7284 | 0.95 |  |  |  | 2.63e-05 | 1.09e-05 |  | 0.0002046 | 6.561e-05
2012-03-07 | 近畿地方整備局 | 揖保川 | 揖保川 | 右岸 | 20.2 | No.IIR-6① | 表のり |  | 8 | 8.09 | 50
2012-03-07 | 近畿地方整備局 | 揖保川 | 揖保川 | 右岸 | 20.2 | No.IIR-6① | 表のり |  | 9 | 9 | 50
2012-03-07 | 近畿地方整備局 | 揖保川 | 揖保川 | 右岸 | 20.2 | No.IIR-6① | 表のり | P-10 | 10.15 | 10.41 | 50 |  | 2.671 |  |  | 49 | 39 | 8 | 4 | 12 | 4.37 | 1.87 | 0.151 | 0.033 | 132.4242 | 0.62 | [6 empty] | 4.5466e-05 | 1.089e-05
2012-03-07 | 近畿地方整備局 | 揖保川 | 揖保川 | 右岸 | 20.2 | No.IIR-6① | 表のり |  | 11.15 | 11.35 | 50
2012-03-07 | 近畿地方整備局 | 揖保川 | 揖保川 | 右岸 | 20.2 | No.IIR-6① | 表のり |  | 12.15 | 12.19 | 50
2012-03-07 | 近畿地方整備局 | 揖保川 | 揖保川 | 右岸 | 20.2 | No.IIR-6① | 表のり | P-13 | 13.15 | 13.45 | 50 |  | 2.674 |  |  | 22 | 42 | 22 | 14 | 36 | 0.593 | 0.29 | 0.01 | 0.003 | 197.6667 | 0.87 |  |  |  |  | 0.000382 |  | 8.4333e-08 | 9e-08
2012-03-07 | 近畿地方整備局 | 揖保川 | 揖保川 | 右岸 | 20.2 | No.IIR-6① | 表のり |  | 14.15 | 14.37 | 43
2012-03-07 | 近畿地方整備局 | 揖保川 | 揖保川 | 右岸 | 20.2 | No.IIR-6① | 表のり |  | 15 | 15 | 50
2012-03-07 | 近畿地方整備局 | 揖保川 | 揖保川 | 右岸 | 20.2 | No.IIR-6① | 表のり | P-16 | 16.15 | 16.45 | 43 |  | 2.705 |  |  | 46 | 26 | 14 | 14 | 28 | 3.24 | 1.43 | 0.013 | 0.002 | 1620 | 1.5 | [6 empty] | 1.5488e-07 | 4e-08
2012-03-07 | 近畿地方整備局 | 揖保川 | 揖保川 | 右岸 | 20.2 | No.IIR-6① | 表のり |  | 17.15 | 17.36 | 50
2012-03-07 | 近畿地方整備局 | 揖保川 | 揖保川 | 右岸 | 20.2 | No.IIR-6① | 表のり |  | 18.15 | 18.39 | 50
2012-03-07 | 近畿地方整備局 | 揖保川 | 揖保川 | 右岸 | 20.2 | No.IIR-6① | 表のり | P-19 | 19.15 | 19.25 | 50 |  | 2.696 |  |  | 60 | 22 | 14 | 4 | 18 | 7.35 | 4.34 | 0.11 | 0.015 | 490 | 2.97 | [6 empty] | 2.1823e-05 | 2.25e-06
2012-03-07 | 近畿地方整備局 | 揖保川 | 揖保川 | 右岸 | 20.2 | No.IIR-6① | 表のり |  | 20.15 | 20.25 | 50
2012-03-07 | 近畿地方整備局 | 揖保川 | 揖保川 | 右岸 | 20.2 | No.IIR-6① | 表のり |  | 21.15 | 21.39 | 50
2012-03-07 | 近畿地方整備局 | 揖保川 | 揖保川 | 右岸 | 20.2 | No.IIR-6① | 表のり | P-22 | 22.15 | 22.3 | 50 |  | 2.69 |  |  | 32 | 36 | 23 | 9 | 32 | 0.974 | 0.421 | 0.015 | 0.006 | 162.3333 | [7 empty] | 2.1578e-07 | 3.6e-07
2012-03-07 | 近畿地方整備局 | 揖保川 | 揖保川 | 右岸 | 20.2 | No.IIR-6① | 表のり |  | 23.15 | 23.25 | 50
2012-03-07 | 近畿地方整備局 | 揖保川 | 揖保川 | 右岸 | 20.2 | No.IIR-6① | 表のり |  | 24.15 | 24.3 | 50
2012-03-07 | 近畿地方整備局 | 揖保川 | 揖保川 | 右岸 | 20.2 | No.IIR-6② | 裏のり | P-0 | 0.15 | 0.45 | 6 |  | 2.66 |  |  | 34 | 50 | 12 | 4 | 16 | 1.34 | 0.707 | 0.127 | 0.015 | 89.3333 | 3.67 | [6 empty] | 3.0445e-05 | 2.25e-06
2012-03-07 | 近畿地方整備局 | 揖保川 | 揖保川 | 右岸 | 20.2 | No.IIR-6② | 裏のり | P-1 | 1.15 | 1.45 | 7 |  | 2.681 |  |  | 21 | 49 | 20 | 10 | 30 | 0.351 | 0.208 | 0.014 | 0.005 | 70.2 | 2.64 | [6 empty] | 1.839e-07 | 2.5e-07
2012-03-07 | 近畿地方整備局 | 揖保川 | 揖保川 | 右岸 | 20.2 | No.IIR-6② | 裏のり | P-2 | 2.15 | 2.45 | 38 |  | 2.681 |  |  | 61 | 27 | 9 | 3 | 12 | 9.82 | 6.93 | 0.189 | 0.037 | 265.4054 | 0.97 | [6 empty] | 7.6482e-05 | 1.369e-05
2012-03-07 | 近畿地方整備局 | 揖保川 | 揖保川 | 右岸 | 20.2 | No.IIR-6② | 裏のり | P-3 | 3.15 | 3.45 | 29 |  | 2.688 |  |  | 68 | 26 | 6 | 0 | 6 | 9.85 | 7.45 | 0.287 | 0.118 | 83.4746 | 0.09 | [6 empty] | 0.00020133 | 0.00013924
2012-03-07 | 近畿地方整備局 | 揖保川 | 揖保川 | 右岸 | 20.2 | No.IIR-6② | 裏のり | P-4 | 4.15 | 4.45 | 23 |  | 2.677 |  |  | 68 | 27 | 5 | 0 | 5 | 8.53 | 5.67 | 0.679 | 0.206 | 41.4078 | 1.68 | [6 empty] | 0.0014806 | 0.00042436
2012-03-07 | 近畿地方整備局 | 揖保川 | 揖保川 | 右岸 | 20.2 | No.IIR-6② | 裏のり |  | 5.15 | 5.4 | 46
2012-03-07 | 近畿地方整備局 | 揖保川 | 揖保川 | 右岸 | 20.2 | No.IIR-6② | 裏のり | P-6 | 6.15 | 6.45 | 38 |  | 2.657 |  |  | 58 | 35 | 7 | 0 | 7 | 5.93 | 3.14 | 0.364 | 0.124 | 47.8226 | 0.7 | [6 empty] | 0.0003492 | 0.00015376
2012-03-07 | 近畿地方整備局 | 揖保川 | 揖保川 | 右岸 | 20.2 | No.IIR-6② | 裏のり |  | 7 | 7 | 50
2012-03-07 | 近畿地方整備局 | 揖保川 | 揖保川 | 右岸 | 20.2 | No.IIR-6② | 裏のり |  | 8 | 8 | 50
2012-03-07 | 近畿地方整備局 | 揖保川 | 揖保川 | 右岸 | 20.2 | No.IIR-6② | 裏のり | P-9 | 9 | 9.06 | 50 |  | 2.677 |  |  | 87 | 10 | 3 | 0 | 3 | 11.3 | 10.2 | 3.58 | 1.14 | 9.9123 | 3.09 | [6 empty] | 0.069718 | 0.012996
2012-03-07 | 近畿地方整備局 | 揖保川 | 揖保川 | 右岸 | 20.2 | No.IIR-6② | 裏のり |  | 10 | 10 | 50
2012-03-07 | 近畿地方整備局 | 揖保川 | 揖保川 | 右岸 | 20.2 | No.IIR-6② | 裏のり |  | 11.15 | 11.35 | 50
2012-03-07 | 近畿地方整備局 | 揖保川 | 揖保川 | 右岸 | 20.2 | No.IIR-6② | 裏のり | P-12 | 12.15 | 12.2 | 50 |  | 2.687 |  |  | 35 | 33 | 24 | 8 | 32 | 1.4 | 0.658 | 0.016 | 0.008 | 175 | 0.29 | [6 empty] | 2.5058e-07 | 6.4e-07
2012-03-07 | 近畿地方整備局 | 揖保川 | 揖保川 | 右岸 | 36.8 | IR36.8-1 | 天端 |  | 1.15 | 1.45 | 31 |  | 2.689 |  |  | 26.9 | 39.8 | 19.7 | 13.6 | 33.3 | 0.494 | 0.267 | 0.014 | 0.002 | 247 | 2.35 | [6 empty] | 1.839e-07 | 4e-08
2012-03-07 | 近畿地方整備局 | 揖保川 | 揖保川 | 右岸 | 36.8 | IR36.8-1 | 天端 |  | 2.15 | 2.45 | 22 |  | 2.692 |  |  | 32.1 | 31.6 | 19.1 | 17.2 | 36.3 | 0.802 | 0.312 | 0.008 | 0.001 | 802 | 1.08 | [6 empty] | 5.0287e-08 | 1e-08
2012-03-07 | 近畿地方整備局 | 揖保川 | 揖保川 | 右岸 | 36.8 | IR36.8-1 | 天端 |  | 3.15 | 3.45 | 32 |  | 2.704 |  |  | 43.6 | 32.8 | 14.4 | 9.2 | 23.6 | 2.76 | 0.987 | 0.053 | 0.007 | 394.2857 | 1.49 | [6 empty] | 4.0193e-06 | 4.9e-07
2012-03-07 | 近畿地方整備局 | 揖保川 | 揖保川 | 右岸 | 36.8 | IR36.8-1 | 天端 |  | 4.15 | 4.45 | 4 |  | 2.662 |  |  | 11.3 | 42.8 | 28.8 | 17.1 | 45.9 | 0.16 | 0.1 | 0.007 | [9 empty] | 3.6906e-08
2012-03-07 | 近畿地方整備局 | 揖保川 | 揖保川 | 右岸 | 36.8 | IR36.8-1 | 天端 |  | 5.15 | 5.45 | 14 |  | 2.745 |  |  | 80.1 | 15.3 | 4.6 |  | 4.6 | 13.7 | 12.1 | 2.03 | 0.376 | 36.4362 | 8.64 | [6 empty] | 0.018727 | 0.0014138
2012-03-07 | 近畿地方整備局 | 揖保川 | 揖保川 | 右岸 | 36.8 | IR36.8-1 | 天端 |  | 6.15 | 6.45 | 48
2012-03-07 | 近畿地方整備局 | 揖保川 | 揖保川 | 右岸 | 36.8 | IR36.8-1 | 天端 |  | 7.15 | 7.28 | 50 |  | 2.736 |  |  | 60.9 | 28.7 | 7.4 | 3 | 10.4 | 6.62 | 4.3 | 0.353 | 0.069 | 95.942 | 1.99 | [6 empty] | 0.00032523 | 4.761e-05
2012-03-07 | 近畿地方整備局 | 揖保川 | 揖保川 | 右岸 | 36.8 | IR36.8-1 | 天端 |  | 8 | 8 | 50 |  | 2.698 |  |  | 16.1 | 80.5 | 3.4 |  | 3.4 | 0.509 | 0.413 | 0.243 | 0.179 | 2.8436 | 0.95 | [6 empty] | 0.00013691 | 0.00032041
2012-03-07 | 近畿地方整備局 | 揖保川 | 揖保川 | 右岸 | 36.8 | IR36.8-1 | 天端 |  | 9.15 | 9.39 | 50
2012-03-07 | 近畿地方整備局 | 揖保川 | 揖保川 | 右岸 | 36.8 | IR36.8-1 | 天端 |  | 10 | 10 | 50
2012-03-07 | 近畿地方整備局 | 揖保川 | 揖保川 | 右岸 | 36.8 | IR36.8-1 | 天端 |  | 11 | 11 | 50
2012-03-07 | 近畿地方整備局 | 揖保川 | 揖保川 | 右岸 | 36.8 | IR36.8-1 | 天端 |  | 12 | 12 | 50
2012-03-07 | 近畿地方整備局 | 揖保川 | 揖保川 | 右岸 | 40.2 | IR40.2-1 | 天端 |  | 1.15 | 1.45 | 31 |  | 2.63 |  |  | 27.6 | 31 | 19.8 | 21.6 | 41.4 | 0.643 | 0.235 | 0.037 | [9 empty] | 1.7479e-06
2012-03-07 | 近畿地方整備局 | 揖保川 | 揖保川 | 右岸 | 40.2 | IR40.2-1 | 天端 |  | 2.15 | 2.45 | 22 |  | 2.652 |  |  | 33.8 | 20.2 | 22.4 | 23.6 | 46 | 0.573 | 0.162 | 0.004 | [9 empty] | 1.0092e-08
2012-03-07 | 近畿地方整備局 | 揖保川 | 揖保川 | 右岸 | 40.2 | IR40.2-1 | 天端 |  | 3.15 | 3.45 | 32 |  | 2.657 |  |  | 43.8 | 28.7 | 13.6 | 13.9 | 27.5 | 4.75 | 0.769 | 0.018 | 0.002 | 2375 | 1.5 | [6 empty] | 3.292e-07 | 4e-08
2012-03-07 | 近畿地方整備局 | 揖保川 | 揖保川 | 右岸 | 40.2 | IR40.2-1 | 天端 |  | 4 | 4.04 | 4
2012-03-07 | 近畿地方整備局 | 揖保川 | 揖保川 | 右岸 | 40.2 | IR40.2-1 | 天端 |  | 5.15 | 5.45 | 14 |  | 2.729 |  |  | 81.4 | 13.8 | 4.8 |  | 4.8 | 13.8 | 11.5 | 2.46 | 0.46 | 30 | 7.72 | [6 empty] | 0.029228 | 0.002116
2012-03-07 | 近畿地方整備局 | 揖保川 | 揖保川 | 右岸 | 40.2 | IR40.2-1 | 天端 |  | 6.15 | 6.45 | 48
2012-03-07 | 近畿地方整備局 | 揖保川 | 揖保川 | 右岸 | 40.2 | IR40.2-1 | 天端 |  | 7.15 | 7.45 | 50 |  | 2.694 |  |  | 62.5 | 34.3 | 3.2 |  | 3.2 | 11.7 | 8.11 | 0.598 | 0.292 | 40.0685 | 0.34 | [6 empty] | 0.0011031 | 0.00085264
2012-03-07 | 近畿地方整備局 | 揖保川 | 揖保川 | 右岸 | 40.2 | IR40.2-1 | 天端 |  | 8 | 8 | 50
2012-03-07 | 近畿地方整備局 | 揖保川 | 揖保川 | 右岸 | 40.2 | IR40.2-1 | 天端 |  | 9.15 | 9.16 | 50
2012-03-07 | 近畿地方整備局 | 揖保川 | 揖保川 | 右岸 | 40.2 | IR40.2-1 | 天端 |  | 10 | 10 | 50
2012-03-07 | 近畿地方整備局 | 揖保川 | 揖保川 | 右岸 | 40.2 | IR40.2-1 | 天端 |  | 11 | 11 | 50
2012-03-07 | 近畿地方整備局 | 揖保川 | 揖保川 | 左岸 | -0.4 | 揖保川-0.4K | 天端 |  | 0.15 | 0.45 | 7
2012-03-07 | 近畿地方整備局 | 揖保川 | 揖保川 | 左岸 | -0.4 | 揖保川-0.4K | 天端 |  | 1.15 | 1.45 | 5
2012-03-07 | 近畿地方整備局 | 揖保川 | 揖保川 | 左岸 | -0.4 | 揖保川-0.4K | 天端 |  | 2.15 | 2.45 | 7
2012-03-07 | 近畿地方整備局 | 揖保川 | 揖保川 | 左岸 | -0.4 | 揖保川-0.4K | 天端 |  | 3.15 | 3.45 | 8
2012-03-07 | 近畿地方整備局 | 揖保川 | 揖保川 | 左岸 | -0.4 | 揖保川-0.4K | 天端 |  | 4.15 | 4.45 | 8
2012-03-07 | 近畿地方整備局 | 揖保川 | 揖保川 | 左岸 | -0.4 | 揖保川-0.4K | 天端 |  | 5.15 | 5.45 | 4
2012-03-07 | 近畿地方整備局 | 揖保川 | 揖保川 | 左岸 | -0.4 | 揖保川-0.4K | 天端 |  | 6.15 | 6.45 | 11
2012-03-07 | 近畿地方整備局 | 揖保川 | 揖保川 | 左岸 | -0.4 | 揖保川-0.4K | 天端 |  | 7.15 | 7.5 | 4
2012-03-07 | 近畿地方整備局 | 揖保川 | 揖保川 | 左岸 | -0.4 | 揖保川-0.4K | 天端 |  | 8.15 | 8.5 | 3
2012-03-07 | 近畿地方整備局 | 揖保川 | 揖保川 | 左岸 | -0.4 | 揖保川-0.4K | 天端 |  | 9 | 9.35 | 2
2012-03-07 | 近畿地方整備局 | 揖保川 | 揖保川 | 左岸 | -0.4 | 揖保川-0.4K | 天端 |  | 10.15 | 10.42 | 50
2012-03-07 | 近畿地方整備局 | 揖保川 | 揖保川 | 左岸 | -0.4 | 揖保川-0.4K | 天端 |  | 11.15 | 11.45 | 47
2012-03-07 | 近畿地方整備局 | 揖保川 | 揖保川 | 左岸 | -0.4 | 揖保川-0.4K | 天端 |  | 12.15 | 12.43 | 50
2012-03-07 | 近畿地方整備局 | 揖保川 | 揖保川 | 左岸 | -0.4 | 揖保川-0.4K | 天端 |  | 13.15 | 13.45 | 50
2012-03-07 | 近畿地方整備局 | 揖保川 | 揖保川 | 左岸 | -0.2 | 揖保川-0.2K |  |  | 0.15 | 0.45 | 6
2012-03-07 | 近畿地方整備局 | 揖保川 | 揖保川 | 左岸 | -0.2 | 揖保川-0.2K |  |  | 1.15 | 1.45 | 5
2012-03-07 | 近畿地方整備局 | 揖保川 | 揖保川 | 左岸 | -0.2 | 揖保川-0.2K |  |  | 2.15 | 2.45 | 3
2012-03-07 | 近畿地方整備局 | 揖保川 | 揖保川 | 左岸 | -0.2 | 揖保川-0.2K |  |  | 3.15 | 3.45 | 3
2012-03-07 | 近畿地方整備局 | 揖保川 | 揖保川 | 左岸 | -0.2 | 揖保川-0.2K |  |  | 4.15 | 4.45 | 16 |  | 2.656 |  |  | 58 | 35 | 7 |  | 7 | 11 | 7.1 | 0.45 | 0.18 | 61.1111 | 0.21 | [6 empty] | 0.00057081 | 0.000324
2012-03-07 | 近畿地方整備局 | 揖保川 | 揖保川 | 左岸 | -0.2 | 揖保川-0.2K |  |  | 6.15 | 6.45 | 8 |  | 2.673 |  |  | 3 | 79 | 8 | 10 | 18 | 0.39 | 0.32 | 0.095 | 0.006 | 65 | 16 | [6 empty] | 1.5538e-05 | 3.6e-07
2012-03-07 | 近畿地方整備局 | 揖保川 | 揖保川 | 左岸 | -0.2 | 揖保川-0.2K |  |  | 7.65 | 7.95 | 9 |  | 2.663 |  |  | 0 | 88 | 5 | 7 | 12 | 0.29 | 0.24 | 0.12 | 0.046 | 6.3043 | 2.1 | [6 empty] | 2.6697e-05 | 2.116e-05
2012-03-07 | 近畿地方整備局 | 揖保川 | 揖保川 | 左岸 | -0.2 | 揖保川-0.2K |  |  | 8.15 | 8.45 | 9 |  | 2.68 |  |  | 0 | 82 | 10 | 8 | 18 | 0.24 | 0.2 | 0.085 | 0.014 | 17.1429 | 4.9 | [6 empty] | 1.2008e-05 | 1.96e-06
2012-03-07 | 近畿地方整備局 | 揖保川 | 揖保川 | 左岸 | -0.2 | 揖保川-0.2K |  |  | 9.15 | 9.45 | 6 |  | 2.669 |  |  | 0 | 82 | 8 | 10 | 18 | 0.37 | 0.32 | 0.11 | 0.006 | 61.6667 | 22 | [6 empty] | 2.1823e-05 | 3.6e-07
2012-03-07 | 近畿地方整備局 | 揖保川 | 揖保川 | 左岸 | -0.2 | 揖保川-0.2K |  |  | 10.15 | 10.45 | 2 |  | 2.633 |  |  | 0 | 82 | 8 | 10 | 18 | 0.039 | 0.021 | 0.001 | [9 empty] | 4.0644e-10
2012-03-07 | 近畿地方整備局 | 揖保川 | 揖保川 | 左岸 | -0.2 | 揖保川-0.2K |  |  | 11.35 | 11.65 | 2 |  | 2.632 |  |  | 2 | 19 | 42 | 37 | 79 | 0.086 | 0.013
2012-03-07 | 近畿地方整備局 | 揖保川 | 揖保川 | 左岸 | -0.2 | 揖保川-0.2K |  |  | 12.15 | 12.45 | 24 |  | 2.649 |  |  | 71 | 22 | 7 |  | 7 |  | 7.3 | 0.57 | 0.18 |  | 1.8 | [6 empty] | 0.0009871 | 0.000324
2012-03-07 | 近畿地方整備局 | 揖保川 | 揖保川 | 左岸 | -0.2 | 揖保川-0.2K |  |  | 13.15 | 13.45 | 32
2012-03-07 | 近畿地方整備局 | 揖保川 | 揖保川 | 左岸 | -0.2 | 揖保川-0.2K |  |  | 14.15 | 14.45 | 29 |  | 2.663 |  |  | 70 | 25 | 5 |  | 5 | 15 | 7.8 | 0.62 | 0.28 | 53.5714 | 0.96 | [6 empty] | 0.0011994 | 0.000784
2012-03-07 | 近畿地方整備局 | 揖保川 | 揖保川 | 左岸 | -0.2 | 揖保川-0.2K |  |  | 15.15 | 15.45 | 35
2012-03-07 | 近畿地方整備局 | 揖保川 | 揖保川 | 左岸 | -0.2 | 揖保川-0.2K |  |  | 16.15 | 16.45 | 41 |  | 2.668 |  |  | 92 | 7 | 1 |  |  | 15 | 14 | 7.4 | 3.4 | 4.4118 | 1.6 | [6 empty] | 0.37498 | 0.1156
2012-03-07 | 近畿地方整備局 | 揖保川 | 揖保川 | 左岸 | -0.2 | 揖保川-0.2K |  |  | 17.15 | 17.45 | 39
2012-03-07 | 近畿地方整備局 | 揖保川 | 揖保川 | 左岸 | -0.2 | 揖保川-0.2K |  |  | 18.15 | 18.38 | 50
2012-03-07 | 近畿地方整備局 | 揖保川 | 揖保川 | 左岸 | -0.2 | 揖保川-0.2K |  |  | 19.15 | 19.45 | 34 |  | 2.656 |  |  | 69 | 18 | 13 |  | 13 | 18 | 7.5 | 0.42 | [9 empty] | 0.00048648
2012-03-07 | 近畿地方整備局 | 揖保川 | 揖保川 | 左岸 | -0.2 | 揖保川-0.2K |  |  | 20.15 | 20.45 | 50
2012-03-07 | 近畿地方整備局 | 揖保川 | 揖保川 | 左岸 | 0.8 | B-2 |  |  | 1.15 | 1.45 | 5
2012-03-07 | 近畿地方整備局 | 揖保川 | 揖保川 | 左岸 | 0.8 | B-2 |  |  | 2.15 | 2.45 | 3
2012-03-07 | 近畿地方整備局 | 揖保川 | 揖保川 | 左岸 | 0.8 | B-2 |  |  | 3.15 | 3.45 | 9
2012-03-07 | 近畿地方整備局 | 揖保川 | 揖保川 | 左岸 | 0.8 | B-2 |  |  | 4.15 | 4.45 | 11
2012-03-07 | 近畿地方整備局 | 揖保川 | 揖保川 | 左岸 | 0.8 | B-2 |  |  | 5.15 | 5.45 | 14
2012-03-07 | 近畿地方整備局 | 揖保川 | 揖保川 | 左岸 | 0.8 | B-2 |  |  | 6.15 | 6.45 | 15
2012-03-07 | 近畿地方整備局 | 揖保川 | 揖保川 | 左岸 | 0.8 | B-2 |  |  | 7.15 | 7.45 | 3
2012-03-07 | 近畿地方整備局 | 揖保川 | 揖保川 | 左岸 | 0.8 | B-2 |  |  | 8.15 | 8.45 | 17
2012-03-07 | 近畿地方整備局 | 揖保川 | 揖保川 | 左岸 | 0.8 | B-2 |  |  | 9.15 | 9.45 | 40
2012-03-07 | 近畿地方整備局 | 揖保川 | 揖保川 | 左岸 | 0.8 | B-2 |  |  | 10.15 | 10.45 | 45
2012-03-07 | 近畿地方整備局 | 揖保川 | 揖保川 | 左岸 | 0.8 | B-2 |  |  | 11.15 | 11.45 | 46
2012-03-07 | 近畿地方整備局 | 揖保川 | 揖保川 | 左岸 | 0.8 | B-2 |  |  | 12.15 | 12.45 | 47
2012-03-07 | 近畿地方整備局 | 揖保川 | 揖保川 | 左岸 | 0.8 | B-2 |  |  | 13.45 | 13.65 | 50
2012-03-07 | 近畿地方整備局 | 揖保川 | 揖保川 | 左岸 | 0.8 | B-2 |  |  | 14.15 | 14.31 | 50
2012-03-07 | 近畿地方整備局 | 揖保川 | 揖保川 | 左岸 | 0.8 | B-2 |  |  | 15.15 | 15.35 | 50
2012-03-07 | 近畿地方整備局 | 揖保川 | 揖保川 | 左岸 | 1 | B-1 |  |  | 1.15 | 1.15 | 50
2012-03-07 | 近畿地方整備局 | 揖保川 | 揖保川 | 左岸 | 1 | B-1 |  |  | 2.15 | 2.45 | 3
2012-03-07 | 近畿地方整備局 | 揖保川 | 揖保川 | 左岸 | 1 | B-1 |  |  | 3.15 | 3.45 | 21
2012-03-07 | 近畿地方整備局 | 揖保川 | 揖保川 | 左岸 | 1 | B-1 |  |  | 4.15 | 4.45 | 8
2012-03-07 | 近畿地方整備局 | 揖保川 | 揖保川 | 左岸 | 1 | B-1 |  |  | 5.15 | 5.45 | 42
2012-03-07 | 近畿地方整備局 | 揖保川 | 揖保川 | 左岸 | 1 | B-1 |  |  | 6.15 | 6.45 | 3
2012-03-07 | 近畿地方整備局 | 揖保川 | 揖保川 | 左岸 | 1 | B-1 |  |  | 7.15 | 7.45 | 41
2012-03-07 | 近畿地方整備局 | 揖保川 | 揖保川 | 左岸 | 1 | B-1 |  |  | 8.15 | 8.45 | 28
2012-03-07 | 近畿地方整備局 | 揖保川 | 揖保川 | 左岸 | 1 | B-1 |  |  | 9.15 | 9.3 | 50
2012-03-07 | 近畿地方整備局 | 揖保川 | 揖保川 | 左岸 | 1 | B-1 |  |  | 10.15 | 10.27 | 50
2012-03-07 | 近畿地方整備局 | 揖保川 | 揖保川 | 左岸 | 1 | B-1 |  |  | 11.15 | 11.33 | 50
2012-03-07 | 近畿地方整備局 | 揖保川 | 揖保川 | 左岸 | 1 | B-1 |  |  | 12.15 | 12.45 | 35
2012-03-07 | 近畿地方整備局 | 揖保川 | 揖保川 | 左岸 | 1 | B-1 |  |  | 13.45 | 13.65 | 48
2012-03-07 | 近畿地方整備局 | 揖保川 | 揖保川 | 左岸 | 1 | B-1 |  |  | 14.15 | 14.45 | 39
2012-03-07 | 近畿地方整備局 | 揖保川 | 揖保川 | 左岸 | 1 | B-1 |  |  | 15.15 | 15.45 | 38
2012-03-07 | 近畿地方整備局 | 揖保川 | 揖保川 | 左岸 | 1 | B-1 |  |  | 16.15 | 16.45 | 33
2012-03-07 | 近畿地方整備局 | 揖保川 | 揖保川 | 左岸 | 1 | B-1 |  |  | 17.45 | 17.65 | 6
2012-03-07 | 近畿地方整備局 | 揖保川 | 揖保川 | 左岸 | 1 | B-1 |  |  | 18.15 | 18.45 | 34
2012-03-07 | 近畿地方整備局 | 揖保川 | 揖保川 | 左岸 | 1 | B-1 |  |  | 19.15 | 19.45 | 35
2012-03-07 | 近畿地方整備局 | 揖保川 | 揖保川 | 左岸 | 1 | B-1 |  |  | 20.15 | 20.45 | 35
2012-03-07 | 近畿地方整備局 | 揖保川 | 揖保川 | 左岸 | 1.4 | No.2 |  |  | 0.15 | 0.45 | 3
2012-03-07 | 近畿地方整備局 | 揖保川 | 揖保川 | 左岸 | 1.4 | No.2 |  |  | 1.15 | 1.47 | 6
2012-03-07 | 近畿地方整備局 | 揖保川 | 揖保川 | 左岸 | 1.4 | No.2 |  |  | 2.15 | 2.45 | 8
2012-03-07 | 近畿地方整備局 | 揖保川 | 揖保川 | 左岸 | 1.4 | No.2 |  |  | 3.15 | 3.48 | 7
2012-03-07 | 近畿地方整備局 | 揖保川 | 揖保川 | 左岸 | 1.4 | No.2 |  |  | 4.15 | 4.5 | 4
2012-03-07 | 近畿地方整備局 | 揖保川 | 揖保川 | 左岸 | 1.4 | No.2 |  |  | 5.15 | 5.45 | 16
2012-03-07 | 近畿地方整備局 | 揖保川 | 揖保川 | 左岸 | 1.4 | No.2 |  |  | 6.15 | 6.45 | 12
2012-03-07 | 近畿地方整備局 | 揖保川 | 揖保川 | 左岸 | 1.4 | No.2 |  |  | 7.15 | 7.45 | 43
2012-03-07 | 近畿地方整備局 | 揖保川 | 揖保川 | 左岸 | 1.4 | No.2 |  |  | 8.15 | 8.45 | 44
2012-03-07 | 近畿地方整備局 | 揖保川 | 揖保川 | 左岸 | 1.4 | No.2 |  |  | 9.15 | 9.28 | 50
2012-03-07 | 近畿地方整備局 | 揖保川 | 揖保川 | 左岸 | 1.4 | No.2 |  |  | 10.15 | 10.45 | 47
2012-03-07 | 近畿地方整備局 | 揖保川 | 揖保川 | 左岸 | 1.4 | B-3 |  |  | 1.15 | 1.45 | 2
2012-03-07 | 近畿地方整備局 | 揖保川 | 揖保川 | 左岸 | 1.4 | B-3 |  |  | 2.15 | 2.45 | 10
2012-03-07 | 近畿地方整備局 | 揖保川 | 揖保川 | 左岸 | 1.4 | B-3 |  |  | 3.15 | 3.45 | 21
2012-03-07 | 近畿地方整備局 | 揖保川 | 揖保川 | 左岸 | 1.4 | B-3 |  |  | 4 | 4.32 | 33
2012-03-07 | 近畿地方整備局 | 揖保川 | 揖保川 | 左岸 | 1.4 | B-3 |  |  | 5.15 | 5.45 | 32
2012-03-07 | 近畿地方整備局 | 揖保川 | 揖保川 | 左岸 | 1.4 | No.2 |  |  | 0.15 | 0.45 | 3
2012-03-07 | 近畿地方整備局 | 揖保川 | 揖保川 | 左岸 | 1.4 | No.2 |  |  | 1.15 | 1.47 | 6
2012-03-07 | 近畿地方整備局 | 揖保川 | 揖保川 | 左岸 | 1.4 | No.2 |  |  | 2.15 | 2.45 | 8
2012-03-07 | 近畿地方整備局 | 揖保川 | 揖保川 | 左岸 | 1.4 | No.2 |  |  | 3.15 | 3.48 | 7
2012-03-07 | 近畿地方整備局 | 揖保川 | 揖保川 | 左岸 | 1.4 | No.2 |  |  | 4.15 | 4.5 | 4
2012-03-07 | 近畿地方整備局 | 揖保川 | 揖保川 | 左岸 | 1.4 | No.2 |  |  | 5.15 | 5.45 | 16
2012-03-07 | 近畿地方整備局 | 揖保川 | 揖保川 | 左岸 | 1.4 | No.2 |  |  | 6.15 | 6.45 | 12
2012-03-07 | 近畿地方整備局 | 揖保川 | 揖保川 | 左岸 | 1.4 | No.2 |  |  | 7.15 | 7.45 | 43
2012-03-07 | 近畿地方整備局 | 揖保川 | 揖保川 | 左岸 | 1.4 | No.2 |  |  | 8.15 | 8.45 | 44
2012-03-07 | 近畿地方整備局 | 揖保川 | 揖保川 | 左岸 | 1.4 | No.2 |  |  | 9.15 | 9.28 | 50
2012-03-07 | 近畿地方整備局 | 揖保川 | 揖保川 | 左岸 | 1.4 | No.2 |  |  | 10.15 | 10.45 | 47
2012-03-07 | 近畿地方整備局 | 揖保川 | 揖保川 | 左岸 | 1.6 | No.3 |  |  | 0.15 | 0.45 | 11
2012-03-07 | 近畿地方整備局 | 揖保川 | 揖保川 | 左岸 | 1.6 | No.3 |  |  | 1.15 | 1.45 | 17
2012-03-07 | 近畿地方整備局 | 揖保川 | 揖保川 | 左岸 | 1.6 | No.3 |  |  | 2.15 | 2.45 | 5
2012-03-07 | 近畿地方整備局 | 揖保川 | 揖保川 | 左岸 | 1.6 | No.3 |  |  | 3.15 | 3.45 | 9
2012-03-07 | 近畿地方整備局 | 揖保川 | 揖保川 | 左岸 | 1.6 | No.3 |  |  | 4.15 | 4.45 | 13
2012-03-07 | 近畿地方整備局 | 揖保川 | 揖保川 | 左岸 | 1.6 | No.3 |  |  | 5.15 | 5.45 | 11
2012-03-07 | 近畿地方整備局 | 揖保川 | 揖保川 | 左岸 | 1.6 | No.3 |  |  | 6.15 | 6.45 | 2
2012-03-07 | 近畿地方整備局 | 揖保川 | 揖保川 | 左岸 | 1.6 | No.3 |  |  | 7.15 | 7.45 | 49
2012-03-07 | 近畿地方整備局 | 揖保川 | 揖保川 | 左岸 | 1.8 | B-2 |  |  | 1.15 | 1.45 | 8
2012-03-07 | 近畿地方整備局 | 揖保川 | 揖保川 | 左岸 | 1.8 | B-2 |  |  | 2.15 | 2.45 | 6
2012-03-07 | 近畿地方整備局 | 揖保川 | 揖保川 | 左岸 | 1.8 | B-2 |  |  | 3.15 | 3.45 | 29
2012-03-07 | 近畿地方整備局 | 揖保川 | 揖保川 | 左岸 | 1.8 | B-2 |  |  | 4.15 | 4.45 | 10
2012-03-07 | 近畿地方整備局 | 揖保川 | 揖保川 | 左岸 | 1.8 | B-2 |  |  | 5.15 | 5.45 | 17
2012-03-07 | 近畿地方整備局 | 揖保川 | 揖保川 | 左岸 | 2.2 | No.2 |  |  | 0.15 | 0.48 | 4
2012-03-07 | 近畿地方整備局 | 揖保川 | 揖保川 | 左岸 | 2.2 | No.2 |  |  | 1.15 | 1.45 | 13
2012-03-07 | 近畿地方整備局 | 揖保川 | 揖保川 | 左岸 | 2.2 | No.2 |  |  | 2.15 | 2.45 | 7
2012-03-07 | 近畿地方整備局 | 揖保川 | 揖保川 | 左岸 | 2.2 | No.2 |  |  | 3.15 | 3.45 | 11
2012-03-07 | 近畿地方整備局 | 揖保川 | 揖保川 | 左岸 | 2.2 | No.2 |  |  | 4.15 | 4.45 | 17
2012-03-07 | 近畿地方整備局 | 揖保川 | 揖保川 | 左岸 | 2.2 | No.2 |  |  | 5.15 | 5.45 | 25
2012-03-07 | 近畿地方整備局 | 揖保川 | 揖保川 | 左岸 | 2.2 | No.2 |  |  | 6.15 | 6.45 | 19
2012-03-07 | 近畿地方整備局 | 揖保川 | 揖保川 | 左岸 | 2.2 | No.2 |  |  | 7.15 | 7.45 | 26
2012-03-07 | 近畿地方整備局 | 揖保川 | 揖保川 | 左岸 | 2.2 | No.2 |  |  | 8.15 | 8.39 | 50
2012-03-07 | 近畿地方整備局 | 揖保川 | 揖保川 | 左岸 | 2.2 | No.2 |  |  | 9.15 | 9.45 | 38
2012-03-07 | 近畿地方整備局 | 揖保川 | 揖保川 | 左岸 | 2.2 | No.2 |  |  | 10.15 | 10.45 | 50
2012-03-07 | 近畿地方整備局 | 揖保川 | 揖保川 | 左岸 | 2.2 | No.2 |  |  | 11.15 | 11.31 | 50
2012-03-07 | 近畿地方整備局 | 揖保川 | 揖保川 | 左岸 | 2.2 | No.2 |  |  | 12.15 | 12.45 | 50
2012-03-07 | 近畿地方整備局 | 揖保川 | 揖保川 | 左岸 | 2.2 | No.2 |  |  | 13.15 | 13.45 | 43
2012-03-07 | 近畿地方整備局 | 揖保川 | 揖保川 | 左岸 | 2.2 | No.IIL-1 | 天端 |  | 1.15 | 1.45 | 11 |  | 2.699 |  |  | 41 | 44 | 6 | 9 | 15 | 2.6 | 0.82 | 0.18 | 0.009 | 288.8889 | 4.3 | [6 empty] | 6.8307e-05 | 8.1e-07
2012-03-07 | 近畿地方整備局 | 揖保川 | 揖保川 | 左岸 | 2.2 | No.IIL-1 | 天端 |  | 2.15 | 2.45 | 17 |  | 2.7 |  |  | 43 | 43 | 5 | 9 | 14 | 2.6 | 1.1 | 0.16 | 0.013 | 200 | 4 | [6 empty] | 5.1993e-05 | 1.69e-06
2012-03-07 | 近畿地方整備局 | 揖保川 | 揖保川 | 左岸 | 2.2 | No.IIL-1 | 天端 |  | 3.15 | 3.48 | 6 |  | 2.702 |  |  | 44 | 41 | 6 | 9 | 15 | 2.9 | 0.97 | 0.16 | 0.009 | 322.2222 | 3.7 | [6 empty] | 5.1993e-05 | 8.1e-07
2012-03-07 | 近畿地方整備局 | 揖保川 | 揖保川 | 左岸 | 2.2 | No.IIL-1 | 天端 |  | 4.15 | 4.48 | 7 |  | 2.709 |  |  | 52 | 40 | 8 |  |  | 4.7 | 2.5 | 0.3 | 0.12 | 39.1667 | 0.69 | [6 empty] | 0.0002231 | 0.000144
2012-03-07 | 近畿地方整備局 | 揖保川 | 揖保川 | 左岸 | 2.2 | No.IIL-1 | 天端 |  | 5.15 | 5.47 | 7 |  | 2.693 |  |  | 47 | 47 | 6 |  |  | 3.2 | 1.6 | 0.37 | 0.16 | 20 | 0.59 | [6 empty] | 0.00036268 | 0.000256
2012-03-07 | 近畿地方整備局 | 揖保川 | 揖保川 | 左岸 | 2.2 | No.IIL-1 | 天端 |  | 6.15 | 6.45 | 29
2012-03-07 | 近畿地方整備局 | 揖保川 | 揖保川 | 左岸 | 2.2 | No.IIL-1 | 天端 |  | 7.15 | 7.46 | 24 |  | 2.704 |  |  | 57 | 37 | 6 |  |  | 3.5 | 2.6 | 0.44 | 0.2 | 17.5 | 0.69 | [6 empty] | 0.00054185 | 0.0004
2012-03-07 | 近畿地方整備局 | 揖保川 | 揖保川 | 左岸 | 2.2 | No.IIL-1 | 天端 |  | 8.15 | 8.45 | 44
2012-03-07 | 近畿地方整備局 | 揖保川 | 揖保川 | 左岸 | 2.2 | No.IIL-1 | 天端 |  | 9.15 | 9.47 | 3 |  | 2.704 |  |  | 1 | 13 | 36 | 50 | 86 | 0.011 | 0.005 |  |  |  |  | 34.8 | 19.4 | 15.4
2012-03-07 | 近畿地方整備局 | 揖保川 | 揖保川 | 左岸 | 2.2 | No.IIL-1 | 天端 |  | 10.15 | 10.45 | 16
2012-03-07 | 近畿地方整備局 | 揖保川 | 揖保川 | 左岸 | 2.2 | No.IIL-1 | 天端 |  | 11.15 | 11.45 | 46
2012-03-07 | 近畿地方整備局 | 揖保川 | 揖保川 | 左岸 | 2.2 | No.IIL-1 | 天端 |  | 12.15 | 12.45 | 33
2012-03-07 | 近畿地方整備局 | 揖保川 | 揖保川 | 左岸 | 2.2 | No.IIL-1 | 天端 |  | 13.25 | 13.55 | 49 |  | 2.717 |  |  | 78 | 16 | 6 |  | 6 | 12 | 10 | 1.8 | 0.4 | 30 | 26 | [6 empty] | 0.014173 | 0.0016
2012-03-07 | 近畿地方整備局 | 揖保川 | 揖保川 | 左岸 | 2.2 | No.IIL-1 | 天端 |  | 14.15 | 14.45 | 48
2012-03-07 | 近畿地方整備局 | 揖保川 | 揖保川 | 左岸 | 2.2 | No.IIL-1 | 天端 |  | 15.15 | 15.3 | 50
2012-03-07 | 近畿地方整備局 | 揖保川 | 揖保川 | 左岸 | 2.2 | No.IIL-1 | 天端 |  | 16.15 | 16.45 | 34 |  | 2.723 |  |  | 62 | 20 | 6 | 12 | 18 | 8.7 | 5.1 | 0.13 | [9 empty] | 3.2137e-05
2012-03-07 | 近畿地方整備局 | 揖保川 | 揖保川 | 左岸 | 2.2 | No.IIL-1 | 天端 |  | 17.15 | 17.45 | 42
2012-03-07 | 近畿地方整備局 | 揖保川 | 揖保川 | 左岸 | 2.2 | No.IIL-1 | 天端 |  | 18.15 | 18.45 | 23
2012-03-07 | 近畿地方整備局 | 揖保川 | 揖保川 | 左岸 | 2.2 | No.IIL-1 | 天端 |  | 19.15 | 19.45 | 41 |  | 2.717 |  |  | 51 | 24 | 9 | 16 | 25 | 5.4 | 2.2 | 0.023 | [9 empty] | 5.8093e-07
2012-03-07 | 近畿地方整備局 | 揖保川 | 揖保川 | 左岸 | 2.2 | No.IIL-1 | 天端 |  | 20.15 | 20.45 | 40
2012-03-07 | 近畿地方整備局 | 揖保川 | 揖保川 | 左岸 | 2.2 | No.IIL-1 | 天端 |  | 21.15 | 21.45 | 23
2012-03-07 | 近畿地方整備局 | 揖保川 | 揖保川 | 左岸 | 2.2 | No.IIL-1 | 天端 |  | 22.15 | 22.45 | 34 |  | 2.733 |  |  | 51 | 33 | 6 | 10 | 16 | 4.1 | 2.1 | 0.16 | 0.008 | 512.5 | [7 empty] | 5.1993e-05 | 6.4e-07
2012-03-07 | 近畿地方整備局 | 揖保川 | 揖保川 | 左岸 | 2.2 | No.IIL-1 | 天端 |  | 23.15 | 23.45 | 23
2012-03-07 | 近畿地方整備局 | 揖保川 | 揖保川 | 左岸 | 2.2 | No.IIL-1 | 天端 |  | 24.15 | 24.45 | 39
2012-03-07 | 近畿地方整備局 | 揖保川 | 揖保川 | 左岸 | 2.2 | IIL-1-① | 表のり | P-1 | 1.15 | 1.45 | 18 |  | 2.701 |  |  | 22 | 42 | 21 | 15 | 36 | 0.26 | 0.17 | 0.013 | 0.002 | 130 | 4.1 | [6 empty] | 1.5488e-07 | 4e-08
2012-03-07 | 近畿地方整備局 | 揖保川 | 揖保川 | 左岸 | 2.2 | IIL-1-① | 表のり | P-2 | 2.15 | 2.45 | 14 |  | 2.699 |  |  | 43 | 47 | 10 | 0 | 10 | 3 | 0.88 | 0.24 | 0.079 | 37.9747 | 0.7 | [6 empty] | 0.00013303 | 6.241e-05
2012-03-07 | 近畿地方整備局 | 揖保川 | 揖保川 | 左岸 | 2.2 | IIL-1-① | 表のり | P-3 | 3.15 | 3.45 | 17 |  | 2.694 |  |  | 25 | 46 | 14 | 15 | 29 | 0.58 | 0.37 | 0.016 | [9 empty] | 2.5058e-07
2012-03-07 | 近畿地方整備局 | 揖保川 | 揖保川 | 左岸 | 2.2 | IIL-1-① | 表のり | P-4 | 4.15 | 4.45 | 12 |  | 2.698 |  |  | 44 | 36 | 8 | 12 | 20 | 3.5 | 0.9 | 0.05 | [9 empty] | 3.5117e-06
2012-03-07 | 近畿地方整備局 | 揖保川 | 揖保川 | 左岸 | 2.2 | IIL-1-① | 表のり |  | 5.15 | 5.45 | 21
2012-03-07 | 近畿地方整備局 | 揖保川 | 揖保川 | 左岸 | 2.2 | IIL-1-① | 表のり | P-6 | 6.15 | 6.45 | 42 |  | 2.699 |  |  | 48 | 38 | 5 | 9 | 14 | 3.2 | 1.7 | 0.01 | 0.01 | 320 | 8.5 |  |  |  | 1.43e-05 | 9.92e-06 |  | 8.4333e-08 | 1e-06
2012-03-07 | 近畿地方整備局 | 揖保川 | 揖保川 | 左岸 | 2.2 | IIL-1-① | 表のり |  | 7.15 | 7.45 | 19
2012-03-07 | 近畿地方整備局 | 揖保川 | 揖保川 | 左岸 | 2.2 | IIL-1-① | 表のり | P-8 | 8.15 | 8.45 | 31 |  | 2.695 |  |  | 47 | 36 | 9 | 8 | 17 | 3.3 | 1.6 | 0.011 | 0.01 | 330 | 5.9 | [6 empty] | 1.0517e-07 | 1e-06
2012-03-07 | 近畿地方整備局 | 揖保川 | 揖保川 | 左岸 | 2.2 | IIL-1-① | 表のり |  | 9.15 | 9.45 | 28
2012-03-07 | 近畿地方整備局 | 揖保川 | 揖保川 | 左岸 | 2.2 | IIL-1-① | 表のり | P-10 | 10.15 | 10.45 | 50 |  | 2.683 |  |  | 82 | 14 | 4 | 0 | 4 | 17 | 15 | 2.4 | 0.49 | 34.6939 | 5.5 | [6 empty] | 0.027603 | 0.002401
2012-03-07 | 近畿地方整備局 | 揖保川 | 揖保川 | 左岸 | 2.2 | IIL-1-① | 表のり |  | 11.15 | 11.45 | 23
2012-03-07 | 近畿地方整備局 | 揖保川 | 揖保川 | 左岸 | 2.2 | IIL-1-① | 表のり |  | 12.15 | 12.45 | 50
2012-03-07 | 近畿地方整備局 | 揖保川 | 揖保川 | 左岸 | 2.2 | IIL-1-① | 表のり | P-13 | 13.15 | 13.36 | 50 |  | 2.705 |  |  | 66 | 26 | 8 | 0 | 8 | 8.8 | 6.3 | 0.6 | 0.16 | 55 | 1 | [6 empty] | 0.0011117 | 0.000256
2012-03-07 | 近畿地方整備局 | 揖保川 | 揖保川 | 左岸 | 2.2 | IIL-1-① | 表のり |  | 14.15 | 14.22 | 50
2012-03-07 | 近畿地方整備局 | 揖保川 | 揖保川 | 左岸 | 2.2 | IIL-1-① | 表のり | P-15 | 15.15 | 15.35 | 50 |  | 2.693 |  |  | 52 | 25 | 10 | 13 | 23 | 5.6 | 2.3 | 0.004 | 0.002 | 2800 | 7.8 |  |  |  | 7.52e-06 | 1.33e-05 |  | 1.0092e-08 | 4e-08
2012-03-07 | 近畿地方整備局 | 揖保川 | 揖保川 | 左岸 | 2.2 | IIL-1-① | 表のり |  | 16.15 | 16.45 | 31
2012-03-07 | 近畿地方整備局 | 揖保川 | 揖保川 | 左岸 | 2.2 | IIL-1-① | 表のり |  | 18.15 | 18.45 | 42
2012-03-07 | 近畿地方整備局 | 揖保川 | 揖保川 | 左岸 | 2.2 | IIL-1-① | 表のり | P-19 | 19.15 | 19.45 | 24 |  | 2.702 |  |  | 39 | 36 | 11 | 14 | 25 | 1.9 | 0.95 | 0.025 | [9 empty] | 7.0474e-07
2012-03-07 | 近畿地方整備局 | 揖保川 | 揖保川 | 左岸 | 2.2 | IIL-1-① | 表のり |  | 20.15 | 20.45 | 37
2012-03-07 | 近畿地方整備局 | 揖保川 | 揖保川 | 左岸 | 2.2 | IIL-1-① | 表のり |  | 21.15 | 21.34 | 50
2012-03-07 | 近畿地方整備局 | 揖保川 | 揖保川 | 左岸 | 2.2 | IIL-1-① | 表のり |  | 22.15 | 22.3 | 50
2012-03-07 | 近畿地方整備局 | 揖保川 | 揖保川 | 左岸 | 2.2 | IIL-1-② | 裏のり | P-1 | 1.15 | 1.47 | 3 |  | 2.684
2012-03-07 | 近畿地方整備局 | 揖保川 | 揖保川 | 左岸 | 2.2 | IIL-1-② | 裏のり | P-2 | 2.15 | 2.45 | 12 |  | 2.663
2012-03-07 | 近畿地方整備局 | 揖保川 | 揖保川 | 左岸 | 2.2 | IIL-1-② | 裏のり | P-3 | 3.15 | 3.45 | 27 |  | 2.682
2012-03-07 | 近畿地方整備局 | 揖保川 | 揖保川 | 左岸 | 2.2 | IIL-1-② | 裏のり | P-4 | 4.15 | 4.45 | 25 |  | 2.688
2012-03-07 | 近畿地方整備局 | 揖保川 | 揖保川 | 左岸 | 2.2 | IIL-1-② | 裏のり |  | 5.15 | 5.45 | 22
2012-03-07 | 近畿地方整備局 | 揖保川 | 揖保川 | 左岸 | 2.2 | IIL-1-② | 裏のり |  | 6.15 | 6.45 | 18
2012-03-07 | 近畿地方整備局 | 揖保川 | 揖保川 | 左岸 | 2.2 | IIL-1-② | 裏のり | P-7 | 7.15 | 7.45 | 22 |  | 2.694
2012-03-07 | 近畿地方整備局 | 揖保川 | 揖保川 | 左岸 | 2.2 | IIL-1-② | 裏のり |  | 8.15 | 8.45 | 31
2012-03-07 | 近畿地方整備局 | 揖保川 | 揖保川 | 左岸 | 2.2 | IIL-1-② | 裏のり | P-9 | 9.15 | 9.45 | 43 |  | 2.708
2012-03-07 | 近畿地方整備局 | 揖保川 | 揖保川 | 左岸 | 2.2 | IIL-1-② | 裏のり |  | 10.15 | 10.45 | 28
2012-03-07 | 近畿地方整備局 | 揖保川 | 揖保川 | 左岸 | 2.2 | IIL-1-② | 裏のり | P-11 | 11.15 | 11.45 | 31 |  | 2.7
2012-03-07 | 近畿地方整備局 | 揖保川 | 揖保川 | 左岸 | 2.2 | IIL-1-② | 裏のり |  | 12.15 | 12.45 | 50
2012-03-07 | 近畿地方整備局 | 揖保川 | 揖保川 | 左岸 | 2.2 | IIL-1-② | 裏のり | P-13 | 13.15 | 13.45 | 44 |  | 2.688
2012-03-07 | 近畿地方整備局 | 揖保川 | 揖保川 | 左岸 | 2.2 | IIL-1-② | 裏のり |  | 14.15 | 14.45 | 36
2012-03-07 | 近畿地方整備局 | 揖保川 | 揖保川 | 左岸 | 2.2 | IIL-1-② | 裏のり | P-15 | 15.15 | 15.45 | 42 |  | 2.688
2012-03-07 | 近畿地方整備局 | 揖保川 | 揖保川 | 左岸 | 3.8 | No.IIL-2 |  |  | 0.15 | 0.45 | 2 |  | 2.623 |  |  | 39 | 41 | 16 | 4 | 20 | 1.67 | 0.442 | 0.071 | 0.012 | 139.1667 | 1.1 | [6 empty] | 7.9134e-06 | 1.44e-06
2012-03-07 | 近畿地方整備局 | 揖保川 | 揖保川 | 左岸 | 3.8 | No.IIL-2 |  |  | 1.15 | 1.45 | 4 |  | 2.687 |  |  | 38 | 56 | 6 | 0 | 6 | 1.67 | 0.832 | 0.293 | 0.015 | 111.3333 | 7.23 | [6 empty] | 0.00021122 | 2.25e-06
2012-03-07 | 近畿地方整備局 | 揖保川 | 揖保川 | 左岸 | 3.8 | No.IIL-2 |  |  | 2.15 | 2.45 | 8 |  | 2.704 |  |  | 53 | 43 | 4 | 0 | 4 | 6.44 | 2.7 | 0.433 | 0.222 | 29.009 | 0.29 | [6 empty] | 0.00052209 | 0.00049284
2012-03-07 | 近畿地方整備局 | 揖保川 | 揖保川 | 左岸 | 3.8 | No.IIL-2 |  |  | 3.15 | 3.45 | 10 |  | 2.71 |  |  | 55 | 39 | 6 | 0 | 6 | 5.55 | 2.97 | 0.484 | 0.202 | 27.4752 | 0.53 | [6 empty] | 0.00067575 | 0.00040804
2012-03-07 | 近畿地方整備局 | 揖保川 | 揖保川 | 左岸 | 3.8 | No.IIL-2 |  |  | 4.15 | 4.45 | 12 |  | 2.709 |  |  | 70 | 25 | 5 | 0 | 5 | 11.8 | 9.76 | 0.742 | 0.317 | 37.224 | 1.03 | [6 empty] | 0.0018186 | 0.0010049
2012-03-07 | 近畿地方整備局 | 揖保川 | 揖保川 | 左岸 | 3.8 | No.IIL-2 |  |  | 5.15 | 5.45 | 5 |  | 2.668 |  |  | 6 | 64 | 22 | 8 | 30 | 0.205 | 0.155 | 0.014 | 0.006 | 34.1667 | 4.06 | [6 empty] | 1.839e-07 | 3.6e-07
2012-03-07 | 近畿地方整備局 | 揖保川 | 揖保川 | 左岸 | 3.8 | No.IIL-2 |  |  | 6.15 | 6.45 | 33
2012-03-07 | 近畿地方整備局 | 揖保川 | 揖保川 | 左岸 | 3.8 | No.IIL-2 |  |  | 7.15 | 7.45 | 39
2012-03-07 | 近畿地方整備局 | 揖保川 | 揖保川 | 左岸 | 3.8 | No.IIL-2 |  |  | 8.15 | 8.45 | 30 |  | 2.712 |  |  | 81 | 17 | 2 | 0 | 2 | 16.2 | 9.68 | 2.16 | 0.666 | 24.3243 | 1.7 | [6 empty] | 0.021624 | 0.0044356
2012-03-07 | 近畿地方整備局 | 揖保川 | 揖保川 | 左岸 | 3.8 | No.IIL-2 |  |  | 9.15 | 9.45 | 26
2012-03-07 | 近畿地方整備局 | 揖保川 | 揖保川 | 左岸 | 3.8 | No.IIL-2 |  |  | 10.15 | 10.3 | 50
2012-03-07 | 近畿地方整備局 | 揖保川 | 揖保川 | 左岸 | 3.8 | No.IIL-2 |  |  | 11.15 | 11.45 | 50 |  | 2.706 |  |  | 74 | 21 | 5 | 0 | 5 | 10.1 | 7.54 | 1.12 | 0.279 | 36.2007 | 2.68 | [6 empty] | 0.004721 | 0.00077841
2012-03-07 | 近畿地方整備局 | 揖保川 | 揖保川 | 左岸 | 3.8 | No.IIL-2 |  |  | 12 | 12 | 50
2012-03-07 | 近畿地方整備局 | 揖保川 | 揖保川 | 左岸 | 3.8 | No.IIL-2 |  |  | 13.15 | 13.17 | 50
2012-03-07 | 近畿地方整備局 | 揖保川 | 揖保川 | 左岸 | 3.8 | No.IIL-2 |  |  | 14.15 | 14.45 | 50 |  | 2.693 |  |  | 66 | 24 | 10 | 0 | 10 | 7.16 | 5.05 | 0.547 | [9 empty] | 0.00089726
2012-03-07 | 近畿地方整備局 | 揖保川 | 揖保川 | 左岸 | 3.8 | No.IIL-2 |  |  | 15.15 | 15.28 | 50
2012-03-07 | 近畿地方整備局 | 揖保川 | 揖保川 | 左岸 | 3.8 | No.IIL-2 |  |  | 16.15 | 16.15 | 50
2012-03-07 | 近畿地方整備局 | 揖保川 | 揖保川 | 左岸 | 3.8 | No.IIL-2 |  |  | 16.65 | 16.86 | 50 |  | 2.728 |  |  | 77 | 15 | 8 | 0 | 8 | 10.9 | 9.67 | 1.3 | 0.112 | 97.3214 | 14.52 | [6 empty] | 0.0066682 | 0.00012544
2012-03-07 | 近畿地方整備局 | 揖保川 | 揖保川 | 左岸 | 3.8 | No.IIL-2 |  |  | 17.23 | 17.55 | 39
2012-03-07 | 近畿地方整備局 | 揖保川 | 揖保川 | 左岸 | 3.8 | No.IIL-2 |  |  | 18.15 | 18.4 | 50
2012-03-07 | 近畿地方整備局 | 揖保川 | 揖保川 | 左岸 | 3.8 | No.IIL-2 |  |  | 19.15 | 19.34 | 50 |  | 2.685 |  |  | 51 | 28 | 13 | 8 | 21 | 3.82 | 2.1 | 0.061 | 0.008 | 477.5 | 3.92 | [6 empty] | 5.5668e-06 | 6.4e-07
2012-03-07 | 近畿地方整備局 | 揖保川 | 揖保川 | 左岸 | 3.8 | No.IIL-2 |  |  | 20.15 | 20.23 | 50
2012-03-07 | 近畿地方整備局 | 揖保川 | 揖保川 | 左岸 | 3.8 | No.IIL-2 |  |  | 21.15 | 21.45 | 50
2012-03-07 | 近畿地方整備局 | 揖保川 | 揖保川 | 左岸 | 3.8 | No.IIL-2 |  |  | 22.15 | 22.34 | 50 |  | 2.671 |  |  | 63 | 24 | 13 |  | 13 | 7.72 | 5.05 | 0.275 | [9 empty] | 0.00018236
2012-03-07 | 近畿地方整備局 | 揖保川 | 揖保川 | 左岸 | 3.8 | No.IIL-2 |  |  | 23.15 | 23.45 | 50
2012-03-07 | 近畿地方整備局 | 揖保川 | 揖保川 | 左岸 | 3.8 | No.IIL-2 |  |  | 24.15 | 24.45 | 50
2012-03-07 | 近畿地方整備局 | 揖保川 | 揖保川 | 左岸 | 3.8 | No.IIL-2 |  |  | 25.15 | 25.21 | 50 |  | 2.669 |  |  | 38 | 42 | 13 | 7 |  | 1.64 | 0.787 | 0.08 | 0.008 | 205 | [7 empty] | 1.0434e-05 | 6.4e-07
2012-03-07 | 近畿地方整備局 | 揖保川 | 揖保川 | 左岸 | 3.8 | No.IIL-2 |  |  | 26.15 | 26.4 | 50
2012-03-07 | 近畿地方整備局 | 揖保川 | 揖保川 | 左岸 | 4.6 | IL4.6-1 | 表のり | P-1 | 0.15 | 0.45 | 7 |  | 2.661 |  |  | 19.8 | 33.8 | 20 | 26.4 | 46.4 | 0.22 | 0.11 | 0.002 | [9 empty] | 2.0253e-09
2012-03-07 | 近畿地方整備局 | 揖保川 | 揖保川 | 左岸 | 4.6 | IL4.6-1 | 表のり | P-2 | 1.15 | 1.45 | 6 |  | 2.671 |  |  | 42.3 | 22.2 | 22.2 | 13.3 | 35.5 | 4 | 0.34 | 0.014 | 0.001 | 4000 | 0.42 | [6 empty] | 1.839e-07 | 1e-08
2012-03-07 | 近畿地方整備局 | 揖保川 | 揖保川 | 左岸 | 4.6 | IL4.6-1 | 表のり |  | 2.15 | 2.45 | 3
2012-03-07 | 近畿地方整備局 | 揖保川 | 揖保川 | 左岸 | 4.6 | IL4.6-1 | 表のり | P-3 | 3.15 | 3.45 | 24 |  | 2.694 |  |  | 81.9 | 15.8 | 2.3 |  | 2.3 | 19 | 17 | 2.7 | 0.58 | 32.7586 | 4.7 | [6 empty] | 0.036264 | 0.003364
2012-03-07 | 近畿地方整備局 | 揖保川 | 揖保川 | 左岸 | 4.6 | IL4.6-1 | 表のり |  | 4.15 | 4.45 | 23
2012-03-07 | 近畿地方整備局 | 揖保川 | 揖保川 | 左岸 | 4.6 | IL4.6-1 | 表のり | P-4 | 5.15 | 5.45 | 14 |  | 2.694 |  |  | 63.1 | 27 | 9.9 |  | 9.9 | 8.3 | 5.2 | 0.4 | 0.077 | 107.7922 | 1.89 |  |  |  | 8.17e-06 | 6.31e-05 |  | 0.00043448 | 5.929e-05
2012-03-07 | 近畿地方整備局 | 揖保川 | 揖保川 | 左岸 | 4.6 | IL4.6-1 | 表のり |  | 6.15 | 6.45 | 45
2012-03-07 | 近畿地方整備局 | 揖保川 | 揖保川 | 左岸 | 4.6 | IL4.6-1 | 表のり | P-5 | 7.15 | 7.45 | 29 |  | 2.704 |  |  | 81.8 | 14.6 | 3.6 |  | 3.6 | 21 | 18 | 2.6 | 0.55 | 38.1818 | 4.24 | [6 empty] | 0.033227 | 0.003025
2012-03-07 | 近畿地方整備局 | 揖保川 | 揖保川 | 左岸 | 4.6 | IL4.6-1 | 表のり |  | 8.15 | 8.34 | 50
2012-03-07 | 近畿地方整備局 | 揖保川 | 揖保川 | 左岸 | 4.6 | IL4.6-1 | 表のり |  | 9.15 | 9.22 | 50
2012-03-07 | 近畿地方整備局 | 揖保川 | 揖保川 | 左岸 | 4.6 | IL4.6-1 | 表のり | P-6 | 10.15 | 10.45 | 42 |  | 2.713 |  |  | 77.1 | 16.5 | 6.4 |  | 6.4 | 13 | 9.2 | 1.6 | 0.28 | 46.4286 | 2.81 | [6 empty] | 0.010788 | 0.000784
2012-03-07 | 近畿地方整備局 | 揖保川 | 揖保川 | 左岸 | 4.6 | IL4.6-1 | 表のり |  | 11.15 | 11.45 | 40
2012-03-07 | 近畿地方整備局 | 揖保川 | 揖保川 | 左岸 | 4.6 | IL4.6-1 | 表のり | P-7 | 12.15 | 12.45 | 38 |  | 2.721 |  |  | 49.3 | 23.8 | 10.8 | 16.1 | 26.9 | 7.4 | 1.8 | 0.011 | [9 empty] | 1.0517e-07
2012-03-07 | 近畿地方整備局 | 揖保川 | 揖保川 | 左岸 | 4.6 | IL4.6-1 | 表のり |  | 13.15 | 13.45 | 35
2012-03-07 | 近畿地方整備局 | 揖保川 | 揖保川 | 左岸 | 4.6 | IL4.6-1 | 表のり | P-8 | 14.15 | 14.45 | 27 |  | 2.712 |  |  | 57.5 | 26.1 | 16.4 |  | 16.4 | 11 | 4.8 | 0.14 | [9 empty] | 3.8157e-05
2012-03-07 | 近畿地方整備局 | 揖保川 | 揖保川 | 左岸 | 4.6 | IL4.6-2 | 天端 | P-1 | 0.15 | 0.45 | 19 |  | 2.681 |  |  | 18.6 | 33.7 | 21 | 26.7 | 47.7 | 0.24 | 0.1 | 0.0012 | [9 empty] | 6.201e-10
2012-03-07 | 近畿地方整備局 | 揖保川 | 揖保川 | 左岸 | 4.6 | IL4.6-2 | 天端 | P-2 | 1.15 | 1.45 | 14 |  | 2.687 |  |  | 61.1 | 25 | 13.9 |  | 13.9 | 7.8 | 4.7 | 0.22 | [9 empty] | 0.00010874
2012-03-07 | 近畿地方整備局 | 揖保川 | 揖保川 | 左岸 | 4.6 | IL4.6-2 | 天端 | P-3 | 2.15 | 2.45 | 11 |  | 2.625 |  |  | 71.3 | 20.8 | 7.9 |  | 7.9 | 12 | 8.1 | 0.68 | 0.14 | 85.7143 | 3.15 | [6 empty] | 0.0014857 | 0.000196
2012-03-07 | 近畿地方整備局 | 揖保川 | 揖保川 | 左岸 | 4.6 | IL4.6-2 | 天端 | P-4 | 3.15 | 3.45 | 9 |  | 2.702 |  |  | 69 | 24 | 7 |  | 7 | 18 | 13 | 0.49 | 0.16 | 112.5 | 1 | [6 empty] | 0.00069532 | 0.000256
2012-03-07 | 近畿地方整備局 | 揖保川 | 揖保川 | 左岸 | 4.6 | IL4.6-2 | 天端 | P-5 | 4.15 | 4.45 | 8 |  | 2.707 |  |  | 67.8 | 24.8 | 7.4 |  | 7.4 | 17 | 13 | 0.42 | 0.13 | 130.7692 | 1.02 | [6 empty] | 0.00048648 | 0.000169
2012-03-07 | 近畿地方整備局 | 揖保川 | 揖保川 | 左岸 | 4.6 | IL4.6-2 | 天端 | P-6 | 5.15 | 5.45 | 10 |  | 2.706 |  |  | 59.8 | 27.6 | 12.6 |  | 12.6 | 16 | 8.7 | 0.14 | [9 empty] | 3.8157e-05
2012-03-07 | 近畿地方整備局 | 揖保川 | 揖保川 | 左岸 | 4.6 | IL4.6-2 | 天端 | P-7 | 6.15 | 6.45 | 29 |  | 2.702 |  |  | 75.6 | 19.3 | 5.1 |  | 5.1 | 19 | 14 | 1.1 | 0.3 | 63.3333 | 3.4 | [6 empty] | 0.004528 | 0.0009
2012-03-07 | 近畿地方整備局 | 揖保川 | 揖保川 | 左岸 | 4.6 | IL4.6-2 | 天端 |  | 7.15 | 7.45 | 26
2012-03-07 | 近畿地方整備局 | 揖保川 | 揖保川 | 左岸 | 4.6 | IL4.6-2 | 天端 | P-8 | 8.15 | 8.45 | 30 |  | 2.709 |  |  | 80.1 | 16.4 | 3.5 |  | 3.5 | 28 | 22 | 2 | 0.48 | 58.3333 | 3.54 | [6 empty] | 0.018092 | 0.002304
2012-03-07 | 近畿地方整備局 | 揖保川 | 揖保川 | 左岸 | 4.6 | IL4.6-2 | 天端 |  | 9.15 | 9.23 | 50
2012-03-07 | 近畿地方整備局 | 揖保川 | 揖保川 | 左岸 | 4.6 | IL4.6-2 | 天端 | P-9 | 10.15 | 10.45 | 35 |  | 2.715 |  |  | 54.3 | 40.2 | 5.5 |  | 5.5 | 4.6 | 2.5 | 0.5 | 0.21 | 21.9048 | 0.92 | [6 empty] | 0.00072864 | 0.000441
2012-03-07 | 近畿地方整備局 | 揖保川 | 揖保川 | 左岸 | 4.6 | IL4.6-2 | 天端 |  | 11 | 11 | 50
2012-03-07 | 近畿地方整備局 | 揖保川 | 揖保川 | 左岸 | 4.6 | IL4.6-2 | 天端 |  | 11.65 | 11.95 | 45
2012-03-07 | 近畿地方整備局 | 揖保川 | 揖保川 | 左岸 | 4.6 | IL4.6-2 | 天端 | P-10 | 12.15 | 12.45 | 45 |  | 2.705 |  |  | 76.5 | 19.8 | 3.7 |  | 3.7 | 17 | 13 | 1.2 | 0.42 | 40.4762 | 2.71 | [6 empty] | 0.0055394 | 0.001764
2012-03-07 | 近畿地方整備局 | 揖保川 | 揖保川 | 左岸 | 4.6 | IL4.6-2 | 天端 |  | 13.15 | 13.24 | 50
2012-03-07 | 近畿地方整備局 | 揖保川 | 揖保川 | 左岸 | 4.6 | IL4.6-2 | 天端 | P-11 | 14.15 | 14.45 | 30 |  | 2.732 |  |  | 82.7 | 13.6 | 3.7 |  | 3.7 | 13 | 11 | 2.5 | 0.54 | 24.0741 | 4.63 | [6 empty] | 0.030341 | 0.002916
2012-03-07 | 近畿地方整備局 | 揖保川 | 揖保川 | 左岸 | 4.6 | IL4.6-2 | 天端 |  | 15.15 | 15.45 | 30
2012-03-07 | 近畿地方整備局 | 揖保川 | 揖保川 | 左岸 | 4.6 | IL4.6-2 | 天端 | P-12 | 16.15 | 16.45 | 38 |  | 2.726 |  |  | 62.7 | 21.5 | 15.8 |  | 15.8 | 11 | 5.8 | 0.19 | [9 empty] | 7.7423e-05
2012-03-07 | 近畿地方整備局 | 揖保川 | 揖保川 | 左岸 | 4.6 | IL4.6-2 | 天端 |  | 17.15 | 17.45 | 25
2012-03-07 | 近畿地方整備局 | 揖保川 | 揖保川 | 左岸 | 4.6 | IL4.6-2 | 天端 |  | 18.45 | 18.75 | 30
2012-03-07 | 近畿地方整備局 | 揖保川 | 揖保川 | 左岸 | 4.6 | IL4.6-2 | 天端 | P-13 | 19.15 | 19.45 | 27 |  | 2.677 |  |  | 58 | 26.2 | 15.8 |  | 15.8 | 10 | 4.4 | 0.19 | [9 empty] | 7.7423e-05
2012-03-07 | 近畿地方整備局 | 揖保川 | 揖保川 | 左岸 | 4.6 | IL4.6-2 | 天端 |  | 20.15 | 20.45 | 21
2012-03-07 | 近畿地方整備局 | 揖保川 | 揖保川 | 左岸 | 4.6 | IL4.6-2 | 天端 | P-14 | 21.15 | 21.45 | 37 |  | 2.68 |  |  | 37.9 | 36.3 | 13 | 12.8 | 25.8 | 1.7 | 0.91 | 0.023 | 0.0024 | 708.3333 | 5.51 | [6 empty] | 5.8093e-07 | 5.76e-08
2012-03-07 | 近畿地方整備局 | 揖保川 | 揖保川 | 左岸 | 4.6 | IL4.6-2 | 天端 |  | 22.15 | 22.42 | 50
2012-03-07 | 近畿地方整備局 | 揖保川 | 揖保川 | 左岸 | 4.6 | IL4.6-2 | 天端 | P-15 | 23.15 | 23.43 | 50 |  | 2.702 |  |  | 68.6 | 19.2 | 12.2 |  | 12.2 | 17 | 10 | 0.33 | [9 empty] | 0.00027823
2012-03-07 | 近畿地方整備局 | 揖保川 | 揖保川 | 左岸 | 4.6 | IL4.6-2 | 天端 |  | 24.15 | 24.4 | 50
2012-03-07 | 近畿地方整備局 | 揖保川 | 揖保川 | 左岸 | 4.6 | IL4.6-2 | 天端 | P-16 | 25.12 | 25.42 | 50 |  | 2.725 |  |  | 16.3 | 38.8 | 25.1 | 19.8 | 44.9 | 0.37 | 0.13 | 0.0051 | 0.0011 | 336.3636 | 0.63 | [6 empty] | 1.7719e-08 | 1.21e-08
2012-03-07 | 近畿地方整備局 | 揖保川 | 揖保川 | 左岸 | 4.6 | IL4.6-3 | 表のり | P-1 | 0.15 | 0.45 | 6 |  | 2.607 |  |  | 35.2 | 40.6 | 10.6 | 13.6 | 24.2 | 0.74 | 0.36 | 0.041 | [9 empty] | 2.2173e-06
2012-03-07 | 近畿地方整備局 | 揖保川 | 揖保川 | 左岸 | 4.6 | IL4.6-3 | 表のり | P-2 | 1.15 | 1.45 | 8 |  | 2.683 |  |  | 78 | 17.2 | 4.8 |  | 4.8 | 29 | 15 | 1.4 | 0.27 | 107.4074 | 5.56 | [6 empty] | 0.0079173 | 0.000729
2012-03-07 | 近畿地方整備局 | 揖保川 | 揖保川 | 左岸 | 4.6 | IL4.6-3 | 表のり |  | 2.15 | 2.45 | 6
2012-03-07 | 近畿地方整備局 | 揖保川 | 揖保川 | 左岸 | 4.6 | IL4.6-3 | 表のり | P-3 | 3.15 | 3.45 | 26 |  | 2.698 |  |  | 71.7 | 23.7 | 4.6 |  | 4.6 | 12 | 9.9 | 0.8 | 0.3 | 40 | 1.47 | [6 empty] | 0.002165 | 0.0009
2012-03-07 | 近畿地方整備局 | 揖保川 | 揖保川 | 左岸 | 4.6 | IL4.6-3 | 表のり |  | 4.15 | 4.45 | 31
2012-03-07 | 近畿地方整備局 | 揖保川 | 揖保川 | 左岸 | 4.6 | IL4.6-3 | 表のり |  | 5.15 | 5.45 | 25
2012-03-07 | 近畿地方整備局 | 揖保川 | 揖保川 | 左岸 | 4.6 | IL4.6-3 | 表のり | P-4 | 6.15 | 6.45 | 22 |  | 2.705 |  |  | 75.4 | 20.6 | 4 |  | 4 | 11 | 7.9 | 0.4 | 0.3 | 36.6667 | 2.18 | [6 empty] | 0.00043448 | 0.0009
2012-03-07 | 近畿地方整備局 | 揖保川 | 揖保川 | 左岸 | 4.6 | IL4.6-3 | 表のり | P-5 | 7.15 | 7.4 | 50 |  | 2.702 |  |  | 70.2 | 24.7 | 5.1 |  | 5.1 | 13 | 11 | 0.62 | 0.2 | 65 | 1.7 | [6 empty] | 0.0011994 | 0.0004
2012-03-07 | 近畿地方整備局 | 揖保川 | 揖保川 | 左岸 | 4.6 | IL4.6-3 | 表のり |  | 8.15 | 8.21 | 50
2012-03-07 | 近畿地方整備局 | 揖保川 | 揖保川 | 左岸 | 4.6 | IL4.6-3 | 表のり | P-6 | 9.15 | 9.45 | 36 |  | 2.688 |  |  | 33.5 | 55.9 | 10.6 |  | 10.6 | 1 | 0.69 | 0.26 | [9 empty] | 0.00016014
2012-03-07 | 近畿地方整備局 | 揖保川 | 揖保川 | 左岸 | 4.6 | IL4.6-3 | 表のり |  | 10.15 | 10.39 | 50
2012-03-07 | 近畿地方整備局 | 揖保川 | 揖保川 | 左岸 | 4.6 | IL4.6-3 | 表のり |  | 11.15 | 11.45 | 27
2012-03-07 | 近畿地方整備局 | 揖保川 | 揖保川 | 左岸 | 4.6 | IL4.6-3 | 表のり | P-7 | 12.15 | 12.45 | 43 |  | 2.696 |  |  | 46.8 | 31 | 11 | 11.2 | 22.2 | 4.2 | 1.4 | 0.036 | 0.004 | 1050 | 3.43 |  |  |  | 3.81e-05 | 6.32e-06 |  | 1.6404e-06 | 1.6e-07
2012-03-07 | 近畿地方整備局 | 揖保川 | 揖保川 | 左岸 | 4.6 | IL4.6-3 | 表のり |  | 13.15 | 13.45 | 31
2012-03-07 | 近畿地方整備局 | 揖保川 | 揖保川 | 左岸 | 4.6 | IL4.6-3 | 表のり | P-8 | 14.15 | 14.45 | 37 |  | 2.695 |  |  | 45.7 | 27.2 | 12.5 | 14.6 | 27.1 | 3 | 1.3 | 0.019 | [9 empty] | 3.7314e-07
2012-03-07 | 近畿地方整備局 | 揖保川 | 揖保川 | 左岸 | 5.8 | IL5.8-1 | 表のり | P-1 | 0.15 | 0.45 | 35 |  | 2.64 |  |  | 61.8 | 21.8 | 16.4 |  | 16.4 | 8 | 5 | 0.15 | [9 empty] | 4.4772e-05
2012-03-07 | 近畿地方整備局 | 揖保川 | 揖保川 | 左岸 | 5.8 | IL5.8-1 | 表のり | P-2 | 1.15 | 1.45 | 10 |  | 2.694 |  |  | 49.9 | 34.4 | 15.7 |  | 15.7 | 4.9 | 2 | 0.14 | [9 empty] | 3.8157e-05
2012-03-07 | 近畿地方整備局 | 揖保川 | 揖保川 | 左岸 | 5.8 | IL5.8-1 | 表のり | P-3 | 2.15 | 2.45 | 17 |  | 2.69 |  |  | 45.8 | 35.4 | 18.8 |  | 18.8 | 2.9 | 1.5 | 0.091 | [9 empty] | 1.4064e-05
2012-03-07 | 近畿地方整備局 | 揖保川 | 揖保川 | 左岸 | 5.8 | IL5.8-1 | 表のり | P-4 | 3.15 | 3.45 | 25 |  | 2.692 |  |  | 68.1 | 27.3 | 4.6 |  | 4.6 | 15 | 8.2 | 0.81 | 0.3 | 50 | 0.64 | [6 empty] | 0.0022282 | 0.0009
2012-03-07 | 近畿地方整備局 | 揖保川 | 揖保川 | 左岸 | 5.8 | IL5.8-1 | 表のり |  | 4.15 | 4.45 | 37 | [18 empty] | 0.00017 | 0.000651
2012-03-07 | 近畿地方整備局 | 揖保川 | 揖保川 | 左岸 | 5.8 | IL5.8-1 | 表のり | P-5 | 5.15 | 5.45 | 31 |  | 2.73 |  |  | 84.8 | 12.2 | 3 |  | 3 | 20 | 14 | 3.3 | 0.85 | 23.5294 | 2.41 | [6 empty] | 0.057729 | 0.007225
2012-03-07 | 近畿地方整備局 | 揖保川 | 揖保川 | 左岸 | 5.8 | IL5.8-1 | 表のり |  | 6.15 | 6.45 | 50 |  | 2.741 |  |  | 85.7 | 10.9 | 3.4 |  | 3.4 | 21 | 19 | 4.1 | 0.81 | 25.9259 | 2.72 | [6 empty] | 0.09546 | 0.006561
2012-03-07 | 近畿地方整備局 | 揖保川 | 揖保川 | 左岸 | 5.8 | IL5.8-1 | 表のり | P-6 | 7.15 | 7.45 | 49
2012-03-07 | 近畿地方整備局 | 揖保川 | 揖保川 | 左岸 | 5.8 | IL5.8-1 | 表のり |  | 8.15 | 8.32 | 50
2012-03-07 | 近畿地方整備局 | 揖保川 | 揖保川 | 左岸 | 5.8 | IL5.8-1 | 表のり | P-7 | 9.15 | 9.45 | 22 |  | 2.734 |  |  | 51.2 | 22.2 | 13.6 | 13 | 26.6 | 6.2 | 2.3 | 0.023 | 0.0018 | 3444.4444 | 1.76 | [6 empty] | 5.8093e-07 | 3.24e-08
2012-03-07 | 近畿地方整備局 | 揖保川 | 揖保川 | 左岸 | 5.8 | IL5.8-1 | 表のり |  | 10.15 | 10.45 | 50
2012-03-07 | 近畿地方整備局 | 揖保川 | 揖保川 | 左岸 | 5.8 | IL5.8-1 | 表のり | P-8 | 11.15 | 11.45 | 38 |  | 2.711 |  |  | 48.2 | 26.7 | 12.7 | 12.4 | 25.1 | 4.2 | 1.6 | 0.027 | 0.0026 | 1615.3846 | 2.97 | [6 empty] | 8.4231e-07 | 6.76e-08
2012-03-07 | 近畿地方整備局 | 揖保川 | 揖保川 | 左岸 | 5.8 | IL5.8-1 | 表のり |  | 12.15 | 12.45 | 26
2012-03-07 | 近畿地方整備局 | 揖保川 | 揖保川 | 左岸 | 5.8 | IL5.8-3 | 裏のり |  | 0.15 | 0.45 | 6
2012-03-07 | 近畿地方整備局 | 揖保川 | 揖保川 | 左岸 | 5.8 | IL5.8-3 | 裏のり | P-1 | 1.15 | 1.45 | 14 |  | 2.699 |  |  | 5.6 | 36.2 | 36 | 22.2 | 58.2 | 0.083 | 0.044 | 0.004 | [9 empty] | 1.0092e-08
2012-03-07 | 近畿地方整備局 | 揖保川 | 揖保川 | 左岸 | 5.8 | IL5.8-3 | 裏のり |  | 2.15 | 2.45 | 35
2012-03-07 | 近畿地方整備局 | 揖保川 | 揖保川 | 左岸 | 5.8 | IL5.8-3 | 裏のり | P-2 | 3.15 | 3.45 | 44 |  | 2.698 |  |  | 52 | 39.4 | 8.6 |  | 8.6 | 5 | 2.4 | 0.31 | 0.1 | 50 | 0.56 | [6 empty] | 0.0002407 | 0.0001
2012-03-07 | 近畿地方整備局 | 揖保川 | 揖保川 | 左岸 | 5.8 | IL5.8-3 | 裏のり |  | 4.15 | 4.45 | 24
2012-03-07 | 近畿地方整備局 | 揖保川 | 揖保川 | 左岸 | 5.8 | IL5.8-3 | 裏のり | P-3 | 5.15 | 5.45 | 37 |  | 2.695 |  |  | 81.5 | 15.2 | 3.3 |  | 3.3 | 18 | 13 | 2.3 | 0.51 | 35.2941 | 4.32 | [6 empty] | 0.025011 | 0.002601
2012-03-07 | 近畿地方整備局 | 揖保川 | 揖保川 | 左岸 | 5.8 | IL5.8-3 | 裏のり |  | 6.15 | 6.4 | 50
2012-03-07 | 近畿地方整備局 | 揖保川 | 揖保川 | 左岸 | 5.8 | IL5.8-3 | 裏のり | P-4 | 7.15 | 7.43 | 50 |  | 2.727 |  |  | 67.8 | 23.5 | 8.7 |  | 8.7 | 12 | 7.5 | 0.57 | 0.11 | 109.0909 | 2.19 | [6 empty] | 0.0009871 | 0.000121
2012-03-07 | 近畿地方整備局 | 揖保川 | 揖保川 | 左岸 | 5.8 | IL5.8-3 | 裏のり |  | 8.15 | 8.45 | 43
2012-03-07 | 近畿地方整備局 | 揖保川 | 揖保川 | 左岸 | 5.8 | IL5.8-3 | 裏のり | P-5 | 9.15 | 9.41 | 50 |  | 2.71 |  |  | 70.6 | 21.1 | 8.3 |  | 8.3 | 12 | 7.3 | 0.8 | 0.13 | 92.3077 | 2.83 | [6 empty] | 0.002165 | 0.000169
2012-03-07 | 近畿地方整備局 | 揖保川 | 揖保川 | 左岸 | 5.8 | IL5.8-3 | 裏のり |  | 10.15 | 10.4 | 50
2012-03-07 | 近畿地方整備局 | 揖保川 | 揖保川 | 左岸 | 5.8 | IL5.8-3 | 裏のり | P-6 | 11.15 | 11.45 | 28 |  | 2.716 |  |  | 40 | 34.9 | 11.2 | 13.9 | 25.1 | 2 | 0.99 | 0.024 | 0.0014 | 1428.5714 | 10.3 | [6 empty] | 6.4113e-07 | 1.96e-08
2012-03-07 | 近畿地方整備局 | 揖保川 | 揖保川 | 左岸 | 5.8 | IL5.8-3 | 裏のり |  | 12.15 | 12.45 | 32 | [18 empty] | 1.59e-06 | 3.21e-06
2012-03-07 | 近畿地方整備局 | 揖保川 | 揖保川 | 左岸 | 5.8 | IL5.8-3 | 裏のり | P-7 | 13.15 | 13.45 | 43 |  | 2.716 |  |  | 47.9 | 30 | 12.7 | 9.4 | 22.1 | 3.9 | 1.6 | 0.053 | 0.006 | 650 | 2.46 | [6 empty] | 4.0193e-06 | 3.6e-07
2012-03-07 | 近畿地方整備局 | 揖保川 | 揖保川 | 左岸 | 5.8 | IL5.8-3 | 裏のり |  | 14.15 | 14.45 | 45
2012-03-07 | 近畿地方整備局 | 揖保川 | 揖保川 | 左岸 | 5.8 | No.IIL-3 | 天端 |  | 1.15 | 1.45 | 12 |  | 2.74 |  |  | 35 | 37 | 11 | 17 | 28 | 1.6 | 0.81 | 0.014 | [9 empty] | 1.839e-07
2012-03-07 | 近畿地方整備局 | 揖保川 | 揖保川 | 左岸 | 5.8 | No.IIL-3 | 天端 |  | 2.15 | 2.47 | 12 |  | 2.746 |  |  | 30 | 36 | 15 | 19 | 34 | 1 | 0.43 | 0.007 | [9 empty] | 3.6906e-08
2012-03-07 | 近畿地方整備局 | 揖保川 | 揖保川 | 左岸 | 5.8 | No.IIL-3 | 天端 |  | 3.15 | 3.45 | 16 |  | 2.74 |  |  | 43 | 31 | 11 | 15 | 26 | 2.5 | 1.1 | 0.017 | [9 empty] | 2.8837e-07
2012-03-07 | 近畿地方整備局 | 揖保川 | 揖保川 | 左岸 | 5.8 | No.IIL-3 | 天端 |  | 4.15 | 4.49 | 7 |  | 2.745 |  |  | 32 | 38 | 14 | 16 | 30 | 1.2 | 0.54 | 0.012 | [9 empty] | 1.2867e-07
2012-03-07 | 近畿地方整備局 | 揖保川 | 揖保川 | 左岸 | 5.8 | No.IIL-3 | 天端 |  | 5.15 | 5.45 | 41 |  | 2.717 |  |  | 70 | 22 | 8 |  | 8 | 29 | 2.6 | 0.44 | 0.11 | 263.6364 | 1.2 | [6 empty] | 0.00054185 | 0.000121
2012-03-07 | 近畿地方整備局 | 揖保川 | 揖保川 | 左岸 | 5.8 | No.IIL-3 | 天端 |  | 6.15 | 6.45 | 39 |  | 2.721 |  |  | 58 | 33 | 9 |  | 9 | 6.8 | 4 | 0.45 | 0.095 | 71.5789 | 1.4 | [6 empty] | 0.00057081 | 9.025e-05
2012-03-07 | 近畿地方整備局 | 揖保川 | 揖保川 | 左岸 | 5.8 | No.IIL-3 | 天端 |  | 7.15 | 7.38 | 50
2012-03-07 | 近畿地方整備局 | 揖保川 | 揖保川 | 左岸 | 5.8 | No.IIL-3 | 天端 |  | 8.15 | 8.45 | 49
2012-03-07 | 近畿地方整備局 | 揖保川 | 揖保川 | 左岸 | 5.8 | No.IIL-3 | 天端 |  | 9.15 | 9.45 | 25 |  | 2.719 |  |  | 61 | 28 | 5 | 6 | 11 | 6.4 | 4.2 | 0.41 | 0.056 | 114.2857 | 2.6 | [6 empty] | 0.00046007 | 3.136e-05
2012-03-07 | 近畿地方整備局 | 揖保川 | 揖保川 | 左岸 | 5.8 | No.IIL-3 | 天端 |  | 10.15 | 10.45 | 22
2012-03-07 | 近畿地方整備局 | 揖保川 | 揖保川 | 左岸 | 5.8 | No.IIL-3 | 天端 |  | 11.15 | 11.45 | 40
2012-03-07 | 近畿地方整備局 | 揖保川 | 揖保川 | 左岸 | 5.8 | No.IIL-3 | 天端 |  | 12.15 | 12.4 | 50 |  | 2.712 |  |  | 79 | 17 | 4 |  | 4 | 19 | 16 | 0.33 | 0.18 | 105.5556 | 3.9 | [6 empty] | 0.00027823 | 0.000324
2012-03-07 | 近畿地方整備局 | 揖保川 | 揖保川 | 左岸 | 5.8 | No.IIL-3 | 天端 |  | 13.15 | 13.37 | 50
2012-03-07 | 近畿地方整備局 | 揖保川 | 揖保川 | 左岸 | 5.8 | No.IIL-3 | 天端 |  | 14.15 | 14.45 | 49 |  | 2.658 |  |  | 70 | 18 | 3 | 9 | 12 | 11 | 8.9 | 0.53 | 0.013 | 846.1538 | 27 | [6 empty] | 0.00083396 | 1.69e-06
2012-03-07 | 近畿地方整備局 | 揖保川 | 揖保川 | 左岸 | 5.8 | No.IIL-3 | 天端 |  | 15.15 | 15.36 | 50
2012-03-07 | 近畿地方整備局 | 揖保川 | 揖保川 | 左岸 | 5.8 | No.IIL-3 | 天端 |  | 16.15 | 16.45 | 26
2012-03-07 | 近畿地方整備局 | 揖保川 | 揖保川 | 左岸 | 5.8 | No.IIL-3 | 天端 |  | 17.15 | 17.37 | 50 |  | 2.695 |  |  | 57 | 22 | 9 | 12 | 21 | 8.6 | 3.5 | 0.053 | 0.0025 | 3440 | 8.8 | [6 empty] | 4.0193e-06 | 6.25e-08
2012-03-07 | 近畿地方整備局 | 揖保川 | 揖保川 | 左岸 | 5.8 | No.IIL-3 | 天端 |  | 18.15 | 18.28 | 50
2012-03-07 | 近畿地方整備局 | 揖保川 | 揖保川 | 左岸 | 5.8 | No.IIL-3 | 天端 |  | 19.15 | 19.32 | 50
2012-03-07 | 近畿地方整備局 | 揖保川 | 揖保川 | 左岸 | 5.8 | No.IIL-3 | 天端 |  | 20.15 | 20.36 | 50
2012-03-07 | 近畿地方整備局 | 揖保川 | 揖保川 | 左岸 | 5.8 | No.IIL-3 | 天端 |  | 21.15 | 21.45 | 42 |  | 2.715 |  |  | 29 | 43 | 16 | 12 | 28 | 0.95 | 0.57 | 0.024 | 0.0021 | 452.381 | 5.2 | [6 empty] | 6.4113e-07 | 4.41e-08
2012-03-07 | 近畿地方整備局 | 揖保川 | 揖保川 | 左岸 | 5.8 | No.IIL-3 | 天端 |  | 22.15 | 22.45 | 23
2012-03-07 | 近畿地方整備局 | 揖保川 | 揖保川 | 左岸 | 5.8 | No.IIL-3 | 天端 |  | 23.15 | 23.45 | 30
2012-03-07 | 近畿地方整備局 | 揖保川 | 揖保川 | 左岸 | 5.8 | No.IIL-3 | 天端 |  | 24.15 | 24.45 | 44 |  | 2.711 |  |  | 42 | 32 | 11 | 15 | 26 | 2.4 | 1.1 | 0.23 | [9 empty] | 0.00012054
2012-03-07 | 近畿地方整備局 | 揖保川 | 揖保川 | 左岸 | 5.8 | No.IIL-3 | 天端 |  | 25.15 | 25.39 | 50
2012-03-07 | 近畿地方整備局 | 揖保川 | 揖保川 | 左岸 | 6.6 | 萩原No.2 |  |  | 1.15 | 1.45 | 14
2012-03-07 | 近畿地方整備局 | 揖保川 | 揖保川 | 左岸 | 6.6 | 萩原No.2 |  |  | 2.15 | 2.45 | 5
2012-03-07 | 近畿地方整備局 | 揖保川 | 揖保川 | 左岸 | 6.6 | 萩原No.2 |  |  | 3.15 | 3.45 | 7
2012-03-07 | 近畿地方整備局 | 揖保川 | 揖保川 | 左岸 | 6.6 | 萩原No.2 |  |  | 4.15 | 4.48 | 6
2012-03-07 | 近畿地方整備局 | 揖保川 | 揖保川 | 左岸 | 6.6 | 萩原No.2 |  |  | 5.15 | 5.45 | 47
2012-03-07 | 近畿地方整備局 | 揖保川 | 揖保川 | 左岸 | 6.6 | 萩原No.2 |  |  | 6.15 | 6.45 | 16
2012-03-07 | 近畿地方整備局 | 揖保川 | 揖保川 | 左岸 | 6.6 | 萩原No.2 |  |  | 7.15 | 7.45 | 30
2012-03-07 | 近畿地方整備局 | 揖保川 | 揖保川 | 左岸 | 6.6 | 萩原No.2 |  |  | 8.15 | 8.45 | 50
2012-03-07 | 近畿地方整備局 | 揖保川 | 揖保川 | 左岸 | 6.6 | 萩原No.2 |  |  | 9.15 | 9.31 | 50
2012-03-07 | 近畿地方整備局 | 揖保川 | 揖保川 | 左岸 | 6.6 | 萩原No.2 |  |  | 10.15 | 10.45 | 50
2012-03-07 | 近畿地方整備局 | 揖保川 | 揖保川 | 左岸 | 7 | No.IIL-3.5 | 天端 | P-0 | 0.15 | 0.45 | 17 |  | 2.641 |  |  | 48 | 37 | 10 | 5 | 15 | 2.97 | 1.78 | 0.149 | 0.0134 | 221.6418 | 3.38 | [6 empty] | 4.4083e-05 | 1.7956e-06
2012-03-07 | 近畿地方整備局 | 揖保川 | 揖保川 | 左岸 | 7 | No.IIL-3.5 | 天端 | P-1 | 1.15 | 1.45 | 11 |  | 2.698 |  |  | 39 | 47 | 9 | 5 | 14 | 1.73 | 0.689 | 0.149 | 0.023 | 75.2174 | 1.96 | [6 empty] | 4.4083e-05 | 5.29e-06
2012-03-07 | 近畿地方整備局 | 揖保川 | 揖保川 | 左岸 | 7 | No.IIL-3.5 | 天端 | P-2 | 2.15 | 2.45 | 10 |  | 2.69 |  |  | 60 | 37 | 3 | 0 | 3 | 8.25 | 5.22 | 0.504 | 0.246 | 33.5366 | 0.36 | [6 empty] | 0.00074222 | 0.00060516
2012-03-07 | 近畿地方整備局 | 揖保川 | 揖保川 | 左岸 | 7 | No.IIL-3.5 | 天端 | P-3 | 3.15 | 3.45 | 8 |  | 2.695 |  |  | 37 | 58 | 5 | 0 | 5 | 1.37 | 0.725 | 0.259 | 0.141 | 9.7163 | 0.66 | [6 empty] | 0.00015871 | 0.00019881
2012-03-07 | 近畿地方整備局 | 揖保川 | 揖保川 | 左岸 | 7 | No.IIL-3.5 | 天端 | P-4 | 4.15 | 4.45 | 9 |  | 2.698 |  |  | 38 | 55 | 7 | 0 | 7 | 1.58 | 0.792 | 0.222 | 0.106 | 14.9057 | 0.72 | [6 empty] | 0.00011105 | 0.00011236
2012-03-07 | 近畿地方整備局 | 揖保川 | 揖保川 | 左岸 | 7 | No.IIL-3.5 | 天端 | P-5 | 5.15 | 5.45 | 6 |  | 2.677 |  |  | 1 | 44 | 36 | 19 | 55 | 0.0914 | 0.0592 | 0.00573 | 0.00148 | 61.7568 | 0.86 | [6 empty] | 2.3208e-08 | 2.1904e-08
2012-03-07 | 近畿地方整備局 | 揖保川 | 揖保川 | 左岸 | 7 | No.IIL-3.5 | 天端 |  | 6.15 | 6.45 | 11
2012-03-07 | 近畿地方整備局 | 揖保川 | 揖保川 | 左岸 | 7 | No.IIL-3.5 | 天端 |  | 7 | 7 | 50
2012-03-07 | 近畿地方整備局 | 揖保川 | 揖保川 | 左岸 | 7 | No.IIL-3.5 | 天端 |  | 8 | 8 | 50
2012-03-07 | 近畿地方整備局 | 揖保川 | 揖保川 | 左岸 | 7 | No.IIL-3.5 | 天端 | P-9 | 9.15 | 9.34 | 50 |  | 2.691 |  |  | 50 | 41 | 9 | 0 | 9 | 2.91 | 1.98 | 0.311 | 0.0803 | 36.2391 | 2.1 | [6 empty] | 0.00024251 | 6.4481e-05
2012-03-07 | 近畿地方整備局 | 揖保川 | 揖保川 | 左岸 | 7 | No.IIL-3.5 | 天端 |  | 10.15 | 10.38 | 50
2012-03-07 | 近畿地方整備局 | 揖保川 | 揖保川 | 左岸 | 7 | No.IIL-3.5 | 天端 |  | 11.15 | 11.26 | 50
2012-03-07 | 近畿地方整備局 | 揖保川 | 揖保川 | 左岸 | 7 | No.IIL-3.5 | 天端 | P-12 | 12.15 | 12.45 | 46 |  | 2.638 |  |  | 63 | 29 | 8 | 0 | 8 | 6.68 | 4.56 | 0.464 | 0.0979 | 68.2329 | 1.59 | [6 empty] | 0.0006128 | 9.5844e-05
2012-03-07 | 近畿地方整備局 | 揖保川 | 揖保川 | 左岸 | 7 | No.IIL-3.5 | 天端 |  | 13.15 | 13.45 | 48
2012-03-07 | 近畿地方整備局 | 揖保川 | 揖保川 | 左岸 | 7 | No.IIL-3.5 | 天端 |  | 14.15 | 14.45 | 50
2012-03-07 | 近畿地方整備局 | 揖保川 | 揖保川 | 左岸 | 7 | No.IIL-3.5 | 天端 | P-15 | 15.15 | 15.45 | 34 |  | 2.695 |  |  | 68 | 23 | 9 | 0 | 9 | 6.79 | 4.71 | 0.725 | 0.725 | 9.3655 | 0.64 | [6 empty] | 0.0017235 | 0.0052563
2012-03-07 | 近畿地方整備局 | 揖保川 | 揖保川 | 左岸 | 7 | No.IIL-3.5 | 天端 |  | 16.15 | 16.45 | 35
2012-03-07 | 近畿地方整備局 | 揖保川 | 揖保川 | 左岸 | 7 | No.IIL-3.5 | 天端 |  | 17.15 | 17.31 | 50
2012-03-07 | 近畿地方整備局 | 揖保川 | 揖保川 | 左岸 | 7 | No.IIL-3.5 | 天端 | P-18 | 18.15 | 18.39 | 50 |  | 2.695 |  |  | 50 | 32 | 12 | 6 | 18 | 3.72 | 1.97 | 0.108 | 0.108 | 34.4444 | [7 empty] | 2.0914e-05 | 0.00011664
2012-03-07 | 近畿地方整備局 | 揖保川 | 揖保川 | 左岸 | 7 | No.IIL-3.5 | 天端 |  | 19.15 | 19.28 | 50
2012-03-07 | 近畿地方整備局 | 揖保川 | 揖保川 | 左岸 | 7 | No.IIL-3.5 | 天端 |  | 20.15 | 20.26 | 50
2012-03-07 | 近畿地方整備局 | 揖保川 | 揖保川 | 左岸 | 7 | No.IIL-3.5 | 天端 | P-21 | 21.15 | 21.24 | 50 |  | 2.712 |  |  | 69 | 22 | 9 | 0 | 9 | 8.93 | 6.06 | 0.57 | 0.57 | 15.6667 | 0.62 | [6 empty] | 0.0009871 | 0.003249
2012-03-07 | 近畿地方整備局 | 揖保川 | 揖保川 | 左岸 | 7 | No.IIL-3.5 | 天端 |  | 22.15 | 22.34 | 50
2012-03-07 | 近畿地方整備局 | 揖保川 | 揖保川 | 左岸 | 7 | No.IIL-3.5 | 天端 |  | 23.15 | 23.45 | 50
2012-03-07 | 近畿地方整備局 | 揖保川 | 揖保川 | 左岸 | 7 | No.IIL-3.5 | 天端 | P-24 | 24.15 | 24.45 | 42 |  | 2.692 |  |  | 40 | 36 | 14 | 10 | 24 | 2.07 | 0.859 | 0.027 | 0.027 | 76.6667 | 0.51 | [6 empty] | 8.4231e-07 | 7.29e-06
2012-03-07 | 近畿地方整備局 | 揖保川 | 揖保川 | 左岸 | 7 | No.IIL-3.5 | 天端 |  | 25.15 | 25.45 | 46
2012-03-07 | 近畿地方整備局 | 揖保川 | 揖保川 | 左岸 | 7 | 萩原No.1 | 表のり |  | 1.15 | 1.45 | 17
2012-03-07 | 近畿地方整備局 | 揖保川 | 揖保川 | 左岸 | 7 | 萩原No.1 | 表のり | 2013-01-01 | 2.15 | 2.45 | 22
2012-03-07 | 近畿地方整備局 | 揖保川 | 揖保川 | 左岸 | 7 | 萩原No.1 | 表のり |  | 3.15 | 3.45 | 9
2012-03-07 | 近畿地方整備局 | 揖保川 | 揖保川 | 左岸 | 7 | 萩原No.1 | 表のり |  | 4.15 | 4.45 | 24
2012-03-07 | 近畿地方整備局 | 揖保川 | 揖保川 | 左岸 | 7 | 萩原No.1 | 表のり | 2013-01-02 | 5.15 | 5.45 | 13
2012-03-07 | 近畿地方整備局 | 揖保川 | 揖保川 | 左岸 | 7 | 萩原No.1 | 表のり |  | 6.15 | 6.45 | 16
2012-03-07 | 近畿地方整備局 | 揖保川 | 揖保川 | 左岸 | 7 | 萩原No.1 | 表のり |  | 7.15 | 7.45 | 34
2012-03-07 | 近畿地方整備局 | 揖保川 | 揖保川 | 左岸 | 7 | 萩原No.1 | 表のり | 2013-01-03 | 8.15 | 8.45 | 12
2012-03-07 | 近畿地方整備局 | 揖保川 | 揖保川 | 左岸 | 7 | 萩原No.1 | 表のり |  | 9.15 | 9.45 | 26
2012-03-07 | 近畿地方整備局 | 揖保川 | 揖保川 | 左岸 | 7 | 萩原No.1 | 表のり | 2013-01-04 | 10.15 | 10.45 | 50
2012-03-07 | 近畿地方整備局 | 揖保川 | 揖保川 | 左岸 | 7 | 萩原No.1 | 表のり |  | 11.15 | 11.36 | 50
2012-03-07 | 近畿地方整備局 | 揖保川 | 揖保川 | 左岸 | 7 | 萩原No.1 | 表のり |  | 12.15 | 12.31 | 50
2012-03-07 | 近畿地方整備局 | 揖保川 | 揖保川 | 左岸 | 7 | IIL-3.5② | 裏のり | P-1 | 1.15 | 1.45 | 7 |  | 2.71 |  |  | 29 | 63 | 8 | 0 | 8 | 0.9 | 0.6 | 0.22 | 0.11 | 8.1818 | 1 | [6 empty] | 0.00010874 | 0.000121
2012-03-07 | 近畿地方整備局 | 揖保川 | 揖保川 | 左岸 | 7 | IIL-3.5② | 裏のり | P-2 | 2.15 | 2.45 | 4 |  | 2.687 |  |  | 19 | 72 | 9 | 0 | 9 | 0.63 | 0.5 | 0.24 | 0.088 | 7.1591 | 1.7 | [6 empty] | 0.00013303 | 7.744e-05
2012-03-07 | 近畿地方整備局 | 揖保川 | 揖保川 | 左岸 | 7 | IIL-3.5② | 裏のり | P-3 | 3.15 | 3.45 | 6 |  | 2.685 |  |  | 32 | 58 | 10 | 0 |  | 1.2 | 0.78 | 0.25 | 0.08 | 15 | 1.6 | [6 empty] | 0.00014623 | 6.4e-05
2012-03-07 | 近畿地方整備局 | 揖保川 | 揖保川 | 左岸 | 7 | IIL-3.5② | 裏のり | P-4 | 4.15 | 4.45 | 15 |  | 2.703 |  |  | 40 | 52 | 8 | 0 | 8 | 2 | 1.1 | 0.25 | 0.15 | 13.3333 | 0.9 | [6 empty] | 0.00014623 | 0.000225
2012-03-07 | 近畿地方整備局 | 揖保川 | 揖保川 | 左岸 | 7 | IIL-3.5② | 裏のり | P-5 | 5.15 | 5.45 | 50 |  | 2.698 |  |  | 52 | 27 | 7 | 14 | 21 | 4.4 | 2.3 | 0.05 | [9 empty] | 3.5117e-06
2012-03-07 | 近畿地方整備局 | 揖保川 | 揖保川 | 左岸 | 7 | IIL-3.5② | 裏のり |  | 6.15 | 6.45 | 23
2012-03-07 | 近畿地方整備局 | 揖保川 | 揖保川 | 左岸 | 7 | IIL-3.5② | 裏のり | P-7 | 7.15 | 7.45 | 27 |  | 2.712 |  |  | 69 | 27 | 4 | 0 | 4 | 11 | 7.3 | 0.85 | 0.32 | 34.375 | 1 |  |  |  |  | 0.00021 |  | 0.0024915 | 0.001024
2012-03-07 | 近畿地方整備局 | 揖保川 | 揖保川 | 左岸 | 7 | IIL-3.5② | 裏のり | P-8 | 8.15 | 8.24 | 50 |  | 2.704 |  |  | 69 | 30 | 1 | 0 | 1 | 7.1 | 4.9 | 1.1 | 0.58 | 12.2414 | 0.9 | [6 empty] | 0.004528 | 0.003364
2012-03-07 | 近畿地方整備局 | 揖保川 | 揖保川 | 左岸 | 7 | IIL-3.5② | 裏のり |  | 9.15 | 9.45 | 46
2012-03-07 | 近畿地方整備局 | 揖保川 | 揖保川 | 左岸 | 7 | IIL-3.5② | 裏のり | P-11 | 10.15 | 10.45 | 50 |  | 2.689 |  |  | 58 | 31 | 3 | 8 | 11 | 5.3 | 3.4 | 0.27 | 0.033 | 160.6061 | 4.5 | [6 empty] | 0.00017477 | 1.089e-05
2012-03-07 | 近畿地方整備局 | 揖保川 | 揖保川 | 左岸 | 7 | IIL-3.5② | 裏のり |  | 11.15 | 11.37 | 50
2012-03-07 | 近畿地方整備局 | 揖保川 | 揖保川 | 左岸 | 7 | IIL-3.5② | 裏のり |  | 12.15 | 12.23 | 50
2012-03-07 | 近畿地方整備局 | 揖保川 | 揖保川 | 左岸 | 7 | IIL-3.5② | 裏のり | P-13 | 13.15 | 13.44 | 50 |  | 2.69 |  |  | 63 | 24 | 5 | 8 | 13 | 8.9 | 5.8 | 0.35 | 0.02 | 445 | 5.6 |  |  |  | 1.51e-07 | 4.69e-05 |  | 0.00031886 | 4e-06
2012-03-07 | 近畿地方整備局 | 揖保川 | 揖保川 | 左岸 | 7 | IIL-3.5② | 裏のり |  | 14.15 | 14.45 | 50
2012-03-07 | 近畿地方整備局 | 揖保川 | 揖保川 | 左岸 | 7 | IIL-3.5② | 裏のり | P-16 | 15.15 | 15.23 | 50 |  | 2.679 |  |  | 38 | 44 | 5 | 13 | 18 | 1.8 | 1.1 | 0.11 | [9 empty] | 2.1823e-05
2012-03-07 | 近畿地方整備局 | 揖保川 | 揖保川 | 左岸 | 7 | IIL-3.5② | 裏のり |  | 16.15 | 16.27 | 50
2012-03-07 | 近畿地方整備局 | 揖保川 | 揖保川 | 左岸 | 7 | IIL-3.5② | 裏のり | P-17 | 17.15 | 17.33 | 50 |  | 2.692 |  |  | 42 | 42 | 8 | 8 | 16 | 2.2 | 1.2 | 0.14 | 0.011 | 200 | 4.6 | [6 empty] | 3.8157e-05 | 1.21e-06
2012-03-07 | 近畿地方整備局 | 揖保川 | 揖保川 | 左岸 | 7 | IIL-3.5② | 裏のり |  | 18.15 | 18.27 | 50
2012-03-07 | 近畿地方整備局 | 揖保川 | 揖保川 | 左岸 | 7 | IIL-3.5② | 裏のり |  | 19.15 | 19.18 | 50
2012-03-07 | 近畿地方整備局 | 揖保川 | 揖保川 | 左岸 | 7 | IIL-3.5② | 裏のり | P-20 | 20.15 | 20.37 | 50 |  | 2.694 |  |  | 47 | 32 | 8 | 13 | 21 | 3 | 1.7 | 0.045 | [9 empty] | 2.751e-06
2012-03-07 | 近畿地方整備局 | 揖保川 | 揖保川 | 左岸 | 7 | IIL-3.5② | 裏のり |  | 21.15 | 21.3 | 50
2012-03-07 | 近畿地方整備局 | 揖保川 | 揖保川 | 左岸 | 7 | IIL-3.5② | 裏のり |  | 22.15 | 22.25 | 50
2012-03-07 | 近畿地方整備局 | 揖保川 | 揖保川 | 左岸 | 8.8 | No.IL8.8-1 | 表のり | P-1 | 0.15 | 0.45 | 4 |  | 2.698 |  |  | 3.4 | 54.8 | 23.5 | 18.3 | 41.8 | 0.19 | 0.13 | 0.006 | 0.0014 | 135.7143 | 1.22 | [6 empty] | 2.5821e-08 | 1.96e-08
2012-03-07 | 近畿地方整備局 | 揖保川 | 揖保川 | 左岸 | 8.8 | No.IL8.8-1 | 表のり |  | 1.15 | 1.28 | 50
2012-03-07 | 近畿地方整備局 | 揖保川 | 揖保川 | 左岸 | 8.8 | No.IL8.8-1 | 表のり | P-2 | 2.15 | 2.45 | 18 |  | 2.719 |  |  | 63.6 | 32 | 4.4 |  | 4.4 | 11 | 6.4 | 0.62 | 0.32 | 34.375 | 0.41 | [6 empty] | 0.0011994 | 0.001024
2012-03-07 | 近畿地方整備局 | 揖保川 | 揖保川 | 左岸 | 8.8 | No.IL8.8-1 | 表のり |  | 3.15 | 3.45 | 10
2012-03-07 | 近畿地方整備局 | 揖保川 | 揖保川 | 左岸 | 8.8 | No.IL8.8-1 | 表のり | P-3 | 4.15 | 4.45 | 31 |  | 2.728 |  |  | 62.3 | 31.3 | 6.4 |  | 6.4 | 9.2 | 4.6 | 0.59 | 0.18 | 51.1111 | 0.87 | [6 empty] | 0.0010692 | 0.000324
2012-03-07 | 近畿地方整備局 | 揖保川 | 揖保川 | 左岸 | 8.8 | No.IL8.8-1 | 表のり |  | 5.15 | 5.45 | 50
2012-03-07 | 近畿地方整備局 | 揖保川 | 揖保川 | 左岸 | 8.8 | No.IL8.8-1 | 表のり | P-4 | 6.15 | 6.45 | 50 |  | 2.72 |  |  | 62.1 | 25.8 | 12.1 |  | 12.1 | 8.2 | 4.5 | 0.39 | [9 empty] | 0.00040973
2012-03-07 | 近畿地方整備局 | 揖保川 | 揖保川 | 左岸 | 8.8 | No.IL8.8-1 | 表のり |  | 7.15 | 7.45 | 37 | [18 empty] | 6.06e-06 | 1.26e-06
2012-03-07 | 近畿地方整備局 | 揖保川 | 揖保川 | 左岸 | 8.8 | No.IL8.8-1 | 表のり | P-5 | 8.15 | 8.45 | 33 |  | 2.718 |  |  | 62.4 | 25.5 | 12.1 |  |  | 8.7 | 5.2 | 0.4 | [9 empty] | 0.00043448
2012-03-07 | 近畿地方整備局 | 揖保川 | 揖保川 | 左岸 | 8.8 | No.IL8.8-1 | 表のり |  | 9.15 | 9.34 | 50
2012-03-07 | 近畿地方整備局 | 揖保川 | 揖保川 | 左岸 | 8.8 | No.IL8.8-1 | 表のり |  | 10.15 | 10.45 | 33
2012-03-07 | 近畿地方整備局 | 揖保川 | 揖保川 | 左岸 | 8.8 | No.IL8.8-1 | 表のり | P-6 | 11.15 | 11.45 | 38 |  | 2.699 |  |  | 58.1 | 24.2 | 17.7 |  | 17.7 | 7 | 4.2 | 0.15 | [9 empty] | 4.4772e-05
2012-03-07 | 近畿地方整備局 | 揖保川 | 揖保川 | 左岸 | 8.8 | No.IL8.8-2 | 天端 | P-1 | 0.15 | 0.47 | 3 |  | 2.668 |  |  | 20.7 | 31.3 | 21.2 | 26.8 | 48 | 0.38 | 0.11 | 0.0024 | [9 empty] | 3.0899e-09
2012-03-07 | 近畿地方整備局 | 揖保川 | 揖保川 | 左岸 | 8.8 | No.IL8.8-2 | 天端 | P-2 | 1.15 | 1.45 | 6 |  | 2.693 |  |  | 41 | 45.4 | 13.6 |  | 13.6 | 2.4 | 0.68 | 0.16 | [9 empty] | 5.1993e-05
2012-03-07 | 近畿地方整備局 | 揖保川 | 揖保川 | 左岸 | 8.8 | No.IL8.8-2 | 天端 | P-3 | 2.15 | 2.45 | 12 |  | 2.703 |  |  | 0.5 | 64.2 | 21.3 | 14 | 35.3 | 0.24 | 0.18 | 0.013 | 0.0024 | 100 | 3.36 | [6 empty] | 1.5488e-07 | 5.76e-08
2012-03-07 | 近畿地方整備局 | 揖保川 | 揖保川 | 左岸 | 8.8 | No.IL8.8-2 | 天端 | P-4 | 3.15 | 3.49 | 3 |  | 2.707 |  |  | 10.2 | 63.6 | 17.4 | 8.8 | 26.2 | 0.29 | 0.24 | 0.037 | 0.0065 | 44.6154 | 6.42 | [6 empty] | 1.7479e-06 | 4.225e-07
2012-03-07 | 近畿地方整備局 | 揖保川 | 揖保川 | 左岸 | 8.8 | No.IL8.8-2 | 天端 | P-5 | 4.15 | 4.45 | 41 |  | 2.705 |  |  | 3.4 | 66.3 | 17.3 | 13 | 30.3 | 0.22 | 0.17 | 0.018 | 0.0025 | 88 | 9.69 | [6 empty] | 3.292e-07 | 6.25e-08
2012-03-07 | 近畿地方整備局 | 揖保川 | 揖保川 | 左岸 | 8.8 | No.IL8.8-2 | 天端 | P-6 | 5.15 | 5.43 | 50 |  | 2.707 |  |  | 66.5 | 25.6 | 7.9 |  | 7.9 | 11 | 7.4 | 0.59 | 0.14 | 78.5714 | 1.46 | [6 empty] | 0.0010692 | 0.000196
2012-03-07 | 近畿地方整備局 | 揖保川 | 揖保川 | 左岸 | 8.8 | No.IL8.8-2 | 天端 |  | 6.15 | 6.42 | 50
2012-03-07 | 近畿地方整備局 | 揖保川 | 揖保川 | 左岸 | 8.8 | No.IL8.8-2 | 天端 | P-7 | 7.15 | 7.45 | 23 |  | 2.716 |  |  | 50.8 | 36.9 | 12.3 |  | 12.3 | 5 | 2.1 | 0.23 | [9 empty] | 0.00012054
2012-03-07 | 近畿地方整備局 | 揖保川 | 揖保川 | 左岸 | 8.8 | No.IL8.8-2 | 天端 |  | 8.15 | 8.35 | 50
2012-03-07 | 近畿地方整備局 | 揖保川 | 揖保川 | 左岸 | 8.8 | No.IL8.8-2 | 天端 | P-8 | 9.15 | 9.45 | 30 |  | 2.687 |  |  | 74.7 | 16.8 | 8.5 |  | 8.5 | 12 | 8 | 0.88 | 0.14 | 85.7143 | 7.71 | [6 empty] | 0.0027 | 0.000196
2012-03-07 | 近畿地方整備局 | 揖保川 | 揖保川 | 左岸 | 8.8 | No.IL8.8-2 | 天端 |  | 10.15 | 10.18 | 50
2012-03-07 | 近畿地方整備局 | 揖保川 | 揖保川 | 左岸 | 8.8 | No.IL8.8-2 | 天端 | P-9 | 11.15 | 11.45 | 26 |  | 2.705 |  |  | 75.1 | 14.6 | 10.3 |  | 10.3 | 10 | 6.8 | 0.5 | [9 empty] | 0.00072864
2012-03-07 | 近畿地方整備局 | 揖保川 | 揖保川 | 左岸 | 8.8 | No.IL8.8-2 | 天端 |  | 12.15 | 12.33 | 50
2012-03-07 | 近畿地方整備局 | 揖保川 | 揖保川 | 左岸 | 8.8 | No.IL8.8-2 | 天端 | P-10 | 13.15 | 13.45 | 40 |  | 2.707 |  |  | 63.5 | 22.7 | 13.8 |  | 13.8 | 10 | 6.2 | 0.3 | [9 empty] | 0.0002231
2012-03-07 | 近畿地方整備局 | 揖保川 | 揖保川 | 左岸 | 8.8 | No.IL8.8-2 | 天端 |  | 14.15 | 14.45 | 50
2012-03-07 | 近畿地方整備局 | 揖保川 | 揖保川 | 左岸 | 8.8 | No.IL8.8-2 | 天端 |  | 15.15 | 15.23 | 50
2012-03-07 | 近畿地方整備局 | 揖保川 | 揖保川 | 左岸 | 8.8 | No.IL8.8-2 | 天端 | P-11 | 16.15 | 16.45 | 48 |  | 2.699 |  |  | 56.1 | 26 | 17.9 |  | 17.9 | 6.2 | 3.1 | 0.13 | [9 empty] | 3.2137e-05
2012-03-07 | 近畿地方整備局 | 揖保川 | 揖保川 | 左岸 | 8.8 | No.IL8.8-2 | 天端 |  | 17.15 | 17.45 | 24 |  | 2.684 |  |  | 56.6 | 28.9 | 14.5 |  | 14.5 | 7.1 | 3.9 | 0.24 | [9 empty] | 0.00013303
2012-03-07 | 近畿地方整備局 | 揖保川 | 揖保川 | 左岸 | 8.8 | No.IL8.8-2 | 天端 | P-12 | 18.15 | 18.45 | 40
2012-03-07 | 近畿地方整備局 | 揖保川 | 揖保川 | 左岸 | 8.8 | No.IL8.8-2 | 天端 |  | 19.15 | 19.45 | 48
2012-03-07 | 近畿地方整備局 | 揖保川 | 揖保川 | 左岸 | 8.8 | No.IL8.8-2 | 天端 | P-13 | 20.15 | 20.45 | 19 |  | 2.665 |  |  | 46.3 | 29.5 | 8.8 | 15.4 | 24.2 | 2.9 | 1.6 | 0.029 | [9 empty] | 9.9398e-07
2012-03-07 | 近畿地方整備局 | 揖保川 | 揖保川 | 左岸 | 8.8 | No.IL8.8-2 | 天端 |  | 21.15 | 21.45 | 15
2012-03-07 | 近畿地方整備局 | 揖保川 | 揖保川 | 左岸 | 8.8 | No.IL8.8-2 | 天端 |  | 22.25 | 22.49 | 50
2012-03-07 | 近畿地方整備局 | 揖保川 | 揖保川 | 左岸 | 8.8 | No.IL8.8-2 | 天端 | P-14 | 23.15 | 23.45 | 31 |  | 2.713 |  |  | 38.7 | 33.8 | 12.3 | 15.2 | 27.5 | 1.8 | 0.86 | 0.022 | [9 empty] | 5.2407e-07
2012-03-07 | 近畿地方整備局 | 揖保川 | 揖保川 | 左岸 | 8.8 | No.IL8.8-2 | 天端 |  | 24.15 | 24.45 | 29
2012-03-07 | 近畿地方整備局 | 揖保川 | 揖保川 | 左岸 | 8.8 | No.IL8.8-3 | 裏のり |  | 0.15 | 0.45 | 8
2012-03-07 | 近畿地方整備局 | 揖保川 | 揖保川 | 左岸 | 8.8 | No.IL8.8-3 | 裏のり | P-1 | 1.15 | 1.45 | 5 |  | 2.694 |  |  | 20.3 | 47.2 | 15.8 | 16.7 | 32.5 | 0.35 | 0.23 | 0.0084 | 0.0015 | 233.3333 | 5.55 | [6 empty] | 5.6306e-08 | 2.25e-08
2012-03-07 | 近畿地方整備局 | 揖保川 | 揖保川 | 左岸 | 8.8 | No.IL8.8-3 | 裏のり |  | 2.15 | 2.45 | 49
2012-03-07 | 近畿地方整備局 | 揖保川 | 揖保川 | 左岸 | 8.8 | No.IL8.8-3 | 裏のり | P-2 | 3.15 | 3.35 | 50 |  | 2.703 |  |  | 58.7 | 34.3 | 7 |  | 7 | 7.1 | 3.6 | 0.49 | 0.16 | 44.375 | 0.71 | [6 empty] | 0.00069532 | 0.000256
2012-03-07 | 近畿地方整備局 | 揖保川 | 揖保川 | 左岸 | 8.8 | No.IL8.8-3 | 裏のり |  | 4.15 | 4.44 | 50
2012-03-07 | 近畿地方整備局 | 揖保川 | 揖保川 | 左岸 | 8.8 | No.IL8.8-3 | 裏のり | P-3 | 5.15 | 5.45 | 13 |  | 2.699 |  |  | 63.3 | 30.1 | 6.6 |  | 6.6 | 13 | 9.4 | 0.84 | 0.4 | 32.5 | 0.33 | [6 empty] | 0.0024241 | 0.0016
2012-03-07 | 近畿地方整備局 | 揖保川 | 揖保川 | 左岸 | 8.8 | No.IL8.8-3 | 裏のり |  | 6.15 | 6.43 | 50
2012-03-07 | 近畿地方整備局 | 揖保川 | 揖保川 | 左岸 | 8.8 | No.IL8.8-3 | 裏のり |  | 7.15 | 7.29 | 50
2012-03-07 | 近畿地方整備局 | 揖保川 | 揖保川 | 左岸 | 8.8 | No.IL8.8-3 | 裏のり | P-4 | 8.15 | 8.45 | 50 |  | 2.697 |  |  | 67.5 | 23.7 | 8.8 |  | 8.8 | 9.2 | 5.8 | 0.66 | 0.12 | 76.6667 | 2.3 | [6 empty] | 0.0013864 | 0.000144
2012-03-07 | 近畿地方整備局 | 揖保川 | 揖保川 | 左岸 | 8.8 | No.IL8.8-3 | 裏のり |  | 9.15 | 9.45 | 30
2012-03-07 | 近畿地方整備局 | 揖保川 | 揖保川 | 左岸 | 8.8 | No.IL8.8-3 | 裏のり | P-5 | 10.15 | 10.42 | 50 |  | 2.715 |  |  | 63.1 | 26.1 | 10.8 |  | 10.8 | 6.8 | 4.4 | 0.38 | [9 empty] | 0.0003858
2012-03-07 | 近畿地方整備局 | 揖保川 | 揖保川 | 左岸 | 8.8 | No.IL8.8-3 | 裏のり | P-6 | 11.15 | 11.45 | 48 |  | 2.707 |  |  | 63.4 | 26.5 | 10.1 |  | 10.1 | 7.8 | 4.3 | 0.53 | [9 empty] | 0.00083396
2012-03-07 | 近畿地方整備局 | 揖保川 | 揖保川 | 左岸 | 8.8 | No.IL8.8-3 | 裏のり |  | 12.15 | 12.45 | 49 | [18 empty] | 0.00445 | 0.00333
2012-03-07 | 近畿地方整備局 | 揖保川 | 揖保川 | 左岸 | 8.8 | No.IL8.8-3 | 裏のり | P-7 | 13.15 | 13.37 | 50 |  | 2.722 |  |  | 53.2 | 29.1 | 17.7 |  | 17.7 | 5.4 | 2.5 | 0.13 | [9 empty] | 3.2137e-05
2012-03-07 | 近畿地方整備局 | 揖保川 | 揖保川 | 左岸 | 8.8 | No.IL8.8-3 | 裏のり |  | 14 | 14.05 | 50
2012-03-07 | 近畿地方整備局 | 揖保川 | 揖保川 | 左岸 | 10.8 | No.IIL-4 | 天端 | P-1 | 1.15 | 1.35 | 50 |  | 2.688 |  |  | 71 | 21 | 8 |  | 8 | 15 | 12 | 0.5 | 0.14 | 107.1429 | 3.1 | [6 empty] | 0.00072864 | 0.000196
2012-03-07 | 近畿地方整備局 | 揖保川 | 揖保川 | 左岸 | 10.8 | No.IIL-4 | 天端 | P-2 | 2.15 | 2.39 | 50 |  | 2.713 |  |  | 76 | 20 | 4 |  | 4 | 20 | 19 | 1.3 | 0.43 | 46.5116 | 2.3 | [6 empty] | 0.0066682 | 0.001849
2012-03-07 | 近畿地方整備局 | 揖保川 | 揖保川 | 左岸 | 10.8 | No.IIL-4 | 天端 | P-3 | 3.15 | 3.4 | 50 |  | 2.7 |  |  | 21 | 42 | 18 | 19 | 37 | 0.44 | 0.21 | 0.006 | [9 empty] | 2.5821e-08
2012-03-07 | 近畿地方整備局 | 揖保川 | 揖保川 | 左岸 | 10.8 | No.IIL-4 | 天端 | P-4 | 4.15 | 4.46 | 4 |  | 2.719 |  |  | 8 | 51 | 27 | 14 | 41 | 0.16 | 0.12 | 0.012 | 0.0025 | 64 | 3 | [6 empty] | 1.2867e-07 | 6.25e-08
2012-03-07 | 近畿地方整備局 | 揖保川 | 揖保川 | 左岸 | 10.8 | No.IIL-4 | 天端 | P-5 | 5.15 | 5.4 | 50 |  | 2.709 |  |  | 72 | 22 | 6 |  | 6 | 13 | 11 | 0.75 | 0.25 | 52 | 2 | [6 empty] | 0.0018643 | 0.000625
2012-03-07 | 近畿地方整備局 | 揖保川 | 揖保川 | 左岸 | 10.8 | No.IIL-4 | 天端 |  | 6.04 | 6.13 | 50
2012-03-07 | 近畿地方整備局 | 揖保川 | 揖保川 | 左岸 | 10.8 | No.IIL-4 | 天端 |  | 7.07 | 7.21 | 50
2012-03-07 | 近畿地方整備局 | 揖保川 | 揖保川 | 左岸 | 10.8 | No.IIL-4 | 天端 |  | 8.1 | 8.22 | 50
2012-03-07 | 近畿地方整備局 | 揖保川 | 揖保川 | 左岸 | 10.8 | No.IIL-4 | 天端 | P-6 | 9.08 | 9.17 | 50 |  | 2.709 |  |  | 76 | 18 | 6 |  | 6 | 14 | 11 | 1.3 | 0.31 | 45.1613 | 3 | [6 empty] | 0.0066682 | 0.000961
2012-03-07 | 近畿地方整備局 | 揖保川 | 揖保川 | 左岸 | 10.8 | No.IIL-4 | 天端 |  | 10.1 | 10.3 | 50
2012-03-07 | 近畿地方整備局 | 揖保川 | 揖保川 | 左岸 | 10.8 | No.IIL-4 | 天端 |  | 11.05 | 11.14 | 50
2012-03-07 | 近畿地方整備局 | 揖保川 | 揖保川 | 左岸 | 10.8 | No.IIL-4 | 天端 |  | 12.35 | 12.45 | 50
2012-03-07 | 近畿地方整備局 | 揖保川 | 揖保川 | 左岸 | 10.8 | No.IIL-4 | 天端 | P-7 | 13.1 | 13.23 | 50 |  | 2.739 |  |  | 89 | 7 | 4 |  | 4 | 17 | 15 | 6.1 | 1.5 | 11.3333 | 2.8 | [6 empty] | 0.23967 | 0.0225
2012-03-07 | 近畿地方整備局 | 揖保川 | 揖保川 | 左岸 | 10.8 | No.IIL-4 | 天端 |  | 14.15 | 14.24 | 50
2012-03-07 | 近畿地方整備局 | 揖保川 | 揖保川 | 左岸 | 10.8 | No.IIL-4 | 天端 |  | 15 | 15.1 | 50
2012-03-07 | 近畿地方整備局 | 揖保川 | 揖保川 | 左岸 | 10.8 | No.IIL-4 | 天端 | P-8 | 16.05 | 16.35 | 41 |  | 2.717 |  |  | 32 | 30 | 15 | 23 | 38 | 0.84 | 0.33 | 0.002 | [9 empty] | 2.0253e-09
2012-03-07 | 近畿地方整備局 | 揖保川 | 揖保川 | 左岸 | 10.8 | No.IIL-4 | 天端 |  | 17.1 | 17.28 | 50
2012-03-07 | 近畿地方整備局 | 揖保川 | 揖保川 | 左岸 | 10.8 | No.IIL-4 | 天端 | P-9 | 18.05 | 18.35 | 40 |  | 2.717 |  |  | 44 | 27 | 11 | 18 | 29 | 2.8 | 1.1 | 0.009 | [9 empty] | 6.6066e-08
2012-03-07 | 近畿地方整備局 | 揖保川 | 揖保川 | 左岸 | 10.8 | No.IIL-4 | 天端 |  | 19.1 | 19.23 | 50
2012-03-07 | 近畿地方整備局 | 揖保川 | 揖保川 | 左岸 | 10.8 | No.IIL-4 | 天端 |  | 20.03 | 20.08 | 50
2012-03-07 | 近畿地方整備局 | 揖保川 | 揖保川 | 左岸 | 10.8 | No.IIL-4 | 天端 | P-10 | 21.05 | 21.35 | 46 |  | 2.696 |  |  | 32 | 34 | 14 | 20 | 34 | 0.9 | 0.36 | 0.006 | [9 empty] | 2.5821e-08
2012-03-07 | 近畿地方整備局 | 揖保川 | 揖保川 | 左岸 | 10.8 | No.IIL-4 | 天端 |  | 22.05 | 22.35 | 50
2012-03-07 | 近畿地方整備局 | 揖保川 | 揖保川 | 左岸 | 10.8 | IIL-4① | 表のり | P-1 | 1.15 | 1.45 | 14 |  | 2.718 |  |  | 61 | 28 | 5 | 6 | 11 | 18 | 6 | 0.24 | 0.049 | 367.3469 | 0.5 | [6 empty] | 0.00013303 | 2.401e-05
2012-03-07 | 近畿地方整備局 | 揖保川 | 揖保川 | 左岸 | 10.8 | IIL-4① | 表のり |  | 2 | 2 | 50
2012-03-07 | 近畿地方整備局 | 揖保川 | 揖保川 | 左岸 | 10.8 | IIL-4① | 表のり | P-3 | 3.15 | 3.45 | 50 |  | 2.721 |  |  | 79 | 16 | 5 | 0 | 5 | 19 | 16 | 1.8 | 0.39 | 48.7179 | 6 | [6 empty] | 0.014173 | 0.001521
2012-03-07 | 近畿地方整備局 | 揖保川 | 揖保川 | 左岸 | 10.8 | IIL-4① | 表のり | P-4 | 4.15 | 4.45 | 50 |  | 2.719 |  |  | 0 | 47 | 43 | 10 | 53 | 0.087 | 0.07 | 0.02 | 0.0049 | 17.7551 | 3.1 | [6 empty] | 4.2023e-07 | 2.401e-07
2012-03-07 | 近畿地方整備局 | 揖保川 | 揖保川 | 左岸 | 10.8 | IIL-4① | 表のり |  | 5.15 | 5.45 | 13
2012-03-07 | 近畿地方整備局 | 揖保川 | 揖保川 | 左岸 | 10.8 | IIL-4① | 表のり | P-6 | 6.15 | 6.45 | 36 |  | 2.711 |  |  | 50 | 48 | 2 | 0 | 2 | 3.8 | 2 | 0.48 | 0.41 | 9.2683 | 0.4 | [6 empty] | 0.00066288 | 0.001681
2012-03-07 | 近畿地方整備局 | 揖保川 | 揖保川 | 左岸 | 10.8 | IIL-4① | 表のり |  | 7 | 7 | 50
2012-03-07 | 近畿地方整備局 | 揖保川 | 揖保川 | 左岸 | 10.8 | IIL-4① | 表のり | P-8 | 8.15 | 8.45 | 50 |  | 2.734 |  |  | 63 | 23 | 5 | 9 | 14 | 9.2 | 5.1 | 0.2 | 0.012 | 766.6667 | 10.8 |  |  |  | 2.21e-06 | 5.95e-05 |  | 8.7194e-05 | 1.44e-06
2012-03-07 | 近畿地方整備局 | 揖保川 | 揖保川 | 左岸 | 10.8 | IIL-4① | 表のり |  | 9.15 | 9.37 | 50
2012-03-07 | 近畿地方整備局 | 揖保川 | 揖保川 | 左岸 | 10.8 | IIL-4① | 表のり |  | 10.12 | 10.12 | 50
2012-03-07 | 近畿地方整備局 | 揖保川 | 揖保川 | 左岸 | 10.8 | IIL-4① | 表のり | P-11 | 11.15 | 11.3 | 50 |  | 2.71 |  |  | 49 | 27 | 10 | 14 | 24 | 3.5 | 1.8 | 0.02 | [9 empty] | 4.2023e-07
2012-03-07 | 近畿地方整備局 | 揖保川 | 揖保川 | 左岸 | 10.8 | IIL-4① | 表のり |  | 12.15 | 12.45 | 50
2012-03-07 | 近畿地方整備局 | 揖保川 | 揖保川 | 左岸 | 10.8 | IIL-4① | 表のり | P-13 | 13.15 | 13.45 | 34 |  | 2.678 |  |  | 45 | 30 | 12 | 13 | 25 | 3.2 | 1.2 | 0.028 | 0.0021 | 1523.8095 | 4 |  |  |  | 4.36e-06 | 8.71e-06 |  | 9.1636e-07 | 4.41e-08
2012-03-07 | 近畿地方整備局 | 揖保川 | 揖保川 | 左岸 | 10.8 | IIL-4① | 表のり |  | 14.15 | 14.37 | 50
2012-03-07 | 近畿地方整備局 | 揖保川 | 揖保川 | 左岸 | 10.8 | IIL-4① | 表のり | P-15 | 15.15 | 15.45 | 25 |  | 2.702 |  |  | 33 | 33 | 18 | 16 | 34 | 1.2 | 0.52 | 0.001 | [9 empty] | 4.0644e-10
2012-03-07 | 近畿地方整備局 | 揖保川 | 揖保川 | 左岸 | 10.8 | IIL-4① | 表のり |  | 16.15 | 16.38 | 50
2012-03-07 | 近畿地方整備局 | 揖保川 | 揖保川 | 左岸 | 10.8 | IIL-4① | 表のり | P-17 | 17.15 | 17.24 | 50 |  | 2.703 |  |  | 40 | 31 | 17 | 12 | 29 | 2 | 0.74 | 0.02 | 0.0028 | 714.2857 | 1.2 | [6 empty] | 4.2023e-07 | 7.84e-08
2012-03-07 | 近畿地方整備局 | 揖保川 | 揖保川 | 左岸 | 10.8 | IIL-4① | 表のり |  | 18.15 | 18.4 | 50
2012-03-07 | 近畿地方整備局 | 揖保川 | 揖保川 | 左岸 | 10.8 | IIL-4① | 表のり |  | 19.15 | 19.45 | 36
2012-03-07 | 近畿地方整備局 | 揖保川 | 揖保川 | 左岸 | 10.8 | IIL-4① | 表のり | P-20 | 20.15 | 20.45 | 46 |  | 2.704 |  |  | 42 | 29 | 15 | 14 | 29 | 2.5 | 0.98 | 0.014 | 0.0015 | 1666.6667 | 2.2 | [6 empty] | 1.839e-07 | 2.25e-08
2012-03-07 | 近畿地方整備局 | 揖保川 | 揖保川 | 左岸 | 10.8 | IIL-4① | 表のり |  | 21.15 | 21.37 | 50
2012-03-07 | 近畿地方整備局 | 揖保川 | 揖保川 | 左岸 | 10.8 | IIL-4① | 表のり |  | 22.15 | 22.2 | 50
2012-03-07 | 近畿地方整備局 | 揖保川 | 揖保川 | 左岸 | 10.8 | IIL-4② | 裏のり | P-1 | 1.15 | 1.45 | 25 |  | 2.681 |  |  | 22 | 41 | 19 | 18 | 37 | 0.37 | 0.2 | 0.007 | [9 empty] | 3.6906e-08
2012-03-07 | 近畿地方整備局 | 揖保川 | 揖保川 | 左岸 | 10.8 | IIL-4② | 裏のり | P-2 | 2.15 | 2.45 | 5 |  | 2.709 |  |  | 5 | 41 | 43 | 11 | 54 | 0.088 | 0.067 | 0.016 | 0.0045 | 19.5556 | 2.6 | [6 empty] | 2.5058e-07 | 2.025e-07
2012-03-07 | 近畿地方整備局 | 揖保川 | 揖保川 | 左岸 | 10.8 | IIL-4② | 裏のり | P-3 | 3.15 | 3.5 | 5 |  | 2.709 |  |  | 4 | 74 | 15 | 7 | 22 | 0.31 | 0.26 | 0.06 | 0.01 | 31 | 2.6 | [6 empty] | 5.3577e-06 | 1e-06
2012-03-07 | 近畿地方整備局 | 揖保川 | 揖保川 | 左岸 | 10.8 | IIL-4② | 裏のり | P-4 | 4.15 | 4.45 | 39 |  | 2.722 |  |  | 76 | 21 | 3 | 0 | 3 | 20 | 16 | 1.2 | 0.38 | 52.6316 | 1.8 | [6 empty] | 0.0055394 | 0.001444
2012-03-07 | 近畿地方整備局 | 揖保川 | 揖保川 | 左岸 | 10.8 | IIL-4② | 裏のり |  | 5.15 | 5.45 | 32
2012-03-07 | 近畿地方整備局 | 揖保川 | 揖保川 | 左岸 | 10.8 | IIL-4② | 裏のり |  | 6.15 | 6.45 | 50
2012-03-07 | 近畿地方整備局 | 揖保川 | 揖保川 | 左岸 | 10.8 | IIL-4② | 裏のり | P-7 | 7.15 | 7.45 | 42 |  | 2.726 |  |  | 39 | 41 | 8 | 12 | 20 | 1.8 | 1 | 0.08 | [9 empty] | 1.0434e-05
2012-03-07 | 近畿地方整備局 | 揖保川 | 揖保川 | 左岸 | 10.8 | IIL-4② | 裏のり |  | 8.15 | 8.27 | 50
2012-03-07 | 近畿地方整備局 | 揖保川 | 揖保川 | 左岸 | 10.8 | IIL-4② | 裏のり | P-9 | 9.15 | 9.45 | 29 |  | 2.715 |  |  | 60 | 23 | 6 | 11 | 17 | 7.1 | 4.2 | 0.18 | 0.0025 | 2840 | 33.5 | [6 empty] | 6.8307e-05 | 6.25e-08
2012-03-07 | 近畿地方整備局 | 揖保川 | 揖保川 | 左岸 | 10.8 | IIL-4② | 裏のり |  | 10.15 | 10.45 | 49
2012-03-07 | 近畿地方整備局 | 揖保川 | 揖保川 | 左岸 | 12.4 | No.IIL-5 |  |  | 0.15 | 0.5 | 6 |  | 2.615 |  |  | 13 | 62 | 19 | 6 | 25 | 0.42 | 0.28 | 0.051 | 0.014 | 30 | 2.06 | [6 empty] | 3.6765e-06 | 1.96e-06
2012-03-07 | 近畿地方整備局 | 揖保川 | 揖保川 | 左岸 | 12.4 | No.IIL-5 |  |  | 1.15 | 1.45 | 27 |  | 2.708 |  |  | 51 | 42 | 7 | 0 | 7 | 3.4 | 2.1 | 0.35 | 0.12 | 28.3333 | 1.17 | [6 empty] | 0.00031886 | 0.000144
2012-03-07 | 近畿地方整備局 | 揖保川 | 揖保川 | 左岸 | 12.4 | No.IIL-5 |  |  | 2.15 | 2.26 | 50 |  | 2.713 |  |  | 53 | 39 | 8 | 0 | 8 | 3.9 | 2.3 | 0.34 | 0.11 | 35.4545 | 1.11 | [6 empty] | 0.00029815 | 0.000121
2012-03-07 | 近畿地方整備局 | 揖保川 | 揖保川 | 左岸 | 12.4 | No.IIL-5 |  |  | 2.65 | 2.67 | 50 |  | 2.724 |  |  | 41 | 51 | 8 | 0 | 8 | 2.1 | 1.4 | 0.3 | 0.1 | 21 | 1.44 | [6 empty] | 0.0002231 | 0.0001
2012-03-07 | 近畿地方整備局 | 揖保川 | 揖保川 | 左岸 | 12.4 | No.IIL-5 |  |  | 3.15 | 3.45 | 49 |  | 2.712 |  |  | 72 | 21 | 7 | 0 | 7 | 12 | 7.9 | 0.89 | 0.16 | 75 | 2.76 | [6 empty] | 0.0027716 | 0.000256
2012-03-07 | 近畿地方整備局 | 揖保川 | 揖保川 | 左岸 | 12.4 | No.IIL-5 |  |  | 4.15 | 4.26 | 50 |  | 2.741 |  |  | 86 | 11 | 3 | 0 | 3 | 18 | 15 | 3.7 | 0.96 | 18.75 | 3.08 | [6 empty] | 0.075253 | 0.009216
2012-03-07 | 近畿地方整備局 | 揖保川 | 揖保川 | 左岸 | 12.4 | No.IIL-5 |  |  | 4.65 | 4.95 | 24 |  | 2.725 |  |  | 64 | 29 | 7 | 0 | 7 | 6.1 | 4 | 0.68 | 0.24 | 25.4167 | 1.34 | [6 empty] | 0.0014857 | 0.000576
2012-03-07 | 近畿地方整備局 | 揖保川 | 揖保川 | 左岸 | 12.4 | No.IIL-5 |  |  | 5.15 | 5.2 | 50
2012-03-07 | 近畿地方整備局 | 揖保川 | 揖保川 | 左岸 | 12.4 | No.IIL-5 |  |  | 5.65 | 5.95 | 23
2012-03-07 | 近畿地方整備局 | 揖保川 | 揖保川 | 左岸 | 12.4 | No.IIL-5 |  |  | 6.15 | 6.26 | 50
2012-03-07 | 近畿地方整備局 | 揖保川 | 揖保川 | 左岸 | 12.4 | No.IIL-5 |  |  | 6.65 | 6.95 | 25
2012-03-07 | 近畿地方整備局 | 揖保川 | 揖保川 | 左岸 | 12.4 | No.IIL-5 |  |  | 7.15 | 7.26 | 50
2012-03-07 | 近畿地方整備局 | 揖保川 | 揖保川 | 左岸 | 12.4 | No.IIL-5 |  |  | 7.65 | 7.65 | 50
2012-03-07 | 近畿地方整備局 | 揖保川 | 揖保川 | 左岸 | 12.4 | No.IIL-5 |  |  | 8.15 | 8.15 | 50
2012-03-07 | 近畿地方整備局 | 揖保川 | 揖保川 | 左岸 | 12.4 | No.IIL-5 |  |  | 8.65 | 8.79 | 50
2012-03-07 | 近畿地方整備局 | 揖保川 | 揖保川 | 左岸 | 12.4 | No.IIL-5 |  |  | 9.1 | 9.1 | 50 |  | 2.701 |  |  | 69 | 23 | 8 | 0 | 8 | 8.5 | 5.8 | 0.78 | 0.15 | 56.6667 | 2.83 | [6 empty] | 0.0020417 | 0.000225
2012-03-07 | 近畿地方整備局 | 揖保川 | 揖保川 | 左岸 | 12.4 | No.IIL-5 |  |  | 9.65 | 9.77 | 50
2012-03-07 | 近畿地方整備局 | 揖保川 | 揖保川 | 左岸 | 12.4 | No.IIL-5 |  |  | 10.15 | 10.15 | 50
2012-03-07 | 近畿地方整備局 | 揖保川 | 揖保川 | 左岸 | 12.4 | No.IIL-5 |  |  | 10.65 | 10.76 | 50
2012-03-07 | 近畿地方整備局 | 揖保川 | 揖保川 | 左岸 | 12.4 | No.IIL-5 |  |  | 11.1 | 11.1 | 50
2012-03-07 | 近畿地方整備局 | 揖保川 | 揖保川 | 左岸 | 12.4 | No.IIL-5 |  |  | 11.65 | 11.95 | 37
2012-03-07 | 近畿地方整備局 | 揖保川 | 揖保川 | 左岸 | 12.4 | No.IIL-5 |  |  | 12.1 | 12.1 | 50 |  | 2.701 |  |  | 67 | 23 | 10 | 0 | 10 | 6.6 | 4.6 | 0.65 | [9 empty] | 0.0013382
2012-03-07 | 近畿地方整備局 | 揖保川 | 揖保川 | 左岸 | 12.4 | No.IIL-5 |  |  | 12.65 | 12.78 | 50
2012-03-07 | 近畿地方整備局 | 揖保川 | 揖保川 | 左岸 | 12.4 | No.IIL-5 |  |  | 13.05 | 13.05 | 50
2012-03-07 | 近畿地方整備局 | 揖保川 | 揖保川 | 左岸 | 12.4 | No.IIL-5 |  |  | 13.65 | 13.95 | 50
2012-03-07 | 近畿地方整備局 | 揖保川 | 揖保川 | 左岸 | 12.4 | No.IIL-5 |  |  | 14.15 | 14.45 | 33
2012-03-07 | 近畿地方整備局 | 揖保川 | 揖保川 | 左岸 | 12.4 | No.IIL-5 |  |  | 14.5 | 14.5 | 50
2012-03-07 | 近畿地方整備局 | 揖保川 | 揖保川 | 左岸 | 12.4 | No.IIL-5 |  |  | 15.15 | 15.15 | 50
2012-03-07 | 近畿地方整備局 | 揖保川 | 揖保川 | 左岸 | 12.4 | No.IIL-5 |  |  | 15.65 | 15.77 | 50 |  | 2.714 |  |  | 61 | 25 | 3 | 11 | 14 | 7.1 | 4 | 0.25 | 0.0027 | 2629.6296 | 37.69 | [6 empty] | 0.00014623 | 7.29e-08
2012-03-07 | 近畿地方整備局 | 揖保川 | 揖保川 | 左岸 | 12.4 | No.IIL-5 |  |  | 16.15 | 16.32 | 50
2012-03-07 | 近畿地方整備局 | 揖保川 | 揖保川 | 左岸 | 12.4 | No.IIL-5 |  |  | 17.15 | 17.45 | 50
2012-03-07 | 近畿地方整備局 | 揖保川 | 揖保川 | 左岸 | 12.4 | No.IIL-5 |  |  | 18.15 | 18.45 | 47 |  | 2.733 |  |  | 51 | 31 | 10 | 8 | 18 | 3.8 | 2 | 0.088 | 0.0092 | 413.0435 | 3.11 | [6 empty] | 1.3013e-05 | 8.464e-07
2012-03-07 | 近畿地方整備局 | 揖保川 | 揖保川 | 左岸 | 12.4 | No.IIL-5 |  |  | 19.15 | 19.45 | 50
2012-03-07 | 近畿地方整備局 | 揖保川 | 揖保川 | 左岸 | 12.4 | No.IIL-5 |  |  | 20.15 | 20.45 | 50
2012-03-07 | 近畿地方整備局 | 揖保川 | 揖保川 | 左岸 | 12.4 | No.IIL-5 |  |  | 21.15 | 21.32 | 50 |  | 2.711 |  |  | 54 | 30 | 9 | 7 | 16 | 4.7 | 2.6 | 0.15 | 0.021 | 223.8095 | 2.24 | [6 empty] | 4.4772e-05 | 4.41e-06
2012-03-07 | 近畿地方整備局 | 揖保川 | 揖保川 | 左岸 | 12.4 | No.IIL-5 |  |  | 22.15 | 22.28 | 50
2012-03-07 | 近畿地方整備局 | 揖保川 | 揖保川 | 左岸 | 12.4 | No.IIL-5 |  |  | 23.15 | 23.26 | 50
2012-03-07 | 近畿地方整備局 | 揖保川 | 揖保川 | 左岸 | 12.4 | No.IIL-5 |  |  | 24.15 | 24.15 | 50
2012-03-07 | 近畿地方整備局 | 揖保川 | 揖保川 | 左岸 | 12.4 | No.IIL-5 |  |  | 24.65 | 24.75 | 50
2012-03-07 | 近畿地方整備局 | 揖保川 | 揖保川 | 左岸 | 12.4 | No.IIL-5 |  |  | 25.15 | 25.28 | 50 |  | 2.709 |  |  | 36 | 46 | 10 | 8 | 18 | 1.6 | 0.94 | 0.098 | 0.016 | 100 | 2.64 | [6 empty] | 1.6698e-05 | 2.56e-06
2012-03-07 | 近畿地方整備局 | 揖保川 | 揖保川 | 左岸 | 12.4 | No.IIL-5 |  |  | 26.15 | 26.3 | 50
2012-03-07 | 近畿地方整備局 | 揖保川 | 揖保川 | 左岸 | 14.2 | IIL-5.25 | 天端 |  | 1.15 | 1.45 | 17
2012-03-07 | 近畿地方整備局 | 揖保川 | 揖保川 | 左岸 | 14.2 | IIL-5.25 | 天端 | P-2 | 2.15 | 2.24 | 50 |  | 2.725 |  |  | 32 | 45 | 10 | 13 | 23 | 1.1 | 0.6 | 0.03 | 0.0017 | 647.0588 | 13.8 | [6 empty] | 1.0752e-06 | 2.89e-08
2012-03-07 | 近畿地方整備局 | 揖保川 | 揖保川 | 左岸 | 14.2 | IIL-5.25 | 天端 | P-3 | 3 | 3 | 50 |  | 2.753 |  |  | 71 | 24 | 5 | 0 | 5 | 10 | 7.6 | 1.05 | 0.36 | 27.7778 | 1.1 | [6 empty] | 0.0040653 | 0.001296
2012-03-07 | 近畿地方整備局 | 揖保川 | 揖保川 | 左岸 | 14.2 | IIL-5.25 | 天端 | P-4 | 4.15 | 4.45 | 34 |  | 2.712 |  |  | 61 | 33 | 6 | 0 | 6 | 6 | 3.9 | 0.6 | 0.22 | 27.2727 | 1 | [6 empty] | 0.0011117 | 0.000484
2012-03-07 | 近畿地方整備局 | 揖保川 | 揖保川 | 左岸 | 14.2 | IIL-5.25 | 天端 | P-5 | 5.15 | 5.25 | 50
2012-03-07 | 近畿地方整備局 | 揖保川 | 揖保川 | 左岸 | 14.2 | IIL-5.25 | 天端 |  | 6.15 | 6.45 | 47 |  | 2.712 |  |  | 79 | 17 | 4 | 0 | 4 | 14 | 12 | 1.8 | 0.4 | 35 | 12.5 | [6 empty] | 0.014173 | 0.0016
2012-03-07 | 近畿地方整備局 | 揖保川 | 揖保川 | 左岸 | 14.2 | IIL-5.25 | 天端 |  | 7 | 7 | 50
2012-03-07 | 近畿地方整備局 | 揖保川 | 揖保川 | 左岸 | 14.2 | IIL-5.25 | 天端 |  | 8.25 | 8.28 | 50
2012-03-07 | 近畿地方整備局 | 揖保川 | 揖保川 | 左岸 | 14.2 | IIL-5.25 | 天端 | P-9 | 9.15 | 9.36 | 50 |  | 2.759 |  |  | 54 | 33 | 5 | 8 | 13 | 4 | 2.5 | 0.2 | 0.019 | 210.5263 | 8.5 |  |  |  | 6.88e-06 | 0.000217 |  | 8.7194e-05 | 3.61e-06
2012-03-07 | 近畿地方整備局 | 揖保川 | 揖保川 | 左岸 | 14.2 | IIL-5.25 | 天端 |  | 10 | 10 | 50
2012-03-07 | 近畿地方整備局 | 揖保川 | 揖保川 | 左岸 | 14.2 | IIL-5.25 | 天端 | P-11 | 11.15 | 11.45 | 42 |  | 2.706 |  |  | 23 | 21 | 24 | 32 | 56 | 0.18 | 0.035
2012-03-07 | 近畿地方整備局 | 揖保川 | 揖保川 | 左岸 | 14.2 | IIL-5.25 | 天端 |  | 12.45 | 12.54 | 50
2012-03-07 | 近畿地方整備局 | 揖保川 | 揖保川 | 左岸 | 14.2 | IIL-5.25 | 天端 | P-13 | 13.15 | 13.31 | 50 |  | 2.73 |  |  | 47 | 27 | 12 | 14 | 26 | 4.2 | 1.4 | 0.02 | [9 empty] | 4.2023e-07
2012-03-07 | 近畿地方整備局 | 揖保川 | 揖保川 | 左岸 | 14.2 | IIL-5.25 | 天端 |  | 14.15 | 14.3 | 50
2012-03-07 | 近畿地方整備局 | 揖保川 | 揖保川 | 左岸 | 14.2 | IIL-5.25 | 天端 | P-15 | 15.15 | 15.45 | 44 |  | 2.718 |  |  | 23 | 38 | 20 | 19 | 39 | 0.52 | 0.23 | 0.005 | [6 empty] | 1.38e-06 | 1.8e-07 |  | 1.6924e-08
2012-03-07 | 近畿地方整備局 | 揖保川 | 揖保川 | 左岸 | 14.2 | IIL-5.25 | 天端 |  | 16.15 | 16.32 | 50
2012-03-07 | 近畿地方整備局 | 揖保川 | 揖保川 | 左岸 | 14.2 | IIL-5.25 | 天端 |  | 17.15 | 17.38 | 50
2012-03-07 | 近畿地方整備局 | 揖保川 | 揖保川 | 左岸 | 14.2 | IIL-5.25 | 天端 | P-18 | 18.15 | 18.36 | 50 |  | 2.743 |  |  | 24 | 43 | 15 | 18 | 33 | 0.8 | 0.43 | 0.008 | [9 empty] | 5.0287e-08
2012-03-07 | 近畿地方整備局 | 揖保川 | 揖保川 | 左岸 | 14.2 | IIL-5.25 | 天端 |  | 19.15 | 19.42 | 50
2012-03-07 | 近畿地方整備局 | 揖保川 | 揖保川 | 左岸 | 14.2 | IIL-5.25 | 天端 |  | 20.15 | 20.28 | 50
2012-03-07 | 近畿地方整備局 | 揖保川 | 揖保川 | 左岸 | 14.2 | IIL-5.25 | 天端 | P-21 | 21.15 | 21.29 | 50 |  | 2.699 |  |  | 42 | 29 | 14 | 15 | 29 | 2.5 | 0.9 | 0.014 | 0.0016 | 1562.5 | 2 | [6 empty] | 1.839e-07 | 2.56e-08
2012-03-07 | 近畿地方整備局 | 揖保川 | 揖保川 | 左岸 | 14.2 | IIL-5.25 | 天端 |  | 22.15 | 22.38 | 50
2012-03-07 | 近畿地方整備局 | 揖保川 | 揖保川 | 左岸 | 14.2 | IIL-5.25 | 天端 |  | 23.15 | 23.34 | 50
2012-03-07 | 近畿地方整備局 | 揖保川 | 揖保川 | 左岸 | 14 | 島田No.2 | 表のり |  | 1.15 | 1.45 | 12
2012-03-07 | 近畿地方整備局 | 揖保川 | 揖保川 | 左岸 | 14 | 島田No.2 | 表のり | 2013-02-01 | 2.15 | 2.45 | 21
2012-03-07 | 近畿地方整備局 | 揖保川 | 揖保川 | 左岸 | 14 | 島田No.2 | 表のり |  | 3.15 | 3.45 | 9 | [19 empty] | 5.89e-05
2012-03-07 | 近畿地方整備局 | 揖保川 | 揖保川 | 左岸 | 14 | 島田No.2 | 表のり |  | 4.15 | 4.44 | 50
2012-03-07 | 近畿地方整備局 | 揖保川 | 揖保川 | 左岸 | 14 | 島田No.2 | 表のり |  | 5.15 | 5.31 | 50
2012-03-07 | 近畿地方整備局 | 揖保川 | 揖保川 | 左岸 | 14 | 島田No.2 | 表のり |  | 6.15 | 6.36 | 50
2012-03-07 | 近畿地方整備局 | 揖保川 | 揖保川 | 左岸 | 14 | 島田No.2 | 表のり | 2013-02-02 | 6.8 | 7.05 | 50
2012-03-07 | 近畿地方整備局 | 揖保川 | 揖保川 | 左岸 | 14 | 島田No.2 | 表のり |  | 8.1 | 8.1 | 50
2012-03-07 | 近畿地方整備局 | 揖保川 | 揖保川 | 左岸 | 14 | 島田No.2 | 表のり | 2013-02-03 | 9.15 | 9.29 | 50
2012-03-07 | 近畿地方整備局 | 揖保川 | 揖保川 | 左岸 | 14 | 島田No.2 | 表のり |  | 10 | 10 | 50
2012-03-07 | 近畿地方整備局 | 揖保川 | 揖保川 | 左岸 | 14 | 島田No.2 | 表のり |  | 11.15 | 11.39 | 50
2012-03-07 | 近畿地方整備局 | 揖保川 | 揖保川 | 左岸 | 14 | 島田No.2 | 表のり | 2013-02-04 | 12.15 | 12.45 | 39
2012-03-07 | 近畿地方整備局 | 揖保川 | 揖保川 | 左岸 | 14.6 | 島田No.1 |  |  | 1.15 | 1.45 | 2
2012-03-07 | 近畿地方整備局 | 揖保川 | 揖保川 | 左岸 | 14.6 | 島田No.1 |  |  | 2.15 | 2.45 | 4 | [19 empty] | 1.9e-05
2012-03-07 | 近畿地方整備局 | 揖保川 | 揖保川 | 左岸 | 14.6 | 島田No.1 |  |  | 3.15 | 3.45 | 23
2012-03-07 | 近畿地方整備局 | 揖保川 | 揖保川 | 左岸 | 14.6 | 島田No.1 |  |  | 4.15 | 4.27 | 50
2012-03-07 | 近畿地方整備局 | 揖保川 | 揖保川 | 左岸 | 14.6 | 島田No.1 |  |  | 5.15 | 5.45 | 33
2012-03-07 | 近畿地方整備局 | 揖保川 | 揖保川 | 左岸 | 14.6 | 島田No.1 |  |  | 6.15 | 6.45 | 45
2012-03-07 | 近畿地方整備局 | 揖保川 | 揖保川 | 左岸 | 14.6 | 島田No.1 |  |  | 7.15 | 7.31 | 50 | [19 empty] | 0.000601
2012-03-07 | 近畿地方整備局 | 揖保川 | 揖保川 | 左岸 | 14.6 | 島田No.1 |  |  | 8.15 | 8.28 | 50
2012-03-07 | 近畿地方整備局 | 揖保川 | 揖保川 | 左岸 | 14.6 | 島田No.1 |  |  | 9.15 | 9.45 | 39 | [19 empty] | 2.07e-06
2012-03-07 | 近畿地方整備局 | 揖保川 | 揖保川 | 左岸 | 14.6 | 島田No.1 |  |  | 10 | 10.05 | 50
2012-03-07 | 近畿地方整備局 | 揖保川 | 揖保川 | 左岸 | 15.4 | IL15.4-1 | 天端 | IL15.4-1-1 | 1.15 | 1.45 | 6 |  | 2.616 |  |  | 43.2 | 37.7 | 11.6 | 7.5 | 19.1 | 2.47 | 1.37 | 0.0102 | [9 empty] | 8.8293e-08
2012-03-07 | 近畿地方整備局 | 揖保川 | 揖保川 | 左岸 | 15.4 | IL15.4-1 | 天端 | IL15.4-1-2 | 2.15 | 2.45 | 9 |  | 2.71 |  |  | 31.3 | 40 | 18.3 | 10.4 | 28.7 | 0.928 | 0.438 | 0.00446 | [9 empty] | 1.2987e-08
2012-03-07 | 近畿地方整備局 | 揖保川 | 揖保川 | 左岸 | 15.4 | IL15.4-1 | 天端 | IL15.4-1-3 | 3.15 | 3.5 | 3 |  | 2.698 |  |  | 45.3 | 31.4 | 12.4 | 10.9 | 23.3 | 3.18 | 1.22 | 0.00362 | [9 empty] | 8.0081e-09
2012-03-07 | 近畿地方整備局 | 揖保川 | 揖保川 | 左岸 | 15.4 | IL15.4-1 | 天端 | IL15.4-1-4 | 4.15 | 4.27 | 50 |  | 2.676 |  |  | 61.1 | 22.3 | 10.4 | 6.2 | 16.6 | 10.3 | 7.8 | 0.0138 | [9 empty] | 1.7787e-07
2012-03-07 | 近畿地方整備局 | 揖保川 | 揖保川 | 左岸 | 15.4 | IL15.4-1 | 天端 | IL15.4-1-5 | 5.15 | 5.45 | 8 |  | 2.68 |  |  | 38.1 | 42.1 | 13.4 | 6.4 | 19.8 | 1.24 | 0.371 | 0.0173 | [9 empty] | 3.003e-07
2012-03-07 | 近畿地方整備局 | 揖保川 | 揖保川 | 左岸 | 15.4 | IL15.4-1 | 天端 | IL15.4-1-6 | 6.15 | 6.38 | 50 |  | 2.686 |  |  | 71.2 | 18.2 | 6.7 | 3.9 | 10.6 | 14.5 | 10.8 | 0.0681 | [9 empty] | 7.1846e-06
2012-03-07 | 近畿地方整備局 | 揖保川 | 揖保川 | 左岸 | 15.4 | IL15.4-1 | 天端 | IL15.4-1-7 | 7.15 | 7.33 | 50
2012-03-07 | 近畿地方整備局 | 揖保川 | 揖保川 | 左岸 | 15.4 | IL15.4-1 | 天端 | IL15.4-1-8 | 8.15 | 8.37 | 50 |  | 2.706 |  |  | 72.8 | 25.1 | 2.1 |  | 2.1 | 9.52 | 7.04 | 0.481 | [9 empty] | 0.00066609
2012-03-07 | 近畿地方整備局 | 揖保川 | 揖保川 | 左岸 | 15.4 | IL15.4-1 | 天端 | IL15.4-1-9 | 9 | 9.12 | 50
2012-03-07 | 近畿地方整備局 | 揖保川 | 揖保川 | 左岸 | 15.4 | IL15.4-1 | 天端 | IL15.4-1-10 | 10.15 | 10.35 | 50 |  | 2.755 |  |  | 67.8 | 27.4 | 4.8 |  | 4.8 | 12.9 | 9.91 | 0.232 | [9 empty] | 0.00012298
2012-03-07 | 近畿地方整備局 | 揖保川 | 揖保川 | 左岸 | 15.4 | IL15.4-1 | 天端 | IL15.4-1-11 | 11.15 | 11.42 | 50 |  | 2.721 |  |  | 68.6 | 22.1 | 9.3 |  | 9.3 | 9.46 | 6.28 | 0.0983 | [9 empty] | 1.6817e-05
2012-03-07 | 近畿地方整備局 | 揖保川 | 揖保川 | 左岸 | 15.4 | IL15.4-1 | 天端 | IL15.4-1-12 | 12 | 12.07 | 50
2012-03-07 | 近畿地方整備局 | 揖保川 | 揖保川 | 左岸 | 15.4 | IL15.4-1 | 天端 | IL15.4-1-13 | 13 | 13.09 | 50
2012-03-07 | 近畿地方整備局 | 揖保川 | 揖保川 | 左岸 | 15.4 | IL15.4-1 | 天端 | IL15.4-1-14 | 14.15 | 14.36 | 50 |  | 2.678 |  |  | 21.4 | 39.2 | 23.6 | 15.8 | 39.4 | 0.328 | 0.172
2012-03-07 | 近畿地方整備局 | 揖保川 | 揖保川 | 左岸 | 15.4 | IL15.4-1 | 天端 | IL15.4-1-15 | 15.15 | 15.4 | 50
2012-03-07 | 近畿地方整備局 | 揖保川 | 揖保川 | 左岸 | 15.4 | IL15.4-1 | 天端 | IL15.4-1-16 | 16.15 | 16.45 | 44 |  | 2.663 |  |  | 43 | 36.2 | 12.3 | 8.5 | 20.8 | 3.36 | 0.896 | 0.00643 | [9 empty] | 3.0313e-08
2012-03-07 | 近畿地方整備局 | 揖保川 | 揖保川 | 左岸 | 15.4 | IL15.4-1 | 天端 | IL15.4-1-17 | 17.15 | 17.38 | 50
2012-03-07 | 近畿地方整備局 | 揖保川 | 揖保川 | 左岸 | 15.4 | IL15.4-1 | 天端 | IL15.4-1-18 | 18.15 | 18.37 | 50 |  | 2.692 |  |  | 26.1 | 41.5 | 19.6 | 12.8 | 32.4 | 0.781 | 0.409 | 0.00271 | [9 empty] | 4.0944e-09
2012-03-07 | 近畿地方整備局 | 揖保川 | 揖保川 | 左岸 | 15.4 | IL15.4-1 | 天端 | IL15.4-1-19 | 19.15 | 19.45 | 48
2012-03-07 | 近畿地方整備局 | 揖保川 | 揖保川 | 左岸 | 15.4 | IL15.4-1 | 天端 | IL15.4-1-20 | 20.15 | 20.45 | 39 |  | 2.703 |  |  | 23.8 | 37.4 | 20.4 | 18.4 | 38.8 | 0.564 | 0.268
2012-03-07 | 近畿地方整備局 | 揖保川 | 揖保川 | 左岸 | 15.4 | IL15.4-1 | 天端 | IL15.4-1-21 | 21.15 | 21.45 | 36
2012-03-07 | 近畿地方整備局 | 揖保川 | 揖保川 | 左岸 | 15.4 | IL15.4-1 | 天端 | IL15.4-1-22 | 22.15 | 22.31 | 50 |  | 2.717 |  |  | 28.4 | 36 | 20.5 | 15.1 | 35.6 | 0.873 | 0.446 | 0.00136 | [9 empty] | 8.2872e-10
2012-03-07 | 近畿地方整備局 | 揖保川 | 揖保川 | 左岸 | 15.4 | IL15.4-1 | 天端 | IL15.4-1-23 | 23.15 | 23.41 | 50
2012-03-07 | 近畿地方整備局 | 揖保川 | 揖保川 | 左岸 | 15.4 | IL15.4-1 | 天端 | IL15.4-1-24 | 24.15 | 24.32 | 50 |  | 2.687 |  |  | 33.1 | 31.2 | 20.4 | 15.3 | 35.7 | 1.18 | 0.465 | 0.00198 | [9 empty] | 1.9787e-09
2012-03-07 | 近畿地方整備局 | 揖保川 | 揖保川 | 左岸 | 15.4 | IL15.4-1 | 天端 | IL15.4-1-25 | 25.15 | 25.24 | 50
2012-03-07 | 近畿地方整備局 | 揖保川 | 揖保川 | 左岸 | 18.4 | No.4 |  |  | 1 | 1.3 | 19
2012-03-07 | 近畿地方整備局 | 揖保川 | 揖保川 | 左岸 | 18.4 | No.4 |  |  | 2.15 | 2.2 | 50
2012-03-07 | 近畿地方整備局 | 揖保川 | 揖保川 | 左岸 | 18.4 | No.4 |  |  | 3 | 3.03 | 50
2012-03-07 | 近畿地方整備局 | 揖保川 | 揖保川 | 左岸 | 18.4 | No.4 |  |  | 4.15 | 4.45 | 39
2012-03-07 | 近畿地方整備局 | 揖保川 | 揖保川 | 左岸 | 18.4 | No.4 |  |  | 5.15 | 5.17 | 50
2012-03-07 | 近畿地方整備局 | 揖保川 | 揖保川 | 左岸 | 18.4 | No.4 |  |  | 6 | 6.01 | 50
2012-03-07 | 近畿地方整備局 | 揖保川 | 揖保川 | 左岸 | 20.6 | B-1 |  |  | 1.15 | 1.45 | 12
2012-03-07 | 近畿地方整備局 | 揖保川 | 揖保川 | 左岸 | 20.6 | B-1 |  |  | 2 | 2 | 50
2012-03-07 | 近畿地方整備局 | 揖保川 | 揖保川 | 左岸 | 20.6 | B-1 |  |  | 3.15 | 3.45 | 14
2012-03-07 | 近畿地方整備局 | 揖保川 | 揖保川 | 左岸 | 20.6 | B-1 |  |  | 4 | 4 | 50
2012-03-07 | 近畿地方整備局 | 揖保川 | 揖保川 | 左岸 | 20.6 | B-1 |  |  | 5.15 | 5.21 | 50
2012-03-07 | 近畿地方整備局 | 揖保川 | 揖保川 | 左岸 | 20.6 | B-1 |  |  | 6.15 | 6.27 | 50
2012-03-07 | 近畿地方整備局 | 揖保川 | 揖保川 | 左岸 | 20.6 | B-1 |  |  | 7 | 7 | 50
2012-03-07 | 近畿地方整備局 | 揖保川 | 揖保川 | 左岸 | 20.6 | B-1 |  |  | 8.15 | 8.25 | 50
2012-03-07 | 近畿地方整備局 | 揖保川 | 揖保川 | 左岸 | 20.6 | No.IIL-5.5 | 天端 | P-0 | 0.15 | 0.45 | 4 |  | 2.65
2012-03-07 | 近畿地方整備局 | 揖保川 | 揖保川 | 左岸 | 20.6 | No.IIL-5.5 | 天端 | P-1 | 1.15 | 1.45 | 7 |  | 2.649
2012-03-07 | 近畿地方整備局 | 揖保川 | 揖保川 | 左岸 | 20.6 | No.IIL-5.5 | 天端 | P-2 | 2.15 | 2.45 | 20 |  | 2.657
2012-03-07 | 近畿地方整備局 | 揖保川 | 揖保川 | 左岸 | 20.6 | No.IIL-5.5 | 天端 | P-3 | 3.15 | 3.45 | 7 |  | 2.686
2012-03-07 | 近畿地方整備局 | 揖保川 | 揖保川 | 左岸 | 20.6 | No.IIL-5.5 | 天端 | P-4 | 4.15 | 4.45 | 18 |  | 2.697
2012-03-07 | 近畿地方整備局 | 揖保川 | 揖保川 | 左岸 | 20.6 | No.IIL-5.5 | 天端 | P-5 | 5.15 | 5.45 | 38 |  | 2.692
2012-03-07 | 近畿地方整備局 | 揖保川 | 揖保川 | 左岸 | 20.6 | No.IIL-5.5 | 天端 | P-6 | 6.15 | 6.25 | 50 |  | 2.692
2012-03-07 | 近畿地方整備局 | 揖保川 | 揖保川 | 左岸 | 20.6 | No.IIL-5.5 | 天端 |  | 7 | 7 | 50
2012-03-07 | 近畿地方整備局 | 揖保川 | 揖保川 | 左岸 | 20.6 | No.IIL-5.5 | 天端 |  | 8 | 8 | 50
2012-03-07 | 近畿地方整備局 | 揖保川 | 揖保川 | 左岸 | 20.6 | No.IIL-5.5 | 天端 |  | 9 | 9 | 50
2012-03-07 | 近畿地方整備局 | 揖保川 | 揖保川 | 左岸 | 20.6 | No.IIL-5.5 | 天端 |  | 10 | 10 | 50
2012-03-07 | 近畿地方整備局 | 揖保川 | 揖保川 | 左岸 | 20.6 | No.IIL-5.5 | 天端 | P-11 | 11.15 | 11.45 | 35 |  | 2.727
2012-03-07 | 近畿地方整備局 | 揖保川 | 揖保川 | 左岸 | 20.6 | No.IIL-5.5 | 天端 |  | 12 | 12 | 50
2012-03-07 | 近畿地方整備局 | 揖保川 | 揖保川 | 左岸 | 20.6 | No.IIL-5.5 | 天端 |  | 13.15 | 13.3 | 50
2012-03-07 | 近畿地方整備局 | 揖保川 | 揖保川 | 左岸 | 20.6 | No.IIL-5.5 | 天端 | P-14 | 14.15 | 14.2 | 50 |  | 2.688
2012-03-07 | 近畿地方整備局 | 揖保川 | 揖保川 | 左岸 | 20.6 | No.IIL-5.5 | 天端 |  | 15.15 | 15.23 | 50
2012-03-07 | 近畿地方整備局 | 揖保川 | 揖保川 | 左岸 | 20.6 | No.IIL-5.5 | 天端 |  | 16.15 | 16.25 | 50
2012-03-07 | 近畿地方整備局 | 揖保川 | 揖保川 | 左岸 | 20.6 | No.IIL-5.5 | 天端 | P-17 | 17.15 | 17.39 | 50 |  | 2.711
2012-03-07 | 近畿地方整備局 | 揖保川 | 揖保川 | 左岸 | 20.6 | No.IIL-5.5 | 天端 |  | 18.15 | 18.25 | 50
2012-03-07 | 近畿地方整備局 | 揖保川 | 揖保川 | 左岸 | 20.6 | No.IIL-5.5 | 天端 |  | 19.15 | 19.28 | 50
2012-03-07 | 近畿地方整備局 | 揖保川 | 揖保川 | 左岸 | 20.6 | No.IIL-5.5 | 天端 | P-20 | 20.15 | 20.24 | 50 |  | 2.668
2012-03-07 | 近畿地方整備局 | 揖保川 | 揖保川 | 左岸 | 20.6 | No.IIL-5.5 | 天端 |  | 21.15 | 21.22 | 50
2012-03-07 | 近畿地方整備局 | 揖保川 | 揖保川 | 左岸 | 20.6 | No.IIL-5.5 | 天端 |  | 22 | 22 | 50
2012-03-07 | 近畿地方整備局 | 揖保川 | 揖保川 | 左岸 | 20.6 | No.IIL-5.5 | 天端 | P-23 | 23.15 | 23.37 | 50 |  | 2.698
2012-03-07 | 近畿地方整備局 | 揖保川 | 揖保川 | 左岸 | 20.6 | No.IIL-5.5 | 天端 |  | 24.15 | 24.31 | 50
2012-03-07 | 近畿地方整備局 | 揖保川 | 揖保川 | 左岸 | 20.6 | No.IIL-5.5 | 天端 |  | 25.15 | 25.2 | 50
2012-03-07 | 近畿地方整備局 | 揖保川 | 揖保川 | 左岸 | 20.6 | IL20.6-1 | 表のり | P-1 | 0 | 0.14 | 50 |  | 2.666 |  |  | 66.4 | 22.7 | 10.9 |  | 10.9 | 11 | 9.4 | 0.35 | [9 empty] | 0.00031886
2012-03-07 | 近畿地方整備局 | 揖保川 | 揖保川 | 左岸 | 20.6 | IL20.6-1 | 表のり |  | 1 | 1.05 | 50
2012-03-07 | 近畿地方整備局 | 揖保川 | 揖保川 | 左岸 | 20.6 | IL20.6-1 | 表のり | P-2 | 2.15 | 2.45 | 9 |  | 2.726 |  |  | 40.6 | 45.7 | 13.7 |  | 13.7 | 2.1 | 1.2 | 0.16 | [9 empty] | 5.1993e-05
2012-03-07 | 近畿地方整備局 | 揖保川 | 揖保川 | 左岸 | 20.6 | IL20.6-1 | 表のり | P-3 | 3.15 | 3.45 | 10 |  | 2.716 |  |  | 57 | 30.7 | 12.3 |  | 12.3 | 8.3 | 3.6 | 0.26 | [9 empty] | 0.00016014
2012-03-07 | 近畿地方整備局 | 揖保川 | 揖保川 | 左岸 | 20.6 | IL20.6-1 | 表のり | P-4 | 4.15 | 4.35 | 50 |  | 2.766 |  |  | 52.2 | 39.9 | 7.9 |  | 7.9 | 5.4 | 2.3 | 0.34 | 0.12 | 45 | 0.8 | [6 empty] | 0.00029815 | 0.000144
2012-03-07 | 近畿地方整備局 | 揖保川 | 揖保川 | 左岸 | 20.6 | IL20.6-1 | 表のり |  | 5.15 | 5.45 | 28
2012-03-07 | 近畿地方整備局 | 揖保川 | 揖保川 | 左岸 | 20.6 | IL20.6-1 | 表のり |  | 6.15 | 6.45 | 39
2012-03-07 | 近畿地方整備局 | 揖保川 | 揖保川 | 左岸 | 20.6 | IL20.6-1 | 表のり |  | 7.15 | 7.2 | 50 | [18 empty] | 0.000593 | 0.000439
2012-03-07 | 近畿地方整備局 | 揖保川 | 揖保川 | 左岸 | 20.6 | IL20.6-1 | 表のり |  | 8 | 8.03 | 50
2012-03-07 | 近畿地方整備局 | 揖保川 | 揖保川 | 左岸 | 20.6 | IL20.6-1 | 表のり |  | 9 | 9 | 50
2012-03-07 | 近畿地方整備局 | 揖保川 | 揖保川 | 左岸 | 20.6 | IL20.6-1 | 表のり |  | 10 | 10 | 50 |  | 2.732 |  |  | 63.1 | 21.4 | 15.5 |  | 15.5 | 11 | 6.4 | 0.19 | [9 empty] | 7.7423e-05
2012-03-07 | 近畿地方整備局 | 揖保川 | 揖保川 | 左岸 | 20.6 | IL20.6-1 | 表のり | P-5 | 10.65 | 10.95 | 22
2012-03-07 | 近畿地方整備局 | 揖保川 | 揖保川 | 左岸 | 20.6 | IL20.6-1 | 表のり |  | 11.15 | 11.25 | 50
2012-03-07 | 近畿地方整備局 | 揖保川 | 揖保川 | 左岸 | 20.6 | IL20.6-1 | 表のり |  | 12 | 12.07 | 50
2012-03-07 | 近畿地方整備局 | 揖保川 | 揖保川 | 左岸 | 20.6 | IL20.6-1 | 表のり |  | 13 | 13.05 | 50
2012-03-07 | 近畿地方整備局 | 揖保川 | 揖保川 | 左岸 | 20.6 | IL20.6-1 | 表のり | P-6 | 14.15 | 14.2 | 50 |  | 2.73 |  |  | 29.5 | 36 | 17.7 | 16.8 | 34.5 | 0.78 | 0.34 | 0.0082 | [9 empty] | 5.3248e-08
2012-03-07 | 近畿地方整備局 | 揖保川 | 揖保川 | 左岸 | 20.6 | IL20.6-3 | 裏のり | P-1 | 0.15 | 0.45 | 9 |  | 2.669 |  |  | 35.1 | 31.7 | 17.4 | 15.8 | 33.2 | 1.4 | 0.62 | 0.0089 | 0.002 | 700 | 0.54 | [6 empty] | 6.4378e-08 | 4e-08
2012-03-07 | 近畿地方整備局 | 揖保川 | 揖保川 | 左岸 | 20.6 | IL20.6-3 | 裏のり | P-2 | 1.15 | 1.45 | 3 |  | 2.698 |  |  | 51.8 | 44.8 | 3.4 |  | 3.4 | 2.9 | 2.1 | 0.71 | 0.4 | 7.25 | 1.04 | [6 empty] | 0.001642 | 0.0016
2012-03-07 | 近畿地方整備局 | 揖保川 | 揖保川 | 左岸 | 20.6 | IL20.6-3 | 裏のり |  | 2.15 | 2.2 | 50
2012-03-07 | 近畿地方整備局 | 揖保川 | 揖保川 | 左岸 | 20.6 | IL20.6-3 | 裏のり |  | 3 | 3.05 | 50
2012-03-07 | 近畿地方整備局 | 揖保川 | 揖保川 | 左岸 | 20.6 | IL20.6-3 | 裏のり |  | 4 | 4 | 50
2012-03-07 | 近畿地方整備局 | 揖保川 | 揖保川 | 左岸 | 20.6 | IL20.6-3 | 裏のり |  | 5 | 5.03 | 50
2012-03-07 | 近畿地方整備局 | 揖保川 | 揖保川 | 左岸 | 20.6 | IL20.6-3 | 裏のり |  | 6 | 6 | 50
2012-03-07 | 近畿地方整備局 | 揖保川 | 揖保川 | 左岸 | 20.6 | IL20.6-3 | 裏のり |  | 7 | 7 | 50
2012-03-07 | 近畿地方整備局 | 揖保川 | 揖保川 | 左岸 | 20.6 | IL20.6-3 | 裏のり | P-3 | 8.25 | 8.55 | 37 |  | 2.765 |  |  | 38.3 | 33.2 | 14.7 | 13.8 | 28.5 | 1.8 | 0.82 | 0.017 | 0.0023 | 782.6087 | 2.32 |  |  |  | 2.06e-06 | 6.72e-06 |  | 2.8837e-07 | 5.29e-08
2012-03-07 | 近畿地方整備局 | 揖保川 | 揖保川 | 左岸 | 20.6 | IL20.6-3 | 裏のり |  | 9.15 | 9.29 | 50
2012-03-07 | 近畿地方整備局 | 揖保川 | 揖保川 | 左岸 | 20.6 | IL20.6-3 | 裏のり | P-4 | 10 | 10.12 | 50 |  | 2.771 |  |  | 34.7 | 30 | 20.7 | 14.6 | 35.3 | 1.3 | 0.36 | 0.011 | 0.002 | 650 | 0.65 | [6 empty] | 1.0517e-07 | 4e-08
2012-03-07 | 近畿地方整備局 | 揖保川 | 揖保川 | 左岸 | 20.6 | IL20.6-3 | 裏のり |  | 11 | 11.06 | 50
2012-03-07 | 近畿地方整備局 | 揖保川 | 揖保川 | 左岸 | 20.6 | IL20.6-3 | 裏のり | P-5 | 12.15 | 12.45 | 37 |  | 2.678 |  |  | 34.5 | 32.7 | 16.7 | 16.1 | 32.8 | 1 | 0.48 | 0.0094 | 0.0013 | 769.2308 | 1.49 | [6 empty] | 7.307e-08 | 1.69e-08
2012-03-07 | 近畿地方整備局 | 揖保川 | 揖保川 | 左岸 | 23 | No.IIL-6 | 天端 | P-0 | 0.15 | 0.45 | 36 |  | 2.63 |  |  | 29 | 34 | 18 | 19 | 37 | 0.861 | 0.334 | 0.00618 | [9 empty] | 2.7652e-08
2012-03-07 | 近畿地方整備局 | 揖保川 | 揖保川 | 左岸 | 23 | No.IIL-6 | 天端 | P-1 | 1.15 | 1.37 | 50 |  | 2.671 |  |  | 18 | 56 | 16 | 10 | 26 | 0.431 | 0.286 | 0.0193 | 0.00434 | 99.3088 | 5.67 | [6 empty] | 3.8693e-07 | 1.8836e-07
2012-03-07 | 近畿地方整備局 | 揖保川 | 揖保川 | 左岸 | 23 | No.IIL-6 | 天端 | P-2 | 2.15 | 2.39 | 50 |  | 2.689 |  |  | 28 | 50 | 15 | 7 | 22 | 0.826 | 0.454 | 0.0513 | 0.00894 | 92.3937 | 3.34 | [6 empty] | 3.7269e-06 | 7.9924e-07
2012-03-07 | 近畿地方整備局 | 揖保川 | 揖保川 | 左岸 | 23 | No.IIL-6 | 天端 | P-3 | 3.15 | 3.4 | 50 |  | 2.669 |  |  | 27 | 52 | 15 | 6 | 21 | 0.677 | 0.401 | 0.0605 | 0.00933 | 72.5616 | 3.37 | [6 empty] | 5.4617e-06 | 8.7049e-07
2012-03-07 | 近畿地方整備局 | 揖保川 | 揖保川 | 左岸 | 23 | No.IIL-6 | 天端 | P-4 | 4.15 | 4.45 | 15 |  | 2.684 |  |  | 11 | 68 | 13 | 8 | 21 | 0.444 | 0.334 | 0.0634 | 0.00749 | 59.279 | 7.89 | [6 empty] | 6.0875e-06 | 5.61e-07
2012-03-07 | 近畿地方整備局 | 揖保川 | 揖保川 | 左岸 | 23 | No.IIL-6 | 天端 |  | 5.15 | 5.45 | 16
2012-03-07 | 近畿地方整備局 | 揖保川 | 揖保川 | 左岸 | 23 | No.IIL-6 | 天端 |  | 6.05 | 6.05 | 50
2012-03-07 | 近畿地方整備局 | 揖保川 | 揖保川 | 左岸 | 23 | No.IIL-6 | 天端 | P-7 | 7.15 | 7.18 | 50 |  | 2.669 |  |  | 86 | 12 | 2 | 0 | 2 | 17.1 | 14.7 | 5.25 | 0.956 | 17.887 | 5.23 | [6 empty] | 0.16928 | 0.0091394
2012-03-07 | 近畿地方整備局 | 揖保川 | 揖保川 | 左岸 | 23 | No.IIL-6 | 天端 |  | 8.15 | 8.17 | 50
2012-03-07 | 近畿地方整備局 | 揖保川 | 揖保川 | 左岸 | 23 | No.IIL-6 | 天端 |  | 9.15 | 9.17 | 50
2012-03-07 | 近畿地方整備局 | 揖保川 | 揖保川 | 左岸 | 23 | No.IIL-6 | 天端 | P-10 | 10.15 | 10.23 | 50 |  | 2.665 |  |  | 83 | 16 | 1 | 0 | 1 | 13.6 | 10.7 | 2.6 | 0.811 | 16.7694 | 2.39 | [6 empty] | 0.033227 | 0.0065772
2012-03-07 | 近畿地方整備局 | 揖保川 | 揖保川 | 左岸 | 23 | No.IIL-6 | 天端 |  | 11.15 | 11.26 | 50
2012-03-07 | 近畿地方整備局 | 揖保川 | 揖保川 | 左岸 | 23 | No.IIL-6 | 天端 |  | 12.15 | 12.34 | 50
2012-03-07 | 近畿地方整備局 | 揖保川 | 揖保川 | 左岸 | 23 | No.IIL-6 | 天端 | P-13 | 13.15 | 13.45 | 38 |  | 2.672 |  |  | 41 | 35 | 17 | 7 | 24 | 2.18 | 0.788 | 0.0269 | 0.00759 | 287.22 | 1.09 | [6 empty] | 8.351e-07 | 5.7608e-07
2012-03-07 | 近畿地方整備局 | 揖保川 | 揖保川 | 左岸 | 23 | No.IIL-6 | 天端 |  | 14.15 | 14.45 | 30
2012-03-07 | 近畿地方整備局 | 揖保川 | 揖保川 | 左岸 | 23 | No.IIL-6 | 天端 |  | 15.15 | 15.15 | 50
2012-03-07 | 近畿地方整備局 | 揖保川 | 揖保川 | 左岸 | 23 | No.IIL-6 | 天端 | P-16 | 16.15 | 16.34 | 50 |  | 2.658 |  |  | 46 | 48 | 6 | 0 | 6 | 3.54 | 1.5 | 0.206 | 0.0992 | 35.6855 | 0.44 | [6 empty] | 9.3375e-05 | 9.8406e-05
2012-03-07 | 近畿地方整備局 | 揖保川 | 揖保川 | 左岸 | 23 | No.IIL-6 | 天端 |  | 17.15 | 17.17 | 50
2012-03-07 | 近畿地方整備局 | 揖保川 | 揖保川 | 左岸 | 23 | No.IIL-6 | 天端 | P-18 | 18.15 | 18.34 | 50 |  | 2.664 |  |  | 24 | 42 | 22 | 12 | 34 | 0.838 | 0.404 | 0.01 | 0.00299 | 280.2676 | [7 empty] | 8.4333e-08 | 8.9401e-08
2012-03-07 | 近畿地方整備局 | 揖保川 | 揖保川 | 左岸 | 23 | No.IIL-6 | 天端 |  | 19 | 19.03 | 50
2012-03-07 | 近畿地方整備局 | 揖保川 | 揖保川 | 左岸 | 23 | No.IIL-6 | 天端 |  | 20 | 20 | 50
2012-03-07 | 近畿地方整備局 | 揖保川 | 揖保川 | 左岸 | 25.6 | No.8 |  |  | 0.15 | 0.45 | 3
2012-03-07 | 近畿地方整備局 | 揖保川 | 揖保川 | 左岸 | 25.6 | No.8 |  |  | 1.15 | 1.45 | 3
2012-03-07 | 近畿地方整備局 | 揖保川 | 揖保川 | 左岸 | 25.6 | No.8 |  |  | 2.15 | 2.45 | 38
2012-03-07 | 近畿地方整備局 | 揖保川 | 揖保川 | 左岸 | 25.6 | No.8 |  |  | 3.15 | 3.15 | 50
2012-03-07 | 近畿地方整備局 | 揖保川 | 揖保川 | 左岸 | 25.6 | No.8 |  |  | 4.15 | 4.15 | 50
2012-03-07 | 近畿地方整備局 | 揖保川 | 揖保川 | 左岸 | 25.6 | No.8 |  |  | 5.15 | 5.45 | 21
2012-03-07 | 近畿地方整備局 | 揖保川 | 揖保川 | 左岸 | 25.6 | No.8 |  |  | 6.15 | 6.15 | 50
2012-03-07 | 近畿地方整備局 | 揖保川 | 揖保川 | 左岸 | 25.6 | No.8 |  |  | 7.15 | 7.45 | 25
2012-03-07 | 近畿地方整備局 | 揖保川 | 揖保川 | 左岸 | 25.6 | No.8 |  |  | 8.15 | 8.45 | 27
2012-03-07 | 近畿地方整備局 | 揖保川 | 揖保川 | 左岸 | 25.6 | No.8 |  |  | 9.15 | 9.45 | 49
2012-03-07 | 近畿地方整備局 | 揖保川 | 揖保川 | 左岸 | 25.6 | No.8 |  |  | 10.15 | 10.15 | 50
2012-03-07 | 近畿地方整備局 | 揖保川 | 揖保川 | 左岸 | 25.6 | No.9 |  |  | 0.15 | 0.45 | 12
2012-03-07 | 近畿地方整備局 | 揖保川 | 揖保川 | 左岸 | 25.6 | No.9 |  |  | 1.15 | 1.15 | 50
2012-03-07 | 近畿地方整備局 | 揖保川 | 揖保川 | 左岸 | 25.6 | No.9 |  |  | 2.15 | 2.15 | 50
2012-03-07 | 近畿地方整備局 | 揖保川 | 揖保川 | 左岸 | 25.6 | No.9 |  |  | 3.15 | 3.15 | 50
2012-03-07 | 近畿地方整備局 | 揖保川 | 揖保川 | 左岸 | 25.6 | No.9 |  |  | 4.15 | 4.15 | 50
2012-03-07 | 近畿地方整備局 | 揖保川 | 揖保川 | 左岸 | 25.6 | No.9 |  |  | 5.15 | 5.45 | 18
2012-03-07 | 近畿地方整備局 | 揖保川 | 揖保川 | 左岸 | 25.6 | No.9 |  |  | 6.15 | 6.38 | 50
2012-03-07 | 近畿地方整備局 | 揖保川 | 揖保川 | 左岸 | 25.6 | No.9 |  |  | 7.15 | 7.15 | 50
2012-03-07 | 近畿地方整備局 | 揖保川 | 揖保川 | 左岸 | 25.6 | No.9 |  |  | 8.15 | 8.45 | 14
2012-03-07 | 近畿地方整備局 | 揖保川 | 揖保川 | 左岸 | 25.6 | No.9 |  |  | 9.15 | 9.45 | 25
2012-03-07 | 近畿地方整備局 | 揖保川 | 揖保川 | 左岸 | 25.6 | No.9 |  |  | 10.15 | 10.45 | 25
2012-03-07 | 近畿地方整備局 | 揖保川 | 揖保川 | 左岸 | 25.6 | No.10 |  |  | 0.15 | 0.45 | 6
2012-03-07 | 近畿地方整備局 | 揖保川 | 揖保川 | 左岸 | 25.6 | No.10 |  |  | 1.15 | 1.35 | 2
2012-03-07 | 近畿地方整備局 | 揖保川 | 揖保川 | 左岸 | 25.6 | No.10 |  |  | 2.15 | 2.15 | 50
2012-03-07 | 近畿地方整備局 | 揖保川 | 揖保川 | 左岸 | 25.6 | No.10 |  |  | 3.15 | 3.15 | 50
2012-03-07 | 近畿地方整備局 | 揖保川 | 揖保川 | 左岸 | 25.6 | No.10 |  |  | 4.15 | 4.15 | 50
2012-03-07 | 近畿地方整備局 | 揖保川 | 揖保川 | 左岸 | 25.6 | No.10 |  |  | 5.15 | 5.15 | 50
2012-03-07 | 近畿地方整備局 | 揖保川 | 揖保川 | 左岸 | 25.6 | No.10 |  |  | 6.15 | 6.45 | 17
2012-03-07 | 近畿地方整備局 | 揖保川 | 揖保川 | 左岸 | 25.6 | No.10 |  |  | 7.15 | 7.15 | 50
2012-03-07 | 近畿地方整備局 | 揖保川 | 揖保川 | 左岸 | 25.6 | No.10 |  |  | 8.15 | 8.45 | 12
2012-03-07 | 近畿地方整備局 | 揖保川 | 揖保川 | 左岸 | 25.6 | No.10 |  |  | 9.15 | 9.45 | 17
2012-03-07 | 近畿地方整備局 | 揖保川 | 揖保川 | 左岸 | 25.6 | No.10 |  |  | 10.15 | 10.45 | 32
2012-03-07 | 近畿地方整備局 | 揖保川 | 揖保川 | 左岸 | 26.4 | No.IIL-7 | 天端 | P-0 | 0.15 | 0.45 | 7 |  | 2.718 |  |  | 32 | 36 | 21 | 11 | 32 | 1.2 | 0.556 | 0.012 | 0.00376 | 319.1489 | 0.8 | [6 empty] | 1.2867e-07 | 1.4138e-07
2012-03-07 | 近畿地方整備局 | 揖保川 | 揖保川 | 左岸 | 26.4 | No.IIL-7 | 天端 | P-1 | 1.15 | 1.45 | 25 |  | 2.732 |  |  | 39 | 36 | 21 | 4 | 25 | 1.87 | 0.926 | 0.0485 | 0.0187 | 100 | 0.4 | [6 empty] | 3.2724e-06 | 3.4969e-06
2012-03-07 | 近畿地方整備局 | 揖保川 | 揖保川 | 左岸 | 26.4 | No.IIL-7 | 天端 | P-2 | 2.15 | 2.45 | 12 |  | 2.716 |  |  | 45 | 31 | 14 | 10 | 24 | 2.96 | 1.42 | 0.0367 | 0.00512 | 578.125 | 1.69 | [6 empty] | 1.7153e-06 | 2.6214e-07
2012-03-07 | 近畿地方整備局 | 揖保川 | 揖保川 | 左岸 | 26.4 | No.IIL-7 | 天端 | P-3 | 3.15 | 3.45 | 12 |  | 2.695 |  |  | 48 | 29 | 16 | 7 | 23 | 3.22 | 1.74 | 0.0523 | 0.00795 | 405.0314 | 1.74 | [6 empty] | 3.8973e-06 | 6.3202e-07
2012-03-07 | 近畿地方整備局 | 揖保川 | 揖保川 | 左岸 | 26.4 | No.IIL-7 | 天端 | P-4 | 4.15 | 4.45 | 20 |  | 2.701 |  |  | 61 | 27 | 12 | 0 | 12 | 6.55 | 3.92 | 0.197 | [9 empty] | 8.4193e-05
2012-03-07 | 近畿地方整備局 | 揖保川 | 揖保川 | 左岸 | 26.4 | No.IIL-7 | 天端 |  | 5.15 | 5.45 | 25
2012-03-07 | 近畿地方整備局 | 揖保川 | 揖保川 | 左岸 | 26.4 | No.IIL-7 | 天端 |  | 6.05 | 6.07 | 50
2012-03-07 | 近畿地方整備局 | 揖保川 | 揖保川 | 左岸 | 26.4 | No.IIL-7 | 天端 | P-7 | 7.15 | 7.45 | 50 |  | 2.702 |  |  | 52 | 38 | 10 | 0 | 10 | 4.15 | 2.32 | 0.307 | [9 empty] | 0.00023534
2012-03-07 | 近畿地方整備局 | 揖保川 | 揖保川 | 左岸 | 26.4 | No.IIL-7 | 天端 |  | 8 | 8.07 | 50
2012-03-07 | 近畿地方整備局 | 揖保川 | 揖保川 | 左岸 | 26.4 | No.IIL-7 | 天端 |  | 9.15 | 9.45 | 27
2012-03-07 | 近畿地方整備局 | 揖保川 | 揖保川 | 左岸 | 26.4 | No.IIL-7 | 天端 | P-10 | 10.15 | 10.45 | 13 |  | 2.688 |  |  | 29 | 41 | 17 | 13 | 30 | 0.674 | 0.394 | 0.0743 | 0.0109 | 61.8349 | 0.11 | [6 empty] | 8.7919e-06 | 1.1881e-06
2012-03-07 | 近畿地方整備局 | 揖保川 | 揖保川 | 左岸 | 26.4 | No.IIL-7 | 天端 |  | 11.15 | 11.45 | 17
2012-03-07 | 近畿地方整備局 | 揖保川 | 揖保川 | 左岸 | 26.4 | No.IIL-7 | 天端 |  | 12.15 | 12.45 | 31
2012-03-07 | 近畿地方整備局 | 揖保川 | 揖保川 | 左岸 | 26.4 | No.IIL-7 | 天端 | P-13 | 13.15 | 13.28 | 50 |  | 2.691 |  |  | 32 | 44 | 17 | 7 | 24 | 1.07 | 0.608 | 0.0461 | 0.0082 | 130.4878 | 2.5 | [6 empty] | 2.9093e-06 | 6.724e-07
2012-03-07 | 近畿地方整備局 | 揖保川 | 揖保川 | 左岸 | 26.4 | No.IIL-7 | 天端 |  | 14.15 | 14.25 | 50
2012-03-07 | 近畿地方整備局 | 揖保川 | 揖保川 | 左岸 | 26.4 | No.IIL-7 | 天端 |  | 15.15 | 15.45 | 46
2012-03-07 | 近畿地方整備局 | 揖保川 | 揖保川 | 左岸 | 26.4 | No.IIL-7 | 天端 | P-16 | 16.15 | 16.19 | 50 |  | 2.691 |  |  | 46 | 37 | 13 | 4 | 17 | 2.73 | 1.59 | 0.121 | 0.0187 | 145.9893 | 3.34 | [6 empty] | 2.7215e-05 | 3.4969e-06
2012-03-07 | 近畿地方整備局 | 揖保川 | 揖保川 | 左岸 | 26.4 | No.IIL-7 | 天端 |  | 17.15 | 17.31 | 50
2012-03-07 | 近畿地方整備局 | 揖保川 | 揖保川 | 左岸 | 26.4 | No.IIL-7 | 天端 |  | 18.15 | 18.45 | 33
2012-03-07 | 近畿地方整備局 | 揖保川 | 揖保川 | 左岸 | 26.4 | No.IIL-7 | 天端 | P-19 | 19.15 | 19.45 | 43 |  | 2.724 |  |  | 48 | 29 | 14 | 9 | 23 | 3.7 | 1.78 | 0.0474 | 0.00672 | 550.5952 | 1.69 | [6 empty] | 3.103e-06 | 4.5158e-07
2012-03-07 | 近畿地方整備局 | 揖保川 | 揖保川 | 左岸 | 26.4 | No.IIL-7 | 天端 |  | 20.15 | 20.45 | 43
2012-03-07 | 近畿地方整備局 | 揖保川 | 揖保川 | 左岸 | 26.4 | No.IIL-7 | 天端 |  | 21.15 | 21.45 | 43
2012-03-07 | 近畿地方整備局 | 揖保川 | 揖保川 | 左岸 | 26.4 | No.IIL-7 | 天端 | P-22 | 22.15 | 22.23 | 50 |  | 2.707 |  |  | 28 | 42 | 21 | 9 | 30 | 0.897 | 0.487 | 0.0147 | 0.00583 | 153.8593 | 1.12 | [6 empty] | 2.0591e-07 | 3.3989e-07
2012-03-07 | 近畿地方整備局 | 揖保川 | 揖保川 | 左岸 | 26.4 | No.IIL-7 | 天端 |  | 23.15 | 23.39 | 50
2012-03-07 | 近畿地方整備局 | 揖保川 | 揖保川 | 左岸 | 26.4 | No.IIL-7 | 天端 |  | 24 | 24.07 | 50
2012-03-07 | 近畿地方整備局 | 揖保川 | 揖保川 | 左岸 | 26.4 | IL26.4+70-1 | 表のり |  | 0.15 | 0.15 | 50
2012-03-07 | 近畿地方整備局 | 揖保川 | 揖保川 | 左岸 | 26.4 | IL26.4+70-1 | 表のり | P-1 | 1.15 | 1.25 | 50 |  | 2.696 |  |  | 74.2 | 15 | 10.8 |  | 10.8 | 7.4 | 5.6 | 0.94 | [9 empty] | 0.0031458
2012-03-07 | 近畿地方整備局 | 揖保川 | 揖保川 | 左岸 | 26.4 | IL26.4+70-1 | 表のり | P-2 | 2.15 | 2.36 | 50 |  | 2.74 |  |  | 74.7 | 21.1 | 4.2 |  | 4.2 | 18 | 9 | 1.1 | 0.34 | 52.9412 | 2.12 | [6 empty] | 0.004528 | 0.001156
2012-03-07 | 近畿地方整備局 | 揖保川 | 揖保川 | 左岸 | 26.4 | IL26.4+70-1 | 表のり | P-3 | 3.15 | 3.45 | 50 |  | 2.729 |  |  | 74.7 | 20.5 | 4.8 |  | 4.8 | 21 | 14 | 1.1 | 0.34 | 61.7647 | 1.62 | [6 empty] | 0.004528 | 0.001156
2012-03-07 | 近畿地方整備局 | 揖保川 | 揖保川 | 左岸 | 26.4 | IL26.4+70-1 | 表のり |  | 4.15 | 4.39 | 50
2012-03-07 | 近畿地方整備局 | 揖保川 | 揖保川 | 左岸 | 26.4 | IL26.4+70-1 | 表のり | P-4 | 5.15 | 5.45 | 21 |  | 2.715 |  |  | 62.6 | 32.8 | 4.6 |  | 4.6 | 9.5 | 5.5 | 0.6 | 0.3 | 31.6667 | 0.43 | [6 empty] | 0.0011117 | 0.0009
2012-03-07 | 近畿地方整備局 | 揖保川 | 揖保川 | 左岸 | 26.4 | IL26.4+70-1 | 表のり |  | 6.15 | 6.3 | 50 | [18 empty] | 0.000778 | 0.000687
2012-03-07 | 近畿地方整備局 | 揖保川 | 揖保川 | 左岸 | 26.4 | IL26.4+70-1 | 表のり | P-5 | 7.15 | 7.45 | 15 |  | 2.724 |  |  | 24.2 | 35.1 | 20.6 | 20.1 | 40.7 | 0.53 | 0.22
2012-03-07 | 近畿地方整備局 | 揖保川 | 揖保川 | 左岸 | 26.4 | IL26.4+70-1 | 表のり |  | 8.15 | 8.45 | 19
2012-03-07 | 近畿地方整備局 | 揖保川 | 揖保川 | 左岸 | 26.4 | IL26.4+70-1 | 表のり | P-6 | 9.15 | 9.45 | 20 |  | 2.722 |  |  | 19.7 | 43.9 | 21.9 | 14.5 | 36.4 | 0.44 | 0.26 | 0.011 | 0.0017 | 258.8235 | 1.55 | [6 empty] | 1.0517e-07 | 2.89e-08
2012-03-07 | 近畿地方整備局 | 揖保川 | 揖保川 | 左岸 | 26.4 | IL26.4+70-1 | 表のり |  | 10.15 | 10.45 | 27
2012-03-07 | 近畿地方整備局 | 揖保川 | 揖保川 | 左岸 | 26.4 | IL26.4+70-3 | 裏のり | P-1 | 0.15 | 0.45 | 5 |  | 2.707 |  |  | 70.5 | 16.3 | 13.2 |  | 13.2 | 11 | 8.7 | 0.4 | [9 empty] | 0.00043448
2012-03-07 | 近畿地方整備局 | 揖保川 | 揖保川 | 左岸 | 26.4 | IL26.4+70-3 | 裏のり |  | 1 | 1 | 50
2012-03-07 | 近畿地方整備局 | 揖保川 | 揖保川 | 左岸 | 26.4 | IL26.4+70-3 | 裏のり |  | 2 | 2 | 50
2012-03-07 | 近畿地方整備局 | 揖保川 | 揖保川 | 左岸 | 26.4 | IL26.4+70-3 | 裏のり |  | 3.5 | 3.8 | 2
2012-03-07 | 近畿地方整備局 | 揖保川 | 揖保川 | 左岸 | 26.4 | IL26.4+70-3 | 裏のり | P-2 | 4.15 | 4.35 | 50 |  | 2.734 |  |  | 53.6 | 35.1 | 11.3 |  | 11.3 | 4.1 | 2.5 | 0.31 | [9 empty] | 0.0002407
2012-03-07 | 近畿地方整備局 | 揖保川 | 揖保川 | 左岸 | 26.4 | IL26.4+70-3 | 裏のり |  | 5.2 | 5.28 | 50
2012-03-07 | 近畿地方整備局 | 揖保川 | 揖保川 | 左岸 | 26.4 | IL26.4+70-3 | 裏のり |  | 6 | 6.08 | 50
2012-03-07 | 近畿地方整備局 | 揖保川 | 揖保川 | 左岸 | 26.4 | IL26.4+70-3 | 裏のり | P-3 | 7.15 | 7.45 | 18 |  | 2.717 |  |  | 23.2 | 33 | 17.8 | 26 | 43.8 | 0.47 | 0.17 | 0.0011 | [9 empty] | 5.0688e-10
2012-03-07 | 近畿地方整備局 | 揖保川 | 揖保川 | 左岸 | 26.4 | IL26.4+70-3 | 裏のり |  | 8.15 | 8.4 | 50 | [18 empty] | 2.06e-06 | 6.72e-06
2012-03-07 | 近畿地方整備局 | 揖保川 | 揖保川 | 左岸 | 26.4 | IL26.4+70-3 | 裏のり | P-4 | 9.15 | 9.45 | 25 |  | 2.756 |  |  | 22.1 | 34.8 | 22 | 21.1 | 43.1 | 0.43 | 0.17 | 0.0043 | [9 empty] | 1.1933e-08
2012-03-07 | 近畿地方整備局 | 揖保川 | 揖保川 | 左岸 | 26.4 | IL26.4+70-3 | 裏のり |  | 10.15 | 10.45 | 27
2012-03-07 | 近畿地方整備局 | 揖保川 | 揖保川 | 左岸 | 26.4 | IL26.4+70-3 | 裏のり |  | 11.15 | 11.4 | 50
2012-03-07 | 近畿地方整備局 | 揖保川 | 揖保川 | 左岸 | 26.4 | IL26.4+70-3 | 裏のり | P-5 | 12.15 | 12.45 | 40 |  | 2.715 |  |  | 61 | 25.4 | 13.6 |  | 13.6 | 14 | 8.5 | 0.23 | [9 empty] | 0.00012054
2012-03-07 | 近畿地方整備局 | 揖保川 | 揖保川 | 左岸 | 32.6 | IL32.7-1 | 天端 |  | 1.15 | 1.45 | 18 |  | 2.726 |  |  | 66.8 | 18.1 | 10 | 5.1 | 15.1 | 8.02 | 5.68 | 0.304 | 0.0299 | 268.2274 | 8.77 | [6 empty] | 0.00023005 | 8.9401e-06
2012-03-07 | 近畿地方整備局 | 揖保川 | 揖保川 | 左岸 | 32.6 | IL32.7-1 | 天端 |  | 2.15 | 2.45 | 24 |  | 2.69 |  |  | 11.8 | 33.3 | 31.6 | 23.3 | 54.9 | 0.104 | 0.0533 | 0.00373 | [9 empty] | 8.5832e-09
2012-03-07 | 近畿地方整備局 | 揖保川 | 揖保川 | 左岸 | 32.6 | IL32.7-1 | 天端 |  | 3.15 | 3.33 | 50 |  | 2.68 |  |  | 74.6 | 21.3 | 4.1 |  | 4.1 | 12.2 | 9.33 | 1.15 | 0.403 | 30.273 | 2.37 | [6 empty] | 0.0050192 | 0.0016241
2012-03-07 | 近畿地方整備局 | 揖保川 | 揖保川 | 左岸 | 32.6 | IL32.7-1 | 天端 |  | 4.15 | 4.24 | 50
2012-03-07 | 近畿地方整備局 | 揖保川 | 揖保川 | 左岸 | 32.6 | IL32.7-1 | 天端 |  | 5.15 | 5.43 | 50 |  | 2.726 |  |  | 71.7 | 24.7 | 3.6 |  | 3.6 | 6.14 | 4.97 | 1.1 | 0.384 | 15.9896 | 2.15 | [6 empty] | 0.004528 | 0.0014746
2012-03-07 | 近畿地方整備局 | 揖保川 | 揖保川 | 左岸 | 32.6 | IL32.7-1 | 天端 |  | 6 | 6 | 50
2012-03-07 | 近畿地方整備局 | 揖保川 | 揖保川 | 左岸 | 32.6 | IL32.7-1 | 天端 |  | 7 | 7 | 50
2012-03-07 | 近畿地方整備局 | 揖保川 | 揖保川 | 左岸 | 32.6 | IL32.7-1 | 天端 |  | 8 | 8 | 50
2012-03-07 | 近畿地方整備局 | 揖保川 | 揖保川 | 左岸 | 41.2 | No.IIL-8 | 天端 | P-0 | 0.15 | 0.45 | 6 |  | 2.67 |  |  | 46 | 24 | 15 | 15 | 30 | 3.37 | 1.25 | 0.01 | 0.00131 | 2572.5191 | 1.14 | [6 empty] | 8.4333e-08 | 1.7161e-08
2012-03-07 | 近畿地方整備局 | 揖保川 | 揖保川 | 左岸 | 41.2 | No.IIL-8 | 天端 | P-1 | 1.15 | 1.45 | 8 |  | 2.636 |  |  | 16 | 36 | 25 | 23 | 48 | 0.203 | 0.0908 | 0.00314 | [9 empty] | 5.7595e-09
2012-03-07 | 近畿地方整備局 | 揖保川 | 揖保川 | 左岸 | 41.2 | No.IIL-8 | 天端 | P-2 | 2.15 | 2.45 | 7 |  | 2.635 |  |  | 18 | 29 | 28 | 25 | 53 | 0.161 | 0.0643 | 0.00228 | [9 empty] | 2.7437e-09
2012-03-07 | 近畿地方整備局 | 揖保川 | 揖保川 | 左岸 | 41.2 | No.IIL-8 | 天端 | P-3 | 3.15 | 3.45 | 10 |  | 2.634 |  |  | 41 | 29 | 14 | 16 | 30 | 2.17 | 0.689 | 0.01 | 0.0013 | 1669.2308 | 1.73 | [6 empty] | 8.4333e-08 | 1.69e-08
2012-03-07 | 近畿地方整備局 | 揖保川 | 揖保川 | 左岸 | 41.2 | No.IIL-8 | 天端 |  | 4 | 4 | 50
2012-03-07 | 近畿地方整備局 | 揖保川 | 揖保川 | 左岸 | 41.2 | No.IIL-8 | 天端 | P-5 | 5.15 | 5.45 | 43 |  | 2.691 |  |  | 30 | 35 | 19 | 16 | 35 | 0.643 | 0.221 | 0.00783 | 0.00155 | 414.8387 | 0.6 | [6 empty] | 4.7846e-08 | 2.4025e-08
2012-03-07 | 近畿地方整備局 | 揖保川 | 揖保川 | 左岸 | 41.2 | No.IIL-8 | 天端 |  | 6.15 | 6.45 | 12
2012-03-07 | 近畿地方整備局 | 揖保川 | 揖保川 | 左岸 | 41.2 | No.IIL-8 | 天端 |  | 7 | 7 | 50
2012-03-07 | 近畿地方整備局 | 揖保川 | 揖保川 | 左岸 | 41.2 | No.IIL-8 | 天端 |  | 8 | 8 | 50
2012-03-07 | 近畿地方整備局 | 揖保川 | 揖保川 | 左岸 | 41.2 | No.IIL-8 | 天端 | P-9 | 9.15 | 9.45 | 17 |  | 2.611 |  |  | 14 | 49 | 25 | 12 | 37 | 0.619 | 0.226 | 0.0102 | 0.00336 | 184.2262 | 0.4 | [6 empty] | 8.8293e-08 | 1.129e-07
2012-03-07 | 近畿地方整備局 | 揖保川 | 揖保川 | 左岸 | 41.2 | No.IIL-8 | 天端 |  | 10 | 10 | 50
2012-03-07 | 近畿地方整備局 | 揖保川 | 揖保川 | 左岸 | 41.2 | No.IIL-8 | 天端 |  | 11 | 11 | 50
2012-03-07 | 近畿地方整備局 | 揖保川 | 揖保川 | 左岸 | 41.2 | No.IIL-8 | 天端 |  | 12.15 | 12.18 | 50
2012-03-07 | 近畿地方整備局 | 揖保川 | 揖保川 | 左岸 | 41.2 | No.IIL-8 | 天端 |  | 13 | 13 | 50
2012-03-07 | 近畿地方整備局 | 揖保川 | 揖保川 | 左岸 | 41.2 | No.IIL-8 | 天端 |  | 14 | 14 | 50
2012-03-07 | 近畿地方整備局 | 揖保川 | 揖保川 | 左岸 | 43.2 | IL43.2-1 | 天端 | IL43.2-1-1 | 1.15 | 1.45 | 9 |  | 2.71 |  |  | 14.2 | 39.8 | 21.2 | 24.8 | 46 | 0.37 | 0.141 | 0.0015 | [9 empty] | 1.0399e-09
2012-03-07 | 近畿地方整備局 | 揖保川 | 揖保川 | 左岸 | 43.2 | IL43.2-1 | 天端 | IL43.2-1-2 | 2.15 | 2.45 | 32 |  | 2.654 |  |  | 42.2 | 45.3 | 10.1 | 2.4 | 12.5 | 2.23 | 1.35 | 0.195 | 0.0568 | 39.2606 | 1.49 | [6 empty] | 8.2226e-05 | 3.2262e-05
2012-03-07 | 近畿地方整備局 | 揖保川 | 揖保川 | 左岸 | 43.2 | IL43.2-1 | 天端 | IL43.2-1-3 | 3.15 | 3.45 | 17 |  | 2.695 |  |  | 14.5 | 49.4 | 24.3 | 11.8 | 36.1 | 0.287 | 0.182 | 0.026 | 0.00249 | 115.261 | 4.2 | [6 empty] | 7.7178e-07 | 6.2001e-08
2012-03-07 | 近畿地方整備局 | 揖保川 | 揖保川 | 左岸 | 43.2 | IL43.2-1 | 天端 | IL43.2-1-4 | 4.15 | 4.43 | 50 |  | 2.74 |  |  | 85.4 | 10.4 | 4.2 |  | 4.2 | 23.3 | 20.7 | 4.58 | 0.585 | 39.8291 | 13.8 | [6 empty] | 0.12337 | 0.0034222
2012-03-07 | 近畿地方整備局 | 揖保川 | 揖保川 | 左岸 | 43.2 | IL43.2-1 | 天端 | IL43.2-1-5 | 5.15 | 5.25 | 50 |  | 2.7 |  |  | 80.3 | 14.1 | 5.6 |  | 5.6 | 13.9 | 11.7 | 2.08 | 0.346 | 40.1734 | 7.49 | [6 empty] | 0.019813 | 0.0011972
2012-03-07 | 近畿地方整備局 | 揖保川 | 揖保川 | 左岸 | 43.2 | IL43.2-1 | 天端 |  | 6 | 6.02 | 50
2012-03-07 | 近畿地方整備局 | 揖保川 | 揖保川 | 左岸 | 43.2 | IL43.2-1 | 天端 | IL43.2-1-6 | 7.15 | 7.18 | 50 |  | 2.721 |  |  | 77.4 | 15.7 | 6.9 |  | 6.9 | 16.1 | 11.2 | 1.38 | 0.236 | 68.2203 | 5.05 | [6 empty] | 0.0076577 | 0.00055696
2012-03-07 | 近畿地方整備局 | 揖保川 | 揖保川 | 左岸 | 43.2 | IL43.2-1 | 天端 | IL43.2-1-7 | 8.1 | 8.15 | 50
2012-03-07 | 近畿地方整備局 | 揖保川 | 揖保川 | 左岸 | 43.2 | IL43.2-1 | 天端 |  | 9 | 9 | 50
2012-03-07 | 近畿地方整備局 | 揖保川 | 揖保川 | 左岸 | 43.2 | IL43.2-1 | 天端 | IL43.2-1-10 | 10.15 | 10.45 | 30
2012-03-07 | 近畿地方整備局 | 揖保川 | 揖保川 | 左岸 | 43.2 | IL43.2-1 | 天端 | IL43.2-1-11 | 11.25 | 11.45 | 50 |  | 2.721 |  |  | 73.6 | 19.5 | 6.9 |  | 6.9 | 15.4 | 12.4 | 0.691 | 0.146 | 105.4795 | 5.51 | [6 empty] | 0.001542 | 0.00021316
2012-03-07 | 近畿地方整備局 | 揖保川 | 揖保川 | 左岸 | 43.2 | IL43.2-1 | 天端 | IL43.2-1-12 | 12 | 12.03 | 50
2012-03-07 | 近畿地方整備局 | 揖保川 | 揖保川 | 左岸 | 43.2 | IL43.2-1 | 天端 |  | 13 | 13 | 50
2012-03-07 | 近畿地方整備局 | 揖保川 | 揖保川 | 左岸 | 43.2 | IL43.2-1 | 天端 |  | 14 | 14 | 50
2012-03-07 | 近畿地方整備局 | 揖保川 | 揖保川 | 左岸 | 43.2 | IL43.2-1 | 天端 |  | 15 | 15 | 50
2012-03-07 | 近畿地方整備局 | 揖保川 | 元川 | 右岸 | 0.6 | 元川0.6K |  |  | 0.15 | 0.45 | 3
2012-03-07 | 近畿地方整備局 | 揖保川 | 元川 | 右岸 | 0.6 | 元川0.6K |  |  | 1.15 | 1.45 | 18
2012-03-07 | 近畿地方整備局 | 揖保川 | 元川 | 右岸 | 0.6 | 元川0.6K |  |  | 2.15 | 2.45 | 9 |  | 2.649 |  |  | 12 | 53 | 23 | 12 | 35 | 0.41 | 0.25 | 0.017 | 0.0038 | 107.8947 | 1.7 | [6 empty] | 2.8837e-07 | 1.444e-07
2012-03-07 | 近畿地方整備局 | 揖保川 | 元川 | 右岸 | 0.6 | 元川0.6K |  |  | 3.15 | 3.45 | 12 |  | 2.685 |  |  | 78 | 21 | 1 |  | 1 | 22 | 15 | 1.58 | 0.54 | 40.7407 | 2 | [6 empty] | 0.010478 | 0.002916
2012-03-07 | 近畿地方整備局 | 揖保川 | 元川 | 右岸 | 0.6 | 元川0.6K |  |  | 4.15 | 4.45 | 12 |  | 2.673 |  |  | 64 | 31 | 5 |  | 5 | 7 | 7 | 0.56 | 0.26 | 26.9231 | 0.54 | [6 empty] | 0.00094744 | 0.000676
2012-03-07 | 近畿地方整備局 | 揖保川 | 元川 | 右岸 | 0.6 | 元川0.6K |  |  | 5.15 | 5.45 | 12 |  | 2.692 |  |  | 0 | 80 | 12 | 8 | 20 | 0.31 | 0.26 | 0.08 | 0.013 | 23.8462 | 6.4 | [6 empty] | 1.0434e-05 | 1.69e-06
2012-03-07 | 近畿地方整備局 | 揖保川 | 元川 | 右岸 | 0.6 | 元川0.6K |  |  | 8.65 | 8.95 | 3 |  | 2.673 |  |  | 0 | 74 | 15 | 11 | 26 | 0.18 | 0.15 | 0.038 | 0.0035 | 51.4286 | 15 | [6 empty] | 1.8593e-06 | 1.225e-07
2012-03-07 | 近畿地方整備局 | 揖保川 | 元川 | 右岸 | 0.6 | 元川0.6K |  |  | 9.45 | 9.45 | 2 |  | 2.659 |  |  | 0 | 51 | 28 | 21 | 49 | 0.12 | 0.081 | 0.0052 | [9 empty] | 1.8534e-08
2012-03-07 | 近畿地方整備局 | 揖保川 | 元川 | 右岸 | 0.6 | 元川0.6K |  |  | 10.2 | 10.5 | 28 |  | 2.668 |  |  | 81 | 15 | 4 |  | 4 | 23 | 16 | 1.14 | 0.41 | 56.0976 | 6.2 | [6 empty] | 0.0049187 | 0.001681
2012-03-07 | 近畿地方整備局 | 揖保川 | 元川 | 右岸 | 0.6 | 元川0.6K |  |  | 11.15 | 11.45 | 29 |  | 2.676 |  |  | 52 | 38 | 10 |  | 10 | 5.2 | 2.6 | 0.275 | 0.085 | 61.1765 | 0.44 | [6 empty] | 0.00018236 | 7.225e-05
2012-03-07 | 近畿地方整備局 | 揖保川 | 元川 | 右岸 | 0.6 | 元川0.6K |  |  | 12.15 | 12.45 | 22 |  | 2.685 |  |  | 74 | 20 | 6 |  | 6 | 12 | 10 | 1.26 | 0.21 | 57.1429 | 2.9 | [6 empty] | 0.0062024 | 0.000441
2012-03-07 | 近畿地方整備局 | 揖保川 | 元川 | 右岸 | 0.6 | 元川0.6K |  |  | 13.15 | 13.45 | 40 |  | 2.667 |  |  | 84 | 13 | 3 |  | 3 | 20 | 15 | 1.28 | 0.77 | 25.974 | 2.4 | [6 empty] | 0.0064329 | 0.005929
2012-03-07 | 近畿地方整備局 | 揖保川 | 元川 | 右岸 | 0.6 | 元川0.6K |  |  | 14.15 | 14.45 | 43
2012-03-07 | 近畿地方整備局 | 揖保川 | 元川 | 右岸 | 0.6 | 元川0.6K |  |  | 15.15 | 15.45 | 42 |  | 2.698 |  |  | 73 | 20 | 7 |  | 7 | 17 | 13 | 0.75 | 0.18 | 94.4444 | 2.2 | [6 empty] | 0.0018643 | 0.000324
2012-03-07 | 近畿地方整備局 | 揖保川 | 元川 | 右岸 | 0.6 | 元川0.6K |  |  | 16.15 | 16.45 | 16 |  | 2.68 |  |  | 81 | 14 | 5 |  | 5 | 19 | 12 | 1.12 | 0.65 | 29.2308 | 1.7 | [6 empty] | 0.004721 | 0.004225
2012-03-07 | 近畿地方整備局 | 揖保川 | 元川 | 右岸 | 0.6 | 元川0.6K |  |  | 17.15 | 17.45 | 44
2012-03-07 | 近畿地方整備局 | 揖保川 | 元川 | 右岸 | 0.6 | 元川0.6K |  |  | 18.15 | 18.39 | 50
2012-03-07 | 近畿地方整備局 | 揖保川 | 元川 | 右岸 | 0.6 | 元川0.6K |  |  | 19.15 | 19.2 | 50
2012-03-07 | 近畿地方整備局 | 揖保川 | 元川 | 右岸 | 0.6 | 元川0.6K |  |  | 20.15 | 20.45 | 36 |  | 2.692 |  |  | 61 | 23 | 5 | 11 | 16 | 15 | 4.8 | 0.18 | 0.0031 | 4838.7097 | 11 | [6 empty] | 6.8307e-05 | 9.61e-08
2012-03-07 | 近畿地方整備局 | 揖保川 | 元川 | 右岸 | 0.8 | 元川0.8K | 天端 |  | 0.15 | 0.45 | 1
2012-03-07 | 近畿地方整備局 | 揖保川 | 元川 | 右岸 | 0.8 | 元川0.8K | 天端 |  | 1.15 | 1.45 | 14
2012-03-07 | 近畿地方整備局 | 揖保川 | 元川 | 右岸 | 0.8 | 元川0.8K | 天端 |  | 2.15 | 2.5 | 3
2012-03-07 | 近畿地方整備局 | 揖保川 | 元川 | 右岸 | 0.8 | 元川0.8K | 天端 |  | 3.15 | 3.45 | 12
2012-03-07 | 近畿地方整備局 | 揖保川 | 元川 | 右岸 | 0.8 | 元川0.8K | 天端 |  | 4.15 | 4.45 | 8
2012-03-07 | 近畿地方整備局 | 揖保川 | 元川 | 右岸 | 0.8 | 元川0.8K | 天端 |  | 5.15 | 5.45 | 10
2012-03-07 | 近畿地方整備局 | 揖保川 | 元川 | 右岸 | 0.8 | 元川0.8K | 天端 |  | 6.15 | 6.45 | 7
2012-03-07 | 近畿地方整備局 | 揖保川 | 元川 | 右岸 | 0.8 | 元川0.8K | 天端 |  | 7.15 | 7.45 | 7
2012-03-07 | 近畿地方整備局 | 揖保川 | 元川 | 右岸 | 0.8 | 元川0.8K | 天端 |  | 8.15 | 8.45 | 7
2012-03-07 | 近畿地方整備局 | 揖保川 | 元川 | 右岸 | 0.8 | 元川0.8K | 天端 |  | 9.15 | 9.5 | 2
2012-03-07 | 近畿地方整備局 | 揖保川 | 元川 | 右岸 | 0.8 | 元川0.8K | 天端 |  | 10.15 | 10.45 | 10
2012-03-07 | 近畿地方整備局 | 揖保川 | 元川 | 右岸 | 0.8 | 元川0.8K | 天端 |  | 11.15 | 11.45 | 15
2012-03-07 | 近畿地方整備局 | 揖保川 | 元川 | 右岸 | 0.8 | 元川0.8K | 天端 |  | 12.15 | 12.45 | 21
2012-03-07 | 近畿地方整備局 | 揖保川 | 元川 | 右岸 | 0.8 | 元川0.8K | 天端 |  | 13.15 | 13.43 | 21
2012-03-07 | 近畿地方整備局 | 揖保川 | 元川 | 右岸 | 0.8 | 元川0.8K | 天端 |  | 14.15 | 14.45 | 50
2012-03-07 | 近畿地方整備局 | 揖保川 | 元川 | 右岸 | 0.8 | 元川0.8K | 天端 |  | 15.15 | 15.45 | 50
2012-03-07 | 近畿地方整備局 | 揖保川 | 元川 | 右岸 | 1 | 元川1.0K |  |  | 0.15 | 0.45 | 9
2012-03-07 | 近畿地方整備局 | 揖保川 | 元川 | 右岸 | 1 | 元川1.0K |  |  | 1.15 | 1.45 | 3
2012-03-07 | 近畿地方整備局 | 揖保川 | 元川 | 右岸 | 1 | 元川1.0K |  |  | 2.15 | 2.45 | 4
2012-03-07 | 近畿地方整備局 | 揖保川 | 元川 | 右岸 | 1 | 元川1.0K |  |  | 3.15 | 3.45 | 4
2012-03-07 | 近畿地方整備局 | 揖保川 | 元川 | 右岸 | 1 | 元川1.0K |  |  | 4.15 | 4.45 | 7
2012-03-07 | 近畿地方整備局 | 揖保川 | 元川 | 右岸 | 1 | 元川1.0K |  |  | 5.15 | 5.45 | 16 |  | 2.678 |  |  | 57 | 37 | 6 |  | 6 | 4.24 | 2.78 | 0.525 | 0.216 | 19.6296 | 0.9 | [6 empty] | 0.00081585 | 0.00046656
2012-03-07 | 近畿地方整備局 | 揖保川 | 元川 | 右岸 | 1 | 元川1.0K |  |  | 6.15 | 6.45 | 15 |  | 2.68 |  |  | 62 | 33 | 5 |  | 5 | 8.6 | 4.91 | 0.63 | 0.279 | 30.8244 | 0.47 | [6 empty] | 0.0012447 | 0.00077841
2012-03-07 | 近畿地方整備局 | 揖保川 | 元川 | 右岸 | 1 | 元川1.0K |  |  | 7.15 | 7.45 | 3
2012-03-07 | 近畿地方整備局 | 揖保川 | 元川 | 右岸 | 1 | 元川1.0K |  |  | 8.65 | 8.95 | 12 |  | 2.681 |  |  | 2 | 45 | 38 | 15 | 53 | 0.111 | 0.0663 | 0.0095 | 0.00181 | 61.326 | 2.24 | [6 empty] | 7.4883e-08 | 3.2761e-08
2012-03-07 | 近畿地方整備局 | 揖保川 | 元川 | 右岸 | 1 | 元川1.0K |  |  | 9.15 | 9.45 | 11 |  | 2.685 |  |  | 3 | 73 | 16 | 8 | 24 | 0.287 | 0.215 | 0.0578 | 0.0075 | 38.2667 | 4.57 | [6 empty] | 4.9135e-06 | 5.625e-07
2012-03-07 | 近畿地方整備局 | 揖保川 | 元川 | 右岸 | 1 | 元川1.0K |  |  | 10.15 | 10.45 | 17 |  | 2.7 |  |  | 52 | 38 | 10 |  | 10 | 3.94 | 2.23 | 0.355 | 0.0901 | 43.7292 | 1.04 | [6 empty] | 0.00032952 | 8.118e-05
2012-03-07 | 近畿地方整備局 | 揖保川 | 元川 | 右岸 | 1 | 元川1.0K |  |  | 11.15 | 11.45 | 24 |  | 2.688 |  |  | 29 | 60 | 8 | 3 | 11 | 1.21 | 0.826 | 0.245 | 0.0562 | 21.5302 | 2.44 | [6 empty] | 0.00013954 | 3.1584e-05
2012-03-07 | 近畿地方整備局 | 揖保川 | 元川 | 右岸 | 1 | 元川1.0K |  |  | 12.15 | 12.45 | 11 |  | 2.715 |  |  | 76 | 20 | 4 |  | 4 | 7.91 | 6.25 | 1.42 | 0.36 | 21.9722 | 3.31 | [6 empty] | 0.0081819 | 0.001296
2012-03-07 | 近畿地方整備局 | 揖保川 | 元川 | 右岸 | 1 | 元川1.0K |  |  | 13.15 | 13.25 | 50
2012-03-07 | 近畿地方整備局 | 揖保川 | 元川 | 右岸 | 1 | 元川1.0K |  |  | 14.15 | 14.2 | 50
2012-03-07 | 近畿地方整備局 | 揖保川 | 元川 | 右岸 | 1 | 元川1.0K |  |  | 15.15 | 15.3 | 50
2012-03-07 | 近畿地方整備局 | 揖保川 | 元川 | 右岸 | 1 | No.IMR-1 |  |  | 0.15 | 0.45 | 5 |  | 2.67 |  |  | 32 | 38 | 18 | 12 | 30 | 0.675 | 0.293 | 0.0129 | 0.00248 | 272.1774 | 3.6 | [6 empty] | 1.5214e-07 | 6.1504e-08
2012-03-07 | 近畿地方整備局 | 揖保川 | 元川 | 右岸 | 1 | No.IMR-1 |  |  | 1.15 | 1.45 | 10 |  | 2.646 |  |  | 12 | 57 | 21 | 10 | 31 | 0.288 | 0.176 | 0.0132 | 0.00464 | 62.069 | 3.39 | [6 empty] | 1.6046e-07 | 2.153e-07
2012-03-07 | 近畿地方整備局 | 揖保川 | 元川 | 右岸 | 1 | No.IMR-1 |  |  | 2.15 | 2.45 | 7 |  | 2.682 |  |  | 41 | 41 | 13 | 5 | 18 | 2.28 | 0.923 | 0.097 | 0.0117 | 194.8718 | 2.16 | [6 empty] | 1.6306e-05 | 1.3689e-06
2012-03-07 | 近畿地方整備局 | 揖保川 | 元川 | 右岸 | 1 | No.IMR-1 |  |  | 3.15 | 3.45 | 5 |  | 2.687 |  |  | 4 | 66 | 20 | 10 | 30 | 0.195 | 0.14 | 0.0135 | 0.00526 | 37.0722 | 5.14 | [6 empty] | 1.6904e-07 | 2.7668e-07
2012-03-07 | 近畿地方整備局 | 揖保川 | 元川 | 右岸 | 1 | No.IMR-1 |  |  | 4.15 | 4.45 | 16 |  | 2.677 |  |  | 55 | 38 | 7 | 0 | 7 | 6.01 | 3.22 | 0.463 | 0.141 | 42.6241 | 0.59 | [6 empty] | 0.00060975 | 0.00019881
2012-03-07 | 近畿地方整備局 | 揖保川 | 元川 | 右岸 | 1 | No.IMR-1 |  |  | 5.15 | 5.45 | 13
2012-03-07 | 近畿地方整備局 | 揖保川 | 元川 | 右岸 | 1 | No.IMR-1 |  |  | 6.15 | 6.45 | 13
2012-03-07 | 近畿地方整備局 | 揖保川 | 元川 | 右岸 | 1 | No.IMR-1 |  |  | 7.15 | 7.45 | 12 |  | 2.672 |  |  | 12 | 85 | 3 | 0 | 3 | 0.781 | 0.677 | 0.424 | 0.286 | 2.7308 | 1.14 | [6 empty] | 0.00049729 | 0.00081796
2012-03-07 | 近畿地方整備局 | 揖保川 | 元川 | 右岸 | 1 | No.IMR-1 |  |  | 8.15 | 8.5 | 2
2012-03-07 | 近畿地方整備局 | 揖保川 | 元川 | 右岸 | 1 | No.IMR-1 |  |  | 9.15 | 9.45 | 2
2012-03-07 | 近畿地方整備局 | 揖保川 | 元川 | 右岸 | 1 | No.IMR-1 |  |  | 10.15 | 10.45 | 10 |  | 2.696 |  |  | 3 | 87 | 10 | 0 | 10 | 0.246 | 0.207 | 0.123 | [9 empty] | 2.8269e-05
2012-03-07 | 近畿地方整備局 | 揖保川 | 元川 | 右岸 | 1 | No.IMR-1 |  |  | 11.15 | 11.45 | 10
2012-03-07 | 近畿地方整備局 | 揖保川 | 元川 | 右岸 | 1 | No.IMR-1 |  |  | 12.15 | 12.45 | 23
2012-03-07 | 近畿地方整備局 | 揖保川 | 元川 | 右岸 | 1 | No.IMR-1 |  |  | 13.15 | 13.45 | 5 |  | 2.681 |  |  | 87 | 11 | 2 | 0 | 2 | 12 | 10.9 | 4.79 | 1.15 | 10.4348 | 5.04 | [6 empty] | 0.13688 | 0.013225
2012-03-07 | 近畿地方整備局 | 揖保川 | 元川 | 右岸 | 1 | No.IMR-1 |  |  | 14.15 | 14.45 | 40
2012-03-07 | 近畿地方整備局 | 揖保川 | 元川 | 右岸 | 1 | No.IMR-1 |  |  | 15.15 | 15.45 | 28
2012-03-07 | 近畿地方整備局 | 揖保川 | 元川 | 右岸 | 1 | No.IMR-1 |  |  | 16.15 | 16.45 | 41 |  | 2.694 |  |  | 77 | 16 | 7 | 0 | 7 | 9.82 | 7.22 | 1.54 | 0.24 | 40.9167 | 4.43 | [6 empty] | 0.0098738 | 0.000576
2012-03-07 | 近畿地方整備局 | 揖保川 | 元川 | 右岸 | 1 | No.IMR-1 |  |  | 17.15 | 17.35 | 50
2012-03-07 | 近畿地方整備局 | 揖保川 | 元川 | 右岸 | 1 | No.IMR-1 |  |  | 18.05 | 18.05 | 50
2012-03-07 | 近畿地方整備局 | 揖保川 | 元川 | 右岸 | 1 | No.IMR-1 |  |  | 19.15 | 19.37 | 50 |  | 2.691 |  |  | 66 | 22 | 12 | 0 | 12 | 8.81 | 5.99 | 0.424 | [9 empty] | 0.00049729
2012-03-07 | 近畿地方整備局 | 揖保川 | 元川 | 右岸 | 1 | No.IMR-1 |  |  | 20.15 | 20.41 | 50
2012-03-07 | 近畿地方整備局 | 揖保川 | 元川 | 右岸 | 1 | No.IMR-1 |  |  | 21.15 | 21.4 | 50
2012-03-07 | 近畿地方整備局 | 揖保川 | 元川 | 右岸 | 1 | No.IMR-1 |  |  | 22.15 | 22.45 | 50 |  | 2.751 |  |  | 48 | 32 | 12 | 8 | 20 | 3.73 | 1.67 | 0.0784 | 0.00821 | 454.324 | 2.54 | [6 empty] | 9.957e-06 | 6.7404e-07
2012-03-07 | 近畿地方整備局 | 揖保川 | 元川 | 右岸 | 1 | No.IMR-1 |  |  | 23.15 | 23.38 | 50
2012-03-07 | 近畿地方整備局 | 揖保川 | 元川 | 右岸 | 1 | No.IMR-1 |  |  | 24.15 | 24.25 | 50
2012-03-07 | 近畿地方整備局 | 揖保川 | 元川 | 右岸 | 1 | No.IMR-1 |  |  | 25.15 | 25.45 | 48 |  | 2.696 |  |  | 70 | 20 | 10 | 0 | 10 | 12.8 | 9.13 | 0.622 | [9 empty] | 0.0012084
2012-03-07 | 近畿地方整備局 | 揖保川 | 元川 | 右岸 | 1.2 | No.元川0.8K | 天端 |  | 1.15 | 1.45 | 4
2012-03-07 | 近畿地方整備局 | 揖保川 | 元川 | 右岸 | 1.2 | No.元川0.8K | 天端 |  | 2.15 | 2.45 | 5
2012-03-07 | 近畿地方整備局 | 揖保川 | 元川 | 右岸 | 1.2 | No.元川0.8K | 天端 |  | 3.15 | 3.45 | 13
2012-03-07 | 近畿地方整備局 | 揖保川 | 元川 | 右岸 | 1.2 | No.元川0.8K | 天端 |  | 4.15 | 4.45 | 13
2012-03-07 | 近畿地方整備局 | 揖保川 | 元川 | 右岸 | 1.2 | No.元川0.8K | 天端 |  | 5.15 | 5.45 | 10
2012-03-07 | 近畿地方整備局 | 揖保川 | 元川 | 右岸 | 1.2 | No.元川0.8K | 天端 |  | 6.15 | 6.45 | 2
2012-03-07 | 近畿地方整備局 | 揖保川 | 元川 | 右岸 | 1.2 | No.元川0.8K | 天端 |  | 7.15 | 7.45 | 2
2012-03-07 | 近畿地方整備局 | 揖保川 | 元川 | 右岸 | 1.2 | No.元川0.8K | 天端 |  | 8.15 | 8.45 | 16
2012-03-07 | 近畿地方整備局 | 揖保川 | 元川 | 右岸 | 1.2 | No.元川0.8K | 天端 |  | 9.15 | 9.15 | 50
2012-03-07 | 近畿地方整備局 | 揖保川 | 元川 | 右岸 | 1.2 | No.元川0.8K | 天端 |  | 10.15 | 10.45 | 11
2012-03-07 | 近畿地方整備局 | 揖保川 | 元川 | 右岸 | 1.2 | No.元川0.8K | 天端 |  | 11.15 | 11.45 | 32
2012-03-07 | 近畿地方整備局 | 揖保川 | 元川 | 右岸 | 1.2 | No.元川0.8K | 天端 |  | 12.15 | 12.45 | 24
2012-03-07 | 近畿地方整備局 | 揖保川 | 元川 | 右岸 | 1.2 | No.元川0.8K | 天端 |  | 13.15 | 13.43 | 50
2012-03-07 | 近畿地方整備局 | 揖保川 | 元川 | 右岸 | 1.2 | No.元川0.8K | 天端 |  | 14.15 | 14.45 | 50
2012-03-07 | 近畿地方整備局 | 揖保川 | 元川 | 右岸 | 1.2 | No.元川0.8K | 天端 |  | 15.15 | 15.45 | 40
2012-03-07 | 近畿地方整備局 | 揖保川 | 元川 | 右岸 | 1.6 | 元川1.6K |  |  | 0.15 | 0.45 | 7
2012-03-07 | 近畿地方整備局 | 揖保川 | 元川 | 右岸 | 1.6 | 元川1.6K |  |  | 1.15 | 1.45 | 12
2012-03-07 | 近畿地方整備局 | 揖保川 | 元川 | 右岸 | 1.6 | 元川1.6K |  |  | 2.15 | 2.45 | 15
2012-03-07 | 近畿地方整備局 | 揖保川 | 元川 | 右岸 | 1.6 | 元川1.6K |  |  | 3.15 | 3.49 | 5
2012-03-07 | 近畿地方整備局 | 揖保川 | 元川 | 右岸 | 1.6 | 元川1.6K |  |  | 4.15 | 4.47 | 4 |  | 2.684 |  |  | 1 | 50 | 31 | 18 | 49 | 0.178 | 0.0806 | 0.0059 | 0.00163 | 109.2025 | 1.06 | [6 empty] | 2.4835e-08 | 2.6569e-08
2012-03-07 | 近畿地方整備局 | 揖保川 | 元川 | 右岸 | 1.6 | 元川1.6K |  |  | 5.15 | 5.45 | 22 |  | 2.692 |  |  | 75 | 20 | 5 |  | 5 | 17.7 | 13.8 | 0.84 | 0.323 | 54.7988 | 8.04 | [6 empty] | 0.0024241 | 0.0010433
2012-03-07 | 近畿地方整備局 | 揖保川 | 元川 | 右岸 | 1.6 | 元川1.6K |  |  | 6.15 | 6.45 | 19 |  | 2.695 |  |  | 70 | 25 | 5 |  | 5 | 10.5 | 7.31 | 0.84 | 0.373 | 28.1501 | 1.04 | [6 empty] | 0.0024241 | 0.0013913
2012-03-07 | 近畿地方整備局 | 揖保川 | 元川 | 右岸 | 1.6 | 元川1.6K |  |  | 7.15 | 7.45 | 11 |  | 2.697 |  |  | 59 | 35 | 6 |  | 6 | 7.36 | 4.02 | 0.557 | 0.231 | 31.8615 | 0.52 | [6 empty] | 0.00093572 | 0.00053361
2012-03-07 | 近畿地方整備局 | 揖保川 | 元川 | 右岸 | 1.6 | 元川1.6K |  |  | 8.15 | 8.95 | 21 |  | 2.774 |  |  | 74 | 20 | 6 |  | 6 | 13.2 | 10.8 | 0.94 | 0.28 | 47.1429 | 2.45 | [6 empty] | 0.0031458 | 0.000784
2012-03-07 | 近畿地方整備局 | 揖保川 | 元川 | 右岸 | 1.6 | 元川1.6K |  |  | 9.15 | 9.45 | 26 |  | 2.688 |  |  | 75 | 20 | 5 |  | 5 | 12.1 | 9.28 | 1.06 | 0.381 | 31.7585 | 1.98 | [6 empty] | 0.0041556 | 0.0014516
2012-03-07 | 近畿地方整備局 | 揖保川 | 元川 | 右岸 | 1.6 | 元川1.6K |  |  | 10.15 | 10.45 | 29 |  | 2.691 |  |  | 19 | 72 | 9 |  | 9 | 0.765 | 0.634 | 0.322 | 0.109 | 7.0183 | 2.24 | [6 empty] | 0.00026285 | 0.00011881
2012-03-07 | 近畿地方整備局 | 揖保川 | 元川 | 右岸 | 1.6 | 元川1.6K |  |  | 11.15 | 11.45 | 42 |  | 2.696 |  |  | 60 | 35 | 5 |  | 5 | 8.36 | 4.86 | 0.534 | 0.292 | 28.6301 | 0.27 | [6 empty] | 0.00084862 | 0.00085264
2012-03-07 | 近畿地方整備局 | 揖保川 | 元川 | 右岸 | 1.6 | 元川1.6K |  |  | 12.15 | 12.45 | 35
2012-03-07 | 近畿地方整備局 | 揖保川 | 元川 | 右岸 | 1.6 | 元川1.6K |  |  | 13.15 | 13.33 | 50 |  | 2.742 |  |  | 78 | 17 | 5 |  | 5 | 17.8 | 14 | 1.67 | 0.344 | 51.7442 | 2.87 | [6 empty] | 0.011913 | 0.0011834
2012-03-07 | 近畿地方整備局 | 揖保川 | 元川 | 右岸 | 1.6 | 元川1.6K |  |  | 14.15 | 14.31 | 50
2012-03-07 | 近畿地方整備局 | 揖保川 | 元川 | 右岸 | 1.6 | 元川1.6K |  |  | 15.15 | 15.35 | 50
2012-03-07 | 近畿地方整備局 | 揖保川 | 元川 | 左岸 | 1.2 | No.IML-1 | 表のり | P-0 | 0.15 | 0.5 | 2 |  | 2.74 |  |  | 25 | 39 | 25 | 11 | 36 | 0.621 | 0.271 | 0.0107 | 0.00429 | 144.7552 | 0.45 | [6 empty] | 9.8647e-08 | 1.8404e-07
2012-03-07 | 近畿地方整備局 | 揖保川 | 元川 | 左岸 | 1.2 | No.IML-1 | 表のり | P-1 | 1.15 | 1.45 | 9 |  | 2.762 |  |  | 29 | 34 | 22 | 15 | 37 | 0.872 | 0.364 | 0.00937 | 0.00191 | 456.5445 | 0.94 | [6 empty] | 7.253e-08 | 3.6481e-08
2012-03-07 | 近畿地方整備局 | 揖保川 | 元川 | 左岸 | 1.2 | No.IML-1 | 表のり | P-2 | 2.15 | 2.45 | 20 |  | 2.757 |  |  | 26 | 33 | 25 | 16 | 41 | 0.525 | 0.204 | 0.00731 | 0.00192 | 273.4375 | 0.28 | [6 empty] | 4.0803e-08 | 3.6864e-08
2012-03-07 | 近畿地方整備局 | 揖保川 | 元川 | 左岸 | 1.2 | No.IML-1 | 表のり | P-3 | 3.15 | 3.45 | 11 |  | 2.687 |  |  | 18 | 52 | 21 | 9 | 30 | 0.263 | 0.183 | 0.0143 | 0.00553 | 47.5588 | 3.87 | [6 empty] | 1.9316e-07 | 3.0581e-07
2012-03-07 | 近畿地方整備局 | 揖保川 | 元川 | 左岸 | 1.2 | No.IML-1 | 表のり | P-4 | 4.15 | 4.45 | 7 |  | 2.705 |  |  | 11 | 80 | 9 | 0 | 9 | 0.538 | 0.432 | 0.183 | 0.0824 | 6.5291 | 1.63 | [6 empty] | 7.0974e-05 | 6.7898e-05
2012-03-07 | 近畿地方整備局 | 揖保川 | 元川 | 左岸 | 1.2 | No.IML-1 | 表のり |  | 5.15 | 5.45 | 16
2012-03-07 | 近畿地方整備局 | 揖保川 | 元川 | 左岸 | 1.2 | No.IML-1 | 表のり |  | 6.15 | 6.45 | 10
2012-03-07 | 近畿地方整備局 | 揖保川 | 元川 | 左岸 | 1.2 | No.IML-1 | 表のり | P-7 | 7.15 | 7.45 | 18 |  | 2.694 |  |  | 73 | 22 | 5 | 0 | 5 | 10.2 | 7.97 | 0.693 | 0.257 | 39.6887 | 0.03 | [6 empty] | 0.0015523 | 0.00066049
2012-03-07 | 近畿地方整備局 | 揖保川 | 元川 | 左岸 | 1.2 | No.IML-1 | 表のり |  | 8.15 | 8.45 | 3
2012-03-07 | 近畿地方整備局 | 揖保川 | 元川 | 左岸 | 1.2 | No.IML-1 | 表のり |  | 9.15 | 9.5 | 10
2012-03-07 | 近畿地方整備局 | 揖保川 | 元川 | 左岸 | 1.2 | No.IML-1 | 表のり | P-10 | 10.15 | 10.45 | 14 |  | 2.706 |  |  | 50 | 43 | 7 | 0 | 7 | 4.25 | 2.02 | 0.35 | 0.132 | 32.197 | 0.56 | [6 empty] | 0.00031886 | 0.00017424
2012-03-07 | 近畿地方整備局 | 揖保川 | 元川 | 左岸 | 1.2 | No.IML-1 | 表のり |  | 11.15 | 11.45 | 17
2012-03-07 | 近畿地方整備局 | 揖保川 | 元川 | 左岸 | 1.2 | No.IML-1 | 表のり |  | 12.15 | 12.45 | 23
2012-03-07 | 近畿地方整備局 | 揖保川 | 元川 | 左岸 | 1.2 | No.IML-1 | 表のり | P-13 | 13.15 | 13.45 | 25 |  | 2.716 |  |  | 72 | 22 | 6 | 0 | 6 | 7.73 | 5.82 | 0.93 | 0.259 | 29.8456 | 2.64 | [6 empty] | 0.0030688 | 0.00067081
2012-03-07 | 近畿地方整備局 | 揖保川 | 元川 | 左岸 | 1.2 | No.IML-1 | 表のり |  | 14.15 | 14.45 | 27
2012-03-07 | 近畿地方整備局 | 揖保川 | 元川 | 左岸 | 1.2 | No.IML-1 | 表のり |  | 15.15 | 15.45 | 31
2012-03-07 | 近畿地方整備局 | 揖保川 | 元川 | 左岸 | 1.2 | No.IML-1 | 表のり | P-16 | 16.15 | 16.45 | 30 |  | 2.721 |  |  | 69 | 24 | 7 | 0 | 7 | 7.88 | 5.53 | 0.724 | 0.134 | 58.806 | 3.1 | [6 empty] | 0.001718 | 0.00017956
2012-03-07 | 近畿地方整備局 | 揖保川 | 元川 | 左岸 | 1.2 | No.IML-1 | 表のり |  | 17.15 | 17.18 | 50
2012-03-07 | 近畿地方整備局 | 揖保川 | 元川 | 左岸 | 1.2 | No.IML-1 | 表のり |  | 18.15 | 18.45 | 50
2012-03-07 | 近畿地方整備局 | 揖保川 | 元川 | 左岸 | 1.2 | No.IML-1 | 表のり | P-19 | 19.15 | 19.45 | 50 |  | 2.706 |  |  | 55 | 28 | 11 | 6 | 17 | 4.63 | 2.72 | 0.145 | 0.0108 | 428.7037 | 5.45 | [6 empty] | 4.1389e-05 | 1.1664e-06
2012-03-07 | 近畿地方整備局 | 揖保川 | 元川 | 左岸 | 1.2 | No.IML-1 | 表のり |  | 20.15 | 20.45 | 31
2012-03-07 | 近畿地方整備局 | 揖保川 | 元川 | 左岸 | 1.2 | No.IML-1 | 表のり |  | 21.15 | 21.45 | 16
2012-03-07 | 近畿地方整備局 | 揖保川 | 元川 | 左岸 | 1.2 | No.IML-1 | 表のり | P-22 | 22.15 | 22.45 | 18 |  | 2.729 |  |  | 44 | 25 | 19 | 12 | 31 | 2.84 | 1.15 | 0.0146 | 0.00308 | 922.0779 | 0.54 | [6 empty] | 2.0268e-07 | 9.4864e-08
2012-03-07 | 近畿地方整備局 | 揖保川 | 元川 | 左岸 | 1.2 | No.IML-1 | 表のり |  | 23.15 | 23.45 | 31
2012-03-07 | 近畿地方整備局 | 揖保川 | 元川 | 左岸 | 1.2 | No.IML-1 | 表のり |  | 24.15 | 24.25 | 50
2012-03-07 | 近畿地方整備局 | 淀川 | 木津川下流 | 右岸 | 18.8 | KZ-R19.2-ws | 表のり | 19.20-WS P-1 | 1.15 | 1.45 | 3 |  | 2.67 |  |  | 31.3 | 63.8 | 4.9 |  | 4.9 | 1.515 | 1.144 | 0.453 | 0.212 | 7.1462 | 1.31 | [6 empty] | 0.00057967 | 0.00044944
2012-03-07 | 近畿地方整備局 | 淀川 | 木津川下流 | 右岸 | 18.8 | KZ-R19.2-ws | 表のり | 19.20-WS P-2 | 2.65 | 2.95 | 5 |  | 2.656 |  |  | 34.7 | 61.8 | 3.5 |  | 3.5 | 1.72 | 1.317 | 0.537 | 0.29 | 5.931 | 1.15 | [6 empty] | 0.00085971 | 0.000841
2012-03-07 | 近畿地方整備局 | 淀川 | 木津川下流 | 右岸 | 18.8 | KZ-R19.2-ws | 表のり | 19.20-WS P-3 | 3.15 | 3.45 | 5 |  | 2.671 |  |  | 34.3 | 60.4 | 5.3 |  | 5.3 | 1.627 | 1.163 | 0.446 | 0.196 | 8.301 | 1.25 | [6 empty] | 0.00055912 | 0.00038416
2012-03-07 | 近畿地方整備局 | 淀川 | 木津川下流 | 右岸 | 18.8 | KZ-R19.2-ws | 表のり | 19.20-WS P-5 | 5.65 | 5.95 | 17 |  | 2.632 |  |  | 49.3 | 49.9 | 0.8 |  | 0.8 | 3.48 | 1.931 | 0.579 | 0.358 | 9.7207 | 0.58 | [6 empty] | 0.0010236 | 0.0012816
2012-03-07 | 近畿地方整備局 | 淀川 | 木津川下流 | 右岸 | 18.8 | KZ-R19.2-ws | 表のり | 19.20-WS P-6 | 6.65 | 6.95 | 19 |  | 2.647 |  |  | 30.7 | 63.2 | 6.1 |  | 6.1 | 1.415 | 1.013 | 0.364 | 0.166 | 8.5241 | 1.22 | [6 empty] | 0.0003492 | 0.00027556
2012-03-07 | 近畿地方整備局 | 淀川 | 木津川下流 | 右岸 | 18.8 | KZ-R19.2-ws | 表のり | 19.20-WS P-9 | 9.15 | 9.45 | 24 |  | 2.639 |  |  | 51 | 41.6 | 7.4 |  | 7.4 | 3.447 | 2.123 | 0.357 | 0.124 | 27.7984 | 0.96 | [6 empty] | 0.00033384 | 0.00015376
2012-03-07 | 近畿地方整備局 | 淀川 | 木津川下流 | 右岸 | 18.8 | KZ-R19.2-ws | 表のり | 19.20-WS P-10 | 10.15 | 10.45 | 31 |  | 2.68 |  |  | 59.6 | 31.8 | 8.6 |  | 8.6 | 7.337 | 4.004 | 0.338 | 0.093 | 78.8925 | 0.95 |  |  |  | 1.84e-05 |  |  | 0.0002941 | 8.649e-05
2012-03-07 | 近畿地方整備局 | 淀川 | 木津川下流 | 右岸 | 18.8 | KZ-R19.2-ws | 表のり | 19.20-WS P-14 | 14.15 | 14.42 | 50 |  | 2.623 |  |  | 7.9 | 76.1 | 11.9 | 4.1 | 16 | 0.512 | 0.406 | 0.121 | 0.029 | 17.6552 | 3.91 | [6 empty] | 2.7215e-05 | 8.41e-06
2012-03-07 | 近畿地方整備局 | 淀川 | 木津川下流 | 右岸 | 18.8 | KZ-R19.2-ws | 表のり | 19.20-WS-S1 | 1.5 | 2.5 |  | 1.765 | 2.638 | 0.564 | 0.11471 | 34.6 | 61.7 | 3.7 |  | 3.7 | 1.697 | 1.253 | 0.531 | 0.324 | 5.2377 | 0.92 | [5 empty] | 0.000451 | 0.00083761 | 0.0010498 |  | 0.00072543 | CD | 15.9 | 36.7
2012-03-07 | 近畿地方整備局 | 淀川 | 木津川下流 | 右岸 | 18.8 | KZ-R19.2-ws | 表のり | 19.20-WS-S2 | 4.5 | 5.35 |  |  | 2.649 |  |  | 11.1 | 76.9 | 7.6 | 4.4 | 12 | 0.666 | 0.535 | 0.15 | 0.05 | 13.32 | 2.28 | [5 empty] | 0.000252 | 4.4772e-05 | 2.5e-05 |  |  | CD | 0 | 34.1
2012-03-07 | 近畿地方整備局 | 淀川 | 木津川下流 | 右岸 | 18.8 | KZ-R19.2-lc | 天端 | 19.20-LC P-1 | 1.15 | 1.45 | 3 |  | 2.697 |  |  | 10.1 | 78.8 | 7.3 | 3.8 | 11.1 | 0.563 | 0.471 | 0.225 | 0.061 | 9.2295 | 2.88 | [6 empty] | 0.00011455 | 3.721e-05
2012-03-07 | 近畿地方整備局 | 淀川 | 木津川下流 | 右岸 | 18.8 | KZ-R19.2-lc | 天端 | 19.20-LC P-2 | 1.65 | 1.95 | 4 |  | 2.708 |  |  | 24 | 69.9 | 6.1 |  | 6.1 | 1.009 | 0.791 | 0.413 | 0.165 | 6.1152 | 1.69 | [6 empty] | 0.0004679 | 0.00027225
2012-03-07 | 近畿地方整備局 | 淀川 | 木津川下流 | 右岸 | 18.8 | KZ-R19.2-lc | 天端 | 19.20-LC P-3 | 3.15 | 3.45 | 10 |  | 2.665 |  |  | 52.9 | 43.7 | 3.4 |  | 3.4 | 3.343 | 2.265 | 0.525 | 0.289 | 11.5675 | 0.7 | [6 empty] | 0.00081585 | 0.00083521
2012-03-07 | 近畿地方整備局 | 淀川 | 木津川下流 | 右岸 | 18.8 | KZ-R19.2-lc | 天端 | 19.20-LC P-4 | 4.15 | 4.45 | 3 |  | 2.661 |  |  | 50.9 | 46.2 | 2.9 |  | 2.9 | 3.375 | 2.093 | 0.52 | 0.27 | 12.5 | 0.72 | [6 empty] | 0.00079796 | 0.000729
2012-03-07 | 近畿地方整備局 | 淀川 | 木津川下流 | 右岸 | 18.8 | KZ-R19.2-lc | 天端 | 19.20-LC P-5 | 5.15 | 5.45 | 7 |  | 2.664 |  |  | 40.7 | 52.1 | 7.2 |  | 7.2 | 2.069 | 1.256 | 0.322 | 0.123 | 16.8211 | 1.11 | [6 empty] | 0.00026285 | 0.00015129
2012-03-07 | 近畿地方整備局 | 淀川 | 木津川下流 | 右岸 | 18.8 | KZ-R19.2-lc | 天端 | 19.20-LC P-6 | 6.15 | 6.45 | 6 |  | 2.646 |  |  | 31.7 | 61.1 | 7.2 |  | 7.2 | 1.931 | 0.944 | 0.333 | 0.133 | 14.5188 | 1.38 | [6 empty] | 0.00028412 | 0.00017689
2012-03-07 | 近畿地方整備局 | 淀川 | 木津川下流 | 右岸 | 18.8 | KZ-R19.2-lc | 天端 | 19.20-LC P-7 | 7.15 | 7.45 | 19 |  | 2.684 |  |  | 20.3 | 71.7 | 8 |  | 8 | 0.873 | 0.67 | 0.26 | 0.105 | 8.3143 | 1.72 | [6 empty] | 0.00016014 | 0.00011025
2012-03-07 | 近畿地方整備局 | 淀川 | 木津川下流 | 右岸 | 18.8 | KZ-R19.2-lc | 天端 | 19.20-LC P-9 | 9.15 | 9.45 | 20 |  | 2.671 |  |  | 23.6 | 68.5 | 7.9 |  | 7.9 | 0.871 | 0.686 | 0.28 | 0.106 | 8.217 | 2.03 | [6 empty] | 0.00019014 | 0.00011236
2012-03-07 | 近畿地方整備局 | 淀川 | 木津川下流 | 右岸 | 18.8 | KZ-R19.2-lc | 天端 | 19.20-LC P-11 | 11.15 | 11.45 | 29 |  | 2.649 |  |  | 43.2 | 53.6 | 3.2 |  | 3.2 | 2.186 | 1.636 | 0.56 | 0.306 | 7.1438 | 1.03 | [6 empty] | 0.00094744 | 0.00093636
2012-03-07 | 近畿地方整備局 | 淀川 | 木津川下流 | 右岸 | 18.8 | KZ-R19.2-lc | 天端 | 19.20-LC P-13 | 13.15 | 13.45 | 25 |  | 2.668 |  |  | 49.2 | 43.6 | 7.2 |  | 7.2 | 2.859 | 1.934 | 0.416 | 0.12 | 23.825 | 1.55 | [6 empty] | 0.00047582 | 0.000144
2012-03-07 | 近畿地方整備局 | 淀川 | 木津川下流 | 右岸 | 18.8 | KZ-R19.2-lc | 天端 | 19.20-LC P-15 | 15.15 | 15.45 | 50 |  | 2.682 |  |  | 36.2 | 53 | 7.2 | 3.6 | 10.8 | 1.675 | 1.076 | 0.201 | 0.065 | 25.7692 | 1.5 | [6 empty] | 8.8207e-05 | 4.225e-05
2012-03-07 | 近畿地方整備局 | 淀川 | 木津川下流 | 右岸 | 18.8 | KZ-R19.2-lc | 天端 | 19.20-LC P-16 | 16.15 | 16.45 | 50 |  | 2.69 |  |  | 4.2 | 59.1 | 25.8 | 10.9 | 36.7 | 0.312 | 0.205 | 0.018 | 0.004 | 78 | 1.68 | 34.7 | 22.8 | 11.9 |  |  |  | 3.292e-07 | 1.6e-07
2012-03-07 | 近畿地方整備局 | 淀川 | 木津川下流 | 右岸 | 18.8 | KZ-R19.2-lc | 天端 | 19.20-LC P-17 | 17.15 | 17.34 | 50 |  | 2.656 |  |  | 0.2 | 9.3 | 46.7 | 43.8 | 90.5 | 0.014 | 0.008 |  |  |  |  | 60.1 | 20.9 | 39.2
2012-03-07 | 近畿地方整備局 | 淀川 | 木津川下流 | 右岸 | 18.8 | KZ-R19.2-lc | 天端 | 19.20-LC-S1 | 2 | 2.8 |  | 1.97 | 2.62 | 0.469 | 0.070226 | 31.7 | 55.6 | 10 | 2.7 | 12.7 | 1.236 | 0.757 | 0.174 | 0.043 | 28.7442 | 2.22 | [5 empty] | 1.83e-05 | 6.3147e-05 | 1.849e-05 |  | 4.3772e-06 | CD | 3.7 | 36.7
2012-03-07 | 近畿地方整備局 | 淀川 | 木津川下流 | 右岸 | 18.8 | KZ-R19.2-bs | 裏のり | 19.20-BS P-1 | 1.15 | 1.45 | 2 |  | 2.681 |  |  | 11.2 | 60.8 | 16.7 | 11.3 | 28 | 0.53 | 0.368 | 0.026 | 0.003 | 176.6667 | 5.02 | [6 empty] | 7.7178e-07 | 9e-08
2012-03-07 | 近畿地方整備局 | 淀川 | 木津川下流 | 右岸 | 18.8 | KZ-R19.2-bs | 裏のり | 19.20-BS P-2 | 2.15 | 2.45 | 3 |  | 2.643 |  |  | 47.8 | 48.2 | 4 |  | 4 | 2.537 | 1.859 | 0.556 | 0.282 | 8.9965 | 1.02 | [6 empty] | 0.00093183 | 0.00079524
2012-03-07 | 近畿地方整備局 | 淀川 | 木津川下流 | 右岸 | 18.8 | KZ-R19.2-bs | 裏のり | 19.20-BS P-3 | 3.15 | 3.45 | 3 |  | 2.675 |  |  | 50.7 | 44.4 | 4.9 |  | 4.9 | 3.43 | 2.074 | 0.374 | 0.153 | 22.4183 | 0.93 | [6 empty] | 0.00037183 | 0.00023409
2012-03-07 | 近畿地方整備局 | 淀川 | 木津川下流 | 右岸 | 18.8 | KZ-R19.2-bs | 裏のり | 19.20-BS P-4 | 4.15 | 4.45 | 5 |  | 2.67 |  |  | 24.6 | 62.4 | 9.6 | 3.4 | 13 | 1.169 | 0.82 | 0.199 | 0.043 | 27.186 | 2.78 | [6 empty] | 8.6187e-05 | 1.849e-05
2012-03-07 | 近畿地方整備局 | 淀川 | 木津川下流 | 右岸 | 18.8 | KZ-R19.2-bs | 裏のり | 19.20-BS P-5 | 5.15 | 5.45 | 23 |  | 2.678 |  |  | 43 | 49.9 | 7.1 |  | 7.1 | 2.415 | 1.296 | 0.274 | 0.114 | 21.1842 | 0.83 | [6 empty] | 0.00018083 | 0.00012996
2012-03-07 | 近畿地方整備局 | 淀川 | 木津川下流 | 右岸 | 18.8 | KZ-R19.2-bs | 裏のり | 19.20-BS P-7 | 7.15 | 7.45 | 29 |  | 2.682 |  |  | 47.5 | 45.9 | 6.6 |  | 6.6 | 2.941 | 1.754 | 0.35 | 0.125 | 23.528 | 1.06 | [6 empty] | 0.00031886 | 0.00015625
2012-03-07 | 近畿地方整備局 | 淀川 | 木津川下流 | 右岸 | 18.8 | KZ-R19.2-bs | 裏のり | 19.20-BS P-9 | 9.15 | 9.45 | 36 |  | 2.687 |  |  | 65.9 | 27.7 | 6.4 |  | 6.4 | 9.713 | 6.639 | 0.601 | 0.165 | 58.8667 | 1.25 | [6 empty] | 0.001116 | 0.00027225
2012-03-07 | 近畿地方整備局 | 淀川 | 木津川下流 | 右岸 | 21.2 | KZ-R20.2-ws | 表のり | 20.20-WS P-1 | 0.65 | 1 | 2 |  | 2.711 |  |  | 3.8 | 55.3 | 25.6 | 15.3 | 40.9 | 0.23 | 0.132 | 0.01 | 0.002 | 115 | 3.2 | [6 empty] | 8.4333e-08 | 4e-08
2012-03-07 | 近畿地方整備局 | 淀川 | 木津川下流 | 右岸 | 21.2 | KZ-R20.2-ws | 表のり | 20.20-WS P-2 | 1.15 | 1.45 | 3 |  | 2.69 |  |  | 1.3 | 57.8 | 28 | 13 | 41 | 0.201 | 0.125 | 0.014 | 0.003 | 67 | 2.47 | [6 empty] | 1.839e-07 | 9e-08
2012-03-07 | 近畿地方整備局 | 淀川 | 木津川下流 | 右岸 | 21.2 | KZ-R20.2-ws | 表のり | 20.20-WS P-3 | 3.15 | 3.5 | 5 |  | 2.698 |  |  | 0 | 71.7 | 22 | 6.3 | 28.3 | 0.196 | 0.161 | 0.035 | 0.009 | 21.7778 | 4.31 | [6 empty] | 1.5368e-06 | 8.1e-07
2012-03-07 | 近畿地方整備局 | 淀川 | 木津川下流 | 右岸 | 21.2 | KZ-R20.2-ws | 表のり | 20.20-WS P-4 | 4.65 | 4.95 | 4 |  | 2.672 |  |  | 0.3 | 40.7 | 35.3 | 23.7 | 59 | 0.079 | 0.046 | 0.003 | [9 empty] | 5.1819e-09
2012-03-07 | 近畿地方整備局 | 淀川 | 木津川下流 | 右岸 | 21.2 | KZ-R20.2-ws | 表のり | 20.20-WS P-5 | 5.1 | 5.4 |  |  | 2.655 |  |  | 0.4 | 30.4 | 43.6 | 25.6 | 69.2 | 0.049 | 0.03 | 0.003 |  |  |  | 41.6 | 24.6 | 17 |  |  |  | 5.1819e-09
2012-03-07 | 近畿地方整備局 | 淀川 | 木津川下流 | 右岸 | 21.2 | KZ-R20.2-ws | 表のり | 20.20-WS P-6 | 8.15 | 8.45 | 4 |  | 2.654 |  |  | 0.5 | 44.4 | 33.1 | 22 | 55.1 | 0.098 | 0.053 | 0.004 |  |  |  | 38.2 | 24.3 | 13.9 |  |  |  | 1.0092e-08
2012-03-07 | 近畿地方整備局 | 淀川 | 木津川下流 | 右岸 | 21.2 | KZ-R20.2-ws | 表のり | 20.20-WS P-8 | 10.15 | 10.45 | 17 |  | 2.667 |  |  | 60.8 | 31.9 | 4.3 | 3 |  | 7.508 | 4.192 | 0.398 | 0.11 | 68.2545 | 1 |  |  |  | 2.81e-07 | 0.000203 |  | 0.00042947 | 0.000121
2012-03-07 | 近畿地方整備局 | 淀川 | 木津川下流 | 右岸 | 21.2 | KZ-R20.2-ws | 表のり | 20.20-WS P-10 | 12.15 | 12.45 | 27 |  | 2.701 |  |  | 68.6 | 26.8 | 4.6 |  | 4.6 | 16.789 | 13.362 | 0.647 | 0.221 | 75.9683 | 0.79 | [6 empty] | 0.0013239 | 0.00048841
2012-03-07 | 近畿地方整備局 | 淀川 | 木津川下流 | 右岸 | 21.2 | KZ-R20.2-ws | 表のり | 20.20-WS P-12 | 14.15 | 14.29 | 50 |  | 2.659 |  |  | 0 | 83.3 | 12 | 4.7 | 16.7 | 0.288 | 0.257 | 0.101 | 0.024 | 12 | 4.78 | [6 empty] | 1.7907e-05 | 5.76e-06
2012-03-07 | 近畿地方整備局 | 淀川 | 木津川下流 | 右岸 | 21.2 | KZ-R20.2-ws | 表のり | 20.20-WS-S1 | 2 | 3 |  | 1.703 | 2.679 | 0.692 | 0.19585 | 21.5 | 69.7 | 8.8 |  | 8.8 | 0.987 | 0.758 | 0.34 | 0.106 | 9.3113 | 2.1 | [5 empty] | 0.000269 | 0.00029815 | 0.00011236 |  | 0.00011973 | CD | 0 | 34.3
2012-03-07 | 近畿地方整備局 | 淀川 | 木津川下流 | 右岸 | 21.2 | KZ-R20.2-ws | 表のり | 20.20-WS-S2 | 3.5 | 4.5 |  | 1.828 | 2.671 | 0.904 | 0.38801 | 0 | 47.2 | 38.7 | 14.1 | 52.8 | 0.101 | 0.065 | 0.01 | 0.003 | 33.6667 | 1.68 |  |  |  |  | 2.3e-09 | 1.65e-08 | 8.4333e-08 | 9e-08 |  | 1.643e-08 | CU |  |  | 21.3 | 21.3
2012-03-07 | 近畿地方整備局 | 淀川 | 木津川下流 | 右岸 | 21.2 | KZ-R20.2-ws | 表のり | 20.20-WS-S3 | 5.5 | 6.5 |  | 1.809 | 2.672 | 1.026 | 0.53309 | 0 | 14.7 | 61.2 | 24.1 | 85.3 | 0.029 | 0.02 | 0.003 |  |  |  | 47.8 | 23.3 | 24.5 |  |  |  | 5.1819e-09 |  |  |  | UU | [8 empty] | 46.8 | 5.2
2012-03-07 | 近畿地方整備局 | 淀川 | 木津川下流 | 右岸 | 21.2 | KZ-R20.2-lc | 天端 | 20.20-LC P-1 | 0.65 | 0.95 | 2 |  | 2.692 |  |  | 12.2 | 82.2 | 5.6 |  | 5.6 | 0.665 | 0.56 | 0.288 | 0.143 | 4.6503 | 1.55 | [6 empty] | 0.00020296 | 0.00020449
2012-03-07 | 近畿地方整備局 | 淀川 | 木津川下流 | 右岸 | 21.2 | KZ-R20.2-lc | 天端 | 20.20-LC P-2 | 2.15 | 2.5 | 3 |  | 2.67 |  |  | 10.1 | 86.1 | 3.8 |  | 3.8 | 0.781 | 0.657 | 0.367 | 0.232 | 3.3664 | 1.19 | [6 empty] | 0.0003559 | 0.00053824
2012-03-07 | 近畿地方整備局 | 淀川 | 木津川下流 | 右岸 | 21.2 | KZ-R20.2-lc | 天端 | 20.20-LC P-3 | 3.25 | 3.45 |  |  | 2.684 |  |  | 6.4 | 57.8 | 25.3 | 10.5 | 35.8 | 0.297 | 0.182 | 0.02 | 0.005 | 59.4 | 1.73 | [6 empty] | 4.2023e-07 | 2.5e-07
2012-03-07 | 近畿地方整備局 | 淀川 | 木津川下流 | 右岸 | 21.2 | KZ-R20.2-lc | 天端 | 20.20-LC P-4 | 4.65 | 4.95 | 5 |  | 2.653 |  |  | 21.3 | 73.8 | 4.9 |  | 4.9 | 1.088 | 0.833 | 0.381 | 0.214 | 5.0841 | 1.13 | [6 empty] | 0.00038815 | 0.00045796
2012-03-07 | 近畿地方整備局 | 淀川 | 木津川下流 | 右岸 | 21.2 | KZ-R20.2-lc | 天端 | 20.20-LC P-5 | 5.15 | 5.55 | 3 |  | 2.669 |  |  | 0 | 29.9 | 43.6 | 26.5 | 70.1 | 0.048 | 0.029 | 0.002 |  |  |  | 49 | 21.8 | 27.2 |  |  |  | 2.0253e-09
2012-03-07 | 近畿地方整備局 | 淀川 | 木津川下流 | 右岸 | 21.2 | KZ-R20.2-lc | 天端 | 20.20-LC P-6 | 6.15 | 6.45 | 4 |  | 2.683 |  |  | 11.4 | 47.6 | 25.5 | 15.5 | 41 | 0.228 | 0.134 | 0.01 | 0.002 | 114 | 2.75 | 38.6 | 21.8 | 16.8 |  |  |  | 8.4333e-08 | 4e-08
2012-03-07 | 近畿地方整備局 | 淀川 | 木津川下流 | 右岸 | 21.2 | KZ-R20.2-lc | 天端 | 20.20-LC P-7 | 7.15 | 7.45 | 5 |  | 2.657 |  |  | 0.2 | 45.1 | 32.4 | 22.3 | 54.7 | 0.095 | 0.054 |  |  |  |  | 39 | 23.7 | 15.3
2012-03-07 | 近畿地方整備局 | 淀川 | 木津川下流 | 右岸 | 21.2 | KZ-R20.2-lc | 天端 | 20.20-LC P-8 | 8.15 | 8.45 | 4 |  | 2.649 |  |  | 0 | 26.5 | 52.4 | 21.1 | 73.5 | 0.05 | 0.035 | 0.004 |  |  |  | 40 | 24 | 16 |  |  |  | 1.0092e-08
2012-03-07 | 近畿地方整備局 | 淀川 | 木津川下流 | 右岸 | 21.2 | KZ-R20.2-lc | 天端 | 20.20-LC P-10 | 10.15 | 10.45 | 23 |  | 2.686 |  |  | 59 | 32 | 9 |  | 9 | 7.938 | 4.036 | 0.377 | 0.093 | 85.3548 | 1.01 | [6 empty] | 0.00037878 | 8.649e-05
2012-03-07 | 近畿地方整備局 | 淀川 | 木津川下流 | 右岸 | 21.2 | KZ-R20.2-lc | 天端 | 20.20-LC P-12 | 12.15 | 12.45 | 31 |  | 2.671 |  |  | 30.5 | 62.9 | 6.6 |  | 6.6 | 1.241 | 0.89 | 0.359 | 0.145 | 8.5586 | 1.5 | [6 empty] | 0.00033818 | 0.00021025
2012-03-07 | 近畿地方整備局 | 淀川 | 木津川下流 | 右岸 | 21.2 | KZ-R20.2-lc | 天端 | 20.20-LC P-15 | 15.15 | 15.45 | 44 |  | 2.664 |  |  | 0.8 | 43.2 | 45.2 | 10.8 | 56 | 0.085 | 0.064 | 0.015 | 0.004 | 21.25 | 2.41 | [6 empty] | 2.1578e-07 | 1.6e-07
2012-03-07 | 近畿地方整備局 | 淀川 | 木津川下流 | 右岸 | 21.2 | KZ-R20.2-lc | 天端 | 20.20-LC P-16 | 16.15 | 16.34 | 50 |  | 2.682 |  |  | 2.3 | 20.3 | 35.8 | 41.6 | 77.4 | 0.019 | 0.009 |  |  |  |  | 88.8 | 30 | 58.8
2012-03-07 | 近畿地方整備局 | 淀川 | 木津川下流 | 右岸 | 21.2 | KZ-R20.2-lc | 天端 | 20.20-LC P-17 | 17.15 | 17.37 | 50 |  | 2.67 |  |  | 0 | 11.3 | 49.3 | 39.4 | 88.7 | 0.016 | 0.009 |  |  |  |  | 72.3 | 23.6 | 48.7
2012-03-07 | 近畿地方整備局 | 淀川 | 木津川下流 | 右岸 | 21.2 | KZ-R20.2-lc | 天端 | 20.20-LC P-19 | 19.15 | 19.24 | 50 |  | 2.641 |  |  | 0.7 | 74.8 | 18.9 | 5.6 | 24.5 | 0.237 | 0.189 | 0.055 | 0.014 | 16.9286 | 3.33 | [6 empty] | 4.3795e-06 | 1.96e-06
2012-03-07 | 近畿地方整備局 | 淀川 | 木津川下流 | 右岸 | 21.2 | KZ-R20.2-lc | 天端 | 20.20-LC-S1 | 1 | 2 |  | 1.903 | 2.658 | 0.62 | 0.14712 | 3.7 | 83 | 9.3 | 4 | 13.3 | 0.536 | 0.45 | 0.21 | 0.039 | 13.7436 | 4.28 | [5 empty] | 4.88e-07 | 9.763e-05 | 1.521e-05 |  | 9.8812e-06 | CD | 5.4 | 34.6
2012-03-07 | 近畿地方整備局 | 淀川 | 木津川下流 | 右岸 | 21.2 | KZ-R20.2-lc | 天端 | 20.20-LC-S2 | 0.5 | 4.5 |  | 1.886 | 2.638 | 0.59 | 0.12917 | 10.1 | 76.6 | 8 | 5.3 | 13.3 | 0.705 | 0.57 | 0.236 | 0.03 | 23.5 | 6 | [5 empty] | 3.42e-05 | 0.00012795 | 9e-06 |  | 5.7599e-06 | CD | 0 | 36.2
2012-03-07 | 近畿地方整備局 | 淀川 | 木津川下流 | 右岸 | 21.2 | KZ-R20.2-bs | 裏のり | 20.20-BS P-1 | 1.15 | 1.45 | 3 |  | 2.679 |  |  | 22.4 | 71.9 | 5.7 |  | 5.7 | 0.864 | 0.684 | 0.341 | 0.19 | 4.5474 | 1.23 | [6 empty] | 0.00030019 | 0.000361
2012-03-07 | 近畿地方整備局 | 淀川 | 木津川下流 | 右岸 | 21.2 | KZ-R20.2-bs | 裏のり | 20.20-BS P-2 | 2.15 | 2.45 | 3 |  | 2.658 |  |  | 11.7 | 82.9 | 5.4 |  | 5.4 | 0.696 | 0.579 | 0.299 | 0.165 | 4.2182 | 1.35 | [6 empty] | 0.00022138 | 0.00027225
2012-03-07 | 近畿地方整備局 | 淀川 | 木津川下流 | 右岸 | 21.2 | KZ-R20.2-bs | 裏のり | 20.20-BS P-3 | 3.2 | 3.45 |  |  | 2.694 |  |  | 47.3 | 35.7 | 12.4 | 4.6 | 17 | 3.655 | 1.559 | 0.118 | 0.023 | 158.913 | 1.71 | [6 empty] | 2.5677e-05 | 5.29e-06
2012-03-07 | 近畿地方整備局 | 淀川 | 木津川下流 | 右岸 | 21.2 | KZ-R20.2-bs | 裏のり | 20.20-BS P-4 | 4.15 | 4.45 | 4 |  | 2.673 |  |  | 0 | 39.3 | 47.4 | 13.3 | 60.7 | 0.073 | 0.052 | 0.011 | 0.003 | 24.3333 | 2.69 | [6 empty] | 1.0517e-07 | 9e-08
2012-03-07 | 近畿地方整備局 | 淀川 | 木津川下流 | 右岸 | 21.2 | KZ-R20.2-bs | 裏のり | 20.20-BS P-5 | 5.15 | 5.45 | 5 |  | 2.656 |  |  | 8.8 | 53 | 26.7 | 11.5 | 38.2 | 0.203 | 0.136 | 0.018 | 0.004 | 50.75 | 2.94 | [6 empty] | 3.292e-07 | 1.6e-07
2012-03-07 | 近畿地方整備局 | 淀川 | 木津川下流 | 右岸 | 21.2 | KZ-R20.2-bs | 裏のり | 20.20-BS P-6 | 6.15 | 6.3 |  |  | 2.667 |  |  | 23.7 | 51 | 17.5 | 7.8 | 25.3 | 0.79 | 0.511 | 0.044 | 0.009 | 87.7778 | 2.28 | [6 empty] | 2.6114e-06 | 8.1e-07
2012-03-07 | 近畿地方整備局 | 淀川 | 木津川下流 | 右岸 | 21.2 | KZ-R20.2-bs | 裏のり | 20.20-BS P-8 | 8.15 | 8.45 | 28 |  | 2.655 |  |  | 64.5 | 29.1 | 6.4 |  | 6.4 | 14.654 | 8.531 | 0.523 | 0.175 | 83.7371 | 0.5 | [6 empty] | 0.00080866 | 0.00030625
2012-03-07 | 近畿地方整備局 | 淀川 | 木津川下流 | 右岸 | 21.2 | KZ-R20.8-ws | 表のり | 20.80-WS P-1 | 1.15 | 1.45 | 3 |  | 2.678 |  |  | 0 | 52.9 | 27.5 | 19.6 | 47.1 | 0.148 | 0.089 | 0.005 | [9 empty] | 1.6924e-08
2012-03-07 | 近畿地方整備局 | 淀川 | 木津川下流 | 右岸 | 21.2 | KZ-R20.8-ws | 表のり | 20.80-WS P-2 | 2.65 | 2.95 | 4 |  | 2.67 |  |  | 0 | 31.1 | 52.2 | 16.7 | 68.9 | 0.058 | 0.044 | 0.008 | 0.002 | 29 | 3.53 | [6 empty] | 5.0287e-08 | 4e-08
2012-03-07 | 近畿地方整備局 | 淀川 | 木津川下流 | 右岸 | 21.2 | KZ-R20.8-ws | 表のり | 20.80-WS P-3 | 3.15 | 3.45 | 4 |  | 2.672 |  |  | 0 | 42.2 | 43.1 | 14.7 | 57.8 | 0.081 | 0.058 | 0.01 | 0.002 | 40.5 | 3.71 | [6 empty] | 8.4333e-08 | 4e-08
2012-03-07 | 近畿地方整備局 | 淀川 | 木津川下流 | 右岸 | 21.2 | KZ-R20.8-ws | 表のり | 20.80-WS P-4 | 4.15 | 4.45 | 5 |  | 2.681 |  |  | 0.2 | 26.8 | 54.3 | 18.7 | 73 | 0.052 | 0.039 | 0.006 | 0.001 | 52 | 3.82 | [6 empty] | 2.5821e-08 | 1e-08
2012-03-07 | 近畿地方整備局 | 淀川 | 木津川下流 | 右岸 | 21.2 | KZ-R20.8-ws | 表のり | 20.80-WS P-7 | 7.25 | 7.45 |  |  | 2.66 |  |  | 0 | 18.7 | 59.7 | 21.6 | 81.3 | 0.044 | 0.033 | 0.004 |  |  |  | 52.4 | 27.6 | 24.8 |  |  |  | 1.0092e-08
2012-03-07 | 近畿地方整備局 | 淀川 | 木津川下流 | 右岸 | 21.2 | KZ-R20.8-ws | 表のり | 20.80-WS P-8 | 8.15 | 8.45 | 26 |  | 2.657 |  |  | 8.5 | 84.3 | 7.2 |  | 7.2 | 0.62 | 0.528 | 0.274 | 0.139 | 4.4604 | 1.54 |  |  |  | 1.11e-06 |  |  | 0.00018083 | 0.00019321
2012-03-07 | 近畿地方整備局 | 淀川 | 木津川下流 | 右岸 | 21.2 | KZ-R20.8-ws | 表のり | 20.80-WS P-10 | 10.15 | 10.45 | 38 |  | 2.668 |  |  | 48.6 | 43.5 | 7.9 |  | 7.9 | 3.54 | 1.821 | 0.33 | 0.113 | 31.3274 | 0.77 | [6 empty] | 0.00027823 | 0.00012769
2012-03-07 | 近畿地方整備局 | 淀川 | 木津川下流 | 右岸 | 21.2 | KZ-R20.8-ws | 表のり | 20.80-WS P-12 | 12.15 | 12.36 | 50 |  | 2.649 |  |  | 1.4 | 15.7 | 43.8 | 39.1 | 82.9 | 0.021 | 0.01 |  |  |  |  | 73 | 21.8 | 51.2
2012-03-07 | 近畿地方整備局 | 淀川 | 木津川下流 | 右岸 | 21.2 | KZ-R20.8-ws | 表のり | 20.80-WS-S-1 | 1.5 | 2.4 |  | 1.592 | 2.629 | 0.735 | 0.22886 | 33.9 | 64.9 | 1.2 |  | 1.2 | 1.46 | 1.008 | 0.505 | 0.362 | 4.0331 | 0.75 | [5 empty] | 0.0105 | 0.00074563 | 0.0013104 |  | 0.0011956 | CD | 0 | 33.5
2012-03-07 | 近畿地方整備局 | 淀川 | 木津川下流 | 右岸 | 21.2 | KZ-R20.8-ws | 表のり | 20.80-WS-S-2 | 5.5 | 6 |  | 1.587 | 2.664 | 1.211 | 0.80324 | 0 | 58 | 28.7 | 13.3 | 42 | 0.135 | 0.105 | 0.014 | 0.003 | 45 | 4.32 | [5 empty] | 1.77e-06 | 1.839e-07 | 9e-08 |  | 7.4811e-08 | CU |  |  | 2.5 | 16.3
2012-03-07 | 近畿地方整備局 | 淀川 | 木津川下流 | 右岸 | 21.2 | KZ-R20.8-lc | 天端 | 20.80-LC P-1 | 1.15 | 1.45 | 4 |  | 2.656 |  |  | 38.4 | 58.4 | 3.2 |  | 3.2 | 1.863 | 1.274 | 0.498 | 0.281 | 6.6299 | 0.9 | [6 empty] | 0.00072191 | 0.00078961
2012-03-07 | 近畿地方整備局 | 淀川 | 木津川下流 | 右岸 | 21.2 | KZ-R20.8-lc | 天端 | 20.80-LC P-2 | 2.65 | 3 | 4 |  | 2.664 |  |  | 26.6 | 65.8 | 7.6 |  | 7.6 | 1.138 | 0.853 | 0.378 | 0.107 | 10.6355 | 2.27 | [6 empty] | 0.00038111 | 0.00011449
2012-03-07 | 近畿地方整備局 | 淀川 | 木津川下流 | 右岸 | 21.2 | KZ-R20.8-lc | 天端 | 20.80-LC P-3 | 3.15 | 3.45 | 3 |  | 2.641 |  |  | 21.2 | 72.6 | 6.2 |  | 6.2 | 0.956 | 0.763 | 0.392 | 0.159 | 6.0126 | 1.72 | [6 empty] | 0.00041461 | 0.00025281
2012-03-07 | 近畿地方整備局 | 淀川 | 木津川下流 | 右岸 | 21.2 | KZ-R20.8-lc | 天端 | 20.80-LC P-4 | 4.65 | 4.95 | 3 |  | 2.633 |  |  | 40.4 | 58.3 | 1.3 |  | 1.3 | 2.012 | 1.739 | 1.094 | 0.876 | 2.2968 | 0.95 | [6 empty] | 0.004471 | 0.0076738
2012-03-07 | 近畿地方整備局 | 淀川 | 木津川下流 | 右岸 | 21.2 | KZ-R20.8-lc | 天端 | 20.80-LC P-6 | 6.65 | 6.95 | 6 |  | 2.67 |  |  | 0 | 57.1 | 34.5 | 8.4 | 42.9 | 0.121 | 0.094 | 0.024 | 0.007 | 17.2857 | 2.42 | [6 empty] | 6.4113e-07 | 4.9e-07
2012-03-07 | 近畿地方整備局 | 淀川 | 木津川下流 | 右岸 | 21.2 | KZ-R20.8-lc | 天端 | 20.80-LC P-8 | 8.15 | 8.45 | 10 |  | 2.679 |  |  | 0 | 49.9 | 41.6 | 8.5 | 50.1 | 0.099 | 0.075 | 0.02 | 0.007 | 14.1429 | 2.14 | [6 empty] | 4.2023e-07 | 4.9e-07
2012-03-07 | 近畿地方整備局 | 淀川 | 木津川下流 | 右岸 | 21.2 | KZ-R20.8-lc | 天端 | 20.80-LC P-11 | 11.15 | 11.45 | 33 |  | 2.638 |  |  | 18.6 | 65.9 | 11.5 | 4 | 15.5 | 1.019 | 0.75 | 0.133 | 0.03 | 33.9667 | 3.31 | [6 empty] | 3.3882e-05 | 9e-06
2012-03-07 | 近畿地方整備局 | 淀川 | 木津川下流 | 右岸 | 21.2 | KZ-R20.8-lc | 天端 | 20.80-LC P-14 | 14.15 | 14.29 | 50 |  | 2.654 |  |  | 1.3 | 38.8 | 46.8 | 13.1 | 59.9 | 0.075 | 0.053 | 0.011 | 0.003 | 25 | 2.69 | 41.3 | 16.5 | 24.8 |  |  |  | 1.0517e-07 | 9e-08
2012-03-07 | 近畿地方整備局 | 淀川 | 木津川下流 | 右岸 | 21.2 | KZ-R20.8-lc | 天端 | 20.80-LC-S-1 | 1.5 | 2.4 |  | 1.516 | 2.672 | 1.038 | 0.54877 | 0 | 66.2 | 25 | 8.8 | 33.8 | 0.195 | 0.148 | 0.029 | 0.007 | 27.8571 | 2.8 | [5 empty] | 5.12e-06 | 9.9398e-07 | 4.9e-07 |  | 4.0137e-07 | CU |  |  | 21.4 | 17.2
2012-03-07 | 近畿地方整備局 | 淀川 | 木津川下流 | 右岸 | 21.2 | KZ-R20.8-lc | 天端 | 20.80-LC-S-2 | 5.5 | 6.3 |  | 1.755 | 2.656 | 1.067 | 0.5877 | 0 | 32.1 | 40.4 | 27.5 | 67.9 | 0.052 | 0.031 | 0.002 |  |  |  | 48.5 | 26.6 | 21.9 |  |  | 2.81e-09 | 2.0253e-09 |  |  |  | CU |  |  | 49.5 | 16.1
2012-03-07 | 近畿地方整備局 | 淀川 | 木津川下流 | 右岸 | 21.2 | KZ-R20.2-hc | 表のり | 20.2-HC P-2 | 2.15 | 2.3 |  |  | 2.678 |  |  | 0.1 | 71.1 | 21.1 | 7.7 | 28.8 | 0.262 | 0.205 | 0.037 | 0.01 | 26.2 | 2.52 | [6 empty] | 1.7479e-06 | 1e-06
2012-03-07 | 近畿地方整備局 | 淀川 | 木津川下流 | 右岸 | 21.2 | KZ-R20.2-hc | 表のり | 20.2-HC P-3 | 3.15 | 3.45 | 22 |  | 2.646 |  |  | 14.5 | 79.4 | 6.1 |  | 6.1 | 0.728 | 0.603 | 0.3 | 0.149 | 4.8859 | 1.51 | [6 empty] | 0.0002231 | 0.00022201
2012-03-07 | 近畿地方整備局 | 淀川 | 木津川下流 | 右岸 | 21.2 | KZ-R20.2-hc | 表のり | 20.2-HC P-5 | 5.15 | 5.45 | 25 |  | 2.637 |  |  | 42.6 | 52.2 | 5.2 |  | 5.2 | 2.325 | 1.404 | 0.442 | 0.194 | 11.9845 | 0.96 | [6 empty] | 0.00054757 | 0.00037636
2012-03-07 | 近畿地方整備局 | 淀川 | 木津川下流 | 右岸 | 21.2 | KZ-R20.8-bs | 裏のり | 20.80-BS P-1 | 1.15 | 1.45 | 6 |  | 2.651 |  |  | 27.2 | 68.7 | 4.1 |  | 4.1 | 1.316 | 1 | 0.454 | 0.247 | 5.3279 | 1.13 | [6 empty] | 0.00058264 | 0.00061009
2012-03-07 | 近畿地方整備局 | 淀川 | 木津川下流 | 右岸 | 21.2 | KZ-R20.8-bs | 裏のり | 20.80-BS P-2 | 2.15 | 2.45 | 3 |  | 2.662 |  |  | 25.3 | 68.4 | 6.3 |  | 6.3 | 1.236 | 0.923 | 0.351 | 0.135 | 9.1556 | 1.58 | [6 empty] | 0.00032098 | 0.00018225
2012-03-07 | 近畿地方整備局 | 淀川 | 木津川下流 | 右岸 | 21.2 | KZ-R20.8-bs | 裏のり | 20.80-BS P-3 | 3.15 | 3.45 | 4 |  | 2.637 |  |  | 40.1 | 57.3 | 2.6 |  | 2.6 | 2.007 | 1.434 | 0.57 | 0.361 | 5.5596 | 0.84 | [6 empty] | 0.0009871 | 0.0013032
2012-03-07 | 近畿地方整備局 | 淀川 | 木津川下流 | 右岸 | 21.2 | KZ-R20.8-bs | 裏のり | 20.80-BS P-4 | 4.15 | 4.45 | 9 |  | 2.665 |  |  | 2.5 | 43.7 | 37.9 | 15.9 | 53.8 | 0.102 | 0.06 | 0.008 | 0.002 | 51 | 2.62 | 33.1 | 21.2 | 11.9 |  |  |  | 5.0287e-08 | 4e-08
2012-03-07 | 近畿地方整備局 | 淀川 | 木津川下流 | 右岸 | 21.2 | KZ-R20.8-bs | 裏のり | 20.80-BS P-6 | 7.15 | 7.45 | 30 |  | 2.678 |  |  | 1.8 | 83.2 | 11.8 | 3.2 | 15 | 0.374 | 0.325 | 0.138 | 0.037 | 10.1081 | 3.94 | [6 empty] | 3.6906e-05 | 1.369e-05
2012-03-07 | 近畿地方整備局 | 淀川 | 木津川下流 | 右岸 | 21.2 | KZ-R20.8-bs | 裏のり | 20.80-BS P-8 | 9.15 | 9.45 | 47 |  | 2.672 |  |  | 49 | 43.3 | 7.7 |  | 7.7 | 3.539 | 1.891 | 0.337 | 0.113 | 31.3186 | 1.07 | [6 empty] | 0.00029209 | 0.00012769
2012-03-07 | 近畿地方整備局 | 淀川 | 木津川下流 | 右岸 | 21.2 | KZ-R20.8-bs | 裏のり | 20.80-BS-S-1 | 5 | 5.9 |  | 1.891 | 2.673 | 0.789 | 0.27455 | 0 | 37.1 | 36.3 | 26.6 | 62.9 | 0.066 | 0.041 | 0.002 |  |  |  | 30.7 | 20.3 | 10.4 | 2.17e-08 |  | 1.66e-08 | 2.0253e-09 |  |  |  | CU |  |  | 124 | 6.4
2012-03-07 | 近畿地方整備局 | 淀川 | 木津川下流 | 右岸 | 21.2 | KZ-R21.0-ws | 表のり | 21.00-WS P-1 | 0.65 | 1 | 2 |  | 2.681 |  |  | 0.2 | 77.2 | 15.8 | 6.8 | 22.6 | 0.267 | 0.228 | 0.06 | 0.011 | 24.2727 | 4.8 | [6 empty] | 5.3577e-06 | 1.21e-06
2012-03-07 | 近畿地方整備局 | 淀川 | 木津川下流 | 右岸 | 21.2 | KZ-R21.0-ws | 表のり | 21.00-WS P-2 | 2.15 | 2.45 | 4 |  | 2.66 |  |  | 0 | 87.9 | 8.2 | 3.9 | 12.1 | 0.293 | 0.262 | 0.142 | 0.054 | 5.4259 | 2.36 | [6 empty] | 3.9432e-05 | 2.916e-05
2012-03-07 | 近畿地方整備局 | 淀川 | 木津川下流 | 右岸 | 21.2 | KZ-R21.0-ws | 表のり | 21.00-WS P-3 | 4.15 | 4.45 | 3 |  | 2.668 |  |  | 0 | 78.1 | 15.2 | 6.7 | 21.9 | 0.212 | 0.18 | 0.061 | 0.011 | 19.2727 | 6.08 | [6 empty] | 5.5668e-06 | 1.21e-06
2012-03-07 | 近畿地方整備局 | 淀川 | 木津川下流 | 右岸 | 21.2 | KZ-R21.0-ws | 表のり | 21.00-WS P-4 | 5 | 5.25 |  |  | 2.632 |  |  | 0 | 25.2 | 43.6 | 31.2 | 74.8 | 0.043 | 0.025 |  |  |  |  | 42.1 | 26.3 | 15.8
2012-03-07 | 近畿地方整備局 | 淀川 | 木津川下流 | 右岸 | 21.2 | KZ-R21.0-ws | 表のり | 21.00-WS P-8 | 9.15 | 9.45 | 19 |  | 2.617 |  |  | 6.1 | 86.7 | 7.2 |  | 7.2 | 0.523 | 0.424 | 0.229 | 0.111 | 4.7117 | 1.46 |  |  |  |  | 5.2e-05 |  | 0.00011933 | 0.00012321
2012-03-07 | 近畿地方整備局 | 淀川 | 木津川下流 | 右岸 | 21.2 | KZ-R21.0-ws | 表のり | 21.00-WS P-9 | 10.2 | 10.45 |  |  | 2.654 |  |  | 59.5 | 33 | 7.5 |  | 7.5 | 10.57 | 4.969 | 0.331 | 0.113 | 93.5398 | 0.42 |  |  |  |  | 1.05e-05 |  | 0.00028018 | 0.00012769
2012-03-07 | 近畿地方整備局 | 淀川 | 木津川下流 | 右岸 | 21.2 | KZ-R21.0-ws | 表のり | 21.00-WS P-12 | 13.15 | 13.4 | 50 |  | 2.663 |  |  | 24.1 | 67.8 | 8.1 |  | 8.1 | 1.123 | 0.822 | 0.305 | 0.12 | 9.3583 | 1.47 | [6 empty] | 0.0002318 | 0.000144
2012-03-07 | 近畿地方整備局 | 淀川 | 木津川下流 | 右岸 | 21.2 | KZ-R21.0-ws | 表のり | 21.00-WS-S1 | 1 | 2 |  | 1.579 | 2.673 | 0.964 | 0.45613 | 0.2 | 78.4 | 16.3 | 5.1 | 21.4 | 0.28 | 0.24 | 0.066 | 0.018 | 15.5556 | 3.83 | [5 empty] | 5.17e-06 | 6.6816e-06 | 3.24e-06 |  | 4.4668e-06 | CU |  |  | 0 | 11.9
2012-03-07 | 近畿地方整備局 | 淀川 | 木津川下流 | 右岸 | 21.2 | KZ-R21.0-ws | 表のり | 21.00-WS-S2 | 3 | 4 |  | 1.748 | 2.661 | 0.84 | 0.32212 | 0 | 90.5 | 9.5 |  | 9.5 | 0.291 | 0.261 | 0.152 | 0.085 | 3.4235 | 1.54 | [5 empty] | 2.67e-05 | 4.6167e-05 | 7.225e-05 |  | 4.3012e-05 | CD | 0 | 35.8
2012-03-07 | 近畿地方整備局 | 淀川 | 木津川下流 | 右岸 | 21.2 | KZ-R21.0-ws | 表のり | 21.00-WS-S3 | 6.5 | 7.5 |  | 1.928 | 2.668 | 0.722 | 0.21856 | 0 | 55.2 | 30.7 | 14.1 | 44.8 | 0.119 | 0.09 | 0.012 | 0.003 | 39.6667 | 3.39 |  |  |  |  | 4.19e-06 | 1.09e-08 | 1.2867e-07 | 9e-08 |  | 1.483e-08 | CU |  |  | 23 | 26.1
2012-03-07 | 近畿地方整備局 | 淀川 | 木津川下流 | 右岸 | 21.2 | KZ-R21.0-lc | 天端 | 21.00-LC P-1 | 0.65 | 1 | 2 |  | 2.69 |  |  | 4.5 | 82.5 | 9.5 | 3.5 | 13 | 0.532 | 0.449 | 0.166 | 0.049 | 10.8571 | 2.99 | [6 empty] | 5.6623e-05 | 2.401e-05
2012-03-07 | 近畿地方整備局 | 淀川 | 木津川下流 | 右岸 | 21.2 | KZ-R21.0-lc | 天端 | 21.00-LC P-2 | 2.15 | 2.52 | 3 |  | 2.655 |  |  | 27.1 | 66.5 | 6.4 |  | 6.4 | 1.093 | 0.753 | 0.291 | 0.144 | 7.5903 | 1.05 | [6 empty] | 0.00020789 | 0.00020736
2012-03-07 | 近畿地方整備局 | 淀川 | 木津川下流 | 右岸 | 21.2 | KZ-R21.0-lc | 天端 | 21.00-LC P-3 | 4.15 | 4.45 | 3 |  | 2.697 |  |  | 0.5 | 78.2 | 14.8 | 6.5 | 21.3 | 0.21 | 0.176 | 0.067 | 0.012 | 17.5 | 4.99 | [6 empty] | 6.9186e-06 | 1.44e-06
2012-03-07 | 近畿地方整備局 | 淀川 | 木津川下流 | 右岸 | 21.2 | KZ-R21.0-lc | 天端 | 21.00-LC P-4 | 5.15 | 5.45 | 5 |  | 2.709 |  |  | 0 | 72.2 | 19.5 | 8.3 | 27.8 | 0.15 | 0.132 | 0.037 | 0.007 | 21.4286 | 7.4 | [6 empty] | 1.7479e-06 | 4.9e-07
2012-03-07 | 近畿地方整備局 | 淀川 | 木津川下流 | 右岸 | 21.2 | KZ-R21.0-lc | 天端 | 21.00-LC P-5 | 6.15 | 6.45 | 5 |  | 2.672 |  |  | 0 | 76 | 15.9 | 8.1 | 24 | 0.19 | 0.163 | 0.051 | 0.009 | 21.1111 | 7.5 | [6 empty] | 3.6765e-06 | 8.1e-07
2012-03-07 | 近畿地方整備局 | 淀川 | 木津川下流 | 右岸 | 21.2 | KZ-R21.0-lc | 天端 | 21.00-LC P-6 | 7.3 | 7.48 |  |  | 2.645 |  |  | 0 | 19.7 | 51.9 | 28.4 | 80.3 | 0.036 | 0.022 | 0.002 |  |  |  | 40.1 | 24.8 | 15.3 |  |  |  | 2.0253e-09
2012-03-07 | 近畿地方整備局 | 淀川 | 木津川下流 | 右岸 | 21.2 | KZ-R21.0-lc | 天端 | 21.00-LC P-8 | 9.15 | 9.5 | 4 |  | 2.67 |  |  | 0 | 49.3 | 39.6 | 11.1 | 50.7 | 0.102 | 0.073 | 0.016 | 0.004 | 25.5 | 2.37 | [6 empty] | 2.5058e-07 | 1.6e-07
2012-03-07 | 近畿地方整備局 | 淀川 | 木津川下流 | 右岸 | 21.2 | KZ-R21.0-lc | 天端 | 21.00-LC P-10 | 11.15 | 11.45 | 5 |  | 2.641 |  |  | 0.2 | 92.9 | 6.9 |  | 6.9 | 0.366 | 0.32 | 0.185 | 0.106 | 3.4528 | 1.44 | [6 empty] | 7.2784e-05 | 0.00011236
2012-03-07 | 近畿地方整備局 | 淀川 | 木津川下流 | 右岸 | 21.2 | KZ-R21.0-lc | 天端 | 21.00-LC P-12 | 13.15 | 13.45 | 30 |  | 2.649 |  |  | 56.1 | 36.4 | 7.5 |  | 7.5 | 5.619 | 3.062 | 0.304 | 0.107 | 52.514 | 0.64 | [6 empty] | 0.00023005 | 0.00011449
2012-03-07 | 近畿地方整備局 | 淀川 | 木津川下流 | 右岸 | 21.2 | KZ-R21.0-lc | 天端 | 21.00-LC P-14 | 15.15 | 15.41 | 50 |  | 2.656 |  |  | 6.7 | 74 | 14.7 | 4.6 | 19.3 | 0.417 | 0.309 | 0.08 | 0.022 | 18.9545 | 2.39 | [6 empty] | 1.0434e-05 | 4.84e-06
2012-03-07 | 近畿地方整備局 | 淀川 | 木津川下流 | 右岸 | 21.2 | KZ-R21.0-lc | 天端 | 21.00-LC P-16 | 17.15 | 17.45 | 50 |  | 2.632 |  |  | 31.8 | 60.2 | 8 |  | 8 | 1.51 | 1.078 | 0.345 | 0.101 | 14.9505 | 2.07 | [6 empty] | 0.00030841 | 0.00010201
2012-03-07 | 近畿地方整備局 | 淀川 | 木津川下流 | 右岸 | 21.2 | KZ-R21.0-lc | 天端 | 21.00-LC P-18 | 19.15 | 19.43 | 50 |  | 2.647 |  |  | 3 | 81.8 | 12 | 3.2 | 15.2 | 0.362 | 0.316 | 0.114 | 0.035 | 10.3429 | 3.88 | [6 empty] | 2.3705e-05 | 1.225e-05
2012-03-07 | 近畿地方整備局 | 淀川 | 木津川下流 | 右岸 | 21.2 | KZ-R21.0-lc | 天端 | 21.00-LC P-24 | 25.15 | 25.35 | 50 |  | 2.675 |  |  | 0 | 8.3 | 47.3 | 44.4 | 91.7 | 0.014 | 0.008 |  |  |  |  | 80.5 | 24.8 | 55.7
2012-03-07 | 近畿地方整備局 | 淀川 | 木津川下流 | 右岸 | 21.2 | KZ-R21.0-lc | 天端 | 21.00-LC-S1 | 3 | 4 |  | 1.962 | 2.626 | 0.445 | 0.060983 | 48.2 | 47.6 | 4.2 |  | 4.2 | 3.046 | 1.807 | 0.458 | 0.252 | 12.0873 | 0.59 | [5 empty] | 4.37e-05 | 0.0005946 | 0.00063504 |  | 0.00027164 | CD | 9.6 | 40.4
2012-03-07 | 近畿地方整備局 | 淀川 | 木津川下流 | 右岸 | 21.2 | KZ-R21.0-bs | 裏のり | 21.00-BS P-1 | 1.15 | 1.55 | 2 |  | 2.659 |  |  | 33.9 | 61.6 | 4.5 |  | 4.5 | 1.477 | 0.927 | 0.343 | 0.19 | 7.7737 | 0.84 | [6 empty] | 0.00030428 | 0.000361
2012-03-07 | 近畿地方整備局 | 淀川 | 木津川下流 | 右岸 | 21.2 | KZ-R21.0-bs | 裏のり | 21.00-BS P-2 | 2.15 | 2.5 | 2 |  | 2.66 |  |  | 44.8 | 52.5 | 2.7 |  | 2.7 | 2.523 | 1.53 | 0.417 | 0.23 | 10.9696 | 0.67 | [6 empty] | 0.00047847 | 0.000529
2012-03-07 | 近畿地方整備局 | 淀川 | 木津川下流 | 右岸 | 21.2 | KZ-R21.0-bs | 裏のり | 21.00-BS P-3 | 3.2 | 3.45 |  |  | 2.677 |  |  | 3.5 | 45.2 | 34.6 | 16.7 | 51.3 | 0.115 | 0.07 | 0.008 | 0.001 | 115 | 3.17 | 27.2 | 16.6 | 10.6 |  |  |  | 5.0287e-08 | 1e-08
2012-03-07 | 近畿地方整備局 | 淀川 | 木津川下流 | 右岸 | 21.2 | KZ-R21.0-bs | 裏のり | 21.00-BS P-5 | 5.15 | 5.6 | 5 |  | 2.668 |  |  | 0 | 71.4 | 22.6 | 6 | 28.6 | 0.161 | 0.131 | 0.047 | 0.014 | 11.5 | 2.68 | [6 empty] | 3.0426e-06 | 1.96e-06
2012-03-07 | 近畿地方整備局 | 淀川 | 木津川下流 | 右岸 | 21.2 | KZ-R21.0-bs | 裏のり | 21.00-BS P-6 | 6.15 | 6.45 | 11 |  | 2.643 |  |  | 0.3 | 30.8 | 44.8 | 24.1 | 68.9 | 0.053 | 0.035 | 0.003 |  |  |  | 40.6 | 21.1 | 19.5 |  |  |  | 5.1819e-09
2012-03-07 | 近畿地方整備局 | 淀川 | 木津川下流 | 右岸 | 21.2 | KZ-R21.0-bs | 裏のり | 21.00-BS P-9 | 9.15 | 9.25 |  |  | 2.672 |  |  | 0 | 25.2 | 49.5 | 25.3 | 74.8 | 0.041 | 0.027 | 0.003 |  |  |  | 46.8 | 28.5 | 18.3 |  |  |  | 5.1819e-09
2012-03-07 | 近畿地方整備局 | 淀川 | 木津川下流 | 右岸 | 21.2 | KZ-R21.0-bs | 裏のり | 21.00-BS P-10 | 10.15 | 10.3 |  |  | 2.641 |  |  | 8.6 | 84.2 | 7.2 |  | 7.2 | 0.639 | 0.524 | 0.282 | 0.17 | 3.7588 | 1.17 | [6 empty] | 0.0001933 | 0.000289
2012-03-07 | 近畿地方整備局 | 淀川 | 木津川下流 | 右岸 | 21.2 | KZ-R21.0-bs | 裏のり | 21.00-BS P-11 | 11.15 | 11.45 | 26 |  | 2.644 |  |  | 39.7 | 53.3 | 7 |  | 7 | 1.968 | 1.174 | 0.272 | 0.113 | 17.4159 | 0.95 | [6 empty] | 0.00017779 | 0.00012769
2012-03-07 | 近畿地方整備局 | 淀川 | 木津川下流 | 右岸 | 21.4 | KZ-R22.0-ws | 表のり | 22.00-WS P-1 | 1.15 | 1.45 | 3 |  | 2.679 |  |  | 39.5 | 54.9 | 5.6 |  | 5.6 | 1.947 | 1.128 | 0.428 | 0.255 | 7.6353 | 0.68 | [6 empty] | 0.00050822 | 0.00065025
2012-03-07 | 近畿地方整備局 | 淀川 | 木津川下流 | 右岸 | 21.4 | KZ-R22.0-ws | 表のり | 22.00-WS P-2 | 2.15 | 2.45 | 4 |  | 2.695 |  |  | 46.1 | 47.7 | 6.2 |  | 6.2 | 2.969 | 1.487 | 0.427 | 0.222 | 13.3739 | 0.54 | [6 empty] | 0.00050548 | 0.00049284
2012-03-07 | 近畿地方整備局 | 淀川 | 木津川下流 | 右岸 | 21.4 | KZ-R22.0-ws | 表のり | 22.00-WS P-3 | 3.15 | 3.45 | 5 |  | 2.712 |  |  | 46.6 | 48.6 | 4.8 |  | 4.8 | 3.369 | 1.542 | 0.41 | 0.183 | 18.4098 | 0.59 | [6 empty] | 0.00046007 | 0.00033489
2012-03-07 | 近畿地方整備局 | 淀川 | 木津川下流 | 右岸 | 21.4 | KZ-R22.0-ws | 表のり | 22.00-WS P-4 | 4.15 | 4.45 | 13 |  | 2.67 |  |  | 0.5 | 80 | 13.3 | 6.2 | 19.5 | 0.312 | 0.268 | 0.079 | 0.016 | 19.5 | 5.49 | [6 empty] | 1.0134e-05 | 2.56e-06
2012-03-07 | 近畿地方整備局 | 淀川 | 木津川下流 | 右岸 | 21.4 | KZ-R22.0-ws | 表のり | 22.00-WS P-5 | 7.6 | 7.9 | 20 |  | 2.675 |  |  | 12.8 | 78.9 | 8.3 |  | 8.3 | 0.473 | 0.386 | 0.189 | 0.096 | 4.9271 | 1.47 | [6 empty] | 7.6482e-05 | 9.216e-05
2012-03-07 | 近畿地方整備局 | 淀川 | 木津川下流 | 右岸 | 21.4 | KZ-R22.0-ws | 表のり | 22.00-WS P-8 | 10.15 | 10.45 | 35 |  | 2.674 |  |  | 54.8 | 38.5 | 6.7 |  | 6.7 | 3.149 | 2.34 | 0.487 | 0.17 | 18.5235 | 1.51 |  |  |  | 4.68e-05 |  |  | 0.0006855 | 0.000289
2012-03-07 | 近畿地方整備局 | 淀川 | 木津川下流 | 右岸 | 21.4 | KZ-R22.0-ws | 表のり | 22.00-WS P-12 | 14.15 | 14.39 | 50 |  | 2.671 |  |  | 0 | 3.4 | 40.4 | 56.2 | 96.6 | 0.006 | 0.003 |  |  |  |  | 76.4 | 25.7 | 50.7
2012-03-07 | 近畿地方整備局 | 淀川 | 木津川下流 | 右岸 | 21.4 | KZ-R22.0-ws | 表のり | 22.00-WS-S1 | 4.55 | 5.5 |  | 1.677 | 2.677 | 0.93 | 0.41677 | 0.7 | 74.4 | 20 | 4.9 | 24.9 | 0.209 | 0.174 | 0.051 | 0.015 | 13.9333 | 3.44 | [5 empty] | 2.04e-05 | 3.6765e-06 | 2.25e-06 |  | 1.975e-06 | CU |  |  | 59.8 | 17.5
2012-03-07 | 近畿地方整備局 | 淀川 | 木津川下流 | 右岸 | 21.4 | KZ-R22.0-ws | 表のり | 22.00-WS-S2 | 6.5 | 7.4 |  | 1.784 | 2.663 | 1.045 | 0.55803 | 0 | 33.6 | 43.2 | 23.2 | 66.4 | 0.055 | 0.035 | 0.003 |  |  |  | 43.5 | 21.6 | 21.9 |  |  |  | 5.1819e-09 |  |  |  | UU | [8 empty] | 19.3 | 0
2012-03-07 | 近畿地方整備局 | 淀川 | 木津川下流 | 右岸 | 21.4 | KZ-R22.0-lc | 天端 | 22.00-LC P-1 | 1.15 | 1.45 | 6 |  | 2.669 |  |  | 50.3 | 45.1 | 4.6 |  | 4.6 | 2.887 | 2.022 | 0.548 | 0.262 | 11.0191 | 1.08 | [6 empty] | 0.00090106 | 0.00068644
2012-03-07 | 近畿地方整備局 | 淀川 | 木津川下流 | 右岸 | 21.4 | KZ-R22.0-lc | 天端 | 22.00-LC P-2 | 3.15 | 3.45 | 5 |  | 2.687 |  |  | 0.1 | 87.9 | 8.4 | 3.6 | 12 | 0.35 | 0.306 | 0.154 | 0.058 | 6.0345 | 2.37 | [6 empty] | 4.7587e-05 | 3.364e-05
2012-03-07 | 近畿地方整備局 | 淀川 | 木津川下流 | 右岸 | 21.4 | KZ-R22.0-lc | 天端 | 22.00-LC P-3 | 4.25 | 4.55 | 4 |  | 2.68 |  |  | 12.8 | 79.6 | 7.6 |  | 7.6 | 0.427 | 0.366 | 0.23 | 0.116 | 3.681 | 1.55 | [6 empty] | 0.00012054 | 0.00013456
2012-03-07 | 近畿地方整備局 | 淀川 | 木津川下流 | 右岸 | 21.4 | KZ-R22.0-lc | 天端 | 22.00-LC P-4 | 5.15 | 5.45 | 9 |  | 2.658 |  |  | 2.9 | 89.1 | 8 |  | 8 | 0.444 | 0.379 | 0.218 | 0.118 | 3.7627 | 1.43 | [6 empty] | 0.00010646 | 0.00013924
2012-03-07 | 近畿地方整備局 | 淀川 | 木津川下流 | 右岸 | 21.4 | KZ-R22.0-lc | 天端 | 22.00-LC P-6 | 7.15 | 7.45 | 9 |  | 2.694 |  |  | 0 | 82.1 | 11.9 | 6 | 17.9 | 0.301 | 0.27 | 0.096 | 0.017 | 17.7059 | 7.35 | [6 empty] | 1.5919e-05 | 2.89e-06
2012-03-07 | 近畿地方整備局 | 淀川 | 木津川下流 | 右岸 | 21.4 | KZ-R22.0-lc | 天端 | 22.00-LC P-8 | 9.15 | 9.45 | 14 |  | 2.689 |  |  | 2.8 | 88.4 | 8.8 |  | 8.8 | 0.398 | 0.338 | 0.164 | 0.09 | 4.4222 | 1.46 | [6 empty] | 5.5055e-05 | 8.1e-05
2012-03-07 | 近畿地方整備局 | 淀川 | 木津川下流 | 右岸 | 21.4 | KZ-R22.0-lc | 天端 | 22.00-LC P-11 | 12.15 | 12.45 | 32 |  | 2.676 |  |  | 55.2 | 38.3 | 6.5 |  | 6.5 | 6.062 | 3.177 | 0.433 | 0.157 | 38.6115 | 0.61 | [6 empty] | 0.00052209 | 0.00024649
2012-03-07 | 近畿地方整備局 | 淀川 | 木津川下流 | 右岸 | 21.4 | KZ-R22.0-lc | 天端 | 22.00-LC P-14 | 15.15 | 15.45 | 38 |  | 2.661 |  |  | 0 | 17.2 | 41.5 | 41.3 | 82.8 | 0.022 | 0.011 |  |  |  |  | 48.6 | 19.1 | 29.5
2012-03-07 | 近畿地方整備局 | 淀川 | 木津川下流 | 右岸 | 21.4 | KZ-R22.0-lc | 天端 | 22.00-LC P-16 | 17.15 | 17.27 | 50 |  | 2.67 |  |  | 0.2 | 84.4 | 11.7 | 3.7 | 15.4 | 0.374 | 0.316 | 0.114 | 0.037 | 10.1081 | 3.01 | [6 empty] | 2.3705e-05 | 1.369e-05
2012-03-07 | 近畿地方整備局 | 淀川 | 木津川下流 | 右岸 | 21.4 | KZ-R22.0-lc | 天端 | 22.00-LC-S1 | 2 | 3 |  | 1.814 | 2.642 | 0.516 | 0.090625 | 46.6 | 51 | 2.4 |  | 2.4 | 3.174 | 1.567 | 0.459 | 0.291 | 10.9072 | 0.44 | [5 empty] | 0.000209 | 0.00059761 | 0.00084681 |  | 0.00032695 | CD | 9.8 | 37.1
2012-03-07 | 近畿地方整備局 | 淀川 | 木津川下流 | 右岸 | 21.4 | KZ-R22.0-lc | 天端 | 22.00-LC-S2 | 3.5 | 4.25 |  | 1.747 | 2.653 | 0.715 | 0.21313 | 5.3 | 85.2 | 9.5 |  | 9.5 | 0.375 | 0.322 | 0.164 | 0.083 | 4.5181 | 1.68 | [5 empty] | 3.6e-06 | 5.5055e-05 | 6.889e-05 |  | 3.5034e-05 | CD | 2.9 | 36
2012-03-07 | 近畿地方整備局 | 淀川 | 木津川下流 | 右岸 | 21.4 | KZ-R22.0-bs | 裏のり | 22.00-BS P-1 | 1.15 | 1.45 | 3 |  | 2.696 |  |  | 0.9 | 83.9 | 11 | 4.2 | 15.2 | 0.365 | 0.312 | 0.121 | 0.037 | 9.8649 | 3.26 | [6 empty] | 2.7215e-05 | 1.369e-05
2012-03-07 | 近畿地方整備局 | 淀川 | 木津川下流 | 右岸 | 21.4 | KZ-R22.0-bs | 裏のり | 22.00-BS P-2 | 2.15 | 2.45 | 4 |  | 2.702 |  |  | 4.7 | 81.4 | 10.2 | 3.7 | 13.9 | 0.422 | 0.355 | 0.155 | 0.04 | 10.55 | 3.41 | [6 empty] | 4.8306e-05 | 1.6e-05
2012-03-07 | 近畿地方整備局 | 淀川 | 木津川下流 | 右岸 | 21.4 | KZ-R22.0-bs | 裏のり | 22.00-BS P-3 | 3.15 | 3.45 | 6 |  | 2.678 |  |  | 0 | 77.2 | 17.4 | 5.4 | 22.8 | 0.287 | 0.251 | 0.054 | 0.013 | 22.0769 | 4.38 | [6 empty] | 4.1972e-06 | 1.69e-06
2012-03-07 | 近畿地方整備局 | 淀川 | 木津川下流 | 右岸 | 21.4 | KZ-R22.0-bs | 裏のり | 22.00-BS P-4 | 4.15 | 4.45 | 6 |  | 2.672 |  |  | 8.7 | 83.7 | 7.6 |  | 7.6 | 0.56 | 0.479 | 0.217 | 0.113 | 4.9558 | 1.56 | [6 empty] | 0.00010534 | 0.00012769
2012-03-07 | 近畿地方整備局 | 淀川 | 木津川下流 | 右岸 | 21.4 | KZ-R22.0-bs | 裏のり | 22.00-BS P-5 | 5.15 | 5.45 | 4 |  | 2.694 |  |  | 1.6 | 82.7 | 11.4 | 4.3 | 15.7 | 0.44 | 0.359 | 0.109 | 0.029 | 15.1724 | 3.14 | [6 empty] | 2.1366e-05 | 8.41e-06
2012-03-07 | 近畿地方整備局 | 淀川 | 木津川下流 | 右岸 | 21.4 | KZ-R22.0-bs | 裏のり | 22.00-BS P-7 | 7.15 | 7.45 | 19 |  | 2.679 |  |  | 2.5 | 91 | 6.5 |  | 6.5 | 0.605 | 0.527 | 0.283 | 0.139 | 4.3525 | 1.7 | [6 empty] | 0.00019489 | 0.00019321
2012-03-07 | 近畿地方整備局 | 淀川 | 木津川下流 | 右岸 | 21.4 | KZ-R22.0-bs | 裏のり | 22.00-BS P-9 | 9.15 | 9.45 | 34 |  | 2.647 |  |  | 26.6 | 66.8 | 6.6 |  | 6.6 | 1.064 | 0.792 | 0.35 | 0.136 | 7.8235 | 1.65 | [6 empty] | 0.00031886 | 0.00018496
2012-03-07 | 近畿地方整備局 | 淀川 | 木津川下流 | 右岸 | 22.8 | KZ-R22.8-ws | 表のり | 22.80-WS P-1 | 1.15 | 1.45 | 4 |  | 2.71 |  |  | 56.9 | 40.1 | 3 |  | 3 | 4.77 | 2.926 | 0.593 | 0.321 | 14.8598 | 0.62 | [6 empty] | 0.0010819 | 0.0010304
2012-03-07 | 近畿地方整備局 | 淀川 | 木津川下流 | 右岸 | 22.8 | KZ-R22.8-ws | 表のり | 22.80-WS P-2 | 2.15 | 2.45 | 2 |  | 2.692 |  |  | 46.5 | 51.4 | 2.1 |  | 2.1 | 2.579 | 1.741 | 0.58 | 0.363 | 7.1047 | 0.72 | [6 empty] | 0.0010277 | 0.0013177
2012-03-07 | 近畿地方整備局 | 淀川 | 木津川下流 | 右岸 | 22.8 | KZ-R22.8-ws | 表のり | 22.80-WS P-3 | 3.15 | 3.4 |  |  | 2.688 |  |  | 3.6 | 89.2 | 7.2 |  | 7.2 | 0.631 | 0.556 | 0.285 | 0.117 | 5.3932 | 2.26 | [6 empty] | 0.0001981 | 0.00013689
2012-03-07 | 近畿地方整備局 | 淀川 | 木津川下流 | 右岸 | 22.8 | KZ-R22.8-ws | 表のり | 22.80-WS P-4 | 4.15 | 4.45 | 6 |  | 2.676 |  |  | 11.2 | 81.5 | 7.3 |  | 7.3 | 0.629 | 0.522 | 0.257 | 0.115 | 5.4696 | 1.65 | [6 empty] | 0.00015589 | 0.00013225
2012-03-07 | 近畿地方整備局 | 淀川 | 木津川下流 | 右岸 | 22.8 | KZ-R22.8-ws | 表のり | 22.80-WS P-8 | 9.15 | 9.45 | 34 |  | 2.723 |  |  | 64.1 | 29.1 | 6.8 |  | 6.8 | 11.768 | 6.916 | 0.425 | 0.143 | 82.2937 | 0.67 |  |  |  |  | 0.000105 |  | 0.00050001 | 0.00020449
2012-03-07 | 近畿地方整備局 | 淀川 | 木津川下流 | 右岸 | 22.8 | KZ-R22.8-ws | 表のり | 22.80-WS P-10 | 11.15 | 11.45 | 16 |  | 2.702 |  |  | 53.7 | 41.4 | 4.9 |  | 4.9 | 3.64 | 2.376 | 0.558 | 0.243 | 14.9794 | 0.94 | [6 empty] | 0.00093962 | 0.00059049
2012-03-07 | 近畿地方整備局 | 淀川 | 木津川下流 | 右岸 | 22.8 | KZ-R22.8-ws | 表のり | 22.80-WS P-12 | 13.15 | 13.45 | 36 |  | 2.68 |  |  | 0 | 32.2 | 41.2 | 26.6 | 67.8 | 0.053 | 0.031 | 0.002 |  |  |  | 51.7 | 20.8 | 30.9 |  |  |  | 2.0253e-09
2012-03-07 | 近畿地方整備局 | 淀川 | 木津川下流 | 右岸 | 22.8 | KZ-R22.8-ws | 表のり | 22.80-WS P-13 | 14.15 | 14.3 | 50 |  | 2.659 |  |  | 10.7 | 75.6 | 10.8 | 2.9 | 13.7 | 0.484 | 0.372 | 0.116 | 0.042 | 11.5238 | 2 | [6 empty] | 2.468e-05 | 1.764e-05
2012-03-07 | 近畿地方整備局 | 淀川 | 木津川下流 | 右岸 | 22.8 | KZ-R22.8-ws | 表のり | 22.80-WS-S1 | 5.5 | 6.5 |  | 1.765 | 2.636 | 0.566 | 0.11579 | 34.6 | 61.1 | 4.3 |  | 4.3 | 1.484 | 0.978 | 0.431 | 0.247 | 6.0081 | 0.89 | [5 empty] | 0.000222 | 0.00051652 | 0.00061009 |  | 0.00029532 | CD | 8.1 | 36.2
2012-03-07 | 近畿地方整備局 | 淀川 | 木津川下流 | 右岸 | 22.8 | KZ-R22.8-ws | 表のり | 22.80-WS-S2 | 7 | 7.8 |  | 1.865 | 2.652 | 0.6 | 0.135 | 10.9 | 80.7 | 8.4 |  | 8.4 | 0.712 | 0.599 | 0.274 | 0.103 | 6.9126 | 2.22 | [5 empty] | 9e-05 | 0.00018083 | 0.00010609 |  | 6.783e-05 | CD | 0 | 35.5
2012-03-07 | 近畿地方整備局 | 淀川 | 木津川下流 | 右岸 | 22.8 | KZ-R22.8-lc | 天端 | 22.80-LC P-1 | 1.15 | 1.45 | 6 |  | 2.687 |  |  | 57.1 | 39.9 | 3 |  | 3 | 5.864 | 3.114 | 0.585 | 0.333 | 17.6096 | 0.43 | [6 empty] | 0.0010483 | 0.0011089
2012-03-07 | 近畿地方整備局 | 淀川 | 木津川下流 | 右岸 | 22.8 | KZ-R22.8-lc | 天端 | 22.80-LC P-2 | 1.65 | 1.95 | 3 |  | 2.691 |  |  | 46.8 | 49.6 | 3.6 |  | 3.6 | 2.755 | 1.684 | 0.433 | 0.232 | 11.875 | 0.65 | [6 empty] | 0.00052209 | 0.00053824
2012-03-07 | 近畿地方整備局 | 淀川 | 木津川下流 | 右岸 | 22.8 | KZ-R22.8-lc | 天端 | 22.80-LC P-3 | 3.15 | 3.45 | 3 |  | 2.706 |  |  | 57.7 | 39.2 | 3.1 |  | 3.1 | 5.095 | 3.021 | 0.537 | 0.268 | 19.0112 | 0.66 | [6 empty] | 0.00085971 | 0.00071824
2012-03-07 | 近畿地方整備局 | 淀川 | 木津川下流 | 右岸 | 22.8 | KZ-R22.8-lc | 天端 | 22.80-LC P-4 | 4.15 | 4.45 | 4 |  | 2.689 |  |  | 4.9 | 89.1 | 6 |  | 6 | 0.536 | 0.464 | 0.263 | 0.152 | 3.5263 | 1.36 | [6 empty] | 0.00016445 | 0.00023104
2012-03-07 | 近畿地方整備局 | 淀川 | 木津川下流 | 右岸 | 22.8 | KZ-R22.8-lc | 天端 | 22.80-LC P-6 | 7.15 | 7.45 | 17 |  | 2.671 |  |  | 12.5 | 81.1 | 6.4 |  | 6.4 | 0.72 | 0.61 | 0.32 | 0.137 | 5.2555 | 1.86 | [6 empty] | 0.00025908 | 0.00018769
2012-03-07 | 近畿地方整備局 | 淀川 | 木津川下流 | 右岸 | 22.8 | KZ-R22.8-lc | 天端 | 22.80-LC P-8 | 9.15 | 9.45 | 10 |  | 2.675 |  |  | 1.6 | 77.7 | 6.7 | 14 |  | 0.903 | 0.677 | 0.24 | 0.113 | 7.9912 | 1.3 | [6 empty] | 0.00013303 | 0.00012769
2012-03-07 | 近畿地方整備局 | 淀川 | 木津川下流 | 右岸 | 22.8 | KZ-R22.8-lc | 天端 | 22.80-LC P-11 | 12.15 | 12.45 | 18 |  | 2.703 |  |  | 41 | 44.4 | 10.8 | 3.8 | 14.6 | 2.225 | 0.716 | 0.119 | 0.037 | 60.1351 | 0.53 | [6 empty] | 2.6184e-05 | 1.369e-05
2012-03-07 | 近畿地方整備局 | 淀川 | 木津川下流 | 右岸 | 22.8 | KZ-R22.8-lc | 天端 | 22.80-LC P-14 | 15.15 | 15.45 | 22 |  | 2.686 |  |  | 13.9 | 27.6 | 36 | 22.5 | 58.5 | 0.082 | 0.043 | 0.003 |  |  |  | 58.9 | 23.5 | 35.4 |  |  |  | 5.1819e-09
2012-03-07 | 近畿地方整備局 | 淀川 | 木津川下流 | 右岸 | 22.8 | KZ-R22.8-lc | 天端 | 22.80-LC P-15 | 16.15 | 16.44 | 50 |  | 2.67 |  |  | 2.8 | 63.4 | 25.7 | 8.1 | 33.8 | 0.195 | 0.143 | 0.027 | 0.007 | 27.8571 | 2.58 | [6 empty] | 8.4231e-07 | 4.9e-07
2012-03-07 | 近畿地方整備局 | 淀川 | 木津川下流 | 右岸 | 22.8 | KZ-R22.8-lc | 天端 | 22.80-LC-S2 | 4.5 | 5.5 |  | 1.577 | 2.654 | 0.827 | 0.30958 | 1 | 90.9 | 8.1 |  | 8.1 | 0.359 | 0.321 | 0.206 | 0.103 | 3.4854 | 1.69 | [5 empty] | 6.68e-05 | 9.3375e-05 | 0.00010609 |  | 7.3437e-05 | CD | 0 | 35.7
2012-03-07 | 近畿地方整備局 | 淀川 | 木津川下流 | 右岸 | 22.8 | KZ-R22.8-bs | 裏のり | 22.80-BS P-1 | 1.15 | 1.45 | 4 |  | 2.677 |  |  | 1.2 | 93.9 | 4.9 |  | 4.9 | 0.39 | 0.36 | 0.277 | 0.159 | 2.4528 | 1.52 | [6 empty] | 0.00018545 | 0.00025281
2012-03-07 | 近畿地方整備局 | 淀川 | 木津川下流 | 右岸 | 22.8 | KZ-R22.8-bs | 裏のり | 22.80-BS P-2 | 2.15 | 2.45 | 3 |  | 2.678 |  |  | 0.2 | 91.3 | 8.5 |  | 8.5 | 0.376 | 0.33 | 0.194 | 0.103 | 3.6505 | 1.55 | [6 empty] | 8.1252e-05 | 0.00010609
2012-03-07 | 近畿地方整備局 | 淀川 | 木津川下流 | 右岸 | 22.8 | KZ-R22.8-bs | 裏のり | 22.80-BS P-3 | 3.15 | 3.45 | 5 |  | 2.682 |  |  | 0.6 | 92.3 | 7.1 |  | 7.1 | 0.369 | 0.329 | 0.212 | 0.112 | 3.2946 | 1.58 | [6 empty] | 9.9798e-05 | 0.00012544
2012-03-07 | 近畿地方整備局 | 淀川 | 木津川下流 | 右岸 | 22.8 | KZ-R22.8-bs | 裏のり | 22.80-BS P-4 | 4.15 | 4.45 | 6 |  | 2.674 |  |  | 9.3 | 76.7 | 9.3 | 4.7 | 14 | 0.551 | 0.42 | 0.126 | 0.034 | 16.2059 | 2.27 | [6 empty] | 2.9892e-05 | 1.156e-05
2012-03-07 | 近畿地方整備局 | 淀川 | 木津川下流 | 右岸 | 22.8 | KZ-R22.8-bs | 裏のり | 22.80-BS P-5 | 5.2 | 5.45 |  |  | 2.661 |  |  | 5.6 | 82.8 | 8.7 | 2.9 | 11.6 | 0.618 | 0.532 | 0.233 | 0.057 | 10.8421 | 3.69 | [6 empty] | 0.00012421 | 3.249e-05
2012-03-07 | 近畿地方整備局 | 淀川 | 木津川下流 | 右岸 | 22.8 | KZ-R22.8-bs | 裏のり | 22.80-BS P-6 | 6.15 | 6.45 | 12 |  | 2.655 |  |  | 10.4 | 85.2 | 4.4 |  | 4.4 | 0.864 | 0.732 | 0.434 | 0.22 | 3.9273 | 1.49 | [6 empty] | 0.00052488 | 0.000484
2012-03-07 | 近畿地方整備局 | 淀川 | 木津川下流 | 右岸 | 22.8 | KZ-R22.8-bs | 裏のり | 22.80-BS P-8 | 8.15 | 8.45 | 18 |  | 2.684 |  |  | 45.7 | 47.4 | 6.9 |  | 6.9 | 2.929 | 1.434 | 0.351 | 0.147 | 19.9252 | 0.67 | [6 empty] | 0.00032098 | 0.00021609
2012-03-07 | 近畿地方整備局 | 淀川 | 木津川下流 | 右岸 | 22.8 | KZ-R24.0-ws | 表のり | 24.00-WS P-1 | 1.15 | 1.45 | 3 |  | 2.711 |  |  | 48.3 | 49 | 2.7 |  | 2.7 | 2.63 | 1.878 | 0.595 | 0.396 | 6.6414 | 0.66 | [6 empty] | 0.0010903 | 0.0015682
2012-03-07 | 近畿地方整備局 | 淀川 | 木津川下流 | 右岸 | 22.8 | KZ-R24.0-ws | 表のり | 24.00-WS P-2 | 2.15 | 2.45 | 3 |  | 2.689 |  |  | 32.8 | 63.9 | 3.3 |  | 3.3 | 1.406 | 0.964 | 0.459 | 0.271 | 5.1882 | 0.91 | [6 empty] | 0.00059761 | 0.00073441
2012-03-07 | 近畿地方整備局 | 淀川 | 木津川下流 | 右岸 | 22.8 | KZ-R24.0-ws | 表のり | 24.00-WS P-3 | 3.15 | 3.48 | 5 |  | 2.67 |  |  | 29.5 | 66 | 4.5 |  | 4.5 | 1.131 | 0.836 | 0.449 | 0.25 | 4.524 | 1.11 | [6 empty] | 0.00056788 | 0.000625
2012-03-07 | 近畿地方整備局 | 淀川 | 木津川下流 | 右岸 | 22.8 | KZ-R24.0-ws | 表のり | 24.00-WS P-4 | 5.15 | 5.45 | 11 |  | 2.672 |  |  | 16.8 | 78.4 | 4.8 |  | 4.8 | 0.877 | 0.734 | 0.436 | 0.25 | 3.508 | 1.29 | [6 empty] | 0.00053051 | 0.000625
2012-03-07 | 近畿地方整備局 | 淀川 | 木津川下流 | 右岸 | 22.8 | KZ-R24.0-ws | 表のり | 24.00-WS P-6 | 7.15 | 7.45 | 22 |  | 2.678 |  |  | 37.8 | 53.2 | 9 |  | 9 | 1.811 | 1.142 | 0.296 | 0.091 | 19.9011 | 1.52 | [6 empty] | 0.00021626 | 8.281e-05
2012-03-07 | 近畿地方整備局 | 淀川 | 木津川下流 | 右岸 | 22.8 | KZ-R24.0-ws | 表のり | 24.00-WS P-9 | 10.15 | 10.45 | 32 |  | 2.703 |  |  | 58.3 | 32.2 | 9.5 |  | 9.5 | 8.184 | 3.759 | 0.362 | 0.092 | 88.9565 | 0.7 |  |  |  |  | 0.000189 |  | 0.00034477 | 8.464e-05
2012-03-07 | 近畿地方整備局 | 淀川 | 木津川下流 | 右岸 | 22.8 | KZ-R24.0-ws | 表のり | 24.00-WS P-12 | 13.15 | 13.45 | 50 |  | 2.635 |  |  | 19.9 | 66.2 | 9.5 | 4.4 | 13.9 | 0.891 | 0.648 | 0.151 | 0.039 | 22.8462 | 2.68 | [6 empty] | 4.5466e-05 | 1.521e-05
2012-03-07 | 近畿地方整備局 | 淀川 | 木津川下流 | 右岸 | 22.8 | KZ-R24.0-ws | 表のり | 24.00-WS-S1 | 4 | 5 |  | 1.434 | 2.684 | 0.981 | 0.47657 | 4.5 | 91.5 | 4 |  | 4 | 0.482 | 0.415 | 0.249 | 0.174 | 2.7701 | 1.1 | [5 empty] | 0.000245 | 0.00014488 | 0.00030276 |  | 0.00031648 | CD | 0 | 33.6
2012-03-07 | 近畿地方整備局 | 淀川 | 木津川下流 | 右岸 | 22.8 | KZ-R24.0-lc | 天端 | 24.00-LC P-1 | 1.15 | 1.45 | 3 |  | 2.669 |  |  | 42.6 | 54.1 | 3.3 |  | 3.3 | 2.175 | 1.517 | 0.549 | 0.342 | 6.3596 | 0.72 | [6 empty] | 0.00090488 | 0.0011696
2012-03-07 | 近畿地方整備局 | 淀川 | 木津川下流 | 右岸 | 22.8 | KZ-R24.0-lc | 天端 | 24.00-LC P-2 | 1.45 | 1.95 | 3 |  | 2.654 |  |  | 42.2 | 54.3 | 3.5 |  | 3.5 | 2.146 | 1.526 | 0.542 | 0.317 | 6.7697 | 0.83 | [6 empty] | 0.00087837 | 0.0010049
2012-03-07 | 近畿地方整備局 | 淀川 | 木津川下流 | 右岸 | 22.8 | KZ-R24.0-lc | 天端 | 24.00-LC P-3 | 3.15 | 3.45 | 4 |  | 2.694 |  |  | 45.8 | 49.2 | 5 |  | 5 | 2.559 | 1.676 | 0.48 | 0.218 | 11.7385 | 0.98 | [6 empty] | 0.00066288 | 0.00047524
2012-03-07 | 近畿地方整備局 | 淀川 | 木津川下流 | 右岸 | 22.8 | KZ-R24.0-lc | 天端 | 24.00-LC P-4 | 4.15 | 4.45 | 3 |  | 2.661 |  |  | 4.5 | 39.4 | 37.5 | 18.6 | 56.1 | 0.092 | 0.056 | 0.006 | [9 empty] | 2.5821e-08
2012-03-07 | 近畿地方整備局 | 淀川 | 木津川下流 | 右岸 | 22.8 | KZ-R24.0-lc | 天端 | 24.00-LC P-6 | 7.15 | 7.45 | 11 |  | 2.65 |  |  | 4.1 | 87.6 | 8.3 |  | 8.3 | 0.623 | 0.535 | 0.216 | 0.1 | 6.23 | 2.02 | [6 empty] | 0.00010421 | 0.0001
2012-03-07 | 近畿地方整備局 | 淀川 | 木津川下流 | 右岸 | 22.8 | KZ-R24.0-lc | 天端 | 24.00-LC P-7 | 8.15 | 8.45 | 16 |  | 2.662 |  |  | 26.4 | 60.9 | 8.5 | 4.2 | 12.7 | 1.199 | 0.858 | 0.218 | 0.044 | 27.25 | 3.32 | [6 empty] | 0.00010646 | 1.936e-05
2012-03-07 | 近畿地方整備局 | 淀川 | 木津川下流 | 右岸 | 22.8 | KZ-R24.0-lc | 天端 | 24.00-LC P-9 | 10.15 | 10.45 | 24 |  | 2.683 |  |  | 27 | 54.8 | 13.6 | 4.6 | 18.2 | 0.929 | 0.54 | 0.091 | 0.024 | 38.7083 | 1.7 | [6 empty] | 1.4064e-05 | 5.76e-06
2012-03-07 | 近畿地方整備局 | 淀川 | 木津川下流 | 右岸 | 22.8 | KZ-R24.0-lc | 天端 | 24.00-LC P-12 | 13.15 | 13.45 | 17 |  | 2.651 |  |  | 34.2 | 59.1 | 6.7 |  | 6.7 | 1.599 | 1.132 | 0.363 | 0.132 | 12.1136 | 1.57 | [6 empty] | 0.00034698 | 0.00017424
2012-03-07 | 近畿地方整備局 | 淀川 | 木津川下流 | 右岸 | 22.8 | KZ-R24.0-lc | 天端 | 24.00-LC P-14 | 15.15 | 15.45 | 50 |  | 2.637 |  |  | 19.1 | 53.6 | 16 | 11.3 | 27.3 | 0.692 | 0.444 | 0.028 | 0.004 | 173 | 4.38 | [6 empty] | 9.1636e-07 | 1.6e-07
2012-03-07 | 近畿地方整備局 | 淀川 | 木津川下流 | 右岸 | 22.8 | KZ-R24.0-lc | 天端 | 24.00-LC P-15 | 16.15 | 16.45 | 36 |  | 2.688 |  |  | 0 | 7.6 | 35.2 | 57.2 | 92.4 | 0.006 | 0.003 |  |  |  |  | 60.9 | 19.4 | 41.5
2012-03-07 | 近畿地方整備局 | 淀川 | 木津川下流 | 右岸 | 22.8 | KZ-R24.0-lc | 天端 | 24.00-LC-S1 | 2 | 3 |  | 1.565 | 2.63 | 0.755 | 0.24522 | 35.6 | 60.5 | 3.9 |  | 3.9 | 1.696 | 1.228 | 0.55 | 0.363 | 4.6722 | 0.84 | [5 empty] | 0.0019 | 0.0009087 | 0.0013177 |  | 0.0018703 | CD | 0 | 33.7
2012-03-07 | 近畿地方整備局 | 淀川 | 木津川下流 | 右岸 | 22.8 | KZ-R24.0-lc | 天端 | 24.00-LC-S2 | 4.5 | 5.5 |  | 1.781 | 2.671 | 0.807 | 0.29085 | 0.4 | 67.3 | 25.6 | 6.7 | 32.3 | 0.199 | 0.155 | 0.029 | 0.009 | 22.1111 | 2.22 | [5 empty] | 3.92e-06 | 9.9398e-07 | 8.1e-07 |  | 3.7111e-07 | CU |  |  | 18.6 | 14
2012-03-07 | 近畿地方整備局 | 淀川 | 木津川下流 | 右岸 | 22.8 | KZ-R24.0-bs | 裏のり | 24.00-BS P-2 | 2.15 | 2.45 | 3 |  | 2.676 |  |  | 18.8 | 76.3 | 4.9 |  | 4.9 | 0.951 | 0.747 | 0.367 | 0.23 | 4.1348 | 1.06 | [6 empty] | 0.0003559 | 0.000529
2012-03-07 | 近畿地方整備局 | 淀川 | 木津川下流 | 右岸 | 22.8 | KZ-R24.0-bs | 裏のり | 24.00-BS P-3 | 3.15 | 3.45 | 5 |  | 2.704 |  |  | 8.3 | 71.9 | 14.3 | 5.5 | 19.8 | 0.415 | 0.269 | 0.076 | 0.02 | 20.75 | 1.87 | [6 empty] | 9.265e-06 | 4e-06
2012-03-07 | 近畿地方整備局 | 淀川 | 木津川下流 | 右岸 | 22.8 | KZ-R24.0-bs | 裏のり | 24.00-BS P-4 | 4.15 | 4.45 | 10 |  | 2.681 |  |  | 24 | 69.5 | 6.5 |  | 6.5 | 1.071 | 0.817 | 0.352 | 0.142 | 7.5423 | 1.67 | [6 empty] | 0.0003231 | 0.00020164
2012-03-07 | 近畿地方整備局 | 淀川 | 木津川下流 | 右岸 | 22.8 | KZ-R24.0-bs | 裏のり | 24.00-BS P-5 | 5.15 | 5.45 | 8 |  | 2.673 |  |  | 10 | 85 | 5 |  | 5 | 0.964 | 0.803 | 0.436 | 0.211 | 4.5687 | 1.51 | [6 empty] | 0.00053051 | 0.00044521
2012-03-07 | 近畿地方整備局 | 淀川 | 木津川下流 | 右岸 | 22.8 | KZ-R24.0-bs | 裏のり | 24.00-BS P-6 | 6.15 | 6.45 | 7 |  | 2.664 |  |  | 19.9 | 72.3 | 7.8 |  | 7.8 | 0.992 | 0.747 | 0.236 | 0.1 | 9.92 | 1.7 | [6 empty] | 0.00012795 | 0.0001
2012-03-07 | 近畿地方整備局 | 淀川 | 木津川下流 | 右岸 | 22.8 | KZ-R24.0-bs | 裏のり | 24.00-BS P-7 | 7.15 | 7.45 | 16 |  | 2.657 |  |  | 53.1 | 40 | 6.9 |  |  | 3.526 | 2.273 | 0.542 | 0.181 | 19.4807 | 1.31 | [6 empty] | 0.00087837 | 0.00032761
2012-03-07 | 近畿地方整備局 | 淀川 | 木津川下流 | 右岸 | 22.8 | KZ-R24.0-bs | 裏のり | 24.00-BS-S1 | 1 | 2 |  | 1.511 | 2.658 | 0.893 | 0.37619 | 11.6 | 79 | 9.4 |  | 9.4 | 0.7 | 0.565 | 0.224 | 0.087 | 8.046 | 1.95 | [5 empty] | 0.000933 | 0.00011338 | 7.569e-05 |  | 0.00013992 | CD | 0 | 32.2
2012-03-07 | 近畿地方整備局 | 淀川 | 木津川下流 | 右岸 | 24.8 | KZ-R24.6-ws | 表のり | 24.60-WS P-1 | 1.15 | 1.45 | 3 |  | 2.683 |  |  | 38.7 | 55.9 | 5.4 |  | 5.4 | 1.91 | 1.353 | 0.553 | 0.316 | 6.0443 | 0.91 | [6 empty] | 0.00092023 | 0.00099856
2012-03-07 | 近畿地方整備局 | 淀川 | 木津川下流 | 右岸 | 24.8 | KZ-R24.6-ws | 表のり | 24.60-WS P-2 | 2.65 | 2.95 |  |  | 2.692 |  |  | 5.3 | 87.8 | 6.9 |  | 6.9 | 0.711 | 0.614 | 0.335 | 0.127 | 5.5984 | 2.2 | [6 empty] | 0.00028809 | 0.00016129
2012-03-07 | 近畿地方整備局 | 淀川 | 木津川下流 | 右岸 | 24.8 | KZ-R24.6-ws | 表のり | 24.60-WS P-6 | 6.15 | 6.45 | 41 |  | 2.681 |  |  | 53.2 | 40.3 | 6.5 |  | 6.5 | 5.237 | 2.651 | 0.485 | 0.152 | 34.4539 | 0.81 |  |  |  | 0.0013 |  |  | 0.00067899 | 0.00023104
2012-03-07 | 近畿地方整備局 | 淀川 | 木津川下流 | 右岸 | 24.8 | KZ-R24.6-ws | 表のり | 24.60-WS P-9 | 9.15 | 9.45 | 15 |  | 2.67 |  |  | 34.3 | 58.3 | 7.4 |  | 7.4 | 1.659 | 1.176 | 0.38 | 0.137 | 12.1095 | 1.51 | [6 empty] | 0.0003858 | 0.00018769
2012-03-07 | 近畿地方整備局 | 淀川 | 木津川下流 | 右岸 | 24.8 | KZ-R24.6-ws | 表のり | 24.60-WS P-10 | 10.15 | 10.45 | 27 |  | 2.656 |  |  | 0 | 18 | 35.9 | 46.1 | 82 | 0.014 | 0.007 |  |  |  |  | 76.5 | 26 | 50.5
2012-03-07 | 近畿地方整備局 | 淀川 | 木津川下流 | 右岸 | 24.8 | KZ-R24.6-ws | 表のり | 24.60-WS P-12 | 12.15 | 12.4 | 50 |  | 2.668 |  |  | 0 | 69.9 | 21.8 | 8.3 | 30.1 | 0.222 | 0.178 | 0.032 | 0.008 | 27.75 | 3.33 | [6 empty] | 1.2486e-06 | 6.4e-07
2012-03-07 | 近畿地方整備局 | 淀川 | 木津川下流 | 右岸 | 24.8 | KZ-R24.6-ws | 表のり | 24.60-WS-S1 | 2 | 2.5 |  | 1.664 | 2.651 | 1.007 | 0.50879 | 0 | 54.3 | 28.7 | 17 | 45.7 | 0.14 | 0.093 | 0.008 | 0.001 | 140 | 4.2 | [5 empty] | 3.29e-07 | 5.0287e-08 | 1e-08 |  | 1.3175e-09 | CUB |  |  |  |  | 2.8 | 13.3 | 0 | 33.2
2012-03-07 | 近畿地方整備局 | 淀川 | 木津川下流 | 右岸 | 24.8 | KZ-R24.6-ws | 表のり | 24.60-WS-S2 | 4.3 | 4.8 |  | 1.769 | 2.643 | 0.564 | 0.11471 | 15.1 | 77.9 | 7 |  | 7 | 0.868 | 0.718 | 0.388 | 0.142 | 6.1127 | 2.04 | [5 empty] | 0.000162 | 0.00040488 | 0.00020164 |  | 0.00011646 | CD | 15.4 | 37.4
2012-03-07 | 近畿地方整備局 | 淀川 | 木津川下流 | 右岸 | 24.8 | KZ-R24.6-lc | 天端 | 24.60-LC P-1 | 1.15 | 1.45 | 3 |  | 2.667 |  |  | 62 | 33.2 | 4.8 |  | 4.8 | 7.653 | 4.848 | 0.595 | 0.213 | 35.9296 | 0.82 | [6 empty] | 0.0010903 | 0.00045369
2012-03-07 | 近畿地方整備局 | 淀川 | 木津川下流 | 右岸 | 24.8 | KZ-R24.6-lc | 天端 | 24.60-LC P-2 | 1.65 | 1.95 | 2 |  | 2.662 |  |  | 41.6 | 51.9 | 6.5 |  | 6.5 | 2.144 | 1.354 | 0.402 | 0.143 | 14.993 | 1.2 | [6 empty] | 0.00043953 | 0.00020449
2012-03-07 | 近畿地方整備局 | 淀川 | 木津川下流 | 右岸 | 24.8 | KZ-R24.6-lc | 天端 | 24.60-LC P-3 | 3.15 | 3.45 | 6 |  | 2.645 |  |  | 39.4 | 54.4 | 6.2 |  | 6.2 | 1.951 | 1.302 | 0.352 | 0.148 | 13.1824 | 1.11 | [6 empty] | 0.0003231 | 0.00021904
2012-03-07 | 近畿地方整備局 | 淀川 | 木津川下流 | 右岸 | 24.8 | KZ-R24.6-lc | 天端 | 24.60-LC P-4 | 5.15 | 5.45 | 8 |  | 2.7001 |  |  | 0.9 | 45.5 | 38 | 15.6 | 53.6 | 0.1 | 0.065 | 0.009 | 0.002 | 50 | 3 | [6 empty] | 6.6066e-08 | 4e-08
2012-03-07 | 近畿地方整備局 | 淀川 | 木津川下流 | 右岸 | 24.8 | KZ-R24.6-lc | 天端 | 24.60-LC P-5 | 6.15 | 6.45 | 18 |  | 2.699 |  |  | 1.1 | 53.1 | 32.2 | 13.6 | 45.8 | 0.138 | 0.094 | 0.013 | 0.002 | 69 | 3.24 | [6 empty] | 1.5488e-07 | 4e-08
2012-03-07 | 近畿地方整備局 | 淀川 | 木津川下流 | 右岸 | 24.8 | KZ-R24.6-lc | 天端 | 24.60-LC P-6 | 7.15 | 7.45 | 6 |  | 2.677 |  |  | 8.5 | 66.2 | 19.1 | 6.2 | 25.3 | 0.332 | 0.223 | 0.051 | 0.015 | 22.1333 | 2.15 | [6 empty] | 3.6765e-06 | 2.25e-06
2012-03-07 | 近畿地方整備局 | 淀川 | 木津川下流 | 右岸 | 24.8 | KZ-R24.6-lc | 天端 | 24.60-LC P-7 | 8.15 | 8.45 | 21 |  | 2.693 |  |  | 47.5 | 44.7 | 7.8 |  | 7.8 | 2.647 | 1.826 | 0.425 | 0.122 | 21.6967 | 2.06 | [6 empty] | 0.00050001 | 0.00014884
2012-03-07 | 近畿地方整備局 | 淀川 | 木津川下流 | 右岸 | 24.8 | KZ-R24.6-lc | 天端 | 24.60-LC P-9 | 10.15 | 10.45 | 50 |  | 2.67 |  |  | 36.8 | 51.5 | 7.6 | 4.1 | 11.7 | 1.698 | 1.06 | 0.213 | 0.055 | 30.8727 | 1.99 | [6 empty] | 0.00010089 | 3.025e-05
2012-03-07 | 近畿地方整備局 | 淀川 | 木津川下流 | 右岸 | 24.8 | KZ-R24.6-lc | 天端 | 24.60-LC P-13 | 14.15 | 14.45 | 39 |  | 2.661 |  |  | 0 | 14 | 49.2 | 36.8 | 86 | 0.025 | 0.014 |  |  |  |  | 77.9 | 22.5 | 55.4
2012-03-07 | 近畿地方整備局 | 淀川 | 木津川下流 | 右岸 | 24.8 | KZ-R24.6-lc | 天端 | 24.60-LC-S1 | 2 | 3 |  | 1.709 | 2.657 | 0.607 | 0.13917 | 56.5 | 38.2 | 5.3 |  | 5.3 | 6.721 | 3.518 | 0.549 | 0.264 | 25.4583 | 0.39 | [5 empty] | 0.000293 | 0.00090488 | 0.00069696 |  | 0.00095244 | CD | 0 | 35.6
2012-03-07 | 近畿地方整備局 | 淀川 | 木津川下流 | 右岸 | 24.8 | KZ-R24.6-lc | 天端 | 24.60-LC-S2 | 4 | 4.65 |  | 1.773 | 2.646 | 0.956 | 0.44669 | 0 | 31.2 | 45.5 | 23.3 | 68.8 | 0.056 | 0.04 | 0.003 |  |  |  | 41.5 | 27.7 | 13.8 |  |  | 4.66e-07 | 5.1819e-09 |  |  |  | CUB |  |  |  |  | 0 | 26.5 | 0 | 38.7
2012-03-07 | 近畿地方整備局 | 淀川 | 木津川下流 | 右岸 | 24.8 | KZ-R24.6-bs | 裏のり | 24.60-BS P-1 | 1.15 | 1.45 | 8 |  | 2.686 |  |  | 17.4 | 75.4 | 7.2 |  | 7.2 | 0.958 | 0.733 | 0.305 | 0.148 | 6.473 | 1.29 | [6 empty] | 0.0002318 | 0.00021904
2012-03-07 | 近畿地方整備局 | 淀川 | 木津川下流 | 右岸 | 24.8 | KZ-R24.6-bs | 裏のり | 24.60-BS P-2 | 2.15 | 2.45 | 5 |  | 2.691 |  |  | 9.2 | 86.3 | 4.5 |  | 4.5 | 0.773 | 0.647 | 0.343 | 0.193 | 4.0052 | 1.34 | [6 empty] | 0.00030428 | 0.00037249
2012-03-07 | 近畿地方整備局 | 淀川 | 木津川下流 | 右岸 | 24.8 | KZ-R24.6-bs | 裏のり | 24.60-BS P-3 | 3.15 | 3.45 | 7 |  | 2.675 |  |  | 34.3 | 62.1 | 3.6 |  | 3.6 | 1.657 | 1.209 | 0.482 | 0.24 | 6.9042 | 1.13 | [6 empty] | 0.0006693 | 0.000576
2012-03-07 | 近畿地方整備局 | 淀川 | 木津川下流 | 右岸 | 24.8 | KZ-R24.6-bs | 裏のり | 24.60-BS P-4 | 4.15 | 4.45 | 8 |  | 2.68 |  |  | 47.8 | 47.9 | 4.3 |  | 4.3 | 2.76 | 1.826 | 0.517 | 0.234 | 11.7949 | 0.99 | [6 empty] | 0.00078733 | 0.00054756
2012-03-07 | 近畿地方整備局 | 淀川 | 木津川下流 | 右岸 | 24.8 | KZ-R24.6-bs | 裏のり | 24.60-BS P-5 | 5.15 | 5.45 | 9 |  | 2.673 |  |  | 30.7 | 64.3 | 5 |  | 5 | 1.477 | 1.11 | 0.44 | 0.219 | 6.7443 | 1.21 | [6 empty] | 0.00054185 | 0.00047961
2012-03-07 | 近畿地方整備局 | 淀川 | 木津川下流 | 右岸 | 24.8 | KZ-R24.6-bs | 裏のり | 24.60-BS P-6 | 6.15 | 6.45 | 14 |  | 2.671 |  |  | 30.6 | 60.5 | 8.9 |  | 8.9 | 1.419 | 1.017 | 0.314 | 0.099 | 14.3333 | 1.98 | [6 empty] | 0.00024796 | 9.801e-05
2012-03-07 | 近畿地方整備局 | 淀川 | 木津川下流 | 右岸 | 24.8 | KZ-R24.6-bs | 裏のり | 24.60-BS P-8 | 8.15 | 8.45 | 30 |  | 2.692 |  |  | 34.8 | 57.5 | 7.7 |  | 7.7 | 1.666 | 1.158 | 0.335 | 0.107 | 15.5701 | 1.7 |  |  |  | 0.00852 |  |  | 0.00028809 | 0.00011449
2012-03-07 | 近畿地方整備局 | 淀川 | 木津川下流 | 右岸 | 24.8 | KZ-R24.8-ws | 表のり | 24.8-WS P-1 | 1.15 | 1.45 | 3 |  | 2.702 |  |  | 55.4 | 42.1 | 2.5 |  | 2.5 | 5.041 | 2.931 | 0.569 | 0.328 | 15.3689 | 0.48 | [6 empty] | 0.00098309 | 0.0010758
2012-03-07 | 近畿地方整備局 | 淀川 | 木津川下流 | 右岸 | 24.8 | KZ-R24.8-ws | 表のり | 24.8-WS P-2 | 2.15 | 2.45 | 6 |  | 2.707 |  |  | 38 | 55.5 | 6.5 |  | 6.5 | 1.78 | 1.092 | 0.411 | 0.164 | 10.8537 | 1.14 | [6 empty] | 0.00046267 | 0.00026896
2012-03-07 | 近畿地方整備局 | 淀川 | 木津川下流 | 右岸 | 24.8 | KZ-R24.8-ws | 表のり | 24.8-WS P-3 | 3.15 | 3.45 | 3 |  | 2.69 |  |  | 48.4 | 46.2 | 5.4 |  | 5.4 | 3.085 | 1.839 | 0.466 | 0.205 | 15.0488 | 0.81 | [6 empty] | 0.00061894 | 0.00042025
2012-03-07 | 近畿地方整備局 | 淀川 | 木津川下流 | 右岸 | 24.8 | KZ-R24.8-ws | 表のり | 24.8-WS P-4 | 3.65 | 3.95 | 5 |  | 2.713 |  |  | 3.6 | 58 | 24.7 | 13.7 | 38.4 | 0.198 | 0.14 | 0.014 | 0.002 | 99 | 3.89 | [6 empty] | 1.839e-07 | 4e-08
2012-03-07 | 近畿地方整備局 | 淀川 | 木津川下流 | 右岸 | 24.8 | KZ-R24.8-ws | 表のり | 24.8-WS P-6 | 6.15 | 6.35 |  |  | 2.683 |  |  | 4.8 | 61.1 | 25.4 | 8.7 | 34.1 | 0.223 | 0.156 | 0.028 | 0.007 | 31.8571 | 2.36 | [6 empty] | 9.1636e-07 | 4.9e-07
2012-03-07 | 近畿地方整備局 | 淀川 | 木津川下流 | 右岸 | 24.8 | KZ-R24.8-ws | 表のり | 24.8-WS P-9 | 9.15 | 9.45 | 15 |  | 2.669 |  |  | 53.9 | 38.9 | 7.2 |  | 7.2 | 6.788 | 3.892 | 0.433 | 0.136 | 49.9118 | 0.57 |  |  |  |  | 0.000168 |  | 0.00052209 | 0.00018496
2012-03-07 | 近畿地方整備局 | 淀川 | 木津川下流 | 右岸 | 24.8 | KZ-R24.8-ws | 表のり | 24.8-WS P-12 | 12.15 | 12.45 | 8 |  | 2.676 |  |  | 55.3 | 38.8 | 5.9 |  | 5.9 | 3.206 | 2.38 | 0.552 | 0.197 | 16.2741 | 1.71 |  |  |  |  | 1.15e-05 |  | 0.00091637 | 0.00038809
2012-03-07 | 近畿地方整備局 | 淀川 | 木津川下流 | 右岸 | 24.8 | KZ-R24.8-ws | 表のり | 24.8-WS P-14 | 14.2 | 14.45 |  |  | 2.666 |  |  | 0 | 12.1 | 37.4 | 50.5 | 87.9 | 0.01 | 0.005 |  |  |  |  | 59.4 | 19.8 | 39.6
2012-03-07 | 近畿地方整備局 | 淀川 | 木津川下流 | 右岸 | 24.8 | KZ-R24.8-ws | 表のり | 24.8-WS P-16 | 16.15 | 16.4 | 50 |  | 2.681 |  |  | 9 | 76 | 11.1 | 3.9 | 15 | 0.428 | 0.346 | 0.129 | 0.034 | 12.5882 | 3.27 | [6 empty] | 3.1567e-05 | 1.156e-05
2012-03-07 | 近畿地方整備局 | 淀川 | 木津川下流 | 右岸 | 24.8 | KZ-R24.8-ws | 表のり | 24.8-WS-S1 | 4 | 5 |  | 1.81 | 2.659 | 0.916 | 0.40114 | 0 | 62 | 27.4 | 10.6 | 38 | 0.169 | 0.126 | 0.019 | 0.004 | 42.25 | 2.89 | [5 empty] | 1.19e-06 | 3.7314e-07 | 1.6e-07 |  | 6.6664e-08 | CU |  |  | 27.4 | 28.8
2012-03-07 | 近畿地方整備局 | 淀川 | 木津川下流 | 右岸 | 24.8 | KZ-R24.8-lc | 天端 | 24.8-LC P-1 | 1.15 | 1.45 | 3 |  | 2.656 |  |  | 57.7 | 38.3 | 4 |  | 4 | 3.245 | 2.478 | 0.913 | 0.486 | 6.677 | 1.17 | [6 empty] | 0.0029404 | 0.002362
2012-03-07 | 近畿地方整備局 | 淀川 | 木津川下流 | 右岸 | 24.8 | KZ-R24.8-lc | 天端 | 24.8-LC P-2 | 1.65 | 1.95 | 4 |  | 2.673 |  |  | 49.9 | 44.9 | 5.2 |  | 5.2 | 2.698 | 1.998 | 0.6833 | 0.305 | 8.8459 | 1.3 | [6 empty] | 0.0015024 | 0.00093025
2012-03-07 | 近畿地方整備局 | 淀川 | 木津川下流 | 右岸 | 24.8 | KZ-R24.8-lc | 天端 | 24.8-LC P-3 | 3.15 | 3.45 | 3 |  | 2.665 |  |  | 61.7 | 35.8 | 2.5 |  | 2.5 | 8.287 | 4.176 | 0.663 | 0.403 | 20.5633 | 0.37 | [6 empty] | 0.001401 | 0.0016241
2012-03-07 | 近畿地方整備局 | 淀川 | 木津川下流 | 右岸 | 24.8 | KZ-R24.8-lc | 天端 | 24.8-LC P-4 | 4.15 | 4.55 | 2 |  | 2.651 |  |  | 3.1 | 34.8 | 42.4 | 19.7 | 62.1 | 0.07 | 0.05 | 0.005 |  |  |  | 46.8 | 25.7 | 21.1 |  |  |  | 1.6924e-08
2012-03-07 | 近畿地方整備局 | 淀川 | 木津川下流 | 右岸 | 24.8 | KZ-R24.8-lc | 天端 | 24.8-LC P-5 | 5.15 | 5.35 |  |  | 2.668 |  |  | 1.3 | 33.5 | 41.9 | 23.3 | 65.2 | 0.055 | 0.034 | 0.003 | [9 empty] | 5.1819e-09
2012-03-07 | 近畿地方整備局 | 淀川 | 木津川下流 | 右岸 | 24.8 | KZ-R24.8-lc | 天端 | 24.8-LC P-6 | 7.15 | 7.45 | 11 |  | 2.68 |  |  | 32.7 | 60.5 | 6.8 |  | 6.8 | 1.557 | 1.125 | 0.336 | 0.122 | 12.7623 | 1.69 | [6 empty] | 0.00029009 | 0.00014884
2012-03-07 | 近畿地方整備局 | 淀川 | 木津川下流 | 右岸 | 24.8 | KZ-R24.8-lc | 天端 | 24.8-LC P-7 | 8.15 | 8.45 | 18 |  | 2.684 |  |  | 40.9 | 51 | 8.1 |  | 8.1 | 2.071 | 1.372 | 0.272 | 0.104 | 19.9135 | 1.37 | [6 empty] | 0.00017779 | 0.00010816
2012-03-07 | 近畿地方整備局 | 淀川 | 木津川下流 | 右岸 | 24.8 | KZ-R24.8-lc | 天端 | 24.8-LC P-10 | 11.15 | 11.45 | 23 |  | 2.674 |  |  | 59.6 | 34.5 | 5.9 |  | 5.9 | 8.339 | 3.659 | 0.546 | 0.196 | 42.5459 | 0.56 | [6 empty] | 0.00089346 | 0.00038416
2012-03-07 | 近畿地方整備局 | 淀川 | 木津川下流 | 右岸 | 24.8 | KZ-R24.8-lc | 天端 | 24.8-LC P-12 | 13.15 | 13.45 | 6 |  | 2.661 |  |  | 58.2 | 37.2 | 4.6 |  | 4.6 | 3.936 | 2.913 | 0.585 | 0.258 | 15.2558 | 1.06 | [6 empty] | 0.0010483 | 0.00066564
2012-03-07 | 近畿地方整備局 | 淀川 | 木津川下流 | 右岸 | 24.8 | KZ-R24.8-lc | 天端 | 24.8-LC P-16 | 17.15 | 17.45 | 50 |  | 2.686 |  |  | 3.3 | 81.1 | 10 | 5.6 | 15.6 | 0.5 | 0.416 | 0.123 | 0.029 | 17.2414 | 3.55 | [6 empty] | 2.8269e-05 | 8.41e-06
2012-03-07 | 近畿地方整備局 | 淀川 | 木津川下流 | 右岸 | 24.8 | KZ-R24.8-lc | 天端 | 24.8-LC-S1 | 2 | 3 |  | 1.584 | 2.66 | 0.765 | 0.25365 | 54.5 | 43.8 | 1.7 |  | 1.7 | 4.771 | 2.716 | 0.598 | 0.386 | 12.3601 | 0.41 | [5 empty] | 0.00199 | 0.0011031 | 0.00149 |  | 0.0038305 | CD | 0 | 34.2
2012-03-07 | 近畿地方整備局 | 淀川 | 木津川下流 | 右岸 | 24.8 | KZ-R24.8-lc | 天端 | 24.8-LC-S2 | 5.5 | 6.35 |  | 1.912 | 2.676 | 0.676 | 0.18432 | 0.8 | 62.5 | 23.3 | 13.4 | 36.7 | 0.191 | 0.139 | 0.016 | 0.003 | 63.6667 | 4.5 | [5 empty] | 8.44e-07 | 2.5058e-07 | 9e-08 |  | 1.2582e-08 | CU |  |  | 12 | 34.7
2012-03-07 | 近畿地方整備局 | 淀川 | 木津川下流 | 右岸 | 24.8 | KZ-R24.8-bs | 裏のり | 24.8-BS P-1 | 1.15 | 1.45 | 4 |  | 2.713 |  |  | 12.6 | 80.6 | 6.8 |  | 6.8 | 0.826 | 0.674 | 0.331 | 0.129 | 6.4031 | 1.85 | [6 empty] | 0.00028018 | 0.00016641
2012-03-07 | 近畿地方整備局 | 淀川 | 木津川下流 | 右岸 | 24.8 | KZ-R24.8-bs | 裏のり | 24.8-BS P-2 | 2.15 | 2.45 | 14 |  | 2.677 |  |  | 3 | 84.7 | 8.8 | 3.5 | 12.3 | 0.593 | 0.506 | 0.206 | 0.046 | 12.8913 | 4.01 | [6 empty] | 9.3375e-05 | 2.116e-05
2012-03-07 | 近畿地方整備局 | 淀川 | 木津川下流 | 右岸 | 24.8 | KZ-R24.8-bs | 裏のり | 24.8-BS P-3 | 3.15 | 3.45 | 9 |  | 2.675 |  |  | 23.9 | 69.2 | 6.9 |  | 6.9 | 1.224 | 0.932 | 0.378 | 0.138 | 8.8696 | 1.78 | [6 empty] | 0.00038111 | 0.00019044
2012-03-07 | 近畿地方整備局 | 淀川 | 木津川下流 | 右岸 | 24.8 | KZ-R24.8-bs | 裏のり | 24.8-BS P-4 | 4.15 | 4.45 | 15 |  | 2.692 |  |  | 7.4 | 74.7 | 13.5 | 4.4 | 17.9 | 0.572 | 0.445 | 0.098 | 0.022 | 26 | 2.69 | [6 empty] | 1.6698e-05 | 4.84e-06
2012-03-07 | 近畿地方整備局 | 淀川 | 木津川下流 | 右岸 | 24.8 | KZ-R24.8-bs | 裏のり | 24.8-BS P-5 | 5.15 | 5.4 |  |  | 2.66 |  |  | 11.8 | 65.9 | 15 | 7 | 22 | 0.419 | 0.276 | 0.059 | 0.011 | 38.0909 | 3.46 | [6 empty] | 5.153e-06 | 1.21e-06
2012-03-07 | 近畿地方整備局 | 淀川 | 木津川下流 | 右岸 | 24.8 | KZ-R24.8-bs | 裏のり | 24.8-BS P-8 | 8.15 | 8.45 | 27 |  | 2.671 |  |  | 56.2 | 37.7 | 6.1 |  | 6.1 | 4.631 | 2.882 | 0.453 | 0.144 | 32.1597 | 0.95 | [6 empty] | 0.00057967 | 0.00020736
2012-03-07 | 近畿地方整備局 | 淀川 | 木津川下流 | 右岸 | 24.8 | KZ-R24.8-bs | 裏のり | 24.8-BS P-10 | 10.15 | 10.45 | 15 |  | 2.673 |  |  | 58.6 | 35.7 | 5.7 |  | 5.7 | 3.821 | 2.753 | 0.582 | 0.202 | 18.9158 | 1.6 | [6 empty] | 0.0010359 | 0.00040804
2012-03-07 | 近畿地方整備局 | 淀川 | 木津川下流 | 右岸 | 24.8 | KZ-R24.8-bs | 裏のり | 24.8-BS P-13 | 13.15 | 13.34 | 50 |  | 2.682 |  |  | 7.9 | 69.7 | 18.2 | 4.2 | 22.4 | 0.396 | 0.28 | 0.063 | 0.023 | 17.2174 | 1.69 | [6 empty] | 5.9989e-06 | 5.29e-06
2012-03-07 | 近畿地方整備局 | 淀川 | 木津川下流 | 右岸 | 24.8 | KZ-R25.0-lc | 天端 | 25.00-LC P-1 | 1.15 | 1.45 | 5 |  | 2.699 |  |  | 8.4 | 40.9 | 31.4 | 19.3 | 50.7 | 0.136 | 0.072 | 0.006 |  |  |  | 40.5 | 19.5 | 21 |  |  |  | 2.5821e-08
2012-03-07 | 近畿地方整備局 | 淀川 | 木津川下流 | 右岸 | 24.8 | KZ-R25.0-lc | 天端 | 25.00-LC P-2 | 3.15 | 3.45 | 8 |  | 2.662 |  |  | 8.4 | 86.4 | 5.2 |  | 5.2 | 0.757 | 0.64 | 0.36 | 0.226 | 3.3496 | 1.21 | [6 empty] | 0.00034037 | 0.00051076
2012-03-07 | 近畿地方整備局 | 淀川 | 木津川下流 | 右岸 | 24.8 | KZ-R25.0-lc | 天端 | 25.00-LC P-3 | 4.15 | 4.45 | 11 |  | 2.647 |  |  | 17.4 | 76.3 | 6.3 |  | 6.3 | 1.016 | 0.73 | 0.256 | 0.14 | 7.2571 | 0.86 | [6 empty] | 0.00015449 | 0.000196
2012-03-07 | 近畿地方整備局 | 淀川 | 木津川下流 | 右岸 | 24.8 | KZ-R25.0-lc | 天端 | 25.00-LC P-4 | 5.2 | 5.45 |  |  | 2.708 |  |  | 0.2 | 48.6 | 29.5 | 21.7 | 51.2 | 0.123 | 0.069 | 0.004 | [9 empty] | 1.0092e-08
2012-03-07 | 近畿地方整備局 | 淀川 | 木津川下流 | 右岸 | 24.8 | KZ-R25.0-lc | 天端 | 25.00-LC P-5 | 6.15 | 6.45 | 7 |  | 2.681 |  |  | 0 | 22.8 | 35.3 | 41.9 | 77.2 | 0.021 | 0.01 |  |  |  |  | 38.8 | 20.2 | 18.6
2012-03-07 | 近畿地方整備局 | 淀川 | 木津川下流 | 右岸 | 24.8 | KZ-R25.0-lc | 天端 | 25.00-LC P-6 | 7.15 | 7.45 | 14 |  | 2.665 |  |  | 0 | 41.1 | 32.8 | 26.1 | 58.9 | 0.081 | 0.043 | 0.002 | [6 empty] | 3.63e-08 |  |  | 2.0253e-09
2012-03-07 | 近畿地方整備局 | 淀川 | 木津川下流 | 右岸 | 24.8 | KZ-R25.0-lc | 天端 | 25.00-LC P-7 | 8.15 | 8.38 | 50 |  | 2.669 |  |  | 49.5 | 33.4 | 12 | 5.1 | 17.1 | 4.751 | 1.916 | 0.106 | 0.021 | 226.2381 | 1 | [6 empty] | 2.0028e-05 | 4.41e-06
2012-03-07 | 近畿地方整備局 | 淀川 | 木津川下流 | 右岸 | 24.8 | KZ-R25.0-lc | 天端 | 25.00-LC P-9 | 10.15 | 10.44 | 50 |  | 2.686 |  |  | 0 | 10.1 | 35.5 | 54.4 | 89.9 | 0.007 | 0.004 |  |  |  |  | 78.9 | 25 | 53.9 | 2.99e-06
2012-03-07 | 近畿地方整備局 | 淀川 | 木津川下流 | 右岸 | 24.8 | KZ-R25.0-lc | 天端 | 25.00-LC P-10 | 11.15 | 11.3 | 50 |  | 2.668 |  |  | 0 | 46.4 | 32.8 | 20.8 | 53.6 | 0.099 | 0.062 | 0.005 |  |  |  | 66.7 | 23.7 | 43 |  |  |  | 1.6924e-08
2012-03-07 | 近畿地方整備局 | 淀川 | 木津川下流 | 右岸 | 24.8 | KZ-R25.0-lc | 天端 | 25.00-LC P-11 | 12.15 | 12.41 | 50 |  | 2.653 |  |  | 0.7 | 75.5 | 17.5 | 6.3 | 23.8 | 0.305 | 0.258 | 0.052 | 0.011 | 27.7273 | 4.61 | [6 empty] | 3.8457e-06 | 1.21e-06
2012-03-07 | 近畿地方整備局 | 淀川 | 木津川下流 | 右岸 | 24.8 | KZ-R25.0-lc | 天端 | 25.00-LC-S1 | 1 | 1.45 |  | 1.956 | 2.695 | 0.681 | 0.18788 | 0 | 21.5 | 42.8 | 35.7 | 78.5 | 0.026 | 0.014 |  |  |  |  | 43.2 | 18.7 | 24.5 | [7 empty] | UU | [8 empty] | 58.5 | 10.9
2012-03-07 | 近畿地方整備局 | 淀川 | 木津川下流 | 右岸 | 24.8 | KZ-R25.0-lc | 天端 | 25.00-LC-S2 | 2.1 | 3 |  | 1.644 | 2.661 | 0.716 | 0.21391 | 0.8 | 84.7 | 10.8 | 3.7 | 14.5 | 0.444 | 0.368 | 0.118 | 0.042 | 10.5714 | 2.53 | [5 empty] | 1.29e-05 | 2.5677e-05 | 1.764e-05 |  | 1.3559e-05 | CD | 4.9 | 37.2
2012-03-07 | 近畿地方整備局 | 淀川 | 木津川下流 | 右岸 | 24.8 | KZ-R25.0-bs | 裏のり | 25.00-BS P-1 | 1.15 | 1.45 | 2 |  | 2.684 |  |  | 47.3 | 32.7 | 14.6 | 5.4 | 20 | 4.29 | 1.454 | 0.075 | 0.015 | 286 | 0.65 | [6 empty] | 8.985e-06 | 2.25e-06
2012-03-07 | 近畿地方整備局 | 淀川 | 木津川下流 | 右岸 | 24.8 | KZ-R25.0-bs | 裏のり | 25.00-BS P-2 | 1.65 | 1.95 | 6 |  | 2.66 |  |  | 38.9 | 53.4 | 7.7 |  | 7.7 | 1.884 | 1.131 | 0.303 | 0.11 | 17.1273 | 1.3 | [6 empty] | 0.0002283 | 0.000121
2012-03-07 | 近畿地方整備局 | 淀川 | 木津川下流 | 右岸 | 24.8 | KZ-R25.0-bs | 裏のり | 25.00-BS P-3 | 3.15 | 3.45 | 6 |  | 2.641 |  |  | 22.3 | 72.3 | 5.4 |  | 5.4 | 1.058 | 0.825 | 0.384 | 0.14 | 7.5571 | 1.89 | [6 empty] | 0.00039527 | 0.000196
2012-03-07 | 近畿地方整備局 | 淀川 | 木津川下流 | 右岸 | 24.8 | KZ-R25.0-bs | 裏のり | 25.00-BS P-4 | 4.15 | 4.45 | 4 |  | 2.649 |  |  | 28 | 64.4 | 7.6 |  | 7.6 | 1.238 | 0.872 | 0.299 | 0.115 | 10.7652 | 1.53 | [6 empty] | 0.00022138 | 0.00013225
2012-03-07 | 近畿地方整備局 | 淀川 | 木津川下流 | 右岸 | 24.8 | KZ-R25.0-bs | 裏のり | 25.00-BS P-7 | 8.15 | 8.3 | 50 |  | 2.645 |  |  | 31.5 | 54.6 | 10.5 | 3.4 | 13.9 | 1.387 | 0.902 | 0.156 | 0.034 | 40.7941 | 2.73 | [6 empty] | 4.9031e-05 | 1.156e-05
2012-03-07 | 近畿地方整備局 | 淀川 | 木津川下流 | 右岸 | 24.8 | KZ-R25.0-bs | 裏のり | 25.00-BS P-10 | 11.15 | 11.43 | 50 |  | 2.672 |  |  | 17.9 | 15.2 | 30 | 36.9 | 66.9 | 0.033 | 0.014 | 0.001 |  |  |  | 68.1 | 24.4 | 43.7 |  |  |  | 4.0644e-10
2012-03-07 | 近畿地方整備局 | 淀川 | 木津川下流 | 右岸 | 24.8 | KZ-R25.0-bs | 裏のり | 25.00-BS-S1 | 2 | 3 |  | 1.717 | 2.67 | 0.645 | 0.16312 | 31.5 | 61.4 | 7.1 |  | 7.1 | 1.495 | 1.091 | 0.417 | 0.145 | 10.3103 | 1.68 | [5 empty] | 0.00073 | 0.00047847 | 0.00021025 |  | 0.00023532 | CD | 0 | 34.2
2012-03-07 | 近畿地方整備局 | 淀川 | 木津川下流 | 右岸 | 24.8 | KZ-R25.2-ws | 表のり | 25.20-WS P-1 | 1.15 | 1.55 | 2 |  | 2.662 |  |  | 16 | 79.2 | 4.8 |  | 4.8 | 0.798 | 0.677 | 0.392 | 0.177 | 4.5085 | 1.71 | [6 empty] | 0.00041461 | 0.00031329
2012-03-07 | 近畿地方整備局 | 淀川 | 木津川下流 | 右岸 | 24.8 | KZ-R25.2-ws | 表のり | 25.20-WS P-2 | 2.65 | 2.95 | 3 |  | 2.651 |  |  | 17.5 | 78.4 | 4.1 |  | 4.1 | 0.988 | 0.806 | 0.445 | 0.222 | 4.4505 | 1.42 | [6 empty] | 0.00055622 | 0.00049284
2012-03-07 | 近畿地方整備局 | 淀川 | 木津川下流 | 右岸 | 24.8 | KZ-R25.2-ws | 表のり | 25.20-WS P-3 | 3.15 | 3.45 |  |  | 2.647 |  |  | 8 | 86.7 | 5.3 |  | 5.3 | 0.793 | 0.681 | 0.398 | 0.155 | 5.1161 | 2.02 | [6 empty] | 0.00042947 | 0.00024025
2012-03-07 | 近畿地方整備局 | 淀川 | 木津川下流 | 右岸 | 24.8 | KZ-R25.2-ws | 表のり | 25.20-WS P-7 | 7.15 | 7.34 | 50 |  | 2.697 |  |  | 63.4 | 28.7 | 7.9 |  | 7.9 | 15.811 | 7.804 | 0.444 | 0.113 | 139.9204 | 0.6 |  |  |  | 9.77e-06 |  |  | 0.00055333 | 0.00012769
2012-03-07 | 近畿地方整備局 | 淀川 | 木津川下流 | 右岸 | 24.8 | KZ-R25.2-ws | 表のり | 25.20-WS P-10 | 10.15 | 10.45 | 42 |  | 2.703 |  |  | 1.3 | 79.8 | 12.8 | 6.1 | 18.9 | 0.311 | 0.277 | 0.087 | 0.015 | 20.7333 | 8.49 | [6 empty] | 1.2673e-05 | 2.25e-06
2012-03-07 | 近畿地方整備局 | 淀川 | 木津川下流 | 右岸 | 24.8 | KZ-R25.2-ws | 表のり | 25.20-WS-S1 | 1.6 | 2.2 |  | 1.892 | 2.669 | 0.572 | 0.11905 | 24.7 | 58.3 | 12.2 | 4.8 | 17 | 1.014 | 0.701 | 0.114 | 0.021 | 48.2857 | 4.17 | [5 empty] | 1.64e-06 | 2.3705e-05 | 4.41e-06 |  | 1.6817e-06 | CD | 0 | 34.7
2012-03-07 | 近畿地方整備局 | 淀川 | 木津川下流 | 右岸 | 24.8 | KZ-R25.2-ws | 表のり | 25.20-WS-S2 | 4.3 | 4.8 |  | 1.917 | 2.703 | 0.814 | 0.29733 | 0 | 17.1 | 42.5 | 40.4 | 82.9 | 0.02 | 0.011 |  |  |  |  | 50.4 | 22.6 | 27.8 | [7 empty] | UU | [8 empty] | 92.3 | 11.9
2012-03-07 | 近畿地方整備局 | 淀川 | 木津川下流 | 右岸 | 24.8 | KZ-R25.2-lc | 天端 | 25.20-LC P-1 | 1.15 | 1.45 | 4 |  | 2.669 |  |  | 36.2 | 58.5 | 5.3 |  | 5.3 | 1.763 | 1.27 | 0.438 | 0.2 | 8.815 | 1.2 | [6 empty] | 0.00053616 | 0.0004
2012-03-07 | 近畿地方整備局 | 淀川 | 木津川下流 | 右岸 | 24.8 | KZ-R25.2-lc | 天端 | 25.20-LC P-2 | 1.65 | 1.95 | 6 |  | 2.646 |  |  | 23 | 71.6 | 5.4 |  | 5.4 | 0.961 | 0.741 | 0.354 | 0.158 | 6.0823 | 1.51 | [6 empty] | 0.00032737 | 0.00024964
2012-03-07 | 近畿地方整備局 | 淀川 | 木津川下流 | 右岸 | 24.8 | KZ-R25.2-lc | 天端 | 25.20-LC P-3 | 2.15 | 2.45 | 3 |  | 2.694 |  |  | 9.8 | 46.8 | 23.4 | 20 | 43.4 | 0.343 | 0.151 | 0.005 |  |  |  | 35.2 | 21.2 | 14 |  |  |  | 1.6924e-08
2012-03-07 | 近畿地方整備局 | 淀川 | 木津川下流 | 右岸 | 24.8 | KZ-R25.2-lc | 天端 | 25.20-LC P-4 | 3.65 | 3.95 | 5 |  | 2.63 |  |  | 9.5 | 86.3 | 4.2 |  | 4.2 | 0.84 | 0.714 | 0.419 | 0.186 | 4.5161 | 1.72 | [6 empty] | 0.0004838 | 0.00034596
2012-03-07 | 近畿地方整備局 | 淀川 | 木津川下流 | 右岸 | 24.8 | KZ-R25.2-lc | 天端 | 25.20-LC P-5 | 5.15 | 5.45 | 13 |  | 2.674 |  |  | 0 | 23.6 | 44.6 | 31.8 | 76.4 | 0.03 | 0.018 | 0.001 |  |  |  | 48.5 | 21.9 | 26.6 |  |  |  | 4.0644e-10
2012-03-07 | 近畿地方整備局 | 淀川 | 木津川下流 | 右岸 | 24.8 | KZ-R25.2-lc | 天端 | 25.20-LC P-7 | 7.15 | 7.45 | 28 |  | 2.657 |  |  | 13.1 | 73.9 | 9.7 | 3.3 | 13 | 0.913 | 0.727 | 0.197 | 0.042 | 21.7381 | 4.73 | [6 empty] | 8.4193e-05 | 1.764e-05
2012-03-07 | 近畿地方整備局 | 淀川 | 木津川下流 | 右岸 | 24.8 | KZ-R25.2-lc | 天端 | 25.20-LC P-10 | 10.15 | 10.39 | 50 |  | 2.672 |  |  | 57.4 | 34.1 | 8.5 |  | 8.5 | 12.169 | 5.486 | 0.329 | 0.096 | 126.7604 | 0.43 | [6 empty] | 0.00027628 | 9.216e-05
2012-03-07 | 近畿地方整備局 | 淀川 | 木津川下流 | 右岸 | 24.8 | KZ-R25.2-lc | 天端 | 25.20-LC P-12 | 12.15 | 12.45 | 33 |  | 2.683 |  |  | 0 | 79.6 | 15.8 | 4.6 | 20.4 | 0.35 | 0.296 | 0.071 | 0.017 | 20.5882 | 5.36 | [6 empty] | 7.9134e-06 | 2.89e-06
2012-03-07 | 近畿地方整備局 | 淀川 | 木津川下流 | 右岸 | 24.8 | KZ-R25.2-lc | 天端 | 25.20-LC-S1 | 4.3 | 4.8 |  | 1.685 | 2.652 | 0.714 | 0.21237 | 20.8 | 74.5 | 4.7 |  | 4.7 | 1.505 | 0.832 | 0.431 | 0.223 | 6.7489 | 1.3 | [5 empty] | 0.000814 | 0.00051652 | 0.00049729 |  | 0.00029784 | CD | 0 | 34.8
2012-03-07 | 近畿地方整備局 | 淀川 | 木津川下流 | 右岸 | 24.8 | KZ-R25.2-bs | 裏のり | 25.20-BS P-1 | 1.15 | 1.45 | 3 |  | 2.655 |  |  | 42.3 | 55.5 | 2.2 |  | 2.2 | 2.198 | 1.453 | 0.472 | 0.264 | 8.3258 | 0.8 | [6 empty] | 0.00063756 | 0.00069696
2012-03-07 | 近畿地方整備局 | 淀川 | 木津川下流 | 右岸 | 24.8 | KZ-R25.2-bs | 裏のり | 25.20-BS P-2 | 2.15 | 2.45 | 9 |  | 2.668 |  |  | 12 | 62.4 | 18.7 | 6.9 | 25.6 | 0.597 | 0.402 | 0.042 | 0.009 | 66.3333 | 2.78 | [6 empty] | 2.3446e-06 | 8.1e-07
2012-03-07 | 近畿地方整備局 | 淀川 | 木津川下流 | 右岸 | 24.8 | KZ-R25.2-bs | 裏のり | 25.20-BS P-3 | 3.15 | 3.45 | 15 |  | 2.671 |  |  | 0 | 45.9 | 33.8 | 20.3 | 54.1 | 0.107 | 0.058 | 0.005 |  |  |  | 32.7 | 22.6 | 10.1 |  |  |  | 1.6924e-08
2012-03-07 | 近畿地方整備局 | 淀川 | 木津川下流 | 右岸 | 24.8 | KZ-R25.2-bs | 裏のり | 25.20-BS P-4 | 4.15 | 4.45 | 32 |  | 2.694 |  |  | 40.7 | 45.1 | 9.9 | 4.3 | 14.2 | 2.148 | 1.085 | 0.167 | 0.031 | 69.2903 | 2.41 | [6 empty] | 5.7416e-05 | 9.61e-06
2012-03-07 | 近畿地方整備局 | 淀川 | 木津川下流 | 右岸 | 24.8 | KZ-R25.2-bs | 裏のり | 25.20-BS P-6 | 6.15 | 6.45 | 50 |  | 2.689 |  |  | 53.8 | 33.9 | 9 | 3.3 | 12.3 | 5.965 | 2.771 | 0.27 | 0.052 | 114.7115 | 1.23 | [6 empty] | 0.00017477 | 2.704e-05
2012-03-07 | 近畿地方整備局 | 淀川 | 木津川下流 | 右岸 | 24.8 | KZ-R25.2-bs | 裏のり | 25.20-BS P-9 | 9.15 | 9.35 |  |  | 2.681 |  |  | 0 | 17 | 44.8 | 38.2 | 83 | 0.023 | 0.012 |  |  |  |  | 48.2 | 21.3 | 26.9
2012-03-07 | 近畿地方整備局 | 淀川 | 木津川下流 | 右岸 | 24.8 | KZ-R25.2-bs | 裏のり | 25.20-BS P-11 | 11.15 | 11.35 | 50 |  | 2.645 |  |  | 0 | 8.8 | 48.1 | 43.1 | 91.2 | 0.015 | 0.008 |  |  |  |  | 62.9 | 20.8 | 42.1
2012-03-07 | 近畿地方整備局 | 淀川 | 木津川下流 | 右岸 | 25.8 | KZ-R25.8-ws | 表のり | 25.80-WS P-1 | 2.15 | 2.5 | 2 |  | 2.662 |  |  | 45.4 | 51.9 | 2.7 |  | 2.7 | 2.432 | 1.685 | 0.562 | 0.334 | 7.2814 | 0.79 | [6 empty] | 0.0009553 | 0.0011156
2012-03-07 | 近畿地方整備局 | 淀川 | 木津川下流 | 右岸 | 25.8 | KZ-R25.8-ws | 表のり | 25.80-WS P-2 | 3.15 | 3.45 | 3 |  | 2.659 |  |  | 47.7 | 49 | 3.3 |  | 3.3 | 2.852 | 1.814 | 0.584 | 0.318 | 8.9686 | 0.8 | [6 empty] | 0.0010442 | 0.0010112
2012-03-07 | 近畿地方整備局 | 淀川 | 木津川下流 | 右岸 | 25.8 | KZ-R25.8-ws | 表のり | 25.80-WS P-3 | 4.15 | 4.45 | 3 |  | 2.641 |  |  | 36.4 | 59.2 | 4.4 |  | 4.4 | 1.747 | 1.221 | 0.523 | 0.309 | 5.6537 | 0.88 | [6 empty] | 0.00080866 | 0.00095481
2012-03-07 | 近畿地方整備局 | 淀川 | 木津川下流 | 右岸 | 25.8 | KZ-R25.8-ws | 表のり | 25.80-WS P-4 | 5.15 | 5.45 | 5 |  | 2.626 |  |  | 0 | 21.4 | 45 | 33.6 | 78.6 | 0.028 | 0.016 |  |  |  |  | 45.8 | 25.5 | 20.3
2012-03-07 | 近畿地方整備局 | 淀川 | 木津川下流 | 右岸 | 25.8 | KZ-R25.8-ws | 表のり | 25.80-WS P-5 | 6.35 | 6.45 |  |  | 2.657 |  |  | 13.3 | 79.6 | 7.1 |  | 7.1 | 0.766 | 0.612 | 0.235 | 0.112 | 6.8393 | 1.57 | [6 empty] | 0.0001267 | 0.00012544
2012-03-07 | 近畿地方整備局 | 淀川 | 木津川下流 | 右岸 | 25.8 | KZ-R25.8-ws | 表のり | 25.80-WS P-6 | 7.15 | 7.45 | 38 |  | 2.684 |  |  | 44.3 | 40.6 | 9.9 | 5.2 | 15.1 | 2.676 | 1.329 | 0.147 | 0.022 | 121.6364 | 2.55 |  |  |  | 1.14e-07 |  |  | 4.2724e-05 | 4.84e-06
2012-03-07 | 近畿地方整備局 | 淀川 | 木津川下流 | 右岸 | 25.8 | KZ-R25.8-ws | 表のり | 25.80-WS P-9 | 10.15 | 10.45 | 37 |  | 2.653 |  |  | 11.4 | 72.7 | 12.3 | 3.6 | 15.9 | 0.555 | 0.445 | 0.118 | 0.03 | 18.5 | 3.79 | [6 empty] | 2.5677e-05 | 9e-06
2012-03-07 | 近畿地方整備局 | 淀川 | 木津川下流 | 右岸 | 25.8 | KZ-R25.8-ws | 表のり | 25.80-WS P-11 | 12.15 | 12.45 | 29 |  | 2.665 |  |  | 0 | 14.4 | 46.1 | 39.5 | 85.6 | 0.021 | 0.011 |  |  |  |  | 66.6 | 23.4 | 43.2
2012-03-07 | 近畿地方整備局 | 淀川 | 木津川下流 | 右岸 | 25.8 | KZ-R25.8-ws | 表のり | 25.80-WS P-12 | 13.15 | 13.38 | 50 |  | 2.668 |  |  | 0 | 21.2 | 47.5 | 31.3 | 78.8 | 0.033 | 0.019 |  |  |  |  | 50 | 22.2 | 27.8
2012-03-07 | 近畿地方整備局 | 淀川 | 木津川下流 | 右岸 | 25.8 | KZ-R25.8-ws | 表のり | 25.80-WS-S1 | 1 | 1.9 |  | 1.47 | 2.673 | 0.955 | 0.44552 | 43.3 | 45.4 | 7.5 | 3.8 | 11.3 | 2.658 | 1.237 | 0.24 | 0.057 | 46.6316 | 1.57 | [5 empty] | 0.00455 | 0.00013303 | 3.249e-05 |  | 4.065e-05 | CD | 4.1 | 29.3
2012-03-07 | 近畿地方整備局 | 淀川 | 木津川下流 | 右岸 | 25.8 | KZ-R25.8-lc | 天端 | 25.80-LC P-1 | 1.15 | 1.45 | 43 |  | 2.687 |  |  | 52.8 | 34.8 | 9.5 | 2.9 | 12.4 | 6.38 | 2.52 | 0.228 | 0.053 | 120.3774 | 0.68 | [6 empty] | 0.00011812 | 2.809e-05
2012-03-07 | 近畿地方整備局 | 淀川 | 木津川下流 | 右岸 | 25.8 | KZ-R25.8-lc | 天端 | 25.80-LC P-2 | 1.65 | 1.95 | 17 |  | 2.71 |  |  | 53.6 | 29.3 | 12 | 5.1 | 17.1 | 9.807 | 3.613 | 0.119 | 0.023 | 426.3913 | 0.53 | [6 empty] | 2.6184e-05 | 5.29e-06
2012-03-07 | 近畿地方整備局 | 淀川 | 木津川下流 | 右岸 | 25.8 | KZ-R25.8-lc | 天端 | 25.80-LC P-3 | 2.15 | 2.45 | 14 |  | 2.713 |  |  | 28.7 | 49.5 | 15.4 | 6.4 | 21.8 | 1.024 | 0.612 | 0.061 | 0.01 | 102.4 | 3.25 | [6 empty] | 5.5668e-06 | 1e-06
2012-03-07 | 近畿地方整備局 | 淀川 | 木津川下流 | 右岸 | 25.8 | KZ-R25.8-lc | 天端 | 25.80-LC P-4 | 3.15 | 3.45 | 11 |  | 2.678 |  |  | 21.7 | 71.4 | 6.9 |  | 6.9 | 1.066 | 0.829 | 0.38 | 0.135 | 7.8963 | 1.92 | [6 empty] | 0.0003858 | 0.00018225
2012-03-07 | 近畿地方整備局 | 淀川 | 木津川下流 | 右岸 | 25.8 | KZ-R25.8-lc | 天端 | 25.80-LC P-6 | 7.15 | 7.39 | 50 |  | 2.722 |  |  | 56.4 | 29.5 | 10.8 | 3.3 | 14.1 | 6.675 | 3.217 | 0.235 | 0.038 | 175.6579 | 1.75 | [6 empty] | 0.0001267 | 1.444e-05
2012-03-07 | 近畿地方整備局 | 淀川 | 木津川下流 | 右岸 | 25.8 | KZ-R25.8-lc | 天端 | 25.80-LC P-8 | 9.15 | 9.4 | 50 |  | 2.704 |  |  | 54.7 | 29.5 | 12.4 | 3.4 | 15.8 | 7.076 | 2.806 | 0.155 | 0.031 | 228.2581 | 1.02 | [6 empty] | 4.8306e-05 | 9.61e-06
2012-03-07 | 近畿地方整備局 | 淀川 | 木津川下流 | 右岸 | 25.8 | KZ-R25.8-lc | 天端 | 25.80-LC P-10 | 11.15 | 11.45 | 48 |  | 2.677 |  |  | 0.4 | 80.8 | 12.1 | 6.7 | 18.8 | 0.401 | 0.339 | 0.085 | 0.013 | 30.8462 | 8.59 | [6 empty] | 1.2008e-05 | 1.69e-06
2012-03-07 | 近畿地方整備局 | 淀川 | 木津川下流 | 右岸 | 25.8 | KZ-R25.8-lc | 天端 | 25.80-LC P-13 | 14.15 | 14.45 | 50 |  | 2.67 |  |  | 0 | 15.7 | 45.5 | 38.8 | 84.3 | 0.02 | 0.01 |  |  |  |  | 72.8 | 26.9 | 45.9
2012-03-07 | 近畿地方整備局 | 淀川 | 木津川下流 | 右岸 | 25.8 | KZ-R25.8-lc | 天端 | 25.80-LC-S1 | 3.5 | 4.45 |  | 1.487 | 2.636 | 0.846 | 0.328 | 18 | 78.1 | 3.9 |  | 3.9 | 1.087 | 0.881 | 0.471 | 0.308 | 3.5292 | 1.05 | [5 empty] | 0.0022 | 0.00063444 | 0.00094864 |  | 0.0014273 | CD | 0 | 32.1
2012-03-07 | 近畿地方整備局 | 淀川 | 木津川下流 | 右岸 | 30.6 | KZ-R30.0-ws | 表のり | 30.00-WS P-1 | 0.65 | 0.95 | 0 |  | 2.668 |  |  | 0 | 68.8 | 21.9 | 9.3 | 31.2 | 0.254 | 0.2 | 0.027 | 0.006 | 42.3333 | 3.09 | [6 empty] | 8.4231e-07 | 3.6e-07
2012-03-07 | 近畿地方整備局 | 淀川 | 木津川下流 | 右岸 | 30.6 | KZ-R30.0-ws | 表のり | 30.00-WS P-2 | 1.15 | 1.45 | 1 |  | 2.67 |  |  | 0.5 | 58.7 | 28 | 12.8 | 40.8 | 0.139 | 0.105 | 0.013 | 0.003 | 46.3333 | 3.82 | [6 empty] | 1.5488e-07 | 9e-08
2012-03-07 | 近畿地方整備局 | 淀川 | 木津川下流 | 右岸 | 30.6 | KZ-R30.0-ws | 表のり | 30.00-WS P-3 | 2.35 | 2.65 | 3 |  | 2.662 |  |  | 0 | 59.5 | 28 | 12.5 | 40.5 | 0.175 | 0.127 | 0.014 | 0.003 | 58.3333 | 2.42 | [6 empty] | 1.839e-07 | 9e-08
2012-03-07 | 近畿地方整備局 | 淀川 | 木津川下流 | 右岸 | 30.6 | KZ-R30.0-ws | 表のり | 30.00-WS P-5 | 4.15 | 4.45 | 7 |  | 2.648 |  |  | 21.4 | 75.2 | 3.4 |  | 3.4 | 1.219 | 0.967 | 0.48 | 0.292 | 4.1747 | 1.08 | [6 empty] | 0.00066288 | 0.00085264
2012-03-07 | 近畿地方整備局 | 淀川 | 木津川下流 | 右岸 | 30.6 | KZ-R30.0-ws | 表のり | 30.00-WS P-10 | 9.15 | 9.45 | 20 |  | 2.664 |  |  | 55.4 | 37.8 | 6.8 |  | 6.8 | 4.605 | 2.7 | 0.478 | 0.16 | 28.7812 | 1.03 |  |  |  | 5.16e-07 | 6.66e-05 |  | 0.0006565 | 0.000256
2012-03-07 | 近畿地方整備局 | 淀川 | 木津川下流 | 右岸 | 30.6 | KZ-R30.0-ws | 表のり | 30.00-WS P-12 | 11.15 | 11.45 | 21 |  | 2.697 |  |  | 0 | 2.2 | 37.9 | 59.9 | 97.8 | 0.005 | 0.003 |  |  |  |  | 57.1 | 23.3 | 33.8
2012-03-07 | 近畿地方整備局 | 淀川 | 木津川下流 | 右岸 | 30.6 | KZ-R30.0-ws | 表のり | 30.00-WS-S1 | 1.5 | 2.2 |  | 1.579 | 2.664 | 0.914 | 0.39893 | 0 | 75.8 | 18.1 | 6.1 |  | 0.232 | 0.182 | 0.056 | 0.014 | 16.5714 | 3.15 | [5 empty] | 8.18e-06 | 4.5662e-06 | 1.96e-06 |  | 1.543e-06 | CU |  |  | 76.1 | 21.7
2012-03-07 | 近畿地方整備局 | 淀川 | 木津川下流 | 右岸 | 30.6 | KZ-R30.0-ws | 表のり | 30.00-WS-S2 | 5.5 | 6.4 |  | 1.529 | 2.641 | 0.81 | 0.29361 | 24.3 | 69.3 | 6.4 |  | 6.4 | 1.354 | 1.076 | 0.47 | 0.184 | 7.3587 | 1.72 | [5 empty] | 0.00258 | 0.00063132 | 0.00033856 |  | 0.00079048 | CD | 0 | 33.7
2012-03-07 | 近畿地方整備局 | 淀川 | 木津川下流 | 右岸 | 30.6 | KZ-R30.0-lc | 天端 | 30.00-LC P-1 | 0.65 | 0.95 | 4 |  | 2.681 |  |  | 4.2 | 80.2 | 11.6 | 4 | 15.6 | 0.314 | 0.263 | 0.106 | 0.034 | 9.2353 | 2.49 | [6 empty] | 2.0028e-05 | 1.156e-05
2012-03-07 | 近畿地方整備局 | 淀川 | 木津川下流 | 右岸 | 30.6 | KZ-R30.0-lc | 天端 | 30.00-LC P-2 | 2.15 | 2.45 | 5 |  | 2.669 |  |  | 33.6 | 61.5 | 4.9 |  | 4.9 | 1.621 | 1.203 | 0.467 | 0.198 | 8.1869 | 1.4 | [6 empty] | 0.00062202 | 0.00039204
2012-03-07 | 近畿地方整備局 | 淀川 | 木津川下流 | 右岸 | 30.6 | KZ-R30.0-lc | 天端 | 30.00-LC P-3 | 4.15 | 4.45 | 6 |  | 2.68 |  |  | 1.6 | 61.6 | 27 | 9.8 | 36.8 | 0.194 | 0.141 | 0.023 | 0.005 | 38.8 | 2.48 | [6 empty] | 5.8093e-07 | 2.5e-07
2012-03-07 | 近畿地方整備局 | 淀川 | 木津川下流 | 右岸 | 30.6 | KZ-R30.0-lc | 天端 | 30.00-LC P-4 | 5.45 | 5.75 | 8 |  | 2.663 |  |  | 0.3 | 87.7 | 7.8 | 4.2 | 12 | 0.398 | 0.339 | 0.157 | 0.056 | 7.1071 | 2.35 | [6 empty] | 4.9762e-05 | 3.136e-05
2012-03-07 | 近畿地方整備局 | 淀川 | 木津川下流 | 右岸 | 30.6 | KZ-R30.0-lc | 天端 | 30.00-LC P-5 | 6.15 | 6.45 | 7 |  | 2.672 |  |  | 3 | 64.7 | 23.4 | 8.9 | 32.3 | 0.244 | 0.17 | 0.028 | 0.006 | 40.6667 | 2.55 | [6 empty] | 9.1636e-07 | 3.6e-07
2012-03-07 | 近畿地方整備局 | 淀川 | 木津川下流 | 右岸 | 30.6 | KZ-R30.0-lc | 天端 | 30.00-LC P-6 | 7.15 | 7.4 |  |  | 2.667 |  |  | 24.2 | 70.4 | 5.4 |  | 5.4 | 1.185 | 0.903 | 0.376 | 0.183 | 6.4754 | 1.3 | [6 empty] | 0.00037645 | 0.00033489
2012-03-07 | 近畿地方整備局 | 淀川 | 木津川下流 | 右岸 | 30.6 | KZ-R30.0-lc | 天端 | 30.00-LC P-7 | 8.15 | 8.4 |  |  | 2.659 |  |  | 2.2 | 60.8 | 26.8 | 10.2 | 37 | 0.206 | 0.146 | 0.018 | 0.005 | 41.2 | 2.08 | [6 empty] | 3.292e-07 | 2.5e-07
2012-03-07 | 近畿地方整備局 | 淀川 | 木津川下流 | 右岸 | 30.6 | KZ-R30.0-lc | 天端 | 30.00-LC P-8 | 9.15 | 9.45 | 6 |  | 2.661 |  |  | 0.7 | 59.6 | 26.6 | 13.1 | 39.7 | 0.143 | 0.115 | 0.013 | 0.003 | 47.6667 | 3.62 | [6 empty] | 1.5488e-07 | 9e-08
2012-03-07 | 近畿地方整備局 | 淀川 | 木津川下流 | 右岸 | 30.6 | KZ-R30.0-lc | 天端 | 30.00-LC P-9 | 10.15 | 10.45 | 9 |  | 2.631 |  |  | 60.7 | 36.8 | 2.5 |  | 2.5 | 3.322 | 2.619 | 0.995 | 0.524 | 6.3397 | 1.3 | [6 empty] | 0.0035889 | 0.0027458
2012-03-07 | 近畿地方整備局 | 淀川 | 木津川下流 | 右岸 | 30.6 | KZ-R30.0-lc | 天端 | 30.00-LC P-10 | 11.15 | 11.45 | 18 |  | 2.706 |  |  | 90.9 | 7.5 | 1.6 |  | 1.6 | 20.958 | 19.849 | 5.795 | 2.231 | 9.394 | 2.42 | [6 empty] | 0.21281 | 0.049774
2012-03-07 | 近畿地方整備局 | 淀川 | 木津川下流 | 右岸 | 30.6 | KZ-R30.0-lc | 天端 | 30.00-LC P-13 | 14.15 | 14.45 | 36 |  | 2.66 |  |  | 0 | 10.4 | 47.6 | 42 | 89.6 | 0.013 | 0.008 |  |  |  |  | 70.6 | 25.9 | 44.7
2012-03-07 | 近畿地方整備局 | 淀川 | 木津川下流 | 右岸 | 30.6 | KZ-R30.0-lc | 天端 | 30.00-LC-S1 | 1.2 | 2.1 |  | 1.566 | 2.658 | 0.776 | 0.26311 | 40.9 | 55.2 | 3.9 |  | 3.9 | 2.058 | 1.547 | 0.64 | 0.309 | 6.6602 | 1.3 | [5 empty] | 0.00174 | 0.001291 | 0.00095481 |  | 0.0022747 | CD | 0 | 33.2
2012-03-07 | 近畿地方整備局 | 淀川 | 木津川下流 | 右岸 | 30.6 | KZ-R30.0-lc | 天端 | 30.00-LC-S2 | 3 | 4 |  | 1.659 | 2.651 | 0.704 | 0.20476 | 11.8 | 77.4 | 6.6 | 4.2 | 10.8 | 0.877 | 0.695 | 0.237 | 0.062 | 14.1452 | 3.05 | [5 empty] | 4.08e-05 | 0.00012921 | 3.844e-05 |  | 4.7235e-05 | CD | 8 | 35.3
2012-03-07 | 近畿地方整備局 | 淀川 | 木津川下流 | 右岸 | 30.6 | KZ-R30.0-lc | 天端 | 30.00-LC-S3 | 4.5 | 5.3 |  | 1.537 | 2.667 | 0.857 | 0.33895 | 0.2 | 72.9 | 20.7 | 6.2 | 26.9 | 0.236 | 0.177 | 0.052 | 0.015 | 15.7333 | 2.21 | [5 empty] | 6.03e-06 | 3.8457e-06 | 2.25e-06 |  | 1.3088e-06 | CU |  |  | 22.8 | 41.4
2012-03-07 | 近畿地方整備局 | 淀川 | 木津川下流 | 右岸 | 30.6 | KZ-R30.0-bs | 裏のり | 30.00-BS P-1 | 1.15 | 1.45 | 3 |  | 2.643 |  |  | 53 | 43.3 | 3.7 |  | 3.7 | 2.61 | 2.133 | 0.836 | 0.314 | 8.3121 | 1.98 | [6 empty] | 0.0023975 | 0.00098596
2012-03-07 | 近畿地方整備局 | 淀川 | 木津川下流 | 右岸 | 30.6 | KZ-R30.0-bs | 裏のり | 30.00-BS P-2 | 2.15 | 2.45 | 3 |  | 2.675 |  |  | 7.6 | 76.5 | 11.9 | 4 | 15.9 | 0.64 | 0.503 | 0.129 | 0.027 | 23.7037 | 3.47 | [6 empty] | 3.1567e-05 | 7.29e-06
2012-03-07 | 近畿地方整備局 | 淀川 | 木津川下流 | 右岸 | 30.6 | KZ-R30.0-bs | 裏のり | 30.00-BS P-3 | 3.15 | 3.45 | 4 |  | 2.668 |  |  | 28.2 | 63.9 | 7.9 |  | 7.9 | 1.401 | 1.062 | 0.389 | 0.127 | 11.0315 | 1.96 | [6 empty] | 0.0004073 | 0.00016129
2012-03-07 | 近畿地方整備局 | 淀川 | 木津川下流 | 右岸 | 30.6 | KZ-R30.0-bs | 裏のり | 30.00-BS P-4 | 4.15 | 4.45 | 7 |  | 2.657 |  |  | 25.5 | 69.2 | 5.3 |  | 5.3 | 1.392 | 1.106 | 0.5 | 0.233 | 5.9742 | 1.43 | [6 empty] | 0.00072864 | 0.00054289
2012-03-07 | 近畿地方整備局 | 淀川 | 木津川下流 | 右岸 | 30.6 | KZ-R30.0-bs | 裏のり | 30.00-BS P-5 | 5.15 | 5.45 | 8 |  | 2.671 |  |  | 51 | 44.5 | 4.5 |  | 4.5 | 2.569 | 2.048 | 0.77 | 0.341 | 7.5337 | 1.56 | [6 empty] | 0.0019815 | 0.0011628
2012-03-07 | 近畿地方整備局 | 淀川 | 木津川下流 | 右岸 | 30.6 | KZ-R30.0-bs | 裏のり | 30.00-BS P-8 | 8.15 | 8.35 |  |  | 2.679 |  |  | 2.9 | 90.6 | 6.5 |  | 6.5 | 0.727 | 0.586 | 0.251 | 0.131 | 5.5496 | 1.35 | [6 empty] | 0.00014759 | 0.00017161
2012-03-07 | 近畿地方整備局 | 淀川 | 木津川下流 | 右岸 | 30.6 | KZ-R30.0-bs | 裏のり | 30.00-BS P-9 | 9.15 | 9.45 | 21 |  | 2.67 |  |  | 34.2 | 58.1 | 7.7 |  | 7.7 | 1.592 | 1.074 | 0.286 | 0.114 | 13.9649 | 1.07 | [6 empty] | 0.00019971 | 0.00012996
2012-03-07 | 近畿地方整備局 | 淀川 | 木津川下流 | 右岸 | 30.6 | KZ-R30.0-bs | 裏のり | 30.00-BS-S1 | 6.1 | 6.76 |  | 1.615 | 2.629 | 0.769 | 0.25707 | 12.8 | 78.4 | 8.8 |  | 8.8 | 0.565 | 0.427 | 0.201 | 0.094 | 6.0106 | 1.42 | [5 empty] | 0.000122 | 8.8207e-05 | 8.836e-05 |  | 6.6438e-05 | CD | 0 | 34
2012-03-07 | 近畿地方整備局 | 淀川 | 木津川下流 | 右岸 | 30.6 | KZ-R30.6-lc | 天端 | 30.60-LC P-1 | 0.65 | 0.95 | 3 |  | 2.699 |  |  | 57.9 | 28.8 | 9.6 | 3.7 | 13.3 | 5.001 | 3.036 | 0.276 | 0.042 | 119.0714 | 3.47 | [6 empty] | 0.0001839 | 1.764e-05
2012-03-07 | 近畿地方整備局 | 淀川 | 木津川下流 | 右岸 | 30.6 | KZ-R30.6-lc | 天端 | 30.60-LC P-2 | 2.15 | 2.45 | 6 |  | 2.662 |  |  | 27.8 | 64.3 | 7.9 |  | 7.9 | 1.386 | 1.037 | 0.359 | 0.117 | 11.8462 | 1.94 | [6 empty] | 0.00033818 | 0.00013689
2012-03-07 | 近畿地方整備局 | 淀川 | 木津川下流 | 右岸 | 30.6 | KZ-R30.6-lc | 天端 | 30.60-LC P-3 | 3.15 | 3.45 | 3 |  | 2.654 |  |  | 34.3 | 62.6 | 3.1 |  | 3.1 | 1.737 | 1.362 | 0.584 | 0.35 | 4.9629 | 1.08 | [6 empty] | 0.0010442 | 0.001225
2012-03-07 | 近畿地方整備局 | 淀川 | 木津川下流 | 右岸 | 30.6 | KZ-R30.6-lc | 天端 | 30.60-LC P-4 | 4.15 | 4.45 | 4 |  | 2.668 |  |  | 23.9 | 68.3 | 7.8 |  | 7.8 | 1.236 | 0.95 | 0.382 | 0.126 | 9.8095 | 1.98 | [6 empty] | 0.00039052 | 0.00015876
2012-03-07 | 近畿地方整備局 | 淀川 | 木津川下流 | 右岸 | 30.6 | KZ-R30.6-lc | 天端 | 30.60-LC P-5 | 5.15 | 5.45 | 2 |  | 2.671 |  |  | 0.5 | 40.6 | 33.2 | 25.7 | 58.9 | 0.081 | 0.042 | 0.003 | [9 empty] | 5.1819e-09
2012-03-07 | 近畿地方整備局 | 淀川 | 木津川下流 | 右岸 | 30.6 | KZ-R30.6-lc | 天端 | 30.60-LC P-9 | 10.15 | 10.45 | 13 |  | 2.656 |  |  | 42.9 | 41.3 | 11.5 | 4.3 | 15.8 | 2.189 | 1.547 | 0.14 | 0.024 | 91.2083 | 3.39 | [6 empty] | 3.8157e-05 | 5.76e-06
2012-03-07 | 近畿地方整備局 | 淀川 | 木津川下流 | 右岸 | 30.6 | KZ-R30.6-lc | 天端 | 30.60-LC P-12 | 13.15 | 13.45 | 34 |  | 2.688 |  |  | 66.6 | 21.1 | 9.2 | 3.1 | 12.3 | 7.434 | 5.48 | 0.368 | 0.048 | 154.875 | 5.51 |  |  |  |  | 1.96e-05 |  | 0.00035815 | 2.304e-05
2012-03-07 | 近畿地方整備局 | 淀川 | 木津川下流 | 右岸 | 30.6 | KZ-R30.6-lc | 天端 | 30.60-LC P-14 | 15 | 15.07 | 50 |  | 2.722 |  |  | 57.6 | 28.1 | 11.3 | 3 | 14.3 | 3.96 | 2.751 | 0.17 | 0.033 | 120 | 3.38 | [6 empty] | 5.9834e-05 | 1.089e-05
2012-03-07 | 近畿地方整備局 | 淀川 | 木津川下流 | 右岸 | 30.6 | KZ-R30.6-lc | 天端 | 30.60-LC-S1 | 1 | 2 |  | 1.551 | 2.648 | 0.777 | 0.26398 | 45.5 | 50.7 | 3.8 |  | 3.8 | 2.282 | 1.793 | 0.733 | 0.384 | 5.9427 | 1.26 | [5 empty] | 0.00353 | 0.0017679 | 0.0014746 |  | 0.0041893 | CD | 0 | 33.1
2012-03-07 | 近畿地方整備局 | 淀川 | 木津川下流 | 右岸 | 30.6 | KZ-R30.6-lc | 天端 | 30.60-LC-S2 | 6.5 | 7.4 |  | 1.8 | 2.677 | 0.964 | 0.45613 | 0 | 46.9 | 35.6 | 17.5 | 53.1 | 0.1 | 0.065 | 0.007 | [6 empty] | 1.14e-06 | 4.46e-07 | 5.87e-07 | 3.6906e-08 |  |  |  | CU |  |  | 46 | 20.3
2012-03-07 | 近畿地方整備局 | 淀川 | 木津川下流 | 右岸 | 30.6 | KZ-R30.6-bs | 裏のり | 30.60-BS P-1 | 0.65 | 0.95 | 2 |  | 2.704 |  |  | 53.8 | 41.4 | 4.8 |  | 4.8 | 3.134 | 2.257 | 0.741 | 0.304 | 10.3092 | 1.41 | [6 empty] | 0.0018129 | 0.00092416
2012-03-07 | 近畿地方整備局 | 淀川 | 木津川下流 | 右岸 | 30.6 | KZ-R30.6-bs | 裏のり | 30.60-BS P-2 | 2.15 | 2.5 | 2 |  | 2.687 |  |  | 40.8 | 47.1 | 8.1 | 4 | 12.1 | 2.062 | 1.337 | 0.193 | 0.048 | 42.9583 | 1.72 | [6 empty] | 8.0285e-05 | 2.304e-05
2012-03-07 | 近畿地方整備局 | 淀川 | 木津川下流 | 右岸 | 30.6 | KZ-R30.6-bs | 裏のり | 30.60-BS P-3 | 3.15 | 3.45 | 6 |  | 2.671 |  |  | 39.1 | 55.6 | 5.3 |  | 5.3 | 1.949 | 1.452 | 0.508 | 0.221 | 8.819 | 1.33 | [6 empty] | 0.00075594 | 0.00048841
2012-03-07 | 近畿地方整備局 | 淀川 | 木津川下流 | 右岸 | 30.6 | KZ-R30.6-bs | 裏のり | 30.60-BS P-4 | 4.15 | 4.45 | 9 |  | 2.673 |  |  | 48.2 | 46.1 | 5.7 |  | 5.7 | 2.764 | 1.875 | 0.614 | 0.245 | 11.2816 | 1.32 | [6 empty] | 0.0011727 | 0.00060025
2012-03-07 | 近畿地方整備局 | 淀川 | 木津川下流 | 右岸 | 30.6 | KZ-R30.6-bs | 裏のり | 30.60-BS P-5 | 6.15 | 6.45 | 12 |  | 2.679 |  |  | 1.1 | 77.8 | 16.2 | 4.9 | 21.1 | 0.263 | 0.222 | 0.067 | 0.015 | 17.5333 | 4.07 | [6 empty] | 6.9186e-06 | 2.25e-06
2012-03-07 | 近畿地方整備局 | 淀川 | 木津川下流 | 右岸 | 30.6 | KZ-R30.6-bs | 裏のり | 30.60-BS P-6 | 7.15 | 7.45 | 11 |  | 2.674 |  |  | 0.4 | 38.8 | 42.5 | 18.3 | 60.8 | 0.072 | 0.047 | 0.006 | 0.001 | 72 | 2.95 | [6 empty] | 2.5821e-08 | 1e-08
2012-03-07 | 近畿地方整備局 | 淀川 | 木津川下流 | 右岸 | 30.6 | KZ-R30.6-bs | 裏のり | 30.60-BS P-9 | 10.15 | 10.45 | 30 |  | 2.695 |  |  | 45.6 | 37.8 | 12.9 | 3.7 | 16.6 | 2.57 | 1.593 | 0.137 | 0.025 | 102.8 | 2.97 | [6 empty] | 3.629e-05 | 6.25e-06
2012-03-07 | 近畿地方整備局 | 淀川 | 木津川下流 | 右岸 | 30.6 | KZ-R30.6-bs | 裏のり | 30.60-BS P-11 | 12.15 | 12.27 | 50 |  | 2.711 |  |  | 45.3 | 33.3 | 14.5 | 6.9 | 21.4 | 2.577 | 1.545 | 0.062 | 0.012 | 214.75 | 1.81 | [6 empty] | 5.7806e-06 | 1.44e-06
2012-03-07 | 近畿地方整備局 | 淀川 | 木津川下流 | 右岸 | 30.6 | KZ-R30.6-bs | 裏のり | 30.60-BS-S1 | 1 | 1.9 |  | 1.624 | 2.66 | 0.719 | 0.21623 | 47 | 47.4 | 5.6 |  | 5.6 | 2.379 | 1.852 | 0.681 | 0.244 | 9.75 | 1.82 | [5 empty] | 0.00414 | 0.0014907 | 0.00059536 |  | 0.0016359 | CD | 0 | 34.3
2012-03-07 | 近畿地方整備局 | 淀川 | 木津川下流 | 右岸 | 30.6 | KZ-R30.6-bs | 裏のり | 30.60-BS-S2 | 5.6 | 6 |  | 1.918 | 2.672 | 0.63 | 0.1534 | 0.3 | 68.6 | 21.2 | 9.9 | 31.1 | 0.254 | 0.194 | 0.028 | 0.005 | 50.8 | 3.73 | [5 empty] | 3.56e-06 | 9.1636e-07 | 2.5e-07 |  | 4.865e-08 | CU |  |  | 130 | 30.4
2012-03-07 | 近畿地方整備局 | 淀川 | 木津川下流 | 右岸 | 2.2 | KZ-R1.4+45-ws | 表のり | KZ-R1.4+45-ws-P1 | 0.15 | 0.6 | 1 |  | 2.651 |  |  | 2.9 | 73.1 | 17.9 | 6.1 | 24 | 0.281 | 0.203 | 0.061 | 0.025 | 11.24 | 1.38 | [6 empty] | 5.5668e-06 | 6.25e-06
2012-03-07 | 近畿地方整備局 | 淀川 | 木津川下流 | 右岸 | 2.2 | KZ-R1.4+45-ws | 表のり | KZ-R1.4+45-ws-P2-1 | 1.15 | 1.3 |  |  | 2.653 |  |  | 5 | 75.4 | 12 | 7.6 | 19.6 | 0.327 | 0.244 | 0.077 | 0.01 | 32.7 | 4.87 | [6 empty] | 9.5499e-06 | 1e-06
2012-03-07 | 近畿地方整備局 | 淀川 | 木津川下流 | 右岸 | 2.2 | KZ-R1.4+45-ws | 表のり | KZ-R1.4+45-ws-P3 | 2.15 | 2.45 | 5 |  | 2.652 |  |  | 11.8 | 72.4 | 8.4 | 7.5 | 15.9 | 0.606 | 0.434 | 0.101 | 0.016 | 37.875 | 3.39 | [6 empty] | 1.7907e-05 | 2.56e-06
2012-03-07 | 近畿地方整備局 | 淀川 | 木津川下流 | 右岸 | 2.2 | KZ-R1.4+45-ws | 表のり | KZ-R1.4+45-ws-P4 | 4.15 | 4.45 | 5 |  | 2.656 |  |  | 3.7 | 80.6 | 7.3 | 8.4 | 15.7 | 0.49 | 0.389 | 0.121 | 0.011 | 44.5455 | 10.91 | [6 empty] | 2.7215e-05 | 1.21e-06
2012-03-07 | 近畿地方整備局 | 淀川 | 木津川下流 | 右岸 | 2.2 | KZ-R1.4+45-ws | 表のり | KZ-R1.4+45-ws-P6 | 6.15 | 6.45 | 8 |  | 2.674 |  |  | 0 | 24.8 | 49.2 | 26 | 75.2 | 0.042 | 0.027 | 0.002 |  |  |  | 48.3 | 27.3 | 21 |  |  |  | 2.0253e-09
2012-03-07 | 近畿地方整備局 | 淀川 | 木津川下流 | 右岸 | 2.2 | KZ-R1.4+45-ws | 表のり | KZ-R1.4+45-ws-P8-1 | 8.15 | 8.35 |  |  | 2.703 |  |  | 0 | 30 | 53.1 | 16.9 | 70 | 0.054 | 0.039 | 0.007 | 0.001 | 54 | 3.47 | 37.6 | 24.6 | 13 |  |  |  | 3.6906e-08 | 1e-08
2012-03-07 | 近畿地方整備局 | 淀川 | 木津川下流 | 右岸 | 2.2 | KZ-R1.4+45-ws | 表のり | KZ-R1.4+45-ws-P10-1 | 10.15 | 10.25 |  |  | 2.686 |  |  | 0 | 81.7 | 10.6 | 7.7 | 18.3 | 0.235 | 0.192 | 0.083 | 0.012 | 19.5833 | 5.4 |  |  |  | 4.96e-06 |  |  | 1.1363e-05 | 1.44e-06
2012-03-07 | 近畿地方整備局 | 淀川 | 木津川下流 | 右岸 | 2.2 | KZ-R1.4+45-ws | 表のり | KZ-R1.4+45-ws-P11 | 11.15 | 11.45 | 7 |  | 2.606 |  |  | 0 | 0 | 57.2 | 42.8 | 100 | 0.01 | 0.007 |  |  |  |  | 73.6 | 37.7 | 35.9
2012-03-07 | 近畿地方整備局 | 淀川 | 木津川下流 | 右岸 | 2.2 | KZ-R1.4+45-ws | 表のり | KZ-R1.4+45-ws-P13 | 13.15 | 13.45 | 21 |  | 2.64 |  |  | 1.5 | 91.9 | 6.6 |  | 6.6 | 0.541 | 0.446 | 0.19 | 0.117 | 4.6239 | 1.14 |  |  |  | 3.22e-06 | 1.47e-05 |  | 7.7423e-05 | 0.00013689
2012-03-07 | 近畿地方整備局 | 淀川 | 木津川下流 | 右岸 | 2.2 | KZ-R1.4+45-bs | 裏のり | KZ-R1.4+45-bs-P1 | 0.15 | 0.45 | 6 |  | 2.572 |  |  | 12 | 57.1 | 21.1 | 9.8 | 30.9 | 0.373 | 0.218 | 0.036 | 0.006 | 62.1667 | 2.42 | [6 empty] | 1.6404e-06 | 3.6e-07
2012-03-07 | 近畿地方整備局 | 淀川 | 木津川下流 | 右岸 | 2.2 | KZ-R1.4+45-bs | 裏のり | KZ-R1.4+45-bs-P2 | 1.15 | 1.45 | 5 |  | 2.671 |  |  | 14.2 | 64 | 13.5 | 8.3 | 21.8 | 0.47 | 0.312 | 0.058 | 0.009 | 52.2222 | 3.54 | [6 empty] | 4.9529e-06 | 8.1e-07
2012-03-07 | 近畿地方整備局 | 淀川 | 木津川下流 | 右岸 | 2.2 | KZ-R1.4+45-bs | 裏のり | KZ-R1.4+45-bs-1 | 1.6 | 2.6 |  | 1.837 | 2.668 | 0.785 | 0.271 | 9.6 | 64.7 | 15.4 | 10.3 | 25.7 | 0.365 | 0.26 | 0.042 | 0.005 | 73 | 6.08 | [5 empty] | 8.75e-06 | 2.3446e-06 | 2.5e-07 |  | 8.1035e-08 | CU |  |  | 13 | 26.2
2012-03-07 | 近畿地方整備局 | 淀川 | 木津川下流 | 右岸 | 2.2 | KZ-R1.4+45-bs | 裏のり | KZ-R1.4+45-bs-P3 | 3.15 | 3.45 | 3 |  | 2.697 |  |  | 0 | 15.3 | 55.9 | 28.8 | 84.7 | 0.031 | 0.02 | 0.002 |  |  |  | 47.3 | 25.9 | 21.4 |  |  |  | 2.0253e-09
2012-03-07 | 近畿地方整備局 | 淀川 | 木津川下流 | 右岸 | 2.2 | KZ-R1.4+45-bs | 裏のり | KZ-R1.4+45-bs-P4 | 4.15 | 4.45 | 5 |  | 2.698 |  |  | 0 | 25.9 | 46.7 | 27.4 | 74.1 | 0.039 | 0.025 | 0.002 |  |  |  | 50 | 25.2 | 24.8 |  |  |  | 2.0253e-09
2012-03-07 | 近畿地方整備局 | 淀川 | 木津川下流 | 右岸 | 2.2 | KZ-R1.4+45-bs | 裏のり | KZ-R1.4+45-bs-P7 | 8.15 | 8.45 | 5 |  | 2.702 |  |  | 0 | 22.2 | 51.5 | 26.3 | 77.8 | 0.042 | 0.028 | 0.002 |  |  |  | 37.3 | 23.9 | 13.4 |  |  |  | 2.0253e-09
2012-03-07 | 近畿地方整備局 | 淀川 | 木津川下流 | 右岸 | 2.2 | KZ-R1.4+45-bs | 裏のり | KZ-R1.4+45-bs-3 | 10.35 | 11 |  | 1.707 | 2.686 | 1.374 | 1.0926 | 0 | 52.7 | 30 | 17.3 | 47.3 | 0.103 | 0.081 | 0.008 |  |  |  | 42.6 | 28 | 14.6 |  |  |  | 5.0287e-08 |  |  |  | CU |  |  | 24.3 | 21
2012-03-07 | 近畿地方整備局 | 淀川 | 木津川下流 | 右岸 | 2.2 | KZ-R1.4+45-bs | 裏のり | KZ-R1.4+45-bs-P9 | 11.15 | 11.45 | 7 |  | 2.603 |  |  | 0 | 4.2 | 57.2 | 38.6 | 95.8 | 0.014 | 0.01 |  |  |  |  | 62.7 | 33 | 29.7
2012-03-07 | 近畿地方整備局 | 淀川 | 木津川下流 | 右岸 | 2.2 | KZ-R1.6-ws | 表のり | KZ-R1.6-ws-P1-1 | 0.15 | 0.4 |  |  | 2.607 |  |  | 2 | 44.3 | 43.4 | 10.3 | 53.7 | 0.093 | 0.066 | 0.016 | 0.005 | 18.6 | 2.05 | [6 empty] | 2.5058e-07 | 2.5e-07
2012-03-07 | 近畿地方整備局 | 淀川 | 木津川下流 | 右岸 | 2.2 | KZ-R1.6-ws | 表のり | KZ-R1.6-ws-P2 | 1.15 | 1.5 | 2 |  | 2.647 |  |  | 25.1 | 71.8 | 3.1 |  | 3.1 | 1.208 | 0.905 | 0.448 | 0.322 | 3.7516 | 0.84 | [6 empty] | 0.00056495 | 0.0010368
2012-03-07 | 近畿地方整備局 | 淀川 | 木津川下流 | 右岸 | 2.2 | KZ-R1.6-ws | 表のり | KZ-R1.6-ws-P3 | 2.15 | 2.45 | 8 |  | 2.685 |  |  | 0 | 19.1 | 48.5 | 32.4 | 80.9 | 0.026 | 0.015 | 0.002 |  |  |  | 40.5 | 23.5 | 17 |  |  |  | 2.0253e-09
2012-03-07 | 近畿地方整備局 | 淀川 | 木津川下流 | 右岸 | 2.2 | KZ-R1.6-ws | 表のり | KZ-R1.6-ws-P5 | 4.15 | 4.45 | 3 |  | 2.68 |  |  | 0 | 19.4 | 54.8 | 26.1 | 80.9 | 0.028 | 0.019 | 0.003 |  |  |  | 41.2 | 24.6 | 16.6 |  |  |  | 5.1819e-09
2012-03-07 | 近畿地方整備局 | 淀川 | 木津川下流 | 右岸 | 2.2 | KZ-R1.6-ws | 表のり | KZ-R1.6-ws-P7 | 6.15 | 6.45 | 7 |  | 2.663 |  |  | 0 | 18.5 | 43 | 38.5 | 81.5 | 0.02 | 0.011 |  |  |  |  | 37 | 22.8 | 14.2
2012-03-07 | 近畿地方整備局 | 淀川 | 木津川下流 | 右岸 | 2.2 | KZ-R1.6-ws | 表のり | KZ-R1.6-ws-P9 | 8.15 | 8.45 | 23 |  | 2.646 |  |  | 39.4 | 56.9 | 3.7 |  | 3.7 | 1.941 | 1.224 | 0.406 | 0.258 | 7.5233 | 0.67 | [6 empty] | 0.00044973 | 0.00066564
2012-03-07 | 近畿地方整備局 | 淀川 | 木津川下流 | 右岸 | 2.2 | KZ-R1.6-ws | 表のり | KZ-R1.6-ws-P11 | 10.15 | 10.45 | 25 |  | 2.645 |  |  | 20.5 | 77.4 | 2.1 |  | 2.1 | 1.068 | 0.81 | 0.373 | 0.256 | 4.1719 | 0.93 |  |  |  | 5.75e-07 |  |  | 0.00036953 | 0.00065536
2012-03-07 | 近畿地方整備局 | 淀川 | 木津川下流 | 右岸 | 2.2 | KZ-R1.6-bs | 裏のり | KZ-R1.6-bs-P1 | 0.15 | 0.45 | 6 |  | 2.688 |  |  | 13.4 | 31.2 | 29.3 | 26.1 | 55.4 | 0.107 | 0.049 | 0.002 |  |  |  | 38.5 | 16.4 | 22.1 |  |  |  | 2.0253e-09
2012-03-07 | 近畿地方整備局 | 淀川 | 木津川下流 | 右岸 | 2.2 | KZ-R1.6-bs | 裏のり | KZ-R1.6-bs-P2 | 1.15 | 1.45 | 6 |  | 2.715 |  |  | 8.2 | 32 | 33.8 | 26 | 59.8 | 0.076 | 0.038 | 0.002 |  |  |  | 44.5 | 22.4 | 22.1 |  |  |  | 2.0253e-09
2012-03-07 | 近畿地方整備局 | 淀川 | 木津川下流 | 右岸 | 2.2 | KZ-R1.6-bs | 裏のり | KZ-R1.6-bs-P3 | 2.15 | 2.45 | 3 |  | 2.644 |  |  | 7.5 | 83.6 | 8.9 |  | 8.9 | 0.454 | 0.358 | 0.138 | 0.084 | 5.4048 | 1.22 | [6 empty] | 3.6906e-05 | 7.056e-05
2012-03-07 | 近畿地方整備局 | 淀川 | 木津川下流 | 右岸 | 2.2 | KZ-R1.6-bs | 裏のり | KZ-R1.6-bs-P4 | 3.15 | 3.45 | 4 |  | 2.652 |  |  | 0 | 82.6 | 8.9 | 8.5 | 17.4 | 0.357 | 0.313 | 0.097 | 0.009 | 39.6667 | 11.81 | [6 empty] | 1.6306e-05 | 8.1e-07
2012-03-07 | 近畿地方整備局 | 淀川 | 木津川下流 | 右岸 | 2.2 | KZ-R1.6-bs | 裏のり | KZ-R1.6-bs-P5 | 4.15 | 4.45 | 3 |  | 2.645 |  |  | 0 | 86.2 | 6.4 | 7.4 | 13.8 | 0.413 | 0.354 | 0.134 | 0.018 | 22.9444 | 8.55 | [6 empty] | 3.4475e-05 | 3.24e-06
2012-03-07 | 近畿地方整備局 | 淀川 | 木津川下流 | 右岸 | 2.2 | KZ-R1.6-bs | 裏のり | KZ-R1.6-bs-P6 | 5.15 | 5.45 | 3 |  | 2.647 |  |  | 0 | 82.4 | 11.3 | 6.3 | 17.6 | 0.35 | 0.31 | 0.095 | 0.014 | 25 | 7.95 | [6 empty] | 1.5538e-05 | 1.96e-06
2012-03-07 | 近畿地方整備局 | 淀川 | 木津川下流 | 右岸 | 2.2 | KZ-R1.6-bs | 裏のり | KZ-R1.6-bs-1 | 6.25 | 7 |  | 1.784 | 2.661 | 1.071 | 0.59318 | 0 | 15.4 | 57.7 | 26.9 | 84.6 | 0.027 | 0.018 | 0.002 |  |  |  | 50 | 27.6 | 22.4 |  |  |  | 2.0253e-09 |  |  |  | UU | [8 empty] | 56 | 0
2012-03-07 | 近畿地方整備局 | 淀川 | 木津川下流 | 右岸 | 2.2 | KZ-R1.6-bs | 裏のり | KZ-R1.6-bs-P7 | 8.15 | 8.45 | 9 |  | 2.644 |  |  | 0 | 13.6 | 51.6 | 34.8 | 86.4 | 0.016 | 0.011 |  |  |  |  | 51.9 | 28.8 | 23.1
2012-03-07 | 近畿地方整備局 | 淀川 | 木津川下流 | 右岸 | 2.2 | KZ-R1.6-bs | 裏のり | KZ-R1.6-bs-P8 | 9.15 | 9.45 | 6 |  | 2.696 |  |  | 0 | 58.3 | 26.8 | 14.9 | 41.7 | 0.114 | 0.091 | 0.018 | [9 empty] | 3.292e-07
2012-03-07 | 近畿地方整備局 | 淀川 | 木津川下流 | 右岸 | 2.2 | KZ-R1.6-bs | 裏のり | KZ-R1.6-bs-3 | 10 | 11 |  | 1.828 | 2.638 | 0.709 | 0.20854 | 26.1 | 67.5 | 6.4 |  | 6.4 | 1.171 | 0.84 | 0.344 | 0.216 | 5.4213 | 0.93 | [6 empty] | 0.00030634 | 0.00046656 |  | 0.0004226 | CU |  |  | 0 | 36.6
2012-03-07 | 近畿地方整備局 | 淀川 | 木津川下流 | 右岸 | 2.2 | KZ-R1.8-ws | 表のり | KZ-R1.8-ws-P1 | 0.15 | 0.5 | 2 |  | 2.643 |  |  | 0 | 48.4 | 40.1 | 11.5 | 51.6 | 0.098 | 0.071 | 0.017 | 0.003 | 32.6667 | 4 | 46.5 | 29.7 | 16.8 |  |  |  | 2.8837e-07 | 9e-08
2012-03-07 | 近畿地方整備局 | 淀川 | 木津川下流 | 右岸 | 2.2 | KZ-R1.8-ws | 表のり | KZ-R1.8-ws-P3 | 2.15 | 2.45 | 3 |  | 2.636 |  |  | 35.8 | 63.9 | 0.3 |  | 0.3 | 1.69 | 1.187 | 0.522 | 0.397 | 4.2569 | 0.67 | [6 empty] | 0.00080509 | 0.0015761
2012-03-07 | 近畿地方整備局 | 淀川 | 木津川下流 | 右岸 | 2.2 | KZ-R1.8-ws | 表のり | KZ-R1.8-ws-P4-1 | 3.15 | 3.4 |  |  | 2.68 |  |  | 0 | 25 | 48.4 | 26.6 | 75 | 0.036 | 0.023 | 0.002 |  |  |  | 43.9 | 25.8 | 18.1 |  |  |  | 2.0253e-09
2012-03-07 | 近畿地方整備局 | 淀川 | 木津川下流 | 右岸 | 2.2 | KZ-R1.8-ws | 表のり | KZ-R1.8-ws-P6 | 5.15 | 5.45 | 4 |  | 2.685 |  |  | 0 | 24.3 | 61.4 | 14.3 | 75.7 | 0.05 | 0.039 | 0.011 | 0.001 | 50 | 6.28 | 48.4 | 32.5 | 15.9 |  |  |  | 1.0517e-07 | 1e-08
2012-03-07 | 近畿地方整備局 | 淀川 | 木津川下流 | 右岸 | 2.2 | KZ-R1.8-ws | 表のり | KZ-R1.8-ws-P7 | 6.15 | 6.45 | 6 |  | 2.683 |  |  | 0 | 11.6 | 67.5 | 20.9 | 88.4 | 0.031 | 0.024 | 0.004 |  |  |  | 37.4 | 24.2 | 13.2 |  |  |  | 1.0092e-08
2012-03-07 | 近畿地方整備局 | 淀川 | 木津川下流 | 右岸 | 2.2 | KZ-R1.8-ws | 表のり | KZ-R1.8-ws-P11 | 10.15 | 10.45 | 24 |  | 2.633 |  |  | 17 | 76.5 | 6.5 |  | 6.5 | 0.858 | 0.674 | 0.296 | 0.157 | 5.465 | 1.41 |  |  |  | 2.45e-06 |  |  | 0.00021626 | 0.00024649
2012-03-07 | 近畿地方整備局 | 淀川 | 木津川下流 | 右岸 | 2.2 | KZ-R1.8-bs | 裏のり | KZ-R1.8-bs-P1 | 0.15 | 0.45 | 5 |  | 2.691 |  |  | 20.1 | 23.9 | 28.1 | 27.9 | 56 | 0.118 | 0.045 | 0.002 |  |  |  | 41.6 | 17.5 | 24.1 |  |  |  | 2.0253e-09
2012-03-07 | 近畿地方整備局 | 淀川 | 木津川下流 | 右岸 | 2.2 | KZ-R1.8-bs | 裏のり | KZ-R1.8-bs-P2 | 1.15 | 1.5 | 2 |  | 2.676 |  |  | 2.9 | 84.3 | 6.3 | 6.5 | 12.8 | 0.339 | 0.287 | 0.113 | 0.033 | 10.2727 | 2.52 | [6 empty] | 2.3226e-05 | 1.089e-05
2012-03-07 | 近畿地方整備局 | 淀川 | 木津川下流 | 右岸 | 2.2 | KZ-R1.8-bs | 裏のり | KZ-R1.8-bs-P3-1 | 2.15 | 2.3 | 1 |  | 2.65 |  |  | 16.3 | 74.1 | 9.6 |  | 9.6 | 0.939 | 0.7255 | 0.296 | 0.0857 | 10.9568 | 2.62 | [6 empty] | 0.00021626 | 7.3445e-05
2012-03-07 | 近畿地方整備局 | 淀川 | 木津川下流 | 右岸 | 2.2 | KZ-R1.8-bs | 裏のり | KZ-R1.8-bs-1 | 2.5 | 3.2 |  | 1.854 | 2.689 | 0.864 | 0.34602 | 0 | 17.4 | 55.9 | 26.7 | 82.6 | 0.028 | 0.018 | 0.003 |  |  |  | 44.8 | 24.2 | 20.6 |  |  |  | 5.1819e-09 |  |  |  | UU | [8 empty] | 55.8 | 5
2012-03-07 | 近畿地方整備局 | 淀川 | 木津川下流 | 右岸 | 2.2 | KZ-R1.8-bs | 裏のり | KZ-R1.8-bs-P4 | 3.45 | 3.75 |  |  | 2.691 |  |  | 0 | 15.7 | 60.3 | 24 | 84.3 | 0.028 | 0.019 | 0.004 |  |  |  | 43.9 | 24.6 | 19.3 |  |  |  | 1.0092e-08
2012-03-07 | 近畿地方整備局 | 淀川 | 木津川下流 | 右岸 | 2.2 | KZ-R1.8-bs | 裏のり | KZ-R1.8-bs-P5 | 4.15 | 4.45 | 3 |  | 2.672 |  |  | 0 | 28.3 | 58.5 | 13.2 | 71.7 | 0.054 | 0.039 | 0.01 | 0.003 | 18 | 2.36 | 51.2 | 28.7 | 22.5 |  |  |  | 8.4333e-08 | 9e-08
2012-03-07 | 近畿地方整備局 | 淀川 | 木津川下流 | 右岸 | 2.2 | KZ-R1.8-bs | 裏のり | KZ-R1.8-bs-2 | 5.6 | 6.4 |  | 1.82 | 2.64 | 1.011 | 0.51386 | 0 | 12.1 | 56.2 | 31.7 | 87.9 | 0.022 | 0.014 | 0.002 |  |  |  | 38.7 | 23.1 | 15.6 |  |  |  | 2.0253e-09 |  |  |  | UU | [8 empty] | 53.5 | 0
2012-03-07 | 近畿地方整備局 | 淀川 | 木津川下流 | 右岸 | 2.2 | KZ-R1.8-bs | 裏のり | KZ-R1.8-bs-P9 | 8.15 | 8.45 | 5 |  | 2.703 |  |  | 0 | 4.4 | 51.8 | 43.8 | 95.6 | 0.012 | 0.007 |  |  |  |  | 46.1 | 25.6 | 20.5
2012-03-07 | 近畿地方整備局 | 淀川 | 木津川下流 | 右岸 | 2.2 | KZ-R1.8-bs | 裏のり | KZ-R1.8-bs-3 | 10 | 11 |  | 1.979 | 2.635 | 0.523 | 0.09393 | 14.3 | 77 | 8.7 |  | 8.7 | 1.3 | 1.127 | 0.492 | 0.137 | 9.4891 | 3.43 | [6 empty] | 0.00070191 | 0.00018769 |  | 0.00016986 | CU |  |  | 4.4 | 37.6
2012-03-07 | 近畿地方整備局 | 淀川 | 木津川下流 | 右岸 | 2.2 | KZ-R2.0-ws | 表のり | KZ-R2.0-ws-P1 | 0.15 | 0.45 | 2 |  | 2.63 |  |  | 6.4 | 58.3 | 23 | 12.3 | 35.3 | 0.232 | 0.146 | 0.013 | 0.003 | 77.3333 | 3.79 | [6 empty] | 1.5488e-07 | 9e-08
2012-03-07 | 近畿地方整備局 | 淀川 | 木津川下流 | 右岸 | 2.2 | KZ-R2.0-ws | 表のり | KZ-R2.0-ws-P2 | 1.15 | 1.45 | 2 |  | 2.648 |  |  | 23.7 | 70.7 | 5.6 |  | 5.6 | 1.2 | 0.911 | 0.409 | 0.254 | 4.7244 | 0.98 | [6 empty] | 0.00045747 | 0.00064516
2012-03-07 | 近畿地方整備局 | 淀川 | 木津川下流 | 右岸 | 2.2 | KZ-R2.0-ws | 表のり | KZ-R2.0-ws-P3 | 2.15 | 2.45 | 2 |  | 2.655 |  |  | 26.1 | 72.2 | 1.7 |  | 1.7 | 1.3 | 0.988 | 0.467 | 0.338 | 3.8462 | 0.83 | [6 empty] | 0.00062202 | 0.0011424
2012-03-07 | 近畿地方整備局 | 淀川 | 木津川下流 | 右岸 | 2.2 | KZ-R2.0-ws | 表のり | KZ-R2.0-ws-P4 | 3.15 | 3.45 | 2 |  | 2.643 |  |  | 29.1 | 69.3 | 1.6 |  | 1.6 | 1.435 | 1.098 | 0.493 | 0.357 | 4.0196 | 0.83 | [6 empty] | 0.00070522 | 0.0012745
2012-03-07 | 近畿地方整備局 | 淀川 | 木津川下流 | 右岸 | 2.2 | KZ-R2.0-ws | 表のり | KZ-R2.0-ws-P5 | 4.15 | 4.45 | 3 |  | 2.685 |  |  | 0 | 27.2 | 47 | 25.8 | 72.8 | 0.044 | 0.027 | 0.002 | [9 empty] | 2.0253e-09
2012-03-07 | 近畿地方整備局 | 淀川 | 木津川下流 | 右岸 | 2.2 | KZ-R2.0-ws | 表のり | KZ-R2.0-ws-P6 | 5.15 | 5.45 | 5 |  | 2.667 |  |  | 0 | 69.7 | 22.4 | 7.9 | 30.3 | 0.158 | 0.13 | 0.04 | 0.011 | 14.3636 | 3.16 | 43.9 | 25.1 | 18.8 |  |  |  | 2.094e-06 | 1.21e-06
2012-03-07 | 近畿地方整備局 | 淀川 | 木津川下流 | 右岸 | 2.2 | KZ-R2.0-ws | 表のり | KZ-R2.0-ws-P8 | 7.15 | 7.45 | 8 |  | 2.685 |  |  | 0 | 52.7 | 35.6 | 11.7 | 47.3 | 0.1 | 0.08 | 0.02 | 0.003 | 33.3333 | 6.53 | 31.4 | 25.6 | 5.8 |  |  |  | 4.2023e-07 | 9e-08
2012-03-07 | 近畿地方整備局 | 淀川 | 木津川下流 | 右岸 | 2.2 | KZ-R2.0-ws | 表のり | KZ-R2.0-ws-P10 | 9.15 | 9.45 | 23 |  | 2.652 |  |  | 0.4 | 93.5 | 6.1 |  | 6.1 | 0.515 | 0.443 | 0.236 | 0.139 | 3.705 | 1.36 |  |  |  | 3.24e-06 | 2.02e-05 |  | 0.00012795 | 0.00019321
2012-03-07 | 近畿地方整備局 | 淀川 | 木津川下流 | 右岸 | 2.2 | KZ-R2.0-ws | 表のり | KZ-R2.0-ws-P12 | 11.15 | 11.45 | 23 |  | 2.647 |  |  | 12.6 | 81.3 | 6.1 |  | 6.1 | 0.687 | 0.562 | 0.262 | 0.158 | 4.3481 | 1.2 | [6 empty] | 0.00016301 | 0.00024964
2012-03-07 | 近畿地方整備局 | 淀川 | 木津川下流 | 右岸 | 2.2 | KZ-R2.0-ws | 表のり | KZ-R2.0-ws-P14 | 13.15 | 13.45 | 27 |  | 2.64 |  |  | 20.5 | 75.8 | 3.7 |  | 3.7 | 1.149 | 0.887 | 0.369 | 0.216 | 5.3194 | 1.11 | [6 empty] | 0.00036041 | 0.00046656
2012-03-07 | 近畿地方整備局 | 淀川 | 木津川下流 | 右岸 | 2.2 | KZ-R2.0-ws | 表のり | KZ-R2.0-ws-P16 | 15.15 | 15.45 | 33 |  | 2.624 |  |  | 20.3 | 76.4 | 3.3 |  | 3.3 | 1.003 | 0.747 | 0.294 | 0.171 | 5.8655 | 1.15 | [6 empty] | 0.00021289 | 0.00029241
2012-03-07 | 近畿地方整備局 | 淀川 | 木津川下流 | 右岸 | 2.2 | KZ-R2.0-ws | 表のり | KZ-R2.0-ws-P18 | 17.15 | 17.45 | 33 |  | 2.665 |  |  | 0 | 88.4 | 6.8 | 4.8 | 11.6 | 0.184 | 0.162 | 0.106 | 0.061 | 3.0164 | 1.36 | [6 empty] | 2.0028e-05 | 3.721e-05
2012-03-07 | 近畿地方整備局 | 淀川 | 木津川下流 | 右岸 | 2.2 | KZ-R2.0-ws | 表のり | KZ-R2.0-ws-P19 | 18.15 | 18.45 | 8 |  | 2.628 |  |  | 0 | 2.7 | 53 | 44.3 | 97.3 | 0.01 | 0.007 |  |  |  |  | 58.5 | 30.5 | 28
2012-03-07 | 近畿地方整備局 | 淀川 | 木津川下流 | 右岸 | 2.2 | KZ-R2.0-ws | 表のり | KZ-R2.0-ws-P20 | 19.15 | 19.43 | 50 |  | 2.655 |  |  | 51.2 | 39.9 | 8.9 |  | 8.9 | 3.572 | 2.15 | 0.284 | 0.094 | 38 | 0.75 | [6 empty] | 0.00019649 | 8.836e-05
2012-03-07 | 近畿地方整備局 | 淀川 | 木津川下流 | 右岸 | 2.2 | KZ-R2.0-bs | 裏のり | KZ-R2.0-bs-P1 | 0.15 | 0.45 | 4 |  | 2.694 |  |  | 23.6 | 38.6 | 20.8 | 17 | 37.8 | 0.555 | 0.259 | 0.008 | [9 empty] | 5.0287e-08
2012-03-07 | 近畿地方整備局 | 淀川 | 木津川下流 | 右岸 | 2.2 | KZ-R2.0-bs | 裏のり | KZ-R2.0-bs-P2 | 1.15 | 1.45 | 4 |  | 2.679 |  |  | 19.1 | 41 | 26.5 | 13.4 | 39.9 | 0.274 | 0.153 | 0.014 | 0.002 | 137 | 2.95 | 39.4 | 21 | 18.4 |  |  |  | 1.839e-07 | 4e-08
2012-03-07 | 近畿地方整備局 | 淀川 | 木津川下流 | 右岸 | 2.2 | KZ-R2.0-bs | 裏のり | KZ-R2.0-bs-1 | 2 | 3 |  | 1.77 | 2.654 | 0.937 | 0.42471 | 5 | 59.7 | 20.3 | 15 | 35.3 | 0.337 | 0.224 | 0.016 | [8 empty] | 1.53e-05 | 2.5058e-07 |  |  |  | CU |  |  | 16.7 | 28
2012-03-07 | 近畿地方整備局 | 淀川 | 木津川下流 | 右岸 | 2.2 | KZ-R2.0-bs | 裏のり | KZ-R2.0-bs-4 | 4.5 | 5.5 |  | 1.742 | 2.65 | 1.205 | 0.79351 | 0 | 55.7 | 29.2 | 15.1 | 44.3 | 0.153 | 0.104 | 0.01 |  |  |  | 50.4 | 28.9 | 21.5 |  |  | 1.4e-07 | 8.4333e-08 |  |  |  | CU |  |  | 26.6 | 21
2012-03-07 | 近畿地方整備局 | 淀川 | 木津川下流 | 右岸 | 2.2 | KZ-R2.0-bs | 裏のり | KZ-R2.0-bs-6 | 7.4 | 8.05 |  | 1.861 | 2.697 | 0.956 | 0.44669 | 0 | 29.1 | 48.1 | 22.8 | 70.9 | 0.05 | 0.034 | 0.004 |  |  |  | 38.5 | 24.1 | 14.4 |  |  |  | 1.0092e-08 |  |  |  | UU | [8 empty] | 23.8 | 0
2012-03-07 | 近畿地方整備局 | 淀川 | 木津川下流 | 右岸 | 2.2 | KZ-R2.0-bs | 裏のり | KZ-R2.0-bs-7 | 9 | 10.05 |  | 1.744 | 2.65 | 0.972 | 0.46568 | 0 | 90.7 | 9.3 |  | 9.3 | 0.28 | 0.243 | 0.12 | 0.081 | 3.4568 | 1.23 | [6 empty] | 2.6697e-05 | 6.561e-05 |  | 5.3275e-05 | CU |  |  | 91 | 25.4
2012-03-07 | 近畿地方整備局 | 淀川 | 木津川下流 | 右岸 | 2.2 | KZ-R2.0-bs | 裏のり | KZ-R2.0-bs-P6 | 11.15 | 11.45 | 25 |  | 2.634 |  |  | 13.4 | 82.6 | 4 |  | 4 | 0.888 | 0.721 | 0.401 | 0.241 | 3.6846 | 1.22 | [6 empty] | 0.000437 | 0.00058081
2012-03-07 | 近畿地方整備局 | 淀川 | 木津川下流 | 右岸 | 2.2 | KZ-R2.0-bs | 裏のり | KZ-R2.0-bs-P8 | 13.15 | 13.45 | 21 |  | 2.636 |  |  | 10.5 | 82 | 7.5 |  | 7.5 | 0.64 | 0.522 | 0.262 | 0.145 | 4.4138 | 1.26 | [6 empty] | 0.00016301 | 0.00021025
2012-03-07 | 近畿地方整備局 | 淀川 | 木津川下流 | 右岸 | 2.2 | KZ-R2.0-bs | 裏のり | KZ-R2.0-bs-P10 | 15.15 | 15.45 | 27 |  | 2.631 |  |  | 5.5 | 88.1 | 6.4 |  | 6.4 | 0.645 | 0.562 | 0.266 | 0.143 | 4.5105 | 1.74 | [6 empty] | 0.00016883 | 0.00020449
2012-03-07 | 近畿地方整備局 | 淀川 | 木津川下流 | 右岸 | 2.2 | KZ-R2.0-bs | 裏のり | KZ-R2.0-bs-P12 | 17.15 | 17.45 | 15 |  | 2.647 |  |  | 2.2 | 66.9 | 20.2 | 10.7 | 30.9 | 0.142 | 0.115 | 0.03 | 0.004 | 35.5 | 10.06 | [6 empty] | 1.0752e-06 | 1.6e-07
2012-03-07 | 近畿地方整備局 | 淀川 | 木津川下流 | 右岸 | 2.2 | KZ-R2.2-ws | 表のり | KZ-R2.2-ws-P1-1 | 0.15 | 0.35 |  |  | 2.615 |  |  | 0 | 33 | 55.3 | 11.7 | 67 | 0.068 | 0.059 | 0.018 | 0.003 | 22.6667 | 7.21 | 42.2 | 28.3 | 13.9 |  |  |  | 3.292e-07 | 9e-08
2012-03-07 | 近畿地方整備局 | 淀川 | 木津川下流 | 右岸 | 2.2 | KZ-R2.2-ws | 表のり | KZ-R2.2-ws-P2 | 1.15 | 1.45 | 1 |  | 2.643 |  |  | 20.4 | 73.9 | 5.7 |  | 5.7 | 1.075 | 0.825 | 0.423 | 0.266 | 4.0414 | 1.01 | [6 empty] | 0.00049457 | 0.00070756
2012-03-07 | 近畿地方整備局 | 淀川 | 木津川下流 | 右岸 | 2.2 | KZ-R2.2-ws | 表のり | KZ-R2.2-ws-P3 | 2.15 | 2.45 | 2 |  | 2.642 |  |  | 21.5 | 77.2 | 1.3 |  | 1.3 | 1.087 | 0.834 | 0.446 | 0.333 | 3.2643 | 0.85 | [6 empty] | 0.00055912 | 0.0011089
2012-03-07 | 近畿地方整備局 | 淀川 | 木津川下流 | 右岸 | 2.2 | KZ-R2.2-ws | 表のり | KZ-R2.2-ws-P4-1 | 3.15 | 3.3 |  |  | 2.639 |  |  | 19.6 | 75.7 | 4.7 |  | 4.7 | 1.017 | 0.779 | 0.381 | 0.263 | 3.8669 | 0.96 | [6 empty] | 0.00038815 | 0.00069169
2012-03-07 | 近畿地方整備局 | 淀川 | 木津川下流 | 右岸 | 2.2 | KZ-R2.2-ws | 表のり | KZ-R2.2-ws-P5-1 | 4.15 | 4.35 |  |  | 2.653 |  |  | 1.3 | 85.9 | 6.2 | 6.6 | 12.8 | 0.382 | 0.339 | 0.15 | 0.028 | 13.6429 | 6.39 | [6 empty] | 4.4772e-05 | 7.84e-06
2012-03-07 | 近畿地方整備局 | 淀川 | 木津川下流 | 右岸 | 2.2 | KZ-R2.2-ws | 表のり | KZ-R2.2-ws-P6 | 5.15 | 5.45 | 8 |  | 2.665 |  |  | 4 | 80.8 | 7 | 8.2 | 15.2 | 0.373 | 0.328 | 0.122 | 0.011 | 33.9091 | 12.73 | [6 empty] | 2.7739e-05 | 1.21e-06
2012-03-07 | 近畿地方整備局 | 淀川 | 木津川下流 | 右岸 | 2.2 | KZ-R2.2-ws | 表のり | KZ-R2.2-ws-P7 | 6.15 | 6.5 | 4 |  | 2.675 |  |  | 0 | 29.6 | 46.6 | 24 | 70.6 | 0.05 | 0.032 | 0.003 |  |  |  | 42 | 23.1 | 18.9 |  |  |  | 5.1819e-09
2012-03-07 | 近畿地方整備局 | 淀川 | 木津川下流 | 右岸 | 2.2 | KZ-R2.2-ws | 表のり | KZ-R2.2-ws-P8 | 7.15 | 7.45 | 6 |  | 2.646 |  |  | 1.4 | 88.9 | 9.7 |  | 9.7 | 0.531 | 0.439 | 0.158 | 0.081 | 6.5556 | 1.52 | [6 empty] | 5.05e-05 | 6.561e-05
2012-03-07 | 近畿地方整備局 | 淀川 | 木津川下流 | 右岸 | 2.2 | KZ-R2.2-ws | 表のり | KZ-R2.2-ws-P10 | 9.15 | 9.45 | 31 |  | 2.636 |  |  | 1 | 84.4 | 7.1 | 7.5 | 14.6 | 0.467 | 0.387 | 0.137 | 0.016 | 29.1875 | 9.08 |  |  |  | 1.94e-06 | 2.44e-05 |  | 3.629e-05 | 2.56e-06
2012-03-07 | 近畿地方整備局 | 淀川 | 木津川下流 | 右岸 | 2.2 | KZ-R2.2-bs | 裏のり | KZ-R2.2-bs-P1-1 | 0.15 | 0.4 |  |  | 2.677 |  |  | 24.6 | 39.1 | 17 | 19.3 | 36.3 | 0.671 | 0.319 | 0.006 | [9 empty] | 2.5821e-08
2012-03-07 | 近畿地方整備局 | 淀川 | 木津川下流 | 右岸 | 2.2 | KZ-R2.2-bs | 裏のり | KZ-R2.2-bs-P2 | 1.15 | 1.45 | 6 |  | 2.655 |  |  | 6.5 | 54.4 | 26 | 13.1 | 39.1 | 0.256 | 0.149 | 0.013 | 0.003 | 85.3333 | 1.97 | [6 empty] | 1.5488e-07 | 9e-08
2012-03-07 | 近畿地方整備局 | 淀川 | 木津川下流 | 右岸 | 2.2 | KZ-R2.2-bs | 裏のり | KZ-R2.2-bs-P3 | 2.15 | 2.45 | 3 |  | 2.674 |  |  | 0 | 41.4 | 47.9 | 10.7 | 58.6 | 0.078 | 0.057 | 0.014 | 0.004 | 19.5 | 2.21 | 43.8 | 27 | 16.8 |  |  |  | 1.839e-07 | 1.6e-07
2012-03-07 | 近畿地方整備局 | 淀川 | 木津川下流 | 右岸 | 2.2 | KZ-R2.2-bs | 裏のり | KZ-R2.2-bs-P4 | 3.15 | 3.5 | 2 |  | 2.674 |  |  | 4 | 61.2 | 26.1 | 8.7 | 34.8 | 0.253 | 0.161 | 0.028 | 0.008 | 31.625 | 1.53 | [6 empty] | 9.1636e-07 | 6.4e-07
2012-03-07 | 近畿地方整備局 | 淀川 | 木津川下流 | 右岸 | 2.2 | KZ-R2.2-bs | 裏のり | KZ-R2.2-bs-P5 | 4.15 | 4.45 | 4 |  | 2.673 |  |  | 1.2 | 60.3 | 26.5 | 12 | 38.5 | 0.19 | 0.129 | 0.017 | 0.003 | 63.3333 | 3.35 | [6 empty] | 2.8837e-07 | 9e-08
2012-03-07 | 近畿地方整備局 | 淀川 | 木津川下流 | 右岸 | 2.2 | KZ-R2.2-bs | 裏のり | KZ-R2.2-bs-1 | 6 | 7 |  | 1.774 | 2.667 | 1.127 | 0.67298 | 0 | 18.4 | 53.3 | 28.3 | 81.6 | 0.027 | 0.018 | 0.002 |  |  |  | 56.4 | 30.8 | 25.6 |  |  |  | 2.0253e-09 |  |  |  | UU | [8 empty] | 44.7 | 0
2012-03-07 | 近畿地方整備局 | 淀川 | 木津川下流 | 右岸 | 2.2 | KZ-R2.2-bs | 裏のり | KZ-R2.2-bs-P8 | 8.5 | 8.8 | 29 |  | 2.666 |  |  | 0 | 82.6 | 10.4 | 7 | 17.4 | 0.299 | 0.246 | 0.088 | 0.018 | 16.6111 | 3.51 | [6 empty] | 1.3013e-05 | 3.24e-06
2012-03-07 | 近畿地方整備局 | 淀川 | 木津川下流 | 右岸 | 2.2 | KZ-R2.2-bs | 裏のり | KZ-R2.2-bs-P10 | 10.15 | 10.45 | 24 |  | 2.645 |  |  | 9.6 | 82.9 | 7.5 |  | 7.5 | 0.677 | 0.542 | 0.238 | 0.131 | 5.1679 | 1.27 | [6 empty] | 0.00013048 | 0.00017161
2012-03-07 | 近畿地方整備局 | 淀川 | 木津川下流 | 右岸 | 2.2 | KZ-R2.4-ws | 表のり | KZ-R2.4-ws-P1 | 1.15 | 1.45 | 3 |  | 2.675 |  |  | 22.4 | 76 | 1.6 |  | 1.6 | 1.221 | 0.958 | 0.477 | 0.356 | 3.4298 | 0.85 | [6 empty] | 0.00065332 | 0.0012674
2012-03-07 | 近畿地方整備局 | 淀川 | 木津川下流 | 右岸 | 2.2 | KZ-R2.4-ws | 表のり | KZ-R2.4-ws-P2 | 2.15 | 2.45 | 4 |  | 2.701 |  |  | 30.7 | 64.4 | 4.9 |  | 4.9 | 1.515 | 1.16 | 0.476 | 0.302 | 5.0166 | 0.96 | [6 empty] | 0.00065015 | 0.00091204
2012-03-07 | 近畿地方整備局 | 淀川 | 木津川下流 | 右岸 | 2.2 | KZ-R2.4-ws | 表のり | KZ-R2.4-ws-P3 | 3.15 | 3.45 | 4 |  | 2.653 |  |  | 1.9 | 74.3 | 21.3 | 2.5 | 23.8 | 0.375 | 0.284 | 0.0567 | 0.024 | 15.625 | 1.52 | [6 empty] | 4.6995e-06 | 5.76e-06
2012-03-07 | 近畿地方整備局 | 淀川 | 木津川下流 | 右岸 | 2.2 | KZ-R2.4-ws | 表のり | KZ-R2.4-ws-P4-1 | 4.15 | 4.35 |  |  | 2.644 |  |  | 2.9 | 72.9 | 22.9 | 1.3 | 24.2 | 0.438 | 0.314 | 0.0576 | 0.026 | 16.8462 | 1.13 | [6 empty] | 4.8742e-06 | 6.76e-06
2012-03-07 | 近畿地方整備局 | 淀川 | 木津川下流 | 右岸 | 2.2 | KZ-R2.4-ws | 表のり | KZ-R2.4-ws-P5 | 5.15 | 5.5 | 3 |  | 2.608 |  |  | 0.8 | 35 | 48.1 | 16.1 | 64.2 | 0.066 | 0.049 | 0.008 | 0.001 | 66 | 4.47 | 38.9 | 23.4 | 15.5 |  |  |  | 5.0287e-08 | 1e-08
2012-03-07 | 近畿地方整備局 | 淀川 | 木津川下流 | 右岸 | 2.2 | KZ-R2.4-ws | 表のり | KZ-R2.4-ws-P7 | 7.15 | 7.45 | 5 |  | 2.649 |  |  | 0.7 | 57.6 | 39.1 | 2.6 | 41.7 | 0.141 | 0.103 | 0.0314 | 0.018 | 7.8333 | 0.96 | 36.5 | 19.9 | 16.6 | 4.02e-05 |  |  | 1.195e-06 | 3.24e-06
2012-03-07 | 近畿地方整備局 | 淀川 | 木津川下流 | 右岸 | 2.2 | KZ-R2.4-ws | 表のり | KZ-R2.4-ws-P8 | 8.15 | 8.45 | 7 |  | 2.681 |  |  | 0 | 15.6 | 74.2 | 10.2 | 84.4 | 0.033 | 0.026 | 0.011 | 0.005 | 6.6 | 1.39 | [6 empty] | 1.0517e-07 | 2.5e-07
2012-03-07 | 近畿地方整備局 | 淀川 | 木津川下流 | 右岸 | 2.2 | KZ-R2.4-ws | 表のり | KZ-R2.4-ws-P10 | 10.15 | 10.45 | 11 |  | 2.672 |  |  | 0 | 94.4 | 5.6 |  | 5.6 | 0.408 | 0.354 | 0.18 | 0.133 | 3.0677 | 1.29 |  |  |  | 4.13e-06 |  |  | 6.8307e-05 | 0.00017689
2012-03-07 | 近畿地方整備局 | 淀川 | 木津川下流 | 右岸 | 2.2 | KZ-R2.4-ws | 表のり | KZ-R2.4-ws-P12 | 12.15 | 12.45 | 22 |  | 2.679 |  |  | 3.8 | 88.7 | 7.5 |  | 7.5 | 0.538 | 0.449 | 0.201 | 0.114 | 4.7193 | 1.45 | [6 empty] | 8.8207e-05 | 0.00012996
2012-03-07 | 近畿地方整備局 | 淀川 | 木津川下流 | 右岸 | 2.2 | KZ-R2.4-ws | 表のり | KZ-R2.4-ws-P14 | 14.15 | 14.45 | 23 |  | 2.612 |  |  | 8 | 84.5 | 7.5 |  |  | 0.553 | 0.436 | 0.251 | 0.156 | 3.5449 | 1.11 | [6 empty] | 0.00014759 | 0.00024336
2012-03-07 | 近畿地方整備局 | 淀川 | 木津川下流 | 右岸 | 2.2 | KZ-R2.4-ws | 表のり | KZ-R2.4-ws-P16 | 16.15 | 16.45 | 28 |  | 2.639 |  |  | 7 | 86 | 7 |  | 7 | 0.695 | 0.587 | 0.284 | 0.147 | 4.7279 | 1.61 | [6 empty] | 0.00019649 | 0.00021609
2012-03-07 | 近畿地方整備局 | 淀川 | 木津川下流 | 右岸 | 2.2 | KZ-R2.4-ws | 表のり | KZ-R2.4-ws-P18 | 18.15 | 18.45 | 6 |  | 2.59 |  |  | 0 | 10 | 67.9 | 22.1 | 90 | 0.025 | 0.018 | 0.004 |  |  |  | 54 | 27.3 | 26.7 |  |  |  | 1.0092e-08
2012-03-07 | 近畿地方整備局 | 淀川 | 木津川下流 | 右岸 | 2.2 | KZ-R2.4-ws | 表のり | KZ-R2.4-ws-P19 | 19.15 | 19.45 | 10 |  | 2.655 |  |  | 0 | 39.7 | 47.8 | 12.5 | 60.3 | 0.074 | 0.058 | 0.016 | 0.003 | 24.6667 | 2.66 | [6 empty] | 2.5058e-07 | 9e-08
2012-03-07 | 近畿地方整備局 | 淀川 | 木津川下流 | 右岸 | 2.2 | KZ-R2.4-ws | 表のり | KZ-R2.4-ws-P21 | 21.15 | 21.45 | 48 |  | 2.678 |  |  | 67.8 | 28.2 | 4 |  | 4 | 10.104 | 6.715 | 0.651 | 0.282 | 35.8298 | 0.94 | [6 empty] | 0.001343 | 0.00079524
2012-03-07 | 近畿地方整備局 | 淀川 | 木津川下流 | 右岸 | 2.2 | KZ-R2.4-bs | 裏のり | KZ-R2.4-bs-P1 | 0.15 | 0.45 | 8 |  | 2.693 |  |  | 40.7 | 30.8 | 13.5 | 15 | 28.5 | 2.106 | 0.987 | 0.014 | [9 empty] | 1.839e-07
2012-03-07 | 近畿地方整備局 | 淀川 | 木津川下流 | 右岸 | 2.2 | KZ-R2.4-bs | 裏のり | KZ-R2.4-bs-P2-1 | 1.15 | 1.35 | 6 |  | 2.646 |  |  | 7.1 | 35.2 | 37.1 | 20.6 | 57.7 | 0.084 | 0.051 | 0.005 |  |  |  | 48.3 | 18.1 | 30.2 |  |  |  | 1.6924e-08
2012-03-07 | 近畿地方整備局 | 淀川 | 木津川下流 | 右岸 | 2.2 | KZ-R2.4-bs | 裏のり | KZ-R2.4-bs-P3 | 2.15 | 2.45 | 13 |  | 2.65 |  |  | 9 | 72.4 | 11 | 7.6 | 18.6 | 0.458 | 0.348 | 0.087 | 0.01 | 45.8 | 6.52 | [6 empty] | 1.2673e-05 | 1e-06
2012-03-07 | 近畿地方整備局 | 淀川 | 木津川下流 | 右岸 | 2.2 | KZ-R2.4-bs | 裏のり | KZ-R2.4-bs-1 | 2.55 | 3.5 |  | 1.814 | 2.64 | 0.757 | 0.2469 | 1.9 | 72.3 | 17.5 | 8.3 | 25.8 | 0.333 | 0.243 | 0.04 | 0.009 | 37 | 3.16 | [5 empty] | 0.000188 | 2.094e-06 | 8.1e-07 |  | 3.5869e-07 | CU |  |  | 0.9 | 32
2012-03-07 | 近畿地方整備局 | 淀川 | 木津川下流 | 右岸 | 2.2 | KZ-R2.4-bs | 裏のり | KZ-R2.4-bs-P5 | 4.15 | 4.45 | 5 |  | 2.647 |  |  | 2.8 | 83.2 | 6 | 8 | 14 | 0.375 | 0.325 | 0.128 | 0.013 | 28.8462 | 10 | [6 empty] | 3.1003e-05 | 1.69e-06
2012-03-07 | 近畿地方整備局 | 淀川 | 木津川下流 | 右岸 | 2.2 | KZ-R2.4-bs | 裏のり | KZ-R2.4-bs-2 | 5.3 | 6.3 |  | 1.786 | 2.634 | 0.788 | 0.27366 | 1 | 96.1 | 2.9 |  | 2.9 | 0.802 | 0.696 | 0.46 | 0.378 | 2.1217 | 0.96 | [6 empty] | 0.00060063 | 0.0014288 |  | 0.0010344 | CU |  |  | 6.2 | 33.3
2012-03-07 | 近畿地方整備局 | 淀川 | 木津川下流 | 右岸 | 2.2 | KZ-R2.4-bs | 裏のり | KZ-R2.4-bs-P7-2 | 7.3 | 7.45 |  |  | 2.644 |  |  | 0 | 33.8 | 48.9 | 17.3 | 66.2 | 0.064 | 0.048 | 0.008 |  |  |  | 46 | 28.7 | 17.3 |  |  |  | 5.0287e-08
2012-03-07 | 近畿地方整備局 | 淀川 | 木津川下流 | 右岸 | 2.2 | KZ-R2.4-bs | 裏のり | KZ-R2.4-bs-3 | 9 | 10 |  | 1.864 | 2.641 | 0.715 | 0.21313 | 13.2 | 83.5 | 3.3 |  | 3.3 | 0.991 | 0.775 | 0.339 | 0.222 | 4.464 | 1.02 | [6 empty] | 0.00029612 | 0.00049284 |  | 0.00044866 | CU |  |  | 7.2 | 39.7
2012-03-07 | 近畿地方整備局 | 淀川 | 木津川下流 | 右岸 | 2.2 | KZ-R2.6-ws | 表のり | KZ-R2.6-ws-P1 | 0.15 | 0.47 | 1 |  | 2.637 |  |  | 8 | 57 | 24.9 | 10.1 | 35 | 0.275 | 0.167 | 0.023 | 0.005 | 55 | 2.09 | [6 empty] | 5.8093e-07 | 2.5e-07
2012-03-07 | 近畿地方整備局 | 淀川 | 木津川下流 | 右岸 | 2.2 | KZ-R2.6-ws | 表のり | KZ-R2.6-ws-P2 | 1.15 | 1.56 | 1 |  | 2.624 |  |  | 22.5 | 75.5 | 2 |  | 2 | 1.2 | 0.933 | 0.481 | 0.363 | 3.3058 | 0.84 | [6 empty] | 0.00066609 | 0.0013177
2012-03-07 | 近畿地方整備局 | 淀川 | 木津川下流 | 右岸 | 2.2 | KZ-R2.6-ws | 表のり | KZ-R2.6-ws-P3 | 2.15 | 2.45 | 2 |  | 2.646 |  |  | 1.9 | 74.7 | 13.7 | 9.7 | 23.4 | 0.315 | 0.251 | 0.041 | 0.006 | 52.5 | 7.38 | [6 empty] | 2.2173e-06 | 3.6e-07
2012-03-07 | 近畿地方整備局 | 淀川 | 木津川下流 | 右岸 | 2.2 | KZ-R2.6-ws | 表のり | KZ-R2.6-ws-P4-2 | 3.35 | 3.45 |  |  | 2.638 |  |  | 7.3 | 84.8 | 7.9 |  | 7.9 | 0.616 | 0.508 | 0.254 | 0.12 | 5.1333 | 1.51 | [6 empty] | 0.0001517 | 0.000144
2012-03-07 | 近畿地方整備局 | 淀川 | 木津川下流 | 右岸 | 2.2 | KZ-R2.6-ws | 表のり | KZ-R2.6-ws-P5 | 4.15 | 4.5 | 3 |  | 2.643 |  |  | 7.3 | 84.7 | 7.9 |  | 7.9 | 0.4 | 0.33 | 0.124 | 0.021 | 19.0476 | 4.57 | [6 empty] | 2.8804e-05 | 4.41e-06
2012-03-07 | 近畿地方整備局 | 淀川 | 木津川下流 | 右岸 | 2.2 | KZ-R2.6-ws | 表のり | KZ-R2.6-ws-P7-1 | 5.15 | 6.35 |  |  | 2.647 |  |  | 7.5 | 84.5 | 8 |  | 8 | 0.557 | 0.461 | 0.228 | 0.121 | 4.6033 | 1.44 |  |  |  | 1.51e-06 | 1.36e-05 |  | 0.00011812 | 0.00014641
2012-03-07 | 近畿地方整備局 | 淀川 | 木津川下流 | 右岸 | 2.2 | KZ-R2.6-ws | 表のり | KZ-R2.6-ws-P8 | 7.15 | 7.47 | 6 |  | 2.692 |  |  | 0 | 11 | 52.1 | 36.9 | 89 | 0.018 | 0.011 |  |  |  |  | 56 | 29.2 | 26.8
2012-03-07 | 近畿地方整備局 | 淀川 | 木津川下流 | 右岸 | 2.2 | KZ-R2.6-ws | 表のり | KZ-R2.6-ws-P10 | 9.15 | 9.45 | 19 |  | 2.647 |  |  | 0 | 81.1 | 11.7 | 7.2 | 18.9 | 0.375 | 0.307 | 0.081 | 0.013 | 28.8462 | 4.79 |  |  |  | 5.56e-06 |  |  | 1.0739e-05 | 1.69e-06
2012-03-07 | 近畿地方整備局 | 淀川 | 木津川下流 | 右岸 | 2.2 | KZ-R2.6-ws | 表のり | KZ-R2.6-ws-P12-1 | 11.15 | 11.4 | 25 |  | 2.649 |  |  | 4.3 | 91.5 | 4.2 |  | 4.2 | 0.479 | 0.387 | 0.19 | 0.14 | 3.4214 | 1.1 | [6 empty] | 7.7423e-05 | 0.000196
2012-03-07 | 近畿地方整備局 | 淀川 | 木津川下流 | 右岸 | 2.2 | KZ-R2.6-ws | 表のり | KZ-R2.6-ws-P13-1 | 12.15 | 12.35 |  |  | 2.6 |  |  | 0 | 5.2 | 58.4 | 36.4 | 94.8 | 0.174 | 0.012 |  |  |  |  | 79.7 | 37.8 | 41.9
2012-03-07 | 近畿地方整備局 | 淀川 | 木津川下流 | 右岸 | 2.2 | KZ-R2.6-ws | 表のり | KZ-R2.6-ws-P15 | 14.15 | 14.48 | 6 |  | 2.617 |  |  | 0 | 1.5 | 34.2 | 64.3 | 98.5 | 0.004 | 0.003 |  |  |  |  | 47.9 | 27.1 | 20.8
2012-03-07 | 近畿地方整備局 | 淀川 | 木津川下流 | 右岸 | 2.2 | KZ-R2.6-ws | 表のり | KZ-R2.6-ws-P17 | 16.15 | 16.45 | 40 |  | 2.653 |  |  | 2.1 | 76.4 | 11.7 | 9.8 | 21.5 | 0.348 | 0.296 | 0.063 | 0.006 | 58 | 11.9 | [6 empty] | 5.9989e-06 | 3.6e-07
2012-03-07 | 近畿地方整備局 | 淀川 | 木津川下流 | 右岸 | 2.2 | KZ-R2.6-bs | 裏のり | KZ-R2.6-bs-P1 | 0.15 | 0.45 | 4 |  | 2.618 |  |  | 3.8 | 70 | 19.1 | 7.1 | 26.2 | 0.324 | 0.236 | 0.048 | 0.011 | 29.4545 | 2.56 | [6 empty] | 3.1947e-06 | 1.21e-06
2012-03-07 | 近畿地方整備局 | 淀川 | 木津川下流 | 右岸 | 2.2 | KZ-R2.6-bs | 裏のり | KZ-R2.6-bs-P2 | 1.15 | 1.46 | 2 |  | 2.667 |  |  | 2.2 | 77.8 | 12.5 | 7.5 | 20 | 0.31 | 0.245 | 0.075 | 0.009 | 34.4444 | 5.75 | [6 empty] | 8.985e-06 | 8.1e-07
2012-03-07 | 近畿地方整備局 | 淀川 | 木津川下流 | 右岸 | 2.2 | KZ-R2.6-bs | 裏のり | KZ-R2.6-bs-P3 | 2.15 | 2.5 | 2 |  | 2.653 |  |  | 2.6 | 81.6 | 7.9 | 7.9 | 15.8 | 0.341 | 0.287 | 0.099 | 0.013 | 26.2308 | 5.74 | [6 empty] | 1.7096e-05 | 1.69e-06
2012-03-07 | 近畿地方整備局 | 淀川 | 木津川下流 | 右岸 | 2.2 | KZ-R2.6-bs | 裏のり | KZ-R2.6-bs-1 | 3 | 4 |  | 1.707 | 2.663 | 0.955 | 0.44552 | 2.1 | 82 | 9.1 | 6.8 | 15.9 | 0.402 | 0.333 | 0.111 | 0.021 | 19.1429 | 4.49 | [5 empty] | 8.91e-06 | 2.2285e-05 | 4.41e-06 |  | 7.3902e-06 | CU |  |  | 22 | 29.2
2012-03-07 | 近畿地方整備局 | 淀川 | 木津川下流 | 右岸 | 2.2 | KZ-R2.6-bs | 裏のり | KZ-R2.6-bs-P4 | 4.65 | 4.95 | 5 |  | 2.657 |  |  | 9.1 | 81.4 | 9.5 |  | 9.5 | 0.544 | 0.433 | 0.184 | 0.085 | 6.4 | 1.81 | 39.8 | 24.4 | 15.4 |  |  |  | 7.1876e-05 | 7.225e-05
2012-03-07 | 近畿地方整備局 | 淀川 | 木津川下流 | 右岸 | 2.2 | KZ-R2.6-bs | 裏のり | KZ-R2.6-bs-3 | 5.7 | 6.5 |  | 1.779 | 2.655 | 0.825 | 0.30768 | 13.5 | 81.9 | 4.6 |  | 4.6 | 0.637 | 0.504 | 0.246 | 0.159 | 4.0063 | 1.02 | [6 empty] | 0.00014086 | 0.00025281 |  | 0.0002234 | CU |  |  | 18.1 | 37.1
2012-03-07 | 近畿地方整備局 | 淀川 | 木津川下流 | 右岸 | 2.2 | KZ-R2.6-bs | 裏のり | KZ-R2.6-bs-4 | 6.5 | 7.2 |  | 1.893 | 2.689 | 0.875 | 0.35729 | 0 | 20.7 | 51 | 28.3 | 79.3 | 0.031 | 0.02 | 0.002 | [9 empty] | 2.0253e-09 |  |  |  | UU | [8 empty] | 59 | 0
2012-03-07 | 近畿地方整備局 | 淀川 | 木津川下流 | 右岸 | 2.2 | KZ-R2.6-bs | 裏のり | KZ-R2.6-bs-5 | 8 | 8.9 |  | 1.845 | 2.672 | 0.81 | 0.29361 | 0 | 74.9 | 15.7 | 9.4 | 25.1 | 0.393 | 0.277 | 0.05 | 0.007 | 56.1429 | 3.61 | [6 empty] | 3.5117e-06 | 4.9e-07 |  | 2.1451e-07 | CU |  |  | 15 | 38.6
2012-03-07 | 近畿地方整備局 | 淀川 | 木津川下流 | 右岸 | 2.2 | KZ-R2.6-bs | 裏のり | KZ-R2.6-bs-P7 | 10.15 | 10.45 | 42 |  | 2.651 |  |  | 14.8 | 78 | 7.2 |  | 7.2 | 0.867 | 0.683 | 0.282 | 0.137 | 6.3285 | 1.62 | [6 empty] | 0.0001933 | 0.00018769
2012-03-07 | 近畿地方整備局 | 淀川 | 木津川下流 | 右岸 | 2.2 | KZ-R2.6-bs | 裏のり | KZ-R2.6-bs-7 | 11 | 11.75 |  | 1.686 | 2.61 | 1.336 | 1.0208 | 0 | 0 | 26.4 | 73.6 | 100 | 0.003 | 0.002 |  |  |  |  | 63.5 | 31.2 | 32.3 | [7 empty] | UU | [8 empty] | 59.8 | 0
2012-03-07 | 近畿地方整備局 | 淀川 | 木津川下流 | 右岸 | 2.2 | KZ-R2.6-bs | 裏のり | KZ-R2.6-bs-P8 | 12.9 | 13.2 | 7 |  | 2.643 |  |  | 0 | 2.8 | 48.5 | 48.7 | 97.2 | 0.009 | 0.005 |  |  |  |  | 53.3 | 29 | 24.3
2012-03-07 | 近畿地方整備局 | 淀川 | 木津川下流 | 右岸 | 2.2 | KZ-R2.6-bs | 裏のり | KZ-R2.6-bs-P10 | 15.15 | 15.45 | 28 |  | 2.664 |  |  | 0.7 | 89.9 | 9.4 |  | 9.4 | 0.328 | 0.289 | 0.136 | 0.085 | 3.8588 | 1.4 | [6 empty] | 3.5679e-05 | 7.225e-05
2012-03-07 | 近畿地方整備局 | 淀川 | 木津川下流 | 右岸 | 2.2 | KZ-R2.8-ws | 表のり | KZ-R2.8-ws-P1 | 1.15 | 1.52 | 2 |  | 2.689 |  |  | 27.8 | 69.7 | 2.5 |  | 2.5 | 1.3456 | 1.0241 | 0.486 | 0.3571 | 3.7681 | 0.81 | [6 empty] | 0.00068224 | 0.0012752
2012-03-07 | 近畿地方整備局 | 淀川 | 木津川下流 | 右岸 | 2.2 | KZ-R2.8-ws | 表のり | KZ-R2.8-ws-P2 | 2.15 | 2.45 | 4 |  | 2.691 |  |  | 2.1 | 61.7 | 25.3 | 10.9 |  | 0.2587 | 0.1673 | 0.022 | 0.004 | 64.675 | 3.01 | [6 empty] | 5.2407e-07 | 1.6e-07
2012-03-07 | 近畿地方整備局 | 淀川 | 木津川下流 | 右岸 | 2.2 | KZ-R2.8-ws | 表のり | KZ-R2.8-ws-P3 | 3.15 | 3.45 | 3 |  | 2.655 |  |  | 1.1 | 82.5 | 14.8 | 1.6 | 16.4 | 0.372 | 0.32 | 0.11 | 0.036 | 10.3333 | 3.03 | [6 empty] | 2.1823e-05 | 1.296e-05
2012-03-07 | 近畿地方整備局 | 淀川 | 木津川下流 | 右岸 | 2.2 | KZ-R2.8-ws | 表のり | KZ-R2.8-ws-P4 | 4.15 | 4.49 | 3 |  | 2.661 |  |  | 1.8 | 65.4 | 22.6 | 10.2 | 32.8 | 0.215 | 0.154 | 0.033 | 0.005 | 43 | 3.98 | [6 empty] | 1.3409e-06 | 2.5e-07
2012-03-07 | 近畿地方整備局 | 淀川 | 木津川下流 | 右岸 | 2.2 | KZ-R2.8-ws | 表のり | KZ-R2.8-ws-P5-2 | 5.25 | 5.45 | 5 |  | 2.643 |  |  | 7.5 | 76.2 | 13.2 | 3.1 | 16.3 | 0.561 | 0.432 | 0.101 | 0.032 | 17.5312 | 2.51 | [6 empty] | 1.7907e-05 | 1.024e-05
2012-03-07 | 近畿地方整備局 | 淀川 | 木津川下流 | 右岸 | 2.2 | KZ-R2.8-ws | 表のり | KZ-R2.8-ws-P6 | 6.15 | 6.45 | 9 |  | 2.678 |  |  | 0.5 | 80.3 | 15.8 | 3.4 | 19.2 | 0.345 | 0.281 | 0.079 | 0.027 | 12.7778 | 1.93 | [6 empty] | 1.0134e-05 | 7.29e-06
2012-03-07 | 近畿地方整備局 | 淀川 | 木津川下流 | 右岸 | 2.2 | KZ-R2.8-ws | 表のり | KZ-R2.8-ws-P8-2 | 8.3 | 8.45 |  |  | 2.675 |  |  | 1.9 | 85.7 | 9 | 3.4 | 12.4 | 0.452 | 0.355 | 0.124 | 0.058 | 7.7931 | 1.55 |  |  |  | 5.41e-07 |  |  | 2.8804e-05 | 3.364e-05
2012-03-07 | 近畿地方整備局 | 淀川 | 木津川下流 | 右岸 | 2.2 | KZ-R2.8-ws | 表のり | KZ-R2.8-ws-P10-1 | 10.15 | 10.35 |  |  | 2.672 |  |  | 5.3 | 89.3 | 5.4 |  | 5.4 | 0.519 | 0.429 | 0.205 | 0.139 | 3.7338 | 1.18 |  |  |  | 8.49e-07 |  |  | 9.2328e-05 | 0.00019321
2012-03-07 | 近畿地方整備局 | 淀川 | 木津川下流 | 右岸 | 2.2 | KZ-R2.8-ws | 表のり | KZ-R2.8-ws-P12 | 12.15 | 12.45 | 19 |  | 2.69 |  |  | 25.6 | 69.9 | 4.5 |  | 4.5 | 1.063 | 0.76 | 0.319 | 0.194 | 5.4794 | 1 | [6 empty] | 0.00025721 | 0.00037636
2012-03-07 | 近畿地方整備局 | 淀川 | 木津川下流 | 右岸 | 2.2 | KZ-R2.8-ws | 表のり | KZ-R2.8-ws-P14 | 14.15 | 14.45 | 28 |  | 2.683 |  |  | 9.1 | 85.1 | 5.8 |  | 5.8 | 0.668 | 0.551 | 0.266 | 0.151 | 4.4238 | 1.28 | [6 empty] | 0.00016883 | 0.00022801
2012-03-07 | 近畿地方整備局 | 淀川 | 木津川下流 | 右岸 | 2.2 | KZ-R2.8-ws | 表のり | KZ-R2.8-ws-P16 | 16.15 | 16.45 | 30 |  | 2.669 |  |  | 12.6 | 81.3 | 6.1 |  | 6.1 | 0.938 | 0.751 | 0.379 | 0.172 | 5.4535 | 1.64 | [6 empty] | 0.00038345 | 0.00029584
2012-03-07 | 近畿地方整備局 | 淀川 | 木津川下流 | 右岸 | 2.2 | KZ-R2.8-ws | 表のり | KZ-R2.8-ws-P17 | 17.15 | 17.45 | 9 |  | 2.686 |  |  | 0 | 27.8 | 58.6 | 13.6 | 72.2 | 0.055 | 0.044 | 0.011 | 0.002 | 27.5 | 4.16 | 35.7 | 22.2 | 13.5 |  |  |  | 1.0517e-07 | 4e-08
2012-03-07 | 近畿地方整備局 | 淀川 | 木津川下流 | 右岸 | 2.2 | KZ-R2.8-ws | 表のり | KZ-R2.8-ws-P18-2 | 18.25 | 18.45 |  |  | 2.671 |  |  | 0 | 79.7 | 14.8 | 5.5 | 20.3 | 0.245 | 0.194 | 0.074 | 0.021 | 11.6667 | 2.62 | [6 empty] | 8.7098e-06 | 4.41e-06
2012-03-07 | 近畿地方整備局 | 淀川 | 木津川下流 | 右岸 | 2.2 | KZ-R2.8-bs | 裏のり | KZ-R2.8-bs-P1-2 | 0.3 | 0.51 |  |  | 2.648 |  |  | 17.8 | 80.2 | 2 |  | 2 | 1.028 | 0.804 | 0.436 | 0.317 | 3.2429 | 0.9 | [6 empty] | 0.00053051 | 0.0010049
2012-03-07 | 近畿地方整備局 | 淀川 | 木津川下流 | 右岸 | 2.2 | KZ-R2.8-bs | 裏のり | KZ-R2.8-bs-P2 | 1.15 | 1.45 |  |  | 2.667 |  |  | 2.9 | 75.3 | 12.8 | 9 | 21.8 | 0.392 | 0.324 | 0.058 | 0.008 | 49 | 8.92 | [6 empty] | 4.9529e-06 | 6.4e-07
2012-03-07 | 近畿地方整備局 | 淀川 | 木津川下流 | 右岸 | 2.2 | KZ-R2.8-bs | 裏のり | KZ-R2.8-bs-P3 | 2.15 | 2.45 | 2 |  | 2.648 |  |  | 4.4 | 86.4 | 9.2 |  | 9.2 | 0.539 | 0.445 | 0.203 | 0.093 | 5.7957 | 1.8 | [6 empty] | 9.0254e-05 | 8.649e-05
2012-03-07 | 近畿地方整備局 | 淀川 | 木津川下流 | 右岸 | 2.2 | KZ-R2.8-bs | 裏のり | KZ-R2.8-bs-P4 | 3.15 | 3.46 | 2 |  | 2.651 |  |  | 15.8 | 71.4 | 6.1 | 6.7 | 12.8 | 0.741 | 0.558 | 0.17 | 0.034 | 21.7941 | 3.82 | [6 empty] | 5.9834e-05 | 1.156e-05
2012-03-07 | 近畿地方整備局 | 淀川 | 木津川下流 | 右岸 | 2.2 | KZ-R2.8-bs | 裏のり | KZ-R2.8-bs-1 | 4 | 4.9 |  | 1.77 | 2.648 | 0.814 | 0.29733 | 1.8 | 85.6 | 6.3 | 6.3 | 12.6 | 0.359 | 0.31 | 0.122 | 0.03 | 11.9667 | 3.55 | [6 empty] | 2.7739e-05 | 9e-06 |  | 9.7066e-06 | CU |  |  | 12.8 | 25.7
2012-03-07 | 近畿地方整備局 | 淀川 | 木津川下流 | 右岸 | 2.2 | KZ-R2.8-bs | 裏のり | KZ-R2.8-bs-2 | 5 | 5.9 |  | 1.838 | 2.686 | 0.851 | 0.33295 | 1 | 24.2 | 41.5 | 33.3 | 74.8 | 0.026 | 0.015 |  |  |  |  | 41.2 | 23.5 | 17.7 | [7 empty] | UU | [8 empty] | 17.1 | 10.3
2012-03-07 | 近畿地方整備局 | 淀川 | 木津川下流 | 右岸 | 2.2 | KZ-R2.8-bs | 裏のり | KZ-R2.8-bs-P5-1 | 6.15 | 6.35 |  |  | 2.673 |  |  | 0.8 | 46.6 | 27 | 25.6 | 52.6 | 0.12 | 0.061 | 0.002 |  |  |  | 38.8 | 22.6 | 16.2 |  |  |  | 2.0253e-09
2012-03-07 | 近畿地方整備局 | 淀川 | 木津川下流 | 右岸 | 2.2 | KZ-R2.8-bs | 裏のり | KZ-R2.8-bs-3 | 7 | 7.8 |  | 1.892 | 2.654 | 0.809 | 0.29269 | 2 | 91.3 | 6.7 |  | 6.7 | 0.462 | 0.396 | 0.256 | 0.171 | 2.7018 | 1.19 | [6 empty] | 0.00015449 | 0.00029241 |  | 0.00016886 | CU |  |  | 0.6 | 34.5
2012-03-07 | 近畿地方整備局 | 淀川 | 木津川下流 | 右岸 | 2.2 | KZ-R2.8-bs | 裏のり | KZ-R2.8-bs-P7 | 9.15 | 9.45 | 28 |  | 2.648 |  |  | 20 | 72.3 | 7.7 |  | 7.7 | 0.907 | 0.639 | 0.252 | 0.13 | 6.9769 | 1.01 | [6 empty] | 0.00014895 | 0.000169
2012-03-07 | 近畿地方整備局 | 淀川 | 木津川下流 | 右岸 | 3.6 | KZ-R3.6-ws | 表のり | KZ-R3.6-ws-P1 | 1.15 | 1.5 | 3 |  | 2.653 |  |  | 13.5 | 83 | 3.5 |  | 3.5 | 0.81 | 0.649 | 0.322 | 0.233 | 3.4764 | 0.98 | [6 empty] | 0.00026285 | 0.00054289
2012-03-07 | 近畿地方整備局 | 淀川 | 木津川下流 | 右岸 | 3.6 | KZ-R3.6-ws | 表のり | KZ-R3.6-ws-P2 | 2.15 | 2.45 | 6 |  | 2.637 |  |  | 11.1 | 85.4 | 3.5 |  | 3.5 | 0.868 | 0.684 | 0.324 | 0.231 | 3.7576 | 0.95 | [6 empty] | 0.00026664 | 0.00053361
2012-03-07 | 近畿地方整備局 | 淀川 | 木津川下流 | 右岸 | 3.6 | KZ-R3.6-ws | 表のり | KZ-R3.6-ws-P3 | 3.15 | 3.5 | 3 |  | 2.644 |  |  | 12.4 | 85.4 | 2.2 |  | 2.2 | 0.817 | 0.667 | 0.349 | 0.257 | 3.179 | 1.02 | [6 empty] | 0.00031676 | 0.00066049
2012-03-07 | 近畿地方整備局 | 淀川 | 木津川下流 | 右岸 | 3.6 | KZ-R3.6-ws | 表のり | KZ-R3.6-ws-P4 | 4.15 | 4.45 | 5 |  | 2.657 |  |  | 5.9 | 83.5 | 6.5 | 4.1 | 10.6 | 0.593 | 0.479 | 0.221 | 0.064 | 9.2656 | 2.61 | [6 empty] | 0.00010989 | 4.096e-05
2012-03-07 | 近畿地方整備局 | 淀川 | 木津川下流 | 右岸 | 3.6 | KZ-R3.6-ws | 表のり | KZ-R3.6-ws-P5 | 5.15 | 5.45 | 5 |  | 2.665 |  |  | 11.6 | 86.2 | 2.2 |  | 2.2 | 0.637 | 0.508 | 0.265 | 0.184 | 3.462 | 0.96 | [6 empty] | 0.00016736 | 0.00033856
2012-03-07 | 近畿地方整備局 | 淀川 | 木津川下流 | 右岸 | 3.6 | KZ-R3.6-ws | 表のり | KZ-R3.6-ws-P6 | 6.15 | 6.45 | 6 |  | 2.676 |  |  | 6.7 | 90 | 3.3 |  | 3.3 | 0.573 | 0.489 | 0.282 | 0.212 | 2.7028 | 1 | [6 empty] | 0.0001933 | 0.00044944
2012-03-07 | 近畿地方整備局 | 淀川 | 木津川下流 | 右岸 | 3.6 | KZ-R3.6-ws | 表のり | KZ-R3.6-ws-P7 | 7.15 | 7.48 | 5 |  | 2.646 |  |  | 21.9 | 74.7 | 3.4 |  | 3.4 | 1.173 | 0.905 | 0.429 | 0.282 | 4.1596 | 0.95 | [6 empty] | 0.00051098 | 0.00079524
2012-03-07 | 近畿地方整備局 | 淀川 | 木津川下流 | 右岸 | 3.6 | KZ-R3.6-ws | 表のり | KZ-R3.6-ws-P8-1 | 8.15 | 8.2 |  |  | 2.643 |  |  | 41.5 | 56.7 | 1.8 |  | 1.8 | 2.113 | 1.506 | 0.547 | 0.358 | 5.9022 | 0.84 | [6 empty] | 0.00089726 | 0.0012816
2012-03-07 | 近畿地方整備局 | 淀川 | 木津川下流 | 右岸 | 3.6 | KZ-R3.6-ws | 表のり | KZ-R3.6-ws-P9 | 9.15 | 9.48 | 5 |  | 2.638 |  |  | 0 | 26.4 | 49.7 | 23.9 | 73.6 | 0.047 | 0.031 | 0.003 |  |  |  | 35.2 | 20.6 | 14.6 |  |  |  | 5.1819e-09
2012-03-07 | 近畿地方整備局 | 淀川 | 木津川下流 | 右岸 | 3.6 | KZ-R3.6-ws | 表のり | KZ-R3.6-ws-P11 | 11.15 | 11.45 | 5 |  | 2.707 |  |  | 0 | 8.1 | 58.3 | 33.6 | 91.9 | 0.019 | 0.012 |  |  |  |  | 42.8 | 22.8 | 20
2012-03-07 | 近畿地方整備局 | 淀川 | 木津川下流 | 右岸 | 3.6 | KZ-R3.6-bs | 裏のり | KZ-R3.6-bs-P1 | 0.15 | 0.45 | 2 |  | 2.639 |  |  | 17.9 | 76.5 | 5.6 |  | 5.6 | 1.058 | 0.815 | 0.356 | 0.213 | 4.9671 | 1.11 | [6 empty] | 0.00033167 | 0.00045369
2012-03-07 | 近畿地方整備局 | 淀川 | 木津川下流 | 右岸 | 3.6 | KZ-R3.6-bs | 裏のり | KZ-R3.6-bs-P2 | 1.15 | 1.45 | 3 |  | 2.649 |  |  | 12.3 | 80.4 | 7.3 |  | 7.3 | 0.675 | 0.529 | 0.248 | 0.134 | 5.0373 | 1.2 | [6 empty] | 0.00014353 | 0.00017956
2012-03-07 | 近畿地方整備局 | 淀川 | 木津川下流 | 右岸 | 3.6 | KZ-R3.6-bs | 裏のり | KZ-R3.6-bs-P3 | 2.15 | 2.45 | 2 |  | 2.644 |  |  | 12.7 | 84.2 | 3.1 |  | 3.1 | 0.671 | 0.557 | 0.306 | 0.245 | 2.7388 | 0.89 | [6 empty] | 0.00023357 | 0.00060025
2012-03-07 | 近畿地方整備局 | 淀川 | 木津川下流 | 右岸 | 3.6 | KZ-R3.6-bs | 裏のり | KZ-R3.6-bs-P4 | 3.15 | 3.45 | 3 |  | 2.634 |  |  | 18.5 | 78.4 | 3.1 |  | 3.1 | 0.992 | 0.756 | 0.35 | 0.251 | 3.9522 | 0.9 | [6 empty] | 0.00031886 | 0.00063001
2012-03-07 | 近畿地方整備局 | 淀川 | 木津川下流 | 右岸 | 3.6 | KZ-R3.6-bs | 裏のり | KZ-R3.6-bs-1 | 4 | 5 |  | 1.602 | 2.646 | 0.87 | 0.35214 | 7.5 | 87.2 | 5.3 |  | 5.3 | 0.602 | 0.514 | 0.282 | 0.197 | 3.0558 | 1.09 | [5 empty] | 0.0016 | 0.0001933 | 0.00038809 |  | 0.00038654 | CU |  |  | 16.4 | 20
2012-03-07 | 近畿地方整備局 | 淀川 | 木津川下流 | 右岸 | 3.6 | KZ-R3.6-bs | 裏のり | KZ-R3.6-bs-P5-1 | 5.15 | 5.3 |  |  | 2.656 |  |  | 43.6 | 55.9 | 0.5 |  | 0.5 | 2.224 | 1.639 | 0.52 | 0.31 | 7.1742 | 0.99 | [6 empty] | 0.00079796 | 0.000961
2012-03-07 | 近畿地方整備局 | 淀川 | 木津川下流 | 右岸 | 3.6 | KZ-R3.6-bs | 裏のり | KZ-R3.6-bs-2 | 7 | 7.8 |  | 1.743 | 2.704 | 1.265 | 0.89372 | 0 | 1.2 | 54.9 | 43.9 | 98.8 | 0.009 | 0.007 |  |  |  |  | 54.2 | 28.9 | 25.3 | [7 empty] | UU | [8 empty] | 44.6 | 0
2012-03-07 | 近畿地方整備局 | 淀川 | 木津川下流 | 右岸 | 3.6 | KZ-R3.6-bs | 裏のり | KZ-R3.6-bs-P8 | 9.15 | 9.45 | 5 |  | 2.69 |  |  | 0 | 8 | 46.7 | 45.3 | 92 | 0.012 | 0.007 |  |  |  |  | 55.4 | 29 | 26.4
2012-03-07 | 近畿地方整備局 | 淀川 | 木津川下流 | 右岸 | 3.6 | KZ-R3.8-ws | 表のり | KZ-R3.8-ws-P1 | 1.15 | 1.45 | 3 |  | 2.675 |  |  | 16.3 | 77.7 | 6 |  | 6 | 0.809 | 0.597 | 0.275 | 0.169 | 4.787 | 0.93 | [6 empty] | 0.00018236 | 0.00028561
2012-03-07 | 近畿地方整備局 | 淀川 | 木津川下流 | 右岸 | 3.6 | KZ-R3.8-ws | 表のり | KZ-R3.8-ws-P2 | 2.15 | 2.48 | 5 |  | 2.661 |  |  | 23.3 | 73.1 | 3.6 |  | 3.6 | 1.168 | 0.871 | 0.355 | 0.251 | 4.6534 | 0.82 | [6 empty] | 0.00032952 | 0.00063001
2012-03-07 | 近畿地方整備局 | 淀川 | 木津川下流 | 右岸 | 3.6 | KZ-R3.8-ws | 表のり | KZ-R3.8-ws-P3 | 3.15 | 3.45 | 8 |  | 2.673 |  |  | 16.6 | 80.1 | 3.3 |  | 3.3 | 1.07 | 0.83 | 0.35 | 0.256 | 4.1797 | 0.83 | [6 empty] | 0.00031886 | 0.00065536
2012-03-07 | 近畿地方整備局 | 淀川 | 木津川下流 | 右岸 | 3.6 | KZ-R3.8-ws | 表のり | KZ-R3.8-ws-P4 | 4.15 | 4.45 | 8 |  | 2.664 |  |  | 12.6 | 76.7 | 9.1 | 1.6 | 10.7 | 0.679 | 0.499 | 0.179 | 0.068 | 9.9853 | 1.95 | [6 empty] | 6.7431e-05 | 4.624e-05
2012-03-07 | 近畿地方整備局 | 淀川 | 木津川下流 | 右岸 | 3.6 | KZ-R3.8-ws | 表のり | KZ-R3.8-ws-P5 | 5.15 | 5.45 | 8 |  | 2.665 |  |  | 7.7 | 85 | 7.3 |  |  | 0.608 | 0.477 | 0.258 | 0.144 | 4.2222 | 1.19 | [6 empty] | 0.0001573 | 0.00020736
2012-03-07 | 近畿地方整備局 | 淀川 | 木津川下流 | 右岸 | 3.6 | KZ-R3.8-ws | 表のり | KZ-R3.8-ws-P6 | 6.15 | 6.48 | 4 |  | 2.666 |  |  | 31 | 66.2 | 2.8 |  | 2.8 | 1.573 | 1.254 | 0.512 | 0.322 | 4.8851 | 1.13 | [6 empty] | 0.0007698 | 0.0010368
2012-03-07 | 近畿地方整備局 | 淀川 | 木津川下流 | 右岸 | 3.6 | KZ-R3.8-ws | 表のり | KZ-R3.8-ws-P7-2 | 7.3 | 7.48 |  |  | 2.647 |  |  | 48.9 | 48 | 3.1 |  | 3.1 | 2.746 | 1.922 | 0.533 | 0.303 | 9.0627 | 0.99 |  |  |  | 1.48e-06 |  |  | 0.00084494 | 0.00091809
2012-03-07 | 近畿地方整備局 | 淀川 | 木津川下流 | 右岸 | 3.6 | KZ-R3.8-ws | 表のり | KZ-R3.8-ws-P8-1 | 8.15 | 8.3 |  |  | 2.671 |  |  | 0 | 65 | 27.2 | 7.8 | 35 | 0.269 | 0.168 | 0.028 | 0.008 | 33.625 | 1.49 | [6 empty] | 9.1636e-07 | 6.4e-07
2012-03-07 | 近畿地方整備局 | 淀川 | 木津川下流 | 右岸 | 3.6 | KZ-R3.8-ws | 表のり | KZ-R3.8-ws-P9 | 9.15 | 9.45 | 5 |  | 2.689 |  |  | 0 | 9.6 | 61.1 | 29.3 | 90.4 | 0.03 | 0.02 | 0.002 |  |  |  | 42.4 | 23.4 | 19 |  |  |  | 2.0253e-09
2012-03-07 | 近畿地方整備局 | 淀川 | 木津川下流 | 右岸 | 3.6 | KZ-R3.8-ws | 表のり | KZ-R3.8-ws-P11 | 11.15 | 11.45 | 5 |  | 2.671 |  |  | 0 | 6.1 | 60.4 | 33.5 | 93.9 | 0.026 | 0.016 |  |  |  |  | 47 | 24.4 | 22.6
2012-03-07 | 近畿地方整備局 | 淀川 | 木津川下流 | 右岸 | 3.6 | KZ-R3.8-ws | 表のり | KZ-R3.8-ws-P13 | 13.15 | 13.45 | 22 |  | 2.671 |  |  | 53.8 | 43.8 | 2.4 |  | 2.4 | 6.207 | 2.536 | 0.546 | 0.298 | 20.8289 | 0.43 |  |  |  | 1.14e-05 | 1.37e-05 |  | 0.00089346 | 0.00088804
2012-03-07 | 近畿地方整備局 | 淀川 | 木津川下流 | 右岸 | 3.6 | KZ-R3.8-bs | 裏のり | KZ-R3.8-bs-P1 | 0.15 | 0.45 | 1 |  | 2.639 |  |  | 6.1 | 88.4 | 5.5 |  | 5.5 | 0.664 | 0.581 | 0.326 | 0.231 | 2.8745 | 1.23 | [6 empty] | 0.00027047 | 0.00053361
2012-03-07 | 近畿地方整備局 | 淀川 | 木津川下流 | 右岸 | 3.6 | KZ-R3.8-bs | 裏のり | KZ-R3.8-bs-P2 | 1.15 | 1.5 | 2 |  | 2.637 |  |  | 1.9 | 97.9 | 0.2 |  | 0.2 | 0.589 | 0.537 | 0.355 | 0.305 | 1.9311 | 1.06 | [6 empty] | 0.00032952 | 0.00093025
2012-03-07 | 近畿地方整備局 | 淀川 | 木津川下流 | 右岸 | 3.6 | KZ-R3.8-bs | 裏のり | KZ-R3.8-bs-P3 | 2.15 | 2.45 | 3 |  | 2.637 |  |  | 25.9 | 72.9 | 1.2 |  | 1.2 | 1.302 | 0.986 | 0.387 | 0.279 | 4.6667 | 0.8 | [6 empty] | 0.00040246 | 0.00077841
2012-03-07 | 近畿地方整備局 | 淀川 | 木津川下流 | 右岸 | 3.6 | KZ-R3.8-bs | 裏のり | KZ-R3.8-bs-P4 | 3.15 | 3.49 | 4 |  | 2.645 |  |  | 15.9 | 79.6 | 4.5 |  | 4.5 | 0.789 | 0.577 | 0.265 | 0.169 | 4.6686 | 0.88 | [6 empty] | 0.00016736 | 0.00028561
2012-03-07 | 近畿地方整備局 | 淀川 | 木津川下流 | 右岸 | 3.6 | KZ-R3.8-bs | 裏のり | KZ-R3.8-bs-1 | 4 | 4.8 |  | 1.884 | 2.643 | 0.727 | 0.22249 | 27.3 | 68.9 | 3.8 |  | 3.8 | 1.388 | 1.067 | 0.493 | 0.349 | 3.9771 | 0.86 | [6 empty] | 0.00070522 | 0.001218 |  | 0.0013679 | CU |  |  | 22.6 | 32.9
2012-03-07 | 近畿地方整備局 | 淀川 | 木津川下流 | 右岸 | 3.6 | KZ-R3.8-bs | 裏のり | KZ-R3.8-bs-P5 | 6.15 | 6.5 | 3 |  | 2.702 |  |  | 0 | 19.8 | 55 | 25.2 | 80.2 | 0.037 | 0.025 | 0.002 |  |  |  | 32.3 | 23.6 | 8.7 |  |  |  | 2.0253e-09
2012-03-07 | 近畿地方整備局 | 淀川 | 木津川下流 | 右岸 | 3.6 | KZ-R3.8-bs | 裏のり | KZ-R3.8-bs-P8 | 10.15 | 10.48 | 4 |  | 2.674 |  |  | 0 | 1.8 | 34.4 | 63.8 | 98.2 | 0.004 | 0.003 |  |  |  |  | 51.1 | 25 | 26.1
2012-03-07 | 近畿地方整備局 | 淀川 | 木津川下流 | 右岸 | 3.6 | KZ-R4.0-ws | 表のり | KZ-R4.0-ws-P1 | 1.15 | 1.47 | 5 |  | 2.665 |  |  | 4.4 | 62.5 | 23.5 | 9.6 | 33.1 | 0.317 | 0.199 | 0.029 | 0.006 | 52.8333 | 2.18 | [6 empty] | 9.9398e-07 | 3.6e-07
2012-03-07 | 近畿地方整備局 | 淀川 | 木津川下流 | 右岸 | 3.6 | KZ-R4.0-ws | 表のり | KZ-R4.0-ws-P2 | 2.15 | 2.45 | 5 |  | 2.682 |  |  | 4.1 | 56.5 | 28.7 | 10.7 | 39.4 | 0.2 | 0.129 | 0.024 | 0.004 | 50 | 2.7 | [6 empty] | 6.4113e-07 | 1.6e-07
2012-03-07 | 近畿地方整備局 | 淀川 | 木津川下流 | 右岸 | 3.6 | KZ-R4.0-ws | 表のり | KZ-R4.0-ws-P3 | 3.15 | 3.45 | 4 |  | 2.661 |  |  | 0 | 51.4 | 34.6 | 14 | 48.6 | 0.123 | 0.08 | 0.013 | 0.001 | 123 | 6.09 | 30.6 | 22.3 | 8.3 |  |  |  | 1.5488e-07 | 1e-08
2012-03-07 | 近畿地方整備局 | 淀川 | 木津川下流 | 右岸 | 3.6 | KZ-R4.0-ws | 表のり | KZ-R4.0-ws-P4 | 4.15 | 4.47 | 5 |  | 2.67 |  |  | 0.5 | 53.5 | 33.1 | 12.9 | 46 | 0.137 | 0.089 | 0.015 | 0.002 | 68.5 | 4.85 | 32.6 | 22.7 | 9.9 |  |  |  | 2.1578e-07 | 4e-08
2012-03-07 | 近畿地方整備局 | 淀川 | 木津川下流 | 右岸 | 3.6 | KZ-R4.0-ws | 表のり | KZ-R4.0-ws-P5 | 5.15 | 5.45 | 3 |  | 2.666 |  |  | 1.1 | 51.9 | 32.4 | 14.6 | 47 | 0.124 | 0.084 | 0.013 | 0.001 | 124 | 7.96 | [6 empty] | 1.5488e-07 | 1e-08
2012-03-07 | 近畿地方整備局 | 淀川 | 木津川下流 | 右岸 | 3.6 | KZ-R4.0-ws | 表のり | KZ-R4.0-ws-P6-1 | 6.15 | 6.3 |  |  | 2.641 |  |  | 0 | 43.2 | 42.1 | 14.7 | 56.8 | 0.083 | 0.061 | 0.011 | 0.002 | 41.5 | 4.69 | 30.5 | 17.4 | 13.1 |  |  |  | 1.0517e-07 | 4e-08
2012-03-07 | 近畿地方整備局 | 淀川 | 木津川下流 | 右岸 | 3.6 | KZ-R4.0-ws | 表のり | KZ-R4.0-ws-P8 | 8.15 | 8.47 | 8 |  | 2.649 |  |  | 34.4 | 62.3 | 3.3 |  | 3.3 | 1.68 | 1.27 | 0.476 | 0.286 | 5.8741 | 1.01 | [6 empty] | 0.00065015 | 0.00081796
2012-03-07 | 近畿地方整備局 | 淀川 | 木津川下流 | 右岸 | 3.6 | KZ-R4.0-ws | 表のり | KZ-R4.0-ws-P10 | 10.15 | 10.45 | 7 |  | 2.65 |  |  | 57.9 | 41.3 | 0.8 |  | 0.8 | 3.283 | 2.507 | 0.964 | 0.602 | 5.4535 | 0.97 |  |  |  | 0.000108 |  |  | 0.0033351 | 0.003624
2012-03-07 | 近畿地方整備局 | 淀川 | 木津川下流 | 右岸 | 3.6 | KZ-R4.0-ws | 表のり | KZ-R4.0-ws-P11 | 11.15 | 11.45 | 3 |  | 2.641 |  |  | 0 | 7.5 | 61.5 | 31 | 92.5 | 0.024 | 0.017 |  |  |  |  | 46.8 | 22 | 24.8
2012-03-07 | 近畿地方整備局 | 淀川 | 木津川下流 | 右岸 | 3.6 | KZ-R4.0-ws | 表のり | KZ-R4.0-ws-P12-2 | 12.3 | 12.45 |  |  | 2.641 |  |  | 0 | 57.5 | 35.2 | 7.3 | 42.5 | 0.131 | 0.099 | 0.027 | 0.009 | 14.5556 | 1.84 | [6 empty] | 8.4231e-07 | 8.1e-07
2012-03-07 | 近畿地方整備局 | 淀川 | 木津川下流 | 右岸 | 3.6 | KZ-R4.0-ws | 表のり | KZ-R4.0-ws-P14-1 | 14.15 | 14.3 |  |  | 2.604 |  |  | 0 | 0.5 | 34.4 | 65.1 | 99.5 | 0.004 | 0.003 |  |  |  |  | 58.8 | 26.7 | 32.1
2012-03-07 | 近畿地方整備局 | 淀川 | 木津川下流 | 右岸 | 3.6 | KZ-R4.0-ws | 表のり | KZ-R4.0-ws-P15 | 15.15 | 15.45 | 25 |  | 2.656 |  |  | 0 | 84.2 | 11.3 | 4.5 | 15.8 | 0.246 | 0.202 | 0.102 | 0.035 | 7.0286 | 2.07 |  |  |  | 3.23e-06 |  |  | 1.832e-05 | 1.225e-05
2012-03-07 | 近畿地方整備局 | 淀川 | 木津川下流 | 右岸 | 3.6 | KZ-R4.0-bs | 裏のり | KZ-R4.0-bs-P1 | 0.15 | 0.5 | 1 |  | 2.636 |  |  | 5.5 | 56.8 | 26.2 | 11.5 | 37.7 | 0.263 | 0.15 | 0.02 | 0.003 | 87.6667 | 2.72 | [6 empty] | 4.2023e-07 | 9e-08
2012-03-07 | 近畿地方整備局 | 淀川 | 木津川下流 | 右岸 | 3.6 | KZ-R4.0-bs | 裏のり | KZ-R4.0-bs-P2 | 1.15 | 1.5 | 3 |  | 2.646 |  |  | 12.2 | 78.6 | 9.2 |  | 9.2 | 0.774 | 0.615 | 0.255 | 0.09 | 8.6 | 2.03 | [6 empty] | 0.00015309 | 8.1e-05
2012-03-07 | 近畿地方整備局 | 淀川 | 木津川下流 | 右岸 | 3.6 | KZ-R4.0-bs | 裏のり | KZ-R4.0-bs-P3 | 2.15 | 2.45 | 2 |  | 2.667 |  |  | 1.6 | 58 | 27.3 | 13.1 | 40.4 | 0.159 | 0.107 | 0.018 | [9 empty] | 3.292e-07
2012-03-07 | 近畿地方整備局 | 淀川 | 木津川下流 | 右岸 | 3.6 | KZ-R4.0-bs | 裏のり | KZ-R4.0-ws-1 | 3 | 3.6 |  | 1.805 | 2.646 | 0.798 | 0.28263 | 11.4 | 85.3 | 3.3 |  | 3.3 | 0.732 | 0.627 | 0.363 | 0.282 | 2.5957 | 1.04 | [5 empty] | 8.62e-06 | 0.00034698 | 0.00079524 |  | 0.0006393 | CU |  |  | 1.8 | 38
2012-03-07 | 近畿地方整備局 | 淀川 | 木津川下流 | 右岸 | 3.6 | KZ-R4.0-bs | 裏のり | KZ-R4.0-ws-3 | 5 | 5.8 |  | 1.866 | 2.654 | 0.733 | 0.22725 | 18.9 | 78.1 | 3 |  | 3 | 1.077 | 0.831 | 0.391 | 0.272 | 3.9596 | 0.93 | [6 empty] | 0.00041217 | 0.00073984 |  | 0.00067919 | CU |  |  | 16.6 | 38.7
2012-03-07 | 近畿地方整備局 | 淀川 | 木津川下流 | 右岸 | 3.6 | KZ-R4.0-bs | 裏のり | KZ-R4.0-bs-P5 | 7.15 | 7.45 | 7 |  | 2.646 |  |  | 41.2 | 58 | 0.8 |  | 0.8 | 2.08 | 1.558 | 0.578 | 0.339 | 6.1357 | 1.17 | [6 empty] | 0.0010195 | 0.0011492
2012-03-07 | 近畿地方整備局 | 淀川 | 木津川下流 | 右岸 | 3.6 | KZ-R4.0-bs | 裏のり | KZ-R4.0-bs-5 | 9 | 9.8 |  | 1.747 | 2.683 | 1.215 | 0.80976 | 0 | 0.5 | 47.5 | 52 | 99.5 | 0.007 | 0.005 |  |  |  |  | 53.2 | 28 | 25.2 | [7 empty] | UU | [8 empty] | 64.1 | 0
2012-03-07 | 近畿地方整備局 | 淀川 | 木津川下流 | 右岸 | 3.6 | KZ-R4.0-bs | 裏のり | KZ-R4.0-bs-P8 | 11.15 | 11.45 | 4 |  | 2.689 |  |  | 0 | 1.6 | 42.2 | 56.2 | 98.4 | 0.006 | 0.004 |  |  |  |  | 53 | 26.6 | 26.4
2012-03-07 | 近畿地方整備局 | 淀川 | 木津川下流 | 右岸 | 3.6 | KZ-R4.0-bs | 裏のり | KZ-R4.0-bs-6 | 13 | 14 |  | 1.873 | 2.655 | 0.733 | 0.22725 | 0 | 88.6 | 5.1 | 6.3 | 11.4 | 0.313 | 0.279 | 0.123 | 0.037 | 8.4595 | 2.87 | [6 empty] | 2.8269e-05 | 1.369e-05 |  | 9.6772e-06 | CU |  |  | 27.9 | 39.5
2012-03-07 | 近畿地方整備局 | 淀川 | 木津川下流 | 右岸 | 3.6 | KZ-R4.0-bs | 裏のり | KZ-R4.0-bs-P10 | 14.15 | 14.45 | 6 |  | 2.672 |  |  | 0 | 4 | 39.9 | 56.1 | 96 | 0.006 | 0.004 |  |  |  |  | 71.2 | 34.8 | 36.4
2012-03-07 | 近畿地方整備局 | 淀川 | 木津川下流 | 右岸 | 3.6 | KZ-R4.2-ws | 表のり | KZ-R4.2-ws-P2 | 2.15 | 2.46 | 2 |  | 2.647 |  |  | 8.9 | 70.3 | 16.8 | 4 | 20.8 | 0.628 | 0.468 | 0.07 | 0.02 | 31.4 | 2.34 | [6 empty] | 7.6576e-06 | 4e-06
2012-03-07 | 近畿地方整備局 | 淀川 | 木津川下流 | 右岸 | 3.6 | KZ-R4.2-ws | 表のり | KZ-R4.2-ws-P3-2 | 3.35 | 3.45 |  |  | 2.652 |  |  | 16 | 64.7 | 13.1 | 6.2 | 19.3 | 0.794 | 0.569 | 0.082 | 0.018 | 44.1111 | 4.11 | [6 empty] | 1.1049e-05 | 3.24e-06
2012-03-07 | 近畿地方整備局 | 淀川 | 木津川下流 | 右岸 | 3.6 | KZ-R4.2-ws | 表のり | KZ-R4.2-ws-P4 | 4.15 | 4.47 | 4 |  | 2.66 |  |  | 12 | 12.2 | 63.2 | 12.6 |  | 0.118 | 0.079 | 0.015 | 0.003 | 39.3333 | 4.31 | 33 | 20.2 | 12.8 |  |  |  | 2.1578e-07 | 9e-08
2012-03-07 | 近畿地方整備局 | 淀川 | 木津川下流 | 右岸 | 3.6 | KZ-R4.2-ws | 表のり | KZ-R4.2-ws-P5 | 5.15 | 5.45 | 4 |  | 2.655 |  |  | 17.1 | 59 | 16.6 | 7.3 | 23.9 | 0.585 | 0.364 | 0.057 | 0.014 | 41.7857 | 1.74 | [6 empty] | 4.7573e-06 | 1.96e-06
2012-03-07 | 近畿地方整備局 | 淀川 | 木津川下流 | 右岸 | 3.6 | KZ-R4.2-ws | 表のり | KZ-R4.2-ws-P6 | 6.15 | 6.45 | 10 |  | 2.672 |  |  | 17.1 | 79.8 | 3.1 |  | 3.1 | 1.188 | 0.971 | 0.466 | 0.311 | 3.8199 | 1.03 | [6 empty] | 0.00061894 | 0.00096721
2012-03-07 | 近畿地方整備局 | 淀川 | 木津川下流 | 右岸 | 3.6 | KZ-R4.2-ws | 表のり | KZ-R4.2-ws-P8 | 8.15 | 8.45 | 14 |  | 2.679 |  |  | 15.5 | 76.5 | 8 |  | 8 | 0.668 | 0.537 | 0.242 | 0.121 | 5.5207 | 1.39 | [6 empty] | 0.00013561 | 0.00014641
2012-03-07 | 近畿地方整備局 | 淀川 | 木津川下流 | 右岸 | 3.6 | KZ-R4.2-ws | 表のり | KZ-R4.2-ws-P10 | 10.15 | 10.45 | 23 |  | 2.638 |  |  | 30.3 | 63.5 | 6.2 |  | 6.2 | 1.288 | 0.863 | 0.302 | 0.167 | 7.7126 | 0.93 |  |  |  | 9.23e-07 |  |  | 0.00022656 | 0.00027889
2012-03-07 | 近畿地方整備局 | 淀川 | 木津川下流 | 右岸 | 3.6 | KZ-R4.2-ws | 表のり | KZ-R4.2-ws-P12 | 12.15 | 12.45 | 20 |  | 2.649 |  |  | 21 | 71.9 | 7.1 |  | 7.1 | 1.001 | 0.746 | 0.304 | 0.157 | 6.3758 | 1.31 |  |  |  | 5.24e-06 | 2.02e-05 |  | 0.00023005 | 0.00024649
2012-03-07 | 近畿地方整備局 | 淀川 | 木津川下流 | 右岸 | 3.6 | KZ-R4.2-ws | 表のり | KZ-R4.2-ws-P14-1 | 14.15 | 14.35 |  |  | 2.68 |  |  | 26.5 | 72.2 | 1.3 |  | 1.3 | 1.472 | 1.214 | 0.576 | 0.423 | 3.4799 | 1.02 | [6 empty] | 0.0010113 | 0.0017893
2012-03-07 | 近畿地方整備局 | 淀川 | 木津川下流 | 右岸 | 3.6 | KZ-R4.2-ws | 表のり | KZ-R4.2-ws-P15 | 15.15 | 15.45 | 5 |  | 2.671 |  |  | 0 | 25.7 | 45.9 | 28.4 | 74.3 | 0.036 | 0.022 | 0.002 |  |  |  | 51.2 | 21.7 | 29.5 |  |  |  | 2.0253e-09
2012-03-07 | 近畿地方整備局 | 淀川 | 木津川下流 | 右岸 | 3.6 | KZ-R4.2-ws | 表のり | KZ-R4.2-ws-P17-1 | 17.15 | 17.25 |  |  | 2.671 |  |  | 0 | 47.1 | 39.7 | 13.2 | 52.9 | 0.096 | 0.068 | 0.013 | 0.002 | 48 | 3.72 | 30.5 | 25.5 | 5 |  |  |  | 1.5488e-07 | 4e-08
2012-03-07 | 近畿地方整備局 | 淀川 | 木津川下流 | 右岸 | 3.6 | KZ-R4.2-ws | 表のり | KZ-R4.2-ws-P19 | 19.15 | 19.45 | 6 |  | 2.641 |  |  | 0 | 5.5 | 60.6 | 33.9 | 94.5 | 0.02 | 0.013 | 0.002 |  |  |  | 43.6 | 25 | 18.6 |  |  |  | 2.0253e-09
2012-03-07 | 近畿地方整備局 | 淀川 | 木津川下流 | 右岸 | 3.6 | KZ-R4.2-ws | 表のり | KZ-R4.2-ws-P20 | 20.15 | 20.45 | 50 |  | 2.677 |  |  | 33.1 | 56.7 | 5.2 | 5 | 10.2 | 1.049 | 0.704 | 0.274 | 0.071 | 14.7746 | 2.45 | [6 empty] | 0.00018083 | 5.041e-05
2012-03-07 | 近畿地方整備局 | 淀川 | 木津川下流 | 右岸 | 3.6 | KZ-R4.2-bs | 裏のり | KZ-R4.2-bs-P1 | 0.15 | 0.5 | 2 |  | 2.636 |  |  | 12.8 | 62.1 | 14.6 | 10.5 | 25.1 | 0.63 | 0.45 | 0.041 | 0.004 | 157.5 | 5.67 | [6 empty] | 2.2173e-06 | 1.6e-07
2012-03-07 | 近畿地方整備局 | 淀川 | 木津川下流 | 右岸 | 3.6 | KZ-R4.2-bs | 裏のり | KZ-R4.2-bs-P2-2 | 1.34 | 1.5 |  |  | 2.647 |  |  | 15.5 | 82.7 | 1.8 |  | 1.8 | 0.863 | 0.702 | 0.396 | 0.295 | 2.9254 | 0.98 | [6 empty] | 0.00042448 | 0.00087025
2012-03-07 | 近畿地方整備局 | 淀川 | 木津川下流 | 右岸 | 3.6 | KZ-R4.2-bs | 裏のり | KZ-R4.2-bs-P3 | 2.15 | 2.46 | 2 |  | 2.661 |  |  | 4.6 | 91.9 | 3.5 |  | 3.5 | 0.64 | 0.547 | 0.289 | 0.199 | 3.2161 | 1.14 | [6 empty] | 0.0002046 | 0.00039601
2012-03-07 | 近畿地方整備局 | 淀川 | 木津川下流 | 右岸 | 3.6 | KZ-R4.2-bs | 裏のり | KZ-R4.2-bs-1 | 2.5 | 3.25 |  | 1.807 | 2.644 | 0.721 | 0.21778 | 18.2 | 78 | 3.8 |  | 3.8 | 1.058 | 0.806 | 0.328 | 0.212 | 4.9906 | 0.95 | [5 empty] | 1.06e-06 | 0.00027433 | 0.00044944 |  | 0.00044006 | CU |  |  | 25 | 26.9
2012-03-07 | 近畿地方整備局 | 淀川 | 木津川下流 | 右岸 | 3.6 | KZ-R4.2-bs | 裏のり | KZ-R4.2-bs-P4 | 4.15 | 4.45 | 9 |  | 2.651 |  |  | 20.1 | 76.5 | 3.4 |  | 3.4 | 0.969 | 0.752 | 0.401 | 0.264 | 3.6705 | 1.04 | [6 empty] | 0.000437 | 0.00069696
2012-03-07 | 近畿地方整備局 | 淀川 | 木津川下流 | 右岸 | 3.6 | KZ-R4.2-bs | 裏のり | KZ-R4.2-bs-P5-1 | 5.15 | 5.35 |  |  | 2.635 |  |  | 10.8 | 86 | 3.2 |  | 3.2 | 0.717 | 0.609 | 0.336 | 0.256 | 2.8008 | 1.05 | [6 empty] | 0.00029009 | 0.00065536
2012-03-07 | 近畿地方整備局 | 淀川 | 木津川下流 | 右岸 | 3.6 | KZ-R4.2-bs | 裏のり | KZ-R4.2-bs-3 | 6 | 6.55 |  | 1.799 | 2.658 | 0.786 | 0.27189 | 0 | 80.4 | 13.1 | 6.5 | 19.6 | 0.321 | 0.268 | 0.077 | 0.011 | 29.1818 | 4.77 | [6 empty] | 9.5499e-06 | 1.21e-06 |  | 9.0692e-07 | CU |  |  | 12.5 | 38.2
2012-03-07 | 近畿地方整備局 | 淀川 | 木津川下流 | 右岸 | 3.6 | KZ-R4.2-bs | 裏のり | KZ-R4.2-bs-P7 | 8.15 | 8.45 | 24 |  | 2.637 |  |  | 33.7 | 62.1 | 4.2 |  | 4.2 | 1.569 | 1.111 | 0.347 | 0.199 | 7.8844 | 0.9 | [6 empty] | 0.00031257 | 0.00039601
2012-03-07 | 近畿地方整備局 | 淀川 | 木津川下流 | 右岸 | 8.6 | KZ-R8.8-ws | 表のり | KZ-R8.8-ws-P-0 | 0.15 | 0.53 | 1 |  | 2.647 |  |  | 1 | 25 | 44 | 30 | 74 | 0.028 | 0.015 | 0.002 |  |  |  | 54.7 | 29.1 | 25.6 |  |  |  | 2.0253e-09
2012-03-07 | 近畿地方整備局 | 淀川 | 木津川下流 | 右岸 | 8.6 | KZ-R8.8-ws | 表のり | KZ-R8.8-ws-P-1上 | 1.15 | 1.3 |  |  | 2.656 |  |  | 1 | 25 | 45 | 29 | 74 | 0.03 | 0.017 | 0.002 |  |  |  | 42.5 | 23.5 | 19 |  |  |  | 2.0253e-09
2012-03-07 | 近畿地方整備局 | 淀川 | 木津川下流 | 右岸 | 8.6 | KZ-R8.8-ws | 表のり | KZ-R8.8-ws-P-1下 | 1.3 | 1.46 |  |  | 2.635 |  |  | 8 | 77 | 7 | 8 | 15 | 0.72 | 0.58 | 0.19 | 0.011 | 65.4545 | 14 | [6 empty] | 7.7423e-05 | 1.21e-06
2012-03-07 | 近畿地方整備局 | 淀川 | 木津川下流 | 右岸 | 8.6 | KZ-R8.8-ws | 表のり | KZ-R8.8-ws-P-2 | 2.15 | 2.54 | 2 |  | 2.636 |  |  | 15 | 81 | 4 |  | 4 | 0.97 | 0.79 | 0.43 | 0.29 | 3.3448 | 1 | [6 empty] | 0.00051374 | 0.000841
2012-03-07 | 近畿地方整備局 | 淀川 | 木津川下流 | 右岸 | 8.6 | KZ-R8.8-ws | 表のり | KZ-R8.8-ws-P-3 | 3.15 | 3.46 | 3 |  | 2.65 |  |  | 2 | 68 | 19 | 11 | 30 | 0.36 | 0.27 | 0.023 | 0.004 | 90 | 3.7 | 22.8 | 17.3 | 5.5 |  |  |  | 5.8093e-07 | 1.6e-07
2012-03-07 | 近畿地方整備局 | 淀川 | 木津川下流 | 右岸 | 8.6 | KZ-R8.8-ws | 表のり | KZ-R8.8-ws-P-4 | 4.15 | 4.45 | 5 |  | 2.646 |  |  | 4 | 85 | 3 | 8 | 11 | 0.49 | 0.41 | 0.21 | 0.047 | 10.4255 | 3.4 | [6 empty] | 9.763e-05 | 2.209e-05
2012-03-07 | 近畿地方整備局 | 淀川 | 木津川下流 | 右岸 | 8.6 | KZ-R8.8-ws | 表のり | KZ-R8.8-ws-P-5上 | 5 | 5.15 |  |  | 2.664 |  |  | 5 | 44 | 35 | 16 | 51 | 0.11 | 0.072 | 0.009 |  |  |  | 27.4 | 20.1 | 7.3 |  |  |  | 6.6066e-08
2012-03-07 | 近畿地方整備局 | 淀川 | 木津川下流 | 右岸 | 8.6 | KZ-R8.8-ws | 表のり | KZ-R8.8-ws-P-5下 | 5.15 | 5.48 | 6 |  | 2.644 |  |  | 5 | 81 | 7 | 7 | 14 | 0.54 | 0.44 | 0.19 | 0.026 | 20.7692 | 6 | [6 empty] | 7.7423e-05 | 6.76e-06
2012-03-07 | 近畿地方整備局 | 淀川 | 木津川下流 | 右岸 | 8.6 | KZ-R8.8-ws | 表のり | KZ-R8.8-ws-P-6 | 6.15 | 6.47 | 8 |  | 2.649 |  |  | 3 | 67 | 19 | 11 | 30 | 0.38 | 0.29 | 0.03 | 0.004 | 95 | 4 | 24.5 | 18.9 | 5.6 |  |  |  | 1.0752e-06 | 1.6e-07
2012-03-07 | 近畿地方整備局 | 淀川 | 木津川下流 | 右岸 | 8.6 | KZ-R8.8-ws | 表のり | KZ-R8.8-ws-P-7 | 7.15 | 7.45 | 5 |  | 2.646 |  |  | 6 | 82 | 5 | 7 | 12 | 0.51 | 0.43 | 0.21 | 0.051 | 10 | 3.2 | [6 empty] | 9.763e-05 | 2.601e-05
2012-03-07 | 近畿地方整備局 | 淀川 | 木津川下流 | 右岸 | 8.6 | KZ-R8.8-ws | 表のり | KZ-R8.8-ws-P-9 | 9 | 9.45 |  |  | 2.667 |  |  | 0 | 34 | 43 | 23 | 66 | 0.059 | 0.037 | 0.004 |  |  |  | 33.4 | 20.8 | 12.6 |  |  |  | 1.0092e-08
2012-03-07 | 近畿地方整備局 | 淀川 | 木津川下流 | 右岸 | 8.6 | KZ-R8.8-ws | 表のり | KZ-R8.8-ws-P-10 | 10 | 10.45 |  |  | 2.652 |  |  | 0 | 20 | 51 | 29 | 80 | 0.032 | 0.019 | 0.002 |  |  |  | 45.6 | 24.8 | 20.8 |  |  |  | 2.0253e-09
2012-03-07 | 近畿地方整備局 | 淀川 | 木津川下流 | 右岸 | 8.6 | KZ-R8.8-ws | 表のり | KZ-R8.8-ws-P-11 | 11.15 | 11.45 | 4 |  | 2.661 |  |  | 0 | 22 | 50 | 28 | 78 | 0.035 | 0.021 | 0.003 |  |  |  | 42 | 23.9 | 18.1 |  |  |  | 5.1819e-09
2012-03-07 | 近畿地方整備局 | 淀川 | 木津川下流 | 右岸 | 8.6 | KZ-R8.8-ws | 表のり | KZ-R8.8-ws-P-13 | 13.15 | 13.45 | 24 |  | 2.652 |  |  | 0 | 85 | 7 | 8 | 15 | 0.32 | 0.25 | 0.11 | 0.018 | 17.7778 | 3.9 |  |  |  |  | 6.2e-06 |  | 2.1823e-05 | 3.24e-06
2012-03-07 | 近畿地方整備局 | 淀川 | 木津川下流 | 右岸 | 8.6 | KZ-R8.8-ws | 表のり | KZ-R8.8-ws-P-15 | 15.15 | 15.45 | 35 |  | 2.648 |  |  | 60 | 32 | 8 |  | 8 | 7.8 | 3.8 | 0.43 | 0.12 | 65 | 0.94 |  |  |  |  | 0.000675 |  | 0.00051374 | 0.000144
2012-03-07 | 近畿地方整備局 | 淀川 | 木津川下流 | 右岸 | 8.6 | KZ-R8.8-ws | 表のり | KZ-R8.8-ws-P-18 | 18.15 | 18.45 | 46 |  | 2.637 |  |  | 43 | 50 | 7 |  | 7 | 2.4 | 1.4 | 0.37 | 0.14 | 17.1429 | 1.1 | [6 empty] | 0.00036268 | 0.000196
2012-03-07 | 近畿地方整備局 | 淀川 | 木津川下流 | 右岸 | 8.6 | KZ-R8.8-ws | 表のり | KZ-R8.8-ws-P-20 | 20.15 | 20.45 | 47 |  | 2.619 |  |  | 2 | 83 | 7 | 8 | 15 | 0.51 | 0.43 | 0.19 | 0.015 | 34 | 10 | [6 empty] | 7.7423e-05 | 2.25e-06
2012-03-07 | 近畿地方整備局 | 淀川 | 木津川下流 | 右岸 | 8.6 | KZ-R8.8-ws | 表のり | KZ-R8.8-ws-P-22 | 22.15 | 22.37 | 50 |  | 2.634 |  |  | 47 | 40 | 7 | 6 | 13 | 2.9 | 1.7 | 0.19 | 0.027 | 107.4074 | 3.5 | [6 empty] | 7.7423e-05 | 7.29e-06
2012-03-07 | 近畿地方整備局 | 淀川 | 木津川下流 | 右岸 | 8.6 | KZ-R8.8-ws | 表のり | KZ-R8.8-ws-P-23上 | 23.15 | 23.35 |  |  | 2.633 |  |  | 0 | 16 | 43 | 41 | 84 | 0.019 | 0.01 |  |  |  |  | 71.5 | 25.3 | 46.2
2012-03-07 | 近畿地方整備局 | 淀川 | 木津川下流 | 右岸 | 8.6 | KZ-R8.8-ws | 表のり | KZ-R8.8-ws-P-24 | 24.15 | 24.35 | 50 |  | 2.616 |  |  | 17 | 69 | 6 | 8 | 14 | 0.89 | 0.63 | 0.16 | 0.019 | 46.8421 | 5 | [6 empty] | 5.1993e-05 | 3.61e-06
2012-03-07 | 近畿地方整備局 | 淀川 | 木津川下流 | 右岸 | 8.6 | KZ-R8.8-ws | 表のり | KZ-R8.8-ws-T-1 | 2 | 2.48 |  | 1.751 | 2.63 | 0.704 | 0.20476 | 11 | 83 | 6 |  | 6 | 0.88 | 0.72 | 0.37 | 0.21 | 4.1905 | 1.3 | [6 empty] | 0.00036268 | 0.000441 |  | 0.00038232
2012-03-07 | 近畿地方整備局 | 淀川 | 木津川下流 | 右岸 | 8.6 | KZ-R8.8-ws | 表のり | KZ-R8.8-ws-T-2 | 2.8 | 3.2 |  | 1.836 | 2.63 | 0.67 | 0.1801 | [16 empty] | 6.23e-05
2012-03-07 | 近畿地方整備局 | 淀川 | 木津川下流 | 右岸 | 8.6 | KZ-R8.8-ws | 表のり | KZ-R8.8-ws-T-3 | 5.5 | 6.3 |  | 1.771 | 2.646 | 0.708 | 0.20778 | 1 | 73 | 17 | 9 | 26 | 0.43 | 0.34 | 0.049 | 0.009 | 47.7778 | 2.7 | [5 empty] | 2.32e-07 | 3.3511e-06 | 8.1e-07 |  | 4.0946e-07
2012-03-07 | 近畿地方整備局 | 淀川 | 木津川下流 | 右岸 | 8.6 | KZ-R8.8-lc | 天端 | KZ-R8.8-lc-P-0 | 0.15 | 0.45 | 1 |  | 2.617 |  |  | 19 | 51 | 16 | 14 | 30 | 0.51 | 0.32 | 0.015 | 0.002 | 255 | 6.4 | 44.2 | 25.5 | 18.7 |  |  |  | 2.1578e-07 | 4e-08
2012-03-07 | 近畿地方整備局 | 淀川 | 木津川下流 | 右岸 | 8.6 | KZ-R8.8-lc | 天端 | KZ-R8.8-lc-P-1 | 1.15 | 1.45 | 5 |  | 2.634 |  |  | 39 | 58 | 3 |  | 3 | 2 | 1.3 | 0.56 | 0.39 | 5.1282 | 0.7 | [6 empty] | 0.00094744 | 0.001521
2012-03-07 | 近畿地方整備局 | 淀川 | 木津川下流 | 右岸 | 8.6 | KZ-R8.8-lc | 天端 | KZ-R8.8-lc-P-2 | 2.15 | 2.55 | 2 |  | 2.638 |  |  | 32 | 65 | 3 |  | 3 | 1.5 | 1.1 | 0.54 | 0.38 | 3.9474 | 0.84 | [6 empty] | 0.00087088 | 0.001444
2012-03-07 | 近畿地方整備局 | 淀川 | 木津川下流 | 右岸 | 8.6 | KZ-R8.8-lc | 天端 | KZ-R8.8-lc-P-3 | 3.15 | 3.45 | 1 |  | 2.637 |  |  | 26 | 69 | 5 |  | 5 | 1.3 | 1 | 0.49 | 0.3 | 4.3333 | 1.1 | [6 empty] | 0.00069532 | 0.0009
2012-03-07 | 近畿地方整備局 | 淀川 | 木津川下流 | 右岸 | 8.6 | KZ-R8.8-lc | 天端 | KZ-R8.8-lc-P-4上 | 4.15 | 4.3 |  |  | 2.639 |  |  | 13 | 65 | 11 | 11 | 22 | 0.75 | 0.58 | 0.058 | 0.004 | 187.5 | 15 | [6 empty] | 4.9529e-06 | 1.6e-07
2012-03-07 | 近畿地方整備局 | 淀川 | 木津川下流 | 右岸 | 8.6 | KZ-R8.8-lc | 天端 | KZ-R8.8-lc-P-4下 | 4.3 | 4.55 |  |  | 2.659 |  |  | 0 | 22 | 52 | 26 | 78 | 0.032 | 0.021 | 0.003 |  |  |  | 40 | 23.8 | 16.2 |  |  |  | 5.1819e-09
2012-03-07 | 近畿地方整備局 | 淀川 | 木津川下流 | 右岸 | 8.6 | KZ-R8.8-lc | 天端 | KZ-R8.8-lc-P-5 | 5.15 | 5.45 | 2 |  | 2.651 |  |  | 1 | 55 | 30 | 14 | 44 | 0.23 | 0.11 | 0.013 | 0.002 | 115 | 1.9 | 26.1 | 21.3 | 4.8 |  |  |  | 1.5488e-07 | 4e-08
2012-03-07 | 近畿地方整備局 | 淀川 | 木津川下流 | 右岸 | 8.6 | KZ-R8.8-lc | 天端 | KZ-R8.8-lc-P-6 | 6.15 | 6.45 | 8 |  | 2.647 |  |  | 6 | 68 | 17 | 9 | 26 | 0.41 | 0.32 | 0.035 | 0.006 | 68.3333 | 4.8 | 25 | 17.8 | 7.2 |  |  |  | 1.5368e-06 | 3.6e-07
2012-03-07 | 近畿地方整備局 | 淀川 | 木津川下流 | 右岸 | 8.6 | KZ-R8.8-lc | 天端 | KZ-R8.8-lc-P-7 | 7.15 | 7.45 | 5 |  | 2.657 |  |  | 0 | 60 | 26 | 14 | 40 | 0.29 | 0.18 | 0.014 |  |  |  | 29.4 | 19.8 | 9.6 |  |  |  | 1.839e-07
2012-03-07 | 近畿地方整備局 | 淀川 | 木津川下流 | 右岸 | 8.6 | KZ-R8.8-lc | 天端 | KZ-R8.8-lc-P-8 | 8.15 | 8.45 | 9 |  | 2.644 |  |  | 2 | 89 | 9 |  | 9 | 0.47 | 0.4 | 0.23 | 0.087 | 5.4023 | 2.1 | [6 empty] | 0.00012054 | 7.569e-05
2012-03-07 | 近畿地方整備局 | 淀川 | 木津川下流 | 右岸 | 8.6 | KZ-R8.8-lc | 天端 | KZ-R8.8-lc-P-9 | 9.15 | 9.45 | 4 |  | 2.676 |  |  | 0 | 7 | 54 | 39 | 93 | 0.015 | 0.009 |  |  |  |  | 51.5 | 23.6 | 27.9
2012-03-07 | 近畿地方整備局 | 淀川 | 木津川下流 | 右岸 | 8.6 | KZ-R8.8-lc | 天端 | KZ-R8.8-lc-P-11 | 11.15 | 11.45 | 6 |  | 2.667 |  |  | 7 | 64 | 17 | 12 | 29 | 0.19 | 0.15 | 0.026 | 0.002 | 95 | 14 | 37.8 | 20.5 | 17.3 |  |  |  | 7.7178e-07 | 4e-08
2012-03-07 | 近畿地方整備局 | 淀川 | 木津川下流 | 右岸 | 8.6 | KZ-R8.8-lc | 天端 | KZ-R8.8-lc-P-13 | 13.15 | 13.45 | 5 |  | 2.67 |  |  | 0 | 13 | 58 | 29 | 87 | 0.028 | 0.019 | 0.002 |  |  |  | 43.6 | 23.8 | 19.8 |  |  |  | 2.0253e-09
2012-03-07 | 近畿地方整備局 | 淀川 | 木津川下流 | 右岸 | 8.6 | KZ-R8.8-lc | 天端 | KZ-R8.8-lc-P-15 | 15.15 | 15.45 | 36 |  | 2.649 |  |  | 61 | 33 | 6 |  | 6 | 7.9 | 4.3 | 0.57 | 0.2 | 39.5 | 0.91 | [6 empty] | 0.0009871 | 0.0004
2012-03-07 | 近畿地方整備局 | 淀川 | 木津川下流 | 右岸 | 8.6 | KZ-R8.8-lc | 天端 | KZ-R8.8-lc-P-17 | 17.15 | 17.45 | 48 |  | 2.644 |  |  | 55 | 41 | 4 |  | 4 | 3.7 | 2.5 | 0.59 | 0.23 | 16.087 | 1.2 | [6 empty] | 0.0010692 | 0.000529
2012-03-07 | 近畿地方整備局 | 淀川 | 木津川下流 | 右岸 | 8.6 | KZ-R8.8-lc | 天端 | KZ-R8.8-lc-P-20 | 20.15 | 20.45 | 48 |  | 2.635 |  |  | 8 | 79 | 5 | 8 | 13 | 0.48 | 0.4 | 0.17 | 0.016 | 30 | 8.8 | [6 empty] | 5.9834e-05 | 2.56e-06
2012-03-07 | 近畿地方整備局 | 淀川 | 木津川下流 | 右岸 | 8.6 | KZ-R8.8-lc | 天端 | KZ-R8.8-lc-P-22 | 22.15 | 22.45 | 50 |  | 2.636 |  |  | 43 | 50 | 7 |  | 7 | 2.3 | 1.5 | 0.45 | 0.14 | 16.4286 | 1.7 | [6 empty] | 0.00057081 | 0.000196
2012-03-07 | 近畿地方整備局 | 淀川 | 木津川下流 | 右岸 | 8.6 | KZ-R8.8-lc | 天端 | KZ-R8.8-lc-P-23下 | 23.15 | 23.35 |  |  | 2.655 |  |  | 0 | 3 | 52 | 45 | 97 | 0.009 | 0.006 |  |  |  |  | 80 | 22.6 | 57.4
2012-03-07 | 近畿地方整備局 | 淀川 | 木津川下流 | 右岸 | 8.6 | KZ-R8.8-lc | 天端 | KZ-R8.8-lc-P-24上 | 24.15 | 24.35 |  |  | 2.626 |  |  | 9 | 80 | 5 | 6 | 11 | 0.73 | 0.57 | 0.22 | 0.064 | 11.4062 | 2.2 | [6 empty] | 0.00010874 | 4.096e-05
2012-03-07 | 近畿地方整備局 | 淀川 | 木津川下流 | 右岸 | 8.6 | KZ-R8.8-lc | 天端 | KZ-R8.8-lc-P-25 | 25.15 | 25.35 | 50 |  | 2.629 |  |  | 4 | 72 | 13 | 11 | 24 | 0.23 | 0.17 | 0.055 | 0.003 | 76.6667 | 15 | 23.9 | 19.1 | 4.8 |  |  |  | 4.3795e-06 | 9e-08
2012-03-07 | 近畿地方整備局 | 淀川 | 木津川下流 | 右岸 | 8.6 | KZ-R8.8-lc | 天端 | KZ-R8.8-lc-T-1 | 2 | 2.8 |  | 1.606 | 2.629 | 0.825 | 0.30768
2012-03-07 | 近畿地方整備局 | 淀川 | 木津川下流 | 右岸 | 8.6 | KZ-R8.8-lc | 天端 | KZ-R8.8-lc-T-2 | 2.8 | 3.65 |  | 1.636 | 2.629 | 0.694 | 0.19732 | 34 | 65 | 1 |  | 1 | 1.6 | 1.2 | 0.61 | 0.45 | 3.5556 | 0.8 | [5 empty] | 0.000248 | 0.0011551 | 0.002025 |  | 0.0019597 | CD | 5.1 | 38.3
2012-03-07 | 近畿地方整備局 | 淀川 | 木津川下流 | 右岸 | 8.6 | KZ-R8.8-lc | 天端 | KZ-R8.8-lc-T-3 | 4.5 | 5.15 |  | 1.779 | 2.641 | 1.03 | 0.53829 | 0 | 20 | 53 | 27 | 80 | 0.03 | 0.019 | 0.003 |  |  |  | 52.8 | 28.2 | 24.6 |  |  |  | 5.1819e-09 |  |  |  | UU | [8 empty] | 26 | 2
2012-03-07 | 近畿地方整備局 | 淀川 | 木津川下流 | 右岸 | 8.6 | KZ-R8.8-lc | 天端 | KZ-R8.8-lc-T-4 | 5.15 | 5.6 |  | 1.876 | 2.641 | 0.69 | 0.19438
2012-03-07 | 近畿地方整備局 | 淀川 | 木津川下流 | 右岸 | 8.6 | KZ-R8.8-lc | 天端 | KZ-R8.8-lc-T-5 | 6 | 6.6 |  | 1.904 | 2.64 | 0.677 | 0.18503 | 0 | 66 | 20 | 14 | 34 | 0.31 | 0.21 | 0.023 |  |  |  | 24.5 | 17.7 | 6.8 |  |  |  | 5.8093e-07 |  |  |  | CU |  |  | 53.7 | 23.8
2012-03-07 | 近畿地方整備局 | 淀川 | 木津川下流 | 右岸 | 8.6 | KZ-R8.8-lc | 天端 | KZ-R8.8-lc-T-6 | 6.6 | 7.25 |  | 1.945 | 2.64 | 0.657 | 0.17115 | [16 empty] | 2.43e-07
2012-03-07 | 近畿地方整備局 | 淀川 | 木津川下流 | 右岸 | 8.6 | KZ-R8.8-bs | 裏のり | KZ-R8.8-bs-P-0 | 0.15 | 0.45 | 1 |  | 2.633 |  |  | 28 | 64 | 8 |  | 8 | 1.2 | 0.87 | 0.33 | 0.13 | 9.2308 | 1.4 | [6 empty] | 0.00027823 | 0.000169
2012-03-07 | 近畿地方整備局 | 淀川 | 木津川下流 | 右岸 | 8.6 | KZ-R8.8-bs | 裏のり | KZ-R8.8-bs-P-1 | 1.15 | 1.55 | 3 |  | 2.635 |  |  | 27 | 70 | 3 |  | 3 | 1.3 | 0.95 | 0.46 | 0.29 | 4.4828 | 0.92 | [6 empty] | 0.00060063 | 0.000841
2012-03-07 | 近畿地方整備局 | 淀川 | 木津川下流 | 右岸 | 8.6 | KZ-R8.8-bs | 裏のり | KZ-R8.8-bs-P-2 | 2.15 | 2.5 | 1 |  | 2.643 |  |  | 5 | 72 | 13 | 10 | 23 | 0.49 | 0.36 | 0.052 | 0.004 | 122.5 | 8.2 | 27.3 | 22.9 | 4.4 |  |  |  | 3.8457e-06 | 1.6e-07
2012-03-07 | 近畿地方整備局 | 淀川 | 木津川下流 | 右岸 | 8.6 | KZ-R8.8-bs | 裏のり | KZ-R8.8-bs-P-3 | 3.15 | 3.55 | 3 |  | 2.637 |  |  | 15 | 76 | 9 |  | 9 | 0.86 | 0.68 | 0.28 | 0.09 | 9.5556 | 2.2 | [6 empty] | 0.00019014 | 8.1e-05
2012-03-07 | 近畿地方整備局 | 淀川 | 木津川下流 | 右岸 | 8.6 | KZ-R8.8-bs | 裏のり | KZ-R8.8-bs-P-4 | 4.15 | 4.5 | 2 |  | 2.642 |  |  | 2 | 86 | 3 | 9 | 12 | 0.58 | 0.49 | 0.22 | 0.026 | 22.3077 | 6.8 | [6 empty] | 0.00010874 | 6.76e-06
2012-03-07 | 近畿地方整備局 | 淀川 | 木津川下流 | 右岸 | 8.6 | KZ-R8.8-bs | 裏のり | KZ-R8.8-bs-P-5上 | 5.15 | 5.35 |  |  | 2.635 |  |  | 0 | 77 | 12 | 11 | 23 | 0.36 | 0.29 | 0.047 | 0.003 | 120 | 23 | [6 empty] | 3.0426e-06 | 9e-08
2012-03-07 | 近畿地方整備局 | 淀川 | 木津川下流 | 右岸 | 8.6 | KZ-R8.8-bs | 裏のり | KZ-R8.8-bs-P-5下 | 5.35 | 5.45 |  |  | 2.667 |  |  | 0 | 39 | 44 | 17 | 61 | 0.074 | 0.056 | 0.009 | [9 empty] | 6.6066e-08
2012-03-07 | 近畿地方整備局 | 淀川 | 木津川下流 | 右岸 | 8.6 | KZ-R8.8-bs | 裏のり | KZ-R8.8-bs-P-6 | 6.15 | 6.45 | 1 |  | 2.676 |  |  | 0 | 12 | 50 | 38 | 88 | 0.02 | 0.012 |  |  |  |  | 39.5 | 22.9 | 16.6
2012-03-07 | 近畿地方整備局 | 淀川 | 木津川下流 | 右岸 | 8.6 | KZ-R8.8-bs | 裏のり | KZ-R8.8-bs-P-9 | 9.15 | 9.45 | 5 |  | 2.667 |  |  | 0 | 31 | 43 | 26 | 69 | 0.051 | 0.031 | 0.002 |  |  |  | 31 | 20 | 11 |  |  |  | 2.0253e-09
2012-03-07 | 近畿地方整備局 | 淀川 | 木津川下流 | 右岸 | 8.6 | KZ-R8.8-bs | 裏のり | KZ-R8.8-bs-P-10下 | 10.35 | 10.45 |  |  | 2.65 |  |  | 0 | 76 | 11 | 13 | 24 | 0.2 | 0.16
2012-03-07 | 近畿地方整備局 | 淀川 | 木津川下流 | 右岸 | 8.6 | KZ-R8.8-bs | 裏のり | KZ-R8.8-bs-P-12 | 12.15 | 12.45 | 45 |  | 2.635 |  |  | 60 | 34 | 6 |  | 6 | 9.1 | 4.5 | 0.47 | 0.18 | 50.5556 | 0.51 | [6 empty] | 0.00063132 | 0.000324
2012-03-07 | 近畿地方整備局 | 淀川 | 木津川下流 | 右岸 | 8.6 | KZ-R8.8-bs | 裏のり | KZ-R8.8-bs-P-14 | 14.15 | 14.45 | 11 |  | 2.641 |  |  | 42 | 35 | 12 | 11 | 23 | 2.2 | 1.3 | 0.043 | 0.003 | 733.3333 | 14 | 37 | 15.5 | 21.5 |  |  |  | 2.476e-06 | 9e-08
2012-03-07 | 近畿地方整備局 | 淀川 | 木津川下流 | 右岸 | 8.6 | KZ-R8.8-bs | 裏のり | KZ-R8.8-bs-P-16 | 16.15 | 16.45 | 50 |  | 2.636 |  |  | 43 | 43 | 5 | 9 | 14 | 2.15 | 1.3 | 0.17 | 0.02 | 107.5 | 3.2 | [6 empty] | 5.9834e-05 | 4e-06
2012-03-07 | 近畿地方整備局 | 淀川 | 木津川下流 | 右岸 | 8.6 | KZ-R8.8-bs | 裏のり | KZ-R8.8-bs-P-18 | 18.15 | 18.44 | 50 |  | 2.628 |  |  | 32 | 55 | 6 | 7 | 13 | 1.3 | 0.86 | 0.21 | 0.033 | 39.3939 | 3.9 | [6 empty] | 9.763e-05 | 1.089e-05
2012-03-07 | 近畿地方整備局 | 淀川 | 木津川下流 | 右岸 | 8.6 | KZ-R8.8-bs | 裏のり | KZ-R8.8-bs-P-20上 | 20.15 | 20.3 |  |  | 2.62 |  |  | 10 | 78 | 5 | 7 | 12 | 0.69 | 0.53 | 0.19 | 0.038 | 18.1579 | 3.4 | [6 empty] | 7.7423e-05 | 1.444e-05
2012-03-07 | 近畿地方整備局 | 淀川 | 木津川下流 | 右岸 | 8.6 | KZ-R8.8-bs | 裏のり | KZ-R8.8-bs-P-20下 | 20.3 | 20.45 |  |  | 2.673 |  |  | 0 | 18 | 51 | 31 | 82 | 0.026 | 0.016 | 0.002 |  |  |  | 65.2 | 24 | 41.2 |  |  |  | 2.0253e-09
2012-03-07 | 近畿地方整備局 | 淀川 | 木津川下流 | 右岸 | 8.6 | KZ-R8.8-bs | 裏のり | KZ-R8.8-bs-P-21 | 21.15 | 21.45 | 32 |  | 2.627 |  |  | 2 | 63 | 20 | 15 | 35 | 0.19 | 0.13 | 0.016 |  |  |  | 33.9 | 17.9 | 16 |  |  |  | 2.5058e-07
2012-03-07 | 近畿地方整備局 | 淀川 | 木津川下流 | 右岸 | 8.6 | KZ-R8.8-bs | 裏のり | KZ-R8.8-bs-P-22 | 22.15 | 22.45 | 13 |  | 2.609 |  |  | 0 | 10 | 46 | 44 | 90 | 0.015 | 0.008 |  |  |  |  | 56.6 | 26.1 | 30.5
2012-03-07 | 近畿地方整備局 | 淀川 | 木津川下流 | 右岸 | 8.6 | KZ-R8.8-bs | 裏のり | KZ-R8.8-bs-T-1 | 2 | 2.51 |  | 1.66 | 2.633 | 0.849 | 0.33097 | 13 | 82 | 5 |  | 5 | 0.84 | 0.69 | 0.36 | 0.2 | 4.2 | 1.3 | [6 empty] | 0.00034037 | 0.0004 |  | 0.00057557 | CD | 0 | 35.6
2012-03-07 | 近畿地方整備局 | 淀川 | 木津川下流 | 右岸 | 8.6 | KZ-R8.8-bs | 裏のり | KZ-R8.8-bs-T-2 | 2.6 | 3.1 |  | 1.802 | 2.633 | 0.712 | 0.21083 | [16 empty] | 2.38e-06
2012-03-07 | 近畿地方整備局 | 淀川 | 木津川下流 | 右岸 | 8.6 | KZ-R8.8-bs | 裏のり | KZ-R8.8-bs-T-4 | 8.5 | 9.2 |  | 1.82 | 2.666 | 1.025 | 0.5318 | 0 | 15 | 54 | 31 | 85 | 0.028 | 0.017 |  |  |  |  | 46.8 | 24.1 | 22.7 | [7 empty] | UU | [8 empty] | 22.4 | 1.4
2012-03-07 | 近畿地方整備局 | 淀川 | 木津川下流 | 右岸 | 8.6 | KZ-R8.8-bs | 裏のり | KZ-R8.8-bs-T-5 | 9.2 | 9.85 |  | 1.932 | 2.666 | 0.776 | 0.26311
2012-03-07 | 近畿地方整備局 | 淀川 | 木津川下流 | 右岸 | 9.6 | KZ-R9.6-ws | 表のり | KZ-R9.6-ws-P-0上 | 0.15 | 0.3 |  |  | 2.576 |  |  | 2 | 74 | 10 | 14 | 24 | 0.47 | 0.38 | 0.044 |  |  |  | 45.4 | 28.9 | 16.5 |  |  |  | 2.6114e-06
2012-03-07 | 近畿地方整備局 | 淀川 | 木津川下流 | 右岸 | 9.6 | KZ-R9.6-ws | 表のり | KZ-R9.6-ws-P-0下 | 0.3 | 0.54 |  |  | 2.633 |  |  | 30 | 67 | 3 |  | 3 | 1.4 | 1 | 0.51 | 0.36 | 3.8889 | 0.81 | [6 empty] | 0.00076285 | 0.001296
2012-03-07 | 近畿地方整備局 | 淀川 | 木津川下流 | 右岸 | 9.6 | KZ-R9.6-ws | 表のり | KZ-R9.6-ws-P-1 | 1.15 | 1.45 | 4 |  | 2.636 |  |  | 23 | 72 | 5 |  | 5 | 1 | 0.8 | 0.41 | 0.24 | 4.1667 | 1.2 | [6 empty] | 0.00046007 | 0.000576
2012-03-07 | 近畿地方整備局 | 淀川 | 木津川下流 | 右岸 | 9.6 | KZ-R9.6-ws | 表のり | KZ-R9.6-ws-P-2 | 2.15 | 2.45 | 3 |  | 2.634 |  |  | 2 | 94 | 4 |  | 4 | 0.65 | 0.58 | 0.39 | 0.29 | 2.2414 | 1.1 | [6 empty] | 0.00040973 | 0.000841
2012-03-07 | 近畿地方整備局 | 淀川 | 木津川下流 | 右岸 | 9.6 | KZ-R9.6-ws | 表のり | KZ-R9.6-ws-P-3 | 3.15 | 3.45 | 5 |  | 2.64 |  |  | 5 | 84 | 3 | 8 | 11 | 0.67 | 0.65 | 0.28 | 0.033 | 20.303 | 7.2 | [6 empty] | 0.00019014 | 1.089e-05
2012-03-07 | 近畿地方整備局 | 淀川 | 木津川下流 | 右岸 | 9.6 | KZ-R9.6-ws | 表のり | KZ-R9.6-ws-P-4 | 4.15 | 4.45 | 8 |  | 2.635 |  |  | 10 | 81 | 9 |  | 9 | 0.75 | 0.62 | 0.29 | 0.085 | 8.8235 | 2.6 | [6 empty] | 0.00020624 | 7.225e-05
2012-03-07 | 近畿地方整備局 | 淀川 | 木津川下流 | 右岸 | 9.6 | KZ-R9.6-ws | 表のり | KZ-R9.6-ws-P-6 | 6.15 | 6.45 | 16 |  | 2.637 |  |  | 24 | 68 | 8 |  | 8 | 1.3 | 0.97 | 0.31 | 0.11 | 11.8182 | 1.9 | [6 empty] | 0.0002407 | 0.000121
2012-03-07 | 近畿地方整備局 | 淀川 | 木津川下流 | 右岸 | 9.6 | KZ-R9.6-ws | 表のり | KZ-R9.6-ws-P-7 | 7.15 | 7.45 | 9 |  | 2.637 |  |  | 12 | 82 | 6 |  | 6 | 0.8 | 0.67 | 0.35 | 0.16 | 5 | 1.7 | [6 empty] | 0.00031886 | 0.000256
2012-03-07 | 近畿地方整備局 | 淀川 | 木津川下流 | 右岸 | 9.6 | KZ-R9.6-ws | 表のり | KZ-R9.6-ws-P-8 | 8.15 | 8.45 | 3 |  | 2.66 |  |  | 1 | 27 | 41 | 31 | 72 | 0.039 | 0.021 | 0.001 |  |  |  | 31 | 18.9 | 12.1 |  |  |  | 4.0644e-10
2012-03-07 | 近畿地方整備局 | 淀川 | 木津川下流 | 右岸 | 9.6 | KZ-R9.6-ws | 表のり | KZ-R9.6-ws-P-9 | 9.15 | 9.45 | 3 |  | 2.668 |  |  | 0 | 12 | 57 | 31 | 88 | 0.026 | 0.018 |  |  |  |  | 43.3 | 23.9 | 19.4
2012-03-07 | 近畿地方整備局 | 淀川 | 木津川下流 | 右岸 | 9.6 | KZ-R9.6-ws | 表のり | KZ-R9.6-ws-P-10 | 10.15 | 10.45 | 35 |  | 2.64 |  |  | 15 | 72 | 7 | 6 | 13 | 0.73 | 0.6 | 0.17 | 0.049 | 14.898 | 3.6 |  |  |  |  | 0.0007 |  | 5.9834e-05 | 2.401e-05
2012-03-07 | 近畿地方整備局 | 淀川 | 木津川下流 | 右岸 | 9.6 | KZ-R9.6-ws | 表のり | KZ-R9.6-ws-P-12 | 12.15 | 12.45 | 26 |  | 2.64 |  |  | 36 | 53 | 5 | 6 | 11 | 1.6 | 1.1 | 0.23 | 0.063 | 25.3968 | 1.8 | [6 empty] | 0.00012054 | 3.969e-05
2012-03-07 | 近畿地方整備局 | 淀川 | 木津川下流 | 右岸 | 9.6 | KZ-R9.6-ws | 表のり | KZ-R9.6-ws-P-13 | 13.15 | 13.45 | 14 |  | 2.654 |  |  | 5 | 74 | 10 | 11 | 21 | 0.27 | 0.22 | 0.064 | 0.003 | 90 | 20 | [6 empty] | 6.2218e-06 | 9e-08
2012-03-07 | 近畿地方整備局 | 淀川 | 木津川下流 | 右岸 | 9.6 | KZ-R9.6-ws | 表のり | KZ-R9.6-ws-P-14 | 14.15 | 14.45 | 36 |  | 2.642 |  |  | 31 | 55 | 7 | 7 | 14 | 1.2 | 0.77 | 0.17 | 0.031 | 38.7097 | 3.3 |  |  |  |  | 0.000168 |  | 5.9834e-05 | 9.61e-06
2012-03-07 | 近畿地方整備局 | 淀川 | 木津川下流 | 右岸 | 9.6 | KZ-R9.6-ws | 表のり | KZ-R9.6-ws-P-16 | 16.15 | 16.42 | 50 |  | 2.63 |  |  | 17 | 66 | 8 | 9 | 17 | 0.78 | 0.58 | 0.14 | 0.008 | 97.5 | 13 | [6 empty] | 3.8157e-05 | 6.4e-07
2012-03-07 | 近畿地方整備局 | 淀川 | 木津川下流 | 右岸 | 9.6 | KZ-R9.6-ws | 表のり | KZ-R9.6-ws-P-17 | 17.15 | 17.45 | 43 |  | 2.636 |  |  | 0 | 12 | 64 | 24 | 88 | 0.033 | 0.022 | 0.003 |  |  |  | 57.5 | 21.2 | 36.3 |  |  |  | 5.1819e-09
2012-03-07 | 近畿地方整備局 | 淀川 | 木津川下流 | 右岸 | 9.6 | KZ-R9.6-ws | 表のり | KZ-R9.6-ws-P-19 | 19.15 | 19.41 | 50 |  | 2.637 |  |  | 36 | 54 | 10 |  | 10 | 1.7 | 1.1 | 0.26 | 0.084 | 20.2381 | 1.6 | [6 empty] | 0.00016014 | 7.056e-05 |  |  | CD | 0.6 | 35.1
2012-03-07 | 近畿地方整備局 | 淀川 | 木津川下流 | 右岸 | 9.6 | KZ-R9.6-ws | 表のり | KZ-R9.6-ws-T-1 | 2 | 2.52 |  | 1.635 | 2.63 | 0.833 | 0.31534 | 3 | 95 | 2 |  | 2 | 0.68 | 0.61 | 0.43 | 0.34 | 2 | 1 | 9.5 | 2 | 7.5 |  |  |  | 0.00051374 | 0.001156 |  | 0.00088263
2012-03-07 | 近畿地方整備局 | 淀川 | 木津川下流 | 右岸 | 9.6 | KZ-R9.6-ws | 表のり | KZ-R9.6-ws-T-2 | 2.7 | 3.24 |  | 1.638 | 2.63 | 0.779 | 0.26573 | [16 empty] | 0.000152
2012-03-07 | 近畿地方整備局 | 淀川 | 木津川下流 | 右岸 | 9.6 | KZ-R9.6-lc | 天端 | KZ-R9.6-lc-P-0 | 0.15 | 0.5 | 2 |  | 2.647 |  |  | 37 | 41 | 12 | 10 | 22 | 1.2 | 0.59 | 0.056 | 0.004 | 300 | 9.2 | [6 empty] | 4.5662e-06 | 1.6e-07
2012-03-07 | 近畿地方整備局 | 淀川 | 木津川下流 | 右岸 | 9.6 | KZ-R9.6-lc | 天端 | KZ-R9.6-lc-P-1 | 1.15 | 1.51 | 2 |  | 2.635 |  |  | 25 | 70 | 5 |  | 5 | 1.2 | 0.91 | 0.48 | 0.32 | 3.75 | 0.94 | [6 empty] | 0.00066288 | 0.001024
2012-03-07 | 近畿地方整備局 | 淀川 | 木津川下流 | 右岸 | 9.6 | KZ-R9.6-lc | 天端 | KZ-R9.6-lc-P-2 | 2.15 | 2.45 | 4 |  | 2.642 |  |  | 6 | 87 | 7 |  | 7 | 0.67 | 0.58 | 0.34 | 0.22 | 3.0455 | 1.3 | [6 empty] | 0.00029815 | 0.000484
2012-03-07 | 近畿地方整備局 | 淀川 | 木津川下流 | 右岸 | 9.6 | KZ-R9.6-lc | 天端 | KZ-R9.6-lc-P-3 | 3.15 | 3.45 | 5 |  | 2.638 |  |  | 9 | 88 | 3 |  | 3 | 0.79 | 0.68 | 0.42 | 0.3 | 2.6333 | 1.1 | [6 empty] | 0.00048648 | 0.0009
2012-03-07 | 近畿地方整備局 | 淀川 | 木津川下流 | 右岸 | 9.6 | KZ-R9.6-lc | 天端 | KZ-R9.6-lc-P-4 | 4.15 | 4.45 | 5 |  | 2.639 |  |  | 12 | 84 | 4 |  | 4 | 0.8 | 0.68 | 0.41 | 0.29 | 2.7586 | 1.1 | [6 empty] | 0.00046007 | 0.000841
2012-03-07 | 近畿地方整備局 | 淀川 | 木津川下流 | 右岸 | 9.6 | KZ-R9.6-lc | 天端 | KZ-R9.6-lc-P-5 | 5.15 | 5.45 | 2 |  | 2.643 |  |  | 7 | 86 | 7 |  | 7 | 0.64 | 0.54 | 0.3 | 0.17 | 3.7647 | 1.3 | [6 empty] | 0.0002231 | 0.000289
2012-03-07 | 近畿地方整備局 | 淀川 | 木津川下流 | 右岸 | 9.6 | KZ-R9.6-lc | 天端 | KZ-R9.6-lc-P-6 | 6.15 | 6.45 | 4 |  | 2.637 |  |  | 13 | 82 | 5 |  | 5 | 0.7 | 0.59 | 0.32 | 0.21 | 3.3333 | 1.1 | [6 empty] | 0.00025908 | 0.000441
2012-03-07 | 近畿地方整備局 | 淀川 | 木津川下流 | 右岸 | 9.6 | KZ-R9.6-lc | 天端 | KZ-R9.6-lc-P-7 | 7.15 | 7.45 | 6 |  | 2.643 |  |  | 24 | 71 | 5 |  | 5 | 0.99 | 0.77 | 0.4 | 0.25 | 3.96 | 1.1 | [6 empty] | 0.00043448 | 0.000625
2012-03-07 | 近畿地方整備局 | 淀川 | 木津川下流 | 右岸 | 9.6 | KZ-R9.6-lc | 天端 | KZ-R9.6-lc-P-8 | 8.15 | 8.45 | 7 |  | 2.633 |  |  | 26 | 69 | 5 |  | 5 | 1.3 | 1 | 0.43 | 0.18 | 7.2222 | 1.5 | [6 empty] | 0.00051374 | 0.000324
2012-03-07 | 近畿地方整備局 | 淀川 | 木津川下流 | 右岸 | 9.6 | KZ-R9.6-lc | 天端 | KZ-R9.6-lc-P-11 | 11.15 | 11.45 | 4 |  | 2.652 |  |  | 1 | 30 | 34 | 35 | 69 | 0.043 | 0.019 |  |  |  |  | 40.5 | 19.9 | 20.6
2012-03-07 | 近畿地方整備局 | 淀川 | 木津川下流 | 右岸 | 9.6 | KZ-R9.6-lc | 天端 | KZ-R9.6-lc-P-12 | 12.15 | 12.45 | 6 |  | 2.669 |  |  | 0 | 35 | 42 | 23 | 65 | 0.065 | 0.047 | 0.002 |  |  |  | 36.4 | 23.8 | 12.6 |  |  |  | 2.0253e-09
2012-03-07 | 近畿地方整備局 | 淀川 | 木津川下流 | 右岸 | 9.6 | KZ-R9.6-lc | 天端 | KZ-R9.6-lc-P-13 | 13.15 | 13.45 | 16 |  | 2.652 |  |  | 2 | 82 | 6 | 10 | 16 | 0.52 | 0.41 | 0.1 | 0.004 | 130 | 18 | [6 empty] | 1.7498e-05 | 1.6e-07
2012-03-07 | 近畿地方整備局 | 淀川 | 木津川下流 | 右岸 | 9.6 | KZ-R9.6-lc | 天端 | KZ-R9.6-lc-P-15 | 15.15 | 15.45 | 33 |  | 2.636 |  |  | 25 | 64 | 4 | 7 | 11 | 1.1 | 0.79 | 0.22 | 0.059 | 18.6441 | 2.7 | [6 empty] | 0.00010874 | 3.481e-05
2012-03-07 | 近畿地方整備局 | 淀川 | 木津川下流 | 右岸 | 9.6 | KZ-R9.6-lc | 天端 | KZ-R9.6-lc-P-16下 | 16.35 | 16.45 |  |  | 2.631 |  |  | 7 | 45 | 30 | 18 | 48 | 0.18 | 0.085 | 0.008 | [9 empty] | 5.0287e-08
2012-03-07 | 近畿地方整備局 | 淀川 | 木津川下流 | 右岸 | 9.6 | KZ-R9.6-lc | 天端 | KZ-R9.6-lc-P-18 | 18.15 | 18.45 | 40 |  | 2.644 |  |  | 42 | 47 | 6 | 5 | 11 | 2.2 | 1.4 | 0.24 | 0.057 | 38.5965 | 2.2 | [6 empty] | 0.00013303 | 3.249e-05
2012-03-07 | 近畿地方整備局 | 淀川 | 木津川下流 | 右岸 | 9.6 | KZ-R9.6-lc | 天端 | KZ-R9.6-lc-P-19下 | 19.3 | 19.45 |  |  | 2.629 |  |  | 25 | 65 | 10 |  | 10 | 1.1 | 0.82 | 0.25 | 0.08 | 13.75 | 1.8 | [6 empty] | 0.00014623 | 6.4e-05
2012-03-07 | 近畿地方整備局 | 淀川 | 木津川下流 | 右岸 | 9.6 | KZ-R9.6-lc | 天端 | KZ-R9.6-lc-P-20 | 20.15 | 20.45 | 36 |  | 2.64 |  |  | 1 | 41 | 31 | 27 | 58 | 0.086 | 0.053 |  |  |  |  | 40.4 | 18.7 | 21.7
2012-03-07 | 近畿地方整備局 | 淀川 | 木津川下流 | 右岸 | 9.6 | KZ-R9.6-lc | 天端 | KZ-R9.6-lc-P-21 | 21.15 | 21.42 | 50 |  | 2.636 |  |  | 22 | 64 | 4 | 10 | 14 | 0.76 | 0.56 | 0.17 | 0.007 | 108.5714 | 16 | [6 empty] | 5.9834e-05 | 4.9e-07
2012-03-07 | 近畿地方整備局 | 淀川 | 木津川下流 | 右岸 | 9.6 | KZ-R9.6-lc | 天端 | KZ-R9.6-lc-P-22 | 22.15 | 22.45 | 19 |  | 2.666 |  |  | 0 | 5 | 56 | 39 | 95 | 0.015 | 0.01 |  |  |  |  | 72.2 | 25.8 | 46.4
2012-03-07 | 近畿地方整備局 | 淀川 | 木津川下流 | 右岸 | 9.6 | KZ-R9.6-lc | 天端 | KZ-R9.6-lc-P-24 | 24.15 | 24.45 | 50 |  | 2.633 |  |  | 2 | 90 | 8 |  | 8 | 0.4 | 0.34 | 0.18 | 0.097 | 4.1237 | 1.5 | [6 empty] | 6.8307e-05 | 9.409e-05
2012-03-07 | 近畿地方整備局 | 淀川 | 木津川下流 | 右岸 | 9.6 | KZ-R9.6-lc | 天端 | KZ-R9.6-lc-T-1 | 3 | 3.72 |  | 1.638 | 2.631 | 0.788 | 0.27366 | 6 | 91 | 3 |  | 3 | 0.78 | 0.68 | 0.43 | 0.31 | 2.5161 | 1.1 | [5 empty] | 1.86e-05 | 0.00051374 | 0.000961 |  | 0.00081759 | CD | 5.3 | 35.4
2012-03-07 | 近畿地方整備局 | 淀川 | 木津川下流 | 右岸 | 9.6 | KZ-R9.6-lc | 天端 | KZ-R9.6-lc-T-2 | 3.75 | 4.52 |  | 1.586 | 2.631 | 0.786 | 0.27189
2012-03-07 | 近畿地方整備局 | 淀川 | 木津川下流 | 右岸 | 9.6 | KZ-R9.6-bs | 裏のり | KZ-R9.6-bs-P-0 | 0.15 | 0.52 | 2 |  | 2.62 |  |  | 6 | 77 | 11 | 6 | 17 | 0.61 | 0.5 | 0.11 | 0.019 | 32.1053 | 7.8 | [6 empty] | 2.1823e-05 | 3.61e-06
2012-03-07 | 近畿地方整備局 | 淀川 | 木津川下流 | 右岸 | 9.6 | KZ-R9.6-bs | 裏のり | KZ-R9.6-bs-P-1 | 1.15 | 1.45 | 2 |  | 2.638 |  |  | 4 | 86 | 10 |  | 10 | 0.55 | 0.46 | 0.23 | 0.077 | 7.1429 | 2.3 | [6 empty] | 0.00012054 | 5.929e-05
2012-03-07 | 近畿地方整備局 | 淀川 | 木津川下流 | 右岸 | 9.6 | KZ-R9.6-bs | 裏のり | KZ-R9.6-bs-P-2 | 2.15 | 2.51 | 3 |  | 2.636 |  |  | 2 | 91 | 7 |  | 7 | 0.6 | 0.52 | 0.3 | 0.18 | 3.3333 | 1.3 | [6 empty] | 0.0002231 | 0.000324
2012-03-07 | 近畿地方整備局 | 淀川 | 木津川下流 | 右岸 | 9.6 | KZ-R9.6-bs | 裏のり | KZ-R9.6-bs-P-3 | 3.15 | 3.45 | 4 |  | 2.629 |  |  | 3 | 93 | 4 |  | 4 | 0.67 | 0.58 | 0.36 | 0.25 | 2.68 | 1.2 | [6 empty] | 0.00034037 | 0.000625
2012-03-07 | 近畿地方整備局 | 淀川 | 木津川下流 | 右岸 | 9.6 | KZ-R9.6-bs | 裏のり | KZ-R9.6-bs-P-4 | 4.15 | 4.45 | 7 |  | 2.631 |  |  | 8 | 88 | 4 |  | 4 | 0.72 | 0.61 | 0.35 | 0.24 | 3 | 1.1 | [6 empty] | 0.00031886 | 0.000576
2012-03-07 | 近畿地方整備局 | 淀川 | 木津川下流 | 右岸 | 9.6 | KZ-R9.6-bs | 裏のり | KZ-R9.6-bs-P-5 | 5.15 | 5.45 | 14 |  | 2.635 |  |  | 20 | 74 | 6 |  | 6 | 1.1 | 0.86 | 0.35 | 0.15 | 7.3333 | 1.7 | [6 empty] | 0.00031886 | 0.000225
2012-03-07 | 近畿地方整備局 | 淀川 | 木津川下流 | 右岸 | 9.6 | KZ-R9.6-bs | 裏のり | KZ-R9.6-bs-P-7 | 7.15 | 7.45 | 3 |  | 2.674 |  |  | 0 | 30 | 40 | 30 | 70 | 0.048 | 0.027 |  |  |  |  | 34.1 | 18.3 | 15.8
2012-03-07 | 近畿地方整備局 | 淀川 | 木津川下流 | 右岸 | 9.6 | KZ-R9.6-bs | 裏のり | KZ-R9.6-bs-P-8 | 8 | 8.58 | 0 |  | 2.671 |  |  | 0 | 37 | 40 | 23 | 63 | 0.069 | 0.05 | 0.003 |  |  |  | 33.6 | 18.5 | 15.1 |  |  |  | 5.1819e-09
2012-03-07 | 近畿地方整備局 | 淀川 | 木津川下流 | 右岸 | 9.6 | KZ-R9.6-bs | 裏のり | KZ-R9.6-bs-P-9 | 9.15 | 9.45 | 6 |  | 2.67 |  |  | 0 | 65 | 26 | 9 | 35 | 0.12 | 0.097 | 0.036 | 0.007 | 17.1429 | 5 | 34.6 | 26.8 | 7.8 |  |  |  | 1.6404e-06 | 4.9e-07
2012-03-07 | 近畿地方整備局 | 淀川 | 木津川下流 | 右岸 | 9.6 | KZ-R9.6-bs | 裏のり | KZ-R9.6-bs-P-10 | 10.15 | 10.45 | 18 |  | 2.645 |  |  | 0 | 88 | 9 | 3 | 12 | 0.45 | 0.37 | 0.15 | 0.061 | 7.377 | 1.8 | [6 empty] | 4.4772e-05 | 3.721e-05
2012-03-07 | 近畿地方整備局 | 淀川 | 木津川下流 | 右岸 | 9.6 | KZ-R9.6-bs | 裏のり | KZ-R9.6-bs-P-13 | 13.15 | 13.45 | 26 |  | 2.637 |  |  | 5 | 86 | 9 |  | 9 | 0.64 | 0.53 | 0.22 | 0.094 | 6.8085 | 1.8 | [6 empty] | 0.00010874 | 8.836e-05
2012-03-07 | 近畿地方整備局 | 淀川 | 木津川下流 | 右岸 | 9.6 | KZ-R9.6-bs | 裏のり | KZ-R9.6-bs-P-15 | 15.15 | 15.45 | 28 |  | 2.626 |  |  | 44 | 50 | 6 |  | 6 | 2.4 | 1.5 | 0.42 | 0.18 | 13.3333 | 1.1 | [6 empty] | 0.00048648 | 0.000324
2012-03-07 | 近畿地方整備局 | 淀川 | 木津川下流 | 右岸 | 9.6 | KZ-R9.6-bs | 裏のり | KZ-R9.6-bs-P-16下 | 16.3 | 16.45 |  |  | 2.676 |  |  | 1 | 26 | 47 | 26 | 73 | 0.047 | 0.031 | 0.002 |  |  |  | 43.7 | 22.3 | 21.4 |  |  |  | 2.0253e-09
2012-03-07 | 近畿地方整備局 | 淀川 | 木津川下流 | 右岸 | 9.6 | KZ-R9.6-bs | 裏のり | KZ-R9.6-bs-P-17 | 17.15 | 17.41 | 50 |  | 2.645 |  |  | 2 | 54 | 30 | 14 | 44 | 0.15 | 0.098 | 0.014 |  |  |  | 32.4 | 16.6 | 15.8 |  |  |  | 1.839e-07
2012-03-07 | 近畿地方整備局 | 淀川 | 木津川下流 | 右岸 | 9.6 | KZ-R9.6-bs | 裏のり | KZ-R9.6-bs-P-18 | 18.15 | 18.35 | 50 |  | 2.629 |  |  | 14 | 63 | 11 | 12 | 23 | 0.64 | 0.47 | 0.048 | 0.003 | 213.3333 | 27 | 32.7 | 16.7 | 16 |  |  |  | 3.1947e-06 | 9e-08
2012-03-07 | 近畿地方整備局 | 淀川 | 木津川下流 | 右岸 | 9.6 | KZ-R9.6-bs | 裏のり | KZ-R9.6-bs-P-19上 | 19.15 | 19.35 |  |  | 2.657 |  |  | 0 | 13 | 56 | 31 | 87 | 0.022 | 0.015 |  |  |  |  | 53.6 | 23 | 30.6
2012-03-07 | 近畿地方整備局 | 淀川 | 木津川下流 | 右岸 | 9.6 | KZ-R9.6-bs | 裏のり | KZ-R9.6-bs-P-20 | 20.15 | 20.45 | 50 |  | 2.668 |  |  | 1 | 14 | 55 | 30 | 85 | 0.023 | 0.015 |  |  |  |  | 56.3 | 23.2 | 33.1
2012-03-07 | 近畿地方整備局 | 淀川 | 木津川下流 | 右岸 | 9.6 | KZ-R9.6-bs | 裏のり | KZ-R9.6-bs-T-1 | 1 | 1.51 |  | 1.764 | 2.643 | 0.856 | 0.33794 | 1 | 86 | 6 | 7 | 13 | 0.42 | 0.36 | 0.19 | 0.028 | 15 | 5.3 | [6 empty] | 7.7423e-05 | 7.84e-06 |  | 1.1281e-05 | CD | 1 | 34.2
2012-03-07 | 近畿地方整備局 | 淀川 | 木津川下流 | 右岸 | 9.6 | KZ-R9.6-bs | 裏のり | KZ-R9.6-bs-T-2 | 1.5 | 2.16 |  | 1.731 | 2.643 | 0.797 | 0.28173 | [16 empty] | 0.000129
2012-03-07 | 近畿地方整備局 | 淀川 | 木津川下流 | 右岸 | 9.6 | KZ-R9.6-bs | 裏のり | KZ-R9.6-bs-S-1 | 5 | 5.64 |  | 1.993 | 2.6335 | 0.539 | 0.10175 | 19 | 75 | 6 |  | 6 | 1.1 | 0.84 | 0.24 | 0.12 | 9.1667 | 1.5 | [5 empty] | 1.66e-05 | 0.00013303 | 0.000144 |  | 8.4673e-05 | CD | 1.4 | 40.4
2012-03-07 | 近畿地方整備局 | 淀川 | 木津川下流 | 右岸 | 9.6 | KZ-R9.6-bs | 裏のり | KZ-R9.6-bs-S-2 | 6 | 6.7 |  | 2.018 | 2.635 | 0.463 | 0.067842
2012-03-07 | 近畿地方整備局 | 淀川 | 木津川下流 | 右岸 | 9.6 | KZ-R9.6-bs | 裏のり | KZ-R9.6-bs-T-3 | 7 | 7.75 |  | 1.826 | 2.65 | 0.975 | 0.4693 | 0 | 31 | 28 | 41 | 69 | 0.044 | 0.017 |  |  |  |  | 42.8 | 21.2 | 21.6 | [7 empty] | UU | [8 empty] | 17.4 | 2.3
2012-03-07 | 近畿地方整備局 | 淀川 | 木津川下流 | 右岸 | 9.6 | KZ-R9.6-bs | 裏のり | KZ-R9.6-bs-T-4 | 8 | 8.6 |  | 1.924 | 2.65 | 0.783 | 0.26924
2012-03-07 | 近畿地方整備局 | 淀川 | 木津川下流 | 右岸 | 10.4 | KZ-R10.4-20m-ws | 表のり | KZ-R10.4-20m-ws-P-0 | 0.15 | 0.53 | 2 |  | 2.634 |  |  | 15 | 70 | 7 | 8 | 15 | 0.62 | 0.5 | 0.18 | 0.019 | 32.6316 | 7.6 | [6 empty] | 6.8307e-05 | 3.61e-06
2012-03-07 | 近畿地方整備局 | 淀川 | 木津川下流 | 右岸 | 10.4 | KZ-R10.4-20m-ws | 表のり | KZ-R10.4-20m-ws-P-1 | 1.15 | 1.48 | 2 |  | 2.637 |  |  | 38 | 61 | 1 |  | 1 | 1.9 | 1.3 | 0.58 | 0.44 | 4.3182 | 0.64 | [6 empty] | 0.0010277 | 0.001936
2012-03-07 | 近畿地方整備局 | 淀川 | 木津川下流 | 右岸 | 10.4 | KZ-R10.4-20m-ws | 表のり | KZ-R10.4-20m-ws-P-2 | 2.15 | 2.52 | 2 |  | 2.639 |  |  | 20 | 70 | 3 | 7 | 10 | 1.1 | 0.85 | 0.36 | 0.068 | 16.1765 | 3.6 | [6 empty] | 0.00034037 | 4.624e-05
2012-03-07 | 近畿地方整備局 | 淀川 | 木津川下流 | 右岸 | 10.4 | KZ-R10.4-20m-ws | 表のり | KZ-R10.4-20m-ws-P-3 | 3.15 | 3.45 | 7 |  | 2.64 |  |  | 8 | 76 | 5 | 11 | 16 | 0.66 | 0.55 | 0.19 | 0.003 | 220 | 69 | [6 empty] | 7.7423e-05 | 9e-08
2012-03-07 | 近畿地方整備局 | 淀川 | 木津川下流 | 右岸 | 10.4 | KZ-R10.4-20m-ws | 表のり | KZ-R10.4-20m-ws-P-4 | 4.15 | 4.45 | 10 |  | 2.64 |  |  | 4 | 90 | 6 |  | 6 | 0.73 | 0.63 | 0.36 | 0.15 | 4.8667 | 1.9 | [6 empty] | 0.00034037 | 0.000225
2012-03-07 | 近畿地方整備局 | 淀川 | 木津川下流 | 右岸 | 10.4 | KZ-R10.4-20m-ws | 表のり | KZ-R10.4-20m-ws-P-8 | 8.15 | 8.45 | 2 |  | 2.69 |  |  | 0 | 10 | 60 | 30 | 90 | 0.032 | 0.022 |  |  |  |  | 41.8 | 26 | 15.8
2012-03-07 | 近畿地方整備局 | 淀川 | 木津川下流 | 右岸 | 10.4 | KZ-R10.4-20m-ws | 表のり | KZ-R10.4-20m-ws-P-9 | 9.15 | 9.45 | 4 |  | 2.594 |  |  | 0 | 2 | 59 | 39 | 98 | 0.014 | 0.009 |  |  |  |  | 67.9 | 36.2 | 31.7
2012-03-07 | 近畿地方整備局 | 淀川 | 木津川下流 | 右岸 | 10.4 | KZ-R10.4-20m-ws | 表のり | KZ-R10.4-20m-ws-P-10 | 10.15 | 10.45 | 21 |  | 2.64 |  |  | 4 | 86 | 10 |  | 10 | 0.62 | 0.51 | 0.17 | 0.077 | 8.0519 | 1.6 |  |  |  |  | 0.000315 |  | 5.9834e-05 | 5.929e-05
2012-03-07 | 近畿地方整備局 | 淀川 | 木津川下流 | 右岸 | 10.4 | KZ-R10.4-20m-ws | 表のり | KZ-R10.4-20m-ws-P-12 | 12.15 | 12.45 | 37 |  | 2.655 |  |  | 60 | 32 | 8 |  | 8 | 6.8 | 4.1 | 0.48 | 0.11 | 61.8182 | 1.3 |  |  |  |  | 0.000829 |  | 0.00066288 | 0.000121
2012-03-07 | 近畿地方整備局 | 淀川 | 木津川下流 | 右岸 | 10.4 | KZ-R10.4-20m-ws | 表のり | KZ-R10.4-20m-ws-P-13 | 13.15 | 13.45 | 40 |  | 2.651 |  |  | 25 | 64 | 5 | 6 | 11 | 1.1 | 0.78 | 0.21 | 0.051 | 21.5686 | 2.2 | [6 empty] | 9.763e-05 | 2.601e-05
2012-03-07 | 近畿地方整備局 | 淀川 | 木津川下流 | 右岸 | 10.4 | KZ-R10.4-20m-ws | 表のり | KZ-R10.4-20m-ws-P-14 | 14.15 | 14.45 | 27 |  | 2.643 |  |  | 0 | 27 | 31 | 42 | 73 | 0.026 | 0.011 |  |  |  |  | 55.6 | 21.2 | 34.4
2012-03-07 | 近畿地方整備局 | 淀川 | 木津川下流 | 右岸 | 10.4 | KZ-R10.4-20m-ws | 表のり | KZ-R10.4-20m-ws-P-15下 | 15.25 | 15.45 |  |  | 2.639 |  |  | 4 | 83 | 5 | 8 | 13 | 0.44 | 0.37 | 0.17 | 0.04 | 11 | 3.6 | [6 empty] | 5.9834e-05 | 1.6e-05
2012-03-07 | 近畿地方整備局 | 淀川 | 木津川下流 | 右岸 | 10.4 | KZ-R10.4-20m-ws | 表のり | KZ-R10.4-20m-ws-P-17 | 17.15 | 17.41 | 50 |  | 2.642 |  |  | 24 | 66 | 10 |  | 10 | 0.79 | 0.6 | 0.24 | 0.079 | 10 | 2 | [6 empty] | 0.00013303 | 6.241e-05
2012-03-07 | 近畿地方整備局 | 淀川 | 木津川下流 | 右岸 | 10.4 | KZ-R10.4-20m-ws | 表のり | KZ-R10.4-20m-ws-T-1 | 1 | 1.58 |  | 1.675 | 2.638 | 0.703 | 0.20401 | 32 | 67 | 1 |  | 1 | 1.4 | 1.1 | 0.56 | 0.43 | 3.2558 | 0.77 | [6 empty] | 0.00094744 | 0.001849 |  | 0.0017441 | CD | 3 | 34.4
2012-03-07 | 近畿地方整備局 | 淀川 | 木津川下流 | 右岸 | 10.4 | KZ-R10.4-20m-ws | 表のり | KZ-R10.4-20m-ws-T-2 | 1.7 | 2.15 |  | 1.706 | 2.638 | 0.715 | 0.21313 | [16 empty] | 0.000456
2012-03-07 | 近畿地方整備局 | 淀川 | 木津川下流 | 右岸 | 10.4 | KZ-R10.4-20m-ws | 表のり | KZ-R10.4-20m-ws-T-3 | 4 | 4.55 |  | 1.671 | 2.638 | 0.75 | 0.24107 | 5 | 80 | 8 | 7 | 15 | 0.66 | 0.57 | 0.22 | 0.017 | 38.8235 | 13 | [6 empty] | 0.00010874 | 2.89e-06 |  | 3.5985e-06 | CD | 0 | 38.5
2012-03-07 | 近畿地方整備局 | 淀川 | 木津川下流 | 右岸 | 10.4 | KZ-R10.4-20m-ws | 表のり | KZ-R10.4-20m-ws-T-4 | 4.6 | 5.15 |  | 1.659 | 2.638 | 0.831 | 0.31341 | [16 empty] | 0.000434
2012-03-07 | 近畿地方整備局 | 淀川 | 木津川下流 | 右岸 | 10.4 | KZ-R10.4-20m-lc | 天端 | KZ-R10.4-20m-lc-P-0 | 0.15 | 0.53 | 2 |  | 2.644 |  |  | 4 | 81 | 6 | 9 | 15 | 0.54 | 0.45 | 0.18 | 0.008 | 67.5 | 20 | [6 empty] | 6.8307e-05 | 6.4e-07
2012-03-07 | 近畿地方整備局 | 淀川 | 木津川下流 | 右岸 | 10.4 | KZ-R10.4-20m-lc | 天端 | KZ-R10.4-20m-lc-P-1 | 1.15 | 1.5 | 2 |  | 2.641 |  |  | 5 | 81 | 8 | 6 | 14 | 0.63 | 0.53 | 0.18 | 0.035 | 18 | 4.9 | [6 empty] | 6.8307e-05 | 1.225e-05
2012-03-07 | 近畿地方整備局 | 淀川 | 木津川下流 | 右岸 | 10.4 | KZ-R10.4-20m-lc | 天端 | KZ-R10.4-20m-lc-P-2 | 2.15 | 2.45 | 3 |  | 2.641 |  |  | 8 | 81 | 5 | 6 | 11 | 0.69 | 0.58 | 0.29 | 0.054 | 12.7778 | 4.3 | [6 empty] | 0.00020624 | 2.916e-05
2012-03-07 | 近畿地方整備局 | 淀川 | 木津川下流 | 右岸 | 10.4 | KZ-R10.4-20m-lc | 天端 | KZ-R10.4-20m-lc-P-3 | 3.15 | 3.45 | 9 |  | 2.638 |  |  | 0 | 95 | 5 |  | 5 | 0.65 | 0.56 | 0.33 | 0.23 | 2.8261 | 1.1 | [6 empty] | 0.00027823 | 0.000529
2012-03-07 | 近畿地方整備局 | 淀川 | 木津川下流 | 右岸 | 10.4 | KZ-R10.4-20m-lc | 天端 | KZ-R10.4-20m-lc-P-4 | 4.15 | 4.45 | 8 |  | 2.644 |  |  | 1 | 93 | 6 |  | 6 | 0.47 | 0.4 | 0.24 | 0.16 | 2.9375 | 1.2 | [6 empty] | 0.00013303 | 0.000256
2012-03-07 | 近畿地方整備局 | 淀川 | 木津川下流 | 右岸 | 10.4 | KZ-R10.4-20m-lc | 天端 | KZ-R10.4-20m-lc-P-5 | 5.15 | 5.45 | 4 |  | 2.667 |  |  | 0 | 47 | 32 | 21 | 53 | 0.096 | 0.065 | 0.004 |  |  |  | 34.9 | 21.1 | 13.8 |  |  |  | 1.0092e-08
2012-03-07 | 近畿地方整備局 | 淀川 | 木津川下流 | 右岸 | 10.4 | KZ-R10.4-20m-lc | 天端 | KZ-R10.4-20m-lc-P-6上 | 6.15 | 6.35 |  |  | 2.668 |  |  | 0 | 52 | 30 | 18 | 48 | 0.11 | 0.081 | 0.007 |  |  |  | 28.3 | 19.5 | 8.8 |  |  |  | 3.6906e-08
2012-03-07 | 近畿地方整備局 | 淀川 | 木津川下流 | 右岸 | 10.4 | KZ-R10.4-20m-lc | 天端 | KZ-R10.4-20m-lc-P-6下 | 6.35 | 6.45 |  |  | 2.647 |  |  | 3 | 85 | 6 | 6 | 12 | 0.58 | 0.5 | 0.22 | 0.042 | 13.8095 | 4.5 | [6 empty] | 0.00010874 | 1.764e-05
2012-03-07 | 近畿地方整備局 | 淀川 | 木津川下流 | 右岸 | 10.4 | KZ-R10.4-20m-lc | 天端 | KZ-R10.4-20m-lc-P-7 | 7.15 | 7.45 | 5 |  | 2.648 |  |  | 3 | 83 | 7 | 7 | 14 | 0.54 | 0.46 | 0.17 | 0.032 | 16.875 | 4.9 | [6 empty] | 5.9834e-05 | 1.024e-05
2012-03-07 | 近畿地方整備局 | 淀川 | 木津川下流 | 右岸 | 10.4 | KZ-R10.4-20m-lc | 天端 | KZ-R10.4-20m-lc-P-8 | 8.15 | 8.45 | 5 |  | 2.662 |  |  | 1 | 37 | 41 | 21 | 62 | 0.07 | 0.05 | 0.004 |  |  |  | 36.5 | 22.3 | 14.2 |  |  |  | 1.0092e-08
2012-03-07 | 近畿地方整備局 | 淀川 | 木津川下流 | 右岸 | 10.4 | KZ-R10.4-20m-lc | 天端 | KZ-R10.4-20m-lc-P-9 | 9.15 | 9.45 | 5 |  | 2.662 |  |  | 1 | 55 | 26 | 18 | 44 | 0.16 | 0.1 | 0.008 |  |  |  | 27.3 | 19.3 | 8 |  |  |  | 5.0287e-08
2012-03-07 | 近畿地方整備局 | 淀川 | 木津川下流 | 右岸 | 10.4 | KZ-R10.4-20m-lc | 天端 | KZ-R10.4-20m-lc-P-10 | 10.15 | 10.45 | 4 |  | 2.677 |  |  | 1 | 14 | 55 | 30 | 85 | 0.029 | 0.018 |  |  |  |  | 33.8 | 21.7 | 12.1
2012-03-07 | 近畿地方整備局 | 淀川 | 木津川下流 | 右岸 | 10.4 | KZ-R10.4-20m-lc | 天端 | KZ-R10.4-20m-lc-P-12 | 12.15 | 12.45 | 5 |  | 2.579 |  |  | 0 | 4 | 60 | 36 | 96 | 0.016 | 0.011 |  |  |  |  | 78.2 | 39.7 | 38.5
2012-03-07 | 近畿地方整備局 | 淀川 | 木津川下流 | 右岸 | 10.4 | KZ-R10.4-20m-lc | 天端 | KZ-R10.4-20m-lc-P-13 | 13.15 | 13.45 | 26 |  | 2.642 |  |  | 9 | 82 | 9 |  | 9 | 0.69 | 0.52 | 0.16 | 0.085 | 8.1176 | 0.98 | [6 empty] | 5.1993e-05 | 7.225e-05
2012-03-07 | 近畿地方整備局 | 淀川 | 木津川下流 | 右岸 | 10.4 | KZ-R10.4-20m-lc | 天端 | KZ-R10.4-20m-lc-P-14 | 14.15 | 14.45 | 15 |  | 2.636 |  |  | 51 | 44 | 5 |  | 5 | 3.3 | 2.1 | 0.6 | 0.26 | 12.6923 | 1 | [6 empty] | 0.0011117 | 0.000676
2012-03-07 | 近畿地方整備局 | 淀川 | 木津川下流 | 右岸 | 10.4 | KZ-R10.4-20m-lc | 天端 | KZ-R10.4-20m-lc-P-15 | 15.15 | 15.45 | 48 |  | 2.648 |  |  | 59 | 34 | 7 |  | 7 | 7.7 | 4.5 | 0.46 | 0.16 | 48.125 | 0.51 | [6 empty] | 0.00060063 | 0.000256
2012-03-07 | 近畿地方整備局 | 淀川 | 木津川下流 | 右岸 | 10.4 | KZ-R10.4-20m-lc | 天端 | KZ-R10.4-20m-lc-P-17上 | 17 | 17.15 |  |  | 2.643 |  |  | 18 | 74 | 8 |  | 8 | 0.87 | 0.72 | 0.36 | 0.15 | 5.8 | 2.4 | [6 empty] | 0.00034037 | 0.000225
2012-03-07 | 近畿地方整備局 | 淀川 | 木津川下流 | 右岸 | 10.4 | KZ-R10.4-20m-lc | 天端 | KZ-R10.4-20m-lc-P-17下 | 17.15 | 17.45 | 22 |  | 2.648 |  |  | 0 | 32 | 39 | 29 | 68 | 0.054 | 0.031 |  |  |  |  | 51.7 | 21.2 | 30.5
2012-03-07 | 近畿地方整備局 | 淀川 | 木津川下流 | 右岸 | 10.4 | KZ-R10.4-20m-lc | 天端 | KZ-R10.4-20m-lc-P-18 | 18.15 | 18.45 | 39 |  | 2.635 |  |  | 0 | 17 | 51 | 32 | 83 | 0.023 | 0.015 | 0.002 |  |  |  | 63.5 | 24 | 39.5 |  |  |  | 2.0253e-09
2012-03-07 | 近畿地方整備局 | 淀川 | 木津川下流 | 右岸 | 10.4 | KZ-R10.4-20m-lc | 天端 | KZ-R10.4-20m-lc-P-19 | 19.15 | 19.45 |  |  | 2.633 |  |  | 14 | 74 | 6 | 6 | 12 | 0.67 | 0.53 | 0.19 | 0.051 | 13.1373 | 2.6 | [6 empty] | 7.7423e-05 | 2.601e-05
2012-03-07 | 近畿地方整備局 | 淀川 | 木津川下流 | 右岸 | 10.4 | KZ-R10.4-20m-lc | 天端 | KZ-R10.4-20m-lc-P-21 | 21.15 | 21.34 | 50 |  | 2.639 |  |  | 0 | 79 | 14 | 7 | 21 | 0.23 | 0.18 | 0.069 | 0.011 | 20.9091 | 4.8 | [6 empty] | 7.4065e-06 | 1.21e-06
2012-03-07 | 近畿地方整備局 | 淀川 | 木津川下流 | 右岸 | 10.4 | KZ-R10.4-20m-lc | 天端 | KZ-R10.4-20m-lc-P-22 | 22.15 | 22.39 | 50 |  | 2.631 |  |  | 6 | 81 | 6 | 7 | 13 | 0.56 | 0.44 | 0.16 | 0.038 | 14.7368 | 3.2 | [6 empty] | 5.1993e-05 | 1.444e-05
2012-03-07 | 近畿地方整備局 | 淀川 | 木津川下流 | 右岸 | 10.4 | KZ-R10.4-20m-lc | 天端 | KZ-R10.4-20m-lc-P-23 | 23.15 | 23.45 | 23 |  | 2.636 |  |  | 1 | 54 | 20 | 25 | 45 | 0.15 | 0.11 |  |  |  |  | 34 | 14.9 | 19.1
2012-03-07 | 近畿地方整備局 | 淀川 | 木津川下流 | 右岸 | 10.4 | KZ-R10.4-20m-lc | 天端 | KZ-R10.4-20m-lc-P-24 | 24.15 | 24.37 | 50 |  | 2.635 |  |  | 2 | 81 | 10 | 7 | 17 | 0.34 | 0.26 | 0.1 | 0.016 | 21.25 | 4.1 | [6 empty] | 1.7498e-05 | 2.56e-06
2012-03-07 | 近畿地方整備局 | 淀川 | 木津川下流 | 右岸 | 10.4 | KZ-R10.4-20m-lc | 天端 | KZ-R10.4-20m-lc-P-25 | 25.15 | 25.45 | 34 |  | 2.658 |  |  | 0 | 18 | 33 | 49 | 82 | 0.015 | 0.006 |  |  |  |  | 51.5 | 22.1 | 29.4
2012-03-07 | 近畿地方整備局 | 淀川 | 木津川下流 | 右岸 | 10.4 | KZ-R10.4-20m-lc | 天端 | KZ-R10.4-20m-lc-S-1 | 3 | 3.4 |  | 1.897 | 2.635 | 0.662 | 0.17456
2012-03-07 | 近畿地方整備局 | 淀川 | 木津川下流 | 右岸 | 10.4 | KZ-R10.4-20m-lc | 天端 | KZ-R10.4-20m-lc-S-2 | 3.5 | 4.1 |  | 1.872 | 2.635 | 0.733 | 0.22725 | 2 | 91 | 7 |  | 7 | 0.51 | 0.44 | 0.26 | 0.18 | 2.8333 | 1.1 | [5 empty] | 8.36e-06 | 0.00016014 | 0.000324 |  | 0.00016678 | CD | 6.6 | 35
2012-03-07 | 近畿地方整備局 | 淀川 | 木津川下流 | 右岸 | 10.4 | KZ-R10.4-20m-bs | 裏のり | KZ-R10.4-20m-bs-P-0 | 0.15 | 0.51 | 2 |  | 2.636 |  |  | 5 | 81 | 6 | 8 | 14 | 0.58 | 0.49 | 0.21 | 0.021 | 27.619 | 8.4 | [6 empty] | 9.763e-05 | 4.41e-06
2012-03-07 | 近畿地方整備局 | 淀川 | 木津川下流 | 右岸 | 10.4 | KZ-R10.4-20m-bs | 裏のり | KZ-R10.4-20m-bs-P-1 | 1.15 | 1.47 | 2 |  | 2.64 |  |  | 3 | 89 | 8 |  | 8 | 0.59 | 0.51 | 0.3 | 0.19 | 3.1053 | 1.3 | [6 empty] | 0.0002231 | 0.000361
2012-03-07 | 近畿地方整備局 | 淀川 | 木津川下流 | 右岸 | 10.4 | KZ-R10.4-20m-bs | 裏のり | KZ-R10.4-20m-bs-P-2 | 2.15 | 2.45 | 3 |  | 2.642 |  |  | 3 | 88 | 9 |  | 9 | 0.55 | 0.47 | 0.27 | 0.087 | 6.3218 | 2.3 | [6 empty] | 0.00017477 | 7.569e-05
2012-03-07 | 近畿地方整備局 | 淀川 | 木津川下流 | 右岸 | 10.4 | KZ-R10.4-20m-bs | 裏のり | KZ-R10.4-20m-bs-P-3 | 3.15 | 3.45 | 3 |  | 2.647 |  |  | 6 | 80 | 8 | 6 | 14 | 0.58 | 0.48 | 0.19 | 0.035 | 16.5714 | 4.7 | [6 empty] | 7.7423e-05 | 1.225e-05
2012-03-07 | 近畿地方整備局 | 淀川 | 木津川下流 | 右岸 | 10.4 | KZ-R10.4-20m-bs | 裏のり | KZ-R10.4-20m-bs-P-4 | 4.15 | 4.48 | 1 |  | 2.672 |  |  | 1 | 24 | 44 | 31 | 75 | 0.029 | 0.018 |  |  |  |  | 39.9 | 22.6 | 17.3
2012-03-07 | 近畿地方整備局 | 淀川 | 木津川下流 | 右岸 | 10.4 | KZ-R10.4-20m-bs | 裏のり | KZ-R10.4-20m-bs-P-5 | 5.15 | 5.45 | 4 |  | 2.663 |  |  | 3 | 76 | 11 | 10 | 21 | 0.31 | 0.26 | 0.069 | 0.005 | 62 | 13 | [6 empty] | 7.4065e-06 | 2.5e-07
2012-03-07 | 近畿地方整備局 | 淀川 | 木津川下流 | 右岸 | 10.4 | KZ-R10.4-20m-bs | 裏のり | KZ-R10.4-20m-bs-P-6 | 6.15 | 6.45 | 3 |  | 2.683 |  |  | 0 | 8 | 47 | 45 | 92 | 0.014 | 0.007 |  |  |  |  | 44.2 | 23.3 | 20.9
2012-03-07 | 近畿地方整備局 | 淀川 | 木津川下流 | 右岸 | 10.4 | KZ-R10.4-20m-bs | 裏のり | KZ-R10.4-20m-bs-P-7 | 7.15 | 7.45 | 4 |  | 2.671 |  |  | 0 | 17 | 54 | 29 | 83 | 0.033 | 0.021 |  |  |  |  | 41.1 | 25.7 | 15.4
2012-03-07 | 近畿地方整備局 | 淀川 | 木津川下流 | 右岸 | 10.4 | KZ-R10.4-20m-bs | 裏のり | KZ-R10.4-20m-bs-P-8 | 8.15 | 8.45 | 4 |  | 2.634 |  |  | 0 | 10 | 56 | 34 | 90 | 0.019 | 0.013 |  |  |  |  | 67.8 | 36.6 | 31.2
2012-03-07 | 近畿地方整備局 | 淀川 | 木津川下流 | 右岸 | 10.4 | KZ-R10.4-20m-bs | 裏のり | KZ-R10.4-20m-bs-P-9 | 9.15 | 9.45 | 17 |  | 2.637 |  |  | 10 | 83 | 7 |  | 7 | 0.88 | 0.71 | 0.3 | 0.12 | 7.3333 | 1.8 | [6 empty] | 0.0002231 | 0.000144
2012-03-07 | 近畿地方整備局 | 淀川 | 木津川下流 | 右岸 | 10.4 | KZ-R10.4-20m-bs | 裏のり | KZ-R10.4-20m-bs-P-11 | 11.15 | 11.45 | 42 |  | 2.653 |  |  | 55 | 35 | 10 |  | 10 | 4.4 | 2.7 | 0.36 | 0.083 | 53.012 | 1.7 | [6 empty] | 0.00034037 | 6.889e-05
2012-03-07 | 近畿地方整備局 | 淀川 | 木津川下流 | 右岸 | 10.4 | KZ-R10.4-20m-bs | 裏のり | KZ-R10.4-20m-bs-P-14上 | 14.15 | 14.35 | 45 |  | 2.663 |  |  | 1 | 31 | 44 | 24 | 68 | 0.047 | 0.027 | 0.003 |  |  |  | 66.1 | 25.6 | 40.5 |  |  |  | 5.1819e-09
2012-03-07 | 近畿地方整備局 | 淀川 | 木津川下流 | 右岸 | 10.4 | KZ-R10.4-20m-bs | 裏のり | KZ-R10.4-20m-bs-P-15 | 15.15 | 15.42 | 50 |  | 2.637 |  |  | 1 | 87 | 6 | 6 | 12 | 0.44 | 0.37 | 0.19 | 0.054 | 8.1481 | 2.8 | [6 empty] | 7.7423e-05 | 2.916e-05
2012-03-07 | 近畿地方整備局 | 淀川 | 木津川下流 | 右岸 | 10.4 | KZ-R10.4-20m-bs | 裏のり | KZ-R10.4-20m-bs-T-1 | 1 | 1.62 |  | 1.673 | 2.64 | 0.858 | 0.33995 | 4 | 89 | 7 |  | 7 | 0.6 | 0.52 | 0.3 | 0.2 | 3 | 1.1 | [6 empty] | 0.0002231 | 0.0004 |  | 0.00039476 | CD | 3.4 | 34.3
2012-03-07 | 近畿地方整備局 | 淀川 | 木津川下流 | 右岸 | 10.4 | KZ-R10.4-20m-bs | 裏のり | KZ-R10.4-20m-bs-T-2 | 1.8 | 2.4 |  | 1.923 | 2.64 | 0.66 | 0.17319 | [16 empty] | 7.19e-06
2012-03-07 | 近畿地方整備局 | 淀川 | 木津川下流 | 右岸 | 10.4 | KZ-R10.4-20m-bs | 裏のり | KZ-R10.4-20m-bs-T-3 | 3.9 | 4.7 |  | 1.862 | 2.667 | 0.919 | 0.40446 | 0 | 16 | 50 | 34 | 84 | 0.021 | 0.013 | 0.002 |  |  |  | 41.5 | 25.3 | 16.2 |  |  |  | 2.0253e-09 |  |  |  | UU | [8 empty] | 30.2 | 3.9
2012-03-07 | 近畿地方整備局 | 淀川 | 木津川下流 | 右岸 | 10.4 | KZ-R10.4-20m-bs | 裏のり | KZ-R10.4-20m-bs-T-4 | 6.7 | 7.53 |  | 1.851 | 2.666 | 0.945 | 0.43389 | 0 | 25 | 52 | 23 | 75 | 0.047 | 0.033 | 0.004 |  |  |  | 40.2 | 26.5 | 13.7 |  |  |  | 1.0092e-08 |  |  |  | UU | [8 empty] | 39 | 4.2
2012-03-07 | 近畿地方整備局 | 淀川 | 木津川下流 | 右岸 | 10.4 | KZ-R10.4-20m-bs | 裏のり | KZ-R10.4-20m-bs-S-1 | 6.8 | 9.53 |  | 1.983 | 2.64 | 0.574 | 0.12015 | 8 | 80 | 4 | 8 | 12 | 0.81 | 0.65 | 0.25 | 0.029 | 27.931 | 6.8 | [5 empty] | 1.47e-05 | 0.00014623 | 8.41e-06 |  | 5.2717e-06 | CD | 10.7 | 39.3
2012-03-07 | 近畿地方整備局 | 淀川 | 木津川下流 | 右岸 | 11.2 | KZ-R11.2-ws | 表のり | KZ-R11.2-ws-P-0 | 0.15 | 0.45 | 1 |  | 2.624 |  |  | 25 | 54 | 12 | 9 | 21 | 1 | 0.66 | 0.065 | 0.007 | 142.8571 | 7.1 | 43 | 25.1 | 17.9 |  |  |  | 6.4494e-06 | 4.9e-07
2012-03-07 | 近畿地方整備局 | 淀川 | 木津川下流 | 右岸 | 11.2 | KZ-R11.2-ws | 表のり | KZ-R11.2-ws-P-1 | 1.15 | 1.46 | 2 |  | 2.629 |  |  | 27 | 69 | 4 |  | 4 | 1.4 | 1.1 | 0.46 | 0.26 | 5.3846 | 1.2 | [6 empty] | 0.00060063 | 0.000676
2012-03-07 | 近畿地方整備局 | 淀川 | 木津川下流 | 右岸 | 11.2 | KZ-R11.2-ws | 表のり | KZ-R11.2-ws-P-2 | 2.15 | 2.45 | 2 |  | 2.631 |  |  | 22 | 72 | 6 |  | 6 | 1.3 | 1 | 0.46 | 0.24 | 5.4167 | 1.2 | [6 empty] | 0.00060063 | 0.000576
2012-03-07 | 近畿地方整備局 | 淀川 | 木津川下流 | 右岸 | 11.2 | KZ-R11.2-ws | 表のり | KZ-R11.2-ws-P-3 | 3.15 | 3.45 | 3 |  | 2.639 |  |  | 10 | 70 | 12 | 8 | 20 | 0.71 | 0.56 | 0.078 | 0.012 | 59.1667 | 8.6 | [6 empty] | 9.8397e-06 | 1.44e-06
2012-03-07 | 近畿地方整備局 | 淀川 | 木津川下流 | 右岸 | 11.2 | KZ-R11.2-ws | 表のり | KZ-R11.2-ws-P-4 | 4.15 | 4.45 | 2 |  | 2.658 |  |  | 2 | 63 | 22 | 13 | 35 | 0.23 | 0.17 | 0.017 | 0.002 | 115 | 5.6 | 30.5 | 18.3 | 12.2 |  |  |  | 2.8837e-07 | 4e-08
2012-03-07 | 近畿地方整備局 | 淀川 | 木津川下流 | 右岸 | 11.2 | KZ-R11.2-ws | 表のり | KZ-R11.2-ws-P-5 | 5.15 | 5.45 | 5 |  | 2.639 |  |  | 3 | 86 | 5 | 6 | 11 | 0.51 | 0.42 | 0.22 | 0.058 | 8.7931 | 2.8 | [6 empty] | 0.00010874 | 3.364e-05
2012-03-07 | 近畿地方整備局 | 淀川 | 木津川下流 | 右岸 | 11.2 | KZ-R11.2-ws | 表のり | KZ-R11.2-ws-P-6 | 6.15 | 6.45 | 2 |  | 2.663 |  |  | 0 | 40 | 40 | 20 | 60 | 0.076 | 0.053 | 0.005 |  |  |  | 40 | 24.3 | 15.7 |  |  |  | 1.6924e-08
2012-03-07 | 近畿地方整備局 | 淀川 | 木津川下流 | 右岸 | 11.2 | KZ-R11.2-ws | 表のり | KZ-R11.2-ws-P-7 | 7.15 | 7.45 | 10 |  | 2.672 |  |  | 0 | 50 | 37 | 13 | 50 | 0.097 | 0.075 | 0.016 | 0.002 | 48.5 | 6.4 | 34.1 | 25.5 | 8.6 |  |  |  | 2.5058e-07 | 4e-08
2012-03-07 | 近畿地方整備局 | 淀川 | 木津川下流 | 右岸 | 11.2 | KZ-R11.2-ws | 表のり | KZ-R11.2-ws-P-8下 | 8.3 | 8.45 |  |  | 2.6565 |  |  | 0 | 35 | 47 | 18 | 65 | 0.067 | 0.048 | 0.007 |  |  |  | 36.3 | 25.1 | 11.2 |  |  |  | 3.6906e-08
2012-03-07 | 近畿地方整備局 | 淀川 | 木津川下流 | 右岸 | 11.2 | KZ-R11.2-ws | 表のり | KZ-R11.2-ws-P-10 | 10.15 | 10.45 | 15 |  | 2.629 |  |  | 37 | 58 | 5 |  | 5 | 1.8 | 1.3 | 0.41 | 0.19 | 9.4737 | 1.1 |  |  |  |  | 8.31e-05 |  | 0.00046007 | 0.000361
2012-03-07 | 近畿地方整備局 | 淀川 | 木津川下流 | 右岸 | 11.2 | KZ-R11.2-ws | 表のり | KZ-R11.2-ws-P-13 | 13.15 | 13.45 | 13 |  | 2.63 |  |  | 44 | 51 | 5 |  | 5 | 2.4 | 1.5 | 0.47 | 0.21 | 11.4286 | 1.1 | [6 empty] | 0.00063132 | 0.000441
2012-03-07 | 近畿地方整備局 | 淀川 | 木津川下流 | 右岸 | 11.2 | KZ-R11.2-ws | 表のり | KZ-R11.2-ws-P-14 | 14.15 | 14.45 | 23 |  | 2.642 |  |  | 42 | 51 | 7 |  | 7 | 2.3 | 1.3 | 0.33 | 0.14 | 16.4286 | 0.87 |  |  |  |  | 5.76e-05 |  | 0.00027823 | 0.000196
2012-03-07 | 近畿地方整備局 | 淀川 | 木津川下流 | 右岸 | 11.2 | KZ-R11.2-ws | 表のり | KZ-R11.2-ws-P-16 | 16.15 | 16.45 | 31 |  | 2.638 |  |  | 25 | 66 | 9 |  | 9 | 1 | 0.77 | 0.28 | 0.092 | 10.8696 | 2.1 | [6 empty] | 0.00019014 | 8.464e-05
2012-03-07 | 近畿地方整備局 | 淀川 | 木津川下流 | 右岸 | 11.2 | KZ-R11.2-ws | 表のり | KZ-R11.2-ws-P-18 | 18.15 | 18.45 | 25 |  | 2.637 |  |  | 13 | 5 | 43 | 39 | 82 | 0.014 | 0.01 |  |  |  |  | 80.7 | 31.4 | 49.3
2012-03-07 | 近畿地方整備局 | 淀川 | 木津川下流 | 右岸 | 11.2 | KZ-R11.2-ws | 表のり | KZ-R11.2-ws-P-19 | 19.15 | 19.45 | 30 |  | 2.665 |  |  | 0 | 40 | 44 | 16 | 60 | 0.075 | 0.059 | 0.009 |  |  |  | 47.1 | 22.7 | 24.4 |  |  |  | 6.6066e-08
2012-03-07 | 近畿地方整備局 | 淀川 | 木津川下流 | 右岸 | 11.2 | KZ-R11.2-ws | 表のり | KZ-R11.2-ws-P-21 | 21.15 | 21.45 | 50 |  | 2.654 |  |  | 0 | 68 | 22 | 10 | 32 | 0.15 | 0.12 | 0.034 | 0.005 | 30 | 6.9 | 25.8 | 21.1 | 4.7 |  |  |  | 1.4369e-06 | 2.5e-07
2012-03-07 | 近畿地方整備局 | 淀川 | 木津川下流 | 右岸 | 11.2 | KZ-R11.2-ws | 表のり | KZ-R11.2-ws-P-22下 | 22.25 | 22.45 | 50 |  | 2.614 |  |  | 12 | 73 | 9 | 6 | 15 | 0.43 | 0.31 | 0.11 | 0.025 | 17.2 | 2.4 | [6 empty] | 2.1823e-05 | 6.25e-06
2012-03-07 | 近畿地方整備局 | 淀川 | 木津川下流 | 右岸 | 11.2 | KZ-R11.2-ws | 表のり | KZ-R11.2-ws-P-23 | 23.15 | 23.32 | 50 |  | 2.62 |  |  | 46 | 41 | 9 | 4 | 13 | 2.9 | 1.6 | 0.21 | 0.046 | 63.0435 | 1.4 | [6 empty] | 9.763e-05 | 2.116e-05
2012-03-07 | 近畿地方整備局 | 淀川 | 木津川下流 | 右岸 | 11.2 | KZ-R11.2-ws | 表のり | KZ-R11.2-ws-T-2 | 1.7 | 2.22 |  | 1.744 | 2.632 | 0.742 | 0.23451 | [16 empty] | 0.000277
2012-03-07 | 近畿地方整備局 | 淀川 | 木津川下流 | 右岸 | 11.2 | KZ-R11.2-lc | 天端 | KZ-R11.2-lc-P-0 | 0.15 | 0.45 | [5 empty] | 36 | 48 | 9 | 7 |  | 1.5 | 0.92 | 0.13 | 0.026 | 57.6923 | 2.3 | [6 empty] | 3.2137e-05 | 6.76e-06
2012-03-07 | 近畿地方整備局 | 淀川 | 木津川下流 | 右岸 | 11.2 | KZ-R11.2-lc | 天端 | KZ-R11.2-lc-P-1 | 1.15 | 1.5 | 3 |  |  |  |  | 32 | 66 | 2 |  | 2 | 1.6 | 1.2 | 0.53 | 0.33 | 4.8485 | 0.9 | [6 empty] | 0.00083396 | 0.001089
2012-03-07 | 近畿地方整備局 | 淀川 | 木津川下流 | 右岸 | 11.2 | KZ-R11.2-lc | 天端 | KZ-R11.2-lc-P-2 | 22.15 | 22.45 | 2 |  |  |  |  | 27 | 67 | 6 |  | 6 | 1.4 | 1.1 | 0.45 | 0.2 | 7 | 1.5 | [6 empty] | 0.00057081 | 0.0004
2012-03-07 | 近畿地方整備局 | 淀川 | 木津川下流 | 右岸 | 11.2 | KZ-R11.2-lc | 天端 | KZ-R11.2-lc-P-3 | 3.15 | 3.45 | 3 |  |  |  |  | 31 | 64 | 5 |  | 5 | 1.6 | 1.2 | 0.49 | 0.21 | 7.619 | 1.5 | [6 empty] | 0.00069532 | 0.000441
2012-03-07 | 近畿地方整備局 | 淀川 | 木津川下流 | 右岸 | 11.2 | KZ-R11.2-lc | 天端 | KZ-R11.2-lc-P-4 | 4.15 | 4.45 | 4 |  |  |  |  | 16 | 76 | 8 |  | 8 | 0.99 | 0.79 | 0.37 | 0.14 | 7.0714 | 1.8 | [6 empty] | 0.00036268 | 0.000196
2012-03-07 | 近畿地方整備局 | 淀川 | 木津川下流 | 右岸 | 11.2 | KZ-R11.2-lc | 天端 | KZ-R11.2-lc-P-5 | 5.15 | 5.45 | 4 |  |  |  |  | 21 | 75 | 4 |  | 4 | 1.1 | 0.85 | 0.45 | 0.3 | 3.6667 | 0.98 | [6 empty] | 0.00057081 | 0.0009
2012-03-07 | 近畿地方整備局 | 淀川 | 木津川下流 | 右岸 | 11.2 | KZ-R11.2-lc | 天端 | KZ-R11.2-lc-P-7 | 7.15 | 7.45 | 7 |  |  |  |  | 10 | 71 | 13 | 6 | 19 | 0.54 | 0.4 | 0.083 | 0.018 | 30 | 3.3 | [6 empty] | 1.1363e-05 | 3.24e-06
2012-03-07 | 近畿地方整備局 | 淀川 | 木津川下流 | 右岸 | 11.2 | KZ-R11.2-lc | 天端 | KZ-R11.2-lc-P-8 | 8.15 | 8.45 | 8 |  |  |  |  | 3 | 69 | 18 | 10 | 28 | 0.29 | 0.21 | 0.036 | 0.005 | 58 | 4.6 | [6 empty] | 1.6404e-06 | 2.5e-07
2012-03-07 | 近畿地方整備局 | 淀川 | 木津川下流 | 右岸 | 11.2 | KZ-R11.2-lc | 天端 | KZ-R11.2-lc-P-10 | 10.15 | 10.45 | 19 |  |  |  |  | 20 | 69 | 7 | 4 | 11 | 0.84 | 0.65 | 0.22 | 0.063 | 13.3333 | 2.6 | [6 empty] | 0.00010874 | 3.969e-05
2012-03-07 | 近畿地方整備局 | 淀川 | 木津川下流 | 右岸 | 11.2 | KZ-R11.2-lc | 天端 | KZ-R11.2-lc-P-11 | 11.15 | 11.45 | 11 |  |  |  |  | 24 | 69 | 7 |  | 7 | 1.1 | 0.81 | 0.36 | 0.16 | 6.875 | 1.4 | [6 empty] | 0.00034037 | 0.000256
2012-03-07 | 近畿地方整備局 | 淀川 | 木津川下流 | 右岸 | 11.2 | KZ-R11.2-lc | 天端 | KZ-R11.2-lc-P-13 | 13.15 | 13.45 | 23 |  |  |  |  | 46 | 48 | 6 |  | 6 | 2.7 | 1.6 | 0.36 | 0.15 | 18 | 0.95 | [6 empty] | 0.00034037 | 0.000225
2012-03-07 | 近畿地方整備局 | 淀川 | 木津川下流 | 右岸 | 11.2 | KZ-R11.2-lc | 天端 | KZ-R11.2-lc-P-15 | 15.15 | 15.45 | 28 |  |  |  |  | 28 | 64 | 8 |  | 8 | 1.2 | 0.8 | 0.26 | 0.11 | 10.9091 | 1.2 | [6 empty] | 0.00016014 | 0.000121
2012-03-07 | 近畿地方整備局 | 淀川 | 木津川下流 | 右岸 | 11.2 | KZ-R11.2-lc | 天端 | KZ-R11.2-lc-P-18 | 18.15 | 18.45 | 26 |  |  |  |  | 8 | 83 | 9 |  | 9 | 0.51 | 0.43 | 0.22 | 0.083 | 6.1446 | 2 | [6 empty] | 0.00010874 | 6.889e-05
2012-03-07 | 近畿地方整備局 | 淀川 | 木津川下流 | 右岸 | 11.2 | KZ-R11.2-lc | 天端 | KZ-R11.2-lc-P-19 | 19.15 | 19.45 | 29 |  |  |  |  | 9 | 81 | 6 | 4 | 10 | 0.61 | 0.49 | 0.21 | 0.074 | 8.2432 | 2 | [6 empty] | 9.763e-05 | 5.476e-05
2012-03-07 | 近畿地方整備局 | 淀川 | 木津川下流 | 右岸 | 11.2 | KZ-R11.2-lc | 天端 | KZ-R11.2-lc-P-24 | 24.15 | 24.45 | 50 |  |  |  |  | 0 | 80 | 13 | 7 | 20 | 0.17 | 0.15 | 0.077 | 0.021 | 8.0952 | 3.4 | [6 empty] | 9.5499e-06 | 4.41e-06
2012-03-07 | 近畿地方整備局 | 淀川 | 木津川下流 | 右岸 | 11.2 | KZ-R11.2-lc | 天端 | KZ-R11.2-lc-P-26 | 26.15 | 26.41 | 50 |  |  |  |  | 40 | 50 | 10 |  | 10 | 2 | 1.3 | 0.27 | 0.082 | 24.3902 | 1.5 | [6 empty] | 0.00017477 | 6.724e-05
2012-03-07 | 近畿地方整備局 | 淀川 | 木津川下流 | 右岸 | 11.2 | KZ-R11.2-lc | 天端 | KZ-R11.2-lc-T-1 | 2 | 2.4 | [5 empty] | 46 | 52 | 2 |  | 2 | 2.6 | 1.7 | 0.69 | 0.49 | 5.3061 | 0.66 | [6 empty] | 0.0015368 | 0.002401 |  |  | CD | 0 | 35.1
2012-03-07 | 近畿地方整備局 | 淀川 | 木津川下流 | 右岸 | 11.2 | KZ-R11.2-lc | 天端 | KZ-R11.2-lc-T-2 | 3 | 3.52 | [21 empty] | 0.000196
2012-03-07 | 近畿地方整備局 | 淀川 | 木津川下流 | 右岸 | 11.2 | KZ-R11.2-bs | 裏のり | KZ-R11.2-bs-P-0 | 0.15 | 0.45 | 5 |  | 2.638 |  |  | 5 | 66 | 17 | 12 | 29 | 0.38 | 0.28 | 0.031 | 0.002 | 190 | 7 | 32 | 20.7 | 11.3 |  |  |  | 1.1601e-06 | 4e-08
2012-03-07 | 近畿地方整備局 | 淀川 | 木津川下流 | 右岸 | 11.2 | KZ-R11.2-bs | 裏のり | KZ-R11.2-bs-P-1 | 1.15 | 1.45 | 4 |  | 2.64 |  |  | 2 | 82 | 7 | 9 | 16 | 0.57 | 0.49 | 0.16 | 0.012 | 47.5 | 14 | [6 empty] | 5.1993e-05 | 1.44e-06
2012-03-07 | 近畿地方整備局 | 淀川 | 木津川下流 | 右岸 | 11.2 | KZ-R11.2-bs | 裏のり | KZ-R11.2-bs-P-2 | 2.15 | 2.5 | 3 |  | 2.639 |  |  | 6 | 86 | 8 |  | 8 | 0.67 | 0.57 | 0.3 | 0.15 | 4.4667 | 1.6 | [6 empty] | 0.0002231 | 0.000225
2012-03-07 | 近畿地方整備局 | 淀川 | 木津川下流 | 右岸 | 11.2 | KZ-R11.2-bs | 裏のり | KZ-R11.2-bs-P-3 | 3.15 | 3.45 | 2 |  | 2.641 |  |  | 1 | 69 | 16 | 14 | 30 | 0.34 | 0.25 | 0.02 |  |  |  | 28.1 | 18.7 | 9.4 |  |  |  | 4.2023e-07
2012-03-07 | 近畿地方整備局 | 淀川 | 木津川下流 | 右岸 | 11.2 | KZ-R11.2-bs | 裏のり | KZ-R11.2-bs-P-5 | 5.15 | 5.45 | 9 |  | 2.653 |  |  | 3 | 78 | 9 | 10 | 19 | 0.43 | 0.34 | 0.081 | 0.003 | 143.3333 | 20 | [6 empty] | 1.0739e-05 | 9e-08
2012-03-07 | 近畿地方整備局 | 淀川 | 木津川下流 | 右岸 | 11.2 | KZ-R11.2-bs | 裏のり | KZ-R11.2-bs-P-7 | 7.15 | 7.45 | 13 |  | 2.642 |  |  | 39 | 55 | 6 |  | 6 | 1.9 | 1.2 | 0.35 | 0.18 | 10.5556 | 0.82 | [6 empty] | 0.00031886 | 0.000324
2012-03-07 | 近畿地方整備局 | 淀川 | 木津川下流 | 右岸 | 11.2 | KZ-R11.2-bs | 裏のり | KZ-R11.2-bs-P-9 | 9.15 | 9.45 | 20 |  | 2.645 |  |  | 52 | 41 | 7 |  | 7 | 3.7 | 2.2 | 0.39 | 0.15 | 24.6667 | 0.93 | [6 empty] | 0.00040973 | 0.000225
2012-03-07 | 近畿地方整備局 | 淀川 | 木津川下流 | 右岸 | 11.2 | KZ-R11.2-bs | 裏のり | KZ-R11.2-bs-P-11 | 11.15 | 11.45 | 26 |  | 2.648 |  |  | 13 | 77 | 10 |  | 10 | 0.69 | 0.56 | 0.22 | 0.076 | 9.0789 | 2.3 | [6 empty] | 0.00010874 | 5.776e-05
2012-03-07 | 近畿地方整備局 | 淀川 | 木津川下流 | 右岸 | 11.2 | KZ-R11.2-bs | 裏のり | KZ-R11.2-bs-P-13 | 13.15 | 13.45 | 18 |  | 2.633 |  |  | 9 | 79 | 5 | 7 | 12 | 0.7 | 0.53 | 0.21 | 0.034 | 20.5882 | 4 | [6 empty] | 9.763e-05 | 1.156e-05
2012-03-07 | 近畿地方整備局 | 淀川 | 木津川下流 | 右岸 | 11.2 | KZ-R11.2-bs | 裏のり | KZ-R11.2-bs-P-14 | 14.15 | 14.45 | 28 |  | 2.642 |  |  | 50 | 42 | 8 |  | 8 | 3.5 | 2 | 0.42 | 0.12 | 29.1667 | 1.5 | [6 empty] | 0.00048648 | 0.000144
2012-03-07 | 近畿地方整備局 | 淀川 | 木津川下流 | 右岸 | 11.2 | KZ-R11.2-bs | 裏のり | KZ-R11.2-bs-P-15上 | 15.15 | 15.25 |  |  | 2.645 |  |  | 0 | 49 | 27 | 24 | 51 | 0.11 | 0.068 | 0.003 |  |  |  | 40.1 | 18.4 | 21.7 |  |  |  | 5.1819e-09
2012-03-07 | 近畿地方整備局 | 淀川 | 木津川下流 | 右岸 | 11.2 | KZ-R11.2-bs | 裏のり | KZ-R11.2-bs-P-15下 | 15.25 | 15.45 |  |  | 2.653 |  |  | 0 | 73 | 15 | 12 | 27 | 0.16 | 0.14 | 0.038 | 0.002 | 80 | 21 | [6 empty] | 1.8593e-06 | 4e-08
2012-03-07 | 近畿地方整備局 | 淀川 | 木津川下流 | 右岸 | 11.2 | KZ-R11.2-bs | 裏のり | KZ-R11.2-bs-P-16 | 16.15 | 16.45 | 29 |  | 2.598 |  |  | 0 | 6 | 58 | 36 | 94 | 0.014 | 0.01 | 0.002 |  |  |  | 67.8 | 28 | 39.8 |  |  |  | 2.0253e-09
2012-03-07 | 近畿地方整備局 | 淀川 | 木津川下流 | 右岸 | 11.2 | KZ-R11.2-bs | 裏のり | KZ-R11.2-bs-P-18 | 18.15 | 18.45 | 24 |  | 2.66 |  |  | 0 | 11 | 59 | 30 | 89 | 0.024 | 0.016 | 0.002 |  |  |  | 79.2 | 27.3 | 51.9 |  |  |  | 2.0253e-09
2012-03-07 | 近畿地方整備局 | 淀川 | 木津川下流 | 右岸 | 11.2 | KZ-R11.2-bs | 裏のり | KZ-R11.2-bs-P-19 | 19.15 | 19.45 | 23 |  | 2.671 |  |  | 0 | 8 | 64 | 28 | 92 | 0.023 | 0.016 | 0.003 |  |  |  | 58 | 23.9 | 34.1 |  |  |  | 5.1819e-09
2012-03-07 | 近畿地方整備局 | 淀川 | 木津川下流 | 右岸 | 11.2 | KZ-R11.2-bs | 裏のり | KZ-R11.2-bs-P-20上 | 20.15 | 20.35 |  |  | 2.665 |  |  | 0 | 30 | 48 | 22 | 70 | 0.058 | 0.042 | 0.004 |  |  |  | 44.7 | 21.3 | 23.4 |  |  |  | 1.0092e-08
2012-03-07 | 近畿地方整備局 | 淀川 | 木津川下流 | 右岸 | 11.2 | KZ-R11.2-bs | 裏のり | KZ-R11.2-bs-P-20下 | 20.35 | 20.45 |  |  | 2.665 |  |  | 0 | 70 | 17 | 13 | 30 | 0.14 | 0.12 | 0.041 | [9 empty] | 2.2173e-06
2012-03-07 | 近畿地方整備局 | 淀川 | 木津川下流 | 右岸 | 11.2 | KZ-R11.2-bs | 裏のり | KZ-R11.2-bs-P-21 | 21.15 | 21.45 |  |  | 2.641 |  |  | 11 | 74 | 6 | 9 | 15 | 0.31 | 0.24 | 0.11 | 0.008 | 38.75 | 9.4 | [6 empty] | 2.1823e-05 | 6.4e-07
2012-03-07 | 近畿地方整備局 | 淀川 | 木津川下流 | 右岸 | 11.2 | KZ-R11.2-bs | 裏のり | KZ-R11.2-bs-T-2 | 3 | 3.56 |  | 1.92 | 2.675 | 0.669 | 0.1794
2012-03-07 | 近畿地方整備局 | 淀川 | 木津川下流 | 右岸 | 11.2 | KZ-R11.2-bs | 裏のり | KZ-R11.2-bs-T-3 | 3.6 | 4.4 |  | 1.805 | 2.675 | 1.02 | 0.52535 | 0 | 54 | 25 | 21 | 46 | 0.14 | 0.095 | 0.004 |  |  |  | 33.4 | 21.2 | 12.2 |  |  | 1.67e-07 | 1.0092e-08 |  |  |  | CU |  |  | 24.2 | 21.7
2012-03-07 | 近畿地方整備局 | 淀川 | 木津川下流 | 右岸 | 11.2 | KZ-R11.2-bs | 裏のり | KZ-R11.2-bs-S-1 | 7 | 7.7 |  | 1.925 | 2.646 | 0.596 | 0.13265 | 39 | 55 | 6 |  | 6 | 1.9 | 1.2 | 0.38 | 0.22 | 8.6364 | 0.7 | [5 empty] | 1.62e-05 | 0.0003858 | 0.000484 |  | 0.00034312 | CD | 0 | 39.8
2012-03-07 | 近畿地方整備局 | 淀川 | 木津川下流 | 右岸 | 11.2 | KZ-R11.2-bs | 裏のり | KZ-R11.2-bs-S-2 | 11 | 11.5 |  | 1.96 | 2.647 | 0.606 | 0.13857 | 23 | 70 | 7 |  | 7 | 0.81 | 0.65 | 0.31 | 0.15 | 5.4 | 1.5 | [6 empty] | 0.0002407 | 0.000225 |  | 0.00012849 | CD | 23.3 | 38.5
2012-03-07 | 近畿地方整備局 | 淀川 | 木津川下流 | 右岸 | 11.2 | KZ-R11.2-bs | 裏のり | KZ-R11.2-bs-S-3 | 11.6 | 12.05 |  | 2.083 | 2.647 | 0.42 | 0.052175 | [16 empty] | 4.83e-05
2012-03-07 | 近畿地方整備局 | 淀川 | 木津川下流 | 右岸 | 11.8 | KZ-R11.4+115m-ws | 表のり | KZ-R11.4+115m-ws-P-0 | 0.15 | 0.45 | 23 |  | 2.7 |  |  | 55 | 27 | 9 | 9 | 18 | 4.4 | 2.6 | 0.1 | 0.008 | 550 | 6 | [6 empty] | 1.7498e-05 | 6.4e-07
2012-03-07 | 近畿地方整備局 | 淀川 | 木津川下流 | 右岸 | 11.8 | KZ-R11.4+115m-ws | 表のり | KZ-R11.4+115m-ws-P-1 | 1.15 | 1.47 | 4 |  | 2.647 |  |  | 18 | 72 | 2 | 8 | 10 | 0.7 | 0.51 | 0.2 | 0.065 | 10.7692 | 1.8 | [6 empty] | 8.7194e-05 | 4.225e-05
2012-03-07 | 近畿地方整備局 | 淀川 | 木津川下流 | 右岸 | 11.8 | KZ-R11.4+115m-ws | 表のり | KZ-R11.4+115m-ws-P-2 | 2.15 | 2.45 | 5 |  | 2.635 |  |  | 15 | 80 | 5 |  | 5 | 1.2 | 1.1 | 0.59 | 0.39 | 3.0769 | 1.2 | [6 empty] | 0.0010692 | 0.001521
2012-03-07 | 近畿地方整備局 | 淀川 | 木津川下流 | 右岸 | 11.8 | KZ-R11.4+115m-ws | 表のり | KZ-R11.4+115m-ws-P-3 | 3.15 | 3.5 | 3 |  | 2.636 |  |  | 21 | 74 | 5 |  | 5 | 1.3 | 1.1 | 0.58 | 0.36 | 3.6111 | 1.2 | [6 empty] | 0.0010277 | 0.001296
2012-03-07 | 近畿地方整備局 | 淀川 | 木津川下流 | 右岸 | 11.8 | KZ-R11.4+115m-ws | 表のり | KZ-R11.4+115m-ws-P-4 | 4.15 | 4.45 | 4 |  | 2.645 |  |  | 6 | 77 | 8 | 9 | 17 | 0.5 | 0.38 | 0.11 | 0.01 | 50 | 7.2 | [6 empty] | 2.1823e-05 | 1e-06
2012-03-07 | 近畿地方整備局 | 淀川 | 木津川下流 | 右岸 | 11.8 | KZ-R11.4+115m-ws | 表のり | KZ-R11.4+115m-ws-P-5 | 5.15 | 5.47 | 3 |  | 2.659 |  |  | 0 | 39 | 35 | 26 | 61 | 0.073 | 0.04 | 0.002 |  |  |  | 38 | 23.2 | 14.8 |  |  |  | 2.0253e-09
2012-03-07 | 近畿地方整備局 | 淀川 | 木津川下流 | 右岸 | 11.8 | KZ-R11.4+115m-ws | 表のり | KZ-R11.4+115m-ws-P-6 | 6.15 | 6.45 | 6 |  | 2.656 |  |  | 0 | 20 | 47 | 33 | 80 | 0.022 | 0.013 | 0.002 |  |  |  | 42.6 | 23.5 | 19.1 |  |  |  | 2.0253e-09
2012-03-07 | 近畿地方整備局 | 淀川 | 木津川下流 | 右岸 | 11.8 | KZ-R11.4+115m-ws | 表のり | KZ-R11.4+115m-ws-P-7 | 7.15 | 7.45 | 16 |  | 2.644 |  |  | 42 | 48 | 10 |  | 10 | 2.6 | 1 | 0.28 | [9 empty] | 0.00019014
2012-03-07 | 近畿地方整備局 | 淀川 | 木津川下流 | 右岸 | 11.8 | KZ-R11.4+115m-ws | 表のり | KZ-R11.4+115m-ws-P-9 | 9.15 | 9.45 | 23 |  | 2.644 |  |  | 27 | 64 | 9 |  | 9 | 0.96 | 0.69 | 0.25 | 0.082 | 11.7073 | 1.8 |  |  |  |  | 0.000128 |  | 0.00014623 | 6.724e-05
2012-03-07 | 近畿地方整備局 | 淀川 | 木津川下流 | 右岸 | 11.8 | KZ-R11.4+115m-ws | 表のり | KZ-R11.4+115m-ws-P-12 | 12.15 | 12.45 | 27 |  | 2.641 |  |  | 38 | 52 | 10 |  | 10 | 1.8 | 1.3 | 0.26 | 0.08 | 22.5 | 2 |  |  |  |  | 3.49e-05 |  | 0.00016014 | 6.4e-05
2012-03-07 | 近畿地方整備局 | 淀川 | 木津川下流 | 右岸 | 11.8 | KZ-R11.4+115m-ws | 表のり | KZ-R11.4+115m-ws-P-14 | 14.15 | 14.45 | 34 |  | 2.643 |  |  | 37 | 53 | 10 |  | 10 | 1.7 | 1 | 0.26 | 0.076 | 22.3684 | 1.9 | [6 empty] | 0.00016014 | 5.776e-05
2012-03-07 | 近畿地方整備局 | 淀川 | 木津川下流 | 右岸 | 11.8 | KZ-R11.4+115m-ws | 表のり | KZ-R11.4+115m-ws-P-16 | 16.15 | 16.45 | 41 |  | 2.643 |  |  | 14 | 73 | 6 | 7 | 13 | 0.63 | 0.5 | 0.16 | 0.03 | 21 | 3.9 | [6 empty] | 5.1993e-05 | 9e-06
2012-03-07 | 近畿地方整備局 | 淀川 | 木津川下流 | 右岸 | 11.8 | KZ-R11.4+115m-ws | 表のり | KZ-R11.4+115m-ws-P-17 | 17.15 | 17.45 | 29 |  | 2.646 |  |  | 18 | 71 | 5 | 6 | 11 | 0.72 | 0.54 | 0.19 | 0.055 | 13.0909 | 2.3 | [6 empty] | 7.7423e-05 | 3.025e-05
2012-03-07 | 近畿地方整備局 | 淀川 | 木津川下流 | 右岸 | 11.8 | KZ-R11.4+115m-ws | 表のり | KZ-R11.4+115m-ws-P-18 | 18.2 | 18.45 |  |  | 2.659 |  |  | 43 | 44 | 7 | 6 | 13 | 2.5 | 1.3 | 0.17 | 0.039 | 64.1026 | 1.3 | [6 empty] | 5.9834e-05 | 1.521e-05
2012-03-07 | 近畿地方整備局 | 淀川 | 木津川下流 | 右岸 | 11.8 | KZ-R11.4+115m-ws | 表のり | KZ-R11.4+115m-ws-P-20 | 20.15 | 20.45 | 40 |  | 2.638 |  |  | 14 | 71 | 6 | 9 | 15 | 0.82 | 0.63 | 0.16 | 0.011 | 74.5455 | 11 | [6 empty] | 5.1993e-05 | 1.21e-06
2012-03-07 | 近畿地方整備局 | 淀川 | 木津川下流 | 右岸 | 11.8 | KZ-R11.4+115m-ws | 表のり | KZ-R11.4+115m-ws-T-1 | 2 | 2.49 |  | 1.754 | 2.634 | 0.78 | 0.2666 | 1 | 97 | 2 |  | 2 | 1.1 | 1 | 0.65 | 0.51 | 2.1569 | 1.1 | [6 empty] | 0.0013382 | 0.002601 |  | 0.0027976 | CD | 6.2 | 30.5
2012-03-07 | 近畿地方整備局 | 淀川 | 木津川下流 | 右岸 | 11.8 | KZ-R11.4+115m-ws | 表のり | KZ-R11.4+115m-ws-T-2 | 2.8 | 3.09 |  | 1.722 | 2.634 | 0.788 | 0.27366 | [16 empty] | 0.000171
2012-03-07 | 近畿地方整備局 | 淀川 | 木津川下流 | 右岸 | 11.8 | KZ-R11.4+115m-ws | 表のり | KZ-R11.4+115m-ws-T-3 | 3.3 | 3.77 |  | 1.773 | 2.634 | 0.684 | 0.19003
2012-03-07 | 近畿地方整備局 | 淀川 | 木津川下流 | 右岸 | 11.8 | KZ-R11.4+115m-lc | 天端 | KZ-R11.4+115m-lc-P-0上 | 0 | 0.1 |  |  | 2.661 |  |  | 0 | 67 | 21 | 12 | 33 | 0.17 | 0.13 | 0.032 | 0.002 | 85 | 12 | [6 empty] | 1.2486e-06 | 4e-08
2012-03-07 | 近畿地方整備局 | 淀川 | 木津川下流 | 右岸 | 11.8 | KZ-R11.4+115m-lc | 天端 | KZ-R11.4+115m-lc-P-0下 | 0.1 | 0.45 |  |  | 2.635 |  |  | 17 | 66 | 9 | 8 | 17 | 0.86 | 0.66 | 0.11 | 0.013 | 66.1538 | 9.2 | [6 empty] | 2.1823e-05 | 1.69e-06
2012-03-07 | 近畿地方整備局 | 淀川 | 木津川下流 | 右岸 | 11.8 | KZ-R11.4+115m-lc | 天端 | KZ-R11.4+115m-lc-P-1 | 1.15 | 1.5 | 3 |  | 2.643 |  |  | 4 | 83 | 5 | 8 | 13 | 0.45 | 0.36 | 0.14 | 0.025 | 18 | 4.3 | [6 empty] | 3.8157e-05 | 6.25e-06
2012-03-07 | 近畿地方整備局 | 淀川 | 木津川下流 | 右岸 | 11.8 | KZ-R11.4+115m-lc | 天端 | KZ-R11.4+115m-lc-P-2 | 2.15 | 2.45 | 3 |  | 2.642 |  |  | 8 | 82 | 10 |  | 10 | 0.56 | 0.45 | 0.19 | 0.077 | 7.2727 | 2 | [6 empty] | 7.7423e-05 | 5.929e-05
2012-03-07 | 近畿地方整備局 | 淀川 | 木津川下流 | 右岸 | 11.8 | KZ-R11.4+115m-lc | 天端 | KZ-R11.4+115m-lc-P-3 | 3.15 | 3.45 | 4 |  | 2.643 |  |  | 11 | 79 | 4 | 6 | 10 | 0.61 | 0.5 | 0.2 | 0.07 | 8.7143 | 2.1 | [6 empty] | 8.7194e-05 | 4.9e-05
2012-03-07 | 近畿地方整備局 | 淀川 | 木津川下流 | 右岸 | 11.8 | KZ-R11.4+115m-lc | 天端 | KZ-R11.4+115m-lc-P-4上 | 4.15 | 4.2 |  |  | 2.653 |  |  | 1 | 47 | 30 | 22 | 52 | 0.11 | 0.067 | 0.004 |  |  |  | 37.4 | 20.6 | 16.8 |  |  |  | 1.0092e-08
2012-03-07 | 近畿地方整備局 | 淀川 | 木津川下流 | 右岸 | 11.8 | KZ-R11.4+115m-lc | 天端 | KZ-R11.4+115m-lc-P-4下 | 4.2 | 4.46 |  |  | 2.655 |  |  | 2 | 73 | 15 | 10 | 25 | 0.25 | 0.2 | 0.049 | 0.006 | 41.6667 | 6 | [6 empty] | 3.3511e-06 | 3.6e-07
2012-03-07 | 近畿地方整備局 | 淀川 | 木津川下流 | 右岸 | 11.8 | KZ-R11.4+115m-lc | 天端 | KZ-R11.4+115m-lc-P-5 | 5.15 | 5.45 | 5 |  | 2.652 |  |  | 6 | 64 | 16 | 14 | 30 | 0.34 | 0.23 | 0.02 |  |  |  | 26.9 | 17.3 | 9.6 |  |  |  | 4.2023e-07
2012-03-07 | 近畿地方整備局 | 淀川 | 木津川下流 | 右岸 | 11.8 | KZ-R11.4+115m-lc | 天端 | KZ-R11.4+115m-lc-P-6 | 6.15 | 6.45 | 6 |  | 2.654 |  |  | 3 | 50 | 31 | 16 | 47 | 0.12 | 0.084 | 0.009 | 0.002 | 60 | 4.1 | 38.4 | 22.2 | 16.2 |  |  |  | 6.6066e-08 | 4e-08
2012-03-07 | 近畿地方整備局 | 淀川 | 木津川下流 | 右岸 | 11.8 | KZ-R11.4+115m-lc | 天端 | KZ-R11.4+115m-lc-P-7 | 7.15 | 7.45 | 5 |  | 2.661 |  |  | 3 | 56 | 28 | 13 | 41 | 0.13 | 0.098 | 0.015 | 0.003 | 43.3333 | 3.9 | 30.5 | 21.6 | 8.9 |  |  |  | 2.1578e-07 | 9e-08
2012-03-07 | 近畿地方整備局 | 淀川 | 木津川下流 | 右岸 | 11.8 | KZ-R11.4+115m-lc | 天端 | KZ-R11.4+115m-lc-P-8 | 8.15 | 8.46 | 5 |  | 2.652 |  |  | 2 | 54 | 27 | 17 | 44 | 0.15 | 0.1 | 0.009 |  |  |  | 27.1 | 19.3 | 7.8 |  |  |  | 6.6066e-08
2012-03-07 | 近畿地方整備局 | 淀川 | 木津川下流 | 右岸 | 11.8 | KZ-R11.4+115m-lc | 天端 | KZ-R11.4+115m-lc-P-9 | 9.15 | 9.45 | 14 |  | 2.644 |  |  | 14 | 76 | 10 |  | 10 | 0.84 | 0.66 | 0.25 | 0.083 | 10.1205 | 2.1 | [6 empty] | 0.00014623 | 6.889e-05
2012-03-07 | 近畿地方整備局 | 淀川 | 木津川下流 | 右岸 | 11.8 | KZ-R11.4+115m-lc | 天端 | KZ-R11.4+115m-lc-P-11 | 11.15 | 11.45 | 25 |  | 2.639 |  |  | 39 | 54 | 7 |  | 7 | 1.9 | 1 | 0.35 | 0.13 | 14.6154 | 1.1 | [6 empty] | 0.00031886 | 0.000169
2012-03-07 | 近畿地方整備局 | 淀川 | 木津川下流 | 右岸 | 11.8 | KZ-R11.4+115m-lc | 天端 | KZ-R11.4+115m-lc-P-15 | 15.15 | 15.45 | 12 |  | 2.635 |  |  | 43 | 49 | 8 |  | 8 | 2.2 | 1.5 | 0.4 | 0.12 | 18.3333 | 1.7 | [6 empty] | 0.00043448 | 0.000144
2012-03-07 | 近畿地方整備局 | 淀川 | 木津川下流 | 右岸 | 11.8 | KZ-R11.4+115m-lc | 天端 | KZ-R11.4+115m-lc-P-17 | 17.15 | 17.45 | 37 |  | 2.637 |  |  | 38 | 53 | 9 |  | 9 | 1.9 | 1.3 | 0.3 | 0.091 | 20.8791 | 2.3 | [6 empty] | 0.0002231 | 8.281e-05
2012-03-07 | 近畿地方整備局 | 淀川 | 木津川下流 | 右岸 | 11.8 | KZ-R11.4+115m-lc | 天端 | KZ-R11.4+115m-lc-P-19 | 19.15 | 19.45 | 29 |  | 2.643 |  |  | 40 | 52 | 8 |  | 8 | 2 | 1.1 | 0.29 | 0.1 | 20 | 1.2 | [6 empty] | 0.00020624 | 0.0001
2012-03-07 | 近畿地方整備局 | 淀川 | 木津川下流 | 右岸 | 11.8 | KZ-R11.4+115m-lc | 天端 | KZ-R11.4+115m-lc-P-22 | 22.15 | 22.45 | 35 |  | 2.636 |  |  | 4 | 79 | 6 | 11 | 17 | 0.46 | 0.38 | 0.11 | 0.002 | 230 | 50 | 32.1 | 18.9 | 13.2 |  |  |  | 2.1823e-05 | 4e-08
2012-03-07 | 近畿地方整備局 | 淀川 | 木津川下流 | 右岸 | 11.8 | KZ-R11.4+115m-lc | 天端 | KZ-R11.4+115m-lc-P-24 | 24.15 | 24.45 | 32 |  | 2.631 |  |  | 10 | 76 | 4 | 10 | 14 | 0.73 | 0.57 | 0.16 | 0.006 | 121.6667 | 22 | [6 empty] | 5.1993e-05 | 3.6e-07
2012-03-07 | 近畿地方整備局 | 淀川 | 木津川下流 | 右岸 | 11.8 | KZ-R11.4+115m-lc | 天端 | KZ-R11.4+115m-lc-T-1 | 2 | 2.7 |  | 1.759 | 2.64 | 0.813 | 0.2964 | 13 | 77 | 10 |  | 10 | 0.63 | 0.51 | 0.23 | 0.082 | 7.6829 | 2 | [5 empty] | 4.52e-05 | 0.00012054 | 6.724e-05 |  | 8.7568e-05 | CD | 0 | 32.9
2012-03-07 | 近畿地方整備局 | 淀川 | 木津川下流 | 右岸 | 11.8 | KZ-R11.4+115m-lc | 天端 | KZ-R11.4+115m-lc-T-2 | 3.4 | 3.8 |  | 1.827 | 2.64 | 0.706 | 0.20627
2012-03-07 | 近畿地方整備局 | 淀川 | 木津川下流 | 右岸 | 11.8 | KZ-R11.4+115m-lc | 天端 | KZ-R11.4+115m-lc-T-3 | 6 | 6.7 |  | 1.905 | 2.65 | 0.762 | 0.25111 | 4 | 45 | 33 | 18 | 51 | 0.11 | 0.073 | 0.006 |  |  |  | 25.4 | 21.8 | 3.6 |  |  | 2.13e-08 | 2.5821e-08 |  |  |  | CU |  |  | 17.3 | 31.5
2012-03-07 | 近畿地方整備局 | 淀川 | 木津川下流 | 右岸 | 11.8 | KZ-R11.4+115m-lc | 天端 | KZ-R11.4+115m-lc-T-4 | 6.8 | 7.22 |  | 1.904 | 2.65 | 0.706 | 0.20627
2012-03-07 | 近畿地方整備局 | 淀川 | 木津川下流 | 右岸 | 11.8 | KZ-R11.4+115m-bs | 裏のり | KZ-R11.4+115m-bs-P-0 | 0.15 | 0.57 | 2 |  | 2.64 |  |  | 3 | 72 | 14 | 11 | 25 | 0.33 | 0.26 | 0.044 | 0.004 | 82.5 | 7.6 | 26.3 | 18.8 | 7.5 |  |  |  | 2.6114e-06 | 1.6e-07
2012-03-07 | 近畿地方整備局 | 淀川 | 木津川下流 | 右岸 | 11.8 | KZ-R11.4+115m-bs | 裏のり | KZ-R11.4+115m-bs-P-1 | 1.15 | 1.45 | 2 |  | 2.631 |  |  | 5 | 81 | 6 | 8 | 14 | 0.55 | 0.45 | 0.17 | 0.021 | 26.1905 | 6.8 | [6 empty] | 5.9834e-05 | 4.41e-06
2012-03-07 | 近畿地方整備局 | 淀川 | 木津川下流 | 右岸 | 11.8 | KZ-R11.4+115m-bs | 裏のり | KZ-R11.4+115m-bs-P-2 | 2.15 | 2.49 | 4 |  | 2.641 |  |  | 10 | 72 | 10 | 8 | 18 | 0.51 | 0.38 | 0.091 | 0.013 | 39.2308 | 4.4 | [6 empty] | 1.4064e-05 | 1.69e-06
2012-03-07 | 近畿地方整備局 | 淀川 | 木津川下流 | 右岸 | 11.8 | KZ-R11.4+115m-bs | 裏のり | KZ-R11.4+115m-bs-P-3 | 3.15 | 3.5 | 3 |  | 2.628 |  |  | 5 | 87 | 8 |  | 8 | 0.53 | 0.45 | 0.26 | 0.15 | 3.5333 | 1.3 | [6 empty] | 0.00016014 | 0.000225
2012-03-07 | 近畿地方整備局 | 淀川 | 木津川下流 | 右岸 | 11.8 | KZ-R11.4+115m-bs | 裏のり | KZ-R11.4+115m-bs-P-5上 | 5.15 | 5.2 |  |  | 2.652 |  |  | 6 | 44 | 33 | 17 | 50 | 0.11 | 0.076 | 0.008 |  |  |  | 27.8 | 19.3 | 8.5 |  |  |  | 5.0287e-08
2012-03-07 | 近畿地方整備局 | 淀川 | 木津川下流 | 右岸 | 11.8 | KZ-R11.4+115m-bs | 裏のり | KZ-R11.4+115m-bs-P-5下 | 5.2 | 5.45 |  |  | 2.638 |  |  | 26 | 63 | 3 | 8 | 11 | 0.95 | 0.7 | 0.25 | 0.052 | 18.2692 | 3.2 | [6 empty] | 0.00014623 | 2.704e-05
2012-03-07 | 近畿地方整備局 | 淀川 | 木津川下流 | 右岸 | 11.8 | KZ-R11.4+115m-bs | 裏のり | KZ-R11.4+115m-bs-P-6 | 6.15 | 6.45 | 14 |  | 2.632 |  |  | 29 | 64 | 7 |  | 7 | 1.3 | 0.92 | 0.32 | 0.14 | 9.2857 | 1.3 | [6 empty] | 0.00025908 | 0.000196
2012-03-07 | 近畿地方整備局 | 淀川 | 木津川下流 | 右岸 | 11.8 | KZ-R11.4+115m-bs | 裏のり | KZ-R11.4+115m-bs-P-7 | 7.15 | 7.45 | 17 |  | 2.63 |  |  | 19 | 75 | 6 |  | 6 | 0.92 | 0.74 | 0.37 | 0.17 | 5.4118 | 1.5 | [6 empty] | 0.00036268 | 0.000289
2012-03-07 | 近畿地方整備局 | 淀川 | 木津川下流 | 右岸 | 11.8 | KZ-R11.4+115m-bs | 裏のり | KZ-R11.4+115m-bs-P-10 | 10.15 | 10.45 | 24 |  | 2.627 |  |  | 33 | 61 | 6 |  | 6 | 1.6 | 1.2 | 0.44 | 0.17 | 9.4118 | 1.7 | [6 empty] | 0.00054185 | 0.000289
2012-03-07 | 近畿地方整備局 | 淀川 | 木津川下流 | 右岸 | 11.8 | KZ-R11.4+115m-bs | 裏のり | KZ-R11.4+115m-bs-P-12 | 12.15 | 12.47 | 5 |  | 2.646 |  |  | 22 | 20 | 32 | 26 | 58 | 0.12 | 0.033 | 0.003 |  |  |  | 43.2 | 21.8 | 21.4 |  |  |  | 5.1819e-09
2012-03-07 | 近畿地方整備局 | 淀川 | 木津川下流 | 右岸 | 11.8 | KZ-R11.4+115m-bs | 裏のり | KZ-R11.4+115m-bs-P-13 | 13.15 | 13.45 | 34 |  | 2.633 |  |  | 25 | 65 | 10 |  | 10 | 0.94 | 0.68 | 0.23 | 0.082 | 11.4634 | 1.8 | [6 empty] | 0.00012054 | 6.724e-05
2012-03-07 | 近畿地方整備局 | 淀川 | 木津川下流 | 右岸 | 11.8 | KZ-R11.4+115m-bs | 裏のり | KZ-R11.4+115m-bs-P-15 | 15.15 | 15.45 | 40 |  | 2.631 |  |  | 38 | 52 | 10 |  | 10 | 1.7 | 0.95 | 0.25 | 0.077 | 22.0779 | 1.3 | [6 empty] | 0.00014623 | 5.929e-05
2012-03-07 | 近畿地方整備局 | 淀川 | 木津川下流 | 右岸 | 11.8 | KZ-R11.4+115m-bs | 裏のり | KZ-R11.4+115m-bs-P-17 | 17.15 | 17.45 | 40 |  | 2.633 |  |  | 50 | 42 | 8 |  | 8 | 3.8 | 2 | 0.37 | 0.11 | 34.5455 | 1.3 | [6 empty] | 0.00036268 | 0.000121
2012-03-07 | 近畿地方整備局 | 淀川 | 木津川下流 | 右岸 | 11.8 | KZ-R11.4+115m-bs | 裏のり | KZ-R11.4+115m-bs-P-18 | 18.15 | 18.45 | 14 |  | 2.621 |  |  | 1 | 41 | 29 | 29 | 58 | 0.084 | 0.047 |  |  |  |  | 38.3 | 17 | 21.3
2012-03-07 | 近畿地方整備局 | 淀川 | 木津川下流 | 右岸 | 11.8 | KZ-R11.4+115m-bs | 裏のり | KZ-R11.4+115m-bs-P-20 | 20.15 | 20.45 | 37 |  | 2.625 |  |  | 11 | 71 | 9 | 9 | 18 | 0.62 | 0.45 | 0.1 | 0.011 | 56.3636 | 8.4 | [6 empty] | 1.7498e-05 | 1.21e-06
2012-03-07 | 近畿地方整備局 | 淀川 | 木津川下流 | 右岸 | 11.8 | KZ-R11.4+115m-bs | 裏のり | KZ-R11.4+115m-bs-T-1 | 1 | 1.8 |  | 1.768 | 2.643 | 0.847 | 0.32899 | 3 | 66 | 17 | 14 | 31 | 0.4 | 0.3 | 0.015 | 0.002 | 200 | 5.7 | 30.3 | 20.4 | 9.9 |  |  | 4.84e-07 | 2.1578e-07 | 4e-08 |  | 7.5116e-09 | CU |  |  | 15.9 | 16.6
2012-03-07 | 近畿地方整備局 | 淀川 | 木津川下流 | 右岸 | 11.8 | KZ-R11.4+115m-bs | 裏のり | KZ-R11.4+115m-bs-T-2 | 3.8 | 4.14 |  | 1.899 | 2.642 | 0.777 | 0.26398
2012-03-07 | 近畿地方整備局 | 淀川 | 木津川下流 | 右岸 | 11.8 | KZ-R11.4+115m-bs | 裏のり | KZ-R11.4+115m-bs-T-3 | 4.6 | 5.24 |  | 1.966 | 2.642 | 0.697 | 0.19953 | 9 | 53 | 22 | 16 | 38 | 0.33 | 0.16 | 0.009 |  |  |  | 29 | 19.2 | 9.8 |  |  | 6.78e-09 | 6.6066e-08 |  |  |  | CU |  |  | 39.3 | 16.3
2012-03-07 | 近畿地方整備局 | 淀川 | 木津川下流 | 右岸 | 11.8 | KZ-R11.4+115m-bs | 裏のり | KZ-R11.4+115m-bs-S-1 | 7 | 7.45 |  | 1.979 | 2.639 | 0.521 | 0.092979 | 19 | 76 | 5 |  | 5 | 1 | 0.82 | 0.44 | 0.27 | 3.7037 | 1.1 | [5 empty] | 0.000254 | 0.00054185 | 0.000729 |  | 0.00027137 | CD | 2.4 | 34.8
2012-03-07 | 近畿地方整備局 | 淀川 | 木津川下流 | 右岸 | 11.8 | KZ-R11.4+115m-bs | 裏のり | KZ-R11.4+115m-bs-S-2 | 7.7 | 8.1 |  | 1.523 | 2.639 | 1.3 | 0.95522
2012-03-07 | 近畿地方整備局 | 淀川 | 木津川下流 | 右岸 | 11.8 | KZ-R12.0-ws | 表のり | KZ-R12.0-ws-P-0 | 0.15 | 0.48 | 1 |  | 2.638 |  |  | 2 | 67 | 18 | 13 | 31 | 0.3 | 0.25 | 0.018 | 0.002 | 150 | 6.1 | 31.1 | 20 | 11.1 |  |  |  | 3.292e-07 | 4e-08
2012-03-07 | 近畿地方整備局 | 淀川 | 木津川下流 | 右岸 | 11.8 | KZ-R12.0-ws | 表のり | KZ-R12.0-ws-P-1 | 1.15 | 1.5 | 1 |  | 2.653 |  |  | 1 | 40 | 38 | 21 | 59 | 0.079 | 0.047 | 0.005 |  |  |  | 45.7 | 26.9 | 18.8 |  |  |  | 1.6924e-08
2012-03-07 | 近畿地方整備局 | 淀川 | 木津川下流 | 右岸 | 11.8 | KZ-R12.0-ws | 表のり | KZ-R12.0-ws-P-2 | 2.15 | 2.45 | 2 |  | 2.651 |  |  | 0 | 13 | 54 | 33 | 87 | 0.02 | 0.015 | 0.002 |  |  |  | 56.6 | 29.7 | 26.9 |  |  |  | 2.0253e-09
2012-03-07 | 近畿地方整備局 | 淀川 | 木津川下流 | 右岸 | 11.8 | KZ-R12.0-ws | 表のり | KZ-R12.0-ws-P-3 | 3.15 | 3.48 | 3 |  | 2.655 |  |  | 0 | 69 | 17 | 14 | 31 | 0.22 | 0.17 | 0.019 | 0.001 | 220 | 15 | [6 empty] | 3.7314e-07 | 1e-08
2012-03-07 | 近畿地方整備局 | 淀川 | 木津川下流 | 右岸 | 11.8 | KZ-R12.0-ws | 表のり | KZ-R12.0-ws-P-4 | 4.15 | 4.45 | 7 |  | 2.638 |  |  | 3 | 75 | 12 | 10 | 22 | 0.36 | 0.3 | 0.05 | 0.005 | 72 | 16 | 26.4 | 17.7 | 8.7 |  |  |  | 3.5117e-06 | 2.5e-07
2012-03-07 | 近畿地方整備局 | 淀川 | 木津川下流 | 右岸 | 11.8 | KZ-R12.0-ws | 表のり | KZ-R12.0-ws-P-6 | 6.15 | 6.45 | 9 |  | 2.627 |  |  | 4 | 84 | 4 | 8 | 12 | 0.52 | 0.42 | 0.2 | 0.031 | 16.7742 | 4.5 | [6 empty] | 8.7194e-05 | 9.61e-06
2012-03-07 | 近畿地方整備局 | 淀川 | 木津川下流 | 右岸 | 11.8 | KZ-R12.0-ws | 表のり | KZ-R12.0-ws-P-8 | 8.15 | 8.45 | 23 |  | 2.636 |  |  | 39 | 53 | 8 |  | 8 | 1.9 | 0.99 | 0.29 | 0.1 | 19 | 1 |  |  |  |  | 0.00132 |  | 0.00020624 | 0.0001
2012-03-07 | 近畿地方整備局 | 淀川 | 木津川下流 | 右岸 | 11.8 | KZ-R12.0-ws | 表のり | KZ-R12.0-ws-P-9 | 9.15 | 9.45 | 20 |  | 2.637 |  |  | 30 | 62 | 8 |  | 8 | 1.3 | 0.91 | 0.28 | 0.11 | 11.8182 | 1.5 | [6 empty] | 0.00019014 | 0.000121
2012-03-07 | 近畿地方整備局 | 淀川 | 木津川下流 | 右岸 | 11.8 | KZ-R12.0-ws | 表のり | KZ-R12.0-ws-P-11 | 11.15 | 11.45 | 37 |  | 2.643 |  |  | 51 | 39 | 10 |  | 10 | 3.2 | 2.1 | 0.33 | 0.077 | 41.5584 | 1.9 |  |  |  |  | 0.00052 |  | 0.00027823 | 5.929e-05
2012-03-07 | 近畿地方整備局 | 淀川 | 木津川下流 | 右岸 | 11.8 | KZ-R12.0-ws | 表のり | KZ-R12.0-ws-P-13 | 13.15 | 13.45 | 50 |  | 2.636 |  |  | 54 | 36 | 10 |  | 10 | 7.4 | 3.2 | 0.19 | 0.077 | 96.1039 | 0.59 | [6 empty] | 7.7423e-05 | 5.929e-05
2012-03-07 | 近畿地方整備局 | 淀川 | 木津川下流 | 右岸 | 11.8 | KZ-R12.0-ws | 表のり | KZ-R12.0-ws-P-15 | 15.15 | 15.4 | 50 |  | 2.647 |  |  | 58 | 34 | 8 |  | 8 | 5.3 | 3.1 | 0.49 | 0.11 | 48.1818 | 1.7 | [6 empty] | 0.00069532 | 0.000121
2012-03-07 | 近畿地方整備局 | 淀川 | 木津川下流 | 右岸 | 11.8 | KZ-R12.0-ws | 表のり | KZ-R12.0-ws-P-17 | 17.15 | 17.45 | 37 |  | 2.631 |  |  | 5 | 71 | 12 | 12 | 24 | 0.27 | 0.22 | 0.044 | 0.002 | 135 | 26 | [6 empty] | 2.6114e-06 | 4e-08
2012-03-07 | 近畿地方整備局 | 淀川 | 木津川下流 | 右岸 | 11.8 | KZ-R12.0-ws | 表のり | KZ-R12.0-ws-P-19 | 19.15 | 19.45 | 50 |  | 2.627 |  |  | 22 | 61 | 6 | 11 | 17 | 0.82 | 0.58 | 0.14 | 0.003 | 273.3333 | 38 | [6 empty] | 3.8157e-05 | 9e-08
2012-03-07 | 近畿地方整備局 | 淀川 | 木津川下流 | 右岸 | 11.8 | KZ-R12.0-ws | 表のり | KZ-R12.0-ws-T-1 | 1 | 1.63 |  | 1.872 | 2.656 | 0.848 | 0.32998 | 1 | 44 | 34 | 21 | 55 | 0.095 | 0.056 | 0.004 |  |  |  | 39.1 | 21.8 | 17.3 |  |  |  | 1.0092e-08 |  |  |  | UU | [8 empty] | 35.7 | 6.5
2012-03-07 | 近畿地方整備局 | 淀川 | 木津川下流 | 右岸 | 11.8 | KZ-R12.0-ws | 表のり | KZ-R12.0-ws-T-2 | 1.8 | 2.58 |  | 1.795 | 2.656 | 0.933 | 0.42016
2012-03-07 | 近畿地方整備局 | 淀川 | 木津川下流 | 右岸 | 11.8 | KZ-R12.0-ws | 表のり | KZ-R12.0-ws-T-3 | 3 | 3.8 |  | 1.704 | 2.662 | 1.333 | 1.0153 | 0 | 18 | 49 | 33 | 82 | 0.022 | 0.015 |  |  |  |  | 53.7 | 29.9 | 23.8 | [7 empty] | UU | [8 empty] | 26.9 | 5.7
2012-03-07 | 近畿地方整備局 | 淀川 | 木津川下流 | 右岸 | 11.8 | KZ-R12.0-lc | 天端 | KZ-R12.0-lc-P-0 | 0.15 | 0.45 | 7 |  | 2.636 |  |  | 3 | 60 | 20 | 17 | 37 | 0.39 | 0.26 | 0.009 |  |  |  | 36.8 | 21.1 | 15.7 |  |  |  | 6.6066e-08
2012-03-07 | 近畿地方整備局 | 淀川 | 木津川下流 | 右岸 | 11.8 | KZ-R12.0-lc | 天端 | KZ-R12.0-lc-P-1 | 1.15 | 1.49 | 4 |  | 2.643 |  |  | 3 | 46 | 33 | 18 | 51 | 0.17 | 0.072 | 0.007 |  |  |  | 38.8 | 22 | 16.8 |  |  |  | 3.6906e-08
2012-03-07 | 近畿地方整備局 | 淀川 | 木津川下流 | 右岸 | 11.8 | KZ-R12.0-lc | 天端 | KZ-R12.0-lc-P-2 | 2.15 | 2.5 | 4 |  | 2.639 |  |  | 29 | 54 | 7 | 10 | 17 | 1.1 | 0.75 | 0.15 | 0.006 | 183.3333 | 18 | [6 empty] | 4.4772e-05 | 3.6e-07
2012-03-07 | 近畿地方整備局 | 淀川 | 木津川下流 | 右岸 | 11.8 | KZ-R12.0-lc | 天端 | KZ-R12.0-lc-P-3 | 3.15 | 3.47 | 3 |  | 2.639 |  |  | 52 | 43 | 5 |  | 5 | 5.6 | 2.4 | 0.51 | 0.31 | 18.0645 | 0.3 | [6 empty] | 0.00076285 | 0.000961
2012-03-07 | 近畿地方整備局 | 淀川 | 木津川下流 | 右岸 | 11.8 | KZ-R12.0-lc | 天端 | KZ-R12.0-lc-P-4 | 4.15 | 4.45 | 5 |  | 2.65 |  |  | 71 | 24 | 5 |  | 5 | 15 | 11 | 0.73 | 0.33 | 45.4545 | 0.98 | [6 empty] | 0.0017511 | 0.001089
2012-03-07 | 近畿地方整備局 | 淀川 | 木津川下流 | 右岸 | 11.8 | KZ-R12.0-lc | 天端 | KZ-R12.0-lc-P-5 | 5.15 | 5.45 | 3 |  | 2.644 |  |  | 2 | 59 | 24 | 15 | 39 | 0.22 | 0.15 | 0.011 |  |  |  | 34.1 | 20.3 | 13.8 |  |  |  | 1.0517e-07
2012-03-07 | 近畿地方整備局 | 淀川 | 木津川下流 | 右岸 | 11.8 | KZ-R12.0-lc | 天端 | KZ-R12.0-lc-P-6 | 6.15 | 6.49 | 4 |  | 2.654 |  |  | 0 | 70 | 19 | 11 | 30 | 0.23 | 0.18 | 0.027 | 0.004 | 57.5 | 6.8 | [6 empty] | 8.4231e-07 | 1.6e-07
2012-03-07 | 近畿地方整備局 | 淀川 | 木津川下流 | 右岸 | 11.8 | KZ-R12.0-lc | 天端 | KZ-R12.0-lc-P-7 | 7.15 | 7.49 | 4 |  | 2.649 |  |  | 0 | 73 | 17 | 10 | 27 | 0.25 | 0.2 | 0.038 | 0.006 | 41.6667 | 5.8 | [6 empty] | 1.8593e-06 | 3.6e-07
2012-03-07 | 近畿地方整備局 | 淀川 | 木津川下流 | 右岸 | 11.8 | KZ-R12.0-lc | 天端 | KZ-R12.0-lc-P-8 | 8.15 | 8.47 | 7 |  | 2.638 |  |  | 2 | 87 | 6 | 5 | 11 | 0.44 | 0.37 | 0.19 | 0.069 | 6.3768 | 2.2 | [6 empty] | 7.7423e-05 | 4.761e-05
2012-03-07 | 近畿地方整備局 | 淀川 | 木津川下流 | 右岸 | 11.8 | KZ-R12.0-lc | 天端 | KZ-R12.0-lc-P-9 | 9.15 | 9.45 | 11 |  | 2.636 |  |  | 1 | 90 | 9 |  | 9 | 0.31 | 0.27 | 0.16 | 0.084 | 3.6905 | 1.5 | [6 empty] | 5.1993e-05 | 7.056e-05
2012-03-07 | 近畿地方整備局 | 淀川 | 木津川下流 | 右岸 | 11.8 | KZ-R12.0-lc | 天端 | KZ-R12.0-lc-P-11 | 11.15 | 11.45 | 14 |  | 2.635 |  |  | 7 | 83 | 10 |  | 10 | 0.41 | 0.35 | 0.2 | 0.08 | 5.125 | 2.1 | [6 empty] | 8.7194e-05 | 6.4e-05
2012-03-07 | 近畿地方整備局 | 淀川 | 木津川下流 | 右岸 | 11.8 | KZ-R12.0-lc | 天端 | KZ-R12.0-lc-P-13 | 13.15 | 13.45 | 21 |  | 2.642 |  |  | 59 | 35 | 6 |  | 6 | 5.1 | 3.4 | 0.5 | 0.21 | 24.2857 | 0.83 | [6 empty] | 0.00072864 | 0.000441
2012-03-07 | 近畿地方整備局 | 淀川 | 木津川下流 | 右岸 | 11.8 | KZ-R12.0-lc | 天端 | KZ-R12.0-lc-P-16 | 16.15 | 16.45 | 38 |  | 2.644 |  |  | 42 | 51 | 7 |  | 7 | 2.2 | 1.2 | 0.36 | 0.13 | 16.9231 | 1.1 | [6 empty] | 0.00034037 | 0.000169
2012-03-07 | 近畿地方整備局 | 淀川 | 木津川下流 | 右岸 | 11.8 | KZ-R12.0-lc | 天端 | KZ-R12.0-lc-P-18 | 18.15 | 18.45 | 50 |  | 2.653 |  |  | 48 | 42 | 10 |  | 10 | 3.3 | 1.8 | 0.32 | 0.078 | 42.3077 | 1.5 | [6 empty] | 0.00025908 | 6.084e-05
2012-03-07 | 近畿地方整備局 | 淀川 | 木津川下流 | 右岸 | 11.8 | KZ-R12.0-lc | 天端 | KZ-R12.0-lc-P-20 | 20.15 | 20.45 | 41 |  | 2.653 |  |  | 62 | 31 | 7 |  | 7 | 5.7 | 3.8 | 0.58 | 0.17 | 33.5294 | 1.5 | [6 empty] | 0.0010277 | 0.000289
2012-03-07 | 近畿地方整備局 | 淀川 | 木津川下流 | 右岸 | 11.8 | KZ-R12.0-lc | 天端 | KZ-R12.0-lc-P-22 | 22.15 | 22.45 | 40 |  | 2.631 |  |  | 15 | 71 | 8 | 6 | 14 | 0.64 | 0.49 | 0.15 | 0.035 | 18.2857 | 3 | [6 empty] | 4.4772e-05 | 1.225e-05
2012-03-07 | 近畿地方整備局 | 淀川 | 木津川下流 | 右岸 | 11.8 | KZ-R12.0-lc | 天端 | KZ-R12.0-lc-P-23 | 23.15 | 23.45 | 39 |  | 2.626 |  |  | 3 | 73 | 11 | 13 | 24 | 0.36 | 0.29 | 0.039 |  |  |  | 27.4 | 15.1 | 12.3 |  |  |  | 1.9747e-06
2012-03-07 | 近畿地方整備局 | 淀川 | 木津川下流 | 右岸 | 11.8 | KZ-R12.0-lc | 天端 | KZ-R12.0-lc-P-24 | 24.15 | 24.4 | 50 |  | 2.631 |  |  | 27 | 60 | 8 | 5 | 13 | 0.97 | 0.63 | 0.16 | 0.048 | 20.2083 | 1.6 | [6 empty] | 5.1993e-05 | 2.304e-05
2012-03-07 | 近畿地方整備局 | 淀川 | 木津川下流 | 右岸 | 11.8 | KZ-R12.0-lc | 天端 | KZ-R12.0-lc-P-25下 | 25.15 | 25.45 | 20 |  | 2.635 |  |  | 4 | 29 | 36 | 31 | 67 | 0.049 | 0.025 | 0.001 |  |  |  | 50 | 18.9 | 31.1 |  |  |  | 4.0644e-10
2012-03-07 | 近畿地方整備局 | 淀川 | 木津川下流 | 右岸 | 11.8 | KZ-R12.0-lc | 天端 | KZ-R12.0-lc-P-26 | 26.15 | 26.37 | 50 |  | 2.628 |  |  | 20 | 67 | 9 | 4 | 13 | 0.87 | 0.59 | 0.16 | 0.053 | 16.4151 | 1.5 | [6 empty] | 5.1993e-05 | 2.809e-05
2012-03-07 | 近畿地方整備局 | 淀川 | 木津川下流 | 右岸 | 11.8 | KZ-R12.0-lc | 天端 | KZ-R12.0-lc-T-1 | 2.5 | 3.15 |  | 2.068 | 2.643 | 0.393 | 0.043574 | 48 | 48 | 4 |  | 4 | 3.4 | 1.8 | 0.5 | 0.31 | 10.9677 | 0.46 | [5 empty] | 3.16e-07 | 0.00072864 | 0.000961 |  | 0.00022033 | CD | 0.8 | 44.5
2012-03-07 | 近畿地方整備局 | 淀川 | 木津川下流 | 右岸 | 11.8 | KZ-R12.0-lc | 天端 | KZ-R12.0-lc-T-2 | 3.5 | 4.01 |  | 1.642 | 2.643 | 0.674 | 0.1829
2012-03-07 | 近畿地方整備局 | 淀川 | 木津川下流 | 右岸 | 11.8 | KZ-R12.0-lc | 天端 | KZ-R12.0-lc-T-3 | 4.5 | 5.22 |  | 1.853 | 2.648 | 0.899 | 0.38261 | 1 | 57 | 25 | 17 | 42 | 0.2 | 0.12 | 0.008 | 0.001 | 200 | 2.4 | 32.5 | 20.5 | 12 |  |  | 5.87e-07 | 5.0287e-08 | 1e-08 |  | 6.3908e-10 | CU |  |  | 23.9 | 10.2
2012-03-07 | 近畿地方整備局 | 淀川 | 木津川下流 | 右岸 | 11.8 | KZ-R12.0-lc | 天端 | KZ-R12.0-lc-T-4 | 5.3 | 5.98 |  | 1.705 | 2.648 | 0.899 | 0.38261
2012-03-07 | 近畿地方整備局 | 淀川 | 木津川下流 | 右岸 | 11.8 | KZ-R12.0-bs | 裏のり | KZ-R12.0-bs-P-0 | 0.15 | 0.45 | 5 |  | 2.621 |  |  | 10 | 56 | 19 | 15 | 34 | 0.47 | 0.32 | 0.012 | 0.002 | 235 | 3 | 38.2 | 22.2 | 16 |  |  |  | 1.2867e-07 | 4e-08
2012-03-07 | 近畿地方整備局 | 淀川 | 木津川下流 | 右岸 | 11.8 | KZ-R12.0-bs | 裏のり | KZ-R12.0-bs-P-1上 | 1.15 | 1.2 |  |  | 2.606 |  |  | 35 | 43 | 9 | 13 | 22 | 1.3 | 0.71 | 0.046 |  |  |  | 34.5 | 21.5 | 13 |  |  |  | 2.8947e-06
2012-03-07 | 近畿地方整備局 | 淀川 | 木津川下流 | 右岸 | 11.8 | KZ-R12.0-bs | 裏のり | KZ-R12.0-bs-P-1下 | 1.2 | 1.45 |  |  | 2.633 |  |  | 8 | 58 | 16 | 18 | 34 | 0.43 | 0.29 | 0.008 |  |  |  | 42.5 | 22.8 | 19.7 |  |  |  | 5.0287e-08
2012-03-07 | 近畿地方整備局 | 淀川 | 木津川下流 | 右岸 | 11.8 | KZ-R12.0-bs | 裏のり | KZ-R12.0-bs-P-2 | 2.15 | 2.45 |  |  | 2.637 |  |  | 47 | 46 | 7 |  | 7 | 3.5 | 1.6 | 0.37 | 0.15 | 23.3333 | 0.64 | [6 empty] | 0.00036268 | 0.000225
2012-03-07 | 近畿地方整備局 | 淀川 | 木津川下流 | 右岸 | 11.8 | KZ-R12.0-bs | 裏のり | KZ-R12.0-bs-P-3 | 3.15 | 3.45 |  |  | 2.65 |  |  | 0 | 44 | 41 | 15 | 56 | 0.083 | 0.063 | 0.011 | 0.001 | 83 | 6.3 | 39.1 | 25 | 14.1 |  |  |  | 1.0517e-07 | 1e-08
2012-03-07 | 近畿地方整備局 | 淀川 | 木津川下流 | 右岸 | 11.8 | KZ-R12.0-bs | 裏のり | KZ-R12.0-bs-P-4下 | 4.2 | 4.45 |  |  | 2.628 |  |  | 3 | 83 | 5 | 9 | 14 | 0.48 | 0.4 | 0.17 | 0.017 | 28.2353 | 8.9 | [6 empty] | 5.9834e-05 | 2.89e-06
2012-03-07 | 近畿地方整備局 | 淀川 | 木津川下流 | 右岸 | 11.8 | KZ-R12.0-bs | 裏のり | KZ-R12.0-bs-P-5上 | 5.15 | 5.3 |  |  | 2.618 |  |  | 7 | 53 | 27 | 13 | 40 | 0.19 | 0.12 | 0.014 | 0.002 | 95 | 4.9 | 29.9 | 20.1 | 9.8 |  |  |  | 1.839e-07 | 4e-08
2012-03-07 | 近畿地方整備局 | 淀川 | 木津川下流 | 右岸 | 11.8 | KZ-R12.0-bs | 裏のり | KZ-R12.0-bs-P-6 | 6.15 | 6.45 | 10 |  | 2.627 |  |  | 1 | 84 | 7 | 8 | 15 | 0.39 | 0.34 | 0.18 | 0.016 | 24.375 | 10 | [6 empty] | 6.8307e-05 | 2.56e-06
2012-03-07 | 近畿地方整備局 | 淀川 | 木津川下流 | 右岸 | 11.8 | KZ-R12.0-bs | 裏のり | KZ-R12.0-bs-P-7 | 7.15 | 7.45 |  |  | 2.638 |  |  | 61 | 32 | 7 |  |  | 5.8 | 3.3 | 0.62 | 0.24 | 24.1667 | 1 | [6 empty] | 0.0011994 | 0.000576
2012-03-07 | 近畿地方整備局 | 淀川 | 木津川下流 | 右岸 | 11.8 | KZ-R12.0-bs | 裏のり | KZ-R12.0-bs-P-9 | 9.15 | 9.45 | 31 |  | 2.642 |  |  | 42 | 49 | 9 |  | 9 | 2.2 | 1.4 | 0.28 | 0.089 | 24.7191 | 1.3 | [6 empty] | 0.00019014 | 7.921e-05
2012-03-07 | 近畿地方整備局 | 淀川 | 木津川下流 | 右岸 | 11.8 | KZ-R12.0-bs | 裏のり | KZ-R12.0-bs-P-12 | 12.15 | 12.45 | 18 |  | 2.637 |  |  | 53 | 42 | 5 |  | 5 | 3.2 | 2.3 | 0.56 | 0.22 | 14.5455 | 1.3 | [6 empty] | 0.00094744 | 0.000484
2012-03-07 | 近畿地方整備局 | 淀川 | 木津川下流 | 右岸 | 11.8 | KZ-R12.0-bs | 裏のり | KZ-R12.0-bs-P-14 | 14.15 | 14.45 | 50 |  | 2.644 |  |  | 56 | 35 | 9 |  | 9 | 5.5 | 3.3 | 0.4 | 0.11 | 50 | 1 | [6 empty] | 0.00043448 | 0.000121
2012-03-07 | 近畿地方整備局 | 淀川 | 木津川下流 | 右岸 | 11.8 | KZ-R12.0-bs | 裏のり | KZ-R12.0-bs-P-17下 | 17.2 | 17.45 | 17 |  | 2.613 |  |  | 0 | 23 | 28 | 49 | 77 | 0.012 | 0.005 |  |  |  |  | 52 | 19.9 | 32.1
2012-03-07 | 近畿地方整備局 | 淀川 | 木津川下流 | 右岸 | 11.8 | KZ-R12.0-bs | 裏のり | KZ-R12.0-bs-P-18上 | 18.15 | 18.45 | 49 |  | 2.622 |  |  | 5 | 80 | 7 | 8 | 15 | 0.53 | 0.42 | 0.14 | 0.021 | 25.2381 | 5.6 | [6 empty] | 3.8157e-05 | 4.41e-06
2012-03-07 | 近畿地方整備局 | 淀川 | 木津川下流 | 右岸 | 11.8 | KZ-R12.0-bs | 裏のり | KZ-R12.0-bs-P-19 | 19.15 | 19.45 |  |  | 2.627 |  |  | 22 | 68 | 10 |  | 10 | 0.88 | 0.64 | 0.21 | 0.078 | 11.2821 | 1.6 | [6 empty] | 9.763e-05 | 6.084e-05
2012-03-07 | 近畿地方整備局 | 淀川 | 木津川下流 | 右岸 | 11.8 | KZ-R12.0-bs | 裏のり | KZ-R12.0-bs-T-1 | 3 | 3.62 |  | 1.742 | 2.674 | 1.094 | 0.62528 | 0 | 51 | 36 | 13 | 49 | 0.1 | 0.077 | 0.014 | 0.002 | 50 | 3.8 | 37.9 | 25.1 | 12.8 |  |  | 1.03e-07 | 1.839e-07 | 4e-08 |  | 1.7377e-08 | CU |  |  | 24.6 | 24
2012-03-07 | 近畿地方整備局 | 淀川 | 木津川下流 | 右岸 | 11.8 | KZ-R12.0-bs | 裏のり | KZ-R12.0-bs-T-2 | 3.8 | 4.24 |  | 1.935 | 2.674 | 0.628 | 0.15213
2012-03-07 | 近畿地方整備局 | 淀川 | 木津川下流 | 右岸 | 11.8 | KZ-R12.0-bs | 裏のり | KZ-R12.0-bs-S-1 | 5 | 5.78 |  | 1.866 | 2.642 | 0.767 | 0.25536 | 1 | 84 | 5 | 10 | 15 | 0.33 | 0.29 | 0.13 | 0.008 | 41.25 | 15 | [5 empty] | 1.56e-07 | 3.2137e-05 | 6.4e-07 |  | 4.7353e-07 | CD | 17.1 | 34.9
2012-03-07 | 近畿地方整備局 | 淀川 | 木津川下流 | 右岸 | 11.8 | KZ-R12.0-bs | 裏のり | KZ-R12.0-bs-S-2 | 5.85 | 6.15 |  | 1.868 | 2.642 | 0.723 | 0.21935
2012-03-07 | 近畿地方整備局 | 淀川 | 木津川下流 | 右岸 | 12.8 | KZ-R12.8-ws | 表のり | KZ-R12.8-ws-P-0 | 0.15 | 0.5 | 2 |  | 2.639 |  |  | 35 | 44 | 13 | 8 | 21 | 1.1 | 0.67 | 0.061 | 0.008 | 137.5 | 5.2 | 38.1 | 23.6 | 14.5 |  |  |  | 5.5668e-06 | 6.4e-07
2012-03-07 | 近畿地方整備局 | 淀川 | 木津川下流 | 右岸 | 12.8 | KZ-R12.8-ws | 表のり | KZ-R12.8-ws-P-1 | 1.15 | 1.45 | 3 |  | 2.647 |  |  | 35 | 55 | 10 |  | 10 | 1.4 | 0.89 | 0.34 | 0.077 | 18.1818 | 2.3 | [6 empty] | 0.00029815 | 5.929e-05
2012-03-07 | 近畿地方整備局 | 淀川 | 木津川下流 | 右岸 | 12.8 | KZ-R12.8-ws | 表のり | KZ-R12.8-ws-P-2 | 2.15 | 2.45 | 7 |  | 2.647 |  |  | 35 | 58 | 7 |  | 7 | 1.5 | 0.87 | 0.33 | 0.2 | 7.5 | 0.68 | [6 empty] | 0.00027823 | 0.0004
2012-03-07 | 近畿地方整備局 | 淀川 | 木津川下流 | 右岸 | 12.8 | KZ-R12.8-ws | 表のり | KZ-R12.8-ws-P-3 | 3.15 | 3.45 | 3 |  | 2.646 |  |  | 42 | 53 | 5 |  | 5 | 2.4 | 1.2 | 0.42 | 0.26 | 9.2308 | 0.52 | [6 empty] | 0.00048648 | 0.000676
2012-03-07 | 近畿地方整備局 | 淀川 | 木津川下流 | 右岸 | 12.8 | KZ-R12.8-ws | 表のり | KZ-R12.8-ws-P-4上 | 4.15 | 4.3 |  |  | 2.664 |  |  | 0 | 35 | 36 | 29 | 65 | 0.053 | 0.026 |  |  |  |  | 37.8 | 22.5 | 15.3
2012-03-07 | 近畿地方整備局 | 淀川 | 木津川下流 | 右岸 | 12.8 | KZ-R12.8-ws | 表のり | KZ-R12.8-ws-P-4下 | 4.3 | 4.45 |  |  | 2.65 |  |  | 0 | 69 | 15 | 16 | 31 | 0.36 | 0.29 | 0.01 | [9 empty] | 8.4333e-08
2012-03-07 | 近畿地方整備局 | 淀川 | 木津川下流 | 右岸 | 12.8 | KZ-R12.8-ws | 表のり | KZ-R12.8-ws-P-5 | 5.15 | 5.45 | 7 |  | 2.657 |  |  | 0 | 13 | 41 | 46 | 87 | 0.01 | 0.006 |  |  |  |  | 49.7 | 24.7 | 25
2012-03-07 | 近畿地方整備局 | 淀川 | 木津川下流 | 右岸 | 12.8 | KZ-R12.8-ws | 表のり | KZ-R12.8-ws-P-6 | 6.15 | 6.45 | 19 |  | 2.642 |  |  | 9 | 78 | 7 | 6 | 13 | 0.54 | 0.46 | 0.2 | 0.041 | 13.1707 | 4.1 | [6 empty] | 8.7194e-05 | 1.681e-05
2012-03-07 | 近畿地方整備局 | 淀川 | 木津川下流 | 右岸 | 12.8 | KZ-R12.8-ws | 表のり | KZ-R12.8-ws-P-7 | 7.15 | 7.45 | 30 |  | 2.641 |  |  | 22 | 68 | 10 |  | 10 | 0.48 | 0.39 | 0.21 | [6 empty] | 2.09e-06 |  |  | 9.763e-05
2012-03-07 | 近畿地方整備局 | 淀川 | 木津川下流 | 右岸 | 12.8 | KZ-R12.8-ws | 表のり | KZ-R12.8-ws-P-9 | 9.15 | 9.45 | 23 |  | 2.64 |  |  | 51 | 43 | 6 |  | 6 | 4 | 2.1 | 0.51 | 0.19 | 21.0526 | 0.97 |  |  |  | 0.000175 |  |  | 0.00076285 | 0.000361
2012-03-07 | 近畿地方整備局 | 淀川 | 木津川下流 | 右岸 | 12.8 | KZ-R12.8-ws | 表のり | KZ-R12.8-ws-P-11 | 11.15 | 11.45 | 23 |  | 2.641 |  |  | 48 | 45 | 7 |  | 7 | 3.6 | 1.8 | 0.37 | 0.13 | 27.6923 | 0.93 | [6 empty] | 0.00036268 | 0.000169
2012-03-07 | 近畿地方整備局 | 淀川 | 木津川下流 | 右岸 | 12.8 | KZ-R12.8-ws | 表のり | KZ-R12.8-ws-P-13 | 13.15 | 13.45 | 10 |  | 2.655 |  |  | 68 | 27 | 5 |  | 5 | 8.2 | 6.1 | 0.68 | 0.26 | 31.5385 | 1.2 | [6 empty] | 0.0014857 | 0.000676
2012-03-07 | 近畿地方整備局 | 淀川 | 木津川下流 | 右岸 | 12.8 | KZ-R12.8-ws | 表のり | KZ-R12.8-ws-P-15 | 15.15 | 15.44 | 50 |  | 2.661 |  |  | 40 | 50 | 10 |  | 10 | 2 | 1.3 | 0.23 | 0.076 | 26.3158 | 1.5 | [6 empty] | 0.00012054 | 5.776e-05
2012-03-07 | 近畿地方整備局 | 淀川 | 木津川下流 | 右岸 | 12.8 | KZ-R12.8-ws | 表のり | KZ-R12.8-ws-P-16 | 16.15 | 16.45 | 28 |  | 2.66 |  |  | 6 | 48 | 30 | 16 | 46 | 0.11 | 0.085 | 0.009 |  |  |  | 30.6 | 17 | 13.6 |  |  |  | 6.6066e-08
2012-03-07 | 近畿地方整備局 | 淀川 | 木津川下流 | 右岸 | 12.8 | KZ-R12.8-ws | 表のり | KZ-R12.8-ws-P-17上 | 17.15 | 17.35 |  |  | 2.632 |  |  | 5 | 81 | 8 | 6 | 14 | 0.51 | 0.41 | 0.14 | 0.042 | 12.1429 | 2.5 | [6 empty] | 3.8157e-05 | 1.764e-05
2012-03-07 | 近畿地方整備局 | 淀川 | 木津川下流 | 右岸 | 12.8 | KZ-R12.8-ws | 表のり | KZ-R12.8-ws-P-18 | 18.15 | 18.45 | 14 |  | 2.651 |  |  | 0 | 1 | 59 | 40 | 99 | 0.011 | 0.008 |  |  |  |  | 82.8 | 32.4 | 50.4
2012-03-07 | 近畿地方整備局 | 淀川 | 木津川下流 | 右岸 | 12.8 | KZ-R12.8-ws | 表のり | KZ-R12.8-ws-P-19 | 19.15 | 19.45 | 50 |  | 2.654 |  |  | 0 | 56 | 25 | 19 | 44 | 0.12 | 0.093 | 0.007 |  |  |  | 36 | 21 | 15 |  |  |  | 3.6906e-08
2012-03-07 | 近畿地方整備局 | 淀川 | 木津川下流 | 右岸 | 12.8 | KZ-R12.8-ws | 表のり | KZ-R12.8-ws-T-1 | 1 | 1.35 |  | 1.888 | 2.646 | 0.551 | 0.10786 | [5 empty] | 2.4 | 1.2 | 0.39 | 0.25 | 9.6 | 0.49 | [5 empty] | 0.000164 | 0.00040973 | 0.000625 |  | 0.00022878
2012-03-07 | 近畿地方整備局 | 淀川 | 木津川下流 | 右岸 | 12.8 | KZ-R12.8-ws | 表のり | KZ-R12.8-ws-T-2 | 1.5 | 2.07 |  | 1.936 | 2.646 | 0.537 | 0.10075 | 43 | 52 | 5 |  | 5 | [16 empty] | CD | 0 | 37.8
2012-03-07 | 近畿地方整備局 | 淀川 | 木津川下流 | 右岸 | 12.8 | KZ-R12.8-lc | 天端 | KZ-R12.8-lc-P-0 | 0.15 | 0.45 | 6 |  | 2.648 |  |  | 32 | 55 | 9 | 4 | 13 | 1.4 | 0.92 | 0.18 | 0.035 | 40 | 2.9 | [6 empty] | 6.8307e-05 | 1.225e-05
2012-03-07 | 近畿地方整備局 | 淀川 | 木津川下流 | 右岸 | 12.8 | KZ-R12.8-lc | 天端 | KZ-R12.8-lc-P-2 | 2.15 | 2.45 | 2 |  | 2.646 |  |  | 25 | 53 | 12 | 10 | 22 | 0.64 | 0.42 | 0.057 | 0.006 | 106.6667 | 6.6 | 34.3 | 21.6 | 12.7 |  |  |  | 4.7573e-06 | 3.6e-07
2012-03-07 | 近畿地方整備局 | 淀川 | 木津川下流 | 右岸 | 12.8 | KZ-R12.8-lc | 天端 | KZ-R12.8-lc-P-3 | 3.15 | 3.45 | 6 |  | 2.648 |  |  | 35 | 58 | 7 |  | 7 | 1.5 | 0.87 | 0.32 | 0.18 | 8.3333 | 0.72 | [6 empty] | 0.00025908 | 0.000324
2012-03-07 | 近畿地方整備局 | 淀川 | 木津川下流 | 右岸 | 12.8 | KZ-R12.8-lc | 天端 | KZ-R12.8-lc-P-4 | 4.15 | 4.45 | 5 |  | 2.649 |  |  | 13 | 80 | 7 |  | 7 | 0.6 | 0.48 | 0.26 | 0.15 | 4 | 1.1 | [6 empty] | 0.00016014 | 0.000225
2012-03-07 | 近畿地方整備局 | 淀川 | 木津川下流 | 右岸 | 12.8 | KZ-R12.8-lc | 天端 | KZ-R12.8-lc-P-5 | 5.15 | 5.45 | 5 |  | 2.649 |  |  | 20 | 72 | 8 |  | 8 | 0.75 | 0.59 | 0.29 | 0.12 | 6.25 | 1.6 | [6 empty] | 0.00020624 | 0.000144
2012-03-07 | 近畿地方整備局 | 淀川 | 木津川下流 | 右岸 | 12.8 | KZ-R12.8-lc | 天端 | KZ-R12.8-lc-P-6 | 6.15 | 6.45 | 4 |  | 2.65 |  |  | 3 | 93 | 4 |  | 4 | 0.41 | 0.36 | 0.24 | 0.19 | 2.1579 | 1 | [6 empty] | 0.00013303 | 0.000361
2012-03-07 | 近畿地方整備局 | 淀川 | 木津川下流 | 右岸 | 12.8 | KZ-R12.8-lc | 天端 | KZ-R12.8-lc-P-7 | 7.15 | 7.45 | 8 |  | 2.648 |  |  | 0 | 83 | 11 | 6 | 17 | 0.34 | 0.29 | 0.1 | 0.018 | 18.8889 | 5.9 | [6 empty] | 1.7498e-05 | 3.24e-06
2012-03-07 | 近畿地方整備局 | 淀川 | 木津川下流 | 右岸 | 12.8 | KZ-R12.8-lc | 天端 | KZ-R12.8-lc-P-8 | 8.15 | 8.45 | 11 |  | 2.645 |  |  | 8 | 79 | 10 | 3 |  | 0.4 | 0.33 | 0.087 | 0.009 | 44.4444 | 12 | [6 empty] | 1.2673e-05 | 8.1e-07
2012-03-07 | 近畿地方整備局 | 淀川 | 木津川下流 | 右岸 | 12.8 | KZ-R12.8-lc | 天端 | KZ-R12.8-lc-P-9 | 9.15 | 9.45 | 18 |  | 2.64 |  |  | 14 | 80 | 6 |  | 6 | 0.52 | 0.43 | 0.24 | 0.15 | 3.4667 | 1.2 | [6 empty] | 0.00013303 | 0.000225
2012-03-07 | 近畿地方整備局 | 淀川 | 木津川下流 | 右岸 | 12.8 | KZ-R12.8-lc | 天端 | KZ-R12.8-lc-P-12 | 12.15 | 12.45 | 22 |  | 2.642 |  |  | 18 | 68 | 7 | 7 | 14 | 0.92 | 0.68 | 0.21 | 0.022 | 41.8182 | 6.4 | [6 empty] | 9.763e-05 | 4.84e-06
2012-03-07 | 近畿地方整備局 | 淀川 | 木津川下流 | 右岸 | 12.8 | KZ-R12.8-lc | 天端 | KZ-R12.8-lc-P-14 | 14.15 | 14.45 | 26 |  | 2.65 |  |  | 54 | 38 | 8 |  | 8 | 4.2 | 2.5 | 0.38 | 0.12 | 35 | 1.1 | [6 empty] | 0.0003858 | 0.000144
2012-03-07 | 近畿地方整備局 | 淀川 | 木津川下流 | 右岸 | 12.8 | KZ-R12.8-lc | 天端 | KZ-R12.8-lc-P-17 | 17.15 | 17.45 | 50 |  | 2.672 |  |  | 51 | 39 | 10 |  | 10 | 4.1 | 2.1 | 0.21 | [9 empty] | 9.763e-05
2012-03-07 | 近畿地方整備局 | 淀川 | 木津川下流 | 右岸 | 12.8 | KZ-R12.8-lc | 天端 | KZ-R12.8-lc-P-19 | 19.15 | 19.45 | 27 |  | 2.659 |  |  | 0 | 57 | 25 | 18 | 43 | 0.12 | 0.096 | 0.007 |  |  |  | 41.7 | 19.1 | 22.6 |  |  |  | 3.6906e-08
2012-03-07 | 近畿地方整備局 | 淀川 | 木津川下流 | 右岸 | 12.8 | KZ-R12.8-lc | 天端 | KZ-R12.8-lc-P-20上 | 20.15 | 20.35 | 33 |  | 2.652 |  |  | 0 | 36 | 28 | 36 | 64 | 0.054 | 0.025 |  |  |  |  | 76 | 24.8 | 51.2
2012-03-07 | 近畿地方整備局 | 淀川 | 木津川下流 | 右岸 | 12.8 | KZ-R12.8-lc | 天端 | KZ-R12.8-lc-P-21 | 21.15 | 21.45 | 14 |  | 2.664 |  |  | 0 | 2 | 55 | 43 | 98 | 0.011 | 0.007 |  |  |  |  | 94.6 | 30.5 | 64.1
2012-03-07 | 近畿地方整備局 | 淀川 | 木津川下流 | 右岸 | 12.8 | KZ-R12.8-lc | 天端 | KZ-R12.8-lc-P-23 | 23.15 | 23.45 | 46 |  | 2.642 |  |  | 4 | 79 | 11 | 6 | 17 | 0.35 | 0.29 | 0.1 | 0.02 | 17.5 | 4.6 | [6 empty] | 1.7498e-05 | 4e-06
2012-03-07 | 近畿地方整備局 | 淀川 | 木津川下流 | 右岸 | 12.8 | KZ-R12.8-lc | 天端 | KZ-R12.8-lc-T-1 | 3 | 3.48 |  | 1.799 | 2.646 | 0.655 | 0.1698 | 39 | 56 | 5 |  | 5 | 1.8 | 0.97 | 0.34 | 0.22 | 8.1818 | 0.56 | [6 empty] | 0.00029815 | 0.000484 |  | 0.00026724 | CD | 0 | 34.7
2012-03-07 | 近畿地方整備局 | 淀川 | 木津川下流 | 右岸 | 12.8 | KZ-R12.8-lc | 天端 | KZ-R12.8-lc-T-2 | 3.8 | 4.38 |  | 1.786 | 2.646 | 0.73 | 0.22487 | [16 empty] | 6.88e-05
2012-03-07 | 近畿地方整備局 | 淀川 | 木津川下流 | 右岸 | 12.8 | KZ-R12.8-lc | 天端 | KZ-R12.8-lc-T-3 | 6 | 6.72 |  | 1.863 | 2.641 | 0.757 | 0.2469 | 3 | 88 | 9 |  | 9 | 0.39 | 0.34 | 0.22 | 0.089 | 4.382 | 1.9 | [5 empty] | 5.23e-05 | 0.00010874 | 7.921e-05 |  | 5.0918e-05 | CD | 0 | 35.2
2012-03-07 | 近畿地方整備局 | 淀川 | 木津川下流 | 右岸 | 12.8 | KZ-R12.8-lc | 天端 | KZ-R12.8-lc-T-4 | 6.8 | 7.33 |  | 1.826 | 2.641 | 0.788 | 0.27366
2012-03-07 | 近畿地方整備局 | 淀川 | 木津川下流 | 右岸 | 12.8 | KZ-R12.8-bs | 裏のり | KZ-R12.8-bs-P-0 | 0.15 | 0.45 | 4 |  | 2.619 |  |  | 41 | 43 | 10 | 6 | 16 | 2.2 | 1.2 | 0.13 | 0.019 | 115.7895 | 2.4 | [6 empty] | 3.2137e-05 | 3.61e-06
2012-03-07 | 近畿地方整備局 | 淀川 | 木津川下流 | 右岸 | 12.8 | KZ-R12.8-bs | 裏のり | KZ-R12.8-bs-P-1 | 1.15 | 1.45 | 18 |  | 2.646 |  |  | 32 | 49 | 12 | 7 | 19 | 1.2 | 0.68 | 0.082 | 0.014 | 85.7143 | 2.4 | [6 empty] | 1.1049e-05 | 1.96e-06
2012-03-07 | 近畿地方整備局 | 淀川 | 木津川下流 | 右岸 | 12.8 | KZ-R12.8-bs | 裏のり | KZ-R12.8-bs-P-2上 | 2.15 | 2.35 |  |  | 2.649 |  |  | 1 | 53 | 32 | 14 | 46 | 0.15 | 0.09 | 0.013 | 0.002 | 75 | 3.1 | 29.8 | 20.1 | 9.7 |  |  |  | 1.5488e-07 | 4e-08
2012-03-07 | 近畿地方整備局 | 淀川 | 木津川下流 | 右岸 | 12.8 | KZ-R12.8-bs | 裏のり | KZ-R12.8-bs-P-2下 | 2.35 | 2.45 |  |  | 2.647 |  |  | 8 | 71 | 14 | 7 | 21 | 0.39 | 0.31 | 0.069 | 0.014 | 27.8571 | 4.1 | [6 empty] | 7.4065e-06 | 1.96e-06
2012-03-07 | 近畿地方整備局 | 淀川 | 木津川下流 | 右岸 | 12.8 | KZ-R12.8-bs | 裏のり | KZ-R12.8-bs-P-3 | 3.15 | 3.45 | 5 |  | 2.645 |  |  | 15 | 78 | 7 |  | 7 | 0.6 | 0.49 | 0.26 | 0.13 | 4.6154 | 1.4 | [6 empty] | 0.00016014 | 0.000169
2012-03-07 | 近畿地方整備局 | 淀川 | 木津川下流 | 右岸 | 12.8 | KZ-R12.8-bs | 裏のり | KZ-R12.8-bs-P-4 | 4.15 | 4.45 | 5 |  | 2.646 |  |  | 17 | 74 | 9 |  | 9 | 0.65 | 0.51 | 0.22 | 0.082 | 7.9268 | 1.8 | [6 empty] | 0.00010874 | 6.724e-05
2012-03-07 | 近畿地方整備局 | 淀川 | 木津川下流 | 右岸 | 12.8 | KZ-R12.8-bs | 裏のり | KZ-R12.8-bs-P-5 | 5.15 | 5.45 | 6 |  | 2.646 |  |  | 29 | 62 | 9 |  | 9 | 0.99 | 0.67 | 0.27 | 0.088 | 11.25 | 1.6 | [6 empty] | 0.00017477 | 7.744e-05
2012-03-07 | 近畿地方整備局 | 淀川 | 木津川下流 | 右岸 | 12.8 | KZ-R12.8-bs | 裏のり | KZ-R12.8-bs-P-6 | 6.15 | 6.45 | 6 |  | 2.632 |  |  | 3 | 73 | 15 | 9 | 24 | 0.37 | 0.3 | 0.047 | 0.008 | 46.25 | 6.9 | 25.7 | 18.5 | 7.2 |  |  |  | 3.0426e-06 | 6.4e-07
2012-03-07 | 近畿地方整備局 | 淀川 | 木津川下流 | 右岸 | 12.8 | KZ-R12.8-bs | 裏のり | KZ-R12.8-bs-P-9 | 9.15 | 9.45 | 28 |  | 2.636 |  |  | 13 | 78 | 9 |  | 9 | 0.75 | 0.6 | 0.25 | 0.083 | 9.0361 | 2.2 | [6 empty] | 0.00014623 | 6.889e-05
2012-03-07 | 近畿地方整備局 | 淀川 | 木津川下流 | 右岸 | 12.8 | KZ-R12.8-bs | 裏のり | KZ-R12.8-bs-P-10 | 10.15 | 10.45 | 23 |  | 2.635 |  |  | 35 | 58 | 7 |  | 7 | 1.6 | 1 | 0.34 | 0.13 | 12.3077 | 1.4 | [6 empty] | 0.00029815 | 0.000169
2012-03-07 | 近畿地方整備局 | 淀川 | 木津川下流 | 右岸 | 12.8 | KZ-R12.8-bs | 裏のり | KZ-R12.8-bs-P-13 | 13.15 | 13.45 | 40 |  | 2.649 |  |  | 49 | 41 | 10 |  | 10 | 3 | 1.9 | 0.3 | 0.081 | 37.037 | 1.7 | [6 empty] | 0.0002231 | 6.561e-05
2012-03-07 | 近畿地方整備局 | 淀川 | 木津川下流 | 右岸 | 12.8 | KZ-R12.8-bs | 裏のり | KZ-R12.8-bs-P-15 | 15.15 | 15.33 | 50 |  | 2.678 |  |  | 87 | 9 | 4 |  |  | 3.9 | 2.2 | 0.22 | 0.046 | 84.7826 | 1.7 | [6 empty] | 0.00010874 | 2.116e-05
2012-03-07 | 近畿地方整備局 | 淀川 | 木津川下流 | 右岸 | 12.8 | KZ-R12.8-bs | 裏のり | KZ-R12.8-bs-P-16下 | 16.25 | 16.35 |  |  | 2.638 |  |  | 5 | 75 | 12 | 8 | 20 | 0.45 | 0.32 | 0.078 | 0.009 | 50 | 4.7 | [6 empty] | 9.8397e-06 | 8.1e-07
2012-03-07 | 近畿地方整備局 | 淀川 | 木津川下流 | 右岸 | 12.8 | KZ-R12.8-bs | 裏のり | KZ-R12.8-bs-P-17上 | 17.15 | 17.35 |  |  | 2.627 |  |  | 0 | 44 | 31 | 25 | 56 | 0.094 | 0.053 | 0.003 |  |  |  | 46.4 | 18.9 | 27.5 |  |  |  | 5.1819e-09
2012-03-07 | 近畿地方整備局 | 淀川 | 木津川下流 | 右岸 | 12.8 | KZ-R12.8-bs | 裏のり | KZ-R12.8-bs-P-17下 | 17.35 | 17.45 |  |  | 2.627 |  |  | 1 | 72 | 14 | 13 | 27 | 0.2 | 0.16 | 0.033 | 0.002 | 100 | 25 | [6 empty] | 1.3409e-06 | 4e-08
2012-03-07 | 近畿地方整備局 | 淀川 | 木津川下流 | 右岸 | 12.8 | KZ-R12.8-bs | 裏のり | KZ-R12.8-bs-P-18 | 18.15 | 18.45 | 18 |  | 2.654 |  |  | 0 | 2 | 50 | 48 | 98 | 0.008 | 0.005 |  |  |  |  | 91.4 | 27.7 | 63.7
2012-03-07 | 近畿地方整備局 | 淀川 | 木津川下流 | 右岸 | 12.8 | KZ-R12.8-bs | 裏のり | KZ-R12.8-bs-P-20 | 20.15 | 20.45 | 50 |  | 2.636 |  |  | 1 | 79 | 12 | 8 | 20 | 0.33 | 0.27 | 0.071 | 0.011 | 30 | 6.2 | 27 | 17.5 | 9.5 |  |  |  | 7.9134e-06 | 1.21e-06
2012-03-07 | 近畿地方整備局 | 淀川 | 木津川下流 | 右岸 | 12.8 | KZ-R12.8-bs | 裏のり | KZ-R12.8-bs-T-1 | 3 | 3.55 |  | 1.865 | 2.647 | 0.709 | 0.20854 | 9 | 78 | 6 | 7 | 13 | 0.53 | 0.43 | 0.19 | 0.027 | 19.6296 | 5.5 | [6 empty] | 7.7423e-05 | 7.29e-06 |  | 6.3216e-06 | CD | 3.1 | 33.7
2012-03-07 | 近畿地方整備局 | 淀川 | 木津川下流 | 右岸 | 12.8 | KZ-R12.8-bs | 裏のり | KZ-R12.8-bs-T-2 | 3.7 | 4.17 |  | 1.788 | 2.647 | 0.92 | 0.40557 | [16 empty] | 0.000624
2012-03-07 | 近畿地方整備局 | 淀川 | 木津川下流 | 右岸 | 12.8 | KZ-R12.8-bs | 裏のり | KZ-R12.8-bs-T-3 | 6 | 6.6 |  | 1.948 | 2.64 | 0.683 | 0.18931 | 2 | 63 | 14 | 21 | 35 | 0.27 | 0.19 | 0.003 |  |  |  | 29.7 | 18.3 | 11.4 |  |  |  | 5.1819e-09 |  |  |  | CU |  |  | 7.3 | 31.4
2012-03-07 | 近畿地方整備局 | 淀川 | 木津川下流 | 右岸 | 12.8 | KZ-R12.8-bs | 裏のり | KZ-R12.8-bs-T-4 | 6.7 | 7.19 |  | 1.943 | 2.64 | 0.677 | 0.18503 | [16 empty] | 4.79e-09
2012-03-07 | 近畿地方整備局 | 淀川 | 木津川下流 | 右岸 | 12.8 | KZ-R12.8-bs | 裏のり | KZ-R12.8-bs-S-1 | 8.5 | 8.85 |  | 2.047 | 2.641 | 0.531 | 0.097793 | [16 empty] | 1.54e-05
2012-03-07 | 近畿地方整備局 | 淀川 | 木津川下流 | 右岸 | 12.8 | KZ-R12.8-bs | 裏のり | KZ-R12.8-bs-S-2 | 8.9 | 9.45 |  | 1.965 | 2.641 | 0.612 | 0.1422 | 12 | 81 | 7 |  | 7 | 0.73 | 0.62 | 0.34 | 0.21 | 3.4762 | 1.2 | [6 empty] | 0.00029815 | 0.000441 |  | 0.00020829 | CD | 6.7 | 39.8
2012-03-07 | 近畿地方整備局 | 淀川 | 木津川下流 | 右岸 | 14.4 | KZ-R14.0+7m-ws | 表のり | KZ-R14.0+7m-ws-P-0 | 0.15 | 0.54 | 2 |  | 2.642 |  |  | 1 | 54 | 30 | 15 | 45 | 0.18 | 0.098 | 0.014 |  |  |  | 44.7 | 26.8 | 17.9 |  |  |  | 1.839e-07
2012-03-07 | 近畿地方整備局 | 淀川 | 木津川下流 | 右岸 | 14.4 | KZ-R14.0+7m-ws | 表のり | KZ-R14.0+7m-ws-P-1 | 1.15 | 1.58 | 1 |  | 2.643 |  |  | 1 | 64 | 19 | 16 | 35 | 0.38 | 0.28 | 0.011 | 0.001 | 380 | 4.3 | 34.6 | 20.8 | 13.8 |  |  |  | 1.0517e-07 | 1e-08
2012-03-07 | 近畿地方整備局 | 淀川 | 木津川下流 | 右岸 | 14.4 | KZ-R14.0+7m-ws | 表のり | KZ-R14.0+7m-ws-P-2 | 2.15 | 2.49 | 3 |  | 2.64 |  |  | 5 | 28 | 44 | 23 | 67 | 0.054 | 0.034 | 0.004 |  |  |  | 49.8 | 29.2 | 20.6 |  |  |  | 1.0092e-08
2012-03-07 | 近畿地方整備局 | 淀川 | 木津川下流 | 右岸 | 14.4 | KZ-R14.0+7m-ws | 表のり | KZ-R14.0+7m-ws-P-3 | 3.15 | 3.45 | 6 |  | 2.634 |  |  | 13 | 78 | 9 |  | 9 | 0.9 | 0.71 | 0.29 | 0.099 | 9.0909 | 2.1 | [6 empty] | 0.00020624 | 9.801e-05
2012-03-07 | 近畿地方整備局 | 淀川 | 木津川下流 | 右岸 | 14.4 | KZ-R14.0+7m-ws | 表のり | KZ-R14.0+7m-ws-P-4下 | 4.15 | 4.45 | 8 |  | 2.656 |  |  | 0 | 50 | 36 | 14 | 50 | 0.099 | 0.075 | 0.015 |  |  |  | 36.2 | 23.3 | 12.9 |  |  |  | 2.1578e-07
2012-03-07 | 近畿地方整備局 | 淀川 | 木津川下流 | 右岸 | 14.4 | KZ-R14.0+7m-ws | 表のり | KZ-R14.0+7m-ws-P-6 | 6.15 | 6.47 | 10 |  | 2.633 |  |  | 8 | 84 | 8 |  |  | 0.74 | 0.62 | 0.31 | 0.13 | 5.6923 | 1.8 |  |  |  |  | 0.000634 |  | 0.0002407 | 0.000169
2012-03-07 | 近畿地方整備局 | 淀川 | 木津川下流 | 右岸 | 14.4 | KZ-R14.0+7m-ws | 表のり | KZ-R14.0+7m-ws-P-9 | 9.15 | 9.45 | 15 |  | 2.633 |  |  | 48 | 46 | 6 |  | 6 | 3.3 | 1.8 | 0.47 | 0.19 | 17.3684 | 0.78 | [6 empty] | 0.00063132 | 0.000361
2012-03-07 | 近畿地方整備局 | 淀川 | 木津川下流 | 右岸 | 14.4 | KZ-R14.0+7m-ws | 表のり | KZ-R14.0+7m-ws-P-12 | 12.15 | 12.45 | 21 |  | 2.634 |  |  | 33 | 59 | 8 |  | 8 | 1.3 | 0.82 | 0.28 | 0.11 | 11.8182 | 1.4 | [6 empty] | 0.00019014 | 0.000121
2012-03-07 | 近畿地方整備局 | 淀川 | 木津川下流 | 右岸 | 14.4 | KZ-R14.0+7m-ws | 表のり | KZ-R14.0+7m-ws-P-14 | 14.15 | 14.45 | 46 |  | 2.641 |  |  | 58 | 34 | 8 |  | 8 | 6 | 3.5 | 0.42 | 0.11 | 54.5455 | 1.2 | [6 empty] | 0.00048648 | 0.000121
2012-03-07 | 近畿地方整備局 | 淀川 | 木津川下流 | 右岸 | 14.4 | KZ-R14.0+7m-ws | 表のり | KZ-R14.0+7m-ws-P-15下 | 15.4 | 15.45 | 40 |  | 2.66 |  |  | 1 | 13 | 41 | 45 | 86 | 0.011 | 0.007 |  |  |  |  | 57 | 24 | 33
2012-03-07 | 近畿地方整備局 | 淀川 | 木津川下流 | 右岸 | 14.4 | KZ-R14.0+7m-ws | 表のり | KZ-R14.0+7m-ws-P-16上 | 16.15 | 16.4 |  |  | 2.644 |  |  | 0 | 54 | 24 | 22 | 46 | 0.11 | 0.086 | 0.004 |  |  |  | 42.4 | 19.2 | 23.2 |  |  |  | 1.0092e-08
2012-03-07 | 近畿地方整備局 | 淀川 | 木津川下流 | 右岸 | 14.4 | KZ-R14.0+7m-ws | 表のり | KZ-R14.0+7m-ws-P-17上 | 17.15 | 17.4 |  |  | 2.641 |  |  | 0 | 13 | 47 | 40 | 87 | 0.014 | 0.009 |  |  |  |  | 70.7 | 27.5 | 43.2
2012-03-07 | 近畿地方整備局 | 淀川 | 木津川下流 | 右岸 | 14.4 | KZ-R14.0+7m-ws | 表のり | KZ-R14.0+7m-ws-P-18 | 18.15 | 18.45 | 46 |  | 2.623 |  |  | 4 | 84 | 3 | 9 | 12 | 0.6 | 0.49 | 0.19 | 0.013 | 46.1538 | 11 | [6 empty] | 7.7423e-05 | 1.69e-06
2012-03-07 | 近畿地方整備局 | 淀川 | 木津川下流 | 右岸 | 14.4 | KZ-R14.0+7m-ws | 表のり | KZ-R14.0+7m-ws-T-1 | 1 | 1.47 |  | 1.754 | 2.644 | 0.867 | 0.34907
2012-03-07 | 近畿地方整備局 | 淀川 | 木津川下流 | 右岸 | 14.4 | KZ-R14.0+7m-ws | 表のり | KZ-R14.0+7m-ws-T-2 | 1.8 | 2.95 |  | 1.918 | 2.644 | 0.876 | 0.35833 | 9 | 30 | 37 | 24 | 61 | 0.07 | 0.036 | 0.003 |  |  |  | 51.2 | 28.7 | 22.5 |  |  | 5.87e-08 | 5.1819e-09 |  |  |  | CU |  |  | 25.1 | 13.5
2012-03-07 | 近畿地方整備局 | 淀川 | 木津川下流 | 右岸 | 14.4 | KZ-R14.0+7m-ws | 表のり | KZ-R14.0+7m-ws-S-1 | 6 | 6.7 |  | 1.952 | 2.635 | 0.602 | 0.13618 | 24 | 66 | 10 |  | 10 | 1.1 | 0.83 | 0.35 | 0.077 | 14.2857 | 3 | [5 empty] | 6.42e-05 | 0.00031886 | 5.929e-05 |  | 5.0084e-05 | CD | 15.1 | 36.5
2012-03-07 | 近畿地方整備局 | 淀川 | 木津川下流 | 右岸 | 14.4 | KZ-R14.0+7m-ws | 表のり | KZ-R14.0+7m-ws-S-2 | 6.8 | 7.6 |  | 1.983 | 2.635 | 0.609 | 0.14038
2012-03-07 | 近畿地方整備局 | 淀川 | 木津川下流 | 右岸 | 14.4 | KZ-R14.0+7m-lc | 天端 | KZ-R14.0+7m-lc-P-1 | 1.15 | 1.45 | 2 |  | 2.648 |  |  | 21 | 71 | 8 |  | 8 | 0.72 | 0.52 | 0.24 | 0.12 | 6 | 1.2 | [6 empty] | 0.00013303 | 0.000144
2012-03-07 | 近畿地方整備局 | 淀川 | 木津川下流 | 右岸 | 14.4 | KZ-R14.0+7m-lc | 天端 | KZ-R14.0+7m-lc-P-2 | 2.15 | 2.45 | 3 |  | 2.649 |  |  | 31 | 58 | 5 | 6 | 11 | 1 | 0.62 | 0.21 | 0.059 | 16.9492 | 1.6 | [6 empty] | 9.763e-05 | 3.481e-05
2012-03-07 | 近畿地方整備局 | 淀川 | 木津川下流 | 右岸 | 14.4 | KZ-R14.0+7m-lc | 天端 | KZ-R14.0+7m-lc-P-3 | 3.15 | 3.47 | 3 |  | 2.647 |  |  | 24 | 65 | 4 | 7 | 11 | 0.78 | 0.52 | 0.22 | 0.064 | 12.1875 | 1.8 | [6 empty] | 0.00010874 | 4.096e-05
2012-03-07 | 近畿地方整備局 | 淀川 | 木津川下流 | 右岸 | 14.4 | KZ-R14.0+7m-lc | 天端 | KZ-R14.0+7m-lc-P-4 | 4.15 | 4.5 | 3 |  | 2.659 |  |  | 3 | 46 | 32 | 19 | 51 | 0.11 | 0.07 | 0.006 | 0.001 | 110 | 1.9 | 42.2 | 25.3 | 16.9 |  |  |  | 2.5821e-08 | 1e-08
2012-03-07 | 近畿地方整備局 | 淀川 | 木津川下流 | 右岸 | 14.4 | KZ-R14.0+7m-lc | 天端 | KZ-R14.0+7m-lc-P-5上 | 5.15 | 5.3 |  |  | 2.661 |  |  | 1 | 46 | 34 | 19 | 53 | 0.095 | 0.066 | 0.006 |  |  |  | 33.9 | 22.9 | 11 |  |  |  | 2.5821e-08
2012-03-07 | 近畿地方整備局 | 淀川 | 木津川下流 | 右岸 | 14.4 | KZ-R14.0+7m-lc | 天端 | KZ-R14.0+7m-lc-P-5下 | 5.3 | 5.45 |  |  | 2.66 |  |  | 0 | 74 | 15 | 11 | 26 | 0.3 | 0.22 | 0.041 | 0.003 | 100 | 8.6 | [6 empty] | 2.2173e-06 | 9e-08
2012-03-07 | 近畿地方整備局 | 淀川 | 木津川下流 | 右岸 | 14.4 | KZ-R14.0+7m-lc | 天端 | KZ-R14.0+7m-lc-P-6 | 6.15 | 6.48 | 4 |  | 2.644 |  |  | 27 | 59 | 7 | 7 | 14 | 1.2 | 0.81 | 0.17 | 0.027 | 44.4444 | 4.5 | [6 empty] | 5.9834e-05 | 7.29e-06
2012-03-07 | 近畿地方整備局 | 淀川 | 木津川下流 | 右岸 | 14.4 | KZ-R14.0+7m-lc | 天端 | KZ-R14.0+7m-lc-P-7 | 7.15 | 7.45 | 11 |  | 2.638 |  |  | 9 | 83 | 8 |  | 8 | 0.66 | 0.52 | 0.22 | 0.11 | 6 | 1.3 | [6 empty] | 0.00010874 | 0.000121
2012-03-07 | 近畿地方整備局 | 淀川 | 木津川下流 | 右岸 | 14.4 | KZ-R14.0+7m-lc | 天端 | KZ-R14.0+7m-lc-P-9上 | 9.15 | 9.45 | 4 |  | 2.629 |  |  | 0 | 30 | 33 | 37 | 70 | 0.035 | 0.016 |  |  |  |  | 48.3 | 24.1 | 24.2
2012-03-07 | 近畿地方整備局 | 淀川 | 木津川下流 | 右岸 | 14.4 | KZ-R14.0+7m-lc | 天端 | KZ-R14.0+7m-lc-P-10 | 10.15 | 10.45 | 23 |  | 2.633 |  |  | 17 | 74 | 9 |  | 9 | 0.78 | 0.64 | 0.29 | 0.087 | 8.9655 | 2.6 | [6 empty] | 0.00020624 | 7.569e-05
2012-03-07 | 近畿地方整備局 | 淀川 | 木津川下流 | 右岸 | 14.4 | KZ-R14.0+7m-lc | 天端 | KZ-R14.0+7m-lc-P-12 | 12.15 | 12.45 | 24 |  | 2.641 |  |  | 39 | 51 | 10 |  | 10 | 1.9 | 1.2 | 0.26 | 0.078 | 24.359 | 1.8 | [6 empty] | 0.00016014 | 6.084e-05
2012-03-07 | 近畿地方整備局 | 淀川 | 木津川下流 | 右岸 | 14.4 | KZ-R14.0+7m-lc | 天端 | KZ-R14.0+7m-lc-P-14 | 14.15 | 14.45 | 3 |  | 2.608 |  |  | 0 | 54 | 30 | 16 | 46 | 0.11 | 0.084 | 0.012 |  |  |  | 44 | 31.4 | 12.6 |  |  |  | 1.2867e-07
2012-03-07 | 近畿地方整備局 | 淀川 | 木津川下流 | 右岸 | 14.4 | KZ-R14.0+7m-lc | 天端 | KZ-R14.0+7m-lc-P-16 | 16.15 | 16.45 | 42 |  | 2.651 |  |  | 52 | 39 | 9 |  | 9 | 3.7 | 2.2 | 0.34 | 0.098 | 37.7551 | 1.4 | [6 empty] | 0.00029815 | 9.604e-05
2012-03-07 | 近畿地方整備局 | 淀川 | 木津川下流 | 右岸 | 14.4 | KZ-R14.0+7m-lc | 天端 | KZ-R14.0+7m-lc-P-18 | 18.15 | 18.45 | 24 |  | 2.638 |  |  | 0 | 9 | 44 | 47 | 91 | 0.012 | 0.006 |  |  |  |  | 60.1 | 24.1 | 36
2012-03-07 | 近畿地方整備局 | 淀川 | 木津川下流 | 右岸 | 14.4 | KZ-R14.0+7m-lc | 天端 | KZ-R14.0+7m-lc-P-20 | 20.15 | 20.35 | 50 |  | 2.637 |  |  | 0 | 78 | 11 | 11 | 22 | 0.2 | 0.17 | 0.059 | 0.004 | 50 | 17 | [6 empty] | 5.153e-06 | 1.6e-07
2012-03-07 | 近畿地方整備局 | 淀川 | 木津川下流 | 右岸 | 14.4 | KZ-R14.0+7m-lc | 天端 | KZ-R14.0+7m-lc-P-21 | 21.15 | 21.45 | 24 |  | 2.62 |  |  | 0 | 18 | 49 | 33 | 82 | 0.026 | 0.015 | 0.002 |  |  |  | 76.4 | 27.5 | 48.9 |  |  |  | 2.0253e-09
2012-03-07 | 近畿地方整備局 | 淀川 | 木津川下流 | 右岸 | 14.4 | KZ-R14.0+7m-lc | 天端 | KZ-R14.0+7m-lc-P-22 | 22.15 | 22.44 | 50 |  | 2.627 |  |  | 17 | 71 | 5 | 7 | 12 | 0.83 | 0.64 | 0.2 | 0.033 | 25.1515 | 4.5 | [6 empty] | 8.7194e-05 | 1.089e-05
2012-03-07 | 近畿地方整備局 | 淀川 | 木津川下流 | 右岸 | 14.4 | KZ-R14.0+7m-lc | 天端 | KZ-R14.0+7m-lc-T-1 | 1 | 1.67 |  | 1.514 | 2.639 | 0.967 | 0.4597 | 5 | 84 | 4 | 7 | 11 | 0.39 | 0.34 | 0.19 | 0.058 | 6.7241 | 2.8 | [5 empty] | 0.000145 | 7.7423e-05 | 3.364e-05 |  | 5.562e-05 | CD | 4.1 | 29
2012-03-07 | 近畿地方整備局 | 淀川 | 木津川下流 | 右岸 | 14.4 | KZ-R14.0+7m-bs | 裏のり | KZ-R14.0+7m-bs-P-0 | 0.15 | 0.5 | 1 |  | 2.639 |  |  | 2 | 75 | 13 | 10 | 23 | 0.32 | 0.25 | 0.053 | 0.006 | 53.3333 | 7.9 | [6 empty] | 4.0193e-06 | 3.6e-07
2012-03-07 | 近畿地方整備局 | 淀川 | 木津川下流 | 右岸 | 14.4 | KZ-R14.0+7m-bs | 裏のり | KZ-R14.0+7m-bs-P-1 | 1.15 | 1.45 | 2 |  | 2.637 |  |  | 2 | 76 | 11 | 11 | 22 | 0.47 | 0.38 | 0.047 | 0.003 | 156.6667 | 19 | [6 empty] | 3.0426e-06 | 9e-08
2012-03-07 | 近畿地方整備局 | 淀川 | 木津川下流 | 右岸 | 14.4 | KZ-R14.0+7m-bs | 裏のり | KZ-R14.0+7m-bs-P-2 | 2.15 | 2.49 | 3 |  | 2.635 |  |  | 7 | 77 | 7 | 9 | 16 | 0.61 | 0.51 | 0.16 | 0.007 | 87.1429 | 22 | [6 empty] | 5.1993e-05 | 4.9e-07
2012-03-07 | 近畿地方整備局 | 淀川 | 木津川下流 | 右岸 | 14.4 | KZ-R14.0+7m-bs | 裏のり | KZ-R14.0+7m-bs-P-3上 | 3.15 | 3.4 |  |  | 2.634 |  |  | 2 | 54 | 26 | 18 | 44 | 0.19 | 0.11 | 0.007 |  |  |  | 36.7 | 21.7 | 15 |  |  |  | 3.6906e-08
2012-03-07 | 近畿地方整備局 | 淀川 | 木津川下流 | 右岸 | 14.4 | KZ-R14.0+7m-bs | 裏のり | KZ-R14.0+7m-bs-P-4上 | 4.15 | 4.25 |  |  | 2.635 |  |  | 4 | 84 | 3 | 9 | 12 | 0.39 | 0.33 | 0.17 | 0.019 | 20.5263 | 7.8 | [6 empty] | 5.9834e-05 | 3.61e-06
2012-03-07 | 近畿地方整備局 | 淀川 | 木津川下流 | 右岸 | 14.4 | KZ-R14.0+7m-bs | 裏のり | KZ-R14.0+7m-bs-P-6 | 6.15 | 6.45 |  |  | 2.63 |  |  | 30 | 53 | 9 | 8 | 17 | 1.5 | 1.2 | 0.15 | 0.01 | 150 | 21 | [6 empty] | 4.4772e-05 | 1e-06
2012-03-07 | 近畿地方整備局 | 淀川 | 木津川下流 | 右岸 | 14.4 | KZ-R14.0+7m-bs | 裏のり | KZ-R14.0+7m-bs-P-8 | 8.15 | 8.45 | 22 |  | 2.633 |  |  | 52 | 43 | 5 |  | 5 | 3.1 | 2.2 | 0.57 | 0.26 | 11.9231 | 1.2 | [6 empty] | 0.0009871 | 0.000676
2012-03-07 | 近畿地方整備局 | 淀川 | 木津川下流 | 右岸 | 14.4 | KZ-R14.0+7m-bs | 裏のり | KZ-R14.0+7m-bs-P-9 | 9.15 | 9.45 | 44 |  | 2.651 |  |  | 54 | 38 | 8 |  | 8 | 5.1 | 2.6 | 0.4 | 0.12 | 42.5 | 0.87 | [6 empty] | 0.00043448 | 0.000144
2012-03-07 | 近畿地方整備局 | 淀川 | 木津川下流 | 右岸 | 14.4 | KZ-R14.0+7m-bs | 裏のり | KZ-R14.0+7m-bs-P-11 | 11.15 | 11.45 | 28 |  | 2.636 |  |  | 43 | 48 | 9 |  | 9 | 2.3 | 1.5 | 0.32 | 0.092 | 25 | 1.8 | [6 empty] | 0.00025908 | 8.464e-05
2012-03-07 | 近畿地方整備局 | 淀川 | 木津川下流 | 右岸 | 14.4 | KZ-R14.0+7m-bs | 裏のり | KZ-R14.0+7m-bs-P-12 | 12.15 | 12.45 | 46 |  | 2.64 |  |  | 44 | 46 | 10 |  | 10 | 2.7 | 1.3 | 0.3 | 0.078 | 34.6154 | 1.4 | [6 empty] | 0.0002231 | 6.084e-05
2012-03-07 | 近畿地方整備局 | 淀川 | 木津川下流 | 右岸 | 14.4 | KZ-R14.0+7m-bs | 裏のり | KZ-R14.0+7m-bs-P-14上 | 14.15 | 14.2 |  |  | 2.648 |  |  | 5 | 5 | 53 | 37 | 90 | 0.016 | 0.01 |  |  |  |  | 53.2 | 22.9 | 30.3
2012-03-07 | 近畿地方整備局 | 淀川 | 木津川下流 | 右岸 | 14.4 | KZ-R14.0+7m-bs | 裏のり | KZ-R14.0+7m-bs-P-14下 | 14.2 | 14.45 |  |  | 2.634 |  |  | 0 | 11 | 57 | 32 | 89 | 0.018 | 0.012 | 0.002 |  |  |  | 55.7 | 21.8 | 33.9 |  |  |  | 2.0253e-09
2012-03-07 | 近畿地方整備局 | 淀川 | 木津川下流 | 右岸 | 14.4 | KZ-R14.0+7m-bs | 裏のり | KZ-R14.0+7m-bs-P-15 | 15.15 | 15.45 |  |  | 2.637 |  |  | 4 | 72 | 12 | 12 | 24 | 0.37 | 0.28 | 0.035 | 0.002 | 185 | 19 | 26 | 15.8 | 10.2 |  |  |  | 1.5368e-06 | 4e-08
2012-03-07 | 近畿地方整備局 | 淀川 | 木津川下流 | 右岸 | 14.4 | KZ-R14.0+7m-bs | 裏のり | KZ-R14.0+7m-bs-T-2 | 4 | 4.6 |  | 1.684 | 2.641 | 1.316 | 0.98408
2012-03-07 | 近畿地方整備局 | 淀川 | 木津川下流 | 右岸 | 14.4 | KZ-R14.0+7m-bs | 裏のり | KZ-R14.0+7m-bs-S-1 | 5 | 5.8 |  | 1.868 | 2.641 | 0.721 | 0.21778 | 3 | 85 | 4 | 8 | 12 | 0.66 | 0.54 | 0.21 | 0.045 | 14.6667 | 3.7 | [6 empty] | 9.763e-05 | 2.025e-05 |  | 2.3109e-05 | CD | 13.1 | 35.3
2012-03-07 | 近畿地方整備局 | 淀川 | 木津川下流 | 右岸 | 14.4 | KZ-R14.0+7m-bs | 裏のり | KZ-R14.0+7m-bs-S-2 | 5.8 | 6.55 |  | 1.882 | 2.641 | 0.609 | 0.14038 | [16 empty] | 7.21e-05
2012-03-07 | 近畿地方整備局 | 淀川 | 木津川下流 | 右岸 | 15.2 | KZ-R15.2-ws | 表のり | KZ-R15.2-ws-P-0 | 0.15 | 0.45 | 2 |  | 2.631 |  |  | 7 | 48 | 29 | 16 | 45 | 0.23 | 0.1 | 0.009 | 0.002 | 115 | 1.2 | 41 | 23.7 | 17.3 |  |  |  | 6.6066e-08 | 4e-08
2012-03-07 | 近畿地方整備局 | 淀川 | 木津川下流 | 右岸 | 15.2 | KZ-R15.2-ws | 表のり | KZ-R15.2-ws-P-1 | 1.15 | 1.45 | 4 |  | 2.64 |  |  | 33 | 60 | 7 |  | 7 | 1.4 | 0.86 | 0.28 | 0.11 | 12.7273 | 1 | [6 empty] | 0.00019014 | 0.000121
2012-03-07 | 近畿地方整備局 | 淀川 | 木津川下流 | 右岸 | 15.2 | KZ-R15.2-ws | 表のり | KZ-R15.2-ws-P-2 | 2.15 | 2.45 | 3 |  | 2.638 |  |  | 28 | 63 | 9 |  | 9 | 1.2 | 0.79 | 0.28 | 0.1 | 12 | 1.3 | [6 empty] | 0.00019014 | 0.0001
2012-03-07 | 近畿地方整備局 | 淀川 | 木津川下流 | 右岸 | 15.2 | KZ-R15.2-ws | 表のり | KZ-R15.2-ws-P-3 | 3.15 | 3.45 | 5 |  | 2.624 |  |  | 57 | 39 | 4 |  | 4 | 5.2 | 3.1 | 0.54 | 0.28 | 18.5714 | 0.62 | [6 empty] | 0.00087088 | 0.000784
2012-03-07 | 近畿地方整備局 | 淀川 | 木津川下流 | 右岸 | 15.2 | KZ-R15.2-ws | 表のり | KZ-R15.2-ws-P-4 | 4.15 | 4.45 | 5 |  | 2.627 |  |  | 47 | 48 | 5 |  |  | 2.7 | 1.8 | 0.45 | 0.23 | 11.7391 | 0.83 | [6 empty] | 0.00057081 | 0.000529
2012-03-07 | 近畿地方整備局 | 淀川 | 木津川下流 | 右岸 | 15.2 | KZ-R15.2-ws | 表のり | KZ-R15.2-ws-P-5 | 5.15 | 5.45 | 5 |  | 2.672 |  |  | 8 | 43 | 32 | 17 | 49 | 0.098 | 0.077 | 0.008 | 0.002 | 49 | 3.5 | 37.5 | 21.9 | 15.6 |  |  |  | 5.0287e-08 | 4e-08
2012-03-07 | 近畿地方整備局 | 淀川 | 木津川下流 | 右岸 | 15.2 | KZ-R15.2-ws | 表のり | KZ-R15.2-ws-P-6 | 6.15 | 6.45 | 10 |  | 2.658 |  |  | 13 | 52 | 23 | 12 | 35 | 0.22 | 0.14 | 0.027 | 0.002 | 110 | 6.6 | 30.6 | 21.8 | 8.8 |  |  |  | 8.4231e-07 | 4e-08
2012-03-07 | 近畿地方整備局 | 淀川 | 木津川下流 | 右岸 | 15.2 | KZ-R15.2-ws | 表のり | KZ-R15.2-ws-P-9 | 9.15 | 9.45 | 30 |  | 2.65 |  |  | 50 | 40 | 10 |  | 10 | 5.3 | 2.1 | 0.26 | 0.076 | 69.7368 | 0.65 | [6 empty] | 0.00016014 | 5.776e-05
2012-03-07 | 近畿地方整備局 | 淀川 | 木津川下流 | 右岸 | 15.2 | KZ-R15.2-ws | 表のり | KZ-R15.2-ws-P-10 | 10.15 | 10.45 | 20 |  | 2.643 |  |  | 12 | 77 | 4 | 7 | 11 | 0.58 | 0.47 | 0.23 | 0.064 | 9.0625 | 2.6 |  |  |  |  | 0.000337 |  | 0.00012054 | 4.096e-05
2012-03-07 | 近畿地方整備局 | 淀川 | 木津川下流 | 右岸 | 15.2 | KZ-R15.2-ws | 表のり | KZ-R15.2-ws-P-13 | 13.15 | 13.45 | 21 |  | 2.634 |  |  | 44 | 48 | 8 |  | 8 | 2.4 | 1.4 | 0.37 | 0.12 | 20 | 1.3 |  |  |  |  | 7.74e-05 |  | 0.00036268 | 0.000144
2012-03-07 | 近畿地方整備局 | 淀川 | 木津川下流 | 右岸 | 15.2 | KZ-R15.2-ws | 表のり | KZ-R15.2-ws-P-15 | 15.15 | 15.45 | 25 |  | 2.657 |  |  | 56 | 35 | 9 |  | 9 | 4.6 | 2.7 | 0.35 | 0.087 | 52.8736 | 1.7 | [6 empty] | 0.00031886 | 7.569e-05
2012-03-07 | 近畿地方整備局 | 淀川 | 木津川下流 | 右岸 | 15.2 | KZ-R15.2-ws | 表のり | KZ-R15.2-ws-P-18 | 18.15 | 18.45 |  |  | 2.644 |  |  | 12 | 32 | 31 | 25 | 56 | 0.089 | 0.057 | 0.002 |  |  |  | 28.6 | 15.1 | 13.5 |  |  |  | 2.0253e-09
2012-03-07 | 近畿地方整備局 | 淀川 | 木津川下流 | 右岸 | 15.2 | KZ-R15.2-ws | 表のり | KZ-R15.2-ws-T-1 | 1.2 | 2 |  | 1.755 | 2.643 | 0.612 | 0.1422 | [5 empty] | 1.7 | 0.99 | 0.35 | 0.23 | 7.3913 | 0.59 | [6 empty] | 0.00031886 | 0.000529 |  | 0.00027586
2012-03-07 | 近畿地方整備局 | 淀川 | 木津川下流 | 右岸 | 15.2 | KZ-R15.2-ws | 表のり | KZ-R15.2-ws-T-2 | 2 | 2.8 |  | 1.638 | 2.643 | 0.793 | 0.27812 | 37 | 60 | 3 |  | 3 | [11 empty] | 0.000116 |  |  |  |  | CD | 0 | 31.4
2012-03-07 | 近畿地方整備局 | 淀川 | 木津川下流 | 右岸 | 15.2 | KZ-R15.2-lc | 天端 | KZ-R15.2-lc-P-1 | 1.15 | 1.45 | 2 |  | 2.638 |  |  | 10 | 51 | 22 | 17 | 39 | 0.44 | 0.23 | 0.009 | 0.001 | 440 | 1.7 | 36.5 | 21.3 | 15.2 |  |  |  | 6.6066e-08 | 1e-08
2012-03-07 | 近畿地方整備局 | 淀川 | 木津川下流 | 右岸 | 15.2 | KZ-R15.2-lc | 天端 | KZ-R15.2-lc-P-2 | 2.15 | 2.45 | 3 |  | 2.638 |  |  | 32 | 57 | 4 | 7 | 11 | 1.3 | 0.87 | 0.25 | 0.058 | 22.4138 | 2.3 | [6 empty] | 0.00014623 | 3.364e-05
2012-03-07 | 近畿地方整備局 | 淀川 | 木津川下流 | 右岸 | 15.2 | KZ-R15.2-lc | 天端 | KZ-R15.2-lc-P-3 | 3.15 | 3.45 | 2 |  | 2.661 |  |  | 1 | 42 | 38 | 19 | 57 | 0.088 | 0.058 | 0.006 |  |  |  | 31.5 | 20.9 | 10.6 |  |  |  | 2.5821e-08
2012-03-07 | 近畿地方整備局 | 淀川 | 木津川下流 | 右岸 | 15.2 | KZ-R15.2-lc | 天端 | KZ-R15.2-lc-P-4 | 4.15 | 4.45 | 7 |  | 2.635 |  |  | 10 | 82 | 8 |  | 8 | 0.79 | 0.64 | 0.3 | 0.14 | 5.6429 | 1.6 | [6 empty] | 0.0002231 | 0.000196
2012-03-07 | 近畿地方整備局 | 淀川 | 木津川下流 | 右岸 | 15.2 | KZ-R15.2-lc | 天端 | KZ-R15.2-lc-P-5 | 5.15 | 5.45 | 9 |  | 2.634 |  |  | 13 | 82 | 5 |  | 5 | 0.93 | 0.76 | 0.39 | 0.22 | 4.2273 | 1.3 | [6 empty] | 0.00040973 | 0.000484
2012-03-07 | 近畿地方整備局 | 淀川 | 木津川下流 | 右岸 | 15.2 | KZ-R15.2-lc | 天端 | KZ-R15.2-lc-P-6 | 6.15 | 6.45 | 17 |  | 2.634 |  |  | 13 | 81 | 6 |  | 6 | 0.88 | 0.72 | 0.36 | 0.16 | 5.5 | 1.7 | [6 empty] | 0.00034037 | 0.000256
2012-03-07 | 近畿地方整備局 | 淀川 | 木津川下流 | 右岸 | 15.2 | KZ-R15.2-lc | 天端 | KZ-R15.2-lc-P-7 | 7.15 | 7.45 | 12 |  | 2.632 |  |  | 16 | 78 | 6 |  | 6 | 1 | 0.82 | 0.38 | 0.16 | 6.25 | 1.7 | [6 empty] | 0.0003858 | 0.000256
2012-03-07 | 近畿地方整備局 | 淀川 | 木津川下流 | 右岸 | 15.2 | KZ-R15.2-lc | 天端 | KZ-R15.2-lc-P-9 | 9.15 | 9.45 | 15 |  | 2.638 |  |  | 14 | 76 | 10 |  | 10 | 0.84 | 0.66 | 0.23 | 0.079 | 10.6329 | 2.2 | [6 empty] | 0.00012054 | 6.241e-05
2012-03-07 | 近畿地方整備局 | 淀川 | 木津川下流 | 右岸 | 15.2 | KZ-R15.2-lc | 天端 | KZ-R15.2-lc-P-12 | 12.15 | 12.45 | 20 |  | 2.649 |  |  | 20 | 71 | 9 |  | 9 | 0.74 | 0.6 | 0.23 | 0.085 | 8.7059 | 2.2 | [6 empty] | 0.00012054 | 7.225e-05
2012-03-07 | 近畿地方整備局 | 淀川 | 木津川下流 | 右岸 | 15.2 | KZ-R15.2-lc | 天端 | KZ-R15.2-lc-P-14 | 14.15 | 14.45 | 15 |  | 2.638 |  |  | 42 | 51 | 7 |  | 7 | 2.2 | 1.3 | 0.4 | 0.14 | 15.7143 | 1.2 | [6 empty] | 0.00043448 | 0.000196
2012-03-07 | 近畿地方整備局 | 淀川 | 木津川下流 | 右岸 | 15.2 | KZ-R15.2-lc | 天端 | KZ-R15.2-lc-P-16 | 16.15 | 16.45 | 18 |  | 2.655 |  |  | 69 | 27 | 4 |  | 4 | 10 | 7 | 0.88 | 0.32 | 31.25 | 1.1 | [6 empty] | 0.0027 | 0.001024
2012-03-07 | 近畿地方整備局 | 淀川 | 木津川下流 | 右岸 | 15.2 | KZ-R15.2-lc | 天端 | KZ-R15.2-lc-P-18 | 18.15 | 18.45 | 50 |  | 2.639 |  |  | 42 | 47 | 5 | 6 | 11 | 2.2 | 1.3 | 0.26 | 0.067 | 32.8358 | 1.8 | [6 empty] | 0.00016014 | 4.489e-05
2012-03-07 | 近畿地方整備局 | 淀川 | 木津川下流 | 右岸 | 15.2 | KZ-R15.2-lc | 天端 | KZ-R15.2-lc-P-19 | 19.15 | 19.45 | 24 |  | 2.644 |  |  | 50 | 41 | 9 |  | 9 | 4.7 | 1.9 | 0.3 | 0.097 | 48.4536 | 0.87 | [6 empty] | 0.0002231 | 9.409e-05
2012-03-07 | 近畿地方整備局 | 淀川 | 木津川下流 | 右岸 | 15.2 | KZ-R15.2-lc | 天端 | KZ-R15.2-lc-P-20上 | 20.15 | 20.35 |  |  | 2.65 |  |  | 0 | 38 | 35 | 27 | 62 | 0.069 | 0.038 | 0.002 |  |  |  | 40.1 | 18.3 | 21.8 |  |  |  | 2.0253e-09
2012-03-07 | 近畿地方整備局 | 淀川 | 木津川下流 | 右岸 | 15.2 | KZ-R15.2-lc | 天端 | KZ-R15.2-lc-P-21 | 21.15 | 21.45 | 50 |  | 2.66 |  |  | 0 | 66 | 20 | 14 | 34 | 0.13 | 0.11 | 0.016 | 0.002 | 65 | 16 | 34.5 | 19.7 | 14.8 |  |  |  | 2.5058e-07 | 4e-08
2012-03-07 | 近畿地方整備局 | 淀川 | 木津川下流 | 右岸 | 15.2 | KZ-R15.2-lc | 天端 | KZ-R15.2-lc-P-23 | 23.15 | 23.45 | 49 |  | 2.651 |  |  | 0 | 75 | 14 | 11 | 25 | 0.2 | 0.16 | 0.051 | 0.003 | 66.6667 | 17 | [6 empty] | 3.6765e-06 | 9e-08
2012-03-07 | 近畿地方整備局 | 淀川 | 木津川下流 | 右岸 | 15.2 | KZ-R15.2-lc | 天端 | KZ-R15.2-lc-T-1 | 2 | 2.45 |  | 2.069 | 2.64 | 0.337 | 0.028626
2012-03-07 | 近畿地方整備局 | 淀川 | 木津川下流 | 右岸 | 15.2 | KZ-R15.2-lc | 天端 | KZ-R15.2-lc-T-2 | 3 | 3.53 |  | 1.662 | 2.64 | 0.881 | 0.36353 | 66 | 28 | 6 |  | 6 | 4.6 | 3.6 | 0.47 | 0.16 | 28.75 | 3.1 | [5 empty] | 0.000813 | 0.00063132 | 0.000256 |  | 0.0022957 | CD | 0 | 31.7
2012-03-07 | 近畿地方整備局 | 淀川 | 木津川下流 | 右岸 | 15.2 | KZ-R15.2-lc | 天端 | KZ-R15.2-lc-S-1 | 4 | 4.5 |  | 1.94 | 2.635 | 0.607 | 0.13917 | 13 | 78 | 9 |  | 9 | 0.73 | 0.61 | 0.3 | 0.089 | 8.2022 | 2.6 | [5 empty] | 3.19e-05 | 0.0002231 | 7.921e-05 |  | 5.7188e-05 | CD | 0 | 36.6
2012-03-07 | 近畿地方整備局 | 淀川 | 木津川下流 | 右岸 | 15.2 | KZ-R15.2-lc | 天端 | KZ-R15.2-lc-T-3 | 4.8 | 5.3 |  | 1.756 | 2.635 | 0.745 | 0.23696
2012-03-07 | 近畿地方整備局 | 淀川 | 木津川下流 | 右岸 | 15.2 | KZ-R15.2-bs | 裏のり | KZ-R15.2-bs-P-0 | 0.15 | 0.45 | 10 |  | 2.639 |  |  | 38 | 39 | 14 | 9 | 23 | 1.8 | 0.89 | 0.05 | 0.006 | 300 | 3.1 | 38.9 | 23.6 | 15.3 |  |  |  | 3.5117e-06 | 3.6e-07
2012-03-07 | 近畿地方整備局 | 淀川 | 木津川下流 | 右岸 | 15.2 | KZ-R15.2-bs | 裏のり | KZ-R15.2-bs-P-1 | 1.15 | 1.45 | 5 |  | 2.683 |  |  | 35 | 31 | 16 | 18 | 34 | 1.4 | 0.56 | 0.008 |  |  |  | 27.9 | 16.4 | 11.5 |  |  |  | 5.0287e-08
2012-03-07 | 近畿地方整備局 | 淀川 | 木津川下流 | 右岸 | 15.2 | KZ-R15.2-bs | 裏のり | KZ-R15.2-bs-P-2 | 2.15 | 2.45 | 4 |  | 2.641 |  |  | 41 | 55 | 4 |  | 4 | 2.1 | 1.3 | 0.36 | 0.24 | 8.75 | 0.52 | [6 empty] | 0.00034037 | 0.000576
2012-03-07 | 近畿地方整備局 | 淀川 | 木津川下流 | 右岸 | 15.2 | KZ-R15.2-bs | 裏のり | KZ-R15.2-bs-P-3 | 3.15 | 3.45 | 6 |  | 2.64 |  |  | 13 | 75 | 5 | 7 | 12 | 0.59 | 0.48 | 0.18 | 0.029 | 20.3448 | 4.9 | [6 empty] | 6.8307e-05 | 8.41e-06
2012-03-07 | 近畿地方整備局 | 淀川 | 木津川下流 | 右岸 | 15.2 | KZ-R15.2-bs | 裏のり | KZ-R15.2-bs-P-4 | 4.15 | 4.45 | 7 |  | 2.634 |  |  | 23 | 66 | 4 | 7 | 11 | 0.84 | 0.61 | 0.24 | 0.049 | 17.1429 | 3 | [6 empty] | 0.00013303 | 2.401e-05
2012-03-07 | 近畿地方整備局 | 淀川 | 木津川下流 | 右岸 | 15.2 | KZ-R15.2-bs | 裏のり | KZ-R15.2-bs-P-5 | 5.15 | 5.45 | 12 |  | 2.634 |  |  | 25 | 67 | 8 |  | 8 | 1.1 | 0.83 | 0.32 | 0.14 | 7.8571 | 1.4 | [6 empty] | 0.00025908 | 0.000196
2012-03-07 | 近畿地方整備局 | 淀川 | 木津川下流 | 右岸 | 15.2 | KZ-R15.2-bs | 裏のり | KZ-R15.2-bs-P-6下 | 6.35 | 6.45 |  |  | 2.657 |  |  | 1 | 71 | 17 | 11 | 28 | 0.28 | 0.22 | 0.039 | 0.004 | 70 | 7.2 | 23.2 | 17 | 6.2 |  |  |  | 1.9747e-06 | 1.6e-07
2012-03-07 | 近畿地方整備局 | 淀川 | 木津川下流 | 右岸 | 15.2 | KZ-R15.2-bs | 裏のり | KZ-R15.2-bs-P-7 | 7.15 | 7.45 | 13 |  | 2.641 |  |  | 5 | 84 | 4 | 7 | 11 | 0.56 | 0.46 | 0.24 | 0.063 | 8.8889 | 2.7 | [6 empty] | 0.00013303 | 3.969e-05
2012-03-07 | 近畿地方整備局 | 淀川 | 木津川下流 | 右岸 | 15.2 | KZ-R15.2-bs | 裏のり | KZ-R15.2-bs-P-8 | 8.15 | 8.45 | 19 |  | 2.648 |  |  | 11 | 79 | 10 |  | 10 | 0.55 | 0.45 | 0.15 | [9 empty] | 4.4772e-05
2012-03-07 | 近畿地方整備局 | 淀川 | 木津川下流 | 右岸 | 15.2 | KZ-R15.2-bs | 裏のり | KZ-R15.2-bs-P-10 | 10.15 | 10.45 | 21 |  | 2.638 |  |  | 33 | 60 | 7 |  | 7 | 1.6 | 1.1 | 0.32 | 0.14 | 11.4286 | 1.1 | [6 empty] | 0.00025908 | 0.000196
2012-03-07 | 近畿地方整備局 | 淀川 | 木津川下流 | 右岸 | 15.2 | KZ-R15.2-bs | 裏のり | KZ-R15.2-bs-P-12 | 12.15 | 12.45 | 19 |  | 2.634 |  |  | 42 | 50 | 8 |  | 8 | 2.2 | 1.5 | 0.34 | 0.12 | 18.3333 | 1.6 | [6 empty] | 0.00029815 | 0.000144
2012-03-07 | 近畿地方整備局 | 淀川 | 木津川下流 | 右岸 | 15.2 | KZ-R15.2-bs | 裏のり | KZ-R15.2-bs-P-14 | 14.15 | 14.45 | 50 |  | 2.654 |  |  | 36 | 54 | 10 |  | 10 | 1.6 | 0.98 | 0.23 | 0.077 | 20.7792 | 1.4 | [6 empty] | 0.00012054 | 5.929e-05
2012-03-07 | 近畿地方整備局 | 淀川 | 木津川下流 | 右岸 | 15.2 | KZ-R15.2-bs | 裏のり | KZ-R15.2-bs-P-16 | 16.15 | 16.45 | 50 |  | 2.65 |  |  | 0 | 62 | 22 | 16 | 38 | 0.13 | 0.1 | 0.01 | 0.002 | 65 | 7.1 | 32.1 | 17.2 | 14.9 |  |  |  | 8.4333e-08 | 4e-08
2012-03-07 | 近畿地方整備局 | 淀川 | 木津川下流 | 右岸 | 15.2 | KZ-R15.2-bs | 裏のり | KZ-R15.2-bs-T-1 | 2 | 2.5 |  | 1.89 | 2.641 | 0.588 | 0.12802 | 41 | 55 | 4 |  | 4 | 2.2 | 1 | 0.35 | 0.25 | 8.8 | 0.4 | [6 empty] | 0.00031886 | 0.000625 |  | 0.00019055 | CD | 0 | 35.5
2012-03-07 | 近畿地方整備局 | 淀川 | 木津川下流 | 右岸 | 15.2 | KZ-R15.2-bs | 裏のり | KZ-R15.2-bs-T-2 | 2.5 | 2.95 |  | 1.937 | 2.641 | 0.492 | 0.079823 | [16 empty] | 4.67e-05
2012-03-07 | 近畿地方整備局 | 淀川 | 木津川下流 | 右岸 | 15.2 | KZ-R15.2-bs | 裏のり | KZ-R15.2-bs-S-1 | 5 | 5.4 |  | 1.898 | 2.629 | 0.71 | 0.2093 | 35 | 60 | 5 |  | 5 | 1.6 | 1 | 0.44 | 0.22 | 7.2727 | 0.99 | [5 empty] | 2.24e-05 | 0.00054185 | 0.000484 |  | 0.00045305 | CD | 0 | 39.7
2012-03-07 | 近畿地方整備局 | 淀川 | 木津川下流 | 右岸 | 15.2 | KZ-R15.2-bs | 裏のり | KZ-R15.2-bs-S-2 | 5.5 | 6 |  | 1.876 | 2.662 | 0.728 | 0.22328
2012-03-07 | 近畿地方整備局 | 淀川 | 木津川下流 | 右岸 | 15.2 | KZ-R15.2-bs | 裏のり | KZ-R15.2-bs-S-3 | 7 | 7.46 |  | 1.916 | 2.662 | 0.687 | 0.1922 | [16 empty] | 4.56e-05
2012-03-07 | 近畿地方整備局 | 淀川 | 木津川下流 | 右岸 | 15.2 | KZ-R15.2-bs | 裏のり | KZ-R15.2-bs-S-4 | 7.6 | 8.07 | [5 empty] | 1 | 75 | 14 | 10 | 24 | 0.42 | 0.3 | 0.056 | 0.006 | 70 | 4 | 27 | 21.1 | 5.9 |  |  |  | 4.5662e-06 | 3.6e-07 |  |  | CU |  |  | 31.8 | 31.8
2012-03-07 | 近畿地方整備局 | 淀川 | 木津川下流 | 右岸 | 17 | KZ-R16.4-lc | 天端 | KZ-R16.4-lc-P-0 | 0.15 | 0.45 | 3 |  | 2.621 |  |  | 25 | 45 | 15 | 15 | 30 | 0.72 | 0.39 | 0.019 |  |  |  | 33.8 | 17.5 | 16.3 |  |  |  | 3.7314e-07
2012-03-07 | 近畿地方整備局 | 淀川 | 木津川下流 | 右岸 | 17 | KZ-R16.4-lc | 天端 | KZ-R16.4-lc-P-1 | 1.15 | 1.45 | 3 |  | 2.629 |  |  | 28 | 57 | 6 | 9 | 15 | 0.94 | 0.65 | 0.16 | 0.01 | 94 | 12 | [6 empty] | 5.1993e-05 | 1e-06
2012-03-07 | 近畿地方整備局 | 淀川 | 木津川下流 | 右岸 | 17 | KZ-R16.4-lc | 天端 | KZ-R16.4-lc-P-2 | 2.15 | 2.45 | 1 |  | 2.633 |  |  | 45 | 51 | 4 |  | 4 | 2.5 | 1.6 | 0.52 | 0.31 | 8.0645 | 0.69 | [6 empty] | 0.00079796 | 0.000961
2012-03-07 | 近畿地方整備局 | 淀川 | 木津川下流 | 右岸 | 17 | KZ-R16.4-lc | 天端 | KZ-R16.4-lc-P-3 | 3.15 | 3.5 | 3 |  | 2.631 |  |  | 32 | 60 | 8 |  | 8 | 1.4 | 0.92 | 0.35 | 0.14 | 10 | 1.3 | [6 empty] | 0.00031886 | 0.000196
2012-03-07 | 近畿地方整備局 | 淀川 | 木津川下流 | 右岸 | 17 | KZ-R16.4-lc | 天端 | KZ-R16.4-lc-P-4 | 4.15 | 4.45 | 4 |  | 2.633 |  |  | 41 | 55 | 4 |  | 4 | 2.1 | 1.4 | 0.5 | 0.3 | 7 | 0.73 | [6 empty] | 0.00072864 | 0.0009
2012-03-07 | 近畿地方整備局 | 淀川 | 木津川下流 | 右岸 | 17 | KZ-R16.4-lc | 天端 | KZ-R16.4-lc-P-5 | 5.15 | 5.45 | 4 |  | 2.634 |  |  | 44 | 53 | 3 |  | 3 | 2.4 | 1.5 | 0.57 | 0.37 | 6.4865 | 0.67 | [6 empty] | 0.0009871 | 0.001369
2012-03-07 | 近畿地方整備局 | 淀川 | 木津川下流 | 右岸 | 17 | KZ-R16.4-lc | 天端 | KZ-R16.4-lc-P-6 | 6.15 | 6.45 | 7 |  | 2.635 |  |  | 23 | 71 | 6 |  | 6 | 1 | 0.8 | 0.43 | 0.22 | 4.5455 | 1.3 | [6 empty] | 0.00051374 | 0.000484
2012-03-07 | 近畿地方整備局 | 淀川 | 木津川下流 | 右岸 | 17 | KZ-R16.4-lc | 天端 | KZ-R16.4-lc-P-7 | 7.15 | 7.45 | 7 |  | 2.631 |  |  | 25 | 70 | 5 |  | 5 | 1.1 | 0.83 | 0.41 | 0.21 | 5.2381 | 1.3 | [6 empty] | 0.00046007 | 0.000441
2012-03-07 | 近畿地方整備局 | 淀川 | 木津川下流 | 右岸 | 17 | KZ-R16.4-lc | 天端 | KZ-R16.4-lc-P-9 | 9.15 | 9.45 | 11 |  | 2.629 |  |  | 19 | 74 | 7 |  | 7 | 0.96 | 0.75 | 0.34 | 0.13 | 7.3846 | 1.8 | [6 empty] | 0.00029815 | 0.000169
2012-03-07 | 近畿地方整備局 | 淀川 | 木津川下流 | 右岸 | 17 | KZ-R16.4-lc | 天端 | KZ-R16.4-lc-P-12 | 12.15 | 12.45 | 22 |  | 2.641 |  |  | 48 | 47 | 5 |  | 5 | 4.8 | 1.7 | 0.43 | 0.19 | 25.2632 | 0.41 |  |  |  |  | 8.66e-05 |  | 0.00051374 | 0.000361
2012-03-07 | 近畿地方整備局 | 淀川 | 木津川下流 | 右岸 | 17 | KZ-R16.4-lc | 天端 | KZ-R16.4-lc-P-14 | 14.15 | 14.45 | 18 |  | 2.633 |  |  | 39 | 55 | 6 |  | 6 | 1.9 | 1.1 | 0.35 | 0.19 | 10 | 0.69 | [6 empty] | 0.00031886 | 0.000361
2012-03-07 | 近畿地方整備局 | 淀川 | 木津川下流 | 右岸 | 17 | KZ-R16.4-lc | 天端 | KZ-R16.4-lc-P-16 | 16.15 | 16.45 | 49 |  | 2.665 |  |  | 60 | 30 | 10 |  | 10 | 6.8 | 4 | 0.41 | 0.077 | 88.3117 | 1.9 | [6 empty] | 0.00046007 | 5.929e-05
2012-03-07 | 近畿地方整備局 | 淀川 | 木津川下流 | 右岸 | 17 | KZ-R16.4-lc | 天端 | KZ-R16.4-lc-P-20 | 20.15 | 20.45 | 50 |  | 2.625 |  |  | 18 | 67 | 6 | 9 | 15 | 0.88 | 0.65 | 0.14 | 0.011 | 80 | 9.3 | [6 empty] | 3.8157e-05 | 1.21e-06
2012-03-07 | 近畿地方整備局 | 淀川 | 木津川下流 | 右岸 | 17 | KZ-R16.4-lc | 天端 | KZ-R16.4-lc-P-23 | 23.15 | 23.35 | 50 |  | 2.626 |  |  | 13 | 72 | 5 | 10 | 15 | 0.7 | 0.54 | 0.15 | 0.004 | 175 | 33 | [6 empty] | 4.4772e-05 | 1.6e-07
2012-03-07 | 近畿地方整備局 | 淀川 | 木津川下流 | 右岸 | 17 | KZ-R16.4-lc | 天端 | KZ-R16.4-lc-T-1 | 1 | 1.43 |  | 1.789 | 2.637 | 0.731 | 0.22566
2012-03-07 | 近畿地方整備局 | 淀川 | 木津川下流 | 右岸 | 17 | KZ-R16.4-lc | 天端 | KZ-R16.4-lc-T-2 | 2 | 2.47 |  | 1.742 | 2.637 | 0.615 | 0.14403 | [16 empty] | 7.28e-06
2012-03-07 | 近畿地方整備局 | 淀川 | 木津川下流 | 右岸 | 17 | KZ-R16.4-lc | 天端 | KZ-R16.4-lc-T-3 | 3 | 3.49 |  | 1.754 | 2.637 | 0.619 | 0.1465 | 26 | 71 | 3 |  | 3 | 1.2 | 0.97 | 0.46 | 0.3 | 4 | 1 | [6 empty] | 0.00060063 | 0.0009 |  | 0.00065528 | CD | 0.7 | 35.1
2012-03-07 | 近畿地方整備局 | 淀川 | 木津川下流 | 右岸 | 17 | KZ-R16.4-bs | 裏のり | KZ-R16.4-bs-P-0 | 0.15 | 0.5 | 2 |  | 2.639 |  |  | 16 | 68 | 8 | 8 | 16 | 0.82 | 0.64 | 0.16 | 0.013 | 63.0769 | 11 | [6 empty] | 5.1993e-05 | 1.69e-06
2012-03-07 | 近畿地方整備局 | 淀川 | 木津川下流 | 右岸 | 17 | KZ-R16.4-bs | 裏のり | KZ-R16.4-bs-P-1 | 1.15 | 1.57 | 1 |  | 2.634 |  |  | 21 | 77 | 2 |  | 2 | 1.2 | 0.94 | 0.57 | 0.46 | 2.6087 | 0.81 | [6 empty] | 0.0009871 | 0.002116
2012-03-07 | 近畿地方整備局 | 淀川 | 木津川下流 | 右岸 | 17 | KZ-R16.4-bs | 裏のり | KZ-R16.4-bs-P-2 | 2.15 | 2.45 | 2 |  | 2.634 |  |  | 19 | 76 | 5 |  | 5 | 1 | 0.82 | 0.46 | 0.3 | 3.3333 | 1.1 | [6 empty] | 0.00060063 | 0.0009
2012-03-07 | 近畿地方整備局 | 淀川 | 木津川下流 | 右岸 | 17 | KZ-R16.4-bs | 裏のり | KZ-R16.4-bs-P-3 | 3.15 | 3.45 | 4 |  | 2.634 |  |  | 7 | 88 | 5 |  | 5 | 0.78 | 0.67 | 0.41 | 0.26 | 3 | 1.2 | [6 empty] | 0.00046007 | 0.000676
2012-03-07 | 近畿地方整備局 | 淀川 | 木津川下流 | 右岸 | 17 | KZ-R16.4-bs | 裏のり | KZ-R16.4-bs-P-5 | 5.15 | 5.45 | 8 |  | 2.635 |  |  | 12 | 83 | 5 |  | 5 | 0.97 | 0.8 | 0.44 | 0.23 | 4.2174 | 1.4 | [6 empty] | 0.00054185 | 0.000529
2012-03-07 | 近畿地方整備局 | 淀川 | 木津川下流 | 右岸 | 17 | KZ-R16.4-bs | 裏のり | KZ-R16.4-bs-P-7 | 7.15 | 7.45 | 10 |  | 2.639 |  |  | 6 | 90 | 4 |  | 4 | 0.81 | 0.69 | 0.4 | 0.23 | 3.5217 | 1.3 | [6 empty] | 0.00043448 | 0.000529
2012-03-07 | 近畿地方整備局 | 淀川 | 木津川下流 | 右岸 | 17 | KZ-R16.4-bs | 裏のり | KZ-R16.4-bs-P-9 | 9.15 | 9.45 | 28 |  | 2.649 |  |  | 54 | 40 | 6 |  | 6 | 7.7 | 2.9 | 0.45 | 0.18 | 42.7778 | 0.34 | [6 empty] | 0.00057081 | 0.000324
2012-03-07 | 近畿地方整備局 | 淀川 | 木津川下流 | 右岸 | 17 | KZ-R16.4-bs | 裏のり | KZ-R16.4-bs-P-11 | 11.15 | 11.45 | 24 |  | 2.639 |  |  | 41 | 50 | 9 |  | 9 | 2.2 | 1.3 | 0.27 | 0.088 | 25 | 1.1 | [6 empty] | 0.00017477 | 7.744e-05
2012-03-07 | 近畿地方整備局 | 淀川 | 木津川下流 | 右岸 | 17 | KZ-R16.4-bs | 裏のり | KZ-R16.4-bs-P-13 | 13.15 | 13.35 | 50 |  | 2.65 |  |  | 56 | 37 | 7 |  | 7 | 4.4 | 2.8 | 0.47 | 0.16 | 27.5 | 1.1 | [6 empty] | 0.00063132 | 0.000256
2012-03-07 | 近畿地方整備局 | 淀川 | 木津川下流 | 右岸 | 17 | KZ-R16.4-bs | 裏のり | KZ-R16.4-bs-P-14上 | 14.15 | 14.35 |  |  | 2.642 |  |  | 15 | 75 | 10 |  | 10 | 1.1 | 0.84 | 0.25 | [9 empty] | 0.00014623
2012-03-07 | 近畿地方整備局 | 淀川 | 木津川下流 | 右岸 | 17 | KZ-R16.4-bs | 裏のり | KZ-R16.4-bs-P-15 | 15.15 | 15.45 | 37 |  | 2.65 |  |  | 55 | 36 | 9 |  | 9 | 6 | 3.1 | 0.36 | 0.089 | 67.4157 | 1 | [6 empty] | 0.00034037 | 7.921e-05
2012-03-07 | 近畿地方整備局 | 淀川 | 木津川下流 | 右岸 | 17 | KZ-R16.4-bs | 裏のり | KZ-R16.4-bs-P-17 | 17.15 | 17.45 | 44 |  | 2.636 |  |  | 11 | 71 | 9 | 9 | 18 | 0.48 | 0.37 | 0.098 | 0.008 | 60 | 11 | [6 empty] | 1.6698e-05 | 6.4e-07
2012-03-07 | 近畿地方整備局 | 淀川 | 木津川下流 | 右岸 | 17 | KZ-R16.4-bs | 裏のり | KZ-R16.4-bs-P-20 | 20.15 | 20.45 | 50 |  | 2.633 |  |  | 22 | 65 | 6 | 7 | 13 | 1.1 | 0.85 | 0.18 | 0.029 | 37.931 | 6.1 | [6 empty] | 6.8307e-05 | 8.41e-06
2012-03-07 | 近畿地方整備局 | 淀川 | 木津川下流 | 右岸 | 17 | KZ-R16.4-bs | 裏のり | KZ-R16.4-bs-T-1 | 1 | 1.57 |  | 1.61 | 2.633 | 0.819 | 0.30201 | 21 | 78 | 1 |  | 1 | 1.2 | 1 | 0.58 | 0.46 | 2.6087 | 0.89 | [5 empty] | 0.000141 | 0.0010277 | 0.002116 |  | 0.0026531 | CD | 1.1 | 33.3
2012-03-07 | 近畿地方整備局 | 淀川 | 木津川下流 | 右岸 | 17 | KZ-R16.4-bs | 裏のり | KZ-R16.4-bs-T-2 | 1.8 | 2.15 |  | 1.664 | 2.633 | 0.79 | 0.27544 | [5 empty] | 1 | 0.86 | 0.48 | 0.25 | 4 | 1.4 | [6 empty] | 0.00066288 | 0.000625 |  | 0.00093827
2012-03-07 | 近畿地方整備局 | 淀川 | 木津川下流 | 右岸 | 17 | KZ-R16.4-bs | 裏のり | KZ-R16.4-bs-S-1 | 4 | 4.56 |  | 1.884 | 2.631 | 0.675 | 0.18361 | 16 | 80 | 4 |  | 4 | [11 empty] | 2.84e-05 |  |  |  |  | CD | 6.4 | 30.3
2012-03-07 | 近畿地方整備局 | 淀川 | 木津川下流 | 右岸 | 17 | KZ-R16.4-bs | 裏のり | KZ-R16.4-bs-S-2 | 5 | 5.57 |  | 1.918 | 2.631 | 0.577 | 0.12181
2012-03-07 | 近畿地方整備局 | 淀川 | 木津川下流 | 右岸 | 17 | KZ-R16.4-bs | 裏のり | KZ-R16.4-bs-S-3 | 9 | 9.47 |  | 2.012 | 2.639 | 0.485 | 0.076824 | 54 | 42 | 4 |  | 4 | 5 | 2.6 | 0.58 | 0.31 | 16.129 | 0.49 | [5 empty] | 2.79e-05 | 0.0010277 | 0.000961 |  | 0.00056019 | CD | 0 | 41.1
2012-03-07 | 近畿地方整備局 | 淀川 | 木津川下流 | 右岸 | 17 | KZ-R16.4-bs | 裏のり | KZ-R16.4-bs-S-4 | 10 | 10.42 |  | 2.177 | 2.639 | 0.373 | 0.037797
2012-03-07 | 近畿地方整備局 | 淀川 | 木津川下流 | 右岸 | 17 | KZ-R16.8+20m-ws | 表のり | KZ-R16.8+20m-ws-P-0 | 0.15 | 0.49 | 2 |  | 2.642 |  |  | 12 | 75 | 4 | 9 | 13 | 0.64 | 0.53 | 0.21 | 0.021 | 30.4762 | 8.6 | [6 empty] | 9.763e-05 | 4.41e-06
2012-03-07 | 近畿地方整備局 | 淀川 | 木津川下流 | 右岸 | 17 | KZ-R16.8+20m-ws | 表のり | KZ-R16.8+20m-ws-P-1 | 1.15 | 1.45 | 4 |  | 2.636 |  |  | 36 | 62 | 2 |  | 2 | 1.7 | 1.2 | 0.51 | 0.34 | 5 | 0.75 | [6 empty] | 0.00076285 | 0.001156
2012-03-07 | 近畿地方整備局 | 淀川 | 木津川下流 | 右岸 | 17 | KZ-R16.8+20m-ws | 表のり | KZ-R16.8+20m-ws-P-2 | 2.15 | 2.45 | 3 |  | 2.636 |  |  | 29 | 67 | 4 |  | 4 | 1.4 | 1 | 0.49 | 0.32 | 4.375 | 0.89 | [6 empty] | 0.00069532 | 0.001024
2012-03-07 | 近畿地方整備局 | 淀川 | 木津川下流 | 右岸 | 17 | KZ-R16.8+20m-ws | 表のり | KZ-R16.8+20m-ws-P-3 | 3.15 | 3.46 | 2 |  | 2.659 |  |  | 3 | 45 | 38 | 14 | 52 | 0.095 | 0.07 | 0.013 |  |  |  | 40.5 | 25.3 | 15.2 |  |  |  | 1.5488e-07
2012-03-07 | 近畿地方整備局 | 淀川 | 木津川下流 | 右岸 | 17 | KZ-R16.8+20m-ws | 表のり | KZ-R16.8+20m-ws-P-4 | 4.15 | 4.45 | 6 |  | 2.64 |  |  | 9 | 81 | 10 |  | 10 | 0.77 | 0.63 | 0.27 | 0.079 | 9.7468 | 2.6 | [6 empty] | 0.00017477 | 6.241e-05
2012-03-07 | 近畿地方整備局 | 淀川 | 木津川下流 | 右岸 | 17 | KZ-R16.8+20m-ws | 表のり | KZ-R16.8+20m-ws-P-6 | 6.15 | 6.45 | 11 |  | 2.657 |  |  | 7 | 72 | 10 | 11 | 21 | 0.34 | 0.25 | 0.072 | 0.002 | 170 | 21 | [6 empty] | 8.1741e-06 | 4e-08
2012-03-07 | 近畿地方整備局 | 淀川 | 木津川下流 | 右岸 | 17 | KZ-R16.8+20m-ws | 表のり | KZ-R16.8+20m-ws-P-8 | 8.15 | 8.45 | 8 |  | 2.667 |  |  | 0 | 52 | 35 | 13 | 48 | 0.1 | 0.079 | 0.016 |  |  |  | 33.8 | 24.8 | 9 |  |  |  | 2.5058e-07
2012-03-07 | 近畿地方整備局 | 淀川 | 木津川下流 | 右岸 | 17 | KZ-R16.8+20m-ws | 表のり | KZ-R16.8+20m-ws-P-9 | 9.15 | 9.45 | 37 |  | 2.641 |  |  | 22 | 71 | 7 |  | 7 | 0.9 | 0.72 | 0.33 | 0.13 | 6.9231 | 1.9 |  |  |  |  | 7.06e-05 |  | 0.00027823 | 0.000169
2012-03-07 | 近畿地方整備局 | 淀川 | 木津川下流 | 右岸 | 17 | KZ-R16.8+20m-ws | 表のり | KZ-R16.8+20m-ws-P-12 | 12.15 | 12.45 | 29 |  | 2.654 |  |  | 55 | 36 | 9 |  | 9 | 4.4 | 2.6 | 0.38 | 0.1 | 44 | 1.6 |  |  |  |  | 0.00137 |  | 0.0003858 | 0.0001
2012-03-07 | 近畿地方整備局 | 淀川 | 木津川下流 | 右岸 | 17 | KZ-R16.8+20m-ws | 表のり | KZ-R16.8+20m-ws-P-17 | 17.15 | 17.45 | 50 |  | 2.649 |  |  | 54 | 36 | 10 |  | 10 | 4.3 | 2.5 | 0.32 | 0.078 | 55.1282 | 1.5 | [6 empty] | 0.00025908 | 6.084e-05
2012-03-07 | 近畿地方整備局 | 淀川 | 木津川下流 | 右岸 | 17 | KZ-R16.8+20m-ws | 表のり | KZ-R16.8+20m-ws-P-20 | 20.15 | 20.35 | 50 |  | 2.635 |  |  | 20 | 66 | 7 | 7 | 14 | 0.53 | 0.39 | 0.15 | 0.034 | 15.5882 | 3.5 | [6 empty] | 4.4772e-05 | 1.156e-05
2012-03-07 | 近畿地方整備局 | 淀川 | 木津川下流 | 右岸 | 17 | KZ-R16.8+20m-ws | 表のり | KZ-R16.8+20m-ws-T-1 | 1 | 1.63 |  | 1.866 | 2.633 | 0.624 | 0.14961 | 34 | 64 | 2 |  | 2 | 14.6 | 1.2 | 0.53 | 0.38 | 38.4211 | 0.76 | [5 empty] | 0.000167 | 0.00083396 | 0.001444 |  | 1.8541e-05 | CD | 0 | 35.9
2012-03-07 | 近畿地方整備局 | 淀川 | 木津川下流 | 右岸 | 17 | KZ-R16.8+20m-ws | 表のり | KZ-R16.8+20m-ws-T-2 | 1.8 | 2.4 |  | 1.914 | 2.633 | 0.611 | 0.14159
2012-03-07 | 近畿地方整備局 | 淀川 | 木津川下流 | 右岸 | 17 | KZ-R16.8+20m-lc | 天端 | KZ-R16.8+20m-lc-P-0 | 0.15 | 0.49 | 2 |  | 2.62 |  |  | 16 | 66 | 6 | 12 | 18 | 0.63 | 0.49 | 0.13 | [9 empty] | 3.2137e-05
2012-03-07 | 近畿地方整備局 | 淀川 | 木津川下流 | 右岸 | 17 | KZ-R16.8+20m-lc | 天端 | KZ-R16.8+20m-lc-P-1 | 1.15 | 1.45 | 4 |  | 2.638 |  |  | 45 | 52 | 3 |  | 3 | 2.4 | 1.6 | 0.56 | 0.36 | 6.6667 | 0.67 | [6 empty] | 0.00094744 | 0.001296
2012-03-07 | 近畿地方整備局 | 淀川 | 木津川下流 | 右岸 | 17 | KZ-R16.8+20m-lc | 天端 | KZ-R16.8+20m-lc-P-2 | 2.15 | 2.45 | 3 |  | 2.638 |  |  | 22 | 69 | 9 |  | 9 | 1.2 | 0.9 | 0.36 | 0.1 | 12 | 2.3 | [6 empty] | 0.00034037 | 0.0001
2012-03-07 | 近畿地方整備局 | 淀川 | 木津川下流 | 右岸 | 17 | KZ-R16.8+20m-lc | 天端 | KZ-R16.8+20m-lc-P-3 | 3.15 | 3.45 | 3 |  | 2.64 |  |  | 17 | 73 | 2 | 8 | 10 | 1 | 0.79 | 0.32 | 0.069 | 14.4928 | 3.3 | [6 empty] | 0.00025908 | 4.761e-05
2012-03-07 | 近畿地方整備局 | 淀川 | 木津川下流 | 右岸 | 17 | KZ-R16.8+20m-lc | 天端 | KZ-R16.8+20m-lc-P-4 | 4.15 | 4.45 | 6 |  | 2.644 |  |  | 4 | 88 | 8 |  | 8 | 0.64 | 0.55 | 0.3 | 0.16 | 4 | 1.5 | [6 empty] | 0.0002231 | 0.000256
2012-03-07 | 近畿地方整備局 | 淀川 | 木津川下流 | 右岸 | 17 | KZ-R16.8+20m-lc | 天端 | KZ-R16.8+20m-lc-P-5上 | 5.15 | 5.35 |  |  | 2.638 |  |  | 6 | 88 | 6 |  | 6 | 0.71 | 0.61 | 0.33 | 0.16 | 4.4375 | 1.6 | [6 empty] | 0.00027823 | 0.000256
2012-03-07 | 近畿地方整備局 | 淀川 | 木津川下流 | 右岸 | 17 | KZ-R16.8+20m-lc | 天端 | KZ-R16.8+20m-lc-P-6 | 6.15 | 6.45 | 5 |  | 2.661 |  |  | 0 | 82 | 9 | 9 | 18 | 0.27 | 0.21 | 0.083 | 0.009 | 30 | 5.7 | [6 empty] | 1.1363e-05 | 8.1e-07
2012-03-07 | 近畿地方整備局 | 淀川 | 木津川下流 | 右岸 | 17 | KZ-R16.8+20m-lc | 天端 | KZ-R16.8+20m-lc-P-9 | 9.15 | 9.45 | 9 |  | 2.673 |  |  | 1 | 60 | 22 | 17 | 39 | 0.15 | 0.11 | 0.008 |  |  |  | 30.4 | 19 | 11.4 |  |  |  | 5.0287e-08
2012-03-07 | 近畿地方整備局 | 淀川 | 木津川下流 | 右岸 | 17 | KZ-R16.8+20m-lc | 天端 | KZ-R16.8+20m-lc-P-10 | 10.15 | 10.45 | 14 |  | 2.665 |  |  | 5 | 78 | 7 | 10 | 17 | 0.33 | 0.25 | 0.087 | 0.006 | 55 | 8.1 | [6 empty] | 1.2673e-05 | 3.6e-07
2012-03-07 | 近畿地方整備局 | 淀川 | 木津川下流 | 右岸 | 17 | KZ-R16.8+20m-lc | 天端 | KZ-R16.8+20m-lc-P-12 | 12.15 | 12.45 | 25 |  | 2.645 |  |  | 37 | 57 | 6 |  | 6 | 1.6 | 1 | 0.34 | 0.17 | 9.4118 | 0.92 | [6 empty] | 0.00029815 | 0.000289
2012-03-07 | 近畿地方整備局 | 淀川 | 木津川下流 | 右岸 | 17 | KZ-R16.8+20m-lc | 天端 | KZ-R16.8+20m-lc-P-14 | 14.15 | 14.45 | 34 |  | 2.662 |  |  | 63 | 29 | 8 |  | 8 | 13 | 5.9 | 0.52 | 0.13 | 100 | 0.85 | [6 empty] | 0.00079796 | 0.000169
2012-03-07 | 近畿地方整備局 | 淀川 | 木津川下流 | 右岸 | 17 | KZ-R16.8+20m-lc | 天端 | KZ-R16.8+20m-lc-P-17 | 17.15 | 17.45 | 39 |  | 2.661 |  |  | 66 | 25 | 9 |  | 9 | 13 | 5.7 | 0.58 | 0.11 | 118.1818 | 1.4 | [6 empty] | 0.0010277 | 0.000121
2012-03-07 | 近畿地方整備局 | 淀川 | 木津川下流 | 右岸 | 17 | KZ-R16.8+20m-lc | 天端 | KZ-R16.8+20m-lc-P-19 | 19.15 | 19.45 | 33 |  | 2.645 |  |  | 39 | 50 | 5 | 6 | 11 | 1.8 | 0.93 | 0.25 | 0.067 | 26.8657 | 1.8 | [6 empty] | 0.00014623 | 4.489e-05
2012-03-07 | 近畿地方整備局 | 淀川 | 木津川下流 | 右岸 | 17 | KZ-R16.8+20m-lc | 天端 | KZ-R16.8+20m-lc-P-20 | 20.15 | 20.26 | 50 |  | 2.65 |  |  | 53 | 35 | 5 | 7 | 12 | 3.8 | 2.3 | 0.24 | 0.051 | 74.5098 | 1.9 | [6 empty] | 0.00013303 | 2.601e-05
2012-03-07 | 近畿地方整備局 | 淀川 | 木津川下流 | 右岸 | 17 | KZ-R16.8+20m-lc | 天端 | KZ-R16.8+20m-lc-P-21 | 21.15 | 21.37 | 50 |  | 2.634 |  |  | 31 | 57 | 5 | 7 | 12 | 1.4 | 1 | 0.24 | 0.038 | 36.8421 | 4.2 | [6 empty] | 0.00013303 | 1.444e-05
2012-03-07 | 近畿地方整備局 | 淀川 | 木津川下流 | 右岸 | 17 | KZ-R16.8+20m-lc | 天端 | KZ-R16.8+20m-lc-T-1 | 2 | 2.6 |  | 1.828 | 2.637 | 0.603 | 0.13678 | 55 | 42 | 3 |  | 3 | 4 | 2.5 | 0.63 | 0.41 | 9.7561 | 0.52 | [5 empty] | 0.000377 | 0.0012447 | 0.001681 |  | 0.0023921 | CD | 6.3 | 32.3
2012-03-07 | 近畿地方整備局 | 淀川 | 木津川下流 | 右岸 | 17 | KZ-R16.8+20m-lc | 天端 | KZ-R16.8+20m-lc-T-2 | 2.8 | 3.35 |  | 1.897 | 2.637 | 0.544 | 0.10427
2012-03-07 | 近畿地方整備局 | 淀川 | 木津川下流 | 右岸 | 17 | KZ-R16.8+20m-bs | 裏のり | KZ-R16.8+20m-bs-P-0 | 0.15 | 0.51 | 2 |  | 2.634 |  |  | 9 | 66 | 13 | 12 | 25 | 0.46 | 0.34 | 0.05 | 0.002 | 230 | 18 | 32.2 | 22.1 | 10.1 |  |  |  | 3.5117e-06 | 4e-08
2012-03-07 | 近畿地方整備局 | 淀川 | 木津川下流 | 右岸 | 17 | KZ-R16.8+20m-bs | 裏のり | KZ-R16.8+20m-bs-P-1 | 1.15 | 1.45 | 3 |  | 2.642 |  |  | 51 | 44 | 5 |  | 5 | 3.2 | 2.1 | 0.46 | 0.25 | 12.8 | 0.78 | [6 empty] | 0.00060063 | 0.000625
2012-03-07 | 近畿地方整備局 | 淀川 | 木津川下流 | 右岸 | 17 | KZ-R16.8+20m-bs | 裏のり | KZ-R16.8+20m-bs-P-2 | 2.15 | 2.45 | 4 |  | 2.633 |  |  | 25 | 73 | 2 |  | 2 | 1.4 | 1.2 | 0.64 | 0.45 | 3.1111 | 1 | [6 empty] | 0.001291 | 0.002025
2012-03-07 | 近畿地方整備局 | 淀川 | 木津川下流 | 右岸 | 17 | KZ-R16.8+20m-bs | 裏のり | KZ-R16.8+20m-bs-P-3 | 3.15 | 3.45 | 8 |  | 2.635 |  |  | 31 | 64 | 5 |  | 5 | 1.6 | 1.3 | 0.59 | 0.26 | 6.1538 | 1.6 | [6 empty] | 0.0010692 | 0.000676
2012-03-07 | 近畿地方整備局 | 淀川 | 木津川下流 | 右岸 | 17 | KZ-R16.8+20m-bs | 裏のり | KZ-R16.8+20m-bs-P-5 | 5.15 | 5.45 | 9 |  | 2.645 |  |  | 10 | 77 | 4 | 9 | 13 | 0.76 | 0.6 | 0.17 | 0.01 | 76 | 14 | [6 empty] | 5.9834e-05 | 1e-06
2012-03-07 | 近畿地方整備局 | 淀川 | 木津川下流 | 右岸 | 17 | KZ-R16.8+20m-bs | 裏のり | KZ-R16.8+20m-bs-P-6 | 6.15 | 6.45 | 8 |  | 2.662 |  |  | 0 | 81 | 8 | 11 | 19 | 0.24 | 0.19 | 0.081 | 0.003 | 80 | 24 | [6 empty] | 1.0739e-05 | 9e-08
2012-03-07 | 近畿地方整備局 | 淀川 | 木津川下流 | 右岸 | 17 | KZ-R16.8+20m-bs | 裏のり | KZ-R16.8+20m-bs-P-9 | 9.15 | 9.45 | 23 |  | 2.644 |  |  | 30 | 65 | 5 |  | 5 | 1.2 | 0.85 | 0.36 | 0.17 | 7.0588 | 1.3 | [6 empty] | 0.00034037 | 0.000289
2012-03-07 | 近畿地方整備局 | 淀川 | 木津川下流 | 右岸 | 17 | KZ-R16.8+20m-bs | 裏のり | KZ-R16.8+20m-bs-P-10 | 10.15 | 10.45 | 28 |  | 2.658 |  |  | 43 | 48 | 9 |  | 9 | 3 | 1 | 0.27 | 0.1 | 30 | 0.56 | [6 empty] | 0.00017477 | 0.0001
2012-03-07 | 近畿地方整備局 | 淀川 | 木津川下流 | 右岸 | 17 | KZ-R16.8+20m-bs | 裏のり | KZ-R16.8+20m-bs-P-12 | 12.15 | 12.45 | 22 |  | 2.641 |  |  | 42 | 53 | 5 |  | 5 | 2.2 | 1.5 | 0.45 | 0.21 | 10.4762 | 1.1 | [6 empty] | 0.00057081 | 0.000441
2012-03-07 | 近畿地方整備局 | 淀川 | 木津川下流 | 右岸 | 17 | KZ-R16.8+20m-bs | 裏のり | KZ-R16.8+20m-bs-P-13 | 13.15 | 13.34 | 50 |  | 2.668 |  |  | 49 | 41 | 10 |  | 10 | 3.4 | 1.9 | 0.25 | 0.076 | 44.7368 | 1.1 | [6 empty] | 0.00014623 | 5.776e-05
2012-03-07 | 近畿地方整備局 | 淀川 | 木津川下流 | 右岸 | 17 | KZ-R16.8+20m-bs | 裏のり | KZ-R16.8+20m-bs-P-14 | 14.15 | 14.45 | 46 |  | 2.636 |  |  | 43 | 48 | 9 |  | 9 | 2.3 | 1.4 | 0.31 | 0.094 | 24.4681 | 1.6 | [6 empty] | 0.0002407 | 8.836e-05
2012-03-07 | 近畿地方整備局 | 淀川 | 木津川下流 | 右岸 | 17 | KZ-R16.8+20m-bs | 裏のり | KZ-R16.8+20m-bs-P-15 | 15.15 | 15.45 | 50 |  | 2.674 |  |  | 59 | 31 | 10 |  | 10 | 5.3 | 3.2 | 0.36 | 0.076 | 69.7368 | 2.3 | [6 empty] | 0.00034037 | 5.776e-05
2012-03-07 | 近畿地方整備局 | 淀川 | 木津川下流 | 右岸 | 17 | KZ-R16.8+20m-bs | 裏のり | KZ-R16.8+20m-bs-P-18 | 18.15 | 18.26 | 50 |  | 2.639 |  |  | 31 | 56 | 5 | 8 | 13 | 1.3 | 0.83 | 0.21 | 0.016 | 81.25 | 6.2 | [6 empty] | 9.763e-05 | 2.56e-06
2012-03-07 | 近畿地方整備局 | 淀川 | 木津川下流 | 右岸 | 17 | KZ-R16.8+20m-bs | 裏のり | KZ-R16.8+20m-bs-P-19 | 19.15 | 19.43 | 50 |  | 2.64 |  |  | 2 | 80 | 8 | 10 | 18 | 0.34 | 0.3 | 0.14 | 0.005 | 68 | 30 | [6 empty] | 3.8157e-05 | 2.5e-07
2012-03-07 | 近畿地方整備局 | 淀川 | 木津川下流 | 右岸 | 17 | KZ-R16.8+20m-bs | 裏のり | KZ-R16.8+20m-bs-T-1 | 1 | 1.55 |  | 1.951 | 2.639 | 0.52 | 0.092505 | 58 | 41 | 1 |  | 1 | 3.5 | 2.6 | 0.77 | 0.45 | 7.7778 | 0.91 | [6 empty] | 0.0019815 | 0.002025 |  | 0.0025551 | CD | 2.1 | 37.6
2012-03-07 | 近畿地方整備局 | 淀川 | 木津川下流 | 右岸 | 17 | KZ-R16.8+20m-bs | 裏のり | KZ-R16.8+20m-bs-T-2 | 1.8 | 2.33 |  | 1.512 | 2.639 | 0.89 | 0.373 | [16 empty] | 0.000157
2012-03-07 | 近畿地方整備局 | 淀川 | 木津川下流 | 右岸 | 17 | KZ-R16.8+20m-bs | 裏のり | KZ-R16.8+20m-bs-S-1 | 6 | 6.85 |  | 1.839 | 2.654 | 0.795 | 0.27992 | 0 | 85 | 7 | 8 | 15 | 0.34 | 0.29 | 0.11 | 0.023 | 14.7826 | 4.1 | [5 empty] | 1.1e-06 | 2.1823e-05 | 5.29e-06 |  | 4.9877e-06 | CD | 4.8 | 36.7
2012-03-07 | 近畿地方整備局 | 淀川 | 木津川下流 | 右岸 | 17 | KZ-R16.8+20m-bs | 裏のり | KZ-R16.8+20m-bs-S-2 | 8.5 | 9.15 |  | 2.005 | 2.639 | 0.559 | 0.11204 | 27 | 66 | 7 |  | 7 | 1.2 | 0.88 | 0.4 | 0.13 | 9.2308 | 1.9 | [5 empty] | 2.7e-05 | 0.00043448 | 0.000169 |  | 0.00010553 | CD | 16.2 | 39.1
2012-03-07 | 近畿地方整備局 | 淀川 | 木津川下流 | 右岸 | 17 | KZ-R16.8+20m-bs | 裏のり | KZ-R16.8+20m-bs-S-3 | 9.5 | 9.96 |  | 1.602 | 2.639 | 0.814 | 0.29733
2012-03-07 | 近畿地方整備局 | 淀川 | 木津川下流 | 右岸 | 17 | KZ-R17.6+120m-ws | 表のり | KZ-R17.6+120m-ws-P-0 | 0.15 | 0.45 |  |  | 2.617 |  |  | 22 | 57 | 10 | 11 | 21 | 0.52 | 0.29 | 0.065 | 0.003 | 173.3333 | 9.8 | 36.2 | 26.6 | 9.6 |  |  |  | 6.4494e-06 | 9e-08
2012-03-07 | 近畿地方整備局 | 淀川 | 木津川下流 | 右岸 | 17 | KZ-R17.6+120m-ws | 表のり | KZ-R17.6+120m-ws-P-1 | 1.15 | 1.5 | 2 |  | 2.637 |  |  | 39 | 55 | 6 |  | 6 | 1.9 | 1.4 | 0.49 | 0.22 | 8.6364 | 1.2 | [6 empty] | 0.00069532 | 0.000484
2012-03-07 | 近畿地方整備局 | 淀川 | 木津川下流 | 右岸 | 17 | KZ-R17.6+120m-ws | 表のり | KZ-R17.6+120m-ws-P-2 | 2.15 | 2.5 | 1 |  | 2.666 |  |  | 4 | 32 | 43 | 21 | 64 | 0.061 | 0.036 | 0.004 | 0.001 | 61 | 1.4 | 43.6 | 25.5 | 18.1 |  |  |  | 1.0092e-08 | 1e-08
2012-03-07 | 近畿地方整備局 | 淀川 | 木津川下流 | 右岸 | 17 | KZ-R17.6+120m-ws | 表のり | KZ-R17.6+120m-ws-P-3 | 3.15 | 3.45 | 7 |  | 2.639 |  |  | 33 | 62 | 5 |  | 5 | 1.4 | 0.91 | 0.36 | 0.24 | 5.8333 | 0.71 | [6 empty] | 0.00034037 | 0.000576
2012-03-07 | 近畿地方整備局 | 淀川 | 木津川下流 | 右岸 | 17 | KZ-R17.6+120m-ws | 表のり | KZ-R17.6+120m-ws-P-4 | 4.15 | 4.45 | 8 |  | 2.639 |  |  | 23 | 72 | 5 |  | 5 | 0.93 | 0.72 | 0.3 | 0.16 | 5.8125 | 1.3 | [6 empty] | 0.0002231 | 0.000256
2012-03-07 | 近畿地方整備局 | 淀川 | 木津川下流 | 右岸 | 17 | KZ-R17.6+120m-ws | 表のり | KZ-R17.6+120m-ws-P-6 | 6.15 | 6.45 | 6 |  | 2.69 |  |  | 1 | 52 | 32 | 15 | 47 | 0.1 | 0.082 | 0.016 |  |  |  | 32.2 | 22.4 | 9.8 |  |  |  | 2.5058e-07
2012-03-07 | 近畿地方整備局 | 淀川 | 木津川下流 | 右岸 | 17 | KZ-R17.6+120m-ws | 表のり | KZ-R17.6+120m-ws-P-8 | 8.15 | 8.45 | 10 |  | 2.65 |  |  | 9 | 83 | 8 |  | 8 | 0.45 | 0.37 | 0.19 | 0.12 | 3.75 | 1.2 |  |  |  |  | 8.72e-06 |  | 7.7423e-05 | 0.000144
2012-03-07 | 近畿地方整備局 | 淀川 | 木津川下流 | 右岸 | 17 | KZ-R17.6+120m-ws | 表のり | KZ-R17.6+120m-ws-P-10 | 10.15 | 10.45 | 20 |  | 2.643 |  |  | 33 | 61 | 6 |  | 6 | 1.6 | 1.2 | 0.44 | 0.17 | 9.4118 | 1.6 | [6 empty] | 0.00054185 | 0.000289
2012-03-07 | 近畿地方整備局 | 淀川 | 木津川下流 | 右岸 | 17 | KZ-R17.6+120m-ws | 表のり | KZ-R17.6+120m-ws-P-12 | 12.15 | 12.37 | 50 |  | 2.647 |  |  | 31 | 52 | 8 | 9 | 17 | 1.4 | 0.9 | 0.11 | 0.007 | 200 | 8.7 | [6 empty] | 2.1823e-05 | 4.9e-07
2012-03-07 | 近畿地方整備局 | 淀川 | 木津川下流 | 右岸 | 17 | KZ-R17.6+120m-ws | 表のり | KZ-R17.6+120m-ws-P-13 | 13.15 | 13.45 | 50 |  | 2.635 |  |  | 17 | 62 | 10 | 11 | 21 | 0.34 | 0.25 | 0.065 | 0.003 | 113.3333 | 17 | 27.2 | 15.8 | 11.4 |  |  |  | 6.4494e-06 | 9e-08
2012-03-07 | 近畿地方整備局 | 淀川 | 木津川下流 | 右岸 | 17 | KZ-R17.6+120m-ws | 表のり | KZ-R17.6+120m-ws-P-14 | 14.15 | 14.45 | 50 |  | 2.633 |  |  | 18 | 68 | 6 | 8 | 14 | 1.1 | 0.89 | 0.17 | 0.015 | 73.3333 | 8.8 | [6 empty] | 5.9834e-05 | 2.25e-06
2012-03-07 | 近畿地方整備局 | 淀川 | 木津川下流 | 右岸 | 17 | KZ-R17.6+120m-ws | 表のり | KZ-R17.6+120m-ws-T-1 | 1 | 1.46 |  | 1.877 | 2.652 | 0.647 | 0.16444
2012-03-07 | 近畿地方整備局 | 淀川 | 木津川下流 | 右岸 | 17 | KZ-R17.6+120m-ws | 表のり | KZ-R17.6+120m-ws-T-2 | 2 | 2.52 |  | 1.891 | 2.652 | 0.793 | 0.27812 | 7 | 43 | 34 | 16 | 50 | 0.23 | 0.077 | 0.01 | 0.002 | 115 | 1.9 | 38.7 | 24.3 | 14.4 |  |  | 1.8e-07 | 8.4333e-08 | 4e-08 |  | 7.0062e-10 | CU |  |  | 26.1 | 17.2
2012-03-07 | 近畿地方整備局 | 淀川 | 木津川下流 | 右岸 | 17 | KZ-R17.6+120m-ws | 表のり | KZ-R17.6+120m-ws-T-3 | 3 | 3.35 |  | 1.854 | 2.638 | 0.677 | 0.18503 | 18 | 77 | 5 |  | 5 | 0.87 | 0.67 | 0.33 | 0.24 | 3.625 | 0.89 | [6 empty] | 0.00027823 | 0.000576 |  | 0.00033134 | CD | 0 | 34.7
2012-03-07 | 近畿地方整備局 | 淀川 | 木津川下流 | 右岸 | 17 | KZ-R17.6+120m-ws | 表のり | KZ-R17.6+120m-ws-T-4 | 3.4 | 3.75 |  | 1.798 | 2.638 | 0.781 | 0.26748 | [16 empty] | 3.67e-06
2012-03-07 | 近畿地方整備局 | 淀川 | 木津川下流 | 右岸 | 17 | KZ-R17.6+120m-lc | 天端 | KZ-R17.6+120m-lc-P-0 | 0.15 | 0.5 | 2 |  | 2.532 |  |  | 14 | 62 | 16 | 8 | 24 | 0.47 | 0.29 | 0.055 | 0.011 | 42.7273 | 2.3 | 35.9 | 24.5 | 11.4 |  |  |  | 4.3795e-06 | 1.21e-06
2012-03-07 | 近畿地方整備局 | 淀川 | 木津川下流 | 右岸 | 17 | KZ-R17.6+120m-lc | 天端 | KZ-R17.6+120m-lc-P-1 | 1.15 | 1.45 | 1 |  | 2.635 |  |  | 33 | 64 | 3 |  | 3 | 1.4 | 0.93 | 0.39 | 0.25 | 5.6 | 0.8 | [6 empty] | 0.00040973 | 0.000625
2012-03-07 | 近畿地方整備局 | 淀川 | 木津川下流 | 右岸 | 17 | KZ-R17.6+120m-lc | 天端 | KZ-R17.6+120m-lc-P-2 | 2.15 | 2.6 | 1 |  | 2.634 |  |  | 36 | 61 | 3 |  | 3 | 1.6 | 1.1 | 0.43 | 0.28 | 5.7143 | 0.75 | [6 empty] | 0.00051374 | 0.000784
2012-03-07 | 近畿地方整備局 | 淀川 | 木津川下流 | 右岸 | 17 | KZ-R17.6+120m-lc | 天端 | KZ-R17.6+120m-lc-P-3 | 3.15 | 3.5 | 2 |  | 2.641 |  |  | 13 | 64 | 13 | 10 | 23 | 0.71 | 0.54 | 0.045 | 0.005 | 142 | 15 | 32.3 | 18.3 | 14 |  |  |  | 2.751e-06 | 2.5e-07
2012-03-07 | 近畿地方整備局 | 淀川 | 木津川下流 | 右岸 | 17 | KZ-R17.6+120m-lc | 天端 | KZ-R17.6+120m-lc-P-4 | 4.15 | 4.5 | 3 |  | 2.634 |  |  | 20 | 70 | 4 | 6 | 10 | 0.92 | 0.7 | 0.27 | 0.07 | 13.1429 | 2.5 | [6 empty] | 0.00017477 | 4.9e-05
2012-03-07 | 近畿地方整備局 | 淀川 | 木津川下流 | 右岸 | 17 | KZ-R17.6+120m-lc | 天端 | KZ-R17.6+120m-lc-P-6 | 6.15 | 6.45 | 4 |  | 2.637 |  |  | 23 | 67 | 10 |  | 10 | 1 | 0.72 | 0.26 | 0.087 | 11.4943 | 1.7 | [6 empty] | 0.00016014 | 7.569e-05
2012-03-07 | 近畿地方整備局 | 淀川 | 木津川下流 | 右岸 | 17 | KZ-R17.6+120m-lc | 天端 | KZ-R17.6+120m-lc-P-7 | 7.15 | 7.45 | 11 |  | 2.637 |  |  | 35 | 61 | 4 |  | 4 | 1.5 | 1 | 0.41 | 0.23 | 6.5217 | 0.94 | [6 empty] | 0.00046007 | 0.000529
2012-03-07 | 近畿地方整備局 | 淀川 | 木津川下流 | 右岸 | 17 | KZ-R17.6+120m-lc | 天端 | KZ-R17.6+120m-lc-P-8 | 8.15 | 8.45 | 13 |  | 2.637 |  |  | 24 | 62 | 7 | 7 | 14 | 1 | 0.72 | 0.18 | 0.024 | 41.6667 | 5.1 | [6 empty] | 6.8307e-05 | 5.76e-06
2012-03-07 | 近畿地方整備局 | 淀川 | 木津川下流 | 右岸 | 17 | KZ-R17.6+120m-lc | 天端 | KZ-R17.6+120m-lc-P-10下 | 10.15 | 10.45 | 5 |  | 2.666 |  |  | 0 | 42 | 36 | 22 | 58 | 0.082 | 0.057 | 0.003 | [9 empty] | 5.1819e-09
2012-03-07 | 近畿地方整備局 | 淀川 | 木津川下流 | 右岸 | 17 | KZ-R17.6+120m-lc | 天端 | KZ-R17.6+120m-lc-P-12 | 12.15 | 12.45 | 20 |  | 2.64 |  |  | 45 | 48 | 7 |  | 7 | 2.5 | 1.6 | 0.35 | 0.15 | 16.6667 | 0.96 | [6 empty] | 0.00031886 | 0.000225
2012-03-07 | 近畿地方整備局 | 淀川 | 木津川下流 | 右岸 | 17 | KZ-R17.6+120m-lc | 天端 | KZ-R17.6+120m-lc-P-14 | 14.15 | 14.45 | 16 |  | 2.642 |  |  | 9 | 85 | 6 |  | 6 | 0.69 | 0.58 | 0.3 | 0.17 | 4.0588 | 1.3 | [6 empty] | 0.0002231 | 0.000289
2012-03-07 | 近畿地方整備局 | 淀川 | 木津川下流 | 右岸 | 17 | KZ-R17.6+120m-lc | 天端 | KZ-R17.6+120m-lc-P-15 | 15.15 | 15.45 | 18 |  | 2.638 |  |  | 48 | 46 | 6 |  | 6 | 2.5 | 1.9 | 0.58 | 0.2 | 12.5 | 1.9 | [6 empty] | 0.0010277 | 0.0004
2012-03-07 | 近畿地方整備局 | 淀川 | 木津川下流 | 右岸 | 17 | KZ-R17.6+120m-lc | 天端 | KZ-R17.6+120m-lc-P-18 | 18.15 | 18.45 | 50 |  | 2.633 |  |  | 8 | 80 | 4 | 8 | 12 | 0.67 | 0.57 | 0.25 | 0.026 | 25.7692 | 8.3 | [6 empty] | 0.00014623 | 6.76e-06
2012-03-07 | 近畿地方整備局 | 淀川 | 木津川下流 | 右岸 | 17 | KZ-R17.6+120m-lc | 天端 | KZ-R17.6+120m-lc-P-22 | 22.15 | 22.41 | 50 |  | 2.632 |  |  | 29 | 63 | 8 |  | 8 | 1.4 | 1 | 0.41 | 0.11 | 12.7273 | 2.3 | [6 empty] | 0.00046007 | 0.000121
2012-03-07 | 近畿地方整備局 | 淀川 | 木津川下流 | 右岸 | 17 | KZ-R17.6+120m-lc | 天端 | KZ-R17.6+120m-lc-P-25 | 25.15 | 25.37 | 50 |  | 2.633 |  |  | 43 | 45 | 5 | 7 | 12 | 2.1 | 1.6 | 0.27 | 0.04 | 52.5 | 4.1 | [6 empty] | 0.00017477 | 1.6e-05
2012-03-07 | 近畿地方整備局 | 淀川 | 木津川下流 | 右岸 | 17 | KZ-R17.6+120m-bs | 裏のり | KZ-R17.6+120m-bs-P-0 | 0.15 | 0.5 | 2 |  | 2.629 |  |  | 15 | 61 | 12 | 12 | 24 | 0.63 | 0.47 | 0.033 | 0.003 | 210 | 24 | 32.2 | 19.4 | 12.8 |  |  |  | 1.3409e-06 | 9e-08
2012-03-07 | 近畿地方整備局 | 淀川 | 木津川下流 | 右岸 | 17 | KZ-R17.6+120m-bs | 裏のり | KZ-R17.6+120m-bs-P-1 | 1.15 | 1.45 | 2 |  | 2.632 |  |  | 28 | 58 | 8 | 6 | 14 | 0.92 | 0.65 | 0.23 | 0.025 | 36.8 | 5.3 | [6 empty] | 0.00012054 | 6.25e-06
2012-03-07 | 近畿地方整備局 | 淀川 | 木津川下流 | 右岸 | 17 | KZ-R17.6+120m-bs | 裏のり | KZ-R17.6+120m-bs-P-2 | 2.15 | 2.45 | 1 |  | 2.63 |  |  | 41 | 51 | 8 |  | 8 | 2.1 | 1.3 | 0.35 | 0.13 | 16.1538 | 1.2 | [6 empty] | 0.00031886 | 0.000169
2012-03-07 | 近畿地方整備局 | 淀川 | 木津川下流 | 右岸 | 17 | KZ-R17.6+120m-bs | 裏のり | KZ-R17.6+120m-bs-P-3 | 3.15 | 3.5 | 2 |  | 2.63 |  |  | 25 | 52 | 13 | 10 | 23 | 1 | 0.61 | 0.048 | 0.006 | 166.6667 | 5.7 | 27.6 | 17 | 10.6 |  |  |  | 3.1947e-06 | 3.6e-07
2012-03-07 | 近畿地方整備局 | 淀川 | 木津川下流 | 右岸 | 17 | KZ-R17.6+120m-bs | 裏のり | KZ-R17.6+120m-bs-P-4 | 4.15 | 4.45 | 4 |  | 2.635 |  |  | 23 | 71 | 6 |  | 6 | 1.1 | 0.82 | 0.39 | 0.22 | 5 | 1.1 | [6 empty] | 0.00040973 | 0.000484
2012-03-07 | 近畿地方整備局 | 淀川 | 木津川下流 | 右岸 | 17 | KZ-R17.6+120m-bs | 裏のり | KZ-R17.6+120m-bs-P-5 | 5.15 | 5.45 | 9 |  | 2.639 |  |  | 23 | 63 | 7 | 7 | 14 | 0.95 | 0.71 | 0.2 | 0.023 | 41.3043 | 7 | [6 empty] | 8.7194e-05 | 5.29e-06
2012-03-07 | 近畿地方整備局 | 淀川 | 木津川下流 | 右岸 | 17 | KZ-R17.6+120m-bs | 裏のり | KZ-R17.6+120m-bs-P-7 | 7.15 | 7.45 | 7 |  | 2.634 |  |  | 43 | 52 | 5 |  | 5 | 2.2 | 1.7 | 0.64 | 0.31 | 7.0968 | 1.3 | [6 empty] | 0.001291 | 0.000961
2012-03-07 | 近畿地方整備局 | 淀川 | 木津川下流 | 右岸 | 17 | KZ-R17.6+120m-bs | 裏のり | KZ-R17.6+120m-bs-P-9 | 9.15 | 9.45 | 9 |  | 2.635 |  |  | 22 | 69 | 9 |  | 9 | 1.2 | 0.94 | 0.34 | 0.1 | 12 | 2.3 | [6 empty] | 0.00029815 | 0.0001
2012-03-07 | 近畿地方整備局 | 淀川 | 木津川下流 | 右岸 | 17 | KZ-R17.6+120m-bs | 裏のり | KZ-R17.6+120m-bs-P-11 | 11.15 | 11.45 | 25 |  | 2.641 |  |  | 9 | 83 | 8 |  | 8 | 0.73 | 0.61 | 0.29 | 0.11 | 6.6364 | 2 | [6 empty] | 0.00020624 | 0.000121
2012-03-07 | 近畿地方整備局 | 淀川 | 木津川下流 | 右岸 | 17 | KZ-R17.6+120m-bs | 裏のり | KZ-R17.6+120m-bs-P-12 | 12.15 | 12.45 | 25 |  | 2.649 |  |  | 60 | 35 | 5 |  | 5 | 4.8 | 3 | 0.76 | 0.28 | 17.1429 | 1.3 | [6 empty] | 0.0019224 | 0.000784
2012-03-07 | 近畿地方整備局 | 淀川 | 木津川下流 | 右岸 | 17 | KZ-R17.6+120m-bs | 裏のり | KZ-R17.6+120m-bs-P-13 | 13.15 | 13.45 | 43 |  | 2.656 |  |  | 54 | 38 | 8 |  | 8 | 4.6 | 2.6 | 0.41 | 0.12 | 38.3333 | 0.94 | [6 empty] | 0.00046007 | 0.000144
2012-03-07 | 近畿地方整備局 | 淀川 | 木津川下流 | 右岸 | 17 | KZ-R17.6+120m-bs | 裏のり | KZ-R17.6+120m-bs-P-15 | 15.15 | 15.45 | 50 |  | 2.641 |  |  | 21 | 69 | 4 | 6 | 10 | 0.8 | 0.63 | 0.26 | 0.071 | 11.2676 | 2.7 | [6 empty] | 0.00016014 | 5.041e-05
2012-03-07 | 近畿地方整備局 | 淀川 | 木津川下流 | 右岸 | 18.4 | KZ-R18.4+100m-ws | 表のり | KZ-R18.4+100m-ws-P-0 | 0.15 | 0.5 | 2 |  | 2.655 |  |  | 8 | 35 | 36 | 21 | 57 | 0.093 | 0.049 | 0.004 |  |  |  | 44 | 26.4 | 17.6 |  |  |  | 1.0092e-08
2012-03-07 | 近畿地方整備局 | 淀川 | 木津川下流 | 右岸 | 18.4 | KZ-R18.4+100m-ws | 表のり | KZ-R18.4+100m-ws-P-1 | 1.15 | 1.45 | 1 |  | 2.64 |  |  | 31 | 63 | 6 |  | 6 | 1.4 | 1 | 0.43 | 0.21 | 6.6667 | 1.2 | [6 empty] | 0.00051374 | 0.000441
2012-03-07 | 近畿地方整備局 | 淀川 | 木津川下流 | 右岸 | 18.4 | KZ-R18.4+100m-ws | 表のり | KZ-R18.4+100m-ws-P-2 | 2.15 | 2.45 | 8 |  | 2.647 |  |  | 24 | 71 | 5 |  | 5 | 0.97 | 0.66 | 0.28 | 0.18 | 5.3889 | 0.78 | [6 empty] | 0.00019014 | 0.000324
2012-03-07 | 近畿地方整備局 | 淀川 | 木津川下流 | 右岸 | 18.4 | KZ-R18.4+100m-ws | 表のり | KZ-R18.4+100m-ws-P-3 | 3.15 | 3.45 | 12 |  | 2.637 |  |  | 34 | 62 | 4 |  | 4 | 1.5 | 1.1 | 0.45 | 0.25 | 6 | 0.99 | [6 empty] | 0.00057081 | 0.000625
2012-03-07 | 近畿地方整備局 | 淀川 | 木津川下流 | 右岸 | 18.4 | KZ-R18.4+100m-ws | 表のり | KZ-R18.4+100m-ws-P-4 | 4.15 | 4.45 | 10 |  | 2.65 |  |  | 1 | 92 | 7 |  | 7 | 0.46 | 0.4 | 0.23 | 0.14 | 3.2857 | 1.3 | [6 empty] | 0.00012054 | 0.000196
2012-03-07 | 近畿地方整備局 | 淀川 | 木津川下流 | 右岸 | 18.4 | KZ-R18.4+100m-ws | 表のり | KZ-R18.4+100m-ws-P-5 | 5.15 | 5.45 | 8 |  | 2.673 |  |  | 1 | 63 | 24 | 12 | 36 | 0.15 | 0.12 | 0.021 | 0.002 | 75 | 9.1 | [6 empty] | 4.7052e-07 | 4e-08
2012-03-07 | 近畿地方整備局 | 淀川 | 木津川下流 | 右岸 | 18.4 | KZ-R18.4+100m-ws | 表のり | KZ-R18.4+100m-ws-P-6 | 6.15 | 6.45 | 10 |  | 2.649 |  |  | 3 | 88 | 9 |  | 9 | 0.45 | 0.38 | 0.17 | 0.083 | 5.4217 | 1.7 | [6 empty] | 5.9834e-05 | 6.889e-05
2012-03-07 | 近畿地方整備局 | 淀川 | 木津川下流 | 右岸 | 18.4 | KZ-R18.4+100m-ws | 表のり | KZ-R18.4+100m-ws-P-8 | 8.15 | 8.45 | 20 |  | 2.634 |  |  | 13 | 80 | 7 |  | 7 | 0.77 | 0.6 | 0.27 | 0.12 | 6.4167 | 1.5 | [6 empty] | 0.00017477 | 0.000144
2012-03-07 | 近畿地方整備局 | 淀川 | 木津川下流 | 右岸 | 18.4 | KZ-R18.4+100m-ws | 表のり | KZ-R18.4+100m-ws-P-10 | 10.15 | 10.45 | 18 |  | 2.641 |  |  | 5 | 87 | 8 |  | 8 | 0.73 | 0.6 | 0.23 | 0.099 | 7.3737 | 2 |  |  |  |  | 4.5e-05 |  | 0.00012054 | 9.801e-05
2012-03-07 | 近畿地方整備局 | 淀川 | 木津川下流 | 右岸 | 18.4 | KZ-R18.4+100m-ws | 表のり | KZ-R18.4+100m-ws-P-12 | 12.15 | 12.45 | 22 |  | 2.653 |  |  | 40 | 40 | 12 | 8 | 20 | 1.9 | 0.97 | 0.076 | 0.009 | 211.1111 | 2.9 | [6 empty] | 9.265e-06 | 8.1e-07
2012-03-07 | 近畿地方整備局 | 淀川 | 木津川下流 | 右岸 | 18.4 | KZ-R18.4+100m-ws | 表のり | KZ-R18.4+100m-ws-P-13 | 13.15 | 13.45 | 46 |  | 2.638 |  |  | 31 | 62 | 7 |  | 7 | 1.4 | 0.98 | 0.38 | 0.13 | 10.7692 | 1.7 |  |  |  |  | 3.76e-05 |  | 0.0003858 | 0.000169
2012-03-07 | 近畿地方整備局 | 淀川 | 木津川下流 | 右岸 | 18.4 | KZ-R18.4+100m-ws | 表のり | KZ-R18.4+100m-ws-P-14 | 14.15 | 14.45 | 36 |  | 2.646 |  |  | 44 | 44 | 5 | 7 | 12 | 2.4 | 1.6 | 0.26 | 0.034 | 70.5882 | 3.6 | [6 empty] | 0.00016014 | 1.156e-05
2012-03-07 | 近畿地方整備局 | 淀川 | 木津川下流 | 右岸 | 18.4 | KZ-R18.4+100m-ws | 表のり | KZ-R18.4+100m-ws-P-17 | 17.15 | 17.45 | 34 |  | 2.664 |  |  | 0 | 13 | 66 | 21 | 87 | 0.038 | 0.028 | 0.005 | 0.001 | 38 | 1.9 | 54.1 | 25.2 | 28.9 |  |  |  | 1.6924e-08 | 1e-08
2012-03-07 | 近畿地方整備局 | 淀川 | 木津川下流 | 右岸 | 18.4 | KZ-R18.4+100m-ws | 表のり | KZ-R18.4+100m-ws-T-1 | 1 | 1.5 |  | 1.784 | 2.64 | 0.677 | 0.18503
2012-03-07 | 近畿地方整備局 | 淀川 | 木津川下流 | 右岸 | 18.4 | KZ-R18.4+100m-ws | 表のり | KZ-R18.4+100m-ws-T-2 | 2 | 2.65 |  | 1.847 | 2.64 | 0.696 | 0.19879 | 38 | 57 | 5 |  | 5 | 1.7 | 0.9 | 0.34 | 0.16 | 10.625 | 0.85 | [5 empty] | 5.14e-05 | 0.00029815 | 0.000256 |  | 0.00016503 | CD | 9.3 | 28.4
2012-03-07 | 近畿地方整備局 | 淀川 | 木津川下流 | 右岸 | 18.4 | KZ-R18.4+100m-ws | 表のり | KZ-R18.4+100m-ws-S-1 | 2.7 | 3.4 |  | 1.906 | 2.64 | 0.689 | 0.19365
2012-03-07 | 近畿地方整備局 | 淀川 | 木津川下流 | 右岸 | 18.4 | KZ-R18.4+100m-lc | 天端 | KZ-R18.4+100m-lc-P-0 | 0.15 | 0.45 | 2 |  | 2.601 |  |  | 27 | 41 | 19 | 13 | 32 | 0.69 | 0.37 | 0.019 | 0.002 | 345 | 2.8 | 48.5 | 27.7 | 20.8 |  |  |  | 3.7314e-07 | 4e-08
2012-03-07 | 近畿地方整備局 | 淀川 | 木津川下流 | 右岸 | 18.4 | KZ-R18.4+100m-lc | 天端 | KZ-R18.4+100m-lc-P-1 | 1.15 | 1.45 | 1 |  | 2.641 |  |  | 14 | 81 | 5 |  | 5 | 0.67 | 0.57 | 0.32 | 0.21 | 3.1905 | 1.2 | [6 empty] | 0.00025908 | 0.000441
2012-03-07 | 近畿地方整備局 | 淀川 | 木津川下流 | 右岸 | 18.4 | KZ-R18.4+100m-lc | 天端 | KZ-R18.4+100m-lc-P-2 | 2.15 | 2.45 | 2 |  | 2.634 |  |  | 32 | 62 | 6 |  | 6 | 1.3 | 0.85 | 0.36 | 0.2 | 6.5 | 0.92 | [6 empty] | 0.00034037 | 0.0004
2012-03-07 | 近畿地方整備局 | 淀川 | 木津川下流 | 右岸 | 18.4 | KZ-R18.4+100m-lc | 天端 | KZ-R18.4+100m-lc-P-3 | 3.15 | 3.45 | 7 |  | 2.637 |  |  | 38 | 56 | 6 |  | 6 | 1.8 | 1.1 | 0.36 | 0.2 | 9 | 0.72 | [6 empty] | 0.00034037 | 0.0004
2012-03-07 | 近畿地方整備局 | 淀川 | 木津川下流 | 右岸 | 18.4 | KZ-R18.4+100m-lc | 天端 | KZ-R18.4+100m-lc-P-4 | 4.15 | 4.45 | 4 |  | 2.634 |  |  | 20 | 78 | 2 |  | 2 | 0.97 | 0.76 | 0.39 | 0.28 | 3.4643 | 0.88 | [6 empty] | 0.00040973 | 0.000784
2012-03-07 | 近畿地方整備局 | 淀川 | 木津川下流 | 右岸 | 18.4 | KZ-R18.4+100m-lc | 天端 | KZ-R18.4+100m-lc-P-5 | 5.15 | 5.45 | 6 |  | 2.649 |  |  | 3 | 83 | 7 | 7 | 14 | 0.46 | 0.38 | 0.13 | 0.033 | 13.9394 | 3.8 | [6 empty] | 3.2137e-05 | 1.089e-05
2012-03-07 | 近畿地方整備局 | 淀川 | 木津川下流 | 右岸 | 18.4 | KZ-R18.4+100m-lc | 天端 | KZ-R18.4+100m-lc-P-6 | 6.15 | 6.45 | 12 |  | 2.653 |  |  | 1 | 84 | 7 | 8 | 15 | 0.33 | 0.27 | 0.1 | 0.023 | 14.3478 | 3.4 | [6 empty] | 1.7498e-05 | 5.29e-06
2012-03-07 | 近畿地方整備局 | 淀川 | 木津川下流 | 右岸 | 18.4 | KZ-R18.4+100m-lc | 天端 | KZ-R18.4+100m-lc-P-8 | 8.15 | 8.45 | 13 |  | 2.645 |  |  | 1 | 89 | 10 |  | 10 | 0.4 | 0.34 | 0.19 | 0.079 | 5.0633 | 2 | [6 empty] | 7.7423e-05 | 6.241e-05
2012-03-07 | 近畿地方整備局 | 淀川 | 木津川下流 | 右岸 | 18.4 | KZ-R18.4+100m-lc | 天端 | KZ-R18.4+100m-lc-P-10 | 10.15 | 10.45 | 14 |  | 2.635 |  |  | 19 | 76 | 5 |  | 5 | 1 | 0.79 | 0.35 | 0.17 | 5.8824 | 1.4 | [6 empty] | 0.00031886 | 0.000289
2012-03-07 | 近畿地方整備局 | 淀川 | 木津川下流 | 右岸 | 18.4 | KZ-R18.4+100m-lc | 天端 | KZ-R18.4+100m-lc-P-12 | 12.15 | 12.45 | 32 |  | 2.664 |  |  | 60 | 33 | 7 |  | 7 | 7.1 | 4.8 | 0.48 | 0.15 | 47.3333 | 0.88 | [6 empty] | 0.00066288 | 0.000225
2012-03-07 | 近畿地方整備局 | 淀川 | 木津川下流 | 右岸 | 18.4 | KZ-R18.4+100m-lc | 天端 | KZ-R18.4+100m-lc-P-13 | 13.15 | 13.45 | 16 |  | 2.66 |  |  | 70 | 26 | 4 |  | 4 | 9.9 | 6.7 | 0.79 | 0.32 | 30.9375 | 1.1 | [6 empty] | 0.0021028 | 0.001024
2012-03-07 | 近畿地方整備局 | 淀川 | 木津川下流 | 右岸 | 18.4 | KZ-R18.4+100m-lc | 天端 | KZ-R18.4+100m-lc-P-15 | 15.15 | 15.45 | 25 |  | 2.645 |  |  | 0 | 1 | 55 | 44 | 99 | 0.009 | 0.007 |  |  |  |  | 65.9 | 24.8 | 41.1
2012-03-07 | 近畿地方整備局 | 淀川 | 木津川下流 | 右岸 | 18.4 | KZ-R18.4+100m-lc | 天端 | KZ-R18.4+100m-lc-P-17 | 17.15 | 17.45 | 46 |  | 2.664 |  |  | 0 | 9 | 64 | 27 | 91 | 0.03 | 0.02 | 0.002 |  |  |  | 47.6 | 22.4 | 25.2 |  |  |  | 2.0253e-09
2012-03-07 | 近畿地方整備局 | 淀川 | 木津川下流 | 右岸 | 18.4 | KZ-R18.4+100m-lc | 天端 | KZ-R18.4+100m-lc-T-1 | 1 | 1.3 |  | 1.495 | 2.635 | 0.897 | 0.38046 | 20 | 75 | 5 |  | 5 | 0.82 | 0.66 | 0.35 | 0.24 | 3.4167 | 0.98 | [6 empty] | 0.00031886 | 0.000576 |  | 0.00076743 | CD | 5.5 | 31.2
2012-03-07 | 近畿地方整備局 | 淀川 | 木津川下流 | 右岸 | 18.4 | KZ-R18.4+100m-lc | 天端 | KZ-R18.4+100m-lc-T-2 | 2 | 2.4 |  | 1.594 | 2.635 | 0.753 | 0.24356 | [16 empty] | 7.41e-05
2012-03-07 | 近畿地方整備局 | 淀川 | 木津川下流 | 右岸 | 18.4 | KZ-R18.4+100m-lc | 天端 | KZ-R18.4+100m-lc-T-3 | 3 | 3.3 |  | 1.544 | 2.635 | 0.784 | 0.27012
2012-03-07 | 近畿地方整備局 | 淀川 | 木津川下流 | 右岸 | 18.4 | KZ-R18.4+100m-lc | 天端 | KZ-R18.4+100m-lc-S-1 | 6 | 6.8 |  | 2.044 | 2.629 | 0.496 | 0.081567 | 56 | 39 | 5 |  | 5 | 3.3 | 2.5 | 0.7 | 0.29 | 11.3793 | 1.5 | [5 empty] | 0.000234 | 0.0015889 | 0.000841 |  | 0.0010481 | CD | 9.6 | 35.8
2012-03-07 | 近畿地方整備局 | 淀川 | 木津川下流 | 右岸 | 8.6 | KZ-R9.2-lc | 天端 | KZ-R9.2-lc-D-1 | 1.15 | 1.45 | 3 |  | 2.656 |  |  | 12 | 80.4 | 7.6 |  | 7.6 | 0.65 | 0.526 | 0.264 | 0.12 | 5.4167 | 1.54 | [6 empty] | 0.0001659 | 0.000144
2012-03-07 | 近畿地方整備局 | 淀川 | 木津川下流 | 右岸 | 8.6 | KZ-R9.2-lc | 天端 | KZ-R9.2-lc-D-2 | 2.15 | 2.45 | 2 |  | 2.682 |  |  | 23.9 | 68.8 | 7.3 |  | 7.3 | 0.854 | 0.612 | 0.266 | 0.117 | 7.2991 | 1.3 | [6 empty] | 0.00016883 | 0.00013689
2012-03-07 | 近畿地方整備局 | 淀川 | 木津川下流 | 右岸 | 8.6 | KZ-R9.2-lc | 天端 | KZ-R9.2-lc-D-3 | 3.15 | 3.45 | 5 |  | 2.666 |  |  | 7.2 | 86.3 | 6.5 |  | 6.5 | 0.595 | 0.513 | 0.295 | 0.165 | 3.6061 | 1.39 | [6 empty] | 0.00021457 | 0.00027225
2012-03-07 | 近畿地方整備局 | 淀川 | 木津川下流 | 右岸 | 8.6 | KZ-R9.2-lc | 天端 | KZ-R9.2-lc-D-5 | 5.15 | 5.47 | 4 |  | 2.647 |  |  | 2 | 90.2 | 7.8 |  | 7.8 | 0.517 | 0.443 | 0.254 | 0.111 | 4.6577 | 1.78 | [6 empty] | 0.0001517 | 0.00012321
2012-03-07 | 近畿地方整備局 | 淀川 | 木津川下流 | 右岸 | 8.6 | KZ-R9.2-lc | 天端 | KZ-R9.2-lc-D-6 | 6.15 | 6.47 | 9 |  | 2.656 |  |  | 17.1 | 76.5 | 6.4 |  | 6.4 | 0.732 | 0.585 | 0.302 | 0.161 | 4.5466 | 1.26 | [6 empty] | 0.00022656 | 0.00025921
2012-03-07 | 近畿地方整備局 | 淀川 | 木津川下流 | 右岸 | 8.6 | KZ-R9.2-lc | 天端 | KZ-R9.2-lc-D-7 | 7.15 | 7.45 | 5 |  | 2.645 |  |  | 15.4 | 78.9 | 5.7 |  | 5.7 | 0.735 | 0.598 | 0.315 | 0.178 | 4.1292 | 1.23 | [6 empty] | 0.0002498 | 0.00031684
2012-03-07 | 近畿地方整備局 | 淀川 | 木津川下流 | 右岸 | 8.6 | KZ-R9.2-lc | 天端 | KZ-R9.2-lc-D-8 | 8.15 | 8.45 | 5 |  | 2.658 |  |  | 12.1 | 77.2 | 5.2 | 5.5 | 10.7 | 0.716 | 0.58 | 0.217 | 0.061 | 11.7377 | 2.79 | [6 empty] | 0.00010534 | 3.721e-05
2012-03-07 | 近畿地方整備局 | 淀川 | 木津川下流 | 右岸 | 8.6 | KZ-R9.2-lc | 天端 | KZ-R9.2-lc-D-9上 | 9.15 | 9.3 |  |  | 2.657 |  |  | 11.9 | 76.8 | 6.7 | 4.6 | 11.3 | 0.665 | 0.535 | 0.218 | 0.051 | 13.0392 | 3.14 | [6 empty] | 0.00010646 | 2.601e-05
2012-03-07 | 近畿地方整備局 | 淀川 | 木津川下流 | 右岸 | 8.6 | KZ-R9.2-lc | 天端 | KZ-R9.2-lc-D-9下 | 9.3 | 9.45 |  |  | 2.648 |  |  | 0 | 70.5 | 22.5 | 7 | 29.5 | 0.264 | 0.193 | 0.042 | 0.012 | 22 | 1.94 | [6 empty] | 2.3446e-06 | 1.44e-06
2012-03-07 | 近畿地方整備局 | 淀川 | 木津川下流 | 右岸 | 8.6 | KZ-R9.2-lc | 天端 | KZ-R9.2-lc-D-10 | 10.15 | 10.45 | 7 |  | 2.636 |  |  | 0 | 65.6 | 24 | 10.4 | 34.4 | 0.229 | 0.16 | 0.025 | 0.004 | 57.25 | 3.57 | [6 empty] | 7.0474e-07 | 1.6e-07
2012-03-07 | 近畿地方整備局 | 淀川 | 木津川下流 | 右岸 | 8.6 | KZ-R9.2-lc | 天端 | KZ-R9.2-lc-D-11 | 11.15 | 11.45 | 4 |  | 2.702 |  |  | 3.9 | 12 | 54.9 | 29.2 | 84.1 | 0.027 | 0.017 | 0.002 |  |  |  | 57.5 | 28.5 | 29 |  |  |  | 2.0253e-09
2012-03-07 | 近畿地方整備局 | 淀川 | 木津川下流 | 右岸 | 8.6 | KZ-R9.2-lc | 天端 | KZ-R9.2-lc-D-12 | 12.15 | 12.45 | 3 |  | 2.69 |  |  | 0 | 22.5 | 58.3 | 19.2 | 77.5 | 0.036 | 0.024 | 0.005 | 0.002 | 18 | 1.34 | 40.6 | 21.5 | 19.1 |  |  |  | 1.6924e-08 | 4e-08
2012-03-07 | 近畿地方整備局 | 淀川 | 木津川下流 | 右岸 | 8.6 | KZ-R9.2-lc | 天端 | KZ-R9.2-lc-D-13 | 13.15 | 13.45 | 5 |  | 2.678 |  |  | 0 | 4.6 | 60.4 | 35 | 95.4 | 0.016 | 0.011 | 0.002 |  |  |  | 55.2 | 26.6 | 28.6 |  |  |  | 2.0253e-09
2012-03-07 | 近畿地方整備局 | 淀川 | 木津川下流 | 右岸 | 8.6 | KZ-R9.2-lc | 天端 | KZ-R9.2-lc-D-14 | 14.15 | 14.45 | 32 |  | 2.639 |  |  | 13.6 | 78.3 | 8.1 |  | 8.1 | 0.685 | 0.559 | 0.271 | 0.111 | 6.1712 | 1.77 | [6 empty] | 0.00017627 | 0.00012321
2012-03-07 | 近畿地方整備局 | 淀川 | 木津川下流 | 右岸 | 8.6 | KZ-R9.2-lc | 天端 | KZ-R9.2-lc-D-16 | 16.15 | 16.45 | 44 |  | 2.625 |  |  | 26.9 | 64.8 | 8.3 |  | 8.3 | 1.26 | 0.916 | 0.304 | 0.114 | 11.0526 | 1.61 | [6 empty] | 0.00023005 | 0.00012996
2012-03-07 | 近畿地方整備局 | 淀川 | 木津川下流 | 右岸 | 8.6 | KZ-R9.2-lc | 天端 | KZ-R9.2-lc-D-18 | 18.15 | 18.45 | 33 |  | 2.643 |  |  | 64.9 | 29.1 | 6 |  | 6 | 6.69 | 4.85 | 0.745 | 0.233 | 28.7124 | 1.33 | [6 empty] | 0.0018356 | 0.00054289
2012-03-07 | 近畿地方整備局 | 淀川 | 木津川下流 | 右岸 | 8.6 | KZ-R9.2-lc | 天端 | KZ-R9.2-lc-D-19上 | 19.15 | 19.2 |  |  | 2.663 |  |  | 0 | 27.7 | 47.4 | 24.9 | 72.3 | 0.053 | 0.037 | 0.001 |  |  |  | 56 | 27.6 | 28.4 |  |  |  | 4.0644e-10
2012-03-07 | 近畿地方整備局 | 淀川 | 木津川下流 | 右岸 | 8.6 | KZ-R9.2-lc | 天端 | KZ-R9.2-lc-D-19下 | 19.2 | 19.42 |  |  | 2.656 |  |  | 0 | 48.9 | 39.9 | 11.2 | 51.1 | 0.106 | 0.072 | 0.015 | 0.004 | 26.5 | 2.15 | 33 | 21.5 | 11.5 |  |  |  | 2.1578e-07 | 1.6e-07
2012-03-07 | 近畿地方整備局 | 淀川 | 木津川下流 | 右岸 | 8.6 | KZ-R9.2-lc | 天端 | KZ-R9.2-lc-D-20 | 20.15 | 20.42 | 45 |  | 2.663 |  |  | 0 | 42.1 | 41.3 | 16.6 | 57.9 | 0.083 | 0.053 | 0.008 | 0.002 | 41.5 | 1.98 | 41 | 24.3 | 16.7 |  |  |  | 5.0287e-08 | 4e-08
2012-03-07 | 近畿地方整備局 | 淀川 | 木津川下流 | 右岸 | 8.6 | KZ-R9.2-lc | 天端 | KZ-R9.2-lc-D-21 | 21.15 | 21.45 | 45 |  | 2.599 |  |  | 21 | 23.3 | 24.5 | 31.2 |  | 0.032 | 0.018 | 0.001 |  |  |  | 54.3 | 27.4 | 26.9 |  |  |  | 4.0644e-10
2012-03-07 | 近畿地方整備局 | 淀川 | 木津川下流 | 右岸 | 8.6 | KZ-R9.2-lc | 天端 | KZ-R9.2-lc-D-23 | 23.15 | 23.34 | 50 |  | 2.609 |  |  | 14.6 | 75.2 | 6.5 | 3.7 | 10.2 | 0.862 | 0.666 | 0.255 | 0.068 | 12.6765 | 2.46 | [6 empty] | 0.00015309 | 4.624e-05
2012-03-07 | 近畿地方整備局 | 淀川 | 木津川下流 | 右岸 | 8.6 | KZ-R9.2-lc | 天端 | KZ-R9.2-lc-S-4 | 4 | 5 |  |  | 2.649 |  |  | 7 | 81.9 | 6.6 | 4.5 | 11.1 | 0.587 | 0.487 | 0.232 | 0.064 | 9.1719 | 2.71 | [5 empty] | 7.1e-05 | 0.00012298 | 4.096e-05 |  |  | CD | 0 | 33.8
2012-03-07 | 近畿地方整備局 | 淀川 | 木津川下流 | 右岸 | 8.6 | KZ-R9.2-bs | 裏のり | KZ-R9.2-bs-D-1 | 1.15 | 1.45 | 4 |  | 2.667 |  |  | 22.5 | 56.7 | 12.8 | 8 | 20.8 | 0.784 | 0.517 | 0.066 | 0.01 | 78.4 | 4.61 | [6 empty] | 6.6816e-06 | 1e-06
2012-03-07 | 近畿地方整備局 | 淀川 | 木津川下流 | 右岸 | 8.6 | KZ-R9.2-bs | 裏のり | KZ-R9.2-bs-D-2 | 2.15 | 2.5 | 4 |  | 2.673 |  |  | 15.1 | 63.3 | 12 | 9.6 | 21.6 | 0.666 | 0.497 | 0.06 | 0.007 | 95.1429 | 9.56 | [6 empty] | 5.3577e-06 | 4.9e-07
2012-03-07 | 近畿地方整備局 | 淀川 | 木津川下流 | 右岸 | 8.6 | KZ-R9.2-bs | 裏のり | KZ-R9.2-bs-D-4 | 4.15 | 4.45 | 7 |  | 2.655 |  |  | 24.8 | 72.1 | 3.1 |  | 3.1 | 1.13 | 0.859 | 0.434 | 0.29 | 3.8966 | 0.94 | [6 empty] | 0.00052488 | 0.000841
2012-03-07 | 近畿地方整備局 | 淀川 | 木津川下流 | 右岸 | 8.6 | KZ-R9.2-bs | 裏のり | KZ-R9.2-bs-D-6 | 6.15 | 6.45 | 5 |  | 2.698 |  |  | 0 | 11.6 | 53.1 | 35.3 | 88.4 | 0.016 | 0.01 |  |  |  |  | 48.3 | 25.3 | 23 | 1.83e-06 | 5.18e-05
2012-03-07 | 近畿地方整備局 | 淀川 | 木津川下流 | 右岸 | 8.6 | KZ-R9.2-bs | 裏のり | KZ-R9.2-bs-D-8 | 8.15 | 8.45 | 3 |  | 2.716 |  |  | 0 | 11.3 | 45.3 | 43.4 | 88.7 | 0.013 | 0.007 |  |  |  |  | 60.7 | 27.8 | 32.9
2012-03-07 | 近畿地方整備局 | 淀川 | 木津川下流 | 右岸 | 8.6 | KZ-R9.2-bs | 裏のり | KZ-R9.2-bs-D-10 | 10.15 | 10.45 | 6 |  | 2.658 |  |  | 0 | 5.7 | 46.7 | 47.6 | 94.3 | 0.01 | 0.006 |  |  |  |  | 65.5 | 29.4 | 36.1
2012-03-07 | 近畿地方整備局 | 淀川 | 木津川下流 | 右岸 | 8.6 | KZ-R9.2-bs | 裏のり | KZ-R9.2-bs-D-12 | 12.15 | 12.45 | 34 |  | 2.63 |  |  | 50.5 | 44.6 | 4.9 |  | 4.9 | 3.24 | 2.05 | 0.524 | 0.228 | 14.2105 | 0.92 | [6 empty] | 0.00081225 | 0.00051984
2012-03-07 | 近畿地方整備局 | 淀川 | 木津川下流 | 右岸 | 8.6 | KZ-R9.2-bs | 裏のり | KZ-R9.2-bs-D-14 | 14.15 | 14.45 | 42 |  | 2.648 |  |  | 56.3 | 38 | 5.7 |  | 5.7 | 4.03 | 2.7 | 0.571 | 0.184 | 21.9022 | 1.49 | [6 empty] | 0.00099112 | 0.00033856
2012-03-07 | 近畿地方整備局 | 淀川 | 木津川下流 | 右岸 | 8.6 | KZ-R9.2-bs | 裏のり | KZ-R9.2-bs-D-15 | 15.15 | 15.45 | 50 |  | 2.645 |  |  | 44.9 | 48 | 7.1 |  | 7.1 | 2.82 | 1.57 | 0.46 | 0.196 | 14.3878 | 1.17 | [6 empty] | 0.00060063 | 0.00038416
2012-03-07 | 近畿地方整備局 | 淀川 | 木津川下流 | 右岸 | 8.6 | KZ-R9.2-bs | 裏のり | KZ-R9.2-bs-D-16 | 16.15 | 16.35 | 50 |  | 2.641 |  |  | 9.3 | 82.4 | 8.3 |  | 8.3 | 0.708 | 0.571 | 0.264 | 0.01 | 70.8 | 1.81 | [6 empty] | 0.0001659 | 1e-06
2012-03-07 | 近畿地方整備局 | 淀川 | 木津川下流 | 右岸 | 8.6 | KZ-R9.2-bs | 裏のり | KZ-R9.2-bs-D-17 | 17.15 | 17.45 | 28 |  | 2.685 |  |  | 0 | 23.2 | 48.3 | 28.5 | 76.8 | 0.038 | 0.023 |  |  |  |  | 46.3 | 25.6 | 20.7
2012-03-07 | 近畿地方整備局 | 淀川 | 木津川下流 | 右岸 | 8.6 | KZ-R9.2-bs | 裏のり | KZ-R9.2-bs-S-3 | 3 | 4 |  |  | 2.687 |  |  | 16.5 | 80.2 | 0.7 | 2.6 | 3.3 | 0.819 | 0.657 | 0.336 | 0.232 | 3.5302 | 0.98 | [5 empty] | 0.00015 | 0.00029009 | 0.00053824 |  |  | CD | 19.7 | 39.9
2012-03-07 | 近畿地方整備局 | 淀川 | 木津川下流 | 右岸 | 8.6 | KZ-R9.2-bs | 裏のり | KZ-R9.2-bs-S-5 | 5 | 6 |  |  | 2.671 |  |  | 24.4 | 70.6 | 2.4 | 2.6 | 5 | 1.07 | 0.809 | 0.385 | 0.206 | 5.1942 | 1.18 | [5 empty] | 0.00012 | 0.00039766 | 0.00042436 |  |  | CD | 18 | 37.2
2012-03-07 | 近畿地方整備局 | 淀川 | 木津川下流 | 右岸 | 8.6 | KZ-R9.2-bs | 裏のり | KZ-R9.2-bs-T-7 | 7 | 7.65 |  | 1.809 | 2.701 | 1.077 | 0.60147 | 0 | 9 | 58.6 | 32.4 | 91 | 0.02 | 0.014 |  |  |  |  | 55.9 | 22.6 | 33.3 | [7 empty] | UU | [8 empty] | 63.3 | 0
2012-03-07 | 近畿地方整備局 | 淀川 | 木津川下流 | 右岸 | 8.6 | KZ-R9.2-bs | 裏のり | KZ-R9.2-bs-T-11 | 11 | 12 |  |  | 2.676 |  |  | 37.6 | 58 | 1.9 | 2.5 | 4.4 | 1.77 | 1.14 | 0.468 | 0.298 | 5.9396 | 0.74 | [5 empty] | 4.8e-05 | 0.00062511 | 0.00088804 |  |  | CD | 11.3 | 34.7
2012-03-07 | 近畿地方整備局 | 淀川 | 木津川下流 | 右岸 | 11.8 | KZ-R12.3-lc | 天端 | KZ-R12.3-lc-D-1 | 1.15 | 1.5 | 4 |  | 2.662 |  |  | 51.3 | 42.2 | 6.5 |  | 6.5 | 4.23 | 2.2 | 0.468 | 0.255 | 16.5882 | 0.43 | [6 empty] | 0.00062511 | 0.00065025
2012-03-07 | 近畿地方整備局 | 淀川 | 木津川下流 | 右岸 | 11.8 | KZ-R12.3-lc | 天端 | KZ-R12.3-lc-D-3 | 3.15 | 3.45 | 4 |  | 2.644 |  |  | 13 | 71.9 | 9.1 | 6 | 15.1 | 0.402 | 0.329 | 0.136 | 0.019 | 21.1579 | 5.63 | [6 empty] | 3.5679e-05 | 3.61e-06
2012-03-07 | 近畿地方整備局 | 淀川 | 木津川下流 | 右岸 | 11.8 | KZ-R12.3-lc | 天端 | KZ-R12.3-lc-D-5 | 5.15 | 5.45 | 3 |  | 2.657 |  |  | 0 | 45.3 | 40 | 14.7 | 54.7 | 0.106 | 0.058 | 0.008 | 0.003 | 35.3333 | 1.1 | 38 | 22.4 | 15.6 |  |  |  | 5.0287e-08 | 9e-08
2012-03-07 | 近畿地方整備局 | 淀川 | 木津川下流 | 右岸 | 11.8 | KZ-R12.3-lc | 天端 | KZ-R12.3-lc-D-8 | 8.15 | 8.45 | 6 |  | 2.651 |  |  | 0 | 67.6 | 21.9 | 10.5 | 32.4 | 0.274 | 0.211 | 0.021 | 0.005 | 54.8 | 2.77 | [6 empty] | 4.7052e-07 | 2.5e-07
2012-03-07 | 近畿地方整備局 | 淀川 | 木津川下流 | 右岸 | 11.8 | KZ-R12.3-lc | 天端 | KZ-R12.3-lc-D-10 | 10.15 | 10.45 | 14 |  | 2.638 |  |  | 1.8 | 83.2 | 9 | 6 | 15 | 0.399 | 0.339 | 0.147 | 0.02 | 19.95 | 6.53 | [6 empty] | 4.2724e-05 | 4e-06
2012-03-07 | 近畿地方整備局 | 淀川 | 木津川下流 | 右岸 | 11.8 | KZ-R12.3-lc | 天端 | KZ-R12.3-lc-D-11 | 11.15 | 11.45 | 37 |  | 2.66 |  |  | 46.5 | 42.3 | 6.4 | 4.8 |  | 3.58 | 1.46 | 0.243 | 0.059 | 60.678 | 0.83 | [6 empty] | 0.00013691 | 3.481e-05
2012-03-07 | 近畿地方整備局 | 淀川 | 木津川下流 | 右岸 | 11.8 | KZ-R12.3-lc | 天端 | KZ-R12.3-lc-D-14 | 14.15 | 14.45 | 41 |  | 2.657 |  |  | 42.6 | 48.9 | 8.5 |  | 8.5 | 2.7 | 0.979 | 0.243 | 0.099 | 27.2727 | 0.55 | [6 empty] | 0.00013691 | 9.801e-05
2012-03-07 | 近畿地方整備局 | 淀川 | 木津川下流 | 右岸 | 11.8 | KZ-R12.3-lc | 天端 | KZ-R12.3-lc-D-16 | 16.15 | 16.45 | 33 |  | 2.676 |  |  | 9 | 73.9 | 11.5 | 5.6 | 17.1 | 0.336 | 0.288 | 0.106 | 0.017 | 19.7647 | 6.59 | [6 empty] | 2.0028e-05 | 2.89e-06
2012-03-07 | 近畿地方整備局 | 淀川 | 木津川下流 | 右岸 | 11.8 | KZ-R12.3-lc | 天端 | KZ-R12.3-lc-D-18 | 18.15 | 18.45 | 26 |  | 2.642 |  |  | 25.5 | 64.9 | 9.6 |  | 9.6 | 1.21 | 0.87 | 0.248 | 0.081 | 14.9383 | 1.91 | [6 empty] | 0.00014353 | 6.561e-05
2012-03-07 | 近畿地方整備局 | 淀川 | 木津川下流 | 右岸 | 11.8 | KZ-R12.3-lc | 天端 | KZ-R12.3-lc-D-21 | 21.15 | 21.45 | 46 |  | 2.643 |  |  | 61 | 28 | 5.4 | 5.6 | 11 | 12.1 | 5.17 | 0.393 | 0.048 | 252.0833 | 1.71 | [6 empty] | 0.00041707 | 2.304e-05
2012-03-07 | 近畿地方整備局 | 淀川 | 木津川下流 | 右岸 | 11.8 | KZ-R12.3-lc | 天端 | KZ-R12.3-lc-D-23 | 23.15 | 23.45 | 50 |  | 2.615 |  |  | 1.3 | 84.1 | 9.4 | 5.2 | 14.6 | 0.492 | 0.406 | 0.154 | 0.02 | 24.6 | 6.13 | [6 empty] | 4.7587e-05 | 4e-06
2012-03-07 | 近畿地方整備局 | 淀川 | 木津川下流 | 右岸 | 11.8 | KZ-R12.3-lc | 天端 | KZ-R12.3-lc-D-25 | 25.15 | 25.25 | 50 |  | 2.624 |  |  | 39.6 | 47.9 | 7.7 | 4.8 | 12.5 | 1.92 | 0.889 | 0.217 | 0.045 | 42.6667 | 1.85 | [6 empty] | 0.00010534 | 2.025e-05
2012-03-07 | 近畿地方整備局 | 淀川 | 木津川下流 | 右岸 | 11.8 | KZ-R12.3-lc | 天端 | KZ-R12.3-lc-D-26 | 26.15 | 26.34 | 50 |  | 2.663 |  |  | 11.3 | 74.7 | 7.1 | 6.9 | 14 | 0.616 | 0.499 | 0.197 | 0.018 | 34.2222 | 8.52 | [6 empty] | 8.4193e-05 | 3.24e-06
2012-03-07 | 近畿地方整備局 | 淀川 | 木津川下流 | 右岸 | 11.8 | KZ-R12.3-lc | 天端 | KZ-R12.3-lc-S-2 | 2 | 3 |  |  | 2.691 |  |  | 5.4 | 80.8 | 9.2 | 4.6 | 13.8 | 0.492 | 0.406 | 0.156 | 0.029 | 16.9655 | 4.53 | [5 empty] | 2.4e-05 | 4.9031e-05 | 8.41e-06 |  |  | CD | 4.3 | 33.8
2012-03-07 | 近畿地方整備局 | 淀川 | 木津川下流 | 右岸 | 11.8 | KZ-R12.3-lc | 天端 | KZ-R12.3-lc-S-4 | 4 | 5 |  |  | 2.716 |  |  | 8.5 | 74.8 | 9.8 | 6.9 | 16.7 | 0.461 | 0.383 | 0.136 | 0.015 | 30.7333 | 8.8 | [5 empty] | 6.9e-06 | 3.5679e-05 | 2.25e-06 |  |  | CD | 6.7 | 32.5
2012-03-07 | 近畿地方整備局 | 淀川 | 木津川下流 | 右岸 | 11.8 | KZ-R12.3-lc | 天端 | KZ-R12.3-lc-S-6 | 6 | 7 |  |  | 2.695 |  |  | 1.8 | 90 | 4.8 | 3.4 | 8.2 | 0.448 | 0.396 | 0.259 | 0.133 | 3.3684 | 1.58 | [5 empty] | 3e-05 | 0.00015871 | 0.00017689 |  |  | CD | 13.2 | 33.7
2012-03-07 | 近畿地方整備局 | 淀川 | 木津川下流 | 右岸 | 11.8 | KZ-R12.3-lc | 天端 | KZ-R12.3-lc-S-9 | 9 | 10 |  |  | 2.721 |  |  | 1.7 | 90.6 | 4.4 | 3.3 | 7.7 | 0.423 | 0.375 | 0.218 | 0.114 | 3.7105 | 1.66 | [5 empty] | 4e-05 | 0.00010646 | 0.00012996 |  |  | CD | 23 | 35
2012-03-07 | 近畿地方整備局 | 淀川 | 木津川下流 | 右岸 | 11.8 | KZ-R12.3-lc | 天端 | KZ-R12.3-lc-S-12 | 12 | 13 |  |  | 2.678 |  |  | 49.5 | 47.3 | 1.4 | 1.8 | 3.2 | 3.59 | 1.93 | 0.439 | 0.271 | 13.2472 | 0.41 | [5 empty] | 0.00036 | 0.000539 | 0.00073441
2012-03-07 | 近畿地方整備局 | 淀川 | 木津川下流 | 右岸 | 15.6 | KZ-R15.6-ws | 表のり | KZ-R15.6-ws-D-1上 | 1.15 | 1.35 |  |  | 2.664 |  |  | 18.3 | 43.4 | 25.6 | 12.7 | 38.3 | 0.636 | 0.338 | 0.012 | 0.003 | 212 | 0.5 | [6 empty] | 1.2867e-07 | 9e-08
2012-03-07 | 近畿地方整備局 | 淀川 | 木津川下流 | 右岸 | 15.6 | KZ-R15.6-ws | 表のり | KZ-R15.6-ws-D-2 | 2.15 | 2.45 | 8 |  | 2.659 |  |  | 27.1 | 68.4 | 4.5 |  | 4.5 | 0.787 | 0.626 | 0.347 | 0.246 | 3.1992 | 0.97 | [6 empty] | 0.00031257 | 0.00060516
2012-03-07 | 近畿地方整備局 | 淀川 | 木津川下流 | 右岸 | 15.6 | KZ-R15.6-ws | 表のり | KZ-R15.6-ws-D-3 | 3.65 | 4 | 3 |  | 2.648 |  |  | 4.5 | 85.2 | 5.8 | 4.5 | 10.3 | 0.514 | 0.436 | 0.241 | 0.071 | 7.2394 | 2.71 | [6 empty] | 0.00013432 | 5.041e-05
2012-03-07 | 近畿地方整備局 | 淀川 | 木津川下流 | 右岸 | 15.6 | KZ-R15.6-ws | 表のり | KZ-R15.6-ws-D-4 | 4.15 | 4.45 | 3 |  | 2.649 |  |  | 5.3 | 78.5 | 7.3 | 8.9 | 16.2 | 0.461 | 0.383 | 0.138 | 0.008 | 57.625 | 17.1 | [6 empty] | 3.6906e-05 | 6.4e-07
2012-03-07 | 近畿地方整備局 | 淀川 | 木津川下流 | 右岸 | 15.6 | KZ-R15.6-ws | 表のり | KZ-R15.6-ws-D-5 | 5.15 | 5.45 | 11 |  | 2.643 |  |  | 3 | 86.8 | 7.8 | 2.4 | 10.2 | 0.478 | 0.406 | 0.226 | 0.073 | 6.5479 | 2.44 | [6 empty] | 0.00011574 | 5.329e-05
2012-03-07 | 近畿地方整備局 | 淀川 | 木津川下流 | 右岸 | 15.6 | KZ-R15.6-ws | 表のり | KZ-R15.6-ws-D-6 | 6.65 | 6.95 | 5 |  | 2.644 |  |  | 12.5 | 84.7 | 2.8 |  | 2.8 | 0.643 | 0.564 | 0.365 | 0.283 | 2.2721 | 1.03 | [6 empty] | 0.00035142 | 0.00080089
2012-03-07 | 近畿地方整備局 | 淀川 | 木津川下流 | 右岸 | 15.6 | KZ-R15.6-ws | 表のり | KZ-R15.6-ws-D-7上 | 7.15 | 7.25 | 5 |  | 2.645 |  |  | 44.8 | 48.2 | 7 |  | 7 | 2.52 | 1.54 | 0.477 | 0.224 | 11.25 | 0.81 | [6 empty] | 0.00065332 | 0.00050176
2012-03-07 | 近畿地方整備局 | 淀川 | 木津川下流 | 右岸 | 15.6 | KZ-R15.6-ws | 表のり | KZ-R15.6-ws-D-8上 | 8.15 | 8.2 |  |  | 2.639 |  |  | 13.6 | 55.6 | 18.1 | 12.7 | 30.8 | 0.451 | 0.341 | 0.023 | 0.001 | 451 | 8.34 | [6 empty] | 5.8093e-07 | 1e-08
2012-03-07 | 近畿地方整備局 | 淀川 | 木津川下流 | 右岸 | 15.6 | KZ-R15.6-ws | 表のり | KZ-R15.6-ws-D-8下 | 8.2 | 8.45 |  |  | 2.674 |  |  | 2.3 | 45.2 | 40.7 | 11.8 |  | 0.107 | 0.067 | 0.014 | 0.003 | 35.6667 | 2.2 | 35.6 | 21.5 | 14.1 |  |  |  | 1.839e-07 | 9e-08
2012-03-07 | 近畿地方整備局 | 淀川 | 木津川下流 | 右岸 | 15.6 | KZ-R15.6-ws | 表のり | KZ-R15.6-ws-D-10 | 10.15 | 10.45 | 21 |  | 2.641 |  |  | 15.9 | 79.6 | 4.5 |  | 4.5 | 0.73 | 0.603 | 0.334 | 0.204 | 3.5784 | 1.17 |  |  |  | 7.63e-06 | 0.000103 |  | 0.0002861 | 0.00041616
2012-03-07 | 近畿地方整備局 | 淀川 | 木津川下流 | 右岸 | 15.6 | KZ-R15.6-ws | 表のり | KZ-R15.6-ws-D-12 | 12.15 | 12.45 | 16 |  | 2.639 |  |  | 44.3 | 51.4 | 4.3 |  | 4.3 | 2.53 | 1.48 | 0.456 | 0.241 | 10.4979 | 0.7 | [6 empty] | 0.0005886 | 0.00058081
2012-03-07 | 近畿地方整備局 | 淀川 | 木津川下流 | 右岸 | 15.6 | KZ-R15.6-ws | 表のり | KZ-R15.6-ws-D-13 | 13.65 | 13.95 | 24 |  | 2.683 |  |  | 7 | 24.9 | 51 | 17.1 |  | 9.63 | 7.26 | 0.883 | 0.279 | 34.5161 | 1.49 | [6 empty] | 0.0027214 | 0.00077841
2012-03-07 | 近畿地方整備局 | 淀川 | 木津川下流 | 右岸 | 15.6 | KZ-R15.6-ws | 表のり | KZ-R15.6-ws-D-14 | 14.15 | 14.45 | 38 |  | 2.742 |  |  | 66.4 | 27.9 | 5.7 |  | 5.7 | 8.14 | 5.37 | 0.704 | 0.21 | 38.7619 | 1.37 | [6 empty] | 0.00161 | 0.000441
2012-03-07 | 近畿地方整備局 | 淀川 | 木津川下流 | 右岸 | 15.6 | KZ-R15.6-ws | 表のり | KZ-R15.6-ws-D-16 | 16.15 | 16.45 | 35 |  | 2.651 |  |  | 65 | 30.1 | 4.9 |  | 4.9 | 14.9 | 7.18 | 0.742 | 0.283 | 52.6502 | 0.47 | [6 empty] | 0.0018186 | 0.00080089
2012-03-07 | 近畿地方整備局 | 淀川 | 木津川下流 | 右岸 | 15.6 | KZ-R15.6-ws | 表のり | KZ-R15.6-ws-D-18 | 18.15 | 18.4 | 50 |  | 2.678 |  |  | 73.8 | 19.6 | 6.6 |  | 6.6 | 14.8 | 9.5 | 0.773 | 0.174 | 85.0575 | 3.36 | [6 empty] | 0.0019995 | 0.00030276
2012-03-07 | 近畿地方整備局 | 淀川 | 木津川下流 | 右岸 | 15.6 | KZ-R15.6-ws | 表のり | KZ-R15.6-ws-D-19 | 19.15 | 19.45 | 33 |  | 2.713 |  |  | 0 | 5.9 | 49.9 | 44.2 | 94.1 | 0.011 | 0.007 |  |  |  |  | 58.2 | 26.4 | 31.8
2012-03-07 | 近畿地方整備局 | 淀川 | 木津川下流 | 右岸 | 15.6 | KZ-R15.6-ws | 表のり | KZ-R15.6-ws-D-21 | 21.15 | 21.44 | 50 |  | 2.689 |  |  | 2.7 | 17.2 | 69.5 | 10.6 | 80.1 | 0.048 | 0.039 | 0.012 | 0.005 | 9.6 | 1.92 | 50.5 | 26.5 | 24 |  |  |  | 1.2867e-07 | 2.5e-07
2012-03-07 | 近畿地方整備局 | 淀川 | 木津川下流 | 右岸 | 15.6 | KZ-R15.6-ws | 表のり | KZ-R15.6-ws-S-3 | 2.5 | 3.5 |  |  | 2.657 |  |  | 11.1 | 85 | 1.7 | 2.2 | 3.9 | 0.659 | 0.572 | 0.366 | 0.263 | 2.5057 | 1.09 | [5 empty] | 0.00029 | 0.00035366 | 0.00069169 |  |  | CD | 4.9 | 35.6
2012-03-07 | 近畿地方整備局 | 淀川 | 木津川下流 | 右岸 | 15.6 | KZ-R15.6-ws | 表のり | KZ-R15.6-ws-S-6 | 5.5 | 6.5 |  |  | 2.641 |  |  | 4.1 | 92.6 | 1.8 | 1.5 | 3.3 | 0.585 | 0.524 | 0.359 | 0.296 | 1.9764 | 0.98 | [5 empty] | 0.00031 | 0.00033818 | 0.00087616 |  |  | CD | 9 | 35.7
2012-03-07 | 近畿地方整備局 | 淀川 | 木津川下流 | 右岸 | 15.6 | KZ-R15.6-ws | 表のり | KZ-R15.6-ws-S-9 | 8.5 | 9.5 |  |  | 2.657 |  |  | 2 | 91.4 | 2.8 | 3.8 | 6.6 | 0.648 | 0.575 | 0.332 | 0.119 | 5.4454 | 2.49 | [5 empty] | 3.3e-05 | 0.00028215 | 0.00014161 |  |  | CD | 3.4 | 33.2
2012-03-07 | 近畿地方整備局 | 淀川 | 木津川下流 | 右岸 | 17 | KZ-R17.0-lc | 天端 | KZ-R17.0-lc-D-0 | 0.15 | 0.5 | 2 |  | 2.629 |  |  | 12 | 65.1 | 16 | 6.9 | 22.9 | 0.538 | 0.41 | 0.053 | 0.01 | 53.8 | 6.6 | [6 empty] | 4.0193e-06 | 1e-06
2012-03-07 | 近畿地方整備局 | 淀川 | 木津川下流 | 右岸 | 17 | KZ-R17.0-lc | 天端 | KZ-R17.0-lc-D-1 | 1.15 | 1.55 | 2 |  | 2.641 |  |  | 43 | 54.1 | 2.9 |  | 2.9 | 2.3 | 1.43 | 0.621 | 0.446 | 5.157 | 0.58 | [6 empty] | 0.0012039 | 0.0019892
2012-03-07 | 近畿地方整備局 | 淀川 | 木津川下流 | 右岸 | 17 | KZ-R17.0-lc | 天端 | KZ-R17.0-lc-D-3 | 3.15 | 3.45 | 38 |  | 2.654 |  |  | 50.9 | 29.4 | 13 | 6.7 | 19.7 | 4.83 | 2.35 | 0.079 | 0.011 | 439.0909 | 1.48 | [6 empty] | 1.0134e-05 | 1.21e-06
2012-03-07 | 近畿地方整備局 | 淀川 | 木津川下流 | 右岸 | 17 | KZ-R17.0-lc | 天端 | KZ-R17.0-lc-D-4 | 4.15 | 4.45 | 3 |  | 2.628 |  |  | 40.2 | 55.3 | 4.5 |  | 4.5 | 2.02 | 1.37 | 0.602 | 0.324 | 6.2346 | 0.92 | [6 empty] | 0.0011203 | 0.0010498
2012-03-07 | 近畿地方整備局 | 淀川 | 木津川下流 | 右岸 | 17 | KZ-R17.0-lc | 天端 | KZ-R17.0-lc-D-5上 | 5.15 | 5.3 |  |  | 2.658 |  |  | 6.3 | 26.9 | 49.4 | 17.4 | 66.8 | 0.053 | 0.032 | 0.007 | 0.001 | 53 | 3.02 | 39.5 | 23.9 | 15.6 |  |  |  | 3.6906e-08 | 1e-08
2012-03-07 | 近畿地方整備局 | 淀川 | 木津川下流 | 右岸 | 17 | KZ-R17.0-lc | 天端 | KZ-R17.0-lc-D-6上 | 6.15 | 6.3 |  |  | 2.648 |  |  | 1.7 | 65.5 | 23.6 | 9.2 | 32.8 | 0.317 | 0.183 | 0.029 | 0.007 | 45.2857 | 1.56 | [6 empty] | 9.9398e-07 | 4.9e-07
2012-03-07 | 近畿地方整備局 | 淀川 | 木津川下流 | 右岸 | 17 | KZ-R17.0-lc | 天端 | KZ-R17.0-lc-D-6下 | 6.3 | 6.45 |  |  | 2.626 |  |  | 12.5 | 81.1 | 6.4 |  | 6.4 | 0.848 | 0.706 | 0.386 | 0.152 | 5.5789 | 1.89 | [6 empty] | 0.00040006 | 0.00023104
2012-03-07 | 近畿地方整備局 | 淀川 | 木津川下流 | 右岸 | 17 | KZ-R17.0-lc | 天端 | KZ-R17.0-lc-D-8 | 8.15 | 8.45 | 11 |  | 2.668 |  |  | 0.5 | 72 | 20.7 | 6.8 | 27.5 | 0.18 | 0.148 | 0.044 | 0.014 | 12.8571 | 2.89 | [6 empty] | 2.6114e-06 | 1.96e-06
2012-03-07 | 近畿地方整備局 | 淀川 | 木津川下流 | 右岸 | 17 | KZ-R17.0-lc | 天端 | KZ-R17.0-lc-D-11 | 11.15 | 11.45 | 32 |  | 2.623 |  |  | 21.6 | 71.4 | 7 |  | 7 | 1 | 0.77 | 0.357 | 0.144 | 6.9444 | 1.59 | [6 empty] | 0.00033384 | 0.00020736
2012-03-07 | 近畿地方整備局 | 淀川 | 木津川下流 | 右岸 | 17 | KZ-R17.0-lc | 天端 | KZ-R17.0-lc-D-13 | 13.15 | 13.45 | 22 |  | 2.674 |  |  | 1.1 | 91.5 | 7.4 |  | 7.4 | 0.372 | 0.33 | 0.211 | 0.116 | 3.2069 | 1.51 | [6 empty] | 9.871e-05 | 0.00013456
2012-03-07 | 近畿地方整備局 | 淀川 | 木津川下流 | 右岸 | 17 | KZ-R17.0-lc | 天端 | KZ-R17.0-lc-D-15 | 15.15 | 15.42 | 50 |  | 2.651 |  |  | 37.8 | 53.9 | 8.3 |  | 8.3 | 1.82 | 1.24 | 0.349 | 0.111 | 16.3964 | 1.79 | [6 empty] | 0.00031676 | 0.00012321
2012-03-07 | 近畿地方整備局 | 淀川 | 木津川下流 | 右岸 | 17 | KZ-R17.0-lc | 天端 | KZ-R17.0-lc-D-18 | 18.15 | 18.45 | 44 |  | 2.645 |  |  | 15.1 | 72.7 | 7.7 | 4.5 | 12.2 | 0.963 | 0.745 | 0.206 | 0.032 | 30.0938 | 5.18 | [6 empty] | 9.3375e-05 | 1.024e-05
2012-03-07 | 近畿地方整備局 | 淀川 | 木津川下流 | 右岸 | 17 | KZ-R17.0-lc | 天端 | KZ-R17.0-lc-D-20 | 20.15 | 20.45 | 47 |  | 2.636 |  |  | 9.8 | 78.7 | 5.9 | 5.6 | 11.5 | 0.708 | 0.59 | 0.209 | 0.038 | 18.6316 | 5.27 | [6 empty] | 9.6556e-05 | 1.444e-05
2012-03-07 | 近畿地方整備局 | 淀川 | 木津川下流 | 右岸 | 17 | KZ-R17.0-lc | 天端 | KZ-R17.0-lc-D-21 | 21.15 | 21.4 | 50 |  | 2.624 |  |  | 46.1 | 45.5 | 8.4 |  |  | 2.74 | 1.48 | 0.297 | 0.112 | 24.4643 | 0.65 | [6 empty] | 0.00021796 | 0.00012544
2012-03-07 | 近畿地方整備局 | 淀川 | 木津川下流 | 右岸 | 17 | KZ-R17.0-lc | 天端 | KZ-R17.0-lc-S-3 | 3 | 4 |  |  | 2.661 |  |  | 45.1 | 51.9 | 1.6 | 1.4 | 3 | 2.55 | 1.61 | 0.567 | 0.389 | 6.5553 | 0.6 | [5 empty] | 0.00026 | 0.00097511 | 0.0015132 |  |  | CD | 0 | 37.3
2012-03-07 | 近畿地方整備局 | 淀川 | 木津川下流 | 右岸 | 17 | KZ-R17.0-bs | 裏のり | KZ-R17.0-bs-D-0 | 0.15 | 0.55 | 2 |  | 2.686 |  |  | 7.2 | 54.5 | 28.1 | 10.2 | 38.3 | 0.266 | 0.157 | 0.018 | 0.005 | 53.2 | 1.24 | [6 empty] | 3.292e-07 | 2.5e-07
2012-03-07 | 近畿地方整備局 | 淀川 | 木津川下流 | 右岸 | 17 | KZ-R17.0-bs | 裏のり | KZ-R17.0-bs-D-4 | 4.15 | 4.45 | 6 |  | 2.669 |  |  | 2.8 | 48.1 | 40.3 | 8.8 | 49.1 | 0.148 | 0.079 | 0.014 | 0.006 | 24.6667 | 0.82 | [6 empty] | 1.839e-07 | 3.6e-07
2012-03-07 | 近畿地方整備局 | 淀川 | 木津川下流 | 右岸 | 17 | KZ-R17.0-bs | 裏のり | KZ-R17.0-bs-D-6 | 6.15 | 6.45 | 10 |  | 2.687 |  |  | 0.3 | 65.1 | 29.8 | 4.8 | 34.6 | 0.148 | 0.119 | 0.038 | 0.019 | 7.7895 | 1.4 | [6 empty] | 1.8593e-06 | 3.61e-06
2012-03-07 | 近畿地方整備局 | 淀川 | 木津川下流 | 右岸 | 17 | KZ-R17.0-bs | 裏のり | KZ-R17.0-bs-D-7上 | 7.15 | 7.4 | 17 |  | 2.684 |  |  | 3.8 | 70.6 | 18.8 | 6.8 |  | 0.197 | 0.162 | 0.048 | 0.014 | 14.0714 | 3.41 | [6 empty] | 3.1947e-06 | 1.96e-06
2012-03-07 | 近畿地方整備局 | 淀川 | 木津川下流 | 右岸 | 17 | KZ-R17.0-bs | 裏のり | KZ-R17.0-bs-D-9 | 9.15 | 9.45 | 29 |  | 2.668 |  |  | 11.1 | 75.5 | 10.1 | 3.3 | 13.4 | 0.774 | 0.619 | 0.181 | 0.042 | 18.4286 | 3.91 | [6 empty] | 6.919e-05 | 1.764e-05
2012-03-07 | 近畿地方整備局 | 淀川 | 木津川下流 | 右岸 | 17 | KZ-R17.0-bs | 裏のり | KZ-R17.0-bs-D-10 | 10.15 | 10.45 | 30 |  | 2.634 |  |  | 2.3 | 92.8 | 4.9 |  | 4.9 | 0.551 | 0.484 | 0.298 | 0.195 | 2.8256 | 1.22 | [6 empty] | 0.00021966 | 0.00038025
2012-03-07 | 近畿地方整備局 | 淀川 | 木津川下流 | 右岸 | 17 | KZ-R17.0-bs | 裏のり | KZ-R17.0-bs-D-12 | 12.15 | 12.44 | 50 |  | 2.669 |  |  | 67.1 | 28.3 | 4.6 |  | 4.6 | 9.69 | 6.54 | 0.754 | 0.308 | 31.461 | 0.86 | [6 empty] | 0.0018874 | 0.00094864
2012-03-07 | 近畿地方整備局 | 淀川 | 木津川下流 | 右岸 | 17 | KZ-R17.0-bs | 裏のり | KZ-R17.0-bs-D-14 | 14.15 | 14.45 | 36 |  | 2.674 |  |  | 55.1 | 37.4 | 7.5 |  | 7.5 | 6.79 | 3.12 | 0.451 | 0.119 | 57.0588 | 0.77 | [6 empty] | 0.00057376 | 0.00014161
2012-03-07 | 近畿地方整備局 | 淀川 | 木津川下流 | 右岸 | 17 | KZ-R17.0-bs | 裏のり | KZ-R17.0-bs-D-15 | 15.15 | 15.45 | 48 |  | 2.666 |  |  | 36 | 56.3 | 7.7 |  | 7.7 | 1.14 | 0.716 | 0.321 | 0.127 | 8.9764 | 1.32 | [6 empty] | 0.00026096 | 0.00016129
2012-03-07 | 近畿地方整備局 | 淀川 | 木津川下流 | 右岸 | 17 | KZ-R17.0-bs | 裏のり | KZ-R17.0-bs-D-18 | 18.15 | 18.45 | 35 |  | 2.675 |  |  | 18.1 | 72.7 | 9.2 |  | 9.2 | 0.77 | 0.551 | 0.258 | 0.09 | 8.5556 | 1.63 | [6 empty] | 0.0001573 | 8.1e-05
2012-03-07 | 近畿地方整備局 | 淀川 | 木津川下流 | 右岸 | 17 | KZ-R17.0-bs | 裏のり | KZ-R17.0-bs-D-19 | 19.15 | 19.42 | 50 |  | 2.643 |  |  | 66.7 | 27.2 | 6.1 |  | 6.1 | 7.81 | 4.77 | 0.495 | 0.188 | 41.5426 | 1.62 | [6 empty] | 0.00071187 | 0.00035344
2012-03-07 | 近畿地方整備局 | 淀川 | 木津川下流 | 右岸 | 17 | KZ-R17.0-bs | 裏のり | KZ-R17.0-bs-S-1 | 1 | 2 |  |  | 2.696 |  |  | 51.2 | 46.6 | 0.9 | 1.3 | 2.2 | 3.43 | 2.13 | 0.602 | 0.41 | 8.3659 | 0.5 | [5 empty] | 9.8e-05 | 0.0011203 | 0.001681 |  |  | CD | 0 | 36.2
2012-03-07 | 近畿地方整備局 | 淀川 | 木津川下流 | 右岸 | 17 | KZ-R17.0-bs | 裏のり | KZ-R17.0-bs-S-3 | 3 | 4 |  |  | 2.635 |  |  | 27.1 | 68.6 | 1.7 | 2.6 | 4.3 | 1.28 | 1.01 | 0.58 | 0.377 | 3.3952 | 1 | [5 empty] | 0.00034 | 0.0010277 | 0.0014213 |  |  | CD | 0 | 35.2
2012-03-07 | 近畿地方整備局 | 淀川 | 木津川下流 | 右岸 | 17 | KZ-R17.0-bs | 裏のり | KZ-R17.0-bs-S-5 | 5 | 6 |  |  | 2.678 |  |  | 0 | 64.9 | 25.5 | 9.6 | 35.1 | 0.155 | 0.124 | 0.032 | 0.006 | 25.8333 | 3.27 | [5 empty] | 1.3e-07 | 1.2486e-06 | 3.6e-07 |  |  | CUB |  |  |  |  | 62.3 | 15.61 | 0 | 34.95
2012-03-07 | 近畿地方整備局 | 淀川 | 木津川下流 | 右岸 | 17 | KZ-R17.0-bs | 裏のり | KZ-R17.0-bs-S-8 | 7.6 | 8.6 |  |  | 2.646 |  |  | 10.3 | 84.1 | 2.8 | 2.8 | 5.6 | 0.743 | 0.639 | 0.379 | 0.186 | 3.9946 | 1.58 | [5 empty] | 3.2e-05 | 0.00038345 | 0.00034596 |  |  | CD | 29.3 | 36.9
2012-03-07 | 近畿地方整備局 | 淀川 | 木津川下流 | 右岸 | 17 | KZ-R17.0-ws | 表のり | KZ-R17.0-ws-D-0 | 0.15 | 0.5 | 2 |  | 2.6 |  |  | 36.5 | 54.5 | 9 |  | 9 | 1.65 | 1.05 | 0.436 | 0.11 | 15 | 1.95 | [6 empty] | 0.00053051 | 0.000121
2012-03-07 | 近畿地方整備局 | 淀川 | 木津川下流 | 右岸 | 17 | KZ-R17.0-ws | 表のり | KZ-R17.0-ws-D-2 | 2.15 | 2.45 | 7 |  | 2.685 |  |  | 0 | 87.4 | 9.5 | 3.1 | 12.6 | 0.368 | 0.304 | 0.125 | 0.057 | 6.4561 | 1.64 | [6 empty] | 2.9345e-05 | 3.249e-05
2012-03-07 | 近畿地方整備局 | 淀川 | 木津川下流 | 右岸 | 17 | KZ-R17.0-ws | 表のり | KZ-R17.0-ws-D-3 | 3.15 | 3.45 | 8 |  | 2.69 |  |  | 0 | 62.4 | 30.8 | 6.8 | 37.6 | 0.142 | 0.115 | 0.034 | 0.012 | 11.8333 | 1.9 | [6 empty] | 1.4369e-06 | 1.44e-06
2012-03-07 | 近畿地方整備局 | 淀川 | 木津川下流 | 右岸 | 17 | KZ-R17.0-ws | 表のり | KZ-R17.0-ws-D-4 | 4.15 | 4.45 | 11 |  | 2.665 |  |  | 3.4 | 73.7 | 18.1 | 4.8 | 22.9 | 0.177 | 0.15 | 0.064 | 0.026 | 6.8077 | 2.11 | [6 empty] | 6.2218e-06 | 6.76e-06
2012-03-07 | 近畿地方整備局 | 淀川 | 木津川下流 | 右岸 | 17 | KZ-R17.0-ws | 表のり | KZ-R17.0-ws-D-5 | 5.15 | 5.45 | 11 |  | 2.653 |  |  | 4.7 | 89.6 | 5.7 |  | 5.7 | 0.575 | 0.496 | 0.262 | 0.157 | 3.6624 | 1.32 | [6 empty] | 0.00016301 | 0.00024649
2012-03-07 | 近畿地方整備局 | 淀川 | 木津川下流 | 右岸 | 17 | KZ-R17.0-ws | 表のり | KZ-R17.0-ws-D-7 | 7.15 | 7.45 | 24 |  | 2.637 |  |  | 23.5 | 72.4 | 4.1 |  | 4.1 | 1.1 | 0.858 | 0.45 | 0.25 | 4.4 | 1.21 | [6 empty] | 0.00057081 | 0.000625
2012-03-07 | 近畿地方整備局 | 淀川 | 木津川下流 | 右岸 | 17 | KZ-R17.0-ws | 表のり | KZ-R17.0-ws-D-8 | 8.15 | 8.45 | 41 |  | 2.648 |  |  | 43.3 | 53.6 | 3.1 |  | 3.1 | 2.35 | 1.57 | 0.577 | 0.322 | 7.2981 | 0.94 | [6 empty] | 0.0010154 | 0.0010368
2012-03-07 | 近畿地方整備局 | 淀川 | 木津川下流 | 右岸 | 17 | KZ-R17.0-ws | 表のり | KZ-R17.0-ws-D-10 | 10.15 | 10.45 | 42 |  | 2.657 |  |  | 65.9 | 29.5 | 4.6 |  | 4.6 | 11.4 | 7.4 | 0.627 | 0.247 | 46.1538 | 0.66 | [6 empty] | 0.001231 | 0.00061009
2012-03-07 | 近畿地方整備局 | 淀川 | 木津川下流 | 右岸 | 17 | KZ-R17.0-ws | 表のり | KZ-R17.0-ws-D-12 | 12.15 | 12.45 | 38 |  | 2.701 |  |  | 48.8 | 43.8 | 7.4 |  | 7.4 | 3.27 | 1.89 | 0.349 | 0.131 | 24.9618 | 1.15 | [6 empty] | 0.00031676 | 0.00017161
2012-03-07 | 近畿地方整備局 | 淀川 | 木津川下流 | 右岸 | 17 | KZ-R17.0-ws | 表のり | KZ-R17.0-ws-D-15 | 15.15 | 15.45 | 42 |  | 2.658 |  |  | 35.3 | 55.7 | 9 |  | 9 | 1.56 | 1.04 | 0.339 | 0.095 | 16.4211 | 1.99 | [6 empty] | 0.00029612 | 9.025e-05
2012-03-07 | 近畿地方整備局 | 淀川 | 木津川下流 | 右岸 | 17 | KZ-R17.0-ws | 表のり | KZ-R17.0-ws-D-16 | 16.15 | 16.45 | 27 |  | 2.626 |  |  | 0.2 | 88.9 | 6.4 | 4.5 | 10.9 | 0.546 | 0.481 | 0.228 | 0.053 | 10.3019 | 3.99 | [6 empty] | 0.00011812 | 2.809e-05
2012-03-07 | 近畿地方整備局 | 淀川 | 木津川下流 | 右岸 | 17 | KZ-R17.0-ws | 表のり | KZ-R17.0-ws-D-18 | 18.15 | 18.45 | 38 |  | 2.67 |  |  | 69.2 | 20.8 | 10 |  | 10 | 15.3 | 9.79 | 0.461 | 0.075 | 204 | 2.85 | [6 empty] | 0.00060366 | 5.625e-05
2012-03-07 | 近畿地方整備局 | 淀川 | 木津川下流 | 右岸 | 17 | KZ-R17.0-ws | 表のり | KZ-R17.0-ws-S-1 | 0.5 | 1.5 |  |  | 2.691 |  |  | 18 | 48.6 | 24.9 | 8.5 | 33.4 | 0.494 | 0.226 | 0.027 | 0.007 | 70.5714 | 0.82 | [5 empty] | 4.2e-08 | 8.4231e-07 | 4.9e-07 |  |  | CUB |  |  |  |  | 0 | 12.06 | 0 | 36.01
2012-03-07 | 近畿地方整備局 | 淀川 | 木津川下流 | 右岸 | 17 | KZ-R17.4-lc | 天端 | KZ-R17.4-lc-D-0 | 0.15 | 0.55 | 4 |  | 2.588 |  |  | 43.3 | 42.9 | 6.9 | 6.9 | 13.8 | 2.52 | 1.28 | 0.224 | 0.039 | 64.6154 | 2.64 | [6 empty] | 0.00011338 | 1.521e-05
2012-03-07 | 近畿地方整備局 | 淀川 | 木津川下流 | 右岸 | 17 | KZ-R17.4-lc | 天端 | KZ-R17.4-lc-D-1 | 1.15 | 1.47 | 3 |  | 2.635 |  |  | 39.6 | 56.1 | 4.3 |  | 4.3 | 1.97 | 1.29 | 0.523 | 0.344 | 5.7267 | 0.69 | [6 empty] | 0.00080866 | 0.0011834
2012-03-07 | 近畿地方整備局 | 淀川 | 木津川下流 | 右岸 | 17 | KZ-R17.4-lc | 天端 | KZ-R17.4-lc-D-2 | 2.15 | 2.53 | 3 |  | 2.615 |  |  | 51 | 47.7 | 1.3 |  | 1.3 | 3.14 | 2.09 | 0.672 | 0.478 | 6.569 | 0.57 | [6 empty] | 0.0014455 | 0.0022848
2012-03-07 | 近畿地方整備局 | 淀川 | 木津川下流 | 右岸 | 17 | KZ-R17.4-lc | 天端 | KZ-R17.4-lc-D-4 | 4.15 | 4.5 | 4 |  | 2.606 |  |  | 31.8 | 59.2 | 9 |  | 9 | 1.49 | 1.05 | 0.341 | 0.096 | 15.5208 | 2.1 | [6 empty] | 0.00030019 | 9.216e-05
2012-03-07 | 近畿地方整備局 | 淀川 | 木津川下流 | 右岸 | 17 | KZ-R17.4-lc | 天端 | KZ-R17.4-lc-D-5 | 5.15 | 5.47 | 4 |  | 2.607 |  |  | 26.6 | 68.8 | 4.6 |  | 4.6 | 1.3 | 1 | 0.481 | 0.315 | 4.127 | 0.95 | [6 empty] | 0.00066609 | 0.00099225
2012-03-07 | 近畿地方整備局 | 淀川 | 木津川下流 | 右岸 | 17 | KZ-R17.4-lc | 天端 | KZ-R17.4-lc-D-6 | 6.15 | 6.45 | 8 |  | 2.623 |  |  | 23.2 | 72.4 | 4.4 |  | 4.4 | 1.22 | 0.948 | 0.455 | 0.279 | 4.3728 | 1.04 | [6 empty] | 0.00058562 | 0.00077841
2012-03-07 | 近畿地方整備局 | 淀川 | 木津川下流 | 右岸 | 17 | KZ-R17.4-lc | 天端 | KZ-R17.4-lc-D-7 | 7.15 | 7.45 | 5 |  | 2.615 |  |  | 25.4 | 71.9 | 2.7 |  | 2.7 | 1.29 | 1.02 | 0.529 | 0.383 | 3.3681 | 0.9 | [6 empty] | 0.00083032 | 0.0014669
2012-03-07 | 近畿地方整備局 | 淀川 | 木津川下流 | 右岸 | 17 | KZ-R17.4-lc | 天端 | KZ-R17.4-lc-D-8上 | 8.15 | 8.35 |  |  | 2.623 |  |  | 23.9 | 73.7 | 2.4 |  | 2.4 | 1.24 | 0.992 | 0.524 | 0.377 | 3.2891 | 0.92 | [6 empty] | 0.00081225 | 0.0014213
2012-03-07 | 近畿地方整備局 | 淀川 | 木津川下流 | 右岸 | 17 | KZ-R17.4-lc | 天端 | KZ-R17.4-lc-D-8下 | 8.35 | 8.46 |  |  | 2.613 |  |  | 10.7 | 81.1 | 8.2 |  | 8.2 | 0.737 | 0.599 | 0.255 | 0.108 | 6.8241 | 1.78 | [6 empty] | 0.00015309 | 0.00011664
2012-03-07 | 近畿地方整備局 | 淀川 | 木津川下流 | 右岸 | 17 | KZ-R17.4-lc | 天端 | KZ-R17.4-lc-D-9 | 9.15 | 9.45 | 10 |  | 2.605 |  |  | 31.8 | 63.6 | 4.6 |  | 4.6 | 1.64 | 1.32 | 0.552 | 0.234 | 7.0085 | 1.71 | [6 empty] | 0.00091637 | 0.00054756
2012-03-07 | 近畿地方整備局 | 淀川 | 木津川下流 | 右岸 | 17 | KZ-R17.4-lc | 天端 | KZ-R17.4-lc-D-10 | 10.15 | 10.45 | 10 |  | 2.608 |  |  | 26.3 | 69.9 | 3.8 |  | 3.8 | 1.31 | 1 | 0.472 | 0.277 | 4.7292 | 1.06 | [6 empty] | 0.00063756 | 0.00076729
2012-03-07 | 近畿地方整備局 | 淀川 | 木津川下流 | 右岸 | 17 | KZ-R17.4-lc | 天端 | KZ-R17.4-lc-D-11 | 11.15 | 11.46 | 12 |  | 2.605 |  |  | 19 | 75.2 | 5.8 |  | 5.8 | 1.14 | 0.904 | 0.42 | 0.185 | 6.1622 | 1.54 | [6 empty] | 0.00048648 | 0.00034225
2012-03-07 | 近畿地方整備局 | 淀川 | 木津川下流 | 右岸 | 17 | KZ-R17.4-lc | 天端 | KZ-R17.4-lc-D-12 | 12.15 | 12.47 | 7 |  | 2.622 |  |  | 28.5 | 62.8 | 8.7 |  | 8.7 | 1.21 | 0.893 | 0.37 | 0.094 | 12.8723 | 2.53 | [6 empty] | 0.00036268 | 8.836e-05
2012-03-07 | 近畿地方整備局 | 淀川 | 木津川下流 | 右岸 | 17 | KZ-R17.4-lc | 天端 | KZ-R17.4-lc-D-13 | 13.15 | 13.45 | 22 |  | 2.622 |  |  | 68.8 | 25.6 | 5.6 |  | 5.6 | 19.6 | 16 | 0.584 | 0.2 | 98 | 0.66 | [6 empty] | 0.0010442 | 0.0004
2012-03-07 | 近畿地方整備局 | 淀川 | 木津川下流 | 右岸 | 17 | KZ-R17.4-lc | 天端 | KZ-R17.4-lc-D-15 | 15.15 | 15.45 | 22 |  | 2.63 |  |  | 49.5 | 41.9 | 8.6 |  | 8.6 | 4.72 | 1.93 | 0.398 | 0.109 | 43.3028 | 0.87 | [6 empty] | 0.00042947 | 0.00011881
2012-03-07 | 近畿地方整備局 | 淀川 | 木津川下流 | 右岸 | 17 | KZ-R17.4-lc | 天端 | KZ-R17.4-lc-D-16 | 16.15 | 16.45 | 50 |  | 2.636 |  |  | 59.2 | 32.2 | 8.6 |  | 8.6 | 13.4 | 5.37 | 0.425 | 0.112 | 119.6429 | 0.49 | [6 empty] | 0.00050001 | 0.00012544
2012-03-07 | 近畿地方整備局 | 淀川 | 木津川下流 | 右岸 | 17 | KZ-R17.4-lc | 天端 | KZ-R17.4-lc-D-18 | 18.15 | 18.45 | 42 |  | 2.659 |  |  | 0 | 1 | 41.4 | 57.6 | 99 | 0.006 | 0.004 |  |  |  |  | 76.6 | 30.6 | 46
2012-03-07 | 近畿地方整備局 | 淀川 | 木津川下流 | 右岸 | 17 | KZ-R17.4-lc | 天端 | KZ-R17.4-lc-D-20上 | 20.15 | 20.35 |  |  | 2.655 |  |  | 0 | 38.8 | 38.2 | 23 | 61.2 | 0.07 | 0.036 |  |  |  |  | 47.6 | 18.9 | 28.7
2012-03-07 | 近畿地方整備局 | 淀川 | 木津川下流 | 右岸 | 17 | KZ-R17.4-lc | 天端 | KZ-R17.4-lc-D-20下 | 20.35 | 20.45 |  |  | 2.635 |  |  | 0 | 40.3 | 36.8 | 22.9 | 59.7 | 0.076 | 0.043 | 0.003 |  |  |  | 56.9 | 22.2 | 34.7 |  |  |  | 5.1819e-09
2012-03-07 | 近畿地方整備局 | 淀川 | 木津川下流 | 右岸 | 17 | KZ-R17.4-lc | 天端 | KZ-R17.4-lc-D-22 | 22.15 | 22.44 | 50 |  | 2.615 |  |  | 1.6 | 82.6 | 8.8 | 7 | 15.8 | 0.32 | 0.285 | 0.135 | 0.013 | 24.6154 | 10.5 | [6 empty] | 3.5074e-05 | 1.69e-06
2012-03-07 | 近畿地方整備局 | 淀川 | 木津川下流 | 右岸 | 17 | KZ-R17.4-lc | 天端 | KZ-R17.4-lc-D-23 | 23.15 | 23.33 | 50 |  | 2.621 |  |  | 34.9 | 55.4 | 9.7 |  | 9.7 | 1.56 | 0.995 | 0.273 | 0.082 | 19.0244 | 1.58 | [6 empty] | 0.0001793 | 6.724e-05
2012-03-07 | 近畿地方整備局 | 淀川 | 木津川下流 | 右岸 | 17 | KZ-R17.4-lc | 天端 | KZ-R17.4-lc-S-3 | 3 | 4 |  |  | 2.655 |  |  | 57.3 | 40.1 | 1.1 | 1.5 | 2.6 | 4.04 | 2.76 | 0.67 | 0.411 | 9.8297 | 0.69 | [5 empty] | 0.00041 | 0.0014355 | 0.0016892 |  |  | CD | 0 | 37.7
2012-03-07 | 近畿地方整備局 | 淀川 | 木津川下流 | 右岸 | 17 | KZ-R17.4-bs | 裏のり | KZ-R17.4-bs-D-0 | 0.15 | 0.6 | 2 |  | 2.601 |  |  | 12.6 | 68.6 | 14.2 | 4.6 | 18.8 | 0.588 | 0.485 | 0.085 | 0.019 | 30.9474 | 5.4 | [6 empty] | 1.2008e-05 | 3.61e-06
2012-03-07 | 近畿地方整備局 | 淀川 | 木津川下流 | 右岸 | 17 | KZ-R17.4-bs | 裏のり | KZ-R17.4-bs-D-1 | 1.15 | 1.58 | 2 |  | 2.642 |  |  | 40.4 | 57.5 | 2.1 |  | 2.1 | 2.04 | 1.34 | 0.579 | 0.429 | 4.7552 | 0.62 | [6 empty] | 0.0010236 | 0.0018404
2012-03-07 | 近畿地方整備局 | 淀川 | 木津川下流 | 右岸 | 17 | KZ-R17.4-bs | 裏のり | KZ-R17.4-bs-D-4 | 4.15 | 4.5 | 3 |  | 2.656 |  |  | 40.3 | 57.5 | 2.2 |  | 2.2 | 2.03 | 1.37 | 0.52 | 0.356 | 5.7022 | 0.69 | [6 empty] | 0.00079796 | 0.0012674
2012-03-07 | 近畿地方整備局 | 淀川 | 木津川下流 | 右岸 | 17 | KZ-R17.4-bs | 裏のり | KZ-R17.4-bs-D-5上 | 5.15 | 5.25 |  |  | 2.625 |  |  | 1.5 | 30.5 | 52.1 | 15.9 | 68 | 0.049 | 0.032 | 0.007 | 0.002 | 24.5 | 2.14 | 44.2 | 25.2 | 19 |  |  |  | 3.6906e-08 | 4e-08
2012-03-07 | 近畿地方整備局 | 淀川 | 木津川下流 | 右岸 | 17 | KZ-R17.4-bs | 裏のり | KZ-R17.4-bs-D-5下 | 5.25 | 5.45 |  |  | 2.639 |  |  | 26.6 | 63.9 | 9.5 |  | 9.5 | 1.17 | 0.855 | 0.296 | 0.082 | 14.2683 | 2.32 | [6 empty] | 0.00021626 | 6.724e-05
2012-03-07 | 近畿地方整備局 | 淀川 | 木津川下流 | 右岸 | 17 | KZ-R17.4-bs | 裏のり | KZ-R17.4-bs-D-8 | 8.15 | 8.45 | 18 |  | 2.666 |  |  | 0 | 80.7 | 13.5 | 5.8 | 19.3 | 0.214 | 0.18 | 0.079 | 0.022 | 9.7273 | 3.12 | [6 empty] | 1.0134e-05 | 4.84e-06
2012-03-07 | 近畿地方整備局 | 淀川 | 木津川下流 | 右岸 | 17 | KZ-R17.4-bs | 裏のり | KZ-R17.4-bs-D-9上 | 9.15 | 9.35 |  |  | 2.67 |  |  | 0.8 | 41.7 | 39.9 | 17.6 | 57.5 | 0.085 | 0.059 | 0.007 | 0.001 | 85 | 4.81 | 39.8 | 23.8 | 16 |  |  |  | 3.6906e-08 | 1e-08
2012-03-07 | 近畿地方整備局 | 淀川 | 木津川下流 | 右岸 | 17 | KZ-R17.4-bs | 裏のり | KZ-R17.4-bs-D-9下 | 9.35 | 9.45 |  |  | 2.707 |  |  | 9.8 | 75.8 | 7.5 | 6.9 | 14.4 | 0.569 | 0.476 | 0.176 | 0.023 | 24.7391 | 6.79 | [6 empty] | 6.4841e-05 | 5.29e-06
2012-03-07 | 近畿地方整備局 | 淀川 | 木津川下流 | 右岸 | 17 | KZ-R17.4-bs | 裏のり | KZ-R17.4-bs-D-9② | 9.65 | 9.95 |  |  | 2.64 |  |  | 26.2 | 64.1 | 9.7 |  | 9.7 | 0.673 | 0.526 | 0.218 | 0.079 | 8.519 | 1.9 |  |  |  | 6.65e-07 | 6.24e-05 |  | 0.00010646 | 6.241e-05
2012-03-07 | 近畿地方整備局 | 淀川 | 木津川下流 | 右岸 | 17 | KZ-R17.4-bs | 裏のり | KZ-R17.4-bs-D-13 | 13.15 | 13.45 | 30 |  | 2.7 |  |  | 51.4 | 35 | 10.4 | 3.2 | 13.6 | 5.72 | 2.37 | 0.198 | 0.043 | 133.0233 | 0.86 | [6 empty] | 8.5187e-05 | 1.849e-05
2012-03-07 | 近畿地方整備局 | 淀川 | 木津川下流 | 右岸 | 17 | KZ-R17.4-bs | 裏のり | KZ-R17.4-bs-D-16 | 16.15 | 16.45 | 47 |  | 2.676 |  |  | 0 | 22.6 | 37.4 | 40 | 77.4 | 0.021 | 0.01 |  |  |  |  | 53.5 | 20.2 | 33.3
2012-03-07 | 近畿地方整備局 | 淀川 | 木津川下流 | 右岸 | 17 | KZ-R17.4-bs | 裏のり | KZ-R17.4-bs-D-18 | 18.15 | 18.45 | 50 |  | 2.636 |  |  | 2.9 | 74.5 | 13.7 | 8.9 | 22.6 | 0.326 | 0.271 | 0.049 | 0.008 | 40.75 | 8.16 | [6 empty] | 3.3511e-06 | 6.4e-07
2012-03-07 | 近畿地方整備局 | 淀川 | 木津川下流 | 右岸 | 17 | KZ-R17.4-bs | 裏のり | KZ-R17.4-bs-S-2 | 2 | 3 |  |  | 2.667 |  |  | 50.4 | 47 | 0.7 | 1.9 | 2.6 | 3.25 | 2.04 | 0.605 | 0.42 | 7.7381 | 0.49 | [5 empty] | 0.00038 | 0.0011333 | 0.001764 |  |  | CD | 0 | 35.4
2012-03-07 | 近畿地方整備局 | 淀川 | 木津川下流 | 右岸 | 17 | KZ-R17.4-bs | 裏のり | KZ-R17.4-bs-S-6 | 6 | 7 |  |  | 2.639 |  |  | 16.1 | 81.4 | 1 | 1.5 | 2.5 | 0.973 | 0.815 | 0.499 | 0.383 | 2.5405 | 0.95 | [5 empty] | 6.9e-05 | 0.00072527 | 0.0014669 |  |  | CD | 12.8 | 35.5
2012-03-07 | 近畿地方整備局 | 淀川 | 木津川下流 | 右岸 | 17 | KZ-R17.4-bs | 裏のり | KZ-R17.4-bs-S-11 | 11 | 12 |  |  | 2.642 |  |  | 72.5 | 25.2 | 1.2 | 1.1 | 2.3 | 22 | 16.3 | 0.981 | 0.477 | 46.1216 | 0.72 | [5 empty] | 0.00065 | 0.0034729 | 0.0022753
2012-03-07 | 近畿地方整備局 | 淀川 | 木津川下流 | 右岸 | 21.4 | KZ-R21.4-ws | 表のり | KZ-R21.4-ws-D-0 | 0.15 | 0.5 | 2 |  | 2.641 |  |  | 32.9 | 61.9 | 5.2 |  | 5.2 | 1.33 | 0.857 | 0.331 | 0.198 | 6.7172 | 0.8 | [6 empty] | 0.00028018 | 0.00039204
2012-03-07 | 近畿地方整備局 | 淀川 | 木津川下流 | 右岸 | 21.4 | KZ-R21.4-ws | 表のり | KZ-R21.4-ws-D-2 | 2.95 | 3.25 | 14 |  | 2.673 |  |  | 0 | 95.5 | 4.5 |  | 4.5 | 0.328 | 0.298 | 0.206 | 0.156 | 2.1026 | 1.13 | [6 empty] | 9.3375e-05 | 0.00024336
2012-03-07 | 近畿地方整備局 | 淀川 | 木津川下流 | 右岸 | 21.4 | KZ-R21.4-ws | 表のり | KZ-R21.4-ws-D-5 | 5.05 | 5.35 | 20 |  | 2.667 |  |  | 16.7 | 79.6 | 3.7 |  | 3.7 | 0.795 | 0.606 | 0.284 | 0.192 | 4.1406 | 0.9 | [6 empty] | 0.00019649 | 0.00036864
2012-03-07 | 近畿地方整備局 | 淀川 | 木津川下流 | 右岸 | 21.4 | KZ-R21.4-ws | 表のり | KZ-R21.4-ws-D-7上 | 7.15 | 7.25 |  |  | 2.677 |  |  | 0 | 54.7 | 36.3 | 9 | 45.3 | 0.137 | 0.091 | 0.016 | 0.006 | 22.8333 | 1.3 | [6 empty] | 2.5058e-07 | 3.6e-07
2012-03-07 | 近畿地方整備局 | 淀川 | 木津川下流 | 右岸 | 21.4 | KZ-R21.4-ws | 表のり | KZ-R21.4-ws-D-7下 | 7.25 | 7.45 |  |  | 2.659 |  |  | 17.4 | 74.3 | 8.3 |  | 8.3 | 0.757 | 0.609 | 0.247 | 0.1 | 7.57 | 1.89 | [6 empty] | 0.00014219 | 0.0001
2012-03-07 | 近畿地方整備局 | 淀川 | 木津川下流 | 右岸 | 21.4 | KZ-R21.4-ws | 表のり | KZ-R21.4-ws-D-9 | 9.15 | 9.45 | 33 |  | 2.656 |  |  | 12.2 | 82.2 | 5.6 |  | 5.6 | 0.571 | 0.456 | 0.252 | 0.164 | 3.4817 | 1.04 | [6 empty] | 0.00014895 | 0.00026896
2012-03-07 | 近畿地方整備局 | 淀川 | 木津川下流 | 右岸 | 21.4 | KZ-R21.4-ws | 表のり | KZ-R21.4-ws-D-10 | 10.15 | 10.45 | 50 |  | 2.646 |  |  | 41.3 | 52 | 6.7 |  | 6.7 | 2.12 | 1.4 | 0.333 | 0.148 | 14.3243 | 1.09 | [6 empty] | 0.00028412 | 0.00021904
2012-03-07 | 近畿地方整備局 | 淀川 | 木津川下流 | 右岸 | 21.4 | KZ-R21.4-ws | 表のり | KZ-R21.4-ws-D-13 | 13.15 | 13.45 | 50 |  | 2.658 |  |  | 0 | 47.6 | 38.2 | 14.2 | 52.4 | 0.095 | 0.069 | 0.01 | 0.002 | 47.5 | 2.73 | 39.7 | 20.8 | 18.9 |  |  |  | 8.4333e-08 | 4e-08
2012-03-07 | 近畿地方整備局 | 淀川 | 木津川下流 | 右岸 | 21.4 | KZ-R21.4-ws | 表のり | KZ-R21.4-ws-D-14 | 14.15 | 14.45 | 46 |  | 2.652 |  |  | 0 | 13.3 | 51.6 | 35.1 | 86.7 | 0.017 | 0.01 | 0.002 |  |  |  | 70.6 | 29.5 | 41.1 |  |  |  | 2.0253e-09
2012-03-07 | 近畿地方整備局 | 淀川 | 木津川下流 | 右岸 | 21.4 | KZ-R21.4-ws | 表のり | KZ-R21.4-ws-S-1 | 1 | 1.56 |  |  | 2.639 |  |  | 39.6 | 58.1 | 0.9 | 1.4 | 2.3 | 1.97 | 1.28 | 0.548 | 0.392 | 5.0255 | 0.66 | [5 empty] | 0.00049 | 0.00090106 | 0.0015366 |  |  | CD | 5.8 | 40.8
2012-03-07 | 近畿地方整備局 | 淀川 | 木津川下流 | 右岸 | 21.4 | KZ-R21.4-ws | 表のり | KZ-R21.4-ws-S-2 | 2 | 2.8 |  |  | 2.629 |  |  | 39 | 57.9 | 1 | 2.1 | 3.1 | 1.87 | 1.07 | 0.411 | 0.254 | 7.3622 | 0.65 | [5 empty] | 0.00042 | 0.00046267 | 0.00064516 |  |  | CD | 13.1 | 40.3
2012-03-07 | 近畿地方整備局 | 淀川 | 木津川下流 | 右岸 | 21.4 | KZ-R21.4-ws | 表のり | KZ-R21.4-ws-S-4 | 4 | 4.9 |  |  | 2.631 |  |  | 13.5 | 82.3 | 1.6 | 2.6 | 4.2 | 0.585 | 0.493 | 0.285 | 0.199 | 2.9397 | 1.05 | [5 empty] | 8.1e-05 | 0.0001981 | 0.00039601 |  |  | CD | 4 | 35.7
2012-03-07 | 近畿地方整備局 | 淀川 | 木津川下流 | 右岸 | 21.4 | KZ-R21.4-ws | 表のり | KZ-R21.4-ws-S-8 | 8 | 8.85 |  |  | 2.628 |  |  | 8.1 | 63.8 | 19.7 | 8.4 | 28.1 | 0.38 | 0.243 | 0.039 | 0.009 | 42.2222 | 2.18 | [5 empty] | 2.6e-06 | 1.9747e-06 | 8.1e-07 |  |  | CUB |  |  |  |  | 0 | 11.16 | 0 | 24.85
2012-03-07 | 近畿地方整備局 | 淀川 | 木津川下流 | 右岸 | 21.4 | KZ-R21.4-ws | 表のり | KZ-R21.4-ws-S-11 | 11 | 11.95 |  |  | 2.634 |  |  | 25.4 | 64.5 | 5.6 | 4.5 | 10.1 | 1.29 | 0.983 | 0.265 | 0.071 | 18.169 | 1.99 | [5 empty] | 1.2e-05 | 0.00016736 | 5.041e-05 |  |  | CD | 0 | 36
2012-03-07 | 近畿地方整備局 | 淀川 | 木津川下流 | 右岸 | 21.4 | KZ-R21.4-lc | 天端 | KZ-R21.4-lc-D-0 | 0.15 | 0.45 | 4 |  | 2.638 |  |  | 37 | 58.5 | 4.5 |  | 4.5 | 1.29 | 0.686 | 0.326 | 0.196 | 6.5816 | 0.67 | [6 empty] | 0.00027047 | 0.00038416
2012-03-07 | 近畿地方整備局 | 淀川 | 木津川下流 | 右岸 | 21.4 | KZ-R21.4-lc | 天端 | KZ-R21.4-lc-D-1 | 1.15 | 1.45 | 6 |  | 2.651 |  |  | 49.9 | 45.6 | 4.5 |  | 4.5 | 3.84 | 1.99 | 0.47 | 0.271 | 14.1697 | 0.461 | [6 empty] | 0.00063132 | 0.00073441
2012-03-07 | 近畿地方整備局 | 淀川 | 木津川下流 | 右岸 | 21.4 | KZ-R21.4-lc | 天端 | KZ-R21.4-lc-D-2 | 2.15 | 2.45 | 4 |  | 2.626 |  |  | 25.9 | 64 | 7.2 | 2.9 | 10.1 | 1.01 | 0.736 | 0.285 | 0.073 | 13.8356 | 2.48 | [6 empty] | 0.0001981 | 5.329e-05
2012-03-07 | 近畿地方整備局 | 淀川 | 木津川下流 | 右岸 | 21.4 | KZ-R21.4-lc | 天端 | KZ-R21.4-lc-D-5 | 5.15 | 5.45 | 14 |  | 2.658 |  |  | 0 | 73.2 | 20.1 | 6.7 | 26.8 | 0.236 | 0.191 | 0.044 | 0.015 | 15.7333 | 2.39 | [6 empty] | 2.6114e-06 | 2.25e-06
2012-03-07 | 近畿地方整備局 | 淀川 | 木津川下流 | 右岸 | 21.4 | KZ-R21.4-lc | 天端 | KZ-R21.4-lc-D-7 | 7.15 | 7.45 | 13 |  | 2.654 |  |  | 0 | 93.1 | 6.9 |  | 6.9 | 0.288 | 0.261 | 0.169 | 0.116 | 2.4828 | 1.23 | [6 empty] | 5.9022e-05 | 0.00013456
2012-03-07 | 近畿地方整備局 | 淀川 | 木津川下流 | 右岸 | 21.4 | KZ-R21.4-lc | 天端 | KZ-R21.4-lc-D-9 | 9.15 | 9.45 | 24 |  | 2.652 |  |  | 0 | 89.9 | 8.9 | 1.2 | 10.1 | 0.204 | 0.181 | 0.12 | 0.074 | 2.7568 | 1.31 | [6 empty] | 2.6697e-05 | 5.476e-05
2012-03-07 | 近畿地方整備局 | 淀川 | 木津川下流 | 右岸 | 21.4 | KZ-R21.4-lc | 天端 | KZ-R21.4-lc-D-11 | 11.15 | 11.45 | 4 |  | 2.678 |  |  | 0.4 | 47 | 43 | 9.6 | 52.6 | 0.098 | 0.069 | 0.015 | 0.005 | 19.6 | 1.65 | 37.5 | 22.7 | 14.8 |  |  |  | 2.1578e-07 | 2.5e-07
2012-03-07 | 近畿地方整備局 | 淀川 | 木津川下流 | 右岸 | 21.4 | KZ-R21.4-lc | 天端 | KZ-R21.4-lc-D-13 | 13.15 | 13.35 | 50 |  | 2.649 |  |  | 52.9 | 43.3 | 3.8 |  | 3.8 | 7.06 | 2.82 | 0.453 | 0.243 | 29.0535 | 0.27 | [6 empty] | 0.00057967 | 0.00059049
2012-03-07 | 近畿地方整備局 | 淀川 | 木津川下流 | 右岸 | 21.4 | KZ-R21.4-lc | 天端 | KZ-R21.4-lc-D-15 | 15.15 | 15.45 | 44 |  | 2.625 |  |  | 0 | 20.2 | 46.9 | 32.9 | 79.8 | 0.024 | 0.014 | 0.002 |  |  |  | 52.6 | 27 | 25.6 |  |  |  | 2.0253e-09
2012-03-07 | 近畿地方整備局 | 淀川 | 木津川下流 | 右岸 | 21.4 | KZ-R21.4-lc | 天端 | KZ-R21.4-lc-D-16上 | 16.15 | 16.25 |  |  | 2.626 |  |  | 60.7 | 30.9 | 8.4 |  | 8.4 | 6.63 | 3.93 | 0.331 | 0.101 | 65.6436 | 0.69 | [6 empty] | 0.00028018 | 0.00010201
2012-03-07 | 近畿地方整備局 | 淀川 | 木津川下流 | 右岸 | 21.4 | KZ-R21.4-lc | 天端 | KZ-R21.4-lc-D-18 | 18.15 | 18.25 | 50 |  | 2.626 |  |  | 54.6 | 35.1 | 8.7 | 1.6 | 10.3 | 7.59 | 3.53 | 0.291 | 0.066 | 115 | 0.41 | [6 empty] | 0.00020789 | 4.356e-05
2012-03-07 | 近畿地方整備局 | 淀川 | 木津川下流 | 右岸 | 21.4 | KZ-R21.4-lc | 天端 | KZ-R21.4-lc-D-20 | 20.15 | 20.23 | 50 |  | 2.643 |  |  | 42.5 | 42.7 | 9 | 5.8 | 14.8 | 2.53 | 0.918 | 0.159 | 0.022 | 115 | 1.45 | [6 empty] | 5.1243e-05 | 4.84e-06
2012-03-07 | 近畿地方整備局 | 淀川 | 木津川下流 | 右岸 | 21.4 | KZ-R21.4-lc | 天端 | KZ-R21.4-lc-S-3 | 3 | 4.97 |  |  | 2.655 |  |  | 22.4 | 68.2 | 3.7 | 5.7 | 9.4 | 0.766 | 0.588 | 0.269 | 0.086 | 8.907 | 2.02 | [5 empty] | 9.4e-06 | 0.00017328 | 7.396e-05 |  |  | CD | 11.3 | 34.5
2012-03-07 | 近畿地方整備局 | 淀川 | 木津川下流 | 右岸 | 21.4 | KZ-R21.4-bs | 裏のり | KZ-R21.4-bs-D-0 | 0.15 | 0.55 | 2 |  | 2.63 |  |  | 0.5 | 91.6 | 7.9 |  | 7.9 | 0.418 | 0.368 | 0.227 | 0.122 | 3.4262 | 1.55 | [6 empty] | 0.00011693 | 0.00014884
2012-03-07 | 近畿地方整備局 | 淀川 | 木津川下流 | 右岸 | 21.4 | KZ-R21.4-bs | 裏のり | KZ-R21.4-bs-D-1 | 1.9 | 2.2 | 11 |  | 2.638 |  |  | 0 | 96 | 4 |  | 4 | 0.389 | 0.352 | 0.244 | 0.18 | 2.1611 | 1.17 | [6 empty] | 0.00013822 | 0.000324
2012-03-07 | 近畿地方整備局 | 淀川 | 木津川下流 | 右岸 | 21.4 | KZ-R21.4-bs | 裏のり | KZ-R21.4-bs-D-3上 | 3.15 | 3.25 |  |  | 2.668 |  |  | 5.6 | 84.2 | 8.5 | 1.7 | 10.2 | 0.339 | 0.291 | 0.156 | 0.073 | 4.6438 | 1.73 | [6 empty] | 4.9031e-05 | 5.329e-05
2012-03-07 | 近畿地方整備局 | 淀川 | 木津川下流 | 右岸 | 21.4 | KZ-R21.4-bs | 裏のり | KZ-R21.4-bs-D-3下 | 3.25 | 3.45 |  |  | 2.671 |  |  | 2.8 | 75.6 | 17.7 | 3.9 | 21.6 | 0.253 | 0.201 | 0.065 | 0.02 | 12.65 | 2.84 | [6 empty] | 6.4494e-06 | 4e-06
2012-03-07 | 近畿地方整備局 | 淀川 | 木津川下流 | 右岸 | 21.4 | KZ-R21.4-bs | 裏のり | KZ-R21.4-bs-D-5 | 5.15 | 5.45 | 13 |  | 2.668 |  |  | 0 | 72.3 | 19.9 | 7.8 | 27.7 | 0.204 | 0.164 | 0.041 | 0.009 | 22.6667 | 4.28 | [6 empty] | 2.2173e-06 | 8.1e-07
2012-03-07 | 近畿地方整備局 | 淀川 | 木津川下流 | 右岸 | 21.4 | KZ-R21.4-bs | 裏のり | KZ-R21.4-bs-D-7 | 7.15 | 7.45 | 17 |  | 2.667 |  |  | 0 | 83.4 | 14 | 2.6 | 16.6 | 0.168 | 0.15 | 0.089 | 0.043 | 3.907 | 1.81 | [6 empty] | 1.3358e-05 | 1.849e-05
2012-03-07 | 近畿地方整備局 | 淀川 | 木津川下流 | 右岸 | 21.4 | KZ-R21.4-bs | 裏のり | KZ-R21.4-bs-D-9上 | 9 | 9.05 |  |  | 2.654 |  |  | 0 | 63 | 30.6 | 6.4 | 37 | 0.181 | 0.125 | 0.03 | 0.012 | 15.0833 | 14.3 | [6 empty] | 1.0752e-06 | 1.44e-06
2012-03-07 | 近畿地方整備局 | 淀川 | 木津川下流 | 右岸 | 21.4 | KZ-R21.4-bs | 裏のり | KZ-R21.4-bs-D-9下 | 9.05 | 9.3 |  |  | 2.649 |  |  | 1.5 | 93.5 | 5 |  | 5 | 0.383 | 0.345 | 0.231 | 0.164 | 2.3354 | 1.2 | [6 empty] | 0.00012176 | 0.00026896
2012-03-07 | 近畿地方整備局 | 淀川 | 木津川下流 | 右岸 | 21.4 | KZ-R21.4-bs | 裏のり | KZ-R21.4-bs-D-10 | 10.15 | 10.45 | 50 |  | 2.654 |  |  | 63.4 | 30.4 | 6.2 |  | 6.2 | 10.8 | 6.52 | 0.457 | 0.189 | 57.1429 | 0.55 | [6 empty] | 0.0005916 | 0.00035721
2012-03-07 | 近畿地方整備局 | 淀川 | 木津川下流 | 右岸 | 21.4 | KZ-R21.4-bs | 裏のり | KZ-R21.4-bs-D-11 | 11.15 | 11.45 | 50 |  | 2.64 |  |  | 15.5 | 73.6 | 9.5 | 1.4 | 10.9 | 0.635 | 0.477 | 0.205 | 0.066 | 9.6212 | 2.04 | [6 empty] | 9.2328e-05 | 4.356e-05
2012-03-07 | 近畿地方整備局 | 淀川 | 木津川下流 | 右岸 | 21.4 | KZ-R21.4-bs | 裏のり | KZ-R21.4-bs-D-12 | 12.15 | 12.37 | 50 |  | 2.654 |  |  | 64.3 | 28.6 | 7.1 |  | 7.1 | 7.04 | 4.84 | 0.54 | 0.149 | 47.2483 | 1.61 | [6 empty] | 0.00087088 | 0.00022201
2012-03-07 | 近畿地方整備局 | 淀川 | 木津川下流 | 右岸 | 21.4 | KZ-R21.4-bs | 裏のり | KZ-R21.4-bs-D-13 | 13.15 | 13.45 | 41 |  | 2.627 |  |  | 13.1 | 18.9 | 53.7 | 14.3 | 68 | 0.056 | 0.037 | 0.008 | 0.003 | 18.6667 | 1.16 | 42.8 | 24.4 | 18.4 |  |  |  | 5.0287e-08 | 9e-08
2012-03-07 | 近畿地方整備局 | 淀川 | 木津川下流 | 右岸 | 21.4 | KZ-R21.4-bs | 裏のり | KZ-R21.4-bs-S-1 | 1 | 1.75 |  |  | 2.667 |  |  | 0.1 | 95.9 | 1.1 | 2.9 | 4 | 0.42 | 0.377 | 0.254 | 0.171 | 2.4561 | 1.24 | [5 empty] | 0.00029 | 0.0001517 | 0.00029241 |  |  | CD | 12.7 | 37.9
2012-03-07 | 近畿地方整備局 | 淀川 | 木津川下流 | 右岸 | 21.4 | KZ-R21.4-bs | 裏のり | KZ-R21.4-bs-S-8上 | 8 | 8.85 |  | 1.95 | 2.667 | 0.712 | 0.21083 | 0 | 49.7 | 33.4 | 16.9 | 50.3 | 0.112 | 0.074 | 0.01 |  |  |  | 34.2 | 21.6 | 12.6 |  |  |  | 8.4333e-08 |  |  |  | UU | [8 empty] | 58.2 | 0
2012-03-07 | 近畿地方整備局 | 淀川 | 木津川下流 | 右岸 | 21.4 | KZ-R21.4-bs | 裏のり | KZ-R21.4-bs-S-8下 | 8 | 8.85 |  |  | 2.686 |  |  | 1.6 | 82.4 | 9.6 | 6.4 | 16 | 0.395 | 0.329 | 0.114 | 0.021 | 18.8095 | 5.16 | [6 empty] | 2.3705e-05 | 4.41e-06
2012-03-07 | 近畿地方整備局 | 淀川 | 木津川下流 | 右岸 | 21.4 | KZ-R24.2-lc | 天端 | KZ-R24.2-lc-D-0 | 0.15 | 0.45 | 3 |  | 2.64 |  |  | 74.2 | 18.9 | 6.9 |  | 6.9 | 15 | 12.9 | 0.808 | 0.178 | 84.2697 | 12 | [6 empty] | 0.0022155 | 0.00031684
2012-03-07 | 近畿地方整備局 | 淀川 | 木津川下流 | 右岸 | 21.4 | KZ-R24.2-lc | 天端 | KZ-R24.2-lc-D-1 | 1.15 | 1.45 | 4 |  | 2.705 |  |  | 2.8 | 63.4 | 20.7 | 13.1 | 33.8 | 0.186 | 0.142 | 0.026 | [9 empty] | 7.7178e-07
2012-03-07 | 近畿地方整備局 | 淀川 | 木津川下流 | 右岸 | 21.4 | KZ-R24.2-lc | 天端 | KZ-R24.2-lc-D-2 | 2.15 | 2.45 | 5 |  | 2.645 |  |  | 32.3 | 59.6 | 8.1 |  | 8.1 | 1.46 | 1.02 | 0.408 | 0.128 | 11.4062 | 1.86 | [6 empty] | 0.00045488 | 0.00016384
2012-03-07 | 近畿地方整備局 | 淀川 | 木津川下流 | 右岸 | 21.4 | KZ-R24.2-lc | 天端 | KZ-R24.2-lc-D-5 | 5.15 | 5.45 | 5 |  | 2.654 |  |  | 38.3 | 48.8 | 7.3 | 5.6 | 12.9 | 1.91 | 1.43 | 0.276 | 0.039 | 48.9744 | 6.9 | [6 empty] | 0.0001839 | 1.521e-05
2012-03-07 | 近畿地方整備局 | 淀川 | 木津川下流 | 右岸 | 21.4 | KZ-R24.2-lc | 天端 | KZ-R24.2-lc-D-6 | 6.15 | 6.45 | 15 |  | 2.711 |  |  | 0 | 65.2 | 24.4 | 10.4 | 34.8 | 0.175 | 0.13 | 0.03 | 0.004 | 43.75 | 4.61 | [6 empty] | 1.0752e-06 | 1.6e-07
2012-03-07 | 近畿地方整備局 | 淀川 | 木津川下流 | 右岸 | 21.4 | KZ-R24.2-lc | 天端 | KZ-R24.2-lc-D-7 | 7.15 | 7.45 | 11 |  | 2.668 |  |  | 13.3 | 73.1 | 10 | 3.6 | 13.6 | 0.692 | 0.488 | 0.133 | 0.038 | 18.2105 | 1.84 | [6 empty] | 3.3882e-05 | 1.444e-05
2012-03-07 | 近畿地方整備局 | 淀川 | 木津川下流 | 右岸 | 21.4 | KZ-R24.2-lc | 天端 | KZ-R24.2-lc-D-8 | 8.15 | 8.45 | 30 |  | 2.637 |  |  | 24.7 | 69.7 | 5.6 |  | 5.6 | 1.12 | 0.861 | 0.395 | 0.166 | 6.747 | 1.57 | [6 empty] | 0.000422 | 0.00027556
2012-03-07 | 近畿地方整備局 | 淀川 | 木津川下流 | 右岸 | 21.4 | KZ-R24.2-lc | 天端 | KZ-R24.2-lc-D-9 | 9.15 | 9.45 | 34 |  | 2.654 |  |  | 13.1 | 81.2 | 5.7 |  | 5.7 | 0.829 | 0.689 | 0.366 | 0.177 | 4.6836 | 1.56 | [6 empty] | 0.00035366 | 0.00031329
2012-03-07 | 近畿地方整備局 | 淀川 | 木津川下流 | 右岸 | 21.4 | KZ-R24.2-lc | 天端 | KZ-R24.2-lc-D-11 | 11.15 | 11.45 | 35 |  | 2.69 |  |  | 39.8 | 36.4 | 7.8 | 16 | 23.8 | 1.98 | 1.31 | 0.022 | [9 empty] | 5.2407e-07
2012-03-07 | 近畿地方整備局 | 淀川 | 木津川下流 | 右岸 | 21.4 | KZ-R24.2-lc | 天端 | KZ-R24.2-lc-D-12 | 12.15 | 12.45 | 36 |  | 2.679 |  |  | 74 | 22.2 | 3.8 |  | 3.8 | 27.2 | 24.5 | 0.944 | 0.375 | 72.5333 | 1.78 | [6 empty] | 0.0031769 | 0.0014062
2012-03-07 | 近畿地方整備局 | 淀川 | 木津川下流 | 右岸 | 21.4 | KZ-R24.2-lc | 天端 | KZ-R24.2-lc-D-14 | 14.15 | 14.45 | 40 |  | 2.689 |  |  | 71.9 | 21.2 | 6.9 |  | 6.9 | 12.2 | 8.32 | 0.798 | 0.172 | 70.9302 | 2.79 | [6 empty] | 0.0021525 | 0.00029584
2012-03-07 | 近畿地方整備局 | 淀川 | 木津川下流 | 右岸 | 21.4 | KZ-R24.2-lc | 天端 | KZ-R24.2-lc-D-16 | 16.15 | 16.43 | 50 |  | 2.672 |  |  | 0 | 31.9 | 29 | 39.1 | 68.1 | 0.046 | 0.02 |  |  |  |  | 37.8 | 21.7 | 16.1
2012-03-07 | 近畿地方整備局 | 淀川 | 木津川下流 | 右岸 | 21.4 | KZ-R24.2-lc | 天端 | KZ-R24.2-lc-D-18 | 18.15 | 18.45 | 43 |  | 2.723 |  |  | 0 | 8.5 | 44.1 | 47.4 | 91.5 | 0.01 | 0.006 |  |  |  |  | 79.3 | 34.5 | 44.8
2012-03-07 | 近畿地方整備局 | 淀川 | 木津川下流 | 右岸 | 21.4 | KZ-R24.2-lc | 天端 | KZ-R24.2-lc-D-20 | 20.15 | 20.25 | 50 |  | 2.666 |  |  | 0 | 36.9 | 47.8 | 15.3 | 63.1 | 0.069 | 0.05 | 0.01 |  |  |  | 36 | 22.7 | 13.3 |  |  |  | 8.4333e-08
2012-03-07 | 近畿地方整備局 | 淀川 | 木津川下流 | 右岸 | 21.4 | KZ-R24.2-lc | 天端 | KZ-R24.2-lc-D-21 | 21.15 | 21.33 | 50 |  | 2.68 |  |  | 0 | 4.4 | 35.6 | 60.2 | 95.8 | 0.005 | 0.003 |  |  |  |  | 74.7 | 32.8 | 41.9
2012-03-07 | 近畿地方整備局 | 淀川 | 木津川下流 | 右岸 | 21.4 | KZ-R24.2-lc | 天端 | KZ-R24.2-lc-S-3上 | 3 | 4 |  |  | 2.647 |  |  | 45.6 | 49.3 | 2.1 | 3 | 5.1 | 2.65 | 1.64 | 0.607 | 0.292 | 9.0753 | 0.86 | [5 empty] | 1.6e-05 | 0.001142 | 0.00085264
2012-03-07 | 近畿地方整備局 | 淀川 | 木津川下流 | 右岸 | 21.4 | KZ-R24.2-lc | 天端 | KZ-R24.2-lc-S-3下 | 4 | 5 |  |  | 2.689 |  |  | 3.7 | 58.6 | 29.5 | 8.2 | 37.7 | 0.163 | 0.117 | 0.029 | 0.01 | 16.3 | 1.41 | [5 empty] | 4.7e-08 | 9.9398e-07 | 1e-06
2012-03-07 | 近畿地方整備局 | 淀川 | 木津川下流 | 右岸 | 8.6 | KZ-R9.2-ws | 表のり | KZ-R9.2-ws-D-1 | 1.15 | 1.45 | 5 |  | 2.646 |  |  | 18.4 | 71.2 | 6.1 | 4.3 | 10.4 | 0.678 | 0.513 | 0.217 | 0.063 | 10.7619 | 2.18 | [6 empty] | 0.00010534 | 3.969e-05
2012-03-07 | 近畿地方整備局 | 淀川 | 木津川下流 | 右岸 | 8.6 | KZ-R9.2-ws | 表のり | KZ-R9.2-ws-D-3 | 3.15 | 3.5 | 4 |  | 2.631 |  |  | 13.2 | 83.5 | 3.3 |  | 3.3 | 0.802 | 0.666 | 0.38 | 0.272 | 2.9485 | 1 | [6 empty] | 0.0003858 | 0.00073984
2012-03-07 | 近畿地方整備局 | 淀川 | 木津川下流 | 右岸 | 8.6 | KZ-R9.2-ws | 表のり | KZ-R9.2-ws-D-4 | 4.15 | 4.45 | 4 |  | 2.659 |  |  | 9.7 | 84.3 | 6 |  | 6 | 0.617 | 0.51 | 0.254 | 0.151 | 4.0861 | 1.22 | [6 empty] | 0.0001517 | 0.00022801
2012-03-07 | 近畿地方整備局 | 淀川 | 木津川下流 | 右岸 | 8.6 | KZ-R9.2-ws | 表のり | KZ-R9.2-ws-D-5 | 5.15 | 5.45 | 5 |  | 2.636 |  |  | 14.8 | 79.5 | 5.7 |  | 5.7 | 0.746 | 0.605 | 0.29 | 0.165 | 4.5212 | 1.25 | [6 empty] | 0.00020624 | 0.00027225
2012-03-07 | 近畿地方整備局 | 淀川 | 木津川下流 | 右岸 | 8.6 | KZ-R9.2-ws | 表のり | KZ-R9.2-ws-D-6 | 6.15 | 6.45 | 8 |  | 2.653 |  |  | 1 | 86 | 8.3 | 4.7 | 13 | 0.463 | 0.391 | 0.168 | 0.044 | 10.5227 | 3.4 | [6 empty] | 5.8216e-05 | 1.936e-05
2012-03-07 | 近畿地方整備局 | 淀川 | 木津川下流 | 右岸 | 8.6 | KZ-R9.2-ws | 表のり | KZ-R9.2-ws-D-7 | 7.15 | 7.45 | 6 |  | 2.644 |  |  | 28.7 | 65.2 | 6.1 |  | 6.1 | 1.23 | 0.869 | 0.355 | 0.208 | 5.9135 | 0.96 |  |  |  | 1.71e-07 | 2.52e-05 |  | 0.00032952 | 0.00043264
2012-03-07 | 近畿地方整備局 | 淀川 | 木津川下流 | 右岸 | 8.6 | KZ-R9.2-ws | 表のり | KZ-R9.2-ws-D-10 | 10.15 | 10.45 | 4 |  | 2.682 |  |  | 0 | 4.4 | 53.1 | 42.5 | 95.6 | 0.015 | 0.008 |  |  |  |  | 51.5 | 26.7 | 24.8
2012-03-07 | 近畿地方整備局 | 淀川 | 木津川下流 | 右岸 | 8.6 | KZ-R9.2-ws | 表のり | KZ-R9.2-ws-D-11 | 11.15 | 11.45 | 4 |  | 2.687 |  |  | 0 | 34 | 51.5 | 14.5 | 66 | 0.061 | 0.042 | 0.009 | 0.002 | 30.5 | 2.41 | 39.5 | 22.5 | 17 |  |  |  | 6.6066e-08 | 4e-08
2012-03-07 | 近畿地方整備局 | 淀川 | 木津川下流 | 右岸 | 8.6 | KZ-R9.2-ws | 表のり | KZ-R9.2-ws-D-12 | 12.15 | 12.45 | 5 |  | 2.678 |  |  | 0 | 4.4 | 52.4 | 43.2 | 95.6 | 0.121 | 0.008 |  |  |  |  | 68.5 | 27.7 | 40.8
2012-03-07 | 近畿地方整備局 | 淀川 | 木津川下流 | 右岸 | 8.6 | KZ-R9.2-ws | 表のり | KZ-R9.2-ws-D-14 | 14.15 | 14.45 | 39 |  | 2.638 |  |  | 37.2 | 56.1 | 6.7 |  | 6.7 | 1.77 | 1.17 | 0.374 | 0.183 | 9.6721 | 0.98 | [6 empty] | 0.00037183 | 0.00033489
2012-03-07 | 近畿地方整備局 | 淀川 | 木津川下流 | 右岸 | 8.6 | KZ-R9.2-ws | 表のり | KZ-R9.2-ws-D-16 | 16.15 | 16.45 | 39 |  | 2.637 |  |  | 56.6 | 35.8 | 7.6 |  | 7.6 | 5.39 | 3.1 | 0.481 | 0.141 | 38.227 | 1.04 | [6 empty] | 0.00066609 | 0.00019881
2012-03-07 | 近畿地方整備局 | 淀川 | 木津川下流 | 右岸 | 8.6 | KZ-R9.2-ws | 表のり | KZ-R9.2-ws-D-17上 | 17.15 | 17.3 |  |  | 2.674 |  |  | 3.7 | 21.7 | 50.3 | 24.3 | 74.6 | 0.036 | 0.022 | 0.003 |  |  |  | 48.8 | 26.2 | 22.6 |  |  |  | 5.1819e-09
2012-03-07 | 近畿地方整備局 | 淀川 | 木津川下流 | 右岸 | 8.6 | KZ-R9.2-ws | 表のり | KZ-R9.2-ws-D-17下 | 17.3 | 17.45 |  |  | 2.64 |  |  | 0 | 19.8 | 37.3 | 42.9 | 80.2 | 0.02 | 0.009 |  |  |  |  | 71.1 | 29.6 | 41.5
2012-03-07 | 近畿地方整備局 | 淀川 | 木津川下流 | 右岸 | 8.6 | KZ-R9.2-ws | 表のり | KZ-R9.2-ws-D-18 | 18.15 | 18.45 | 28 |  | 2.64 |  |  | 0 | 23.1 | 49.4 | 27.5 | 76.9 | 0.036 | 0.023 | 0.002 |  |  |  | 60.5 | 29 | 31.5 |  |  |  | 2.0253e-09
2012-03-07 | 近畿地方整備局 | 淀川 | 木津川下流 | 右岸 | 8.6 | KZ-R9.2-ws | 表のり | KZ-R9.2-ws-D-19 | 19.15 | 19.42 | 50 |  | 2.629 |  |  | 0 | 78.2 | 15.4 | 6.4 | 21.8 | 0.281 | 0.229 | 0.062 | 0.014 | 20.0714 | 4.23 | [6 empty] | 5.7806e-06 | 1.96e-06
2012-03-07 | 近畿地方整備局 | 淀川 | 木津川下流 | 右岸 | 8.6 | KZ-R9.2-ws | 表のり | KZ-R9.2-ws-D-20 | 20.15 | 20.35 | 50 |  | 2.624 |  |  | 10.7 | 77.6 | 6.8 | 4.9 | 11.7 | 0.739 | 0.6 | 0.199 | 0.043 | 17.186 | 4 | [6 empty] | 8.6187e-05 | 1.849e-05
2012-03-07 | 近畿地方整備局 | 淀川 | 木津川下流 | 右岸 | 8.6 | KZ-R9.2-ws | 表のり | KZ-R9.2-ws-S-2 | 2 | 3 |  |  | 2.664 |  |  | 19.2 | 76.6 | 2.6 | 1.6 | 4.2 | 0.918 | 0.748 | 0.414 | 0.289 | 3.1765 | 1 | [5 empty] | 9.9e-05 | 0.00047053 | 0.00083521 |  |  | CD | 3.4 | 33.9
2012-03-07 | 近畿地方整備局 | 淀川 | 木津川下流 | 右岸 | 8.6 | KZ-R9.2-ws | 表のり | KZ-R9.2-ws-S-7 | 7.6 | 8.3 |  | 1.931 | 2.676 | 0.777 | 0.26398 | 0 | 15.9 | 52 | 32.1 | 84.1 | 0.0257 | 0.0159 | 0.001 |  |  |  | 39.4 | 22.4 | 17 |  |  |  | 4.0644e-10 |  |  |  | UU | [8 empty] | 58.6 | 0
2012-03-07 | 近畿地方整備局 | 淀川 | 木津川下流 | 右岸 | 8.6 | KZ-R9.2-ws | 表のり | KZ-R9.2-ws-T-9 | 9 | 9.8 |  | 1.78 | 2.725 | 1.194 | 0.77585 | 0 | 1.4 | 52.8 | 45.8 | 98.6 | 0.01 | 0.006 |  |  |  |  | 58.5 | 26.6 | 31.9 | [7 empty] | UU | [8 empty] | 55.2 | 0
2012-03-07 | 近畿地方整備局 | 淀川 | 木津川下流 | 右岸 | 8.6 | KZ-R9.2-ws | 表のり | KZ-R9.2-ws-S-13 | 13 | 14 |  |  | 2.659 |  |  | 32.5 | 63.1 | 1.6 | 2.8 | 4.4 | 1.56 | 1.11 | 0.421 | 0.269 | 5.7993 | 0.8 | [5 empty] | 0.00035 | 0.00048917 | 0.00072361 |  |  | CD | 5.7 | 34.5
2012-03-07 | 近畿地方整備局 | 淀川 | 木津川下流 | 右岸 | 22.8 | KZ-R24.2-bs | 裏のり | KZ-R24.2-bs-D-0 | 0.15 | 0.47 | 2 |  | 2.643 |  |  | 13.8 | 76.7 | 9.5 |  | 9.5 | 0.789 | 0.659 | 0.326 | 0.086 | 9.1744 | 3.04 | [6 empty] | 0.00027047 | 7.396e-05
2012-03-07 | 近畿地方整備局 | 淀川 | 木津川下流 | 右岸 | 22.8 | KZ-R24.2-bs | 裏のり | KZ-R24.2-bs-D-3 | 3.15 | 3.45 | 7 |  | 2.665 |  |  | 9.6 | 75.9 | 8.5 | 6 | 14.5 | 0.471 | 0.308 | 0.114 | 0.025 | 18.84 | 2.18 | [6 empty] | 2.3705e-05 | 6.25e-06
2012-03-07 | 近畿地方整備局 | 淀川 | 木津川下流 | 右岸 | 22.8 | KZ-R24.2-bs | 裏のり | KZ-R24.2-bs-D-4 | 4.15 | 4.45 | 12 |  | 2.638 |  |  | 6.5 | 77.7 | 10.7 | 5.1 | 15.8 | 0.522 | 0.375 | 0.113 | 0.023 | 22.6957 | 2.56 | [6 empty] | 2.3226e-05 | 5.29e-06
2012-03-07 | 近畿地方整備局 | 淀川 | 木津川下流 | 右岸 | 22.8 | KZ-R24.2-bs | 裏のり | KZ-R24.2-bs-D-5 | 5.15 | 5.45 | 12 |  | 2.663 |  |  | 3.6 | 81.5 | 11.2 | 3.7 | 14.9 | 0.289 | 0.228 | 0.109 | 0.037 | 7.8108 | 2.01 | [6 empty] | 2.1366e-05 | 1.369e-05
2012-03-07 | 近畿地方整備局 | 淀川 | 木津川下流 | 右岸 | 22.8 | KZ-R24.2-bs | 裏のり | KZ-R24.2-bs-D-6 | 6.15 | 6.45 | 23 |  | 2.635 |  |  | 54.6 | 42.5 | 2.9 |  | 2.9 | 11.5 | 2.71 | 0.701 | 0.409 | 28.1174 | 0.23 | [6 empty] | 0.0015941 | 0.0016728
2012-03-07 | 近畿地方整備局 | 淀川 | 木津川下流 | 右岸 | 22.8 | KZ-R24.2-bs | 裏のり | KZ-R24.2-bs-D-7 | 7.15 | 7.45 | 15 |  | 2.668 |  |  | 46.1 | 44.3 | 9.6 |  | 9.6 | 7.11 | 1.17 | 0.172 | 0.08 | 88.875 | 0.13 | [6 empty] | 6.1478e-05 | 6.4e-05
2012-03-07 | 近畿地方整備局 | 淀川 | 木津川下流 | 右岸 | 22.8 | KZ-R24.2-bs | 裏のり | KZ-R24.2-bs-D-8 | 8.15 | 8.45 | 40 |  | 2.624 |  |  | 60 | 35.5 | 4.5 |  | 4.5 | 8.79 | 4.07 | 0.552 | 0.246 | 35.7317 | 0.54 | [6 empty] | 0.00091637 | 0.00060516
2012-03-07 | 近畿地方整備局 | 淀川 | 木津川下流 | 右岸 | 22.8 | KZ-R24.2-bs | 裏のり | KZ-R24.2-bs-D-10 | 10.15 | 10.45 | 21 |  | 2.642 |  |  | 66.4 | 30.2 | 3.4 |  | 3.4 | 12.1 | 9.39 | 0.725 | 0.351 | 34.4729 | 0.51 | [6 empty] | 0.0017235 | 0.001232
2012-03-07 | 近畿地方整備局 | 淀川 | 木津川下流 | 右岸 | 22.8 | KZ-R24.2-bs | 裏のり | KZ-R24.2-bs-D-11 | 11.15 | 11.45 | 36 |  | 2.667 |  |  | 69.8 | 26.7 | 3.5 |  | 3.5 | 12.5 | 8.84 | 0.727 | 0.31 | 40.3226 | 0.99 | [6 empty] | 0.0017345 | 0.000961
2012-03-07 | 近畿地方整備局 | 淀川 | 木津川下流 | 右岸 | 22.8 | KZ-R24.2-bs | 裏のり | KZ-R24.2-bs-D-13上 | 13.15 | 13.4 | 50 |  | 2.659 |  |  | 78.6 | 18.2 | 3.2 |  | 3.2 | 10.3 | 7.82 | 1.73 | 0.52 | 19.8077 | 2.94 | [6 empty] | 0.012929 | 0.002704
2012-03-07 | 近畿地方整備局 | 淀川 | 木津川下流 | 右岸 | 22.8 | KZ-R24.2-bs | 裏のり | KZ-R24.2-bs-D-14 | 14.15 | 14.45 | 43 |  | 2.75 |  |  | 0 | 40.7 | 36.8 | 22.5 | 59.3 | 0.078 | 0.044 | 0.004 |  |  |  | 49.4 | 26.3 | 23.1 |  |  |  | 1.0092e-08
2012-03-07 | 近畿地方整備局 | 淀川 | 木津川下流 | 右岸 | 22.8 | KZ-R24.2-bs | 裏のり | KZ-R24.2-bs-D-15 | 15.15 | 15.45 | 50 |  | 2.691 |  |  | 0 | 6.3 | 40.4 | 53.3 | 93.7 | 0.007 | 0.004 |  |  |  |  | 66.6 | 28.6 | 38
2012-03-07 | 近畿地方整備局 | 淀川 | 木津川下流 | 右岸 | 22.8 | KZ-R24.2-bs | 裏のり | KZ-R24.2-bs-S-1 | 1 | 3 |  |  | 2.669 |  |  | 8.8 | 86.4 | 2.5 | 2.3 | 4.8 | 0.678 | 0.568 | 0.302 | 0.195 | 3.4769 | 1.16 | [5 empty] | 0.00016 | 0.00022656 | 0.00038025 |  |  | CD | 1.9 | 34.5
2012-03-07 | 近畿地方整備局 | 淀川 | 木津川下流 | 右岸 | 18.8 | KZ-R19.6-ws | 表のり | KZ-R19.6-ws-D-0 | 0.15 | 0.46 | 2 |  | 2.641 |  |  | 54.4 | 39 | 6.6 |  | 6.6 | 6.44 | 2.65 | 0.513 | 0.22 | 29.2727 | 0.48 | [6 empty] | 0.00077329 | 0.000484
2012-03-07 | 近畿地方整備局 | 淀川 | 木津川下流 | 右岸 | 18.8 | KZ-R19.6-ws | 表のり | KZ-R19.6-ws-D-3 | 3.15 | 3.45 | 8 |  | 2.646 |  |  | 71.3 | 26.7 | 2 |  | 2 | 12.4 | 7.66 | 0.95 | 0.466 | 26.6094 | 0.85 | [6 empty] | 0.0032239 | 0.0021716
2012-03-07 | 近畿地方整備局 | 淀川 | 木津川下流 | 右岸 | 18.8 | KZ-R19.6-ws | 表のり | KZ-R19.6-ws-D-5上下 | 5.15 | 5.45 | 7 |  | 2.654 |  |  | 37.6 | 52.2 | 4.8 | 5.4 | 10.2 | 1.74 | 0.952 | 0.202 | 0.068 | 25.5882 | 0.83 | [6 empty] | 8.9228e-05 | 4.624e-05
2012-03-07 | 近畿地方整備局 | 淀川 | 木津川下流 | 右岸 | 18.8 | KZ-R19.6-ws | 表のり | KZ-R19.6-ws-D-5中 | 5.2 | 5.3 |  |  | 2.672 |  |  | 0 | 20.2 | 57.8 | 22 | 79.8 | 0.03 | 0.018 | 0.005 | 0.002 | 15 | 0.95 | 46.4 | 25.3 | 21.1 |  |  |  | 1.6924e-08 | 4e-08
2012-03-07 | 近畿地方整備局 | 淀川 | 木津川下流 | 右岸 | 18.8 | KZ-R19.6-ws | 表のり | KZ-R19.6-ws-D-6 | 6.15 | 6.45 | 6 |  | 2.688 |  |  | 0 | 5.1 | 60.4 | 34.5 | 94.9 | 0.012 | 0.008 | 0.003 |  |  |  | 51.9 | 24.5 | 27.4 |  |  |  | 5.1819e-09
2012-03-07 | 近畿地方整備局 | 淀川 | 木津川下流 | 右岸 | 18.8 | KZ-R19.6-ws | 表のり | KZ-R19.6-ws-D-7上 | 7.15 | 7.25 |  |  | 2.687 |  |  | 0 | 6.5 | 71.8 | 21.7 | 93.5 | 0.028 | 0.019 | 0.004 |  |  |  | 49.8 | 23.7 | 26.1 |  |  |  | 1.0092e-08
2012-03-07 | 近畿地方整備局 | 淀川 | 木津川下流 | 右岸 | 18.8 | KZ-R19.6-ws | 表のり | KZ-R19.6-ws-D-7下 | 7.25 | 7.45 |  |  | 2.631 |  |  | 60.1 | 33 | 6.9 |  | 6.9 | 7.47 | 4.07 | 0.669 | 0.219 | 34.1096 | 0.84 | [6 empty] | 0.0014306 | 0.00047961
2012-03-07 | 近畿地方整備局 | 淀川 | 木津川下流 | 右岸 | 18.8 | KZ-R19.6-ws | 表のり | KZ-R19.6-ws-D-9 | 9.15 | 9.45 | 50 |  | 2.636 |  |  | 43.6 | 49.9 | 6.5 |  | 6.5 | 2.37 | 1.52 | 0.415 | 0.148 | 16.0135 | 1.3 |  |  |  | 6.28e-06 | 3.89e-05 |  | 0.00047317 | 0.00021904
2012-03-07 | 近畿地方整備局 | 淀川 | 木津川下流 | 右岸 | 18.8 | KZ-R19.6-ws | 表のり | KZ-R19.6-ws-D-11 | 11.15 | 11.45 | 49 |  | 2.659 |  |  | 68.5 | 25.3 | 6.2 |  | 6.2 | 19.9 | 10.8 | 0.655 | 0.199 | 100 | 0.72 | [6 empty] | 0.0013622 | 0.00039601
2012-03-07 | 近畿地方整備局 | 淀川 | 木津川下流 | 右岸 | 18.8 | KZ-R19.6-ws | 表のり | KZ-R19.6-ws-D-13 | 13.15 | 13.35 | 50 |  | 2.647 |  |  | 38.5 | 53 | 8.5 |  | 8.5 | 1.87 | 1.23 | 0.311 | 0.106 | 17.6415 | 1.44 | [6 empty] | 0.00024251 | 0.00011236
2012-03-07 | 近畿地方整備局 | 淀川 | 木津川下流 | 右岸 | 18.8 | KZ-R19.6-ws | 表のり | KZ-R19.6-ws-D-15 | 15.15 | 15.3 | 50 |  | 2.714 |  |  | 0 | 1.5 | 50.1 | 48.4 | 98.5 | 0.008 | 0.005 | 0.002 |  |  |  | 91.2 | 29.9 | 61.3 |  |  |  | 2.0253e-09
2012-03-07 | 近畿地方整備局 | 淀川 | 木津川下流 | 右岸 | 18.8 | KZ-R19.6-ws | 表のり | KZ-R19.6-ws-D-17 | 17.15 | 17.27 | 50 |  | 2.667 |  |  | 0 | 1.9 | 52.7 | 45.4 | 98.1 | 0.008 | 0.006 | 0.002 |  |  |  | 61.4 | 23.7 | 37.7 |  |  |  | 2.0253e-09
2012-03-07 | 近畿地方整備局 | 淀川 | 木津川下流 | 右岸 | 18.8 | KZ-R19.6-ws | 表のり | KZ-R19.6-ws-D-18 | 18.15 | 18.28 | 50 |  | 2.65 |  |  | 0 | 40.2 | 46.6 | 13.2 | 59.8 | 0.076 | 0.056 | 0.011 | 0.002 | 38 | 2.68 | 38.6 | 23.7 | 14.9 |  |  |  | 1.0517e-07 | 4e-08
2012-03-07 | 近畿地方整備局 | 淀川 | 木津川下流 | 右岸 | 18.8 | KZ-R19.6-ws | 表のり | KZ-R19.6-ws-S-2 | 1 | 3 |  |  | 2.676 |  |  | 55.2 | 43.2 | 0.8 | 0.8 | 1.6 | 4.75 | 2.74 | 0.608 | 0.412 | 11.5291 | 0.4 | [5 empty] | 0.00038 | 0.0011463 | 0.0016974 |  |  | CD | 5.4 | 37.9
2012-03-07 | 近畿地方整備局 | 淀川 | 木津川下流 | 右岸 | 18.8 | KZ-R19.6-ws | 表のり | KZ-R19.6-ws-S-4 | 4 | 4.9 |  |  | 2.644 |  |  | 45.9 | 45.6 | 5.1 | 3.4 | 8.5 | 2.49 | 1.72 | 0.486 | 0.141 | 17.6596 | 1.65 | [5 empty] | 4.9e-05 | 0.00068224 | 0.00019881 |  |  | CD | 0 | 37.1
2012-03-07 | 近畿地方整備局 | 淀川 | 木津川下流 | 右岸 | 8.6 | KZ-R8.6-lc | 天端 | KZ-R8.6-lc-D-1 | 1.15 | 1.45 | 3 |  | 2.659 |  |  | 2 | 62 | 28 | 8 | 36 | 0.266 | 0.184 | 0.026 | 0.008 | 33.25 | 1.3 | [6 empty] | 7.7178e-07 | 6.4e-07
2012-03-07 | 近畿地方整備局 | 淀川 | 木津川下流 | 右岸 | 8.6 | KZ-R8.6-lc | 天端 | KZ-R8.6-lc-D-2 | 2.15 | 2.45 | 1 |  | 2.644 |  |  | 2.5 | 59 | 29.3 | 9.2 | 38.5 | 0.256 | 0.161 | 0.02 | 0.006 | 42.6667 | 1.18 | [6 empty] | 4.2023e-07 | 3.6e-07
2012-03-07 | 近畿地方整備局 | 淀川 | 木津川下流 | 右岸 | 8.6 | KZ-R8.6-lc | 天端 | KZ-R8.6-lc-D-3 | 3.15 | 3.45 | 5 |  | 2.619 |  |  | 7.6 | 87.9 | 4.5 |  | 4.5 | 0.8 | 0.684 | 0.387 | 0.242 | 3.3058 | 1.27 | [6 empty] | 0.00040246 | 0.00058564
2012-03-07 | 近畿地方整備局 | 淀川 | 木津川下流 | 右岸 | 8.6 | KZ-R8.6-lc | 天端 | KZ-R8.6-lc-D-5上 | 5.15 | 5.3 |  |  | 2.655 |  |  | 1.3 | 38.4 | 46.9 | 13.4 | 60.3 | 0.074 | 0.044 | 0.008 | 0.004 | 18.5 | 0.77 | 38 | 22.5 | 15.5 |  |  |  | 5.0287e-08 | 1.6e-07
2012-03-07 | 近畿地方整備局 | 淀川 | 木津川下流 | 右岸 | 8.6 | KZ-R8.6-lc | 天端 | KZ-R8.6-lc-D-5下 | 5.3 | 5.45 |  |  | 2.638 |  |  | 14.6 | 66.6 | 15.4 | 3.4 | 18.8 | 0.775 | 0.569 | 0.085 | 0.018 | 43.0556 | 5.07 | [6 empty] | 1.2008e-05 | 3.24e-06
2012-03-07 | 近畿地方整備局 | 淀川 | 木津川下流 | 右岸 | 8.6 | KZ-R8.6-lc | 天端 | KZ-R8.6-lc-D-6 | 6.15 | 6.47 | 10 |  | 2.631 |  |  | 7 | 72.1 | 12.7 | 8.2 | 20.9 | 0.529 | 0.415 | 0.067 | 0.009 | 58.7778 | 7.21 | [6 empty] | 6.9186e-06 | 8.1e-07
2012-03-07 | 近畿地方整備局 | 淀川 | 木津川下流 | 右岸 | 8.6 | KZ-R8.6-lc | 天端 | KZ-R8.6-lc-D-7 | 7.15 | 7.45 | 8 |  | 2.637 |  |  | 8.5 | 81.3 | 7.3 | 2.6 | 9.9 | 0.646 | 0.532 | 0.227 | 0.073 | 8.8493 | 2.47 | [6 empty] | 0.00011693 | 5.329e-05
2012-03-07 | 近畿地方整備局 | 淀川 | 木津川下流 | 右岸 | 8.6 | KZ-R8.6-lc | 天端 | KZ-R8.6-lc-D-8上 | 8.15 | 8.25 |  |  | 2.647 |  |  | 0 | 53.9 | 37.6 | 8.5 | 46.1 | 0.183 | 0.094 | 0.017 | 0.006 | 30.5 | 0.93 | [6 empty] | 2.8837e-07 | 3.6e-07
2012-03-07 | 近畿地方整備局 | 淀川 | 木津川下流 | 右岸 | 8.6 | KZ-R8.6-lc | 天端 | KZ-R8.6-lc-D-8下 | 8.25 | 8.45 |  |  | 2.689 |  |  | 17.6 | 63.5 | 14.9 | 4 | 18.9 | 0.502 | 0.367 | 0.083 | 0.026 | 19.3077 | 2.3 | [6 empty] | 1.1363e-05 | 6.76e-06
2012-03-07 | 近畿地方整備局 | 淀川 | 木津川下流 | 右岸 | 8.6 | KZ-R8.6-lc | 天端 | KZ-R8.6-lc-D-9 | 9.15 | 9.45 | 17 |  | 2.657 |  |  | 23.7 | 7 | 63 | 6.3 |  | 0.988 | 0.757 | 0.334 | 0.164 | 6.0244 | 1.37 | [6 empty] | 0.0002861 | 0.00026896
2012-03-07 | 近畿地方整備局 | 淀川 | 木津川下流 | 右岸 | 8.6 | KZ-R8.6-lc | 天端 | KZ-R8.6-lc-D-11 | 11.15 | 11.45 | 18 |  | 2.645 |  |  | 5 | 89 | 6 |  | 6 | 0.624 | 0.542 | 0.306 | 0.182 | 3.4286 | 1.36 | [6 empty] | 0.00023357 | 0.00033124
2012-03-07 | 近畿地方整備局 | 淀川 | 木津川下流 | 右岸 | 8.6 | KZ-R8.6-lc | 天端 | KZ-R8.6-lc-D-12 | 12.15 | 12.45 | 7 |  | 2.672 |  |  | 0 | 44.6 | 44.2 | 11.2 | 55.4 | 0.089 | 0.062 | 0.011 | 0.004 | 22.25 | 1.39 | 36 | 22.8 | 13.2 |  |  |  | 1.0517e-07 | 1.6e-07
2012-03-07 | 近畿地方整備局 | 淀川 | 木津川下流 | 右岸 | 8.6 | KZ-R8.6-lc | 天端 | KZ-R8.6-lc-D-14 | 14.15 | 14.45 | 22 |  | 2.65 |  |  | 11.8 | 80.8 | 7.4 |  | 7.4 | 0.744 | 0.619 | 0.297 | 0.126 | 5.9048 | 1.84 | [6 empty] | 0.00021796 | 0.00015876
2012-03-07 | 近畿地方整備局 | 淀川 | 木津川下流 | 右岸 | 8.6 | KZ-R8.6-lc | 天端 | KZ-R8.6-lc-D-16 | 16.15 | 16.45 | 47 |  | 2.647 |  |  | 54.3 | 38.9 | 6.8 |  | 6.8 | 8.51 | 3.29 | 0.411 | 0.155 | 54.9032 | 0.4 | [6 empty] | 0.00046267 | 0.00024025
2012-03-07 | 近畿地方整備局 | 淀川 | 木津川下流 | 右岸 | 8.6 | KZ-R8.6-lc | 天端 | KZ-R8.6-lc-D-17 | 17.15 | 17.45 | 48 |  | 2.627 |  |  | 4.9 | 85.5 | 9.6 |  | 9.6 | 0.454 | 0.383 | 0.214 | 0.08 | 5.675 | 2.09 | [6 empty] | 0.00010199 | 6.4e-05
2012-03-07 | 近畿地方整備局 | 淀川 | 木津川下流 | 右岸 | 8.6 | KZ-R8.6-lc | 天端 | KZ-R8.6-lc-D-18 | 18.15 | 18.37 | 50 |  | 2.651 |  |  | 59.9 | 31.7 | 8.4 |  | 8.4 | 8.56 | 5.25 | 0.429 | 0.108 | 79.2593 | 0.9 | [6 empty] | 0.00051098 | 0.00011664
2012-03-07 | 近畿地方整備局 | 淀川 | 木津川下流 | 右岸 | 8.6 | KZ-R8.6-lc | 天端 | KZ-R8.6-lc-D-20 | 20.15 | 20.45 | 20 |  | 2.674 |  |  | 1.3 | 8.9 | 76.5 | 13.3 | 89.8 | 0.039 | 0.031 | 0.009 | 0.003 | 13 | 1.92 | 53.8 | 27.2 | 26.6 |  |  |  | 6.6066e-08 | 9e-08
2012-03-07 | 近畿地方整備局 | 淀川 | 木津川下流 | 右岸 | 8.6 | KZ-R8.6-lc | 天端 | KZ-R8.6-lc-D-22 | 22.15 | 22.45 | 33 |  | 2.685 |  |  | 0 | 11.8 | 72.1 | 16.1 | 88.2 | 0.034 | 0.026 | 0.007 | 0.002 | 17 | 1.63 | 60.2 | 28.4 | 31.8 |  |  |  | 3.6906e-08 | 4e-08
2012-03-07 | 近畿地方整備局 | 淀川 | 木津川下流 | 右岸 | 8.6 | KZ-R8.6-lc | 天端 | KZ-R8.6-lc-D-24 | 24.15 | 24.45 | 23 |  | 2.675 |  |  | 0 | 2.2 | 59 | 38.8 | 97.8 | 0.011 | 0.008 | 0.002 |  |  |  | 57.4 | 28.5 | 28.9 |  |  |  | 2.0253e-09
2012-03-07 | 近畿地方整備局 | 淀川 | 木津川下流 | 右岸 | 8.6 | KZ-R8.6-lc | 天端 | KZ-R8.6-lc-D-25 | 25.15 | 25.45 | 43 |  | 2.677 |  |  | 0 | 8.8 | 49.9 | 41.3 | 91.2 | 0.013 | 0.008 | 0.001 |  |  |  | 56.3 | 26.5 | 29.8 |  |  |  | 4.0644e-10
2012-03-07 | 近畿地方整備局 | 淀川 | 木津川下流 | 右岸 | 8.6 | KZ-R8.6-lc | 天端 | KZ-R8.6-lc-D-26上 | 26.15 | 26.2 |  |  | 2.664 |  |  | 0 | 23.2 | 53.5 | 23.3 | 76.8 | 0.04 | 0.027 | 0.003 |  |  |  | 55.7 | 28.3 | 27.4 |  |  |  | 5.1819e-09
2012-03-07 | 近畿地方整備局 | 淀川 | 木津川下流 | 右岸 | 8.6 | KZ-R8.6-lc | 天端 | KZ-R8.6-lc-D-26下 | 26.2 | 26.45 |  |  | 2.656 |  |  | 0 | 41.2 | 46.9 | 11.9 | 58.8 | 0.078 | 0.057 | 0.011 | 0.003 | 26 | 1.98 | 36.9 | 22.7 | 14.2 |  |  |  | 1.0517e-07 | 9e-08
2012-03-07 | 近畿地方整備局 | 淀川 | 木津川下流 | 右岸 | 8.6 | KZ-R8.6-lc | 天端 | KZ-R8.6-lc-D-27 | 27.15 | 27.3 | 50 |  | 2.622 |  |  | 4.8 | 85.1 | 6.6 | 3.5 | 10.1 | 0.523 | 0.421 | 0.201 | 0.074 | 7.0676 | 1.96 | [6 empty] | 8.8207e-05 | 5.476e-05
2012-03-07 | 近畿地方整備局 | 淀川 | 木津川下流 | 右岸 | 8.6 | KZ-R8.6-lc | 天端 | KZ-R8.6-lc-S-4上 | 4 | 5 |  |  | 2.648 |  |  | 8.1 | 89.6 | 0.9 | 1.4 | 2.3 | 0.883 | 0.761 | 0.479 | 0.376 | 2.3484 | 0.96 | [5 empty] | 0.00041 | 0.00065969 | 0.0014138
2012-03-07 | 近畿地方整備局 | 淀川 | 木津川下流 | 右岸 | 8.6 | KZ-R8.6-lc | 天端 | KZ-R8.6-lc-S-4下 | 4 | 5 |  |  | 2.678 |  |  | 5.7 | 62.1 | 23.8 | 8.4 | 32.2 | 0.47 | 0.353 | 0.025 | 0.007 | 67.1429 | 1.17 | [5 empty] | 5.4e-07 | 7.0474e-07 | 4.9e-07
2012-03-07 | 近畿地方整備局 | 淀川 | 木津川下流 | 右岸 | 12.8 | KZ-R13.1-lc | 天端 | KZ-R13.1-lc-D-1 | 1.15 | 1.45 | 3 |  | 2.653 |  |  | 34.1 | 53.4 | 9.3 | 3.2 | 12.5 | 0.811 | 0.513 | 0.176 | 0.05 | 16.22 | 2.11 | [6 empty] | 6.4841e-05 | 2.5e-05
2012-03-07 | 近畿地方整備局 | 淀川 | 木津川下流 | 右岸 | 12.8 | KZ-R13.1-lc | 天端 | KZ-R13.1-lc-D-3 | 3.15 | 3.45 | 6 |  | 2.649 |  |  | 39.9 | 53.4 | 6.7 |  | 6.7 | 1.64 | 0.827 | 0.341 | 0.171 | 9.5906 | 0.59 | [6 empty] | 0.00030019 | 0.00029241
2012-03-07 | 近畿地方整備局 | 淀川 | 木津川下流 | 右岸 | 12.8 | KZ-R13.1-lc | 天端 | KZ-R13.1-lc-D-4 | 4.15 | 4.45 | 5 |  | 2.647 |  |  | 29 | 62.3 | 8.7 |  | 8.7 | 0.864 | 0.644 | 0.306 | 0.106 | 8.1509 | 1.76 | [6 empty] | 0.00023357 | 0.00011236
2012-03-07 | 近畿地方整備局 | 淀川 | 木津川下流 | 右岸 | 12.8 | KZ-R13.1-lc | 天端 | KZ-R13.1-lc-D-5 | 5.15 | 5.45 | 5 |  | 2.667 |  |  | 42.1 | 46.7 | 8.1 | 3.1 | 11.2 | 3.01 | 0.842 | 0.278 | 0.056 | 53.75 | 0.93 | [6 empty] | 0.000187 | 3.136e-05
2012-03-07 | 近畿地方整備局 | 淀川 | 木津川下流 | 右岸 | 12.8 | KZ-R13.1-lc | 天端 | KZ-R13.1-lc-D-7 | 7.15 | 7.45 | 7 |  | 2.674 |  |  | 26.3 | 69.1 | 4.6 |  | 4.6 | 0.745 | 0.601 | 0.333 | 0.241 | 3.0913 | 0.97 | [6 empty] | 0.00028412 | 0.00058081
2012-03-07 | 近畿地方整備局 | 淀川 | 木津川下流 | 右岸 | 12.8 | KZ-R13.1-lc | 天端 | KZ-R13.1-lc-D-8 | 8.15 | 8.45 | 8 |  | 2.633 |  |  | 38 | 55.9 | 6.1 |  | 6.1 | 1.34 | 0.78 | 0.364 | 0.196 | 6.8367 | 0.85 | [6 empty] | 0.0003492 | 0.00038416
2012-03-07 | 近畿地方整備局 | 淀川 | 木津川下流 | 右岸 | 12.8 | KZ-R13.1-lc | 天端 | KZ-R13.1-lc-D-10 | 10.15 | 10.45 | 12 |  | 2.634 |  |  | 11.3 | 72.7 | 9.2 | 6.8 | 16 | 0.489 | 0.41 | 0.171 | 0.012 | 40.75 | 13.4 | [6 empty] | 6.0653e-05 | 1.44e-06
2012-03-07 | 近畿地方整備局 | 淀川 | 木津川下流 | 右岸 | 12.8 | KZ-R13.1-lc | 天端 | KZ-R13.1-lc-D-12 | 12.15 | 12.45 | 23 |  | 2.641 |  |  | 7.1 | 81.9 | 8 | 3 | 11 | 0.576 | 0.476 | 0.196 | 0.057 | 10.1053 | 2.65 | [6 empty] | 8.3207e-05 | 3.249e-05
2012-03-07 | 近畿地方整備局 | 淀川 | 木津川下流 | 右岸 | 12.8 | KZ-R13.1-lc | 天端 | KZ-R13.1-lc-D-13 | 13.15 | 13.45 | 21 |  | 2.629 |  |  | 53.8 | 38.7 | 7.5 |  | 7.5 | 4.55 | 2.55 | 0.363 | 0.138 | 32.971 | 0.72 | [6 empty] | 0.00034698 | 0.00019044
2012-03-07 | 近畿地方整備局 | 淀川 | 木津川下流 | 右岸 | 12.8 | KZ-R13.1-lc | 天端 | KZ-R13.1-lc-D-15 | 15.15 | 15.45 | 17 |  | 2.625 |  |  | 33.9 | 61.1 | 5 |  | 5 | 1.65 | 1.25 | 0.44 | 0.171 | 9.6491 | 1.65 | [6 empty] | 0.00054185 | 0.00029241
2012-03-07 | 近畿地方整備局 | 淀川 | 木津川下流 | 右岸 | 12.8 | KZ-R13.1-lc | 天端 | KZ-R13.1-lc-D-17上 | 17.15 | 17.3 |  |  | 2.657 |  |  | 55 | 35 | 10 |  | 10 | 7.03 | 3.34 | 0.264 | 0.075 | 93.7333 | 0.56 | [6 empty] | 0.0001659 | 5.625e-05
2012-03-07 | 近畿地方整備局 | 淀川 | 木津川下流 | 右岸 | 12.8 | KZ-R13.1-lc | 天端 | KZ-R13.1-lc-D-17下 | 17.3 | 17.45 |  |  | 2.639 |  |  | 0 | 77.9 | 14.7 | 7.4 | 22.1 | 0.295 | 0.255 | 0.061 | 0.012 | 24.5833 | 6.58 | [6 empty] | 5.5668e-06 | 1.44e-06
2012-03-07 | 近畿地方整備局 | 淀川 | 木津川下流 | 右岸 | 12.8 | KZ-R13.1-lc | 天端 | KZ-R13.1-lc-D-18 | 18.15 | 18.34 | 50 |  | 2.633 |  |  | 66 | 25.1 | 8.9 |  | 8.9 | 12.5 | 7.21 | 0.489 | 0.106 | 117.9245 | 1.28 | [6 empty] | 0.00069204 | 0.00011236
2012-03-07 | 近畿地方整備局 | 淀川 | 木津川下流 | 右岸 | 12.8 | KZ-R13.1-lc | 天端 | KZ-R13.1-lc-D-19下 | 19.25 | 19.45 |  |  | 2.649 |  |  | 0 | 10.9 | 35 | 54.1 | 89.1 | 0.008 | 0.003 |  |  |  |  | 56.4 | 26.6 | 29.8
2012-03-07 | 近畿地方整備局 | 淀川 | 木津川下流 | 右岸 | 12.8 | KZ-R13.1-lc | 天端 | KZ-R13.1-lc-D-21 | 21.15 | 21.45 | 36 |  | 2.645 |  |  | 0 | 27.8 | 43.6 | 28.6 | 72.2 | 0.033 | 0.019 | 0.002 |  |  |  | 56.4 | 27.4 | 29 |  |  |  | 2.0253e-09
2012-03-07 | 近畿地方整備局 | 淀川 | 木津川下流 | 右岸 | 12.8 | KZ-R13.1-lc | 天端 | KZ-R13.1-lc-D-22上 | 22.15 | 22.25 |  |  | 2.626 |  |  | 0 | 14.7 | 56.1 | 29.2 | 85.3 | 0.025 | 0.016 | 0.002 |  |  |  | 65.3 | 29.3 | 36 |  |  |  | 2.0253e-09
2012-03-07 | 近畿地方整備局 | 淀川 | 木津川下流 | 右岸 | 12.8 | KZ-R13.1-lc | 天端 | KZ-R13.1-lc-D-23下 | 23.25 | 23.43 |  |  | 2.61 |  |  | 0 | 13.6 | 46 | 40.4 | 86.4 | 0.014 | 0.008 |  |  |  |  | 55.6 | 27.6 | 28
2012-03-07 | 近畿地方整備局 | 淀川 | 木津川下流 | 右岸 | 12.8 | KZ-R13.1-lc | 天端 | KZ-R13.1-lc-S-2 | 2 | 3 |  |  | 2.637 |  |  | 23.9 | 70 | 3.9 | 2.2 | 6.1 | 0.773 | 0.606 | 0.336 | 0.183 | 4.224 | 1.19 | [5 empty] | 5.1e-05 | 0.00029009 | 0.00033489 |  |  | CD | 15.5 | 37.9
2012-03-07 | 近畿地方整備局 | 淀川 | 木津川下流 | 右岸 | 12.8 | KZ-R13.1-lc | 天端 | KZ-R13.1-lc-S-6 | 6 | 7 |  |  | 2.648 |  |  | 13.2 | 79.9 | 4 | 2.9 | 6.9 | 0.581 | 0.487 | 0.297 | 0.139 | 4.1799 | 1.58 | [5 empty] | 7.1e-05 | 0.00021796 | 0.00019321 |  |  | CD | 26.6 | 37.2
2012-03-07 | 近畿地方整備局 | 淀川 | 木津川下流 | 右岸 | 14.4 | KZ-R14.4-ws | 表のり | KZ-R14.4-ws-D-0 | 0.15 | 0.55 | 2 |  | 2.62 |  |  | 6.9 | 50.8 | 31 | 11.3 | 42.3 | 0.218 | 0.131 | 0.015 | 0.004 | 54.5 | 1.25 | [6 empty] | 2.1578e-07 | 1.6e-07
2012-03-07 | 近畿地方整備局 | 淀川 | 木津川下流 | 右岸 | 14.4 | KZ-R14.4-ws | 表のり | KZ-R14.4-ws-D-1 | 1.15 | 1.45 | 2 |  | 2.655 |  |  | 0 | 69.1 | 25.3 | 5.6 | 30.9 | 0.222 | 0.174 | 0.035 | 0.015 | 14.8 | 1.5 | [6 empty] | 1.5368e-06 | 2.25e-06
2012-03-07 | 近畿地方整備局 | 淀川 | 木津川下流 | 右岸 | 14.4 | KZ-R14.4-ws | 表のり | KZ-R14.4-ws-D-3 | 3.15 | 3.45 | 6 |  | 2.645 |  |  | 1 | 64.6 | 24.6 | 9.8 | 34.4 | 0.23 | 0.17 | 0.022 | 0.005 | 46 | 2.5 | [6 empty] | 5.2407e-07 | 2.5e-07
2012-03-07 | 近畿地方整備局 | 淀川 | 木津川下流 | 右岸 | 14.4 | KZ-R14.4-ws | 表のり | KZ-R14.4-ws-D-4 | 4.15 | 4.45 | 5 |  | 2.667 |  |  | 1.6 | 73.4 | 20 | 5 | 25 | 0.225 | 0.178 | 0.053 | 0.019 | 11.8421 | 2.33 | [6 empty] | 4.0193e-06 | 3.61e-06
2012-03-07 | 近畿地方整備局 | 淀川 | 木津川下流 | 右岸 | 14.4 | KZ-R14.4-ws | 表のり | KZ-R14.4-ws-D-5 | 5.15 | 5.45 | 8 |  | 2.629 |  |  | 6.3 | 72.9 | 13.8 | 7 | 20.8 | 0.523 | 0.417 | 0.069 | 0.014 | 37.3571 | 5.13 | [6 empty] | 7.4065e-06 | 1.96e-06
2012-03-07 | 近畿地方整備局 | 淀川 | 木津川下流 | 右岸 | 14.4 | KZ-R14.4-ws | 表のり | KZ-R14.4-ws-D-8 | 8.15 | 8.45 | 7 |  | 2.643 |  |  | 1.6 | 67.4 | 18.4 | 12.6 | 31 | 0.278 | 0.202 | 0.028 | [9 empty] | 9.1636e-07
2012-03-07 | 近畿地方整備局 | 淀川 | 木津川下流 | 右岸 | 14.4 | KZ-R14.4-ws | 表のり | KZ-R14.4-ws-D-9 | 9.15 | 9.45 | 7 |  | 2.651 |  |  | 0 | 37.2 | 42.4 | 20.4 | 62.8 | 0.066 | 0.038 | 0.005 |  |  |  | 39.1 | 23.7 | 15.4 |  |  |  | 1.6924e-08
2012-03-07 | 近畿地方整備局 | 淀川 | 木津川下流 | 右岸 | 14.4 | KZ-R14.4-ws | 表のり | KZ-R14.4-ws-D-10 | 10.15 | 10.45 | 11 |  | 2.629 |  |  | 0 | 64.8 | 22.9 | 12.3 | 35.2 | 0.397 | 0.244 | 0.014 | 0.003 | 132.3333 | 1.52 | [6 empty] | 1.839e-07 | 9e-08
2012-03-07 | 近畿地方整備局 | 淀川 | 木津川下流 | 右岸 | 14.4 | KZ-R14.4-ws | 表のり | KZ-R14.4-ws-D-12 | 12.15 | 12.45 | 46 |  | 2.637 |  |  | 38.5 | 54.9 | 6.6 |  | 6.6 | 1.85 | 1.18 | 0.404 | 0.162 | 11.4198 | 1.19 | [6 empty] | 0.00044462 | 0.00026244
2012-03-07 | 近畿地方整備局 | 淀川 | 木津川下流 | 右岸 | 14.4 | KZ-R14.4-ws | 表のり | KZ-R14.4-ws-D-14 | 14.15 | 14.45 | 24 |  | 2.64 |  |  | 70.5 | 24.5 | 5 |  | 5 | 25.1 | 19.6 | 0.808 | 0.246 | 102.0325 | 0.73 | [6 empty] | 0.0022155 | 0.00060516
2012-03-07 | 近畿地方整備局 | 淀川 | 木津川下流 | 右岸 | 14.4 | KZ-R14.4-ws | 表のり | KZ-R14.4-ws-D-17 | 17.15 | 17.45 | 20 |  | 2.658 |  |  | 0 | 29.2 | 52.5 | 18.3 | 70.8 | 0.044 | 0.028 | 0.006 |  |  |  | 47.6 | 25.7 | 21.9 |  |  |  | 2.5821e-08
2012-03-07 | 近畿地方整備局 | 淀川 | 木津川下流 | 右岸 | 14.4 | KZ-R14.4-ws | 表のり | KZ-R14.4-ws-D-18 | 18.15 | 18.35 | 50 |  | 2.641 |  |  | 3.9 | 82.9 | 8.6 | 4.6 | 13.2 | 0.635 | 0.544 | 0.185 | 0.032 | 19.8438 | 6.29 | [6 empty] | 7.2784e-05 | 1.024e-05
2012-03-07 | 近畿地方整備局 | 淀川 | 木津川下流 | 右岸 | 14.4 | KZ-R14.4-ws | 表のり | KZ-R14.4-ws-D-20 | 20.15 | 20.39 | 50 |  | 2.631 |  |  | 30.5 | 57.5 | 5.9 | 6.1 | 12 | 1.2 | 0.815 | 0.227 | 0.044 | 27.2727 | 3.33 | [6 empty] | 0.00011693 | 1.936e-05
2012-03-07 | 近畿地方整備局 | 淀川 | 木津川下流 | 右岸 | 14.4 | KZ-R14.4-ws | 表のり | KZ-R14.4-ws-S-2 | 2 | 3 |  |  | 2.674 |  |  | 0 | 55.3 | 31.4 | 13.3 | 44.7 | 0.133 | 0.093 | 0.015 | [8 empty] | 2.7e-07 | 2.1578e-07 |  |  |  | CUB |  |  |  |  | 4.7 | 13.11 | 0 | 34.62
2012-03-07 | 近畿地方整備局 | 淀川 | 木津川下流 | 右岸 | 14.4 | KZ-R14.4-ws | 表のり | KZ-R14.4-ws-S-6 | 6 | 7 |  |  | 2.686 |  |  | 2.2 | 61 | 26.9 | 9.9 | 36.8 | 0.223 | 0.142 | 0.023 | 0.005 | 44.6 | 2.36 | [5 empty] | 9.5e-07 | 5.8093e-07 | 2.5e-07 |  |  | CUB |  |  |  |  | 2.3 | 15.93 | 1.3 | 36.77
2012-03-07 | 近畿地方整備局 | 淀川 | 木津川下流 | 右岸 | 14.4 | KZ-R14.4-ws | 表のり | KZ-R14.4-ws-S-7 | 7 | 8 |  |  | 2.681 |  |  | 9 | 66 | 17.5 | 7.5 | 25 | 0.433 | 0.324 | 0.045 | 0.011 | 39.3636 | 2.98 | [5 empty] | 5.1e-06 | 2.751e-06 | 1.21e-06 |  |  | CUB |  |  |  |  | 11.8 | 12.35 | 2.9 | 32.01
2012-03-07 | 近畿地方整備局 | 淀川 | 木津川下流 | 右岸 | 14.4 | KZ-R14.4-ws | 表のり | KZ-R14.4-ws-S-13 | 13 | 14 |  |  | 2.676 |  |  | 66.3 | 31.4 | 1.3 | 1 | 2.3 | 6.96 | 4.71 | 1.11 | 0.63 | 11.0476 | 0.66 | [5 empty] | 0.00033 | 0.004624 | 0.003969
2012-03-07 | 近畿地方整備局 | 淀川 | 木津川下流 | 右岸 | 17 | KZ-R17.4-ws | 表のり | KZ-R17.4-ws-D-1 | 1.15 | 1.72 | 1 |  | 2.652 |  |  | 0 | 26.9 | 50.9 | 22.2 | 73.1 | 0.041 | 0.029 | 0.004 |  |  |  | 39.4 | 21.4 | 18 |  |  |  | 1.0092e-08
2012-03-07 | 近畿地方整備局 | 淀川 | 木津川下流 | 右岸 | 17 | KZ-R17.4-ws | 表のり | KZ-R17.4-ws-D-3 | 3.15 | 3.49 | 4 |  | 2.623 |  |  | 9.1 | 85.3 | 5.6 |  | 5.6 | 0.696 | 0.577 | 0.296 | 0.188 | 3.7021 | 1.14 | [6 empty] | 0.00021626 | 0.00035344
2012-03-07 | 近畿地方整備局 | 淀川 | 木津川下流 | 右岸 | 17 | KZ-R17.4-ws | 表のり | KZ-R17.4-ws-D-4 | 4.15 | 4.48 | 12 |  | 2.62 |  |  | 6.4 | 84 | 9.6 |  | 9.6 | 0.638 | 0.523 | 0.218 | 0.08 | 7.975 | 2.08 | [6 empty] | 0.00010646 | 6.4e-05
2012-03-07 | 近畿地方整備局 | 淀川 | 木津川下流 | 右岸 | 17 | KZ-R17.4-ws | 表のり | KZ-R17.4-ws-D-5上 | 5.15 | 5.35 | 8 |  | 2.65 |  |  | 0 | 58.8 | 32.5 | 8.7 | 41.2 | 0.143 | 0.107 | 0.02 | 0.007 | 20.4286 | 1.56 | [6 empty] | 4.2023e-07 | 4.9e-07
2012-03-07 | 近畿地方整備局 | 淀川 | 木津川下流 | 右岸 | 17 | KZ-R17.4-ws | 表のり | KZ-R17.4-ws-D-6上 | 6.15 | 6.35 |  |  | 2.641 |  |  | 0.7 | 85.2 | 9.9 | 4.2 | 14.1 | 0.256 | 0.217 | 0.113 | 0.045 | 5.6889 | 1.93 | [6 empty] | 2.3226e-05 | 2.025e-05
2012-03-07 | 近畿地方整備局 | 淀川 | 木津川下流 | 右岸 | 17 | KZ-R17.4-ws | 表のり | KZ-R17.4-ws-D-6下 | 6.35 | 6.48 |  |  | 2.659 |  |  | 0 | 45.4 | 35.1 | 19.5 | 54.6 | 0.096 | 0.064 | 0.006 |  |  |  | 44.9 | 25.1 | 19.8 |  |  |  | 2.5821e-08
2012-03-07 | 近畿地方整備局 | 淀川 | 木津川下流 | 右岸 | 17 | KZ-R17.4-ws | 表のり | KZ-R17.4-ws-D-8 | 8.15 | 8.45 | 14 |  | 2.617 |  |  | 6.9 | 84 | 9.1 |  | 9.1 | 0.813 | 0.676 | 0.301 | 0.09 | 9.0333 | 2.76 | [6 empty] | 0.00022482 | 8.1e-05
2012-03-07 | 近畿地方整備局 | 淀川 | 木津川下流 | 右岸 | 17 | KZ-R17.4-ws | 表のり | KZ-R17.4-ws-D-10 | 10.15 | 10.45 | 34 |  | 2.639 |  |  | 52.3 | 37.9 | 9.8 |  | 9.8 | 5.39 | 2.64 | 0.25 | 0.077 | 70 | 0.57 | [6 empty] | 0.00014623 | 5.929e-05
2012-03-07 | 近畿地方整備局 | 淀川 | 木津川下流 | 右岸 | 17 | KZ-R17.4-ws | 表のり | KZ-R17.4-ws-D-12 | 12.15 | 12.45 | 44 |  | 2.64 |  |  | 59.7 | 30.8 | 9.5 |  | 9.5 | 7.41 | 4.06 | 0.383 | 0.086 | 86.1628 | 1.1 | [6 empty] | 0.00039289 | 7.396e-05
2012-03-07 | 近畿地方整備局 | 淀川 | 木津川下流 | 右岸 | 17 | KZ-R17.4-ws | 表のり | KZ-R17.4-ws-D-13 | 13.15 | 13.45 | 37 |  | 2.672 |  |  | 0 | 0.6 | 62 | 37.4 | 99.4 | 0.012 | 0.008 |  |  |  |  | 70.5 | 27.8 | 42.7
2012-03-07 | 近畿地方整備局 | 淀川 | 木津川下流 | 右岸 | 17 | KZ-R17.4-ws | 表のり | KZ-R17.4-ws-D-15 | 15.15 | 15.45 | 50 |  | 2.651 |  |  | 0 | 3.2 | 65.8 | 31 | 96.8 | 0.019 | 0.013 | 0.001 |  |  |  | 82 | 31.8 | 50.2 |  |  |  | 4.0644e-10
2012-03-07 | 近畿地方整備局 | 淀川 | 木津川下流 | 右岸 | 17 | KZ-R17.4-ws | 表のり | KZ-R17.4-ws-D-17 | 17.15 | 17.45 | 50 |  | 2.638 |  |  | 0 | 47.5 | 32.6 | 19.9 | 52.5 | 0.099 | 0.068 | 0.005 |  |  |  | 44 | 21.5 | 22.5 |  |  |  | 1.6924e-08
2012-03-07 | 近畿地方整備局 | 淀川 | 木津川下流 | 右岸 | 17 | KZ-R17.4-ws | 表のり | KZ-R17.4-ws-D-18 | 18.15 | 18.45 | 50 |  | 2.621 |  |  | 1.7 | 82.4 | 8.3 | 7.6 | 15.9 | 0.366 | 0.31 | 0.122 | 0.012 | 30.5 | 9.54 | [6 empty] | 2.7739e-05 | 1.44e-06
2012-03-07 | 近畿地方整備局 | 淀川 | 木津川下流 | 右岸 | 17 | KZ-R17.4-ws | 表のり | KZ-R17.4-ws-D-19 | 19.15 | 19.37 | 50 |  | 2.622 |  |  | 31.8 | 58.4 | 9.8 |  | 9.8 | 1.21 | 0.76 | 0.253 | 0.078 | 15.5128 | 1.52 | [6 empty] | 0.00015032 | 6.084e-05
2012-03-07 | 近畿地方整備局 | 淀川 | 木津川下流 | 右岸 | 17 | KZ-R17.4-ws | 表のり | KZ-R17.4-ws-S-2 | 2 | 3 |  |  | 2.627 |  |  | 28.2 | 69.2 | 1.1 | 1.5 | 2.6 | 1.44 | 1.13 | 0.554 | 0.405 | 3.5556 | 0.86 | [5 empty] | 0.00023 | 0.00092409 | 0.0016402 |  |  | CD | 2.3 | 36.4
2012-03-07 | 近畿地方整備局 | 淀川 | 木津川下流 | 右岸 | 17 | KZ-R17.4-ws | 表のり | KZ-R17.4-ws-S-7 | 7 | 8 |  |  | 2.658 |  |  | 6.5 | 77.8 | 8.2 | 7.5 | 15.7 | 0.536 | 0.436 | 0.118 | 0.012 | 44.6667 | 8.81 | [5 empty] | 3.2e-06 | 2.5677e-05 | 1.44e-06 |  |  | CD | 6.6 | 34.5
2012-03-07 | 近畿地方整備局 | 淀川 | 木津川下流 | 右岸 | 18.8 | KZ-R18.8-bs | 裏のり | KZ-R18.8-bs-D-0 | 0.15 | 0.45 | 3 |  | 2.623 |  |  | 2.4 | 50.5 | 30.7 | 16.4 | 47.1 | 0.176 | 0.09 | 0.011 | [9 empty] | 1.0517e-07
2012-03-07 | 近畿地方整備局 | 淀川 | 木津川下流 | 右岸 | 18.8 | KZ-R18.8-bs | 裏のり | KZ-R18.8-bs-D-1 | 1.8 | 2.1 | 24 |  | 2.62 |  |  | 35.1 | 49.5 | 8.3 | 7.1 | 15.4 | 1.18 | 0.757 | 0.182 | 0.01 | 118 | 14 | [6 empty] | 7.0079e-05 | 1e-06
2012-03-07 | 近畿地方整備局 | 淀川 | 木津川下流 | 右岸 | 18.8 | KZ-R18.8-bs | 裏のり | KZ-R18.8-bs-D-3上 | 3.15 | 3.25 |  |  | 2.64 |  |  | 3.7 | 41.2 | 42.2 | 12.9 | 55.1 | 0.105 | 0.06 | 0.017 | 0.002 | 52.5 | 4.6 | 34.6 | 22 | 12.6 |  |  |  | 2.8837e-07 | 4e-08
2012-03-07 | 近畿地方整備局 | 淀川 | 木津川下流 | 右岸 | 18.8 | KZ-R18.8-bs | 裏のり | KZ-R18.8-bs-D-6 | 6.15 | 6.45 | 5 |  | 2.606 |  |  | 27.3 | 56.2 | 10.4 | 6.1 | 16.5 | 0.847 | 0.615 | 0.146 | 0.019 | 44.5789 | 6.09 | [6 empty] | 4.2054e-05 | 3.61e-06
2012-03-07 | 近畿地方整備局 | 淀川 | 木津川下流 | 右岸 | 18.8 | KZ-R18.8-bs | 裏のり | KZ-R18.8-bs-D-8 | 8.7 | 9 | 41 |  | 2.629 |  |  | 74.8 | 22.1 | 3.1 |  | 3.1 | 25.5 | 18.4 | 1.07 | 0.442 | 57.6923 | 1.27 | [6 empty] | 0.004247 | 0.0019536
2012-03-07 | 近畿地方整備局 | 淀川 | 木津川下流 | 右岸 | 18.8 | KZ-R18.8-bs | 裏のり | KZ-R18.8-bs-D-11 | 11.15 | 11.45 | 22 |  | 2.632 |  |  | 63.2 | 32 | 4.8 |  | 4.8 | 8.16 | 5.23 | 0.62 | 0.25 | 32.64 | 0.69 |  |  |  | 4.18e-07 | 2.99e-05 |  | 0.0011994 | 0.000625
2012-03-07 | 近畿地方整備局 | 淀川 | 木津川下流 | 右岸 | 18.8 | KZ-R18.8-bs | 裏のり | KZ-R18.8-bs-D-13 | 13.15 | 13.45 | 50 |  | 2.621 |  |  | 19.8 | 74.3 | 3.7 | 2.2 | 5.9 | 22.3 | 19.9 | 1.17 | 0.285 | 78.2456 | 4 | [6 empty] | 0.0052238 | 0.00081225
2012-03-07 | 近畿地方整備局 | 淀川 | 木津川下流 | 右岸 | 18.8 | KZ-R18.8-bs | 裏のり | KZ-R18.8-bs-D-14 | 14.15 | 14.33 | 50 |  | 2.598 |  |  | 19 | 76.8 | 2.3 | 1.9 | 4.2 | 0.055 | 0.035 | 0.002 | [9 empty] | 2.0253e-09
2012-03-07 | 近畿地方整備局 | 淀川 | 木津川下流 | 右岸 | 18.8 | KZ-R18.8-bs | 裏のり | KZ-R18.8-bs-D-15 | 15.15 | 15.29 | 50 |  | 2.621 |  |  | 45.8 | 50.5 | 2.1 | 1.6 | 3.7 | 0.89 | 0.722 | 0.287 | 0.099 | 8.9899 | 2.26 | [6 empty] | 0.00020133 | 9.801e-05
2012-03-07 | 近畿地方整備局 | 淀川 | 木津川下流 | 右岸 | 18.8 | KZ-R18.8-bs | 裏のり | KZ-R18.8-bs-S-1 | 1 | 1.65 |  |  | 2.655 |  |  | 76.6 | 18 | 5.4 |  | 5.4 | 0.658 | 0.525 | 0.264 | 0.159 | 4.1384 | 1.11 | [5 empty] | 7.5e-05 | 0.0001659 | 0.00025281 |  |  | CD | 15.4 | 40.4
2012-03-07 | 近畿地方整備局 | 淀川 | 木津川下流 | 右岸 | 18.8 | KZ-R18.8-bs | 裏のり | KZ-R18.8-bs-S-8 | 8 | 8.55 |  |  | 2.631 |  |  | 8.2 | 83 | 8.8 |  | 8.8 | 2.6 | 1.69 | 0.581 | 0.362 | 7.1823 | 0.71 | [5 empty] | 8.3e-05 | 0.0010318 | 0.0013104
2012-03-07 | 近畿地方整備局 | 淀川 | 木津川下流 | 右岸 | 15.2 | KZ-R14.8-ws | 表のり | KZ-R14.8-ws-D-0 | 0.15 | 0.45 | 5 |  | 2.67 |  |  | 29.9 | 42.8 | 17.7 | 9.6 | 27.3 | 0.792 | 0.467 | 0.027 | 0.006 | 132 | 2.55 | [6 empty] | 8.4231e-07 | 3.6e-07
2012-03-07 | 近畿地方整備局 | 淀川 | 木津川下流 | 右岸 | 15.2 | KZ-R14.8-ws | 表のり | KZ-R14.8-ws-D-1 | 1.15 | 1.45 | 4 |  | 2.714 |  |  | 0.4 | 40.1 | 45.7 | 13.8 | 59.5 | 0.077 | 0.046 | 0.008 | 0.003 | 25.6667 | 0.93 | 37.4 | 23.2 | 14.2 |  |  |  | 5.0287e-08 | 9e-08
2012-03-07 | 近畿地方整備局 | 淀川 | 木津川下流 | 右岸 | 15.2 | KZ-R14.8-ws | 表のり | KZ-R14.8-ws-D-3 | 3.15 | 3.49 | 3 |  | 2.691 |  |  | 3.4 | 64.7 | 24.2 | 7.7 | 31.9 | 0.23 | 0.165 | 0.03 | 0.009 | 25.5556 | 2.2 | [6 empty] | 1.0752e-06 | 8.1e-07
2012-03-07 | 近畿地方整備局 | 淀川 | 木津川下流 | 右岸 | 15.2 | KZ-R14.8-ws | 表のり | KZ-R14.8-ws-D-4 | 4.15 | 4.49 | 3 |  | 2.689 |  |  | 0 | 46.6 | 36.7 | 16.7 | 53.4 | 0.107 | 0.061 | 0.007 | 0.002 | 53.5 | 1.28 | 36.7 | 22.8 | 13.9 |  |  |  | 3.6906e-08 | 4e-08
2012-03-07 | 近畿地方整備局 | 淀川 | 木津川下流 | 右岸 | 15.2 | KZ-R14.8-ws | 表のり | KZ-R14.8-ws-D-6 | 6.15 | 6.46 | 6 |  | 2.68 |  |  | 0 | 67.5 | 26.6 | 5.9 | 32.5 | 0.176 | 0.136 | 0.04 | 0.016 | 11 | 1.63 | [6 empty] | 2.094e-06 | 2.56e-06
2012-03-07 | 近畿地方整備局 | 淀川 | 木津川下流 | 右岸 | 15.2 | KZ-R14.8-ws | 表のり | KZ-R14.8-ws-D-7上 | 7.15 | 7.4 |  |  | 2.682 |  |  | 5.1 | 50.7 | 33.4 | 10.8 | 44.2 | 0.159 | 0.109 | 0.017 | 0.004 | 39.75 | 1.87 | [6 empty] | 2.8837e-07 | 1.6e-07
2012-03-07 | 近畿地方整備局 | 淀川 | 木津川下流 | 右岸 | 15.2 | KZ-R14.8-ws | 表のり | KZ-R14.8-ws-D-7下 | 7.4 | 7.46 |  |  | 2.69 |  |  | 56.4 | 31 | 7 | 5.6 | 12.6 | 5.36 | 3.39 | 0.365 | 0.021 | 255.2381 | 5.08 | [6 empty] | 0.00035142 | 4.41e-06
2012-03-07 | 近畿地方整備局 | 淀川 | 木津川下流 | 右岸 | 15.2 | KZ-R14.8-ws | 表のり | KZ-R14.8-ws-D-9上 | 9.15 | 9.2 |  |  | 2.643 |  |  | 18.9 | 77.1 | 4 |  | 4 | 1.05 | 0.836 | 0.432 | 0.292 | 3.5959 | 0.99 | [6 empty] | 0.0005193 | 0.00085264
2012-03-07 | 近畿地方整備局 | 淀川 | 木津川下流 | 右岸 | 15.2 | KZ-R14.8-ws | 表のり | KZ-R14.8-ws-D-9下 | 9.2 | 9.47 |  |  | 2.674 |  |  | 0 | 40.8 | 38.4 | 20.8 | 59.2 | 0.079 | 0.049 | 0.004 |  |  |  | 36.8 | 22.7 | 14.1 |  |  |  | 1.0092e-08
2012-03-07 | 近畿地方整備局 | 淀川 | 木津川下流 | 右岸 | 15.2 | KZ-R14.8-ws | 表のり | KZ-R14.8-ws-D-10上 | 10.15 | 10.35 |  |  | 2.669 |  |  | 3.5 | 81.4 | 9 | 6.1 | 15.1 | 0.52 | 0.416 | 0.127 | 0.017 | 30.5882 | 5.43 | [6 empty] | 3.0445e-05 | 2.89e-06
2012-03-07 | 近畿地方整備局 | 淀川 | 木津川下流 | 右岸 | 15.2 | KZ-R14.8-ws | 表のり | KZ-R14.8-ws-D-10下 | 10.35 | 10.45 |  |  | 2.687 |  |  | 48.6 | 40.5 | 7.2 | 3.7 | 10.9 | 3.54 | 1.81 | 0.217 | 0.059 | 60 | 0.9 |  |  |  | 3.92e-05 | 0.000187 |  | 0.00010534 | 3.481e-05
2012-03-07 | 近畿地方整備局 | 淀川 | 木津川下流 | 右岸 | 15.2 | KZ-R14.8-ws | 表のり | KZ-R14.8-ws-D-13 | 13.15 | 13.45 | 44 |  | 2.682 |  |  | 61.2 | 31.9 | 6.9 |  | 6.9 | 9.22 | 5.38 | 0.494 | 0.156 | 59.1026 | 0.62 | [6 empty] | 0.00070854 | 0.00024336
2012-03-07 | 近畿地方整備局 | 淀川 | 木津川下流 | 右岸 | 15.2 | KZ-R14.8-ws | 表のり | KZ-R14.8-ws-D-15 | 15.15 | 15.45 | 42 |  | 2.677 |  |  | 62.3 | 28 | 9.7 |  | 9.7 | 7.3 | 5.14 | 0.371 | 0.081 | 90.1235 | 1.48 | [6 empty] | 0.00036496 | 6.561e-05
2012-03-07 | 近畿地方整備局 | 淀川 | 木津川下流 | 右岸 | 15.2 | KZ-R14.8-ws | 表のり | KZ-R14.8-ws-D-17 | 17.15 | 17.39 | 50 |  | 2.708 |  |  | 70.1 | 23.1 | 6.8 |  | 6.8 | 13.6 | 9.67 | 0.772 | 0.197 | 69.0355 | 1.52 | [6 empty] | 0.0019935 | 0.00038809
2012-03-07 | 近畿地方整備局 | 淀川 | 木津川下流 | 右岸 | 15.2 | KZ-R14.8-ws | 表のり | KZ-R14.8-ws-D-18 | 18.15 | 18.3 | 50 |  | 2.661 |  |  | 42.7 | 41.4 | 7.1 | 8.8 | 15.9 | 2.43 | 1.14 | 0.136 | 0.009 | 270 | 6.41 | [6 empty] | 3.5679e-05 | 8.1e-07
2012-03-07 | 近畿地方整備局 | 淀川 | 木津川下流 | 右岸 | 15.2 | KZ-R14.8-ws | 表のり | KZ-R14.8-ws-D-19 | 19.15 | 19.35 | 50 |  | 2.662 |  |  | 27.5 | 45.1 | 12.3 | 15.1 | 27.4 | 0.669 | 0.393 | 0.023 | [9 empty] | 5.8093e-07
2012-03-07 | 近畿地方整備局 | 淀川 | 木津川下流 | 右岸 | 15.2 | KZ-R14.8-ws | 表のり | KZ-R14.8-ws-S-2 | 2 | 3 |  |  | 2.66 |  |  | 8.9 | 64.8 | 17.7 | 8.6 | 26.3 | 0.477 | 0.325 | 0.04 | 0.007 | 68.1429 | 3.34 | [5 empty] | 2.9e-06 | 2.094e-06 | 4.9e-07 |  |  | CUB |  |  |  |  | 14 | 16.1 | 4.6 | 30.93
2012-03-07 | 近畿地方整備局 | 淀川 | 木津川下流 | 右岸 | 15.2 | KZ-R14.8-ws | 表のり | KZ-R14.8-ws-S-5 | 5 | 6 |  |  | 2.668 |  |  | 0 | 55.3 | 33.5 | 11.2 | 44.7 | 0.126 | 0.093 | 0.018 | 0.003 | 42 | 3.45 | [5 empty] | 5.8e-08 | 3.292e-07 | 9e-08 |  |  | CUB |  |  |  |  | 4.9 | 12.08 | 2.1 | 28.65
2012-03-07 | 近畿地方整備局 | 淀川 | 木津川下流 | 右岸 | 15.2 | KZ-R14.8-ws | 表のり | KZ-R14.8-ws-C-6 | 6.5 | 6.65 |  |  | 2.666 |  |  | 1.2 | 61.7 | 25.1 | 12 | 37.1 | 0.191 | 0.138 | 0.018 | 0.002 | 95.5 | 4.7 | [6 empty] | 3.292e-07 | 4e-08
2012-03-07 | 近畿地方整備局 | 淀川 | 木津川下流 | 右岸 | 15.2 | KZ-R14.8-ws | 表のり | KZ-R14.8-ws-S-8 | 8 | 9 |  |  | 2.656 |  |  | 18.8 | 68.1 | 5.6 | 7.5 | 13.1 | 0.899 | 0.69 | 0.213 | 0.026 | 34.5769 | 6.48 | [5 empty] | 4.5e-05 | 0.00010089 | 6.76e-06 |  |  | CD | 0 | 36.7
2012-03-07 | 近畿地方整備局 | 淀川 | 木津川下流 | 右岸 | 15.2 | KZ-R14.8-ws | 表のり | KZ-R14.8-ws-S-12 | 12 | 13 |  |  | 2.677 |  |  | 66.1 | 31.3 | 1.4 | 1.2 | 2.6 | 12.4 | 6.31 | 0.846 | 0.477 | 25.9958 | 0.4 | [5 empty] | 7.2e-05 | 0.0024644 | 0.0022753
2012-03-07 | 近畿地方整備局 | 淀川 | 木津川下流 | 右岸 | 8.6 | KZ-R8.6-bs | 裏のり | KZ-R8.6-bs-D-0 | 0.15 | 0.48 | 1 |  | 2.642 |  |  | 1.7 | 64.1 | 27.2 | 7 | 34.2 | 0.383 | 0.249 | 0.033 | 0.01 | 38.3 | 1.03 | [6 empty] | 1.3409e-06 | 1e-06
2012-03-07 | 近畿地方整備局 | 淀川 | 木津川下流 | 右岸 | 8.6 | KZ-R8.6-bs | 裏のり | KZ-R8.6-bs-D-2 | 2.15 | 2.45 | 4 |  | 2.666 |  |  | 1.6 | 54.9 | 33.8 | 9.7 | 43.5 | 0.245 | 0.131 | 0.013 | 0.005 | 49 | 0.62 | [6 empty] | 1.5488e-07 | 2.5e-07
2012-03-07 | 近畿地方整備局 | 淀川 | 木津川下流 | 右岸 | 8.6 | KZ-R8.6-bs | 裏のり | KZ-R8.6-bs-D-4 | 4.15 | 4.45 | 6 |  | 2.656 |  |  | 2.3 | 48.2 | 35.1 | 14.4 | 49.5 | 0.149 | 0.078 | 0.008 | 0.003 | 49.6667 | 0.75 | [6 empty] | 5.0287e-08 | 9e-08
2012-03-07 | 近畿地方整備局 | 淀川 | 木津川下流 | 右岸 | 8.6 | KZ-R8.6-bs | 裏のり | KZ-R8.6-bs-D-5 | 5.15 | 5.45 | 7 |  | 2.662 |  |  | 11.5 | 71.7 | 10.2 | 6.6 | 16.8 | 0.634 | 0.49 | 0.147 | 0.013 | 48.7692 | 10.1 | [6 empty] | 4.2724e-05 | 1.69e-06
2012-03-07 | 近畿地方整備局 | 淀川 | 木津川下流 | 右岸 | 8.6 | KZ-R8.6-bs | 裏のり | KZ-R8.6-bs-D-6 | 6.15 | 6.45 | 13 |  | 2.668 |  |  | 6.4 | 87.1 | 6.5 |  | 6.5 | 0.575 | 0.483 | 0.283 | 0.155 | 3.7097 | 1.34 | [6 empty] | 0.00019489 | 0.00024025
2012-03-07 | 近畿地方整備局 | 淀川 | 木津川下流 | 右岸 | 8.6 | KZ-R8.6-bs | 裏のり | KZ-R8.6-bs-D-9 | 9.15 | 9.45 | 15 |  | 2.653 |  |  | 0 | 85.7 | 8.6 | 5.7 | 14.3 | 0.365 | 0.315 | 0.133 | 0.023 | 15.8696 | 5.48 |  |  |  | 1.33e-06 | 0.000318 |  | 3.3882e-05 | 5.29e-06
2012-03-07 | 近畿地方整備局 | 淀川 | 木津川下流 | 右岸 | 8.6 | KZ-R8.6-bs | 裏のり | KZ-R8.6-bs-D-10 | 10.15 | 10.45 | 13 |  | 2.674 |  |  | 0 | 41.3 | 46.5 | 12.2 | 58.7 | 0.079 | 0.048 | 0.008 | 0.004 | 19.75 | 0.81 | 40.2 | 23.2 | 17 |  |  |  | 5.0287e-08 | 1.6e-07
2012-03-07 | 近畿地方整備局 | 淀川 | 木津川下流 | 右岸 | 8.6 | KZ-R8.6-bs | 裏のり | KZ-R8.6-bs-D-13 | 13.15 | 13.45 | 21 |  | 2.643 |  |  | 17.5 | 75 | 7.5 |  | 7.5 | 0.613 | 0.499 | 0.244 | 0.123 | 4.9837 | 1.4 | [6 empty] | 0.00013822 | 0.00015129
2012-03-07 | 近畿地方整備局 | 淀川 | 木津川下流 | 右岸 | 8.6 | KZ-R8.6-bs | 裏のり | KZ-R8.6-bs-D-15 | 15.15 | 15.45 | 4 |  | 2.597 |  |  | 0 | 41.1 | 48.9 | 10 | 58.9 | 0.078 | 0.05 | 0.011 | 0.005 | 15.6 | 1.01 | 48.1 | 23.6 | 24.5 |  |  |  | 1.0517e-07 | 2.5e-07
2012-03-07 | 近畿地方整備局 | 淀川 | 木津川下流 | 右岸 | 8.6 | KZ-R8.6-bs | 裏のり | KZ-R8.6-bs-D-16 | 16.15 | 16.45 | 2 |  | 2.656 |  |  | 0 | 58.4 | 31.9 | 9.7 | 41.6 | 0.128 | 0.1 | 0.018 | 0.005 | 25.6 | 2.5 | [6 empty] | 3.292e-07 | 2.5e-07
2012-03-07 | 近畿地方整備局 | 淀川 | 木津川下流 | 右岸 | 8.6 | KZ-R8.6-bs | 裏のり | KZ-R8.6-bs-D-17 | 17.15 | 17.45 | 14 |  | 2.66 |  |  | 1.1 | 83.8 | 10 | 5.1 | 15.1 | 0.372 | 0.318 | 0.14 | 0.024 | 15.5 | 5.24 | [6 empty] | 3.8157e-05 | 5.76e-06
2012-03-07 | 近畿地方整備局 | 淀川 | 木津川下流 | 右岸 | 8.6 | KZ-R8.6-bs | 裏のり | KZ-R8.6-bs-D-18 | 18.15 | 18.45 | 26 |  | 2.662 |  |  | 0 | 9.5 | 80.3 | 10.2 | 90.5 | 0.04 | 0.03 | 0.011 | 0.005 | 8 | 1.27 | 51 | 26.8 | 24.2 |  |  |  | 1.0517e-07 | 2.5e-07
2012-03-07 | 近畿地方整備局 | 淀川 | 木津川下流 | 右岸 | 8.6 | KZ-R8.6-bs | 裏のり | KZ-R8.6-bs-S-1 | 1 | 2 |  |  | 2.675 |  |  | 27.6 | 61.3 | 8.1 | 3 | 11.1 | 1.02 | 0.679 | 0.266 | 0.062 | 16.4516 | 2.22 | [5 empty] | 3.1e-05 | 0.00016883 | 3.844e-05 |  |  | CD | 3.4 | 33
2012-03-07 | 近畿地方整備局 | 淀川 | 木津川下流 | 右岸 | 8.6 | KZ-R8.6-bs | 裏のり | KZ-R8.6-bs-S-7 | 7 | 8 |  |  | 2.647 |  |  | 15.4 | 81.3 | 1.4 | 1.9 | 3.3 | 0.82 | 0.664 | 0.364 | 0.246 | 3.3333 | 1 | [5 empty] | 0.00024 | 0.0003492 | 0.00060516 |  |  | CD | 4.3 | 33
2012-03-07 | 近畿地方整備局 | 淀川 | 木津川下流 | 右岸 | 8.6 | KZ-R8.6-bs | 裏のり | KZ-R8.6-bs-S-11 | 11 | 12 |  |  | 2.637 |  |  | 3.7 | 92.8 | 2 | 1.5 | 3.5 | 0.669 | 0.583 | 0.371 | 0.266 | 2.515 | 1.1 | [5 empty] | 0.00017 | 0.00036496 | 0.00070756 |  |  | CD | 25 | 35.5
2012-03-07 | 近畿地方整備局 | 淀川 | 木津川下流 | 右岸 | 12.8 | KZ-R13.1-bs | 裏のり | KZ-R13.1-bs-D-0上 | 0 | 0.3 |  |  | 2.636 |  |  | 2.1 | 45.3 | 38 | 14.6 | 52.6 | 0.112 | 0.066 | 0.008 | 0.002 | 56 | 1.45 | 37.6 | 22.2 | 15.4 |  |  |  | 5.0287e-08 | 4e-08
2012-03-07 | 近畿地方整備局 | 淀川 | 木津川下流 | 右岸 | 12.8 | KZ-R13.1-bs | 裏のり | KZ-R13.1-bs-D-0下 | 0.5 | 0.6 |  |  | 2.62 |  |  | 58.3 | 38.2 | 3.5 |  | 3.5 | 8.2 | 5.08 | 0.542 | 0.36 | 22.7778 | 0.21 | [6 empty] | 0.00087837 | 0.001296
2012-03-07 | 近畿地方整備局 | 淀川 | 木津川下流 | 右岸 | 12.8 | KZ-R13.1-bs | 裏のり | KZ-R13.1-bs-D-2 | 2.15 | 2.45 | 3 |  | 2.643 |  |  | 33.5 | 61.9 | 4.6 |  | 4.6 | 1.19 | 0.812 | 0.395 | 0.25 | 4.76 | 0.86 | [6 empty] | 0.000422 | 0.000625
2012-03-07 | 近畿地方整備局 | 淀川 | 木津川下流 | 右岸 | 12.8 | KZ-R13.1-bs | 裏のり | KZ-R13.1-bs-D-3 | 3.15 | 3.45 | 5 |  | 2.638 |  |  | 63 | 34.8 | 2.2 |  | 2.2 | 9.82 | 6.71 | 0.553 | 0.363 | 27.0523 | 0.23 | [6 empty] | 0.00092023 | 0.0013177
2012-03-07 | 近畿地方整備局 | 淀川 | 木津川下流 | 右岸 | 12.8 | KZ-R13.1-bs | 裏のり | KZ-R13.1-bs-D-5 | 5.15 | 5.45 | 10 |  | 2.642 |  |  | 17.7 | 75.6 | 6.7 |  | 6.7 | 0.523 | 0.435 | 0.265 | 0.135 | 3.8741 | 1.47 | [6 empty] | 0.00016736 | 0.00018225
2012-03-07 | 近畿地方整備局 | 淀川 | 木津川下流 | 右岸 | 12.8 | KZ-R13.1-bs | 裏のり | KZ-R13.1-bs-D-6 | 6.15 | 6.45 | 12 |  | 2.625 |  |  | 10.1 | 83.4 | 6.5 |  | 6.5 | 0.528 | 0.453 | 0.281 | 0.157 | 3.3631 | 1.37 | [6 empty] | 0.00019171 | 0.00024649
2012-03-07 | 近畿地方整備局 | 淀川 | 木津川下流 | 右岸 | 12.8 | KZ-R13.1-bs | 裏のり | KZ-R13.1-bs-D-8上 | 8.15 | 8.35 |  |  | 2.671 |  |  | 16.4 | 58.9 | 17.7 | 7 | 24.7 | 0.3 | 0.201 | 0.045 | 0.011 | 27.2727 | 3.01 | [6 empty] | 2.751e-06 | 1.21e-06
2012-03-07 | 近畿地方整備局 | 淀川 | 木津川下流 | 右岸 | 12.8 | KZ-R13.1-bs | 裏のり | KZ-R13.1-bs-D-8下 | 8.35 | 8.45 |  |  | 2.657 |  |  | 21.5 | 65.9 | 9.7 | 2.9 | 12.6 | 0.81 | 0.613 | 0.163 | 0.047 | 17.234 | 2.63 | [6 empty] | 5.428e-05 | 2.209e-05
2012-03-07 | 近畿地方整備局 | 淀川 | 木津川下流 | 右岸 | 12.8 | KZ-R13.1-bs | 裏のり | KZ-R13.1-bs-D-9 | 9.15 | 9.45 | 16 |  | 2.665 |  |  | 10.6 | 79.9 | 9.5 |  | 9.5 | 0.617 | 0.512 | 0.209 | 0.081 | 7.6173 | 2.01 | [6 empty] | 9.6556e-05 | 6.561e-05
2012-03-07 | 近畿地方整備局 | 淀川 | 木津川下流 | 右岸 | 12.8 | KZ-R13.1-bs | 裏のり | KZ-R13.1-bs-D-10 | 10.15 | 10.45 | 19 |  | 2.66 |  |  | 29.2 | 64.2 | 6.6 |  | 6.6 | 0.839 | 0.569 | 0.269 | 0.157 | 5.3439 | 0.89 |  |  |  | 2.07e-06 | 0.000149 |  | 0.00017328 | 0.00024649
2012-03-07 | 近畿地方整備局 | 淀川 | 木津川下流 | 右岸 | 12.8 | KZ-R13.1-bs | 裏のり | KZ-R13.1-bs-D-12 | 12.15 | 12.45 | 16 |  | 2.643 |  |  | 43.1 | 51.6 | 5.3 |  | 5.3 | 2.37 | 1.47 | 0.473 | 0.215 | 11.0233 | 0.98 | [6 empty] | 0.0006407 | 0.00046225
2012-03-07 | 近畿地方整備局 | 淀川 | 木津川下流 | 右岸 | 12.8 | KZ-R13.1-bs | 裏のり | KZ-R13.1-bs-D-14 | 14.15 | 14.45 | 39 |  | 2.65 |  |  | 53.2 | 37 | 9.8 |  | 9.8 | 6.18 | 2.66 | 0.277 | 0.078 | 79.2308 | 0.65 | [6 empty] | 0.00018545 | 6.084e-05
2012-03-07 | 近畿地方整備局 | 淀川 | 木津川下流 | 右岸 | 12.8 | KZ-R13.1-bs | 裏のり | KZ-R13.1-bs-D-16 | 16.15 | 16.45 | 49 |  | 2.631 |  |  | 51.4 | 40.1 | 8.5 |  | 8.5 | 6.46 | 2.32 | 0.331 | 0.106 | 60.9434 | 0.49 | [6 empty] | 0.00028018 | 0.00011236
2012-03-07 | 近畿地方整備局 | 淀川 | 木津川下流 | 右岸 | 12.8 | KZ-R13.1-bs | 裏のり | KZ-R13.1-bs-D-17 | 17.15 | 17.45 | 31 |  | 2.644 |  |  | 0 | 10.5 | 39 | 50.5 | 89.5 | 0.008 | 0.005 |  |  |  |  | 65.9 | 27.4 | 38.5
2012-03-07 | 近畿地方整備局 | 淀川 | 木津川下流 | 右岸 | 12.8 | KZ-R13.1-bs | 裏のり | KZ-R13.1-bs-S-1 | 1 | 2 |  |  | 2.667 |  |  | 46.9 | 49.6 | 2 | 1.5 | 3.5 | 3.89 | 1.45 | 0.438 | 0.301 | 12.9236 | 0.3 | [5 empty] | 0.00014 | 0.00053616 | 0.00090601
2012-03-07 | 近畿地方整備局 | 淀川 | 木津川下流 | 右岸 | 12.8 | KZ-R13.1-bs | 裏のり | KZ-R13.1-bs-S-4 | 4 | 5 |  |  | 2.678 |  |  | 10.3 | 83.7 | 2.8 | 3.2 | 6 | 0.538 | 0.452 | 0.285 | 0.181 | 2.9724 | 1.17 | [5 empty] | 5.3e-05 | 0.0001981 | 0.00032761 |  |  | CD | 10.5 | 35.9
2012-03-07 | 近畿地方整備局 | 淀川 | 木津川下流 | 右岸 | 12.8 | KZ-R13.1-bs | 裏のり | KZ-R13.1-bs-S-7 | 7 | 8 |  |  | 2.654 |  |  | 4 | 87.1 | 6.1 | 2.8 | 8.9 | 0.446 | 0.394 | 0.243 | 0.106 | 4.2075 | 1.94 | [5 empty] | 2.3e-05 | 0.00013691 | 0.00011236 |  |  | CD | 4 | 34.2
2012-03-07 | 近畿地方整備局 | 淀川 | 木津川下流 | 右岸 | 12.8 | KZ-R13.1-bs | 裏のり | KZ-R13.1-bs-S-11 | 11 | 12 |  |  | 2.694 |  |  | 51.6 | 45.4 | 1.4 | 1.6 | 3 | 3.46 | 2.15 | 0.612 | 0.343 | 10.0875 | 0.74 | [5 empty] | 0.00032 | 0.0011639 | 0.0011765 |  |  | CD | 14.9 | 36.5
2012-03-07 | 近畿地方整備局 | 淀川 | 木津川下流 | 右岸 | 15.2 | KZ-R14.8-bs | 裏のり | KZ-R14.8-bs-D-0 | 0.15 | 0.55 | 2 |  | 2.583 |  |  | 6.3 | 57.9 | 17.9 | 17.9 | 35.8 | 0.336 | 0.223 | 0.009 | [9 empty] | 6.6066e-08
2012-03-07 | 近畿地方整備局 | 淀川 | 木津川下流 | 右岸 | 15.2 | KZ-R14.8-bs | 裏のり | KZ-R14.8-bs-D-2 | 2.15 | 2.49 | 4 |  | 2.645 |  |  | 51.6 | 43.6 | 4.8 |  | 4.8 | 3.93 | 2.21 | 0.5 | 0.256 | 15.3516 | 0.55 | [6 empty] | 0.00072864 | 0.00065536
2012-03-07 | 近畿地方整備局 | 淀川 | 木津川下流 | 右岸 | 15.2 | KZ-R14.8-bs | 裏のり | KZ-R14.8-bs-D-3 | 3.15 | 3.49 | 6 |  | 2.632 |  |  | 53.6 | 41.2 | 5.2 |  | 5.2 | 3.75 | 2.38 | 0.553 | 0.288 | 13.0208 | 0.68 | [6 empty] | 0.00092023 | 0.00082944
2012-03-07 | 近畿地方整備局 | 淀川 | 木津川下流 | 右岸 | 15.2 | KZ-R14.8-bs | 裏のり | KZ-R14.8-bs-D-5 | 5.15 | 5.45 | 5 |  | 2.657 |  |  | 1 | 34.6 | 37.4 | 27 | 64.4 | 0.055 | 0.027 | 0.002 |  |  |  | 43.3 | 24.4 | 18.9 |  |  |  | 2.0253e-09
2012-03-07 | 近畿地方整備局 | 淀川 | 木津川下流 | 右岸 | 15.2 | KZ-R14.8-bs | 裏のり | KZ-R14.8-bs-D-6 | 6.15 | 6.48 | 13 |  | 2.624 |  |  | 4.9 | 72.8 | 10.7 | 11.6 | 22.3 | 0.563 | 0.461 | 0.05 | 0.001 | 563 | 75.5 | [6 empty] | 3.5117e-06 | 1e-08
2012-03-07 | 近畿地方整備局 | 淀川 | 木津川下流 | 右岸 | 15.2 | KZ-R14.8-bs | 裏のり | KZ-R14.8-bs-D-7上 | 7.1 | 7.35 |  |  | 2.643 |  |  | 0 | 49.9 | 33.2 | 16.9 | 50.1 | 0.136 | 0.075 | 0.007 | 0.002 | 68 | 1.18 | 30.5 | 21.1 | 9.4 |  |  |  | 3.6906e-08 | 4e-08
2012-03-07 | 近畿地方整備局 | 淀川 | 木津川下流 | 右岸 | 15.2 | KZ-R14.8-bs | 裏のり | KZ-R14.8-bs-D-7下 | 7.35 | 7.48 |  |  | 2.656 |  |  | 2.1 | 38.4 | 34.3 | 25.2 | 59.5 | 0.077 | 0.049 | 0.002 |  |  |  | 38 | 22.6 | 15.4 |  |  |  | 2.0253e-09
2012-03-07 | 近畿地方整備局 | 淀川 | 木津川下流 | 右岸 | 15.2 | KZ-R14.8-bs | 裏のり | KZ-R14.8-bs-D-9上 | 9.15 | 9.45 | 19 |  | 2.669 |  |  | 13.9 | 75.6 | 4 | 6.5 | 10.5 | 0.612 | 0.479 | 0.204 | 0.067 | 9.1343 | 2.12 | [6 empty] | 9.1288e-05 | 4.489e-05
2012-03-07 | 近畿地方整備局 | 淀川 | 木津川下流 | 右岸 | 15.2 | KZ-R14.8-bs | 裏のり | KZ-R14.8-bs-D-12 | 12.15 | 12.45 | 29 |  | 2.646 |  |  | 60.3 | 29.2 | 4.9 | 5.6 | 10.5 | 10.9 | 5.17 | 0.355 | 0.067 | 162.6866 | 1.04 | [6 empty] | 0.00032952 | 4.489e-05
2012-03-07 | 近畿地方整備局 | 淀川 | 木津川下流 | 右岸 | 15.2 | KZ-R14.8-bs | 裏のり | KZ-R14.8-bs-D-13 | 13.15 | 13.45 | 48 |  | 2.656 |  |  | 56.1 | 32.1 | 5.1 | 6.7 | 11.8 | 7.4 | 3.83 | 0.242 | 0.034 | 217.6471 | 1.39 | [6 empty] | 0.00013561 | 1.156e-05
2012-03-07 | 近畿地方整備局 | 淀川 | 木津川下流 | 右岸 | 15.2 | KZ-R14.8-bs | 裏のり | KZ-R14.8-bs-D-14 | 14.15 | 14.45 | 18 |  | 2.695 |  |  | 58.8 | 31.1 | 5.7 | 4.4 | 10.1 | 4.83 | 3.38 | 0.347 | 0.074 | 65.2703 | 1.89 | [6 empty] | 0.00031257 | 5.476e-05
2012-03-07 | 近畿地方整備局 | 淀川 | 木津川下流 | 右岸 | 15.2 | KZ-R14.8-bs | 裏のり | KZ-R14.8-bs-S-1 | 1 | 2 |  |  | 2.676 |  |  | 44.3 | 53.6 | 0.7 | 1.4 | 2.1 | 2.4 | 1.56 | 0.561 | 0.398 | 6.0302 | 0.59 | [5 empty] | 0.00021 | 0.00095136 | 0.001584 |  |  | CD | 0 | 36.4
2012-03-07 | 近畿地方整備局 | 淀川 | 木津川下流 | 右岸 | 15.2 | KZ-R14.8-bs | 裏のり | KZ-R14.8-bs-S-4 | 4 | 5 |  | 1.773 | 2.695 | 1.166 | 0.73188 | 0 | 16.7 | 61.9 | 21.4 | 83.3 | 0.0335 | 0.0233 | 0.00426 |  |  |  | 54.4 | 27.6 | 26.8 |  |  |  | 1.1677e-08 |  |  |  | CU |  |  | 45.2 | 0
2012-03-07 | 近畿地方整備局 | 淀川 | 木津川下流 | 右岸 | 15.2 | KZ-R14.8-bs | 裏のり | KZ-R14.8-bs-S-8 | 8 | 9 |  | 1.877 | 2.673 | 0.918 | 0.40335 | 0 | 16 | 56.6 | 27.4 | 84 | 0.023 | 0.016 | 0.003 |  |  |  | 45 | 25.5 | 19.5 |  |  |  | 5.1819e-09 |  |  |  | CU |  |  | 49.4 | 0
2012-03-07 | 近畿地方整備局 | 淀川 | 木津川下流 | 右岸 | 15.2 | KZ-R14.8-bs | 裏のり | KZ-R14.8-bs-S-10 | 9.5 | 11.5 |  |  | 2.652 |  |  | 46 | 50.5 | 2.3 | 1.2 | 3.5 | 3.05 | 1.59 | 0.517 | 0.326 | 9.3558 | 0.511 | [5 empty] | 0.00034 | 0.00078733 | 0.0010628 |  |  | CD | 18.7 | 39
2012-03-07 | 近畿地方整備局 | 淀川 | 木津川下流 | 右岸 | 15.2 | KZ-R14.4-bs | 裏のり | KZ-R14.4-bs-D-0 | 0.15 | 0.5 | 2 |  |  |  |  | 7.6 | 71.2 | 12.3 | 8.9 | 21.2 | 0.536 | 0.405 | 0.066 | 0.008 | 67 | 6.26 | [6 empty] | 6.6816e-06 | 6.4e-07
2012-03-07 | 近畿地方整備局 | 淀川 | 木津川下流 | 右岸 | 15.2 | KZ-R14.4-bs | 裏のり | KZ-R14.4-bs-D-2 | 2.15 | 2.45 | 3 |  |  |  |  | 21.3 | 71.1 | 7.6 |  | 7.6 | 1.21 | 0.971 | 0.479 | 0.186 | 6.5054 | 1.74 | [6 empty] | 0.00065969 | 0.00034596
2012-03-07 | 近畿地方整備局 | 淀川 | 木津川下流 | 右岸 | 15.2 | KZ-R14.4-bs | 裏のり | KZ-R14.4-bs-D-3 | 3.15 | 3.45 | 4 |  |  |  |  | 9.9 | 63 | 16.4 | 10.7 | 27.1 | 0.582 | 0.419 | 0.031 | 0.004 | 145.5 | 4.37 | [6 empty] | 1.1601e-06 | 1.6e-07
2012-03-07 | 近畿地方整備局 | 淀川 | 木津川下流 | 右岸 | 15.2 | KZ-R14.4-bs | 裏のり | KZ-R14.4-bs-D-7 | 7.15 | 7.45 | 6 |  |  |  |  | 3.4 | 87.8 | 8.8 |  | 8.8 | 0.4 | 0.334 | 0.154 | 0.082 | 4.878 | 1.46 | [6 empty] | 4.7587e-05 | 6.724e-05
2012-03-07 | 近畿地方整備局 | 淀川 | 木津川下流 | 右岸 | 15.2 | KZ-R14.4-bs | 裏のり | KZ-R14.4-bs-D-8上 | 8.15 | 8.45 | 10 |  |  |  |  | 0.9 | 65.6 | 21.7 | 11.8 | 33.5 | 0.265 | 0.183 | 0.021 | 0.002 | 132.5 | 6.04 | [6 empty] | 4.7052e-07 | 4e-08
2012-03-07 | 近畿地方整備局 | 淀川 | 木津川下流 | 右岸 | 15.2 | KZ-R14.4-bs | 裏のり | KZ-R14.4-bs-D-9 | 9.15 | 9.45 | 28 |  |  |  |  | 15.8 | 76.2 | 8 |  | 8 | 0.73 | 0.599 | 0.281 | 0.11 | 6.6364 | 1.92 | [6 empty] | 0.00019171 | 0.000121
2012-03-07 | 近畿地方整備局 | 淀川 | 木津川下流 | 右岸 | 15.2 | KZ-R14.4-bs | 裏のり | KZ-R14.4-bs-D-12 | 12.15 | 12.45 | 40 |  |  |  |  | 11.4 | 80.4 | 8.2 |  | 8.2 | 0.751 | 0.573 | 0.242 | 0.118 | 6.3644 | 1.25 | [6 empty] | 0.00013561 | 0.00013924
2012-03-07 | 近畿地方整備局 | 淀川 | 木津川下流 | 右岸 | 15.2 | KZ-R14.4-bs | 裏のり | KZ-R14.4-bs-D-13 | 13.15 | 13.45 | 49 |  |  |  |  | 56.6 | 35.4 | 7 | 1 |  | 6.22 | 3.03 | 0.487 | 0.147 | 42.3129 | 0.85 | [6 empty] | 0.0006855 | 0.00021609
2012-03-07 | 近畿地方整備局 | 淀川 | 木津川下流 | 右岸 | 15.2 | KZ-R14.4-bs | 裏のり | KZ-R14.4-bs-D-15 | 15.15 | 15.33 | 50 |  |  |  |  | 11.9 | 61.7 | 16.9 | 9.5 | 26.4 | 0.439 | 0.307 | 0.041 | 0.007 | 62.7143 | 3.35 | [6 empty] | 2.2173e-06 | 4.9e-07
2012-03-07 | 近畿地方整備局 | 淀川 | 木津川下流 | 右岸 | 15.2 | KZ-R14.4-bs | 裏のり | KZ-R14.4-bs-S-1 | 1 | 2 | [5 empty] | 4.7 | 81.9 | 8.1 | 5.3 | 13.4 | 0.467 | 0.384 | 0.173 | 0.043 | 10.8605 | 3.14 | [5 empty] | 2e-05 | 6.2309e-05 | 1.849e-05 |  |  | CD | 0 | 34.6
2012-03-07 | 近畿地方整備局 | 淀川 | 木津川下流 | 右岸 | 15.2 | KZ-R14.4-bs | 裏のり | KZ-R14.4-bs-S-10 | 10 | 11 | [5 empty] | 57.7 | 38.5 | 2.2 | 1.6 | 3.8 | 5.62 | 3.2 | 0.677 | 0.381 | 14.7507 | 0.54 | [5 empty] | 0.00023 | 0.0014705 | 0.0014516
2012-03-07 | 近畿地方整備局 | 淀川 | 木津川下流 | 右岸 | 15.6 | KZ-R15.6-bs | 裏のり | KZ-R15.6-bs-D-0 | 0.15 | 0.45 | 3 |  | 2.68 |  |  | 21.6 | 67 | 8.2 | 3.2 | 11.4 | 0.703 | 0.563 | 0.255 | 0.065 | 10.8154 | 2.93 | [6 empty] | 0.00015309 | 4.225e-05
2012-03-07 | 近畿地方整備局 | 淀川 | 木津川下流 | 右岸 | 15.6 | KZ-R15.6-bs | 裏のり | KZ-R15.6-bs-D-2 | 2.15 | 2.45 | 3 |  | 2.662 |  |  | 42.6 | 55.5 | 1.9 |  | 1.9 | 2.22 | 1.48 | 0.544 | 0.378 | 5.873 | 0.65 | [6 empty] | 0.0008859 | 0.0014288
2012-03-07 | 近畿地方整備局 | 淀川 | 木津川下流 | 右岸 | 15.6 | KZ-R15.6-bs | 裏のり | KZ-R15.6-bs-D-3上 | 3.15 | 3.25 |  |  | 2.677 |  |  | 5 | 64.9 | 20.8 | 9.3 | 30.1 | 0.396 | 0.309 | 0.019 | 0.006 | 66 | 2.45 | [6 empty] | 3.7314e-07 | 3.6e-07
2012-03-07 | 近畿地方整備局 | 淀川 | 木津川下流 | 右岸 | 15.6 | KZ-R15.6-bs | 裏のり | KZ-R15.6-bs-D-3下 | 3.25 | 3.45 |  |  | 2.687 |  |  | 2 | 69 | 20.4 | 8.6 | 29 | 0.364 | 0.286 | 0.034 | 0.006 | 60.6667 | 2.95 | [6 empty] | 1.4369e-06 | 3.6e-07
2012-03-07 | 近畿地方整備局 | 淀川 | 木津川下流 | 右岸 | 15.6 | KZ-R15.6-bs | 裏のり | KZ-R15.6-bs-D-4上 | 4.15 | 4.3 |  |  | 2.688 |  |  | 0.3 | 62.2 | 28.7 | 8.8 | 37.5 | 0.21 | 0.148 | 0.023 | 0.008 | 26.25 | 1.89 | [6 empty] | 5.8093e-07 | 6.4e-07
2012-03-07 | 近畿地方整備局 | 淀川 | 木津川下流 | 右岸 | 15.6 | KZ-R15.6-bs | 裏のり | KZ-R15.6-bs-D-4下 | 4.3 | 4.45 |  |  | 2.677 |  |  | 8.6 | 66.3 | 18.2 | 6.9 | 25.1 | 0.399 | 0.307 | 0.046 | 0.01 | 39.9 | 3.3 | [6 empty] | 2.8947e-06 | 1e-06
2012-03-07 | 近畿地方整備局 | 淀川 | 木津川下流 | 右岸 | 15.6 | KZ-R15.6-bs | 裏のり | KZ-R15.6-bs-D-6 | 6.15 | 6.45 | 6 |  | 2.674 |  |  | 0 | 44.9 | 41.9 | 13.2 | 55.1 | 0.1 | 0.055 | 0.011 | 0.003 | 33.3333 | 1.47 | [6 empty] | 1.0517e-07 | 9e-08
2012-03-07 | 近畿地方整備局 | 淀川 | 木津川下流 | 右岸 | 15.6 | KZ-R15.6-bs | 裏のり | KZ-R15.6-bs-D-8 | 8.15 | 8.45 | 5 |  | 2.687 |  |  | 0 | 53.7 | 35.2 | 11.1 | 46.3 | 0.117 | 0.085 | 0.017 | 0.004 | 29.25 | 2.3 | [6 empty] | 2.8837e-07 | 1.6e-07
2012-03-07 | 近畿地方整備局 | 淀川 | 木津川下流 | 右岸 | 15.6 | KZ-R15.6-bs | 裏のり | KZ-R15.6-bs-D-10 | 10.15 | 10.45 | 26 |  | 2.7 |  |  | 66.7 | 28 | 5.3 |  | 5.3 | 8.92 | 5.34 | 0.797 | 0.259 | 34.4402 | 1.09 | [6 empty] | 0.0021462 | 0.00067081
2012-03-07 | 近畿地方整備局 | 淀川 | 木津川下流 | 右岸 | 15.6 | KZ-R15.6-bs | 裏のり | KZ-R15.6-bs-D-12 | 12.15 | 12.45 | 8 |  | 2.726 |  |  | 74.1 | 18.9 | 7 |  | 7 | 9.33 | 6.49 | 1.17 | 0.26 | 35.8846 | 3.3 | [6 empty] | 0.0052238 | 0.000676
2012-03-07 | 近畿地方整備局 | 淀川 | 木津川下流 | 右岸 | 15.6 | KZ-R15.6-bs | 裏のり | KZ-R15.6-bs-D-13 | 13.15 | 13.45 | 43 |  | 2.692 |  |  | 75.5 | 18.2 | 6.3 |  | 6.3 | 8.19 | 6.57 | 1.32 | 0.354 | 23.1356 | 3.71 | [6 empty] | 0.0069083 | 0.0012532
2012-03-07 | 近畿地方整備局 | 淀川 | 木津川下流 | 右岸 | 15.6 | KZ-R15.6-bs | 裏のり | KZ-R15.6-bs-D-15 | 15.15 | 15.4 | 50 |  | 2.641 |  |  | 49 | 39.4 | 5 | 6.6 | 11.6 | 4.69 | 1.8 | 0.259 | 0.039 | 120.2564 | 1.13 | 37.8 | 22.6 | 15.2 |  |  |  | 0.00015871 | 1.521e-05
2012-03-07 | 近畿地方整備局 | 淀川 | 木津川下流 | 右岸 | 15.6 | KZ-R15.6-bs | 裏のり | KZ-R15.6-bs-D-16 | 16.15 | 16.32 | 50 |  | 2.637 |  |  | 22.7 | 63.2 | 8 | 6.1 | 14.1 | 0.671 | 0.46 | 0.186 | 0.024 | 27.9583 | 4.78 | [6 empty] | 7.3699e-05 | 5.76e-06
2012-03-07 | 近畿地方整備局 | 淀川 | 木津川下流 | 右岸 | 15.6 | KZ-R15.6-bs | 裏のり | KZ-R15.6-bs-D-17 | 17.15 | 17.45 | 50 |  | 2.705 |  |  | 0 | 3.4 | 46.2 | 50.4 | 96.6 | 0.008 | 0.005 |  |  |  |  | 62.3 | 28 | 34.3
2012-03-07 | 近畿地方整備局 | 淀川 | 木津川下流 | 右岸 | 15.6 | KZ-R15.6-bs | 裏のり | KZ-R15.6-bs-S-1 | 1 | 2 |  |  | 2.666 |  |  | 41.9 | 52.3 | 3.2 | 2.6 | 5.8 | 2.61 | 0.935 | 0.375 | 0.192 | 13.5938 | 0.49 | [5 empty] | 7.8e-05 | 0.00037414 | 0.00036864 |  |  | CD | 0 | 34.9
2012-03-07 | 近畿地方整備局 | 淀川 | 木津川下流 | 右岸 | 15.6 | KZ-R15.6-bs | 裏のり | KZ-R15.6-bs-S-5 | 5 | 6 |  |  | 2.648 |  |  | 34.3 | 62.7 | 1.7 | 1.3 | 3 | 1.35 | 0.899 | 0.424 | 0.295 | 4.5763 | 0.74 | [5 empty] | 0.00023 | 0.00049729 | 0.00087025 |  |  | CD | 10.5 | 36.9
2012-03-07 | 近畿地方整備局 | 淀川 | 木津川下流 | 右岸 | 15.6 | KZ-R15.6-bs | 裏のり | KZ-R15.6-bs-S-9 | 9 | 10 |  |  | 2.675 |  |  | 84.6 | 13 | 1.4 | 1 | 2.4 | 24 | 18.4 | 3.55 | 0.961 | 24.974 | 2.97 | [5 empty] | 0.00032 | 0.068372 | 0.0092352
2012-03-07 | 近畿地方整備局 | 淀川 | 木津川下流 | 右岸 | 18.8 | KZ-R18.8-ws | 表のり | KZ-R18.8-ws-D-0 | 0.15 | 0.45 | 4 |  | 2.64 |  |  | 31.3 | 57.8 | 8 | 2.9 | 10.9 | 1.28 | 0.826 | 0.325 | 0.062 | 20.6452 | 2.96 | [6 empty] | 0.00026856 | 3.844e-05
2012-03-07 | 近畿地方整備局 | 淀川 | 木津川下流 | 右岸 | 18.8 | KZ-R18.8-ws | 表のり | KZ-R18.8-ws-D-1 | 1.15 | 1.45 | 5 |  | 2.644 |  |  | 36.3 | 62.6 | 1.1 |  | 1.1 | 1.64 | 1.07 | 0.522 | 0.397 | 4.131 | 0.65 | [6 empty] | 0.00080509 | 0.0015761
2012-03-07 | 近畿地方整備局 | 淀川 | 木津川下流 | 右岸 | 18.8 | KZ-R18.8-ws | 表のり | KZ-R18.8-ws-D-5 | 5.15 | 5.45 | 15 |  | 2.627 |  |  | 28.8 | 66.1 | 5.1 |  | 5.1 | 1.23 | 0.886 | 0.399 | 0.236 | 5.2119 | 0.98 | [6 empty] | 0.00043197 | 0.00055696
2012-03-07 | 近畿地方整備局 | 淀川 | 木津川下流 | 右岸 | 18.8 | KZ-R18.8-ws | 表のり | KZ-R18.8-ws-D-7 | 7.05 | 7.35 | 34 |  | 2.655 |  |  | 36.9 | 58.7 | 4.4 |  | 4.4 | 1.59 | 0.991 | 0.407 | 0.197 | 8.0711 | 1.07 | [6 empty] | 0.0004523 | 0.00038809
2012-03-07 | 近畿地方整備局 | 淀川 | 木津川下流 | 右岸 | 18.8 | KZ-R18.8-ws | 表のり | KZ-R18.8-ws-D-11 | 11.15 | 11.45 | 35 |  | 2.638 |  |  | 44.2 | 48.7 | 7.1 |  | 7.1 | 2.46 | 1.53 | 0.375 | 0.144 | 17.0833 | 1.16 | [6 empty] | 0.00037414 | 0.00020736
2012-03-07 | 近畿地方整備局 | 淀川 | 木津川下流 | 右岸 | 18.8 | KZ-R18.8-ws | 表のり | KZ-R18.8-ws-D-13 | 13.15 | 13.45 | 50 |  | 2.633 |  |  | 76.9 | 17.4 | 3 | 2.7 |  | 13.3 | 11.4 | 1.9 | 0.583 | 22.813 | 4.46 | [6 empty] | 0.016065 | 0.0033989
2012-03-07 | 近畿地方整備局 | 淀川 | 木津川下流 | 右岸 | 18.8 | KZ-R18.8-ws | 表のり | KZ-R18.8-ws-D-15 | 15.15 | 15.45 | 33 |  | 2.651 |  |  | 0 | 19.7 | 40.4 | 39.9 | 80.3 | 0.018 | 0.01 |  |  |  |  | 69.6 | 26.6 | 43
2012-03-07 | 近畿地方整備局 | 淀川 | 木津川下流 | 右岸 | 18.8 | KZ-R18.8-ws | 表のり | KZ-R18.8-ws-D-17 | 17.15 | 17.45 | 47 |  | 2.62 |  |  | 0 | 18.8 | 44.6 | 36.6 | 81.2 | 0.022 | 0.013 |  |  |  |  | 50.2 | 24.7 | 25.5
2012-03-07 | 近畿地方整備局 | 淀川 | 木津川下流 | 右岸 | 18.8 | KZ-R18.8-ws | 表のり | KZ-R18.8-ws-D-19 | 19.15 | 19.28 | 50 |  | 2.683 |  |  | 0 | 34.7 | 49.2 | 16.1 | 65.3 | 0.064 | 0.045 | 0.008 | 0.002 | 32 | 2.67 | 37.2 | 21.7 | 15.5 |  |  |  | 5.0287e-08 | 4e-08
2012-03-07 | 近畿地方整備局 | 淀川 | 木津川下流 | 右岸 | 18.8 | KZ-R18.8-ws | 表のり | KZ-R18.8-ws-S-1 | 1.5 | 2.1 |  |  | 2.644 |  |  | 34.1 | 62.9 | 1.4 | 1.6 | 3 | 1.51 | 1.03 | 0.506 | 0.371 | 4.0701 | 0.72 | [5 empty] | 0.00022 | 0.00074906 | 0.0013764 |  |  | CD | 0 | 38.1
2012-03-07 | 近畿地方整備局 | 淀川 | 木津川下流 | 右岸 | 18.8 | KZ-R18.8-ws | 表のり | KZ-R18.8-ws-S-3 | 3 | 3.9 |  | 1.785 | 2.667 | 1.077 | 0.60147 | 0 | 22.1 | 53.7 | 24.2 | 77.9 | 0.034 | 0.022 | 0.003 |  |  |  | 45 | 24.6 | 20.4 |  |  |  | 5.1819e-09 |  |  |  | CUB |  |  |  |  | 15.6 | 18.8 | 5.7 | 34.03
2012-03-07 | 近畿地方整備局 | 淀川 | 木津川下流 | 右岸 | 18.8 | KZ-R18.8-ws | 表のり | KZ-R18.8-ws-S-8 | 8 | 8.7 |  |  | 2.621 |  |  | 42 | 55.3 | 1.5 | 1.2 | 2.7 | 2.22 | 1.37 | 0.547 | 0.386 | 5.7513 | 0.59 | [5 empty] | 7.2e-05 | 0.00089726 | 0.00149 |  |  | CD | 20.4 | 41
2012-03-07 | 近畿地方整備局 | 淀川 | 木津川下流 | 右岸 | 18.8 | KZ-R19.6-bs | 裏のり | KZ-R19.6-bs-D-0 | 0.15 | 0.47 | 2 |  | 2.633 |  |  | 22.6 | 67.6 | 9.8 |  | 9.8 | 0.937 | 0.716 | 0.316 | 0.078 | 12.0128 | 2.66 | [6 empty] | 0.00025164 | 6.084e-05
2012-03-07 | 近畿地方整備局 | 淀川 | 木津川下流 | 右岸 | 18.8 | KZ-R19.6-bs | 裏のり | KZ-R19.6-bs-D-1 | 1.15 | 1.46 | 4 |  | 2.607 |  |  | 45.9 | 52.6 | 1.5 |  | 1.5 | 2.64 | 1.65 | 0.555 | 0.39 | 6.7692 | 0.55 | [6 empty] | 0.00092795 | 0.001521
2012-03-07 | 近畿地方整備局 | 淀川 | 木津川下流 | 右岸 | 18.8 | KZ-R19.6-bs | 裏のり | KZ-R19.6-bs-D-2 | 2.15 | 2.45 | 13 |  | 2.617 |  |  | 63.5 | 34.6 | 1.9 |  | 1.9 | 8.15 | 4.94 | 0.694 | 0.394 | 20.6853 | 0.51 | [6 empty] | 0.0015575 | 0.0015524
2012-03-07 | 近畿地方整備局 | 淀川 | 木津川下流 | 右岸 | 18.8 | KZ-R19.6-bs | 裏のり | KZ-R19.6-bs-D-4 | 4.15 | 4.45 | 6 |  | 2.62 |  |  | 7.9 | 69.9 | 12.9 | 9.3 | 22.2 | 0.457 | 0.336 | 0.046 | 0.006 | 76.1667 | 8.34 | [6 empty] | 2.8947e-06 | 3.6e-07
2012-03-07 | 近畿地方整備局 | 淀川 | 木津川下流 | 右岸 | 18.8 | KZ-R19.6-bs | 裏のり | KZ-R19.6-bs-D-6 | 6.15 | 6.45 | 19 |  | 2.643 |  |  | 41.5 | 45.7 | 8.6 | 4.2 | 12.8 | 2.8 | 0.676 | 0.156 | 0.036 | 77.7778 | 0.75 | [6 empty] | 4.9031e-05 | 1.296e-05
2012-03-07 | 近畿地方整備局 | 淀川 | 木津川下流 | 右岸 | 18.8 | KZ-R19.6-bs | 裏のり | KZ-R19.6-bs-D-7 | 7.15 | 7.45 | 43 |  | 2.631 |  |  | 79.4 | 15.8 | 4.8 |  | 4.8 | 22.1 | 17.6 | 1.66 | 0.312 | 70.8333 | 19.9 | [6 empty] | 0.011749 | 0.00097344
2012-03-07 | 近畿地方整備局 | 淀川 | 木津川下流 | 右岸 | 18.8 | KZ-R19.6-bs | 裏のり | KZ-R19.6-bs-D-12 | 12.15 | 12.39 | 50 |  | 2.657 |  |  | 46.7 | 45.9 | 7.4 |  | 7.4 | 3.6 | 1.57 | 0.361 | 0.142 | 25.3521 | 0.67 | [6 empty] | 0.00034257 | 0.00020164
2012-03-07 | 近畿地方整備局 | 淀川 | 木津川下流 | 右岸 | 18.8 | KZ-R19.6-bs | 裏のり | KZ-R19.6-bs-D-14 | 14.15 | 14.31 | 50 |  | 2.649 |  |  | 42.6 | 45 | 6.4 | 6 | 12.4 | 2.2 | 1.48 | 0.248 | 0.022 | 100 | 5.9 | [6 empty] | 0.00014353 | 4.84e-06
2012-03-07 | 近畿地方整備局 | 淀川 | 木津川下流 | 右岸 | 18.8 | KZ-R19.6-bs | 裏のり | KZ-R19.6-bs-D-15 | 15.15 | 15.4 | 50 |  | 2.667 |  |  | 0 | 18.3 | 58.5 | 23.2 | 81.7 | 0.03 | 0.018 | 0.004 |  |  |  | 48.3 | 18.1 | 30.2 |  |  |  | 1.0092e-08
2012-03-07 | 近畿地方整備局 | 淀川 | 木津川下流 | 右岸 | 18.8 | KZ-R19.6-bs | 裏のり | KZ-R19.6-bs-S-3 | 3 | 3.95 |  |  | 2.628 |  |  | 37.1 | 56.1 | 3.5 | 3.3 | 6.8 | 1.76 | 1.09 | 0.394 | 0.156 | 11.2821 | 1.13 | [5 empty] | 8.5e-05 | 0.00041953 | 0.00024336 |  |  | CD | 5.7 | 39
2012-03-07 | 近畿地方整備局 | 淀川 | 木津川下流 | 右岸 | 18.8 | KZ-R19.6-bs | 裏のり | KZ-R19.6-bs-S-10 | 9 | 10.9 |  |  | 2.63 |  |  | 67.1 | 28.5 | 2.9 | 1.5 | 4.4 | 6.96 | 4.94 | 0.907 | 0.352 | 19.7727 | 1.15 | [5 empty] | 0.00062 | 0.0028959 | 0.001239
2012-03-07 | 近畿地方整備局 | 淀川 | 木津川下流 | 右岸 | 8.6 | KZ-R8.6-ws | 表のり | KZ-R8.6-ws-D-0 | 0.15 | 0.45 | 2 |  | 2.608 |  |  | 14.2 | 73.8 | 6.9 | 5.1 | 12 | 0.708 | 0.572 | 0.234 | 0.033 | 21.4545 | 5.36 | [6 empty] | 0.00012545 | 1.089e-05
2012-03-07 | 近畿地方整備局 | 淀川 | 木津川下流 | 右岸 | 8.6 | KZ-R8.6-ws | 表のり | KZ-R8.6-ws-D-2 | 2.15 | 2.45 | 5 |  | 2.668 |  |  | 35.7 | 61.9 | 2.4 |  | 2.4 | 1.72 | 1.24 | 0.543 | 0.381 | 4.5144 | 0.77 | [6 empty] | 0.00088213 | 0.0014516
2012-03-07 | 近畿地方整備局 | 淀川 | 木津川下流 | 右岸 | 8.6 | KZ-R8.6-ws | 表のり | KZ-R8.6-ws-D-3 | 3.15 | 3.45 | 4 |  | 2.634 |  |  | 0 | 57.7 | 28.3 | 14 | 42.3 | 0.182 | 0.115 | 0.013 | 0.001 | 182 | 3.85 | [6 empty] | 1.5488e-07 | 1e-08
2012-03-07 | 近畿地方整備局 | 淀川 | 木津川下流 | 右岸 | 8.6 | KZ-R8.6-ws | 表のり | KZ-R8.6-ws-D-5 | 5.15 | 5.45 | 6 |  | 2.67 |  |  | 1.1 | 50.3 | 37.8 | 10.8 | 48.6 | 0.118 | 0.08 | 0.014 | 0.004 | 29.5 | 1.57 | [6 empty] | 1.839e-07 | 1.6e-07
2012-03-07 | 近畿地方整備局 | 淀川 | 木津川下流 | 右岸 | 8.6 | KZ-R8.6-ws | 表のり | KZ-R8.6-ws-D-7 | 7.15 | 7.45 | 22 |  | 2.639 |  |  | 13.6 | 40.3 | 34.7 | 11.4 | 46.1 | 0.215 | 0.1 | 0.012 | 0.003 | 71.6667 | 0.84 | [6 empty] | 1.2867e-07 | 9e-08
2012-03-07 | 近畿地方整備局 | 淀川 | 木津川下流 | 右岸 | 8.6 | KZ-R8.6-ws | 表のり | KZ-R8.6-ws-D-10 | 10.15 | 10.45 | 28 |  | 2.637 |  |  | 17.2 | 78 | 4.8 |  | 4.8 | 0.643 | 0.552 | 0.337 | 0.197 | 3.264 | 1.31 | [6 empty] | 0.00029209 | 0.00038809
2012-03-07 | 近畿地方整備局 | 淀川 | 木津川下流 | 右岸 | 8.6 | KZ-R8.6-ws | 表のり | KZ-R8.6-ws-D-12 | 12.15 | 12.45 | 48 |  | 2.648 |  |  | 36.2 | 55.6 | 8.2 |  | 8.2 | 1.37 | 0.763 | 0.273 | 0.114 | 12.0175 | 0.97 | [6 empty] | 0.0001793 | 0.00012996
2012-03-07 | 近畿地方整備局 | 淀川 | 木津川下流 | 右岸 | 8.6 | KZ-R8.6-ws | 表のり | KZ-R8.6-ws-D-13 | 13.15 | 13.45 | 37 |  | 2.614 |  |  | 27.5 | 64.2 | 8.3 |  | 8.3 | 0.759 | 0.573 | 0.234 | 0.1 | 7.59 | 1.49 | [6 empty] | 0.00012545 | 0.0001
2012-03-07 | 近畿地方整備局 | 淀川 | 木津川下流 | 右岸 | 8.6 | KZ-R8.6-ws | 表のり | KZ-R8.6-ws-D-15 | 15.15 | 15.36 | 50 |  | 2.636 |  |  | 53.7 | 39 | 7.3 |  | 7.3 | 7.86 | 3.1 | 0.319 | 0.133 | 59.0977 | 0.28 | [6 empty] | 0.00025721 | 0.00017689
2012-03-07 | 近畿地方整備局 | 淀川 | 木津川下流 | 右岸 | 8.6 | KZ-R8.6-ws | 表のり | KZ-R8.6-ws-D-16 | 16.15 | 16.41 | 50 |  | 2.643 |  |  | 63 | 30.9 | 6.1 |  | 6.1 | 7.33 | 4.82 | 0.533 | 0.192 | 38.1771 | 0.88 | [6 empty] | 0.00084494 | 0.00036864
2012-03-07 | 近畿地方整備局 | 淀川 | 木津川下流 | 右岸 | 8.6 | KZ-R8.6-ws | 表のり | KZ-R8.6-ws-D-17 | 17.15 | 17.45 | 20 |  | 2.671 |  |  | 0 | 8.1 | 73.6 | 18.3 | 91.9 | 0.039 | 0.031 | 0.006 | 0.002 | 19.5 | 2.4 | 51.9 | 27 | 24.9 |  |  |  | 2.5821e-08 | 4e-08
2012-03-07 | 近畿地方整備局 | 淀川 | 木津川下流 | 右岸 | 8.6 | KZ-R8.6-ws | 表のり | KZ-R8.6-ws-S-1 | 1 | 2 |  |  | 2.67 |  |  | 33.9 | 63.9 | 1.1 | 1.1 | 2.2 | 1.61 | 1.18 | 0.574 | 0.435 | 3.7011 | 0.74 | [5 empty] | 0.00023 | 0.0010032 | 0.0018922 |  |  | CD | 2.7 | 35.2
2012-03-07 | 近畿地方整備局 | 淀川 | 木津川下流 | 右岸 | 8.6 | KZ-R8.6-ws | 表のり | KZ-R8.6-ws-S-4 | 4 | 5 |  |  | 2.69 |  |  | 0.2 | 43.1 | 43.7 | 13 | 56.7 | 0.086 | 0.059 | 0.011 | 0.003 | 28.6667 | 2.71 | 31.6 | 22 | 9.6 |  |  |  | 1.0517e-07 | 9e-08 |  |  | UU | [8 empty] | 19.4 | 0
2012-03-07 | 近畿地方整備局 | 淀川 | 木津川下流 | 右岸 | 8.6 | KZ-R8.6-ws | 表のり | KZ-R8.6-ws-S-6 | 6 | 7 |  |  | 2.665 |  |  | 25.7 | 70.3 | 2.1 | 1.9 | 4 | 1.11 | 0.856 | 0.455 | 0.274 | 4.0511 | 1.08 | [5 empty] | 9.7e-05 | 0.00058562 | 0.00075076 |  |  | CD | 0 | 35.5
2012-03-07 | 近畿地方整備局 | 淀川 | 木津川下流 | 右岸 | 8.6 | KZ-R8.6-ws | 表のり | KZ-R8.6-ws-S-8 | 8 | 9 |  |  | 2.68 |  |  | 6.7 | 90 | 1.8 | 1.5 | 3.3 | 0.687 | 0.61 | 0.403 | 0.307 | 2.2378 | 1.07 | [5 empty] | 0.00011 | 0.00044207 | 0.00094249 |  |  | CD | 24.1 | 37.8
2012-03-07 | 近畿地方整備局 | 淀川 | 木津川下流 | 右岸 | 12.8 | KZ-R13.1-ws | 表のり | KZ-R13.1-ws-D-0 | 0.15 | 0.45 | 3 |  | 2.614 |  |  | 15.9 | 74.1 | 10 |  | 10 | 0.675 | 0.544 | 0.284 | 0.075 | 9 | 2.63 | [6 empty] | 0.00019649 | 5.625e-05
2012-03-07 | 近畿地方整備局 | 淀川 | 木津川下流 | 右岸 | 12.8 | KZ-R13.1-ws | 表のり | KZ-R13.1-ws-D-1 | 1.15 | 1.45 | 3 |  | 2.636 |  |  | 49.5 | 41.4 | 9.1 |  | 9.1 | 9.18 | 1.81 | 0.351 | 0.1 | 91.8 | 0.27 | [6 empty] | 0.00032098 | 0.0001
2012-03-07 | 近畿地方整備局 | 淀川 | 木津川下流 | 右岸 | 12.8 | KZ-R13.1-ws | 表のり | KZ-R13.1-ws-D-3 | 3.15 | 3.45 | 4 |  | 2.643 |  |  | 0 | 47.9 | 31.5 | 20.6 | 52.1 | 0.151 | 0.063 | 0.005 |  |  |  | 35 | 22.3 | 12.7 |  |  |  | 1.6924e-08
2012-03-07 | 近畿地方整備局 | 淀川 | 木津川下流 | 右岸 | 12.8 | KZ-R13.1-ws | 表のり | KZ-R13.1-ws-D-4 | 4.15 | 4.45 | 9 |  | 2.633 |  |  | 18.4 | 69.5 | 6.4 | 5.7 | 12.1 | 0.672 | 0.538 | 0.247 | 0.033 | 20.3636 | 5.59 | [6 empty] | 0.00014219 | 1.089e-05
2012-03-07 | 近畿地方整備局 | 淀川 | 木津川下流 | 右岸 | 12.8 | KZ-R13.1-ws | 表のり | KZ-R13.1-ws-D-7 | 7.15 | 7.45 | 12 |  | 2.653 |  |  | 46.2 | 44.8 | 9 |  | 9 | 6.77 | 0.988 | 0.316 | 0.114 | 59.386 | 0.3 | [6 empty] | 0.00025164 | 0.00012996
2012-03-07 | 近畿地方整備局 | 淀川 | 木津川下流 | 右岸 | 12.8 | KZ-R13.1-ws | 表のり | KZ-R13.1-ws-D-8 | 8.15 | 8.45 | 4 |  | 2.623 |  |  | 0 | 66.9 | 20.6 | 12.5 | 33.1 | 0.225 | 0.164 | 0.021 | 0.002 | 112.5 | 8.45 | [6 empty] | 4.7052e-07 | 4e-08
2012-03-07 | 近畿地方整備局 | 淀川 | 木津川下流 | 右岸 | 12.8 | KZ-R13.1-ws | 表のり | KZ-R13.1-ws-D-10 | 10.15 | 10.45 | 19 |  | 2.632 |  |  | 25.9 | 68.8 | 5.3 |  | 5.3 | 0.908 | 0.653 | 0.296 | 0.193 | 4.7047 | 0.86 | [6 empty] | 0.00021626 | 0.00037249
2012-03-07 | 近畿地方整備局 | 淀川 | 木津川下流 | 右岸 | 12.8 | KZ-R13.1-ws | 表のり | KZ-R13.1-ws-D-11 | 11.15 | 11.45 | 23 |  | 2.645 |  |  | 27.1 | 63.1 | 9.8 |  | 9.8 | 1.03 | 0.724 | 0.246 | 0.078 | 13.2051 | 1.86 | [6 empty] | 0.00014086 | 6.084e-05
2012-03-07 | 近畿地方整備局 | 淀川 | 木津川下流 | 右岸 | 12.8 | KZ-R13.1-ws | 表のり | KZ-R13.1-ws-D-13 | 13.15 | 13.45 | 23 |  | 2.629 |  |  | 65.9 | 26.8 | 7.3 |  | 7.3 | 19 | 7.43 | 0.52 | 0.146 | 130.137 | 0.6 | [6 empty] | 0.00079796 | 0.00021316
2012-03-07 | 近畿地方整備局 | 淀川 | 木津川下流 | 右岸 | 12.8 | KZ-R13.1-ws | 表のり | KZ-R13.1-ws-D-14上 | 14.15 | 14.25 |  |  | 2.631 |  |  | 3.2 | 88.3 | 8.5 |  | 8.5 | 0.514 | 0.444 | 0.223 | 0.09 | 5.7111 | 2.01 | [6 empty] | 0.00011221 | 8.1e-05
2012-03-07 | 近畿地方整備局 | 淀川 | 木津川下流 | 右岸 | 12.8 | KZ-R13.1-ws | 表のり | KZ-R13.1-ws-D-14下 | 14.25 | 14.45 |  |  | 2.625 |  |  | 46 | 41.5 | 7.1 | 5.4 | 12.5 | 5.23 | 1.09 | 0.196 | 0.039 | 134.1026 | 0.69 | [6 empty] | 8.3207e-05 | 1.521e-05
2012-03-07 | 近畿地方整備局 | 淀川 | 木津川下流 | 右岸 | 12.8 | KZ-R13.1-ws | 表のり | KZ-R13.1-ws-D-15 | 15.15 | 15.43 | 50 |  | 2.645 |  |  | 55.4 | 35.5 | 9.1 |  | 9.1 | 9.22 | 3.92 | 0.288 | 0.091 | 101.3187 | 0.33 | [6 empty] | 0.00020296 | 8.281e-05
2012-03-07 | 近畿地方整備局 | 淀川 | 木津川下流 | 右岸 | 12.8 | KZ-R13.1-ws | 表のり | KZ-R13.1-ws-D-16上 | 16.15 | 16.2 |  |  | 2.648 |  |  | 0 | 4.8 | 38.3 | 56.9 | 95.2 | 0.006 | 0.003 |  |  |  |  | 61.8 | 24.6 | 37.2
2012-03-07 | 近畿地方整備局 | 淀川 | 木津川下流 | 右岸 | 12.8 | KZ-R13.1-ws | 表のり | KZ-R13.1-ws-D-16下 | 16.2 | 16.45 |  |  | 2.639 |  |  | 0 | 16.4 | 28.7 | 54.9 | 83.6 | 0.008 | 0.003 |  |  |  |  | 67.3 | 28.2 | 39.1
2012-03-07 | 近畿地方整備局 | 淀川 | 木津川下流 | 右岸 | 12.8 | KZ-R13.1-ws | 表のり | KZ-R13.1-ws-D-18 | 18.15 | 18.45 | 49 |  | 2.671 |  |  | 0 | 6.3 | 38.3 | 55.4 | 93.7 | 0.006 | 0.004 |  |  |  |  | 71.3 | 31.2 | 40.1
2012-03-07 | 近畿地方整備局 | 淀川 | 木津川下流 | 右岸 | 12.8 | KZ-R13.1-ws | 表のり | KZ-R13.1-ws-S-2 | 2 | 3 |  |  | 2.659 |  |  | 16.2 | 67 | 10.6 | 6.2 | 16.8 | 0.581 | 0.473 | 0.161 | 0.012 | 48.4167 | 11.8 | [5 empty] | 1.2e-06 | 5.2749e-05 | 1.44e-06 |  |  | CD | 4.9 | 32.3
2012-03-07 | 近畿地方整備局 | 淀川 | 木津川下流 | 右岸 | 12.8 | KZ-R13.1-ws | 表のり | KZ-R13.1-ws-S-5 | 5 | 6 |  |  | 2.704 |  |  | 15 | 82.1 | 1 | 1.9 | 2.9 | 0.689 | 0.591 | 0.373 | 0.298 | 2.3121 | 0.93 | [5 empty] | 0.00024 | 0.00036953 | 0.00088804 |  |  | CD | 21.8 | 35.8
2012-03-07 | 近畿地方整備局 | 淀川 | 木津川下流 | 右岸 | 12.8 | KZ-R13.1-ws | 表のり | KZ-R13.1-ws-S-9 | 9 | 10 |  |  | 2.71 |  |  | 25.8 | 69.3 | 2.5 | 2.4 | 4.9 | 0.81 | 0.614 | 0.296 | 0.197 | 4.1117 | 0.92 | [5 empty] | 8.8e-05 | 0.00021626 | 0.00038809 |  |  | CD | 0 | 35.1
2012-03-07 | 近畿地方整備局 | 淀川 | 木津川下流 | 右岸 | 22.8 | KZ-R24.2-ws | 表のり | KZ-R24.2-ws-D-0 | 0.15 | 0.45 | 2 |  | 2.644 |  |  | 3.2 | 66.5 | 25.9 | 4.4 | 30.3 | 0.215 | 0.161 | 0.045 | 0.018 | 11.9444 | 1.42 | [6 empty] | 2.751e-06 | 3.24e-06
2012-03-07 | 近畿地方整備局 | 淀川 | 木津川下流 | 右岸 | 22.8 | KZ-R24.2-ws | 表のり | KZ-R24.2-ws-D-2 | 2.15 | 2.48 | 6 |  | 2.691 |  |  | 0 | 46.9 | 43.3 | 9.8 | 53.1 | 0.097 | 0.067 | 0.018 | 0.005 | 19.4 | 1.99 | 33 | 22.6 | 10.4 |  |  |  | 3.292e-07 | 2.5e-07
2012-03-07 | 近畿地方整備局 | 淀川 | 木津川下流 | 右岸 | 22.8 | KZ-R24.2-ws | 表のり | KZ-R24.2-ws-D-3 | 3.15 | 3.45 | 6 |  | 2.682 |  |  | 8 | 52.4 | 30.1 | 9.5 | 39.6 | 0.198 | 0.122 | 0.021 | 0.005 | 39.6 | 1.68 | [6 empty] | 4.7052e-07 | 2.5e-07
2012-03-07 | 近畿地方整備局 | 淀川 | 木津川下流 | 右岸 | 22.8 | KZ-R24.2-ws | 表のり | KZ-R24.2-ws-D-5 | 5.15 | 5.45 | 8 |  | 2.631 |  |  | 25.2 | 69.6 | 5.2 |  | 5.2 | 1.22 | 0.951 | 0.484 | 0.227 | 5.3744 | 1.39 | [6 empty] | 0.00067575 | 0.00051529
2012-03-07 | 近畿地方整備局 | 淀川 | 木津川下流 | 右岸 | 22.8 | KZ-R24.2-ws | 表のり | KZ-R24.2-ws-D-7 | 7.15 | 7.45 | 22 |  | 2.644 |  |  | 52.6 | 44.9 | 2.5 |  | 2.5 | 4.22 | 2.32 | 0.656 | 0.433 | 9.746 | 0.46 | [6 empty] | 0.001367 | 0.0018749
2012-03-07 | 近畿地方整備局 | 淀川 | 木津川下流 | 右岸 | 22.8 | KZ-R24.2-ws | 表のり | KZ-R24.2-ws-D-8 | 8.15 | 8.45 | 29 |  | 2.652 |  |  | 75.9 | 21.6 | 2.5 |  | 2.5 | 15.2 | 13.3 | 0.953 | 0.436 | 34.8624 | 7.25 |  |  |  | 1.59e-06 | 2.17e-05 |  | 0.0032476 | 0.001901
2012-03-07 | 近畿地方整備局 | 淀川 | 木津川下流 | 右岸 | 22.8 | KZ-R24.2-ws | 表のり | KZ-R24.2-ws-D-10 | 10.15 | 10.43 | 50 |  | 2.663 |  |  | 63.8 | 31.7 | 4.5 |  | 4.5 | 20.5 | 6.59 | 0.603 | 0.25 | 82 | 0.26 | [6 empty] | 0.0011246 | 0.000625
2012-03-07 | 近畿地方整備局 | 淀川 | 木津川下流 | 右岸 | 22.8 | KZ-R24.2-ws | 表のり | KZ-R24.2-ws-D-11 | 11.15 | 11.35 | 50 |  | 2.669 |  |  | 72.7 | 21.8 | 5.5 |  | 5.5 | 12 | 9.35 | 1 | 0.25 | 48 | 2.15 | [6 empty] | 0.0036308 | 0.000625
2012-03-07 | 近畿地方整備局 | 淀川 | 木津川下流 | 右岸 | 22.8 | KZ-R24.2-ws | 表のり | KZ-R24.2-ws-D-12 | 12.15 | 12.35 | 50 |  | 2.658 |  |  | 0 | 56.9 | 21 | 22.1 | 43.1 | 0.162 | 0.123 | 0.002 | [9 empty] | 2.0253e-09
2012-03-07 | 近畿地方整備局 | 淀川 | 木津川下流 | 右岸 | 22.8 | KZ-R24.2-ws | 表のり | KZ-R24.2-ws-D-13 | 13.15 | 13.32 | 50 |  | 2.677 |  |  | 0 | 18.5 | 38.9 | 42.6 | 81.5 | 0.014 | 0.008 |  |  |  |  | 75.6 | 33.7 | 41.9
2012-03-07 | 近畿地方整備局 | 淀川 | 木津川下流 | 右岸 | 22.8 | KZ-R24.2-ws | 表のり | KZ-R24.2-ws-S-1 | 1 | 2 |  |  | 2.666 |  |  | 35.7 | 53.6 | 6.4 | 4.3 | 10.7 | 1.49 | 0.893 | 0.224 | 0.062 | 24.0323 | 2.42 | [5 empty] | 8.9e-06 | 0.00011338 | 3.844e-05 |  |  | CD | 0 | 36.5
2012-03-07 | 近畿地方整備局 | 淀川 | 木津川下流 | 右岸 | 22.8 | KZ-R24.2-ws | 表のり | KZ-R24.2-ws-S-4 | 4 | 5 |  |  | 2.678 |  |  | 26.3 | 63.2 | 6.2 | 4.3 | 10.5 | 0.907 | 0.661 | 0.147 | 0.068 | 13.3382 | 1.19 | [5 empty] | 7.6e-06 | 4.2724e-05 | 4.624e-05 |  |  | CD | 0 | 35.2
2012-03-07 | 近畿地方整備局 | 淀川 | 木津川下流 | 左岸 | 0.2 | KZ-L0.0-bs | 裏のり | KZ-L0.0-bs-P-0 | 0 | 0.5 | 2 |  | 2.619 |  |  | 7.7 | 50.5 | 27.8 | 14 | 41.8 | 0.225 | 0.119 | 0.014 |  |  |  | 42.2 | 21.6 | 20.6 |  |  |  | 1.839e-07
2012-03-07 | 近畿地方整備局 | 淀川 | 木津川下流 | 左岸 | 0.2 | KZ-L0.0-bs | 裏のり | KZ-L0.0-bs-T-1 | 1 | 1.5 |  | 1.679 | 2.669 | 1.13 | 0.67742 | 0 | 28 | 51.2 | 20.8 | 72 | 0.559 | 0.412 | 0.005 | 0.001 | 559 | 2.14 | 44.9 | 27.5 | 17.4 |  |  |  | 1.6924e-08 | 1e-08 |  | 1.1075e-09 | UU | [8 empty] | 35.8 | 10.7
2012-03-07 | 近畿地方整備局 | 淀川 | 木津川下流 | 左岸 | 0.2 | KZ-L0.0-bs | 裏のり | KZ-L0.0-bs-P-1 | 1.5 | 2 | 3 |  | 2.674 |  |  | 0.9 | 14.9 | 53.4 | 30.8 | 84.2 | 0.033 | 0.022 | 0.001 |  |  |  | 57.5 | 26.5 | 31 |  |  |  | 4.0644e-10
2012-03-07 | 近畿地方整備局 | 淀川 | 木津川下流 | 左岸 | 0.2 | KZ-L0.0-bs | 裏のり | KZ-L0.0-bs-P-2 | 2 | 2.5 | 3 |  | 2.687 |  |  | 0.3 | 48.3 | 34.6 | 16.8 | 51.4 | 0.096 | 0.073 | 0.01 |  |  |  | 35.3 | 22.8 | 12.5 |  |  |  | 8.4333e-08
2012-03-07 | 近畿地方整備局 | 淀川 | 木津川下流 | 左岸 | 0.2 | KZ-L0.0-bs | 裏のり | KZ-L0.0-bs-T-2 | 2.5 | 3.15 | 5 | 1.771 | 2.683 | 1.07 | 0.59181 | 0 | 24.9 | 52 | 23.1 | 75.1 | 0.049 | 0.034 | 0.004 |  |  |  | 42.8 | 23.4 | 19.4 |  |  |  | 1.0092e-08
2012-03-07 | 近畿地方整備局 | 淀川 | 木津川下流 | 左岸 | 0.2 | KZ-L0.0-bs | 裏のり | KZ-L0.0-bs-P-3 | 3.35 | 3.85 | 5 |  | 2.651 |  |  | 7.3 | 63.3 | 19.5 | 9.9 | 29.4 | 0.255 | 0.189 | 0.034 | 0.005 | 51 | 4.66 | [6 empty] | 1.4369e-06 | 2.5e-07
2012-03-07 | 近畿地方整備局 | 淀川 | 木津川下流 | 左岸 | 0.2 | KZ-L0.0-bs | 裏のり | KZ-L0.0-bs-P-4 | 4 | 4.5 | 3 |  | 2.653 |  |  | 2.6 | 65.3 | 20.2 | 11.9 | 32.1 | 0.223 | 0.17 | 0.022 | 0.003 | 74.3333 | 6.54 | 29.4 | 20.7 | 8.7 |  |  |  | 5.2407e-07 | 9e-08
2012-03-07 | 近畿地方整備局 | 淀川 | 木津川下流 | 左岸 | 0.2 | KZ-L0.0-bs | 裏のり | KZ-L0.0-bs-P-5 | 5 | 5.5 | 8 |  | 2.631 |  |  | 35.5 | 55.9 | 8.6 | 0 | 8.6 | 1.64 | 1.1 | 0.35 | 0.116 | 14.1379 | 1.6 | [6 empty] | 0.00031886 | 0.00013456
2012-03-07 | 近畿地方整備局 | 淀川 | 木津川下流 | 左岸 | 0.2 | KZ-L0.0-bs | 裏のり | KZ-L0.0-bs-P-6 | 6 | 6.5 | 9 |  | 2.675 |  |  | 68.1 | 17.3 | 9.2 | 5.4 | 14.6 | 8.53 | 5.8 | 0.29 | 0.024 | 355.4167 | 12.46 | [6 empty] | 0.00020624 | 5.76e-06
2012-03-07 | 近畿地方整備局 | 淀川 | 木津川下流 | 左岸 | 0.2 | KZ-L0.0-bs | 裏のり | KZ-L0.0-bs-P-8 | 8 | 8.5 | 4 |  | 2.67 |  |  | 1 | 13.2 | 46 | 39.8 | 85.8 | 0.018 | 0.01 |  |  |  |  | 44.7 | 22.3 | 22.4
2012-03-07 | 近畿地方整備局 | 淀川 | 木津川下流 | 左岸 | 0.2 | KZ-L0.0-bs | 裏のり | KZ-L0.0-bs-P-11 | 11 | 11.5 | 17 |  | 2.647 |  |  | 0 | 24.9 | 56.3 | 18.8 | 75.1 | 0.054 | 0.041 | 0.006 |  |  |  | 46 | 25.9 | 20.1 |  |  |  | 2.5821e-08
2012-03-07 | 近畿地方整備局 | 淀川 | 木津川下流 | 左岸 | 0.2 | KZ-L0.0-bs | 裏のり | KZ-L0.0-bs-P-13 | 13 | 13.5 | 5 |  | 2.624 |  |  | 0 | 26.4 | 51.7 | 21.9 | 73.6 | 0.06 | 0.045 | 0.004 |  |  |  | 55.8 | 25.7 | 30.1 |  |  |  | 1.0092e-08
2012-03-07 | 近畿地方整備局 | 淀川 | 木津川下流 | 左岸 | 0.2 | KZ-L0.0-bs | 裏のり | KZ-L0.0-bs-P-15 | 15 | 15.5 | 32 |  | 2.639 |  |  | 6.5 | 84.7 | 8.8 | 0 | 8.8 | 0.452 | 0.374 | 0.18 | 0.096 | 4.7083 | 1.39 | [6 empty] | 6.8307e-05 | 9.216e-05
2012-03-07 | 近畿地方整備局 | 淀川 | 木津川下流 | 左岸 | 0.2 | KZ-L0.0-bs | 裏のり | KZ-L0.0-bs-P-19 | 19 | 19.5 | 50 |  | 2.636 |  |  | 40.5 | 49.9 | 9.6 | 0 | 9.6 | 2.07 | 1.07 | 0.26 | 0.082 | 25.2439 | 1.03 | [6 empty] | 0.00016014 | 6.724e-05
2012-03-07 | 近畿地方整備局 | 淀川 | 木津川下流 | 左岸 | 0.2 | 0.0k No.1 | 天端 | 0.0k No.1-P-1 | 1 | 1.5 |  |  | 2.665 |  |  | 0 | 64.6 | 25.4 | 10 | 35.4 |  |  | 0.003 | [9 empty] | 5.1819e-09
2012-03-07 | 近畿地方整備局 | 淀川 | 木津川下流 | 左岸 | 0.2 | 0.0k No.1 | 天端 | 0.0k No.1-T-1 | 1.5 | 2.3 |  | 1.506 | 2.651 | 1.063 | 0.58224 | 0 | 74.8 | 16.7 | 8.5 | 25.2 |  |  | 0.051 | [9 empty] | 3.6765e-06 |  |  |  | CU |  |  | 0 | 16.8
2012-03-07 | 近畿地方整備局 | 淀川 | 木津川下流 | 左岸 | 0.2 | 0.0k No.1 | 天端 | 0.0k No.1-P-3 | 3 | 3.5 |  |  | 2.664 |  |  | 1.9 | 49.1 | 29.6 | 19.4 | 49 |  |  | 0.006 |  |  |  | 35.8 | 16.1 | 19.7 |  |  | 1.51e-07 | 2.5821e-08
2012-03-07 | 近畿地方整備局 | 淀川 | 木津川下流 | 左岸 | 0.2 | 0.0k No.1 | 天端 | 0.0k No.1-T-2 | 4 | 4.85 |  | 1.973 | 2.66 | 0.706 | 0.20627 | 20.8 | 31.2 | 33.3 | 14.7 | 48 |  |  | 0.013 |  |  |  | 38.5 | 22.7 | 15.8 |  |  |  | 1.5488e-07 |  |  |  | CU |  |  | 36.1 | 18.6
2012-03-07 | 近畿地方整備局 | 淀川 | 木津川下流 | 左岸 | 0.2 | 0.0k No.1 | 天端 | 0.0k No.1-P-5 | 5 | 5.5 |  |  | 2.672 |  |  | 22.4 | 31.1 | 35.4 | 11.1 | 46.5 |  |  | 0.018 | [8 empty] | 2.55e-08 | 3.292e-07
2012-03-07 | 近畿地方整備局 | 淀川 | 木津川下流 | 左岸 | 0.2 | 0.0k No.1 | 天端 | 0.0k No.1-P-6 | 6 | 6.5 |  |  | 2.67 |  |  | 3.1 | 41.7 | 40.1 | 15.1 | 55.2 |  |  | 0.011 | [9 empty] | 1.0517e-07
2012-03-07 | 近畿地方整備局 | 淀川 | 木津川下流 | 左岸 | 0.2 | 0.0k No.1 | 天端 | 0.0k No.1-T-3 | 8 | 8.8 |  | 1.848 | 2.657 | 0.912 | 0.39673 | 3.9 | 34.7 | 36.9 | 24.5 | 61.4 |  |  | 0.002 |  |  |  | 36.3 | 21.8 | 14.5 |  |  |  | 2.0253e-09 |  |  |  | UU | [8 empty] | 66.9 | 0
2012-03-07 | 近畿地方整備局 | 淀川 | 木津川下流 | 左岸 | 0.2 | 0.0k No.1 | 天端 | 0.0k No.1-P-10 | 10 | 10.5 |  |  | 2.667 |  |  | 0 | 37.8 | 41.6 | 20.6 | 62.2 |  |  | 0.005 |  |  |  | 42.8 | 22.4 | 20.4 |  | 1.09e-06 | 1.75e-07 | 1.6924e-08
2012-03-07 | 近畿地方整備局 | 淀川 | 木津川下流 | 左岸 | 0.2 | 0.0k No.1 | 天端 | 0.0k No.1-P-12 | 12 | 12.5 |  |  | 2.648 |  |  | 0 | 43.9 | 38.8 | 17.3 | 56.1 |  |  | 0.007 | [9 empty] | 3.6906e-08
2012-03-07 | 近畿地方整備局 | 淀川 | 木津川下流 | 左岸 | 0.2 | 0.0k No.1 | 天端 | 0.0k No.1-P-13 | 13 | 13.5 |  |  | 2.888 |  |  | 0 | 1 | 54.8 | 44.2 | 99 | [6 empty] | 100 | 33.4 | 66.6
2012-03-07 | 近畿地方整備局 | 淀川 | 木津川下流 | 左岸 | 0.2 | 0.0k No.1 | 天端 | 0.0k No.1-P-16 | 16 | 16.5 |  |  | 2.64 |  |  | 19.1 | 76.5 | 4.4 | 0 | 4.4 |  |  | 0.4 | [9 empty] | 0.00043448
2012-03-07 | 近畿地方整備局 | 淀川 | 木津川下流 | 左岸 | 0.2 | 0.0k No.1 | 天端 | 0.0k No.1-P-20 | 20 | 20.38 |  |  | 2.644 |  |  | 42.5 | 53.5 | 4 | 0 | 4 |  |  | 0.41 | [9 empty] | 0.00046007
2012-03-07 | 近畿地方整備局 | 淀川 | 木津川下流 | 左岸 | 0.2 | KZ-L0.0-ws | 表のり | KZ-L0.0-ws-P-0 | 0 | 0.5 | 2 |  | 2.648 |  |  | 0.9 | 57.6 | 30.6 | 10.9 | 41.5 | 0.136 | 0.097 | 0.019 | 0.004 | 34 | 3.27 | 41 | 24.7 | 16.3 |  |  |  | 3.7314e-07 | 1.6e-07
2012-03-07 | 近畿地方整備局 | 淀川 | 木津川下流 | 左岸 | 0.2 | KZ-L0.0-ws | 表のり | KZ-L0.0-ws-P-1 | 1 | 1.5 | 2 |  | 2.646 |  |  | 1.4 | 92.9 | 5.7 | 0 | 5.7 | 0.458 | 0.399 | 0.23 | 0.138 | 3.3188 | 1.37 | [6 empty] | 0.00012054 | 0.00019044
2012-03-07 | 近畿地方整備局 | 淀川 | 木津川下流 | 左岸 | 0.2 | KZ-L0.0-ws | 表のり | KZ-L0.0-ws-P-2-2 | 2.1 | 2.55 | 2 |  | 2.656 |  |  | 1.3 | 56.7 | 30.5 | 11.5 | 42 | 0.136 | 0.097 | 0.019 | 0.004 | 34 | 3.84 | 36.8 | 23.1 | 13.7 |  |  |  | 3.7314e-07 | 1.6e-07
2012-03-07 | 近畿地方整備局 | 淀川 | 木津川下流 | 左岸 | 0.2 | KZ-L0.0-ws | 表のり | KZ-L0.0-ws-P-3 | 3 | 3.5 | 2 |  | 2.674 |  |  | 0.4 | 36 | 46.5 | 17.1 | 63.6 | 0.071 | 0.059 | 0.008 | 0.001 | 71 | 7.3 | 40.6 | 22 | 18.6 |  |  |  | 5.0287e-08 | 1e-08
2012-03-07 | 近畿地方整備局 | 淀川 | 木津川下流 | 左岸 | 0.2 | KZ-L0.0-ws | 表のり | KZ-L0.0-ws-P-4 | 4 | 4.5 | 1 |  | 2.687 |  |  | 0 | 14.3 | 56.4 | 29.3 | 85.7 | 0.032 | 0.021 | 0.002 |  |  |  | 52.4 | 24.6 | 27.8 |  |  |  | 2.0253e-09
2012-03-07 | 近畿地方整備局 | 淀川 | 木津川下流 | 左岸 | 0.2 | KZ-L0.0-ws | 表のり | KZ-L0.0-ws-P-6 | 6 | 6.5 | 15 |  | 2.641 |  |  | 0.3 | 81.6 | 12.3 | 5.8 | 18.1 | 0.222 | 0.19 | 0.086 | 0.02 | 11.1 | 3.57 | [6 empty] | 1.2338e-05 | 4e-06
2012-03-07 | 近畿地方整備局 | 淀川 | 木津川下流 | 左岸 | 0.2 | KZ-L0.0-ws | 表のり | KZ-L0.0-ws-P-8 | 8 | 8.5 | 3 |  | 2.638 |  |  | 0 | 6.1 | 50 | 43.9 | 93.9 | 0.011 | 0.007 | 0.001 |  |  |  | 84 | 35.7 | 48.3 |  |  |  | 4.0644e-10
2012-03-07 | 近畿地方整備局 | 淀川 | 木津川下流 | 左岸 | 0.2 | KZ-L0.0-ws | 表のり | KZ-L0.0-ws-P-11 | 11 | 11.5 | 33 |  | 2.64 |  |  | 6.1 | 84.2 | 9.7 | 0 | 9.7 | 0.607 | 0.475 | 0.2 | 0.081 | 7.4938 | 1.7 | [6 empty] | 8.7194e-05 | 6.561e-05
2012-03-07 | 近畿地方整備局 | 淀川 | 木津川下流 | 左岸 | 0.2 | KZ-L0.2-bs | 裏のり | KZ-L0.2-bs-P-0 | 0 | 0.5 | 3 |  | 2.583 |  |  | 17.1 | 52.4 | 23.2 | 7.3 | 30.5 | 0.441 | 0.289 | 0.033 | 0.009 | 49 | 1.3 | [6 empty] | 1.3409e-06 | 8.1e-07
2012-03-07 | 近畿地方整備局 | 淀川 | 木津川下流 | 左岸 | 0.2 | KZ-L0.2-bs | 裏のり | KZ-L0.2-bs-P-1 | 1 | 1.5 | 3 |  | 2.636 |  |  | 16.1 | 63.4 | 14.2 | 6.3 | 20.5 | 0.809 | 0.583 | 0.069 | 0.013 | 62.2308 | 6.49 | [6 empty] | 7.4065e-06 | 1.69e-06
2012-03-07 | 近畿地方整備局 | 淀川 | 木津川下流 | 左岸 | 0.2 | KZ-L0.2-bs | 裏のり | KZ-L0.2-bs-T-1 | 1.8 | 2.45 |  | 1.71 | 2.664 | 1.124 | 0.66857 | 0 | 22 | 54.1 | 23.9 | 78 | 0.044 | 0.031 | 0.003 | 0.001 | 44 | 1.54 | 45.7 | 23.3 | 22.4 |  |  |  | 5.1819e-09 | 1e-08 |  | 1.927e-09 | UU | [8 empty] | 24.6 | 6.3
2012-03-07 | 近畿地方整備局 | 淀川 | 木津川下流 | 左岸 | 0.2 | KZ-L0.2-bs | 裏のり | KZ-L0.2-bs-P-3 | 3 | 3.5 | 3 |  | 2.675 |  |  | 0 | 17.6 | 55.4 | 27 | 82.4 | 0.036 | 0.023 | 0.003 | 0.001 | 36 | 1.14 | 46 | 23.6 | 22.4 |  |  |  | 5.1819e-09 | 1e-08
2012-03-07 | 近畿地方整備局 | 淀川 | 木津川下流 | 左岸 | 0.2 | KZ-L0.2-bs | 裏のり | KZ-L0.2-bs-P-4-1 | 4 | 4.4 | 6 |  | 2.632 |  |  | 0.4 | 20 | 52.1 | 27.5 | 79.6 | 0.033 | 0.02 | 0.003 | 0.001 | 33 | 0.86 | 43.4 | 23.1 | 20.3 |  |  |  | 5.1819e-09 | 1e-08
2012-03-07 | 近畿地方整備局 | 淀川 | 木津川下流 | 左岸 | 0.2 | KZ-L0.2-bs | 裏のり | KZ-L0.2-bs-P-5 | 5 | 5.5 | 6 |  | 2.649 |  |  | 5.8 | 39.9 | 33.6 | 20.7 | 54.3 | 0.097 | 0.063 | 0.005 | 0.001 | 97 | 2.48 | 36.5 | 23 | 13.5 |  |  |  | 1.6924e-08 | 1e-08
2012-03-07 | 近畿地方整備局 | 淀川 | 木津川下流 | 左岸 | 0.2 | KZ-L0.2-bs | 裏のり | KZ-L0.2-bs-P-6 | 6 | 6.5 | 4 |  | 2.644 |  |  | 21.6 | 32.2 | 31.4 | 14.8 | 46.2 | 0.311 | 0.11 | 0.01 | 0.002 | 155.5 | 0.7 | 38.5 | 21.6 | 16.9 |  |  |  | 8.4333e-08 | 4e-08
2012-03-07 | 近畿地方整備局 | 淀川 | 木津川下流 | 左岸 | 0.2 | KZ-L0.2-bs | 裏のり | KZ-L0.2-bs-P-7 | 7 | 7.5 | 4 |  | 2.677 |  |  | 28.1 | 45.7 | 17.7 | 8.5 | 26.2 | 0.936 | 0.501 | 0.037 | 0.007 | 133.7143 | 2.11 | [6 empty] | 1.7479e-06 | 4.9e-07
2012-03-07 | 近畿地方整備局 | 淀川 | 木津川下流 | 左岸 | 0.2 | KZ-L0.2-bs | 裏のり | KZ-L0.2-bs-P-9 | 9 | 9.5 | 3 |  | 2.703 |  |  | 0 | 15.4 | 58.9 | 25.7 | 84.6 | 0.037 | 0.024 | 0.003 |  |  |  | 36.3 | 23.4 | 12.9 |  |  |  | 5.1819e-09
2012-03-07 | 近畿地方整備局 | 淀川 | 木津川下流 | 左岸 | 0.2 | KZ-L0.2-bs | 裏のり | KZ-L0.2-bs-P-12 | 12 | 12.5 | 6 |  | 2.69 |  |  | 0 | 1.7 | 47.1 | 51.2 | 98.3 | 0.008 | 0.005 | 0.001 |  |  |  | 53.7 | 25 | 28.7 |  |  |  | 4.0644e-10
2012-03-07 | 近畿地方整備局 | 淀川 | 木津川下流 | 左岸 | 0.2 | KZ-L0.2-bs | 裏のり | KZ-L0.2-bs-P-16 | 16 | 16.4 | 50 |  | 2.642 |  |  | 11.9 | 72 | 10.2 | 5.9 | 16.1 | 0.624 | 0.451 | 0.11 | 0.029 | 21.5172 | 2.71 | [6 empty] | 2.1823e-05 | 8.41e-06
2012-03-07 | 近畿地方整備局 | 淀川 | 木津川下流 | 左岸 | 0.2 | KZ-L0.2-bs | 裏のり | KZ-L0.2-bs-P-20 | 20 | 20.5 | 50 |  | 2.648 |  |  | 36.3 | 54.6 | 9.1 | 0 | 9.1 | 1.23 | 0.719 | 0.27 | 0.093 | 13.2258 | 1.24 | [6 empty] | 0.00017477 | 8.649e-05
2012-03-07 | 近畿地方整備局 | 淀川 | 木津川下流 | 左岸 | 0.2 | 0.2k No.2 | 天端 | 0.2k No.2-P-8 | 8 | 8.5 |  |  | 2.697 |  |  | 30.5 | 38.4 | 20.1 | 11 | 31.1 |  |  | 0.022 | [9 empty] | 5.2407e-07
2012-03-07 | 近畿地方整備局 | 淀川 | 木津川下流 | 左岸 | 0.2 | KZ-L0.2-ws | 表のり | KZ-L0.2-ws-P-0 | 0 | 0.5 | 2 |  | 2.63 |  |  | 2.2 | 30.4 | 49.6 | 17.8 | 67.4 | 0.057 | 0.04 | 0.006 | 0.001 | 57 | 3.11 | [6 empty] | 2.5821e-08 | 1e-08
2012-03-07 | 近畿地方整備局 | 淀川 | 木津川下流 | 左岸 | 0.2 | KZ-L0.2-ws | 表のり | KZ-L0.2-ws-T-1,2 | 1 | 2 |  | 1.417 | 2.639 | 0.974 | 0.46809 | 1.3 | 94.9 | 3.8 | 0 | 3.8 | 0.523 | 0.444 | 0.27 | 0.19 | 2.7526 | 1.04 | [5 empty] | 5.09e-05 | 0.00017477 | 0.000361 |  | 0.00039783 | CU |  |  | 0 | 26.5
2012-03-07 | 近畿地方整備局 | 淀川 | 木津川下流 | 左岸 | 0.2 | KZ-L0.2-ws | 表のり | KZ-L0.2-ws-P-2 | 2 | 2.5 | 5 |  | 2.638 |  |  | 25.9 | 49.2 | 17.9 | 7 | 24.9 | 0.676 | 0.467 | 0.009 | 0.009 | 75.1111 | 4.6 | [6 empty] | 6.6066e-08 | 8.1e-07
2012-03-07 | 近畿地方整備局 | 淀川 | 木津川下流 | 左岸 | 0.2 | KZ-L0.2-ws | 表のり | KZ-L0.2-ws-T-3 | 5 | 5.65 |  | 1.85 | 2.674 | 0.915 | 0.40003 | 1.5 | 33 | 40.5 | 25 | 65.5 | 0.062 | 0.04 | 0.003 |  |  |  | 35 | 22.6 | 12.4 |  |  |  | 5.1819e-09 |  |  |  | UU | [8 empty] | 17.4 | 1.5
2012-03-07 | 近畿地方整備局 | 淀川 | 木津川下流 | 左岸 | 0.2 | KZ-L0.2-ws | 表のり | KZ-L0.2-ws-P-6 | 6 | 6.5 | 4 |  | 2.649 |  |  | 0 | 16.3 | 65.7 | 18 | 83.7 | 0.055 | 0.045 | 0.007 | 0.001 | 55 | 4.2 | 39.4 | 23.9 | 15.5 |  |  |  | 3.6906e-08 | 1e-08
2012-03-07 | 近畿地方整備局 | 淀川 | 木津川下流 | 左岸 | 0.2 | KZ-L0.2-ws | 表のり | KZ-L0.2-ws-T-4 | 7 | 7.8 |  | 1.759 | 2.65 | 1.187 | 0.76472 | 0 | 1.5 | 31.5 | 67 | 98.5 | 0.003 | 0.002 |  |  |  |  | 61.3 | 28 | 33.3 | [7 empty] | UU | [8 empty] | 46.5 | 0
2012-03-07 | 近畿地方整備局 | 淀川 | 木津川下流 | 左岸 | 0.2 | KZ-L0.4-bs | 裏のり | KZ-L0.4-bs-P-0 | 0 | 0.5 | 2 |  | 2.632 |  |  | 7.8 | 56.7 | 20.8 | 14.7 | 35.5 | 0.333 | 0.204 | 0.012 | 0.002 | 166.5 | 3.69 | [6 empty] | 1.2867e-07 | 4e-08
2012-03-07 | 近畿地方整備局 | 淀川 | 木津川下流 | 左岸 | 0.2 | KZ-L0.4-bs | 裏のり | KZ-L0.4-bs-P-1-1 | 1 | 1.4 | 4 |  | 2.659 |  |  | 20.5 | 55.8 | 16 | 7.7 | 23.7 | 0.665 | 0.415 | 0.052 | 0.01 | 66.5 | 2.19 | [6 empty] | 3.8457e-06 | 1e-06
2012-03-07 | 近畿地方整備局 | 淀川 | 木津川下流 | 左岸 | 0.2 | KZ-L0.4-bs | 裏のり | KZ-L0.4-bs-T-1 | 2 | 2.6 |  | 1.781 | 2.654 | 0.934 | 0.42129 | 0.3 | 41.2 | 35.7 | 22.8 | 58.5 | 0.081 | 0.049 | 0.004 |  |  |  | 42.9 | 21.9 | 21 |  |  | 9.21e-07 | 1.0092e-08 |  |  |  | UU | [8 empty] | 26.4 | 9.3
2012-03-07 | 近畿地方整備局 | 淀川 | 木津川下流 | 左岸 | 0.2 | KZ-L0.4-bs | 裏のり | KZ-L0.4-bs-P-3 | 3 | 3.5 | 3 |  | 2.675 |  |  | 0.5 | 56.3 | 28.4 | 14.8 | 43.2 | 0.131 | 0.097 | 0.012 | 0.002 | 65.5 | 7.2 | [6 empty] | 1.2867e-07 | 4e-08
2012-03-07 | 近畿地方整備局 | 淀川 | 木津川下流 | 左岸 | 0.2 | KZ-L0.4-bs | 裏のり | KZ-L0.4-bs-P-5-2 | 5.3 | 5.5 | 3 |  | 2.666 |  |  | 6.7 | 45.5 | 25.7 | 22.1 | 47.8 | 0.204 | 0.091 | 0.004 |  |  |  | 35.9 | 22.5 | 13.4 |  |  |  | 1.0092e-08
2012-03-07 | 近畿地方整備局 | 淀川 | 木津川下流 | 左岸 | 0.2 | KZ-L0.4-bs | 裏のり | KZ-L0.4-bs-P-6-1 | 6 | 6.35 | 5 |  | 2.679 |  |  | 1.7 | 33.8 | 35.6 | 28.9 | 64.5 | 0.058 | 0.031 | 0.002 |  |  |  | 36.5 | 22 | 14.5 |  |  |  | 2.0253e-09
2012-03-07 | 近畿地方整備局 | 淀川 | 木津川下流 | 左岸 | 0.2 | KZ-L0.4-bs | 裏のり | KZ-L0.4-bs-P-7 | 7 | 7.5 | 6 |  | 2.716 |  |  | 39.9 | 44.8 | 7.9 | 7.4 | 15.3 | 2 | 1.17 | 0.16 | 0.014 | 142.8571 | 4.5 | [6 empty] | 5.1993e-05 | 1.96e-06
2012-03-07 | 近畿地方整備局 | 淀川 | 木津川下流 | 左岸 | 0.2 | KZ-L0.4-bs | 裏のり | KZ-L0.4-bs-P-9 | 9 | 9.5 | 6 |  | 2.691 |  |  | 0 | 25.5 | 54.7 | 19.8 | 74.5 | 0.056 | 0.041 | 0.005 |  |  |  | 38.2 | 22.2 | 16 |  |  |  | 1.6924e-08
2012-03-07 | 近畿地方整備局 | 淀川 | 木津川下流 | 左岸 | 0.2 | KZ-L0.4-bs | 裏のり | KZ-L0.4-bs-P-11 | 11 | 11.5 | 6 |  | 2.68 |  |  | 0 | 5.4 | 45.2 | 49.4 | 94.6 | 0.009 | 0.005 |  |  |  |  | 43.8 | 23 | 20.8
2012-03-07 | 近畿地方整備局 | 淀川 | 木津川下流 | 左岸 | 0.2 | KZ-L0.4-bs | 裏のり | KZ-L0.4-bs-P-16-2 | 16.2 | 16.5 | 7 |  | 2.501 |  |  | 2.8 | 20.8 | 35.9 | 40.5 | 76.4 | 0.02 | 0.01 | 0.001 |  |  |  | 73.8 | 31.9 | 41.9 |  |  |  | 4.0644e-10
2012-03-07 | 近畿地方整備局 | 淀川 | 木津川下流 | 左岸 | 0.2 | KZ-L0.4-bs | 裏のり | KZ-L0.4-bs-P-20 | 20 | 20.5 | 50 |  | 2.638 |  |  | 46.1 | 45.9 | 8 | 0 | 8 | 3.08 | 1.2 | 0.28 | 0.13 | 23.6923 | 0.44 | [6 empty] | 0.00019014 | 0.000169
2012-03-07 | 近畿地方整備局 | 淀川 | 木津川下流 | 左岸 | 0.2 | 0.4k No.3 | 天端 | 0.4k No.3-P-1 | 1 | 1.5 |  |  | 2.675 |  |  | 0 | 52.8 | 34.3 | 12.9 | 47.2 |  |  | 0.018 | [9 empty] | 3.292e-07
2012-03-07 | 近畿地方整備局 | 淀川 | 木津川下流 | 左岸 | 0.2 | 0.4k No.3 | 天端 | 0.4k No.3-P-3 | 3 | 3.5 |  |  | 2.653 |  |  | 7 | 89.3 | 3.7 | 0 | 3.7 |  |  | 0.26 | [9 empty] | 0.00016014
2012-03-07 | 近畿地方整備局 | 淀川 | 木津川下流 | 左岸 | 0.2 | 0.4k No.3 | 天端 | 0.4k No.3-P-5-1 | 5 | 5.3 |  |  | 2.666 |  |  | 10.7 | 59.1 | 20 | 10.2 | 30.2 |  |  | 0.031 | [9 empty] | 1.1601e-06
2012-03-07 | 近畿地方整備局 | 淀川 | 木津川下流 | 左岸 | 0.2 | 0.4k No.3 | 天端 | 0.4k No.3-P-6 | 6 | 6.5 |  |  | 2.69 |  |  | 26.6 | 44 | 17.7 | 11.7 | 29.4 |  |  | 0.02 |  |  |  | 32.6 | 17.2 | 15.4 |  |  |  | 4.2023e-07
2012-03-07 | 近畿地方整備局 | 淀川 | 木津川下流 | 左岸 | 0.2 | 0.4k No.3 | 天端 | 0.4k No.3-P-7 | 7 | 7.5 |  |  | 2.659 |  |  | 32.8 | 25.7 | 28.7 | 12.8 | 41.5 |  |  | 0.014 |  |  |  | 38.8 | 17.6 | 21.2 |  |  |  | 1.839e-07
2012-03-07 | 近畿地方整備局 | 淀川 | 木津川下流 | 左岸 | 0.2 | 0.4k No.3 | 天端 | 0.4k No.3-P-8-1 | 8 | 8.3 |  |  | 2.664 |  |  | 2.7 | 22.7 | 47.8 | 26.8 | 74.6 |  |  | 0.001 |  |  |  | 40.2 | 19.3 | 20.9 |  |  |  | 4.0644e-10
2012-03-07 | 近畿地方整備局 | 淀川 | 木津川下流 | 左岸 | 0.2 | KZ-L0.4-ws | 表のり | KZ-L0.4-ws-P-0 | 0 | 0.5 | 2 |  | 2.643 |  |  | 0.4 | 38 | 49.3 | 12.3 | 61.6 | 0.073 | 0.058 | 0.013 | 0.003 | 24.3333 | 3.37 | 52.3 | 34.1 | 18.2 |  |  |  | 1.5488e-07 | 9e-08
2012-03-07 | 近畿地方整備局 | 淀川 | 木津川下流 | 左岸 | 0.2 | KZ-L0.4-ws | 表のり | KZ-L0.4-ws-T-1 | 1 | 1.6 |  | 1.543 | 2.644 | 0.82 | 0.30295 | 2.1 | 93.8 | 4.1 | 0 | 4.1 | 0.498 | 0.412 | 0.24 | 0.151 | 3.298 | 1.11 | [5 empty] | 3.33e-05 | 0.00013303 | 0.00022801 |  | 0.00015847 | CU |  |  | 0 | 32.6
2012-03-07 | 近畿地方整備局 | 淀川 | 木津川下流 | 左岸 | 0.2 | KZ-L0.4-ws | 表のり | KZ-L0.4-ws-P-2-1 | 2.15 | 2.4 | 5 |  | 2.65 |  |  | 8.5 | 39.8 | 31.5 | 20.2 | 51.7 | 0.102 | 0.07 | 0.005 |  |  |  | 39.8 | 22.5 | 17.3 |  |  |  | 1.6924e-08
2012-03-07 | 近畿地方整備局 | 淀川 | 木津川下流 | 左岸 | 0.2 | KZ-L0.4-ws | 表のり | KZ-L0.4-ws-P-3-1 | 3 | 3.35 | 3 |  | 2.683 |  |  | 9.1 | 39.3 | 28.3 | 23.3 | 51.6 | 0.119 | 0.069 | 0.003 |  |  |  | 37.7 | 22.1 | 15.6 |  |  |  | 5.1819e-09
2012-03-07 | 近畿地方整備局 | 淀川 | 木津川下流 | 左岸 | 0.2 | KZ-L0.4-ws | 表のり | KZ-L0.4-ws-P-4 | 4 | 4.5 | 10 |  | 2.709 |  |  | 44.1 | 35.2 | 12.9 | 7.8 | 20.7 | 2.79 | 1.24 | 0.069 | 0.01 | 279 | 1.8 | [6 empty] | 7.4065e-06 | 1e-06
2012-03-07 | 近畿地方整備局 | 淀川 | 木津川下流 | 左岸 | 0.2 | KZ-L0.4-ws | 表のり | KZ-L0.4-ws-P-6 | 6 | 6.5 | 2 |  | 2.657 |  |  | 15.5 | 34.7 | 24.5 | 25.3 | 49.8 | 0.23 | 0.077 | 0.003 |  |  |  | 39.9 | 22.1 | 17.8 |  |  |  | 5.1819e-09
2012-03-07 | 近畿地方整備局 | 淀川 | 木津川下流 | 左岸 | 0.2 | KZ-L0.4-ws | 表のり | KZ-L0.4-ws-P-8 | 8 | 8.5 | 24 |  | 2.644 |  |  | 2.7 | 89 | 8.3 | 0 | 8.3 | 0.497 | 0.408 | 0.21 | 0.104 | 4.7788 | 1.46 |  |  |  |  | 0.000414 |  | 9.763e-05 | 0.00010816
2012-03-07 | 近畿地方整備局 | 淀川 | 木津川下流 | 左岸 | 0.2 | KZ-L0.6-bs | 裏のり | KZ-L0.6-bs-P-0 | 0 | 0.5 | 1 |  | 2.656 |  |  | 12 | 63.9 | 14.5 | 9.6 | 24.1 | 0.55 | 0.365 | 0.047 | 0.006 | 91.6667 | 5.09 | [6 empty] | 3.0426e-06 | 3.6e-07
2012-03-07 | 近畿地方整備局 | 淀川 | 木津川下流 | 左岸 | 0.2 | KZ-L0.6-bs | 裏のり | KZ-L0.6-bs-P-1 | 1 | 1.5 | 7 |  | 2.643 |  |  | 34.2 | 37.3 | 21.4 | 7.1 | 28.5 | 1 | 0.444 | 0.035 | 0.009 | 111.1111 | 0.87 | [6 empty] | 1.5368e-06 | 8.1e-07
2012-03-07 | 近畿地方整備局 | 淀川 | 木津川下流 | 左岸 | 0.2 | KZ-L0.6-bs | 裏のり | KZ-L0.6-bs-T-1 | 1.6 | 2.3 |  | 1.803 | 2.667 | 0.883 | 0.36562 | 0 | 45.9 | 37.7 | 16.4 | 54.1 | 0.087 | 0.068 | 0.01 | 0.001 | 87 | 9.3 | 38.6 | 23.3 | 15.3 |  |  | 7.72e-06 | 8.4333e-08 | 1e-08 |  | 1.4817e-09 | UU | [8 empty] | 41 | 15.3
2012-03-07 | 近畿地方整備局 | 淀川 | 木津川下流 | 左岸 | 0.2 | KZ-L0.6-bs | 裏のり | KZ-L0.6-bs-P-3 | 3 | 3.5 | 3 |  | 2.663 |  |  | 0.9 | 49.8 | 33.8 | 15.5 | 49.3 | 0.102 | 0.077 | 0.011 | 0.002 | 51 | 6.51 | 35.6 | 21.5 | 14.1 |  |  |  | 1.0517e-07 | 4e-08
2012-03-07 | 近畿地方整備局 | 淀川 | 木津川下流 | 左岸 | 0.2 | KZ-L0.6-bs | 裏のり | KZ-L0.6-bs-P-4 | 4 | 4.5 | 4 |  | 2.659 |  |  | 0.2 | 64.5 | 23.5 | 11.8 | 35.3 | 0.166 | 0.126 | 0.028 | 0.003 | 55.3333 | 7.84 | [6 empty] | 9.1636e-07 | 9e-08
2012-03-07 | 近畿地方整備局 | 淀川 | 木津川下流 | 左岸 | 0.2 | KZ-L0.6-bs | 裏のり | KZ-L0.6-bs-P-5 | 5 | 5.5 | 4 |  | 2.663 |  |  | 0.1 | 59.2 | 26.1 | 14.6 | 40.7 | 0.15 | 0.109 | 0.015 |  |  |  | 31.7 | 21 | 10.7 |  |  |  | 2.1578e-07
2012-03-07 | 近畿地方整備局 | 淀川 | 木津川下流 | 左岸 | 0.2 | KZ-L0.6-bs | 裏のり | KZ-L0.6-bs-P-6 | 6 | 6.5 | 5 |  | 2.679 |  |  | 2.9 | 29.8 | 33.7 | 33.6 | 67.3 | 0.047 | 0.022 |  |  |  |  | 46.6 | 23 | 23.6
2012-03-07 | 近畿地方整備局 | 淀川 | 木津川下流 | 左岸 | 0.2 | KZ-L0.6-bs | 裏のり | KZ-L0.6-bs-P-7 | 7 | 7.5 | 3 |  | 2.642 |  |  | 0.5 | 30.1 | 41.3 | 28.1 | 69.4 | 0.045 | 0.028 | 0.002 |  |  |  | 42.4 | 22.6 | 19.8 |  |  |  | 2.0253e-09
2012-03-07 | 近畿地方整備局 | 淀川 | 木津川下流 | 左岸 | 0.2 | KZ-L0.6-bs | 裏のり | KZ-L0.6-bs-P-9 | 9 | 9.5 | 6 |  | 2.661 |  |  | 0 | 5.5 | 44.3 | 50.2 | 94.5 | 0.009 | 0.005 |  |  |  |  | 51.6 | 23.9 | 27.7
2012-03-07 | 近畿地方整備局 | 淀川 | 木津川下流 | 左岸 | 0.2 | KZ-L0.6-bs | 裏のり | KZ-L0.6-bs-P-11 | 11 | 11.5 | 9 |  | 2.661 |  |  | 0 | 46.1 | 38.5 | 15.4 | 53.9 | 0.086 | 0.068 | 0.011 |  |  |  | 37.2 | 21.2 | 16 |  |  |  | 1.0517e-07
2012-03-07 | 近畿地方整備局 | 淀川 | 木津川下流 | 左岸 | 0.2 | KZ-L0.6-bs | 裏のり | KZ-L0.6-bs-P-15 | 15 | 15.5 | 20 |  | 2.646 |  |  | 1.4 | 86.2 | 6.6 | 5.8 | 12.4 | 0.369 | 0.319 | 0.16 | 0.051 | 7.2353 | 2.53 | [6 empty] | 5.1993e-05 | 2.601e-05
2012-03-07 | 近畿地方整備局 | 淀川 | 木津川下流 | 左岸 | 0.2 | KZ-L0.6-bs | 裏のり | KZ-L0.6-bs-P-19 | 19 | 19.5 | 50 |  | 2.643 |  |  | 51.8 | 40.8 | 7.4 | 0 | 7.4 | 3.61 | 2.19 | 0.31 | 0.134 | 26.9403 | 0.59 | [6 empty] | 0.0002407 | 0.00017956
2012-03-07 | 近畿地方整備局 | 淀川 | 木津川下流 | 左岸 | 0.2 | 0.6k No.4 | 天端 | 0.6k No.4-P-1 | 1 | 1.5 |  |  | 2.661 |  |  | 0.3 | 54.8 | 26.7 | 18.2 | 44.9 |  |  | 0.007 |  |  |  | 31.9 | 18.8 | 13.1 |  |  |  | 3.6906e-08
2012-03-07 | 近畿地方整備局 | 淀川 | 木津川下流 | 左岸 | 0.2 | 0.6k No.4 | 天端 | 0.6k No.4-P-2 | 2 | 2.5 |  |  | 2.642 |  |  | 8 | 89.1 | 2.9 | 0 | 2.9 |  |  | 0.35 | [9 empty] | 0.00031886
2012-03-07 | 近畿地方整備局 | 淀川 | 木津川下流 | 左岸 | 0.2 | 0.6k No.4 | 天端 | 0.6k No.4-P-4 | 4 | 4.5 |  |  | 2.646 |  |  | 6.7 | 91.2 | 2.1 | 0 | 2.1 |  |  | 0.37 | [9 empty] | 0.00036268
2012-03-07 | 近畿地方整備局 | 淀川 | 木津川下流 | 左岸 | 0.2 | 0.6k No.4 | 天端 | 0.6k No.4-P-5 | 5 | 5.5 |  |  | 2.65 |  |  | 12 | 84.3 | 3.7 | 0 | 3.7 |  |  | 0.3 | [9 empty] | 0.0002231
2012-03-07 | 近畿地方整備局 | 淀川 | 木津川下流 | 左岸 | 0.2 | 0.6k No.4 | 天端 | 0.6k No.4-P-6 | 6 | 6.5 |  |  | 2.661 |  |  | 3.1 | 67.4 | 15.8 | 13.7 | 29.5 |  |  | 0.025 | [9 empty] | 7.0474e-07
2012-03-07 | 近畿地方整備局 | 淀川 | 木津川下流 | 左岸 | 0.2 | 0.6k No.4 | 天端 | 0.6k No.4-P-8 | 8 | 8.5 |  |  | 2.681 |  |  | 0.6 | 16.6 | 44.2 | 38.6 | 82.8 |  |  | 0.001 |  |  |  | 57.8 | 20 | 37.8 |  |  |  | 4.0644e-10
2012-03-07 | 近畿地方整備局 | 淀川 | 木津川下流 | 左岸 | 0.2 | 0.6k No.4 | 天端 | 0.6k No.4-P-10 | 10 | 10.5 |  |  | 2.698 |  |  | 0 | 23.1 | 50 | 26.9 | 76.9 |  |  | 0.002 |  |  |  | 40.7 | 22.5 | 18.2 |  |  |  | 2.0253e-09
2012-03-07 | 近畿地方整備局 | 淀川 | 木津川下流 | 左岸 | 0.2 | 0.6k No.4 | 天端 | 0.6k No.4-P-11 | 11 | 11.5 |  |  | 2.681 |  |  | 0 | 36.9 | 43.5 | 19.6 | 63.1 |  |  | 0.006 |  |  |  | 40.6 | 26 | 14.6 |  |  |  | 2.5821e-08
2012-03-07 | 近畿地方整備局 | 淀川 | 木津川下流 | 左岸 | 0.2 | 0.6k No.4 | 天端 | 0.6k No.4-P-13 | 13 | 13.5 |  |  | 2.646 |  |  | 2 | 93 | 5 | 0 | 5 |  |  | 0.29 | [9 empty] | 0.00020624
2012-03-07 | 近畿地方整備局 | 淀川 | 木津川下流 | 左岸 | 0.2 | KZ-L0.6-ws | 表のり | KZ-L0.6-ws-P-0 | 0 | 0.5 | 2 |  | 2.617 |  |  | 2 | 40.2 | 40.9 | 16.9 | 57.8 | 0.083 | 0.058 | 0.008 | 0.001 | 83 | 3.52 | [6 empty] | 5.0287e-08 | 1e-08
2012-03-07 | 近畿地方整備局 | 淀川 | 木津川下流 | 左岸 | 0.2 | KZ-L0.6-ws | 表のり | KZ-L0.6-ws-T-2 | 1 | 1.35 |  | 1.453 | 2.643 | 0.889 | 0.37194 | 12.2 | 85.7 | 2.1 | 0 | 2.1 | 0.75 | 0.609 | 0.35 | 0.262 | 2.8626 | 0.94 | [5 empty] | 2.71e-05 | 0.00031886 | 0.00068644 |  | 0.00072284 | CU |  |  | 0 | 10.2
2012-03-07 | 近畿地方整備局 | 淀川 | 木津川下流 | 左岸 | 0.2 | KZ-L0.6-ws | 表のり | KZ-L0.6-ws-P-2 | 2 | 2.5 | 4 |  | 2.647 |  |  | 0.3 | 94.7 | 5 | 0 | 5 | 0.346 | 0.315 | 0.24 | 0.151 | 2.2914 | 1.36 | [6 empty] | 0.00013303 | 0.00022801
2012-03-07 | 近畿地方整備局 | 淀川 | 木津川下流 | 左岸 | 0.2 | KZ-L0.6-ws | 表のり | KZ-L0.6-ws-P-3 | 3 | 3.5 | 1 |  | 2.659 |  |  | 0.1 | 70 | 18.4 | 11.5 | 29.9 | 0.185 | 0.148 | 0.035 | 0.003 | 61.6667 | 11.95 | [6 empty] | 1.5368e-06 | 9e-08
2012-03-07 | 近畿地方整備局 | 淀川 | 木津川下流 | 左岸 | 0.2 | KZ-L0.6-ws | 表のり | KZ-L0.6-ws-T-3 | 5.5 | 6.1 |  | 1.851 | 2.671 | 0.946 | 0.43504 | 0.2 | 7.4 | 47.9 | 44.5 | 92.4 | 0.013 | 0.007 |  |  |  |  | 48 | 23.4 | 24.6 | [7 empty] | UU | [8 empty] | 43.9 | 1.5
2012-03-07 | 近畿地方整備局 | 淀川 | 木津川下流 | 左岸 | 0.2 | KZ-L0.6-ws | 表のり | KZ-L0.6-ws-P-7 | 7 | 7.5 | 11 |  | 2.659 |  |  | 0 | 75.3 | 18.3 | 6.4 | 24.7 | 0.131 | 0.117 | 0.022 | 0.022 | 5.9545 | 2.57 | [6 empty] | 5.2407e-07 | 4.84e-06
2012-03-07 | 近畿地方整備局 | 淀川 | 木津川下流 | 左岸 | 0.2 | KZ-L0.6-ws | 表のり | KZ-L0.6-ws-P-10 | 10 | 10.5 | 20 |  | 2.64 |  |  | 15.1 | 78.1 | 6.8 | 0 | 6.8 | 1.02 | 0.781 | 0.31 | 0.151 | 6.755 | 1.4 |  |  |  |  | 5.45e-05 |  | 0.0002407 | 0.00022801
2012-03-07 | 近畿地方整備局 | 淀川 | 木津川下流 | 左岸 | 0.2 | KZ-L1.4+175-bs | 裏のり | KZ-L1.4+175-bs-P-0-2 | 0.15 | 0.5 | 3 |  | 2.64 |  |  | 19 | 77.7 | 3.3 | 0 | 3.3 | 1.12 | 0.863 | 0.42 | 0.241 | 4.6473 | 1.05 | [6 empty] | 0.00048648 | 0.00058081
2012-03-07 | 近畿地方整備局 | 淀川 | 木津川下流 | 左岸 | 0.2 | KZ-L1.4+175-bs | 裏のり | KZ-L1.4+175-bs-P-1 | 1 | 1.5 | 2 |  | 2.655 |  |  | 0.7 | 66.7 | 22.2 | 10.4 | 32.6 | 0.17 | 0.134 | 0.004 | 0.004 | 42.5 | 5.75 | [6 empty] | 1.0092e-08 | 1.6e-07
2012-03-07 | 近畿地方整備局 | 淀川 | 木津川下流 | 左岸 | 0.2 | KZ-L1.4+175-bs | 裏のり | KZ-L1.4+175-bs-P-2 | 2 | 2.5 | 3 |  | 2.648 |  |  | 8.6 | 87.5 | 3.9 | 0 | 3.9 | 0.615 | 0.504 | 0.26 | 0.161 | 3.8199 | 1.18 | [6 empty] | 0.00016014 | 0.00025921
2012-03-07 | 近畿地方整備局 | 淀川 | 木津川下流 | 左岸 | 0.2 | KZ-L1.4+175-bs | 裏のり | KZ-L1.4+175-bs-P-3-2 | 3.15 | 3.5 | 4 |  | 2.635 |  |  | 3.4 | 32.4 | 39.4 | 24.8 | 64.2 | 0.058 | 0.031 | 0.003 |  |  |  | 36.8 | 22 | 14.8 |  |  |  | 5.1819e-09
2012-03-07 | 近畿地方整備局 | 淀川 | 木津川下流 | 左岸 | 0.2 | KZ-L1.4+175-bs | 裏のり | KZ-L1.4+175-bs-P-4 | 4 | 4.5 | 3 |  | 2.635 |  |  | 3.6 | 33.6 | 37.1 | 25.7 | 62.8 | 0.065 | 0.035 | 0.003 |  |  |  | 37 | 21.8 | 15.2 |  |  |  | 5.1819e-09
2012-03-07 | 近畿地方整備局 | 淀川 | 木津川下流 | 左岸 | 0.2 | KZ-L1.4+175-bs | 裏のり | KZ-L1.4+175-bs-P-5-2 | 5.3 | 5.5 | 4 |  | 2.643 |  |  | 2.5 | 44.1 | 34.7 | 18.7 | 53.4 | 0.122 | 0.063 |  |  |  |  | 32.2 | 21.2 | 11
2012-03-07 | 近畿地方整備局 | 淀川 | 木津川下流 | 左岸 | 0.2 | KZ-L1.4+175-bs | 裏のり | KZ-L1.4+175-bs-P-8 | 8 | 8.5 | 2 |  | 2.675 |  |  | 1 | 46.9 | 34.4 | 17.7 | 52.1 | 0.091 | 0.071 |  |  |  |  | 29.8 | 20.9 | 8.9
2012-03-07 | 近畿地方整備局 | 淀川 | 木津川下流 | 左岸 | 0.2 | KZ-L1.4+175-bs | 裏のり | KZ-L1.4+175-bs-P-10 | 10 | 10.5 | 7 |  | 2.692 |  |  | 0 | 2.2 | 54.9 | 42.9 | 97.8 | 0.012 | 0.007 | 0.001 |  |  |  | 51.4 | 24.3 | 27.1 |  |  |  | 4.0644e-10
2012-03-07 | 近畿地方整備局 | 淀川 | 木津川下流 | 左岸 | 0.2 | 1.4k+175 No.9 | 天端 | 1.4k+175 No.9-P-1 | 1 | 1.5 |  |  | 2.661 |  |  | 5.6 | 74.4 | 14.1 | 5.9 | 20 |  |  | 0.075 | [9 empty] | 8.985e-06
2012-03-07 | 近畿地方整備局 | 淀川 | 木津川下流 | 左岸 | 0.2 | 1.4k+175 No.9 | 天端 | 1.4k+175 No.9-P-2 | 2 | 2.5 |  |  | 2.658 |  |  | 9.8 | 70.6 | 14.4 | 5.2 | 19.6 |  |  | 0.077 | [9 empty] | 9.5499e-06
2012-03-07 | 近畿地方整備局 | 淀川 | 木津川下流 | 左岸 | 0.2 | 1.4k+175 No.9 | 天端 | 1.4k+175 No.9-T-1 | 3 | 4 |  | 1.456 | 2.66 | 1.333 | 1.0153 | 0 | 63.8 | 25.7 | 10.5 | 36.2 |  |  | 0.028 | [8 empty] | 5.08e-06 | 9.1636e-07 |  |  |  | CU |  |  | 10.2 | 18.6
2012-03-07 | 近畿地方整備局 | 淀川 | 木津川下流 | 左岸 | 0.2 | 1.4k+175 No.9 | 天端 | 1.4k+175 No.9-P-4 | 4 | 4.5 |  |  | 2.641 |  |  | 10.8 | 88.7 | 0.5 | 0 | 0.5 |  |  | 0.36 | [9 empty] | 0.00034037
2012-03-07 | 近畿地方整備局 | 淀川 | 木津川下流 | 左岸 | 0.2 | 1.4k+175 No.9 | 天端 | 1.4k+175 No.9-P-5 | 5 | 5.5 |  |  | 2.639 |  |  | 7.2 | 91 | 1.8 | 0 | 1.8 |  |  | 0.35 | [9 empty] | 0.00031886
2012-03-07 | 近畿地方整備局 | 淀川 | 木津川下流 | 左岸 | 0.2 | 1.4k+175 No.9 | 天端 | 1.4k+175 No.9-P-6 | 6 | 6.5 |  |  | 2.636 |  |  | 5.8 | 93.4 | 0.8 | 0 | 0.8 |  |  | 0.43 | [9 empty] | 0.00051374
2012-03-07 | 近畿地方整備局 | 淀川 | 木津川下流 | 左岸 | 0.2 | 1.4k+175 No.9 | 天端 | 1.4k+175 No.9-T-2 | 8 | 8.75 |  | 1.94 | 2.668 | 0.78 | 0.2666 | 0.6 | 5.6 | 54.7 | 39.1 | 93.8 | [6 empty] | 43.8 | 24.2 | 19.6 | [7 empty] | UU | [8 empty] | 75.6 | 0
2012-03-07 | 近畿地方整備局 | 淀川 | 木津川下流 | 左岸 | 0.2 | 1.4k+175 No.9 | 天端 | 1.4k+175 No.9-T-3 | 10 | 11.2 |  | 1.866 | 2.672 | 0.889 | 0.37194 | 0 | 41.4 | 43.6 | 15 | 58.6 |  |  | 0.01 |  |  |  | 29.5 | 21.1 | 8.4 |  |  | 1.07e-07 | 8.4333e-08 |  |  |  | UU | [8 empty] | 30.7 | 16.3
2012-03-07 | 近畿地方整備局 | 淀川 | 木津川下流 | 左岸 | 0.2 | 1.4k+175 No.9 | 天端 | 1.4k+175 No.9-P-14 | 14 | 14.5 |  |  | 2.655 |  |  | 0 | 2.4 | 40.1 | 57.5 | 97.6 | [6 empty] | 62.9 | 27.1 | 35.8
2012-03-07 | 近畿地方整備局 | 淀川 | 木津川下流 | 左岸 | 0.2 | 1.4k+175 No.9 | 天端 | 1.4k+175 No.9-P-16 | 16 | 16.5 |  |  | 2.643 |  |  | 11.3 | 84.7 | 4 | 0 | 4 |  |  | 0.26 | [9 empty] | 0.00016014
2012-03-07 | 近畿地方整備局 | 淀川 | 木津川下流 | 左岸 | 0.2 | KZ-L1.4+175-ws | 表のり | KZ-L1.4+175-ws-P-0 | 0 | 0.5 | 2 |  | 2.644 |  |  | 6.8 | 58.6 | 24.7 | 9.9 | 34.6 | 0.313 | 0.203 | 0.026 | 0.005 | 62.6 | 2 | 32.5 | 21.3 | 11.2 |  |  |  | 7.7178e-07 | 2.5e-07
2012-03-07 | 近畿地方整備局 | 淀川 | 木津川下流 | 左岸 | 0.2 | KZ-L1.4+175-ws | 表のり | KZ-L1.4+175-ws-T-1 | 1.25 | 1.95 |  | 1.749 | 2.645 | 1.038 | 0.54877 | 0.4 | 22.5 | 53.3 | 23.8 | 77.1 | 0.045 | 0.031 | 0.002 |  |  |  | 44.4 | 23 | 21.4 |  |  |  | 2.0253e-09 |  |  |  | UU | [8 empty] | 25.5 | 1.9
2012-03-07 | 近畿地方整備局 | 淀川 | 木津川下流 | 左岸 | 0.2 | KZ-L1.4+175-ws | 表のり | KZ-L1.4+175-ws-P-2 | 2 | 2.5 | 3 |  | 2.661 |  |  | 1.9 | 28 | 46.1 | 24 | 70.1 | 0.054 | 0.035 | 0.003 |  |  |  | 35.9 | 21.5 | 14.4 |  |  |  | 5.1819e-09
2012-03-07 | 近畿地方整備局 | 淀川 | 木津川下流 | 左岸 | 0.2 | KZ-L1.4+175-ws | 表のり | KZ-L1.4+175-ws-P-3-2 | 3.1 | 3.5 | 3 |  | 2.663 |  |  | 1.2 | 26.5 | 49.7 | 22.6 | 72.3 | 0.053 | 0.038 | 0.004 |  |  |  | 38.9 | 21.5 | 17.4 |  |  |  | 1.0092e-08
2012-03-07 | 近畿地方整備局 | 淀川 | 木津川下流 | 左岸 | 0.2 | KZ-L1.4+175-ws | 表のり | KZ-L1.4+175-ws-P-5 | 5 | 5.5 | 3 |  | 2.68 |  |  | 0.7 | 22.4 | 52.2 | 24.7 | 76.9 | 0.051 | 0.035 | 0.002 |  |  |  | 35.8 | 21.8 | 14 |  |  |  | 2.0253e-09
2012-03-07 | 近畿地方整備局 | 淀川 | 木津川下流 | 左岸 | 0.2 | KZ-L1.4+175-ws | 表のり | KZ-L1.4+175-ws-P-7 | 7 | 7.5 | 3 |  | 2.673 |  |  | 0.6 | 24 | 47 | 28.4 | 75.4 | 0.042 | 0.025 |  |  |  |  | 32.7 | 21.1 | 11.6
2012-03-07 | 近畿地方整備局 | 淀川 | 木津川下流 | 左岸 | 0.2 | KZ-L1.4+175-ws | 表のり | KZ-L1.4+175-ws-P-9 | 9 | 9.5 | 15 |  | 2.675 |  |  | 0 | 49.4 | 34.3 | 16.3 | 50.6 | 0.092 | 0.074 | 0.01 | [9 empty] | 8.4333e-08
2012-03-07 | 近畿地方整備局 | 淀川 | 木津川下流 | 左岸 | 0.2 | KZ-L1.4+175-ws | 表のり | KZ-L1.4+175-ws-P-12 | 12 | 12.5 | 5 |  | 2.657 |  |  | 0 | 3 | 34.9 | 62.1 | 97 | 0.005 | 0.003 |  |  |  |  | 53.1 | 24.8 | 28.3
2012-03-07 | 近畿地方整備局 | 淀川 | 木津川下流 | 左岸 | 0.2 | KZ-L1.4+175-ws | 表のり | KZ-L1.4+175-ws-P-15 | 15 | 15.5 | 50 |  | 2.635 |  |  | 8.6 | 82 | 9.4 | 0 | 9.4 | 0.568 | 0.442 | 0.18 | 0.081 | 7.0123 | 1.47 | [6 empty] | 6.8307e-05 | 6.561e-05
2012-03-07 | 近畿地方整備局 | 淀川 | 木津川下流 | 左岸 | 1.575 | KZ-L1.6-bs | 裏のり | KZ-L1.6-bs-P-0-2 | 0.1 | 0.5 | 2 |  | 2.637 |  |  | 19.6 | 59.6 | 15.2 | 5.6 | 20.8 | 0.496 | 0.341 | 0.017 | 0.017 | 29.1765 | 2.71 | [6 empty] | 2.8837e-07 | 2.89e-06
2012-03-07 | 近畿地方整備局 | 淀川 | 木津川下流 | 左岸 | 1.575 | KZ-L1.6-bs | 裏のり | KZ-L1.6-bs-T-1 | 0.5 | 1.2 |  | 1.708 | 2.65 | 0.792 | 0.27723 | 3.5 | 67.2 | 20 | 9.3 | 29.3 | 0.315 | 0.224 | 0.037 | 0.007 | 45 | 2.82 | [5 empty] | 1.77e-05 | 1.7479e-06 | 4.9e-07 |  | 1.9754e-07 | CU |  |  | 0.3 | 25.3
2012-03-07 | 近畿地方整備局 | 淀川 | 木津川下流 | 左岸 | 1.575 | KZ-L1.6-bs | 裏のり | KZ-L1.6-bs-P-1 | 1.2 | 1.7 | 1 |  | 2.638 |  |  | 11.1 | 72.9 | 10 | 6 | 16 | 0.612 | 0.459 | 0.027 | 0.027 | 22.6667 | 3.78 | [6 empty] | 8.4231e-07 | 7.29e-06
2012-03-07 | 近畿地方整備局 | 淀川 | 木津川下流 | 左岸 | 1.575 | KZ-L1.6-bs | 裏のり | KZ-L1.6-bs-P-2 | 2 | 2.51 | 2 |  | 2.647 |  |  | 3.4 | 63.5 | 22.5 | 10.6 | 33.1 | 0.153 | 0.12 | 0.003 | 0.003 | 51 | 10.13 | [6 empty] | 5.1819e-09 | 9e-08
2012-03-07 | 近畿地方整備局 | 淀川 | 木津川下流 | 左岸 | 1.575 | KZ-L1.6-bs | 裏のり | KZ-L1.6-bs-P-3-2 | 3.05 | 3.5 | 3 |  | 2.641 |  |  | 15.9 | 80.6 | 3.5 | 0 | 3.5 | 0.89 | 0.706 | 0.32 | 0.217 | 4.1014 | 0.96 | [6 empty] | 0.00025908 | 0.00047089
2012-03-07 | 近畿地方整備局 | 淀川 | 木津川下流 | 左岸 | 1.575 | KZ-L1.6-bs | 裏のり | KZ-L1.6-bs-P-4 | 4 | 4.5 | 3 |  | 2.659 |  |  | 0.2 | 24 | 54.8 | 21 | 75.8 | 0.054 | 0.041 | 0.004 |  |  |  | 46.3 | 23.3 | 23 |  |  |  | 1.0092e-08
2012-03-07 | 近畿地方整備局 | 淀川 | 木津川下流 | 左岸 | 1.575 | KZ-L1.6-bs | 裏のり | KZ-L1.6-bs-P-6 | 6 | 6.5 | 6 |  | 2.668 |  |  | 0.1 | 10.8 | 57.6 | 31.5 | 89.1 | 0.025 | 0.016 | 0.002 |  |  |  | 44.9 | 23.1 | 21.8 |  |  |  | 2.0253e-09
2012-03-07 | 近畿地方整備局 | 淀川 | 木津川下流 | 左岸 | 1.575 | KZ-L1.6-ws | 表のり | KZ-L1.6-ws-P-0-2 | 0.1 | 0.5 | 1 |  | 2.626 |  |  | 19.2 | 65.2 | 11.2 | 4.4 | 15.6 | 0.743 | 0.544 | 0.12 | 0.03 | 24.7667 | 3.5 | [6 empty] | 2.6697e-05 | 9e-06
2012-03-07 | 近畿地方整備局 | 淀川 | 木津川下流 | 左岸 | 1.575 | KZ-L1.6-ws | 表のり | KZ-L1.6-ws-T-1 | 0.5 | 1.2 |  | 1.641 | 2.638 | 0.806 | 0.28993 | 21.5 | 66.8 | 7.7 | 4 | 11.7 | 0.912 | 0.677 | 0.21 | 0.056 | 16.2857 | 2.37 | [5 empty] | 4.78e-06 | 9.763e-05 | 3.136e-05 |  | 4.97e-05 | CU |  |  | 0.1 | 19
2012-03-07 | 近畿地方整備局 | 淀川 | 木津川下流 | 左岸 | 1.575 | KZ-L1.6-ws | 表のり | KZ-L1.6-ws-P-1-1 | 1 | 1.4 | 3 |  | 2.659 |  |  | 1.4 | 55.2 | 28.8 | 14.6 | 43.4 | 0.12 | 0.09 | 0.017 | [9 empty] | 2.8837e-07
2012-03-07 | 近畿地方整備局 | 淀川 | 木津川下流 | 左岸 | 1.575 | KZ-L1.6-ws | 表のり | KZ-L1.6-ws-P-2 | 2 | 2.5 | 6 |  | 2.677 |  |  | 0.5 | 28.4 | 46 | 25.1 | 71.1 | 0.049 | 0.031 | 0.003 |  |  |  | 41.5 | 22.5 | 19 |  |  |  | 5.1819e-09
2012-03-07 | 近畿地方整備局 | 淀川 | 木津川下流 | 左岸 | 1.575 | KZ-L1.6-ws | 表のり | KZ-L1.6-ws-T-2 | 2.6 | 3.35 |  | 1.788 | 2.684 | 1.04 | 0.5514 | 0 | 16.3 | 51.4 | 32.3 | 83.7 | 0.029 | 0.018 | 0.002 |  |  |  | 48.9 | 24.1 | 24.8 |  |  |  | 2.0253e-09 |  |  |  | UU | [8 empty] | 29.5 | 5.8
2012-03-07 | 近畿地方整備局 | 淀川 | 木津川下流 | 左岸 | 1.575 | KZ-L1.6-ws | 表のり | KZ-L1.6-ws-T-4 | 4.1 | 4.9 |  | 1.831 | 2.696 | 0.997 | 0.49626 | 0 | 7.2 | 54.4 | 38.4 | 92.8 | 0.017 | 0.01 | 0.001 |  |  |  | 47.3 | 23.4 | 23.9 |  |  |  | 4.0644e-10 |  |  |  | UU | [8 empty] | 24.7 | 4.8
2012-03-07 | 近畿地方整備局 | 淀川 | 木津川下流 | 左岸 | 1.575 | KZ-L1.6-ws | 表のり | KZ-L1.6-ws-P-5-1 | 5 | 5.3 | 6 |  | 2.661 |  |  | 0.1 | 78.1 | 15.3 | 6.5 | 21.8 | 0.161 | 0.138 | 0.07 | 0.031 | 5.1935 | 1.79 | [6 empty] | 7.6576e-06 | 9.61e-06
2012-03-07 | 近畿地方整備局 | 淀川 | 木津川下流 | 左岸 | 1.575 | KZ-L1.6-ws | 表のり | KZ-L1.6-ws-T-5 | 7 | 7.75 |  | 1.809 | 2.675 | 1.028 | 0.53569 | 0 | 5.3 | 57.8 | 36.9 | 94.7 | 0.017 | 0.01 | 0.001 |  |  |  | 53.7 | 25 | 28.7 |  |  |  | 4.0644e-10 |  |  |  | UU | [8 empty] | 59.6 | 5.1
2012-03-07 | 近畿地方整備局 | 淀川 | 木津川下流 | 左岸 | 1.575 | KZ-L1.8-bs | 裏のり | KZ-L1.8-bs-P-0-2 | 0.2 | 0.5 | 1 |  | 2.646 |  |  | 0.9 | 72.7 | 14.7 | 11.7 | 26.4 | 0.273 | 0.228 | 0.033 | [9 empty] | 1.3409e-06
2012-03-07 | 近畿地方整備局 | 淀川 | 木津川下流 | 左岸 | 1.575 | KZ-L1.8-bs | 裏のり | KZ-L1.8-bs-T-1,2 | 1 | 1.8 |  | 1.825 | 2.67 | 0.813 | 0.2964 | 0.7 | 79.4 | 11.4 | 8.5 | 19.9 | 0.29 | 0.254 | 0.077 | 0.017 | 17.0588 | 4.24 | [5 empty] | 5.49e-06 | 9.5499e-06 | 2.89e-06 |  | 2.69e-06 | CU |  |  | 19.5 | 37.4
2012-03-07 | 近畿地方整備局 | 淀川 | 木津川下流 | 左岸 | 1.575 | KZ-L1.8-bs | 裏のり | KZ-L1.8-bs-P-2-1 | 2 | 2.45 | 2 |  | 2.646 |  |  | 2.9 | 63 | 19.4 | 14.7 | 34.1 | 0.183 | 0.132 | 0.021 | [9 empty] | 4.7052e-07
2012-03-07 | 近畿地方整備局 | 淀川 | 木津川下流 | 左岸 | 1.575 | KZ-L1.8-bs | 裏のり | KZ-L1.8-bs-P-3 | 3 | 3.5 | 2 |  | 2.65 |  |  | 0 | 18.6 | 56.2 | 25.2 | 81.4 | 0.042 | 0.029 | 0.002 |  |  |  | 47.6 | 26.7 | 20.9 |  |  |  | 2.0253e-09
2012-03-07 | 近畿地方整備局 | 淀川 | 木津川下流 | 左岸 | 1.575 | KZ-L1.8-bs | 裏のり | KZ-L1.8-bs-P-4-2 | 4.25 | 4.5 | 3 |  | 2.624 |  |  | 0 | 7.4 | 54.1 | 38.5 | 92.6 | 0.018 | 0.011 |  |  |  |  | 61.6 | 28.1 | 33.5
2012-03-07 | 近畿地方整備局 | 淀川 | 木津川下流 | 左岸 | 1.575 | KZ-L1.8-bs | 裏のり | KZ-L1.8-bs-P-6 | 6 | 6.5 | 2 |  | 2.641 |  |  | 0.3 | 18.9 | 61.6 | 19.2 | 80.8 | 0.048 | 0.036 | 0.006 |  |  |  | 52.9 | 26.2 | 26.7 |  |  |  | 2.5821e-08
2012-03-07 | 近畿地方整備局 | 淀川 | 木津川下流 | 左岸 | 1.575 | KZ-L1.8-bs | 裏のり | KZ-L1.8-bs-P-8-1 | 8 | 8.25 | 4 |  | 2.672 |  |  | 0 | 32.2 | 52.9 | 14.9 | 67.8 | 0.068 | 0.059 | 0.014 | [9 empty] | 1.839e-07
2012-03-07 | 近畿地方整備局 | 淀川 | 木津川下流 | 左岸 | 1.575 | KZ-L1.8-bs | 裏のり | KZ-L1.8-bs-P-10 | 10 | 10.5 | 7 |  | 2.661 |  |  | 0 | 74.9 | 15.6 | 9.5 | 25.1 | 0.131 | 0.118 | 0.05 | 0.006 | 21.8333 | 10.53 | [6 empty] | 3.5117e-06 | 3.6e-07
2012-03-07 | 近畿地方整備局 | 淀川 | 木津川下流 | 左岸 | 1.575 | 1.8k No.11 | 天端 | 1.8k No.11-P-1 | 1 | 1.61 |  |  | 2.653 |  |  | 5.8 | 77.8 | 11.2 | 5.2 | 16.4 |  |  | 0.098 | [9 empty] | 1.6698e-05
2012-03-07 | 近畿地方整備局 | 淀川 | 木津川下流 | 左岸 | 1.575 | 1.8k No.11 | 天端 | 1.8k No.11-T-1 | 2 | 2.74 |  | 1.588 | 2.647 | 0.994 | 0.49253 | 0.8 | 63.5 | 23.7 | 12 | 35.7 |  |  | 0.021 | [8 empty] | 2.18e-06 | 4.7052e-07 |  |  |  | CU |  |  | 0 | 33.4
2012-03-07 | 近畿地方整備局 | 淀川 | 木津川下流 | 左岸 | 1.575 | 1.8k No.11 | 天端 | 1.8k No.11-P-3-1 | 3 | 3.4 |  |  | 2.653 |  |  | 2 | 75.8 | 15.4 | 6.8 | 22.2 |  |  | 0.067 | [9 empty] | 6.9186e-06
2012-03-07 | 近畿地方整備局 | 淀川 | 木津川下流 | 左岸 | 1.575 | 1.8k No.11 | 天端 | 1.8k No.11-T-2 | 4 | 4.65 |  | 1.807 | 2.656 | 1.013 | 0.5164 | 0 | 6.6 | 58.5 | 34.9 | 93.4 |  |  | 0.002 |  |  |  | 53.4 | 27.5 | 25.9 |  |  |  | 2.0253e-09 |  |  |  | UU | [8 empty] | 44.9 | 0
2012-03-07 | 近畿地方整備局 | 淀川 | 木津川下流 | 左岸 | 1.575 | 1.8k No.11 | 天端 | 1.8k No.11-P-5 | 5 | 5.5 |  |  | 2.667 |  |  | 0.1 | 13.6 | 56.4 | 29.9 | 86.3 |  |  | 0.002 |  |  |  | 54.1 | 21.1 | 33 |  |  |  | 2.0253e-09
2012-03-07 | 近畿地方整備局 | 淀川 | 木津川下流 | 左岸 | 1.575 | 1.8k No.11 | 天端 | 1.8k No.11-T-3 | 7 | 7.75 |  | 1.915 | 2.648 | 0.807 | 0.29085 | 0 | 7.1 | 58 | 34.9 | 92.9 |  |  | 0.002 |  |  |  | 37.7 | 23.1 | 14.6 |  |  |  | 2.0253e-09 |  |  |  | UU | [8 empty] | 40.7 | 0
2012-03-07 | 近畿地方整備局 | 淀川 | 木津川下流 | 左岸 | 1.575 | 1.8k No.11 | 天端 | 1.8k No.11-P-9 | 9 | 9.5 |  |  | 2.648 |  |  | 0.4 | 25 | 56.9 | 17.7 | 74.6 |  |  | 0.007 |  |  |  | 47.9 | 29.8 | 18.1 |  | 4.49e-07 |  | 3.6906e-08
2012-03-07 | 近畿地方整備局 | 淀川 | 木津川下流 | 左岸 | 1.575 | 1.8k No.11 | 天端 | 1.8k No.11-P-12 | 12 | 12.5 |  |  | 2.634 |  |  | 0 | 1 | 54.2 | 44.8 | 99 |  |  | 0.001 |  |  |  | 75.6 | 27.5 | 48.1 |  |  |  | 4.0644e-10
2012-03-07 | 近畿地方整備局 | 淀川 | 木津川下流 | 左岸 | 1.575 | 1.8k No.11 | 天端 | 1.8k No.11-P-13 | 13 | 13.5 |  |  | 2.648 |  |  | 0 | 52.8 | 31.3 | 15.9 | 47.2 |  |  | 0.012 |  |  |  | 41 | 26.9 | 14.1 |  |  |  | 1.2867e-07
2012-03-07 | 近畿地方整備局 | 淀川 | 木津川下流 | 左岸 | 1.575 | KZ-L1.8-ws | 表のり | KZ-L1.8-ws-T-1 | 0.9 | 1.65 |  | 1.7 | 2.637 | 1.117 | 0.65832 | 0.2 | 33.6 | 48.6 | 17.6 | 66.2 | 0.061 | 0.046 | 0.007 | 0.001 | 61 | 5.52 | 44.8 | 28.1 | 16.7 |  |  | 3.64e-08 | 3.6906e-08 | 1e-08 |  | 2.6025e-09 | UU | [8 empty] | 28.4 | 10.3
2012-03-07 | 近畿地方整備局 | 淀川 | 木津川下流 | 左岸 | 1.575 | KZ-L1.8-ws | 表のり | KZ-L1.8-ws-P-1 | 1.65 | 2.15 | 2 |  | 2.652 |  |  | 1.5 | 14.6 | 53.8 | 30.1 | 83.9 | 0.032 | 0.02 | 0.002 |  |  |  | 53.2 | 25.3 | 27.9 |  |  |  | 2.0253e-09
2012-03-07 | 近畿地方整備局 | 淀川 | 木津川下流 | 左岸 | 1.575 | KZ-L1.8-ws | 表のり | KZ-L1.8-ws-P-3 | 3 | 3.5 | 4 |  | 2.657 |  |  | 0 | 29.4 | 47.4 | 23.2 | 70.6 | 0.05 | 0.035 | 0.003 |  |  |  | 47.1 | 26.4 | 20.7 |  |  |  | 5.1819e-09
2012-03-07 | 近畿地方整備局 | 淀川 | 木津川下流 | 左岸 | 1.575 | KZ-L1.8-ws | 表のり | KZ-L1.8-ws-P-4 | 4 | 4.5 | 4 |  | 2.628 |  |  | 0 | 9.2 | 58.9 | 31.9 | 90.8 | 0.028 | 0.018 | 0.002 |  |  |  | 57.6 | 27.3 | 30.3 |  |  |  | 2.0253e-09
2012-03-07 | 近畿地方整備局 | 淀川 | 木津川下流 | 左岸 | 1.575 | KZ-L1.8-ws | 表のり | KZ-L1.8-ws-P-8 | 8 | 8.5 | 3 |  | 2.653 |  |  | 0.3 | 12.6 | 54 | 33.1 | 87.1 | 0.031 | 0.018 | 0.001 |  |  |  | 46.1 | 23.6 | 22.5 |  |  |  | 4.0644e-10
2012-03-07 | 近畿地方整備局 | 淀川 | 木津川下流 | 左岸 | 1.575 | KZ-L1.8-ws | 表のり | KZ-L1.8-ws-P-10-2 | 10.4 | 10.5 | 6 |  | 2.655 |  |  | 0 | 71 | 15 | 14 | 29 | 0.13 | 0.116 | 0.026 | [9 empty] | 7.7178e-07
2012-03-07 | 近畿地方整備局 | 淀川 | 木津川下流 | 左岸 | 1.575 | KZ-L1.8-ws | 表のり | KZ-L1.8-ws-P-P-12 | 12 | 12.5 | 4 |  | 2.536 |  |  | 0 | 1 | 29.4 | 69.6 | 99 | 0.003 | 0.002 |  |  |  |  | 96.3 | 39 | 57.3
2012-03-07 | 近畿地方整備局 | 淀川 | 木津川下流 | 左岸 | 1.575 | KZ-L1.8-ws | 表のり | KZ-L1.8-ws-P-P-15 | 15 | 15.5 | 18 |  | 2.633 |  |  | 8.4 | 83 | 8.6 | 0 | 8.6 | 0.711 | 0.571 | 0.24 | 0.099 | 7.1818 | 1.88 | [6 empty] | 0.00013303 | 9.801e-05
2012-03-07 | 近畿地方整備局 | 淀川 | 木津川下流 | 左岸 | 1.575 | KZ-L2.0-bs | 裏のり | KZ-L2.0-bs-P-0-2 | 0.15 | 0.5 | 2 |  | 2.639 |  |  | 4 | 63 | 23 | 10 | 33 | 0.298 | 0.206 | 0.028 | 0.005 | 59.6 | 2.67 | [6 empty] | 9.1636e-07 | 2.5e-07
2012-03-07 | 近畿地方整備局 | 淀川 | 木津川下流 | 左岸 | 1.575 | KZ-L2.0-bs | 裏のり | KZ-L2.0-bs-T-1 | 0.6 | 1.24 |  | 1.786 | 2.663 | 0.755 | 0.24522 | 1 | 72.7 | 16.7 | 9.6 | 26.3 | 0.237 | 0.186 | 0.042 | 0.006 | 39.5 | 6.07 | [5 empty] | 1.08e-05 | 2.3446e-06 | 3.6e-07 |  | 1.3756e-07 | CU |  |  | 2.4 | 30.6
2012-03-07 | 近畿地方整備局 | 淀川 | 木津川下流 | 左岸 | 1.575 | KZ-L2.0-bs | 裏のり | KZ-L2.0-bs-P-2 | 2 | 2.5 | 2 |  | 2.669 |  |  | 1.1 | 54.7 | 30.8 | 13.4 | 44.2 | 0.118 | 0.088 | 0.018 | 0.001 | 118 | 13.32 | [6 empty] | 3.292e-07 | 1e-08
2012-03-07 | 近畿地方整備局 | 淀川 | 木津川下流 | 左岸 | 1.575 | KZ-L2.0-bs | 裏のり | KZ-L2.0-bs-P-3 | 3 | 3.5 | 3 |  | 2.67 |  |  | 0 | 35.4 | 41.9 | 22.7 | 64.6 | 0.065 | 0.045 | 0.003 |  |  |  | 40 | 23.7 | 16.3 |  |  |  | 5.1819e-09
2012-03-07 | 近畿地方整備局 | 淀川 | 木津川下流 | 左岸 | 1.575 | KZ-L2.0-bs | 裏のり | KZ-L2.0-bs-P-4 | 4 | 4.5 | 3 |  | 2.672 |  |  | 0.5 | 40.4 | 44.8 | 14.3 | 59.1 | 0.076 | 0.062 | 0.012 | 0.002 | 38 | 5.4 | 40.5 | 26.8 | 13.7 |  |  |  | 1.2867e-07 | 4e-08
2012-03-07 | 近畿地方整備局 | 淀川 | 木津川下流 | 左岸 | 1.575 | KZ-L2.0-bs | 裏のり | KZ-L2.0-bs-P-5 | 5 | 5.5 | 3 |  | 2.652 |  |  | 0 | 32.3 | 50.9 | 16.8 | 67.7 | 0.066 | 0.053 | 0.008 | 0.001 | 66 | 4.22 | 46.9 | 28.2 | 18.7 |  |  |  | 5.0287e-08 | 1e-08
2012-03-07 | 近畿地方整備局 | 淀川 | 木津川下流 | 左岸 | 1.575 | KZ-L2.0-bs | 裏のり | KZ-L2.0-bs-P-7 | 7 | 7.5 | 3 |  | 2.699 |  |  | 0 | 17.1 | 51.7 | 31.2 | 82.9 | 0.039 | 0.024 | 0.002 |  |  |  | 48.1 | 24.9 | 23.2 |  |  |  | 2.0253e-09
2012-03-07 | 近畿地方整備局 | 淀川 | 木津川下流 | 左岸 | 1.575 | 2.0k No.12 | 天端 | 2.0k No.12-P-1 | 1 | 1.5 |  |  | 2.643 |  |  | 5.4 | 75.6 | 12.2 | 6.8 | 19 |  |  | 0.084 | [9 empty] | 1.1683e-05
2012-03-07 | 近畿地方整備局 | 淀川 | 木津川下流 | 左岸 | 1.575 | 2.0k No.12 | 天端 | 2.0k No.12-P-2 | 2 | 2.5 |  |  | 2.647 |  |  | 2.6 | 63.6 | 21 | 12.8 | 33.8 |  |  | 0.016 | [9 empty] | 2.5058e-07
2012-03-07 | 近畿地方整備局 | 淀川 | 木津川下流 | 左岸 | 1.575 | 2.0k No.12 | 天端 | 2.0k No.12-P-3 | 3 | 3.5 |  |  | 2.659 |  |  | 0.5 | 44.4 | 35 | 20.1 | 55.1 |  |  | 0.005 |  |  |  | 40.1 | 22.8 | 17.3 |  |  |  | 1.6924e-08
2012-03-07 | 近畿地方整備局 | 淀川 | 木津川下流 | 左岸 | 1.575 | 2.0k No.12 | 天端 | 2.0k No.12-P-4 | 4 | 4.5 |  |  | 2.673 |  |  | 0.4 | 21.2 | 53.5 | 24.9 | 78.4 |  |  | 0.003 |  |  |  | 38.3 | 24.2 | 14.1 |  |  |  | 5.1819e-09
2012-03-07 | 近畿地方整備局 | 淀川 | 木津川下流 | 左岸 | 1.575 | 2.0k No.12 | 天端 | 2.0k No.12-P-5 | 5 | 5.5 |  |  | 2.651 |  |  | 1.3 | 51.8 | 33.3 | 13.6 | 46.9 |  |  | 0.011 |  |  |  | 39.9 | 22.3 | 17.6 |  |  |  | 1.0517e-07
2012-03-07 | 近畿地方整備局 | 淀川 | 木津川下流 | 左岸 | 1.575 | 2.0k No.12 | 天端 | 2.0k No.12-P-7 | 7 | 7.5 |  |  | 2.659 |  |  | 0.1 | 24 | 55.3 | 20.6 | 75.9 |  |  | 0.005 |  |  |  | 44.7 | 25.4 | 19.3 |  |  |  | 1.6924e-08
2012-03-07 | 近畿地方整備局 | 淀川 | 木津川下流 | 左岸 | 1.575 | KZ-L2.0-ws | 表のり | KZ-L2.0-ws-P-0-2 | 0.2 | 0.5 | 3 |  | 2.664 |  |  | 2.1 | 38.9 | 36.2 | 22.8 | 59 | 0.078 | 0.054 | 0.003 |  |  |  | 45.8 | 22.9 | 22.9 |  |  |  | 5.1819e-09
2012-03-07 | 近畿地方整備局 | 淀川 | 木津川下流 | 左岸 | 1.575 | KZ-L2.0-ws | 表のり | KZ-L2.0-ws-P-1 | 1 | 1.5 | 2 |  | 2.675 |  |  | 0.3 | 63.5 | 25.2 | 11 | 36.2 | 0.156 | 0.119 | 0.023 | 0.004 | 39 | 4.93 | [6 empty] | 5.8093e-07 | 1.6e-07
2012-03-07 | 近畿地方整備局 | 淀川 | 木津川下流 | 左岸 | 1.575 | KZ-L2.0-ws | 表のり | KZ-L2.0-ws-P-2 | 2 | 2.5 | 4 |  | 2.692 |  |  | 0.4 | 14 | 56.3 | 29.3 | 85.6 | 0.034 | 0.022 | 0.002 |  |  |  | 48.8 | 23 | 25.8 |  |  |  | 2.0253e-09
2012-03-07 | 近畿地方整備局 | 淀川 | 木津川下流 | 左岸 | 1.575 | KZ-L2.0-ws | 表のり | KZ-L2.0-ws-T-1,2 | 2.8 | 4 |  | 1.813 | 2.672 | 0.969 | 0.46209 | 0.1 | 18.1 | 56.2 | 25.6 | 81.8 | 0.034 | 0.023 | 0.003 |  |  |  | 48.8 | 24.2 | 24.6 |  |  |  | 5.1819e-09 |  |  |  | UU | [8 empty] | 56.8 | 2.2
2012-03-07 | 近畿地方整備局 | 淀川 | 木津川下流 | 左岸 | 1.575 | KZ-L2.0-ws | 表のり | KZ-L2.0-ws-T-3 | 4.7 | 5.45 |  | 1.714 | 2.655 | 1.064 | 0.5836 | 0 | 46.3 | 41.9 | 11.8 | 53.7 | 0.089 | 0.069 | 0.019 | 0.003 | 29.6667 | 5.78 | 41 | 26.4 | 14.6 |  |  | 3.36e-07 | 3.7314e-07 | 9e-08 |  | 4.2536e-08 | UU | [8 empty] | 62.6 | 10.8
2012-03-07 | 近畿地方整備局 | 淀川 | 木津川下流 | 左岸 | 1.575 | KZ-L2.0-ws | 表のり | KZ-L2.0-ws-P-7 | 7 | 7.5 | 4 |  | 2.672 |  |  | 0.6 | 41.7 | 47.2 | 10.5 | 57.7 | 0.078 | 0.066 | 0.021 | 0.004 | 19.5 | 4.5 | 41.5 | 27.4 | 14.1 |  |  |  | 4.7052e-07 | 1.6e-07
2012-03-07 | 近畿地方整備局 | 淀川 | 木津川下流 | 左岸 | 1.575 | KZ-L2.0-ws | 表のり | KZ-L2.0-ws-T-4 | 9.7 | 10.5 |  | 1.727 | 2.67 | 1.274 | 0.90932 | 0 | 0.6 | 54.6 | 44.8 | 99.4 | 0.01 | 0.006 |  |  |  |  | 57 | 29.6 | 27.4 | [7 empty] | UU | [8 empty] | 50.6 | 0.2
2012-03-07 | 近畿地方整備局 | 淀川 | 木津川下流 | 左岸 | 1.575 | KZ-L2.0-ws | 表のり | KZ-L2.0-ws-P-13 | 13 | 13.5 | 36 |  | 2.638 |  |  | 3.9 | 86.6 | 9.5 | 0 | 9.5 | 0.612 | 0.49 | 0.21 | 0.083 | 7.3735 | 1.78 | [6 empty] | 9.763e-05 | 6.889e-05
2012-03-07 | 近畿地方整備局 | 淀川 | 木津川下流 | 左岸 | 1.575 | KZ-L2.2+130-bs | 裏のり | KZ-L2.2+130-bs-P-0 | 0 | 0.5 | 3 |  | 2.676 |  |  | 33.9 | 47.3 | 11.4 | 7.4 | 18.8 | 1.38 | 0.755 | 0.085 | 0.014 | 98.5714 | 2.62 | [6 empty] | 1.2008e-05 | 1.96e-06
2012-03-07 | 近畿地方整備局 | 淀川 | 木津川下流 | 左岸 | 1.575 | KZ-L2.2+130-bs | 裏のり | KZ-L2.2+130-bs-P-1 | 1 | 1.5 | 5 |  | 2.664 |  |  | 47.2 | 37.3 | 7.6 | 7.9 | 15.5 | 3.43 | 1.59 | 0.18 | 0.013 | 263.8462 | 3.74 | [6 empty] | 6.8307e-05 | 1.69e-06
2012-03-07 | 近畿地方整備局 | 淀川 | 木津川下流 | 左岸 | 1.575 | KZ-L2.2+130-bs | 裏のり | KZ-L2.2+130-bs-T-1 | 1.8 | 2.5 |  | 1.792 | 2.64 | 0.647 | 0.16444 | 17 | 66.5 | 8.1 | 8.4 | 16.5 | 0.653 | 0.456 | 0.11 | 0.02 | 32.65 | 3.09 | [5 empty] | 1.92e-05 | 2.1823e-05 | 4e-06 |  | 1.8742e-06 | CU |  |  | 1.2 | 24.9
2012-03-07 | 近畿地方整備局 | 淀川 | 木津川下流 | 左岸 | 1.575 | KZ-L2.2+130-bs | 裏のり | KZ-L2.2+130-bs-P-3 | 3.5 | 4 | 4 |  | 2.655 |  |  | 0.9 | 33.7 | 46.2 | 19.2 | 65.4 | 0.066 | 0.049 | 0.006 |  |  |  | 32.7 | 23.9 | 8.8 |  |  |  | 2.5821e-08
2012-03-07 | 近畿地方整備局 | 淀川 | 木津川下流 | 左岸 | 1.575 | KZ-L2.2+130-bs | 裏のり | KZ-L2.2+130-bs-P-4 | 4 | 4.5 | 4 |  | 2.662 |  |  | 1.3 | 51.3 | 33.2 | 14.2 | 47.4 | 0.109 | 0.082 | 0.013 | 0.002 | 54.5 | 6.55 | [6 empty] | 1.5488e-07 | 4e-08
2012-03-07 | 近畿地方整備局 | 淀川 | 木津川下流 | 左岸 | 1.575 | KZ-L2.2+130-bs | 裏のり | KZ-L2.2+130-bs-P-5-1 | 5 | 5.35 | 6 |  | 2.652 |  |  | 0.9 | 19.6 | 51.8 | 27.7 | 79.5 | 0.035 | 0.023 | 0.002 |  |  |  | 38.1 | 22.5 | 15.6 |  |  |  | 2.0253e-09
2012-03-07 | 近畿地方整備局 | 淀川 | 木津川下流 | 左岸 | 1.575 | KZ-L2.2+130-bs | 裏のり | KZ-L2.2+130-bs-P-8 | 8 | 8.5 | 3 |  | 2.666 |  |  | 0 | 6.8 | 61.1 | 32.1 | 93.2 | 0.02 | 0.013 | 0.001 |  |  |  | 52.3 | 25.3 | 27 |  |  |  | 4.0644e-10
2012-03-07 | 近畿地方整備局 | 淀川 | 木津川下流 | 左岸 | 1.575 | KZ-L2.2+130-bs | 裏のり | KZ-L2.2+130-bs-P-12-2 | 12.25 | 12.5 | 9 |  | 2.624 |  |  | 0 | 52.9 | 33.5 | 13.6 | 47.1 | 0.095 | 0.079 | 0.02 | [9 empty] | 4.2023e-07
2012-03-07 | 近畿地方整備局 | 淀川 | 木津川下流 | 左岸 | 1.575 | KZ-L2.2+130-bs | 裏のり | KZ-L2.2+130-bs-P-13-2 | 13.3 | 13.5 | 42 |  | 2.651 |  |  | 21.5 | 69.5 | 9 | 0 | 9 | 0.678 | 0.487 | 0.17 | 0.085 | 7.9765 | 1.18 | [6 empty] | 5.9834e-05 | 7.225e-05
2012-03-07 | 近畿地方整備局 | 淀川 | 木津川下流 | 左岸 | 1.575 | KZ-L2.2+130-bs | 裏のり | KZ-L2.2+130-bs-P-16 | 16 | 16.5 | 5 |  | 2.603 |  |  | 0 | 18.3 | 49.6 | 32.1 | 81.7 | 0.025 | 0.015 | 0.001 |  |  |  | 57.9 | 29.2 | 28.7 |  |  |  | 4.0644e-10
2012-03-07 | 近畿地方整備局 | 淀川 | 木津川下流 | 左岸 | 1.575 | KZ-L2.2+130-lc | 天端 | KZ-L2.2+130-lc-C-0-2 | 0.35 | 0.8 |  |  | 2.611 |  |  | 59.3 | 28.9 | 8.2 | 3.6 | 11.8 | 5.51 | 3.42 | 0.28 | 0.054 | 102.037 | 2.13 | [6 empty] | 0.00019014 | 2.916e-05
2012-03-07 | 近畿地方整備局 | 淀川 | 木津川下流 | 左岸 | 1.575 | KZ-L2.2+130-lc | 天端 | KZ-L2.2+130-lc-P-1 | 1 | 1.5 | 3 |  | 2.646 |  |  | 2.9 | 72 | 15.4 | 9.7 | 25.1 | 0.303 | 0.246 | 0.044 | 0.006 | 50.5 | 6.66 | [6 empty] | 2.6114e-06 | 3.6e-07
2012-03-07 | 近畿地方整備局 | 淀川 | 木津川下流 | 左岸 | 1.575 | KZ-L2.2+130-lc | 天端 | KZ-L2.2+130-lc-P-2-2 | 2.1 | 2.5 | 2 |  | 2.66 |  |  | 0.3 | 50.8 | 36.4 | 12.5 | 48.9 | 0.105 | 0.078 | 0.015 | 0.003 | 35 | 3.65 | 37.4 | 23.6 | 13.8 |  |  |  | 2.1578e-07 | 9e-08
2012-03-07 | 近畿地方整備局 | 淀川 | 木津川下流 | 左岸 | 1.575 | KZ-L2.2+130-lc | 天端 | KZ-L2.2+130-lc-P-3 | 3 | 3.5 | 3 |  | 2.678 |  |  | 0.2 | 58.8 | 30.3 | 10.7 | 41 | 0.12 | 0.095 | 0.024 | 0.004 | 30 | 5.12 | [6 empty] | 6.4113e-07 | 1.6e-07
2012-03-07 | 近畿地方整備局 | 淀川 | 木津川下流 | 左岸 | 1.575 | KZ-L2.2+130-lc | 天端 | KZ-L2.2+130-lc-P-4 | 4 | 4.5 | 4 |  | 2.678 |  |  | 0 | 75.6 | 15.9 | 8.5 | 24.4 | 0.136 | 0.121 | 0.06 | 0.012 | 11.3333 | 5.04 | [6 empty] | 5.3577e-06 | 1.44e-06
2012-03-07 | 近畿地方整備局 | 淀川 | 木津川下流 | 左岸 | 1.575 | KZ-L2.2+130-lc | 天端 | KZ-L2.2+130-lc-P-5 | 5 | 5.5 | 5 |  | 2.669 |  |  | 0.6 | 63.2 | 24.3 | 11.9 | 36.2 | 0.128 | 0.11 | 0.023 | 0.002 | 64 | 9.94 | [6 empty] | 5.8093e-07 | 4e-08
2012-03-07 | 近畿地方整備局 | 淀川 | 木津川下流 | 左岸 | 1.575 | KZ-L2.2+130-lc | 天端 | KZ-L2.2+130-lc-P-6-2 | 6.25 | 6.5 | 5 |  | 2.659 |  |  | 0.9 | 23.3 | 47.8 | 28 | 75.8 | 0.042 | 0.027 | 0.002 |  |  |  | 38.8 | 21.3 | 17.5 |  |  |  | 2.0253e-09
2012-03-07 | 近畿地方整備局 | 淀川 | 木津川下流 | 左岸 | 1.575 | KZ-L2.2+130-lc | 天端 | KZ-L2.2+130-lc-P-8 | 8 | 8.5 | 5 |  | 2.649 |  |  | 0.8 | 67.8 | 20.6 | 10.8 | 31.4 | 0.294 | 0.241 | 0.028 | 0.004 | 73.5 | 3.9 | [6 empty] | 9.1636e-07 | 1.6e-07
2012-03-07 | 近畿地方整備局 | 淀川 | 木津川下流 | 左岸 | 1.575 | KZ-L2.2+130-lc | 天端 | KZ-L2.2+130-lc-P-11 | 11 | 11.5 | 6 |  | 2.673 |  |  | 0 | 32.4 | 46.5 | 21.1 | 67.6 | 0.059 | 0.043 | 0.004 |  |  |  | 35.5 | 25.3 | 10.2 |  |  |  | 1.0092e-08
2012-03-07 | 近畿地方整備局 | 淀川 | 木津川下流 | 左岸 | 1.575 | KZ-L2.2+130-lc | 天端 | KZ-L2.2+130-lc-P-13 | 13 | 13.5 | 13 |  | 2.629 |  |  | 0 | 55.8 | 31.1 | 13.1 | 44.2 | 0.099 | 0.085 | 0.016 | 0.002 | 49.5 | 8.05 | [6 empty] | 2.5058e-07 | 4e-08
2012-03-07 | 近畿地方整備局 | 淀川 | 木津川下流 | 左岸 | 1.575 | KZ-L2.2+130-lc | 天端 | KZ-L2.2+130-lc-P-15 | 15 | 15.5 | 7 |  | 2.657 |  |  | 0 | 38.2 | 43.9 | 17.9 | 61.8 | 0.073 | 0.059 | 0.007 | 0.001 | 73 | 4.56 | 39.9 | 26.9 | 13 |  |  |  | 3.6906e-08 | 1e-08
2012-03-07 | 近畿地方整備局 | 淀川 | 木津川下流 | 左岸 | 1.575 | KZ-L2.2+130-lc | 天端 | KZ-L2.2+130-lc-P-17 | 17 | 17.5 | 39 |  | 2.639 |  |  | 2.9 | 84.9 | 6.6 | 5.6 | 12.2 | 0.507 | 0.408 | 0.16 | 0.047 | 10.7872 | 2.83 | [6 empty] | 5.1993e-05 | 2.209e-05
2012-03-07 | 近畿地方整備局 | 淀川 | 木津川下流 | 左岸 | 1.575 | KZ-L2.2+130-lc | 天端 | KZ-L2.2+130-lc-P-20 | 20 | 20.5 | 7 |  | 2.512 |  |  | 0 | 4.2 | 50 | 45.8 | 95.8 | 0.009 | 0.006 | 0.002 |  |  |  | 100 | 49.8 | 50.2 |  |  |  | 2.0253e-09
2012-03-07 | 近畿地方整備局 | 淀川 | 木津川下流 | 左岸 | 1.575 | KZ-L2.2+130-ws | 表のり | KZ-L2.2+130-ws-P-0 | 0 | 0.5 | 2 |  | 2.643 |  |  | 42.3 | 45.8 | 7.2 | 4.7 | 11.9 | 2.22 | 1.14 | 0.21 | 0.051 | 43.5294 | 1.29 | [6 empty] | 9.763e-05 | 2.601e-05
2012-03-07 | 近畿地方整備局 | 淀川 | 木津川下流 | 左岸 | 1.575 | KZ-L2.2+130-ws | 表のり | KZ-L2.2+130-ws-P-1-1 | 1 | 1.35 | 3 |  | 2.638 |  |  | 35.4 | 49.1 | 8.4 | 7.1 | 15.5 | 1.49 | 0.815 | 0.16 | 0.016 | 93.125 | 4.54 | [6 empty] | 5.1993e-05 | 2.56e-06
2012-03-07 | 近畿地方整備局 | 淀川 | 木津川下流 | 左岸 | 1.575 | KZ-L2.2+130-ws | 表のり | KZ-L2.2+130-ws-T-1 | 1.6 | 2.24 |  | 1.54 | 2.639 | 0.977 | 0.47171 | 6.8 | 76.3 | 11 | 5.9 | 16.9 | 0.448 | 0.36 | 0.1 | 0.023 | 19.4783 | 4.13 | [5 empty] | 1.6e-05 | 1.7498e-05 | 5.29e-06 |  | 9.7678e-06 | CU |  |  | 11.9 | 27.4
2012-03-07 | 近畿地方整備局 | 淀川 | 木津川下流 | 左岸 | 1.575 | KZ-L2.2+130-ws | 表のり | KZ-L2.2+130-ws-P-4 | 4 | 4.5 | 4 |  | 2.682 |  |  | 0 | 83.1 | 11.2 | 5.7 | 16.9 | 0.147 | 0.131 | 0.085 | 0.027 | 5.4444 | 2.9 | [6 empty] | 1.2008e-05 | 7.29e-06
2012-03-07 | 近畿地方整備局 | 淀川 | 木津川下流 | 左岸 | 1.575 | KZ-L2.2+130-ws | 表のり | KZ-L2.2+130-ws-T-2,3 | 4.6 | 5.64 |  | 1.626 | 2.683 | 1.172 | 0.74118 | 0 | 71.7 | 21.4 | 6.9 | 28.3 | 0.129 | 0.113 | 0.059 | 0.02 | 6.45 | 2.32 | [5 empty] | 7.02e-07 | 5.153e-06 | 4e-06 |  | 4.1596e-06 | CU |  |  | 28.2 | 27.5
2012-03-07 | 近畿地方整備局 | 淀川 | 木津川下流 | 左岸 | 1.575 | KZ-L2.2+130-ws | 表のり | KZ-L2.2+130-ws-P-6-1 | 6 | 6.35 | 9 |  | 2.671 |  |  | 0.2 | 27.6 | 49.1 | 23.1 | 72.2 | 0.045 | 0.029 | 0.004 |  |  |  | 36.4 | 22.9 | 13.5 |  |  |  | 1.0092e-08
2012-03-07 | 近畿地方整備局 | 淀川 | 木津川下流 | 左岸 | 1.575 | KZ-L2.2+130-ws | 表のり | KZ-L2.2+130-ws-S-1 | 6.8 | 7.55 |  | 1.737 | 2.647 | 0.964 | 0.45613 | 0 | 69.7 | 20.4 | 9.9 | 30.3 | 0.192 | 0.145 | 0.04 | 0.005 | 38.4 | 5.49 | [5 empty] | 2.8e-06 | 2.094e-06 | 2.5e-07 |  | 1.4795e-07 | CU |  |  | 43.2 | 32.6
2012-03-07 | 近畿地方整備局 | 淀川 | 木津川下流 | 左岸 | 1.575 | KZ-L2.2+130-ws | 表のり | KZ-L2.2+130-ws-T-4 | 9.1 | 9.73 |  | 1.846 | 2.69 | 0.966 | 0.45851 | 0 | 8.2 | 66.7 | 25.1 | 91.8 | 0.039 | 0.028 | 0.002 |  |  |  | 37.6 | 22.1 | 15.5 |  |  |  | 2.0253e-09 |  |  |  | UU | [8 empty] | 62.7 | 1.3
2012-03-07 | 近畿地方整備局 | 淀川 | 木津川下流 | 左岸 | 1.575 | KZ-L2.2+130-ws | 表のり | KZ-L2.2+130-ws-P-11 | 11 | 11.5 | 11 |  | 2.656 |  |  | 0 | 65.6 | 25.9 | 8.5 | 34.4 | 0.122 | 0.109 | 0.038 | 0.01 | 12.2 | 3.6 | [6 empty] | 1.8593e-06 | 1e-06
2012-03-07 | 近畿地方整備局 | 淀川 | 木津川下流 | 左岸 | 1.575 | KZ-L2.2+130-ws | 表のり | KZ-L2.2+130-ws-P-13 | 13 | 13.5 | 4 |  | 2.513 |  |  | 0 | 1.8 | 36.2 | 62 | 98.2 | 0.004 | 0.003 |  |  |  |  | 77.3 | 32.8 | 44.5
2012-03-07 | 近畿地方整備局 | 淀川 | 木津川下流 | 左岸 | 1.575 | KZ-L2.2+130-ws | 表のり | KZ-L2.2+130-ws-P-18 | 18 | 18.5 | 5 |  | 2.552 |  |  | 0.5 | 4 | 53.4 | 42.1 | 95.5 | 0.011 | 0.007 | 0.001 |  |  |  | 89.9 | 43.9 | 46 |  |  |  | 4.0644e-10
2012-03-07 | 近畿地方整備局 | 淀川 | 木津川下流 | 左岸 | 1.575 | KZ-L2.2+130-ws | 表のり | KZ-L2.2+130-ws-P-20 | 20 | 20.5 | 37 |  | 2.627 |  |  | 21.3 | 71.2 | 7.5 | 0 | 7.5 | 1.07 | 0.821 | 0.26 | 0.113 | 9.469 | 1.6 | [6 empty] | 0.00016014 | 0.00012769
2012-03-07 | 近畿地方整備局 | 淀川 | 木津川下流 | 左岸 | 2.6 | KZ-L2.6-bs | 裏のり | KZ-L2.6-bs-P-0 | 0 | 0.5 | 3 |  | 2.642 |  |  | 25.4 | 60.6 | 9.4 | 4.6 | 14 | 0.919 | 0.617 | 0.15 | 0.034 | 27.0294 | 2.63 | [6 empty] | 4.4772e-05 | 1.156e-05
2012-03-07 | 近畿地方整備局 | 淀川 | 木津川下流 | 左岸 | 2.6 | KZ-L2.6-bs | 裏のり | KZ-L2.6-bs-T-1 | 1 | 1.6 |  | 1.62 | 2.628 | 0.68 | 0.18716 | 32.1 | 65.9 | 2 | 0 | 2 | 1.54 | 1.12 | 0.46 | 0.296 | 5.2027 | 0.9 | [5 empty] | 4.1e-05 | 0.00060063 | 0.00087616 |  | 0.00091774 | CU |  |  | 0 | 30.4
2012-03-07 | 近畿地方整備局 | 淀川 | 木津川下流 | 左岸 | 2.6 | KZ-L2.6-bs | 裏のり | KZ-L2.6-bs-T-2 | 2 | 2.4 |  | 1.717 | 2.679 | 1.019 | 0.52407 | 0.3 | 45.4 | 38.9 | 15.4 | 54.3 | 0.088 | 0.066 | 0.011 | 0.001 | 88 | 5.35 | 41 | 23.2 | 17.8 |  |  | 6.88e-08 | 1.0517e-07 | 1e-08 |  | 1.9605e-09 | UU | [8 empty] | 36.2 | 14.9
2012-03-07 | 近畿地方整備局 | 淀川 | 木津川下流 | 左岸 | 2.6 | KZ-L2.6-bs | 裏のり | KZ-L2.6-bs-P-3 | 3 | 3.5 | 2 |  | 2.668 |  |  | 3 | 65.3 | 24.3 | 7.4 | 31.7 | 0.196 | 0.145 | 0.04 | 0.011 | 17.8182 | 2.25 | [6 empty] | 2.094e-06 | 1.21e-06
2012-03-07 | 近畿地方整備局 | 淀川 | 木津川下流 | 左岸 | 2.6 | KZ-L2.6-bs | 裏のり | KZ-L2.6-bs-P-4 | 4 | 4.5 | 3 |  | 2.642 |  |  | 0.1 | 44.2 | 40.1 | 15.6 | 55.7 | 0.084 | 0.061 | 0.01 |  |  |  | 41 | 24.6 | 16.4 |  |  |  | 8.4333e-08
2012-03-07 | 近畿地方整備局 | 淀川 | 木津川下流 | 左岸 | 2.6 | KZ-L2.6-bs | 裏のり | KZ-L2.6-bs-P-5-2 | 5.2 | 5.5 | 4 |  | 2.649 |  |  | 0.9 | 48.5 | 43 | 7.6 | 50.6 | 0.089 | 0.074 | 0.036 | 0.014 | 6.3571 | 2.11 | [6 empty] | 1.6404e-06 | 1.96e-06
2012-03-07 | 近畿地方整備局 | 淀川 | 木津川下流 | 左岸 | 2.6 | KZ-L2.6-bs | 裏のり | KZ-L2.6-bs-P-7-1 | 7 | 7.35 | 5 |  | 2.678 |  |  | 0 | 20.6 | 55 | 24.4 | 79.4 | 0.038 | 0.027 | 0.003 |  |  |  | 43.7 | 24.7 | 19 |  |  |  | 5.1819e-09
2012-03-07 | 近畿地方整備局 | 淀川 | 木津川下流 | 左岸 | 2.6 | KZ-L2.6-bs | 裏のり | KZ-L2.6-bs-P-11 | 11 | 11.5 | 3 |  | 2.595 |  |  | 0 | 1.4 | 29.6 | 69 | 98.6 | 0.003 | 0.002 |  |  |  |  | 76.4 | 33.6 | 42.8
2012-03-07 | 近畿地方整備局 | 淀川 | 木津川下流 | 左岸 | 2.6 | 2.6k No.19 | 天端 | 2.6k No.19-P-1 | 2.15 | 2.45 |  |  | 2.67 |  |  | 12.4 | 82.7 | 4.9 | 0 | 4.9 |  |  | 0.351 | [9 empty] | 0.00032098
2012-03-07 | 近畿地方整備局 | 淀川 | 木津川下流 | 左岸 | 2.6 | 2.6k No.19 | 天端 | 2.6k No.19-P-2 | 3.15 | 3.45 |  |  | 2.653 |  |  | 28.9 | 67.9 | 3.2 | 0 | 3.2 |  |  | 0.487 | [9 empty] | 0.0006855
2012-03-07 | 近畿地方整備局 | 淀川 | 木津川下流 | 左岸 | 2.6 | 2.6k No.19 | 天端 | 2.6k No.19-P-3 | 4.15 | 4.45 |  |  | 2.682 |  |  | 0.1 | 13 | 65.4 | 21.5 | 86.9 |  |  | 0.005 |  |  |  | 45.8 | 26.6 | 19.2 |  |  |  | 1.6924e-08
2012-03-07 | 近畿地方整備局 | 淀川 | 木津川下流 | 左岸 | 2.6 | 2.6k No.19 | 天端 | 2.6k No.19-P-4-2 | 5.3 | 5.45 |  |  | 2.686 |  |  | 0 | 25.5 | 50.3 | 24.2 | 74.5 |  |  | 0.004 |  |  |  | 45.3 | 26.3 | 19 |  |  |  | 1.0092e-08
2012-03-07 | 近畿地方整備局 | 淀川 | 木津川下流 | 左岸 | 2.6 | 2.6k No.19 | 天端 | 2.6k No.19-P-5 | 6.15 | 6.45 |  |  | 2.701 |  |  | 0.7 | 44.1 | 38.9 | 16.3 | 55.2 |  |  | 0.009 | [9 empty] | 6.6066e-08
2012-03-07 | 近畿地方整備局 | 淀川 | 木津川下流 | 左岸 | 2.6 | 2.6k No.19 | 天端 | 2.6k No.19-P-6 | 7.15 | 7.45 |  |  | 2.703 |  |  | 0 | 74 | 18.9 | 7.1 | 26 |  |  | 0.044 | [9 empty] | 2.6114e-06
2012-03-07 | 近畿地方整備局 | 淀川 | 木津川下流 | 左岸 | 2.6 | 2.6k No.19 | 天端 | 2.6k No.19-P-7 | 8.15 | 8.45 |  |  | 2.678 |  |  | 0 | 84.2 | 10.3 | 5.5 | 15.8 |  |  | 0.115 | [9 empty] | 2.419e-05
2012-03-07 | 近畿地方整備局 | 淀川 | 木津川下流 | 左岸 | 2.6 | 2.6k No.19 | 天端 | 2.6k No.19-P-8 | 9.15 | 9.45 |  |  | 2.697 |  |  | 0 | 82.9 | 11.4 | 5.7 | 17.1 |  |  | 0.095 | [9 empty] | 1.5538e-05
2012-03-07 | 近畿地方整備局 | 淀川 | 木津川下流 | 左岸 | 2.6 | 2.6k No.19 | 天端 | 2.6k No.19-P-9 | 10.15 | 10.45 |  |  | 2.703 |  |  | 0 | 4.9 | 64.8 | 30.3 | 95.1 |  |  | 0.001 |  |  |  | 56.2 | 28.2 | 28 |  |  |  | 4.0644e-10
2012-03-07 | 近畿地方整備局 | 淀川 | 木津川下流 | 左岸 | 2.6 | 2.6k No.19 | 天端 | 2.6k No.19-P-12-1 | 13.15 | 13.4 |  |  | 2.696 |  |  | 0 | 71.9 | 20.4 | 7.7 | 28.1 |  |  | 0.038 | [9 empty] | 1.8593e-06
2012-03-07 | 近畿地方整備局 | 淀川 | 木津川下流 | 左岸 | 2.6 | 2.6k No.19 | 天端 | 2.6k No.19-P-13 | 14.15 | 14.45 |  |  | 2.714 |  |  | 0 | 0.3 | 29 | 70.7 | 99.7 | [6 empty] | 82.1 | 38.5 | 43.6
2012-03-07 | 近畿地方整備局 | 淀川 | 木津川下流 | 左岸 | 2.6 | 2.6k No.19 | 天端 | 2.6k No.19-P-17 | 18.15 | 18.45 |  |  | 2.659 |  |  | 0 | 1.6 | 58 | 40.4 | 98.4 | [6 empty] | 53.6 | 31.2 | 22.4
2012-03-07 | 近畿地方整備局 | 淀川 | 木津川下流 | 左岸 | 2.6 | 2.6k No.19 | 天端 | 2.6k No.19-P-20 | 21.15 | 21.45 |  |  | 2.651 |  |  | 0 | 0.5 | 51.4 | 48.1 | 99.5 | [6 empty] | 63.2 | 29.8 | 33.4
2012-03-07 | 近畿地方整備局 | 淀川 | 木津川下流 | 左岸 | 2.6 | KZ-L2.6-ws | 表のり | KZ-L2.6-ws-P-0 | 0 | 0.5 | 2 |  | 2.686 |  |  | 6.6 | 75.2 | 13.6 | 4.6 | 18.2 | 0.463 | 0.331 | 0.084 | 0.029 | 15.9655 | 1.61 | [6 empty] | 1.1683e-05 | 8.41e-06
2012-03-07 | 近畿地方整備局 | 淀川 | 木津川下流 | 左岸 | 2.6 | KZ-L2.6-ws | 表のり | KZ-L2.6-ws-P-1-1 | 1 | 1.35 | 3 |  | 2.644 |  |  | 25.9 | 56.4 | 9 | 8.7 | 17.7 | 0.682 | 0.468 | 0.12 | 0.008 | 85.25 | 1.61 | [6 empty] | 2.6697e-05 | 6.4e-07
2012-03-07 | 近畿地方整備局 | 淀川 | 木津川下流 | 左岸 | 2.6 | KZ-L2.6-ws | 表のり | KZ-L2.6-ws-P-2 | 2 | 2.5 | 3 |  | 2.629 |  |  | 5 | 69.7 | 11.6 | 13.7 | 25.3 | 0.319 | 0.27 | 0.028 | 0.002 | 159.5 | 25.48 | [6 empty] | 9.1636e-07 | 4e-08
2012-03-07 | 近畿地方整備局 | 淀川 | 木津川下流 | 左岸 | 2.6 | KZ-L2.6-ws | 表のり | KZ-L2.6-ws-P-3-2 | 3.1 | 3.5 | 2 |  | 2.655 |  |  | 1.1 | 48.6 | 39.1 | 11.2 | 50.3 | 0.094 | 0.075 | 0.022 | 0.004 | 23.5 | 4.96 | 40.3 | 27.2 | 13.1 |  |  |  | 5.2407e-07 | 1.6e-07
2012-03-07 | 近畿地方整備局 | 淀川 | 木津川下流 | 左岸 | 2.6 | KZ-L2.6-ws | 表のり | KZ-L2.6-ws-P-4 | 4 | 4.5 | 5 |  | 2.668 |  |  | 0 | 76.7 | 17.5 | 5.8 | 23.3 | 0.14 | 0.121 | 0.068 | 0.039 | 3.5897 | 1.42 | [6 empty] | 7.1602e-06 | 1.521e-05
2012-03-07 | 近畿地方整備局 | 淀川 | 木津川下流 | 左岸 | 2.6 | KZ-L2.6-ws | 表のり | KZ-L2.6-ws-T-1 | 4.5 | 4.85 |  | 1.827 | 2.657 | 0.863 | 0.345 | 0 | 26.5 | 50.4 | 23.1 | 73.5 | 0.051 | 0.036 | 0.003 |  |  |  | 44.7 | 24.8 | 19.9 |  |  |  | 5.1819e-09 |  |  |  | UU | [8 empty] | 36.8 | 12.5
2012-03-07 | 近畿地方整備局 | 淀川 | 木津川下流 | 左岸 | 2.6 | KZ-L2.6-ws | 表のり | KZ-L2.6-ws-T-3 | 5.4 | 5.95 |  | 1.581 | 2.641 | 1.06 | 0.57816 | 0.1 | 59.6 | 25.4 | 14.9 | 40.3 | 0.129 | 0.099 | 0.014 | 0.002 | 64.5 | 9.09 | [5 empty] | 2.02e-08 | 1.839e-07 | 4e-08 |  | 1.7325e-08 | CU |  |  | 29.6 | 28.6
2012-03-07 | 近畿地方整備局 | 淀川 | 木津川下流 | 左岸 | 2.6 | KZ-L2.6-ws | 表のり | KZ-L2.6-ws-P-6-1 | 6 | 6.3 | 11 |  | 2.662 |  |  | 0.1 | 67.3 | 24.3 | 8.3 | 32.6 | 0.141 | 0.113 | 0.041 | 0.01 | 14.1 | 3.37 | [6 empty] | 2.2173e-06 | 1e-06
2012-03-07 | 近畿地方整備局 | 淀川 | 木津川下流 | 左岸 | 2.6 | KZ-L2.6-ws | 表のり | KZ-L2.6-ws-P-7 | 7 | 7.5 | 4 |  | 2.659 |  |  | 0 | 85.4 | 8.3 | 6.3 | 14.6 | 0.195 | 0.172 | 0.098 | 0.036 | 5.4167 | 2.24 | [6 empty] | 1.6698e-05 | 1.296e-05
2012-03-07 | 近畿地方整備局 | 淀川 | 木津川下流 | 左岸 | 2.6 | KZ-L2.6-ws | 表のり | KZ-L2.6-ws-P-8 | 8 | 8.5 | 3 |  | 2.661 |  |  | 0.1 | 63.7 | 29.4 | 6.8 | 36.2 | 0.107 | 0.091 | 0.054 | 0.024 | 4.4583 | 1.82 | [6 empty] | 4.1972e-06 | 5.76e-06
2012-03-07 | 近畿地方整備局 | 淀川 | 木津川下流 | 左岸 | 2.6 | KZ-L2.6-ws | 表のり | KZ-L2.6-ws-T-4 | 8.7 | 9.5 |  | 1.857 | 2.68 | 0.932 | 0.41903 | 0 | 3.9 | 53 | 43.1 | 96.1 | 0.014 | 0.008 |  |  |  |  | 41.5 | 24.1 | 17.4 | [7 empty] | UU | [8 empty] | 42.9 | 0.7
2012-03-07 | 近畿地方整備局 | 淀川 | 木津川下流 | 左岸 | 2.6 | KZ-L2.6-ws | 表のり | KZ-L2.6-ws-P-11-2 | 11.3 | 11.5 | 6 |  | 2.67 |  |  | 0 | 45.6 | 37 | 17.4 | 54.4 | 0.084 | 0.068 | 0.011 |  |  |  | 34.1 | 22.7 | 11.4 |  | 6.22e-06 |  | 1.0517e-07
2012-03-07 | 近畿地方整備局 | 淀川 | 木津川下流 | 左岸 | 2.6 | KZ-L2.6-ws | 表のり | KZ-L2.6-ws-P-12-1 | 12 | 12.1 | 4 |  | 2.624 |  |  | 0.2 | 80.4 | 12.7 | 6.7 | 19.4 | 0.197 | 0.171 | 0.079 | 0.016 | 12.3125 | 4.23 | [6 empty] | 1.0134e-05 | 2.56e-06
2012-03-07 | 近畿地方整備局 | 淀川 | 木津川下流 | 左岸 | 2.6 | KZ-L2.6-ws | 表のり | KZ-L2.6-ws-T-5 | 13 | 13.65 |  | 1.614 | 2.607 | 1.591 | 1.5543 | 0 | 0.5 | 31.4 | 68.1 | 99.5 | 0.003 | 0.002 |  |  |  |  | 76 | 34.9 | 41.1 | [7 empty] | UU | [8 empty] | 46.7 | 1.3
2012-03-07 | 近畿地方整備局 | 淀川 | 木津川下流 | 左岸 | 3.2 | KZ-L2.8-bs | 裏のり | KZ-L2.8-bs-P-0-2 | 0.1 | 0.55 | 0 |  | 2.643 |  |  | 2.3 | 72.1 | 19 | 6.6 | 25.6 | 0.401 | 0.28 | 0.053 | 0.014 | 28.6429 | 1.51 | [6 empty] | 4.0193e-06 | 1.96e-06
2012-03-07 | 近畿地方整備局 | 淀川 | 木津川下流 | 左岸 | 3.2 | KZ-L2.8-bs | 裏のり | KZ-L2.8-bs-P-1 | 1 | 1.5 | 2 |  | 2.648 |  |  | 30.7 | 64.8 | 4.5 | 0 | 4.5 | 1.38 | 0.944 | 0.33 | 0.186 | 7.4194 | 0.91 | [6 empty] | 0.00027823 | 0.00034596
2012-03-07 | 近畿地方整備局 | 淀川 | 木津川下流 | 左岸 | 3.2 | KZ-L2.8-bs | 裏のり | KZ-L2.8-bs-P-2 | 2 | 2.5 | 3 |  | 2.673 |  |  | 4.8 | 80.1 | 8.8 | 6.3 | 15.1 | 0.267 | 0.208 | 0.097 | 0.023 | 11.6087 | 2.63 | [6 empty] | 1.6306e-05 | 5.29e-06
2012-03-07 | 近畿地方整備局 | 淀川 | 木津川下流 | 左岸 | 3.2 | KZ-L2.8-bs | 裏のり | KZ-L2.8-bs-P-3 | 3 | 3.5 | 3 |  | 2.659 |  |  | 4.5 | 81.2 | 7.8 | 6.5 | 14.3 | 0.314 | 0.258 | 0.11 | 0.023 | 13.6522 | 3.48 | [6 empty] | 2.1823e-05 | 5.29e-06
2012-03-07 | 近畿地方整備局 | 淀川 | 木津川下流 | 左岸 | 3.2 | KZ-L2.8-bs | 裏のり | KZ-L2.8-bs-P-4 | 4 | 4.5 | 4 |  | 2.669 |  |  | 1.1 | 80.1 | 11.8 | 7 | 18.8 | 0.254 | 0.201 | 0.081 | 0.015 | 16.9333 | 3.74 | [6 empty] | 1.0739e-05 | 2.25e-06
2012-03-07 | 近畿地方整備局 | 淀川 | 木津川下流 | 左岸 | 3.2 | KZ-L2.8-bs | 裏のり | KZ-L2.8-bs-P-5 | 5 | 5.5 | 5 |  | 2.656 |  |  | 0.1 | 76.6 | 16.8 | 6.5 | 23.3 | 0.171 | 0.14 | 0.067 | 0.022 | 7.7727 | 2.12 | [6 empty] | 6.9186e-06 | 4.84e-06
2012-03-07 | 近畿地方整備局 | 淀川 | 木津川下流 | 左岸 | 3.2 | KZ-L2.8-bs | 裏のり | KZ-L2.8-bs-P-6-1 | 6 | 6.4 | 2 |  | 2.652 |  |  | 0 | 87.6 | 6.1 | 6.3 | 12.4 | 0.188 | 0.161 | 0.11 | 0.043 | 4.3721 | 1.88 | [6 empty] | 2.1823e-05 | 1.849e-05
2012-03-07 | 近畿地方整備局 | 淀川 | 木津川下流 | 左岸 | 3.2 | KZ-L2.8-bs | 裏のり | KZ-L2.8-bs-P-7 | 7 | 7.5 | 7 |  | 2.674 |  |  | 0 | 14.2 | 51.3 | 34.5 | 85.8 | 0.024 | 0.014 | 0.001 |  |  |  | 61.4 | 27.6 | 33.8 |  |  |  | 4.0644e-10
2012-03-07 | 近畿地方整備局 | 淀川 | 木津川下流 | 左岸 | 3.2 | KZ-L2.8-bs | 裏のり | KZ-L2.8-bs-P-10 | 10 | 10.5 | 26 |  | 2.647 |  |  | 20.5 | 73.9 | 5.6 | 0 | 5.6 | 0.874 | 0.593 | 0.21 | 0.131 | 6.6718 | 0.77 | [6 empty] | 9.763e-05 | 0.00017161
2012-03-07 | 近畿地方整備局 | 淀川 | 木津川下流 | 左岸 | 3.2 | KZ-L2.8-bs | 裏のり | KZ-L2.8-bs-P-12 | 12 | 12.5 | 6 |  | 2.649 |  |  | 0 | 1.9 | 44.7 | 53.4 | 98.1 | 0.007 | 0.004 |  |  |  |  | 64.5 | 28.6 | 35.9
2012-03-07 | 近畿地方整備局 | 淀川 | 木津川下流 | 左岸 | 3.2 | KZ-L2.8-bs | 裏のり | KZ-L2.8-bs-P-16-2 | 16.25 | 16.5 | 15 |  | 2.65 |  |  | 0.1 | 75.7 | 15.8 | 8.4 | 24.2 | 0.191 | 0.154 | 0.059 | 0.011 | 17.3636 | 3.97 | [6 empty] | 5.153e-06 | 1.21e-06
2012-03-07 | 近畿地方整備局 | 淀川 | 木津川下流 | 左岸 | 3.2 | KZ-L2.8-bs | 裏のり | KZ-L2.8-bs-P-18 | 18 | 18.5 | 33 |  | 2.628 |  |  | 17.5 | 76.1 | 6.4 | 0 | 6.4 | 1.04 | 0.8 | 0.36 | 0.183 | 5.6831 | 1.27 | [6 empty] | 0.00034037 | 0.00033489
2012-03-07 | 近畿地方整備局 | 淀川 | 木津川下流 | 左岸 | 3.2 | KZ-L2.8-ws | 表のり | KZ-L2.8-ws-P-0-2 | 0.1 | 0.5 | 2 |  | 2.65 |  |  | 22.6 | 51.6 | 15.4 | 10.4 | 25.8 | 0.626 | 0.412 | 0.041 | 0.004 | 156.5 | 6.32 | [6 empty] | 2.2173e-06 | 1.6e-07
2012-03-07 | 近畿地方整備局 | 淀川 | 木津川下流 | 左岸 | 3.2 | KZ-L2.8-ws | 表のり | KZ-L2.8-ws-P-1 | 1 | 1.5 | 7 |  | 2.64 |  |  | 37.1 | 46.6 | 10.2 | 6.1 | 16.3 | 1.5 | 0.79 | 0.16 | 0.019 | 78.9474 | 3.83 | [6 empty] | 5.1993e-05 | 3.61e-06
2012-03-07 | 近畿地方整備局 | 淀川 | 木津川下流 | 左岸 | 3.2 | KZ-L2.8-ws | 表のり | KZ-L2.8-ws-P-2 | 2 | 2.5 | 14 |  | 2.642 |  |  | 38.6 | 48.8 | 8.7 | 3.9 | 12.6 | 1.62 | 0.74 | 0.17 | 0.05 | 32.4 | 1.14 | [6 empty] | 5.9834e-05 | 2.5e-05
2012-03-07 | 近畿地方整備局 | 淀川 | 木津川下流 | 左岸 | 3.2 | KZ-L2.8-ws | 表のり | KZ-L2.8-ws-P-3 | 3 | 3.5 | 5 |  | 2.669 |  |  | 0.8 | 62.7 | 27 | 9.5 | 36.5 | 0.163 | 0.119 | 0.026 | 0.006 | 27.1667 | 3.11 | [6 empty] | 7.7178e-07 | 3.6e-07
2012-03-07 | 近畿地方整備局 | 淀川 | 木津川下流 | 左岸 | 3.2 | KZ-L2.8-ws | 表のり | KZ-L2.8-ws-T-2 | 4.2 | 4.9 |  | 1.576 | 2.656 | 0.923 | 0.40891 | 0.3 | 84.2 | 9.6 | 5.9 | 15.5 | 0.284 | 0.239 | 0.11 | 0.037 | 7.6757 | 2.27 | [5 empty] | 3.2e-05 | 2.1823e-05 | 1.369e-05 |  | 1.409e-05 | CU |  |  | 35.1 | 35.9
2012-03-07 | 近畿地方整備局 | 淀川 | 木津川下流 | 左岸 | 3.2 | KZ-L2.8-ws | 表のり | KZ-L2.8-ws-P-5 | 4.9 | 5.4 | 6 |  | 2.652 |  |  | 7.4 | 82 | 6.2 | 4.4 | 10.6 | 0.347 | 0.293 | 0.15 | 0.069 | 5.029 | 1.72 | [6 empty] | 4.4772e-05 | 4.761e-05
2012-03-07 | 近畿地方整備局 | 淀川 | 木津川下流 | 左岸 | 3.2 | KZ-L2.8-ws | 表のり | KZ-L2.8-ws-P-6 | 6 | 6.5 | 5 |  | 2.656 |  |  | 2.1 | 92.4 | 5.5 | 0 | 5.5 | 0.384 | 0.332 | 0.18 | 0.124 | 3.0968 | 1.12 | [6 empty] | 6.8307e-05 | 0.00015376
2012-03-07 | 近畿地方整備局 | 淀川 | 木津川下流 | 左岸 | 3.2 | KZ-L2.8-ws | 表のり | KZ-L2.8-ws-P-7-2 | 7.3 | 7.5 | 6 |  | 2.663 |  |  | 0 | 87.9 | 5.9 | 6.2 | 12.1 | 0.169 | 0.148 | 0.1 | 0.059 | 2.8644 | 1.38 | [6 empty] | 1.7498e-05 | 3.481e-05
2012-03-07 | 近畿地方整備局 | 淀川 | 木津川下流 | 左岸 | 3.2 | KZ-L2.8-ws | 表のり | KZ-L2.8-ws-P-8-2 | 8.25 | 8.5 | 6 |  | 2.646 |  |  | 0.1 | 13.6 | 59.2 | 27.1 | 86.3 | 0.03 | 0.02 | 0.002 |  |  |  | 53.1 | 25.9 | 27.2 |  |  |  | 2.0253e-09
2012-03-07 | 近畿地方整備局 | 淀川 | 木津川下流 | 左岸 | 3.2 | KZ-L2.8-ws | 表のり | KZ-L2.8-ws-P-9-2 | 9.15 | 9.5 | 14 |  | 2.682 |  |  | 0 | 64.7 | 23.2 | 12.1 | 35.3 | 0.117 | 0.102 | 0.028 | 0.002 | 58.5 | 15.7 | [6 empty] | 9.1636e-07 | 4e-08
2012-03-07 | 近畿地方整備局 | 淀川 | 木津川下流 | 左岸 | 3.2 | KZ-L2.8-ws | 表のり | KZ-L2.8-ws-S-2 | 10.65 | 11.65 |  | 1.944 | 2.65 | 0.6 | 0.135 | 15 | 80.4 | 4.6 | 0 | 4.6 | 0.974 | 0.779 | 0.3 | 0.173 | 5.6301 | 1.14 |  |  |  |  | 8.29e-05 | 1.31e-05 | 0.0002231 | 0.00029929 |  | 0.000197 | CU |  |  | 30.2 | 35.9
2012-03-07 | 近畿地方整備局 | 淀川 | 木津川下流 | 左岸 | 3.2 | KZ-L2.8-ws | 表のり | KZ-L2.8-ws-P-13 | 13 | 13.5 | 5 |  | 2.65 |  |  | 0.1 | 3 | 32.5 | 64.4 | 96.9 | 0.004 | 0.002 |  |  |  |  | 76.2 | 32.5 | 43.7
2012-03-07 | 近畿地方整備局 | 淀川 | 木津川下流 | 左岸 | 3.2 | KZ-L2.8-ws | 表のり | KZ-L2.8-ws-P-15-2 | 15.3 | 15.5 | 15 |  | 2.655 |  |  | 0 | 73.5 | 17.3 | 9.2 | 26.5 | 0.193 | 0.154 | 0.053 | 0.01 | 19.3 | 3.71 |  |  |  |  | 2.77e-05 |  | 4.0193e-06 | 1e-06
2012-03-07 | 近畿地方整備局 | 淀川 | 木津川下流 | 左岸 | 3.2 | KZ-L2.8-ws | 表のり | KZ-L2.8-ws-P-16 | 16 | 16.5 | 41 |  | 2.642 |  |  | 14 | 76.8 | 9.2 | 0 | 9.2 | 0.691 | 0.529 | 0.23 | 0.089 | 7.764 | 1.69 | [6 empty] | 0.00012054 | 7.921e-05
2012-03-07 | 近畿地方整備局 | 淀川 | 木津川下流 | 左岸 | 3.2 | KZ-L2.8-ws | 表のり | KZ-L2.8-ws-P-20 | 20 | 20.5 | 5 |  | 2.579 |  |  | 0 | 4.7 | 58.9 | 36.4 | 95.3 | 0.017 | 0.011 | 0.001 |  |  |  | 93.3 | 43.2 | 50.1 |  |  |  | 4.0644e-10
2012-03-07 | 近畿地方整備局 | 淀川 | 木津川下流 | 左岸 | 3.2 | KZ-L3.0-bs | 裏のり | KZ-L3.0-bs-T-1 | 0.2 | 0.75 | 3 | 1.572 | 2.636 | 0.738 | 0.23127 | 35.3 | 61.6 | 3.1 | 0 | 3.1 | 1.72 | 1.23 | 0.5 | 0.306 | 5.6209 | 0.93 | [5 empty] | 3.93e-05 | 0.00072864 | 0.00093636 |  | 0.0013472 | CU |  |  | 0.1 | 24.3
2012-03-07 | 近畿地方整備局 | 淀川 | 木津川下流 | 左岸 | 3.2 | KZ-L3.0-bs | 裏のり | KZ-L3.0-bs-P-1 | 1 | 1.5 | 4 |  | 2.659 |  |  | 2.2 | 77 | 14.9 | 5.9 | 20.8 | 0.243 | 0.196 | 0.071 | 0.025 | 9.72 | 2.22 | [6 empty] | 7.9134e-06 | 6.25e-06
2012-03-07 | 近畿地方整備局 | 淀川 | 木津川下流 | 左岸 | 3.2 | KZ-L3.0-bs | 裏のり | KZ-L3.0-bs-P-2 | 2 | 2.5 | 2 |  | 2.656 |  |  | 0.4 | 85.2 | 8.8 | 5.6 | 14.4 | 0.263 | 0.228 | 0.11 | 0.042 | 6.2619 | 2.01 | [6 empty] | 2.1823e-05 | 1.764e-05
2012-03-07 | 近畿地方整備局 | 淀川 | 木津川下流 | 左岸 | 3.2 | KZ-L3.0-bs | 裏のり | KZ-L3.0-bs-T-2 | 3 | 3.5 |  | 1.387 | 2.659 | 1.2 | 0.78545 | 0.6 | 93.3 | 6.1 | 0 | 6.1 | 0.257 | 0.229 | 0.15 | 0.112 | 2.2946 | 1.06 | [6 empty] | 4.4772e-05 | 0.00012544 |  | 0.00012826
2012-03-07 | 近畿地方整備局 | 淀川 | 木津川下流 | 左岸 | 3.2 | KZ-L3.0-bs | 裏のり | KZ-L3.0-bs-P-4 | 4 | 4.5 | 5 |  | 2.653 |  |  | 0.1 | 89.3 | 5.3 | 5.3 | 10.6 | 0.264 | 0.23 | 0.12 | 0.071 | 3.7183 | 1.34 | [6 empty] | 2.6697e-05 | 5.041e-05
2012-03-07 | 近畿地方整備局 | 淀川 | 木津川下流 | 左岸 | 3.2 | KZ-L3.0-bs | 裏のり | KZ-L3.0-bs-P-5 | 5 | 5.5 | 13 |  | 2.665 |  |  | 0.1 | 84.2 | 10 | 5.7 | 15.7 | 0.209 | 0.182 | 0.095 | 0.042 | 4.9762 | 1.85 | [6 empty] | 1.5538e-05 | 1.764e-05
2012-03-07 | 近畿地方整備局 | 淀川 | 木津川下流 | 左岸 | 3.2 | KZ-L3.0-bs | 裏のり | KZ-L3.0-bs-P-6 | 6 | 6.5 | 9 |  | 2.648 |  |  | 0 | 69.4 | 20.8 | 9.8 | 30.6 | 0.132 | 0.116 | 0.034 | 0.006 | 22 | 7.29 | [6 empty] | 1.4369e-06 | 3.6e-07
2012-03-07 | 近畿地方整備局 | 淀川 | 木津川下流 | 左岸 | 3.2 | KZ-L3.0-bs | 裏のり | KZ-L3.0-bs-P-7 | 7 | 7.5 | 5 |  | 2.683 |  |  | 0 | 32 | 45.6 | 22.4 | 68 | 0.058 | 0.039 | 0.004 |  |  |  | 43.8 | 25.4 | 18.4 |  |  |  | 1.0092e-08
2012-03-07 | 近畿地方整備局 | 淀川 | 木津川下流 | 左岸 | 3.2 | KZ-L3.0-bs | 裏のり | KZ-L3.0-bs-S-1 | 8 | 8.8 |  | 1.695 | 2.675 | 1.052 | 0.56737 | 0 | 74.8 | 16.4 | 8.8 | 25.2 | 0.116 | 0.103 | 0.062 | 0.009 | 12.8889 | 6.44 | [5 empty] | 7.29e-06 | 5.7806e-06 | 8.1e-07 |  | 7.258e-07 | CU |  |  | 30.6 | 38
2012-03-07 | 近畿地方整備局 | 淀川 | 木津川下流 | 左岸 | 3.2 | KZ-L3.0-bs | 裏のり | KZ-L3.0-bs-P-11 | 11 | 11.5 | 13 |  | 2.635 |  |  | 15.9 | 71.7 | 7.7 | 4.7 | 12.4 | 0.878 | 0.675 | 0.26 | 0.051 | 17.2157 | 4.04 | [6 empty] | 0.00016014 | 2.601e-05
2012-03-07 | 近畿地方整備局 | 淀川 | 木津川下流 | 左岸 | 3.2 | KZ-L3.0-bs | 裏のり | KZ-L3.0-bs-P-14 | 14 | 14.5 | 5 |  | 2.659 |  |  | 0 | 23.3 | 55.4 | 21.3 | 76.7 | 0.055 | 0.04 | 0.004 |  |  |  | 45.8 | 27.8 | 18 |  |  |  | 1.0092e-08
2012-03-07 | 近畿地方整備局 | 淀川 | 木津川下流 | 左岸 | 3.2 | KZ-L3.0-bs | 裏のり | KZ-L3.0-bs-P-17 | 17 | 17.5 | 5 |  | 2.603 |  |  | 0.1 | 2.7 | 50.4 | 46.8 | 97.2 | 0.009 | 0.006 | 0.001 |  |  |  | 100 | 46.4 | 53.6 |  |  |  | 4.0644e-10
2012-03-07 | 近畿地方整備局 | 淀川 | 木津川下流 | 左岸 | 3.2 | 3.0k No.21 | 天端 | 3.0k No.21-P-1 | 2.15 | 2.45 |  |  | 2.687 |  |  | 0.5 | 87.6 | 7.3 | 4.6 | 11.9 |  |  | 0.135 | [9 empty] | 3.5074e-05
2012-03-07 | 近畿地方整備局 | 淀川 | 木津川下流 | 左岸 | 3.2 | 3.0k No.21 | 天端 | 3.0k No.21-P-2 | 3.15 | 3.47 |  |  | 2.692 |  |  | 0 | 86.1 | 10.1 | 3.8 | 13.9 |  |  | 0.123 | [9 empty] | 2.8269e-05
2012-03-07 | 近畿地方整備局 | 淀川 | 木津川下流 | 左岸 | 3.2 | 3.0k No.21 | 天端 | 3.0k No.21-P-3 | 4.15 | 4.45 |  |  | 2.667 |  |  | 0.3 | 79.4 | 12.6 | 7.7 | 20.3 |  |  | 0.073 | [9 empty] | 8.4395e-06
2012-03-07 | 近畿地方整備局 | 淀川 | 木津川下流 | 左岸 | 3.2 | 3.0k No.21 | 天端 | 3.0k No.21-P-4 | 5.15 | 5.45 |  |  | 2.679 |  |  | 0.2 | 89.3 | 4.8 | 5.7 | 10.5 |  |  | 0.169 | [9 empty] | 5.9022e-05
2012-03-07 | 近畿地方整備局 | 淀川 | 木津川下流 | 左岸 | 3.2 | 3.0k No.21 | 天端 | 3.0k No.21-P-5 | 6.15 | 6.45 |  |  | 2.686 |  |  | 0.7 | 76.8 | 12.7 | 9.8 | 22.5 |  |  | 0.059 | [9 empty] | 5.153e-06
2012-03-07 | 近畿地方整備局 | 淀川 | 木津川下流 | 左岸 | 3.2 | 3.0k No.21 | 天端 | 3.0k No.21-P-7 | 8.15 | 8.45 |  |  | 2.701 |  |  | 0 | 87.5 | 10.2 | 2.3 | 12.5 |  |  | 0.135 | [9 empty] | 3.5074e-05
2012-03-07 | 近畿地方整備局 | 淀川 | 木津川下流 | 左岸 | 3.2 | 3.0k No.21 | 天端 | 3.0k No.21-P-9 | 10.15 | 10.45 |  |  | 2.664 |  |  | 0 | 6.6 | 54.9 | 38.5 | 93.4 |  |  | 0.001 | [9 empty] | 4.0644e-10
2012-03-07 | 近畿地方整備局 | 淀川 | 木津川下流 | 左岸 | 3.2 | 3.0k No.21 | 天端 | 3.0k No.21-P-11 | 12.15 | 12.45 |  |  | 2.676 |  |  | 0 | 64.5 | 26.5 | 9 | 35.5 |  |  | 0.049 | [7 empty] | 2.19e-06 |  | 3.3511e-06
2012-03-07 | 近畿地方整備局 | 淀川 | 木津川下流 | 左岸 | 3.2 | 3.0k No.21 | 天端 | 3.0k No.21-P-15 | 16.15 | 16.45 |  |  | 2.619 |  |  | 0 | 0.1 | 36.4 | 63.5 | 99.9 | [6 empty] | 62.1 | 29.9 | 32.2
2012-03-07 | 近畿地方整備局 | 淀川 | 木津川下流 | 左岸 | 3.2 | 3.0k No.21 | 天端 | 3.0k No.21-P-17 | 18.15 | 18.45 |  |  | 2.674 |  |  | 0 | 84.4 | 8.3 | 7.3 | 15.6 |  |  | 0.106 | [9 empty] | 2.0028e-05
2012-03-07 | 近畿地方整備局 | 淀川 | 木津川下流 | 左岸 | 3.2 | 3.0k No.21 | 天端 | 3.0k No.21-P-21-2 | 22.25 | 22.45 |  |  | 2.648 |  |  | 10.8 | 73.2 | 8.3 | 7.7 | 16 |  |  | 0.105 | [9 empty] | 1.9593e-05
2012-03-07 | 近畿地方整備局 | 淀川 | 木津川下流 | 左岸 | 3.2 | KZ-L3.0-ws | 表のり | KZ-L3.0-ws-P-0-2 | 0.15 | 0.5 | 1 |  | 2.622 |  |  | 24.4 | 59.8 | 8.6 | 7.2 | 15.8 | 1.02 | 0.735 | 0.15 | 0.019 | 53.6842 | 6.68 | [6 empty] | 4.4772e-05 | 3.61e-06
2012-03-07 | 近畿地方整備局 | 淀川 | 木津川下流 | 左岸 | 3.2 | KZ-L3.0-ws | 表のり | KZ-L3.0-ws-P-1-1 | 1.25 | 1.5 | 6 |  | 2.633 |  |  | 4.7 | 75.3 | 14.4 | 5.6 | 20 | 0.328 | 0.253 | 0.075 | 0.022 | 14.9091 | 2.21 | [6 empty] | 8.985e-06 | 4.84e-06
2012-03-07 | 近畿地方整備局 | 淀川 | 木津川下流 | 左岸 | 3.2 | KZ-L3.0-ws | 表のり | KZ-L3.0-ws-P-2 | 2 | 2.5 | 3 |  | 2.651 |  |  | 1.6 | 81.4 | 11.3 | 5.7 | 17 | 0.256 | 0.208 | 0.09 | 0.032 | 8 | 2.02 | [6 empty] | 1.3708e-05 | 1.024e-05
2012-03-07 | 近畿地方整備局 | 淀川 | 木津川下流 | 左岸 | 3.2 | KZ-L3.0-ws | 表のり | KZ-L3.0-ws-P-3 | 3 | 3.5 | 4 |  | 2.663 |  |  | 0 | 81.7 | 12.5 | 5.8 | 18.3 | 0.176 | 0.145 | 0.08 | 0.037 | 4.7568 | 1.61 | [6 empty] | 1.0434e-05 | 1.369e-05
2012-03-07 | 近畿地方整備局 | 淀川 | 木津川下流 | 左岸 | 3.2 | KZ-L3.0-ws | 表のり | KZ-L3.0-ws-P-4 | 4 | 4.5 | 7 |  | 2.653 |  |  | 0.1 | 90.6 | 9.3 | 0 | 9.3 | 0.275 | 0.245 | 0.14 | 0.087 | 3.1609 | 1.26 | [6 empty] | 3.8157e-05 | 7.569e-05
2012-03-07 | 近畿地方整備局 | 淀川 | 木津川下流 | 左岸 | 3.2 | KZ-L3.0-ws | 表のり | KZ-L3.0-ws-P-5 | 5 | 5.5 | 6 |  | 2.657 |  |  | 0.1 | 92.6 | 7.3 | 0 | 7.3 | 0.28 | 0.252 | 0.14 | 0.101 | 2.7723 | 1.17 | [6 empty] | 3.8157e-05 | 0.00010201
2012-03-07 | 近畿地方整備局 | 淀川 | 木津川下流 | 左岸 | 3.2 | KZ-L3.0-ws | 表のり | KZ-L3.0-ws-P-7-1 | 7 | 7.35 | 7 |  | 2.641 |  |  | 0.1 | 73.8 | 15.5 | 10.6 | 26.1 | 0.184 | 0.153 | 0.048 | 0.004 | 46 | 11.42 | [6 empty] | 3.1947e-06 | 1.6e-07
2012-03-07 | 近畿地方整備局 | 淀川 | 木津川下流 | 左岸 | 3.2 | KZ-L3.0-ws | 表のり | KZ-L3.0-ws-P-9 | 9 | 9.5 | 24 |  | 2.645 |  |  | 0.3 | 90.5 | 9.2 | 0 | 9.2 | 0.318 | 0.282 | 0.15 | 0.088 | 3.6136 | 1.47 | [6 empty] | 4.4772e-05 | 7.744e-05
2012-03-07 | 近畿地方整備局 | 淀川 | 木津川下流 | 左岸 | 3.2 | KZ-L3.0-ws | 表のり | KZ-L3.0-ws-P-12 | 12 | 12.5 | 32 |  | 2.641 |  |  | 7.6 | 83.7 | 8.7 | 0 | 8.7 | 0.512 | 0.418 | 0.21 | 0.097 | 5.2784 | 1.6 |  |  |  |  | 5.86e-06 |  | 9.763e-05 | 9.409e-05
2012-03-07 | 近畿地方整備局 | 淀川 | 木津川下流 | 左岸 | 3.2 | KZ-L3.0-ws | 表のり | KZ-L3.0-ws-P-15-1 | 15 | 15.35 |  |  | 2.647 |  |  | 1.9 | 72.6 | 16.3 | 9.2 | 25.5 | 0.142 | 0.118 | 0.053 | 0.006 | 23.6667 | 8.84 | [6 empty] | 4.0193e-06 | 3.6e-07
2012-03-07 | 近畿地方整備局 | 淀川 | 木津川下流 | 左岸 | 3.2 | KZ-L3.0-ws | 表のり | KZ-L3.0-ws-P-17 | 17 | 17.5 | 41 |  | 2.632 |  |  | 20.4 | 71.1 | 8.5 | 0 | 8.5 | 0.944 | 0.68 | 0.23 | 0.1 | 9.44 | 1.4 | [6 empty] | 0.00012054 | 0.0001
2012-03-07 | 近畿地方整備局 | 淀川 | 木津川下流 | 左岸 | 3.2 | KZ-L3.0-ws | 表のり | KZ-L3.0-ws-P-19 | 19 | 19.5 | 8 |  | 2.639 |  |  | 0 | 1.9 | 48.5 | 49.6 | 98.1 | 0.009 | 0.005 |  |  |  |  | 63.8 | 27.8 | 36
2012-03-07 | 近畿地方整備局 | 淀川 | 木津川下流 | 左岸 | 3.2 | KZ-L3.2-bs | 裏のり | KZ-L3.2-bs-P-0 | 0 | 0.5 | 2 |  | 2.643 |  |  | 5.5 | 78.1 | 10.7 | 5.7 | 16.4 | 0.463 | 0.375 | 0.12 | 0.022 | 21.0455 | 4.78 | [6 empty] | 2.6697e-05 | 4.84e-06
2012-03-07 | 近畿地方整備局 | 淀川 | 木津川下流 | 左岸 | 3.2 | KZ-L3.2-bs | 裏のり | KZ-L3.2-bs-P-1 | 1 | 1.5 | 2 |  | 2.648 |  |  | 5.8 | 86 | 8.2 | 0 | 8.2 | 0.422 | 0.364 | 0.19 | 0.106 | 3.9811 | 1.43 | [6 empty] | 7.7423e-05 | 0.00011236
2012-03-07 | 近畿地方整備局 | 淀川 | 木津川下流 | 左岸 | 3.2 | KZ-L3.2-bs | 裏のり | KZ-L3.2-bs-P-2 | 2 | 2.5 | 3 |  | 2.644 |  |  | 4.6 | 86.1 | 9.3 | 0 | 9.3 | 0.441 | 0.365 | 0.19 | 0.093 | 4.7419 | 1.7 | [6 empty] | 7.7423e-05 | 8.649e-05
2012-03-07 | 近畿地方整備局 | 淀川 | 木津川下流 | 左岸 | 3.2 | KZ-L3.2-bs | 裏のり | KZ-L3.2-bs-P-3 | 3 | 3.5 | 3 |  | 2.651 |  |  | 1.2 | 89.3 | 9.5 | 0 | 9.5 | 0.321 | 0.279 | 0.15 | 0.087 | 3.6897 | 1.38 | [6 empty] | 4.4772e-05 | 7.569e-05
2012-03-07 | 近畿地方整備局 | 淀川 | 木津川下流 | 左岸 | 3.2 | KZ-L3.2-bs | 裏のり | KZ-L3.2-bs-P-4 | 4 | 4.5 | 3 |  | 2.644 |  |  | 2.1 | 91.4 | 6.5 | 0 | 6.5 | 0.38 | 0.313 | 0.15 | 0.095 | 4 | 1.15 | [6 empty] | 4.4772e-05 | 9.025e-05
2012-03-07 | 近畿地方整備局 | 淀川 | 木津川下流 | 左岸 | 3.2 | KZ-L3.2-bs | 裏のり | KZ-L3.2-bs-P-6-1 | 6 | 6.15 |  |  | 2.655 |  |  | 0.6 | 90.8 | 8.6 | 0 | 8.6 | 0.28 | 0.239 | 0.14 | 0.094 | 2.9787 | 1.14 | [6 empty] | 3.8157e-05 | 8.836e-05
2012-03-07 | 近畿地方整備局 | 淀川 | 木津川下流 | 左岸 | 3.2 | KZ-L3.2-bs | 裏のり | KZ-L3.2-bs-P-7-2 | 7.2 | 7.5 | 4 |  | 2.668 |  |  | 0 | 55.8 | 31 | 13.2 | 44.2 | 0.098 | 0.083 | 0.02 | 0.001 | 98 | 16.42 | [6 empty] | 4.2023e-07 | 1e-08
2012-03-07 | 近畿地方整備局 | 淀川 | 木津川下流 | 左岸 | 3.2 | KZ-L3.2-bs | 裏のり | KZ-L3.2-bs-P-10 | 10 | 10.5 | 20 |  | 2.64 |  |  | 13.8 | 79.3 | 6.9 | 0 | 6.9 | 0.676 | 0.509 | 0.23 | 0.13 | 5.2 | 1.12 | [6 empty] | 0.00012054 | 0.000169
2012-03-07 | 近畿地方整備局 | 淀川 | 木津川下流 | 左岸 | 3.2 | KZ-L3.2-bs | 裏のり | KZ-L3.2-bs-P-12 | 12 | 12.5 | 4 |  | 2.681 |  |  | 0 | 2.2 | 46.7 | 51.1 | 97.8 | 0.008 | 0.005 |  |  |  |  | 64.8 | 30.2 | 34.6
2012-03-07 | 近畿地方整備局 | 淀川 | 木津川下流 | 左岸 | 3.2 | KZ-L3.2-bs | 裏のり | KZ-L3.2-bs-P-13-2 | 13.3 | 13.5 |  |  | 2.64 |  |  | 17.7 | 71.2 | 7.2 | 3.9 | 11.1 | 0.676 | 0.435 | 0.13 | 0.068 | 9.9412 | 0.88 | [6 empty] | 3.2137e-05 | 4.624e-05
2012-03-07 | 近畿地方整備局 | 淀川 | 木津川下流 | 左岸 | 3.2 | KZ-L3.2-bs | 裏のり | KZ-L3.2-bs-P-16-2 | 16.35 | 16.5 |  |  | 2.628 |  |  | 2.6 | 81.7 | 9.7 | 6 | 15.7 | 0.252 | 0.209 | 0.093 | 0.04 | 6.3 | 1.7 | [6 empty] | 1.479e-05 | 1.6e-05
2012-03-07 | 近畿地方整備局 | 淀川 | 木津川下流 | 左岸 | 3.2 | KZ-L3.2-bs | 裏のり | KZ-L3.2-bs-P-18 | 18 | 18.5 | 36 |  | 2.638 |  |  | 59.6 | 34.2 | 6.2 | 0 | 6.2 | 9.24 | 4.18 | 0.47 | 0.174 | 53.1034 | 0.46 | [6 empty] | 0.00063132 | 0.00030276
2012-03-07 | 近畿地方整備局 | 淀川 | 木津川下流 | 左岸 | 3.2 | KZ-L3.2-ws | 表のり | KZ-L3.2-ws-P-0-2 | 0.15 | 0.5 | 3 |  | 2.625 |  |  | 30.7 | 43.8 | 18.5 | 7 | 25.5 | 0.864 | 0.516 | 0.041 | 0.011 | 78.5455 | 1.92 | [6 empty] | 2.2173e-06 | 1.21e-06
2012-03-07 | 近畿地方整備局 | 淀川 | 木津川下流 | 左岸 | 3.2 | KZ-L3.2-ws | 表のり | KZ-L3.2-ws-P-1 | 1 | 1.5 | 3 |  | 2.641 |  |  | 6.8 | 51.5 | 30.9 | 10.8 | 41.7 | 0.145 | 0.099 | 0.021 | 0.004 | 36.25 | 3.3 | [6 empty] | 4.7052e-07 | 1.6e-07
2012-03-07 | 近畿地方整備局 | 淀川 | 木津川下流 | 左岸 | 3.2 | KZ-L3.2-ws | 表のり | KZ-L3.2-ws-P-2 | 2 | 2.5 | 3 |  | 2.632 |  |  | 1.6 | 55.4 | 31.3 | 11.7 | 43 | 0.14 | 0.095 | 0.021 | 0.002 | 70 | 7.32 | [6 empty] | 4.7052e-07 | 4e-08
2012-03-07 | 近畿地方整備局 | 淀川 | 木津川下流 | 左岸 | 3.2 | KZ-L3.2-ws | 表のり | KZ-L3.2-ws-S-1 | 3 | 3.8 |  | 1.56 | 2.638 | 1.133 | 0.68187 | 1.2 | 67.2 | 19.1 | 12.5 | 31.6 | 0.24 | 0.18 | 0.021 | 0.002 | 120 | 11.41 | [5 empty] | 3.75e-06 | 4.7052e-07 | 4e-08 |  | 1.9945e-08 | CU |  |  | 0.8 | 25.7
2012-03-07 | 近畿地方整備局 | 淀川 | 木津川下流 | 左岸 | 3.2 | KZ-L3.2-ws | 表のり | KZ-L3.2-ws-P-4 | 4 | 4.5 | 3 |  | 2.644 |  |  | 0 | 51.1 | 30.8 | 18.1 | 48.9 | 0.124 | 0.079 | 0.007 |  |  |  | 41.6 | 24.3 | 17.3 |  |  |  | 3.6906e-08
2012-03-07 | 近畿地方整備局 | 淀川 | 木津川下流 | 左岸 | 3.2 | KZ-L3.2-ws | 表のり | KZ-L3.2-ws-S-2 | 5.5 | 6.3 |  | 1.73 | 2.638 | 0.683 | 0.18931 | 13.3 | 81.6 | 5.1 | 0 | 5.1 | 0.654 | 0.508 | 0.25 | 0.153 | 4.2745 | 0.99 | [5 empty] | 5.57e-07 | 0.00014623 | 0.00023409 |  | 0.00012441 | CU |  |  | 6.7 | 33.7
2012-03-07 | 近畿地方整備局 | 淀川 | 木津川下流 | 左岸 | 3.2 | KZ-L3.2-ws | 表のり | KZ-L3.2-ws-P-6 | 6.3 | 6.8 | 10 |  | 2.631 |  |  | 4 | 93.4 | 2.6 | 0 | 2.6 | 0.78 | 0.654 | 0.41 | 0.299 | 2.6087 | 0.99 | [6 empty] | 0.00046007 | 0.00089401
2012-03-07 | 近畿地方整備局 | 淀川 | 木津川下流 | 左岸 | 3.2 | KZ-L3.2-ws | 表のり | KZ-L3.2-ws-S-3 | 7.5 | 8.3 |  | 1.889 | 2.649 | 0.806 | 0.28993 | 0 | 37.9 | 38.9 | 23.2 | 62.1 | 0.069 | 0.044 | 0.004 |  |  |  | 44.1 | 25.4 | 18.7 |  |  | 1.05e-07 | 1.0092e-08 |  |  |  | UU | [8 empty] | 39.3 | 14.2
2012-03-07 | 近畿地方整備局 | 淀川 | 木津川下流 | 左岸 | 3.2 | KZ-L3.2-ws | 表のり | KZ-L3.2-ws-T-1 | 8.3 | 9.1 |  | 1.728 | 2.665 | 1.236 | 0.84447 | 0 | 4.2 | 48.6 | 47.2 | 95.8 | 0.011 | 0.006 |  |  |  |  | 66.9 | 30.8 | 36.1 | [7 empty] | UU | [8 empty] | 57.3 | 1.9
2012-03-07 | 近畿地方整備局 | 淀川 | 木津川下流 | 左岸 | 3.2 | KZ-L3.2-ws | 表のり | KZ-L3.2-ws-P-11 | 11 | 11.5 | 27 |  | 2.657 |  |  | 1.7 | 80.6 | 12 | 5.7 | 17.7 | 0.253 | 0.193 | 0.083 | 0.043 | 5.8837 | 1.24 |  |  |  |  | 8.57e-05 |  | 1.1363e-05 | 1.849e-05
2012-03-07 | 近畿地方整備局 | 淀川 | 木津川下流 | 左岸 | 3.2 | KZ-L3.2-ws | 表のり | KZ-L3.2-ws-S-4 | 11.5 | 12.3 |  | 1.618 | 2.632 | 1.605 | 1.5871 | 0 | 0.8 | 42.2 | 57 | 99.2 | 0.006 | 0.003 |  |  |  |  | 70.9 | 33.8 | 37.1 | [7 empty] | UU | [8 empty] | 36.6 | 0
2012-03-07 | 近畿地方整備局 | 淀川 | 木津川下流 | 左岸 | 3.2 | KZ-L3.2-ws | 表のり | KZ-L3.2-ws-P-14 | 14 | 14.5 | 20 |  | 2.66 |  |  | 0 | 79.6 | 15.9 | 4.5 | 20.4 | 0.14 | 0.123 | 0.074 | 0.046 | 3.0435 | 1.37 | [6 empty] | 8.7098e-06 | 2.116e-05
2012-03-07 | 近畿地方整備局 | 淀川 | 木津川下流 | 左岸 | 3.2 | KZ-L3.2-ws | 表のり | KZ-L3.2-ws-P-16-2 | 16.25 | 16.5 | 8 |  | 2.632 |  |  | 0 | 59.3 | 29.6 | 11.1 | 40.7 | 0.111 | 0.092 | 0.032 | 0.003 | 37 | 8.77 | [6 empty] | 1.2486e-06 | 9e-08
2012-03-07 | 近畿地方整備局 | 淀川 | 木津川下流 | 左岸 | 3.2 | KZ-L3.2-ws | 表のり | KZ-L3.2-ws-P-19 | 19 | 19.5 | 5 |  | 2.669 |  |  | 0 | 3 | 52.1 | 44.9 | 97 | 0.012 | 0.007 |  |  |  |  | 55.9 | 27.9 | 28
2012-03-07 | 近畿地方整備局 | 淀川 | 木津川下流 | 左岸 | 3.2 | KZ-L3.2-ws | 表のり | KZ-L3.2-ws-P-20-1 | 20 | 20.35 | 32 |  | 2.641 |  |  | 0.3 | 81.3 | 12.5 | 5.9 | 18.4 | 0.242 | 0.202 | 0.084 | 0.022 | 11 | 2.95 | [6 empty] | 1.1683e-05 | 4.84e-06
2012-03-07 | 近畿地方整備局 | 淀川 | 木津川下流 | 左岸 | 7.2 | KZ-L7.2-ws | 表のり | KZ-L7.2-ws-P-0 | 0 | 0.5 | 2 |  | 2.622 |  |  | 4 | 58.7 | 31.1 | 6.2 | 37.3 | 0.161 | 0.111 | 0.043 | 0.018 | 8.9444 | 1.26 | [6 empty] | 2.476e-06 | 3.24e-06
2012-03-07 | 近畿地方整備局 | 淀川 | 木津川下流 | 左岸 | 7.2 | KZ-L7.2-ws | 表のり | KZ-L7.2-ws-P-1 | 1 | 1.5 | 2 |  | 2.629 |  |  | 0.3 | 75.2 | 18.9 | 5.6 | 24.5 | 0.183 | 0.147 | 0.066 | 0.034 | 5.3824 | 1.24 | [6 empty] | 6.6816e-06 | 1.156e-05
2012-03-07 | 近畿地方整備局 | 淀川 | 木津川下流 | 左岸 | 7.2 | KZ-L7.2-ws | 表のり | KZ-L7.2-ws-P-2 | 2 | 2.5 | 2 |  | 2.628 |  |  | 25.2 | 73.4 | 1.4 |  | 1.4 | 1.27 | 0.956 | 0.44 | 0.308 | 4.1234 | 0.82 | [6 empty] | 0.00054185 | 0.00094864
2012-03-07 | 近畿地方整備局 | 淀川 | 木津川下流 | 左岸 | 7.2 | KZ-L7.2-ws | 表のり | KZ-L7.2-ws-P-3-1 | 3 | 3.45 | 2 |  | 2.631 |  |  | 24.9 | 71.1 | 4 |  | 4 | 1.17 | 0.87 | 0.42 | 0.265 | 4.4151 | 0.9 | 39.4 | 23.9 | 15.5 |  |  |  | 0.00048648 | 0.00070225
2012-03-07 | 近畿地方整備局 | 淀川 | 木津川下流 | 左岸 | 7.2 | KZ-L7.2-ws | 表のり | KZ-L7.2-ws-T-1 | 4 | 4.65 |  | 1.886 | 2.655 | 0.811 | 0.29454 | 1.2 | 28.1 | 45 | 25.7 | 70.7 | 0.04 | 0.022 | 0.003 | [9 empty] | 5.1819e-09 |  |  |  | UU | [8 empty] | 24.2 | 0.6
2012-03-07 | 近畿地方整備局 | 淀川 | 木津川下流 | 左岸 | 7.2 | KZ-L7.2-ws | 表のり | KZ-L7.2-ws-P-5 | 5 | 5.5 | 7 |  | 2.628 |  |  | 7.8 | 88.5 | 3.7 |  | 3.7 | 0.705 | 0.584 | 0.32 | 0.196 | 3.5969 | 1.28 | [6 empty] | 0.00025908 | 0.00038416
2012-03-07 | 近畿地方整備局 | 淀川 | 木津川下流 | 左岸 | 7.2 | KZ-L7.2-ws | 表のり | KZ-L7.2-ws-P-6 | 6 | 6.5 | 5 |  | 2.625 |  |  | 16.1 | 80.4 | 3.5 |  | 3.5 | 0.9 | 0.709 | 0.37 | 0.244 | 3.6885 | 1.02 | [6 empty] | 0.00036268 | 0.00059536
2012-03-07 | 近畿地方整備局 | 淀川 | 木津川下流 | 左岸 | 7.2 | KZ-L7.2-ws | 表のり | KZ-L7.2-ws-P-8 | 8 | 8.5 | 8 |  | 2.632 |  |  | 11 | 81.6 | 7.4 |  | 7.4 | 0.769 | 0.651 | 0.31 | 0.133 | 5.782 | 1.78 | 31 | 21.6 | 9.4 |  |  |  | 0.0002407 | 0.00017689
2012-03-07 | 近畿地方整備局 | 淀川 | 木津川下流 | 左岸 | 7.2 | KZ-L7.2-ws | 表のり | KZ-L7.2-ws-P-9-2 | 9.25 | 9.5 | 5 |  | 2.62 |  |  | 2 | 47.1 | 36.7 | 14.2 | 50.9 | 0.102 | 0.073 | 0.016 | [9 empty] | 2.5058e-07
2012-03-07 | 近畿地方整備局 | 淀川 | 木津川下流 | 左岸 | 7.2 | KZ-L7.2-ws | 表のり | KZ-L7.2-ws-P-11 | 11 | 11.5 | 12 |  | 2.641 |  |  | 0 | 60.4 | 32.5 | 7.1 | 39.6 | 0.119 | 0.096 | 0.041 | 0.011 | 10.8182 | 3.29 |  |  |  |  | 5.57e-06 |  | 2.2173e-06 | 1.21e-06
2012-03-07 | 近畿地方整備局 | 淀川 | 木津川下流 | 左岸 | 7.2 | KZ-L7.2-ws | 表のり | KZ-L7.2-ws-P-12 | 12.5 | 13
2012-03-07 | 近畿地方整備局 | 淀川 | 木津川下流 | 左岸 | 7.2 | KZ-L7.2-ws | 表のり | KZ-L7.2-ws-P-13 | 13 | 13.5 | 9 |  | 2.632 |  |  | 18.9 | 72.2 | 8.9 |  | 8.9 | 0.687 | 0.494 | 0.2 | 0.091 | 7.5495 | 1.29 | [6 empty] | 8.7194e-05 | 8.281e-05
2012-03-07 | 近畿地方整備局 | 淀川 | 木津川下流 | 左岸 | 7.2 | KZ-L7.2-ws | 表のり | KZ-L7.2-ws-P-16 | 16 | 16.5 | 46 |  | 2.631 |  |  | 0 | 55.7 | 32.2 | 12.1 | 44.3 | 0.109 | 0.087 | 0.022 | [9 empty] | 5.2407e-07
2012-03-07 | 近畿地方整備局 | 淀川 | 木津川下流 | 左岸 | 7.2 | KZ-L7.2-lc | 天端 | KZ-L7.2-lc-P-0-2 | 0.35 | 0.5 | 1 |  | 2.646 |  |  | 3.1 | 79.3 | 12.3 | 5.3 | 17.6 | 0.393 | 0.312 | 0.092 | 0.035 | 11.2286 | 1.98 | [6 empty] | 1.4424e-05 | 1.225e-05
2012-03-07 | 近畿地方整備局 | 淀川 | 木津川下流 | 左岸 | 7.2 | KZ-L7.2-lc | 天端 | KZ-L7.2-lc-P-2-1 | 2 | 2.3 | 4 |  | 2.655 |  |  | 10.7 | 55.6 | 26.2 | 7.5 | 33.7 | 0.425 | 0.261 | 0.025 | 0.008 | 53.125 | 0.93 | [6 empty] | 7.0474e-07 | 6.4e-07
2012-03-07 | 近畿地方整備局 | 淀川 | 木津川下流 | 左岸 | 7.2 | KZ-L7.2-lc | 天端 | KZ-L7.2-lc-T-1 | 3 | 3.73 |  | 1.638 | 2.628 | 0.698 | 0.20028 | 9.2 | 86.7 | 4.1 |  | 4.1 | 0.744 | 0.607 | 0.33 | 0.211 | 3.5261 | 1.17 | [5 empty] | 9.53e-06 | 0.00027823 | 0.00044521 |  | 0.00028494 | CD | 3.3 | 37.1
2012-03-07 | 近畿地方整備局 | 淀川 | 木津川下流 | 左岸 | 7.2 | KZ-L7.2-lc | 天端 | KZ-L7.2-lc-P-4 | 4 | 4.5 | 6 |  | 2.638 |  |  | 9 | 87.1 | 3.9 |  | 3.9 | 0.678 | 0.553 | 0.3 | 0.186 | 3.6452 | 1.16 | [6 empty] | 0.0002231 | 0.00034596
2012-03-07 | 近畿地方整備局 | 淀川 | 木津川下流 | 左岸 | 7.2 | KZ-L7.2-lc | 天端 | KZ-L7.2-lc-P-5 | 5 | 5.5 | 7 |  | 2.64 |  |  | 4.7 | 90.8 | 4.5 |  | 4.5 | 0.627 | 0.533 | 0.31 | 0.195 | 3.2154 | 1.26 | [6 empty] | 0.0002407 | 0.00038025
2012-03-07 | 近畿地方整備局 | 淀川 | 木津川下流 | 左岸 | 7.2 | KZ-L7.2-lc | 天端 | KZ-L7.2-lc-P-6 | 6 | 6.5 | 6 |  | 2.647 |  |  | 8.9 | 86.6 | 4.5 |  | 4.5 | 0.656 | 0.542 | 0.3 | 0.179 | 3.6648 | 1.24 | [6 empty] | 0.0002231 | 0.00032041
2012-03-07 | 近畿地方整備局 | 淀川 | 木津川下流 | 左岸 | 7.2 | KZ-L7.2-lc | 天端 | KZ-L7.2-lc-P-7 | 7 | 7.5 | 9 |  | 2.643 |  |  | 6.8 | 89.2 | 4 |  | 4 | 0.661 | 0.548 | 0.31 | 0.194 | 3.4072 | 1.19 | [6 empty] | 0.0002407 | 0.00037636
2012-03-07 | 近畿地方整備局 | 淀川 | 木津川下流 | 左岸 | 7.2 | KZ-L7.2-lc | 天端 | KZ-L7.2-lc-P-8-1 | 8 | 8.15 | 7 |  | 2.643 |  |  | 10.5 | 82.1 | 7.4 |  | 7.4 | 0.744 | 0.589 | 0.28 | 0.131 | 5.6794 | 1.49 | [6 empty] | 0.00019014 | 0.00017161
2012-03-07 | 近畿地方整備局 | 淀川 | 木津川下流 | 左岸 | 7.2 | KZ-L7.2-lc | 天端 | KZ-L7.2-lc-P-9-1 | 9 | 9.15 | 3 |  | 2.64 |  |  | 18.5 | 73.8 | 7.7 |  | 7.7 | 0.892 | 0.663 | 0.28 | 0.125 | 7.136 | 1.37 | [6 empty] | 0.00019014 | 0.00015625
2012-03-07 | 近畿地方整備局 | 淀川 | 木津川下流 | 左岸 | 7.2 | KZ-L7.2-lc | 天端 | KZ-L7.2-lc-P-11 | 11 | 11.5 | 5 |  | 2.678 |  |  | 0 | 40.2 | 43 | 16.8 | 59.8 | 0.076 | 0.059 | 0.009 | 0.001 | 76 | 5.45 | 31.2 | 20.7 | 10.5 |  |  |  | 6.6066e-08 | 1e-08
2012-03-07 | 近畿地方整備局 | 淀川 | 木津川下流 | 左岸 | 7.2 | KZ-L7.2-lc | 天端 | KZ-L7.2-lc-P-13 | 13 | 13.5 | 9 |  | 2.636 |  |  | 3.2 | 85.2 | 5.8 | 5.8 | 11.6 | 0.521 | 0.403 | 0.14 | 0.065 | 8.0154 | 1.35 | [6 empty] | 3.8157e-05 | 4.225e-05
2012-03-07 | 近畿地方整備局 | 淀川 | 木津川下流 | 左岸 | 7.2 | KZ-L7.2-lc | 天端 | KZ-L7.2-lc-P-15 | 15 | 15.5 | 27 |  | 2.632 |  |  | 21.8 | 68.4 | 9.8 |  | 9.8 | 0.803 | 0.528 | 0.19 | 0.081 | 9.9136 | 1.19 | [6 empty] | 7.7423e-05 | 6.561e-05
2012-03-07 | 近畿地方整備局 | 淀川 | 木津川下流 | 左岸 | 7.2 | KZ-L7.2-lc | 天端 | KZ-L7.2-lc-P-17 | 17 | 17.5 | 22 |  | 2.655 |  |  | 0 | 69.5 | 22.3 | 8.2 | 30.5 | 0.146 | 0.119 | 0.055 | 0.012 | 12.1667 | 3.08 | [6 empty] | 4.3795e-06 | 1.44e-06
2012-03-07 | 近畿地方整備局 | 淀川 | 木津川下流 | 左岸 | 7.2 | KZ-L7.2-lc | 天端 | KZ-L7.2-lc-P-20 | 20 | 20.5 | 38 |  | 2.635 |  |  | 37.1 | 51.5 | 7.6 | 3.8 | 11.4 | 1.71 | 1.08 | 0.21 | 0.066 | 25.9091 | 1.99 | [6 empty] | 9.763e-05 | 4.356e-05
2012-03-07 | 近畿地方整備局 | 淀川 | 木津川下流 | 左岸 | 7.2 | KZ-L7.2-lc | 天端 | KZ-L7.2-lc-P-22 | 22 | 22.5 | 41 |  | 2.632 |  |  | 53.6 | 38.6 | 7.8 |  | 7.8 | 4.3 | 2.43 | 0.39 | 0.123 | 34.9593 | 1.03 | [6 empty] | 0.00040973 | 0.00015129
2012-03-07 | 近畿地方整備局 | 淀川 | 木津川下流 | 左岸 | 7.2 | KZ-L7.2-lc | 天端 | KZ-L7.2-lc-P-24 | 24 | 24.42 | 50 |  | 2.63 |  |  | 44.9 | 39.2 | 11.3 | 4.6 | 15.9 | 2.81 | 1.45 | 0.14 | 0.033 | 85.1515 | 1.59 | [6 empty] | 3.8157e-05 | 1.089e-05
2012-03-07 | 近畿地方整備局 | 淀川 | 木津川下流 | 左岸 | 7.2 | KZ-L7.2-bs | 裏のり | KZ-L7.2-bs-P-0 | 0 | 0.5 | 1 |  | 2.624 |  |  | 6.1 | 68.1 | 18 | 7.8 | 25.8 | 0.395 | 0.27 | 0.052 | 0.018 | 21.9444 | 1.3 | [6 empty] | 3.8457e-06 | 3.24e-06
2012-03-07 | 近畿地方整備局 | 淀川 | 木津川下流 | 左岸 | 7.2 | KZ-L7.2-bs | 裏のり | KZ-L7.2-bs-P-1 | 1 | 1.5 | 2 |  | 2.654 |  |  | 1.1 | 73.1 | 18.2 | 7.6 | 25.8 | 0.189 | 0.15 | 0.024 | 0.024 | 7.875 | 1.65 | [6 empty] | 6.4113e-07 | 5.76e-06
2012-03-07 | 近畿地方整備局 | 淀川 | 木津川下流 | 左岸 | 7.2 | KZ-L7.2-bs | 裏のり | KZ-L7.2-bs-P-2 | 2 | 2.5 | 2 |  | 2.628 |  |  | 24.1 | 73.4 | 2.5 |  | 2.5 | 1.22 | 0.923 | 0.44 | 0.298 | 4.094 | 0.85 | [6 empty] | 0.00054185 | 0.00088804
2012-03-07 | 近畿地方整備局 | 淀川 | 木津川下流 | 左岸 | 7.2 | KZ-L7.2-bs | 裏のり | KZ-L7.2-bs-P-3 | 3 | 3.5 | 3 |  | 2.625 |  |  | 17.7 | 80 | 2.3 |  | 2.3 | 1.53 | 1.32 | 0.71 | 0.374 | 4.0909 | 1.51 | [6 empty] | 0.001642 | 0.0013988
2012-03-07 | 近畿地方整備局 | 淀川 | 木津川下流 | 左岸 | 7.2 | KZ-L7.2-bs | 裏のり | KZ-L7.2-bs-P-4 | 4 | 4.5 | 6 |  | 2.634 |  |  | 6.9 | 89.1 | 4 |  | 4 | 0.679 | 0.568 | 0.3 | 0.203 | 3.3448 | 1.05 | [6 empty] | 0.0002231 | 0.00041209
2012-03-07 | 近畿地方整備局 | 淀川 | 木津川下流 | 左岸 | 7.2 | KZ-L7.2-bs | 裏のり | KZ-L7.2-bs-P-5-1 | 5 | 5.45 | 7 |  | 2.632 |  |  | 7.5 | 88.4 | 4.1 |  | 4.1 | 0.701 | 0.589 | 0.31 | 0.202 | 3.4703 | 1.1 | [6 empty] | 0.0002407 | 0.00040804
2012-03-07 | 近畿地方整備局 | 淀川 | 木津川下流 | 左岸 | 7.2 | KZ-L7.2-bs | 裏のり | KZ-L7.2-bs-S-1 | 6.7 | 7.35 |  | 1.853 | 2.627 | 0.648 | 0.16511 | 20 | 75.7 | 4.3 |  | 4.3 | 1.1 | 0.835 | 0.38 | 0.234 | 4.7009 | 0.98 | [5 empty] | 2e-06 | 0.0003858 | 0.00054756 |  | 0.00039669 | CD | 6.7 | 36.7
2012-03-07 | 近畿地方整備局 | 淀川 | 木津川下流 | 左岸 | 7.2 | KZ-L7.2-bs | 裏のり | KZ-L7.2-bs-S-3,4 | 10 | 11.35 |  | 1.922 | 2.631 | 0.675 | 0.18361 | 7.4 | 86.9 | 5.7 |  | 5.7 | 0.682 | 0.556 | 0.27 | 0.159 | 4.2893 | 1.26 | [6 empty] | 0.00017477 | 0.00025281 |  | 0.00015632 | CD | 25.8 | 37.3
2012-03-07 | 近畿地方整備局 | 淀川 | 木津川下流 | 左岸 | 8.03 | KZ-L8.0+30-ws | 表のり | KZ-L8.0+30-ws-P-0-2 | 0.15 | 0.5 | 3 |  | 2.628 |  |  | 36.5 | 55.8 | 7.7 |  | 7.7 | 1.64 | 0.983 | 0.27 | 0.123 | 13.3333 | 0.87 | [6 empty] | 0.00017477 | 0.00015129
2012-03-07 | 近畿地方整備局 | 淀川 | 木津川下流 | 左岸 | 8.03 | KZ-L8.0+30-ws | 表のり | KZ-L8.0+30-ws-T-1 | 1 | 1.63 |  | 1.476 | 2.629 | 0.899 | 0.38261 | 3.8 | 87.2 | 9 |  | 9 | 0.546 | 0.469 | 0.26 | 0.102 | 5.3529 | 2.02 | [5 empty] | 1.34e-05 | 0.00016014 | 0.00010404 |  | 0.0001613 | CD | 4.5 | 35
2012-03-07 | 近畿地方整備局 | 淀川 | 木津川下流 | 左岸 | 8.03 | KZ-L8.0+30-ws | 表のり | KZ-L8.0+30-ws-P-2 | 2.23 | 2.73 | 3 |  | 2.633 |  |  | 41.6 | 55.1 | 3.3 |  | 3.3 | 2.2 | 1.32 | 0.44 | 0.274 | 8.0292 | 0.67 | [6 empty] | 0.00054185 | 0.00075076
2012-03-07 | 近畿地方整備局 | 淀川 | 木津川下流 | 左岸 | 8.03 | KZ-L8.0+30-ws | 表のり | KZ-L8.0+30-ws-P-3 | 3 | 3.5 | 3 |  | 2.637 |  |  | 34 | 61.4 | 4.6 |  | 4.6 | 1.61 | 1.14 | 0.43 | 0.248 | 6.4919 | 0.95 | [6 empty] | 0.00051374 | 0.00061504
2012-03-07 | 近畿地方整備局 | 淀川 | 木津川下流 | 左岸 | 8.03 | KZ-L8.0+30-ws | 表のり | KZ-L8.0+30-ws-P-4 | 4 | 4.5 | 3 |  | 2.635 |  |  | 0 | 8.8 | 57 | 34.2 | 91.2 | 0.026 | 0.015 |  |  |  |  | 57.5 | 28.2 | 29.3
2012-03-07 | 近畿地方整備局 | 淀川 | 木津川下流 | 左岸 | 8.03 | KZ-L8.0+30-ws | 表のり | KZ-L8.0+30-ws-P-5-1 | 5 | 5.15 | 2 |  | 2.635 |  |  | 0.8 | 88.3 | 5.5 | 5.4 | 10.9 | 0.344 | 0.304 | 0.17 | 0.067 | 5.1343 | 2.44 | [6 empty] | 5.9834e-05 | 4.489e-05
2012-03-07 | 近畿地方整備局 | 淀川 | 木津川下流 | 左岸 | 8.03 | KZ-L8.0+30-ws | 表のり | KZ-L8.0+30-ws-P-6 | 6 | 6.5 | 8 |  | 2.635 |  |  | 25.3 | 70 | 4.7 |  | 4.7 | 1.18 | 0.883 | 0.36 | 0.186 | 6.3441 | 1.22 | [6 empty] | 0.00034037 | 0.00034596
2012-03-07 | 近畿地方整備局 | 淀川 | 木津川下流 | 左岸 | 8.03 | KZ-L8.0+30-ws | 表のり | KZ-L8.0+30-ws-P-8 | 8 | 8.5 | 12 |  | 2.633 |  |  | 19.5 | 71.8 | 8.7 |  | 8.7 | 0.913 | 0.687 | 0.26 | 0.101 | 9.0396 | 1.96 | [6 empty] | 0.00016014 | 0.00010201
2012-03-07 | 近畿地方整備局 | 淀川 | 木津川下流 | 左岸 | 8.03 | KZ-L8.0+30-ws | 表のり | KZ-L8.0+30-ws-P-9 | 12.5 | 12.5 | [20 empty] | 0.000424
2012-03-07 | 近畿地方整備局 | 淀川 | 木津川下流 | 左岸 | 8.03 | KZ-L8.0+30-ws | 表のり | KZ-L8.0+30-ws-P-12 | 12 | 12.5 | 14 |  | 2.632 |  |  | 35.9 | 55.1 | 9 |  | 9 | 1.65 | 1.05 | 0.29 | 0.1 | 16.5 | 1.28 | [6 empty] | 0.00020624 | 0.0001
2012-03-07 | 近畿地方整備局 | 淀川 | 木津川下流 | 左岸 | 8.03 | KZ-L8.0+30-ws | 表のり | KZ-L8.0+30-ws-P-15 | 15 | 15.5 | 43 |  | 2.644 |  |  | 56.1 | 36.9 | 7 |  | 7 | 4.26 | 2.74 | 0.39 | 0.145 | 29.3793 | 0.88 | [6 empty] | 0.00040973 | 0.00021025
2012-03-07 | 近畿地方整備局 | 淀川 | 木津川下流 | 左岸 | 8.03 | KZ-L8.0+30-lc | 天端 | KZ-L8.0+30-lc-P-0-2 | 0.35 | 0.5 | 5 |  | 2.644 |  |  | 19.6 | 59.4 | 15.1 | 5.9 | 21 | 0.493 | 0.364 | 0.066 | 0.014 | 35.2143 | 4.64 | [6 empty] | 6.6816e-06 | 1.96e-06
2012-03-07 | 近畿地方整備局 | 淀川 | 木津川下流 | 左岸 | 8.03 | KZ-L8.0+30-lc | 天端 | KZ-L8.0+30-lc-P-1 | 1 | 1.5 | 1 |  | 2.638 |  |  | 18.6 | 57.6 | 16.4 | 7.4 | 23.8 | 0.524 | 0.354 | 0.048 | 0.009 | 58.2222 | 3.99 | [6 empty] | 3.1947e-06 | 8.1e-07
2012-03-07 | 近畿地方整備局 | 淀川 | 木津川下流 | 左岸 | 8.03 | KZ-L8.0+30-lc | 天端 | KZ-L8.0+30-lc-P-2 | 2 | 2.52 | 2 |  | 2.643 |  |  | 0.7 | 65.8 | 24 | 9.5 | 33.5 | 0.217 | 0.15 | 0.031 | 0.006 | 36.1667 | 3.12 | [6 empty] | 1.1601e-06 | 3.6e-07
2012-03-07 | 近畿地方整備局 | 淀川 | 木津川下流 | 左岸 | 8.03 | KZ-L8.0+30-lc | 天端 | KZ-L8.0+30-lc-T-1 | 3 | 3.75 |  | 1.431 | 2.635 | 1.01 | 0.51259 | 0.1 | 96.3 | 3.6 |  | 3.6 | 0.337 | 0.306 | 0.21 | 0.149 | 2.2617 | 1.33 | [5 empty] | 1.85e-05 | 9.763e-05 | 0.00022201 |  | 0.00018712 | CD | 7.8 | 33.3
2012-03-07 | 近畿地方整備局 | 淀川 | 木津川下流 | 左岸 | 8.03 | KZ-L8.0+30-lc | 天端 | KZ-L8.0+30-lc-P-4-2 | 4.15 | 4.5 | 6 |  | 2.631 |  |  | 18.1 | 76.8 | 5.1 |  | 5.1 | 1.09 | 0.834 | 0.36 | 0.198 | 5.5051 | 1.13 | [6 empty] | 0.00034037 | 0.00039204
2012-03-07 | 近畿地方整備局 | 淀川 | 木津川下流 | 左岸 | 8.03 | KZ-L8.0+30-lc | 天端 | KZ-L8.0+30-lc-P-5 | 5 | 5.5 | 6 |  | 2.639 |  |  | 6.4 | 84.8 | 8.8 |  | 8.8 | 0.373 | 0.316 | 0.16 | 0.092 | 4.0543 | 1.28 | [6 empty] | 5.1993e-05 | 8.464e-05
2012-03-07 | 近畿地方整備局 | 淀川 | 木津川下流 | 左岸 | 8.03 | KZ-L8.0+30-lc | 天端 | KZ-L8.0+30-lc-P-6 | 6 | 6.5 | 3 |  | 2.637 |  |  | 1.8 | 90.2 | 8 |  | 8 | 0.33 | 0.278 | 0.14 | 0.091 | 3.6264 | 1.12 | [6 empty] | 3.8157e-05 | 8.281e-05
2012-03-07 | 近畿地方整備局 | 淀川 | 木津川下流 | 左岸 | 8.03 | KZ-L8.0+30-lc | 天端 | KZ-L8.0+30-lc-P-7 | 7 | 7.5 | 8 |  | 2.638 |  |  | 9.1 | 84.5 | 6.4 |  | 6.4 | 0.466 | 0.373 | 0.2 | 0.121 | 3.8512 | 1.21 | [6 empty] | 8.7194e-05 | 0.00014641
2012-03-07 | 近畿地方整備局 | 淀川 | 木津川下流 | 左岸 | 8.03 | KZ-L8.0+30-lc | 天端 | KZ-L8.0+30-lc-P-8 | 8 | 8.5 | 4 |  | 2.633 |  |  | 10 | 84.3 | 5.7 |  | 5.7 | 0.662 | 0.515 | 0.25 | 0.144 | 4.5972 | 1.05 | [6 empty] | 0.00014623 | 0.00020736
2012-03-07 | 近畿地方整備局 | 淀川 | 木津川下流 | 左岸 | 8.03 | KZ-L8.0+30-lc | 天端 | KZ-L8.0+30-lc-P-9-2 | 9.15 | 9.5 | 10 |  | 2.64 |  |  | 16.5 | 77.6 | 5.9 |  | 5.9 | 0.787 | 0.645 | 0.27 | 0.139 | 5.6619 | 1.41 | [6 empty] | 0.00017477 | 0.00019321
2012-03-07 | 近畿地方整備局 | 淀川 | 木津川下流 | 左岸 | 8.03 | KZ-L8.0+30-lc | 天端 | KZ-L8.0+30-lc-P-11 | 11 | 11.5 | 9 |  | 2.63 |  |  | 21.1 | 72.8 | 6.1 |  | 6.1 | 0.959 | 0.726 | 0.3 | 0.153 | 6.268 | 1.17 | [6 empty] | 0.0002231 | 0.00023409
2012-03-07 | 近畿地方整備局 | 淀川 | 木津川下流 | 左岸 | 8.03 | KZ-L8.0+30-lc | 天端 | KZ-L8.0+30-lc-P-15 | 15 | 15.5 | 26 |  | 2.639 |  |  | 39 | 55 | 6 |  | 6 | 1.93 | 1.31 | 0.37 | 0.181 | 10.663 | 0.96 | [6 empty] | 0.00036268 | 0.00032761
2012-03-07 | 近畿地方整備局 | 淀川 | 木津川下流 | 左岸 | 8.03 | KZ-L8.0+30-lc | 天端 | KZ-L8.0+30-lc-P-18 | 18 | 18.5 | 35 |  | 2.635 |  |  | 52.1 | 40.3 | 7.6 |  | 7.6 | 3.83 | 2.24 | 0.38 | 0.129 | 29.6899 | 1.12 | [6 empty] | 0.0003858 | 0.00016641
2012-03-07 | 近畿地方整備局 | 淀川 | 木津川下流 | 左岸 | 8.03 | KZ-L8.0+30-lc | 天端 | KZ-L8.0+30-lc-P-22 | 22 | 22.5 | 24 |  | 2.634 |  |  | 2.1 | 78.3 | 9.6 | 10 | 19.6 | 0.448 | 0.34 | 0.079 | 0.005 | 89.6 | 11.98 | [6 empty] | 1.0134e-05 | 2.5e-07
2012-03-07 | 近畿地方整備局 | 淀川 | 木津川下流 | 左岸 | 8.03 | KZ-L8.0+30-lc | 天端 | KZ-L8.0+30-lc-P-24-1 | 24 | 24.25 | 33 |  | 2.643 |  |  | 0 | 12 | 54.7 | 33.3 | 88 | 0.034 | 0.021 |  |  |  |  | 47.2 | 22.3 | 24.9
2012-03-07 | 近畿地方整備局 | 淀川 | 木津川下流 | 左岸 | 8.03 | KZ-L8.0+30-lc | 天端 | KZ-L8.0+30-lc-P-26 | 26 | 26.39 | 50 |  | 2.622 |  |  | 15.1 | 70.6 | 8.5 | 5.8 | 14.3 | 0.723 | 0.561 | 0.16 | 0.024 | 30.125 | 5.23 | [6 empty] | 5.1993e-05 | 5.76e-06
2012-03-07 | 近畿地方整備局 | 淀川 | 木津川下流 | 左岸 | 8.03 | KZ-L8.0+30-bs | 裏のり | KZ-L8.0+30-bs-P-0-2 | 0.05 | 0.5 | 5 |  | 2.629 |  |  | 10.1 | 67.5 | 15 | 7.4 | 22.4 | 0.352 | 0.275 | 0.056 | 0.014 | 25.1429 | 3.56 | [6 empty] | 4.5662e-06 | 1.96e-06
2012-03-07 | 近畿地方整備局 | 淀川 | 木津川下流 | 左岸 | 8.03 | KZ-L8.0+30-bs | 裏のり | KZ-L8.0+30-bs-P-1-3 | 1.25 | 1.5 | 3 |  | 2.634 |  |  | 0.2 | 77.9 | 12.5 | 9.4 | 21.9 | 0.29 | 0.257 | 0.061 | 0.007 | 41.4286 | 9.26 | [6 empty] | 5.5668e-06 | 4.9e-07
2012-03-07 | 近畿地方整備局 | 淀川 | 木津川下流 | 左岸 | 8.03 | KZ-L8.0+30-bs | 裏のり | KZ-L8.0+30-bs-P-2 | 2 | 2.5 | 3 |  | 2.639 |  |  | 0.8 | 89.9 | 9.3 |  | 9.3 | 0.306 | 0.27 | 0.15 | 0.087 | 3.5172 | 1.35 | [6 empty] | 4.4772e-05 | 7.569e-05
2012-03-07 | 近畿地方整備局 | 淀川 | 木津川下流 | 左岸 | 8.03 | KZ-L8.0+30-bs | 裏のり | KZ-L8.0+30-bs-P-3 | 3 | 3.5 | 3 |  | 2.633 |  |  | 15.1 | 78.6 | 6.3 |  | 6.3 | 0.509 | 0.396 | 0.21 | 0.128 | 3.9766 | 1.13 | [6 empty] | 9.763e-05 | 0.00016384
2012-03-07 | 近畿地方整備局 | 淀川 | 木津川下流 | 左岸 | 8.03 | KZ-L8.0+30-bs | 裏のり | KZ-L8.0+30-bs-P-4 | 4 | 4.5 | 6 |  | 2.632 |  |  | 7.6 | 85.7 | 6.7 |  | 6.7 | 0.375 | 0.318 | 0.18 | 0.115 | 3.2609 | 1.3 | [6 empty] | 6.8307e-05 | 0.00013225
2012-03-07 | 近畿地方整備局 | 淀川 | 木津川下流 | 左岸 | 8.03 | KZ-L8.0+30-bs | 裏のり | KZ-L8.0+30-P-5 | 5 | 5.5 | 5 |  | 2.636 |  |  | 1.4 | 88.4 | 2.9 | 7.3 | 10.2 | 0.329 | 0.288 | 0.15 | 0.074 | 4.4459 | 1.73 | [6 empty] | 4.4772e-05 | 5.476e-05
2012-03-07 | 近畿地方整備局 | 淀川 | 木津川下流 | 左岸 | 8.03 | KZ-L8.0+30-bs | 裏のり | KZ-L8.0+30-S-1 | 6.55 | 7 |  | 1.879 | 2.626 | 0.589 | 0.12859 | 20.9 | 76.8 | 2.3 |  | 2.3 | 1.24 | 1.02 | 0.48 | 0.313 | 3.9617 | 1.11 | [5 empty] | 1.95e-05 | 0.00066288 | 0.00097969 |  | 0.00067255 | CD | 7.3 | 37.8
2012-03-07 | 近畿地方整備局 | 淀川 | 木津川下流 | 左岸 | 8.03 | KZ-L8.0+30-bs | 裏のり | KZ-L8.0+30-P-8 | 8.1 | 8.6 | 11 |  | 2.628 |  |  | 43 | 51.9 | 5.1 |  | 5.1 | 2.29 | 1.42 | 0.37 | 0.203 | 11.2808 | 0.7 | [6 empty] | 0.00036268 | 0.00041209
2012-03-07 | 近畿地方整備局 | 淀川 | 木津川下流 | 左岸 | 8.03 | KZ-L8.0+30-bs | 裏のり | KZ-L8.0+30-P-11 | 11 | 11.5 | 23 |  | 2.636 |  |  | 39.3 | 55.8 | 4.9 |  | 4.9 | 1.91 | 1.11 | 0.34 | 0.18 | 10.6111 | 0.75 | [6 empty] | 0.00029815 | 0.000324
2012-03-07 | 近畿地方整備局 | 淀川 | 木津川下流 | 左岸 | 10.24 | KZ-L9.4+70-ws | 表のり | KZ-L9.4+70-ws-P-0 | 0 | 0.5 | 2 |  | 2.631 |  |  | 17.7 | 65.7 | 11.7 | 4.9 | 16.6 | 0.718 | 0.518 | 0.11 | 0.036 | 19.9444 | 2.31 | [6 empty] | 2.1823e-05 | 1.296e-05
2012-03-07 | 近畿地方整備局 | 淀川 | 木津川下流 | 左岸 | 10.24 | KZ-L9.4+70-ws | 表のり | KZ-L9.4+70-ws-P-1 | 1 | 1.5 | 2 |  | 2.628 |  |  | 11.5 | 77.9 | 6.2 | 4.4 | 10.6 | 0.663 | 0.528 | 0.22 | 0.069 | 9.6087 | 2.22 | [6 empty] | 0.00010874 | 4.761e-05
2012-03-07 | 近畿地方整備局 | 淀川 | 木津川下流 | 左岸 | 10.24 | KZ-L9.4+70-ws | 表のり | KZ-L9.4+70-ws-P-2 | 2 | 2.5 | 3 |  | 2.633 |  |  | 11.4 | 83.8 | 4.8 |  | 4.8 | 0.539 | 0.432 | 0.25 | 0.149 | 3.6174 | 1.08 | [6 empty] | 0.00014623 | 0.00022201
2012-03-07 | 近畿地方整備局 | 淀川 | 木津川下流 | 左岸 | 10.24 | KZ-L9.4+70-ws | 表のり | KZ-L9.4+70-ws-P-3-1 | 3 | 3.2 | 2 |  | 2.631 |  |  | 10.8 | 78.2 | 7.3 | 3.7 | 11 | 0.705 | 0.558 | 0.25 | 0.066 | 10.6818 | 2.69 | [6 empty] | 0.00014623 | 4.356e-05
2012-03-07 | 近畿地方整備局 | 淀川 | 木津川下流 | 左岸 | 10.24 | KZ-L9.4+70-ws | 表のり | KZ-L9.4+70-ws-P-4 | 4 | 4.5 | 4 |  | 2.647 |  |  | 0 | 75.7 | 18.7 | 5.6 | 24.3 | 0.176 | 0.141 | 0.065 | 0.033 | 5.3333 | 1.38 | [6 empty] | 6.4494e-06 | 1.089e-05
2012-03-07 | 近畿地方整備局 | 淀川 | 木津川下流 | 左岸 | 10.24 | KZ-L9.4+70-ws | 表のり | KZ-L9.4+70-ws-P-5 | 5 | 5.5 | 4 |  | 2.638 |  |  | 0 | 79.9 | 14.5 | 5.6 | 20.1 | 0.171 | 0.14 | 0.075 | 0.046 | 3.7174 | 1.17 | [6 empty] | 8.985e-06 | 2.116e-05
2012-03-07 | 近畿地方整備局 | 淀川 | 木津川下流 | 左岸 | 10.24 | KZ-L9.4+70-ws | 表のり | KZ-L9.4+70-ws-P-6 | 6 | 6.5 | 8 |  | 2.629 |  |  | 1.2 | 91.1 | 7.7 |  | 7.7 | 0.395 | 0.334 | 0.2 | 0.109 | 3.6239 | 1.63 | [6 empty] | 8.7194e-05 | 0.00011881
2012-03-07 | 近畿地方整備局 | 淀川 | 木津川下流 | 左岸 | 10.24 | KZ-L9.4+70-ws | 表のり | KZ-L9.4+70-ws-P-7 | 7 | 7.5 | 4 |  | 2.627 |  |  | 0.6 | 91.6 | 7.8 |  | 7.8 | 0.343 | 0.307 | 0.19 | 0.114 | 3.0088 | 1.64 | [6 empty] | 7.7423e-05 | 0.00012996
2012-03-07 | 近畿地方整備局 | 淀川 | 木津川下流 | 左岸 | 10.24 | KZ-L9.4+70-ws | 表のり | KZ-L9.4+70-ws-P-8 | 8 | 8.5 | 5 |  | 2.651 |  |  | 0.2 | 27.7 | 43 | 29.1 | 72.1 | 0.046 | 0.027 |  |  |  |  | 41.5 | 22.4 | 19.1
2012-03-07 | 近畿地方整備局 | 淀川 | 木津川下流 | 左岸 | 10.24 | KZ-L9.4+70-ws | 表のり | KZ-L9.4+70-ws-P-10 | 10 | 10.5 | 13 |  | 2.633 |  |  | 49.2 | 40.2 | 7.3 | 3.3 | 10.6 | 3.35 | 1.91 | 0.29 | 0.067 | 50 | 1.5 | [6 empty] | 0.00020624 | 4.489e-05
2012-03-07 | 近畿地方整備局 | 淀川 | 木津川下流 | 左岸 | 10.24 | KZ-L9.4+70-ws | 表のり | KZ-L9.4+70-ws-P-11 | 12.5 | 12.5 | [20 empty] | 0.000246
2012-03-07 | 近畿地方整備局 | 淀川 | 木津川下流 | 左岸 | 10.24 | KZ-L9.4+70-ws | 表のり | KZ-L9.4+70-ws-P-12 | 12 | 12.5 | 14 |  | 2.637 |  |  | 57 | 36.7 | 6.3 |  | 6.3 | 5.02 | 2.95 | 0.57 | 0.182 | 27.5824 | 1.28 | [6 empty] | 0.0009871 | 0.00033124
2012-03-07 | 近畿地方整備局 | 淀川 | 木津川下流 | 左岸 | 10.24 | KZ-L9.4+70-ws | 表のり | KZ-L9.4+70-ws-P-14 | 14 | 14.5 | 47 |  | 2.649 |  |  | 52 | 37.8 | 7.1 | 3.1 | 10.2 | 3.86 | 2.24 | 0.33 | 0.073 | 52.8767 | 1.89 | [6 empty] | 0.00027823 | 5.329e-05
2012-03-07 | 近畿地方整備局 | 淀川 | 木津川下流 | 左岸 | 10.24 | KZ-L9.4+70-ws | 表のり | KZ-L9.4+70-ws-P-16 | 16 | 16.5 | 21 |  | 2.633 |  |  | 13.6 | 72.1 | 7.3 | 7 | 14.3 | 0.625 | 0.451 | 0.13 | 0.019 | 32.8947 | 4.36 | [6 empty] | 3.2137e-05 | 3.61e-06
2012-03-07 | 近畿地方整備局 | 淀川 | 木津川下流 | 左岸 | 10.24 | KZ-L9.4+70-lc | 天端 | KZ-L9.4+70-lc-P-0 | 0 | 0.5 | 2 |  | 2.629 |  |  | 13.8 | 64.6 | 13.8 | 7.8 | 21.6 | 0.582 | 0.427 | 0.065 | 0.011 | 52.9091 | 4.51 | [6 empty] | 6.4494e-06 | 1.21e-06
2012-03-07 | 近畿地方整備局 | 淀川 | 木津川下流 | 左岸 | 10.24 | KZ-L9.4+70-lc | 天端 | KZ-L9.4+70-lc-T-1 | 1 | 1.5 |  | 1.844 | 2.636 | 0.579 | 0.12293 | 10.2 | 71.9 | 11.5 | 6.4 | 17.9 | 0.638 | 0.479 | 0.095 | 0.019 | 33.5789 | 4.46 | [5 empty] | 9.1e-06 | 1.5538e-05 | 3.61e-06 |  | 1.4755e-06 | CD | 8.4 | 35.9
2012-03-07 | 近畿地方整備局 | 淀川 | 木津川下流 | 左岸 | 10.24 | KZ-L9.4+70-lc | 天端 | KZ-L9.4+70-lc-P-2 | 2 | 2.5 | 4 |  | 2.64 |  |  | 20.7 | 72.6 | 6.7 |  | 6.7 | 0.902 | 0.712 | 0.31 | 0.154 | 5.8571 | 1.33 | [6 empty] | 0.0002407 | 0.00023716
2012-03-07 | 近畿地方整備局 | 淀川 | 木津川下流 | 左岸 | 10.24 | KZ-L9.4+70-lc | 天端 | KZ-L9.4+70-lc-P-3 | 3 | 3.5 | 2 |  | 2.635 |  |  | 6.1 | 77.2 | 11.9 | 4.8 | 16.7 | 0.396 | 0.306 | 0.094 | 0.04 | 9.9 | 1.59 | [6 empty] | 1.5161e-05 | 1.6e-05
2012-03-07 | 近畿地方整備局 | 淀川 | 木津川下流 | 左岸 | 10.24 | KZ-L9.4+70-lc | 天端 | KZ-L9.4+70-lc-P-4 | 4 | 4.5 | 3 |  | 2.634 |  |  | 22.3 | 74.8 | 2.9 |  | 2.9 | 0.731 | 0.578 | 0.32 | 0.226 | 3.2345 | 0.96 | [6 empty] | 0.00025908 | 0.00051076
2012-03-07 | 近畿地方整備局 | 淀川 | 木津川下流 | 左岸 | 10.24 | KZ-L9.4+70-lc | 天端 | KZ-L9.4+70-lc-P-5 | 5 | 5.5 | 4 |  | 2.632 |  |  | 10 | 84 | 6 |  | 6 | 0.761 | 0.612 | 0.3 | 0.153 | 4.9739 | 1.49 | [6 empty] | 0.0002231 | 0.00023409
2012-03-07 | 近畿地方整備局 | 淀川 | 木津川下流 | 左岸 | 10.24 | KZ-L9.4+70-lc | 天端 | KZ-L9.4+70-lc-T-2 | 6 | 6.5 |  | 1.654 | 2.627 | 0.797 | 0.28173 | 1 | 79.6 | 13.3 | 6.1 | 19.4 | 0.281 | 0.24 | 0.079 | 0.025 | 11.24 | 2.6 | [5 empty] | 6.51e-06 | 1.0134e-05 | 6.25e-06 |  | 5.027e-06 | CD | 3.7 | 37.1
2012-03-07 | 近畿地方整備局 | 淀川 | 木津川下流 | 左岸 | 10.24 | KZ-L9.4+70-lc | 天端 | KZ-L9.4+70-lc-P-7 | 7 | 7.5 | 7 |  | 2.656 |  |  | 0 | 59.7 | 28.3 | 12 | 40.3 | 0.119 | 0.096 | 0.029 | 0.002 | 59.5 | 9.56 | [6 empty] | 9.9398e-07 | 4e-08
2012-03-07 | 近畿地方整備局 | 淀川 | 木津川下流 | 左岸 | 10.24 | KZ-L9.4+70-lc | 天端 | KZ-L9.4+70-lc-P-8 | 8 | 8.5 | 12 |  | 2.638 |  |  | 0.1 | 85.7 | 8.8 | 5.4 | 14.2 | 0.218 | 0.192 | 0.11 | 0.049 | 4.449 | 1.77 | [6 empty] | 2.1823e-05 | 2.401e-05
2012-03-07 | 近畿地方整備局 | 淀川 | 木津川下流 | 左岸 | 10.24 | KZ-L9.4+70-lc | 天端 | KZ-L9.4+70-lc-P-9-2 | 9.2 | 9.5 | 7 |  | 2.649 |  |  | 0.4 | 65.6 | 25.8 | 8.2 | 34 | 0.187 | 0.134 | 0.034 | 0.009 | 20.7778 | 2.37 | [6 empty] | 1.4369e-06 | 8.1e-07
2012-03-07 | 近畿地方整備局 | 淀川 | 木津川下流 | 左岸 | 10.24 | KZ-L9.4+70-lc | 天端 | KZ-L9.4+70-lc-P-10 | 10 | 10.5 | 8 |  | 2.669 |  |  | 0.3 | 26.1 | 51.8 | 21.8 | 73.6 | 0.053 | 0.039 | 0.004 |  |  |  | 35.4 | 22 | 13.4 |  |  |  | 1.0092e-08
2012-03-07 | 近畿地方整備局 | 淀川 | 木津川下流 | 左岸 | 10.24 | KZ-L9.4+70-lc | 天端 | KZ-L9.4+70-lc-P-11-2 | 11.2 | 11.5 | 12 |  | 2.655 |  |  | 1.9 | 66.8 | 23.2 | 8.1 | 31.3 | 0.221 | 0.157 | 0.009 | 0.009 | 24.5556 | 2.64 | [6 empty] | 6.6066e-08 | 8.1e-07
2012-03-07 | 近畿地方整備局 | 淀川 | 木津川下流 | 左岸 | 10.24 | KZ-L9.4+70-lc | 天端 | KZ-L9.4+70-lc-P-13 | 13 | 13.5 | 24 |  | 2.649 |  |  | 61.8 | 32.3 | 5.9 |  | 5.9 | 7.4 | 4.01 | 0.61 | 0.207 | 35.7488 | 0.93 | [6 empty] | 0.0011551 | 0.00042849
2012-03-07 | 近畿地方整備局 | 淀川 | 木津川下流 | 左岸 | 10.24 | KZ-L9.4+70-lc | 天端 | KZ-L9.4+70-lc-P-15 | 15 | 15.5 | 23 |  | 2.633 |  |  | 32.2 | 61.2 | 6.6 |  | 6.6 | 1.45 | 0.996 | 0.36 | 0.146 | 9.9315 | 1.38 | [6 empty] | 0.00034037 | 0.00021316
2012-03-07 | 近畿地方整備局 | 淀川 | 木津川下流 | 左岸 | 10.24 | KZ-L9.4+70-lc | 天端 | KZ-L9.4+70-lc-P-17 | 17 | 17.5 | 50 |  | 2.65 |  |  | 56.1 | 35.3 | 8.6 |  | 8.6 | 5.72 | 3.02 | 0.4 | 0.105 | 54.4762 | 0.95 | [6 empty] | 0.00043448 | 0.00011025
2012-03-07 | 近畿地方整備局 | 淀川 | 木津川下流 | 左岸 | 10.24 | KZ-L9.4+70-lc | 天端 | KZ-L9.4+70-lc-P-19 | 19 | 19.41 | 50 |  | 2.63 |  |  | 0 | 16.1 | 42.6 | 41.3 | 83.9 | 0.02 | 0.01 |  |  |  |  | 64.3 | 27.1 | 37.2
2012-03-07 | 近畿地方整備局 | 淀川 | 木津川下流 | 左岸 | 10.24 | KZ-L9.4+70-lc | 天端 | KZ-L9.4+70-lc-P-20 | 20 | 20.4 | 50 |  | 2.627 |  |  | 0.3 | 91.6 | 8.1 |  | 8.1 | 0.318 | 0.277 | 0.098 | 0.098 | 3.2449 | 1.24 | [6 empty] | 1.6698e-05 | 9.604e-05
2012-03-07 | 近畿地方整備局 | 淀川 | 木津川下流 | 左岸 | 10.24 | KZ-L9.4+70-bs | 裏のり | KZ-L9.4+70-bs-P-0 | 0 | 0.5 | 4 |  | 2.626 |  |  | 10.1 | 70.7 | 13.8 | 5.4 | 19.2 | 0.571 | 0.459 | 0.082 | 0.02 | 28.55 | 4.38 | [6 empty] | 1.1049e-05 | 4e-06
2012-03-07 | 近畿地方整備局 | 淀川 | 木津川下流 | 左岸 | 10.24 | KZ-L9.4+70-bs | 裏のり | KZ-L9.4+70-bs-P-1 | 1 | 1.5 | 3 |  | 2.629 |  |  | 11.4 | 83.6 | 5 |  | 5 | 0.755 | 0.637 | 0.37 | 0.235 | 3.2128 | 1.15 | [6 empty] | 0.00036268 | 0.00055225
2012-03-07 | 近畿地方整備局 | 淀川 | 木津川下流 | 左岸 | 10.24 | KZ-L9.4+70-bs | 裏のり | KZ-L9.4+70-bs-P-2 | 2 | 2.5 | 2 |  | 2.631 |  |  | 16.4 | 78.6 | 5 |  | 5 | 0.908 | 0.757 | 0.4 | 0.248 | 3.6613 | 1.19 | [6 empty] | 0.00043448 | 0.00061504
2012-03-07 | 近畿地方整備局 | 淀川 | 木津川下流 | 左岸 | 10.24 | KZ-L9.4+70-bs | 裏のり | KZ-L9.4+70-bs-P-3 | 3 | 3.5 | 3 |  | 2.634 |  |  | 26.3 | 68.6 | 5.1 |  | 5.1 | 1.21 | 0.88 | 0.41 | 0.24 | 5.0417 | 1.05 | [6 empty] | 0.00046007 | 0.000576
2012-03-07 | 近畿地方整備局 | 淀川 | 木津川下流 | 左岸 | 10.24 | KZ-L9.4+70-bs | 裏のり | KZ-L9.4+70-bs-P-4 | 4 | 4.5 | 2 |  | 2.635 |  |  | 17.2 | 80.4 | 2.4 |  | 2.4 | 1.01 | 0.796 | 0.44 | 0.316 | 3.1962 | 0.88 | [6 empty] | 0.00054185 | 0.00099856
2012-03-07 | 近畿地方整備局 | 淀川 | 木津川下流 | 左岸 | 10.24 | KZ-L9.4+70-bs | 裏のり | KZ-L9.4+70-bs-P-5 | 5 | 5.5 | 1 |  | 2.634 |  |  | 19.9 | 73.2 | 6.9 |  | 6.9 | 0.928 | 0.721 | 0.31 | 0.15 | 6.1867 | 1.29 | [6 empty] | 0.0002407 | 0.000225
2012-03-07 | 近畿地方整備局 | 淀川 | 木津川下流 | 左岸 | 10.24 | KZ-L9.4+70-bs | 裏のり | KZ-L9.4+70-bs-P-6 | 6 | 6.5 | 3 |  | 2.627 |  |  | 14.5 | 79.6 | 5.9 |  | 5.9 | 0.649 | 0.523 | 0.28 | 0.174 | 3.7299 | 1.05 | [6 empty] | 0.00019014 | 0.00030276
2012-03-07 | 近畿地方整備局 | 淀川 | 木津川下流 | 左岸 | 10.24 | KZ-L9.4+70-bs | 裏のり | KZ-L9.4+70-bs-S-1 | 6.9 | 8 |  | 1.841 | 2.638 | 0.921 | 0.40668 | 0 | 25.7 | 53.1 | 21.2 | 74.3 | 0.058 | 0.045 | 0.003 |  |  |  | 44.7 | 25.6 | 19.1 |  |  |  | 5.1819e-09
2012-03-07 | 近畿地方整備局 | 淀川 | 木津川下流 | 左岸 | 10.24 | KZ-L9.4+70-bs | 裏のり | KZ-L9.4+70-bs-S-2 | 8.1 | 8.8 |  | 1.989 | 2.651 | 0.65 | 0.16644 | 1.5 | 51.5 | 34 | 13 | 47 | 0.121 | 0.084 | 0.018 | [8 empty] | 1.04e-08 | 3.292e-07 |  |  |  | CU |  |  | 8.2 | 40.01
2012-03-07 | 近畿地方整備局 | 淀川 | 木津川下流 | 左岸 | 10.24 | KZ-L9.4+70-bs | 裏のり | KZ-L9.4+70-bs-C-1 | 11 | 12 |  | 1.791 | 2.643 | 0.558 | 0.11152 | 59.4 | 34.6 | 6 |  | 6 | 6.23 | 3.85 | 0.46 | 0.188 | 33.1383 | 0.69 | [6 empty] | 0.00060063 | 0.00035344 |  | 0.00053806 | CD | 10.1 | 35.3
2012-03-07 | 近畿地方整備局 | 淀川 | 木津川下流 | 左岸 | 10.24 | KZ-L9.4+70-bs | 裏のり | KZ-L9.4+70-bs-P-14 | 14 | 14.41 | 50 |  | 2.644 |  |  | 53.9 | 38.5 | 7.6 |  | 7.6 | 6.05 | 2.74 | 0.36 | 0.128 | 47.2656 | 0.55 | [6 empty] | 0.00034037 | 0.00016384
2012-03-07 | 近畿地方整備局 | 淀川 | 木津川下流 | 左岸 | 10.24 | KZ-L9.4+70-bs | 裏のり | KZ-L9.4+70-bs-P-16 | 16 | 16.5 | 18 |  | 2.634 |  |  | 0 | 4.6 | 44.6 | 50.8 | 95.4 | 0.009 | 0.005 |  |  |  |  | 64 | 27.9 | 36.1
2012-03-07 | 近畿地方整備局 | 淀川 | 木津川下流 | 左岸 | 10.24 | KZ-L10.0+40-ws | 表のり | KZ-L10.0+40-ws-P-0 | 0 | 0.5 | 3 |  | 2.633 |  |  | 2.5 | 67.6 | 21.2 | 8.7 | 29.9 | 0.208 | 0.154 | 0.037 | 0.009 | 23.1111 | 3.1 | [6 empty] | 1.7479e-06 | 8.1e-07
2012-03-07 | 近畿地方整備局 | 淀川 | 木津川下流 | 左岸 | 10.24 | KZ-L10.0+40-ws | 表のり | KZ-L10.0+40-ws-P-1 | 1 | 1.5 | 2 |  | 2.625 |  |  | 16.8 | 60.6 | 16.6 | 6 | 22.6 | 0.536 | 0.376 | 0.059 | 0.013 | 41.2308 | 3.39 | [6 empty] | 5.153e-06 | 1.69e-06
2012-03-07 | 近畿地方整備局 | 淀川 | 木津川下流 | 左岸 | 10.24 | KZ-L10.0+40-ws | 表のり | KZ-L10.0+40-ws-P-2 | 2 | 2.5 | 3 |  | 2.624 |  |  | 14.6 | 56.7 | 20 | 8.7 | 28.7 | 0.462 | 0.31 | 0.032 | 0.007 | 66 | 2.3 | [6 empty] | 1.2486e-06 | 4.9e-07
2012-03-07 | 近畿地方整備局 | 淀川 | 木津川下流 | 左岸 | 10.24 | KZ-L10.0+40-ws | 表のり | KZ-L10.0+40-ws-P-3 | 3 | 3.5 | 2 |  | 2.627 |  |  | 31.2 | 57.4 | 7.1 | 4.3 | 11.4 | 1.07 | 0.671 | 0.22 | 0.063 | 16.9841 | 1.75 | [6 empty] | 0.00010874 | 3.969e-05
2012-03-07 | 近畿地方整備局 | 淀川 | 木津川下流 | 左岸 | 10.24 | KZ-L10.0+40-ws | 表のり | KZ-L10.0+40-ws-P-4-1 | 4 | 4.3 | 1 |  | 2.636 |  |  | 21.3 | 58.3 | 14.4 | 6 | 20.4 | 0.693 | 0.426 | 0.071 | 0.015 | 46.2 | 2.36 | [6 empty] | 7.9134e-06 | 2.25e-06
2012-03-07 | 近畿地方整備局 | 淀川 | 木津川下流 | 左岸 | 10.24 | KZ-L10.0+40-ws | 表のり | KZ-L10.0+40-ws-P-5-2 | 5.2 | 5.4 | 7 |  | 2.624 |  |  | 5.2 | 43.1 | 31.8 | 19.9 | 51.7 | 0.162 | 0.066 | 0.005 | 0.002 | 81 | 0.7 | 41 | 19.5 | 21.5 |  |  |  | 1.6924e-08 | 4e-08
2012-03-07 | 近畿地方整備局 | 淀川 | 木津川下流 | 左岸 | 10.24 | KZ-L10.0+40-ws | 表のり | KZ-L10.0+40-ws-P-6-1 | 6 | 6.2 |  |  | 2.649 |  |  | 53 | 35.5 | 7.5 | 4 | 11.5 | 5.22 | 2.5 | 0.28 | 0.054 | 96.6667 | 1.25 | [6 empty] | 0.00019014 | 2.916e-05
2012-03-07 | 近畿地方整備局 | 淀川 | 木津川下流 | 左岸 | 10.24 | KZ-L10.0+40-ws | 表のり | KZ-L10.0+40-ws-T-1 | 6.7 | 7.2 |  | 1.756 | 2.652 | 1.153 | 0.71194 | 0.2 | 15.5 | 53.7 | 30.6 | 84.3 | 0.027 | 0.018 | 0.001 |  |  |  | 49.8 | 21.2 | 28.6 |  |  |  | 4.0644e-10 |  |  |  | UU | [8 empty] | 30.87 | 3.84
2012-03-07 | 近畿地方整備局 | 淀川 | 木津川下流 | 左岸 | 10.24 | KZ-L10.0+40-ws | 表のり | KZ-L10.0+40-ws-P-8 | 8 | 8.5 | 16 |  | 2.626 |  |  | 22.1 | 70.1 | 7.8 |  | 7.8 | 0.76 | 0.587 | 0.27 | 0.125 | 6.08 | 1.27 | [6 empty] | 0.00017477 | 0.00015625
2012-03-07 | 近畿地方整備局 | 淀川 | 木津川下流 | 左岸 | 10.24 | KZ-L10.0+40-ws | 表のり | KZ-L10.0+40-ws-P-10 | 10 | 10.5 | 13 |  | 2.668 |  |  | 0.6 | 72.1 | 22.9 | 4.4 | 27.3 | 0.167 | 0.132 | 0.059 | 0.031 | 5.3871 | 1.26 | [6 empty] | 5.153e-06 | 9.61e-06
2012-03-07 | 近畿地方整備局 | 淀川 | 木津川下流 | 左岸 | 10.24 | KZ-L10.0+40-ws | 表のり | KZ-L10.0+40-ws-P-12 | 12 | 12.5 | 26 |  | 2.637 |  |  | 0.9 | 94.3 | 4.8 |  | 4.8 | 0.324 | 0.288 | 0.18 | 0.137 | 2.365 | 1.07 | [6 empty] | 6.8307e-05 | 0.00018769
2012-03-07 | 近畿地方整備局 | 淀川 | 木津川下流 | 左岸 | 10.24 | KZ-L10.0+40-ws | 表のり | KZ-L10.0+40-ws-P-14 | 14 | 14.5 | 28 |  | 2.62 |  |  | 27.7 | 61.5 | 7.2 | 3.6 | 10.8 | 1.19 | 0.84 | 0.23 | 0.067 | 17.7612 | 2.33 | [6 empty] | 0.00012054 | 4.489e-05
2012-03-07 | 近畿地方整備局 | 淀川 | 木津川下流 | 左岸 | 10.24 | KZ-L10.0+40-ws | 表のり | KZ-L10.0+40-ws-P-16 | 16 | 16.5 | 33 |  | 2.651 |  |  | 0.1 | 17 | 46.1 | 36.8 | 82.9 | 0.025 | 0.014 |  |  |  |  | 53.3 | 24.1 | 29.2
2012-03-07 | 近畿地方整備局 | 淀川 | 木津川下流 | 左岸 | 10.24 | KZ-L10.0+40-ws | 表のり | KZ-L10.0+40-ws-P-17 | 17 | 17.5 | 41 |  | 2.661 |  |  | 18.9 | 38.1 | 25.3 | 17.7 | 43 | 0.423 | 0.168 | 0.007 | 0.001 | 423 | 1.48 | [6 empty] | 3.6906e-08 | 1e-08
2012-03-07 | 近畿地方整備局 | 淀川 | 木津川下流 | 左岸 | 10.24 | KZ-L10.0+40-ws | 表のり | KZ-L10.0+40-ws-P-20 | 20 | 20.5 | 50 |  | 2.626 |  |  | 2.6 | 85.4 | 6.4 | 5.6 | 12 | 0.513 | 0.421 | 0.2 | 0.057 | 9 | 2.74 | [6 empty] | 8.7194e-05 | 3.249e-05
2012-03-07 | 近畿地方整備局 | 淀川 | 木津川下流 | 左岸 | 10.24 | KZ-L10.2+40-ws | 表のり | KZ-L10.2+40-ws-P-0 | 0 | 0.5 | 3 |  | 2.622 |  |  | 11.9 | 63.1 | 18.7 | 6.3 | 25 | 0.431 | 0.32 | 0.046 | 0.012 | 35.9167 | 3.1 | [6 empty] | 2.8947e-06 | 1.44e-06
2012-03-07 | 近畿地方整備局 | 淀川 | 木津川下流 | 左岸 | 10.24 | KZ-L10.2+40-ws | 表のり | KZ-L10.2+40-ws-P-1 | 1 | 1.5 | 2 |  | 2.631 |  |  | 4.8 | 86.2 | 9 |  | 9 | 0.454 | 0.391 | 0.22 | 0.099 | 4.5859 | 1.84 | [6 empty] | 0.00010874 | 9.801e-05
2012-03-07 | 近畿地方整備局 | 淀川 | 木津川下流 | 左岸 | 10.24 | KZ-L10.2+40-ws | 表のり | KZ-L10.2+40-ws-T-1,S-1 | 1.7 | 3.05 |  | 1.7 | 2.629 | 0.786 | 0.27189 | 1.5 | 84.9 | 7 | 6.6 | 13.6 | 0.382 | 0.333 | 0.14 | 0.026 | 14.6923 | 5.01 | [5 empty] | 7.2e-06 | 3.8157e-05 | 6.76e-06 |  | 7.4647e-06 | CD | 9.4 | 32.8
2012-03-07 | 近畿地方整備局 | 淀川 | 木津川下流 | 左岸 | 10.24 | KZ-L10.2+40-ws | 表のり | KZ-L10.2+40-ws-P-3-2 | 3.3 | 3.55 | 5 |  | 2.639 |  |  | 0.4 | 69.8 | 22.5 | 7.3 | 29.8 | 0.186 | 0.149 | 0.04 | 0.011 | 16.9091 | 2.77 | [6 empty] | 2.094e-06 | 1.21e-06
2012-03-07 | 近畿地方整備局 | 淀川 | 木津川下流 | 左岸 | 10.24 | KZ-L10.2+40-ws | 表のり | KZ-L10.2+40-ws-P-4 | 4 | 4.5 | 6 |  | 2.634 |  |  | 39.9 | 50.4 | 9.7 |  | 9.7 | 1.99 | 1.16 | 0.3 | 0.085 | 23.4118 | 1.41 | [6 empty] | 0.0002231 | 7.225e-05
2012-03-07 | 近畿地方整備局 | 淀川 | 木津川下流 | 左岸 | 10.24 | KZ-L10.2+40-ws | 表のり | KZ-L10.2+40-ws-P-5 | 5 | 5.5 | 5 |  | 2.63 |  |  | 42.9 | 50.8 | 6.3 |  | 6.3 | 2.3 | 1.29 | 0.34 | 0.178 | 12.9213 | 0.63 | [6 empty] | 0.00029815 | 0.00031684
2012-03-07 | 近畿地方整備局 | 淀川 | 木津川下流 | 左岸 | 10.24 | KZ-L10.2+40-ws | 表のり | KZ-L10.2+40-ws-P-6 | 6 | 6.5 | 5 |  | 2.626 |  |  | 19.9 | 71.9 | 8.2 |  | 8.2 | 0.824 | 0.616 | 0.26 | 0.116 | 7.1034 | 1.24 | [6 empty] | 0.00016014 | 0.00013456
2012-03-07 | 近畿地方整備局 | 淀川 | 木津川下流 | 左岸 | 10.24 | KZ-L10.2+40-ws | 表のり | KZ-L10.2+40-ws-P-7 | 7 | 7.5 | 6 |  | 2.654 |  |  | 3.3 | 39.4 | 38.4 | 18.9 | 57.3 | 0.085 | 0.058 | 0.006 |  |  |  | 35.4 | 21.2 | 14.2 |  |  |  | 2.5821e-08
2012-03-07 | 近畿地方整備局 | 淀川 | 木津川下流 | 左岸 | 10.24 | KZ-L10.2+40-ws | 表のり | KZ-L10.2+40-ws-P-9 | 9 | 9.5 | 10 |  | 2.622 |  |  | 17.8 | 66 | 11.4 | 4.8 | 16.2 | 0.686 | 0.521 | 0.13 | 0.028 | 24.5 | 4 | [6 empty] | 3.2137e-05 | 7.84e-06
2012-03-07 | 近畿地方整備局 | 淀川 | 木津川下流 | 左岸 | 10.24 | KZ-L10.2+40-ws | 表のり | KZ-L10.2+40-ws-P-10 | 10 | 10.5 | 5 |  | 2.653 |  |  | 0.5 | 39 | 41.7 | 18.8 | 60.5 | 0.074 | 0.055 | 0.006 |  |  |  | 35.4 | 23.4 | 12 |  |  |  | 2.5821e-08
2012-03-07 | 近畿地方整備局 | 淀川 | 木津川下流 | 左岸 | 10.24 | KZ-L10.2+40-ws | 表のり | KZ-L10.2+40-ws-P-11 | 12 | 12 | [20 empty] | 0.000886
2012-03-07 | 近畿地方整備局 | 淀川 | 木津川下流 | 左岸 | 10.24 | KZ-L10.2+40-ws | 表のり | KZ-L10.2+40-ws-P-12 | 12 | 12.5 | 16 |  | 2.64 |  |  | 54.3 | 38.8 | 6.9 |  | 6.9 | 4.14 | 2.49 | 0.39 | 0.151 | 27.4172 | 0.85 | [6 empty] | 0.00040973 | 0.00022801
2012-03-07 | 近畿地方整備局 | 淀川 | 木津川下流 | 左岸 | 10.24 | KZ-L10.2+40-ws | 表のり | KZ-L10.2+40-ws-P-15 | 15 | 15.5 | 21 |  | 2.634 |  |  | 25.8 | 66.4 | 7.8 |  | 7.8 | 1.23 | 0.927 | 0.35 | 0.116 | 10.6034 | 2.06 | [6 empty] | 0.00031886 | 0.00013456
2012-03-07 | 近畿地方整備局 | 淀川 | 木津川下流 | 左岸 | 10.24 | KZ-L10.2+40-ws | 表のり | KZ-L10.2+40-ws-P-17-1 | 17 | 17.4 | 22 |  | 2.642 |  |  | 61.9 | 30.2 | 7.9 |  | 7.9 | 7.64 | 4.33 | 0.42 | 0.122 | 62.623 | 1.18 | [6 empty] | 0.00048648 | 0.00014884
2012-03-07 | 近畿地方整備局 | 淀川 | 木津川下流 | 左岸 | 10.24 | KZ-L10.2+40-ws | 表のり | KZ-L10.2+40-ws-P-18 | 18 | 18.5 | 27 |  | 2.671 |  |  | 0 | 31.5 | 44.4 | 24.1 | 68.5 | 0.06 | 0.043 | 0.003 |  |  |  | 53.2 | 24.7 | 28.5 |  |  |  | 5.1819e-09
2012-03-07 | 近畿地方整備局 | 淀川 | 木津川下流 | 左岸 | 10.24 | KZ-L10.2+40-lc | 天端 | KZ-L10.2+40-lc-P-0-2 | 0.2 | 0.5 | 4 |  | 2.622 |  |  | 6.7 | 72 | 14.3 | 7 | 21.3 | 0.454 | 0.353 | 0.065 | 0.015 | 30.2667 | 3.55 | [6 empty] | 6.4494e-06 | 2.25e-06
2012-03-07 | 近畿地方整備局 | 淀川 | 木津川下流 | 左岸 | 10.24 | KZ-L10.2+40-lc | 天端 | KZ-L10.2+40-lc-P-1 | 1 | 1.5 | 4 |  | 2.626 |  |  | 44 | 50.9 | 5.1 |  | 5.1 | 2.47 | 1.42 | 0.33 | 0.18 | 13.7222 | 0.6 | [6 empty] | 0.00027823 | 0.000324
2012-03-07 | 近畿地方整備局 | 淀川 | 木津川下流 | 左岸 | 10.24 | KZ-L10.2+40-lc | 天端 | KZ-L10.2+40-lc-P-2 | 2 | 2.5 | 2 |  | 2.624 |  |  | 37.5 | 59.4 | 3.1 |  | 3.1 | 1.65 | 0.961 | 0.35 | 0.223 | 7.3991 | 0.61 | [6 empty] | 0.00031886 | 0.00049729
2012-03-07 | 近畿地方整備局 | 淀川 | 木津川下流 | 左岸 | 10.24 | KZ-L10.2+40-lc | 天端 | KZ-L10.2+40-lc-P-3 | 3 | 3.5 | 3 |  | 2.636 |  |  | 30.7 | 64.3 | 5 |  | 5 | 1.31 | 0.862 | 0.34 | 0.194 | 6.7526 | 0.93 | [6 empty] | 0.00029815 | 0.00037636
2012-03-07 | 近畿地方整備局 | 淀川 | 木津川下流 | 左岸 | 10.24 | KZ-L10.2+40-lc | 天端 | KZ-L10.2+40-lc-P-4 | 4 | 4.5 | 5 |  | 2.629 |  |  | 48.4 | 44.4 | 7.2 |  | 7.2 | 3.47 | 1.7 | 0.35 | 0.172 | 20.1744 | 0.48 | [6 empty] | 0.00031886 | 0.00029584
2012-03-07 | 近畿地方整備局 | 淀川 | 木津川下流 | 左岸 | 10.24 | KZ-L10.2+40-lc | 天端 | KZ-L10.2+40-lc-P-5 | 5 | 5.5 | 10 |  | 2.629 |  |  | 52.2 | 42.6 | 5.2 |  | 5.2 | 3.18 | 2.17 | 0.65 | 0.315 | 10.0952 | 1 | [6 empty] | 0.0013382 | 0.00099225
2012-03-07 | 近畿地方整備局 | 淀川 | 木津川下流 | 左岸 | 10.24 | KZ-L10.2+40-lc | 天端 | KZ-L10.2+40-lc-S-1 | 5.5 | 6.3 |  | 1.914 | 2.633 | 0.438 | 0.058434 | 45.9 | 46.4 | 7.7 |  | 7.7 | 2.64 | 1.53 | 0.35 | 0.142 | 18.5915 | 0.82 | [5 empty] | 7.04e-06 | 0.00031886 | 0.00020164 |  | 6.8885e-05 | CD | 8.2 | 37.1
2012-03-07 | 近畿地方整備局 | 淀川 | 木津川下流 | 左岸 | 10.24 | KZ-L10.2+40-lc | 天端 | KZ-L10.2+40-lc-P-8-1 | 8 | 8.4 | 8 |  | 2.631 |  |  | 56.4 | 36.5 | 7.1 |  | 7.1 | 4.52 | 2.78 | 0.51 | 0.166 | 27.2289 | 1.11 | [6 empty] | 0.00076285 | 0.00027556
2012-03-07 | 近畿地方整備局 | 淀川 | 木津川下流 | 左岸 | 10.24 | KZ-L10.2+40-lc | 天端 | KZ-L10.2+40-lc-P-10 | 10 | 10.5 | 16 |  | 2.625 |  |  | 18.4 | 73.4 | 8.2 |  | 8.2 | 0.676 | 0.531 | 0.26 | 0.11 | 6.1455 | 1.59 | [6 empty] | 0.00016014 | 0.000121
2012-03-07 | 近畿地方整備局 | 淀川 | 木津川下流 | 左岸 | 10.24 | KZ-L10.2+40-lc | 天端 | KZ-L10.2+40-lc-P-11 | 11 | 11.5 | 12 |  | 2.638 |  |  | 10.1 | 70.9 | 13.5 | 5.5 | 19 | 0.446 | 0.336 | 0.082 | 0.023 | 19.3913 | 2.46 | [6 empty] | 1.1049e-05 | 5.29e-06
2012-03-07 | 近畿地方整備局 | 淀川 | 木津川下流 | 左岸 | 10.24 | KZ-L10.2+40-lc | 天端 | KZ-L10.2+40-lc-P-13 | 13 | 13.5 | 15 |  | 2.632 |  |  | 53.2 | 42.7 | 4.1 |  | 4.1 | 4.38 | 2.44 | 0.43 | 0.225 | 19.4667 | 0.56 | [6 empty] | 0.00051374 | 0.00050625
2012-03-07 | 近畿地方整備局 | 淀川 | 木津川下流 | 左岸 | 10.24 | KZ-L10.2+40-lc | 天端 | KZ-L10.2+40-lc-P-16 | 16 | 16.5 | 26 |  | 2.633 |  |  | 27 | 64.8 | 8.2 |  | 8.2 | 1.27 | 0.953 | 0.3 | 0.102 | 12.451 | 2.04 | [6 empty] | 0.0002231 | 0.00010404
2012-03-07 | 近畿地方整備局 | 淀川 | 木津川下流 | 左岸 | 10.24 | KZ-L10.2+40-lc | 天端 | KZ-L10.2+40-lc-P-18 | 18 | 18.5 | 31 |  | 2.63 |  |  | 0.5 | 87.5 | 6.2 | 5.8 | 12 | 0.371 | 0.308 | 0.14 | 0.043 | 8.6279 | 2.5 | [6 empty] | 3.8157e-05 | 1.849e-05
2012-03-07 | 近畿地方整備局 | 淀川 | 木津川下流 | 左岸 | 10.24 | KZ-L10.2+40-lc | 天端 | KZ-L10.2+40-lc-P-20 | 20 | 20.4 | 50 |  | 2.64 |  |  | 0.6 | 36.9 | 37.6 | 24.9 | 62.5 | 0.069 | 0.045 | 0.002 |  |  |  | 41.4 | 22.4 | 19 |  |  |  | 2.0253e-09
2012-03-07 | 近畿地方整備局 | 淀川 | 木津川下流 | 左岸 | 10.24 | KZ-L10.2+40-lc | 天端 | KZ-L10.2+40-lc-P-23 | 23 | 23.4 | 50 |  | 2.616 |  |  | 0 | 67.1 | 22.8 | 10.1 | 32.9 | 0.139 | 0.108 | 0.041 | 0.005 | 27.8 | 7.17 | [6 empty] | 2.2173e-06 | 2.5e-07
2012-03-07 | 近畿地方整備局 | 淀川 | 木津川下流 | 左岸 | 10.24 | KZ-L10.2+40-bs | 裏のり | KZ-L10.2+40-bs-P-0-2 | 0.2 | 0.5 | 4 |  | 2.601 |  |  | 15.7 | 59 | 16.9 | 8.4 | 25.3 | 0.504 | 0.352 | 0.036 | 0.008 | 63 | 4.2 | [6 empty] | 1.6404e-06 | 6.4e-07
2012-03-07 | 近畿地方整備局 | 淀川 | 木津川下流 | 左岸 | 10.24 | KZ-L10.2+40-bs | 裏のり | KZ-L10.2+40-bs-P-1 | 1 | 1.5 | 5 |  | 2.584 |  |  | 10.8 | 53.4 | 27.1 | 8.7 | 35.8 | 0.292 | 0.177 | 0.021 | 0.006 | 48.6667 | 1.44 | [6 empty] | 4.7052e-07 | 3.6e-07
2012-03-07 | 近畿地方整備局 | 淀川 | 木津川下流 | 左岸 | 10.24 | KZ-L10.2+40-bs | 裏のり | KZ-L10.2+40-bs-T-1,S-1 | 1.5 | 2.6 |  | 2.007 | 2.614 | 0.507 | 0.086479 | 16.9 | 55 | 18.3 | 9.8 | 28.1 | 0.399 | 0.295 | 0.023 | 0.005 | 79.8 | 3.98 | [5 empty] | 9.11e-10 | 5.8093e-07 | 2.5e-07 |  | 2.7493e-08 | CU |  |  | 14.6 | 34.6
2012-03-07 | 近畿地方整備局 | 淀川 | 木津川下流 | 左岸 | 10.24 | KZ-L10.2+40-bs | 裏のり | KZ-L10.2+40-bs-P-3 | 3 | 3.5 | 8 |  | 2.612 |  |  | 26.7 | 55.6 | 13.2 | 4.5 | 17.7 | 0.76 | 0.5 | 0.1 | 0.022 | 34.5455 | 3.47 | [6 empty] | 1.7498e-05 | 4.84e-06
2012-03-07 | 近畿地方整備局 | 淀川 | 木津川下流 | 左岸 | 10.24 | KZ-L10.2+40-bs | 裏のり | KZ-L10.2+40-bs-P-4 | 4 | 4.5 | 11 |  | 2.634 |  |  | 58.3 | 36.5 | 5.2 |  | 5.2 | 6.06 | 3.3 | 0.46 | 0.212 | 28.5849 | 0.58 | [6 empty] | 0.00060063 | 0.00044944
2012-03-07 | 近畿地方整備局 | 淀川 | 木津川下流 | 左岸 | 10.24 | KZ-L10.2+40-bs | 裏のり | KZ-L10.2+40-bs-P-5 | 5 | 5.5 | 7 |  | 2.622 |  |  | 57.4 | 36.1 | 6.5 |  | 6.5 | 3.56 | 2.53 | 0.46 | 0.214 | 16.6355 | 0.97 | [6 empty] | 0.00060063 | 0.00045796
2012-03-07 | 近畿地方整備局 | 淀川 | 木津川下流 | 左岸 | 10.24 | KZ-L10.2+40-bs | 裏のり | KZ-L10.2+40-bs-S-2 | 6 | 6.8 |  | 1.84 | 2.634 | 0.927 | 0.41339 | 0.3 | 36 | 45 | 18.7 | 63.7 | 0.068 | 0.048 | 0.006 | 0.001 | 68 | 2.43 | 39.1 | 20.5 | 18.6 |  |  |  | 2.5821e-08 | 1e-08 |  | 1.2896e-09 | UU | [8 empty] | 30.65 | 1.65
2012-03-07 | 近畿地方整備局 | 淀川 | 木津川下流 | 左岸 | 10.24 | KZ-L10.2+40-bs | 裏のり | KZ-L10.2+40-bs-S-3 | 7.3 | 8 |  | 1.958 | 2.63 | 0.482 | 0.07556 | 22.8 | 70.9 | 6.3 |  | 6.3 | 0.827 | 0.62 | 0.28 | 0.143 | 5.7832 | 1.26 | [5 empty] | 1.98e-05 | 0.00019014 | 0.00020449 |  | 5.3621e-05 | CD | 0.3 | 37.8
2012-03-07 | 近畿地方整備局 | 淀川 | 木津川下流 | 左岸 | 10.24 | KZ-L10.2+40-bs | 裏のり | KZ-L10.2+40-bs-C-1,2 | 10 | 11.6 |  | 1.95 | 2.633 | 0.453 | 0.063978 | 42.1 | 52.6 | 5.3 |  | 5.3 | 2.21 | 1.15 | 0.37 | 0.189 | 11.6931 | 0.66 | [6 empty] | 0.00036268 | 0.00035721 |  | 8.2427e-05 | CD | 2.2 | 37.4
2012-03-07 | 近畿地方整備局 | 淀川 | 木津川下流 | 左岸 | 10.24 | KZ-L10.2+40-bs | 裏のり | KZ-L10.2+40-bs-P-15 | 15 | 15.5 | 22 |  | 2.596 |  |  | 0 | 26.3 | 50.8 | 22.9 | 73.7 | 0.053 | 0.038 | 0.002 |  |  |  | 51 | 24.3 | 26.7 |  |  |  | 2.0253e-09
2012-03-07 | 近畿地方整備局 | 淀川 | 木津川下流 | 左岸 | 10.24 | KZ-L10.4+185-ws | 表のり | KZ-L10.4+185-ws-P-0 | 0 | 0.5 | 2 |  | 2.635 |  |  | 0.7 | 83 | 10.9 | 5.4 | 16.3 | 0.347 | 0.291 | 0.099 | 0.037 | 9.3784 | 2.22 | [6 empty] | 1.7096e-05 | 1.369e-05
2012-03-07 | 近畿地方整備局 | 淀川 | 木津川下流 | 左岸 | 10.24 | KZ-L10.4+185-ws | 表のり | KZ-L10.4+185-ws-P-1 | 1 | 1.5 | 1 |  | 2.639 |  |  | 0.6 | 74.2 | 19.2 | 6 | 25.2 | 0.269 | 0.204 | 0.056 | 0.019 | 14.1579 | 1.69 | [6 empty] | 4.5662e-06 | 3.61e-06
2012-03-07 | 近畿地方整備局 | 淀川 | 木津川下流 | 左岸 | 10.24 | KZ-L10.4+185-ws | 表のり | KZ-L10.4+185-ws-P-2 | 2.25 | 2.5 | 3 |  | 2.638 |  |  | 1.8 | 78.7 | 13.6 | 5.9 | 19.5 | 0.307 | 0.26 | 0.079 | 0.024 | 12.7917 | 2.75 | [6 empty] | 1.0134e-05 | 5.76e-06
2012-03-07 | 近畿地方整備局 | 淀川 | 木津川下流 | 左岸 | 10.24 | KZ-L10.4+185-ws | 表のり | KZ-L10.4+185-ws-P-3-2 | 3.25 | 3.5 | 2 |  | 2.659 |  |  | 5.1 | 37.7 | 35.7 | 21.5 | 57.2 | 0.089 | 0.052 | 0.004 |  |  |  | 38.9 | 23.4 | 15.5 |  |  |  | 1.0092e-08
2012-03-07 | 近畿地方整備局 | 淀川 | 木津川下流 | 左岸 | 10.24 | KZ-L10.4+185-ws | 表のり | KZ-L10.4+185-ws-P-4 | 4 | 4.5 | 3 |  | 2.639 |  |  | 12.1 | 71.9 | 8.9 | 7.1 | 16 | 0.423 | 0.334 | 0.12 | 0.016 | 26.4375 | 6.32 | [6 empty] | 2.6697e-05 | 2.56e-06
2012-03-07 | 近畿地方整備局 | 淀川 | 木津川下流 | 左岸 | 10.24 | KZ-L10.4+185-ws | 表のり | KZ-L10.4+185-ws-P-5 | 5 | 5.5 | 7 |  | 2.635 |  |  | 24.4 | 69.6 | 6 |  | 6 | 1.01 | 0.769 | 0.36 | 0.187 | 5.4011 | 1.26 | [6 empty] | 0.00034037 | 0.00034969
2012-03-07 | 近畿地方整備局 | 淀川 | 木津川下流 | 左岸 | 10.24 | KZ-L10.4+185-ws | 表のり | KZ-L10.4+185-ws-P-6-2 | 6.35 | 6.5 | 10 |  | 2.635 |  |  | 53.8 | 39.4 | 6.8 |  | 6.8 | 3.67 | 2.36 | 0.49 | 0.195 | 18.8205 | 1.12 | [6 empty] | 0.00069532 | 0.00038025
2012-03-07 | 近畿地方整備局 | 淀川 | 木津川下流 | 左岸 | 10.24 | KZ-L10.4+185-ws | 表のり | KZ-L10.4+185-ws-P-8 | 8 | 8.5 | 11 |  | 2.628 |  |  | 22.3 | 67.6 | 6 | 4.1 | 10.1 | 0.803 | 0.61 | 0.28 | 0.067 | 11.9851 | 2.81 | [6 empty] | 0.00019014 | 4.489e-05
2012-03-07 | 近畿地方整備局 | 淀川 | 木津川下流 | 左岸 | 10.24 | KZ-L10.4+185-ws | 表のり | KZ-L10.4+185-ws-P-11 | 11 | 11.5 | 17 |  | 2.642 |  |  | 27.8 | 64.3 | 7.9 |  | 7.9 | 1.11 | 0.727 | 0.21 | 0.107 | 10.3738 | 0.96 | [6 empty] | 9.763e-05 | 0.00011449
2012-03-07 | 近畿地方整備局 | 淀川 | 木津川下流 | 左岸 | 10.24 | KZ-L10.4+185-ws | 表のり | KZ-L10.4+185-ws-P-13 | 13 | 13.5 | 15 |  | 2.636 |  |  | 44.8 | 48.8 | 6.4 |  | 6.4 | 2.59 | 1.57 | 0.4 | 0.164 | 15.7927 | 0.94 | [6 empty] | 0.00043448 | 0.00026896
2012-03-07 | 近畿地方整備局 | 淀川 | 木津川下流 | 左岸 | 10.24 | KZ-L10.4+185-ws | 表のり | KZ-L10.4+185-ws-P-15 | 15 | 15.5 | 40 |  | 2.627 |  |  | 0 | 57.1 | 28.2 | 14.7 | 42.9 | 0.105 | 0.088 | 0.013 | [9 empty] | 1.5488e-07
2012-03-07 | 近畿地方整備局 | 淀川 | 木津川下流 | 左岸 | 10.24 | KZ-L10.4+185-ws | 表のり | KZ-L10.4+185-ws-P-18 | 18 | 18.4 | 50 |  | 2.627 |  |  | 0 | 80.6 | 11.4 | 8 | 19.4 | 0.217 | 0.188 | 0.085 | 0.014 | 15.5 | 5.41 | [6 empty] | 1.2008e-05 | 1.96e-06
2012-03-07 | 近畿地方整備局 | 淀川 | 木津川下流 | 左岸 | 10.24 | KZ-L10.4+185-ws | 表のり | KZ-L10.4+185-ws-P-20 | 20 | 20.4 | 50 |  | 2.684 |  |  | 0 | 15.4 | 41.3 | 43.3 | 84.6 | 0.016 | 0.008 |  |  |  |  | 62.8 | 27 | 35.8
2012-03-07 | 近畿地方整備局 | 淀川 | 木津川下流 | 左岸 | 12.4 | KZ-L10.8+50-ws | 表のり | KZ-L10.8+50-ws-P-0-2 | 0.15 | 0.5 | 2 |  | 2.622 |  |  | 10 | 62.9 | 21.3 | 5.8 | 27.1 | 0.332 | 0.259 | 0.044 | 0.011 | 30.1818 | 2.35 | [6 empty] | 2.6114e-06 | 1.21e-06
2012-03-07 | 近畿地方整備局 | 淀川 | 木津川下流 | 左岸 | 12.4 | KZ-L10.8+50-ws | 表のり | KZ-L10.8+50-ws-P-1 | 1 | 1.5 | 5 |  | 2.636 |  |  | 39.3 | 58.6 | 2.1 |  | 2.1 | 1.94 | 1.27 | 0.41 | 0.255 | 7.6078 | 0.72 | [6 empty] | 0.00046007 | 0.00065025
2012-03-07 | 近畿地方整備局 | 淀川 | 木津川下流 | 左岸 | 12.4 | KZ-L10.8+50-ws | 表のり | KZ-L10.8+50-ws-P-2 | 2 | 2.5 | 4 |  | 2.635 |  |  | 29.7 | 66.1 | 4.2 |  | 4.2 | 1.3 | 0.874 | 0.35 | 0.218 | 5.9633 | 0.87 | [6 empty] | 0.00031886 | 0.00047524
2012-03-07 | 近畿地方整備局 | 淀川 | 木津川下流 | 左岸 | 12.4 | KZ-L10.8+50-ws | 表のり | KZ-L10.8+50-ws-P-3 | 3 | 3.5 | 2 |  | 2.629 |  |  | 0.4 | 80.8 | 13.3 | 5.5 | 18.8 | 0.355 | 0.293 | 0.084 | 0.031 | 11.4516 | 2.3 | [6 empty] | 1.1683e-05 | 9.61e-06
2012-03-07 | 近畿地方整備局 | 淀川 | 木津川下流 | 左岸 | 12.4 | KZ-L10.8+50-ws | 表のり | KZ-L10.8+50-ws-P-4-2 | 4.2 | 4.5 | 2 |  | 2.642 |  |  | 0.4 | 23.6 | 53.5 | 22.5 | 76 | 0.041 | 0.028 | 0.004 | 0.001 | 41 | 1.46 | 50 | 26.2 | 23.8 |  |  |  | 1.0092e-08 | 1e-08
2012-03-07 | 近畿地方整備局 | 淀川 | 木津川下流 | 左岸 | 12.4 | KZ-L10.8+50-ws | 表のり | KZ-L10.8+50-ws-P-5-2 | 5.15 | 5.5 | 10 |  | 2.633 |  |  | 26 | 66.6 | 7.4 |  | 7.4 | 1.09 | 0.752 | 0.27 | 0.129 | 8.4496 | 1.02 | [6 empty] | 0.00017477 | 0.00016641
2012-03-07 | 近畿地方整備局 | 淀川 | 木津川下流 | 左岸 | 12.4 | KZ-L10.8+50-ws | 表のり | KZ-L10.8+50-ws-P-6 | 6 | 6.5 | 5 |  | 2.632 |  |  | 17.5 | 77.5 | 5 |  | 5 | 0.992 | 0.745 | 0.32 | 0.18 | 5.5111 | 1.06 | [6 empty] | 0.00025908 | 0.000324
2012-03-07 | 近畿地方整備局 | 淀川 | 木津川下流 | 左岸 | 12.4 | KZ-L10.8+50-ws | 表のり | KZ-L10.8+50-ws-P-7 | 7 | 7.5 | 10 |  | 2.633 |  |  | 29.8 | 68.1 | 2.1 |  | 2.1 | 1.73 | 1.48 | 0.62 | 0.316 | 5.4747 | 1.76 | [6 empty] | 0.0011994 | 0.00099856
2012-03-07 | 近畿地方整備局 | 淀川 | 木津川下流 | 左岸 | 12.4 | KZ-L10.8+50-ws | 表のり | KZ-L10.8+50-ws-P-9 | 9 | 9.5 | 14 |  | 2.631 |  |  | 24.1 | 69.5 | 6.4 |  | 6.4 | 1.21 | 0.842 | 0.25 | 0.136 | 8.8971 | 0.83 | [6 empty] | 0.00014623 | 0.00018496
2012-03-07 | 近畿地方整備局 | 淀川 | 木津川下流 | 左岸 | 12.4 | KZ-L10.8+50-ws | 表のり | KZ-L10.8+50-ws-P-10 | 12 | 12 | [20 empty] | 0.000169
2012-03-07 | 近畿地方整備局 | 淀川 | 木津川下流 | 左岸 | 12.4 | KZ-L10.8+50-ws | 表のり | KZ-L10.8+50-ws-P-12-1 | 12 | 12.4 | 4 |  | 2.627 |  |  | 57.3 | 38 | 4.7 |  | 4.7 | 5.09 | 3.13 | 0.33 | 0.182 | 27.967 | 0.39 | [6 empty] | 0.00027823 | 0.00033124
2012-03-07 | 近畿地方整備局 | 淀川 | 木津川下流 | 左岸 | 12.4 | KZ-L10.8+50-ws | 表のり | KZ-L10.8+50-ws-P-14 | 14 | 14.5 | 16 |  | 2.638 |  |  | 0.3 | 2.6 | 46.7 | 50.4 | 97.1 | 0.008 | 0.005 |  |  |  |  | 97.1 | 40.2 | 56.9
2012-03-07 | 近畿地方整備局 | 淀川 | 木津川下流 | 左岸 | 12.4 | KZ-L10.8+50-ws | 表のり | KZ-L10.8+50-ws-P-17 | 17 | 17.35 | 50 |  | 2.629 |  |  | 9.6 | 80.8 | 9.6 |  | 9.6 | 0.509 | 0.396 | 0.17 | 0.082 | 6.2073 | 1.56 | [6 empty] | 5.9834e-05 | 6.724e-05
2012-03-07 | 近畿地方整備局 | 淀川 | 木津川下流 | 左岸 | 12.4 | KZ-L10.8+50-lc | 天端 | KZ-L10.8+50-lc-P-0 | 0.5 | 1 | 7 |  | 2.677 |  |  | 47.3 | 30.6 | 15.7 | 6.4 | 22.1 | 3.73 | 1.58 | 0.062 | 0.014 | 266.4286 | 1.01 | [6 empty] | 5.7806e-06 | 1.96e-06
2012-03-07 | 近畿地方整備局 | 淀川 | 木津川下流 | 左岸 | 12.4 | KZ-L10.8+50-lc | 天端 | KZ-L10.8+50-lc-P-1-2 | 1.1 | 1.5 | 8 |  | 2.639 |  |  | 9.6 | 68.6 | 15 | 6.8 | 21.8 | 0.354 | 0.279 | 0.065 | 0.019 | 18.6316 | 2.63 | [6 empty] | 6.4494e-06 | 3.61e-06
2012-03-07 | 近畿地方整備局 | 淀川 | 木津川下流 | 左岸 | 12.4 | KZ-L10.8+50-lc | 天端 | KZ-L10.8+50-lc-P-2 | 2 | 2.5 | 6 |  | 2.637 |  |  | 37.8 | 56.3 | 5.9 |  | 5.9 | 1.81 | 1.17 | 0.34 | 0.178 | 10.1685 | 0.84 | [6 empty] | 0.00029815 | 0.00031684
2012-03-07 | 近畿地方整備局 | 淀川 | 木津川下流 | 左岸 | 12.4 | KZ-L10.8+50-lc | 天端 | KZ-L10.8+50-lc-P-3 | 3 | 3.5 | 8 |  | 2.636 |  |  | 19.1 | 76.7 | 4.2 |  | 4.2 | 0.962 | 0.748 | 0.33 | 0.2 | 4.81 | 1.04 | [6 empty] | 0.00027823 | 0.0004
2012-03-07 | 近畿地方整備局 | 淀川 | 木津川下流 | 左岸 | 12.4 | KZ-L10.8+50-lc | 天端 | KZ-L10.8+50-lc-S-1 | 3.7 | 4.7 |  | 1.735 | 2.627 | 0.702 | 0.20326 | 27.2 | 67.8 | 5 |  | 5 | 1.01 | 0.629 | 0.26 | 0.155 | 6.5161 | 0.69 | [5 empty] | 5.36e-06 | 0.00016014 | 0.00024025 |  | 0.00013789 | CD | 2.3 | 35.3
2012-03-07 | 近畿地方整備局 | 淀川 | 木津川下流 | 左岸 | 12.4 | KZ-L10.8+50-lc | 天端 | KZ-L10.8+50-lc-P-5 | 5 | 5.5 | 5 |  | 2.637 |  |  | 6.3 | 81.4 | 6.7 | 5.6 | 12.3 | 0.444 | 0.38 | 0.17 | 0.042 | 10.5714 | 3.81 | [6 empty] | 5.9834e-05 | 1.764e-05
2012-03-07 | 近畿地方整備局 | 淀川 | 木津川下流 | 左岸 | 12.4 | KZ-L10.8+50-lc | 天端 | KZ-L10.8+50-lc-P-8 | 8 | 8.5 | 11 |  | 2.635 |  |  | 23.7 | 70.5 | 5.8 |  | 5.8 | 1.09 | 0.754 | 0.26 | 0.152 | 7.1711 | 0.83 | [6 empty] | 0.00016014 | 0.00023104
2012-03-07 | 近畿地方整備局 | 淀川 | 木津川下流 | 左岸 | 12.4 | KZ-L10.8+50-lc | 天端 | KZ-L10.8+50-lc-P-11 | 11 | 11.5 | 12 |  | 2.631 |  |  | 33.6 | 60.3 | 6.1 |  | 6.1 | 1.52 | 1 | 0.3 | 0.157 | 9.6815 | 0.9 | [6 empty] | 0.0002231 | 0.00024649
2012-03-07 | 近畿地方整備局 | 淀川 | 木津川下流 | 左岸 | 12.4 | KZ-L10.8+50-lc | 天端 | KZ-L10.8+50-lc-P-13 | 13 | 13.5 | 6 |  | 2.63 |  |  | 39.2 | 49.9 | 8 | 2.9 | 10.9 | 1.93 | 1.28 | 0.27 | 0.067 | 28.806 | 1.95 | [6 empty] | 0.00017477 | 4.489e-05
2012-03-07 | 近畿地方整備局 | 淀川 | 木津川下流 | 左岸 | 12.4 | KZ-L10.8+50-lc | 天端 | KZ-L10.8+50-lc-P-15-1 | 15 | 15.3 | 29 |  | 2.667 |  |  | 61.9 | 29.2 | 8.9 |  | 8.9 | 7.02 | 4.5 | 0.37 | 0.1 | 70.2 | 0.81 | [6 empty] | 0.00036268 | 0.0001
2012-03-07 | 近畿地方整備局 | 淀川 | 木津川下流 | 左岸 | 12.4 | KZ-L10.8+50-lc | 天端 | KZ-L10.8+50-lc-P-16 | 16 | 16.5 | 34 |  | 2.644 |  |  | 0 | 9 | 56 | 35 | 91 | 0.021 | 0.013 | 0.001 |  |  |  | 71.1 | 30.3 | 40.8 |  |  |  | 4.0644e-10
2012-03-07 | 近畿地方整備局 | 淀川 | 木津川下流 | 左岸 | 12.4 | KZ-L10.8+50-lc | 天端 | KZ-L10.8+50-lc-P-19 | 19 | 19.5 | 50 |  | 2.625 |  |  | 14.8 | 71.6 | 9.5 | 4.1 | 13.6 | 0.611 | 0.428 | 0.13 | 0.049 | 12.4694 | 1.56 | [6 empty] | 3.2137e-05 | 2.401e-05
2012-03-07 | 近畿地方整備局 | 淀川 | 木津川下流 | 左岸 | 12.4 | KZ-L10.8+50-lc | 天端 | KZ-L10.8+50-lc-P-20 | 20 | 20.5 | 50 |  | 2.653 |  |  | 0.9 | 65.4 | 22.9 | 10.8 | 33.7 | 0.161 | 0.123 | 0.035 | 0.004 | 40.25 | 6.87 | [6 empty] | 1.5368e-06 | 1.6e-07
2012-03-07 | 近畿地方整備局 | 淀川 | 木津川下流 | 左岸 | 12.4 | KZ-L10.8+50-bs | 裏のり | KZ-L10.8+50-bs-P-0 | 0 | 0.5 | 4 |  | 2.617 |  |  | 35.8 | 54.9 | 9.3 |  | 9.3 | 1.65 | 1.02 | 0.26 | 0.094 | 17.5532 | 1.07 | [6 empty] | 0.00016014 | 8.836e-05
2012-03-07 | 近畿地方整備局 | 淀川 | 木津川下流 | 左岸 | 12.4 | KZ-L10.8+50-bs | 裏のり | KZ-L10.8+50-bs-P-1 | 1 | 1.5 | 13 |  | 2.623 |  |  | 28.3 | 59.2 | 8.5 | 4 | 12.5 | 1.2 | 0.789 | 0.2 | 0.05 | 24 | 1.97 | [6 empty] | 8.7194e-05 | 2.5e-05
2012-03-07 | 近畿地方整備局 | 淀川 | 木津川下流 | 左岸 | 12.4 | KZ-L10.8+50-bs | 裏のり | KZ-L10.8+50-bs-S-1 | 1.75 | 2.5 |  | 1.965 | 2.624 | 0.477 | 0.073481 | 26.7 | 57 | 11.8 | 4.5 | 16.3 | 1.16 | 0.756 | 0.13 | 0.028 | 41.4286 | 2.66 | [5 empty] | 6.16e-06 | 3.2137e-05 | 7.84e-06 |  | 1.9121e-06 | CD | 6.5 | 35.6
2012-03-07 | 近畿地方整備局 | 淀川 | 木津川下流 | 左岸 | 12.4 | KZ-L10.8+50-bs | 裏のり | KZ-L10.8+50-bs-P-3 | 3 | 3.5 | 19 |  | 2.62 |  |  | 8.9 | 76.8 | 8.2 | 6.1 | 14.3 | 0.727 | 0.534 | 0.16 | 0.032 | 22.7188 | 3.32 | [6 empty] | 5.1993e-05 | 1.024e-05
2012-03-07 | 近畿地方整備局 | 淀川 | 木津川下流 | 左岸 | 12.4 | KZ-L10.8+50-bs | 裏のり | KZ-L10.8+50-bs-P-4 | 4 | 4.5 | 4 |  | 2.667 |  |  | 44.4 | 30.2 | 18.4 | 7 | 25.4 | 2.76 | 1.28 | 0.044 | 0.009 | 306.6667 | 0.91 | [6 empty] | 2.6114e-06 | 8.1e-07
2012-03-07 | 近畿地方整備局 | 淀川 | 木津川下流 | 左岸 | 12.4 | KZ-L10.8+50-bs | 裏のり | KZ-L10.8+50-bs-P-5 | 5 | 5.5 | 1 |  | 2.611 |  |  | 21.8 | 70.1 | 8.1 |  | 8.1 | 0.745 | 0.514 | 0.14 | 0.082 | 9.0854 | 0.94 | [6 empty] | 3.8157e-05 | 6.724e-05
2012-03-07 | 近畿地方整備局 | 淀川 | 木津川下流 | 左岸 | 12.4 | KZ-L10.8+50-bs | 裏のり | KZ-L10.8+50-bs-T-2 | 8 | 8.7 |  | 1.428 | 2.632 | 2.587 | 4.8268 | 0.2 | 17 | 55.4 | 27.4 | 82.8 | 0.028 | 0.018 | 0.003 |  |  |  | 50.1 | 29.8 | 20.3 |  |  |  | 5.1819e-09 |  |  |  | UU | [8 empty] | 13.61 | 0.38
2012-03-07 | 近畿地方整備局 | 淀川 | 木津川下流 | 左岸 | 12.4 | KZ-L10.8+50-bs | 裏のり | KZ-L10.8+50-bs-P-9 | 9 | 9.5 | 12 |  | 2.622 |  |  | 23.8 | 67.2 | 9 |  | 9 | 0.954 | 0.638 | 0.22 | 0.098 | 9.7347 | 1.05 | [6 empty] | 0.00010874 | 9.604e-05
2012-03-07 | 近畿地方整備局 | 淀川 | 木津川下流 | 左岸 | 12.4 | KZ-L10.8+50-bs | 裏のり | KZ-L10.8+50-bs-C-1,2 | 9.9 | 10.6 |  | 1.881 | 2.633 | 0.499 | 0.08289 | 31.7 | 63.9 | 4.4 |  | 4.4 | 1.33 | 0.83 | 0.29 | 0.171 | 7.7778 | 0.74 | [6 empty] | 0.00020624 | 0.00029241 |  | 8.6227e-05 | CD | 2 | 36.4
2012-03-07 | 近畿地方整備局 | 淀川 | 木津川下流 | 左岸 | 12.4 | KZ-L10.8+50-bs | 裏のり | KZ-L10.8+50-bs-P-13-1 | 13 | 13.4 | 50 |  | 2.622 |  |  | 0.1 | 86.7 | 6.6 | 6.6 | 13.2 | 0.287 | 0.246 | 0.12 | 0.035 | 8.2 | 2.71 | [6 empty] | 2.6697e-05 | 1.225e-05
2012-03-07 | 近畿地方整備局 | 淀川 | 木津川下流 | 左岸 | 12.4 | KZ-L10.8+50-bs | 裏のり | KZ-L10.8+50-bs-P-14 | 14 | 14.5 | 44 |  | 2.671 |  |  | 0.1 | 26.8 | 44.4 | 28.7 | 73.1 | 0.047 | 0.029 | 0.002 |  |  |  | 44.1 | 21.7 | 22.4 |  |  |  | 2.0253e-09
2012-03-07 | 近畿地方整備局 | 淀川 | 木津川下流 | 左岸 | 12.4 | KZ-L11.4+155-ws | 表のり | KZ-L11.4+155-ws-P-0 | 0 | 0.5 | 2 |  | 2.628 |  |  | 3.1 | 72.2 | 18.7 | 6 | 24.7 | 0.284 | 0.226 | 0.054 | 0.02 | 14.2 | 1.66 | [6 empty] | 4.1972e-06 | 4e-06
2012-03-07 | 近畿地方整備局 | 淀川 | 木津川下流 | 左岸 | 12.4 | KZ-L11.4+155-ws | 表のり | KZ-L11.4+155-ws-T-1 | 1 | 1.8 |  | 1.67 | 2.619 | 0.676 | 0.18432 | 21.9 | 71.8 | 6.3 |  | 6.3 | 1.07 | 0.82 | 0.37 | 0.17 | 6.2941 | 1.44 | [5 empty] | 8.05e-06 | 0.00036268 | 0.000289 |  | 0.00028167 | CD | 2.3 | 34.9
2012-03-07 | 近畿地方整備局 | 淀川 | 木津川下流 | 左岸 | 12.4 | KZ-L11.4+155-ws | 表のり | KZ-L11.4+155-ws-P-3 | 3 | 3.5 | 5 |  | 2.631 |  |  | 4.3 | 75.6 | 14.5 | 5.6 | 20.1 | 0.428 | 0.338 | 0.074 | 0.022 | 19.4545 | 3.07 | [6 empty] | 8.7098e-06 | 4.84e-06
2012-03-07 | 近畿地方整備局 | 淀川 | 木津川下流 | 左岸 | 12.4 | KZ-L11.4+155-ws | 表のり | KZ-L11.4+155-ws-P-5 | 5 | 5.5 | 7 |  | 2.642 |  |  | 0.3 | 82.3 | 11.9 | 5.5 | 17.4 | 0.268 | 0.225 | 0.089 | 0.035 | 7.6571 | 1.93 | [6 empty] | 1.3358e-05 | 1.225e-05
2012-03-07 | 近畿地方整備局 | 淀川 | 木津川下流 | 左岸 | 12.4 | KZ-L11.4+155-ws | 表のり | KZ-L11.4+155-ws-P-7 | 7 | 7.5 | 24 |  | 2.643 |  |  | 1.6 | 84.4 | 8.7 | 5.3 | 14 | 0.295 | 0.245 | 0.11 | 0.051 | 5.7843 | 1.56 | [6 empty] | 2.1823e-05 | 2.601e-05
2012-03-07 | 近畿地方整備局 | 淀川 | 木津川下流 | 左岸 | 12.4 | KZ-L11.4+155-ws | 表のり | KZ-L11.4+155-ws-P-10 | 10 | 10.5 | 28 |  | 2.637 |  |  | 20.8 | 69.4 | 9.8 |  | 9.8 | 0.792 | 0.596 | 0.21 | 0.078 | 10.1538 | 1.67 |  |  |  |  | 3.05e-05 |  | 9.763e-05 | 6.084e-05
2012-03-07 | 近畿地方整備局 | 淀川 | 木津川下流 | 左岸 | 12.4 | KZ-L11.4+155-ws | 表のり | KZ-L11.4+155-ws-P-12 | 12 | 12.5 | 13 |  | 2.637 |  |  | 58.2 | 36.6 | 5.2 |  | 5.2 | 3.69 | 2.6 | 0.53 | 0.212 | 17.4057 | 1.39 | [6 empty] | 0.00083396 | 0.00044944
2012-03-07 | 近畿地方整備局 | 淀川 | 木津川下流 | 左岸 | 12.4 | KZ-L11.4+155-ws | 表のり | KZ-L11.4+155-ws-P-15 | 15 | 15.5 | 37 |  | 2.642 |  |  | 27.1 | 61.6 | 6.4 | 4.9 | 11.3 | 1.1 | 0.764 | 0.21 | 0.061 | 18.0328 | 2.06 | [6 empty] | 9.763e-05 | 3.721e-05
2012-03-07 | 近畿地方整備局 | 淀川 | 木津川下流 | 左岸 | 12.4 | KZ-L11.4+155-lc | 天端 | KZ-L11.4+155-lc-P-0 | 0 | 0.5 | 2 |  | 2.613 |  |  | 2.9 | 75.2 | 14.6 | 7.3 | 21.9 | 0.297 | 0.241 | 0.064 | 0.017 | 17.4706 | 3.33 | [6 empty] | 6.2218e-06 | 2.89e-06
2012-03-07 | 近畿地方整備局 | 淀川 | 木津川下流 | 左岸 | 12.4 | KZ-L11.4+155-lc | 天端 | KZ-L11.4+155-lc-T-1 | 1 | 1.7 |  | 1.71 | 2.644 | 0.658 | 0.17183 | 8.4 | 81.7 | 9.9 |  | 9.9 | 0.694 | 0.57 | 0.26 | 0.077 | 9.013 | 2.85 | [5 empty] | 6.29e-06 | 0.00016014 | 5.929e-05 |  | 5.0188e-05 | CD | 1.2 | 37.4
2012-03-07 | 近畿地方整備局 | 淀川 | 木津川下流 | 左岸 | 12.4 | KZ-L11.4+155-lc | 天端 | KZ-L11.4+155-lc-P-2 | 2 | 2.5 | 7 |  | 2.628 |  |  | 1.4 | 81.8 | 11.3 | 5.5 | 16.8 | 0.273 | 0.23 | 0.098 | 0.03 | 9.1 | 2.55 | [6 empty] | 1.6698e-05 | 9e-06
2012-03-07 | 近畿地方整備局 | 淀川 | 木津川下流 | 左岸 | 12.4 | KZ-L11.4+155-lc | 天端 | KZ-L11.4+155-lc-P-3 | 3 | 3.5 | 5 |  | 2.628 |  |  | 1.4 | 80.1 | 11.9 | 6.6 | 18.5 | 0.276 | 0.233 | 0.091 | 0.015 | 18.4 | 5.12 | [6 empty] | 1.4064e-05 | 2.25e-06
2012-03-07 | 近畿地方整備局 | 淀川 | 木津川下流 | 左岸 | 12.4 | KZ-L11.4+155-lc | 天端 | KZ-L11.4+155-lc-P-4 | 4 | 4.5 | 6 |  | 2.633 |  |  | 0.5 | 82.2 | 11.3 | 6 | 17.3 | 0.277 | 0.238 | 0.099 | 0.019 | 14.5789 | 4.28 | [6 empty] | 1.7096e-05 | 3.61e-06
2012-03-07 | 近畿地方整備局 | 淀川 | 木津川下流 | 左岸 | 12.4 | KZ-L11.4+155-lc | 天端 | KZ-L11.4+155-lc-T-2 | 5 | 5.75 |  | 1.535 | 2.63 | 0.824 | 0.30673 | 8.4 | 88.9 | 2.7 |  | 2.7 | 0.631 | 0.534 | 0.32 | 0.224 | 2.817 | 1.04 | [5 empty] | 1.14e-05 | 0.00025908 | 0.00050176 |  | 0.00041163 | CD | 4.2 | 34.1
2012-03-07 | 近畿地方整備局 | 淀川 | 木津川下流 | 左岸 | 12.4 | KZ-L11.4+155-lc | 天端 | KZ-L11.4+155-lc-P-6 | 6 | 6.5 | 5 |  | 2.635 |  |  | 2.3 | 91.6 | 6.1 |  | 6.1 | 0.488 | 0.429 | 0.27 | 0.141 | 3.461 | 1.5 | [6 empty] | 0.00017477 | 0.00019881
2012-03-07 | 近畿地方整備局 | 淀川 | 木津川下流 | 左岸 | 12.4 | KZ-L11.4+155-lc | 天端 | KZ-L11.4+155-lc-P-8 | 8 | 8.5 | 20 |  | 2.639 |  |  | 2.4 | 89.7 | 7.9 |  | 7.9 | 0.345 | 0.3 | 0.17 | 0.103 | 3.3495 | 1.26 | [6 empty] | 5.9834e-05 | 0.00010609
2012-03-07 | 近畿地方整備局 | 淀川 | 木津川下流 | 左岸 | 12.4 | KZ-L11.4+155-lc | 天端 | KZ-L11.4+155-lc-P-11 | 11 | 11.5 | 18 |  | 2.635 |  |  | 34.1 | 61.6 | 4.3 |  | 4.3 | 1.52 | 0.966 | 0.33 | 0.195 | 7.7949 | 0.73 | [6 empty] | 0.00027823 | 0.00038025
2012-03-07 | 近畿地方整備局 | 淀川 | 木津川下流 | 左岸 | 12.4 | KZ-L11.4+155-lc | 天端 | KZ-L11.4+155-lc-P-13 | 13 | 13.5 | 40 |  | 2.648 |  |  | 58 | 34.7 | 7.3 |  | 7.3 | 6.87 | 3.5 | 0.33 | 0.13 | 52.8462 | 0.58 | [6 empty] | 0.00027823 | 0.000169
2012-03-07 | 近畿地方整備局 | 淀川 | 木津川下流 | 左岸 | 12.4 | KZ-L11.4+155-lc | 天端 | KZ-L11.4+155-lc-P-16 | 16 | 16.5 | 18 |  | 2.637 |  |  | 42.1 | 51.9 | 6 |  | 6 | 2.18 | 1.46 | 0.4 | 0.155 | 14.0645 | 1.38 | [6 empty] | 0.00043448 | 0.00024025
2012-03-07 | 近畿地方整備局 | 淀川 | 木津川下流 | 左岸 | 12.4 | KZ-L11.4+155-lc | 天端 | KZ-L11.4+155-lc-P-18 | 18 | 18.43 | 50 |  | 2.635 |  |  | 58.3 | 33.8 | 7.9 |  | 7.9 | 7.36 | 3.53 | 0.4 | 0.118 | 62.3729 | 0.66 | [6 empty] | 0.00043448 | 0.00013924
2012-03-07 | 近畿地方整備局 | 淀川 | 木津川下流 | 左岸 | 12.4 | KZ-L11.4+155-lc | 天端 | KZ-L11.4+155-lc-P-21 | 21 | 21.5 | 22 |  | 2.618 |  |  | 0.1 | 14.7 | 59.6 | 25.6 | 85.2 | 0.04 | 0.028 | 0.003 |  |  |  | 50 | 25.1 | 24.9 |  |  |  | 5.1819e-09
2012-03-07 | 近畿地方整備局 | 淀川 | 木津川下流 | 左岸 | 12.4 | KZ-L11.4+155-bs | 裏のり | KZ-L11.4+155-bs-P-0-2 | 0.2 | 0.5 | 2 |  | 2.624 |  |  | 2.6 | 80.7 | 11.4 | 5.3 | 16.7 | 0.337 | 0.281 | 0.096 | 0.033 | 10.2121 | 2.27 | [6 empty] | 1.5919e-05 | 1.089e-05
2012-03-07 | 近畿地方整備局 | 淀川 | 木津川下流 | 左岸 | 12.4 | KZ-L11.4+155-bs | 裏のり | KZ-L11.4+155-bs-P-1 | 1 | 1.5 | 3 |  | 2.636 |  |  | 1 | 85 | 8.7 | 5.3 | 14 | 0.289 | 0.24 | 0.11 | 0.05 | 5.78 | 1.55 | [6 empty] | 2.1823e-05 | 2.5e-05
2012-03-07 | 近畿地方整備局 | 淀川 | 木津川下流 | 左岸 | 12.4 | KZ-L11.4+155-bs | 裏のり | KZ-L11.4+155-bs-P-2 | 2 | 2.5 | 3 |  | 2.634 |  |  | 0.3 | 77.4 | 14.5 | 7.8 | 22.3 | 0.268 | 0.223 | 0.064 | 0.018 | 14.8889 | 3.14 | [6 empty] | 6.2218e-06 | 3.24e-06
2012-03-07 | 近畿地方整備局 | 淀川 | 木津川下流 | 左岸 | 12.4 | KZ-L11.4+155-bs | 裏のり | KZ-L11.4+155-bs-P-3 | 3 | 3.5 | 4 |  | 2.633 |  |  | 8.4 | 88.9 | 2.7 |  | 2.7 | 0.601 | 0.505 | 0.3 | 0.251 | 2.3944 | 0.84 | [6 empty] | 0.0002231 | 0.00063001
2012-03-07 | 近畿地方整備局 | 淀川 | 木津川下流 | 左岸 | 12.4 | KZ-L11.4+155-bs | 裏のり | KZ-L11.4+155-bs-P-4-2 | 4.1 | 4.5 | 2 |  | 2.607 |  |  | 1 | 66.9 | 21.4 | 10.7 | 32.1 | 0.193 | 0.146 | 0.033 | 0.004 | 48.25 | 5.83 | [6 empty] | 1.3409e-06 | 1.6e-07
2012-03-07 | 近畿地方整備局 | 淀川 | 木津川下流 | 左岸 | 12.4 | KZ-L11.4+155-bs | 裏のり | KZ-L11.4+155-bs-S-1 | 5 | 5.8 |  | 1.697 | 2.653 | 0.85 | 0.33196 | 0 | 93.1 | 6.9 |  | 6.9 | 0.223 | 0.19 | 0.12 | 0.1 | 2.23 | 0.88 | [5 empty] | 2.85e-05 | 2.6697e-05 | 0.0001 |  | 2.8891e-05 | CD | 18.7 | 40.1
2012-03-07 | 近畿地方整備局 | 淀川 | 木津川下流 | 左岸 | 12.4 | KZ-L11.4+155-bs | 裏のり | KZ-L11.4+155-bs-S-3 | 8.5 | 9 |  | 1.891 | 2.634 | 0.526 | 0.095368 | 29.5 | 67 | 3.5 |  | 3.5 | 1.13 | 0.711 | 0.29 | 0.188 | 6.0106 | 0.67 | [6 empty] | 0.00020624 | 0.00035344 |  | 9.5986e-05 | CD | 0.6 | 35.9
2012-03-07 | 近畿地方整備局 | 淀川 | 木津川下流 | 左岸 | 12.4 | KZ-L12.4-ws | 表のり | KZ-L12.4-ws-P-0 | 0 | 0.5 | 2 |  | 2.606 |  |  | 2.6 | 76 | 13.6 | 7.8 | 21.4 | 0.382 | 0.313 | 0.065 | 0.01 | 38.2 | 7.64 | [6 empty] | 6.4494e-06 | 1e-06
2012-03-07 | 近畿地方整備局 | 淀川 | 木津川下流 | 左岸 | 12.4 | KZ-L12.4-ws | 表のり | KZ-L12.4-ws-T-1 | 1 | 1.9 |  | 1.612 | 2.634 | 0.789 | 0.27455 | 5.1 | 90.6 | 4.3 |  | 4.3 | 0.578 | 0.49 | 0.3 | 0.201 | 2.8756 | 1.12 | [5 empty] | 7.96e-06 | 0.0002231 | 0.00040401 |  | 0.00027629 | CD | 8.3 | 34.6
2012-03-07 | 近畿地方整備局 | 淀川 | 木津川下流 | 左岸 | 12.4 | KZ-L12.4-ws | 表のり | KZ-L12.4-ws-P-2 | 2 | 2.5 | 5 |  | 2.638 |  |  | 3 | 84.2 | 7.6 | 5.2 | 12.8 | 0.556 | 0.444 | 0.14 | 0.054 | 10.2963 | 2.04 | [6 empty] | 3.8157e-05 | 2.916e-05
2012-03-07 | 近畿地方整備局 | 淀川 | 木津川下流 | 左岸 | 12.4 | KZ-L12.4-ws | 表のり | KZ-L12.4-ws-P-3 | 3 | 3.5 | 6 |  | 2.64 |  |  | 3 | 86.3 | 5.3 | 5.4 | 10.7 | 0.464 | 0.369 | 0.15 | 0.068 | 6.8235 | 1.71 | [6 empty] | 4.4772e-05 | 4.624e-05
2012-03-07 | 近畿地方整備局 | 淀川 | 木津川下流 | 左岸 | 12.4 | KZ-L12.4-ws | 表のり | KZ-L12.4-ws-P-4 | 4 | 4.5 | 7 |  | 2.647 |  |  | 1.8 | 83.7 | 9.2 | 5.3 | 14.5 | 0.222 | 0.192 | 0.099 | 0.043 | 5.1628 | 1.83 | [6 empty] | 1.7096e-05 | 1.849e-05
2012-03-07 | 近畿地方整備局 | 淀川 | 木津川下流 | 左岸 | 12.4 | KZ-L12.4-ws | 表のり | KZ-L12.4-ws-P-5 | 5 | 5.5 | 9 |  | 2.643 |  |  | 0.2 | 90.7 | 9.1 |  | 9.1 | 0.245 | 0.216 | 0.13 | 0.086 | 2.8488 | 1.2 | [6 empty] | 3.2137e-05 | 7.396e-05
2012-03-07 | 近畿地方整備局 | 淀川 | 木津川下流 | 左岸 | 12.4 | KZ-L12.4-ws | 表のり | KZ-L12.4-ws-P-6 | 6 | 6.5 | 12 |  | 2.633 |  |  | 7.2 | 87.6 | 5.2 |  | 5.2 | 0.623 | 0.53 | 0.3 | 0.176 | 3.5398 | 1.37 | [6 empty] | 0.0002231 | 0.00030976
2012-03-07 | 近畿地方整備局 | 淀川 | 木津川下流 | 左岸 | 12.4 | KZ-L12.4-ws | 表のり | KZ-L12.4-ws-P-8 | 8 | 8.5 | 25 |  | 2.64 |  |  | 1.3 | 89.6 | 9.1 |  | 9.1 | 0.428 | 0.36 | 0.17 | 0.095 | 4.5053 | 1.37 | [6 empty] | 5.9834e-05 | 9.025e-05
2012-03-07 | 近畿地方整備局 | 淀川 | 木津川下流 | 左岸 | 12.4 | KZ-L12.4-ws | 表のり | KZ-L12.4-ws-P-11 | 11 | 11.5 | 22 |  | 2.647 |  |  | 56.6 | 35.6 | 7.8 |  | 7.8 | 4.87 | 2.9 | 0.39 | 0.127 | 38.3465 | 1.07 |  |  |  |  | 1.04e-06 |  | 0.00040973 | 0.00016129
2012-03-07 | 近畿地方整備局 | 淀川 | 木津川下流 | 左岸 | 12.4 | KZ-L12.4-ws | 表のり | KZ-L12.4-ws-P-13 | 13 | 13.5 | 20 |  | 2.639 |  |  | 25.3 | 66.1 | 8.6 |  | 8.6 | 0.756 | 0.526 | 0.22 | 0.096 | 7.875 | 1.24 | [6 empty] | 0.00010874 | 9.216e-05
2012-03-07 | 近畿地方整備局 | 淀川 | 木津川下流 | 左岸 | 12.4 | KZ-L12.4-ws | 表のり | KZ-L12.4-ws-P-15 | 15 | 15.5 | 28 |  | 2.649 |  |  | 56.3 | 36 | 7.7 |  | 7.7 | 6.7 | 3.22 | 0.39 | 0.125 | 53.6 | 0.66 |  |  |  |  | 1.12e-05 |  | 0.00040973 | 0.00015625
2012-03-07 | 近畿地方整備局 | 淀川 | 木津川下流 | 左岸 | 12.4 | KZ-L12.4-lc | 天端 | KZ-L12.4-lc-P-0 | 0 | 0.5 | 2 |  | 2.595 |  |  | 59 | 26.7 | 10.6 | 3.7 | 14.3 | 5.5 | 3.36 | 0.22 | 0.036 | 152.7778 | 2.18 | [6 empty] | 0.00010874 | 1.296e-05
2012-03-07 | 近畿地方整備局 | 淀川 | 木津川下流 | 左岸 | 12.4 | KZ-L12.4-lc | 天端 | KZ-L12.4-lc-T-1 | 1 | 1.75 |  | 1.722 | 2.634 | 0.817 | 0.30013 | 27.1 | 68.8 | 4.1 |  | 4.1 | 1.23 | 0.897 | 0.38 | 0.263 | 4.6768 | 0.85 | [5 empty] | 1.34e-05 | 0.0003858 | 0.00069169 |  | 0.0009469 | CD | 5.4 | 33.4
2012-03-07 | 近畿地方整備局 | 淀川 | 木津川下流 | 左岸 | 12.4 | KZ-L12.4-lc | 天端 | KZ-L12.4-lc-P-2 | 2 | 2.5 | 4 |  | 2.63 |  |  | 22.2 | 73.9 | 3.9 |  | 3.9 | 1.02 | 0.797 | 0.43 | 0.284 | 3.5915 | 1.06 | [6 empty] | 0.00051374 | 0.00080656
2012-03-07 | 近畿地方整備局 | 淀川 | 木津川下流 | 左岸 | 12.4 | KZ-L12.4-lc | 天端 | KZ-L12.4-lc-P-3 | 3 | 3.5 | 3 |  | 2.632 |  |  | 42.2 | 57.1 | 0.7 |  | 0.7 | 2.17 | 1.51 | 0.63 | 0.466 | 4.6567 | 0.63 | [6 empty] | 0.0012447 | 0.0021716
2012-03-07 | 近畿地方整備局 | 淀川 | 木津川下流 | 左岸 | 12.4 | KZ-L12.4-lc | 天端 | KZ-L12.4-lc-P-4 | 4 | 4.5 | 5 |  | 2.63 |  |  | 47.7 | 48.6 | 3.7 |  | 3.7 | 2.78 | 1.67 | 0.43 | 0.265 | 10.4906 | 0.5 | [6 empty] | 0.00051374 | 0.00070225
2012-03-07 | 近畿地方整備局 | 淀川 | 木津川下流 | 左岸 | 12.4 | KZ-L12.4-lc | 天端 | KZ-L12.4-lc-T-2 | 5 | 5.7 |  | 1.773 | 2.636 | 0.559 | 0.11204 | 54.9 | 43.6 | 1.5 |  | 1.5 | 3.87 | 2.49 | 0.63 | 0.418 | 9.2584 | 0.57 | [5 empty] | 2.42e-05 | 0.0012447 | 0.0017472 |  | 0.0020845 | CD | 6.4 | 34.5
2012-03-07 | 近畿地方整備局 | 淀川 | 木津川下流 | 左岸 | 12.4 | KZ-L12.4-lc | 天端 | KZ-L12.4-lc-P-6 | 6 | 6.5 | 6 |  | 2.63 |  |  | 31.4 | 66.9 | 1.7 |  | 1.7 | 1.45 | 1.02 | 0.48 | 0.338 | 4.2899 | 0.81 | [6 empty] | 0.00066288 | 0.0011424
2012-03-07 | 近畿地方整備局 | 淀川 | 木津川下流 | 左岸 | 12.4 | KZ-L12.4-lc | 天端 | KZ-L12.4-lc-P-7 | 7 | 7.5 | 6 |  | 2.629 |  |  | 8.5 | 78.5 | 6.8 | 6.2 | 13 | 0.599 | 0.464 | 0.15 | 0.038 | 15.7632 | 3.21 | [6 empty] | 4.4772e-05 | 1.444e-05
2012-03-07 | 近畿地方整備局 | 淀川 | 木津川下流 | 左岸 | 12.4 | KZ-L12.4-lc | 天端 | KZ-L12.4-lc-P-9 | 9 | 9.5 | 22 |  | 2.632 |  |  | 2.1 | 78.2 | 11.8 | 7.9 | 19.7 | 0.332 | 0.258 | 0.077 | 0.018 | 18.4444 | 3.07 | [6 empty] | 9.5499e-06 | 3.24e-06
2012-03-07 | 近畿地方整備局 | 淀川 | 木津川下流 | 左岸 | 12.4 | KZ-L12.4-lc | 天端 | KZ-L12.4-lc-P-11 | 11 | 11.5 | 33 |  | 2.637 |  |  | 2.4 | 84.3 | 7.5 | 5.8 | 13.3 | 0.274 | 0.238 | 0.11 | 0.044 | 6.2273 | 1.9 | [6 empty] | 2.1823e-05 | 1.936e-05
2012-03-07 | 近畿地方整備局 | 淀川 | 木津川下流 | 左岸 | 12.4 | KZ-L12.4-lc | 天端 | KZ-L12.4-lc-P-14 | 14 | 14.5 | 31 |  | 2.635 |  |  | 28.7 | 64.5 | 6.8 |  | 6.8 | 1.15 | 0.779 | 0.29 | 0.132 | 8.7121 | 1.24 | [6 empty] | 0.00020624 | 0.00017424
2012-03-07 | 近畿地方整備局 | 淀川 | 木津川下流 | 左岸 | 12.4 | KZ-L12.4-lc | 天端 | KZ-L12.4-lc-P-18 | 18 | 18.5 | 37 |  | 2.632 |  |  | 50.2 | 42.6 | 7.2 |  | 7.2 | 3.56 | 2.03 | 0.34 | 0.141 | 25.2482 | 0.67 | [6 empty] | 0.00029815 | 0.00019881
2012-03-07 | 近畿地方整備局 | 淀川 | 木津川下流 | 左岸 | 12.4 | KZ-L12.4-lc | 天端 | KZ-L12.4-lc-P-19 | 19 | 19.5 | 38 |  | 2.631 |  |  | 18.6 | 70.9 | 6.4 | 4.1 | 10.5 | 0.571 | 0.427 | 0.19 | 0.071 | 8.0423 | 1.83 | [6 empty] | 7.7423e-05 | 5.041e-05
2012-03-07 | 近畿地方整備局 | 淀川 | 木津川下流 | 左岸 | 12.4 | KZ-L12.4-lc | 天端 | KZ-L12.4-lc-P-21 | 21 | 21.5 | 15 |  | 2.51 |  |  | 0.2 | 13.2 | 48.2 | 38.4 | 86.6 | 0.016 | 0.009 | 0.002 |  |  |  | 76.9 | 33 | 43.9 |  |  |  | 2.0253e-09
2012-03-07 | 近畿地方整備局 | 淀川 | 木津川下流 | 左岸 | 12.4 | KZ-L12.4-bs | 裏のり | KZ-L12.4-bs-P-0-2 | 0.2 | 0.5 | 2 |  |  |  |  | 4.8 | 68.5 | 18.6 | 8.1 | 26.7 | 0.345 | 0.257 | 0.04 | 0.009 | 38.3333 | 3.16 | [6 empty] | 2.094e-06 | 8.1e-07
2012-03-07 | 近畿地方整備局 | 淀川 | 木津川下流 | 左岸 | 12.4 | KZ-L12.4-bs | 裏のり | KZ-L12.4-bs-P-1-2 | 1.05 | 1.5 | 5 |  |  |  |  | 52.3 | 44.8 | 2.9 |  | 2.9 | 3.29 | 2.21 | 0.59 | 0.332 | 9.9096 | 0.73 | [6 empty] | 0.0010692 | 0.0011022
2012-03-07 | 近畿地方整備局 | 淀川 | 木津川下流 | 左岸 | 12.4 | KZ-L12.4-bs | 裏のり | KZ-L12.4-bs-P-2 | 2 | 2.5 | 5 |  |  |  |  | 50.3 | 46.6 | 3.1 |  | 3.1 | 3.06 | 2.03 | 0.56 | 0.321 | 9.5327 | 2.64 | [6 empty] | 0.00094744 | 0.0010304
2012-03-07 | 近畿地方整備局 | 淀川 | 木津川下流 | 左岸 | 12.4 | KZ-L12.4-bs | 裏のり | KZ-L12.4-bs-P-3 | 3 | 3.5 | 6 |  |  |  |  | 44.3 | 51.3 | 4.4 |  | 4.4 | 2.36 | 1.58 | 0.47 | 0.257 | 9.1829 | 0.8 | [6 empty] | 0.00063132 | 0.00066049
2012-03-07 | 近畿地方整備局 | 淀川 | 木津川下流 | 左岸 | 12.4 | KZ-L12.4-bs | 裏のり | KZ-L12.4-bs-P-4 | 4 | 4.5 | 4 |  |  |  |  | 29 | 64.7 | 6.3 |  | 6.3 | 0.949 | 0.641 | 0.22 | 0.129 | 7.3566 | 0.83 | [6 empty] | 0.00010874 | 0.00016641
2012-03-07 | 近畿地方整備局 | 淀川 | 木津川下流 | 左岸 | 12.4 | KZ-L12.4-bs | 裏のり | KZ-L12.4-bs-P-5-1 | 5 | 5.35 | 8 |  |  |  |  | 34.2 | 58.6 | 7.2 |  | 7.2 | 1.5 | 0.908 | 0.29 | 0.133 | 11.2782 | 0.94 | [6 empty] | 0.00020624 | 0.00017689
2012-03-07 | 近畿地方整備局 | 淀川 | 木津川下流 | 左岸 | 12.4 | KZ-L12.4-bs | 裏のり | KZ-L12.4-bs-T-1 | 5.7 | 6.45 | [5 empty] | 1 | 58.9 | 27.3 | 12.8 | 40.1 | 0.155 | 0.108 | 0.02 | 0.002 | 77.5 | 6.32 | [5 empty] | 4.45e-09 | 4.2023e-07 | 4e-08 |  |  | CU |  |  | 45.6 | 28.4
2012-03-07 | 近畿地方整備局 | 淀川 | 木津川下流 | 左岸 | 12.4 | KZ-L12.4-bs | 裏のり | KZ-L12.4-bs-P-8-1 | 8 | 8.3 | 22 |  |  |  |  | 0 | 33 | 47.5 | 19.5 | 67 | 0.062 | 0.047 | 0.006 |  |  |  | 37.5 | 23.3 | 14.2 |  |  |  | 2.5821e-08
2012-03-07 | 近畿地方整備局 | 淀川 | 木津川下流 | 左岸 | 12.4 | KZ-L12.4-bs | 裏のり | KZ-L12.4-bs-P-10 | 10 | 10.5 | 21 |  |  |  |  | 17.2 | 77.1 | 5.7 |  | 5.7 | 1.07 | 0.872 | 0.32 | 0.16 | 6.6875 | 1.28 | [6 empty] | 0.00025908 | 0.000256
2012-03-07 | 近畿地方整備局 | 淀川 | 木津川下流 | 左岸 | 12.8 | KZ-L13.0-ws | 表のり | KZ-L13.0-ws-P-10 | 11 | 11 | [20 empty] | 4.83e-05
2012-03-07 | 近畿地方整備局 | 淀川 | 木津川下流 | 左岸 | 12.8 | KZ-L13.0-ws | 表のり | KZ-L13.0-ws-P-18 | 17 | 17.5 | [20 empty] | 1.11e-05
2012-03-07 | 近畿地方整備局 | 淀川 | 木津川下流 | 左岸 | 12.8 | KZ-L13.0-lc | 天端 | KZ-L13.0-lc-P-0-2 | 0.2 | 0.5 | 4 |  | 2.628 |  |  | 12.3 | 79.7 | 8 |  | 8 | 0.882 | 0.699 | 0.35 | 0.15 | 5.88 | 1.63 | [6 empty] | 0.00031886 | 0.000225
2012-03-07 | 近畿地方整備局 | 淀川 | 木津川下流 | 左岸 | 12.8 | KZ-L13.0-lc | 天端 | KZ-L13.0-lc-P-1 | 1 | 1.5 | 4 |  | 2.629 |  |  | 12.7 | 79.6 | 7.7 |  | 7.7 | 0.854 | 0.684 | 0.36 | 0.183 | 4.6667 | 1.39 | [6 empty] | 0.00034037 | 0.00033489
2012-03-07 | 近畿地方整備局 | 淀川 | 木津川下流 | 左岸 | 12.8 | KZ-L13.0-lc | 天端 | KZ-L13.0-lc-T-1,2 | 2 | 3.1 |  | 1.592 | 2.628 | 0.765 | 0.25365 | 7.5 | 83.2 | 9.3 |  | 9.3 | 0.524 | 0.44 | 0.23 | 0.094 | 5.5745 | 1.83 | [5 empty] | 8.13e-06 | 0.00012054 | 8.836e-05 |  | 7.9789e-05 | CD | 2.7 | 34.3
2012-03-07 | 近畿地方整備局 | 淀川 | 木津川下流 | 左岸 | 12.8 | KZ-L13.0-lc | 天端 | KZ-L13.0-lc-P-3 | 3.6 | 4.1 | 4 |  | 2.634 |  |  | 21.5 | 70.3 | 8.2 |  | 8.2 | 0.993 | 0.757 | 0.31 | 0.122 | 8.1393 | 1.6 | [6 empty] | 0.0002407 | 0.00014884
2012-03-07 | 近畿地方整備局 | 淀川 | 木津川下流 | 左岸 | 12.8 | KZ-L13.0-lc | 天端 | KZ-L13.0-lc-P-4 | 4.1 | 4.6 | 4 |  | 2.629 |  |  | 18.3 | 76.3 | 5.4 |  | 5.4 | 0.963 | 0.769 | 0.37 | 0.201 | 4.791 | 1.27 | [6 empty] | 0.00036268 | 0.00040401
2012-03-07 | 近畿地方整備局 | 淀川 | 木津川下流 | 左岸 | 12.8 | KZ-L13.0-lc | 天端 | KZ-L13.0-lc-P-5 | 5 | 5.5 | 3 |  | 2.626 |  |  | 29.1 | 68.4 | 2.5 |  | 2.5 | 1.45 | 1.12 | 0.55 | 0.372 | 3.8978 | 0.95 | [6 empty] | 0.0009087 | 0.0013838
2012-03-07 | 近畿地方整備局 | 淀川 | 木津川下流 | 左岸 | 12.8 | KZ-L13.0-lc | 天端 | KZ-L13.0-lc-P-6 | 6 | 6.5 | 5 |  | 2.63 |  |  | 27.3 | 69.1 | 3.6 |  | 3.6 | 1.38 | 1.03 | 0.46 | 0.277 | 4.9819 | 0.93 | [6 empty] | 0.00060063 | 0.00076729
2012-03-07 | 近畿地方整備局 | 淀川 | 木津川下流 | 左岸 | 12.8 | KZ-L13.0-lc | 天端 | KZ-L13.0-lc-P-7-2 | 7.3 | 7.5 |  |  | 2.635 |  |  | 12.1 | 83 | 4.9 |  | 4.9 | 0.768 | 0.635 | 0.37 | 0.201 | 3.8209 | 1.38 | [6 empty] | 0.00036268 | 0.00040401
2012-03-07 | 近畿地方整備局 | 淀川 | 木津川下流 | 左岸 | 12.8 | KZ-L13.0-lc | 天端 | KZ-L13.0-lc-P-9 | 9 | 9.5 | 4 |  | 2.678 |  |  | 0 | 15.3 | 49.5 | 35.2 | 84.7 | 0.028 | 0.016 |  |  |  |  | 41.7 | 19.5 | 22.2
2012-03-07 | 近畿地方整備局 | 淀川 | 木津川下流 | 左岸 | 12.8 | KZ-L13.0-lc | 天端 | KZ-L13.0-lc-P-10 | 10 | 10.5 | 6 |  | 2.635 |  |  | 0.1 | 75.7 | 13.5 | 10.7 | 24.2 | 0.29 | 0.248 | 0.052 | 0.004 | 72.5 | 10.7 | [6 empty] | 3.8457e-06 | 1.6e-07
2012-03-07 | 近畿地方整備局 | 淀川 | 木津川下流 | 左岸 | 12.8 | KZ-L13.0-lc | 天端 | KZ-L13.0-lc-P-11 | 11 | 11.5 | 5 |  | 2.681 |  |  | 0 | 26.7 | 44.5 | 28.8 | 73.3 | 0.045 | 0.027 | 0.002 |  |  |  | 40.1 | 20.6 | 19.5 |  |  |  | 2.0253e-09
2012-03-07 | 近畿地方整備局 | 淀川 | 木津川下流 | 左岸 | 12.8 | KZ-L13.0-lc | 天端 | KZ-L13.0-lc-P-13 | 13 | 13.5 | 37 |  | 2.641 |  |  | 27.8 | 61.4 | 6.2 | 4.6 | 10.8 | 0.908 | 0.643 | 0.19 | 0.058 | 15.6552 | 1.89 | [6 empty] | 7.7423e-05 | 3.364e-05
2012-03-07 | 近畿地方整備局 | 淀川 | 木津川下流 | 左岸 | 12.8 | KZ-L13.0-lc | 天端 | KZ-L13.0-lc-P-15 | 15 | 15.5 | 24 |  | 2.635 |  |  | 45.9 | 47.2 | 6.9 |  | 6.9 | 2.56 | 1.65 | 0.41 | 0.157 | 16.3057 | 1.07 | [6 empty] | 0.00046007 | 0.00024649
2012-03-07 | 近畿地方整備局 | 淀川 | 木津川下流 | 左岸 | 12.8 | KZ-L13.0-lc | 天端 | KZ-L13.0-lc-P-18 | 18 | 18.44 | 50 |  | 2.65 |  |  | 40.2 | 50.9 | 8.9 |  | 8.9 | 2.01 | 0.943 | 0.097 | 0.097 | 20.7216 | 0.8 | [6 empty] | 1.6306e-05 | 9.409e-05
2012-03-07 | 近畿地方整備局 | 淀川 | 木津川下流 | 左岸 | 12.8 | KZ-L13.0-lc | 天端 | KZ-L13.0-lc-P-20 | 20 | 20.5 | 37 |  | 2.614 |  |  | 1.7 | 80.3 | 9.9 | 8.1 | 18 | 0.381 | 0.311 | 0.092 | 0.013 | 29.3077 | 5.84 | [6 empty] | 1.4424e-05 | 1.69e-06
2012-03-07 | 近畿地方整備局 | 淀川 | 木津川下流 | 左岸 | 12.8 | KZ-L13.0-lc | 天端 | KZ-L13.0-lc-P-22 | 22 | 22.5 | 49 |  | 2.62 |  |  | 3.6 | 83.8 | 5 | 7.6 | 12.6 | 0.439 | 0.348 | 0.15 | 0.034 | 12.9118 | 3.06 | [6 empty] | 4.4772e-05 | 1.156e-05
2012-03-07 | 近畿地方整備局 | 淀川 | 木津川下流 | 左岸 | 12.8 | KZ-L13.0-bs | 裏のり | KZ-L13.0-bs-P-0 | 0 | 0.5 | 3 |  | 2.631 |  |  | 5.1 | 69.3 | 18.8 | 6.8 | 25.6 | 0.449 | 0.346 | 0.046 | 0.01 | 44.9 | 3.85 | [6 empty] | 2.8947e-06 | 1e-06
2012-03-07 | 近畿地方整備局 | 淀川 | 木津川下流 | 左岸 | 12.8 | KZ-L13.0-bs | 裏のり | KZ-L13.0-bs-P-1 | 1 | 1.5 | 2 |  | 2.633 |  |  | 2.1 | 70.4 | 20.1 | 7.4 | 27.5 | 0.342 | 0.265 | 0.044 | 0.011 | 31.0909 | 2.22 | [6 empty] | 2.6114e-06 | 1.21e-06
2012-03-07 | 近畿地方整備局 | 淀川 | 木津川下流 | 左岸 | 12.8 | KZ-L13.0-bs | 裏のり | KZ-L13.0-bs-P-2 | 2 | 2.5 | 2 |  | 2.639 |  |  | 14.4 | 77 | 8.6 |  | 8.6 | 0.7 | 0.556 | 0.25 | 0.1 | 7 | 1.61 | [6 empty] | 0.00014623 | 0.0001
2012-03-07 | 近畿地方整備局 | 淀川 | 木津川下流 | 左岸 | 12.8 | KZ-L13.0-bs | 裏のり | KZ-L13.0-bs-P-3 | 3 | 3.5 | 6 |  | 2.627 |  |  | 26.5 | 70.1 | 3.4 |  | 3.4 | 1.16 | 0.825 | 0.37 | 0.248 | 4.6774 | 0.87 | [6 empty] | 0.00036268 | 0.00061504
2012-03-07 | 近畿地方整備局 | 淀川 | 木津川下流 | 左岸 | 12.8 | KZ-L13.0-bs | 裏のり | KZ-L13.0-bs-P-4 | 4 | 4.5 | 7 |  | 2.63 |  |  | 5.7 | 84.9 | 9.4 |  | 9.4 | 0.406 | 0.346 | 0.2 | 0.094 | 4.3191 | 1.84 | [6 empty] | 8.7194e-05 | 8.836e-05
2012-03-07 | 近畿地方整備局 | 淀川 | 木津川下流 | 左岸 | 12.8 | KZ-L13.0-bs | 裏のり | KZ-L13.0-bs-P-5-1 | 5 | 5.3 | 8 |  | 2.64 |  |  | 7.3 | 85.5 | 7.2 |  | 7.2 | 0.425 | 0.372 | 0.2 | 0.117 | 3.6325 | 1.45 | [6 empty] | 8.7194e-05 | 0.00013689
2012-03-07 | 近畿地方整備局 | 淀川 | 木津川下流 | 左岸 | 12.8 | KZ-L13.0-bs | 裏のり | KZ-L13.0-bs-P-6 | 6 | 6.5 | 7 |  | 2.636 |  |  | 26.4 | 64 | 9.7 |  | 9.7 | 0.765 | 0.549 | 0.22 | 0.083 | 9.2169 | 1.67 | [6 empty] | 0.00010874 | 6.889e-05
2012-03-07 | 近畿地方整備局 | 淀川 | 木津川下流 | 左岸 | 12.8 | KZ-L13.0-bs | 裏のり | KZ-L13.0-bs-T-1 | 6.6 | 7.45 |  | 1.868 | 2.688 | 0.914 | 0.39893 | 0 | 9.8 | 54.2 | 36 | 90.2 | 0.023 | 0.014 |  |  |  |  | 48.8 | 23.9 | 24.9 | [7 empty] | UU | [8 empty] | 56.12 | 0.17
2012-03-07 | 近畿地方整備局 | 淀川 | 木津川下流 | 左岸 | 12.8 | KZ-L13.0-bs | 裏のり | KZ-L13.0-bs-S-1 | 9 | 10 |  | 1.915 | 2.638 | 0.745 | 0.23696 | 0.1 | 58 | 33.5 | 8.4 | 41.9 | 0.111 | 0.089 | 0.043 | 0.01 | 11.1 | 3.13 | [5 empty] | 1.78e-09 | 2.476e-06 | 1e-06 |  | 2.4287e-07 | CU |  |  | 70.3 | 34
2012-03-07 | 近畿地方整備局 | 淀川 | 木津川下流 | 左岸 | 13.8 | KZ-L13.8-ws | 表のり | KZ-L13.8-ws-P-0-2 | 0.1 | 0.5 | 1 |  | 2.567 |  |  | 6.2 | 77.2 | 10.1 | 6.5 | 16.6 | 0.515 | 0.437 | 0.13 | 0.019 | 27.1053 | 7.28 | [6 empty] | 3.2137e-05 | 3.61e-06
2012-03-07 | 近畿地方整備局 | 淀川 | 木津川下流 | 左岸 | 13.8 | KZ-L13.8-ws | 表のり | KZ-L13.8-ws-P-1 | 1 | 1.5 | 3 |  | 2.632 |  |  | 5.7 | 90.2 | 4.1 |  | 4.1 | 0.659 | 0.569 | 0.36 | 0.26 | 2.5346 | 1.14 | [6 empty] | 0.00034037 | 0.000676
2012-03-07 | 近畿地方整備局 | 淀川 | 木津川下流 | 左岸 | 13.8 | KZ-L13.8-ws | 表のり | KZ-L13.8-ws-P-2 | 2 | 2.5 | 2 |  | 2.632 |  |  | 1.8 | 92.9 | 5.3 |  | 5.3 | 0.586 | 0.5 | 0.28 | 0.181 | 3.2376 | 1.15 | [6 empty] | 0.00019014 | 0.00032761
2012-03-07 | 近畿地方整備局 | 淀川 | 木津川下流 | 左岸 | 13.8 | KZ-L13.8-ws | 表のり | KZ-L13.8-ws-P-3 | 3 | 3.5 | 5 |  | 2.628 |  |  | 2.1 | 92.6 | 5.3 |  | 5.3 | 0.4 | 0.348 | 0.24 | 0.148 | 2.7027 | 1.26 | [6 empty] | 0.00013303 | 0.00021904
2012-03-07 | 近畿地方整備局 | 淀川 | 木津川下流 | 左岸 | 13.8 | KZ-L13.8-ws | 表のり | KZ-L13.8-ws-P-4 | 4 | 4.5 | 4 |  | 2.624 |  |  | 21.6 | 76 | 2.4 |  | 2.4 | 0.818 | 0.676 | 0.34 | 0.25 | 3.272 | 0.93 | [6 empty] | 0.00029815 | 0.000625
2012-03-07 | 近畿地方整備局 | 淀川 | 木津川下流 | 左岸 | 13.8 | KZ-L13.8-ws | 表のり | KZ-L13.8-ws-P-6 | 6 | 6.5 | 16 |  | 2.63 |  |  | 21.3 | 72.7 | 6 |  | 6 | 0.598 | 0.453 | 0.24 | 0.14 | 4.2714 | 1.15 | [6 empty] | 0.00013303 | 0.000196
2012-03-07 | 近畿地方整備局 | 淀川 | 木津川下流 | 左岸 | 13.8 | KZ-L13.8-ws | 表のり | KZ-L13.8-ws-P-7 | 7 | 7.5 | 7 |  | 2.65 |  |  | 3.3 | 80.7 | 10.2 | 5.8 | 16 | 0.24 | 0.202 | 0.093 | 0.051 | 4.7059 | 1.39 | [6 empty] | 1.479e-05 | 2.601e-05
2012-03-07 | 近畿地方整備局 | 淀川 | 木津川下流 | 左岸 | 13.8 | KZ-L13.8-ws | 表のり | KZ-L13.8-ws-P-9 | 9 | 9.5 | 15 |  | 2.634 |  |  | 34.7 | 58.1 | 7.2 |  | 7.2 | 1.37 | 0.831 | 0.27 | 0.131 | 10.458 | 0.91 | [6 empty] | 0.00017477 | 0.00017161
2012-03-07 | 近畿地方整備局 | 淀川 | 木津川下流 | 左岸 | 13.8 | KZ-L13.8-ws | 表のり | KZ-L13.8-ws-P-10 | 9.5 | 10 | [20 empty] | 6.56e-05
2012-03-07 | 近畿地方整備局 | 淀川 | 木津川下流 | 左岸 | 13.8 | KZ-L13.8-ws | 表のり | KZ-L13.8-ws-P-13 | 13 | 13.5 | 33 |  | 2.631 |  |  | 16.8 | 73.2 | 6 | 4 | 10 | 1.07 | 0.797 | 0.23 | 0.075 | 14.2667 | 2.2 | [6 empty] | 0.00012054 | 5.625e-05
2012-03-07 | 近畿地方整備局 | 淀川 | 木津川下流 | 左岸 | 13.8 | KZ-L13.8-ws | 表のり | KZ-L13.8-ws-P-14 | 14 | 14.5 | 36 |  | 2.641 |  |  | 50.1 | 41.9 | 8 |  | 8 | 3.03 | 2 | 0.4 | 0.124 | 24.4355 | 1.49 | [6 empty] | 0.00043448 | 0.00015376
2012-03-07 | 近畿地方整備局 | 淀川 | 木津川下流 | 左岸 | 13.8 | KZ-L13.8-lc | 天端 | KZ-L13.8-lc-P-0-1 | 0 | 0.15 | 2 |  | 2.599 |  |  | 61.9 | 25.3 | 10.4 | 2.4 | 12.8 | 9.38 | 5.89 | 0.2 | 0.051 | 183.9216 | 0.72 | [6 empty] | 8.7194e-05 | 2.601e-05
2012-03-07 | 近畿地方整備局 | 淀川 | 木津川下流 | 左岸 | 13.8 | KZ-L13.8-lc | 天端 | KZ-L13.8-lc-P-1 | 1 | 1.5 | 2 |  | 2.627 |  |  | 14.4 | 72.5 | 8.8 | 4.3 | 13.1 | 0.522 | 0.402 | 0.15 | 0.031 | 16.8387 | 4.01 | [6 empty] | 4.4772e-05 | 9.61e-06
2012-03-07 | 近畿地方整備局 | 淀川 | 木津川下流 | 左岸 | 13.8 | KZ-L13.8-lc | 天端 | KZ-L13.8-lc-P-2 | 2 | 2.5 | 2 |  | 2.628 |  |  | 24 | 69.4 | 6.6 |  | 6.6 | 0.902 | 0.679 | 0.33 | 0.176 | 5.125 | 1.19 | [6 empty] | 0.00027823 | 0.00030976
2012-03-07 | 近畿地方整備局 | 淀川 | 木津川下流 | 左岸 | 13.8 | KZ-L13.8-lc | 天端 | KZ-L13.8-lc-T-1,2 | 3 | 4.18 |  | 1.658 | 2.625 | 0.741 | 0.2337 | 18.5 | 78.5 | 3 |  | 3 | 0.774 | 0.643 | 0.34 | 0.258 | 3 | 0.91 | [5 empty] | 1.7e-05 | 0.00029815 | 0.00066564 |  | 0.00048456 | CD | 7.3 | 33.1
2012-03-07 | 近畿地方整備局 | 淀川 | 木津川下流 | 左岸 | 13.8 | KZ-L13.8-lc | 天端 | KZ-L13.8-lc-P-4 | 4.5 | 5 | 4 |  | 2.632 |  |  | 31.4 | 65.6 | 3 |  | 3 | 1.4 | 0.926 | 0.3 | 0.195 | 7.1795 | 0.62 | [6 empty] | 0.0002231 | 0.00038025
2012-03-07 | 近畿地方整備局 | 淀川 | 木津川下流 | 左岸 | 13.8 | KZ-L13.8-lc | 天端 | KZ-L13.8-lc-P-5 | 5 | 5.5 | 4 |  | 2.631 |  |  | 12.8 | 82 | 5.2 |  | 5.2 | 0.54 | 0.456 | 0.27 | 0.16 | 3.375 | 1.27 | [6 empty] | 0.00017477 | 0.000256
2012-03-07 | 近畿地方整備局 | 淀川 | 木津川下流 | 左岸 | 13.8 | KZ-L13.8-lc | 天端 | KZ-L13.8-lc-P-6 | 6 | 6.5 | 5 |  | 2.627 |  |  | 16.8 | 79.8 | 3.4 |  | 3.4 | 0.854 | 0.644 | 0.28 | 0.186 | 4.5914 | 0.87 | [6 empty] | 0.00019014 | 0.00034596
2012-03-07 | 近畿地方整備局 | 淀川 | 木津川下流 | 左岸 | 13.8 | KZ-L13.8-lc | 天端 | KZ-L13.8-lc-P-8 | 8 | 8.5 | 9 |  | 2.629 |  |  | 21.3 | 71.9 | 6.8 |  | 6.8 | 0.985 | 0.75 | 0.3 | 0.141 | 6.9858 | 1.3 | [6 empty] | 0.0002231 | 0.00019881
2012-03-07 | 近畿地方整備局 | 淀川 | 木津川下流 | 左岸 | 13.8 | KZ-L13.8-lc | 天端 | KZ-L13.8-lc-P-10 | 10 | 10.5 | 8 |  | 2.652 |  |  | 2.8 | 77.6 | 13.9 | 5.7 | 19.6 | 0.248 | 0.204 | 0.077 | 0.03 | 8.2667 | 2.01 | [6 empty] | 9.5499e-06 | 9e-06
2012-03-07 | 近畿地方整備局 | 淀川 | 木津川下流 | 左岸 | 13.8 | KZ-L13.8-lc | 天端 | KZ-L13.8-lc-P-13 | 13 | 13.5 | 22 |  | 2.63 |  |  | 26.4 | 63.1 | 6.9 | 3.6 | 10.5 | 0.894 | 0.561 | 0.17 | 0.069 | 12.9565 | 1.17 | [6 empty] | 5.9834e-05 | 4.761e-05
2012-03-07 | 近畿地方整備局 | 淀川 | 木津川下流 | 左岸 | 13.8 | KZ-L13.8-lc | 天端 | KZ-L13.8-lc-P-16 | 16 | 16.5 | 41 |  | 2.627 |  |  | 23.8 | 65.5 | 7 | 3.7 | 10.7 | 1.05 | 0.766 | 0.22 | 0.068 | 15.4412 | 2.11 | [6 empty] | 0.00010874 | 4.624e-05
2012-03-07 | 近畿地方整備局 | 淀川 | 木津川下流 | 左岸 | 13.8 | KZ-L13.8-lc | 天端 | KZ-L13.8-lc-P-17 | 17 | 17.5 | 42 |  | 2.641 |  |  | 54.6 | 36.9 | 8.5 |  | 8.5 | 4.67 | 2.76 | 0.32 | 0.108 | 43.2407 | 0.81 | [6 empty] | 0.00025908 | 0.00011664
2012-03-07 | 近畿地方整備局 | 淀川 | 木津川下流 | 左岸 | 13.8 | KZ-L13.8-lc | 天端 | KZ-L13.8-lc-P-21-1 | 21 | 21.35 | 50 |  | 2.621 |  |  | 4.3 | 82.7 | 8.2 | 4.8 | 13 | 0.441 | 0.355 | 0.15 | 0.043 | 10.2558 | 2.81 | [6 empty] | 4.4772e-05 | 1.849e-05
2012-03-07 | 近畿地方整備局 | 淀川 | 木津川下流 | 左岸 | 13.8 | KZ-L13.8-lc | 天端 | KZ-L13.8-lc-P-22 | 22 | 22.5 | 50 |  | 2.657 |  |  | 0 | 5 | 59.4 | 35.6 | 95 | 0.022 | 0.014 |  |  |  |  | 75.5 | 34.2 | 41.3
2012-03-07 | 近畿地方整備局 | 淀川 | 木津川下流 | 左岸 | 13.8 | KZ-L13.8-bs | 裏のり | KZ-L13.8-bs-P-0-2 | 0.1 | 0.5 | 2 |  | 2.613 |  |  | 22.4 | 65.5 | 8.3 | 3.8 | 12.1 | 0.923 | 0.673 | 0.15 | 0.063 | 14.6508 | 1.52 | [6 empty] | 4.4772e-05 | 3.969e-05
2012-03-07 | 近畿地方整備局 | 淀川 | 木津川下流 | 左岸 | 13.8 | KZ-L13.8-bs | 裏のり | KZ-L13.8-bs-T-1,2 | 1 | 2.45 |  | 1.601 | 2.642 | 0.772 | 0.25965 | 12.1 | 82.9 | 5 |  | 5 | 0.695 | 0.575 | 0.29 | 0.184 | 3.7772 | 1.11 | [5 empty] | 1.15e-05 | 0.00020624 | 0.00033856 |  | 0.00029459 | CD | 1.8 | 35.2
2012-03-07 | 近畿地方整備局 | 淀川 | 木津川下流 | 左岸 | 13.8 | KZ-L13.8-bs | 裏のり | KZ-L13.8-bs-P-3-1 | 3 | 3.4 | 4 |  | 2.626 |  |  | 9.5 | 76.6 | 9.3 | 4.6 | 13.9 | 0.53 | 0.417 | 0.14 | 0.038 | 13.9474 | 3.21 | [6 empty] | 3.8157e-05 | 1.444e-05
2012-03-07 | 近畿地方整備局 | 淀川 | 木津川下流 | 左岸 | 13.8 | KZ-L13.8-bs | 裏のり | KZ-L13.8-bs-P-4-1 | 4 | 4.35 | 4 |  | 2.625 |  |  | 2.5 | 88.4 | 9.1 |  | 9.1 | 0.406 | 0.364 | 0.21 | 0.104 | 3.9038 | 1.82 | [6 empty] | 9.763e-05 | 0.00010816
2012-03-07 | 近畿地方整備局 | 淀川 | 木津川下流 | 左岸 | 13.8 | KZ-L13.8-bs | 裏のり | KZ-L13.8-bs-P-5-1 | 5 | 5.4 | 4 |  | 2.626 |  |  | 19 | 76.2 | 4.8 |  | 4.8 | 0.831 | 0.672 | 0.31 | 0.196 | 4.2398 | 1.06 | [6 empty] | 0.0002407 | 0.00038416
2012-03-07 | 近畿地方整備局 | 淀川 | 木津川下流 | 左岸 | 13.8 | KZ-L13.8-bs | 裏のり | KZ-L13.8-bs-S-1 | 6.6 | 7.6 |  | 1.855 | 2.652 | 0.805 | 0.28901 | 1.3 | 75.7 | 14.8 | 8.2 | 23 | 0.21 | 0.171 | 0.062 | 0.013 | 16.1538 | 3.73 | [5 empty] | 2.59e-08 | 5.7806e-06 | 1.69e-06 |  | 9.5534e-07 | CU |  |  | 45.7 | 33.6
2012-03-07 | 近畿地方整備局 | 淀川 | 木津川下流 | 左岸 | 13.8 | KZ-L13.8-bs | 裏のり | KZ-L13.8-bs-C-1 | 9 | 9.9 |  | 1.903 | 2.638 | 0.487 | 0.077674 | 38.2 | 57.4 | 4.4 |  | 4.4 | 1.86 | 1.26 | 0.41 | 0.231 | 8.0519 | 0.9 | [6 empty] | 0.00046007 | 0.00053361 |  | 0.00025045 | CD | 9.5 | 36.1
2012-03-07 | 近畿地方整備局 | 淀川 | 木津川下流 | 左岸 | 15 | KZ-L15.0-ws | 表のり | KZ-L15.0-ws-P-0 | 0 | 0.5 | 2 |  | 2.611 |  |  | 16.6 | 76.4 | 7 |  | 7 | 1.02 | 0.807 | 0.43 | 0.187 | 5.4545 | 1.45 | [6 empty] | 0.00051374 | 0.00034969
2012-03-07 | 近畿地方整備局 | 淀川 | 木津川下流 | 左岸 | 15 | KZ-L15.0-ws | 表のり | KZ-L15.0-ws-T-1 | 1 | 1.8 |  | 1.812 | 2.633 | 0.772 | 0.25965 | 14.2 | 84.8 | 1 |  | 1 | 0.877 | 0.774 | 0.51 | 0.398 | 2.2035 | 1.03 | [5 empty] | 0.000403 | 0.00076285 | 0.001584 |  | 0.0012764 | CD | 5.5 | 35.5
2012-03-07 | 近畿地方整備局 | 淀川 | 木津川下流 | 左岸 | 15 | KZ-L15.0-ws | 表のり | KZ-L15.0-ws-P-2 | 2 | 2.5 | 5 |  | 2.632 |  |  | 3.7 | 92.8 | 3.5 |  | 3.5 | 0.799 | 0.676 | 0.44 | 0.295 | 2.7085 | 1.07 | [6 empty] | 0.00054185 | 0.00087025
2012-03-07 | 近畿地方整備局 | 淀川 | 木津川下流 | 左岸 | 15 | KZ-L15.0-ws | 表のり | KZ-L15.0-ws-P-3-1 | 3 | 3.4 | 4 |  | 2.632 |  |  | 4 | 93.7 | 2.3 |  | 2.3 | 0.772 | 0.66 | 0.45 | 0.332 | 2.3253 | 0.99 | [6 empty] | 0.00057081 | 0.0011022
2012-03-07 | 近畿地方整備局 | 淀川 | 木津川下流 | 左岸 | 15 | KZ-L15.0-ws | 表のり | KZ-L15.0-ws-P-5 | 5 | 5.5 | 11 |  | 2.629 |  |  | 1.5 | 92.7 | 5.8 |  | 5.8 | 0.558 | 0.495 | 0.31 | 0.186 | 3 | 1.42 | [6 empty] | 0.0002407 | 0.00034596
2012-03-07 | 近畿地方整備局 | 淀川 | 木津川下流 | 左岸 | 15 | KZ-L15.0-ws | 表のり | KZ-L15.0-ws-T-2 | 8.65 | 9.35 |  | 1.979 | 2.64 | 0.657 | 0.17115 | 0.2 | 59 | 30.3 | 10.5 | 40.8 | 0.133 | 0.097 | 0.026 | 0.004 | 33.25 | 4.7 | [5 empty] | 1.55e-07 | 7.7178e-07 | 1.6e-07 |  | 2.2087e-08 | CU |  |  | 92 | 27.2
2012-03-07 | 近畿地方整備局 | 淀川 | 木津川下流 | 左岸 | 15 | KZ-L15.0-ws | 表のり | KZ-L15.0-ws-P-10 | 10 | 10.5 | 3 |  | 2.63 |  |  | 2.4 | 49.7 | 33.2 | 14.7 | 47.9 | 0.109 | 0.08 | 0.012 | [9 empty] | 1.2867e-07
2012-03-07 | 近畿地方整備局 | 淀川 | 木津川下流 | 左岸 | 15 | KZ-L15.0-ws | 表のり | KZ-L15.0-ws-P-11 | 11 | 11.5 | 13 |  | 2.64 |  |  | 57.3 | 35.6 | 7.1 |  | 7.1 | 3.94 | 2.61 | 0.42 | 0.136 | 28.9706 | 1.31 |  |  |  |  | 1.99e-05 |  | 0.00048648 | 0.00018496
2012-03-07 | 近畿地方整備局 | 淀川 | 木津川下流 | 左岸 | 15 | KZ-L15.0-ws | 表のり | KZ-L15.0-ws-P-12 | 14.5 | 14.5 | [20 empty] | 3.24e-05
2012-03-07 | 近畿地方整備局 | 淀川 | 木津川下流 | 左岸 | 15 | KZ-L15.0-ws | 表のり | KZ-L15.0-ws-P-15-2 | 15.1 | 15.5 | 19 |  | 2.647 |  |  | 0.1 | 31.2 | 32.9 | 35.8 | 68.7 | 0.039 | 0.018 |  |  |  |  | 51.8 | 24.1 | 27.7
2012-03-07 | 近畿地方整備局 | 淀川 | 木津川下流 | 左岸 | 15 | KZ-L15.0-lc | 天端 | KZ-L15.0-lc-P-0 | 0 | 0.5 | 2 |  | 2.615 |  |  | 9 | 79.1 | 7.4 | 4.5 | 11.9 | 0.74 | 0.606 | 0.27 | 0.049 | 15.102 | 5.11 | [6 empty] | 0.00017477 | 2.401e-05
2012-03-07 | 近畿地方整備局 | 淀川 | 木津川下流 | 左岸 | 15 | KZ-L15.0-lc | 天端 | KZ-L15.0-lc-T-1 | 1 | 1.8 |  | 1.971 | 2.622 | 0.514 | 0.089694 | 1.5 | 68.4 | 20.1 | 10 | 30.1 | 0.34 | 0.243 | 0.034 | 0.005 | 68 | 3.26 | [5 empty] | 3.74e-06 | 1.4369e-06 | 2.5e-07 |  | 2.527e-08 | CU |  |  | 14.5 | 33.6
2012-03-07 | 近畿地方整備局 | 淀川 | 木津川下流 | 左岸 | 15 | KZ-L15.0-lc | 天端 | KZ-L15.0-lc-P-2 | 2 | 2.5 | 3 |  | 2.633 |  |  | 5.5 | 91.9 | 2.6 |  | 2.6 | 0.718 | 0.617 | 0.43 | 0.308 | 2.3312 | 1.03 | [6 empty] | 0.00051374 | 0.00094864
2012-03-07 | 近畿地方整備局 | 淀川 | 木津川下流 | 左岸 | 15 | KZ-L15.0-lc | 天端 | KZ-L15.0-lc-P-3 | 3 | 3.5 | 4 |  | 2.634 |  |  | 9.3 | 88.4 | 2.3 |  | 2.3 | 0.783 | 0.657 | 0.43 | 0.305 | 2.5672 | 1 | [6 empty] | 0.00051374 | 0.00093025
2012-03-07 | 近畿地方整備局 | 淀川 | 木津川下流 | 左岸 | 15 | KZ-L15.0-lc | 天端 | KZ-L15.0-lc-T-2 | 4 | 4.8 |  | 1.497 | 2.625 | 0.838 | 0.32017 | 10.2 | 88.1 | 1.7 |  | 1.7 | 0.838 | 0.744 | 0.46 | 0.357 | 2.3473 | 1.04 | [5 empty] | 2.25e-05 | 0.00060063 | 0.0012745 |  | 0.0013656 | CD | 3.8 | 34.5
2012-03-07 | 近畿地方整備局 | 淀川 | 木津川下流 | 左岸 | 15 | KZ-L15.0-lc | 天端 | KZ-L15.0-lc-P-5 | 5 | 5.5 | 5 |  | 2.632 |  |  | 9.9 | 87.7 | 2.4 |  | 2.4 | 0.766 | 0.642 | 0.41 | 0.295 | 2.5966 | 1.01 | [6 empty] | 0.00046007 | 0.00087025
2012-03-07 | 近畿地方整備局 | 淀川 | 木津川下流 | 左岸 | 15 | KZ-L15.0-lc | 天端 | KZ-L15.0-lc-P-6 | 6 | 6.5 | 6 |  | 2.633 |  |  | 5.5 | 82.7 | 6.1 | 5.7 | 11.8 | 0.788 | 0.655 | 0.37 | 0.042 | 18.7619 | 6.76 | [6 empty] | 0.00036268 | 1.764e-05
2012-03-07 | 近畿地方整備局 | 淀川 | 木津川下流 | 左岸 | 15 | KZ-L15.0-lc | 天端 | KZ-L15.0-lc-P-9 | 9 | 9.5 | 13 |  | 2.635 |  |  | 3.7 | 88.7 | 7.6 |  | 7.6 | 0.426 | 0.373 | 0.2 | 0.111 | 3.8378 | 1.54 | [6 empty] | 8.7194e-05 | 0.00012321
2012-03-07 | 近畿地方整備局 | 淀川 | 木津川下流 | 左岸 | 15 | KZ-L15.0-lc | 天端 | KZ-L15.0-lc-P-11-2 | 11.1 | 11.5 | 6 |  | 2.64 |  |  | 0.2 | 42.5 | 40 | 17.3 | 57.3 | 0.082 | 0.06 | 0.009 |  |  |  | 31.8 | 22 | 9.8 |  |  |  | 6.6066e-08
2012-03-07 | 近畿地方整備局 | 淀川 | 木津川下流 | 左岸 | 15 | KZ-L15.0-lc | 天端 | KZ-L15.0-lc-P-13 | 13 | 13.5 | 11 |  | 2.638 |  |  | 56.1 | 38.4 | 5.5 |  | 5.5 | 5.26 | 3.05 | 0.58 | 0.201 | 26.1692 | 1.05 | [6 empty] | 0.0010277 | 0.00040401
2012-03-07 | 近畿地方整備局 | 淀川 | 木津川下流 | 左岸 | 15 | KZ-L15.0-lc | 天端 | KZ-L15.0-lc-P-15 | 15 | 15.5 | 42 |  | 2.645 |  |  | 48.1 | 43.1 | 8.8 |  | 8.8 | 3.56 | 1.76 | 0.32 | 0.096 | 37.0833 | 0.99 | [6 empty] | 0.00025908 | 9.216e-05
2012-03-07 | 近畿地方整備局 | 淀川 | 木津川下流 | 左岸 | 15 | KZ-L15.0-lc | 天端 | KZ-L15.0-lc-P-17 | 17 | 17.5 | 50 |  | 2.571 |  |  | 0 | 5.1 | 43.3 | 51.6 | 94.9 | 0.008 | 0.005 |  |  |  |  | 78.6 | 33.1 | 45.5
2012-03-07 | 近畿地方整備局 | 淀川 | 木津川下流 | 左岸 | 15 | KZ-L15.0-bs | 裏のり | KZ-L15.0-bs-P-0-2 | 0.1 | 0.5 | 2 |  | 2.618 |  |  | 27.9 | 66.5 | 5.6 |  | 5.6 | 1.32 | 0.966 | 0.43 | 0.259 | 5.0965 | 0.9 | [6 empty] | 0.00051374 | 0.00067081
2012-03-07 | 近畿地方整備局 | 淀川 | 木津川下流 | 左岸 | 15 | KZ-L15.0-bs | 裏のり | KZ-L15.0-bs-P-1 | 1 | 1.5 | 2 |  | 2.621 |  |  | 14.3 | 76 | 9.7 |  | 9.7 | 0.953 | 0.744 | 0.33 | 0.084 | 11.3452 | 2.82 | [6 empty] | 0.00027823 | 7.056e-05
2012-03-07 | 近畿地方整備局 | 淀川 | 木津川下流 | 左岸 | 15 | KZ-L15.0-bs | 裏のり | KZ-L15.0-bs-P-2 | 2 | 2.5 | 5 |  | 2.628 |  |  | 10.1 | 85.4 | 4.5 |  | 4.5 | 0.783 | 0.65 | 0.4 | 0.262 | 2.9885 | 1.1 | [6 empty] | 0.00043448 | 0.00068644
2012-03-07 | 近畿地方整備局 | 淀川 | 木津川下流 | 左岸 | 15 | KZ-L15.0-bs | 裏のり | KZ-L15.0-bs-P-3 | 3 | 3.5 | 5 |  | 2.624 |  |  | 10.4 | 86.1 | 3.5 |  | 3.5 | 0.83 | 0.728 | 0.42 | 0.286 | 2.9021 | 1.17 | [6 empty] | 0.00048648 | 0.00081796
2012-03-07 | 近畿地方整備局 | 淀川 | 木津川下流 | 左岸 | 15 | KZ-L15.0-bs | 裏のり | KZ-L15.0-bs-P-4 | 4 | 4.5 | 2 |  | 2.623 |  |  | 22.6 | 73.8 | 3.6 |  | 3.6 | 0.916 | 0.728 | 0.44 | 0.296 | 3.0946 | 0.96 | [6 empty] | 0.00054185 | 0.00087616
2012-03-07 | 近畿地方整備局 | 淀川 | 木津川下流 | 左岸 | 15 | KZ-L15.0-bs | 裏のり | KZ-L15.0-bs-T-1 | 4.7 | 5.5 |  | 1.707 | 2.625 | 0.685 | 0.19075 | 15.9 | 78.4 | 5.7 |  | 5.7 | 0.781 | 0.672 | 0.36 | 0.23 | 3.3957 | 1.21 | [5 empty] | 2.96e-06 | 0.00034037 | 0.000529 |  | 0.00037965 | CD | 26.6 | 28.9
2012-03-07 | 近畿地方整備局 | 淀川 | 木津川下流 | 左岸 | 15 | KZ-L15.0-bs | 裏のり | KZ-L15.0-bs-P-7 | 7 | 7.5 | 14 |  | 2.633 |  |  | 5.1 | 86.6 | 8.3 |  | 8.3 | 0.516 | 0.437 | 0.22 | 0.101 | 5.1089 | 1.75 | [6 empty] | 0.00010874 | 0.00010201
2012-03-07 | 近畿地方整備局 | 淀川 | 木津川下流 | 左岸 | 15 | KZ-L15.0-bs | 裏のり | KZ-L15.0-bs-P-9 | 9 | 9.5 | 5 |  | 2.636 |  |  | 0.5 | 47.4 | 38.4 | 13.7 | 52.1 | 0.094 | 0.072 | 0.02 |  |  |  | 33.5 | 22.3 | 11.2 |  |  |  | 4.2023e-07
2012-03-07 | 近畿地方整備局 | 淀川 | 木津川下流 | 左岸 | 15 | KZ-L15.0-bs | 裏のり | KZ-L15.0-bs-P-12 | 12 | 12.5 | 50 |  | 2.654 |  |  | 50.7 | 38.5 | 8.3 | 2.5 | 10.8 | 5.58 | 2.14 | 0.24 | 0.067 | 83.2836 | 0.7 | [6 empty] | 0.00013303 | 4.489e-05
2012-03-07 | 近畿地方整備局 | 淀川 | 木津川下流 | 左岸 | 15 | KZ-L15.0-bs | 裏のり | KZ-L15.0-bs-P-14 | 14 | 14.5 | 22 |  | 2.563 |  |  | 0 | 4.3 | 59.1 | 36.6 | 95.7 | 0.014 | 0.009 |  |  |  |  | 95.9 | 40.1 | 55.8
2012-03-07 | 近畿地方整備局 | 淀川 | 木津川下流 | 左岸 | 15 | KZ-L15.4+100-ws | 表のり | KZ-L15.4+100-ws-P-0 | 0 | 0.57 | 1 |  | 2.605 |  |  | 16.7 | 61.3 | 15.3 | 6.7 | 22 | 0.738 | 0.527 | 0.053 | 0.012 | 61.5 | 5.11 | [6 empty] | 4.0193e-06 | 1.44e-06
2012-03-07 | 近畿地方整備局 | 淀川 | 木津川下流 | 左岸 | 15 | KZ-L15.4+100-ws | 表のり | KZ-L15.4+100-ws-P-1 | 1 | 1.55 | 2 |  | 2.626 |  |  | 13.3 | 60.3 | 19.2 | 7.3 | 26.5 | 0.677 | 0.467 | 0.039 | 0.011 | 61.5455 | 1.51 | [6 empty] | 1.9747e-06 | 1.21e-06
2012-03-07 | 近畿地方整備局 | 淀川 | 木津川下流 | 左岸 | 15 | KZ-L15.4+100-ws | 表のり | KZ-L15.4+100-ws-P-2 | 2 | 2.5 | 3 |  | 2.629 |  |  | 23.5 | 63.5 | 7.7 | 5.3 | 13 | 0.993 | 0.743 | 0.22 | 0.04 | 24.825 | 4.19 | [6 empty] | 0.00010874 | 1.6e-05
2012-03-07 | 近畿地方整備局 | 淀川 | 木津川下流 | 左岸 | 15 | KZ-L15.4+100-ws | 表のり | KZ-L15.4+100-ws-P-3 | 3 | 3.5 | 3 |  | 2.627 |  |  | 11.1 | 62.1 | 16.2 | 10.6 | 26.8 | 0.56 | 0.435 | 0.035 | 0.004 | 140 | 4.92 | [6 empty] | 1.5368e-06 | 1.6e-07
2012-03-07 | 近畿地方整備局 | 淀川 | 木津川下流 | 左岸 | 15 | KZ-L15.4+100-ws | 表のり | KZ-L15.4+100-ws-P-4 | 4 | 4.5 | 8 |  | 2.626 |  |  | 23.5 | 72 | 4.5 |  | 4.5 | 1.42 | 1.13 | 0.47 | 0.252 | 5.6349 | 1.22 | [6 empty] | 0.00063132 | 0.00063504
2012-03-07 | 近畿地方整備局 | 淀川 | 木津川下流 | 左岸 | 15 | KZ-L15.4+100-ws | 表のり | KZ-L15.4+100-ws-P-5 | 5 | 5.5 | 4 |  | 2.631 |  |  | 54.2 | 42.3 | 3.5 |  | 3.5 | 2.79 | 2.23 | 0.58 | 0.3 | 9.3 | 1.43 | [6 empty] | 0.0010277 | 0.0009
2012-03-07 | 近畿地方整備局 | 淀川 | 木津川下流 | 左岸 | 15 | KZ-L15.4+100-ws | 表のり | KZ-L15.4+100-ws-P-6 | 6 | 6.5 | 4 |  | 2.637 |  |  | 4.9 | 66.3 | 20.9 | 7.9 | 28.8 | 0.439 | 0.255 | 0.043 | 0.009 | 48.7778 | 1.61 | [6 empty] | 2.476e-06 | 8.1e-07
2012-03-07 | 近畿地方整備局 | 淀川 | 木津川下流 | 左岸 | 15 | KZ-L15.4+100-ws | 表のり | KZ-L15.4+100-ws-P-8 | 8 | 8.5 | 3 |  | 2.67 |  |  | 2.5 | 42.2 | 32.5 | 22.8 | 55.3 | 0.093 | 0.059 | 0.002 |  |  |  | 27.6 | 20.2 | 7.4 |  |  |  | 2.0253e-09
2012-03-07 | 近畿地方整備局 | 淀川 | 木津川下流 | 左岸 | 15 | KZ-L15.4+100-ws | 表のり | KZ-L15.4+100-ws-P-9 | 9 | 9.5 | 4 |  | 2.656 |  |  | 0 | 64 | 26.1 | 9.9 | 36 | 0.146 | 0.108 | 0.038 | 0.006 | 24.3333 | 4.62 | [6 empty] | 1.8593e-06 | 3.6e-07
2012-03-07 | 近畿地方整備局 | 淀川 | 木津川下流 | 左岸 | 15 | KZ-L15.4+100-ws | 表のり | KZ-L15.4+100-ws-P-10-1 | 10.2 | 10.6 | [20 empty] | 5.02e-06
2012-03-07 | 近畿地方整備局 | 淀川 | 木津川下流 | 左岸 | 15 | KZ-L15.4+100-ws | 表のり | KZ-L15.4+100-ws-P-10-2 | 10.35 | 10.5 |  |  | 2.633 |  |  | 59.3 | 30.7 | 10 |  | 10 | 11 | 4 | 0.41 | 0.076 | 144.7368 | 0.85 | [6 empty] | 0.00046007 | 5.776e-05
2012-03-07 | 近畿地方整備局 | 淀川 | 木津川下流 | 左岸 | 15 | KZ-L15.4+100-lc | 天端 | KZ-L15.4+100-lc-P-0 | 0 | 0.5 | 1 |  | 2.592 |  |  | 63.6 | 26.1 | 7.8 | 2.5 | 10.3 | 5.35 | 3.7 | 0.07 | 0.07 | 76.4286 | 4.36 | [6 empty] | 7.6576e-06 | 4.9e-05
2012-03-07 | 近畿地方整備局 | 淀川 | 木津川下流 | 左岸 | 15 | KZ-L15.4+100-lc | 天端 | KZ-L15.4+100-lc-T-1,2 | 1 | 2.05 |  | 1.51 | 2.63 | 0.843 | 0.32506 | 2.1 | 93.7 | 4.2 |  | 4.2 | 0.636 | 0.553 | 0.35 | 0.262 | 2.4275 | 1.13 | [5 empty] | 7e-06 | 0.00031886 | 0.00068644 |  | 0.00056971 | CD | 3.4 | 34.2
2012-03-07 | 近畿地方整備局 | 淀川 | 木津川下流 | 左岸 | 15 | KZ-L15.4+100-lc | 天端 | KZ-L15.4+100-lc-P-2 | 2.05 | 2.55 | 3 |  | 2.635 |  |  | 17.5 | 69.8 | 8 | 4.7 | 12.7 | 0.975 | 0.772 | 0.25 | 0.043 | 22.6744 | 4.58 | [6 empty] | 0.00014623 | 1.849e-05
2012-03-07 | 近畿地方整備局 | 淀川 | 木津川下流 | 左岸 | 15 | KZ-L15.4+100-lc | 天端 | KZ-L15.4+100-lc-P-3 | 3 | 3.5 | 2 |  | 2.634 |  |  | 23.2 | 58.3 | 13.6 | 4.9 | 18.5 | 0.912 | 0.678 | 0.092 | 0.019 | 48 | 5.17 | [6 empty] | 1.4424e-05 | 3.61e-06
2012-03-07 | 近畿地方整備局 | 淀川 | 木津川下流 | 左岸 | 15 | KZ-L15.4+100-lc | 天端 | KZ-L15.4+100-lc-T-3 | 4 | 4.7 |  | 1.867 | 2.643 | 0.574 | 0.12015 | 12.7 | 67.3 | 15.1 | 4.9 | 20 | 0.761 | 0.589 | 0.076 | 0.02 | 38.05 | 3.94 | [5 empty] | 3.95e-05 | 9.265e-06 | 4e-06 |  | 1.9166e-06 | CD | 8.9 | 32.8
2012-03-07 | 近畿地方整備局 | 淀川 | 木津川下流 | 左岸 | 15 | KZ-L15.4+100-lc | 天端 | KZ-L15.4+100-lc-P-5 | 5 | 5.5 | 2 |  | 2.633 |  |  | 14 | 63.7 | 16.7 | 5.6 | 22.3 | 0.649 | 0.475 | 0.063 | 0.014 | 46.3571 | 2.57 | [6 empty] | 5.9989e-06 | 1.96e-06
2012-03-07 | 近畿地方整備局 | 淀川 | 木津川下流 | 左岸 | 15 | KZ-L15.4+100-lc | 天端 | KZ-L15.4+100-lc-P-6 | 6 | 6.53 | 2 |  | 2.63 |  |  | 13.7 | 68.1 | 12.3 | 5.9 | 18.2 | 0.86 | 0.677 | 0.018 | 0.018 | 47.7778 | 6.83 | [6 empty] | 3.292e-07 | 3.24e-06
2012-03-07 | 近畿地方整備局 | 淀川 | 木津川下流 | 左岸 | 15 | KZ-L15.4+100-lc | 天端 | KZ-L15.4+100-lc-P-7-2 | 7.25 | 7.5 |  |  | 2.628 |  |  | 2.3 | 57.2 | 26.2 | 14.3 | 40.5 | 0.21 | 0.131 | 0.012 | 0.001 | 210 | 3.46 | [6 empty] | 1.2867e-07 | 1e-08
2012-03-07 | 近畿地方整備局 | 淀川 | 木津川下流 | 左岸 | 15 | KZ-L15.4+100-lc | 天端 | KZ-L15.4+100-lc-P-8-1 | 8 | 8.25 |  |  | 2.632 |  |  | 1.7 | 40.8 | 35.6 | 21.9 | 57.5 | 0.083 | 0.053 | 0.004 |  |  |  | 25.1 | 18.9 | 6.2 |  |  |  | 1.0092e-08
2012-03-07 | 近畿地方整備局 | 淀川 | 木津川下流 | 左岸 | 15 | KZ-L15.4+100-lc | 天端 | KZ-L15.4+100-lc-P-10 | 10 | 10.5 | 20 |  | 2.641 |  |  | 53.7 | 36.1 | 6.2 | 4 | 10.2 | 4.86 | 2.551 | 0.38 | 0.071 | 68.4507 | 1.8 | [6 empty] | 0.0003858 | 5.041e-05
2012-03-07 | 近畿地方整備局 | 淀川 | 木津川下流 | 左岸 | 15 | KZ-L15.4+100-bs | 裏のり | KZ-L15.4+100-bs-P-0-2 | 0.05 | 0.6 | 1 |  | 2.618 |  |  | 4.6 | 74.3 | 15.3 | 5.8 | 21.1 | 0.496 | 0.415 | 0.061 | 0.015 | 33.0667 | 5.33 | [6 empty] | 5.5668e-06 | 2.25e-06
2012-03-07 | 近畿地方整備局 | 淀川 | 木津川下流 | 左岸 | 15 | KZ-L15.4+100-bs | 裏のり | KZ-L15.4+100-bs-T-1,2 | 1 | 2.1 |  | 1.432 | 2.626 | 0.929 | 0.41564 | 1.4 | 95.1 | 3.5 |  | 3.5 | 0.622 | 0.546 | 0.36 | 0.274 | 2.2701 | 1.12 | [5 empty] | 3.61e-05 | 0.00034037 | 0.00075076 |  | 0.00078039 | CD | 4.5 | 33.5
2012-03-07 | 近畿地方整備局 | 淀川 | 木津川下流 | 左岸 | 15 | KZ-L15.4+100-bs | 裏のり | KZ-L15.4+100-bs-P-2-2 | 2.35 | 2.7 | 1 |  | 2.622 |  |  | 5 | 48.6 | 31.5 | 14.9 | 46.4 | 0.177 | 0.09 | 0.011 | [9 empty] | 1.0517e-07
2012-03-07 | 近畿地方整備局 | 淀川 | 木津川下流 | 左岸 | 15 | KZ-L15.4+100-bs | 裏のり | KZ-L15.4+100-bs-T-3 | 3 | 3.8 |  | 1.898 | 2.6 | 0.678 | 0.18574 | 3.6 | 60 | 23.3 | 13.1 | 36.4 | 0.336 | 0.2 | 0.014 | 0.002 | 168 | 2.4 | [5 empty] | 1.7e-08 | 1.839e-07 | 4e-08 |  | 2.2769e-09 | CU |  |  | 14.6 | 32.2
2012-03-07 | 近畿地方整備局 | 淀川 | 木津川下流 | 左岸 | 15 | KZ-L15.4+100-bs | 裏のり | KZ-L15.4+100-bs-T-5 | 4.55 | 5.18 |  | 1.911 | 2.664 | 0.797 | 0.28173 | 0.1 | 19.3 | 43.3 | 37.3 | 80.6 | 0.028 | 0.014 |  |  |  |  | 43.6 | 20 | 23.6 | [7 empty] | UU | [8 empty] | 58 | 6.61
2012-03-07 | 近畿地方整備局 | 淀川 | 木津川下流 | 左岸 | 15 | KZ-L15.4+100-bs | 裏のり | KZ-L15.4+100-bs-C-1 | 6.5 | 7.3 |  | 1.914 | 2.629 | 0.459 | 0.06628 | 44.5 | 46.2 | 9.3 |  | 9.3 | 2.32 | 1.56 | 0.36 | 0.095 | 24.4211 | 1.73 | [6 empty] | 0.00034037 | 9.025e-05 |  | 4.6779e-05 | CD | 3.9 | 37.6
2012-03-07 | 近畿地方整備局 | 淀川 | 木津川下流 | 左岸 | 16 | KZ-L15.8-ws | 表のり | KZ-L15.8-ws-P-0-2 | 0.3 | 0.5 | 3 |  | 2.674 |  |  | 36.3 | 37.9 | 15.3 | 10.5 | 25.8 | 1.48 | 0.626 | 0.033 | 0.004 | 370 | 2.43 | [6 empty] | 1.3409e-06 | 1.6e-07
2012-03-07 | 近畿地方整備局 | 淀川 | 木津川下流 | 左岸 | 16 | KZ-L15.8-ws | 表のり | KZ-L15.8-ws-P-1-2 | 1.35 | 1.5 | 2 |  | 2.619 |  |  | 18.7 | 48.5 | 19.2 | 13.6 | 32.8 | 0.489 | 0.301 | 0.019 |  |  |  | 39.4 | 21.2 | 18.2 |  |  |  | 3.7314e-07
2012-03-07 | 近畿地方整備局 | 淀川 | 木津川下流 | 左岸 | 16 | KZ-L15.8-ws | 表のり | KZ-L15.8-ws-P-2 | 2 | 2.5 | 3 |  | 2.658 |  |  | 3.6 | 30.5 | 40.1 | 25.8 | 65.9 | 0.055 | 0.032 | 0.002 | [9 empty] | 2.0253e-09
2012-03-07 | 近畿地方整備局 | 淀川 | 木津川下流 | 左岸 | 16 | KZ-L16.0-ws | 表のり | KZ-L16.0-ws-P-0 | 0 | 0.5 | 4 |  | 2.617 |  |  | 37.6 | 46 | 11.6 | 4.8 | 16.4 | 1.57 | 0.767 | 0.12 | 0.024 | 65.4167 | 1.95 | [6 empty] | 2.6697e-05 | 5.76e-06
2012-03-07 | 近畿地方整備局 | 淀川 | 木津川下流 | 左岸 | 16 | KZ-L16.0-ws | 表のり | KZ-L16.0-ws-P-1 | 1 | 1.5 | 3 |  | 2.624 |  |  | 23.4 | 62.1 | 9.2 | 5.3 | 14.5 | 0.993 | 0.714 | 0.21 | 0.028 | 35.4643 | 5.66 | [6 empty] | 9.763e-05 | 7.84e-06
2012-03-07 | 近畿地方整備局 | 淀川 | 木津川下流 | 左岸 | 16 | KZ-L16.0-ws | 表のり | KZ-L16.0-ws-T-2 | 2.76 | 3.5 |  | 1.814 | 2.627 | 0.585 | 0.12631 | 16 | 76.6 | 7.4 |  | 7.4 | 0.936 | 0.715 | 0.33 | 0.151 | 6.1987 | 1.37 | [5 empty] | 4.14e-06 | 0.00027823 | 0.00022801 |  | 0.00012734 | CD | 5.4 | 36.3
2012-03-07 | 近畿地方整備局 | 淀川 | 木津川下流 | 左岸 | 16 | KZ-L16.0-ws | 表のり | KZ-L16.0-ws-P-3 | 3.5 | 4 | 3 |  | 2.628 |  |  | 5.2 | 70.4 | 18.2 | 6.2 | 24.4 | 0.453 | 0.335 | 0.055 | 0.012 | 37.75 | 2.61 | [6 empty] | 4.3795e-06 | 1.44e-06
2012-03-07 | 近畿地方整備局 | 淀川 | 木津川下流 | 左岸 | 16 | KZ-L16.0-ws | 表のり | KZ-L16.0-ws-P-4 | 4 | 4.5 | 5 |  | 2.629 |  |  | 10.1 | 80.7 | 9.2 |  | 9.2 | 0.635 | 0.498 | 0.22 | 0.094 | 6.7553 | 1.68 | [6 empty] | 0.00010874 | 8.836e-05
2012-03-07 | 近畿地方整備局 | 淀川 | 木津川下流 | 左岸 | 16 | KZ-L16.0-ws | 表のり | KZ-L16.0-ws-P-5 | 5 | 5.5 | 4 |  | 2.627 |  |  | 10.5 | 85.3 | 4.2 |  | 4.2 | 0.687 | 0.532 | 0.26 | 0.178 | 3.8596 | 0.95 | [6 empty] | 0.00016014 | 0.00031684
2012-03-07 | 近畿地方整備局 | 淀川 | 木津川下流 | 左岸 | 16 | KZ-L16.0-ws | 表のり | KZ-L16.0-ws-P-6 | 6 | 6.5 | 6 |  | 2.631 |  |  | 12.6 | 84.2 | 3.2 |  | 3.2 | 0.839 | 0.647 | 0.31 | 0.2 | 4.195 | 0.97 | [6 empty] | 0.0002407 | 0.0004
2012-03-07 | 近畿地方整備局 | 淀川 | 木津川下流 | 左岸 | 16 | KZ-L16.0-ws | 表のり | KZ-L16.0-ws-P-7-2 | 7.15 | 7.5 | 10 |  | 2.624 |  |  | 7 | 73.7 | 13.5 | 5.8 | 19.3 | 0.538 | 0.4 | 0.08 | 0.027 | 19.9259 | 2.14 | [6 empty] | 1.0434e-05 | 7.29e-06
2012-03-07 | 近畿地方整備局 | 淀川 | 木津川下流 | 左岸 | 16 | KZ-L16.0-ws | 表のり | KZ-L16.0-ws-P-9 | 9 | 9.5 | 11 |  | 2.628 |  |  | 35.1 | 60.8 | 4.1 |  | 4.1 | 1.64 | 1.13 | 0.38 | 0.22 | 7.4545 | 0.88 | [6 empty] | 0.0003858 | 0.000484
2012-03-07 | 近畿地方整備局 | 淀川 | 木津川下流 | 左岸 | 16 | KZ-L16.0-ws | 表のり | KZ-L16.0-ws-P-12 | 12 | 12.5 | 16 |  | 2.644 |  |  | 63.1 | 32.3 | 4.6 |  | 4.6 | 9.29 | 4.99 | 0.58 | 0.25 | 37.16 | 0.6 | [6 empty] | 0.0010277 | 0.000625
2012-03-07 | 近畿地方整備局 | 淀川 | 木津川下流 | 左岸 | 16 | KZ-L16.0-ws | 表のり | KZ-L16.0-ws-P-13 | 13 | 13 | [20 empty] | 0.000149
2012-03-07 | 近畿地方整備局 | 淀川 | 木津川下流 | 左岸 | 16 | KZ-L16.0-ws | 表のり | KZ-L16.0-ws-P-15 | 15 | 15.5 | 21 |  | 2.649 |  |  | 63.2 | 29.5 | 7.3 |  | 7.3 | 6.35 | 4.16 | 0.53 | 0.144 | 44.0972 | 1.77 | [6 empty] | 0.00083396 | 0.00020736
2012-03-07 | 近畿地方整備局 | 淀川 | 木津川下流 | 左岸 | 16 | KZ-L16.0-ws | 表のり | KZ-L16.0-ws-P-16 | 16 | 16.5 | 3 |  | 2.615 |  |  | 4 | 4 | 60 | 32 | 92 | 0.028 | 0.018 |  |  |  |  | 55.6 | 26.4 | 29.2
2012-03-07 | 近畿地方整備局 | 淀川 | 木津川下流 | 左岸 | 16 | KZ-L16.0-lc | 天端 | KZ-L16.0-lc-P-0 | 0 | 0.5 | 9 |  | 2.628 |  |  | 20.6 | 59.3 | 13.4 | 6.7 | 20.1 | 0.776 | 0.5 | 0.073 | 0.015 | 51.7333 | 2.92 | [6 empty] | 8.4395e-06 | 2.25e-06
2012-03-07 | 近畿地方整備局 | 淀川 | 木津川下流 | 左岸 | 16 | KZ-L16.0-lc | 天端 | KZ-L16.0-lc-P-1-2 | 1.1 | 1.5 | 3 |  | 2.637 |  |  | 2.2 | 93.8 | 4 |  | 4 | 0.606 | 0.536 | 0.36 | 0.272 | 2.2279 | 1.14 | [6 empty] | 0.00034037 | 0.00073984
2012-03-07 | 近畿地方整備局 | 淀川 | 木津川下流 | 左岸 | 16 | KZ-L16.0-lc | 天端 | KZ-L16.0-lc-T-1 | 1.6 | 2.15 |  | 1.48 | 2.631 | 0.903 | 0.38692 | 4.7 | 94.5 | 0.8 |  | 0.8 | 0.757 | 0.681 | 0.45 | 0.364 | 2.0797 | 1.02 | [5 empty] | 4.89e-05 | 0.00057081 | 0.001325 |  | 0.0014692 | CD | 7.2 | 31.9
2012-03-07 | 近畿地方整備局 | 淀川 | 木津川下流 | 左岸 | 16 | KZ-L16.0-lc | 天端 | KZ-L16.0-lc-P-3 | 3 | 3.5 | 3 |  | 2.639 |  |  | 3.5 | 94.8 | 1.7 |  | 1.7 | 0.698 | 0.622 | 0.39 | 0.308 | 2.2662 | 1.03 | [6 empty] | 0.00040973 | 0.00094864
2012-03-07 | 近畿地方整備局 | 淀川 | 木津川下流 | 左岸 | 16 | KZ-L16.0-lc | 天端 | KZ-L16.0-lc-P-4-2 | 4.15 | 4.5 | 4 |  | 2.634 |  |  | 14.3 | 66.7 | 14.6 | 4.4 | 19 | 0.808 | 0.592 | 0.084 | 0.0246 | 32.8455 | 3.02 | [6 empty] | 1.1683e-05 | 6.0516e-06
2012-03-07 | 近畿地方整備局 | 淀川 | 木津川下流 | 左岸 | 16 | KZ-L16.0-lc | 天端 | KZ-L16.0-lc-T-3 | 4.6 | 5.3 |  | 1.911 | 2.629 | 0.686 | 0.19148 | 44.9 | 52.1 | 3 |  | 3 | 2.27 | 1.75 | 0.85 | 0.533 | 4.2589 | 0.95 | [5 empty] | 2.15e-05 | 0.0024915 | 0.0028409 |  | 0.0044499 | CD | 4.6 | 34.7
2012-03-07 | 近畿地方整備局 | 淀川 | 木津川下流 | 左岸 | 16 | KZ-L16.0-lc | 天端 | KZ-L16.0-lc-P-6-2 | 6.25 | 6.5 | 5 |  | 2.632 |  |  | 14.4 | 74.9 | 7.4 | 3.3 | 10.7 | 0.869 | 0.666 | 0.27 | 0.0672 | 12.9315 | 2.84 | [6 empty] | 0.00017477 | 4.5158e-05
2012-03-07 | 近畿地方整備局 | 淀川 | 木津川下流 | 左岸 | 16 | KZ-L16.0-lc | 天端 | KZ-L16.0-lc-P-8 | 8 | 8.5 | 8 |  | 2.641 |  |  | 4.5 | 85.6 | 9.9 |  | 9.9 | 0.427 | 0.367 | 0.19 | 0.0796 | 5.3643 | 1.85 | [6 empty] | 7.7423e-05 | 6.3362e-05
2012-03-07 | 近畿地方整備局 | 淀川 | 木津川下流 | 左岸 | 16 | KZ-L16.0-lc | 天端 | KZ-L16.0-lc-P-10 | 10 | 10.5 | 15 |  | 2.636 |  |  | 21.1 | 72.7 | 6.2 |  | 6.2 | 0.757 | 0.564 | 0.26 | 0.139 | 5.446 | 1.05 | [6 empty] | 0.00016014 | 0.00019321
2012-03-07 | 近畿地方整備局 | 淀川 | 木津川下流 | 左岸 | 16 | KZ-L16.0-lc | 天端 | KZ-L16.0-lc-P-11 | 11 | 11.5 | 10 |  | 2.635 |  |  | 22.4 | 72.7 | 4.9 |  | 4.9 | 0.988 | 0.752 | 0.33 | 0.186 | 5.3118 | 1.11 | [6 empty] | 0.00027823 | 0.00034596
2012-03-07 | 近畿地方整備局 | 淀川 | 木津川下流 | 左岸 | 16 | KZ-L16.0-lc | 天端 | KZ-L16.0-lc-P-14 | 14 | 14.5 | 26 |  | 2.649 |  |  | 36.7 | 48.5 | 11.6 | 3.2 | 14.8 | 1.61 | 0.858 | 0.13 | 0.047 | 34.2553 | 0.91 | [6 empty] | 3.2137e-05 | 2.209e-05
2012-03-07 | 近畿地方整備局 | 淀川 | 木津川下流 | 左岸 | 16 | KZ-L16.0-lc | 天端 | KZ-L16.0-lc-P-17 | 17 | 17.5 | 34 |  | 2.655 |  |  | 64.7 | 27.6 | 7.7 |  | 7.7 | 7.73 | 5.02 | 0.51 | 0.134 | 57.6866 | 1.7 | [6 empty] | 0.00076285 | 0.00017956
2012-03-07 | 近畿地方整備局 | 淀川 | 木津川下流 | 左岸 | 16 | KZ-L16.0-lc | 天端 | KZ-L16.0-lc-P-19 | 19 | 19.5 | 50 |  | 2.718 |  |  | 0 | 11.5 | 53.9 | 34.6 | 88.5 | 0.0193 | 0.0119 | 0.0018 |  |  |  | 65.6 | 29.2 | 36.4 |  |  |  | 1.5866e-09
2012-03-07 | 近畿地方整備局 | 淀川 | 木津川下流 | 左岸 | 16 | KZ-L16.0-lc | 天端 | KZ-L16.0-lc-P-22 | 22 | 22.5 | 50 |  | 2.675 |  |  | 0 | 23.4 | 50 | 26.6 |  | 0.0425 | 0.0273 | 0.0037 |  |  |  | 54.8 | 25.6 | 29.2 |  |  |  | 8.4241e-09
2012-03-07 | 近畿地方整備局 | 淀川 | 木津川下流 | 左岸 | 16 | KZ-L16.0-bs | 裏のり | KZ-L16.0-bs-P-0 | 0 | 0.5 | 8 |  | 2.61 |  |  | 17.3 | 62.4 | 12.9 | 7.4 | 20.3 | 0.744 | 0.497 | 0.072 | 0.0126 | 59.0476 | 3.76 | [6 empty] | 8.1741e-06 | 1.5876e-06
2012-03-07 | 近畿地方整備局 | 淀川 | 木津川下流 | 左岸 | 16 | KZ-L16.0-bs | 裏のり | KZ-L16.0-bs-P-1-1 | 1 | 1.25 | 4 |  | 2.593 |  |  | 21.1 | 52.5 | 16.9 | 9.5 | 26.4 | 0.682 | 0.424 | 0.035 | 0.00557 | 122.4417 | 3.42 | [6 empty] | 1.5368e-06 | 3.1025e-07
2012-03-07 | 近畿地方整備局 | 淀川 | 木津川下流 | 左岸 | 16 | KZ-L16.0-bs | 裏のり | KZ-L16.0-bs-T-1,2 | 1.5 | 3.1 |  | 1.938 | 2.621 | 0.505 | 0.085573 | 19.4 | 56.2 | 17.9 | 6.5 | 24.4 | 0.773 | 0.525 | 0.051 | 0.0121 | 63.8843 | 2 | [5 empty] | 8.51e-06 | 3.6765e-06 | 1.4641e-06 |  | 2.5975e-07 | CU |  |  | 4.7 | 24.4
2012-03-07 | 近畿地方整備局 | 淀川 | 木津川下流 | 左岸 | 16 | KZ-L16.0-bs | 裏のり | KZ-L16.0-bs-P-3 | 3 | 3.5 | 2 |  | 2.613 |  |  | 12.1 | 61 | 17.6 | 9.3 | 26.9 | 0.495 | 0.34 | 0.042 | 0.00642 | 77.1028 | 2.82 | [6 empty] | 2.3446e-06 | 4.1216e-07
2012-03-07 | 近畿地方整備局 | 淀川 | 木津川下流 | 左岸 | 16 | KZ-L16.0-bs | 裏のり | KZ-L16.0-bs-T-3 | 4.6 | 5.4 |  | 1.683 | 2.622 | 1.301 | 0.95701 | 0.4 | 11.6 | 58.6 | 29.4 | 88 | 0.0259 | 0.0168 | 0.0026 | 0.00114 | 22.7193 | 0.92 | 67.9 | 30.1 | 37.8 |  |  |  | 3.7196e-09 | 1.2996e-08 |  | 2.4705e-09 | UU | [8 empty] | 31.28 | 2.61
2012-03-07 | 近畿地方整備局 | 淀川 | 木津川下流 | 左岸 | 16 | KZ-L16.0-bs | 裏のり | KZ-L16.0-bs-P-6 | 6 | 6.5 | 12 |  | 2.63 |  |  | 6.8 | 88.7 | 4.5 |  | 4.5 | 0.664 | 0.564 | 0.33 | 0.205 | 3.239 | 1.34 | [6 empty] | 0.00027823 | 0.00042025
2012-03-07 | 近畿地方整備局 | 淀川 | 木津川下流 | 左岸 | 16 | KZ-L16.0-bs | 裏のり | KZ-L16.0-bs-C-1,2 | 8 | 10 |  | 1.665 | 2.63 | 0.677 | 0.18503 | 26.6 | 68 | 5.4 |  | 5.4 | 1.21 | 0.864 | 0.35 | 0.17 | 7.1176 | 1.27 | [5 empty] | 7.29e-06 | 0.00031886 | 0.000289 |  | 0.00026851 | CD | 4 | 34.1
2012-03-07 | 近畿地方整備局 | 淀川 | 木津川下流 | 左岸 | 16 | KZ-L16.0-bs | 裏のり | KZ-L16.0-bs-P-11 | 11 | 11.5 | 24 |  | 2.625 |  |  | 37.1 | 54.4 | 8.5 |  | 8.5 | 1.78 | 1.21 | 0.31 | 0.102 | 17.451 | 1.7 | [6 empty] | 0.0002407 | 0.00010404
2012-03-07 | 近畿地方整備局 | 淀川 | 木津川下流 | 左岸 | 16 | KZ-L16.6-ws | 表のり | KZ-L16.6-ws-P-1 | 0 | 0.46 | 1 |  | 2.658 |  |  | 0.2 | 86.1 | 8.2 | 5.5 | 13.7 | 0.3343 | 0.2876 | 0.1275 | 0.0376 | 8.891 | 2.95 | [6 empty] | 3.0723e-05 | 1.4138e-05
2012-03-07 | 近畿地方整備局 | 淀川 | 木津川下流 | 左岸 | 16 | KZ-L16.6-ws | 表のり | KZ-L16.6-ws-P-2 | 1.1 | 1.5 | 7 |  |  |  |  | 32.6 | 65.4 | 2 |  |  | 1.4316 | 1.0132 | 0.4704 | 0.3153 | 4.5404 | 0.82 | [6 empty] | 0.00063257 | 0.00099414
2012-03-07 | 近畿地方整備局 | 淀川 | 木津川下流 | 左岸 | 16 | KZ-L16.6-ws | 表のり | KZ-L16.6-ws-P-3 | 2 | 2.5 | 6 |  |  |  |  | 41 | 56.3 | 2.7 |  |  | 2.1413 | 1.135 | 0.4264 | 0.2826 | 7.5771 | 0.54 | [6 empty] | 0.00050383 | 0.00079863
2012-03-07 | 近畿地方整備局 | 淀川 | 木津川下流 | 左岸 | 16 | KZ-L16.6-ws | 表のり | KZ-L16.6-ws-P-4 | 3 | 3.5 | 4 |  |  |  |  | 30.5 | 66.3 | 3.2 |  |  | 1.1055 | 0.8107 | 0.4121 | 0.2806 | 3.9398 | 0.88 | [6 empty] | 0.00046554 | 0.00078736
2012-03-07 | 近畿地方整備局 | 淀川 | 木津川下流 | 左岸 | 16 | KZ-L16.6-ws | 表のり | KZ-L16.6-ws-P-5 | 4 | 4.5 | 4 |  |  |  |  | 21.3 | 73.8 | 4.9 |  |  | 0.9343 | 0.7356 | 0.3731 | 0.2286 | 4.0871 | 1.09 | [6 empty] | 0.00036976 | 0.00052258
2012-03-07 | 近畿地方整備局 | 淀川 | 木津川下流 | 左岸 | 16 | KZ-L16.6-ws | 表のり | KZ-L16.6-ws-T-1 | 4.6 | 5.7 | [5 empty] | 0 | 6.1 | 52.3 | 41.6 | 93.9 | 0.0114 | 0.0078 |  |  |  |  | 53 | 25.9 | 27.1 | [7 empty] | UU | [8 empty] | 38 | 0
2012-03-07 | 近畿地方整備局 | 淀川 | 木津川下流 | 左岸 | 16 | KZ-L16.6-ws | 表のり | KZ-L16.6-ws-P-8 | 7 | 7.35 | 21 |  | 2.641 |  |  | 0 | 85.5 | 9.1 | 5.4 | 14.5 | 0.3783 | 0.3297 | 0.1594 | 0.0315 | 12.0095 | 4.65 | [6 empty] | 5.1542e-05 | 9.9225e-06
2012-03-07 | 近畿地方整備局 | 淀川 | 木津川下流 | 左岸 | 16 | KZ-L16.6-ws | 表のり | KZ-L16.6-ws-P-10 | 9 | 9.5 | 16 |  |  |  |  | 27.8 | 62.4 | 9.8 |  |  | 0.811 | 0.5599 | 0.2185 | 0.0779 | 10.4108 | 1.54 | [6 empty] | 0.00010703 | 6.0684e-05
2012-03-07 | 近畿地方整備局 | 淀川 | 木津川下流 | 左岸 | 16 | KZ-L16.6-ws | 表のり | KZ-L16.6-ws-P-11 | 10 | 10.5 | 18 | 1.764 | 2.668 | 1.159 | 0.7211 | 34.5 | 58.7 | 6.8 |  |  | 1.5621 | 1.0418 | 0.3848 | 0.1704 | 9.1673 | 1.15 | [6 empty] | 0.00039718 | 0.00029036 |  | 0.0013617
2012-03-07 | 近畿地方整備局 | 淀川 | 木津川下流 | 左岸 | 16 | KZ-L16.6-ws | 表のり | KZ-L16.6-ws-P-13 | 12 | 12.5 | 23 |  |  |  |  | 21.4 | 70.7 | 7.9 |  |  | 0.9642 | 0.7082 | 0.2513 | 0.1045 | 9.2268 | 1.46 |  |  |  |  | 5.75e-05 |  | 0.00014799 | 0.0001092
2012-03-07 | 近畿地方整備局 | 淀川 | 木津川下流 | 左岸 | 16 | KZ-L16.6-ws | 表のり | KZ-L16.6-ws-P-14 | 13 | 13.45 | 50 |  |  |  |  | 54.5 | 40 | 5.5 |  |  | 3.7563 | 2.4456 | 0.5297 | 0.2087 | 17.9986 | 0.9 | [6 empty] | 0.00083287 | 0.00043556
2012-03-07 | 近畿地方整備局 | 淀川 | 木津川下流 | 左岸 | 16 | KZ-L16.6-ws | 表のり | KZ-L16.6-ws-P-15 | 14 | 14.5 | 26 |  | 2.652 |  |  | 0 | 1.4 | 52.3 | 46.3 | 98.6 | 0.0084 | 0.0059 |  |  |  |  | 69.8 | 27.3 | 42.5
2012-03-07 | 近畿地方整備局 | 淀川 | 木津川下流 | 左岸 | 16 | KZ-L16.6-ws | 表のり | KZ-L16.6-ws-P-17 | 16 | 16.33 | 50 |  | 2.618 |  |  | 0 | 26.2 | 51.8 | 22 | 73.8 | 0.0249 | 0.0172 | 0.0042 |  |  |  | 51.2 | 33.2 | 18 |  |  |  | 1.13e-08
2012-03-07 | 近畿地方整備局 | 淀川 | 木津川下流 | 左岸 | 16 | KZ-L16.6-ws | 表のり | KZ-L16.6-ws-P-20 | 19 | 19.3 | 50 |  | 2.284 |  |  | 0.4 | 43.3 | 46.2 | 10.1 | 56.3 | 0.088 | 0.0613 | 0.0142 | 0.0049 | 17.9592 | 1.79 | [6 empty] | 1.9004e-07 | 2.401e-07
2012-03-07 | 近畿地方整備局 | 淀川 | 木津川下流 | 左岸 | 16 | KZ-L16.6-lc | 天端 | KZ-L16.6-lc-S-1 | 0.9 | 1.9 |  | 1.563 | 2.652 | 0.812 | 0.29547 | 25.8 | 72.1 | 2.1 |  |  | 0.8917 | 0.6973 | 0.3965 | 0.3124 | 2.8544 | 0.81 | [5 empty] | 0.00065 | 0.00042573 | 0.00097594 |  | 0.00081667 | CD | 0 | 34.2
2012-03-07 | 近畿地方整備局 | 淀川 | 木津川下流 | 左岸 | 16 | KZ-L16.6-lc | 天端 | KZ-L16.6-lc-P-2 | 2 | 2.5 | 1 |  | 2.674 |  |  | 3.1 | 55 | 25.6 | 16.3 | 41.9 | 0.1649 | 0.1161 | 0.0112 | [9 empty] | 1.0966e-07
2012-03-07 | 近畿地方整備局 | 淀川 | 木津川下流 | 左岸 | 16 | KZ-L16.6-lc | 天端 | KZ-L16.6-lc-T-1 | 3.1 | 3.8 |  | 1.803 | 2.668 | 0.945 | 0.43389 | 1.1 | 39.5 | 35.7 | 23.7 | 59.4 | 0.0776 | 0.0454 | 0.003 |  |  |  | 44.5 | 23.3 | 21.2 |  |  |  | 5.1819e-09 |  |  |  | UU | [8 empty] | 67.2 | 0
2012-03-07 | 近畿地方整備局 | 淀川 | 木津川下流 | 左岸 | 16 | KZ-L16.6-lc | 天端 | KZ-L16.6-lc-S-2 | 3.8 | 4.7 |  | 1.732 | 2.664 | 0.929 | 0.41564 | 3.2 | 57.4 | 28.2 | 11.2 | 39.4 | 0.1834 | 0.1282 | 0.0185 | 0.0037 | 49.5676 | 2.43 | [5 empty] | 7.7e-07 | 3.5078e-07 | 1.369e-07 |  | 4.8522e-08 | CU |  |  | 25.2 | 11.9
2012-03-07 | 近畿地方整備局 | 淀川 | 木津川下流 | 左岸 | 16 | KZ-L16.6-lc | 天端 | KZ-L16.6-lc-P-5 | 5 | 5.5 | 6 |  |  |  |  | 33.4 | 61.1 | 5.5 |  |  | 1.2401 | 0.7919 | 0.3015 | 0.1754 | 7.0701 | 0.83 | [6 empty] | 0.00022569 | 0.00030765
2012-03-07 | 近畿地方整備局 | 淀川 | 木津川下流 | 左岸 | 16 | KZ-L16.6-lc | 天端 | KZ-L16.6-lc-S-3 | 5.7 | 6.5 |  | 1.616 | 2.661 | 0.881 | 0.36353 | 3.7 | 77.1 | 13.1 | 6.1 | 19.2 | 0.3641 | 0.2921 | 0.0815 | 0.015 | 24.2733 | 4.55 | [5 empty] | 0.00045 | 1.0893e-05 | 2.25e-06 |  | 2.428e-06 | CD | 0 | 34.3
2012-03-07 | 近畿地方整備局 | 淀川 | 木津川下流 | 左岸 | 16 | KZ-L16.6-lc | 天端 | KZ-L16.6-lc-P-7 | 7 | 7.5 | 8 |  |  |  |  | 32.1 | 61 | 6.9 |  |  | 1.186 | 0.7839 | 0.298 | 0.1518 | 7.8129 | 1.02 | [6 empty] | 0.00021966 | 0.00023043
2012-03-07 | 近畿地方整備局 | 淀川 | 木津川下流 | 左岸 | 16 | KZ-L16.6-lc | 天端 | KZ-L16.6-lc-P-8 | 8 | 8.5 | 12 |  |  |  |  | 6.3 | 88 | 5.7 |  |  | 0.4042 | 0.3564 | 0.232 | 0.1637 | 2.4692 | 1.15 | [6 empty] | 0.00012298 | 0.00026798
2012-03-07 | 近畿地方整備局 | 淀川 | 木津川下流 | 左岸 | 16 | KZ-L16.6-lc | 天端 | KZ-L16.6-lc-P-9 | 9 | 9.5 | 23 |  |  |  |  | 53.1 | 41.5 | 5.4 |  |  | 5.4119 | 2.5811 | 0.4189 | 0.2097 | 25.8078 | 0.39 | [6 empty] | 0.00048354 | 0.00043974
2012-03-07 | 近畿地方整備局 | 淀川 | 木津川下流 | 左岸 | 16 | KZ-L16.6-lc | 天端 | KZ-L16.6-lc-P-11 | 11 | 11.5 | 19 |  |  |  |  | 28 | 67.5 | 4.5 |  |  | 1.088 | 0.8059 | 0.3923 | 0.229 | 4.7511 | 1.05 | [6 empty] | 0.00041535 | 0.00052441
2012-03-07 | 近畿地方整備局 | 淀川 | 木津川下流 | 左岸 | 16 | KZ-L16.6-lc | 天端 | KZ-L16.6-lc-P-14 | 14 | 14.5 | 33 |  |  |  |  | 33 | 60.9 | 6.1 |  |  | 1.4508 | 0.9625 | 0.3321 | 0.1559 | 9.306 | 1.09 | [6 empty] | 0.00028234 | 0.00024305
2012-03-07 | 近畿地方整備局 | 淀川 | 木津川下流 | 左岸 | 16 | KZ-L16.6-lc | 天端 | KZ-L16.6-lc-P-17 | 17 | 17.5 | 40 |  | 2.663 |  |  | 0 | 1.2 | 67.6 | 31.2 | 98.8 | 0.0145 | 0.0108 | 0.0018 |  |  |  | 53.5 | 24.8 | 28.7 |  |  |  | 1.5866e-09
2012-03-07 | 近畿地方整備局 | 淀川 | 木津川下流 | 左岸 | 16 | KZ-L16.6-lc | 天端 | KZ-L16.6-lc-P-18 | 18 | 18.5 | 33 |  | 2.664 |  |  | 0 | 8.1 | 51.3 | 40.6 | 91.9 | 0.0115 | 0.0084 |  |  |  |  | 63.3 | 24.3 | 39
2012-03-07 | 近畿地方整備局 | 淀川 | 木津川下流 | 左岸 | 16 | KZ-L16.6-lc | 天端 | KZ-L16.6-lc-P-20 | 20 | 20.39 | 50 |  | 2.615 |  |  | 0 | 14.6 | 49.3 | 36.1 | 85.4 | 0.0137 | 0.0095 | 0.0019 |  |  |  | 63.9 | 35.2 | 28.7 |  |  |  | 1.7983e-09
2012-03-07 | 近畿地方整備局 | 淀川 | 木津川下流 | 左岸 | 16 | KZ-L16.6-lc | 天端 | KZ-L16.6-lc-P-22 | 22 | 22.28 | 50 |  | 2.378 |  |  | 1.6 | 12.2 | 73.6 | 12.6 | 86.2 | 0.0331 | 0.0262 | 0.0094 | 0.0036 | 9.1944 | 1.81 | [6 empty] | 7.307e-08 | 1.296e-07
2012-03-07 | 近畿地方整備局 | 淀川 | 木津川下流 | 左岸 | 16 | KZ-L16.6-lc | 天端 | KZ-L16.6-lc-P-24 | 24 | 24.32 | 50 |  | 2.635 |  |  | 0 | 4.2 | 62 | 33.8 | 95.8 | 0.0127 | 0.0095 | 0.0018 |  |  |  | 52 | 22.4 | 29.6 |  |  |  | 1.5866e-09
2012-03-07 | 近畿地方整備局 | 淀川 | 木津川下流 | 左岸 | 16 | KZ-L16.6-bs | 裏のり | KZ-L16.6-bs-P-1 | 1 | 1.5 | 3 |  | 2.667 |  |  | 34.5 | 37.1 | 16.8 | 11.6 | 28.4 | 1.4635 | 0.73 | 0.0234 | 0.0027 | 542.037 | 2.27 | [6 empty] | 6.0461e-07 | 7.29e-08
2012-03-07 | 近畿地方整備局 | 淀川 | 木津川下流 | 左岸 | 16 | KZ-L16.6-bs | 裏のり | KZ-L16.6-bs-P-2 | 2 | 2.4 | 5 |  | 2.656 |  |  | 36.1 | 40.2 | 14.4 | 9.3 | 23.7 | 1.5259 | 0.742 | 0.0433 | 0.0064 | 238.4219 | 2.64 | [6 empty] | 2.5162e-06 | 4.096e-07
2012-03-07 | 近畿地方整備局 | 淀川 | 木津川下流 | 左岸 | 16 | KZ-L16.6-bs | 裏のり | KZ-L16.6-bs-P-3 | 3 | 3.5 | 15 |  | 2.68 |  |  | 45.1 | 27.2 | 16.7 | 11 | 27.7 | 3.2913 | 1.1278 | 0.0244 | 0.0037 | 889.5405 | 1.09 | [6 empty] | 6.6617e-07 | 1.369e-07
2012-03-07 | 近畿地方整備局 | 淀川 | 木津川下流 | 左岸 | 16 | KZ-L16.6-bs | 裏のり | KZ-L16.6-bs-P-5 | 5 | 5.5 | 8 |  | 2.632 |  |  | 28.9 | 59.6 | 6.2 | 5.3 | 11.5 | 0.996 | 0.6804 | 0.2284 | 0.056 | 17.7857 | 2.632 | [6 empty] | 0.0001186 | 3.136e-05
2012-03-07 | 近畿地方整備局 | 淀川 | 木津川下流 | 左岸 | 16 | KZ-L16.6-bs | 裏のり | KZ-L16.6-bs-P-6 | 6.1 | 6.5 | 2 |  | 2.621 |  |  | 21 | 44.2 | 19.6 | 15.2 | 34.8 | 0.5573 | 0.2808 | 0.0119 | 0.0013 | 428.6923 | 2.64 | [6 empty] | 1.262e-07 | 1.69e-08
2012-03-07 | 近畿地方整備局 | 淀川 | 木津川下流 | 左岸 | 16 | KZ-L16.6-bs | 裏のり | KZ-L16.6-bs-P-7 | 7.1 | 7.5 | 17 |  |  |  |  | 48 | 46 | 6 |  |  | 2.9186 | 1.8234 | 0.4429 | 0.1952 | 14.9518 | 0.93 | [6 empty] | 0.00055016 | 0.00038103
2012-03-07 | 近畿地方整備局 | 淀川 | 木津川下流 | 左岸 | 16 | KZ-L16.6-bs | 裏のり | KZ-L16.6-bs-P-9 | 9 | 9.5 | 17 |  |  |  |  | 41.8 | 54.5 | 3.7 |  |  | 2.2045 | 1.3408 | 0.4552 | 0.2573 | 8.5678 | 0.73 | [6 empty] | 0.00058621 | 0.00066203
2012-03-07 | 近畿地方整備局 | 淀川 | 木津川下流 | 左岸 | 16 | KZ-L16.6-bs | 裏のり | KZ-L16.6-bs-P-11 | 11 | 11.5 | 36 |  |  |  |  | 44.9 | 46.7 | 8.4 |  |  | 3.003 | 1.4543 | 0.3527 | 0.1023 | 29.3548 | 1.18 | [6 empty] | 0.00032459 | 0.00010465
2012-03-07 | 近畿地方整備局 | 淀川 | 木津川下流 | 左岸 | 17.2 | KZ-L17.4-ws | 表のり | KZ-L17.4-ws-P-1 | 0 | 0.5 | 2 |  | 2.645 |  |  | 1.5 | 70.4 | 17.9 | 10.2 | 28.1 | 0.2764 | 0.2191 | 0.032 | 0.0045 | 61.4222 | 6.5 | [6 empty] | 1.2486e-06 | 2.025e-07
2012-03-07 | 近畿地方整備局 | 淀川 | 木津川下流 | 左岸 | 17.2 | KZ-L17.4-ws | 表のり | KZ-L17.4-ws-P-2 | 1 | 1.5 | 9 |  |  |  |  | 39.3 | 56.9 | 3.8 |  |  | 1.9368 | 1.2244 | 0.4608 | 0.2739 | 7.0712 | 0.74 | [6 empty] | 0.00060306 | 0.00075021
2012-03-07 | 近畿地方整備局 | 淀川 | 木津川下流 | 左岸 | 17.2 | KZ-L17.4-ws | 表のり | KZ-L17.4-ws-P-3 | 2 | 2.5 | 3 |  |  |  |  | 2 | 88.5 | 9.5 |  |  | 0.4856 | 0.4147 | 0.1971 | 0.0798 | 6.0852 | 1.98 | [6 empty] | 8.4292e-05 | 6.368e-05
2012-03-07 | 近畿地方整備局 | 淀川 | 木津川下流 | 左岸 | 17.2 | KZ-L17.4-ws | 表のり | KZ-L17.4-ws-P-4 | 3 | 3.47 | 2 |  | 2.639 |  |  | 3.5 | 84.6 | 7.2 | 4.7 | 11.9 | 0.4956 | 0.4284 | 0.1948 | 0.0441 | 11.2381 | 3.72 | [6 empty] | 8.2031e-05 | 1.9448e-05
2012-03-07 | 近畿地方整備局 | 淀川 | 木津川下流 | 左岸 | 17.2 | KZ-L17.4-ws | 表のり | KZ-L17.4-ws-P-5 | 4 | 4.5 | 5 |  | 2.628 |  |  | 0.7 | 79.3 | 12.3 | 7.7 | 20 | 0.3863 | 0.3255 | 0.075 | 0.01 | 38.63 | 10.04 | [6 empty] | 8.985e-06 | 1e-06
2012-03-07 | 近畿地方整備局 | 淀川 | 木津川下流 | 左岸 | 17.2 | KZ-L17.4-ws | 表のり | KZ-L17.4-ws-P-7 | 6 | 6.35 | 5 |  | 2.575 |  |  | 1.6 | 27.5 | 50.2 | 20.7 | 70.9 | 0.0362 | 0.0223 | 0.0046 | [9 empty] | 1.3951e-08
2012-03-07 | 近畿地方整備局 | 淀川 | 木津川下流 | 左岸 | 17.2 | KZ-L17.4-ws | 表のり | KZ-L17.4-ws-P-8 | 7 | 7.5 | 7 |  |  |  |  | 2.5 | 87.7 | 9.8 |  |  | 0.3812 | 0.3369 | 0.1986 | 0.0775 | 4.9187 | 2.21 | [6 empty] | 8.5786e-05 | 6.0062e-05
2012-03-07 | 近畿地方整備局 | 淀川 | 木津川下流 | 左岸 | 17.2 | KZ-L17.4-ws | 表のり | KZ-L17.4-ws-P-11 | 10 | 10.5 | 30 |  |  |  |  | 54.2 | 38.4 | 7.4 |  |  | 4.6801 | 2.6124 | 0.4539 | 0.1503 | 31.1384 | 0.95 |  |  |  |  | 0.000211 |  | 0.00058234 | 0.0002259
2012-03-07 | 近畿地方整備局 | 淀川 | 木津川下流 | 左岸 | 17.2 | KZ-L17.4-ws | 表のり | KZ-L17.4-ws-P-14 | 13 | 13.5 | 47 |  |  |  |  | 49.8 | 42.4 | 7.8 |  |  | 3.6381 | 1.9767 | 0.3492 | 0.1154 | 31.526 | 0.97 | [6 empty] | 0.00031718 | 0.00013317
2012-03-07 | 近畿地方整備局 | 淀川 | 木津川下流 | 左岸 | 17.2 | KZ-L17.4-ws | 表のり | KZ-L17.4-ws-P-17 | 16 | 16.5 | 50 |  | 2.669 |  |  | 0 | 25.5 | 55 | 19.5 | 74.5 | 0.0442 | 0.0305 | 0.0053 | [9 empty] | 1.9371e-08
2012-03-07 | 近畿地方整備局 | 淀川 | 木津川下流 | 左岸 | 17.2 | KZ-L17.4-ws | 表のり | KZ-L17.4-ws-P-18 | 17 | 17.36 | 50 |  | 2.687 |  |  | 0 | 20.3 | 55.2 | 24.5 | 79.7 | 0.0274 | 0.0186 | 0.003 |  |  |  | 50.9 | 18 | 32.9 |  |  |  | 5.1819e-09
2012-03-07 | 近畿地方整備局 | 淀川 | 木津川下流 | 左岸 | 17.2 | KZ-L17.4-ws | 表のり | KZ-L17.4-ws-P-20 | 19 | 19.5 | 50 |  | 2.706 |  |  | 0 | 4.4 | 68.5 | 27.1 |  | 0.019 | 0.0061 | 0.0026 |  |  |  | 62.8 | 24.2 | 38.6 |  |  |  | 3.7196e-09
2012-03-07 | 近畿地方整備局 | 淀川 | 木津川下流 | 左岸 | 17.2 | KZ-L17.4-ws | 表のり | KZ-L17.4-ws-P-21 | 20 | 20.3 | 50 |  | 2.669 |  |  | 0 | 79.5 | 12.8 | 7.7 | 20.5 | 0.2804 | 0.228 | 0.0714 | 0.0141 | 19.8865 | 4.48 | [6 empty] | 8.0171e-06 | 1.9881e-06
2012-03-07 | 近畿地方整備局 | 淀川 | 木津川下流 | 左岸 | 17.2 | KZ-L17.4-ws | 表のり | KZ-L17.4-ws-P-23 | 22 | 22.3 | 50 |  | 2.663 |  |  | 29.4 | 57.2 | 8.6 | 4.8 | 13.4 | 0.937 | 0.5028 | 0.1455 | 0.042 | 22.3095 | 1.48 |  |  |  |  | 3.62e-05 |  | 4.1721e-05 | 1.764e-05
2012-03-07 | 近畿地方整備局 | 淀川 | 木津川下流 | 左岸 | 17.2 | KZ-L17.4-lc | 天端 | KZ-L17.4-lc-P-1 | 1 | 1.5 | 2 |  | 2.635 |  |  | 4 | 78 | 11.5 | 6.5 | 18 | 0.5403 | 0.4436 | 0.0963 | 0.0122 | 44.2869 | 8.83 | [6 empty] | 1.6035e-05 | 1.4884e-06
2012-03-07 | 近畿地方整備局 | 淀川 | 木津川下流 | 左岸 | 17.2 | KZ-L17.4-lc | 天端 | KZ-L17.4-lc-S-1 | 1.5 | 2.3 |  | 1.746 | 2.631 | 0.776 | 0.26311 | 0.5 | 62.5 | 26.8 | 10.2 | 37 | 0.2335 | 0.1604 | 0.0174 | 0.0048 | 48.6458 | 2.06 | [5 empty] | 4.21e-07 | 3.0434e-07 | 2.304e-07 |  | 5.9882e-08 | CU |  |  | 63.1 | 14
2012-03-07 | 近畿地方整備局 | 淀川 | 木津川下流 | 左岸 | 17.2 | KZ-L17.4-lc | 天端 | KZ-L17.4-lc-P-3 | 3 | 3.5 | 3 |  | 2.64 |  |  | 1.6 | 84.2 | 8.9 | 5.3 | 14.2 | 0.3505 | 0.299 | 0.1182 | 0.0318 | 11.022 | 3.32 | [6 empty] | 2.5778e-05 | 1.0112e-05
2012-03-07 | 近畿地方整備局 | 淀川 | 木津川下流 | 左岸 | 17.2 | KZ-L17.4-lc | 天端 | KZ-L17.4-lc-P-4 | 4 | 4.5 | 3 |  | 2.651 |  |  | 2.1 | 86.8 | 5.3 | 5.8 | 11.1 | 0.4359 | 0.3779 | 0.202 | 0.0512 | 8.5137 | 3.22 | [6 empty] | 8.9228e-05 | 2.6214e-05
2012-03-07 | 近畿地方整備局 | 淀川 | 木津川下流 | 左岸 | 17.2 | KZ-L17.4-lc | 天端 | KZ-L17.4-lc-P-5 | 5.35 | 5.5 | [5 empty] | 0.3 | 90.1 | 9.6 |  |  | 4.75 | 0.3106 | 0.1667 | 0.0789 | 60.2028 | 1.83 | [6 empty] | 5.7177e-05 | 6.2252e-05
2012-03-07 | 近畿地方整備局 | 淀川 | 木津川下流 | 左岸 | 17.2 | KZ-L17.4-lc | 天端 | KZ-L17.4-lc-S-2 | 5.5 | 6.3 |  | 1.513 | 2.633 | 0.904 | 0.38801 | 5 | 89.5 | 5.5 |  |  | 0.47 | 0.4106 | 0.2613 | 0.1477 | 3.1821 | 1.4 | [5 empty] | 0.000208 | 0.000162 | 0.00021815 |  | 0.00021917 | CD | 0 | 35.2
2012-03-07 | 近畿地方整備局 | 淀川 | 木津川下流 | 左岸 | 17.2 | KZ-L17.4-lc | 天端 | KZ-L17.4-lc-T-1 | 7.5 | 8.3 |  | 1.852 | 2.659 | 0.949 | 0.43852 | 0 | 14.4 | 53.6 | 32 | 85.6 | 0.0222 | 0.0042 |  |  |  |  | 49.6 | 25.4 | 24.2 | [7 empty] | UU | [8 empty] | 52.4 | 0
2012-03-07 | 近畿地方整備局 | 淀川 | 木津川下流 | 左岸 | 17.2 | KZ-L17.4-lc | 天端 | KZ-L17.4-lc-P-9 | 9 | 9.2 | [5 empty] | 0 | 90.3 | 9.7 |  |  | 0.31 | 0.2806 | 0.1799 | 0.0804 | 3.8557 | 1.94 | [6 empty] | 6.8219e-05 | 6.4642e-05
2012-03-07 | 近畿地方整備局 | 淀川 | 木津川下流 | 左岸 | 17.2 | KZ-L17.4-lc | 天端 | KZ-L17.4-lc-P-10 | 10 | 10.5 | 18 |  |  |  |  | 12.4 | 81.6 | 6 |  |  | 0.6603 | 0.5458 | 0.2551 | 0.1434 | 4.6046 | 1.33 | [6 empty] | 0.00015323 | 0.00020564
2012-03-07 | 近畿地方整備局 | 淀川 | 木津川下流 | 左岸 | 17.2 | KZ-L17.4-lc | 天端 | KZ-L17.4-lc-P-12 | 12 | 12.5 | 36 |  |  |  |  | 32.8 | 61 | 6.2 |  |  | 0.9866 | 0.7037 | 0.2953 | 0.1422 | 6.9381 | 1.27 | [6 empty] | 0.00021508 | 0.00020221
2012-03-07 | 近畿地方整備局 | 淀川 | 木津川下流 | 左岸 | 17.2 | KZ-L17.4-lc | 天端 | KZ-L17.4-lc-P-18 | 18 | 18.5 | 30 |  | 2.68 |  |  | 0 | 0.9 | 60 | 39.1 | 99.1 | 0.0102 | 0.0076 |  |  |  |  | 97.7 | 29.3 | 68.4
2012-03-07 | 近畿地方整備局 | 淀川 | 木津川下流 | 左岸 | 17.2 | KZ-L17.4-lc | 天端 | KZ-L17.4-lc-P-21 | 21 | 21.32 | 50 |  | 2.658 |  |  | 4.7 | 74.2 | 13.2 | 7.9 | 21.1 | 0.3789 | 0.3046 | 0.0644 | 0.0105 | 36.0857 | 7.19 | [6 empty] | 6.3123e-06 | 1.1025e-06
2012-03-07 | 近畿地方整備局 | 淀川 | 木津川下流 | 左岸 | 17.2 | KZ-L17.4-lc | 天端 | KZ-L17.4-lc-P-22 | 22 | 22.4 | 50 |  | 2.66 |  |  | 0 | 20.6 | 60.2 | 19.2 | 79.4 | 0.0399 | 0.0298 | 0.0055 | [9 empty] | 2.1107e-08
2012-03-07 | 近畿地方整備局 | 淀川 | 木津川下流 | 左岸 | 17.2 | KZ-L17.4-bs | 裏のり | KZ-L17.4-bs-P-1 | 0 | 0.5 | 4 |  | 2.685 |  |  | 31.6 | 51.4 | 11.3 | 5.7 | 17 | 1.2177 | 0.6897 | 0.1072 | 0.0289 | 42.1349 | 1.69 | [6 empty] | 2.0557e-05 | 8.3521e-06
2012-03-07 | 近畿地方整備局 | 淀川 | 木津川下流 | 左岸 | 17.2 | KZ-L17.4-bs | 裏のり | KZ-L17.4-bs-P-2 | 1 | 1.2 |  |  | 2.637 |  |  | 2.6 | 76 | 13.6 | 7.8 | 21.4 | 0.3518 | 0.1611 | 0.06 | 0.0112 | 31.4107 | 6.59 | [6 empty] | 5.3577e-06 | 1.2544e-06
2012-03-07 | 近畿地方整備局 | 淀川 | 木津川下流 | 左岸 | 17.2 | KZ-L17.4-bs | 裏のり | KZ-L17.4-bs-P-3 | 2 | 2.47 | 2 |  | 2.645 |  |  | 0 | 69.3 | 23.1 | 7.6 | 30.7 | 0.2135 | 0.1665 | 0.0361 | 0.0081 | 26.358 | 2.98 | [6 empty] | 1.651e-06 | 6.561e-07
2012-03-07 | 近畿地方整備局 | 淀川 | 木津川下流 | 左岸 | 17.2 | KZ-L17.4-bs | 裏のり | KZ-L17.4-bs-P-4 | 3.2 | 3.48 | 3 |  | 2.639 |  |  | 1.4 | 46.5 | 39 | 13.1 | 52.1 | 0.1119 | 0.0684 | 0.0111 | 0.003 | 37.3 | 1.89 | [6 empty] | 1.074e-07 | 9e-08
2012-03-07 | 近畿地方整備局 | 淀川 | 木津川下流 | 左岸 | 17.2 | KZ-L17.4-bs | 裏のり | KZ-L17.4-bs-P-6 | 5 | 5.5 | 7 |  | 2.636 |  |  | 8 | 75 | 11.7 | 5.3 | 17 | 0.4413 | 0.3462 | 0.0985 | 0.0311 | 14.1897 | 2.62 | [6 empty] | 1.6896e-05 | 9.6721e-06
2012-03-07 | 近畿地方整備局 | 淀川 | 木津川下流 | 左岸 | 17.2 | KZ-L17.4-bs | 裏のり | KZ-L17.4-bs-P-9 | 8.2 | 8.5 | 16 |  |  |  |  | 16.2 | 74.4 | 9.4 |  |  | 0.4495 | 0.3632 | 0.1738 | 0.0813 | 5.5289 | 1.53 | [6 empty] | 6.2979e-05 | 6.6097e-05
2012-03-07 | 近畿地方整備局 | 淀川 | 木津川下流 | 左岸 | 17.2 | KZ-L17.4-bs | 裏のり | KZ-L17.4-bs-P-11 | 10 | 10.5 | 21 |  |  |  |  | 55.7 | 38.4 | 5.9 |  |  | 4.8719 | 2.7559 | 0.4877 | 0.1758 | 27.7127 | 0.86 | [6 empty] | 0.00068778 | 0.00030906
2012-03-07 | 近畿地方整備局 | 淀川 | 木津川下流 | 左岸 | 17.8 | KZ-L18.0-ws | 表のり | KZ-L18.0-ws-S-1 | 0 | 0.9 |  | 1.588 | 2.648 | 0.989 | 0.48636 | 1.4 | 83.1 | 8.6 | 6.9 | 15.5 | 0.4053 | 0.3405 | 0.1262 | 0.0182 | 22.2692 | 6.16 | [5 empty] | 8.81e-05 | 3.0002e-05 | 3.3124e-06 |  | 6.4274e-06 | CD | 0 | 33.7
2012-03-07 | 近畿地方整備局 | 淀川 | 木津川下流 | 左岸 | 17.8 | KZ-L18.0-ws | 表のり | KZ-L18.0-ws-P-2 | 1 | 1.52 | 1 |  |  |  |  | 5.2 | 86.1 | 8.7 |  |  | 0.4961 | 0.4295 | 0.2358 | 0.0995 | 4.9859 | 1.89 | [6 empty] | 0.0001277 | 9.9003e-05
2012-03-07 | 近畿地方整備局 | 淀川 | 木津川下流 | 左岸 | 17.8 | KZ-L18.0-ws | 表のり | KZ-L18.0-ws-S-2 | 1.8 | 2.8 |  | 1.461 | 2.643 | 0.925 | 0.41114 | 4.3 | 93.3 | 2.4 |  |  | 0.5306 | 0.4617 | 0.2975 | 0.2332 | 2.2753 | 0.99 | [5 empty] | 0.000401 | 0.00021881 | 0.00054382 |  | 0.00046651 | CD | 0 | 33.5
2012-03-07 | 近畿地方整備局 | 淀川 | 木津川下流 | 左岸 | 17.8 | KZ-L18.0-ws | 表のり | KZ-L18.0-ws-S-3 | 3 | 4 |  | 1.721 | 2.65 | 0.813 | 0.2964 | 6.1 | 74.7 | 14.8 | 4.4 | 19.2 | 0.3614 | 0.2836 | 0.0798 | 0.0225 | 16.0622 | 2.5 | [5 empty] | 8.13e-07 | 1.0374e-05 | 5.0625e-06 |  | 4.2551e-06 | CD | 0 | 35
2012-03-07 | 近畿地方整備局 | 淀川 | 木津川下流 | 左岸 | 17.8 | KZ-L18.0-ws | 表のり | KZ-L18.0-ws-P-5 | 4 | 4.3 |  |  | 2.644 |  |  | 5 | 69.3 | 15.5 | 10.2 | 25.7 | 0.3312 | 0.259 | 0.0337 | 0.0048 | 69 | 7.39 | [6 empty] | 1.4077e-06 | 2.304e-07
2012-03-07 | 近畿地方整備局 | 淀川 | 木津川下流 | 左岸 | 17.8 | KZ-L18.0-ws | 表のり | KZ-L18.0-ws-S-4 | 4.7 | 5.7 |  | 1.778 | 2.633 | 0.755 | 0.24522 | 4.4 | 77.3 | 14 | 4.3 | 18.3 | 0.3758 | 0.3127 | 0.0901 | 0.0229 | 16.4105 | 4.01 | [5 empty] | 3.28e-07 | 1.3743e-05 | 5.2441e-06 |  | 4.4448e-06 | CD | 0 | 35.7
2012-03-07 | 近畿地方整備局 | 淀川 | 木津川下流 | 左岸 | 17.8 | KZ-L18.0-ws | 表のり | KZ-L18.0-ws-S-5 | 6 | 7 |  | 1.721 | 2.631 | 0.776 | 0.26311 | 15.9 | 72.4 | 6.9 | 4.8 | 11.7 | 0.5243 | 0.4055 | 0.1587 | 0.0523 | 10.0249 | 2.13 | [5 empty] | 5.74e-05 | 5.102e-05 | 2.7353e-05 |  | 2.5602e-05 | CD | 5.1 | 36.7
2012-03-07 | 近畿地方整備局 | 淀川 | 木津川下流 | 左岸 | 17.8 | KZ-L18.0-ws | 表のり | KZ-L18.0-ws-P-8 | 7 | 7.5 | 14 |  |  |  |  | 33.4 | 60.1 | 6.5 |  |  | 1.5224 | 1.0682 | 0.4051 | 0.1838 | 8.2829 | 1.2 |  |  |  |  | 0.000158 |  | 0.00044743 | 0.00033782
2012-03-07 | 近畿地方整備局 | 淀川 | 木津川下流 | 左岸 | 17.8 | KZ-L18.0-ws | 表のり | KZ-L18.0-ws-P-9 | 8.1 | 8.5 | 4 |  | 2.646 |  |  | 0.2 | 58.4 | 26.6 | 14.8 | 41.4 | 0.1474 | 0.1121 | 0.0098 | 0.002 | 73.7 | 3.01 | [6 empty] | 8.0477e-08 | 4e-08
2012-03-07 | 近畿地方整備局 | 淀川 | 木津川下流 | 左岸 | 17.8 | KZ-L18.0-ws | 表のり | KZ-L18.0-ws-P-11 | 10 | 10.5 | 22 |  |  |  |  | 1.7 | 88.7 | 9.6 |  |  | 0.5231 | 0.4551 | 0.1838 | 0.0778 | 6.7237 | 2.06 | [6 empty] | 7.1695e-05 | 6.0528e-05
2012-03-07 | 近畿地方整備局 | 淀川 | 木津川下流 | 左岸 | 17.8 | KZ-L18.0-ws | 表のり | KZ-L18.0-ws-P-12 | 11 | 11.35 | 24 |  | 2.597 |  |  | 0 | 11.1 | 61.8 | 27.1 | 88.9 | 0.0242 | 0.0178 | 0.0024 |  |  |  | 51.6 | 27.3 | 24.3 |  |  |  | 3.0899e-09
2012-03-07 | 近畿地方整備局 | 淀川 | 木津川下流 | 左岸 | 17.8 | KZ-L18.0-ws | 表のり | KZ-L18.0-ws-P-15 | 14 | 14.5 | 30 |  |  |  |  | 55 | 35.2 | 9.8 |  |  | 5.0216 | 2.831 | 0.2556 | 0.0774 | 64.8786 | 1.11 |  |  |  |  | 9.1e-05 |  | 0.00015393 | 5.9908e-05
2012-03-07 | 近畿地方整備局 | 淀川 | 木津川下流 | 左岸 | 17.8 | KZ-L18.0-ws | 表のり | KZ-L18.0-ws-P-17 | 16 | 16.35 | 50 |  | 2.617 |  |  | 12.5 | 70.9 | 9.2 | 7.4 | 16.6 | 0.536 | 0.3907 | 0.1123 | 0.0115 | 46.6087 | 6.1 | [6 empty] | 2.2894e-05 | 1.3225e-06
2012-03-07 | 近畿地方整備局 | 淀川 | 木津川下流 | 左岸 | 17.8 | KZ-L18.0-ws | 表のり | KZ-L18.0-ws-P-18 | 17 | 17.3 | 38 |  | 2.622 |  |  | 5.4 | 82.5 | 7.6 | 4.5 | 12.1 | 0.4429 | 0.36629 | 0.1554 | 0.0393 | 11.2697 | 3.07 | [6 empty] | 4.8595e-05 | 1.5445e-05
2012-03-07 | 近畿地方整備局 | 淀川 | 木津川下流 | 左岸 | 17.8 | KZ-L18.0-ws | 表のり | KZ-L18.0-ws-P-19 | 18 | 18.36 | 50 |  | 2.646 |  |  | 0 | 1.3 | 50.4 | 48.3 | 98.7 | 0.0079 | 0.0054 |  |  |  |  | 84.1 | 25.1 | 59
2012-03-07 | 近畿地方整備局 | 淀川 | 木津川下流 | 左岸 | 17.8 | KZ-L18.0-ws | 表のり | KZ-L18.0-ws-P-22 | 21 | 21.3 | 50 |  |  |  |  | 16.2 | 74.3 | 9.5 |  |  | 0.71 | 0.5526 | 0.2181 | 0.0816 | 8.701 | 1.81 | [6 empty] | 0.00010658 | 6.6586e-05
2012-03-07 | 近畿地方整備局 | 淀川 | 木津川下流 | 左岸 | 17.8 | KZ-L18.0-bs | 裏のり | KZ-L18.0-bs-P-1 | 0 | 0.5 | 5 |  | 2.647 |  |  | 21.2 | 55.2 | 15.3 | 8.3 | 23.6 | 0.5154 | 0.3626 | 0.0484 | 0.0079 | 65.2405 | 5.61 | [6 empty] | 3.2568e-06 | 6.241e-07
2012-03-07 | 近畿地方整備局 | 淀川 | 木津川下流 | 左岸 | 17.8 | KZ-L18.0-bs | 裏のり | KZ-L18.0-bs-P-2 | 1 | 1.5 | 8 |  | 2.655 |  |  | 30.2 | 53.4 | 9.8 | 6.6 | 16.4 | 0.6526 | 0.4297 | 0.111 | 0.0181 | 36.0552 | 3.75 | [6 empty] | 2.2285e-05 | 3.2761e-06
2012-03-07 | 近畿地方整備局 | 淀川 | 木津川下流 | 左岸 | 17.8 | KZ-L18.0-bs | 裏のり | KZ-L18.0-bs-P-3 | 2 | 2.5 | 6 |  |  |  |  | 12.6 | 82.7 | 4.7 |  |  | 0.6494 | 0.5533 | 0.3252 | 0.2076 | 3.1281 | 1.19 | [6 empty] | 0.00026894 | 0.00043098
2012-03-07 | 近畿地方整備局 | 淀川 | 木津川下流 | 左岸 | 17.8 | KZ-L18.0-bs | 裏のり | KZ-L18.0-bs-P-4 | 3 | 3.46 | 3 |  |  |  |  | 18.4 | 78.4 | 3.2 |  |  | 0.7653 | 0.6428 | 0.3746 | 0.2695 | 2.8397 | 1.03 | [6 empty] | 0.00037321 | 0.0007263
2012-03-07 | 近畿地方整備局 | 淀川 | 木津川下流 | 左岸 | 17.8 | KZ-L18.0-bs | 裏のり | KZ-L18.0-bs-P-5 | 4 | 4.5 | 6 |  |  |  |  | 36.6 | 58.7 | 4.7 |  |  | 1.5804 | 0.9776 | 0.4293 | 0.2449 | 6.4532 | 0.83 | [6 empty] | 0.00051181 | 0.00059976
2012-03-07 | 近畿地方整備局 | 淀川 | 木津川下流 | 左岸 | 17.8 | KZ-L18.0-bs | 裏のり | KZ-L18.0-bs-P-6 | 5 | 5.5 | 9 |  |  |  |  | 19.4 | 76.7 | 3.9 |  |  | 0.7371 | 0.6157 | 0.351 | 0.2365 | 3.1167 | 1.09 | [6 empty] | 0.00032098 | 0.00055932
2012-03-07 | 近畿地方整備局 | 淀川 | 木津川下流 | 左岸 | 17.8 | KZ-L18.0-bs | 裏のり | KZ-L18.0-bs-P-7 | 6 | 6.5 | 3 |  | 2.653 |  |  | 0.8 | 43.2 | 46.1 | 9.9 |  | 0.0861 | 0.0627 | 0.0169 | 0.0051 | 16.8824 | 2.41 | [6 empty] | 2.8445e-07 | 2.601e-07
2012-03-07 | 近畿地方整備局 | 淀川 | 木津川下流 | 左岸 | 17.8 | KZ-L18.0-bs | 裏のり | KZ-L18.0-bs-P-8 | 7 | 7.5 | 7 |  | 2.635 |  |  | 13.5 | 69.5 | 11.8 | 5.2 | 17 | 0.5177 | 0.3834 | 0.104 | 0.031 | 16.7 | 2.18 | [6 empty] | 1.9163e-05 | 9.61e-06
2012-03-07 | 近畿地方整備局 | 淀川 | 木津川下流 | 左岸 | 17.8 | KZ-L18.0-bs | 裏のり | KZ-L18.0-bs-P-10 | 9 | 9.5 | 16 |  |  |  |  | 0 | 90.4 | 9.6 |  |  | 0.3627 | 0.3187 | 0.1799 | 0.079 | 4.5911 | 1.91 | [6 empty] | 6.8219e-05 | 6.241e-05
2012-03-07 | 近畿地方整備局 | 淀川 | 木津川下流 | 左岸 | 17.8 | KZ-L18.0-bs | 裏のり | KZ-L18.0-bs-P-11 | 10 | 10.5 | 6 |  | 2.665 |  |  | 2.4 | 70.3 | 20.3 | 7 | 27.3 | 0.2329 | 0.1831 | 0.0418 | 0.0114 | 20.4298 | 3.15 | [6 empty] | 2.3188e-06 | 1.2996e-06
2012-03-07 | 近畿地方整備局 | 淀川 | 木津川下流 | 左岸 | 17.8 | KZ-L18.0-bs | 裏のり | KZ-L18.0-bs-P-12 | 11 | 11.5 | 28 |  | 2.652 |  |  | 0.7 | 82.7 | 11.3 | 5.3 | 16.6 | 0.3003 | 0.2549 | 0.1036 | 0.0309 | 9.7184 | 2.82 | [6 empty] | 1.8993e-05 | 9.5481e-06
2012-03-07 | 近畿地方整備局 | 淀川 | 木津川下流 | 左岸 | 17.8 | KZ-L18.0-bs | 裏のり | KZ-L18.0-bs-P-14 | 13 | 13.5 | 36 |  |  |  |  | 59.5 | 33.3 | 7.2 |  |  | 6.9023 | 3.6677 | 0.4045 | 0.1217 | 56.7157 | 1.02 | [6 empty] | 0.00044589 | 0.00014811
2012-03-07 | 近畿地方整備局 | 淀川 | 木津川下流 | 左岸 | 18.8 | KZ-L18.6-ws | 表のり | KZ-L18.6-ws-P-1 | 1 | 1.46 | 1 |  |  |  |  | 39.2 | 58.9 | 1.9 |  |  | 1.8781 | 1.0229 | 0.4413 | 0.3087 | 6.0839 | 0.57 | [6 empty] | 0.00054557 | 0.00095296
2012-03-07 | 近畿地方整備局 | 淀川 | 木津川下流 | 左岸 | 18.8 | KZ-L18.6-ws | 表のり | KZ-L18.6-ws-P-2 | 2 | 2.5 | 2 |  |  |  |  | 34.8 | 62.6 | 2.6 |  |  | 1.5443 | 1.0702 | 0.5239 | 0.3849 | 4.0122 | 0.73 | [6 empty] | 0.00081189 | 0.0014815
2012-03-07 | 近畿地方整備局 | 淀川 | 木津川下流 | 左岸 | 18.8 | KZ-L18.6-ws | 表のり | KZ-L18.6-ws-P-3 | 3 | 3.47 | 5 |  |  |  |  | 44 | 52.1 | 3.9 |  |  | 2.4872 | 1.4271 | 0.4945 | 0.3099 | 8.0258 | 0.57 | [6 empty] | 0.0007102 | 0.00096038
2012-03-07 | 近畿地方整備局 | 淀川 | 木津川下流 | 左岸 | 18.8 | KZ-L18.6-ws | 表のり | KZ-L18.6-ws-P-4 | 4.1 | 4.47 | 2 |  | 2.639 |  |  | 0.1 | 12.5 | 51.3 | 36.1 | 87.4 | 0.0196 | 0.0127 |  |  |  |  | 49.9 | 25.8 | 24.1
2012-03-07 | 近畿地方整備局 | 淀川 | 木津川下流 | 左岸 | 18.8 | KZ-L18.6-ws | 表のり | KZ-L18.6-ws-P-5 | 5 | 5.5 | 3 |  | 2.645 |  |  | 0 | 35 | 41.1 | 23.9 | 65 | 0.0606 | 0.0341 | 0.0029 |  |  |  | 53.6 | 23.3 | 30.3 |  |  |  | 4.7904e-09
2012-03-07 | 近畿地方整備局 | 淀川 | 木津川下流 | 左岸 | 18.8 | KZ-L18.6-ws | 表のり | KZ-L18.6-ws-P-6 | 6 | 6.5 | 6 |  | 2.632 |  |  | 2.3 | 82.7 | 9.2 | 5.8 | 15 | 0.5833 | 0.4858 | 0.1524 | 0.0307 | 19 | 4.66 |  |  |  |  | 5.33e-05 |  | 4.6449e-05 | 9.4249e-06
2012-03-07 | 近畿地方整備局 | 淀川 | 木津川下流 | 左岸 | 18.8 | KZ-L18.6-ws | 表のり | KZ-L18.6-ws-P-8 | 8.1 | 8.5 | 15 |  | 2.673 |  |  | 0 | 84 | 9.7 | 6.3 | 16 | 0.2225 | 0.1925 | 0.1033 | 0.0232 | 9.5905 | 3.63 | [6 empty] | 1.8866e-05 | 5.3824e-06
2012-03-07 | 近畿地方整備局 | 淀川 | 木津川下流 | 左岸 | 18.8 | KZ-L18.6-ws | 表のり | KZ-L18.6-ws-P-9 | 9 | 9.3 | 21 |  |  |  |  | 60 | 35.5 | 4.5 |  |  | 6.2268 | 4.0423 | 0.5653 | 0.2241 | 27.7858 | 0.68 | [6 empty] | 0.00096835 | 0.00050221
2012-03-07 | 近畿地方整備局 | 淀川 | 木津川下流 | 左岸 | 18.8 | KZ-L18.6-ws | 表のり | KZ-L18.6-ws-P-11 | 11 | 11.5 | 22 |  |  |  |  | 30.3 | 60.8 | 8.9 |  |  | 1.2419 | 0.8587 | 0.2802 | 0.0939 | 13.2258 | 1.89 |  |  |  |  | 1.91e-05 |  | 0.00019045 | 8.8172e-05
2012-03-07 | 近畿地方整備局 | 淀川 | 木津川下流 | 左岸 | 18.8 | KZ-L18.6-ws | 表のり | KZ-L18.6-ws-P-12 | 12 | 12.5 | 24 |  |  |  |  | 43 | 53.8 | 3.2 |  |  | 2.2527 | 1.5357 | 0.4656 | 0.2648 | 8.5072 | 0.85 | [6 empty] | 0.00061771 | 0.00070119
2012-03-07 | 近畿地方整備局 | 淀川 | 木津川下流 | 左岸 | 18.8 | KZ-L18.6-ws | 表のり | KZ-L18.6-ws-P-14 | 14 | 14.4 | 50 |  | 2.644 |  |  | 3.5 | 80 | 9.6 | 6.9 | 16.5 | 0.2534 | 0.2207 | 0.1076 | 0.0178 | 14.236 | 5.12 | [6 empty] | 2.0735e-05 | 3.1684e-06
2012-03-07 | 近畿地方整備局 | 淀川 | 木津川下流 | 左岸 | 18.8 | KZ-L18.6-ws | 表のり | KZ-L18.6-ws-P-15 | 15 | 15.5 | 28 |  | 2.659 |  |  | 0 | 2.2 | 43.7 | 54.1 | 97.8 | 0.0064 | 0.0041
2012-03-07 | 近畿地方整備局 | 淀川 | 木津川下流 | 左岸 | 18.8 | KZ-L18.6-ws | 表のり | KZ-L18.6-ws-P-16 | 16 | 16.4 | 50 |  | 2.62 |  |  | 0 | 83.7 | 9.8 | 6.5 | 16.3 | 0.2841 | 0.247 | 0.1097 | 0.0215 | 13.214 | 4.51 | 100 | 25.6 | 74.4 |  |  |  | 2.1685e-05 | 4.6225e-06
2012-03-07 | 近畿地方整備局 | 淀川 | 木津川下流 | 左岸 | 18.8 | KZ-L18.6-lc | 天端 | KZ-L18.6-lc-P-1 | 1 | 1.5 | 3 |  |  |  |  | 29.8 | 62.2 | 8 |  |  | 1.1545 | 0.8259 | 0.3568 | 0.144 | 8.0174 | 1.49 | [6 empty] | 0.0003334 | 0.00020736
2012-03-07 | 近畿地方整備局 | 淀川 | 木津川下流 | 左岸 | 18.8 | KZ-L18.6-lc | 天端 | KZ-L18.6-lc-S-1 | 1.4 | 2.4 |  | 1.808 | 2.652 | 0.713 | 0.2116 | 17.3 | 72.9 | 9.8 |  |  | 0.7393 | 0.5988 | 0.2514 | 0.0774 | 9.5517 | 2.51 | [5 empty] | 2.9e-08 | 0.00014813 | 5.9908e-05 |  | 6.5342e-05 | CD | 4.5 | 35
2012-03-07 | 近畿地方整備局 | 淀川 | 木津川下流 | 左岸 | 18.8 | KZ-L18.6-lc | 天端 | KZ-L18.6-lc-S-2 | 3 | 3.8 |  | 1.634 | 2.644 | 0.759 | 0.24858 | 19 | 69.9 | 6.1 | 5 | 11.1 | 0.8522 | 0.688 | 0.2764 | 0.0523 | 16.2945 | 4.43 | [5 empty] | 0.000704 | 0.00018452 | 2.7353e-05 |  | 4.3477e-05 | CD | 0 | 33.6
2012-03-07 | 近畿地方整備局 | 淀川 | 木津川下流 | 左岸 | 18.8 | KZ-L18.6-lc | 天端 | KZ-L18.6-lc-S-3 | 4 | 4.8 |  | 1.661 | 2.649 | 0.835 | 0.31727 | 0.1 | 77.3 | 13.7 | 8.9 | 22.6 | 0.3751 | 0.308 | 0.05 | 0.0066 | 56.8333 | 8.12 | [5 empty] | 4.99e-09 | 3.5117e-06 | 4.356e-07 |  | 3.1507e-07 | CU |  |  | 92.2 | 19.8
2012-03-07 | 近畿地方整備局 | 淀川 | 木津川下流 | 左岸 | 18.8 | KZ-L18.6-lc | 天端 | KZ-L18.6-lc-P-5 | 5 | 5.48 | 4 |  |  |  |  | 0.5 | 94.8 | 4.7 |  |  | 0.4255 | 0.3781 | 0.2505 | 0.1667 | 2.5525 | 1.23 | [6 empty] | 0.00014691 | 0.00027789
2012-03-07 | 近畿地方整備局 | 淀川 | 木津川下流 | 左岸 | 18.8 | KZ-L18.6-lc | 天端 | KZ-L18.6-lc-S-4 | 6 | 6.9 |  | 1.642 | 2.669 | 0.875 | 0.35729 | 0 | 66.4 | 22.6 | 11 | 33.6 | 0.2565 | 0.1905 | 0.0193 | 0.0037 | 69.3243 | 3.35 | [5 empty] | 9.93e-08 | 3.8693e-07 | 1.369e-07 |  | 5.2162e-08 | CU |  |  | 44.5 | 20.3
2012-03-07 | 近畿地方整備局 | 淀川 | 木津川下流 | 左岸 | 18.8 | KZ-L18.6-lc | 天端 | KZ-L18.6-lc-S-5 | 7.2 | 7.95 |  | 1.846 | 2.695 | 0.842 | 0.32408 | 0 | 59.9 | 29.9 | 10.2 | 40.1 | 0.143 | 0.1131 | 0.0215 | 0.0048 | 29.7917 | 3.11 | [5 empty] | 9.8e-09 | 4.9689e-07 | 2.304e-07 |  | 8.515e-08 | CU |  |  | 65.7 | 27.6
2012-03-07 | 近畿地方整備局 | 淀川 | 木津川下流 | 左岸 | 18.8 | KZ-L18.6-lc | 天端 | KZ-L18.6-lc-P-8 | 8 | 8.2 | 7 |  | 2.663 |  |  | 4.4 | 73.7 | 14.8 | 7.1 | 21.9 | 0.4051 | 0.3042 | 0.0596 | 0.0107 | 37.8598 | 4.3 | [6 empty] | 5.2753e-06 | 1.1449e-06
2012-03-07 | 近畿地方整備局 | 淀川 | 木津川下流 | 左岸 | 18.8 | KZ-L18.6-lc | 天端 | KZ-L18.6-lc-P-9 | 9 | 9.5 | 8 |  | 2.614 |  |  | 0.2 | 28 | 41.3 | 30.5 | 71.8 | 0.0406 | 0.0239 |  |  |  |  | 46.7 | 16.6 | 30.1
2012-03-07 | 近畿地方整備局 | 淀川 | 木津川下流 | 左岸 | 18.8 | KZ-L18.6-lc | 天端 | KZ-L18.6-lc-P-10 | 10 | 10.2 |  |  | 2.677 |  |  | 0.3 | 73.5 | 17.5 | 8.7 | 26.2 | 0.2031 | 0.1693 | 0.0404 | 0.0092 | 22.0761 | 5.16 | [6 empty] | 2.1428e-06 | 8.464e-07
2012-03-07 | 近畿地方整備局 | 淀川 | 木津川下流 | 左岸 | 18.8 | KZ-L18.6-lc | 天端 | KZ-L18.6-lc-P-12 | 12 | 12.5 | 32 |  |  |  |  | 66.9 | 28.6 | 4.5 |  |  | 15.588 | 8.8738 | 0.5784 | 0.2657 | 58.6677 | 0.33 | [6 empty] | 0.0010211 | 0.00070596
2012-03-07 | 近畿地方整備局 | 淀川 | 木津川下流 | 左岸 | 18.8 | KZ-L18.6-lc | 天端 | KZ-L18.6-lc-P-14 | 14 | 14.5 | 18 |  |  |  |  | 1.6 | 89.1 | 9.3 |  |  | 0.5433 | 0.4895 | 0.2533 | 0.0873 | 6.2234 | 2.86 | [6 empty] | 0.00015074 | 7.6213e-05
2012-03-07 | 近畿地方整備局 | 淀川 | 木津川下流 | 左岸 | 18.8 | KZ-L18.6-lc | 天端 | KZ-L18.6-lc-P-16 | 16 | 16.34 | 50 |  |  |  |  | 18 | 72.3 | 9.7 |  |  | 0.8824 | 0.6388 | 0.2218 | 0.0788 | 11.198 | 1.63 | [6 empty] | 0.00011081 | 6.2094e-05
2012-03-07 | 近畿地方整備局 | 淀川 | 木津川下流 | 左岸 | 18.8 | KZ-L18.6-lc | 天端 | KZ-L18.6-lc-P-18 | 18 | 18.5 | 34 |  | 2.658 |  |  | 0 | 18.2 | 42.3 | 39.5 | 81.8 | 0.0165 | 0.0098 |  |  |  |  | 71.9 | 20.4 | 51.5
2012-03-07 | 近畿地方整備局 | 淀川 | 木津川下流 | 左岸 | 18.8 | KZ-L18.6-lc | 天端 | KZ-L18.6-lc-P-19 | 19 | 19.31 | 50 |  | 2.635 |  |  | 0 | 82.2 | 6.9 | 10.9 | 17.8 | 0.2836 | 0.2459 | 0.1021 | 0.0027 | 105.037 | 35.99 | [6 empty] | 1.8362e-05 | 7.29e-08
2012-03-07 | 近畿地方整備局 | 淀川 | 木津川下流 | 左岸 | 18.8 | KZ-L18.6-lc | 天端 | KZ-L18.6-lc-P-21 | 21 | 21.5 | 44 |  | 2.654 |  |  | 0 | 1.6 | 39.6 | 58.8 | 98.4 | 0.0053 | 0.0028 |  |  |  |  | 76.3 | 27.6 | 48.7
2012-03-07 | 近畿地方整備局 | 淀川 | 木津川下流 | 左岸 | 18.8 | KZ-L18.6-bs | 裏のり | KZ-L18.6-bs-P-1 | 1 | 1.4 | 3 |  | 2.623 |  |  | 33.8 | 45 | 11.6 | 9.6 | 21.2 | 1.2338 | 0.7207 | 0.0563 | 0.0056 | 220.3214 | 11.18 | [6 empty] | 4.623e-06 | 3.136e-07
2012-03-07 | 近畿地方整備局 | 淀川 | 木津川下流 | 左岸 | 18.8 | KZ-L18.6-bs | 裏のり | KZ-L18.6-bs-P-2 | 2 | 2.5 | 6 |  |  |  |  | 28.1 | 67.6 | 4.3 |  |  | 1.0721 | 0.7933 | 0.4024 | 0.273 | 3.9271 | 0.89 | [6 empty] | 0.00044055 | 0.00074529
2012-03-07 | 近畿地方整備局 | 淀川 | 木津川下流 | 左岸 | 18.8 | KZ-L18.6-bs | 裏のり | KZ-L18.6-bs-P-3 | 3 | 3.47 | 2 |  |  |  |  | 25.4 | 70.2 | 4.4 |  |  | 0.7409 | 0.5989 | 0.3243 | 0.2207 | 3.357 | 1.02 | [6 empty] | 0.00026722 | 0.00048708
2012-03-07 | 近畿地方整備局 | 淀川 | 木津川下流 | 左岸 | 18.8 | KZ-L18.6-bs | 裏のり | KZ-L18.6-bs-P-4 | 4 | 4.4 | 2 |  |  |  |  | 40.2 | 54.2 | 5.6 |  |  | 2.0353 | 0.9616 | 0.3572 | 0.2109 | 9.6505 | 0.56 | [6 empty] | 0.00033427 | 0.00044479
2012-03-07 | 近畿地方整備局 | 淀川 | 木津川下流 | 左岸 | 18.8 | KZ-L18.6-bs | 裏のり | KZ-L18.6-bs-P-5 | 5 | 5.2 |  |  | 2.63 |  |  | 2.9 | 50.8 | 27 | 19.3 | 46.3 | 0.179 | 0.1035 | 0.0055 |  |  |  | 57.8 | 25.5 | 32.3 |  |  |  | 2.1107e-08
2012-03-07 | 近畿地方整備局 | 淀川 | 木津川下流 | 左岸 | 18.8 | KZ-L18.6-bs | 裏のり | KZ-L18.6-bs-P-6 | 6.1 | 6.47 | 5 |  | 2.674 |  |  | 0 | 67.4 | 22.1 | 10.5 | 32.6 | 0.1444 | 0.1229 | 0.0227 | 0.0044 | 32.8182 | 6.39 | [6 empty] | 5.6352e-07 | 1.936e-07
2012-03-07 | 近畿地方整備局 | 淀川 | 木津川下流 | 左岸 | 18.8 | KZ-L18.6-bs | 裏のり | KZ-L18.6-bs-P-7 | 7.1 | 7.5 | 9 |  | 2.679 |  |  | 0 | 83.3 | 10.6 | 6.1 | 16.7 | 0.2067 | 0.1787 | 0.098 | 0.0227 | 9.1057 | 3.56 | [6 empty] | 1.6698e-05 | 5.1529e-06
2012-03-07 | 近畿地方整備局 | 淀川 | 木津川下流 | 左岸 | 18.8 | KZ-L18.6-bs | 裏のり | KZ-L18.6-bs-P-9 | 9 | 9.5 | 24 |  |  |  |  | 31.4 | 66.4 | 2.2 |  |  | 1.2802 | 0.9084 | 0.4646 | 0.321 | 3.9882 | 0.83 | [6 empty] | 0.00061464 | 0.0010304
2012-03-07 | 近畿地方整備局 | 淀川 | 木津川下流 | 左岸 | 19.4 | KZ-L19.4-ws | 表のり | KZ-L19.4-ws-P-1 | 0 | 0.5 | 2 |  | 2.62 |  |  | 15.8 | 55.3 | 18.5 | 10.4 | 28.9 | 0.3159 | 0.2092 | 0.0344 | 0.0042 | 75.2143 | 4.86 | [6 empty] | 1.4764e-06 | 1.764e-07
2012-03-07 | 近畿地方整備局 | 淀川 | 木津川下流 | 左岸 | 19.4 | KZ-L19.4-ws | 表のり | KZ-L19.4-ws-P-2 | 1 | 1.5 | 3 |  |  |  |  | 39 | 57 | 4 |  |  | 1.9203 | 1.2629 | 0.4709 | 0.2766 | 6.9425 | 0.79 | [6 empty] | 0.00063413 | 0.00076508
2012-03-07 | 近畿地方整備局 | 淀川 | 木津川下流 | 左岸 | 19.4 | KZ-L19.4-ws | 表のり | KZ-L19.4-ws-P-3 | 2 | 2.5 | 4 |  |  |  |  | 42.6 | 48.8 | 8.6 |  |  | 2.2831 | 1.329 | 0.425 | 0.1372 | 16.6407 | 1.17 | [6 empty] | 0.00050001 | 0.00018824
2012-03-07 | 近畿地方整備局 | 淀川 | 木津川下流 | 左岸 | 19.4 | KZ-L19.4-ws | 表のり | KZ-L19.4-ws-P-4 | 3 | 3.46 | 4 |  | 2.638 |  |  | 37.3 | 48 | 8.1 | 6.6 | 14.7 | 1.6147 | 0.845 | 0.2287 | 0.016 | 100.9188 | 8.27 | [6 empty] | 0.00011897 | 2.56e-06
2012-03-07 | 近畿地方整備局 | 淀川 | 木津川下流 | 左岸 | 19.4 | KZ-L19.4-ws | 表のり | KZ-L19.4-ws-P-5 | 4.3 | 4.47 |  |  | 2.652 |  |  | 0.2 | 20.2 | 55.7 | 23.9 | 79.6 | 0.0349 | 0.0229 | 0.0034 |  |  |  | 54.3 | 27.3 | 27 |  |  |  | 6.9253e-09
2012-03-07 | 近畿地方整備局 | 淀川 | 木津川下流 | 左岸 | 19.4 | KZ-L19.4-ws | 表のり | KZ-L19.4-ws-P-6 | 5 | 5.5 | 12 |  |  |  |  | 6.7 | 83.5 | 9.8 |  |  | 0.5726 | 0.465 | 0.1636 | 0.0767 | 7.4654 | 1.46 | [6 empty] | 5.4744e-05 | 5.8829e-05
2012-03-07 | 近畿地方整備局 | 淀川 | 木津川下流 | 左岸 | 19.4 | KZ-L19.4-ws | 表のり | KZ-L19.4-ws-P-7 | 6 | 6.5 | 10 |  | 2.637 |  |  | 13.5 | 78.1 | 8.4 |  |  | 0.8131 | 0.6554 | 0.291 | 0.1039 | 7.8258 | 2.07 |  |  |  |  | 0.00414 |  | 0.00020789 | 0.00010795
2012-03-07 | 近畿地方整備局 | 淀川 | 木津川下流 | 左岸 | 19.4 | KZ-L19.4-ws | 表のり | KZ-L19.4-ws-P-9 | 8 | 8.5 | 3 |  | 2.69 |  |  | 0 | 3.1 | 57.5 | 39.4 | 96.9 | 0.0151 | 0.0097 |  |  |  |  | 52.7 | 23.3 | 29.4
2012-03-07 | 近畿地方整備局 | 淀川 | 木津川下流 | 左岸 | 19.4 | KZ-L19.4-ws | 表のり | KZ-L19.4-ws-P-10 | 9.1 | 9.5 | 19 |  | 2.669 |  |  | 0 | 68.9 | 19.5 | 11.6 | 31.1 | 0.1817 | 0.1476 | 0.0287 | 0.0025 | 72.68 | 10.51 | [6 empty] | 9.7031e-07 | 6.25e-08
2012-03-07 | 近畿地方整備局 | 淀川 | 木津川下流 | 左岸 | 19.4 | KZ-L19.4-ws | 表のり | KZ-L19.4-ws-P-12 | 11 | 11.5 | 39 |  | 2.649 |  |  | 45.5 | 43.3 | 6.3 | 4.9 | 11.2 | 2.9107 | 1.506 | 0.2394 | 0.0565 | 51.5168 | 2.649 |  |  |  |  | 5.06e-05 |  | 0.00013226 | 3.1923e-05
2012-03-07 | 近畿地方整備局 | 淀川 | 木津川下流 | 左岸 | 19.4 | KZ-L19.4-ws | 表のり | KZ-L19.4-ws-P-14 | 13 | 13.5 | 35 |  |  |  |  | 34.6 | 56.2 | 9.2 |  |  | 1.4977 | 0.9681 | 0.2669 | 0.0852 | 17.5786 | 1.72 | [6 empty] | 0.00017016 | 7.259e-05
2012-03-07 | 近畿地方整備局 | 淀川 | 木津川下流 | 左岸 | 19.4 | KZ-L19.4-ws | 表のり | KZ-L19.4-ws-P-16 | 15 | 15.5 | 44 |  | 2.65 |  |  | 0 | 5.4 | 66.3 | 28.3 | 94.6 | 0.0217 | 0.0155 | 0.0026 |  |  |  | 57.4 | 21 | 36.4 |  |  |  | 3.7196e-09
2012-03-07 | 近畿地方整備局 | 淀川 | 木津川下流 | 左岸 | 19.4 | KZ-L19.4-ws | 表のり | KZ-L19.4-ws-P-18 | 17 | 17.3 | 50 |  | 2.624 |  |  | 0 | 4.3 | 47.4 | 48.3 | 95.7 | 0.0072 | 0.0053 |  |  |  |  | 61.7 | 14.9 | 46.8
2012-03-07 | 近畿地方整備局 | 淀川 | 木津川下流 | 左岸 | 19.4 | KZ-L19.4-ws | 表のり | KZ-L19.4-ws-P-19 | 18 | 18.24 | 50 |  | 2.633 |  |  | 2.7 | 51.1 | 30.7 | 15.5 | 46.2 | 0.1537 | 0.0904 | 0.0108 | [9 empty] | 1.008e-07
2012-03-07 | 近畿地方整備局 | 淀川 | 木津川下流 | 左岸 | 19.4 | KZ-L19.4-ws | 表のり | KZ-L19.4-ws-P-20 | 19 | 19.4 | 50 |  | 2.635 |  |  | 0 | 5.3 | 53.5 | 41.2 | 94.7 | 0.0127 | 0.0083 |  |  |  |  | 53.8 | 17.9 | 35.9
2012-03-07 | 近畿地方整備局 | 淀川 | 木津川下流 | 左岸 | 19.4 | KZ-L19.4-lc | 天端 | KZ-L19.4-lc-P-1 | 0 | 0.5 | 0 |  | 2.641 |  |  | 8 | 72.2 | 12 | 7.8 | 19.8 | 0.595 | 0.4906 | 0.0772 | 0.0127 | 46.8504 | 7.04 | [6 empty] | 9.6075e-06 | 1.6129e-06
2012-03-07 | 近畿地方整備局 | 淀川 | 木津川下流 | 左岸 | 19.4 | KZ-L19.4-lc | 天端 | KZ-L19.4-lc-T-1 | 1 | 2.05 |  | 1.784 | 2.646 | 0.965 | 0.45732 | 2 | 24.6 | 39.5 | 33.9 | 73.4 | 0.0275 | 0.0153 |  |  |  |  | 58.2 | 25.3 | 32.9 | [7 empty] | UU | [8 empty] | 56.3 | 0
2012-03-07 | 近畿地方整備局 | 淀川 | 木津川下流 | 左岸 | 19.4 | KZ-L19.4-lc | 天端 | KZ-L19.4-lc-P-3 | 2 | 2.5 | 3 |  | 2.589 |  |  | 0.8 | 36.1 | 40.4 | 22.7 | 63.1 | 0.0627 | 0.0335 | 0.0036 |  |  |  | 52 | 23.9 | 28.1 |  |  |  | 7.9059e-09
2012-03-07 | 近畿地方整備局 | 淀川 | 木津川下流 | 左岸 | 19.4 | KZ-L19.4-lc | 天端 | KZ-L19.4-lc-S-1 | 3 | 3.75 |  | 1.429 | 2.628 | 0.99 | 0.48759 | 3.7 | 89.6 | 6.7 |  |  | 0.4876 | 0.4109 | 0.2343 | 0.146 | 3.3397 | 1.2 | [5 empty] | 0.000123 | 0.00012582 | 0.00021316 |  | 0.00027072 | CD | 0 | 32.1
2012-03-07 | 近畿地方整備局 | 淀川 | 木津川下流 | 左岸 | 19.4 | KZ-L19.4-lc | 天端 | KZ-L19.4-lc-P-5 | 4 | 4.5 | 3 |  |  |  |  | 5.1 | 88.6 | 6.3 |  |  | 0.5498 | 0.451 | 0.2352 | 0.1487 | 3.6974 | 1.12 | [6 empty] | 0.00012695 | 0.00022112
2012-03-07 | 近畿地方整備局 | 淀川 | 木津川下流 | 左岸 | 19.4 | KZ-L19.4-lc | 天端 | KZ-L19.4-lc-S-2 | 5 | 5.8 |  | 1.61 | 2.616 | 0.778 | 0.26485 | 22.6 | 73.8 | 3.6 |  |  | 1.1583 | 0.8965 | 0.4336 | 0.2476 | 4.6781 | 1.13 | [5 empty] | 0.000263 | 0.00052376 | 0.00061306 |  | 0.00083758 | CD | 0 | 33.2
2012-03-07 | 近畿地方整備局 | 淀川 | 木津川下流 | 左岸 | 19.4 | KZ-L19.4-lc | 天端 | KZ-L19.4-lc-P-7 | 6 | 6.5 | 10 |  |  |  |  | 19.9 | 74.7 | 5.4 |  |  | 1.0466 | 0.808 | 0.3525 | 0.1922 | 5.4454 | 1.19 | [6 empty] | 0.00032417 | 0.00036941
2012-03-07 | 近畿地方整備局 | 淀川 | 木津川下流 | 左岸 | 19.4 | KZ-L19.4-lc | 天端 | KZ-L19.4-lc-S-3 | 6.8 | 7.6 |  | 1.53 | 2.622 | 0.996 | 0.49501 | 4.8 | 91.5 | 3.7 |  |  | 0.6751 | 0.5971 | 0.3765 | 0.2225 | 3.0342 | 1.4 | [5 empty] | 7.01e-05 | 0.00037761 | 0.00049506 |  | 0.00090671 | CD | 2.8 | 31.7
2012-03-07 | 近畿地方整備局 | 淀川 | 木津川下流 | 左岸 | 19.4 | KZ-L19.4-lc | 天端 | KZ-L19.4-lc-S-4 | 8.2 | 8.8 |  | 1.853 | 2.623 | 0.911 | 0.39563 | 0.1 | 29.4 | 49.4 | 21.1 | 70.5 | 0.0381 | 0.0245 | 0.0044 |  |  |  | 48.2 | 24.8 | 23.4 |  |  |  | 1.2586e-08 |  |  |  | UU | [8 empty] | 31.9 | 0
2012-03-07 | 近畿地方整備局 | 淀川 | 木津川下流 | 左岸 | 19.4 | KZ-L19.4-lc | 天端 | KZ-L19.4-lc-P-10 | 9.2 | 9.5 | 6 |  | 2.665 |  |  | 0 | 72.9 | 19.3 | 7.8 | 27.1 | 0.169 | 0.1416 | 0.0516 | 0.0113 | 14.9558 | 3.79 | [6 empty] | 3.7775e-06 | 1.2769e-06
2012-03-07 | 近畿地方整備局 | 淀川 | 木津川下流 | 左岸 | 19.4 | KZ-L19.4-lc | 天端 | KZ-L19.4-lc-P-11 | 10.3 | 10.5 |  |  | 2.658 |  |  | 0 | 6.6 | 52.7 | 40.7 | 93.4 | 0.0172 | 0.0099 |  |  |  |  | 60.7 | 24.5 | 36.2
2012-03-07 | 近畿地方整備局 | 淀川 | 木津川下流 | 左岸 | 19.4 | KZ-L19.4-lc | 天端 | KZ-L19.4-lc-P-12 | 11 | 11.5 | 31 |  |  |  |  | 35.1 | 57.2 | 7.7 |  |  | 1.619 | 1.1112 | 0.3289 | 0.1292 | 12.531 | 1.41 | [6 empty] | 0.00027608 | 0.00016693
2012-03-07 | 近畿地方整備局 | 淀川 | 木津川下流 | 左岸 | 19.4 | KZ-L19.4-lc | 天端 | KZ-L19.4-lc-P-14 | 13 | 13.5 | 43 |  |  |  |  | 42.9 | 47.2 | 9.9 |  |  | 2.3173 | 1.3787 | 0.2819 | 0.0767 | 30.2125 | 1.6 | [6 empty] | 0.00019314 | 5.8829e-05
2012-03-07 | 近畿地方整備局 | 淀川 | 木津川下流 | 左岸 | 19.4 | KZ-L19.4-lc | 天端 | KZ-L19.4-lc-P-16 | 15 | 15.5 | 36 |  | 2.641 |  |  | 0 | 26.3 | 54.9 | 18.8 | 73.7 | 0.0509 | 0.0352 | 0.0057 | 0.0016 | 31.8125 | 2.14 | [6 empty] | 2.2928e-08 | 2.56e-08
2012-03-07 | 近畿地方整備局 | 淀川 | 木津川下流 | 左岸 | 19.4 | KZ-L19.4-lc | 天端 | KZ-L19.4-lc-P-18 | 17 | 17.3 | 50 |  | 2.653 |  |  | 0.1 | 17.8 | 48.9 | 33.2 | 82.1 | 0.0244 | 0.0156 |  |  |  |  | 47.5 | 16.4 | 31.1
2012-03-07 | 近畿地方整備局 | 淀川 | 木津川下流 | 左岸 | 19.4 | KZ-L19.4-lc | 天端 | KZ-L19.4-lc-P-19 | 18 | 18.26 | 50 |  | 2.646 |  |  | 18.8 | 58.5 | 15.3 | 7.4 | 22.7 | 0.6234 | 0.4133 | 0.0526 | 0.0108 | 57.7222 | 3.55 | [6 empty] | 3.9493e-06 | 1.1664e-06
2012-03-07 | 近畿地方整備局 | 淀川 | 木津川下流 | 左岸 | 19.4 | KZ-L19.4-lc | 天端 | KZ-L19.4-lc-P-20 | 19 | 19.25 |  |  | 2.654 |  |  | 0 | 27.6 | 42.3 | 30.1 | 72.4 | 0.0422 | 0.0245 |  |  |  |  | 48.5 | 20.1 | 28.4
2012-03-07 | 近畿地方整備局 | 淀川 | 木津川下流 | 左岸 | 19.4 | KZ-L19.4-lc | 天端 | KZ-L19.4-lc-P-21 | 20 | 20.3 | 50 |  | 2.649 |  |  | 4.3 | 76.3 | 11.8 | 7.6 | 19.4 | 0.2818 | 0.2489 | 0.0814 | 0.0113 | 24.9381 | 8.93 | [6 empty] | 1.0862e-05 | 1.2769e-06
2012-03-07 | 近畿地方整備局 | 淀川 | 木津川下流 | 左岸 | 19.4 | KZ-L19.4-bs | 裏のり | KZ-L19.4-bs-P-1 | 0 | 0.5 | 0 |  | 2.638 |  |  | 1.9 | 64.5 | 22.9 | 10.7 | 33.6 | 0.2802 | 0.1925 | 0.021 | 0.0041 | 68.3415 | 2.77 | [6 empty] | 4.7052e-07 | 1.681e-07
2012-03-07 | 近畿地方整備局 | 淀川 | 木津川下流 | 左岸 | 19.4 | KZ-L19.4-bs | 裏のり | KZ-L19.4-bs-P-2 | 1 | 1.53 | 2 |  |  |  |  | 11.4 | 82 | 6.6 |  |  | 0.7164 | 0.569 | 0.25 | 0.1339 | 5.3503 | 1.27 | [6 empty] | 0.00014623 | 0.00017929
2012-03-07 | 近畿地方整備局 | 淀川 | 木津川下流 | 左岸 | 19.4 | KZ-L19.4-bs | 裏のり | KZ-L19.4-bs-P-3 | 2 | 2.5 | 4 |  |  |  |  | 22.8 | 69.4 | 7.8 |  |  | 1.1075 | 0.8244 | 0.2865 | 0.1165 | 9.5064 | 1.56 | [6 empty] | 0.00020052 | 0.00013572
2012-03-07 | 近畿地方整備局 | 淀川 | 木津川下流 | 左岸 | 19.4 | KZ-L19.4-bs | 裏のり | KZ-L19.4-bs-P-4 | 3 | 3.5 | 6 |  |  |  |  | 30.9 | 65.4 | 3.7 |  |  | 1.481 | 1.0914 | 0.4535 | 0.2576 | 5.7492 | 1.01 | [6 empty] | 0.00058115 | 0.00066358
2012-03-07 | 近畿地方整備局 | 淀川 | 木津川下流 | 左岸 | 19.4 | KZ-L19.4-bs | 裏のり | KZ-L19.4-bs-P-5 | 4 | 4.5 | 8 |  |  |  |  | 12 | 81.6 | 6.4 |  |  | 0.8676 | 0.7049 | 0.3256 | 0.1545 | 5.6155 | 1.57 | [6 empty] | 0.00026971 | 0.0002387
2012-03-07 | 近畿地方整備局 | 淀川 | 木津川下流 | 左岸 | 19.4 | KZ-L19.4-bs | 裏のり | KZ-L19.4-bs-P-6 | 5 | 5.3 | 2 |  | 2.655 |  |  | 0 | 54.2 | 31.4 | 14.4 | 45.8 | 0.1169 | 0.0883 | 0.0138 | [9 empty] | 1.7787e-07
2012-03-07 | 近畿地方整備局 | 淀川 | 木津川下流 | 左岸 | 19.4 | KZ-L19.4-bs | 裏のり | KZ-L19.4-bs-P-7 | 6 | 6.47 | 4 |  | 2.653 |  |  | 0.4 | 61.1 | 26.8 | 11.7 | 38.5 | 0.1693 | 0.1271 | 0.0177 | 0.0026 | 65.1154 | 4.7 | [6 empty] | 3.1663e-07 | 6.76e-08
2012-03-07 | 近畿地方整備局 | 淀川 | 木津川下流 | 左岸 | 19.4 | KZ-L19.4-bs | 裏のり | KZ-L19.4-bs-P-8 | 7 | 7.5 | 6 |  | 2.662 |  |  | 1 | 61.4 | 24.7 | 12.9 | 37.6 | 0.2088 | 0.1453 | 0.0178 | 0.0015 | 139.2 | 5.74 | [6 empty] | 3.2079e-07 | 2.25e-08
2012-03-07 | 近畿地方整備局 | 淀川 | 木津川下流 | 左岸 | 19.4 | KZ-L19.4-bs | 裏のり | KZ-L19.4-bs-P-9 | 8 | 8.4 |  |  | 2.661 |  |  | 4.1 | 54.4 | 27.3 | 14.2 | 41.5 | 1.1994 | 0.01241 | 0.0109 | 0.0014 | 856.7143 | 3.01 | 34.1 | 20 | 14.1 |  |  |  | 1.0297e-07 | 1.96e-08
2012-03-07 | 近畿地方整備局 | 淀川 | 木津川下流 | 左岸 | 19.4 | KZ-L19.4-bs | 裏のり | KZ-L19.4-bs-P-11 | 10 | 10.5 | 39 |  |  |  |  | 51.2 | 39.1 | 9.7 |  |  | 6.5824 | 2.297 | 0.2882 | 0.0797 | 82.5897 | 0.64 | [6 empty] | 0.00020329 | 6.3521e-05
2012-03-07 | 近畿地方整備局 | 淀川 | 木津川下流 | 左岸 | 19.4 | KZ-L20.0-ws | 表のり | KZ-L20.0-ws-P-1 | 0 | 0.5 | 5 |  | 2.636 |  |  | 14.3 | 69.8 | 9.8 | 6.1 |  | 0.7623 | 0.5841 | 0.1179 | 0.0229 | 33.2882 | 3.96 | [6 empty] | 2.5627e-05 | 5.2441e-06
2012-03-07 | 近畿地方整備局 | 淀川 | 木津川下流 | 左岸 | 19.4 | KZ-L20.0-ws | 表のり | KZ-L20.0-ws-P-2 | 1 | 1.48 | 2 |  | 2.643 |  |  | 6.2 | 57.9 | 23.1 | 12.8 | 35.9 | 0.2116 | 0.1494 | 0.0192 | 0.0016 | 132.25 | 8.23 | [6 empty] | 3.823e-07 | 2.56e-08
2012-03-07 | 近畿地方整備局 | 淀川 | 木津川下流 | 左岸 | 19.4 | KZ-L20.0-ws | 表のり | KZ-L20.0-ws-P-3 | 2 | 2.48 | 2 |  |  |  |  | 12.5 | 80.9 | 6.6 |  |  | 0.8034 | 0.6628 | 0.3274 | 0.1459 | 5.5065 | 1.7 | [6 empty] | 0.00027317 | 0.00021287
2012-03-07 | 近畿地方整備局 | 淀川 | 木津川下流 | 左岸 | 19.4 | KZ-L20.0-ws | 表のり | KZ-L20.0-ws-P-4 | 3 | 3.47 | 4 |  |  |  |  | 0.8 | 91.8 | 7.4 |  |  | 0.4086 | 0.3664 | 0.2322 | 0.1341 | 3.047 | 1.47 | [6 empty] | 0.00012323 | 0.00017983
2012-03-07 | 近畿地方整備局 | 淀川 | 木津川下流 | 左岸 | 19.4 | KZ-L20.0-ws | 表のり | KZ-L20.0-ws-P-5 | 4 | 4.48 | 4 |  |  |  |  | 0 | 90.7 | 9.3 |  |  | 0.4082 | 0.3632 | 0.2199 | 0.0855 | 4.7743 | 2.27 | [6 empty] | 0.00010863 | 7.3103e-05
2012-03-07 | 近畿地方整備局 | 淀川 | 木津川下流 | 左岸 | 19.4 | KZ-L20.0-ws | 表のり | KZ-L20.0-ws-P-6 | 5 | 5.5 | 7 |  |  |  |  | 0 | 93 | 7 |  |  | 0.4505 | 0.4025 | 0.2597 | 0.1406 | 3.2041 | 1.53 | [6 empty] | 0.00015971 | 0.00019768
2012-03-07 | 近畿地方整備局 | 淀川 | 木津川下流 | 左岸 | 19.4 | KZ-L20.0-ws | 表のり | KZ-L20.0-ws-P-8 | 7 | 7.5 | 15 |  | 2.641 |  |  | 4.1 | 87 | 6.3 | 2.6 |  | 0.5525 | 0.451 | 0.1587 | 0.0529 | 10.4442 | 2.24 | [6 empty] | 5.102e-05 | 2.7984e-05
2012-03-07 | 近畿地方整備局 | 淀川 | 木津川下流 | 左岸 | 19.4 | KZ-L20.0-ws | 表のり | KZ-L20.0-ws-P-10 | 9 | 9.5 | 10 |  |  |  |  | 54.9 | 39.7 | 5.4 |  |  | 7.809 | 2.949 | 0.4601 | 0.2194 | 35.5925 | 0.32 |  |  |  |  | 7.84e-05 |  | 0.00060094 | 0.00048136
2012-03-07 | 近畿地方整備局 | 淀川 | 木津川下流 | 左岸 | 19.4 | KZ-L20.0-ws | 表のり | KZ-L20.0-ws-P-11 | 10 | 10.5 | 36 |  |  |  |  | 63.2 | 30 | 6.8 |  |  | 10.2006 | 6.1736 | 0.4489 | 0.1467 | 69.5337 | 0.66 | [6 empty] | 0.00056758 | 0.00021521
2012-03-07 | 近畿地方整備局 | 淀川 | 木津川下流 | 左岸 | 19.4 | KZ-L20.0-ws | 表のり | KZ-L20.0-ws-P-12 | 11 | 11.5 | 21 |  |  |  |  | 26.4 | 66.9 | 6.7 |  |  | 1.1586 | 0.8313 | 0.3275 | 0.1468 | 7.8924 | 1.32 | [6 empty] | 0.00027337 | 0.0002155
2012-03-07 | 近畿地方整備局 | 淀川 | 木津川下流 | 左岸 | 19.4 | KZ-L20.0-ws | 表のり | KZ-L20.0-ws-P-13 | 12 | 12.5 | 40 |  | 2.68 |  |  | 0 | 12.1 | 69.4 | 18.5 | 87.9 | 0.0384 | 0.0297 | 0.0058 | 0.0018 | 21.3333 | 2.41 | [6 empty] | 2.3871e-08 | 3.24e-08
2012-03-07 | 近畿地方整備局 | 淀川 | 木津川下流 | 左岸 | 19.4 | KZ-L20.0-ws | 表のり | KZ-L20.0-ws-P-15 | 14 | 14.5 | 50 |  |  |  |  | 6.3 | 84.6 | 9.1 |  |  | 0.4607 | 0.3864 | 0.2103 | 0.0859 | 5.3632 | 1.88 |  |  |  |  | 2.93e-05 |  | 9.7953e-05 | 7.3788e-05
2012-03-07 | 近畿地方整備局 | 淀川 | 木津川下流 | 左岸 | 19.4 | KZ-L20.0-ws | 表のり | KZ-L20.0-ws-P-17 | 16 | 16.38 | 50 |  |  |  |  | 31.3 | 61.8 | 6.9 |  |  | 1.1786 | 0.8256 | 0.3521 | 0.138 | 8.5406 | 1.52 | [6 empty] | 0.00032331 | 0.00019044
2012-03-07 | 近畿地方整備局 | 淀川 | 木津川下流 | 左岸 | 19.4 | KZ-L20.0-ws | 表のり | KZ-L20.0-ws-P-19 | 18 | 18.3 | 50 |  | 2.638 |  |  | 29.4 | 57.6 | 8.1 | 4.9 | 13 | 1.0595 | 0.6857 | 0.1982 | 0.0451 | 23.4922 | 2.36 | [6 empty] | 8.5386e-05 | 2.034e-05
2012-03-07 | 近畿地方整備局 | 淀川 | 木津川下流 | 左岸 | 19.4 | KZ-L20.0-lc | 天端 | KZ-L20.0-lc-S-1 | 0.5 | 1.5 |  | 1.61 | 2.641 | 0.801 | 0.28535 | 18.5 | 69.6 | 6.9 | 5 | 11.9 | 0.8186 | 0.617 | 0.2072 | 0.0462 | 17.7186 | 2.95 | [5 empty] | 7.8e-05 | 9.464e-05 | 2.1344e-05 |  | 3.1451e-05 | CD | 2.6 | 31.5