## Sheet1
作成年月日 | 地整名 | 水系名 | 河川名 | 左岸／右岸 | 距離標 | ボーリングNo. | 調査位置 | 試料No. | 採取深度(上) | 採取深度(下) | N値 | 湿潤密度(g/cm3) | 土粒子密度(g/cm3) | 間隙比 | 間隙比関数 | 礫分G(%) | 砂分S(%) | シルト分M(%) | 粘土分C(%) | 細粒分含有率(%) | 60%粒径D60(mm) | 50%粒径D50(mm) | 20%粒径D20(mm) | 10%粒径D10(mm) | 均等係数Uc | 曲率係数Uc' | 液性限界WL(%) | 塑性限界WP(%) | 塑性指数IP | 注水法(現場)(m/s) | 回復法(現場)(m/s) | 室内(m/s) | Creager提案値(m/s) | Hazen提案値(m/s) | Kozenny提案値(m/s) | 福田・宇野提案値(m/s) | 試験条件 | 粘着力cd(kN/m2) | 内部摩擦角cd(度) | 粘着力cu(kN/m2) | 内部摩擦角cu(度) | 粘着力cub(全)(kN/m2) | 内部摩擦角cub(全)(度) | 粘着力cub(有)(kN/m2) | 内部摩擦角cub(有)(度) | 粘着力uu(kN/m2) | 内部摩擦角uu(度) | 緯度 | 経度 | 座標系 | X | Y
2009-03-31 | 九州地方整備局 | 肝属川 | 姶良川 | 右岸 | 0.7 | No11 | 天端 | B.No6 | 5.9 | 6.8 | 1 | 1.622 | 2.622 | 1.581 | 1.5311 | 0 | 18.7 | 52.2 | 29.1 | 81.3 | 0.0243 | 0.0159 | 0.002 |  |  |  | 69.5 | 39.8 | 29.7 |  |  |  | 2.0253e-09 |  |  |  | UU | [8 empty] | 31.2 | 4.2
2009-03-31 | 九州地方整備局 | 肝属川 | 姶良川 | 右岸 | 0.7 | No11 | 天端 | B.No9 | 11 | 12 | 23 | 2.04 | 2.645 | 0.521 | 0.092979 | 0.8 | 68.1 | 22.4 | 8.7 | 31.1 | 0.164 | 0.137 | 0.0317 | 0.00735 | 22.3129 | 4.19 | [6 empty] | 1.2217e-06 | 5.4022e-07 |  | 7.4806e-08 | CD | 4 | 41.3
2009-03-31 | 九州地方整備局 | 肝属川 | 姶良川 | 右岸 | 0.7 | No11 | 天端 | B.No1 | 1.15 | 1.45 | 1 |  | 2.656 |  |  | 0 | 39.3 | 49.1 | 11.6 | 60.7 | 0.0726 | 0.046 | 0.0103 | 0.0041 | 17.7073 | 1.01 | 64.9 | 42.3 | 22.6 |  |  |  | 9.0312e-08 | 1.681e-07
2009-03-31 | 九州地方整備局 | 肝属川 | 姶良川 | 右岸 | 0.7 | No11 | 天端 | B.No2 | 2.15 | 2.45 | 2 |  | 2.605 |  |  | 0 | 41.1 | 47.2 | 11.7 | 58.9 | 0.0792 | 0.0484 | 0.01 | 0.00382 | 20.733 | 1.07 | 62.5 | 40.5 | 22 |  |  |  | 8.4333e-08 | 1.4592e-07
2009-03-31 | 九州地方整備局 | 肝属川 | 姶良川 | 右岸 | 0.7 | No11 | 天端 | B.No3 | 2.5 | 3.3 | 2 | 1.532 | 2.647 | 1.697 | 1.812 | 0 | 40.4 | 48 | 11.6 | 59.6 | 0.076 | 0.054 | 0.0114 | 0.00398 | 19.0955 | 1.39 | 69.3 | 40.7 | 28.6 |  |  |  | 1.1425e-07 | 1.584e-07 |  | 2.1259e-07 | UU | [8 empty] | 19.6 | 8.2
2009-03-31 | 九州地方整備局 | 肝属川 | 姶良川 | 右岸 | 0.7 | No11 | 天端 | B.No4 | 4.15 | 4.45 | 2 |  | 2.629 |  |  | 0 | 16.1 | 61.8 | 22.1 | 83.9 | 0.0237 | 0.0163 | 0.004 | 0.00105 | 22.5714 | 2.4 | 75.7 | 41.9 | 33.8 |  |  |  | 1.0092e-08 | 1.1025e-08
2009-03-31 | 九州地方整備局 | 肝属川 | 姶良川 | 右岸 | 0.7 | No11 | 天端 | B.No5 | 5.15 | 5.45 | 4 |  | 2.695 |  |  | 0 | 42.4 | 40.4 | 17.2 | 57.6 | 0.0907 | 0.0429 | 0.00627 | 0.00218 | 41.6055 | 0.75 | 47.1 | 30.6 | 16.5 |  |  |  | 2.8594e-08 | 4.7524e-08
2009-03-31 | 九州地方整備局 | 肝属川 | 姶良川 | 右岸 | 0.7 | No10 | 表のり | B.No4 | 4.15 | 4.45 | 2 |  | 2.612 |  |  | 0 | 13.7 | 49.9 | 36.4 | 86.3 | 0.0172 | 0.0106 |  |  |  |  | 70 | 38.5 | 31.5
2009-03-31 | 九州地方整備局 | 肝属川 | 姶良川 | 右岸 | 0.7 | No10 | 表のり | B.No5 | 6.15 | 6.45 | 0 |  | 2.58 |  |  | 0 | 17.2 | 55.9 | 26.9 | 82.8 | 0.0292 | 0.0189 | 0.00262 |  |  |  | 61.2 | 38.9 | 22.3 |  |  |  | 3.7862e-09
2009-03-31 | 九州地方整備局 | 肝属川 | 姶良川 | 右岸 | 0.7 | No10 | 表のり | B.No6 | 7.15 | 7.45 | 1 |  | 2.685 |  |  | 0 | 83.1 | 10.6 | 6.3 | 16.9 | 0.327 | 0.288 | 0.118 | 0.0193 | 16.943 | 6.66 | [6 empty] | 2.5677e-05 | 3.7249e-06
2009-03-31 | 九州地方整備局 | 肝属川 | 姶良川 | 右岸 | 0.7 | No10 | 表のり | B.No7 | 9.15 | 9.45 | 27 |  | 2.647 |  |  | 0.9 | 74.5 | 15.3 | 9.3 | 24.6 | 0.459 | 0.35 | 0.0392 | 0.00595 | 77.1429 | 7.18 | [6 empty] | 1.9982e-06 | 3.5403e-07
2009-03-31 | 九州地方整備局 | 肝属川 | 姶良川 | 右岸 | 0.7 | No10 | 表のり | B.No1 | 1.15 | 1.45 | 5 |  | 2.547 |  |  | 0 | 33.1 | 55.5 | 11.4 | 66.9 | 0.0564 | 0.0366 | 0.00967 | 0.00425 | 13.2706 | 0.98 | 62.4 | 40.6 | 21.8 |  |  |  | 7.8025e-08 | 1.8063e-07
2009-03-31 | 九州地方整備局 | 肝属川 | 姶良川 | 右岸 | 0.7 | No10 | 表のり | B.No2 | 2.15 | 2.45 | 2 |  | 2.606 |  |  | 0 | 14.4 | 60.1 | 25.5 | 85.6 | 0.0274 | 0.0185 | 0.003 |  |  |  | 80.2 | 46.3 | 33.9 |  |  |  | 5.1819e-09
2009-03-31 | 九州地方整備局 | 肝属川 | 姶良川 | 右岸 | 0.7 | No10 | 表のり | B.No3 | 3.15 | 3.45 | 4 |  | 2.672 |  |  | 0 | 42.7 | 43.1 | 14.2 | 57.3 | 0.086 | 0.0539 | 0.00898 | 0.00259 | 33.2046 | 1.41 | 55.6 | 36.6 | 19 |  |  |  | 6.5727e-08 | 6.7081e-08
2009-03-31 | 九州地方整備局 | 肝属川 | 姶良川 | 右岸 | 0.7 | No12 | 裏のり | B.No3 | 2.7 | 3.6 | 5 | 1.531 | 2.678 | 1.639 | 1.6684 | 0 | 43.6 | 42.5 | 13.9 | 56.4 | 0.0872 | 0.0593 | 0.00863 | 0.00324 | 26.9136 | 1.17 | 58.9 | 38.6 | 20.3 |  |  |  | 5.9943e-08 | 1.0498e-07 |  | 1.1586e-07 | UU | [8 empty] | 26 | 10.8
2009-03-31 | 九州地方整備局 | 肝属川 | 姶良川 | 右岸 | 0.7 | No12 | 裏のり | B.No4 | 5.15 | 5.45 | 1 |  | 2.601 |  |  | 0 | 35.3 | 47.3 | 17.4 | 64.7 | 0.06525 | 0.0449 | 0.007 | 0.00205 | 31.8293 | 1.66 | 51.7 | 37.4 | 14.3 |  |  |  | 3.6906e-08 | 4.2025e-08
2009-03-31 | 九州地方整備局 | 肝属川 | 姶良川 | 右岸 | 0.7 | No12 | 裏のり | B.No5 | 6.15 | 6.45 | 2 |  | 2.588 |  |  | 0 | 26.5 | 50.9 | 22.6 | 73.5 | 0.0428 | 0.0257 | 0.00305 |  |  |  | 49.4 | 32.4 | 17 |  |  |  | 5.3842e-09
2009-03-31 | 九州地方整備局 | 肝属川 | 姶良川 | 右岸 | 0.7 | No12 | 裏のり | B.No6 | 8.15 | 8.45 | 16 |  | 2.736 |  |  | 18.4 | 68.1 | 8.7 | 4.8 | 13.5 | 0.624 | 0.467 | 0.171 | 0.0316 | 19.7468 | 3.92 | [6 empty] | 6.0653e-05 | 9.9856e-06
2009-03-31 | 九州地方整備局 | 肝属川 | 姶良川 | 右岸 | 0.7 | No12 | 裏のり | B.No7 | 10.15 | 10.45 | 28 |  | 2.599 |  |  | 0.6 | 65.1 | 22.9 | 11.4 | 34.3 | 0.314 | 0.229 | 0.0153 | 0.00395 | 79.4937 | 1.99 | [6 empty] | 2.2591e-07 | 1.5603e-07
2009-03-31 | 九州地方整備局 | 肝属川 | 姶良川 | 右岸 | 0.7 | No12 | 裏のり | B.No1 | 1.15 | 1.45 | 2 |  | 2.617 |  |  | 0 | 36.5 | 52.8 | 10.7 | 63.5 | 0.0635 | 0.0395 | 0.00979 | 0.0044 | 14.4318 | 0.88 | 67.2 | 45.6 | 21.6 |  |  |  | 8.0287e-08 | 1.936e-07
2009-03-31 | 九州地方整備局 | 肝属川 | 姶良川 | 右岸 | 0.7 | No12 | 裏のり | B.No2 | 2.15 | 2.45 | 5 |  | 2.534 |  |  | 0 | 33.1 | 52.7 | 14.2 | 66.9 | 0.0554 | 0.0341 | 0.008 | 0.00293 | 18.9078 | 1.09 | 66.8 | 42.3 | 24.5 |  |  |  | 5.0287e-08 | 8.5849e-08
2009-03-31 | 九州地方整備局 | 肝属川 | 姶良川 | 右岸 | 1.025 | No2 | 天端 | B.2-3 | 3 | 3.5 | 1 |  | 2.582 |  |  | 0.3 | 28.9 | 37.7 | 33.1 | 70.8 | 0.044 | 0.027 |  |  |  |  | 73.4 | 38.4 | 35
2009-03-31 | 九州地方整備局 | 肝属川 | 姶良川 | 右岸 | 1.025 | No2 | 天端 | B.2-4 | 7 | 7.5 | 10 |  | 2.799 |  |  | 1.4 | 90.3 | 3.4 | 4.9 | 8.3 | 0.52 | 0.46 | 0.252 | 0.11 | 4.7273 | 1.79 | [6 empty] | 0.00014895 | 0.000121
2009-03-31 | 九州地方整備局 | 肝属川 | 姶良川 | 右岸 | 1.025 | No2 | 天端 | B.2-5 | 9 | 9.5 | 12 |  | 2.834 |  |  | 42.6 | 51.5 | 2.8 | 3.1 | 5.9 | 2.2 | 1.4 | 0.4 | 0.2 | 11 | 0.874 | [6 empty] | 0.00043448 | 0.0004
2009-03-31 | 九州地方整備局 | 肝属川 | 姶良川 | 右岸 | 1.025 | No2 | 天端 | B.2-6 | 11 | 11.5 | 33 |  | 2.648 |  |  | 5.6 | 77.6 | 10.3 | 6.5 | 16.8 | 0.58 | 0.45 | 0.12 | 0.014 | 41.4286 | 5.96 | [6 empty] | 2.6697e-05 | 1.96e-06
2009-03-31 | 九州地方整備局 | 肝属川 | 姶良川 | 右岸 | 1.025 | No2 | 天端 | B.2-7 | 15 | 15.5 | 19 |  | 2.606 |  |  | 5.9 | 82.8 | 6.8 | 4.5 | 11.3 | 0.53 | 0.43 | 0.18 | 0.053 | 10 | 2.6 | [6 empty] | 6.8307e-05 | 2.809e-05
2009-03-31 | 九州地方整備局 | 肝属川 | 姶良川 | 右岸 | 1.025 | No2 | 天端 | B.2-8 | 17 | 17.5 | 13 |  | 2.344 |  |  | 3.4 | 75.4 | 15 | 6.2 | 21.2 | 0.25 | 0.19 | 0.07 | 0.014 | 17.8571 | 3.46 | [6 empty] | 7.6576e-06 | 1.96e-06
2009-03-31 | 九州地方整備局 | 肝属川 | 姶良川 | 右岸 | 1.025 | No2 | 天端 | B.2-9 | 21 | 21.5 | 14 |  | 2.342 |  |  | 1.6 | 7.4 | 68.2 | 22.8 | 91 | 0.021 | 0.015 | 0.004 | 0.0019 | 11.0526 | 1.41 | [6 empty] | 1.0092e-08 | 3.61e-08
2009-03-31 | 九州地方整備局 | 肝属川 | 姶良川 | 右岸 | 1.025 | No2 | 天端 | B.2-1 | 1 | 1.5 | 1 |  | 2.619 |  |  | 0.5 | 39 | 37.1 | 23.4 | 60.5 | 0.073 | 0.048 | 0.0035 |  |  |  | 63.3 | 33.8 | 29.5 |  |  |  | 7.4064e-09
2009-03-31 | 九州地方整備局 | 肝属川 | 姶良川 | 右岸 | 1.025 | No2 | 天端 | B.2-2 | 2 | 2.5 | 2 |  | 2.622 |  |  | 0.3 | 32.7 | 37.8 | 29.2 | 67 | 0.053 | 0.031 | 0.0018 |  |  |  | 64.8 | 33.5 | 31.3 |  |  |  | 1.5866e-09
2009-03-31 | 九州地方整備局 | 肝属川 | 姶良川 | 右岸 | 2 | No4 | 天端 | B.4-3 | 3 | 3.5 | 2 |  | 2.514 |  |  | 0.5 | 36.4 | 37.5 | 25.6 | 63.1 | 0.065 | 0.037 | 0.003 |  |  |  | 68.5 | 38.1 | 30.4 |  |  |  | 5.1819e-09
2009-03-31 | 九州地方整備局 | 肝属川 | 姶良川 | 右岸 | 2 | No4 | 天端 | B.4-4 | 5 | 5.5 | 2 |  | 2.664 |  |  | 0 | 67.1 | 19.4 | 13.5 | 32.9 | 0.18 | 0.15 | 0.016 | 0.0022 | 81.8182 | 8.49 | [6 empty] | 2.5058e-07 | 4.84e-08
2009-03-31 | 九州地方整備局 | 肝属川 | 姶良川 | 右岸 | 2 | No4 | 天端 | B.4-5 | 7 | 7.5 | 13 |  | 2.767 |  |  | 10.2 | 82.2 | 4.9 | 2.7 | 7.6 | 0.72 | 0.6 | 0.32 | 0.15 | 4.8 | 1.63 | [6 empty] | 0.00025908 | 0.000225
2009-03-31 | 九州地方整備局 | 肝属川 | 姶良川 | 右岸 | 2 | No4 | 天端 | B.4-6 | 9 | 9.5 | 5 |  | 2.545 |  |  | 0.2 | 82.7 | 11.7 | 5.4 | 17.1 | 0.19 | 0.17 | 0.096 | 0.028 | 6.7857 | 3.18 | [6 empty] | 1.5919e-05 | 7.84e-06
2009-03-31 | 九州地方整備局 | 肝属川 | 姶良川 | 右岸 | 2 | No4 | 天端 | B.4-7 | 11 | 11.5 | 20 |  | 2.646 |  |  | 3 | 78.6 | 12.7 | 5.7 | 18.4 | 0.48 | 0.38 | 0.096 | 0.02 | 24 | 3.38 | [6 empty] | 1.5919e-05 | 4e-06
2009-03-31 | 九州地方整備局 | 肝属川 | 姶良川 | 右岸 | 2 | No4 | 天端 | B.4-8 | 16 | 16.5 | 12 |  | 2.536 |  |  | 8.4 | 84 | 4.3 | 3.3 | 7.6 | 0.68 | 0.58 | 0.29 | 0.12 | 5.6667 | 2.16 | [6 empty] | 0.00020624 | 0.000144
2009-03-31 | 九州地方整備局 | 肝属川 | 姶良川 | 右岸 | 2 | No4 | 天端 | B.4-9 | 20 | 20.5 | 8 |  | 2.313 |  |  | 2.1 | 64.4 | 25.6 | 7.9 | 33.5 | 0.14 | 0.12 | 0.031 | 0.0085 | 16.4706 | 3.44 | [6 empty] | 1.1601e-06 | 7.225e-07
2009-03-31 | 九州地方整備局 | 肝属川 | 姶良川 | 右岸 | 2 | No4 | 天端 | B.4-1 | 1 | 1.5 | 2 |  | 2.484 |  |  | 4.5 | 48.5 | 23.4 | 23.6 | 47 | 0.19 | 0.096 | 0.003 |  |  |  | 59.7 | 31.6 | 28.1 |  |  |  | 5.1819e-09
2009-03-31 | 九州地方整備局 | 肝属川 | 姶良川 | 右岸 | 2 | No4 | 天端 | B.4-2 | 2 | 2.5 | 3 |  | 2.41 |  |  | 0.6 | 48.1 | 39.3 | 12 | 51.3 | 0.097 | 0.072 | 0.012 | 0.0036 | 26.9444 | 1.79 | 66.8 | 47.3 | 19.5 |  |  |  | 1.2867e-07 | 1.296e-07
2009-03-31 | 九州地方整備局 | 肝属川 | 姶良川 | 右岸 | 2 | №2 | 表のり | B.P2-1 | 4.15 | 4.45 | 4 |  | 2.61 |  |  | 0 | 73.1 | 26.9 |  | 26.9 | 0.18 | 0.14 | [8 empty] | 0.295
2009-03-31 | 九州地方整備局 | 肝属川 | 姶良川 | 右岸 | 2 | №2 | 表のり | B.P2-2 | 6.15 | 6.45 | 10 |  | 2.734 |  |  | 4.1 | 92.4 | 3.5 |  | 3.5 | 0.66 | 0.57 | 0.33 | 0.23 | 2.8696 | 1.11 | [6 empty] | 0.00027823 | 0.000529
2009-03-31 | 九州地方整備局 | 肝属川 | 姶良川 | 右岸 | 2 | №2 | 表のり | B.P2-3 | 8.15 | 8.3 | 5 |  | 2.454 |  |  | 14.9 | 31.5 | 36.9 | 16.7 | 53.6 | 0.11 | 0.059 | 0.0069 |  |  |  | 9999 | 9999 | 0 |  |  |  | 3.5695e-08
2009-03-31 | 九州地方整備局 | 肝属川 | 姶良川 | 右岸 | 2 | №2 | 表のり | B.P2-4 | 10.15 | 10.45 | 16 |  | 2.621 |  |  | 8.7 | 66 | 25.3 |  | 25.3 | 0.39 | 0.27
2009-03-31 | 九州地方整備局 | 肝属川 | 姶良川 | 右岸 | 2 | №1 | 裏のり | B.P1-2 | 3.15 | 3.45 | 3 |  | 2.459 |  |  | 0 | 30.2 | 44.6 | 25.2 | 69.8 | 0.042 | 0.024 | 0.0033 |  |  |  | 66.7 | 42.6 | 24.1 |  |  |  | 6.4624e-09
2009-03-31 | 九州地方整備局 | 肝属川 | 姶良川 | 右岸 | 2 | №1 | 裏のり | B.P1-3 | 4.15 | 4.45 | 5 |  | 2.636 |  |  | 0 | 74.3 | 25.7 |  | 25.7 | 0.18 | 0.15
2009-03-31 | 九州地方整備局 | 肝属川 | 姶良川 | 右岸 | 2 | №1 | 裏のり | B.P1-4 | 6.15 | 6.4 | 2 |  | 2.508 |  |  | 0 | 56 | 33 | 11 | 44 | 0.12 | 0.091 | 0.0099 | 0.0044 | 27.2727 | 1.18 | 56 | 41.9 | 14.1 |  |  |  | 8.2392e-08 | 1.936e-07
2009-03-31 | 九州地方整備局 | 肝属川 | 姶良川 | 右岸 | 2 | №1 | 裏のり | B.P1-6 | 11.15 | 11.45 | 25 |  | 2.576 |  |  | 9.4 | 61.7 | 28.9 |  | 28.9 | 0.28 | 0.2
2009-03-31 | 九州地方整備局 | 肝属川 | 姶良川 | 右岸 | 2 | №1 | 裏のり | B.P1-1 | 1.15 | 1.45 | 3 |  | 2.464 |  |  | 7.3 | 66.9 | 25.8 |  | 25.8 | 0.29 | 0.18
2009-03-31 | 九州地方整備局 | 肝属川 | 姶良川 | 右岸 | 3.25 | No6 | 天端 | B.6-3 | 3 | 3.5 | 5 |  | 2.641 |  |  | 3.7 | 49.2 | 30.7 | 16.4 | 47.1 | 0.1745 | 0.101 | 0.008 | [9 empty] | 5.0287e-08
2009-03-31 | 九州地方整備局 | 肝属川 | 姶良川 | 右岸 | 3.25 | No6 | 天端 | B.6-4 | 7 | 7.5 | 8 |  | 2.783 |  |  | 32.7 | 62.5 | 4.8 |  | 4.8 | 1.363 | 0.846 | 0.307 | 0.2028 | 6.7209 | 0.6 | [6 empty] | 0.00023534 | 0.00041128
2009-03-31 | 九州地方整備局 | 肝属川 | 姶良川 | 右岸 | 3.25 | No6 | 天端 | B.6-5 | 10 | 10.5 | 16 |  | 2.704 |  |  | 9.5 | 77.5 | 13 |  | 13 | 0.605 | 0.441 | 0.131 | [9 empty] | 3.2713e-05
2009-03-31 | 九州地方整備局 | 肝属川 | 姶良川 | 右岸 | 3.25 | No6 | 天端 | B.6-6 | 13 | 13.5 | 18 |  | 2.637 |  |  | 7.6 | 67.5 | 15.1 | 9.8 | 24.9 | 0.6107 | 0.451 | 0.039 | 0.0055 | 111.0364 | 5.6 | [6 empty] | 1.9747e-06 | 3.025e-07
2009-03-31 | 九州地方整備局 | 肝属川 | 姶良川 | 右岸 | 3.25 | No6 | 天端 | B.6-7 | 16 | 16.5 | 1 |  | 2.665 |  |  | 11.1 | 85.5 | 3.4 |  | 3.4 | 0.7913 | 0.673 | 0.407 | 0.2851 | 2.7755 | 1.08 | [6 empty] | 0.0004523 | 0.00081282
2009-03-31 | 九州地方整備局 | 肝属川 | 姶良川 | 右岸 | 3.25 | No6 | 天端 | B.6-8 | 18 | 18.5 | 5 |  | 2.522 |  |  | 7.6 | 52.9 | 30.9 | 8.6 | 39.5 | 0.1904 | 0.128 | 0.024 | 0.0072 | 26.4444 | 1.8 | [6 empty] | 6.4113e-07 | 5.184e-07
2009-03-31 | 九州地方整備局 | 肝属川 | 姶良川 | 右岸 | 3.25 | No6 | 天端 | B.6-9 | 20 | 20.5 | 15 |  | 2.58 |  |  | 28 | 48.5 | 18.6 | 4.9 | 23.5 | 0.8374 | 0.495 | 0.05 | 0.0164 | 51.061 | 1.21 | [6 empty] | 3.5117e-06 | 2.6896e-06
2009-03-31 | 九州地方整備局 | 肝属川 | 姶良川 | 右岸 | 3.25 | No6 | 天端 | B.6-10 | 22 | 22.5 | 48 |  | 2.448 |  |  | 15.9 | 54.5 | 22.9 | 6.7 | 29.6 | 0.55 | 0.329 | 0.029 | 0.0101 | 54.4554 | 1.1 | [6 empty] | 9.9398e-07 | 1.0201e-06
2009-03-31 | 九州地方整備局 | 肝属川 | 姶良川 | 右岸 | 3.25 | No6 | 天端 | B.6-1 | 1 | 1.5 | 3 |  | 2.55 |  |  | 6.9 | 61.9 | 12.5 | 18.7 | 31.2 | 0.2001 | 0.145 | 0.006 | 0.0013 | 153.9231 | 12.14 | 9999 | 9999 | 0 |  |  |  | 2.5821e-08 | 1.69e-08
2009-03-31 | 九州地方整備局 | 肝属川 | 姶良川 | 右岸 | 3.25 | No6 | 天端 | B.6-2 | 2 | 2.5 | 10 |  | 2.588 |  |  | 5.6 | 57.8 | 22.2 | 14.4 | 36.6 | 0.2228 | 0.151 | 0.015 | 0.0017 | 131.0588 | 3.89 | 9999 | 9999 | 0 |  |  |  | 2.1578e-07 | 2.89e-08
2009-03-31 | 九州地方整備局 | 肝属川 | 姶良川 | 右岸 | 3.6 | No8 | 天端 | B.8-2 | 2 | 2.3 | 1 |  | 2.52 |  |  | 0.4 | 50.5 | 30.9 | 18.2 | 49.1 | 0.1258 | 0.079 | 0.007 | [9 empty] | 3.6906e-08
2009-03-31 | 九州地方整備局 | 肝属川 | 姶良川 | 右岸 | 3.6 | No8 | 天端 | B.8-3 | 4 | 4.57 | 1 |  | 2.703 |  |  | 2.4 | 90.2 | 7.4 |  | 7.4 | 0.3587 | 0.31 | 0.174 | 0.1038 | 3.4557 | 1.34 | [6 empty] | 6.3147e-05 | 0.00010774
2009-03-31 | 九州地方整備局 | 肝属川 | 姶良川 | 右岸 | 3.6 | No8 | 天端 | B.8-4 | 5 | 5.51 | 2 |  | 2.393 |  |  | 0.1 | 22.5 | 48.7 | 28.7 | 77.4 | 0.0442 | 0.029
2009-03-31 | 九州地方整備局 | 肝属川 | 姶良川 | 右岸 | 3.6 | No8 | 天端 | B.8-5 | 6 | 6.5 | 16 |  | 2.713 |  |  | 3 | 93.8 | 3.1 |  | 3.1 | 0.5577 | 0.477 | 0.268 | 0.1854 | 3.0081 | 1.1 | [6 empty] | 0.00017179 | 0.00034373
2009-03-31 | 九州地方整備局 | 肝属川 | 姶良川 | 右岸 | 3.6 | No8 | 天端 | B.8-6 | 8 | 8.5 | 3 |  | 2.335 |  |  | 1.1 | 66.2 | 22.4 | 10.3 | 32.7 | 0.1757 | 0.135 | 0.021 | 0.0042 | 41.8333 | 5.8 | [6 empty] | 4.7052e-07 | 1.764e-07
2009-03-31 | 九州地方整備局 | 肝属川 | 姶良川 | 右岸 | 3.6 | No8 | 天端 | B.8-7 | 11 | 11.5 | 25 |  | 2.804 |  |  | 40.3 | 55.6 | 4.1 |  | 4.1 | 2.1049 | 0.629 | 0.22 | 0.143 | 14.7196 | 0.29 | [6 empty] | 0.00010874 | 0.00020449
2009-03-31 | 九州地方整備局 | 肝属川 | 姶良川 | 右岸 | 3.6 | No8 | 天端 | B.8-8 | 14 | 14.5 | 18 |  | 2.318 |  |  | 10.1 | 72 | 17.9 |  | 17.9 | 0.3337 | 0.244 | 0.084 | [9 empty] | 1.1683e-05
2009-03-31 | 九州地方整備局 | 肝属川 | 姶良川 | 右岸 | 3.6 | No8 | 天端 | B.8-9 | 17 | 17.5 | 16 |  | 2.364 |  |  | 42.2 | 54.9 | 2.9 |  | 2.9 | 2.1787 | 1.523 | 0.579 | 0.3595 | 6.0604 | 0.84 | [6 empty] | 0.0010236 | 0.0012924
2009-03-31 | 九州地方整備局 | 肝属川 | 姶良川 | 右岸 | 3.6 | No8 | 天端 | B.8-10 | 20 | 20.5 | 13 |  | 2.299 |  |  | 43.8 | 53.4 | 2.8 |  | 2.8 | 2.3586 | 1.562 | 0.556 | 0.3502 | 6.735 | 0.74 | [6 empty] | 0.00093183 | 0.0012264
2009-03-31 | 九州地方整備局 | 肝属川 | 姶良川 | 右岸 | 3.6 | No8 | 天端 | B.8-1 | 1 | 1.58 | 1 |  | 2.5 |  |  | 0 | 35.9 | 32.8 | 31.3 | 64.1 | 0.0567 | 0.024 | 0.001 |  |  |  | 71.9 | 47.3 | 24.6 |  |  |  | 4.0644e-10
2009-03-31 | 九州地方整備局 | 肝属川 | 姶良川 | 右岸 | 3.6 | №4 | 表のり | B.P4-2 | 3.15 | 3.45 | 8 |  | 2.694 |  |  | 1.5 | 86.3 | 12.2 |  | 12.2 | 0.39 | 0.31 | 0.12 | [9 empty] | 2.6697e-05
2009-03-31 | 九州地方整備局 | 肝属川 | 姶良川 | 右岸 | 3.6 | №4 | 表のり | B.P4-3 | 5.15 | 5.45 | 1 |  | 2.346 |  |  | 0 | 18.7 | 62.9 | 18.4 | 81.3 | 0.024 | 0.018 | 0.0057 |  |  |  | 75.3 | 54.5 | 20.8 |  |  |  | 2.2928e-08
2009-03-31 | 九州地方整備局 | 肝属川 | 姶良川 | 右岸 | 3.6 | №4 | 表のり | B.P4-4 | 8.15 | 8.45 | 4 |  | 2.364 |  |  | 9.8 | 62.9 | 27.3 |  | 27.3 | 0.25 | 0.18
2009-03-31 | 九州地方整備局 | 肝属川 | 姶良川 | 右岸 | 3.6 | №4 | 表のり | B.P4-5 | 10.15 | 10.45 | 5 |  | 2.629 |  |  | 2.5 | 90 | 7.5 |  | 7.5 | 0.34 | 0.29 | 0.15 | 0.096 | 3.5417 | 1.23 | [6 empty] | 4.4772e-05 | 9.216e-05
2009-03-31 | 九州地方整備局 | 肝属川 | 姶良川 | 右岸 | 3.6 | №3 | 裏のり | B.P3-1 | 5.15 | 5.45 | 2 |  | 2.611 |  |  | 0.9 | 88.7 | 10.4 |  | 10.4 | 0.28 | 0.24 | 0.13 | [9 empty] | 3.2137e-05
2009-03-31 | 九州地方整備局 | 肝属川 | 姶良川 | 右岸 | 3.6 | №3 | 裏のり | B.P3-2 | 9.15 | 9.45 | 2 |  | 2.329 |  |  | 12.8 | 63.1 | 24.1 |  | 24.1 | 0.24 | 0.18
2009-03-31 | 九州地方整備局 | 肝属川 | 姶良川 | 右岸 | 3.6 | №3 | 裏のり | B.P3-3 | 11.15 | 11.45 | 6 |  | 2.606 |  |  | 7.5 | 86.9 | 5.6 |  | 5.6 | 0.4 | 0.33 | 0.17 | 0.12 | 3.3333 | 1.01 | [6 empty] | 5.9834e-05 | 0.000144
2009-03-31 | 九州地方整備局 | 肝属川 | 姶良川 | 右岸 | 4.2 | No9 | 天端 | B.9-5 | 5 | 5.5 | 2 |  | 2.61 |  |  | 0.1 | 76.9 | 12.1 | 10.9 | 23 | 0.2162 | 0.177 | 0.035 | 0.0034 | 63.5882 | 16.1 | [6 empty] | 1.5368e-06 | 1.156e-07
2009-03-31 | 九州地方整備局 | 肝属川 | 姶良川 | 右岸 | 4.2 | No9 | 天端 | B.9-6 | 7 | 7.5 | 14 |  | 2.77 |  |  | 15.4 | 72.8 | 11.8 |  | 11.8 | 0.6756 | 0.562 | 0.248 | [9 empty] | 0.00014353
2009-03-31 | 九州地方整備局 | 肝属川 | 姶良川 | 右岸 | 4.2 | No9 | 天端 | B.9-7 | 10 | 10.5 | 11 |  | 2.675 |  |  | 3.8 | 75.2 | 12.1 | 8.9 | 21 | 0.5595 | 0.418 | 0.066 | 0.0068 | 82.2794 | 6.03 | [6 empty] | 6.6816e-06 | 4.624e-07
2009-03-31 | 九州地方整備局 | 肝属川 | 姶良川 | 右岸 | 4.2 | No9 | 天端 | B.9-8 | 14 | 14.5 | 4 |  | 2.461 |  |  | 0 | 61.3 | 27.9 | 10.8 | 38.7 | 0.2121 | 0.151 | 0.02 | 0.0036 | 58.9167 | 2.04 | [6 empty] | 4.2023e-07 | 1.296e-07
2009-03-31 | 九州地方整備局 | 肝属川 | 姶良川 | 右岸 | 4.2 | No9 | 天端 | B.9-9 | 17 | 17.5 | 13 |  | 2.703 |  |  | 0 | 85.8 | 14.2 |  | 14.2 | 0.4207 | 0.354 | 0.16 | [9 empty] | 5.1993e-05
2009-03-31 | 九州地方整備局 | 肝属川 | 姶良川 | 右岸 | 4.2 | No9 | 天端 | B.9-10 | 20 | 20.5 | 13 |  | 2.469 |  |  | 0 | 86.1 | 13.9 |  | 13.9 | 0.284 | 0.249 | 0.127 | [9 empty] | 3.0445e-05
2009-03-31 | 九州地方整備局 | 肝属川 | 姶良川 | 右岸 | 4.2 | No9 | 天端 | B.9-1 | 1 | 1.5 | 5 |  | 2.586 |  |  | 2.3 | 52 | 31.2 | 14.5 | 45.7 | 0.1462 | 0.096 | 0.015 |  |  |  | 9999 | 9999 | 0 |  |  |  | 2.1578e-07
2009-03-31 | 九州地方整備局 | 肝属川 | 姶良川 | 右岸 | 4.2 | No9 | 天端 | B.9-2 | 2 | 2.5 | 3 |  | 2.706 |  |  | 1.9 | 85.3 | 4.6 | 8.2 | 12.8 | 0.3696 | 0.302 | 0.128 | 0.0096 | 38.5 | 9.82 | 9999 | 9999 | 0 |  |  |  | 3.1003e-05 | 9.216e-07
2009-03-31 | 九州地方整備局 | 肝属川 | 姶良川 | 右岸 | 4.2 | No9 | 天端 | B.9-3 | 3 | 3.5 | 4 |  | 2.489 |  |  | 1.3 | 37.7 | 39.5 | 21.5 | 61 | 0.0696 | 0.034 | 0.005 | 0.0014 | 49.7143 | 1.03 | 71.8 | 55.7 | 16.1 |  |  |  | 1.6924e-08 | 1.96e-08
2009-03-31 | 九州地方整備局 | 肝属川 | 姶良川 | 右岸 | 4.2 | No9 | 天端 | B.9-4 | 4 | 4.5 | 2 |  | 2.609 |  |  | 0.6 | 58.3 | 21.3 | 19.8 | 41.1 | 0.1279 | 0.101 | 0.005 |  |  |  | 9999 | 9999 | 0 |  |  |  | 1.6924e-08
2009-03-31 | 九州地方整備局 | 肝属川 | 姶良川 | 右岸 | 4.725 | No10 | 天端 | B.10-3 | 3 | 3.55 | 2 |  | 2.561 |  |  | 6.6 | 61.3 | 24.7 | 7.4 | 32.1 | 0.2078 | 0.151 | 0.041 | 0.0146 | 14.2329 | 1.54 | [6 empty] | 2.2173e-06 | 2.1316e-06
2009-03-31 | 九州地方整備局 | 肝属川 | 姶良川 | 右岸 | 4.725 | No10 | 天端 | B.10-4 | 4 | 4.5 | 4 |  | 2.575 |  |  | 0.2 | 68.7 | 18.6 | 12.5 | 31.1 | 0.1678 | 0.13 | 0.028 | 0.0018 | 93.2222 | 16.97 | [6 empty] | 9.1636e-07 | 3.24e-08
2009-03-31 | 九州地方整備局 | 肝属川 | 姶良川 | 右岸 | 4.725 | No10 | 天端 | B.10-5 | 5 | 5.5 | 2 |  | 2.43 |  |  | 0.1 | 51.1 | 32 | 16.8 | 48.8 | 0.111 | 0.079 | 0.007 | [9 empty] | 3.6906e-08
2009-03-31 | 九州地方整備局 | 肝属川 | 姶良川 | 右岸 | 4.725 | No10 | 天端 | B.10-6 | 8 | 8.5 | 14 |  | 2.593 |  |  | 6.9 | 56.9 | 26.1 | 10.1 | 36.2 | 0.2619 | 0.181 | 0.029 | 0.0049 | 53.449 | 2.21 | [6 empty] | 9.9398e-07 | 2.401e-07
2009-03-31 | 九州地方整備局 | 肝属川 | 姶良川 | 右岸 | 4.725 | No10 | 天端 | B.10-7 | 11 | 11.5 | 8 |  | 2.632 |  |  | 8.3 | 82.2 | 9.5 |  | 9.5 | 0.7069 | 0.565 | 0.222 | 0.0817 | 8.6524 | 1.95 | [6 empty] | 0.00011105 | 6.6749e-05
2009-03-31 | 九州地方整備局 | 肝属川 | 姶良川 | 右岸 | 4.725 | No10 | 天端 | B.10-8 | 14 | 14.5 | 16 |  | 2.67 |  |  | 48.8 | 42.9 | 8.3 |  | 8.3 | 3.7327 | 1.807 | 0.299 | 0.1108 | 33.6886 | 0.63 | [6 empty] | 0.00022138 | 0.00012277
2009-03-31 | 九州地方整備局 | 肝属川 | 姶良川 | 右岸 | 4.725 | No10 | 天端 | B.10-9 | 17 | 17.5 | 22 |  | 2.517 |  |  | 30.8 | 48.4 | 14.3 | 6.5 | 20.8 | 1.0617 | 0.623 | 0.07 | 0.0203 | 52.3005 | 1.19 | [6 empty] | 7.6576e-06 | 4.1209e-06
2009-03-31 | 九州地方整備局 | 肝属川 | 姶良川 | 右岸 | 4.725 | No10 | 天端 | B.10-1 | 1 | 1.5 | 3 |  | 2.547 |  |  | 3.6 | 51.2 | 22.9 | 22.3 | 45.2 | 0.1518 | 0.1 | 0.004 |  |  |  | 50.7 | 34.3 | 16.4 |  |  |  | 1.0092e-08
2009-03-31 | 九州地方整備局 | 肝属川 | 姶良川 | 右岸 | 4.725 | No10 | 天端 | B.10-2 | 2 | 2.5 | 1 |  | 2.57 |  |  | 7.9 | 48.2 | 17.9 | 26 | 43.9 | 0.2127 | 0.123 | 0.003 |  |  |  | 43.5 | 37.3 | 6.2 |  |  |  | 5.1819e-09
2009-03-31 | 九州地方整備局 | 肝属川 | 姶良川 | 右岸 | 4.725 | №6 | 表のり | B.P6-2 | 3.2 | 3.45 | 8 |  | 2.699 |  |  | 5.3 | 85.6 | 9.1 |  | 9.1 | 0.59 | 0.46 | 0.18 | 0.084 | 7.0238 | 1.47 |  |  |  |  | 0.00562 |  | 6.8307e-05 | 7.056e-05
2009-03-31 | 九州地方整備局 | 肝属川 | 姶良川 | 右岸 | 4.725 | №6 | 表のり | B.P6-3 | 5.15 | 5.45 | 1 |  | 2.539 |  |  | 10.9 | 67.8 | 21.3 |  | 21.3 | 0.23 | 0.18
2009-03-31 | 九州地方整備局 | 肝属川 | 姶良川 | 右岸 | 4.725 | №6 | 表のり | B.P6-4 | 7.15 | 7.45 | 0 |  | 2.631 |  |  | 50.7 | 46.1 | 3.2 |  | 3.2 | 4.1 | 2.1 | 0.4 | 0.22 | 18.6364 | 0.426 | [6 empty] | 0.00043448 | 0.000484
2009-03-31 | 九州地方整備局 | 肝属川 | 姶良川 | 右岸 | 4.725 | №6 | 表のり | B.P6-5 | 8.15 | 8.45 | 7 |  | 2.664 |  |  | 7 | 85.7 | 7.3 |  | 7.3 | 0.71 | 0.57 | 0.25 | 0.12 | 5.9167 | 1.52 | [6 empty] | 0.00014623 | 0.000144
2009-03-31 | 九州地方整備局 | 肝属川 | 姶良川 | 右岸 | 4.725 | №6 | 表のり | B.P6-6 | 10.15 | 10.45 | 5 |  | 2.256 |  |  | 0.3 | 49 | 35.3 | 15.4 | 50.7 | 0.15 | 0.07 | 0.0077 |  |  |  | 9999 | 9999 | 0 |  |  |  | 4.6026e-08
2009-03-31 | 九州地方整備局 | 肝属川 | 姶良川 | 右岸 | 4.725 | №6 | 表のり | B.P6-1 | 1.15 | 1.45 | 1 |  | 2.442 |  |  | 10.5 | 52.3 | 25.8 | 11.4 | 37.2 | 0.19 | 0.12 | 0.02 | 0.0025 | 76 | 5.69 | 9999 | 9999 | 0 |  |  |  | 4.2023e-07 | 6.25e-08
2009-03-31 | 九州地方整備局 | 肝属川 | 姶良川 | 右岸 | 4.725 | №5 | 裏のり | B.P5-1 | 2.15 | 2.45 | 1 |  | 2.529 |  |  | 0 | 53 | 32.6 | 14.4 | 47 | 0.11 | 0.083 | 0.01 | 0.001 | 110 | 7.65 | 9999 | 9999 | 0 |  |  |  | 8.4333e-08 | 1e-08
2009-03-31 | 九州地方整備局 | 肝属川 | 姶良川 | 右岸 | 4.725 | №5 | 裏のり | B.P5-2 | 5.2 | 5.45 | 6 |  | 2.803 |  |  | 28 | 65.3 | 6.7 |  | 6.7 | 1 | 0.73 | 0.29 | 0.14 | 7.1429 | 1.2 | [6 empty] | 0.00020624 | 0.000196
2009-03-31 | 九州地方整備局 | 肝属川 | 姶良川 | 右岸 | 4.725 | №5 | 裏のり | B.P5-3 | 6.15 | 6.45 | 8 |  | 2.776 |  |  | 55 | 40.6 | 4.4 |  | 4.4 | 5.7 | 2.9 | 0.43 | 0.22 | 25.9091 | 0.391 | [6 empty] | 0.00051374 | 0.000484
2009-03-31 | 九州地方整備局 | 肝属川 | 姶良川 | 右岸 | 4.725 | №5 | 裏のり | B.P5-4 | 9.15 | 9.45 | 10 |  | 2.659 |  |  | 31.9 | 63.6 | 4.5 |  | 4.5 | 1.2 | 0.79 | 0.31 | 0.17 | 7.0588 | 0.906 | [6 empty] | 0.0002407 | 0.000289
2009-03-31 | 九州地方整備局 | 肝属川 | 姶良川 | 右岸 | 4.725 | №5 | 裏のり | B.P5-5 | 11.15 | 11.45 | 6 |  | 2.315 |  |  | 30.2 | 34.2 | 25.6 | 10 | 35.6 | 0.76 | 0.34 | 0.017 | 0.005 | 152 | 0.442 | 9999 | 9999 | 0 |  |  |  | 2.8837e-07 | 2.5e-07
2009-03-31 | 九州地方整備局 | 肝属川 | 姶良川 | 右岸 | 5.4 | No11 | 天端 | B.11-5 | 6 | 6.5 | 18 |  | 2.813 |  |  | 27.8 | 61.9 | 5.7 | 4.6 | 10.3 | 0.83 | 0.57 | 0.21 | 0.065 | 12.7692 | 1.9 | [6 empty] | 9.763e-05 | 4.225e-05
2009-03-31 | 九州地方整備局 | 肝属川 | 姶良川 | 右岸 | 5.4 | No11 | 天端 | B.11-6 | 11 | 11.5 | 13 |  | 2.198 |  |  | 50.7 | 28.4 | 12.9 | 8 | 20.9 | 3.4 | 2.1 | 0.057 | 0.011 | 309.0909 | 3.09 | [6 empty] | 4.7573e-06 | 1.21e-06
2009-03-31 | 九州地方整備局 | 肝属川 | 姶良川 | 右岸 | 5.4 | No11 | 天端 | B.11-7 | 14 | 14.5 | 13 |  | 2.504 |  |  | 16.2 | 56.5 | 21.1 | 6.2 | 27.3 | 0.58 | 0.42 | 0.029 | 0.0088 | 65.9091 | 2.37 | [6 empty] | 9.9398e-07 | 7.744e-07
2009-03-31 | 九州地方整備局 | 肝属川 | 姶良川 | 右岸 | 5.4 | No11 | 天端 | B.11-8 | 16 | 16.5 | 3 |  | 2.732 |  |  | 0.7 | 91.3 | 4.5 | 3.5 | 8 | 0.34 | 0.3 | 0.16 | 0.1 | 3.4 | 1.3 | [6 empty] | 5.1993e-05 | 0.0001
2009-03-31 | 九州地方整備局 | 肝属川 | 姶良川 | 右岸 | 5.4 | No11 | 天端 | B.11-9 | 19 | 19.5 | 26 |  | 2.721 |  |  | 20.5 | 72.1 | 4.7 | 2.7 | 7.4 | 0.56 | 0.44 | 0.2 | 0.11 | 5.0909 | 1.27 | [6 empty] | 8.7194e-05 | 0.000121
2009-03-31 | 九州地方整備局 | 肝属川 | 姶良川 | 右岸 | 5.4 | No11 | 天端 | B.11-10 | 22 | 22.5 | 5 |  | 2.567 |  |  | 33.5 | 52.2 | 9 | 5.3 | 14.3 | 1.1 | 0.56 | 0.15 | 0.017 | 64.7059 | 3.9 | [6 empty] | 4.4772e-05 | 2.89e-06
2009-03-31 | 九州地方整備局 | 肝属川 | 姶良川 | 右岸 | 5.4 | No11 | 天端 | B.11-1 | 1 | 1.5 | 6 |  | 2.569 |  |  | 2.5 | 44.2 | 41.9 | 11.4 | 53.3 | 0.1 | 0.064 | 0.012 | 0.004 | 25 | 1.32 | 59.6 | 32.2 | 27.4 |  |  |  | 1.2867e-07 | 1.6e-07
2009-03-31 | 九州地方整備局 | 肝属川 | 姶良川 | 右岸 | 5.4 | No11 | 天端 | B.11-2 | 2 | 2.5 | 9 |  | 2.574 |  |  | 1.7 | 37.1 | 47.1 | 14.1 | 61.2 | 0.071 | 0.043 | 0.008 | 0.0028 | 25.3571 | 1.13 | 60.6 | 31.5 | 29.1 |  |  |  | 5.0287e-08 | 7.84e-08
2009-03-31 | 九州地方整備局 | 肝属川 | 姶良川 | 右岸 | 5.4 | No11 | 天端 | B.11-3 | 3 | 3.5 | 2 |  | 2.509 |  |  | 0.9 | 54 | 34.1 | 11 | 45.1 | 0.12 | 0.089 | 0.015 | 0.004 | 30 | 3.85 | 56.1 | 37.2 | 18.9 |  |  |  | 2.1578e-07 | 1.6e-07
2009-03-31 | 九州地方整備局 | 肝属川 | 姶良川 | 右岸 | 5.4 | No11 | 天端 | B.11-4 | 4 | 4.5 | 2 |  | 2.614 |  |  | 15.8 | 69.2 | 8.4 | 6.6 | 15 | 0.52 | 0.4 | 0.14 | 0.014 | 37.1429 | 7.91 | [6 empty] | 3.8157e-05 | 1.96e-06
2009-03-31 | 九州地方整備局 | 肝属川 | 姶良川 | 右岸 | 6.183 | №8 | 表のり | B.P8-2 | 3.15 | 3.45 | 2 |  | 2.599 |  |  | 7.2 | 57.5 | 23 | 12.3 | 35.3 | 0.33 | 0.22 | 0.015 | 0.0024 | 137.5 | 2.33 | 9999 | 9999 | 0 |  |  |  | 2.1578e-07 | 5.76e-08
2009-03-31 | 九州地方整備局 | 肝属川 | 姶良川 | 右岸 | 6.183 | №8 | 表のり | B.P8-3 | 5.15 | 5.45 | 24 |  | 2.76 |  |  | 43.1 | 48.3 | 8.6 |  | 8.6 | 2.5 | 1.2 | 0.26 | 0.091 | 27.4725 | 0.813 | [6 empty] | 0.00016014 | 8.281e-05
2009-03-31 | 九州地方整備局 | 肝属川 | 姶良川 | 右岸 | 6.183 | №8 | 表のり | B.P8-4 | 7.15 | 7.45 | 10 |  | 2.515 |  |  | 40.2 | 46.8 | 13 |  | 13 | 2 | 0.95 | 0.12 | [9 empty] | 2.6697e-05
2009-03-31 | 九州地方整備局 | 肝属川 | 姶良川 | 右岸 | 6.183 | №8 | 表のり | B.P8-5 | 9.15 | 9.45 | 17 |  | 2.703 |  |  | 19.8 | 66.9 | 13.3 |  | 13.3 | 0.78 | 0.57 | 0.14 | [9 empty] | 3.8157e-05
2009-03-31 | 九州地方整備局 | 肝属川 | 姶良川 | 右岸 | 6.183 | №7 | 裏のり | B.S7-2 | 2.8 | 3.8 | 8 | 2.196 | 2.666 | 0.336 | 0.028393 | 73.9 | 20.1 | 4.4 | 1.6 | 6 | 12 | 8.3 | 1.1 | 0.24 | 50 | 2.53 | [5 empty] | 0.0109 | 0.004528 | 0.000576 |  | 0.0004035 | CD | 25.1 | 44.2
2009-03-31 | 九州地方整備局 | 肝属川 | 姶良川 | 右岸 | 6.183 | №7 | 裏のり | B.P7-2 | 7.15 | 7.45 | 15 |  | 2.652 |  |  | 0.2 | 85.7 | 14.1 |  | 14.1 | 0.34 | 0.28 | 0.1 | [9 empty] | 1.7498e-05
2009-03-31 | 九州地方整備局 | 肝属川 | 姶良川 | 右岸 | 6.183 | №7 | 裏のり | B.P7-3 | 11.15 | 11.45 | 16 |  | 2.591 |  |  | 11.7 | 58.8 | 29.5 |  | 29.5 | 0.44 | 0.3
2009-03-31 | 九州地方整備局 | 肝属川 | 姶良川 | 右岸 | 6.2 | No12 | 天端 | B.12-3 | 3.2 | 3.5 | 4 |  | 2.663 |  |  | 14.1 | 74 | 9.1 | 2.8 | 11.9 | 0.71 | 0.54 | 0.17 | 0.055 | 12.9091 | 2.15 | 9999 | 9999 | 0 |  |  |  | 5.9834e-05 | 3.025e-05
2009-03-31 | 九州地方整備局 | 肝属川 | 姶良川 | 右岸 | 6.2 | No12 | 天端 | B.12-4 | 4 | 4.5 | 3 |  | 2.634 |  |  | 13.9 | 67.1 | 15.7 | 3.3 | 19 | 0.42 | 0.3 | 0.08 | 0.035 | 12 | 1.33 | [6 empty] | 1.0434e-05 | 1.225e-05
2009-03-31 | 九州地方整備局 | 肝属川 | 姶良川 | 右岸 | 6.2 | No12 | 天端 | B.12-5 | 6 | 6.5 | 9 |  | 2.666 |  |  | 32.9 | 59 | 5.8 | 2.3 | 8.1 | 1.3 | 0.84 | 0.28 | 0.11 | 11.8182 | 1.35 | [6 empty] | 0.00019014 | 0.000121
2009-03-31 | 九州地方整備局 | 肝属川 | 姶良川 | 右岸 | 6.2 | No12 | 天端 | B.12-6 | 8 | 8.5 | 12 |  | 2.589 |  |  | 13.9 | 72.4 | 9.9 | 3.8 | 13.7 | 0.57 | 0.37 | 0.11 | 0.04 | 14.25 | 1.27 | [6 empty] | 2.1823e-05 | 1.6e-05
2009-03-31 | 九州地方整備局 | 肝属川 | 姶良川 | 右岸 | 6.2 | No12 | 天端 | B.12-7 | 11 | 11.5 | 37 |  | 2.719 |  |  | 25.6 | 63.5 | 8 | 2.9 | 10.9 | 1 | 0.71 | 0.2 | 0.062 | 16.129 | 2.09 | [6 empty] | 8.7194e-05 | 3.844e-05
2009-03-31 | 九州地方整備局 | 肝属川 | 姶良川 | 右岸 | 6.2 | No12 | 天端 | B.12-8 | 14 | 14.5 | 10 |  | 2.562 |  |  | 0.1 | 77.9 | 14.8 | 7.2 | 22 | 0.35 | 0.29 | 0.05 | 0.0086 | 40.6977 | 7.48 | [6 empty] | 3.5117e-06 | 7.396e-07
2009-03-31 | 九州地方整備局 | 肝属川 | 姶良川 | 右岸 | 6.2 | No12 | 天端 | B.12-9 | 17 | 17.5 | 30 |  | 2.736 |  |  | 59.1 | 36.6 | 3.1 | 1.2 | 4.3 | 7.4 | 4.2 | 0.64 | 0.32 | 23.125 | 0.511 | [6 empty] | 0.001291 | 0.001024
2009-03-31 | 九州地方整備局 | 肝属川 | 姶良川 | 右岸 | 6.2 | No12 | 天端 | B.12-10 | 19 | 19.5 | 7 |  | 2.431 |  |  | 22 | 61.1 | 12.8 | 4.1 | 16.9 | 0.58 | 0.41 | 0.11 | 0.026 | 22.3077 | 2.92 | [6 empty] | 2.1823e-05 | 6.76e-06
2009-03-31 | 九州地方整備局 | 肝属川 | 姶良川 | 右岸 | 6.2 | No12 | 天端 | B.12-11 | 21 | 21.5 | 3 |  | 2.366 |  |  | 1.1 | 45 | 44.8 | 9.1 | 53.9 | 0.09 | 0.068 | 0.021 | 0.0059 | 15.2542 | 2.44 | [6 empty] | 4.7052e-07 | 3.481e-07
2009-03-31 | 九州地方整備局 | 肝属川 | 姶良川 | 右岸 | 6.2 | No12 | 天端 | B.12-1 | 1 | 1.5 | 17 |  | 2.708 |  |  | 33.3 | 51.2 | 12.6 | 2.9 | 15.5 | 1.2 | 0.67 | 0.13 | 0.042 | 28.5714 | 1.45 | 9999 | 9999 | 0 |  |  |  | 3.2137e-05 | 1.764e-05
2009-03-31 | 九州地方整備局 | 肝属川 | 姶良川 | 右岸 | 6.2 | No12 | 天端 | B.12-2 | 2 | 2.5 | 50 |  | 2.692 |  |  | 34.5 | 54.8 | 9 | 1.7 | 10.7 | 1.2 | 0.63 | 0.16 | 0.07 | 17.1429 | 0.868 | 9999 | 9999 | 0 |  |  |  | 5.1993e-05 | 4.9e-05
2009-03-31 | 九州地方整備局 | 肝属川 | 姶良川 | 右岸 | 6.6 | B-19 | 天端 | B.19-5 | 6 | 6.5 | 11 |  | 2.695 |  |  | 45.1 | 41.1 | 13.8 |  | 13.8 | 2.8033 | 1.3931 | 0.1935 | [9 empty] | 8.0768e-05
2009-03-31 | 九州地方整備局 | 肝属川 | 姶良川 | 右岸 | 6.6 | B-19 | 天端 | B.19-6 | 7 | 7.5 | 18 |  | 2.77 |  |  | 4.2 | 82.8 | 13 |  | 13 | 0.6061 | 0.4843 | 0.1466 | [9 empty] | 4.2455e-05
2009-03-31 | 九州地方整備局 | 肝属川 | 姶良川 | 右岸 | 6.6 | B-19 | 天端 | B.19-7 | 12 | 12.5 | 16 |  | 2.659 |  |  | 2.9 | 77.4 | 19.7 |  | 19.7 | 0.492 | 0.3954 | 0.0795 | [9 empty] | 1.0284e-05
2009-03-31 | 九州地方整備局 | 肝属川 | 姶良川 | 右岸 | 6.6 | B-19 | 天端 | B.19-8 | 13 | 13.5 | 24 |  | 2.607 |  |  | 23.8 | 58.8 | 17.4 |  | 17.4 | 0.9286 | 0.6605 | 0.1024 | [9 empty] | 1.8487e-05
2009-03-31 | 九州地方整備局 | 肝属川 | 姶良川 | 右岸 | 6.6 | B-19 | 天端 | B.19-9 | 15 | 15.5 | 42 |  | 2.695 |  |  | 54.8 | 39.5 | 5.7 |  | 5.7 | 3.5616 | 2.466 | 0.359 | 0.1697 | 20.9876 | 0.78 | [6 empty] | 0.00033818 | 0.00028798
2009-03-31 | 九州地方整備局 | 肝属川 | 姶良川 | 右岸 | 6.6 | B-19 | 天端 | B.19-1 | 1 | 1.5 | 2 |  | 2.702 |  |  | 15.2 | 72.5 | 12.3 |  | 12.3 | 0.4852 | 0.3566 | 0.138 | [9 empty] | 3.6906e-05
2009-03-31 | 九州地方整備局 | 肝属川 | 姶良川 | 右岸 | 6.6 | B-19 | 天端 | B.19-2 | 2 | 2.5 | 5 |  | 2.687 |  |  | 18.2 | 75.6 | 6.2 |  | 6.2 | 0.8479 | 0.6565 | 0.2688 | 0.1505 | 5.6339 | 1.18 | [6 empty] | 0.00017298 | 0.0002265
2009-03-31 | 九州地方整備局 | 肝属川 | 姶良川 | 右岸 | 6.6 | B-19 | 天端 | B.19-3 | 3 | 3.4 | 9 |  | 2.631 |  |  | 42 | 45.8 | 12.2 |  | 12.2 | 3.3901 | 0.8705 | 0.1779 | [9 empty] | 6.6475e-05
2009-03-31 | 九州地方整備局 | 肝属川 | 姶良川 | 右岸 | 6.6 | B-19 | 天端 | B.19-4 | 4 | 4.5 | 14 |  | 2.647 |  |  | 64.7 | 30 | 5.3 |  | 5.3 | 9.4503 | 4.988 | 0.6744 | 0.2564 | 36.8576 | 0.8 |  |  |  | 0.0169 |  |  | 0.0014575 | 0.00065741
2009-03-31 | 九州地方整備局 | 肝属川 | 姶良川 | 右岸 | 7.05 | No13 | 天端 | B.13-2 | 2 | 2.52 | 3 |  | 2.518 |  |  | 4.9 | 66.3 | 15 | 13.8 | 28.8 | 0.302 | 0.218 | 0.019 | [9 empty] | 3.7314e-07
2009-03-31 | 九州地方整備局 | 肝属川 | 姶良川 | 右岸 | 7.05 | No13 | 天端 | B.13-3 | 5 | 5.5 | 31 |  | 2.683 |  |  | 63.4 | 36.2 | 0.4 |  | 0.4 | 7.9472 | 4.775 | 0.681 | 0.3209 | 24.7653 | 0.64 | [6 empty] | 0.0014907 | 0.0010298
2009-03-31 | 九州地方整備局 | 肝属川 | 姶良川 | 右岸 | 7.05 | No13 | 天端 | B.13-4 | 8 | 8.5 | 25 |  | 2.665 |  |  | 2.1 | 81.2 | 16.7 |  | 16.7 | 0.3667 | 0.287 | 0.095 | [9 empty] | 1.5538e-05
2009-03-31 | 九州地方整備局 | 肝属川 | 姶良川 | 右岸 | 7.05 | No13 | 天端 | B.13-5 | 10 | 10.5 | 13 |  | 2.623 |  |  | 10 | 75.5 | 14.5 |  | 14.5 | 0.7435 | 0.576 | 0.158 | [9 empty] | 5.05e-05
2009-03-31 | 九州地方整備局 | 肝属川 | 姶良川 | 右岸 | 7.05 | No13 | 天端 | B.13-6 | 12 | 12.5 | 13 |  | 2.66 |  |  | 13.6 | 79 | 7.4 |  | 7.4 | 0.8193 | 0.65 | 0.271 | 0.1218 | 6.7266 | 1.57 | [6 empty] | 0.00017627 | 0.00014835
2009-03-31 | 九州地方整備局 | 肝属川 | 姶良川 | 右岸 | 7.05 | No13 | 天端 | B.13-1 | 1 | 1.5 | 2 |  | 2.711 |  |  | 12.9 | 80.3 | 6.8 |  | 6.8 | 0.557 | 0.444 | 0.224 | 0.1244 | 4.4775 | 1.23 | [6 empty] | 0.00011338 | 0.00015475
2009-03-31 | 九州地方整備局 | 肝属川 | 姶良川 | 右岸 | 7.05 | №10 | 表のり | B.P10-2 | 2.15 | 2.3 | 2 |  | 2.525 |  |  | 19.6 | 66.5 | 13.9 |  | 13.9 | 0.6 | 0.42 | 0.12 | [7 empty] | 0.00105 |  | 2.6697e-05
2009-03-31 | 九州地方整備局 | 肝属川 | 姶良川 | 右岸 | 7.05 | №10 | 表のり | B.P10-3 | 4.15 | 4.45 | 17 |  | 2.721 |  |  | 65.7 | 32 | 2.3 |  | 2.3 | 12 | 9.5 | 0.53 | 0.32 | 37.5 | 0.315 | [6 empty] | 0.00083396 | 0.001024
2009-03-31 | 九州地方整備局 | 肝属川 | 姶良川 | 右岸 | 7.05 | №10 | 表のり | B.P10-4 | 8.15 | 8.45 | 4 |  | 2.663 |  |  | 8.7 | 78 | 13.3 |  | 13.3 | 0.4 | 0.31 | 0.11 | [9 empty] | 2.1823e-05
2009-03-31 | 九州地方整備局 | 肝属川 | 姶良川 | 右岸 | 7.05 | №10 | 表のり | B.P10-5 | 11.15 | 11.45 | 4 |  | 2.647 |  |  | 7.8 | 75.3 | 16.9 |  | 16.9 | 0.62 | 0.48 | 0.1 | [9 empty] | 1.7498e-05
2009-03-31 | 九州地方整備局 | 肝属川 | 姶良川 | 右岸 | 7.05 | №10 | 表のり | B.P10-1 | 1.15 | 1.45 | 2 |  | 2.662 |  |  | 17.6 | 74.8 | 7.6 |  | 7.6 | 0.59 | 0.45 | 0.19 | 0.098 | 6.0204 | 1.26 | [6 empty] | 7.7423e-05 | 9.604e-05
2009-03-31 | 九州地方整備局 | 肝属川 | 姶良川 | 右岸 | 7.05 | №9 | 裏のり | B.S9-2 | 2.5 | 3.5 | 18 | 2.004 | 2.705 | 0.537 | 0.10075 | 33.2 | 60.9 | 3.3 | 2.6 | 5.9 | 1.5 | 0.99 | 0.34 | 0.14 | 10.7143 | 1.19 | [5 empty] | 0.0119 | 0.00029815 | 0.000196 |  | 9.4693e-05 | CD | 13.8 | 43.6
2009-03-31 | 九州地方整備局 | 肝属川 | 姶良川 | 右岸 | 7.05 | №9 | 裏のり | B.P9-1 | 5.15 | 5.45 | 48 |  | 2.706 |  |  | 67.6 | 26.2 | 6.2 |  | 6.2 | 10 | 6.2 | 0.67 | 0.18 | 55.5556 | 1.61 |  |  |  |  | 0.105 |  | 0.0014355 | 0.000324
2009-03-31 | 九州地方整備局 | 肝属川 | 姶良川 | 右岸 | 7.05 | №9 | 裏のり | B.P9-2 | 6.2 | 6.45 | 50 |  | 2.677 |  |  | 31.7 | 54.3 | 14 |  | 14 | 1.3 | 0.72 | 0.14 | [9 empty] | 3.8157e-05
2009-03-31 | 九州地方整備局 | 肝属川 | 姶良川 | 右岸 | 7.05 | №9 | 裏のり | B.P9-3 | 8.15 | 8.45 | 17 |  | 2.616 |  |  | 5.1 | 78.6 | 16.3 |  | 16.3 | 0.25 | 0.2 | 0.086 | [9 empty] | 1.2338e-05
2009-03-31 | 九州地方整備局 | 肝属川 | 姶良川 | 右岸 | 7.05 | №9 | 裏のり | B.S9-1 | 0.5 | 1.5 | 15 | 1.686 | 2.696 | 0.923 | 0.40891 | 29.3 | 65.8 | 2.6 | 2.3 | 4.9 | 1.1 | 0.74 | 0.28 | 0.17 | 6.4706 | 0.856 | [5 empty] | 0.00961 | 0.00019014 | 0.000289 |  | 0.00045246 | CD | 8.9 | 32.6
2009-03-31 | 九州地方整備局 | 肝属川 | 姶良川 | 左岸 | 0.35 | No1 | 天端 | B.1-3 | 3 | 3.5 | 3 |  | 2.611 |  |  | 0.6 | 60.2 | 30.1 | 9.1 | 39.2 | 0.16 | 0.12 | 0.024 | 0.0063 | 25.3968 | 2.29 | 56.8 | 34.7 | 22.1 |  |  |  | 6.4113e-07 | 3.969e-07
2009-03-31 | 九州地方整備局 | 肝属川 | 姶良川 | 左岸 | 0.35 | No1 | 天端 | B.1-4 | 4 | 4.5 | 3 |  | 2.634 |  |  | 0.3 | 53.7 | 32.2 | 13.8 | 46 | 0.13 | 0.088 | 0.015 | 0.0019 | 68.4211 | 5.54 | [6 empty] | 2.1578e-07 | 3.61e-08
2009-03-31 | 九州地方整備局 | 肝属川 | 姶良川 | 左岸 | 0.35 | No1 | 天端 | B.1-5 | 5 | 5.5 | 3 |  | 2.602 |  |  | 0.8 | 45.1 | 37 | 17.1 | 54.1 | 0.096 | 0.064 | 0.008 | [9 empty] | 5.0287e-08
2009-03-31 | 九州地方整備局 | 肝属川 | 姶良川 | 左岸 | 0.35 | No1 | 天端 | B.1-6 | 8 | 8.5 | 10 |  | 2.783 |  |  | 8.2 | 85.8 | 3.1 | 2.9 | 6 | 0.68 | 0.55 | 0.26 | 0.14 | 4.8571 | 1.36 | [6 empty] | 0.00016014 | 0.000196
2009-03-31 | 九州地方整備局 | 肝属川 | 姶良川 | 左岸 | 0.35 | No1 | 天端 | B.1-7 | 11 | 11.5 | 39 |  | 2.494 |  |  | 6.4 | 52.9 | 33 | 7.7 | 40.7 | 0.16 | 0.11 | 0.022 | 0.0074 | 21.6216 | 1.71 | [6 empty] | 5.2407e-07 | 5.476e-07
2009-03-31 | 九州地方整備局 | 肝属川 | 姶良川 | 左岸 | 0.35 | No1 | 天端 | B.1-8 | 14 | 14.5 | 13 |  | 2.53 |  |  | 17.8 | 76.5 | 1.9 | 3.8 | 5.7 | 0.93 | 0.73 | 0.36 | 0.21 | 4.4286 | 1.08 | [6 empty] | 0.00034037 | 0.000441
2009-03-31 | 九州地方整備局 | 肝属川 | 姶良川 | 左岸 | 0.35 | No1 | 天端 | B.1-9 | 17 | 17.5 | 11 |  | 2.448 |  |  | 0.2 | 35 | 52.5 | 12.3 | 64.8 | 0.063 | 0.043 | 0.009 | 0.0038 | 16.5789 | 1.07 | [6 empty] | 6.6066e-08 | 1.444e-07
2009-03-31 | 九州地方整備局 | 肝属川 | 姶良川 | 左岸 | 0.35 | No1 | 天端 | B.1-10 | 20 | 20.5 | 23 |  | 2.639 |  |  | 4.8 | 91.5 | 0.8 | 2.9 | 3.7 | 0.45 | 0.4 | 0.27 | 0.18 | 2.5 | 1.26 | [6 empty] | 0.00017477 | 0.000324
2009-03-31 | 九州地方整備局 | 肝属川 | 姶良川 | 左岸 | 0.35 | No1 | 天端 | B.1-1 | 1 | 1.5 | 1 |  | 2.661 |  |  | 0.4 | 43.7 | 38.1 | 17.8 | 55.9 | 0.087 | 0.06 | 0.007 |  |  |  | 59.4 | 32.6 | 26.8 |  |  |  | 3.6906e-08
2009-03-31 | 九州地方整備局 | 肝属川 | 姶良川 | 左岸 | 0.35 | No1 | 天端 | B.1-2 | 2 | 2.5 | 2 |  | 2.608 |  |  | 0.8 | 39.6 | 40 | 19.6 | 59.6 | 0.076 | 0.052 | 0.005 |  |  |  | 64.4 | 33.1 | 31.3 |  |  |  | 1.6924e-08
2009-03-31 | 九州地方整備局 | 肝属川 | 姶良川 | 左岸 | 1.6 | No3 | 天端 | B.3-3 | 3 | 3.5 | 4 |  | 2.638 |  |  | 0.3 | 56.4 | 29.8 | 13.5 | 43.3 | 0.13 | 0.098 | 0.012 | 0.0024 | 54.1667 | 3.93 | 9999 | 9999 | 0 |  |  |  | 1.2867e-07 | 5.76e-08
2009-03-31 | 九州地方整備局 | 肝属川 | 姶良川 | 左岸 | 1.6 | No3 | 天端 | B.3-4 | 4 | 4.5 | 3 |  | 2.568 |  |  | 0.2 | 59.8 | 31.3 | 8.7 | 40 | 0.14 | 0.11 | 0.027 | 0.0075 | 18.6667 | 2.48 | [6 empty] | 8.4231e-07 | 5.625e-07
2009-03-31 | 九州地方整備局 | 肝属川 | 姶良川 | 左岸 | 1.6 | No3 | 天端 | B.3-5 | 5 | 5.5 | 2 |  | 2.645 |  |  | 0.2 | 71.4 | 19.5 | 8.9 | 28.4 | 0.23 | 0.17 | 0.04 | 0.0067 | 34.3284 | 4.36 | [6 empty] | 2.094e-06 | 4.489e-07
2009-03-31 | 九州地方整備局 | 肝属川 | 姶良川 | 左岸 | 1.6 | No3 | 天端 | B.3-6 | 10 | 10.5 | 8 |  | 2.69 |  |  | 11.5 | 78.9 | 5.7 | 3.9 | 9.6 | 0.37 | 0.31 | 0.16 | 0.092 | 4.0217 | 1.3 | [6 empty] | 5.1993e-05 | 8.464e-05
2009-03-31 | 九州地方整備局 | 肝属川 | 姶良川 | 左岸 | 1.6 | No3 | 天端 | B.3-7 | 12 | 12.5 | 20 |  | 2.465 |  |  | 6.3 | 38.3 | 42.8 | 12.6 |  | 0.091 | 0.058 | 0.011 | 0.0033 | 27.5758 | 1.47 | [6 empty] | 1.0517e-07 | 1.089e-07
2009-03-31 | 九州地方整備局 | 肝属川 | 姶良川 | 左岸 | 1.6 | No3 | 天端 | B.3-8 | 17 | 17.5 | 9 |  | 2.536 |  |  | 7.7 | 78.9 | 8.3 | 5.1 | 13.4 | 0.44 | 0.36 | 0.14 | 0.032 | 13.75 | 3.44 | [6 empty] | 3.8157e-05 | 1.024e-05
2009-03-31 | 九州地方整備局 | 肝属川 | 姶良川 | 左岸 | 1.6 | No3 | 天端 | B.3-9 | 20 | 20.5 | 7 |  | 2.377 |  |  | 0.3 | 43.6 | 47.8 | 8.3 | 56.1 | 0.084 | 0.059 | 0.016 | 0.0069 | 12.1739 | 1.17 | [6 empty] | 2.5058e-07 | 4.761e-07
2009-03-31 | 九州地方整備局 | 肝属川 | 姶良川 | 左岸 | 1.6 | No3 | 天端 | B.3-10 | 24 | 24.5 | 10 |  | 2.445 |  |  | 0.1 | 81.4 | 14.8 | 3.7 | 18.5 | 0.24 | 0.2 | 0.083 | 0.027 | 8.8889 | 2.22 | [6 empty] | 1.1363e-05 | 7.29e-06
2009-03-31 | 九州地方整備局 | 肝属川 | 姶良川 | 左岸 | 1.6 | No3 | 天端 | B.3-11 | 27 | 27.5 | 0 |  | 2.42 |  |  | 0 | 35.7 | 44.3 | 20 | 64.3 | 0.066 | 0.045 | 0.005 | [9 empty] | 1.6924e-08
2009-03-31 | 九州地方整備局 | 肝属川 | 姶良川 | 左岸 | 1.6 | No3 | 天端 | B.3-1 | 1 | 1.5 | 3 |  | 2.569 |  |  | 2.8 | 64 | 21.1 | 12.1 | 33.2 | 0.25 | 0.18 | 0.017 | 0.0034 | 73.5294 | 3.56 | 9999 | 9999 | 0 |  |  |  | 2.8837e-07 | 1.156e-07
2009-03-31 | 九州地方整備局 | 肝属川 | 姶良川 | 左岸 | 1.6 | No3 | 天端 | B.3-2 | 2 | 2.2 | 2 |  | 2.494 |  |  | 18.3 | 50.2 | 21 | 10.5 | 31.5 | 0.33 | 0.22 | 0.02 | 0.0043 | 76.7442 | 3.45 | 9999 | 9999 | 0 |  |  |  | 4.2023e-07 | 1.849e-07
2009-03-31 | 九州地方整備局 | 肝属川 | 姶良川 | 左岸 | 1.6 | №12 | 表のり | B.P12-2 | 3.15 | 3.45 | 3 |  | 2.611 |  |  | 0 | 81.3 | 18.7 |  | 18.7 | 0.25 | 0.21 | 0.079 | [9 empty] | 1.0134e-05
2009-03-31 | 九州地方整備局 | 肝属川 | 姶良川 | 左岸 | 1.6 | №12 | 表のり | B.P12-4 | 7.15 | 7.45 | 10 |  | 2.703 |  |  | 18.3 | 73.4 | 8.3 |  | 8.3 | 0.75 | 0.58 | 0.21 | 0.091 | 8.2418 | 1.6 | [6 empty] | 9.763e-05 | 8.281e-05
2009-03-31 | 九州地方整備局 | 肝属川 | 姶良川 | 左岸 | 1.6 | №12 | 表のり | B.P12-5 | 11.15 | 11.45 | 46 |  | 2.646 |  |  | 5.7 | 68.2 | 26.1 |  | 26.1 | 0.35 | 0.25
2009-03-31 | 九州地方整備局 | 肝属川 | 姶良川 | 左岸 | 1.6 | №12 | 表のり | B.P12-1 | 1.15 | 1.45 | 3 |  | 2.515 |  |  | 15.1 | 68.6 | 16.3 |  | 16.3 | 0.5 | 0.36 | 0.095 | [9 empty] | 1.5538e-05
2009-03-31 | 九州地方整備局 | 肝属川 | 姶良川 | 左岸 | 1.6 | №11 | 裏のり | B.P11-1 | 2.15 | 2.45 | 2 |  | 2.594 |  |  | 16.8 | 57.4 | 15.6 | 10.2 | 25.8 | 0.47 | 0.3 | 0.036 | 0.0047 | 100 | 4.53 | 9999 | 9999 | 0 |  |  |  | 1.6404e-06 | 2.209e-07
2009-03-31 | 九州地方整備局 | 肝属川 | 姶良川 | 左岸 | 1.6 | №11 | 裏のり | B.P11-2 | 5.15 | 5.45 | 9 |  | 2.73 |  |  | 7.5 | 86.3 | 6.2 |  | 6.2 | 0.67 | 0.55 | 0.27 | 0.15 | 4.4667 | 1.29 | [6 empty] | 0.00017477 | 0.000225
2009-03-31 | 九州地方整備局 | 肝属川 | 姶良川 | 左岸 | 1.6 | №11 | 裏のり | B.P11-3 | 7.15 | 7.45 | 4 |  | 2.853 |  |  | 23.9 | 71.1 | 5 |  | 5 | 1.2 | 0.86 | 0.33 | 0.17 | 7.0588 | 1.13 | [6 empty] | 0.00027823 | 0.000289
2009-03-31 | 九州地方整備局 | 肝属川 | 姶良川 | 左岸 | 1.6 | №11 | 裏のり | B.P11-4 | 9.15 | 9.45 | 33 |  | 2.664 |  |  | 1.7 | 82.5 | 15.8 |  | 15.8 | 0.39 | 0.29 | 0.093 | [9 empty] | 1.479e-05
2009-03-31 | 九州地方整備局 | 肝属川 | 姶良川 | 左岸 | 1.6 | №11 | 裏のり | B.S11-1 | 0.5 | 1.5 | 7 | 1.869 | 2.625 | 0.738 | 0.23127 | 21.1 | 60.7 | 13.8 | 4.4 | 18.2 | 0.63 | 0.41 | 0.088 | 0.024 | 26.25 | 1.91 | [5 empty] | 0.000107 | 1.3013e-05 | 5.76e-06 |  | 3.3781e-06 | CD | 4.8 | 42.6
2009-03-31 | 九州地方整備局 | 肝属川 | 姶良川 | 左岸 | 2.45 | No5 | 天端 | B.5-3 | 5 | 5.51 | 2 |  | 2.557 |  |  | 0 | 60.3 | 27.4 | 12.3 | 39.7 | 0.1623 | 0.127 | 0.017 | 0.0029 | 55.9655 | 4.09 | [6 empty] | 2.8837e-07 | 8.41e-08
2009-03-31 | 九州地方整備局 | 肝属川 | 姶良川 | 左岸 | 2.45 | No5 | 天端 | B.5-4 | 7 | 7.5 | 2 |  | 2.551 |  |  | 0.5 | 64 | 23.9 | 11.6 | 35.5 | 0.1684 | 0.132 | 0.027 | 0.0029 | 58.069 | 6.24 | [6 empty] | 8.4231e-07 | 8.41e-08
2009-03-31 | 九州地方整備局 | 肝属川 | 姶良川 | 左岸 | 2.45 | No5 | 天端 | B.5-5 | 11 | 11.5 | 18 |  | 2.654 |  |  | 1.9 | 64.3 | 24.7 | 9.1 | 33.8 | 0.2894 | 0.199 | 0.022 | 0.0081 | 35.7284 | 1.46 | [6 empty] | 5.2407e-07 | 6.561e-07
2009-03-31 | 九州地方整備局 | 肝属川 | 姶良川 | 左岸 | 2.45 | No5 | 天端 | B.5-6 | 14 | 14.5 | 6 |  | 2.311 |  |  | 7.2 | 70.6 | 14.7 | 7.5 | 22.2 | 0.3273 | 0.224 | 0.058 | 0.0081 | 40.4074 | 5.22 | [6 empty] | 4.9529e-06 | 6.561e-07
2009-03-31 | 九州地方整備局 | 肝属川 | 姶良川 | 左岸 | 2.45 | No5 | 天端 | B.5-7 | 18 | 18.5 | 10 |  | 2.472 |  |  | 0 | 71.6 | 20.8 | 7.6 | 28.4 | 0.1519 | 0.128 | 0.047 | 0.0109 | 13.9358 | 3.81 | [6 empty] | 3.0426e-06 | 1.1881e-06
2009-03-31 | 九州地方整備局 | 肝属川 | 姶良川 | 左岸 | 2.45 | No5 | 天端 | B.5-1 | 1 | 1.68 | 1 |  | 2.424 |  |  | 0.3 | 16.1 | 46.7 | 36.9 | 83.6 | 0.019 | 0.01 | 0.001 |  |  |  | 97.2 | 64.4 | 32.8 |  |  |  | 4.0644e-10
2009-03-31 | 九州地方整備局 | 肝属川 | 姶良川 | 左岸 | 2.45 | No5 | 天端 | B.5-2 | 2 | 2.66 | 1 |  | 2.574 |  |  | 0.3 | 35.6 | 37.2 | 26.9 | 64.1 | 0.0633 | 0.046 | 0.002 |  |  |  | 68.9 | 48.8 | 20.1 |  |  |  | 2.0253e-09
2009-03-31 | 九州地方整備局 | 肝属川 | 姶良川 | 左岸 | 3.675 | No7 | 天端 | B.7-2 | 2 | 2.5 | 4 |  | 2.564 |  |  | 1.6 | 44 | 26.9 | 27.5 | 54.4 | 0.0948 | 0.059 | 0.002 |  |  |  | 50.1 | 40 | 10.1 |  |  |  | 2.0253e-09
2009-03-31 | 九州地方整備局 | 肝属川 | 姶良川 | 左岸 | 3.675 | No7 | 天端 | B.7-3 | 4 | 4.5 | 2 |  | 2.61 |  |  | 0.1 | 69.8 | 20.9 | 9.2 | 30.1 | 0.1931 | 0.155 | 0.038 | 0.0063 | 30.6508 | 4.56 | [6 empty] | 1.8593e-06 | 3.969e-07
2009-03-31 | 九州地方整備局 | 肝属川 | 姶良川 | 左岸 | 3.675 | No7 | 天端 | B.7-4 | 7 | 7.5 | 6 |  | 2.698 |  |  | 17.9 | 74.1 | 8 |  | 8 | 0.8637 | 0.639 | 0.219 | 0.1018 | 8.4843 | 1.27 | [6 empty] | 0.0001076 | 0.00010363
2009-03-31 | 九州地方整備局 | 肝属川 | 姶良川 | 左岸 | 3.675 | No7 | 天端 | B.7-5 | 11 | 11.5 | 26 |  | 2.657 |  |  | 0.6 | 72.8 | 20.7 | 5.9 | 26.6 | 0.3184 | 0.241 | 0.047 | 0.0157 | 20.2803 | 2.07 | [6 empty] | 3.0426e-06 | 2.4649e-06
2009-03-31 | 九州地方整備局 | 肝属川 | 姶良川 | 左岸 | 3.675 | No7 | 天端 | B.7-6 | 15 | 15.5 | 7 |  | 2.771 |  |  | 4.2 | 92.4 | 3.4 |  | 3.4 | 0.6147 | 0.525 | 0.329 | 0.2043 | 3.0088 | 1.21 | [6 empty] | 0.00027628 | 0.00041738
2009-03-31 | 九州地方整備局 | 肝属川 | 姶良川 | 左岸 | 3.675 | No7 | 天端 | B.7-7 | 18 | 18.5 | 7 |  | 2.454 |  |  | 3.3 | 86.6 | 10.1 |  | 10.1 | 0.379 | 0.32 | 0.166 | [9 empty] | 5.6623e-05
2009-03-31 | 九州地方整備局 | 肝属川 | 姶良川 | 左岸 | 3.675 | No7 | 天端 | B.7-8 | 21 | 21.5 | 21 |  | 2.526 |  |  | 24.6 | 50.8 | 17.7 | 6.9 | 24.6 | 0.8 | 0.483 | 0.042 | 0.0112 | 71.4286 | 1.83 | [6 empty] | 2.3446e-06 | 1.2544e-06
2009-03-31 | 九州地方整備局 | 肝属川 | 姶良川 | 左岸 | 3.675 | No7 | 天端 | B.7-1 | 1 | 1.5 | 3 |  | 2.54 |  |  | 1.2 | 44.7 | 29.2 | 24.9 | 54.1 | 0.0982 | 0.054 | 0.003 |  |  |  | 50 | 38.4 | 11.6 |  |  |  | 5.1819e-09
2009-03-31 | 九州地方整備局 | 肝属川 | 姶良川 | 左岸 | 3.675 | №15 | 表のり | B.P15-4 | 6.15 | 6.45 | 7 |  | 2.723 |  |  | 17.1 | 77 | 1.7 | 4.2 | 5.9 | 0.8634 | 0.7137 | 0.3886 | 0.1727 | 4.9994 | 1.65 | [6 empty] | 0.00040633 | 0.00029825
2009-03-31 | 九州地方整備局 | 肝属川 | 姶良川 | 左岸 | 3.675 | №15 | 表のり | B.P15-5 | 9.15 | 9.45 | 15 |  | 2.588 |  |  | 4 | 61.6 | 24.3 | 10.1 | 34.4 | 0.2327 | 0.1615 | 0.0283 | 0.0049 | 47.4898 | 3.69 | [6 empty] | 9.3927e-07 | 2.401e-07
2009-03-31 | 九州地方整備局 | 肝属川 | 姶良川 | 左岸 | 3.675 | №15 | 表のり | B.P15-6 | 12.15 | 12.45 | 12 |  | 2.615 |  |  | 6.4 | 79.7 | 8.1 | 5.8 | 13.9 | 0.4655 | 0.3815 | 0.1557 | 0.0297 | 15.6734 | 4.2 | [6 empty] | 4.8813e-05 | 8.8209e-06
2009-03-31 | 九州地方整備局 | 肝属川 | 姶良川 | 左岸 | 3.675 | №15 | 表のり | B.P15-1 | 1.15 | 1.45 | 5 |  | 2.594 |  |  | 1.6 | 39 | 46 | 13.4 | 59.4 | 0.0769 | 0.0614 | 0.01 | 0.0023 | 33.4348 | 4.15 | 58.7 | 39.3 | 19.4 |  |  |  | 8.4333e-08 | 5.29e-08
2009-03-31 | 九州地方整備局 | 肝属川 | 姶良川 | 左岸 | 3.675 | №15 | 表のり | B.P15-2 | 2 | 2.45 | 4 |  | 2.538 |  |  | 0.1 | 27.5 | 61.1 | 11.3 | 72.4 | 0.0607 | 0.0526 | 0.0148 | 0.0034 | 17.8529 | 5.28 | 83.6 | 53.2 | 30.4 |  |  |  | 2.0917e-07 | 1.156e-07
2009-03-31 | 九州地方整備局 | 肝属川 | 姶良川 | 左岸 | 3.675 | №15 | 表のり | B.P15-3 | 3.15 | 3.45 | 3 |  | 2.727 |  |  | 0.4 | 76 | 16.9 | 6.7 | 23.6 | 0.2043 | 0.1696 | 0.0669 | 0.0121 | 16.8843 | 4.29 |  |  |  | 6.07e-05 | 3.82e-05 |  | 6.8947e-06 | 1.4641e-06
2009-03-31 | 九州地方整備局 | 肝属川 | 姶良川 | 左岸 | 3.675 | №13 | 裏のり | B.P13-1 | 2.15 | 2.45 | 4 |  | 2.498 |  |  | 0 | 42.9 | 41.1 | 16 | 57.1 | 0.085 | 0.05 | 0.0072 |  |  |  | 56.6 | 41.1 | 15.5 |  |  |  | 3.9395e-08
2009-03-31 | 九州地方整備局 | 肝属川 | 姶良川 | 左岸 | 3.675 | №13 | 裏のり | B.P13-2 | 5.15 | 5.45 | 7 |  | 2.848 |  |  | 1.3 | 91.9 | 6.8 |  | 6.8 | 0.45 | 0.38 | 0.21 | 0.12 | 3.75 | 1.35 | [6 empty] | 9.763e-05 | 0.000144
2009-03-31 | 九州地方整備局 | 肝属川 | 姶良川 | 左岸 | 3.675 | №13 | 裏のり | B.P13-3 | 7.15 | 7.45 | 18 |  | 2.598 |  |  | 15.2 | 74.2 | 10.6 |  | 10.6 | 0.58 | 0.45 | 0.14 | [9 empty] | 3.8157e-05
2009-03-31 | 九州地方整備局 | 肝属川 | 姶良川 | 左岸 | 3.675 | №13 | 裏のり | B.P13-4 | 10.15 | 10.45 | 9 |  | 2.62 |  |  | 19.2 | 64.2 | 16.6 |  | 16.6 | 0.73 | 0.52 | 0.11 | [9 empty] | 2.1823e-05
2009-03-31 | 九州地方整備局 | 肝属川 | 姶良川 | 左岸 | 4.2 | B-14 | 表のり | B.14-4 | 4 | 4.85 | 1 | 1.448 | 2.5 | 2.182 | 3.2649 | 0 | 32.4 | 50.3 | 17.3 | 67.6 | 0.0544 | 0.0324 | 0.0067 | 0.0011 | 49.4545 | 3.05 | 88.4 | 50 | 38.4 |  |  |  | 3.3344e-08 | 1.21e-08 |  | 1.311e-08 | UU | [8 empty] | 20.5 | 7.8
2009-03-31 | 九州地方整備局 | 肝属川 | 姶良川 | 左岸 | 4.2 | B-14 | 表のり | B.14-5 | 6 | 6.4 | 2 |  | 2.5 |  |  | 1.7 | 62.7 | 28.7 | 6.9 | 35.6 | 0.1665 | 0.133 | 0.0299 | 0.0094 | 17.7128 | 2.03 | [6 empty] | 1.0669e-06 | 8.836e-07
2009-03-31 | 九州地方整備局 | 肝属川 | 姶良川 | 左岸 | 4.2 | B-14 | 表のり | B.14-6 | 8 | 9 | 12 | 2.104 | 2.593 | 0.431 | 0.055949 | 4.1 | 69.5 | 18.3 | 8.1 | 26.4 | 0.3974 | 0.2536 | 0.0362 | 0.0084 | 47.3095 | 3.41 | [6 empty] | 1.6616e-06 | 7.056e-07 |  | 4.6154e-08 | CD | 7.7 | 42.2
2009-03-31 | 九州地方整備局 | 肝属川 | 姶良川 | 左岸 | 4.2 | B-14 | 表のり | B.14-7 | 11 | 11.5 | 13 |  | 2.535 |  |  | 12.7 | 52.7 | 28.1 | 6.5 | 34.6 | 0.3889 | 0.245 | 0.0253 | 0.0097 | 40.0928 | 0.78 | [6 empty] | 7.2449e-07 | 9.409e-07
2009-03-31 | 九州地方整備局 | 肝属川 | 姶良川 | 左岸 | 4.2 | B-14 | 表のり | B.14-8 | 13 | 13.5 | 3 |  | 2.375 |  |  | 5.4 | 64.4 | 24 | 6.2 | 30.2 | 0.2102 | 0.1666 | 0.0307 | 0.012 | 17.5167 | 2.18 | [6 empty] | 1.1342e-06 | 1.44e-06
2009-03-31 | 九州地方整備局 | 肝属川 | 姶良川 | 左岸 | 4.2 | B-14 | 表のり | B.14-9 | 17 | 17.5 | 5 |  | 2.62 |  |  | 5.5 | 87.4 | 7.1 |  | 7.1 | 0.4886 | 0.4099 | 0.2271 | 0.1385 | 3.5278 | 1.22 | [6 empty] | 0.00011705 | 0.00019182
2009-03-31 | 九州地方整備局 | 肝属川 | 姶良川 | 左岸 | 4.2 | B-14 | 表のり | B.14-10 | 19 | 19.5 | 6 |  | 2.571 |  |  | 8.8 | 75.7 | 15.5 |  | 15.5 | 0.5907 | 0.4686 | 0.1422 | [9 empty] | 3.9561e-05
2009-03-31 | 九州地方整備局 | 肝属川 | 姶良川 | 左岸 | 4.2 | B-14 | 表のり | B.14-11 | 23 | 23.5 | 6 |  | 2.6 |  |  | 8 | 83.3 | 8.7 |  | 8.7 | 0.614 | 0.5098 | 0.2269 | 0.0995 | 6.1709 | 1.72 | [6 empty] | 0.00011681 | 9.9003e-05
2009-03-31 | 九州地方整備局 | 肝属川 | 姶良川 | 左岸 | 4.2 | B-14 | 表のり | B.14-1 | 1 | 2 | 7 | 1.468 | 2.406 | 1.2 | 0.78545 | 10.9 | 62.2 | 20.1 | 6.8 | 26.9 | 0.2995 | 0.216 | 0.0431 | 0.0107 | 27.9907 | 3.33 | [6 empty] | 2.4893e-06 | 1.1449e-06 |  | 2.4073e-06 | CD | 9.1 | 46.1
2009-03-31 | 九州地方整備局 | 肝属川 | 姶良川 | 左岸 | 4.2 | B-14 | 表のり | B.14-2 | 2 | 2.5 | 5 |  | 2.402 |  |  | 11.7 | 60.1 | 21.9 | 6.3 | 28.2 | 0.3126 | 0.219 | 0.0453 | 0.0135 | 23.1556 | 1.71 | [6 empty] | 2.7937e-06 | 1.8225e-06
2009-03-31 | 九州地方整備局 | 肝属川 | 姶良川 | 左岸 | 4.2 | B-15 | 裏のり | B.15-2 | 3 | 3.5 | 3 |  | 2.515 |  |  | 0 | 24.7 | 51 | 24.3 | 75.3 | 0.1374 | 0.0787 | 0.0135 | 0.0048 | 28.625 | 3.13 | 55.8 | 47.2 | 8.6 |  |  |  | 1.6904e-07 | 2.304e-07
2009-03-31 | 九州地方整備局 | 肝属川 | 姶良川 | 左岸 | 4.2 | B-15 | 裏のり | B.15-3 | 4 | 4.5 | 2 |  | 2.528 |  |  | 0.1 | 24.7 | 63.3 | 11.9 | 75.2 | 0.0396 | 0.0334 | 0.0135 | [9 empty] | 1.6904e-07
2009-03-31 | 九州地方整備局 | 肝属川 | 姶良川 | 左岸 | 4.2 | B-15 | 裏のり | B.15-4 | 5.2 | 5.5 | 7 |  | 2.663 |  |  | 11.9 | 74.3 | 13.8 |  | 13.8 | 0.6758 | 0.5282 | 0.1525 | [6 empty] | 0.00058 |  |  | 4.652e-05
2009-03-31 | 九州地方整備局 | 肝属川 | 姶良川 | 左岸 | 4.2 | B-15 | 裏のり | B.15-5 | 6 | 6.5 | 7 |  | 2.892 |  |  | 59.9 | 36.1 | 4 |  | 4 | 6.6955 | 3.7158 | 0.4973 | 0.2628 | 25.4775 | 0.47 | [6 empty] | 0.00071956 | 0.00069064
2009-03-31 | 九州地方整備局 | 肝属川 | 姶良川 | 左岸 | 4.2 | B-15 | 裏のり | B.15-6 | 7 | 7.5 | 13 |  | 2.665 |  |  | 24.7 | 57.2 | 18.1 |  | 18.1 | 0.8201 | 0.524 | 0.0956 | [9 empty] | 1.5766e-05
2009-03-31 | 九州地方整備局 | 肝属川 | 姶良川 | 左岸 | 4.2 | B-15 | 裏のり | B.15-7 | 8 | 9 | 6 | 2.027 | 2.589 | 0.546 | 0.10529 | 2.4 | 70.4 | 18.8 | 8.4 | 27.2 | 0.4357 | 0.2996 | 0.0346 | 0.0075 | 58.0933 | 3.03 | [6 empty] | 1.4964e-06 | 5.625e-07 |  | 8.6678e-08 | CD | 5.6 | 42.2
2009-03-31 | 九州地方整備局 | 肝属川 | 姶良川 | 左岸 | 4.2 | B-15 | 裏のり | B.15-8 | 11 | 11.5 | 11 |  | 2.55 |  |  | 27.7 | 52.8 | 19.5 |  | 19.5 | 0.7996 | 0.5221 | 0.0782 | [9 empty] | 9.8983e-06
2009-03-31 | 九州地方整備局 | 肝属川 | 姶良川 | 左岸 | 4.2 | B-15 | 裏のり | B.15-9 | 12 | 12.1 | 2 |  | 2.457 |  |  | 0.6 | 38.7 | 45.1 | 15.6 | 60.7 | 0.0723 | 0.0438 | 0.0076 | 0.0028 | 25.8214 | 1.31 | [6 empty] | 4.4652e-08 | 7.84e-08
2009-03-31 | 九州地方整備局 | 肝属川 | 姶良川 | 左岸 | 4.2 | B-15 | 裏のり | B.15-10 | 14 | 14.5 | 8 |  | 2.794 |  |  | 5.4 | 89.5 | 5.1 |  | 5.1 | 0.5613 | 0.4667 | 0.247 | 0.1602 | 3.5037 | 1.11 | [6 empty] | 0.00014219 | 0.00025664
2009-03-31 | 九州地方整備局 | 肝属川 | 姶良川 | 左岸 | 4.2 | B-15 | 裏のり | B.15-11 | 15 | 15.5 | 8 |  | 2.271 |  |  | 2.6 | 84.5 | 12.9 |  | 12.9 | 0.3133 | 0.2335 | 0.1109 | [9 empty] | 2.2239e-05
2009-03-31 | 九州地方整備局 | 肝属川 | 姶良川 | 左岸 | 4.2 | B-15 | 裏のり | B.15-12 | 18 | 18.5 | 9 |  | 2.53 |  |  | 4.6 | 78 | 17.4 |  | 17.4 | 0.2446 | 0.2003 | 0.0945 | [9 empty] | 1.5349e-05
2009-03-31 | 九州地方整備局 | 肝属川 | 姶良川 | 左岸 | 4.2 | B-15 | 裏のり | B.15-13 | 21 | 21.5 | 13 |  | 2.633 |  |  | 9.6 | 79.8 | 10.6 |  | 10.6 | 0.6567 | 0.5499 | 0.242 | [9 empty] | 0.00013561
2009-03-31 | 九州地方整備局 | 肝属川 | 姶良川 | 左岸 | 4.2 | B-15 | 裏のり | B.15-1 | 0.5 | 1.5 | 7 | 1.405 | 2.397 | 1.31 | 0.9732 | 10.4 | 61.6 | 22.3 | 5.7 | 28 | 0.2462 | 0.1789 | 0.0384 | 0.0109 | 22.5872 | 2.7 | [5 empty] | 6.82e-05 | 1.905e-06 | 1.1881e-06 |  | 2.9312e-06 | CD | 1.2 | 39.7
2009-03-31 | 九州地方整備局 | 肝属川 | 姶良川 | 左岸 | 5.45 | B-16 | 天端 | B.16-1 | 3 | 4 | 2 | 1.681 | 2.653 | 1.427 | 1.1973 | 1.2 | 86.4 | 9 | 3.4 | 12.4 | 0.2809 | 0.2279 | 0.1172 | 0.0483 | 5.8157 | 1.69 | [5 empty] | 0.000525 | 2.5276e-05 | 2.3329e-05 |  | 6.6117e-05 | CD | 0.2 | 42
2009-03-31 | 九州地方整備局 | 肝属川 | 姶良川 | 左岸 | 5.45 | B-17 | 表のり | B.17-1 | 1 | 1.5 | 1 |  | 2.678 |  |  | 1 | 80.7 | 18.3 |  | 18.3 | 0.2771 | 0.2273 | 0.0907 | [6 empty] | 0.000293 |  |  | 1.3956e-05
2009-03-31 | 九州地方整備局 | 肝属川 | 姶良川 | 左岸 | 5.45 | B-17 | 表のり | B.17-2 | 3 | 3.5 | 17 |  | 2.79 |  |  | 63.5 | 30.8 | 5.7 |  | 5.7 | 10.0418 | 5.5043 | 0.5741 | 0.2102 | 47.7726 | 0.71 |  |  |  | 0.0459 |  |  | 0.0010036 | 0.00044184
2009-03-31 | 九州地方整備局 | 肝属川 | 姶良川 | 左岸 | 5.45 | B-17 | 表のり | B.17-3 | 6 | 7 | 14 | 2.196 | 2.677 | 0.384 | 0.040913 | 36.5 | 51.1 | 9 | 3.4 | 12.4 | 1.7159 | 1.0915 | 0.1992 | 0.0494 | 34.7348 | 2.68 | [6 empty] | 8.6388e-05 | 2.4404e-05 |  | 4.2615e-06 | CD | 16.7 | 42.3
2009-03-31 | 九州地方整備局 | 肝属川 | 姶良川 | 左岸 | 5.45 | B-17 | 表のり | B.17-4 | 7 | 7.5 | 9 |  | 2.69 |  |  | 13.7 | 80.7 | 5.6 |  | 5.6 | 0.4694 | 0.3722 | 0.1898 | 0.1328 | 3.5346 | 0.95 | [6 empty] | 7.7235e-05 | 0.00017636
2009-03-31 | 九州地方整備局 | 肝属川 | 姶良川 | 左岸 | 5.45 | B-17 | 表のり | B.17-5 | 11 | 11.5 | 10 |  | 2.677 |  |  | 7.9 | 72.7 | 19.4 |  | 19.4 | 0.5629 | 0.441 | 0.0848 | [9 empty] | 1.1942e-05
2009-03-31 | 九州地方整備局 | 肝属川 | 姶良川 | 左岸 | 5.45 | B-17 | 表のり | B.17-6 | 13 | 13.4 | 16 |  | 2.61 |  |  | 16.5 | 75.8 | 7.7 |  | 7.7 | 0.505 | 0.3566 | 0.1609 | 0.1009 | 5.005 | 0.85 | [6 empty] | 5.2673e-05 | 0.00010181
2009-03-31 | 九州地方整備局 | 肝属川 | 姶良川 | 左岸 | 5.45 | B-17 | 表のり | B.17-7 | 14 | 14.5 | 14 |  | 2.747 |  |  | 42.2 | 49.7 | 8.1 |  | 8.1 | 2.4659 | 1.1518 | 0.2964 | 0.1242 | 19.8543 | 0.74 | [6 empty] | 0.00021694 | 0.00015426
2009-03-31 | 九州地方整備局 | 肝属川 | 姶良川 | 左岸 | 5.45 | B-17 | 表のり | B.17-8 | 19 | 19.5 | 8 |  | 2.695 |  |  | 26.3 | 66.9 | 6.8 |  | 6.8 | 0.9434 | 0.7164 | 0.2982 | 0.1459 | 6.4661 | 1.39 | [6 empty] | 0.00022001 | 0.00021287
2009-03-31 | 九州地方整備局 | 肝属川 | 姶良川 | 左岸 | 5.45 | B-18 | 裏のり | B.18-3 | 4 | 4.5 | 7 |  | 2.768 |  |  | 57.6 | 39 | 3.4 |  | 3.4 | 6.4097 | 3.9196 | 0.6142 | 0.3486 | 18.387 | 0.41 |  |  |  |  | 0.000563 |  | 0.0011736 | 0.0012152
2009-03-31 | 九州地方整備局 | 肝属川 | 姶良川 | 左岸 | 5.45 | B-18 | 裏のり | B.18-4 | 5 | 5.5 | 13 |  | 2.692 |  |  | 22.7 | 61.5 | 15.8 |  | 15.8 | 1.0782 | 0.7673 | 0.1366 | [9 empty] | 3.6045e-05
2009-03-31 | 九州地方整備局 | 肝属川 | 姶良川 | 左岸 | 5.45 | B-18 | 裏のり | B.18-5 | 7.5 | 8.5 | 8 | 1.447 | 2.379 | 1.728 | 1.8914 | 28.6 | 45.5 | 16.4 | 9.5 | 25.9 | 0.8036 | 0.4108 | 0.036 | 0.0061 | 131.7377 | 2.84 | [6 empty] | 1.6404e-06 | 3.721e-07 |  | 7.251e-07 | CD | 7.2 | 41.1
2009-03-31 | 九州地方整備局 | 肝属川 | 姶良川 | 左岸 | 5.45 | B-18 | 裏のり | B.18-6 | 10 | 10.5 | 25 |  | 2.717 |  |  | 45.1 | 42.4 | 12.5 |  | 12.5 | 3.269 | 1.2122 | 0.2078 | [9 empty] | 9.5276e-05
2009-03-31 | 九州地方整備局 | 肝属川 | 姶良川 | 左岸 | 5.45 | B-18 | 裏のり | B.18-7 | 14 | 14.5 | 9 |  | 2.671 |  |  | 19.4 | 70.1 | 10.5 |  | 10.5 | 0.6925 | 0.5297 | 0.2054 | [9 empty] | 9.2746e-05
2009-03-31 | 九州地方整備局 | 肝属川 | 姶良川 | 左岸 | 5.45 | B-18 | 裏のり | B.18-8 | 16 | 16.5 | 18 |  | 2.786 |  |  | 52.6 | 42.4 | 5 |  | 5 | 5.3234 | 2.5175 | 0.4229 | [9 empty] | 0.0004943
2009-03-31 | 九州地方整備局 | 肝属川 | 姶良川 | 左岸 | 5.45 | B-18 | 裏のり | B.18-9 | 17 | 17.5 | 4 |  | 2.611 |  |  | 0 | 80.7 | 19.3 |  | 19.3 | 0.2253 | 0.1868 | 0.0789 | [9 empty] | 1.0105e-05
2009-03-31 | 九州地方整備局 | 肝属川 | 姶良川 | 左岸 | 5.45 | B-18 | 裏のり | B.18-10 | 20 | 20.5 | 3 |  | 2.634 |  |  | 0 | 80.1 | 19.9 |  | 19.9 | 0.2248 | 0.1837 | 0.0754 | [9 empty] | 9.0964e-06
2009-03-31 | 九州地方整備局 | 肝属川 | 姶良川 | 左岸 | 5.45 | B-18 | 裏のり | B.18-11 | 22 | 22.5 | 10 |  | 2.632 |  |  | 29.8 | 59.5 | 10.7 |  | 10.7 | 1.0089 | 0.6933 | 0.2086 | [9 empty] | 9.6128e-05
2009-03-31 | 九州地方整備局 | 肝属川 | 姶良川 | 左岸 | 6.6 | №16 | 天端 | B.P16-2 | 3.15 | 3.45 | 26 |  | 2.723 |  |  | 59.2 | 33.9 | 5.2 | 1.7 | 6.9 | 8.3217 | 5.0271 | 0.3789 | 0.1096 | 75.9279 | 0.7 | [6 empty] | 0.00038321 | 0.00012012
2009-03-31 | 九州地方整備局 | 肝属川 | 姶良川 | 左岸 | 6.6 | №16 | 天端 | B.P16-3 | 6.15 | 6.45 | 11 |  | 2.576 |  |  | 44.8 | 34.6 | 12.1 | 8.5 | 20.6 | 3.7038 | 1.2348 | 0.0586 | 0.0065 | 569.8154 | 3.06 | [6 empty] | 5.0725e-06 | 4.225e-07
2009-03-31 | 九州地方整備局 | 肝属川 | 姶良川 | 左岸 | 6.6 | №16 | 天端 | B.P16-4 | 9.15 | 9.45 | 7 |  | 2.672 |  |  | 4.8 | 34.5 | 33.5 | 27.2 | 60.7 | 0.0712 | 0.0422 | 0.0029 |  |  |  | 64.9 | 48 | 16.9 |  |  |  | 4.7904e-09
2009-03-31 | 九州地方整備局 | 肝属川 | 姶良川 | 左岸 | 6.6 | №16 | 天端 | B.P16-1 | 1.15 | 1.5 | 1 |  | 2.439 |  |  | 4.3 | 68.7 | 19.5 | 7.5 | 27 | 0.2445 | 0.1749 | 0.0441 | 0.0113 | 21.6372 | 2.71 | [6 empty] | 2.6252e-06 | 1.2769e-06
2009-03-31 | 九州地方整備局 | 肝属川 | 姶良川 | 左岸 | 6.6 | №18 | 表のり | B.P18-1 | 1.15 | 1.45 | 2 |  | 2.551 |  |  | 2 | 57.7 | 33.5 | 6.8 | 40.3 | 0.158 | 0.1178 | 0.0358 | 0.0116 | 13.6207 | 1.74 | 57.9 | 40.7 | 17.2 |  |  |  | 1.6194e-06 | 1.3456e-06
2009-03-31 | 九州地方整備局 | 肝属川 | 姶良川 | 左岸 | 6.6 | №18 | 表のり | B.P18-2 | 3.15 | 3.45 | 9 |  | 2.689 |  |  | 40.5 | 51.1 | 5.1 | 3.3 | 8.4 | 2.0521 | 1.3385 | 0.3595 | 0.1117 | 18.3715 | 1.66 |  |  |  |  | 0.000315 |  | 0.00033928 | 0.00012477
2009-03-31 | 九州地方整備局 | 肝属川 | 姶良川 | 左岸 | 6.6 | №18 | 表のり | B.P18-3 | 5.15 | 5.45 | 17 |  | 2.673 |  |  | 0.6 | 77.9 | 14.7 | 6.8 | 21.5 | 0.4667 | 0.3668 | 0.0669 | 0.0099 | 47.1414 | 6.94 | [6 empty] | 6.8947e-06 | 9.801e-07
2009-03-31 | 九州地方整備局 | 肝属川 | 姶良川 | 左岸 | 6.6 | №18 | 表のり | B.P18-4 | 8.15 | 8.45 | 6 |  | 2.645 |  |  | 23.1 | 33 | 25.3 | 18.6 | 43.9 | 0.3366 | 0.1537 | 0.0056 | 0.0019 | 177.1579 | 0.72 | 66.6 | 43.7 | 22.9 |  |  |  | 2.2007e-08 | 3.61e-08
2009-03-31 | 九州地方整備局 | 肝属川 | 姶良川 | 左岸 | 6.6 | №17 | 裏のり | B.P17-1 | 4.15 | 4.45 | 11 |  | 2.672 |  |  | 70.8 | 24.5 | 1.9 | 2.8 | 4.7 | 13.2882 | 9.3369 | 0.8104 | 0.3272 | 40.6119 | 1.1 | [6 empty] | 0.0022308 | 0.0010706
2009-03-31 | 九州地方整備局 | 肝属川 | 姶良川 | 左岸 | 6.6 | №17 | 裏のり | B.P17-2 | 6.15 | 6.45 | 10 |  | 2.66 |  |  | 7 | 59.6 | 27.7 | 5.7 | 33.4 | 0.4036 | 0.2571 | 0.0417 | 0.0148 | 27.2703 | 0.69 | [6 empty] | 2.306e-06 | 2.1904e-06
2009-03-31 | 九州地方整備局 | 肝属川 | 姶良川 | 左岸 | 6.6 | №17 | 裏のり | B.P17-3 | 9.15 | 9.45 | 4 |  | 2.69 |  |  | 16.7 | 33.2 | 36.2 | 13.9 | 50.1 | 0.2107 | 0.0745 | 0.0081 | 0.0027 | 78.037 | 0.95 | 72.2 | 49.1 | 23.1 |  |  |  | 5.1756e-08 | 7.29e-08
2009-03-31 | 九州地方整備局 | 肝属川 | 姶良川 | 左岸 | 6.6 | №17 | 裏のり | B.T17-1 | 0.5 | 1.5 | 1 | 1.315 | 2.35 | 1.643 | 1.6781 | 24.3 | 63.7 | 9.6 | 2.4 | 12 | 1.125 | 0.832 | 0.2249 | 0.0615 | 18.2927 | 2.77 | [6 empty] | 0.00011444 | 3.7822e-05 |  | 0.00076363 | CD | 2.9 | 41
2009-03-31 | 九州地方整備局 | 大淀川 | 綾北川 | 右岸 | 13.2 | 右岸13k200中央 | 天端 | B.P-1 | 10.15 | 10.45 | 49 |  | 2.733 |  |  | 56.4 | 33.3 |  | 10.3 | 10.3 | 6.0557 | 3.1966 | 0.3316 | [9 empty] | 0.00028136
2009-03-31 | 九州地方整備局 | 大淀川 | 綾北川 | 右岸 | 13.2 | 右岸13k200中央 | 天端 | B.S-1 | 2 | 3 | 0 | 2.265 | 2.738 | 0.323 | 0.025471 | 65 | 23.1 |  | 11.9 | 11.9 | 12.2801 | 7.902 | 0.3554 | [9 empty] | 0.00033038 |  |  |  | CUB |  |  |  |  | 57.9 | 35.9 | 4.1 | 47.7
2009-03-31 | 九州地方整備局 | 大淀川 | 綾北川 | 右岸 | 13.2 | 右岸13k200川表 | 表のり | B.P-2 | 5.15 | 5.45 | 28 |  | 2.72 |  |  | 77.5 | 15.7 |  | 6.8 | 6.8 | 12.7387 | 10.3092 | 1.4926 | 0.2175 | 58.5687 | 6.5 | [6 empty] | 0.0091839 | 0.00047306
2009-03-31 | 九州地方整備局 | 大淀川 | 綾北川 | 右岸 | 13.2 | 右岸13k200川表 | 表のり | B.P-1 | 1.15 | 1.27 | 50 |  | 2.704 |  |  | 1.4 | 49.1 | 40.2 | 9.3 | 49.5 | 0.104 | 0.0763 | 0.0165 | 0.0057 | 18.2456 | 1.59 | [6 empty] | 2.691e-07 | 3.249e-07
2009-03-31 | 九州地方整備局 | 大淀川 | 綾北川 | 右岸 | 13.2 | 右岸13k200川裏 | 裏のり | B.S-1 | 2 | 3 | 0 | 1.948 | 2.723 | 0.516 | 0.090625 | 77.5 | 16.3 |  | 6.2 | 6.2 | 23.0386 | 19.6814 | 1.4288 | 0.2791 | 82.546 | 4.19 | [5 empty] | 0.000116 | 0.0082998 | 0.00077897 |  | 0.0040226 | CUB |  |  |  |  | 34.9 | 30.5 | 9 | 43.5
2009-03-31 | 九州地方整備局 | 大淀川 | 綾北川 | 右岸 | 13.2 | 右岸13k200川裏 | 裏のり | B.P-1 | 8.2 | 8.5 | 16 |  | 2.722 |  |  | 59.1 | 28.3 |  | 12.6 | 12.6 | 5.9662 | 3.2671 | 0.3759 | [9 empty] | 0.00037622
2009-03-31 | 九州地方整備局 | 大淀川 | 綾北川 | 左岸 | 11.2 | 左岸11K200川裏 | 天端 | B.腹付盛土 | 0 | 0 | 0 | 1.973 | 2.637 | 0.722 | 0.21856 | 4.6 | 27.8 | 56.2 | 11.4 | 67.6 | 0.0675 | 0.0578 | 0.011 | 0.0034 | 19.8529 | 2.47 | 35.9 | 20.3 | 15.6 |  |  | 1.22e-08 | 1.0517e-07 | 1.156e-07 |  | 2.0729e-08 | UU | [8 empty] | 36.7 | 4.9
2009-03-31 | 九州地方整備局 | 大淀川 | 綾北川 | 左岸 | 11.2 | 左岸11K200川表 | 表のり | B.P-3 | 3.15 | 3.41 | 50 |  | 2.701 |  |  | 73.3 | 19.2 |  | 7.5 | 7.5 | 11.6422 | 8.2942 | 0.7593 | 0.1728 | 67.3738 | 3.74 | [6 empty] | 0.0019183 | 0.0002986
2009-03-31 | 九州地方整備局 | 大淀川 | 綾北川 | 左岸 | 11.2 | 左岸11K200川表 | 表のり | B.P-5 | 5.05 | 5.32 | 50 |  | 2.709 |  |  | 75.3 | 17.6 |  | 7.1 | 7.1 | 11.7793 | 7.4723 | 1.2058 | 0.1932 | 60.9695 | 4.17 | [6 empty] | 0.0056016 | 0.00037326
2009-03-31 | 九州地方整備局 | 大淀川 | 綾北川 | 左岸 | 11.2 | 左岸11K200川表 | 表のり | B.P-7 | 7.15 | 7.45 | 24 |  | 2.698 |  |  | 87.3 | 9.9 |  | 2.8 | 2.8 | 18.5054 | 15.3169 | 3.4719 | 1.2875 | 14.3731 | 1.15 | [6 empty] | 0.064937 | 0.016577
2009-03-31 | 九州地方整備局 | 大淀川 | 綾北川 | 左岸 | 11.2 | 左岸11K200川表 | 表のり | B.P-9 | 9.15 | 9.45 | 33 |  | 2.676 |  |  | 82.4 | 12.2 |  | 5.4 | 5.4 | 13.7756 | 10.1394 | 2.6487 | 0.3338 | 41.269 | 4.78 | [6 empty] | 0.034687 | 0.0011142
2009-03-31 | 九州地方整備局 | 大淀川 | 綾北川 | 左岸 | 11.2 | 左岸11K200川表 | 表のり | B.P-11 | 11.15 | 11.45 | 38 |  | 2.687 |  |  | 74.8 | 19.4 |  | 5.8 | 5.8 | 12.9233 | 7.4216 | 1.2285 | 0.2313 | 55.8725 | 2.55 | [6 empty] | 0.005849 | 0.000535
2009-03-31 | 九州地方整備局 | 大淀川 | 綾北川 | 左岸 | 11.2 | 左岸11K200川表 | 表のり | B.P-13 | 13.15 | 13.45 | 34 |  | 2.708 |  |  | 76.9 | 17.3 |  | 5.8 | 5.8 | 13.2402 | 7.4146 | 1.5232 | 0.2564 | 51.6388 | 2.87 | [6 empty] | 0.009626 | 0.00065741
2009-03-31 | 九州地方整備局 | 大淀川 | 綾北川 | 左岸 | 11.2 | 左岸11K200川表 | 表のり | B.P-15 | 15.15 | 15.45 | 45 |  | 2.691 |  |  | 70 | 20.5 |  | 9.5 | 9.5 | 9.3892 | 6.0776 | 0.6571 | 0.0893 | 105.1422 | 4.77 | [6 empty] | 0.0013723 | 7.9745e-05
2009-03-31 | 九州地方整備局 | 大淀川 | 綾北川 | 左岸 | 11.2 | 左岸11K200川表 | 表のり | B.P-17 | 17.15 | 17.45 | 31 |  | 2.712 |  |  | 66.1 | 24.6 |  | 9.3 | 9.3 | 7.04 | 4.7092 | 0.6231 | 0.1017 | 69.2232 | 3.27 | [6 empty] | 0.0012134 | 0.00010343
2009-03-31 | 九州地方整備局 | 大淀川 | 綾北川 | 左岸 | 11.2 | 左岸11K200川表 | 表のり | B.P-19 | 19.15 | 19.44 | 50 |  | 2.711 |  |  | 67.4 | 24 |  | 8.6 | 8.6 | 7.4422 | 4.7295 | 0.6565 | 0.1241 | 59.9694 | 3.08 | [6 empty] | 0.0013694 | 0.00015401
2009-03-31 | 九州地方整備局 | 大淀川 | 綾北川 | 左岸 | 11.2 | 左岸11K200川表 | 表のり | B.P-21 | 21.15 | 21.45 | 49 |  | 2.7 |  |  | 68.1 | 22.5 |  | 9.4 | 9.4 | 10.0924 | 6.5343 | 0.3717 | 0.0849 | 118.874 | 3.13 | [6 empty] | 0.00036655 | 7.208e-05
2009-03-31 | 九州地方整備局 | 大淀川 | 綾北川 | 左岸 | 11.2 | 左岸11K200川表 | 表のり | B.P-23 | 23.15 | 23.45 | 39 |  | 2.714 |  |  | 66.7 | 23.6 |  | 9.7 | 9.7 | 13.4018 | 8.4386 | 0.2609 | 0.0794 | 168.7884 | 0.71 | [6 empty] | 0.00016142 | 6.3044e-05
2009-03-31 | 九州地方整備局 | 大淀川 | 綾北川 | 左岸 | 11.2 | 左岸11K200川表 | 表のり | B.D-1 | 1 | 2.5 | 7 | 1.965 | 2.718 | 0.737 | 0.23046 | 7.6 | 7.5 | 45.7 | 39.2 | 84.9 | 0.0219 | 0.0117 |  |  |  |  | 54.2 | 19.8 | 34.4 |  |  | 6.54e-08 |  |  |  |  | UU | [8 empty] | 41.1 | 13.3
2009-03-31 | 九州地方整備局 | 大淀川 | 綾北川 | 左岸 | 11.2 | 左岸11K200川裏 | 裏のり | B.現場透水試験 | 2 | 3 | 0 | [18 empty] | 0.000205
2009-03-31 | 九州地方整備局 | 大淀川 | 綾北川 | 左岸 | 11.2 | 左岸11K200川裏 | 裏のり | B.P-2 | 2.15 | 2.45 | 41 |  | 2.676 |  |  | 72.2 | 18.4 |  | 9.4 | 9.4 | 10.9089 | 7.1268 | 0.6948 | 0.0907 | 120.2745 | 6.56 | [6 empty] | 0.0015617 | 8.2265e-05
2009-03-31 | 九州地方整備局 | 大淀川 | 綾北川 | 左岸 | 11.2 | 左岸11K200川裏 | 裏のり | B.P-5 | 5.15 | 5.45 | 27 |  | 2.688 |  |  | 69.4 | 21.1 |  | 9.5 | 9.5 | 9.0748 | 5.8713 | 0.6715 | 0.0893 | 101.6215 | 4.5 | [6 empty] | 0.001443 | 7.9745e-05
2009-03-31 | 九州地方整備局 | 大淀川 | 綾北川 | 左岸 | 11.2 | 左岸11K200川裏 | 裏のり | B.P-7 | 7.15 | 7.45 | 25 |  | 2.696 |  |  | 65.6 | 25.3 |  | 9.1 | 9.1 | 12.2935 | 7.5324 | 0.514 | 0.1026 | 119.8197 | 1.4 | [6 empty] | 0.00077679 | 0.00010527
2009-03-31 | 九州地方整備局 | 大淀川 | 綾北川 | 左岸 | 11.2 | 左岸11K200川裏 | 裏のり | B.P-9 | 9.15 | 9.45 | 48 |  | 2.682 |  |  | 79.7 | 14.3 |  | 6 | 6 | 18.0035 | 13.6349 | 1.9323 | 0.3237 | 55.6179 | 5.22 | [6 empty] | 0.016705 | 0.0010478
2009-03-31 | 九州地方整備局 | 大淀川 | 綾北川 | 左岸 | 11.2 | 左岸11K200川裏 | 裏のり | B.P-11 | 11.15 | 11.45 | 25 |  | 2.698 |  |  | 66.1 | 24 |  | 9.9 | 9.9 | 8.5843 | 5.4368 | 0.5116 | 0.0775 | 110.7652 | 2.98 | [6 empty] | 0.00076841 | 6.0062e-05
2009-03-31 | 九州地方整備局 | 大淀川 | 綾北川 | 左岸 | 11.2 | 左岸11K200川裏 | 裏のり | B.D-1 | 0.5 | 1.5 | 2 | 1.898 | 2.724 | 0.812 | 0.29547 | 45.4 | 5.6 | 32.3 | 16.7 | 49 | 3.1733 | 0.1006 | 0.0076 | 0.0012 | 2644.4167 | 0.12 | 54.2 | 25.1 | 29.1 |  |  | 1.26e-07 | 4.4652e-08 | 1.44e-08 |  | 1.0687e-14 | CUB |  |  |  |  | 19.9 | 14.2 | 6.9 | 27.2
2009-03-31 | 九州地方整備局 | 番匠川 | 井崎川 | 右岸 | 0.8 | IR0/800-1 | 天端 | B.IR08-1-7 | 7.15 | 7.45 | 30 |  | 2.713 |  |  | 71.5 | 20.3 | 4.4 | 3.8 | 8.2 | 11 | 7.29 | 0.85 | 0.152 | 72.3684 | 3 | [6 empty] | 0.0024915 | 0.00023104
2009-03-31 | 九州地方整備局 | 番匠川 | 井崎川 | 右岸 | 0.8 | IR0/800-1 | 天端 | B.IR08-1-10 | 10.15 | 10.45 | 14 |  | 2.705 |  |  | 61.5 | 27.4 | 5.9 | 5.2 | 11.1 | 7.14 | 4.4 | 0.358 | 0.0593 | 120.4047 | 2.27 | [6 empty] | 0.00033601 | 3.5165e-05
2009-03-31 | 九州地方整備局 | 番匠川 | 井崎川 | 右岸 | 0.8 | IR0/800-1 | 天端 | B.IR08-1-13 | 13.15 | 13.45 | 17 |  | 2.707 |  |  | 42.8 | 47.5 | 6 | 3.7 |  | 2.23 | 1.59 | 0.413 | 0.0842 | 26.4846 | 3.52 | [6 empty] | 0.0004679 | 7.0896e-05
2009-03-31 | 九州地方整備局 | 番匠川 | 井崎川 | 右岸 | 0.8 | IR0/800-1 | 天端 | B.IR08-1-16 | 16.15 | 16.45 | 14 |  | 2.725 |  |  | 77.7 | 17.4 | 2.4 | 2.5 | 4.9 | 21.5 | 19.7 | 1.47 | 0.365 | 58.9041 | 3.11 | [6 empty] | 0.0088649 | 0.0013322
2009-03-31 | 九州地方整備局 | 番匠川 | 井崎川 | 右岸 | 0.8 | IR0/800-1 | 天端 | B.IR08-1-19 | 19.15 | 19.45 | 31 |  | 2.718 |  |  | 79.5 | 16.9 | 2.5 | 1.1 | 3.6 | 14.4 | 8.92 | 1.85 | 0.444 | 32.4324 | 3.24 | [6 empty] | 0.015102 | 0.0019714
2009-03-31 | 九州地方整備局 | 番匠川 | 井崎川 | 右岸 | 0.8 | IR0/800-1 | 天端 | B.IR08-1-22 | 22.15 | 22.45 | 33 |  | 2.767 |  |  | 57.6 | 25.5 | 11.1 | 5.8 | 16.9 | 11.9 | 5.56 | 0.119 | 0.0211 | 563.981 | 0.41 | [6 empty] | 2.6184e-05 | 4.4521e-06
2009-03-31 | 九州地方整備局 | 番匠川 | 井崎川 | 右岸 | 0.8 | IR0/800-1 | 天端 | B.IR08-1-25 | 25.15 | 25.36 | 50 |  | 2.684 |  |  | 32.8 | 43.5 | 13.3 | 10.4 | 23.7 | 0.758 | 0.362 | 0.0366 | 0.00437 | 173.4554 | 4.87 | [6 empty] | 1.7045e-06 | 1.9097e-07
2009-03-31 | 九州地方整備局 | 番匠川 | 井崎川 | 右岸 | 0.8 | IR0/800-1 | 天端 | B.IR08-1-1 | 1.15 | 1.45 | 6 |  | 2.707 |  |  | 19.3 | 24.6 | 34.1 | 22 | 56.1 | 0.104 | 0.0545 | 0.00353 |  |  |  | 36 | 20.8 | 15.2 |  |  |  | 7.5543e-09
2009-03-31 | 九州地方整備局 | 番匠川 | 井崎川 | 右岸 | 0.8 | IR0/800-1 | 天端 | B.IR08-1-2 | 2.15 | 2.45 | 10 |  | 2.719 |  |  | 56.4 | 24.2 | 10.9 | 8.5 | 19.4 | 11.9 | 4.96 | 0.0863 | 0.00853 | 1395.0762 | 2.19 | [6 empty] | 1.2438e-05 | 7.2761e-07
2009-03-31 | 九州地方整備局 | 番匠川 | 井崎川 | 右岸 | 0.8 | IR0/800-1 | 天端 | B.IR08-1-3 | 3.15 | 3.45 | 34 |  | 2.717 |  |  | 54.6 | 28.6 | 9.7 | 7.1 | 16.8 | 6.85 | 2.75 | 0.154 | 0.0129 | 531.0078 | 1.91 | [6 empty] | 4.7587e-05 | 1.6641e-06
2009-03-31 | 九州地方整備局 | 番匠川 | 井崎川 | 右岸 | 0.8 | IR0/800-1 | 天端 | B.IR08-1-4 | 4.15 | 4.45 | 20 |  | 2.718 |  |  | 49.1 | 33.5 | 10.1 | 7.3 | 17.4 | 4.92 | 1.78 | 0.11 | 0.0151 | 325.8278 | 0.945 | [6 empty] | 2.1823e-05 | 2.2801e-06
2009-03-31 | 九州地方整備局 | 番匠川 | 井崎川 | 右岸 | 0.8 | IR0/800-1 | 天端 | B.IR08-1-5 | 5.15 | 5.45 | 9 |  | 2.706 |  |  | 72.1 | 20.6 | 4.3 | 3 | 7.3 | 10.3 | 7.14 | 0.784 | 0.158 | 65.1899 | 3.42 | [6 empty] | 0.002066 | 0.00024964
2009-03-31 | 九州地方整備局 | 番匠川 | 井崎川 | 右岸 | 0.8 | IR0/800-2 | 表のり | B.IR08-2-4 | 4.15 | 4.45 | 12 |  | 2.709 |  |  | 79.6 | 15.3 | 2.9 | 2.2 | 5.1 | 11.8 | 9 | 1.9 | 0.396 | 29.798 | 4.51 | [6 empty] | 0.016065 | 0.0015682
2009-03-31 | 九州地方整備局 | 番匠川 | 井崎川 | 右岸 | 0.8 | IR0/800-2 | 表のり |  | 7 | 7 | 0 | [19 empty] | 0.0169
2009-03-31 | 九州地方整備局 | 番匠川 | 井崎川 | 右岸 | 0.8 | IR0/800-2 | 表のり | B.IR08-2-7 | 7.15 | 7.45 | 21 |  | 2.703 |  |  | 20.1 | 66.6 | 11.7 | 1.6 | 13.3 | 0.648 | 0.441 | 0.123 | 0.0486 | 13.3333 | 1.16 | [6 empty] | 2.8269e-05 | 2.362e-05
2009-03-31 | 九州地方整備局 | 番匠川 | 井崎川 | 右岸 | 0.8 | IR0/800-2 | 表のり | B.IR08-2-10 | 10.15 | 10.45 | 28 |  | 2.722 |  |  | 64.8 | 25.5 | 6.9 | 2.8 | 9.7 | 9.69 | 5.87 | 0.407 | 0.0819 | 118.315 | 2.03 | [6 empty] | 0.0004523 | 6.7076e-05
2009-03-31 | 九州地方整備局 | 番匠川 | 井崎川 | 右岸 | 0.8 | IR0/800-2 | 表のり | B.IR08-2-13 | 13.15 | 13.45 | 25 |  | 2.728 |  |  | 77.2 | 16.2 | 3.9 | 2.7 | 6.6 | 15.3 | 11.6 | 1.48 | 0.232 | 65.9483 | 3.57 | [6 empty] | 0.0090053 | 0.00053824
2009-03-31 | 九州地方整備局 | 番匠川 | 井崎川 | 右岸 | 0.8 | IR0/800-2 | 表のり | B.IR08-S2-1 | 0.4 | 1.3 | 0 | 2.009 | 2.695 | 0.669 | 0.1794 | 2.6 | 30.7 | 44.1 | 22.6 | 66.7 | 0.0548 | 0.0361 | 0.00379 |  |  |  | 34.6 | 16.6 | 18 |  |  | 2e-08 | 8.9065e-09 |  |  |  | UU | [8 empty] | 89.3 | 0
2009-03-31 | 九州地方整備局 | 番匠川 | 井崎川 | 右岸 | 0.8 | IR0/800-2 | 表のり | B.IR08-2-1 | 1.15 | 1.45 | 11 |  | 2.714 |  |  | 33.5 | 22.2 | 26.9 | 17.4 | 44.3 | 0.441 | 0.137 | 0.00712 | 0.00112 | 393.75 | 1.02 | [6 empty] | 3.8388e-08 | 1.2544e-08
2009-03-31 | 九州地方整備局 | 番匠川 | 井崎川 | 右岸 | 0.8 | IR0/800-2 | 表のり | B.IR08-2-2 | 2.15 | 2.45 | 14 |  | 2.703 |  |  | 32.5 | 36.8 | 19.4 | 11.3 | 30.7 | 0.788 | 0.346 | 0.0216 | 0.00365 | 215.8904 | 1.7 | [6 empty] | 5.0226e-07 | 1.3322e-07
2009-03-31 | 九州地方整備局 | 番匠川 | 井崎川 | 右岸 | 0.8 | IR0/800-2 | 表のり | B.IR08-2-3 | 3.15 | 3.45 | 19 |  | 2.69 |  |  | 38.7 | 28.4 | 18.6 | 14.3 | 32.9 | 1.25 | 0.328 | 0.0169 | 0.00182 | 686.8132 | 1.57 | [6 empty] | 2.8445e-07 | 3.3124e-08
2009-03-31 | 九州地方整備局 | 番匠川 | 井崎川 | 右岸 | 0.8 | IR0/800-3 | 裏のり | B.IR08-3-5 | 5.15 | 5.45 | 15 |  | 2.732 |  |  | 84.7 | 11.4 | 2.2 | 1.7 | 3.9 | 17.9 | 15 | 3.66 | 0.667 | 26.8366 | 3.14 | [6 empty] | 0.073381 | 0.0044489
2009-03-31 | 九州地方整備局 | 番匠川 | 井崎川 | 右岸 | 0.8 | IR0/800-3 | 裏のり |  | 8 | 8 | 0 | [19 empty] | 0.00505
2009-03-31 | 九州地方整備局 | 番匠川 | 井崎川 | 右岸 | 0.8 | IR0/800-3 | 裏のり | B.IR08-3-8 | 8.15 | 8.45 | 19 |  | 2.727 |  |  | 45 | 41.8 | 9.3 | 3.9 | 13.2 | 2.64 | 1.54 | 0.211 | 0.0426 | 61.9718 | 2.57 | [6 empty] | 9.871e-05 | 1.8148e-05
2009-03-31 | 九州地方整備局 | 番匠川 | 井崎川 | 右岸 | 0.8 | IR0/800-3 | 裏のり | B.IR08-S3-1 | 0.4 | 1.08 | 0 | 1.913 | 2.685 | 0.858 | 0.33995 | 5.3 | 32.6 | 38.5 | 23.6 | 62.1 | 0.0654 | 0.0332 | 0.00214 |  |  |  | 38.2 | 18.8 | 19.4 |  |  |  | 2.369e-09 |  |  |  | UU | [8 empty] | 32 | 0
2009-03-31 | 九州地方整備局 | 番匠川 | 井崎川 | 右岸 | 0.8 | IR0/800-3 | 裏のり | B.IR08-3-1 | 1.15 | 1.45 | 9 |  | 2.693 |  |  | 8.3 | 32.1 | 35.9 | 23.7 | 59.6 | 0.0783 | 0.0394 | 0.00357 |  |  |  | 31.4 | 20.6 | 10.8 |  |  |  | 7.7541e-09
2009-03-31 | 九州地方整備局 | 番匠川 | 井崎川 | 右岸 | 0.8 | IR0/800-3 | 裏のり | B.IR08-3-2 | 2.15 | 2.45 | 22 |  | 2.704 |  |  | 24.9 | 39.8 | 17.5 | 17.8 | 35.3 | 0.331 | 0.192 | 0.0082 | [9 empty] | 5.3248e-08
2009-03-31 | 九州地方整備局 | 番匠川 | 井崎川 | 右岸 | 0.8 | IR0/800-3 | 裏のり | B.IR08-S3-2 | 2.2 | 3.2 | 0 |  | 2.715 |  |  | 1.3 | 46.7 | 33 | 19 | 52 | 0.118 | 0.0642 | 0.00561 |  |  |  | 25.2 | 17.3 | 7.9 |  |  |  | 2.2098e-08
2009-03-31 | 九州地方整備局 | 番匠川 | 井崎川 | 右岸 | 0.8 | IR0/800-3 | 裏のり | B.IR08-3-3 | 3.15 | 3.45 | 12 |  | 2.688 |  |  | 31.1 | 28 | 26.2 | 14.7 | 40.9 | 0.459 | 0.209 | 0.013 | 0.00125 | 367.2 | 2.09 | [6 empty] | 1.5488e-07 | 1.5625e-08
2009-03-31 | 九州地方整備局 | 番匠川 | 井崎川 | 右岸 | 2.2 | No.11 | 天端 | B.P11-2 | 6.15 | 6.45 | 23 |  | 2.715 |  |  | 61.5 | 31.1 | 7.4 |  | 7.4 | 5.8439 | 3.6732 | 0.5206 | 0.1528 | 38.2454 | 1.36 | [6 empty] | 0.00080009 | 0.00023348
2009-03-31 | 九州地方整備局 | 番匠川 | 井崎川 | 右岸 | 2.2 | No.11 | 天端 | B.P11-3 | 8.15 | 8.45 | 21 |  | 2.684 |  |  | 69.9 | 24 | 6.1 |  | 6.1 | 8.4295 | 5.8832 | 0.7779 | 0.1917 | 43.9724 | 2.43 | [6 empty] | 0.0020289 | 0.00036749
2009-03-31 | 九州地方整備局 | 番匠川 | 井崎川 | 右岸 | 2.2 | No.11 | 天端 |  | 10.1 | 10.6 | 0 | [19 empty] | 0.0005
2009-03-31 | 九州地方整備局 | 番匠川 | 井崎川 | 右岸 | 2.2 | No.11 | 天端 | B.P11-4 | 10.15 | 10.45 | 33 |  | 2.685 |  |  | 73.6 | 19.4 | 7 |  | 7 | 8.7228 | 6.7052 | 0.9422 | 0.168 | 51.9214 | 6.41 | [6 empty] | 0.0031629 | 0.00028224
2009-03-31 | 九州地方整備局 | 番匠川 | 井崎川 | 右岸 | 2.2 | No.11 | 天端 | B.P11-1 | 2.15 | 2.45 | 15 |  | 2.698 |  |  | 38.2 | 37.3 | 16.5 | 8 | 24.5 | 1.799 | 0.9052 | 0.0441 | 0.01 | 179.9 | 1.06 | [6 empty] | 2.6252e-06 | 1e-06
2009-03-31 | 九州地方整備局 | 番匠川 | 井崎川 | 左岸 | 2.6 | 井L2/600-1 | 天端 | B.2.6-1-7 | 7 | 7.5 | 15 |  | 2.734 |  |  | 70.1 | 21.8 | 5.2 | 2.9 | 8.1 | 13.1 | 7.12 | 0.605 | 0.145 | 90.3448 | 2.15 | [6 empty] | 0.0011333 | 0.00021025
2009-03-31 | 九州地方整備局 | 番匠川 | 井崎川 | 左岸 | 2.6 | 井L2/600-1 | 天端 | B.2.6-1-10 | 10 | 10.5 | 30 |  | 2.724 |  |  | 79.4 | 16.4 | 2.1 | 2.1 | 4.2 | 11.7 | 9.97 | 1.83 | 0.311 | 37.6206 | 4.38 | [6 empty] | 0.014726 | 0.00096721
2009-03-31 | 九州地方整備局 | 番匠川 | 井崎川 | 左岸 | 2.6 | 井L2/600-1 | 天端 | B.2.6-1-13 | 13 | 13.5 | 45 |  | 2.722 |  |  | 85.9 | 9.6 | 2.2 | 2.3 | 4.5 | 13.3 | 11.5 | 4.42 | 0.498 | 26.7068 | 9.42 | [6 empty] | 0.11362 | 0.00248
2009-03-31 | 九州地方整備局 | 番匠川 | 井崎川 | 左岸 | 2.6 | 井L2/600-1 | 天端 | B.2.6-1-17 | 17 | 17.5 | 50 |  | 2.691 |  |  | 86.7 | 8.7 | 2.2 | 2.4 | 4.6 | 10.3 | 8.73 | 4.08 | 0.894 | 11.5213 | 3.58 | [6 empty] | 0.094384 | 0.0079924
2009-03-31 | 九州地方整備局 | 番匠川 | 井崎川 | 左岸 | 2.6 | 井L2/600-1 | 天端 | B.2.6-1-18 | 18 | 18.5 | 50 |  | 2.733 |  |  | 62.5 | 25.6 | 8.3 | 3.6 | 11.9 | 5.95 | 3.81 | 0.259 | 0.0516 | 115.3101 | 3.87 | [6 empty] | 0.00015871 | 2.6626e-05
2009-03-31 | 九州地方整備局 | 番匠川 | 井崎川 | 左岸 | 2.6 | 井L2/600-1 | 天端 | B.2.6-1-21 | 21 | 21.5 | 40 |  | 2.728 |  |  | 52 | 29.9 | 11.4 | 6.7 | 18.1 | 4.36 | 2.33 | 0.106 | 0.02 | 218 | 0.886 | [6 empty] | 2.0028e-05 | 4e-06
2009-03-31 | 九州地方整備局 | 番匠川 | 井崎川 | 左岸 | 2.6 | 井L2/600-1 | 天端 | B.2.6-1-1 | 1 | 1.5 | 9 |  | 2.709 |  |  | 54.1 | 23.1 | 12 | 10.8 | 22.8 | 7.42 | 3.48 | 0.0553 | 0.00263 | 2821.2928 | 1.95 | [6 empty] | 4.435e-06 | 6.9169e-08
2009-03-31 | 九州地方整備局 | 番匠川 | 井崎川 | 左岸 | 2.6 | 井L2/600-1 | 天端 | B.2.6-1-2 | 2 | 2.5 | 6 |  | 2.716 |  |  | 57.1 | 21.1 | 12.6 | 9.2 | 21.8 | 8.84 | 3.56 | 0.0575 | 0.00788 | 1121.8274 | 1.08 | [6 empty] | 4.8546e-06 | 6.2094e-07
2009-03-31 | 九州地方整備局 | 番匠川 | 井崎川 | 左岸 | 2.6 | 井L2/600-1 | 天端 | B.2.6-1-3 | 3 | 3.5 | 7 |  | 2.733 |  |  | 70.5 | 17 | 8.8 | 3.7 | 12.5 | 11.5 | 9.3 | 0.362 | 0.0438 | 262.5571 | 8.84 | [6 empty] | 0.00034477 | 1.9184e-05
2009-03-31 | 九州地方整備局 | 番匠川 | 井崎川 | 左岸 | 2.6 | 井L2/600-1 | 天端 | B.2.6-1-4 | 4 | 5 | 7 |  | 2.735 |  |  | 73.2 | 12.2 | 10.3 | 4.3 | 14.6 | 19.5 | 14.8 | 0.269 | 0.0203 | 960.5911 | 52.5 | [6 empty] | 0.00017328 | 4.1209e-06
2009-03-31 | 九州地方整備局 | 番匠川 | 井崎川 | 左岸 | 2.6 | 井L2/600-1 | 天端 | B.2.6-1-5 | 5 | 5.5 | 16 |  | 2.696 |  |  | 52.2 | 21.3 | 14.7 | 11.8 | 26.5 | 8.35 | 2.57 | 0.0335 | [9 empty] | 1.3884e-06
2009-03-31 | 九州地方整備局 | 番匠川 | 井崎川 | 左岸 | 2.6 | 井L2/600-1 | 天端 | B.2.6-1-6 | 6 | 6.5 | 27 |  | 2.7 |  |  | 72 | 15.3 | 8.3 | 4.4 | 12.7 | 14.8 | 10.9 | 0.334 | 0.0426 | 347.4178 | 11.5 | [6 empty] | 0.0002861 | 1.8148e-05
2009-03-31 | 九州地方整備局 | 番匠川 | 井崎川 | 左岸 | 2.6 | 井L2/600-3 | 表のり | B.井2k6-3-2 | 6 | 7 | 0 | 2.135 | 2.715 | 0.338 | 0.02886 | 89.5 | 9.1 | 0.9 | 0.5 | 1.4 | 34.3 | 28.6 | 8.24 | 1.87 | 18.3422 | 4.35 | [5 empty] | 0.00029 | 0.48106 | 0.034969 |  | 0.13761 | CD | 0 | 39.4
2009-03-31 | 九州地方整備局 | 番匠川 | 井崎川 | 左岸 | 2.6 | 井L2/600-3 | 表のり | B.2.6-2-3-8 | 8 | 8.5 | 28 |  | 2.719 |  |  | 84.3 | 12.7 | 1.5 | 1.5 | 3 | 17.1 | 14.7 | 3.29 | 0.725 | 23.5862 | 6.15 | [6 empty] | 0.057325 | 0.0052563
2009-03-31 | 九州地方整備局 | 番匠川 | 井崎川 | 左岸 | 2.6 | 井L2/600-3 | 表のり | B.井2k6-3-1 | 1 | 2 | 0 | 2.213 | 2.688 | 0.368 | 0.03643 | 56.2 | 24.9 | 10.4 | 8.5 | 18.9 | 4.11 | 2.81 | 0.0948 | 0.0128 | 321.0938 | 2.97 | [5 empty] | 1.1e-07 | 1.5462e-05 | 1.6384e-06 |  | 8.0911e-08 | CD | 15.2 | 39.4
2009-03-31 | 九州地方整備局 | 番匠川 | 井崎川 | 左岸 | 2.6 | 井L2/600-3 | 表のり | B.2.6-2-3-2 | 2 | 2.5 | 27 |  | 2.708 |  |  | 62.6 | 21.7 | 8.1 | 7.6 | 15.7 | 12 | 6.35 | 0.157 | 0.0168 | 714.2857 | 1.77 | [6 empty] | 4.9762e-05 | 2.8224e-06
2009-03-31 | 九州地方整備局 | 番匠川 | 井崎川 | 左岸 | 2.6 | 井L2/600-3 | 表のり | B.2.6-2-3-3 | 3 | 3.5 | 44 |  | 2.692 |  |  | 46.1 | 24.2 | 17.8 | 11.9 | 29.7 | 4.44 | 0.796 | 0.0234 | 0.00187 | 2374.3316 | 0.738 | [6 empty] | 6.0461e-07 | 3.4969e-08
2009-03-31 | 九州地方整備局 | 番匠川 | 井崎川 | 左岸 | 2.6 | 井L2/600-3 | 表のり | B.2.6-2-3-4 | 4 | 4.5 | 45 |  | 2.688 |  |  | 39.7 | 27.9 | 20.8 | 11.6 | 32.4 | 1.92 | 0.421 | 0.202 | 0.00268 | 716.4179 | 0.625 | [6 empty] | 8.9228e-05 | 7.1824e-08
2009-03-31 | 九州地方整備局 | 番匠川 | 井崎川 | 左岸 | 2.6 | 井L2/600-3 | 表のり | B.2.6-2-3-5 | 5 | 5.5 | 18 |  | 2.694 |  |  | 65.3 | 20.5 | 8.7 | 5.5 | 14.2 | 9.76 | 7.19 | 0.211 | 0.036 | 271.1111 | 2.35 | [6 empty] | 9.871e-05 | 1.296e-05
2009-03-31 | 九州地方整備局 | 番匠川 | 井崎川 | 左岸 | 2.6 | 井L2/600-3 | 表のり |  | 8.5 | 9 | 0 | [19 empty] | 0.00225
2009-03-31 | 九州地方整備局 | 番匠川 | 井崎川 | 左岸 | 2.6 | 井L2/600-2 | 裏のり | B.2.6-2-8 | 8 | 8.5 | 28 |  | 2.725 |  |  | 75.6 | 17.8 | 5.1 | 1.5 | 6.6 | 13 | 10.6 | 1.3 | 0.319 | 40.7524 | 0.319 | [6 empty] | 0.0066682 | 0.0010176
2009-03-31 | 九州地方整備局 | 番匠川 | 井崎川 | 左岸 | 2.6 | 井L2/600-2 | 裏のり | B.2.6-2-11 | 11 | 11.5 | 45 |  | 2.72 |  |  | 73.7 | 18.3 | 4.2 | 3.8 | 8 | 13.1 | 10.5 | 0.951 | 0.152 | 86.1842 | 0.152 | [6 empty] | 0.0032318 | 0.00023104
2009-03-31 | 九州地方整備局 | 番匠川 | 井崎川 | 左岸 | 2.6 | 井L2/600-2 | 裏のり | B.2.6-2-14 | 14 | 14.5 | 50 |  | 2.711 |  |  | 78 | 18.1 | 1.7 | 2.2 | 3.9 | 13.8 | 8.77 | 1.62 | 0.384 | 35.9375 | 2.47 | [6 empty] | 0.011103 | 0.0014746
2009-03-31 | 九州地方整備局 | 番匠川 | 井崎川 | 左岸 | 2.6 | 井L2/600-2 | 裏のり | B.2.6-2-1 | 1 | 1.5 | 11 |  | 2.708 |  |  | 59.1 | 21.4 | 11.2 | 8.3 | 19.5 | 9.62 | 4.54 | 0.0822 | 0.0122 | 788.5246 | 0.934 | [6 empty] | 1.1111e-05 | 1.4884e-06
2009-03-31 | 九州地方整備局 | 番匠川 | 井崎川 | 左岸 | 2.6 | 井L2/600-2 | 裏のり | B.井2k6-2-1 | 2 | 3 | 0 | 2.181 | 2.724 | 0.379 | 0.039478 | 58 | 24.7 | 7.9 | 9 | 16.9 | 6.59 | 3.67 | 0.143 | 0.00645 | 1021.7054 | 9.64 | [5 empty] | 8.7e-08 | 4.0079e-05 | 4.1602e-07 |  | 2.2464e-09
2009-03-31 | 九州地方整備局 | 番匠川 | 井崎川 | 左岸 | 2.6 | 井L2/600-2 | 裏のり | B.2.6-2-3 | 3 | 3.5 | 9 |  | 2.722 |  |  | 76.6 | 13.6 | 6.2 | 3.6 | 9.8 | 18 | 15.2 | 1.1 | 0.0808 | 222.7723 | 12.3 | [6 empty] | 0.004528 | 6.5286e-05
2009-03-31 | 九州地方整備局 | 番匠川 | 井崎川 | 左岸 | 2.6 | 井L2/600-2 | 裏のり | B.2.6-2-4 | 4 | 4.5 | 6 |  | 2.74 |  |  | 61.8 | 21.1 | 10.9 | 6.2 | 17.1 | 7.26 | 3.7 | 0.134 | 0.0157 | 462.4204 | 4.6 | [6 empty] | 3.4475e-05 | 2.4649e-06
2009-03-31 | 九州地方整備局 | 番匠川 | 井崎川 | 左岸 | 2.6 | 井L2/600-2 | 裏のり | B.2.6-2-5 | 5 | 5.5 | 7 |  | 2.706 |  |  | 78.1 | 12.3 | 5.4 | 4.2 |  | 19.5 | 16.2 | 1.1 | 0.0875 | 222.8571 | 20.3 | [6 empty] | 0.004528 | 7.6562e-05
2009-03-31 | 九州地方整備局 | 番匠川 | 井崎川 | 左岸 | 2.6 | 井L2/600-2 | 裏のり | B.井2k6-2-2 | 5.5 | 6.5 | 0 | 1.715 | 2.681 | 1.151 | 0.7089 | 0.6 | 61.6 | 27.7 | 10.1 | 37.8 | 0.163 | 0.128 | 0.0234 | 0.00478 | 34.1004 | 2.85 | [5 empty] | 3.9e-06 | 6.0461e-07 | 2.2848e-07 |  | 2.2056e-07
2009-03-31 | 九州地方整備局 | 番匠川 | 井崎川 | 左岸 | 2.6 | 井L2/600-2 | 裏のり |  | 8.5 | 9 | 0 | [19 empty] | 6.92e-07
2009-03-31 | 九州地方整備局 | 川内川 | 羽月川 | 右岸 | 1.92 | F1天端 | 天端 | B.No.F1天端 D-5 | 6.15 | 6.5 | 3 |  | 2.532 |  |  | 0.1 | 21.3 | 42.1 | 36.5 | 78.6 | 0.021 | 0.012 |  |  |  |  | 57.3 | 34 | 23.3
2009-03-31 | 九州地方整備局 | 川内川 | 羽月川 | 右岸 | 1.92 | F1天端 | 天端 | B.No.F1天端 D-6 | 7.15 | 7.45 | 46 |  | 2.805 |  |  | 77.9 | 18.3 | 3.8 |  | 3.8 | 11 | 8.5 | 1.5 | 0.32 | 34.375 | 4.1 | [6 empty] | 0.0092897 | 0.001024
2009-03-31 | 九州地方整備局 | 川内川 | 羽月川 | 右岸 | 1.92 | F1天端 | 天端 | B.No.F1天端 D-7 | 10.15 | 10.45 | 15 |  | 2.782 |  |  | 38 | 55.1 | 6.9 |  | 6.9 | 1.8 | 1.2 | 0.36 | 0.19 | 9.4737 | 0.82 | [6 empty] | 0.00034037 | 0.000361
2009-03-31 | 九州地方整備局 | 川内川 | 羽月川 | 右岸 | 1.92 | F1天端 | 天端 | B.No.F1天端 D-8 | 12.15 | 12.45 | 30 |  | 2.466 |  |  | 13.4 | 67.8 | 11.4 | 7.4 | 18.8 | 0.45 | 0.31 | 0.089 | 0.016 | 28.125 | 3.6 | [6 empty] | 1.3358e-05 | 2.56e-06
2009-03-31 | 九州地方整備局 | 川内川 | 羽月川 | 右岸 | 1.92 | F1天端 | 天端 | B.No.F1天端 D-9 | 14.15 | 14.45 | 25 |  | 2.418 |  |  | 11.9 | 69.9 | 18.2 |  | 18.2 | 0.5 | 0.36 | 0.1 | [9 empty] | 1.7498e-05
2009-03-31 | 九州地方整備局 | 川内川 | 羽月川 | 右岸 | 1.92 | F1天端 | 天端 | B.No.F1天端 D-10 | 16.15 | 16.45 | 28 |  | 2.425 |  |  | 9.1 | 71.9 | 10.9 | 8.1 | 19 | 0.4 | 0.28 | 0.087 | 0.011 | 36.3636 | 5.1 | [6 empty] | 1.2673e-05 | 1.21e-06
2009-03-31 | 九州地方整備局 | 川内川 | 羽月川 | 右岸 | 1.92 | F1天端 | 天端 | B.No.F1天端 D-11 | 18.15 | 18.45 | 27 |  | 2.574 |  |  | 11 | 67.5 | 21.5 |  | 21.5 | 0.42 | 0.31
2009-03-31 | 九州地方整備局 | 川内川 | 羽月川 | 右岸 | 1.92 | F1天端 | 天端 | B.No.F1天端 S-1 | 1 | 3 | 10 | 1.672 | 2.573 | 1.048 | 0.56202 | 3.1 | 68.2 | 21 | 7.7 | 28.7 | 0.34 | 0.27 | 0.029 | 0.0091 | 37.3626 | 2.9 | [5 empty] | 2.18e-07 | 9.9398e-07 | 8.281e-07 |  | 1.2981e-06 | CUB |  |  |  |  | 29.4 | 31.3 | 16.7 | 37.2
2009-03-31 | 九州地方整備局 | 川内川 | 羽月川 | 右岸 | 1.92 | F1天端 | 天端 | B.No.F1天端 D-1 | 1.15 | 1.45 | 14 |  | 2.58 |  |  | 0 | 70.8 | 13 | 16.2 | 29.2 | 0.32 | 0.24 | 0.011 | [9 empty] | 1.0517e-07
2009-03-31 | 九州地方整備局 | 川内川 | 羽月川 | 右岸 | 1.92 | F1天端 | 天端 | B.No.F1天端 D-2 | 2.15 | 2.45 | 10 |  | 2.587 |  |  | 1.6 | 67.4 | 18 | 13 | 31 | 0.33 | 0.26 | 0.016 | 0.0018 | 183.3333 | 6.7 | [6 empty] | 2.5058e-07 | 3.24e-08
2009-03-31 | 九州地方整備局 | 川内川 | 羽月川 | 右岸 | 1.92 | F1天端 | 天端 | B.No.F1天端 D-3 | 3.15 | 3.45 | 11 |  | 2.575 |  |  | 10.8 | 47.6 | 31.4 | 10.2 | 41.6 | 0.23 | 0.15 | 0.015 | 0.0047 | 48.9362 | 0.95 | [6 empty] | 2.1578e-07 | 2.209e-07
2009-03-31 | 九州地方整備局 | 川内川 | 羽月川 | 右岸 | 1.92 | F1天端 | 天端 | B.No.F1天端 D-4 | 4.15 | 4.45 | 7 |  | 2.578 |  |  | 8.4 | 54 | 27.4 | 10.2 | 37.6 | 0.26 | 0.18 | 0.018 | 0.0048 | 54.1667 | 0.93 | [6 empty] | 3.292e-07 | 2.304e-07
2009-03-31 | 九州地方整備局 | 川内川 | 羽月川 | 右岸 | 1.92 | F1川表 | 表のり | B.No.F1川表 D-3 | 3.15 | 3.5 | 1 |  | 2.51 |  |  | 0 | 24.4 | 58.1 | 17.5 | 75.6 | 0.046 | 0.035 | 0.0065 | 0.0016 | 28.75 | 2.7 | 53 | 39.7 | 13.3 |  |  |  | 3.1083e-08 | 2.56e-08
2009-03-31 | 九州地方整備局 | 川内川 | 羽月川 | 右岸 | 1.92 | F1川表 | 表のり | B.No.F1川表 T-1 | 3.5 | 4.5 | 3 | 1.587 | 2.457 | 1.426 | 1.1953 | 0 | 28.9 | 42.1 | 29 | 71.1 | 0.032 | 0.018 |  |  |  |  | 53.6 | 35.9 | 17.7 |  |  | 5.93e-08 |  |  |  |  | UU | [8 empty] | 19.3 | 0
2009-03-31 | 九州地方整備局 | 川内川 | 羽月川 | 右岸 | 1.92 | F1川表 | 表のり |  | 5.7 | 6 | 0 | [18 empty] | 1.09e-06
2009-03-31 | 九州地方整備局 | 川内川 | 羽月川 | 右岸 | 1.92 | F1川表 | 表のり | B.No.F1川表 D-4 | 6.15 | 6.45 | 30 |  | 2.686 |  |  | 56.9 | 34.5 | 8.6 |  | 8.6 | 3.8 | 2.7 | 0.4 | 0.12 | 31.6667 | 1.6 | [6 empty] | 0.00043448 | 0.000144
2009-03-31 | 九州地方整備局 | 川内川 | 羽月川 | 右岸 | 1.92 | F1川表 | 表のり | B.No.F1川表 D-5 | 7.15 | 7.45 | 45 |  | 2.413 |  |  | 6.9 | 60.5 | 26 | 6.6 | 32.6 | 0.2 | 0.14 | 0.04 | 0.013 | 15.3846 | 1.5 | [6 empty] | 2.094e-06 | 1.69e-06
2009-03-31 | 九州地方整備局 | 川内川 | 羽月川 | 右岸 | 1.92 | F1川表 | 表のり |  | 9 | 10 | 0 | [18 empty] | 4.35e-06
2009-03-31 | 九州地方整備局 | 川内川 | 羽月川 | 右岸 | 1.92 | F1川表 | 表のり | B.No.F1川表 D-6 | 9.15 | 9.45 | 49 |  | 2.429 |  |  | 8.5 | 71.4 | 20.1 |  | 20.1 | 0.35 | 0.24
2009-03-31 | 九州地方整備局 | 川内川 | 羽月川 | 右岸 | 1.92 | F1川表 | 表のり | B.No.F1川表 D-7 | 11.15 | 11.45 | 34 |  | 2.345 |  |  | 14.7 | 62 | 16.4 | 6.9 | 23.3 | 0.36 |  | 0.059 | 0.02 | 18 | 1.4 | [6 empty] | 5.153e-06 | 4e-06
2009-03-31 | 九州地方整備局 | 川内川 | 羽月川 | 右岸 | 1.92 | F1川表 | 表のり | B.No.F1川表 D-8 | 13.15 | 13.45 | 28 |  | 2.381 |  |  | 11.4 | 66.7 | 21.9 |  | 21.9 | 0.35 | 0.24
2009-03-31 | 九州地方整備局 | 川内川 | 羽月川 | 右岸 | 1.92 | F1川表 | 表のり | B.No.F1川表 D-1 | 1.15 | 1.45 | 5 |  | 2.53 |  |  | 5.4 | 39.9 | 41.1 | 13.6 | 54.7 | 0.1 | 0.052 | 0.0094 | 0.002 | 50 | 1.8 | [6 empty] | 7.307e-08 | 4e-08
2009-03-31 | 九州地方整備局 | 川内川 | 羽月川 | 右岸 | 1.92 | F1川表 | 表のり | B.No.F1川表 D-2 | 2.15 | 2.45 | 6 |  | 2.485 |  |  | 0.1 | 58.5 | 29.2 | 12.2 | 41.4 | 0.14 |  | 0.015 | 0.0016 | 87.5 | 5.2 | [6 empty] | 2.1578e-07 | 2.56e-08
2009-03-31 | 九州地方整備局 | 川内川 | 羽月川 | 右岸 | 1.92 | F1川裏 | 裏のり | B.No.F1川裏 D-3 | 3.15 | 3.5 | 2 |  | 2.53 |  |  | 0.6 | 24.2 | 35.4 | 39.8 | 75.2 | 0.02 | 0.011 |  |  |  |  | 70.8 | 39 | 31.8
2009-03-31 | 九州地方整備局 | 川内川 | 羽月川 | 右岸 | 1.92 | F1川裏 | 裏のり | B.No.F1川裏 S-1 | 3.3 | 4 | 2 | 1.636 | 2.516 | 1.351 | 1.0489 | 0.2 | 40.5 | 43.2 | 16.1 | 59.3 | 0.077 | 0.051 | 0.0072 | 0.0026 | 29.6154 | 1.3 | 50.5 | 37.7 | 12.8 |  |  | 4.18e-08 | 3.9395e-08 | 6.76e-08 |  | 4.1534e-08 | UU | [8 empty] | 36.5 | 2
2009-03-31 | 九州地方整備局 | 川内川 | 羽月川 | 右岸 | 1.92 | F1川裏 | 裏のり | B.No.F1川裏 S-2 | 4 | 5 | 5 | 1.709 | 2.523 | 0.892 | 0.37512 | 0.3 | 81.1 | 15 | 3.6 | 18.6 | 0.19 | 0.16 | 0.08 | 0.027 | 7.037 | 2.4 | [5 empty] | 1.26e-05 | 1.0434e-05 | 7.29e-06 |  | 5.374e-06 | CD | 12.2 | 36.8
2009-03-31 | 九州地方整備局 | 川内川 | 羽月川 | 右岸 | 1.92 | F1川裏 | 裏のり | B.No.F1川裏 D-4 | 4.15 | 4.45 | 5 |  | 2.473 |  |  | 0.4 | 81.8 | 10 | 7.8 | 17.8 | 0.35 | 0.3 | 0.12 | 0.013 | 26.9231 | 9.7 | [6 empty] | 2.6697e-05 | 1.69e-06
2009-03-31 | 九州地方整備局 | 川内川 | 羽月川 | 右岸 | 1.92 | F1川裏 | 裏のり | B.No.F1川裏 D-5 | 6.15 | 6.45 | 32 |  | 2.755 |  |  | 62.6 | 34.2 | 3.2 |  | 3.2 | 7.5 |  | 0.71 | 0.37 | 20.2703 | 0.61 | [6 empty] | 0.001642 | 0.001369
2009-03-31 | 九州地方整備局 | 川内川 | 羽月川 | 右岸 | 1.92 | F1川裏 | 裏のり |  | 7.2 | 7.5 | 0 | [18 empty] | 5.88e-06
2009-03-31 | 九州地方整備局 | 川内川 | 羽月川 | 右岸 | 1.92 | F1川裏 | 裏のり | B.No.F1川裏 D-6 | 8.15 | 8.45 | 15 |  | 2.655 |  |  | 3.7 | 88.4 | 7.9 |  | 7.9 | 0.62 | 0.54 | 0.29 | 0.14 | 4.4286 | 1.8 | [6 empty] | 0.00020624 | 0.000196
2009-03-31 | 九州地方整備局 | 川内川 | 羽月川 | 右岸 | 1.92 | F1川裏 | 裏のり | B.No.F1川裏 D-1 | 1.15 | 1.45 | 3 |  | 2.592 |  |  | 1 | 66.9 | 14.8 | 17.3 | 32.1 | 0.29 | 0.23 | 0.0081 | [9 empty] | 5.1756e-08
2009-03-31 | 九州地方整備局 | 川内川 | 羽月川 | 右岸 | 1.92 | F1川裏 | 裏のり | B.No.F1川裏 D-2 | 2.15 | 2.45 | 13 |  | 2.451 |  |  | 23.8 | 57.7 | 10.6 | 7.9 | 18.5 | 0.74 | 0.47 | 0.096 | 0.0091 | 81.3187 | 6.5 | [6 empty] | 1.5919e-05 | 8.281e-07
2009-03-31 | 九州地方整備局 | 川内川 | 羽月川 | 右岸 | 4.89 | F2天端 | 天端 | B.No.F2天端 D-4 | 4.15 | 4.45 | 12 |  | 2.475 |  |  | 0.9 | 54.2 | 34.4 | 10.5 | 44.9 | 0.16 | 0.12 | 0.024 | [9 empty] | 6.4113e-07
2009-03-31 | 九州地方整備局 | 川内川 | 羽月川 | 右岸 | 4.89 | F2天端 | 天端 | B.No.F2天端 D-5 | 6.15 | 6.45 | 26 |  | 2.708 |  |  | 62 | 32.4 | 5.6 |  | 5.6 | 10 | 5.9 | 0.49 | 0.22 | 45.4545 | 0.36 | [6 empty] | 0.00069532 | 0.000484
2009-03-31 | 九州地方整備局 | 川内川 | 羽月川 | 右岸 | 4.89 | F2天端 | 天端 | B.No.F2天端 D-6 | 8.15 | 8.45 | 12 |  | 2.375 |  |  | 5.6 | 63.1 | 22.5 | 8.8 | 31.3 | 0.25 | 0.18 | 0.026 | 0.0064 | 39.0625 | 2 | [6 empty] | 7.7178e-07 | 4.096e-07
2009-03-31 | 九州地方整備局 | 川内川 | 羽月川 | 右岸 | 4.89 | F2天端 | 天端 | B.No.F2天端 D-7 | 10.15 | 10.45 | 15 |  | 2.385 |  |  | 2.7 | 62.3 | 26 | 9 | 35 | 0.21 | 0.16 | 0.02 | 0.0062 | 33.871 | 1.4 | [6 empty] | 4.2023e-07 | 3.844e-07
2009-03-31 | 九州地方整備局 | 川内川 | 羽月川 | 右岸 | 4.89 | F2天端 | 天端 | B.No.F2天端 D-8 | 12.15 | 12.45 | 17 |  | 2.357 |  |  | 5.6 | 67.7 | 18.1 | 8.6 | 26.7 | 0.27 | 0.2 | 0.032 | 0.0094 | 28.7234 | 3.9 | [6 empty] | 1.2486e-06 | 8.836e-07
2009-03-31 | 九州地方整備局 | 川内川 | 羽月川 | 右岸 | 4.89 | F2天端 | 天端 | B.No.F2天端 D-9 | 14.15 | 14.45 | 20 |  | 2.389 |  |  | 11.4 | 69.3 | 12.7 | 6.6 | 19.3 | 0.42 | 0.3 | 0.082 | 0.014 | 30 | 4.4 | [6 empty] | 1.1049e-05 | 1.96e-06
2009-03-31 | 九州地方整備局 | 川内川 | 羽月川 | 右岸 | 4.89 | F2天端 | 天端 | B.No.F2天端 D-10 | 16.15 | 16.45 | 33 |  | 2.422 |  |  | 10.4 | 68 | 21.6 |  | 21.6 | 0.4 | 0.3
2009-03-31 | 九州地方整備局 | 川内川 | 羽月川 | 右岸 | 4.89 | F2天端 | 天端 | B.No.F2天端 D-11 | 18.15 | 18.45 | 35 |  | 2.386 |  |  | 7.6 | 72.2 | 20.2 |  | 20.2 | 0.39 | 0.3
2009-03-31 | 九州地方整備局 | 川内川 | 羽月川 | 右岸 | 4.89 | F2天端 | 天端 | B.No.F2天端 D-12 | 20.15 | 20.45 | 33 |  | 2.438 |  |  | 10.1 | 72.2 | 17.7 |  | 17.7 | 0.46 | 0.35 | 0.11 | [9 empty] | 2.1823e-05
2009-03-31 | 九州地方整備局 | 川内川 | 羽月川 | 右岸 | 4.89 | F2天端 | 天端 | B.No.F2天端 D-13 | 22.15 | 22.45 | 35 |  | 2.486 |  |  | 8.4 | 74.3 | 17.3 |  | 17.3 | 0.43 | 0.33 | 0.11 | [9 empty] | 2.1823e-05
2009-03-31 | 九州地方整備局 | 川内川 | 羽月川 | 右岸 | 4.89 | F2天端 | 天端 | B.No.F2天端 D-14 | 23.15 | 23.45 | 50 |  | 2.718 |  |  | 47.2 | 42.1 | 10.7 |  | 10.7 | 3.3 | 1.7 | 0.34 | [9 empty] | 0.00029815
2009-03-31 | 九州地方整備局 | 川内川 | 羽月川 | 右岸 | 4.89 | F2天端 | 天端 | B.No.F2天端 D-1 | 1.15 | 1.45 | 17 |  | 2.585 |  |  | 30.5 | 58.5 | 11 |  | 11 | 1.1 | 0.71 | 0.19 | [9 empty] | 7.7423e-05
2009-03-31 | 九州地方整備局 | 川内川 | 羽月川 | 右岸 | 4.89 | F2天端 | 天端 | B.No.F2天端 D-2 | 2.15 | 2.45 | 18 |  | 2.521 |  |  | 47 | 42.5 | 10.5 |  | 10.5 | 6.1 | 1.5 | 0.24 | [9 empty] | 0.00013303
2009-03-31 | 九州地方整備局 | 川内川 | 羽月川 | 右岸 | 4.89 | F2天端 | 天端 | B.No.F2天端 D-3 | 3.15 | 3.45 | 22 |  | 2.495 |  |  | 17.9 | 65.2 | 16.9 |  | 16.9 | 0.47 | 0.35 | 0.12 | [9 empty] | 2.6697e-05
2009-03-31 | 九州地方整備局 | 川内川 | 羽月川 | 右岸 | 4.89 | F2川表 | 表のり | B.No.F2川表 S-1 | 2 | 3 | 6 | 1.719 | 2.592 | 1.007 | 0.50879 | 3 | 90.4 | 6.6 |  | 6.6 | 0.5 | 0.44 | 0.25 | 0.16 | 3.125 | 1.3 | [5 empty] | 0.000285 | 0.00014623 | 0.000256 |  | 0.00038921 | CD | 20.6 | 38.6
2009-03-31 | 九州地方整備局 | 川内川 | 羽月川 | 右岸 | 4.89 | F2川表 | 表のり | B.No.F2川表 D-2 | 2.15 | 2.45 | 6 |  | 2.525 |  |  | 48.6 | 34.8 | 16.6 |  | 16.6 | 6.1 | 1.6 | 0.11 | [9 empty] | 2.1823e-05
2009-03-31 | 九州地方整備局 | 川内川 | 羽月川 | 右岸 | 4.89 | F2川表 | 表のり | B.No.F2川表 D-3 | 4.15 | 4.45 | 16 |  | 2.683 |  |  | 36.1 | 49.1 | 14.8 |  | 14.8 | 1.5 | 0.87 | 0.16 | [9 empty] | 5.1993e-05
2009-03-31 | 九州地方整備局 | 川内川 | 羽月川 | 右岸 | 4.89 | F2川表 | 表のり | B.No.F2川表 D-4 | 6.15 | 6.45 | 16 |  | 2.374 |  |  | 4.7 | 60.9 | 23.8 | 10.6 | 34.4 | 0.18 | 0.13 | 0.027 | 0.0037 | 48.6486 | 5.1 | [6 empty] | 8.4231e-07 | 1.369e-07
2009-03-31 | 九州地方整備局 | 川内川 | 羽月川 | 右岸 | 4.89 | F2川表 | 表のり | B.No.F2川表 S-2 | 7 | 8 | 23 | 1.746 | 2.388 | 0.803 | 0.28718 | 5 | 56.9 | 30.5 | 7.6 | 38.1 | 0.24 | 0.18 | 0.025 | 0.0099 | 24.2424 | 0.89 | [6 empty] | 7.0474e-07 | 9.801e-07 |  | 6.3445e-07 | CUB |  |  |  |  | 33.6 | 33.4 | 27.2 | 37.4
2009-03-31 | 九州地方整備局 | 川内川 | 羽月川 | 右岸 | 4.89 | F2川表 | 表のり |  | 8 | 9 | 0 | [18 empty] | 1.09e-06
2009-03-31 | 九州地方整備局 | 川内川 | 羽月川 | 右岸 | 4.89 | F2川表 | 表のり | B.No.F2川表 D-5 | 8.15 | 8.45 | 22 |  | 2.472 |  |  | 4.5 | 70.5 | 25 |  | 25 | 0.34 | 0.25
2009-03-31 | 九州地方整備局 | 川内川 | 羽月川 | 右岸 | 4.89 | F2川表 | 表のり | B.No.F2川表 D-6 | 10.15 | 10.45 | 26 |  | 2.363 |  |  | 4.4 | 60.6 | 19.7 | 15.3 | 35 | 0.21 | 0.15 | 0.016 | [9 empty] | 2.5058e-07
2009-03-31 | 九州地方整備局 | 川内川 | 羽月川 | 右岸 | 4.89 | F2川表 | 表のり | B.No.F2川表 D-7 | 12.15 | 12.45 | 29 |  | 2.371 |  |  | 6.8 | 60.6 | 32.6 |  | 32.6 | 0.22 | 0.15
2009-03-31 | 九州地方整備局 | 川内川 | 羽月川 | 右岸 | 4.89 | F2川表 | 表のり | B.No.F2川表 D-1 | 1.15 | 1.45 | 8 |  | 2.528 |  |  | 16.4 | 69.6 | 14 |  | 14 | 0.47 | 0.34 | 0.12 | [9 empty] | 2.6697e-05
2009-03-31 | 九州地方整備局 | 川内川 | 羽月川 | 右岸 | 4.89 | F2川裏 | 裏のり | B.No.F2川裏 S-2 | 1.9 | 2.8 | 6 | 1.564 | 2.491 | 1.226 | 0.82784 | 2.5 | 60.3 | 29.2 | 8 | 37.2 | 0.23 | 0.17 | 0.021 | 0.0078 | 29.4872 | 1.1 | [5 empty] | 5.6e-06 | 4.7052e-07 | 6.084e-07 |  | 1.0347e-06 | CUB |  |  |  |  | 30.9 | 34.4 | 13.2 | 37.8
2009-03-31 | 九州地方整備局 | 川内川 | 羽月川 | 右岸 | 4.89 | F2川裏 | 裏のり | B.No.F2川裏 D-2 | 2.15 | 2.45 | 6 |  | 2.464 |  |  | 2.3 | 71.1 | 16.3 | 10.3 | 26.6 | 0.24 | 0.19 | 0.031 | 0.0046 | 52.1739 | 8.7 | [6 empty] | 1.1601e-06 | 2.116e-07
2009-03-31 | 九州地方整備局 | 川内川 | 羽月川 | 右岸 | 4.89 | F2川裏 | 裏のり | B.No.F2川裏 S-3 | 3 | 4 | 23 | 1.871 | 2.679 | 0.603 | 0.13678 | 48.8 | 45.4 | 3.6 | 2.2 | 5.8 | 3.7 | 1.9 | 0.42 | 0.19 | 19.4737 | 0.6 | [5 empty] | 0.000589 | 0.00048648 | 0.000361 |  | 0.00027746 | CD | 21.6 | 35.1
2009-03-31 | 九州地方整備局 | 川内川 | 羽月川 | 右岸 | 4.89 | F2川裏 | 裏のり | B.No.F2川裏 D-3 | 4.15 | 4.45 | 18 |  | 2.728 |  |  | 58.4 | 37.3 | 4.3 |  | 4.3 | 8.9 | 4.5 | 0.53 | 0.27 | 32.963 | 0.35 | [6 empty] | 0.00083396 | 0.000729
2009-03-31 | 九州地方整備局 | 川内川 | 羽月川 | 右岸 | 4.89 | F2川裏 | 裏のり | B.No.F2川裏 S-4 | 5 | 6 | 16 | 1.676 | 2.363 | 0.999 | 0.49875 | 6.7 | 74.4 | 12.1 | 6.8 | 18.9 | 0.29 | 0.21 | 0.079 | 0.023 | 12.6087 | 2.2 | [6 empty] | 1.0134e-05 | 5.29e-06 |  | 7.1905e-06 | CD | 19 | 42.4
2009-03-31 | 九州地方整備局 | 川内川 | 羽月川 | 右岸 | 4.89 | F2川裏 | 裏のり | B.No.F2川裏 D-4 | 6.15 | 6.45 | 18 |  | 2.384 |  |  | 5.3 | 61.6 | 23.5 | 9.6 | 33.1 | 0.25 | 0.18 | 0.025 | 0.0058 | 43.1034 | 2.3 | [6 empty] | 7.0474e-07 | 3.364e-07
2009-03-31 | 九州地方整備局 | 川内川 | 羽月川 | 右岸 | 4.89 | F2川裏 | 裏のり |  | 7 | 8 | 0 | [18 empty] | 1.39e-06
2009-03-31 | 九州地方整備局 | 川内川 | 羽月川 | 右岸 | 4.89 | F2川裏 | 裏のり | B.No.F2川裏 S-1 | 0 | 1 | 0 | 1.682 | 2.492 | 0.791 | 0.27633 | 26 | 55.5 | 18.5 |  | 18.5 | 0.89 | 0.57 | 0.11 | [8 empty] | 4.41e-05 | 2.1823e-05 |  |  |  | CD | 18.4 | 39.8
2009-03-31 | 九州地方整備局 | 川内川 | 羽月川 | 右岸 | 4.89 | F2川裏 | 裏のり | B.No.F2川裏 D-1 | 1.15 | 1.45 | 8 |  | 2.496 |  |  | 17.8 | 69.6 | 12.6 |  | 12.6 | 0.47 | 0.37 | 0.17 | [9 empty] | 5.9834e-05
2009-03-31 | 九州地方整備局 | 川内川 | 羽月川 | 左岸 | 1.02 | No.G1天端 | 天端 | B.G1天-P5 | 5 | 5.5 | 5 |  | 2.464 |  |  | 2 | 77.8 | 15.6 | 4.6 | 20.2 | 0.3403 | 0.2872 | 0.0733 | 0.0196 | 17.3622 | 4.46 | [6 empty] | 8.5201e-06 | 3.8416e-06
2009-03-31 | 九州地方整備局 | 川内川 | 羽月川 | 左岸 | 1.02 | No.G1天端 | 天端 | B.G1天-P6 | 7 | 7.5 | 17 |  | 2.516 |  |  | 43.3 | 45.1 | 8 | 3.6 | 11.6 | 3.1382 | 0.9487 | 0.2437 | 0.0595 | 52.7429 | 0.83 | [6 empty] | 0.00013783 | 3.5402e-05
2009-03-31 | 九州地方整備局 | 川内川 | 羽月川 | 左岸 | 1.02 | No.G1天端 | 天端 | B.G1天-P7 | 9 | 9.5 | 11 |  | 2.61 |  |  | 65.3 | 25.5 | 4.5 | 4.7 | 9.2 | 16.8203 | 12.6851 | 0.5543 | 0.1265 | 132.9668 | 0.63 | [6 empty] | 0.00092525 | 0.00016002
2009-03-31 | 九州地方整備局 | 川内川 | 羽月川 | 左岸 | 1.02 | No.G1天端 | 天端 | B.G1天-P8 | 11 | 11.5 | 22 |  | 2.382 |  |  | 3.5 | 65.5 | 23.8 | 7.2 | 31 | 0.2484 | 0.1725 | 0.0276 | 0.0105 | 23.6571 | 1.77 | [6 empty] | 8.8631e-07 | 1.1025e-06
2009-03-31 | 九州地方整備局 | 川内川 | 羽月川 | 左岸 | 1.02 | No.G1天端 | 天端 | B.G1天-P9 | 13 | 13.5 | 16 |  | 2.387 |  |  | 3.3 | 64.4 | 26.6 | 5.7 | 32.3 | 0.2258 | 0.1699 | 0.0353 | 0.0147 | 15.3605 | 1.28 | [6 empty] | 1.5675e-06 | 2.1609e-06
2009-03-31 | 九州地方整備局 | 川内川 | 羽月川 | 左岸 | 1.02 | No.G1天端 | 天端 | B.G1天-P10 | 15 | 15.5 | 26 |  | 2.377 |  |  | 7.5 | 64.3 | 24.2 | 4 | 28.2 | 0.3726 | 0.2703 | 0.0443 | 0.0174 | 21.4138 | 1.15 | [6 empty] | 2.6529e-06 | 3.0276e-06
2009-03-31 | 九州地方整備局 | 川内川 | 羽月川 | 左岸 | 1.02 | No.G1天端 | 天端 | B.G1天-P11 | 17 | 17.5 | 25 |  | 2.297 |  |  | 5 | 62.5 | 25.9 | 6.6 | 32.5 | 0.2552 | 0.1765 | 0.032 | 0.0115 | 22.1913 | 1.35 | [6 empty] | 1.2486e-06 | 1.3225e-06
2009-03-31 | 九州地方整備局 | 川内川 | 羽月川 | 左岸 | 1.02 | No.G1天端 | 天端 | B.G1天-P12 | 19 | 19.5 | 26 |  | 2.259 |  |  | 12.6 | 66.7 | 17.7 | 3 | 20.7 | 0.4981 | 0.342 | 0.0708 | 0.0325 | 15.3262 | 1.14 | [6 empty] | 7.8619e-06 | 1.0563e-05
2009-03-31 | 九州地方整備局 | 川内川 | 羽月川 | 左岸 | 1.02 | No.G1天端 | 天端 | B.G1天-P13 | 21 | 21.5 | 22 |  | 2.342 |  |  | 14.3 | 67.2 | 14.4 | 4.1 | 18.5 | 0.5009 | 0.3431 | 0.0824 | 0.0392 | 12.7781 | 1.08 | [6 empty] | 1.1174e-05 | 1.5366e-05
2009-03-31 | 九州地方整備局 | 川内川 | 羽月川 | 左岸 | 1.02 | No.G1天端 | 天端 | B.G1天-P14 | 23 | 23.5 | 22 |  | 2.375 |  |  | 8.4 | 74.2 | 13.8 | 3.6 | 17.4 | 0.4507 | 0.3336 | 0.0889 | 0.0425 | 10.6047 | 1.36 | [6 empty] | 1.3323e-05 | 1.8063e-05
2009-03-31 | 九州地方整備局 | 川内川 | 羽月川 | 左岸 | 1.02 | No.G1天端 | 天端 | B.G1天-P15 | 25 | 25.5 | 30 |  | 2.429 |  |  | 20.1 | 61.1 | 14.8 | 4 | 18.8 | 0.5778 | 0.4104 | 0.0856 | 0.0306 | 18.8824 | 1.58 | [6 empty] | 1.2205e-05 | 9.3636e-06
2009-03-31 | 九州地方整備局 | 川内川 | 羽月川 | 左岸 | 1.02 | No.G1天端 | 天端 | B.G1天-P1 | 1 | 1.5 | 6 |  | 2.434 |  |  | 17 | 57.9 | 21.7 | 3.4 | 25.1 | 0.342 | 0.2508 | 0.0557 | 0.031 | 11.0323 | 1.06 | [6 empty] | 4.5097e-06 | 9.61e-06
2009-03-31 | 九州地方整備局 | 川内川 | 羽月川 | 左岸 | 1.02 | No.G1天端 | 天端 | B.G1天-T1 | 1.4 | 2.4 | 11 | 1.729 | 2.437 | 0.939 | 0.42699 | 9.8 | 64 | 19.5 | 6.7 | 26.2 | 0.2607 | 0.2005 | 0.055 | 0.0164 | 15.8963 | 2.04 | [6 empty] | 4.3795e-06 | 2.6896e-06 |  | 3.0882e-06 | CUB |  |  |  |  | 57 | 24 | 22.1 | 31.5
2009-03-31 | 九州地方整備局 | 川内川 | 羽月川 | 左岸 | 1.02 | No.G1天端 | 天端 | B.G1天-P2 | 2 | 2.5 | 11 |  | 2.566 |  |  | 27.4 | 52.6 | 16.9 | 3.1 | 20 | 0.6979 | 0.4789 | 0.075 | 0.0266 | 26.2368 | 1.8 | [6 empty] | 8.985e-06 | 7.0756e-06
2009-03-31 | 九州地方整備局 | 川内川 | 羽月川 | 左岸 | 1.02 | No.G1天端 | 天端 | B.G1天-P3 | 3 | 3.5 | 15 |  | 2.531 |  |  | 8.3 | 71.8 | 16.1 | 3.8 | 19.9 | 0.3612 | 0.289 | 0.0756 | 0.0313 | 11.5399 | 1.98 | [6 empty] | 9.1524e-06 | 9.7969e-06
2009-03-31 | 九州地方整備局 | 川内川 | 羽月川 | 左岸 | 1.02 | No.G1天端 | 天端 | B.G1天-T2 | 3.4 | 4.4 | 17 | 1.796 | 2.469 | 0.834 | 0.3163 | 6.7 | 65.1 | 20.6 | 7.6 | 28.2 | 0.2869 | 0.2197 | 0.0483 | 0.0117 | 24.5214 | 2.07 | [6 empty] | 3.2412e-06 | 1.3689e-06 |  | 1.1105e-06 | CUB |  |  |  |  | 57.3 | 30.5 | 0 | 40
2009-03-31 | 九州地方整備局 | 川内川 | 羽月川 | 左岸 | 1.02 | No.G1天端 | 天端 | B.G1天-P4 | 4 | 4.5 | 12 |  | 2.414 |  |  | 10.5 | 68.6 | 16.9 | 4 | 20.9 | 0.366 | 0.2889 | 0.0717 | 0.0332 | 11.0241 | 1.86 | [6 empty] | 8.0954e-06 | 1.1022e-05
2009-03-31 | 九州地方整備局 | 川内川 | 羽月川 | 左岸 | 1.02 | No.G1川表 | 表のり | B.G1表-T1 | 0.8 | 1.8 | 3 | 1.439 | 2.474 | 1.379 | 1.1023 | 0 | 61.7 | 30.3 | 8 | 38.3 | 0.1605 | 0.1235 | 0.0244 | 0.0071 | 22.6056 | 1.48 | [6 empty] | 6.6617e-07 | 5.041e-07 |  | 1.0689e-06 | CUB |  |  |  |  | 45.2 | 22.6 | 12.7 | 32.4
2009-03-31 | 九州地方整備局 | 川内川 | 羽月川 | 左岸 | 1.02 | No.G1川表 | 表のり | B.G1表-P1 | 2 | 2.5 | 4 |  | 2.398 |  |  | 3.1 | 73 | 17.6 | 6.3 | 23.9 | 0.2971 | 0.2413 | 0.05 | 0.0133 | 22.3383 | 4.11 | [6 empty] | 3.5117e-06 | 1.7689e-06
2009-03-31 | 九州地方整備局 | 川内川 | 羽月川 | 左岸 | 1.02 | No.G1川表 | 表のり | B.G1表-P2 | 4 | 4.5 | 8 |  | 2.46 |  |  | 74.5 | 17.3 | 6.2 | 2 | 8.2 | 18.5163 | 15.671 | 0.816 | 0.174 | 106.4155 | 5.52 | [6 empty] | 0.0022667 | 0.00030276
2009-03-31 | 九州地方整備局 | 川内川 | 羽月川 | 左岸 | 1.02 | No.G1川表 | 表のり |  | 4.4 | 4.9 | 0 | [18 empty] | 0.000143
2009-03-31 | 九州地方整備局 | 川内川 | 羽月川 | 左岸 | 1.02 | No.G1川表 | 表のり | B.G1表-P3 | 6 | 6.5 | 18 |  | 2.411 |  |  | 11.6 | 51.6 | 31.3 | 5.5 | 36.8 | 0.1828 | 0.1314 | 0.0378 | 0.0186 | 9.828 | 0.96 | [6 empty] | 1.8367e-06 | 3.4596e-06
2009-03-31 | 九州地方整備局 | 川内川 | 羽月川 | 左岸 | 1.02 | No.G1川表 | 表のり |  | 6 | 6.5 | 0 | [19 empty] | 1.18e-06
2009-03-31 | 九州地方整備局 | 川内川 | 羽月川 | 左岸 | 1.02 | No.G1川表 | 表のり | B.G1表-P4 | 8 | 8.5 | 19 |  | 2.355 |  |  | 4.8 | 62.4 | 26.9 | 5.9 | 32.8 | 0.2558 | 0.1802 | 0.033 | 0.015 | 17.0533 | 0.96 | [6 empty] | 1.3409e-06 | 2.25e-06
2009-03-31 | 九州地方整備局 | 川内川 | 羽月川 | 左岸 | 1.02 | No.G1川表 | 表のり | B.G1表-P5 | 10 | 10.5 | 17 |  | 2.344 |  |  | 4.9 | 62.4 | 26.5 | 6.2 | 32.7 | 0.241 | 0.1662 | 0.0324 | 0.0124 | 19.4355 | 1.26 | [6 empty] | 1.2851e-06 | 1.5376e-06
2009-03-31 | 九州地方整備局 | 川内川 | 羽月川 | 左岸 | 1.02 | No.G1川裏 | 裏のり | B.G1裏-T1 | 2.5 | 3.5 | 3 | 1.434 | 2.464 | 1.347 | 1.0413 | 0.1 | 69.1 | 23.2 | 7.6 | 30.8 | 0.2327 | 0.1837 | 0.0296 | 0.0089 | 26.1461 | 2.15 | [6 empty] | 1.0423e-06 | 7.921e-07 |  | 2.2945e-06 | CUB |  |  |  |  | 52.8 | 15 | 1.6 | 35.7
2009-03-31 | 九州地方整備局 | 川内川 | 羽月川 | 左岸 | 1.02 | No.G1川裏 | 裏のり | B.G1裏-P3 | 4 | 4.5 | 4 |  | 2.386 |  |  | 4.4 | 67 | 22.7 | 5.9 | 28.6 | 0.2426 | 0.1826 | 0.038 | 0.0121 | 20.0496 | 2.32 | [6 empty] | 1.8593e-06 | 1.4641e-06
2009-03-31 | 九州地方整備局 | 川内川 | 羽月川 | 左岸 | 1.02 | No.G1川裏 | 裏のり | B.G1裏-P4 | 6 | 6.5 | 14 |  | 2.657 |  |  | 68.7 | 23.6 | 5.8 | 1.9 | 7.7 | 16.5708 | 11.9072 | 0.6076 | 0.1811 | 91.5008 | 0.92 | [6 empty] | 0.0011446 | 0.00032797
2009-03-31 | 九州地方整備局 | 川内川 | 羽月川 | 左岸 | 1.02 | No.G1川裏 | 裏のり |  | 6.1 | 6.6 | 0 | [18 empty] | 7.34e-05
2009-03-31 | 九州地方整備局 | 川内川 | 羽月川 | 左岸 | 1.02 | No.G1川裏 | 裏のり | B.G1裏-P5 | 8.2 | 8.5 | 2 |  | 2.476 |  |  | 30.8 | 50 | 12.2 | 7 | 19.2 | 1.4739 | 0.9921 | 0.0815 | 0.0127 | 116.0551 | 3.81 | [6 empty] | 1.0893e-05 | 1.6129e-06
2009-03-31 | 九州地方整備局 | 川内川 | 羽月川 | 左岸 | 1.02 | No.G1川裏 | 裏のり | B.G1裏-P1 | 1 | 1.5 | 13 |  | 2.439 |  |  | 4.2 | 73.3 | 18.2 | 4.3 | 22.5 | 0.2842 | 0.2314 | 0.0622 | 0.0254 | 11.189 | 2.15 | [6 empty] | 5.8239e-06 | 6.4516e-06
2009-03-31 | 九州地方整備局 | 川内川 | 羽月川 | 左岸 | 1.02 | No.G1川裏 | 裏のり | B.G1裏-P2 | 2 | 2.3 | 10 |  | 2.461 |  |  | 0.4 | 79.9 | 12.4 | 7.3 | 19.7 | 0.3026 | 0.258 | 0.0774 | 0.0135 | 22.4148 | 5.84 | [6 empty] | 9.6652e-06 | 1.8225e-06
2009-03-31 | 九州地方整備局 | 川内川 | 羽月川 | 左岸 | 2 | No.G3天端 | 天端 | B.G3天-P4 | 4 | 4.5 | 7 |  | 2.368 |  |  | 8.2 | 63.6 | 23 | 5.2 | 28.2 | 0.325 | 0.2448 | 0.0398 | 0.0136 | 23.8971 | 1.87 | [6 empty] | 2.0698e-06 | 1.8496e-06
2009-03-31 | 九州地方整備局 | 川内川 | 羽月川 | 左岸 | 2 | No.G3天端 | 天端 | B.G3天-P5 | 6.2 | 6.5 | 7 |  | 2.507 |  |  | 38.8 | 53.4 | 5.1 | 2.7 | 7.8 | 1.8913 | 1.1936 | 0.3519 | 0.1095 | 17.2721 | 1.49 | [6 empty] | 0.00032289 | 0.0001199
2009-03-31 | 九州地方整備局 | 川内川 | 羽月川 | 左岸 | 2 | No.G3天端 | 天端 | B.G3天-P6 | 8 | 8.5 | 25 |  | 2.634 |  |  | 63.9 | 27.4 | 7 | 1.7 | 8.7 | 11.4145 | 7.8777 | 0.4917 | 0.1229 | 92.8763 | 0.71 | [6 empty] | 0.00070092 | 0.00015104
2009-03-31 | 九州地方整備局 | 川内川 | 羽月川 | 左岸 | 2 | No.G3天端 | 天端 | B.G3天-P7 | 10 | 10.5 | 27 |  | 2.337 |  |  | 9.9 | 63.6 | 22.4 | 4.1 | 26.5 | 0.3761 | 0.2701 | 0.0462 | 0.0224 | 16.7902 | 1.18 | [6 empty] | 2.924e-06 | 5.0176e-06
2009-03-31 | 九州地方整備局 | 川内川 | 羽月川 | 左岸 | 2 | No.G3天端 | 天端 | B.G3天-P8 | 12 | 12.5 | 24 |  | 2.354 |  |  | 8.3 | 66.5 | 20.4 | 4.8 | 25.2 | 0.3995 | 0.2764 | 0.0554 | 0.0271 | 14.7417 | 1.15 | [6 empty] | 4.4536e-06 | 7.3441e-06
2009-03-31 | 九州地方整備局 | 川内川 | 羽月川 | 左岸 | 2 | No.G3天端 | 天端 | B.G3天-P9 | 14 | 14.5 | 29 |  | 2.368 |  |  | 2.7 | 64.4 | 27.7 | 5.2 | 32.9 | 0.2824 | 0.1831 | 0.0534 | 0.0165 | 17.1152 | 0.9 | [6 empty] | 4.0899e-06 | 2.7225e-06
2009-03-31 | 九州地方整備局 | 川内川 | 羽月川 | 左岸 | 2 | No.G3天端 | 天端 | B.G3天-P10 | 16 | 16.5 | 26 |  | 2.373 |  |  | 12.9 | 65.6 | 18.3 | 3.2 | 21.5 | 0.4841 | 0.3343 | 0.0699 | 0.0389 | 12.4447 | 0.9 | [6 empty] | 7.6323e-06 | 1.5132e-05
2009-03-31 | 九州地方整備局 | 川内川 | 羽月川 | 左岸 | 2 | No.G3天端 | 天端 | B.G3天-P11 | 18 | 18.5 | 26 |  | 2.347 |  |  | 8.5 | 71.5 | 17 | 3 | 20 | 0.5418 | 0.4136 | 0.075 | 0.0363 | 14.9256 | 1.52 | [6 empty] | 8.985e-06 | 1.3177e-05
2009-03-31 | 九州地方整備局 | 川内川 | 羽月川 | 左岸 | 2 | No.G3天端 | 天端 | B.G3天-P12 | 20 | 20.5 | 33 |  | 2.328 |  |  | 7.2 | 72.1 | 17.3 | 3.4 | 20.7 | 0.4543 | 0.3174 | 0.072 | 0.0316 | 14.3766 | 1.19 | [6 empty] | 8.1741e-06 | 9.9856e-06
2009-03-31 | 九州地方整備局 | 川内川 | 羽月川 | 左岸 | 2 | No.G3天端 | 天端 | B.G3天-P13 | 22 | 22.5 | 28 |  | 2.29 |  |  | 9.3 | 68.4 | 19.2 | 3.1 | 22.3 | 0.451 | 0.2772 | 0.0687 | 0.031 | 14.5484 | 0.99 | [6 empty] | 7.3321e-06 | 9.61e-06
2009-03-31 | 九州地方整備局 | 川内川 | 羽月川 | 左岸 | 2 | No.G3天端 | 天端 | B.G3天-P1 | 1 | 1.5 | 16 |  | 2.549 |  |  | 15.4 | 64.5 | 17 | 3.1 | 20.1 | 0.5147 | 0.4109 | 0.0747 | 0.0267 | 19.2772 | 2.87 | [6 empty] | 8.9019e-06 | 7.1289e-06
2009-03-31 | 九州地方整備局 | 川内川 | 羽月川 | 左岸 | 2 | No.G3天端 | 天端 | B.G3天-P2 | 2 | 2.5 | 13 |  | 2.575 |  |  | 19.3 | 65.1 | 10.9 | 4.7 | 15.6 | 0.4215 | 0.3369 | 0.1132 | 0.0368 | 11.4538 | 2.53 | [6 empty] | 2.3322e-05 | 1.3542e-05
2009-03-31 | 九州地方整備局 | 川内川 | 羽月川 | 左岸 | 2 | No.G3天端 | 天端 | B.G3天-P3 | 3 | 3.5 | 11 |  | 2.507 |  |  | 5.1 | 74.6 | 15.5 | 4.8 | 20.3 | 0.3851 | 0.308 | 0.0711 | 0.0164 | 23.4817 | 4.37 | [6 empty] | 7.9393e-06 | 2.6896e-06
2009-03-31 | 九州地方整備局 | 川内川 | 羽月川 | 左岸 | 2 | No.G3川表 | 表のり | B.G3表-T1 | 0.6 | 1.6 | 15 | 1.773 | 2.356 | 0.731 | 0.22566 | 15.1 | 51 | 26 | 7.9 | 33.9 | 0.3724 | 0.2465 | 0.0302 | 0.0083 | 44.8675 | 1.08 | [6 empty] | 1.0919e-06 | 6.889e-07 |  | 2.9164e-07 | CUB |  |  |  |  | 19.8 | 39.2 | 0 | 39.8
2009-03-31 | 九州地方整備局 | 川内川 | 羽月川 | 左岸 | 2 | No.G3川表 | 表のり | B.G3表-P1 | 1 | 1.5 | 15 |  | 2.464 |  |  | 23.2 | 61.2 | 12.3 | 3.3 | 15.6 | 0.4996 | 0.3789 | 0.0947 | 0.0426 | 11.7277 | 1.54 | [6 empty] | 1.5424e-05 | 1.8148e-05
2009-03-31 | 九州地方整備局 | 川内川 | 羽月川 | 左岸 | 2 | No.G3川表 | 表のり | B.G3表-T2 | 1.7 | 2.5 | 5 | 1.61 | 2.358 | 1.169 | 0.73652 | 1 | 15.8 | 64 | 19.2 | 83.2 | 0.0367 | 0.0253 | 0.0052 | 0.0019 | 19.3158 | 1.38 | 70.7 | 41.7 | 29 |  |  |  | 1.8534e-08 | 3.61e-08 |  | 1.1264e-08 | UU | [8 empty] | 24.9 | 13.8
2009-03-31 | 九州地方整備局 | 川内川 | 羽月川 | 左岸 | 2 | No.G3川表 | 表のり | B.G3表-P2 | 3 | 3.5 | 13 |  | 2.631 |  |  | 45.4 | 44.3 | 7.3 | 3 | 10.3 | 2.7778 | 1.4195 | 0.2135 | 0.0722 | 38.4737 | 1 | [6 empty] | 0.00010144 | 5.2128e-05
2009-03-31 | 九州地方整備局 | 川内川 | 羽月川 | 左岸 | 2 | No.G3川表 | 表のり |  | 4.6 | 5.1 | 0 | [18 empty] | 1.34e-05
2009-03-31 | 九州地方整備局 | 川内川 | 羽月川 | 左岸 | 2 | No.G3川表 | 表のり | B.G3表-P3 | 5 | 5.5 | 14 |  | 2.663 |  |  | 54 | 32.7 | 8.9 | 4.4 | 13.3 | 4.1804 | 2.5638 | 0.2531 | 0.0387 | 108.0207 | 2.48 | [6 empty] | 0.00015046 | 1.4977e-05
2009-03-31 | 九州地方整備局 | 川内川 | 羽月川 | 左岸 | 2 | No.G3川表 | 表のり |  | 6.4 | 6.9 | 0 | [19 empty] | 5.63e-06
2009-03-31 | 九州地方整備局 | 川内川 | 羽月川 | 左岸 | 2 | No.G3川表 | 表のり | B.G3表-P4 | 7 | 7.5 | 18 |  | 2.298 |  |  | 4.3 | 61.7 | 30 | 4 | 34 | 0.2411 | 0.1659 | 0.0342 | 0.0142 | 16.9789 | 1.04 | [6 empty] | 1.4566e-06 | 2.0164e-06
2009-03-31 | 九州地方整備局 | 川内川 | 羽月川 | 左岸 | 2 | No.G3川表 | 表のり | B.G3表-T3 | 7 | 8 | 18 | 1.613 | 2.369 | 1.087 | 0.61541 | 8.6 | 62.3 | 22.6 | 6.5 | 29.1 | 0.3018 | 0.2088 | 0.0542 | 0.0318 | 9.4906 | 0.65 | [6 empty] | 4.2333e-06 | 1.0112e-05 |  | 1.4897e-05 | CUB |  |  |  |  | 56 | 42.3 | 0 | 40.3
2009-03-31 | 九州地方整備局 | 川内川 | 羽月川 | 左岸 | 2 | No.G3川表 | 表のり | B.G3表-P5 | 9 | 9.5 | 18 |  | 2.302 |  |  | 3.9 | 60.2 | 31.9 | 4 | 35.9 | 0.2359 | 0.1576 | 0.0336 | 0.0212 | 11.1274 | 0.54 | [6 empty] | 1.3981e-06 | 4.4944e-06
2009-03-31 | 九州地方整備局 | 川内川 | 羽月川 | 左岸 | 2 | No.G3川表 | 表のり | B.G3表-P6 | 11 | 11.5 | 26 |  | 2.267 |  |  | 8.2 | 71.4 | 16.6 | 3.8 | 20.4 | 0.4027 | 0.2674 | 0.0734 | 0.0389 | 10.3522 | 0.97 | [6 empty] | 8.5471e-06 | 1.5132e-05
2009-03-31 | 九州地方整備局 | 川内川 | 羽月川 | 左岸 | 2 | No.G3川裏 | 裏のり |  | 1.5 | 2 | 0 | [18 empty] | 1.69e-06
2009-03-31 | 九州地方整備局 | 川内川 | 羽月川 | 左岸 | 2 | No.G3川裏 | 裏のり | B.G3裏-P1 | 2 | 2.5 | 1 |  | 2.392 |  |  | 5.2 | 62.7 | 20.9 | 11.2 | 32.1 | 0.3632 | 0.2451 | 0.0239 | 0.0033 | 110.0606 | 2.98 | [6 empty] | 6.3496e-07 | 1.089e-07
2009-03-31 | 九州地方整備局 | 川内川 | 羽月川 | 左岸 | 2 | No.G3川裏 | 裏のり | B.G3裏-T2 | 2.7 | 3.5 | 3 | 1.708 | 2.353 | 0.908 | 0.39235 | 0.2 | 9.8 | 55.9 | 34.1 | 90 | 0.0188 | 0.0126 | 0.0011 |  |  |  | 45.9 | 31.6 | 14.3 |  |  |  | 5.0688e-10 |  |  |  | UU | [8 empty] | 40.6 | 9.6
2009-03-31 | 九州地方整備局 | 川内川 | 羽月川 | 左岸 | 2 | No.G3川裏 | 裏のり |  | 4 | 4.2 | 0 | [18 empty] | 7.81e-05
2009-03-31 | 九州地方整備局 | 川内川 | 羽月川 | 左岸 | 2 | No.G3川裏 | 裏のり | B.G3裏-P2 | 4 | 4.5 | 9 |  | 2.566 |  |  | 24.3 | 62.7 | 9.8 | 3.2 | 13 | 2.3305 | 1.6604 | 0.2248 | 0.0502 | 46.4243 | 3.42 | [6 empty] | 0.00011432 | 2.52e-05
2009-03-31 | 九州地方整備局 | 川内川 | 羽月川 | 左岸 | 2 | No.G3川裏 | 裏のり | B.G3裏-P3 | 6 | 6.5 | 20 |  | 2.631 |  |  | 75.7 | 17 | 6 | 1.3 | 7.3 | 18.5117 | 15.6392 | 1.0048 | 0.2805 | 65.9954 | 3.42 | [6 empty] | 0.0036713 | 0.0007868
2009-03-31 | 九州地方整備局 | 川内川 | 羽月川 | 左岸 | 4.775 | G4天端 | 天端 | B.G4天端-P-6 | 6.15 | 6.45 | 6 |  | 2.433 |  |  | 0 | 14.9 | 58.7 | 26.4 | 85.1 | 0.0327 | 0.021 | 0.003 |  |  |  | 66.5 | 37.1 | 29.4 |  |  |  | 5.1819e-09
2009-03-31 | 九州地方整備局 | 川内川 | 羽月川 | 左岸 | 4.775 | G4天端 | 天端 | B.G4天端-P-7 | 7.15 | 7.45 | 17 |  | 2.679 |  |  | 94 | 3.4 | 2.4 | 0.2 | 2.6 | 29 | 26.7 | 13 | 8.95 | 3.2402 | 1.1 | [6 empty] | 1.3836 | 0.80102
2009-03-31 | 九州地方整備局 | 川内川 | 羽月川 | 左岸 | 4.775 | G4天端 | 天端 | B.G4天端-P-8 | 9.15 | 9.45 | 20 |  | 2.394 |  |  | 13.8 | 61.2 | 16 | 9 | 25 | 0.378 | 0.244 | 0.041 | 0.00741 | 51.0121 | 4.37 | [6 empty] | 2.2173e-06 | 5.4908e-07
2009-03-31 | 九州地方整備局 | 川内川 | 羽月川 | 左岸 | 4.775 | G4天端 | 天端 | B.G4天端-P-9 | 11.15 | 11.45 | 23 |  | 2.381 |  |  | 8.2 | 68.9 | 17.3 | 5.6 | 22.9 | 0.377 | 0.255 | 0.255 | 0.0156 | 24.1667 | 2.28 | [6 empty] | 0.00015309 | 2.4336e-06
2009-03-31 | 九州地方整備局 | 川内川 | 羽月川 | 左岸 | 4.775 | G4天端 | 天端 | B.G4天端-P-10 | 15.15 | 15.45 | 11 |  | 2.665 |  |  | 63.7 | 23.1 | 8.6 | 4.6 | 13.2 | 10.8 | 8.63 | 0.29 | 0.0383 | 281.9843 | 1.16 | [6 empty] | 0.00020624 | 1.4669e-05
2009-03-31 | 九州地方整備局 | 川内川 | 羽月川 | 左岸 | 4.775 | G4天端 | 天端 | B.G4天端-P-11 | 16.15 | 16.45 | 4 |  | 2.662 |  |  | 3.3 | 49.1 | 24.2 | 23.4 | 47.6 | 0.185 | 0.095 | 0.003 | [9 empty] | 5.1819e-09
2009-03-31 | 九州地方整備局 | 川内川 | 羽月川 | 左岸 | 4.775 | G4天端 | 天端 | B.G4天端-P-12 | 18.15 | 18.45 | 16 |  | 2.618 |  |  | 8.2 | 55.4 | 22.5 | 13.9 | 36.4 | 0.381 | 0.238 | 0.012 | 0.00247 | 154.251 | 1.51 | [6 empty] | 1.2867e-07 | 6.1009e-08
2009-03-31 | 九州地方整備局 | 川内川 | 羽月川 | 左岸 | 4.775 | G4天端 | 天端 | B.G4天端-P-13 | 20.1 | 20.37 | 50 |  | 2.526 |  |  | 18 | 58 | 15.6 | 8.4 | 24 | 0.554 | 0.348 | 0.048 | 0.0091 | 60.8791 | 2.86 | [6 empty] | 3.1947e-06 | 8.281e-07
2009-03-31 | 九州地方整備局 | 川内川 | 羽月川 | 左岸 | 4.775 | G4天端 | 天端 | B.G4天端-P-1 | 1.15 | 1.45 | 42 |  | 2.674 |  |  | 83.3 | 11.7 | 3.1 | 1.9 | 5 | 20.8 | 18.9 | 4.6 | 0.306 | 67.9739 | 19.3 | [6 empty] | 0.12463 | 0.00093636
2009-03-31 | 九州地方整備局 | 川内川 | 羽月川 | 左岸 | 4.775 | G4天端 | 天端 | B.G4天端-P-2 | 2.15 | 2.45 | 28 |  | 2.592 |  |  | 7.1 | 69.9 | 16.3 | 6.7 | 23 | 0.226 | 0.175 | 0.055 | 0.0104 | 21.7308 | 4.67 | [6 empty] | 4.3795e-06 | 1.0816e-06
2009-03-31 | 九州地方整備局 | 川内川 | 羽月川 | 左岸 | 4.775 | G4天端 | 天端 | B.G4天端-P-3 | 3.15 | 3.45 | 10 |  | 2.585 |  |  | 43.8 | 39.8 | 8.2 | 8.2 | 16.4 | 4.5 | 0.696 | 0.11 | 0.0109 | 412.844 | 0.742 | [6 empty] | 2.1823e-05 | 1.1881e-06
2009-03-31 | 九州地方整備局 | 川内川 | 羽月川 | 左岸 | 4.775 | G4天端 | 天端 | B.G4天端-P-4 | 4.15 | 4.45 | 24 |  | 2.565 |  |  | 70.2 | 20.2 | 6 | 3.6 | 9.6 | 20.5 | 18.2 | 0.84 | 0.0861 | 238.0952 | 2.59 | [6 empty] | 0.0024241 | 7.4132e-05
2009-03-31 | 九州地方整備局 | 川内川 | 羽月川 | 左岸 | 4.775 | G4天端 | 天端 | B.G4天端-P-5 | 5.15 | 5.45 | 15 |  | 2.562 |  |  | 52.9 | 32.4 | 8.4 | 6.3 | 14.7 | 8.55 | 3.08 | 0.15 | 0.0178 | 480.3371 | 0.891 | [6 empty] | 4.4772e-05 | 3.1684e-06
2009-03-31 | 九州地方整備局 | 川内川 | 羽月川 | 左岸 | 4.775 | G4川表 | 表のり | B.G4川表-P-3 | 3.15 | 3.45 | 19 |  | 2.699 |  |  | 49.6 | 40.8 | 5.9 | 3.7 | 9.6 | 4.01 | 1.93 | 0.24 | 0.0842 | 47.6247 | 0.526 | [6 empty] | 0.00013303 | 7.0896e-05
2009-03-31 | 九州地方整備局 | 川内川 | 羽月川 | 左岸 | 4.775 | G4川表 | 表のり |  | 4.5 | 5 | 0 | [19 empty] | 0.000923
2009-03-31 | 九州地方整備局 | 川内川 | 羽月川 | 左岸 | 4.775 | G4川表 | 表のり | B.G4川表-P-4 | 5.15 | 5.45 | 16 |  | 2.386 |  |  | 1.5 | 56.6 | 35.6 | 6.3 | 41.9 | 0.151 | 0.104 |  |  |  | 1.42
2009-03-31 | 九州地方整備局 | 川内川 | 羽月川 | 左岸 | 4.775 | G4川表 | 表のり |  | 5.5 | 6 | 0 | [19 empty] | 2.13e-05
2009-03-31 | 九州地方整備局 | 川内川 | 羽月川 | 左岸 | 4.775 | G4川表 | 表のり | B.G4川表-P-5 | 9.15 | 9.26 | 50 |  | 2.642 |  |  | 2.4 | 28.1 | 31 | 38.5 | 69.5 | 0.0355 | 0.015 |  |  |  | 1.92 | 53.6 | 26 | 27.6
2009-03-31 | 九州地方整備局 | 川内川 | 羽月川 | 左岸 | 4.775 | G4川表 | 表のり |  | 10 | 10.5 | 0 | [19 empty] | 2.62e-06
2009-03-31 | 九州地方整備局 | 川内川 | 羽月川 | 左岸 | 4.775 | G4川表 | 表のり | B.G4川表-P-6 | 10.15 | 10.41 | 50 |  | 2.708 |  |  | 31 | 40.8 | 14 | 14.2 | 28.2 | 1.07 | 0.529
2009-03-31 | 九州地方整備局 | 川内川 | 羽月川 | 左岸 | 4.775 | G4川表 | 表のり | B.G4川表-P-7 | 13 | 13.18 | 50 |  | 2.664 |  |  | 56.5 | 28.7 | 11.2 | 3.6 | 14.8 | 9.16 | 3.91 | 0.16 | 0.0359 | 255.1532 | [7 empty] | 5.1993e-05 | 1.2888e-05
2009-03-31 | 九州地方整備局 | 川内川 | 羽月川 | 左岸 | 4.775 | G4川表 | 表のり | B.G4川表-P-8 | 14.15 | 14.45 | 17 |  | 2.628 |  |  | 4.8 | 55.6 | 27.2 | 12.4 | 39.6 | 0.262 | 0.145 | 0.0154 | 0.00306 | 85.6209 | 0.875 | [6 empty] | 2.2934e-07 | 9.3636e-08
2009-03-31 | 九州地方整備局 | 川内川 | 羽月川 | 左岸 | 4.775 | G4川表 | 表のり | B.G4川表-P-1 | 1.15 | 1.45 | 15 |  | 2.558 |  |  | 61.7 | 23.9 | 9.4 | 5 | 14.4 | 11.3 | 8.14 | 0.19 | 0.0316 | 357.5949 | 1.15 | [6 empty] | 7.7423e-05 | 9.9856e-06
2009-03-31 | 九州地方整備局 | 川内川 | 羽月川 | 左岸 | 4.775 | G4川表 | 表のり | B.G4川表-P-2 | 2.15 | 2.45 | 13 |  | 2.569 |  |  | 44.2 | 33.7 | 16.2 | 5.9 | 22.1 | 4.42 | 0.751 | 0.06 | 0.0136 | 325 | 0.398 | [6 empty] | 5.3577e-06 | 1.8496e-06
2009-03-31 | 九州地方整備局 | 川内川 | 羽月川 | 左岸 | 4.775 | G4川裏 | 裏のり | B.G4川裏-P-3 | 3.15 | 3.45 | 4 |  | 2.473 |  |  | 5.5 | 32.3 | 41.2 | 21 | 62.2 | 0.0659 | 0.041 | 0.004 | [9 empty] | 1.0092e-08
2009-03-31 | 九州地方整備局 | 川内川 | 羽月川 | 左岸 | 4.775 | G4川裏 | 裏のり | B.G4川裏-A-1 | 3.4 | 4.4 | 4 | 1.64 | 2.522 | 1.23 | 0.83447 | 0 | 37.5 | 34.3 | 28.2 | 62.5 | 0.0682 | 0.034 |  |  |  | 5.84 | [5 empty] | 3.54e-08 |  |  |  |  | UU | [8 empty] | 49.8 | 17.4
2009-03-31 | 九州地方整備局 | 川内川 | 羽月川 | 左岸 | 4.775 | G4川裏 | 裏のり | B.G4川裏-P-4 | 5.15 | 5.45 | 19 |  | 2.647 |  |  | 68.1 | 26.1 | 5.4 | 0.4 | 5.8 | 11.1 | 7.4 | 0.7 | 0.264 | 42.0455 | [7 empty] | 0.0015889 | 0.00069696
2009-03-31 | 九州地方整備局 | 川内川 | 羽月川 | 左岸 | 4.775 | G4川裏 | 裏のり |  | 5.5 | 6 | 0 | [19 empty] | 0.000591
2009-03-31 | 九州地方整備局 | 川内川 | 羽月川 | 左岸 | 4.775 | G4川裏 | 裏のり |  | 7.5 | 8 | 0 | [19 empty] | 7.79e-06
2009-03-31 | 九州地方整備局 | 川内川 | 羽月川 | 左岸 | 4.775 | G4川裏 | 裏のり | B.G4川裏-P-5 | 8.15 | 8.45 | 16 |  | 2.65 |  |  | 3.7 | 69.2 | 16.4 | 10.7 | 27.1 | 0.279 | 0.196 | 0.04 | 0.00413 | 67.5545 | 0.975 | [6 empty] | 2.094e-06 | 1.7057e-07
2009-03-31 | 九州地方整備局 | 川内川 | 羽月川 | 左岸 | 4.775 | G4川裏 | 裏のり | B.G4川裏-P-1 | 1.15 | 1.45 | 8 |  | 2.516 |  |  | 3.4 | 60.2 | 25.1 | 11.3 | 36.4 | 0.171 | 0.127 | 0.019 | 0.00338 | 50.5917 | 5.01 | [6 empty] | 3.7314e-07 | 1.1424e-07
2009-03-31 | 九州地方整備局 | 川内川 | 羽月川 | 左岸 | 4.775 | G4川裏 | 裏のり | B.G4川裏-P-2 | 2.15 | 2.45 | 18 |  | 2.543 |  |  | 19.9 | 54.2 | 15.5 | 10.4 | 25.9 | 0.462 | 0.287 | 0.04 | 0.00453 | 101.9868 | 4.62 | [6 empty] | 2.094e-06 | 2.0521e-07
2009-03-31 | 九州地方整備局 | 遠賀川 | 遠賀川 | 右岸 | 2.6 | R2k600-O | 表のり | B.P-4 | 4.15 | 4.45 | 7 |  | 2.585 |  |  | 0.6 | 25.9 | 39.9 | 33.6 | 73.5 | [6 empty] | 54.5 | 27.2 | 27.3
2009-03-31 | 九州地方整備局 | 遠賀川 | 遠賀川 | 右岸 | 2.6 | R2k600-O | 表のり | B.P-5 | 5.15 | 5.45 | 6 |  | 2.627 |  |  | 0 | 82.9 | 17.1 |  | 17.1 |  |  | 0.0956 | [9 empty] | 1.5766e-05
2009-03-31 | 九州地方整備局 | 遠賀川 | 遠賀川 | 右岸 | 2.6 | R2k600-O | 表のり | B.P-6 | 7.15 | 7.44 | 50 |  | 2.627 |  |  | 0 | 88 | 12 |  | 12 |  |  | 0.1226 | [9 empty] | 2.8056e-05
2009-03-31 | 九州地方整備局 | 遠賀川 | 遠賀川 | 右岸 | 2.6 | R2k600-O | 表のり | B.P-7 | 9.15 | 9.43 | 50 |  | 2.631 |  |  | 3.3 | 85.1 | 11.6 |  | 11.6 |  |  | 0.1713 | [9 empty] | 6.09e-05
2009-03-31 | 九州地方整備局 | 遠賀川 | 遠賀川 | 右岸 | 2.6 | R2k600-O | 表のり | B.P-8 | 12.15 | 12.45 | 48 |  | 2.64 |  |  | 0 | 83.3 | 16.7 |  | 16.7 |  |  | 0.0959 | [9 empty] | 1.5881e-05
2009-03-31 | 九州地方整備局 | 遠賀川 | 遠賀川 | 右岸 | 2.6 | R2k600-O | 表のり | B.P-9 | 13.15 | 13.45 | 50 |  | 2.636 |  |  | 2.1 | 89.6 | 8.3 |  | 8.3 |  |  | 0.2274 | 0.1181 | [8 empty] | 0.0001174 | 0.00013948
2009-03-31 | 九州地方整備局 | 遠賀川 | 遠賀川 | 右岸 | 2.6 | R2k600-O | 表のり | B.P-10 | 19.15 | 19.45 | 32 |  | 2.651 |  |  | 1.9 | 84.6 | 13.5 |  | 13.5 |  |  | 0.1405 | [9 empty] | 3.8474e-05
2009-03-31 | 九州地方整備局 | 遠賀川 | 遠賀川 | 右岸 | 2.6 | R2k600-O | 表のり | B.P-11 | 22.15 | 22.45 | 33 |  | 2.664 |  |  | 2.1 | 85.7 | 12.2 |  | 12.2 |  |  | 0.1765 | [9 empty] | 6.5269e-05
2009-03-31 | 九州地方整備局 | 遠賀川 | 遠賀川 | 右岸 | 2.6 | R2k600-O | 表のり | B.P-1 | 1.15 | 1.45 | 3 |  | 2.611 |  |  | 0 | 52.2 | 26.3 | 21.5 | 47.8 |  |  | 0.0037 | [9 empty] | 8.4241e-09
2009-03-31 | 九州地方整備局 | 遠賀川 | 遠賀川 | 右岸 | 2.6 | R2k600-O | 表のり | B.P-2 | 2.15 | 2.45 | 6 |  | 2.629 |  |  | 0 | 69.6 | 18.6 | 11.8 | 30.4 |  |  | 0.0186 | 0.0027 | [8 empty] | 3.5519e-07 | 7.29e-08
2009-03-31 | 九州地方整備局 | 遠賀川 | 遠賀川 | 右岸 | 2.6 | R2k600-O | 表のり | B.P-3 | 3.15 | 3.45 | 6 |  | 2.651 |  |  | 0 | 48.3 | 29 | 22.7 | 51.7 |  |  | 0.0033 |  |  |  | 31.9 | 19.9 | 12 |  |  |  | 6.4624e-09
2009-03-31 | 九州地方整備局 | 遠賀川 | 遠賀川 | 右岸 | 2.6 | R2k600-U | 裏のり | B.T-2 | 4 | 4.8 | 6 | 1.548 | 2.284 |  |  | 0 | 39.5 | 35 | 25.5 | 60.5 |  |  | 0.0022 |  |  |  | 50.5 | 29.2 | 21.3 |  |  |  | 2.5258e-09 |  |  |  | UU | [8 empty] | 27.5 | 7
2009-03-31 | 九州地方整備局 | 遠賀川 | 遠賀川 | 右岸 | 2.6 | R2k600-U | 裏のり | B.P-3 | 5.15 | 5.45 | 6 |  | 2.667 |  |  | 0 | 28.6 | 41.2 | 30.2 | 71.4 |  |  | 0.0018 |  |  |  | 66.5 | 31.3 | 35.2 |  |  |  | 1.5866e-09
2009-03-31 | 九州地方整備局 | 遠賀川 | 遠賀川 | 右岸 | 2.6 | R2k600-U | 裏のり | B.S-1 | 6.5 | 7.3 | 3 | 1.909 | 2.652 |  |  | 0 | 79.5 | 15 | 5.5 | 20.5 |  |  | 0.0714 | 0.0171 | [7 empty] | 5.75e-05 | 8.0171e-06 | 2.9241e-06 |  |  | CUB |  |  |  |  | 76.2 | 27.6 | 13.8 | 36.7
2009-03-31 | 九州地方整備局 | 遠賀川 | 遠賀川 | 右岸 | 2.6 | R2k600-U | 裏のり | B.P-4 | 7.15 | 7.47 | 3 |  | 2.642 |  |  | 1.2 | 86.8 | 12 |  | 12 |  |  | 0.1934 | [9 empty] | 8.0671e-05
2009-03-31 | 九州地方整備局 | 遠賀川 | 遠賀川 | 右岸 | 2.6 | R2k600-U | 裏のり | B.P-5 | 9.15 | 9.45 | 42 |  | 2.614 |  |  | 2.3 | 90.5 | 7.2 |  | 7.2 |  |  | 0.2777 | 0.1419 | [8 empty] | 0.00018654 | 0.00020136
2009-03-31 | 九州地方整備局 | 遠賀川 | 遠賀川 | 右岸 | 2.6 | R2k600-U | 裏のり | B.P-1 | 1.15 | 1.45 | 7 |  | 2.664 |  |  | 1.3 | 61.9 | 19.3 | 17.5 | 36.8 |  |  | 0.0075 | [9 empty] | 4.3303e-08
2009-03-31 | 九州地方整備局 | 遠賀川 | 遠賀川 | 右岸 | 2.6 | R2k600-U | 裏のり | B.P-2 | 2.15 | 2.45 | 8 |  | 2.659 |  |  | 25.3 | 38.5 | 20.9 | 15.3 | 36.2 |  |  | 0.009 | [9 empty] | 6.6066e-08
2009-03-31 | 九州地方整備局 | 遠賀川 | 遠賀川 | 右岸 | 3.2 | W2-2(3.2) | 表のり | B.S2-2 | 3 | 3.9 | 2 | 1.97 | 2.655 | 0.67 | 0.1801 | 0 | 79.3 | 11.3 | 9.4 | 20.7 | 0.235 | 0.194 | 0.0702 | 0.0059 | 39.8305 | 10.25 | [6 empty] | 7.7084e-06 | 3.481e-07 |  | 1.0889e-07 | CUB |  |  |  |  | 26.5 | 30.8 | 3 | 43.2
2009-03-31 | 九州地方整備局 | 遠賀川 | 遠賀川 | 右岸 | 3.2 | W2-2(3.2) | 表のり | B.P2-3 | 3.15 | 3.45 | 2 |  | 2.653 |  |  | 0 | 70.9 | 15.9 | 13.2 | 29.1 | 0.1948 | 0.1582 | 0.0194 | 0.0017 | 114.5882 | 20.06 | [6 empty] | 3.9159e-07 | 2.89e-08
2009-03-31 | 九州地方整備局 | 遠賀川 | 遠賀川 | 右岸 | 3.2 | W2-2(3.2) | 表のり | B.P2-4 | 4.15 | 4.45 | 4 |  | 2.671 |  |  | 0 | 87.6 | 12.4 |  | 12.4 | 0.2281 | 0.1957 | 0.1163 | [9 empty] | 2.4828e-05
2009-03-31 | 九州地方整備局 | 遠賀川 | 遠賀川 | 右岸 | 3.2 | W2-2(3.2) | 表のり | B.W2-2-1 | 4.4 | 4.5 | 12 | [19 empty] | 0.00067
2009-03-31 | 九州地方整備局 | 遠賀川 | 遠賀川 | 右岸 | 3.2 | W2-2(3.2) | 表のり | B.P2-5 | 6.15 | 6.45 | 2 |  | 2.662 |  |  | 0.3 | 89 | 10.7 |  | 10.7 | 0.2689 | 0.2344 | 0.1408 | [9 empty] | 3.8664e-05
2009-03-31 | 九州地方整備局 | 遠賀川 | 遠賀川 | 右岸 | 3.2 | W2-2(3.2) | 表のり | B.W2-2-2 | 6.4 | 6.5 | 30 | [19 empty] | 0.000613
2009-03-31 | 九州地方整備局 | 遠賀川 | 遠賀川 | 右岸 | 3.2 | W2-2(3.2) | 表のり | B.P2-6 | 9.15 | 9.45 | 19 |  | 2.661 |  |  | 0.8 | 90.6 | 8.6 |  | 8.6 | 0.4631 | 0.3918 | 0.1972 | 0.0982 | 4.7159 | 1.52 | [6 empty] | 8.4392e-05 | 9.6432e-05
2009-03-31 | 九州地方整備局 | 遠賀川 | 遠賀川 | 右岸 | 3.2 | W2-2(3.2) | 表のり | B.P2-7 | 12.15 | 12.45 | 26 |  | 2.669 |  |  | 0.6 | 89.1 | 10.3 |  | 10.3 | 0.403 | 0.3462 | 0.1877 | [9 empty] | 7.5269e-05
2009-03-31 | 九州地方整備局 | 遠賀川 | 遠賀川 | 右岸 | 3.2 | W2-2(3.2) | 表のり | B.P2-8 | 15.15 | 15.45 | 13 |  | 2.705 |  |  | 0 | 83.3 | 16.7 |  | 16.7 | 0.1714 | 0.1527 | 0.0884 | [9 empty] | 1.315e-05
2009-03-31 | 九州地方整備局 | 遠賀川 | 遠賀川 | 右岸 | 3.2 | W2-2(3.2) | 表のり | B.P2-9 | 18.15 | 18.45 | 15 |  | 2.743 |  |  | 0 | 27.5 | 45.4 | 27.1 | 72.5 | 0.049 | 0.0323 |  |  |  |  | 47.9 | 23.4 | 24.5
2009-03-31 | 九州地方整備局 | 遠賀川 | 遠賀川 | 右岸 | 3.2 | W2-2(3.2) | 表のり | B.P2-1 | 1.15 | 1.45 | 2 |  | 2.645 |  |  | 29.9 | 47.9 | 15 | 7.2 | 22.2 | 0.793 | 0.4162 | 0.0594 | 0.0155 | 51.1613 | 1.7 | [6 empty] | 5.2344e-06 | 2.4025e-06
2009-03-31 | 九州地方整備局 | 遠賀川 | 遠賀川 | 右岸 | 3.2 | W2-2(3.2) | 表のり | B.P2-2 | 2.15 | 2.45 | 2 |  | 2.652 |  |  | 0.1 | 91.9 | 8 |  | 8 | 0.3598 | 0.3007 | 0.1558 | 0.097 | 3.7093 | 1.17 | [6 empty] | 4.8885e-05 | 9.409e-05
2009-03-31 | 九州地方整備局 | 遠賀川 | 遠賀川 | 右岸 | 3.2 | NO.1-3(3.2) | 裏のり | B.P1-3.5 | 5.15 | 5.45 | 8 | 1.644 | 2.645 |  |  | 0 | 92.6 | 3.2 | 4.2 | 7.4 | 0.235 | 0.2028 | 0.1302 | 0.1005 | 2.3383 | 0.99 | [6 empty] | 3.2252e-05 | 0.000101
2009-03-31 | 九州地方整備局 | 遠賀川 | 遠賀川 | 右岸 | 3.2 | NO.1-3(3.2) | 裏のり | B.P1-3.6 | 6.15 | 6.45 | 21 | 1.644 | 2.643 |  |  | 1 | 96.6 | 2.4 |  | 2.4 | 0.2964 | 0.2589 | 0.1674 | 0.1358 | 2.1826 | 0.96 | [6 empty] | 5.7735e-05 | 0.00018442
2009-03-31 | 九州地方整備局 | 遠賀川 | 遠賀川 | 右岸 | 3.2 | NO.1-3(3.2) | 裏のり | B.P1-3.7 | 9.15 | 9.45 | 23 | 1.644 | 2.647 |  |  | 0.8 | 98.6 | 0.6 |  | 0.6 | 0.3278 | 0.2802 | 0.1782 | 0.1476 | 2.2209 | 0.9 | [6 empty] | 6.6735e-05 | 0.00021786
2009-03-31 | 九州地方整備局 | 遠賀川 | 遠賀川 | 右岸 | 3.2 | NO.1-3(3.2) | 裏のり | B.P1-3.8 | 12.15 | 12.45 | 34 | 1.644 | 2.652 |  |  | 1.7 | 95.4 | 1.9 | 1 | 2.9 | 0.4037 | 0.3583 | 0.243 | 0.1705 | 2.3677 | 1.17 | [6 empty] | 0.00013691 | 0.0002907
2009-03-31 | 九州地方整備局 | 遠賀川 | 遠賀川 | 右岸 | 3.2 | NO.1-3(3.2) | 裏のり | B.P1-3.9 | 15.15 | 15.45 | 17 | 1.644 | 2.652 |  |  | 0 | 81.3 | 11.3 | 7.4 | 18.7 | 0.1587 | 0.141 | 0.0799 | 0.0148 | 10.723 | 4.78 | [6 empty] | 1.0404e-05 | 2.1904e-06
2009-03-31 | 九州地方整備局 | 遠賀川 | 遠賀川 | 右岸 | 3.2 | NO.1-3(3.2) | 裏のり | B.P1-3.10 | 19.15 | 19.45 | 2 | 1.644 | 2.686 |  |  | 0 | 29.2 | 52.4 | 18.4 | 70.8 | 0.0532 | 0.0358 | 0.0061 |  |  |  | 49.6 | 20.3 | 29.3 |  |  |  | 2.6829e-08
2009-03-31 | 九州地方整備局 | 遠賀川 | 遠賀川 | 右岸 | 3.2 | NO.1-3(3.2) | 裏のり | B.P1-3.1 | 1.15 | 1.45 | 6 | 1.644 | 2.644 |  |  | 24.5 | 29.4 | 23.2 | 22.9 | 46.1 | 0.3441 | 0.1274 | 0.0031 |  |  |  | 52.9 | 22.9 | 30 |  |  |  | 5.5909e-09
2009-03-31 | 九州地方整備局 | 遠賀川 | 遠賀川 | 右岸 | 3.2 | NO.1-3(3.2) | 裏のり | B.P1-3.2 | 2.15 | 2.45 | 10 | 1.644 | 2.659 |  |  | 10.3 | 36.1 | 32.3 | 21.3 | 53.6 | 0.1237 | 0.0553 | 0.0041 |  |  |  | 54.4 | 24.5 | 29.9 |  |  |  | 1.0686e-08
2009-03-31 | 九州地方整備局 | 遠賀川 | 遠賀川 | 右岸 | 3.2 | NO.1-3(3.2) | 裏のり | B.P1-3.3 | 3.15 | 3.45 | 5 | 1.644 | 2.658 |  |  | 0.2 | 12.5 | 39.8 | 47.5 | 87.3 | 0.0127 | 0.0063 |  |  |  |  | 79.1 | 36.4 | 42.7
2009-03-31 | 九州地方整備局 | 遠賀川 | 遠賀川 | 右岸 | 3.2 | NO.1-3(3.2) | 裏のり | B.P1-3.4 | 4.15 | 4.4 | 3 | 1.644 | 2.595 |  |  | 0 | 69.8 | 14.3 | 15.9 | 30.2 | 0.206 | 0.1653 | 0.0141 |  |  |  | 27.7 | 14.2 | 13.5 |  |  |  | 1.8696e-07
2009-03-31 | 九州地方整備局 | 遠賀川 | 遠賀川 | 右岸 | 4.2 | W2-3(4.2) | 表のり | B.P3-4 | 4.15 | 4.45 | 3 |  | 2.663 |  |  | 0 | 80.7 | 19.3 |  | 19.3 | 0.2039 | 0.178 | 0.0852 | [9 empty] | 1.2073e-05
2009-03-31 | 九州地方整備局 | 遠賀川 | 遠賀川 | 右岸 | 4.2 | W2-3(4.2) | 表のり | B.W2-3-1 | 5.5 | 6 | 5 | [19 empty] | 0.00367
2009-03-31 | 九州地方整備局 | 遠賀川 | 遠賀川 | 右岸 | 4.2 | W2-3(4.2) | 表のり | B.P3-5 | 6.15 | 6.45 | 5 |  | 2.664 |  |  | 0 | 94.5 | 5.5 |  | 5.5 | 0.2356 | 0.2068 | 0.142 | 0.1161 | 2.0293 | 1 | [6 empty] | 3.9432e-05 | 0.00013479
2009-03-31 | 九州地方整備局 | 遠賀川 | 遠賀川 | 右岸 | 4.2 | W2-3(4.2) | 表のり | B.W2-3-2 | 7.5 | 8 | 23 | [19 empty] | 0.00331
2009-03-31 | 九州地方整備局 | 遠賀川 | 遠賀川 | 右岸 | 4.2 | W2-3(4.2) | 表のり | B.P3-6 | 8.15 | 8.45 | 23 |  | 2.674 |  |  | 2.9 | 92.6 | 4.5 |  | 4.5 | 0.4022 | 0.3462 | 0.1996 | 0.1434 | 2.8047 | 1.1 | [6 empty] | 8.679e-05 | 0.00020564
2009-03-31 | 九州地方整備局 | 遠賀川 | 遠賀川 | 右岸 | 4.2 | W2-3(4.2) | 表のり | B.P3-7 | 10.15 | 10.45 | 24 |  | 2.667 |  |  | 0 | 95.5 | 4.5 |  | 4.5 | 0.362 | 0.3252 | 0.2025 | 0.1478 | 2.4493 | 1.2 | [6 empty] | 8.974e-05 | 0.00021845
2009-03-31 | 九州地方整備局 | 遠賀川 | 遠賀川 | 右岸 | 4.2 | W2-3(4.2) | 表のり | B.P3-8 | 13.15 | 13.45 | 34 |  | 2.649 |  |  | 6.6 | 88.7 | 4.7 |  | 4.7 | 0.51 | 0.4162 | 0.2457 | 0.1636 | 3.1174 | 1.1 | [6 empty] | 0.00014047 | 0.00026765
2009-03-31 | 九州地方整備局 | 遠賀川 | 遠賀川 | 右岸 | 4.2 | W2-3(4.2) | 表のり | B.P3-9 | 15.15 | 15.45 | 34 |  | 2.656 |  |  | 0 | 92 | 8 |  | 8 | 0.4005 | 0.348 | 0.1895 | 0.1132 | 3.538 | 1.4 | [6 empty] | 7.6952e-05 | 0.00012814
2009-03-31 | 九州地方整備局 | 遠賀川 | 遠賀川 | 右岸 | 4.2 | W2-3(4.2) | 表のり | B.P3-10 | 18.15 | 18.45 | 21 |  | 2.68 |  |  | 0 | 95.4 | 4.6 |  | 4.6 | 0.2486 | 0.2169 | 0.1492 | 0.1247 | 1.9936 | 0.9 | [6 empty] | 4.422e-05 | 0.0001555
2009-03-31 | 九州地方整備局 | 遠賀川 | 遠賀川 | 右岸 | 4.2 | W2-3(4.2) | 表のり | B.P3-11 | 21.15 | 21.45 | 26 |  | 2.704 |  |  | 0 | 91.1 | 8.9 |  | 8.9 | 0.25 | 0.2154 | 0.1362 | 0.0874 | 2.8604 | 1.2 | [6 empty] | 3.58e-05 | 7.6388e-05
2009-03-31 | 九州地方整備局 | 遠賀川 | 遠賀川 | 右岸 | 4.2 | W2-3(4.2) | 表のり | B.P3-12 | 24.15 | 24.45 | 22 |  | 2.675 |  |  | 0 | 95 | 5 |  | 5 | 0.1924 | 0.1766 | 0.1334 | 0.1132 | 1.6996 | 1 | [6 empty] | 3.4118e-05 | 0.00012814
2009-03-31 | 九州地方整備局 | 遠賀川 | 遠賀川 | 右岸 | 4.2 | W2-3(4.2) | 表のり | B.T3-1 | 1 | 1.7 |  | 1.792 | 2.729 | 1.171 | 0.73962 | 0 | 20.3 | 41.7 | 38 | 79.7 | 0.0248 | 0.0127 |  |  |  |  | 59.5 | 23.6 | 35.9 | [7 empty] | UU | [8 empty] | 29.3 | 2.5
2009-03-31 | 九州地方整備局 | 遠賀川 | 遠賀川 | 右岸 | 4.2 | W2-3(4.2) | 表のり | B.P3-1 | 1.15 | 1.45 | 4 |  | 2.702 |  |  | 0 | 32 | 36 | 32 | 68 | 0.0458 | 0.023 |  |  |  |  | 42.7 | 20 | 22.7
2009-03-31 | 九州地方整備局 | 遠賀川 | 遠賀川 | 右岸 | 4.2 | W2-3(4.2) | 表のり | B.P3-2 | 2.15 | 2.45 | 4 |  | 2.696 |  |  | 0 | 30.8 | 36.2 | 33 | 69.2 | 0.0435 | 0.0217 |  |  |  |  | 47.2 | 21.3 | 25.9
2009-03-31 | 九州地方整備局 | 遠賀川 | 遠賀川 | 右岸 | 4.2 | W2-3(4.2) | 表のり | B.P3-3 | 3.15 | 3.45 | 3 |  | 2.703 |  |  | 0 | 62.3 | 20.4 | 17.3 | 37.7 | 0.1434 | 0.119 | 0.01 | [9 empty] | 8.4333e-08
2009-03-31 | 九州地方整備局 | 遠賀川 | 遠賀川 | 右岸 | 4.2 | NO.1-4(4.2) | 裏のり | B.P1-4.5 | 5.15 | 5.45 | 4 |  | 2.639 |  |  | 0 | 80 | 9.4 | 10.6 | 20 | 0.1948 | 0.1695 | 0.075 | 0.0034 | 57.2941 | 23.18 | [6 empty] | 8.985e-06 | 1.156e-07
2009-03-31 | 九州地方整備局 | 遠賀川 | 遠賀川 | 右岸 | 4.2 | NO.1-4(4.2) | 裏のり | B.P1-4.6 | 7.15 | 7.45 | 16 |  | 2.647 |  |  | 1.9 | 90.7 | 7.4 |  | 7.4 | 0.2135 | 0.1882 | 0.1275 | 0.0994 | 2.1479 | 1.02 | [6 empty] | 3.0723e-05 | 9.8804e-05
2009-03-31 | 九州地方整備局 | 遠賀川 | 遠賀川 | 右岸 | 4.2 | NO.1-4(4.2) | 裏のり | B.P1-4.7 | 9.15 | 9.45 | 39 |  | 2.649 |  |  | 1.4 | 89.7 | 8.9 |  | 8.9 | 0.3048 | 0.2572 | 0.1378 | 0.0834 | 3.6547 | 1.22 | [6 empty] | 3.6782e-05 | 6.9556e-05
2009-03-31 | 九州地方整備局 | 遠賀川 | 遠賀川 | 右岸 | 4.2 | NO.1-4(4.2) | 裏のり | B.P1-4.8 | 12.15 | 12.45 | 26 |  | 2.646 |  |  | 0.8 | 95 | 4.2 |  | 4.2 | 0.4362 | 0.3819 | 0.2475 | 0.1585 | 2.7521 | 1.25 | [6 empty] | 0.00014286 | 0.00025122
2009-03-31 | 九州地方整備局 | 遠賀川 | 遠賀川 | 右岸 | 4.2 | NO.1-4(4.2) | 裏のり | B.P1-4.9 | 15.15 | 15.45 | 36 |  | 2.649 |  |  | 0.3 | 97 | 1.7 | 1 | 2.7 | 0.3431 | 0.3117 | 0.2161 | 0.1674 | 2.0496 | 1.11 | [6 empty] | 0.00010433 | 0.00028023
2009-03-31 | 九州地方整備局 | 遠賀川 | 遠賀川 | 右岸 | 4.2 | NO.1-4(4.2) | 裏のり | B.P1-4.10 | 18.15 | 18.45 | 31 |  | 2.654 |  |  | 1 | 95.6 | 2.3 | 1.1 | 3.4 | 0.4048 | 0.3542 | 0.2253 | 0.1545 | 2.6201 | 1.19 | [6 empty] | 0.00011491 | 0.0002387
2009-03-31 | 九州地方整備局 | 遠賀川 | 遠賀川 | 右岸 | 4.2 | NO.1-4(4.2) | 裏のり | B.P1-4.11 | 21.15 | 21.45 | 39 |  | 2.646 |  |  | 0 | 89.8 | 5.7 | 4.5 | 10.2 | 0.2427 | 0.2136 | 0.1291 | 0.0708 | 3.428 | 1.46 | [6 empty] | 3.1624e-05 | 5.0126e-05
2009-03-31 | 九州地方整備局 | 遠賀川 | 遠賀川 | 右岸 | 4.2 | NO.1-4(4.2) | 裏のり | B.P1-4.12 | 24.15 | 24.45 | 23 |  | 2.661 |  |  | 0 | 88.4 | 5.3 | 6.3 | 11.6 | 0.1618 | 0.1502 | 0.1128 | 0.0451 | 3.5876 | 2.2 | [6 empty] | 2.3131e-05 | 2.034e-05
2009-03-31 | 九州地方整備局 | 遠賀川 | 遠賀川 | 右岸 | 4.2 | NO.1-4(4.2) | 裏のり | B.P1-4.1 | 1.15 | 1.45 | 3 |  | 2.659 |  |  | 20.8 | 18.2 | 36.7 | 24.3 | 61 | 0.0678 | 0.0361 | 0.0027 |  |  |  | 48 | 19.1 | 28.9 |  |  |  | 4.0595e-09
2009-03-31 | 九州地方整備局 | 遠賀川 | 遠賀川 | 右岸 | 4.2 | NO.1-4(4.2) | 裏のり | B.P1-4.2 | 2.15 | 2.45 | 17 |  | 2.636 |  |  | 16.9 | 32 | 26 | 25.1 | 51.1 | 0.1538 | 0.0702 | 0.0024 |  |  |  | 55.1 | 24.9 | 30.2 |  |  |  | 3.0899e-09
2009-03-31 | 九州地方整備局 | 遠賀川 | 遠賀川 | 右岸 | 4.2 | NO.1-4(4.2) | 裏のり | B.P1-4.3 | 3.15 | 3.45 | 7 |  | 2.651 |  |  | 0 | 42.6 | 32.5 | 24.9 | 57.4 | 0.0933 | 0.0428 | 0 |  |  |  | 46.5 | 20.2 | 26.3 |  |  |  | #NUM!
2009-03-31 | 九州地方整備局 | 遠賀川 | 遠賀川 | 右岸 | 4.2 | NO.1-4(4.2) | 裏のり | B.P1-4.4 | 4.15 | 4.45 | 5 |  | 2.653 |  |  | 0 | 50.8 | 27.6 | 21.6 | 49.2 | 0.1221 | 0.0804 | 0.004 |  |  |  | 38.2 | 18.8 | 19.4 |  |  |  | 1.0092e-08
2009-03-31 | 九州地方整備局 | 遠賀川 | 遠賀川 | 右岸 | 5.4 | W2-5(5.4) | 表のり | B.P5-3 | 3.15 | 3.45 | 4 |  | 2.708 |  |  | 0 | 8.4 | 43.8 | 47.8 | 91.6 | 0.0104 | 0.006 |  |  |  |  | 92.2 | 34.8 | 57.4
2009-03-31 | 九州地方整備局 | 遠賀川 | 遠賀川 | 右岸 | 5.4 | W2-5(5.4) | 表のり | B.T5-2 | 3.2 | 4 | 4 | 1.839 | 2.716 | 1.031 | 0.53959 | 0 | 35.6 | 41 | 23.4 | 64.4 | 0.0605 | 0.0374 | 0.0021 |  |  |  | 37.8 | 20.9 | 16.9 |  |  |  | 2.2677e-09 |  |  |  | UU | [8 empty] | 18.5 | 2.2
2009-03-31 | 九州地方整備局 | 遠賀川 | 遠賀川 | 右岸 | 5.4 | W2-5(5.4) | 表のり | B.P5-4 | 4.15 | 4.45 | 0 |  | 2.691 |  |  | 0 | 16.7 | 46.1 | 37.2 | 83.3 | 0.0205 | 0.0118 |  |  |  |  | 59.2 | 26.4 | 32.8
2009-03-31 | 九州地方整備局 | 遠賀川 | 遠賀川 | 右岸 | 5.4 | W2-5(5.4) | 表のり | B.T5-3 | 5 | 5.8 | 2 | 1.873 | 2.673 | 0.899 | 0.38261 | 0 | 50 | 34.4 | 15.6 | 50 | 0.1374 | 0.075 | 0.0095 |  |  |  | 35.6 | 17.9 | 17.7 |  |  |  | 7.4883e-08 |  |  |  | UU | [8 empty] | 30.4 | 2.9
2009-03-31 | 九州地方整備局 | 遠賀川 | 遠賀川 | 右岸 | 5.4 | W2-5(5.4) | 表のり | B.P5-5 | 5.15 | 5.45 | 2 |  | 2.674 |  |  | 0 | 55.3 | 30.9 | 13.8 | 44.7 | 0.1681 | 0.1009 | 0.0166 | [9 empty] | 2.7289e-07
2009-03-31 | 九州地方整備局 | 遠賀川 | 遠賀川 | 右岸 | 5.4 | W2-5(5.4) | 表のり | B.W2-5-1 | 6.5 | 7 | 2 | [19 empty] | 6.16e-05
2009-03-31 | 九州地方整備局 | 遠賀川 | 遠賀川 | 右岸 | 5.4 | W2-5(5.4) | 表のり | B.P5-6 | 7.15 | 7.45 | 2 |  | 2.667 |  |  | 0 | 82.4 | 8.5 | 9.1 | 17.6 | 0.3043 | 0.2432 | 0.0974 | 0.008 | 38.0375 | [7 empty] | 1.6462e-05 | 6.4e-07
2009-03-31 | 九州地方整備局 | 遠賀川 | 遠賀川 | 右岸 | 5.4 | W2-5(5.4) | 表のり | B.W2-5-2 | 8 | 8.5 | 10 | [19 empty] | 0.000529
2009-03-31 | 九州地方整備局 | 遠賀川 | 遠賀川 | 右岸 | 5.4 | W2-5(5.4) | 表のり | B.P5-7 | 9.15 | 9.45 | 30 |  | 2.665 |  |  | 2.3 | 91.3 | 6.4 |  | 6.4 | 0.4421 | 0.3717 | 0.1987 | 0.1281 | 3.4512 | [7 empty] | 8.5886e-05 | 0.0001641
2009-03-31 | 九州地方整備局 | 遠賀川 | 遠賀川 | 右岸 | 5.4 | W2-5(5.4) | 表のり | B.P5-8 | 12.15 | 12.45 | 25 |  | 2.667 |  |  | 0.7 | 90.8 | 8.5 |  | 8.5 | 0.3902 | 0.3294 | 0.1764 | 0.0962 | 4.0561 | [7 empty] | 6.5183e-05 | 9.2544e-05
2009-03-31 | 九州地方整備局 | 遠賀川 | 遠賀川 | 右岸 | 5.4 | W2-5(5.4) | 表のり | B.P5-9 | 15.15 | 15.45 | 31 |  | 2.662 |  |  | 2 | 94.3 | 3.7 |  | 3.7 | 0.3964 | 0.388 | 0.2284 | 0.1731 | 2.29 | [7 empty] | 0.0001186 | 0.00029964
2009-03-31 | 九州地方整備局 | 遠賀川 | 遠賀川 | 右岸 | 5.4 | W2-5(5.4) | 表のり | B.P5-10 | 18.15 | 18.45 | 23 |  | 2.686 |  |  | 0.8 | 90.8 | 8.4 |  | 8.4 | 0.2616 | 0.2292 | 0.1462 | 0.0978 | 2.6748 | [7 empty] | 4.2187e-05 | 9.5648e-05
2009-03-31 | 九州地方整備局 | 遠賀川 | 遠賀川 | 右岸 | 5.4 | W2-5(5.4) | 表のり | B.P5-11 | 21.15 | 21.45 | 26 |  | 2.701 |  |  | 4.7 | 87.1 | 8.2 |  | 8.2 | 0.2025 | 0.182 | 0.1343 | 0.1042 | 1.9434 | [7 empty] | 3.4654e-05 | 0.00010858
2009-03-31 | 九州地方整備局 | 遠賀川 | 遠賀川 | 右岸 | 5.4 | W2-5(5.4) | 表のり | B.P5-1 | 1.15 | 1.45 | 4 |  | 2.748 |  |  | 0.2 | 13.9 | 49.7 | 36.2 | 85.9 | 0.0189 | 0.0121 |  |  |  |  | 67.6 | 29.5 | 38.1
2009-03-31 | 九州地方整備局 | 遠賀川 | 遠賀川 | 右岸 | 5.4 | W2-5(5.4) | 表のり | B.T5-1 | 2 | 2.8 | 4 | 1.704 | 2.74 | 1.399 | 1.1414 | 0 | 9.4 | 58.5 | 32.1 | 90.6 | 0.0249 | 0.0169 |  |  |  |  | 60.1 | 26.2 | 33.9 | [7 empty] | UU | [8 empty] | 19.2 | 4
2009-03-31 | 九州地方整備局 | 遠賀川 | 遠賀川 | 右岸 | 5.4 | W2-5(5.4) | 表のり | B.P5-2 | 2.15 | 2.45 | 4 |  | 2.741 |  |  | 0 | 27.8 | 45.2 | 27 | 72.2 | 0.0464 | 0.0298 | 0.0012 |  |  |  | 54.7 | 26.2 | 28.5 |  |  |  | 6.201e-10
2009-03-31 | 九州地方整備局 | 遠賀川 | 遠賀川 | 右岸 | 5.4 | NO.1-6(5.4) | 裏のり | B.P1-6.6 | 6 | 6.45 |  |  | 2.645 |  |  | 0 | 25.7 | 51.8 | 22.5 | 74.3 | 0.0374 | 0.026 | 0.0035 |  |  |  | 53 | 22.7 | 30.3 |  |  |  | 7.4064e-09
2009-03-31 | 九州地方整備局 | 遠賀川 | 遠賀川 | 右岸 | 5.4 | NO.1-6(5.4) | 裏のり | B.P1-6.7 | 7 | 7.4 |  |  | 2.614 |  |  | 0 | 48 | 32.5 | 19.5 | 52 | 0.1305 | 0.0581 | 0.0052 |  |  |  | 48.3 | 29.1 | 19.2 |  |  |  | 1.8534e-08
2009-03-31 | 九州地方整備局 | 遠賀川 | 遠賀川 | 右岸 | 5.4 | NO.1-6(5.4) | 裏のり | B.P1-6.8 | 8.15 | 8.45 | 2 |  | 2.621 |  |  | 0 | 81.5 | 8.3 | 10.2 | 18.5 | 0.2716 | 0.2241 | 0.0919 | 0.0047 | 57.7872 | 17.44 | [6 empty] | 1.4388e-05 | 2.209e-07
2009-03-31 | 九州地方整備局 | 遠賀川 | 遠賀川 | 右岸 | 5.4 | NO.1-6(5.4) | 裏のり | B.P1-6.9 | 9.15 | 9.45 | 6 |  | 2.632 |  |  | 0.8 | 94.5 | 4.7 |  | 4.7 | 0.3486 | 0.2869 | 0.1657 | 0.1282 | 2.7192 | 0.9 | [6 empty] | 5.6386e-05 | 0.00016435
2009-03-31 | 九州地方整備局 | 遠賀川 | 遠賀川 | 右岸 | 5.4 | NO.1-6(5.4) | 裏のり | B.P1-6.10 | 12.15 | 12.45 | 37 |  | 2.645 |  |  | 0.8 | 95.7 | 2.4 | 1.1 | 3.5 | 0.3534 | 0.3107 | 0.1946 | 0.1488 | 2.375 | 1.04 | [6 empty] | 8.1836e-05 | 0.00022141
2009-03-31 | 九州地方整備局 | 遠賀川 | 遠賀川 | 右岸 | 5.4 | NO.1-6(5.4) | 裏のり | B.P1-6.11 | 15.15 | 15.45 | 29 |  | 2.648 |  |  | 3.8 | 93.5 | 1.6 | 1.1 | 2.7 | 0.4234 | 0.3697 | 0.2406 | 0.1811 | 2.3379 | 1.05 | [6 empty] | 0.0001338 | 0.00032797
2009-03-31 | 九州地方整備局 | 遠賀川 | 遠賀川 | 右岸 | 5.4 | NO.1-6(5.4) | 裏のり | B.P1-6.12 | 18.15 | 18.45 | 27 |  | 2.644 |  |  | 0 | 88 | 6.4 | 5.6 | 12 | 0.1965 | 0.1753 | 0.1153 | 0.0386 | 5.0907 | 2.45 | [6 empty] | 2.4337e-05 | 1.49e-05
2009-03-31 | 九州地方整備局 | 遠賀川 | 遠賀川 | 右岸 | 5.4 | NO.1-6(5.4) | 裏のり | B.P1-6.13 | 21.15 | 21.45 | 19 |  | 2.646 |  |  | 0 | 91.6 | 4.2 | 4.2 | 8.4 | 0.1875 | 0.1732 | 0.1306 | 0.0967 | 1.939 | 1.17 | [6 empty] | 3.2482e-05 | 9.3509e-05
2009-03-31 | 九州地方整備局 | 遠賀川 | 遠賀川 | 右岸 | 5.4 | NO.1-6(5.4) | 裏のり | B.P1-6.14 | 24.15 | 24.45 | 6 |  | 2.636 |  |  | 0 | 76.3 | 12.5 | 11.2 | 23.7 | 0.1375 | 0.1226 | 0.0481 | 0.0026 | 52.8846 | 22.71 | [6 empty] | 3.2102e-06 | 6.76e-08
2009-03-31 | 九州地方整備局 | 遠賀川 | 遠賀川 | 右岸 | 5.4 | NO.1-6(5.4) | 裏のり | B.P1-6.1 | 1.15 | 1.45 | 18 |  | 2.662 |  |  | 57.3 | 23.8 | 14 | 4.9 | 18.9 | 9.4443 | 6.5057 | 0.089 | 0.0165 | 572.3818 | 0.42 | [6 empty] | 1.3358e-05 | 2.7225e-06
2009-03-31 | 九州地方整備局 | 遠賀川 | 遠賀川 | 右岸 | 5.4 | NO.1-6(5.4) | 裏のり | B.P1-6.2 | 2.15 | 2.45 | 8 |  | 2.578 |  |  | 22.3 | 40.9 | 22.1 | 14.7 | 36.8 | 0.3848 | 0.1948 | 0.0109 | 0.0018 | 213.7778 | 1.64 | [6 empty] | 1.0297e-07 | 3.24e-08
2009-03-31 | 九州地方整備局 | 遠賀川 | 遠賀川 | 右岸 | 5.4 | NO.1-6(5.4) | 裏のり | B.P1-6.3 | 3.15 | 3.45 | 8 |  | 2.633 |  |  | 1.3 | 21.2 | 38.1 | 39.4 | 77.5 | 0.0232 | 0.0116 |  |  |  |  | 51 | 25.6 | 25.4
2009-03-31 | 九州地方整備局 | 遠賀川 | 遠賀川 | 右岸 | 5.4 | NO.1-6(5.4) | 裏のり | B.P1-6.4 | 4.15 | 4.45 | 5 |  | 2.645 |  |  | 0 | 25.6 | 48.2 | 26.2 | 74.4 | 0.0381 | 0.024 | 0.0024 |  |  |  | 50.2 | 31.7 | 18.5 |  |  |  | 3.0899e-09
2009-03-31 | 九州地方整備局 | 遠賀川 | 遠賀川 | 右岸 | 5.4 | NO.1-6(5.4) | 裏のり | B.P1-6.5 | 5.15 | 5.45 | 4 |  | 2.648 |  |  | 0 | 40.4 | 36.9 | 22.7 | 59.6 | 0.0771 | 0.0416 | 0.0031 |  |  |  | 57.2 | 19.7 | 37.5 |  |  |  | 5.5909e-09
2009-03-31 | 九州地方整備局 | 遠賀川 | 遠賀川 | 右岸 | 7.05 | R7k050-O | 表のり | B.P-2 | 4.15 | 4.49 | 3 |  | 2.57 |  |  | 1.5 | 13.3 | 45.8 | 39.4 | 85.2 | [6 empty] | 72.6 | 29.9 | 42.7
2009-03-31 | 九州地方整備局 | 遠賀川 | 遠賀川 | 右岸 | 7.05 | R7k050-O | 表のり | B.T-2 | 5 | 5.85 | 5 | 1.786 | 2.683 |  |  | 0 | 15.7 | 42.4 | 41.9 | 84.3 | [6 empty] | 52.6 | 29.8 | 22.8 | [7 empty] | UU | [8 empty] | 39.9 | 11.6
2009-03-31 | 九州地方整備局 | 遠賀川 | 遠賀川 | 右岸 | 7.05 | R7k050-O | 表のり | B.P-3 | 7.15 | 7.45 | 5 |  | 2.618 |  |  | 0 | 3.5 | 50.2 | 46.3 | 96.5 | [6 empty] | 79.5 | 30.5 | 49
2009-03-31 | 九州地方整備局 | 遠賀川 | 遠賀川 | 右岸 | 7.05 | R7k050-O | 表のり | B.P-4 | 10.15 | 10.45 | 5 |  | 2.63 |  |  | 0 | 2.6 | 50 | 47.4 | 97.4 | [6 empty] | 111.3 | 41.2 | 70.1
2009-03-31 | 九州地方整備局 | 遠賀川 | 遠賀川 | 右岸 | 7.05 | R7k050-O | 表のり | B.P-5 | 13.15 | 13.45 | 5 |  | 2.591 |  |  | 0 | 3.1 | 50.2 | 46.7 | 96.9 | [6 empty] | 115.7 | 44.9 | 70.8
2009-03-31 | 九州地方整備局 | 遠賀川 | 遠賀川 | 右岸 | 7.05 | R7k050-O | 表のり | B.S-1 | 0.85 | 1.45 | 7 | 1.644 | 2.677 |  |  | 2.1 | 42.5 | 33 | 22.4 | 55.4 |  |  | 0.0035 |  |  |  | 45.7 | 22.3 | 23.4 |  |  |  | 7.4064e-09 |  |  |  | UU | [8 empty] | 35.2 | 4.7
2009-03-31 | 九州地方整備局 | 遠賀川 | 遠賀川 | 右岸 | 7.05 | R7k050-O | 表のり | B.T-1 | 2 | 2.85 | 3 | 1.751 | 2.666 |  |  | 0 | 21.1 | 40.8 | 38.1 | 78.9 | [6 empty] | 55.6 | 30.7 | 24.9 | [7 empty] | UU | [8 empty] | 42.3 | 4.1
2009-03-31 | 九州地方整備局 | 遠賀川 | 遠賀川 | 右岸 | 7.05 | R7k050-O | 表のり | B.P-1 | 3.15 | 3.5 | 3 |  | 2.61 |  |  | 2 | 50.9 | 27.8 | 19.3 | 47.1 |  |  | 0.0054 | [9 empty] | 2.0228e-08
2009-03-31 | 九州地方整備局 | 遠賀川 | 遠賀川 | 右岸 | 7.05 | R7k050-U | 裏のり | B.P-5 | 5.15 | 5.45 | 6 |  | 2.446 |  |  | 1.4 | 13.3 | 43.8 | 41.5 | 85.3 | [6 empty] | 101.6 | 30.9 | 70.7
2009-03-31 | 九州地方整備局 | 遠賀川 | 遠賀川 | 右岸 | 7.05 | R7k050-U | 裏のり | B.P-6 | 7.15 | 7.45 | 6 |  | 2.585 |  |  | 0 | 2 | 51 | 47 | 98 | [6 empty] | 80.4 | 30.4 | 50
2009-03-31 | 九州地方整備局 | 遠賀川 | 遠賀川 | 右岸 | 7.05 | R7k050-U | 裏のり | B.P-7 | 9.15 | 9.47 | 3 |  | 2.619 |  |  | 0.7 | 36.9 | 34.9 | 27.5 | 62.4 | [6 empty] | 85.1 | 35.8 | 49.3
2009-03-31 | 九州地方整備局 | 遠賀川 | 遠賀川 | 右岸 | 7.05 | R7k050-U | 裏のり | B.P-1 | 1.15 | 1.45 | 15 |  | 2.652 |  |  | 32.1 | 31.2 | 24.6 | 12.1 | 36.7 |  |  | 0.0145 | 0.0027 | [8 empty] | 1.9948e-07 | 7.29e-08
2009-03-31 | 九州地方整備局 | 遠賀川 | 遠賀川 | 右岸 | 7.05 | R7k050-U | 裏のり | B.P-2 | 2.15 | 2.45 | 12 |  | 2.648 |  |  | 21.3 | 23.1 | 33.9 | 21.7 | 55.6 |  |  | 0.0043 |  |  |  | 68.1 | 32.9 | 35.2 |  |  |  | 1.1933e-08
2009-03-31 | 九州地方整備局 | 遠賀川 | 遠賀川 | 右岸 | 7.05 | R7k050-U | 裏のり | B.P-3 | 3.15 | 3.46 | 4 |  | 2.618 |  |  | 7.9 | 28 | 37.8 | 26.3 | 64.1 |  |  | 0.002 |  |  |  | 72.6 | 35.8 | 36.8 |  |  |  | 2.0253e-09
2009-03-31 | 九州地方整備局 | 遠賀川 | 遠賀川 | 右岸 | 7.05 | R7k050-U | 裏のり | B.P-4 | 4.15 | 4.45 | 7 |  | 2.635 |  |  | 7.5 | 30.1 | 34 | 28.4 | 62.4 |  |  | 0.0015 |  |  |  | 55.7 | 28.9 | 26.8 |  |  |  | 1.0399e-09
2009-03-31 | 九州地方整備局 | 遠賀川 | 遠賀川 | 右岸 | 7.4 | W2-8(7.4k) | 表のり | B.T8-2 | 3 | 3.9 | 2 | 1.896 | 2.741 | 0.948 | 0.43736 | 0 | 54.7 | 28.1 | 17.2 | 45.3 | 0.1218 | 0.093 | 0.0079 | [9 empty] | 4.8843e-08 |  |  |  | CUB |  |  |  |  | 14 | 24.7 | 4 | 33.5
2009-03-31 | 九州地方整備局 | 遠賀川 | 遠賀川 | 右岸 | 7.4 | W2-8(7.4k) | 表のり | B.P8-3 | 3.15 | 3.45 | 2 |  | 2.718 |  |  | 0 | 31 | 40.2 | 28.8 | 69 | 0.0477 | 0.0273 | 0.0015 |  |  |  | 36.4 | 19.2 | 17.2 |  |  |  | 1.0399e-09
2009-03-31 | 九州地方整備局 | 遠賀川 | 遠賀川 | 右岸 | 7.4 | W2-8(7.4k) | 表のり | B.P8-4 | 5.15 | 5.45 | 5 |  | 2.713 |  |  | 0.8 | 45.9 | 29.9 | 23.4 | 53.3 | 0.1175 | 0.0578 | 0.0034 |  |  |  | 35.1 | 17.1 | 18 |  |  |  | 6.9253e-09
2009-03-31 | 九州地方整備局 | 遠賀川 | 遠賀川 | 右岸 | 7.4 | W2-8(7.4k) | 表のり | B.P8-5 | 7.15 | 7.45 | 5 |  | 2.672 |  |  | 2.7 | 87.5 | 9.8 |  | 9.8 | 0.873 | 0.697 | 0.2885 | 0.0812 | 10.7512 | 2.7 | [6 empty] | 0.00020378 | 6.5934e-05
2009-03-31 | 九州地方整備局 | 遠賀川 | 遠賀川 | 右岸 | 7.4 | W2-8(7.4k) | 表のり | B.P8-6 | 8.15 | 8.45 | 3 |  | 2.677 |  |  | 0 | 1.2 | 58.2 | 40.6 | 98.8 | 0.0102 | 0.0074 |  |  |  |  | 73.5 | 30 | 43.5
2009-03-31 | 九州地方整備局 | 遠賀川 | 遠賀川 | 右岸 | 7.4 | W2-8(7.4k) | 表のり | B.P8-7 | 11.15 | 11.45 | 2 |  | 2.7 |  |  | 0 | 1 | 27.2 | 71.8 | 99 | 0.0031 | 0.0022 |  |  |  |  | 105.9 | 40.1 | 65.8
2009-03-31 | 九州地方整備局 | 遠賀川 | 遠賀川 | 右岸 | 7.4 | W2-8(7.4k) | 表のり | B.P8-1 | 0.2 | 0.6 | 3 |  | 2.645 |  |  | 1.6 | 81.4 | 17 |  | 17 | 0.3165 | 0.2622 | 0.1161 | [9 empty] | 2.473e-05
2009-03-31 | 九州地方整備局 | 遠賀川 | 遠賀川 | 右岸 | 7.4 | W2-8(7.4k) | 表のり | B.S8-1 | 0.8 | 1.75 | 3 | 1.776 | 2.412 | 0.819 | 0.30201 | 1.6 | 26.1 | 37.9 | 34.4 | 72.3 | 0.0286 | 0.0151 | 0.0015 |  |  |  | 58.8 | 26.1 | 32.7 |  |  |  | 1.0399e-09 |  |  |  | UU | [8 empty] | 30.9 | 4.7
2009-03-31 | 九州地方整備局 | 遠賀川 | 遠賀川 | 右岸 | 7.4 | W2-8(7.4k) | 表のり | B.P8-2 | 1.15 | 1.45 | 3 |  | 2.646 |  |  | 0.7 | 12.4 | 60.3 | 26.6 | 86.9 | 0.0287 | 0.0199 | 0.0015 |  |  |  | 55 | 27.8 | 27.2 |  |  |  | 1.0399e-09
2009-03-31 | 九州地方整備局 | 遠賀川 | 遠賀川 | 右岸 | 7.4 | NO.1-10(7.4) | 裏のり | B.P1-10.5 | 6.15 | 6.45 | 2 |  | 2.654 |  |  | 0 | 22 | 48.5 | 29.5 | 78 | 0.027 | 0.166 | 0.017 |  |  |  | 61.8 | 27.4 | 34.4 |  |  |  | 2.8837e-07
2009-03-31 | 九州地方整備局 | 遠賀川 | 遠賀川 | 右岸 | 7.4 | NO.1-10(7.4) | 裏のり | B.P1-10.6 | 9.15 | 9.45 | 6 |  | 2.532 |  |  | 0 | 7 | 68 | 25 | 93 | 0.0238 | 0.0183 | 0.0029 |  |  |  | 131.2 | 48.7 | 82.5 |  |  |  | 4.7904e-09
2009-03-31 | 九州地方整備局 | 遠賀川 | 遠賀川 | 右岸 | 7.4 | NO.1-10(7.4) | 裏のり | B.P1-10.7 | 10.15 | 10.45 | 5 |  | 2.628 |  |  | 0.4 | 89.8 | 9.8 |  | 9.8 | 0.4916 | 0.4087 | 0.1889 |  |  | 1.97 | [6 empty] | 7.6389e-05
2009-03-31 | 九州地方整備局 | 遠賀川 | 遠賀川 | 右岸 | 7.4 | NO.1-10(7.4) | 裏のり | B.P1-10.8 | 13.15 | 13.45 | 2 |  | 2.639 |  |  | 0 | 2.1 | 64.6 | 33.3 | 97.9 | 0.0232 | 0.0168 |  |  |  |  | 123.7 | 43.4 | 80.3
2009-03-31 | 九州地方整備局 | 遠賀川 | 遠賀川 | 右岸 | 7.4 | NO.1-10(7.4) | 裏のり | B.P1-10.1 | 1.15 | 1.45 | 8 |  | 2.568 |  |  | 1.3 | 67.4 | 17.5 | 13.8 | 31.3 | 0.1914 | 0.15 | 0.0146 | 0.0016 | 119.625 | 13.5 | [6 empty] | 2.0268e-07 | 2.56e-08
2009-03-31 | 九州地方整備局 | 遠賀川 | 遠賀川 | 右岸 | 7.4 | NO.1-10(7.4) | 裏のり | B.P1-10.2 | 2.15 | 2.45 | 10 |  | 2.548 |  |  | 36.2 | 42.8 | 15.4 | 5.6 | 21 | 1.3087 | 0.6147 | 0.0681 | 0.0159 | 82.3082 | 1.32 | [6 empty] | 7.1846e-06 | 2.5281e-06
2009-03-31 | 九州地方整備局 | 遠賀川 | 遠賀川 | 右岸 | 7.4 | NO.1-10(7.4) | 裏のり | B.P1-10.3 | 3.15 | 3.45 | 10 |  | 2.626 |  |  | 7.8 | 44.5 | 27.2 | 20.5 | 47.7 | 0.1498 | 0.0864 | 0 | [9 empty] | #NUM!
2009-03-31 | 九州地方整備局 | 遠賀川 | 遠賀川 | 右岸 | 7.4 | NO.1-10(7.4) | 裏のり | B.P1-10.4 | 4.15 | 4.45 | 3 |  | 2.737 |  |  | 0.2 | 26.2 | 47.8 | 25.8 | 73.6 | 0.0391 | 0.027 | 0.0024 |  |  |  | 88.2 | 42.7 | 45.5 |  |  |  | 3.0899e-09
2009-03-31 | 九州地方整備局 | 遠賀川 | 遠賀川 | 右岸 | 8.2 | R8k200-O | 表のり | B.P-4 | 4.15 | 4.45 | 7 |  | 2.72 |  |  | 3.4 | 48.3 | 29.7 | 18.6 | 48.3 |  |  | 0.0064 | [9 empty] | 2.9986e-08
2009-03-31 | 九州地方整備局 | 遠賀川 | 遠賀川 | 右岸 | 8.2 | R8k200-O | 表のり | B.P-5 | 6.15 | 6.45 | 1 |  | 2.707 |  |  | 0 | 52.3 | 25.7 | 22 | 47.7 |  |  | 0.0034 | [9 empty] | 6.9253e-09
2009-03-31 | 九州地方整備局 | 遠賀川 | 遠賀川 | 右岸 | 8.2 | R8k200-O | 表のり | B.P-6 | 8.15 | 8.45 | 6 |  | 2.679 |  |  | 0 | 22.6 | 42 | 35.4 | 77.4 | [6 empty] | 47.4 | 27 | 20.4
2009-03-31 | 九州地方整備局 | 遠賀川 | 遠賀川 | 右岸 | 8.2 | R8k200-O | 表のり | B.P-7 | 10.15 | 10.45 | 8 |  | 2.457 |  |  | 0 | 12.2 | 46.8 | 41 | 87.8 | [6 empty] | 122.7 | 44.3 | 78.4
2009-03-31 | 九州地方整備局 | 遠賀川 | 遠賀川 | 右岸 | 8.2 | R8k200-O | 表のり | B.P-8 | 11.15 | 11.45 | 5 |  | 2.639 |  |  | 0 | 41.6 | 36.6 | 21.8 | 58.4 |  |  | 0.0035 |  |  |  | 62.4 | 30.2 | 32.2 |  |  |  | 7.4064e-09
2009-03-31 | 九州地方整備局 | 遠賀川 | 遠賀川 | 右岸 | 8.2 | R8k200-O | 表のり | B.P-9 | 13.15 | 13.45 | 6 |  | 2.624 |  |  | 0 | 4.2 | 48.8 | 47 | 95.8 | [6 empty] | 81.9 | 34.1 | 47.8
2009-03-31 | 九州地方整備局 | 遠賀川 | 遠賀川 | 右岸 | 8.2 | R8k200-O | 表のり | B.P-1 | 1.15 | 1.45 | 4 |  | 2.695 |  |  | 0 | 59.8 | 25.1 | 15.1 | 40.2 |  |  | 0.0107 | [9 empty] | 9.8647e-08
2009-03-31 | 九州地方整備局 | 遠賀川 | 遠賀川 | 右岸 | 8.2 | R8k200-O | 表のり | B.P-2 | 2.15 | 2.45 | 8 |  | 2.697 |  |  | 0 | 42.1 | 32.8 | 25.1 | 57.9 |  |  | 0.0024 |  |  |  | 34.6 | 21.4 | 13.2 |  |  |  | 3.0899e-09
2009-03-31 | 九州地方整備局 | 遠賀川 | 遠賀川 | 右岸 | 8.2 | R8k200-O | 表のり | B.P-3 | 3.15 | 3.45 | 3 |  | 2.707 |  |  | 0 | 38.6 | 36.7 | 24.7 | 61.4 |  |  | 0.0029 |  |  |  | 39.9 | 20.8 | 19.1 |  |  |  | 4.7904e-09
2009-03-31 | 九州地方整備局 | 遠賀川 | 遠賀川 | 右岸 | 8.2 | R8k200-U | 裏のり | B.P-3 | 4.15 | 4.45 | 3 |  | 2.44 |  |  | 0 | 20.4 | 39.1 | 40.5 | 79.6 | [6 empty] | 55.5 | 26.8 | 28.7
2009-03-31 | 九州地方整備局 | 遠賀川 | 遠賀川 | 右岸 | 8.2 | R8k200-U | 裏のり | B.T-2 | 5 | 5.8 | 4 | 1.829 | 2.659 |  |  | 0 | 8.6 | 49.6 | 41.8 | 91.4 | [6 empty] | 43.9 | 26.5 | 17.4 | [7 empty] | UU | [8 empty] | 50.7 | 1.9
2009-03-31 | 九州地方整備局 | 遠賀川 | 遠賀川 | 右岸 | 8.2 | R8k200-U | 裏のり | B.P-4 | 7.15 | 7.45 | 4 |  | 2.688 |  |  | 0 | 18.9 | 43.2 | 37.9 | 81.1 | [6 empty] | 59 | 28.4 | 30.6
2009-03-31 | 九州地方整備局 | 遠賀川 | 遠賀川 | 右岸 | 8.2 | R8k200-U | 裏のり | B.P-5 | 9.15 | 9.45 | 15 |  | 2.628 |  |  | 0 | 8.4 | 45.5 | 46.1 | 91.6 | [6 empty] | 73.5 | 32.3 | 41.2
2009-03-31 | 九州地方整備局 | 遠賀川 | 遠賀川 | 右岸 | 8.2 | R8k200-U | 裏のり | B.P-1 | 1.15 | 1.45 | 4 |  | 2.686 |  |  | 35.1 | 29.9 | 21.5 | 13.5 | 35 |  |  | 0.0119 | 0.0018 | [8 empty] | 1.262e-07 | 3.24e-08
2009-03-31 | 九州地方整備局 | 遠賀川 | 遠賀川 | 右岸 | 8.2 | R8k200-U | 裏のり | B.P-2 | 2.15 | 2.45 | 4 |  | 2.526 |  |  | 2.1 | 40.7 | 33 | 24.2 | 57.2 |  |  | 0.0031 |  |  |  | 44.6 | 25.2 | 19.4 |  |  |  | 5.5909e-09
2009-03-31 | 九州地方整備局 | 遠賀川 | 遠賀川 | 右岸 | 8.2 | R8k200-U | 裏のり | B.T-1 | 2.8 | 3.6 | 3 | 1.648 | 2.474 |  |  | 0 | 23.5 | 38 | 38.5 | 76.5 | [6 empty] | 50.5 | 32.8 | 17.7 | [7 empty] | UU | [8 empty] | 52.9 | 1.5
2009-03-31 | 九州地方整備局 | 遠賀川 | 遠賀川 | 右岸 | 9.14 | R9k140-O | 表のり | B.P-6 | 6.15 | 6.48 | 3 |  | 2.542 |  |  | 2 | 22.8 | 38.6 | 36.6 | 75.2 | [6 empty] | 58.1 | 29.7 | 28.4
2009-03-31 | 九州地方整備局 | 遠賀川 | 遠賀川 | 右岸 | 9.14 | R9k140-O | 表のり | B.P-7 | 7.15 | 7.45 | 6 |  | 2.512 |  |  | 6.1 | 83 | 10.9 |  | 10.9 |  |  | 0.1857 | [9 empty] | 7.3424e-05
2009-03-31 | 九州地方整備局 | 遠賀川 | 遠賀川 | 右岸 | 9.14 | R9k140-O | 表のり | B.P-8 | 9.15 | 9.45 | 9 |  | 2.633 |  |  | 17 | 79.2 | 3.8 |  | 3.8 |  |  | 0.3976 | 0.226 | [8 empty] | 0.00042847 | 0.00051076
2009-03-31 | 九州地方整備局 | 遠賀川 | 遠賀川 | 右岸 | 9.14 | R9k140-O | 表のり | B.P-1 | 1.15 | 1.47 | 2 |  | 2.643 |  |  | 2.5 | 77.7 | 19.8 |  | 19.8 |  |  | 0.0769 | [9 empty] | 9.5212e-06
2009-03-31 | 九州地方整備局 | 遠賀川 | 遠賀川 | 右岸 | 9.14 | R9k140-O | 表のり | B.P-2 | 2.15 | 2.45 | 2 |  | 2.656 |  |  | 1.4 | 58.7 | 24.8 | 15.1 | 39.9 |  |  | 0.0099 | [9 empty] | 8.2392e-08
2009-03-31 | 九州地方整備局 | 遠賀川 | 遠賀川 | 右岸 | 9.14 | R9k140-O | 表のり | B.P-3 | 3.15 | 3.46 | 4 |  | 2.631 |  |  | 30.6 | 67.2 | 2.2 |  | 2.2 |  |  | 0.4916 | 0.2717 | [8 empty] | 0.00070059 | 0.00073821
2009-03-31 | 九州地方整備局 | 遠賀川 | 遠賀川 | 右岸 | 9.14 | R9k140-O | 表のり | B.P-4 | 4.15 | 4.49 | 3 |  | 2.631 |  |  | 39.5 | 57.9 | 2.6 |  | 2.6 |  |  | 0.5145 | 0.2819 | [8 empty] | 0.00077854 | 0.00079468
2009-03-31 | 九州地方整備局 | 遠賀川 | 遠賀川 | 右岸 | 9.14 | R9k140-O | 表のり | B.P-5 | 5.15 | 5.51 | 2 |  | 2.644 |  |  | 34.4 | 61.9 | 3.7 |  | 3.7 |  |  | 0.4868 | 0.2551 | [8 empty] | 0.00068484 | 0.00065076
2009-03-31 | 九州地方整備局 | 遠賀川 | 遠賀川 | 右岸 | 9.14 | R9k140-U | 裏のり | B.T-3 | 6 | 6.8 | 4 | 1.818 | 2.661 |  |  | 0 | 19 | 41.6 | 39.4 | 81 | [6 empty] | 40.9 | 27.4 | 13.5 | [7 empty] | UU | [8 empty] | 77.2 | 6.3
2009-03-31 | 九州地方整備局 | 遠賀川 | 遠賀川 | 右岸 | 9.14 | R9k140-U | 裏のり | B.P-4 | 7.15 | 7.45 | 3 |  | 2.601 |  |  | 6.3 | 30.3 | 35.3 | 28.1 | 63.4 |  |  | 0.0016 |  |  |  | 37.7 | 21 | 16.7 |  |  |  | 1.2077e-09
2009-03-31 | 九州地方整備局 | 遠賀川 | 遠賀川 | 右岸 | 9.14 | R9k140-U | 裏のり | B.P-5 | 9.15 | 9.45 | 6 |  | 2.641 |  |  | 0 | 2.2 | 52.6 | 45.2 | 97.8 | [6 empty] | 81.4 | 35.9 | 45.5
2009-03-31 | 九州地方整備局 | 遠賀川 | 遠賀川 | 右岸 | 9.14 | R9k140-U | 裏のり | B.P-1 | 1.15 | 1.45 | 11 |  | 2.623 |  |  | 16.4 | 46.3 | 23.1 | 14.2 | 37.3 |  |  | 0.0111 | 0.0015 | [8 empty] | 1.074e-07 | 2.25e-08
2009-03-31 | 九州地方整備局 | 遠賀川 | 遠賀川 | 右岸 | 9.14 | R9k140-U | 裏のり | B.P-2 | 2.15 | 2.45 | 13 |  | 2.677 |  |  | 4.8 | 48.6 | 29.7 | 16.9 | 46.6 |  |  | 0.007 | 0.0013 | [8 empty] | 3.6906e-08 | 1.69e-08
2009-03-31 | 九州地方整備局 | 遠賀川 | 遠賀川 | 右岸 | 9.14 | R9k140-U | 裏のり | B.T-1 | 3 | 3.8 | 3 | 1.819 | 2.645 |  |  | 0 | 36.3 | 39.3 | 24.4 | 63.7 |  |  | 0.0027 |  |  |  | 38.6 | 24.1 | 14.5 |  |  |  | 4.0595e-09 |  |  |  | UU | [8 empty] | 41 | 13.5
2009-03-31 | 九州地方整備局 | 遠賀川 | 遠賀川 | 右岸 | 9.14 | R9k140-U | 裏のり | B.P-3 | 5.15 | 5.45 | 3 |  | 2.637 |  |  | 16.6 | 50.5 | 21.4 | 11.5 | 32.9 |  |  | 0.0159 | 0.0036 | [8 empty] | 2.4697e-07 | 1.296e-07
2009-03-31 | 九州地方整備局 | 遠賀川 | 遠賀川 | 右岸 | 10.16 | W2-9(10.160) | 表のり | B.T9-1 | 3.5 | 4.5 | 4 | 1.863 | 2.778 | 1.059 | 0.57681 | 0.1 | 13.1 | 57.1 | 29.7 | 86.8 | 0.024 | 0.0168 |  |  |  |  | 54.2 | 26.6 | 27.6 | [7 empty] | UU | [8 empty] | 44.9 | 1.9
2009-03-31 | 九州地方整備局 | 遠賀川 | 遠賀川 | 右岸 | 10.16 | W2-9(10.160) | 表のり | B.P9-4 | 4.15 | 4.45 | 4 |  | 2.769 |  |  | 0.7 | 14.6 | 51.5 | 33.2 | 84.7 | 0.0205 | 0.139 |  |  |  |  | 50.8 | 24.4 | 26.4
2009-03-31 | 九州地方整備局 | 遠賀川 | 遠賀川 | 右岸 | 10.16 | W2-9(10.160) | 表のり | B.P9-5 | 5.15 | 5.45 | 2 |  | 2.697 |  |  | 0 | 35.5 | 52.1 | 12.4 | 64.5 | 0.0683 | 0.0547 | 0.0172 | 0.0026 | 26.2692 |  | 39.7 | 26.8 | 12.9 |  |  |  | 2.9629e-07 | 6.76e-08
2009-03-31 | 九州地方整備局 | 遠賀川 | 遠賀川 | 右岸 | 10.16 | W2-9(10.160) | 表のり | B.P9-1 | 1.15 | 1.45 | 5 |  | 2.621 |  |  | 16.7 | 28.4 | 32.5 | 22.4 | 54.9 | 0.096 | 0.0597 | 0.0025 |  |  |  | 42.7 | 21.8 | 20.9 |  |  |  | 3.3965e-09
2009-03-31 | 九州地方整備局 | 遠賀川 | 遠賀川 | 右岸 | 10.16 | W2-9(10.160) | 表のり | B.S9-1 | 1.5 | 2.5 | 4 | 1.841 | 2.708 | 0.962 | 0.45376 | 2.4 | 22.3 | 51.7 | 23.6 | 75.3 | 0.038 | 0.0268 | 0.0022 |  |  |  | 49.6 | 24.7 | 24.9 |  |  |  | 2.5258e-09 |  |  |  | UU | [8 empty] | 33.6 | 7.2
2009-03-31 | 九州地方整備局 | 遠賀川 | 遠賀川 | 右岸 | 10.16 | W2-9(10.160) | 表のり | B.P9-2 | 2.15 | 2.45 | 4 |  | 2.704 |  |  | 5.3 | 24.5 | 45.8 | 24.4 | 70.2 | 0.0478 | 0.0327 | 0.0022 |  |  |  | 50.9 | 23.7 | 27.2 |  |  |  | 2.5258e-09
2009-03-31 | 九州地方整備局 | 遠賀川 | 遠賀川 | 右岸 | 10.16 | W2-9(10.160) | 表のり | B.P9-3 | 3.15 | 3.45 | 4 |  | 2.725 |  |  | 0.4 | 20 | 47.3 | 32.3 | 79.6 | 0.0274 | 0.0169 |  |  |  |  | 52.1 | 25.1 | 27
2009-03-31 | 九州地方整備局 | 遠賀川 | 遠賀川 | 右岸 | 10.16 | NO.1-12(10.160) | 裏のり | B.P1-12.5 | 5.15 | 5.45 | 3 |  | 2.337 |  |  | 2.5 | 22.8 | 40.7 | 34 | 74.7 | 0.276 | 0.0155 |  |  |  |  | 61.4 | 30.1 | 31.3
2009-03-31 | 九州地方整備局 | 遠賀川 | 遠賀川 | 右岸 | 10.16 | NO.1-12(10.160) | 裏のり | B.P1-12.6 | 8.15 | 8.45 | 1 |  | 2.697 |  |  | 0 | 11.3 | 54.5 | 34.2 | 88.7 | 0.0177 | 0.0118 |  |  |  |  | 59.1 | 26.5 | 32.6
2009-03-31 | 九州地方整備局 | 遠賀川 | 遠賀川 | 右岸 | 10.16 | NO.1-12(10.160) | 裏のり | B.P1-12.1 | 1.15 | 1.45 | 21 |  | 2.638 |  |  | 59.2 | 22.5 | 11.1 | 7.2 | 18.3 | 8.6944 | 4.1537 | 0.1042 | 0.098 | 88.7184 | 4.82 | [6 empty] | 1.9249e-05 | 9.604e-05
2009-03-31 | 九州地方整備局 | 遠賀川 | 遠賀川 | 右岸 | 10.16 | NO.1-12(10.160) | 裏のり | B.P1-12.2 | 2.15 | 2.45 | 8 |  | 2.638 |  |  | 16.3 | 58.9 | 15 | 9.8 | 24.8 | 0.5792 | 0.3999 | 0.0342 | 0.0052 | 111.3846 | 4.89 | [6 empty] | 1.4566e-06 | 2.704e-07
2009-03-31 | 九州地方整備局 | 遠賀川 | 遠賀川 | 右岸 | 10.16 | NO.1-12(10.160) | 裏のり | B.P1-12.3 | 3.15 | 3.45 | 8 |  | 2.496 |  |  | 2.6 | 28.2 | 30.7 | 38.5 | 69.2 | 0.0298 | 0.0121 |  |  |  |  | 72.7 | 34.6 | 38.1
2009-03-31 | 九州地方整備局 | 遠賀川 | 遠賀川 | 右岸 | 10.16 | NO.1-12(10.160) | 裏のり | B.P1-12.4 | 4.15 | 4.45 | 8 |  | 2.481 |  |  | 3.8 | 34.5 | 33.3 | 28.4 | 61.7 | 0.064 | 0.0303 | 0.0017 |  |  |  | 71.9 | 37.5 | 34.4 |  |  |  | 1.3898e-09
2009-03-31 | 九州地方整備局 | 遠賀川 | 遠賀川 | 右岸 | 12.6 | R12k600-O | 表のり | B.P-6 | 6.15 | 6.45 | 1 |  | 2.665 |  |  | 5.7 | 50.7 | 28.7 | 14.9 | 43.6 |  |  | 0.0086 | 0.0025 | [8 empty] | 5.9461e-08 | 6.25e-08
2009-03-31 | 九州地方整備局 | 遠賀川 | 遠賀川 | 右岸 | 12.6 | R12k600-O | 表のり | B.P-7 | 8.15 | 8.45 | 5 |  | 2.648 |  |  | 13.3 | 74.9 | 11.8 |  | 11.8 |  |  | 0.1969 | [9 empty] | 8.4094e-05
2009-03-31 | 九州地方整備局 | 遠賀川 | 遠賀川 | 右岸 | 12.6 | R12k600-O | 表のり | B.P-8 | 9.15 | 9.47 | 3 |  | 2.585 |  |  | 0 | 0.8 | 51.9 | 47.3 | 99.2 | [6 empty] | 90.1 | 34.5 | 55.6
2009-03-31 | 九州地方整備局 | 遠賀川 | 遠賀川 | 右岸 | 12.6 | R12k600-O | 表のり | B.P-9 | 10.15 | 10.46 | 3 |  | 2.668 |  |  | 0 | 15.5 | 45.7 | 38.8 | 84.5 | [6 empty] | 82.2 | 36.1 | 46.1
2009-03-31 | 九州地方整備局 | 遠賀川 | 遠賀川 | 右岸 | 12.6 | R12k600-O | 表のり | B.P-10 | 12.15 | 12.45 | 5 |  | 2.668 |  |  | 0 | 7.8 | 48.8 | 43.4 | 92.2 | [6 empty] | 81 | 31.6 | 49.4
2009-03-31 | 九州地方整備局 | 遠賀川 | 遠賀川 | 右岸 | 12.6 | R12k600-O | 表のり | B.P-11 | 15.15 | 15.45 | 3 |  | 2.687 |  |  | 0 | 4 | 49.5 | 46.5 | 96 | [6 empty] | 86.3 | 33 | 53.3
2009-03-31 | 九州地方整備局 | 遠賀川 | 遠賀川 | 右岸 | 12.6 | R12k600-O | 表のり | B.P-1 | 1.15 | 1.47 | 2 |  | 2.683 |  |  | 2.4 | 70 | 20.5 | 7.1 | 27.6 |  |  | 0.0327 | 0.0085 | [8 empty] | 1.3128e-06 | 7.225e-07
2009-03-31 | 九州地方整備局 | 遠賀川 | 遠賀川 | 右岸 | 12.6 | R12k600-O | 表のり | B.P-2 | 2.15 | 2.45 | 5 |  | 2.686 |  |  | 0.9 | 69.9 | 20.9 | 8.3 | 29.2 |  |  | 0.0283 | 0.0072 | [8 empty] | 9.3927e-07 | 5.184e-07
2009-03-31 | 九州地方整備局 | 遠賀川 | 遠賀川 | 右岸 | 12.6 | R12k600-O | 表のり | B.P-3 | 3.15 | 3.45 | 2 |  | 2.692 |  |  | 1.6 | 68.3 | 20.4 | 9.7 | 30.1 |  |  | 0.0197 | 0.0053 | [8 empty] | 4.0577e-07 | 2.809e-07
2009-03-31 | 九州地方整備局 | 遠賀川 | 遠賀川 | 右岸 | 12.6 | R12k600-O | 表のり | B.P-4 | 4.15 | 4.5 | 2 |  | 2.686 |  |  | 2.6 | 64.8 | 21.6 | 11 | 32.6 |  |  | 0.0205 | 0.0041 | [8 empty] | 4.4497e-07 | 1.681e-07
2009-03-31 | 九州地方整備局 | 遠賀川 | 遠賀川 | 右岸 | 12.6 | R12k600-O | 表のり | B.P-5 | 5.15 | 5.46 | 3 |  | 2.642 |  |  | 18.5 | 70.4 | 11.1 |  | 11.1 |  |  | 0.2554 | [9 empty] | 0.00015365
2009-03-31 | 九州地方整備局 | 遠賀川 | 遠賀川 | 右岸 | 12.6 | R12k600-U | 裏のり | B.P-5 | 6.15 | 6.45 | 4 |  | 2.658 |  |  | 8.6 | 60.2 | 21.3 | 9.9 | 31.2 |  |  | 0.0205 | 0.0051 | [8 empty] | 4.4497e-07 | 2.601e-07
2009-03-31 | 九州地方整備局 | 遠賀川 | 遠賀川 | 右岸 | 12.6 | R12k600-U | 裏のり | B.P-6 | 7.15 | 7.46 | 1 |  | 2.749 |  |  | 0 | 11.4 | 46.4 | 42.2 | 88.6 | [6 empty] | 64.6 | 25.3 | 39.3
2009-03-31 | 九州地方整備局 | 遠賀川 | 遠賀川 | 右岸 | 12.6 | R12k600-U | 裏のり | B.T-2 | 9 | 9.8 | 3 | 1.54 | 2.437 |  |  | 0 | 0.8 | 50.1 | 49.1 | 99.2 | [6 empty] | 105.3 | 37.9 | 67.4 | [7 empty] | UU | [8 empty] | 85.2 | 0.2
2009-03-31 | 九州地方整備局 | 遠賀川 | 遠賀川 | 右岸 | 12.6 | R12k600-U | 裏のり | B.P-7 | 11.15 | 11.45 | 5 |  | 2.681 |  |  | 0 | 87 | 13 |  | 13 |  |  | 0.1801 | [9 empty] | 6.8395e-05
2009-03-31 | 九州地方整備局 | 遠賀川 | 遠賀川 | 右岸 | 12.6 | R12k600-U | 裏のり | B.P-8 | 13.15 | 13.46 | 3 |  | 2.674 |  |  | 0 | 1.4 | 50.5 | 48.1 | 98.6 | [6 empty] | 88.1 | 31.6 | 56.5
2009-03-31 | 九州地方整備局 | 遠賀川 | 遠賀川 | 右岸 | 12.6 | R12k600-U | 裏のり | B.P-9 | 16.15 | 16.45 | 3 |  | 2.737 |  |  | 0 | 1.7 | 52.3 | 46 | 98.3 | [6 empty] | 85.6 | 31.4 | 54.2
2009-03-31 | 九州地方整備局 | 遠賀川 | 遠賀川 | 右岸 | 12.6 | R12k600-U | 裏のり | B.P-1 | 1.15 | 1.47 | 3 |  | 2.676 |  |  | 3 | 57.4 | 23.4 | 16.2 | 39.6 |  |  | 0.0088 | [9 empty] | 6.2714e-08
2009-03-31 | 九州地方整備局 | 遠賀川 | 遠賀川 | 右岸 | 12.6 | R12k600-U | 裏のり | B.P-2 | 2.15 | 2.45 | 11 |  | 2.7 |  |  | 18.4 | 45.8 | 24.2 | 11.6 | 35.8 |  |  | 0.0158 | 0.0036 | [8 empty] | 2.4338e-07 | 1.296e-07
2009-03-31 | 九州地方整備局 | 遠賀川 | 遠賀川 | 右岸 | 12.6 | R12k600-U | 裏のり | B.P-3 | 4.15 | 4.45 | 17 |  | 2.701 |  |  | 6.1 | 57.3 | 20.8 | 15.8 | 36.6 |  |  | 0.0104 | [9 empty] | 9.2356e-08
2009-03-31 | 九州地方整備局 | 遠賀川 | 遠賀川 | 右岸 | 12.6 | R12k600-U | 裏のり | B.P-4 | 5.15 | 5.45 | 4 |  | 2.688 |  |  | 10.7 | 60 | 18.1 | 11.2 | 29.3 |  |  | 0.0226 | 0.003 | [8 empty] | 5.5779e-07 | 9e-08
2009-03-31 | 九州地方整備局 | 遠賀川 | 遠賀川 | 右岸 | 13.37 | W2-12(13.370) | 表のり | B.P12-2 | 2.15 | 2.46 | 5 |  | 2.708 |  |  | 0.1 | 21.5 | 55.9 | 22.5 | 78.4 | 0.0404 | 0.0288 | 0.0034 |  |  |  | 43.7 | 23.1 | 20.6 |  |  |  | 6.9253e-09
2009-03-31 | 九州地方整備局 | 遠賀川 | 遠賀川 | 右岸 | 13.37 | W2-12(13.370) | 表のり | B.P12-1 | 1.15 | 1.52 | 2 |  | 2.288 |  |  | 0.6 | 56.5 | 30.4 | 12.5 | 42.9 | 0.1498 | 0.1028 | 0.023 | 0.0027 | 55.4815 | [7 empty] | 5.8093e-07 | 7.29e-08
2009-03-31 | 九州地方整備局 | 遠賀川 | 遠賀川 | 右岸 | 13.37 | NO.1(13.370付近) | 裏のり | B.P1-6 | 6.15 | 6.45 | 8 |  | 2.674 |  |  | 2.2 | 46.3 | 27.6 | 23.9 | 51.5 | 0.14 | 0.064 | 0.0034 |  |  |  | 29.1 | 22.6 | 6.5 |  |  |  | 6.9253e-09
2009-03-31 | 九州地方整備局 | 遠賀川 | 遠賀川 | 右岸 | 13.37 | NO.1(13.370付近) | 裏のり | B.P1-1 | 1.15 | 1.45 | 16 |  | 2.773 |  |  | 69.2 | 20.2 | 10.6 |  | 10.6 | 6.9 | 5.1 | 0.74 | [9 empty] | 0.0018072
2009-03-31 | 九州地方整備局 | 遠賀川 | 遠賀川 | 右岸 | 13.37 | NO.1(13.370付近) | 裏のり | B.P1-2 | 2.15 | 2.45 | 10 |  | 2.686 |  |  | 46.5 | 34.3 | 19.2 |  | 19.2 | 3.4 | 1.5 | 0.085 | [9 empty] | 1.2008e-05
2009-03-31 | 九州地方整備局 | 遠賀川 | 遠賀川 | 右岸 | 13.37 | NO.1(13.370付近) | 裏のり | B.P1-3 | 3.15 | 3.45 | 12 |  | 2.667 |  |  | 0.5 | 53.1 | 46.4 |  | 46.4 | 0.2 | 0.11
2009-03-31 | 九州地方整備局 | 遠賀川 | 遠賀川 | 右岸 | 13.37 | NO.1(13.370付近) | 裏のり | B.P1-4 | 4.15 | 4.45 | 3 |  | 2.682 |  |  | 18 | 60.4 | 21.6 |  | 21.6 | 0.4 | 0.32
2009-03-31 | 九州地方整備局 | 遠賀川 | 遠賀川 | 右岸 | 13.37 | NO.1(13.370付近) | 裏のり | B.P1-5 | 5.15 | 5.45 | 12 |  | 2.683 |  |  | 32.2 | 51.2 | 16.6 |  | 16.6 | 0.76 | 0.46 | 0.14 | [9 empty] | 3.8157e-05
2009-03-31 | 九州地方整備局 | 遠賀川 | 遠賀川 | 右岸 | 13.925 | W2-13(13.925) | 表のり | B.P13-1 | 1.15 | 1.45 | 6 |  | 2.753 |  |  | 0.1 | 22.4 | 47.8 | 29.7 | 77.5 | 0.0294 | 0.0176 |  |  |  |  | 53.5 | 24 | 29.5
2009-03-31 | 九州地方整備局 | 遠賀川 | 遠賀川 | 右岸 | 13.925 | W2-13(13.925) | 表のり | B.T13-1 | 1.3 | 2.3 | 6 | 1.831 | 2.742 | 1.015 | 0.51895 | 0 | 18.8 | 52.8 | 28.4 | 81.2 | 0.025 | 0.0171 | 0.0017 |  |  |  | 44.9 | 21.5 | 23.4 |  |  |  | 1.3898e-09 |  |  |  | UU | [8 empty] | 32.6 | 5
2009-03-31 | 九州地方整備局 | 遠賀川 | 遠賀川 | 右岸 | 13.925 | W2-13(13.925) | 表のり | B.P13-2 | 2.15 | 2.45 | 6 |  | 2.755 |  |  | 0.5 | 17.4 | 53.3 | 28.8 | 82.1 | 0.0246 | 0.0171 | 0.001 |  |  |  | 48.6 | 23.3 | 25.3 |  |  |  | 4.0644e-10
2009-03-31 | 九州地方整備局 | 遠賀川 | 遠賀川 | 右岸 | 13.925 | W2-13(13.925) | 表のり | B.P13-3 | 3.15 | 3.45 | 5 |  | 2.72 |  |  | 0.5 | 31.1 | 44.1 | 24.3 | 68.4 | 0.0426 | 0.0254 | 0.0023 |  |  |  | 43.9 | 21.9 | 22 |  |  |  | 2.7998e-09
2009-03-31 | 九州地方整備局 | 遠賀川 | 遠賀川 | 右岸 | 13.925 | W2-13(13.925) | 表のり | B.P13-4 | 4.15 | 4.45 | 4 |  | 2.707 |  |  | 0.7 | 55.2 | 27.2 | 16.9 | 44.1 | 0.1393 | 0.0998 | 0.0098 | [9 empty] | 8.0477e-08
2009-03-31 | 九州地方整備局 | 遠賀川 | 遠賀川 | 右岸 | 13.925 | W2-13(13.925) | 表のり | B.T13-2 | 4.7 | 6.1 | 6 | 1.806 | 2.72 | 0.855 | 0.33694 | 0 | 59.1 | 26.6 | 14.3 | 40.9 | 0.1373 | 0.1044 | 0.0195 | 0.0012 | 114.4167 |  | 32.6 | 18.2 | 14.4 |  |  |  | 3.9629e-07 | 1.44e-08 |  | 1.9669e-09 | CUB |  |  |  |  | 23.4 | 25.1 | 5.9 | 35.7
2009-03-31 | 九州地方整備局 | 遠賀川 | 遠賀川 | 右岸 | 13.925 | W2-13(13.925) | 表のり | B.P13-5 | 5.15 | 5.45 | 6 |  | 2.717 |  |  | 0 | 72.8 | 18.5 | 8.7 | 27.2 | 0.1748 | 0.1445 | 0.0505 | 0.0097 | 18.0206 | [7 empty] | 3.5936e-06 | 9.409e-07
2009-03-31 | 九州地方整備局 | 遠賀川 | 遠賀川 | 右岸 | 13.925 | W2-14(13.925) | 裏のり | B.T14-3 | 5 | 5.8 | 1 | 1.889 | 2.73 | 0.946 | 0.43504 | 0 | 33.1 | 35.6 | 31.3 | 66.9 | 0.0488 | 0.0238 | 0.0012 |  |  |  | 44.4 | 18.8 | 25.6 |  |  |  | 6.201e-10 |  |  |  | UU | [8 empty] | 26.3 | 1.4
2009-03-31 | 九州地方整備局 | 遠賀川 | 遠賀川 | 右岸 | 13.925 | W2-14(13.925) | 裏のり | B.P14-5 | 7.15 | 7.45 | 6 |  | 2.663 |  |  | 0.9 | 87.4 | 11.7 |  | 11.7 | 0.3375 | 0.3077 | 0.1722 | [9 empty] | 6.1644e-05
2009-03-31 | 九州地方整備局 | 遠賀川 | 遠賀川 | 右岸 | 13.925 | W2-14(13.925) | 裏のり | B.W2-14-1 | 7.3 | 7.8 | 6 | [19 empty] | 0.0149
2009-03-31 | 九州地方整備局 | 遠賀川 | 遠賀川 | 右岸 | 13.925 | W2-14(13.925) | 裏のり | B.T14-1 | 0.2 | 0.8 | 3 | 1.974 | 2.72 | 0.767 | 0.25536 | 0 | 25 | 39.5 | 35.5 | 75 | 0.0283 | 0.0141 |  |  |  |  | 44.8 | 20.7 | 24.1 | [7 empty] | UU | [8 empty] | 53.7 | 1.4
2009-03-31 | 九州地方整備局 | 遠賀川 | 遠賀川 | 右岸 | 13.925 | W2-14(13.925) | 裏のり | B.P14-1 | 1.15 | 1.45 | 3 |  | 2.683 |  |  | 1.5 | 33 | 27.1 | 38.4 | 65.5 | 0.0445 | 0.0161 |  |  |  |  | 48.9 | 21.6 | 27.3
2009-03-31 | 九州地方整備局 | 遠賀川 | 遠賀川 | 右岸 | 13.925 | NO.8(13.925) | 裏のり | B.P8-1 | 1.15 | 1.48 | 8 |  | 2.671 |  |  | 53.5 | 39.3 | 7.2 |  | 7.2 | 4.4 | 2.5 | 0.29 | 0.11 | 40 | 1.07 | [6 empty] | 0.00020624 | 0.000121
2009-03-31 | 九州地方整備局 | 遠賀川 | 遠賀川 | 右岸 | 13.925 | W2-14(13.925) | 裏のり | B.P14-2 | 2.15 | 2.45 | 4 |  | 2.694 |  |  | 0.5 | 34.7 | 36.4 | 28.4 | 64.8 | 0.0548 | 0.0276 | 0.0017 |  |  |  | 49.5 | 18.3 | 31.2 |  |  |  | 1.3898e-09
2009-03-31 | 九州地方整備局 | 遠賀川 | 遠賀川 | 右岸 | 13.925 | NO.8(13.925) | 裏のり | B.P8-2 | 2.15 | 2.53 | 4 |  | 2.665 |  |  | 78.3 | 13.6 | 8.1 |  | 8.1 | 17 | 13 | 1.6 | 0.18 | 94.4444 | 6.92 | [6 empty] | 0.010788 | 0.000324
2009-03-31 | 九州地方整備局 | 遠賀川 | 遠賀川 | 右岸 | 13.925 | W2-14(13.925) | 裏のり | B.T14-2 | 2.5 | 3.29 | 4 | 1.955 | 2.716 | 0.796 | 0.28082 | 0 | 26.5 | 41 | 32.5 | 73.5 | 0.031 | 0.0163 | 0.0017 |  |  |  | 41.9 | 17.3 | 24.6 |  |  |  | 1.3898e-09 |  |  |  | UU | [8 empty] | 40.8 | 2.1
2009-03-31 | 九州地方整備局 | 遠賀川 | 遠賀川 | 右岸 | 13.925 | W2-14(13.925) | 裏のり | B.P14-3 | 3.15 | 3.45 | 4 |  | 2.762 |  |  | 0 | 40 | 35.8 | 24.2 | 60 | 0.0753 | 0.0435 | 0.0028 |  |  |  | 39.2 | 15.3 | 23.9 |  |  |  | 4.4164e-09
2009-03-31 | 九州地方整備局 | 遠賀川 | 遠賀川 | 右岸 | 13.925 | NO.8(13.925) | 裏のり | B.P8-3 | 3.15 | 3.48 | 3 |  | 2.645 |  |  | 11.7 | 21.3 | 43.1 | 23.9 | 67 | 0.053 | 0.031 | 0 |  |  |  | 53.8 | 28.7 | 25.1 |  |  |  | #NUM!
2009-03-31 | 九州地方整備局 | 遠賀川 | 遠賀川 | 右岸 | 13.925 | NO.8(13.925) | 裏のり | B.P8-4 | 4.15 | 4.45 | 2 |  | 2.619 |  |  | 0 | 45.1 | 33.1 | 21.8 | 54.9 | 0.095 | 0.058 | 0.0032 |  |  |  | 32.9 | 20.5 | 12.4 |  |  |  | 6.0177e-09
2009-03-31 | 九州地方整備局 | 遠賀川 | 遠賀川 | 右岸 | 13.925 | W2-14(13.925) | 裏のり | B.P14-4 | 5.15 | 5.45 | 1 |  | 2.747 |  |  | 0 | 39.4 | 33.7 | 26.9 | 60.6 | 0.0725 | 0.0391 | 0.0021 |  |  |  | 49.1 | 22.2 | 26.9 |  |  |  | 2.2677e-09
2009-03-31 | 九州地方整備局 | 遠賀川 | 遠賀川 | 右岸 | 14.4 | R14k400-O | 表のり | B.P-5 | 5.15 | 5.45 | 6 |  | 2.688 |  |  | 0 | 44.7 | 33.3 | 22 | 55.3 |  |  | 0.0034 |  |  |  | 35.4 | 21.8 | 13.6 |  |  |  | 6.9253e-09
2009-03-31 | 九州地方整備局 | 遠賀川 | 遠賀川 | 右岸 | 14.4 | R14k400-O | 表のり | B.P-6 | 7.15 | 7.45 | 4 |  | 2.671 |  |  | 0 | 30.8 | 45.3 | 23.9 | 69.2 |  |  | 0.0027 |  |  |  | 45 | 24.3 | 20.7 |  |  |  | 4.0595e-09
2009-03-31 | 九州地方整備局 | 遠賀川 | 遠賀川 | 右岸 | 14.4 | R14k400-O | 表のり | B.P-7 | 8.15 | 8.45 | 4 |  | 2.599 |  |  | 0 | 0.6 | 53.3 | 46.1 | 99.4 | [6 empty] | 88.8 | 36.2 | 52.6
2009-03-31 | 九州地方整備局 | 遠賀川 | 遠賀川 | 右岸 | 14.4 | R14k400-O | 表のり | B.P-8 | 9.15 | 9.45 | 4 |  | 2.604 |  |  | 0.8 | 30.2 | 38.3 | 30.7 | 69 | [6 empty] | 76.3 | 39.5 | 36.8
2009-03-31 | 九州地方整備局 | 遠賀川 | 遠賀川 | 右岸 | 14.4 | R14k400-O | 表のり | B.P-9 | 10.15 | 10.45 | 17 |  | 2.65 |  |  | 10.5 | 78.2 | 11.3 |  | 11.3 |  |  | 0.2149 | [9 empty] | 0.00010299
2009-03-31 | 九州地方整備局 | 遠賀川 | 遠賀川 | 右岸 | 14.4 | R14k400-O | 表のり | B.P-10 | 13.15 | 13.45 | 5 |  | 2.589 |  |  | 0 | 25.5 | 45.1 | 29.4 | 74.5 |  |  | 0.0017 |  |  |  | 69 | 33.3 | 35.7 |  |  |  | 1.3898e-09
2009-03-31 | 九州地方整備局 | 遠賀川 | 遠賀川 | 右岸 | 14.4 | R14k400-O | 表のり | B.P-1 | 1.15 | 1.45 | 5 |  | 2.687 |  |  | 21.8 | 17.9 | 30.3 | 30 | 60.3 | [6 empty] | 47.2 | 23.3 | 23.9
2009-03-31 | 九州地方整備局 | 遠賀川 | 遠賀川 | 右岸 | 14.4 | R14k400-O | 表のり | B.P-2 | 2.15 | 2.45 | 6 |  | 2.669 |  |  | 2 | 40.6 | 31.7 | 25.7 | 57.4 |  |  | 0.0023 |  |  |  | 41.8 | 20.2 | 21.6 |  |  |  | 2.7998e-09
2009-03-31 | 九州地方整備局 | 遠賀川 | 遠賀川 | 右岸 | 14.4 | R14k400-O | 表のり | B.P-3 | 3.15 | 3.5 | 4 |  | 2.658 |  |  | 0 | 59.4 | 25.1 | 15.5 | 40.6 |  |  | 0.0099 | [9 empty] | 8.2392e-08
2009-03-31 | 九州地方整備局 | 遠賀川 | 遠賀川 | 右岸 | 14.4 | R14k400-O | 表のり | B.P-4 | 4.15 | 4.45 | 5 |  | 2.694 |  |  | 0 | 25.1 | 41.1 | 33.8 | 74.9 | [6 empty] | 41.8 | 21.7 | 20.1
2009-03-31 | 九州地方整備局 | 遠賀川 | 遠賀川 | 右岸 | 14.4 | R14k400-U | 裏のり | B.P-3 | 4.15 | 4.45 | 4 |  | 2.752 |  |  | 0 | 5.4 | 54.4 | 40.2 | 94.6 | [6 empty] | 57.2 | 26.6 | 30.6
2009-03-31 | 九州地方整備局 | 遠賀川 | 遠賀川 | 右岸 | 14.4 | R14k400-U | 裏のり | B.T-2 | 5 | 5.8 | 5 | 1.716 | 2.646 |  |  | 0 | 2.7 | 52.1 | 45.2 | 97.3 | [6 empty] | 64.7 | 31.8 | 32.9 | [7 empty] | UU | [8 empty] | 64.7 | 1.9
2009-03-31 | 九州地方整備局 | 遠賀川 | 遠賀川 | 右岸 | 14.4 | R14k400-U | 裏のり | B.P-4 | 6.15 | 6.45 | 6 |  | 2.707 |  |  | 0 | 3.9 | 51.4 | 44.7 | 96.1 | [6 empty] | 59.9 | 29.8 | 30.1
2009-03-31 | 九州地方整備局 | 遠賀川 | 遠賀川 | 右岸 | 14.4 | R14k400-U | 裏のり | B.P-5 | 7.15 | 7.45 | 13 |  | 2.66 |  |  | 2.2 | 85.1 | 12.7 |  | 12.7 |  |  | 0.1544 | [9 empty] | 4.7874e-05
2009-03-31 | 九州地方整備局 | 遠賀川 | 遠賀川 | 右岸 | 14.4 | R14k400-U | 裏のり | B.P-1 | 1.15 | 1.45 | 8 |  | 2.709 |  |  | 0.8 | 28.3 | 42.1 | 28.8 | 70.9 |  |  | 0.0017 |  |  |  | 41.3 | 19.3 | 22 |  |  |  | 1.3898e-09
2009-03-31 | 九州地方整備局 | 遠賀川 | 遠賀川 | 右岸 | 14.4 | R14k400-U | 裏のり | B.T-1 | 2 | 2.8 | 4 | 1.823 | 2.668 |  |  | 0 | 27.6 | 45.8 | 26.6 | 72.4 |  |  | 0.0024 |  |  |  | 43.5 | 23.1 | 20.4 |  |  |  | 3.0899e-09 |  |  |  | UU | [8 empty] | 59.3 | 1.9
2009-03-31 | 九州地方整備局 | 遠賀川 | 遠賀川 | 右岸 | 14.4 | R14k400-U | 裏のり | B.P-2 | 3.15 | 3.45 | 7 |  | 2.754 |  |  | 0 | 11 | 54.2 | 34.8 | 89 | [6 empty] | 52.5 | 25.1 | 27.4
2009-03-31 | 九州地方整備局 | 遠賀川 | 遠賀川 | 右岸 | 14.525 | W3-2(14.525) | 表のり | B.T3-2-3 | 5.5 | 6.5 | 4 | 1.867 | 2.687 | 0.92 | 0.40557 | 0 | 39.5 | 46.5 | 14 | 60.5 | 0.074 | 0.052 | 0.009 | 0.003 | 24.6667 | 1.8 | 36.8 | 25.6 | 11.2 |  |  |  | 6.6066e-08 | 9e-08 |  | 1.8222e-08 | UU | [8 empty] | 25.2 | 11.4
2009-03-31 | 九州地方整備局 | 遠賀川 | 遠賀川 | 右岸 | 14.525 | W3-2(14.525) | 表のり | B.P3-2-6 | 8.15 | 8.45 | 3 |  | 2.681 |  |  | 0 | 2.4 | 50.3 | 47.3 | 97.6 | 0.0087 | 0.0056 |  |  |  |  | 62.8 | 30.3 | 32.5
2009-03-31 | 九州地方整備局 | 遠賀川 | 遠賀川 | 右岸 | 14.525 | W3-2(14.525) | 表のり | B.P3-2-7 | 10.15 | 10.45 | 12 |  | 2.64 |  |  | 2.5 | 88.1 | 9.4 |  | 9.4 | 0.52 | 0.45 | 0.24 | 0.087 | 5.977 | 2.26 | [6 empty] | 0.00013303 | 7.569e-05
2009-03-31 | 九州地方整備局 | 遠賀川 | 遠賀川 | 右岸 | 14.525 | W3-2(14.525) | 表のり | B.P3-2-8 | 13.15 | 13.45 | 4 |  | 2.598 |  |  | 0.1 | 49.1 | 42.1 | 8.7 | 50.8 | 0.094 | 0.072 | 0.013 | 0.0022 | 42.7273 | 4.07 | [6 empty] | 1.5488e-07 | 4.84e-08
2009-03-31 | 九州地方整備局 | 遠賀川 | 遠賀川 | 右岸 | 14.525 | W3-2(14.525) | 表のり | B.P3-2-9 | 15.15 | 15.45 | 4 |  | 2.608 |  |  | 0 | 8 | 50.3 | 41.7 | 92 | 0.012 | 0.0074 |  |  |  |  | 62.5 | 30.4 | 32.1
2009-03-31 | 九州地方整備局 | 遠賀川 | 遠賀川 | 右岸 | 14.525 | W3-2(14.525) | 表のり | B.T3-2-1 | 1 | 2 | 2 | 1.772 | 2.673 | 0.92 | 0.40557 | 7.3 | 34.8 | 34.5 | 23.4 | 57.9 | 0.089 | 0.041 | 0.0036 | 0.0012 | 74.1667 | 0.725 | 39.2 | 20.5 | 18.7 |  |  |  | 7.9059e-09 | 1.44e-08 |  | 6.0652e-10 | UU | [8 empty] | 21.4 | 13.3
2009-03-31 | 九州地方整備局 | 遠賀川 | 遠賀川 | 右岸 | 14.525 | W3-2(14.525) | 表のり | B.P3-2-1 | 1.15 | 1.45 | 2 |  | 2.636 |  |  | 10.8 | 32.3 | 34.7 | 22.2 | 56.9 | 0.095 | 0.046 | 0.0041 | 0.0012 | 79.1667 | 0.808 | 40.8 | 24.7 | 16.1 |  |  |  | 1.0686e-08 | 1.44e-08
2009-03-31 | 九州地方整備局 | 遠賀川 | 遠賀川 | 右岸 | 14.525 | W3-2(14.525) | 表のり | B.P3-2-2 | 2.15 | 2.45 | 4 |  | 2.68 |  |  | 4.5 | 32.8 | 32.7 | 30 | 62.7 | 0.059 | 0.026 | 0.0018 |  |  |  | 47.9 | 23.8 | 24.1 |  |  |  | 1.5866e-09
2009-03-31 | 九州地方整備局 | 遠賀川 | 遠賀川 | 右岸 | 14.525 | W3-2(14.525) | 表のり | B.P3-2-3 | 3.15 | 3.45 | 2 |  | 2.694 |  |  | 2.6 | 43.8 | 36 | 17.6 | 53.6 | 0.1 | 0.061 | 0.0069 |  |  |  | 33.2 | 22 | 11.2 |  |  |  | 3.5695e-08
2009-03-31 | 九州地方整備局 | 遠賀川 | 遠賀川 | 右岸 | 14.525 | W3-2(14.525) | 表のり | B.T3-2-2 | 3.5 | 4.5 | 2 | 1.809 | 2.682 | 0.91 | 0.39454 | 1.1 | 43.6 | 40.3 | 15 | 55.3 | 0.091 | 0.059 | 0.0078 | 0.003 | 30.3333 | 1.06 | 37.9 | 22.1 | 15.8 |  |  |  | 4.7422e-08 | 9e-08 |  | 1.5991e-08 | UU | [8 empty] | 17.6 | 14.6
2009-03-31 | 九州地方整備局 | 遠賀川 | 遠賀川 | 右岸 | 14.525 | W3-2(14.525) | 表のり | B.P3-2-4 | 4.15 | 4.45 | 3 |  | 2.694 |  |  | 0.3 | 44.1 | 40 | 15.6 | 55.6 | 0.088 | 0.062 | 0.0085 | 0.002 | 44 | 2.75 | 37 | 24.7 | 12.3 |  |  |  | 5.7871e-08 | 4e-08
2009-03-31 | 九州地方整備局 | 遠賀川 | 遠賀川 | 右岸 | 14.525 | W3-2(14.525) | 表のり | B.P3-2-5 | 5.15 | 5.45 | 3 |  | 2.693 |  |  | 0 | 38.8 | 44.4 | 16.8 | 61.2 | 0.072 | 0.051 | 0.0076 |  |  |  | 35.4 | 25.3 | 10.1 |  |  |  | 4.4652e-08
2009-03-31 | 九州地方整備局 | 遠賀川 | 遠賀川 | 右岸 | 14.525 | W3-3(14.525) | 裏のり | B.W3-3 | 6 | 6.8 | 6 | 1.675 | 2.661 | 1.46 | 1.2651 | 0 | 1.1 | 43.6 | 55.3 | 98.9 | 0.0061 | 0.004 |  |  |  |  | 66.5 | 29.6 | 36.9 | [7 empty] | UU | [8 empty] | 28.7 | 5.4
2009-03-31 | 九州地方整備局 | 遠賀川 | 遠賀川 | 右岸 | 14.525 | NO.3(14.525) | 裏のり | B.P3-6 | 8.15 | 8.45 | 3 |  | 2.732 |  |  | 0 | 3.5 | 34 | 62.5 | 96.5 | 0.0042 | 0.0017 |  |  |  |  | 48.4 | 24.2 | 24.2
2009-03-31 | 九州地方整備局 | 遠賀川 | 遠賀川 | 右岸 | 14.525 | W3-3(14.525) | 裏のり | B.W3-3 | 8.15 | 8.45 | 19 |  | 2.666 |  |  | 4.7 | 85.6 | 9.7 |  | 9.7 | 0.61 | 0.51 | 0.23 | 0.08 | 7.625 | 2.23 | [6 empty] | 0.00012054 | 6.4e-05
2009-03-31 | 九州地方整備局 | 遠賀川 | 遠賀川 | 右岸 | 14.525 | W3-3(14.525) | 裏のり | B.W3-3 | 11.15 | 11.45 | 4 |  | 2.513 |  |  | 0 | 42.2 | 42.2 | 15.6 | 57.8 | 0.08 | 0.054 | 0.0083 | 0.0015 | 53.3333 | 2.7 | 67.2 | 43.3 | 23.9 |  |  |  | 5.4765e-08 | 2.25e-08
2009-03-31 | 九州地方整備局 | 遠賀川 | 遠賀川 | 右岸 | 14.525 | NO.3(14.525) | 裏のり | B.P3-7 | 11.15 | 11.45 | 12 |  | 2.662 |  |  | 2.1 | 88.8 | 9.1 |  | 9.1 | 0.71 | 0.58 | 0.27 | 0.1 | 7.1 | 2.03 | [6 empty] | 0.00017477 | 0.0001
2009-03-31 | 九州地方整備局 | 遠賀川 | 遠賀川 | 右岸 | 14.525 | W3-3(14.525) | 裏のり | B.W3-3 | 13.15 | 13.45 | 5 |  | 2.643 |  |  | 0.2 | 28.3 | 44.2 | 27.3 | 71.5 | 0.042 | 0.024 | 0.0019 |  |  |  | 52.3 | 25.7 | 26.6 |  |  |  | 1.7983e-09
2009-03-31 | 九州地方整備局 | 遠賀川 | 遠賀川 | 右岸 | 14.525 | NO.3(14.525) | 裏のり | B.P3-8 | 13.15 | 13.45 | 4 |  | 2.58 |  |  | 0 | 42.6 | 34.4 | 23 | 57.4 | 0.081 | 0.056 | 0.0035 |  |  |  | 76 | 31.7 | 44.3 |  |  |  | 7.4064e-09
2009-03-31 | 九州地方整備局 | 遠賀川 | 遠賀川 | 右岸 | 14.525 | NO.3(14.525) | 裏のり | B.P3-9 | 14.15 | 14.45 | 3 |  | 2.626 |  |  | 0 | 16.7 | 44.7 | 38.6 | 83.3 | 0.2 | 0.11 |  |  |  |  | 64 | 41.7 | 22.3
2009-03-31 | 九州地方整備局 | 遠賀川 | 遠賀川 | 右岸 | 14.525 | W3-3(14.525) | 裏のり | B.S3-3-1 | 1 | 1.8 | 2 | 1.794 | 2.71 | 1.05 | 0.5647 | 5.6 | 45.5 | 32 | 16.9 | 48.9 | 0.14 | 0.081 | 0.0069 | 0.0021 | 66.6667 | 1.1 | [6 empty] | 3.5695e-08 | 4.41e-08 |  | 8.0505e-09 | CUB |  |  |  |  | 0 | 23.2 | 0 | 28.3
2009-03-31 | 九州地方整備局 | 遠賀川 | 遠賀川 | 右岸 | 14.525 | W3-3(14.525) | 裏のり | B.P3-3-1 | 1.15 | 1.45 | 2 |  | 2.687 |  |  | 9.2 | 41.2 | 31.1 | 18.5 | 49.6 | 0.14 | 0.077 | 0.006 | 0.0014 | 100 | 1.47 | 41.5 | 23.1 | 18.4 |  |  |  | 2.5821e-08 | 1.96e-08
2009-03-31 | 九州地方整備局 | 遠賀川 | 遠賀川 | 右岸 | 14.525 | NO.3(14.525) | 裏のり | B.P3-1 | 1.15 | 1.45 | 3 |  | 2.674 |  |  | 66.4 | 24.7 | 8.9 |  | 8.9 | 11 | 7.8 | 0.51 | 0.11 | 100 | 1.62 | [6 empty] | 0.00076285 | 0.000121
2009-03-31 | 九州地方整備局 | 遠賀川 | 遠賀川 | 右岸 | 14.525 | W3-3(14.525) | 裏のり | B.P3-3-2 | 2.15 | 2.45 | 2 |  | 2.689 |  |  | 3.3 | 30.4 | 40.3 | 26 | 66.3 | 0.05 | 0.026 | 0.0027 | [9 empty] | 4.0595e-09
2009-03-31 | 九州地方整備局 | 遠賀川 | 遠賀川 | 右岸 | 14.525 | NO.3(14.525) | 裏のり | B.P3-2 | 2.15 | 2.45 | 3 |  | 2.659 |  |  | 49.8 | 35.9 | 14.3 |  | 14.3 | 5.7 | 2 | 0.19 | [9 empty] | 7.7423e-05
2009-03-31 | 九州地方整備局 | 遠賀川 | 遠賀川 | 右岸 | 14.525 | W3-3(14.525) | 裏のり | B.W3-3 | 3 | 3.8 | 2 | 1.792 | 2.695 | 1.08 | 0.60563 | 0.1 | 37.9 | 43.9 | 18.1 | 62 | 0.069 | 0.043 | 0.0058 | 0.0025 | 27.6 | 0.98 | 39.2 | 22.3 | 16.9 |  |  |  | 2.3871e-08 | 6.25e-08 |  | 1.2907e-08 | UU | [8 empty] | 24.6 | 10.8
2009-03-31 | 九州地方整備局 | 遠賀川 | 遠賀川 | 右岸 | 14.525 | NO.3(14.525) | 裏のり | B.P3-3 | 3.15 | 3.45 | 2 |  | 2.727 |  |  | 6.4 | 25 | 33.2 | 35.4 | 68.6 | 0.035 | 0.014 |  |  |  |  | 50 | 21.7 | 28.3
2009-03-31 | 九州地方整備局 | 遠賀川 | 遠賀川 | 右岸 | 14.525 | NO.3(14.525) | 裏のり | B.P3-4 | 4.15 | 4.45 | 2 |  | 2.708 |  |  | 12 | 25 | 31.5 | 31.5 | 63 | 0.053 | 0.0022 |  |  |  |  | 41.2 | 24.6 | 16.6
2009-03-31 | 九州地方整備局 | 遠賀川 | 遠賀川 | 右岸 | 14.525 | NO.3(14.525) | 裏のり | B.P3-5 | 5.15 | 5.45 | 3 |  | 2.71 |  |  | 4.6 | 26.9 | 37.2 | 31.3 | 68.5 | 0.041 | 0.019 |  |  |  |  | 49.8 | 23.4 | 26.4
2009-03-31 | 九州地方整備局 | 遠賀川 | 遠賀川 | 右岸 | 15.225 | W3-4(15.41) | 表のり | B.P3-4-3 | 4.15 | 4.45 | 3 |  | 2.6 |  |  | 8.2 | 26.6 | 39.3 | 25.9 | 65.2 | 0.05 | 0.026 | 0.0031 | 0.0011 | 45.4545 | 0.84 | 49 | 33.2 | 15.8 |  |  |  | 5.5909e-09 | 1.21e-08
2009-03-31 | 九州地方整備局 | 遠賀川 | 遠賀川 | 右岸 | 15.225 | W3-4(15.41) | 表のり | B.T3-4-2 | 4.2 | 5 | 3 | 1.683 | 2.635 | 1.37 | 1.085 | 1.1 | 11.4 | 56.5 | 31 | 87.5 | 0.017 | 0.012 | 0.0027 | 0.0013 | 13.0769 | 1 | 60.2 | 28.4 | 31.8 |  |  |  | 4.0595e-09 | 1.69e-08 |  | 3.2913e-09
2009-03-31 | 九州地方整備局 | 遠賀川 | 遠賀川 | 右岸 | 15.225 | W3-4(15.41) | 表のり | B.P3-4-4 | 6.15 | 6.45 | 15 |  | 2.67 |  |  | 25.6 | 64.4 | 10 |  | 10 | 1.2 | 0.87 | 0.27 | 0.075 | 16 | 2.25 |  |  |  |  | 0.0094 |  | 0.00017477 | 5.625e-05
2009-03-31 | 九州地方整備局 | 遠賀川 | 遠賀川 | 右岸 | 15.225 | NO.4(15.225) | 表のり | B.P4-6 | 7.15 | 7.45 | 3 |  | 2.694 |  |  | 0.5 | 27.7 | 46.8 | 25 | 71.8 | 0.045 | 0.029 | 0.0025 |  |  |  | 38.3 | 26.2 | 12.1 |  |  |  | 3.3965e-09
2009-03-31 | 九州地方整備局 | 遠賀川 | 遠賀川 | 右岸 | 15.225 | W3-4(15.41) | 表のり | B.P3-4-5 | 8.15 | 8.45 | 3 |  | 2.597 |  |  | 0 | 56.8 | 33.9 | 9.3 | 43.2 | 0.12 | 0.095 | 0.017 | 0.0056 | 21.4286 | 2.26 | [6 empty] | 2.8837e-07 | 3.136e-07
2009-03-31 | 九州地方整備局 | 遠賀川 | 遠賀川 | 右岸 | 15.225 | NO.4(15.225) | 表のり | B.P4-7 | 8.15 | 8.45 | 7 |  | 2.681 |  |  | 0 | 46.4 | 36.8 | 16.8 | 53.6 | 0.1 | 0.064 | 0.0079 |  |  |  | 47.1 | 32.8 | 14.3 |  |  |  | 4.8843e-08
2009-03-31 | 九州地方整備局 | 遠賀川 | 遠賀川 | 右岸 | 15.225 | NO.4(15.225) | 表のり | B.P4-8 | 9.15 | 9.45 | 16 |  | 2.648 |  |  | 0.8 | 88.9 | 10.3 |  | 10.3 | 0.49 | 0.4 | 0.2 | [9 empty] | 8.7194e-05
2009-03-31 | 九州地方整備局 | 遠賀川 | 遠賀川 | 右岸 | 15.225 | W3-4(15.41) | 表のり | B.P3-4-6 | 9.15 | 9.45 | 10 |  | 2.637 |  |  | 6.1 | 84.9 | 9 |  | 9 | 0.74 | 0.61 | 0.29 | 0.1 | 7.4 | 2.27 | [6 empty] | 0.00020624 | 0.0001
2009-03-31 | 九州地方整備局 | 遠賀川 | 遠賀川 | 右岸 | 15.225 | W3-4(15.41) | 表のり | B.P3-4-7 | 11.15 | 11.45 | 2 |  | 2.596 |  |  | 0.4 | 18.8 | 58.9 | 21.9 | 80.8 | 0.026 | 0.018 | 0.0043 | 0.0016 | 16.25 | 1.62 | 66.1 | 30.2 | 35.9 |  |  |  | 1.1933e-08 | 2.56e-08
2009-03-31 | 九州地方整備局 | 遠賀川 | 遠賀川 | 右岸 | 15.225 | NO.4(15.225) | 表のり | B.P4-9 | 11.15 | 11.45 | 4 |  | 2.628 |  |  | 0 | 67.8 | 32.2 |  | 32.2 | 0.15 | 0.13
2009-03-31 | 九州地方整備局 | 遠賀川 | 遠賀川 | 右岸 | 15.225 | NO.4(15.225) | 表のり | B.P4-10 | 13 | 13.45 | 2 |  | 2.562 |  |  | 0 | 14.6 | 54.3 | 31.1 | 85.4 | 0.026 | 0.017 |  |  |  |  | 60.7 | 30.7 | 30
2009-03-31 | 九州地方整備局 | 遠賀川 | 遠賀川 | 右岸 | 15.225 | NO.4(15.225) | 表のり | B.P4-11 | 16.15 | 16.45 | 2 |  | 2.655 |  |  | 1 | 36.1 | 37 | 25.9 | 62.9 | 0.062 | 0.036 | 0.0016 |  |  |  | 53.2 | 28.8 | 24.4 |  |  |  | 1.2077e-09
2009-03-31 | 九州地方整備局 | 遠賀川 | 遠賀川 | 右岸 | 15.225 | W3-4(15.41) | 表のり | B.S3-4-1 | 0 | 1 | 9 | 1.986 | 2.661 | 0.6 | 0.135 | 20.9 | 58.4 | 16 | 4.7 | 20.7 | 0.43 | 0.31 | 0.071 | 0.019 | 22.6316 | 2.07 | [6 empty] | 7.9134e-06 | 3.61e-06 |  | 1.1141e-06
2009-03-31 | 九州地方整備局 | 遠賀川 | 遠賀川 | 右岸 | 15.225 | NO.4(15.225) | 表のり | B.P4-1 | 1.15 | 1.3 | 2 |  | 2.671 |  |  | 6.1 | 40.3 | 42.4 | 11.2 | 53.6 | 0.093 | 0.067 | 0.016 | 0.0036 | 25.8333 | 2.87 | 31.6 | 22.7 | 8.9 |  |  |  | 2.5058e-07 | 1.296e-07
2009-03-31 | 九州地方整備局 | 遠賀川 | 遠賀川 | 右岸 | 15.225 | W3-4(15.41) | 表のり | B.T3-4-1 | 2 | 2.8 | 4 | 1.836 | 2.686 | 0.92 | 0.40557 | 3.3 | 39.2 | 39.4 | 18.1 | 57.5 | 0.085 | 0.052 | 0.0061 | 0.002 | 42.5 | 1.32 | 33.9 | 20.7 | 13.2 |  |  |  | 2.6829e-08 | 4e-08 |  | 5.0961e-09
2009-03-31 | 九州地方整備局 | 遠賀川 | 遠賀川 | 右岸 | 15.225 | W3-4(15.41) | 表のり | B.P3-4-1 | 2.15 | 2.45 | 4 |  | 2.67 |  |  | 0.7 | 33.9 | 46.2 | 19.2 | 65.4 | 0.057 | 0.036 | 0.0054 | 0.0017 | 33.5294 | 1.25 | 41.9 | 27.7 | 14.2 |  |  |  | 2.0228e-08 | 2.89e-08
2009-03-31 | 九州地方整備局 | 遠賀川 | 遠賀川 | 右岸 | 15.225 | NO.4(15.225) | 表のり | B.P4-2 | 2.15 | 2.45 | 4 |  | 2.702 |  |  | 15.1 | 32.4 | 36.4 | 16.1 | 52.5 | 0.11 | 0.066 | 0.0076 | 0.001 | 110 | 3.28 | 41.7 | 22.9 | 18.8 |  |  |  | 4.4652e-08 | 1e-08
2009-03-31 | 九州地方整備局 | 遠賀川 | 遠賀川 | 右岸 | 15.225 | W3-4(15.41) | 表のり | B.P3-4-2 | 3.15 | 3.45 | 5 |  | 2.671 |  |  | 0.1 | 44.9 | 39.9 | 15.1 | 55 | 0.093 | 0.059 | 0.0084 | 0.002 | 46.5 | 1.74 | 34.5 | 23.1 | 11.4 |  |  |  | 5.6306e-08 | 4e-08
2009-03-31 | 九州地方整備局 | 遠賀川 | 遠賀川 | 右岸 | 15.225 | NO.4(15.225) | 表のり | B.P4-3 | 3.15 | 3.45 | 2 |  | 2.691 |  |  | 1.2 | 77.8 | 21 |  | 21 | 0.29 | 0.24
2009-03-31 | 九州地方整備局 | 遠賀川 | 遠賀川 | 右岸 | 15.225 | NO.4(15.225) | 表のり | B.P4-4 | 4.15 | 4.45 | 3 |  | 2.531 |  |  | 7.3 | 35.4 | 35.6 | 21.7 | 57.3 | 0.11 | 0.04 | 0.0038 |  |  |  | 48.4 | 25.3 | 23.1 |  |  |  | 8.961e-09
2009-03-31 | 九州地方整備局 | 遠賀川 | 遠賀川 | 右岸 | 15.225 | NO.4(15.225) | 表のり | B.P4-5 | 5.15 | 5.45 | 4 |  | 2.723 |  |  | 2.8 | 21.7 | 41.7 | 33.8 | 75.5 | 0.022 | 0.012 |  |  |  |  | 48.1 | 24.4 | 23.7
2009-03-31 | 九州地方整備局 | 遠賀川 | 遠賀川 | 右岸 | 16.7 | W3-5(16.7) | 表のり | B.T3-5-1 | 1 | 2 | 3 | 1.802 | 2.606 | 0.88 | 0.36249 | 7.6 | 20.5 | 46.3 | 25.6 | 71.9 | 0.036 | 0.021 | 0.0032 |  |  |  | 46.6 | 22.9 | 23.7 |  |  |  | 6.0177e-09 |  |  |  | UU | [8 empty] | 22.6 | 11.3
2009-03-31 | 九州地方整備局 | 遠賀川 | 遠賀川 | 右岸 | 16.7 | W3-5(16.7) | 表のり | B.P3-5-2 | 1.35 | 1.65 | 3 |  | 2.634 |  |  | 3.7 | 42.6 | 33.7 | 20 | 53.7 | 0.11 | 0.059 | 0.005 | 0.0019 | 57.8947 | 0.69 | 38 | 20.6 | 17.4 |  |  |  | 1.6924e-08 | 3.61e-08
2009-03-31 | 九州地方整備局 | 遠賀川 | 遠賀川 | 右岸 | 16.7 | W3-5(16.7) | 表のり | B.P3-5-3 | 3.15 | 3.45 | 5 |  | 2.668 |  |  | 2.1 | 45.5 | 33.7 | 18.7 | 52.4 | 0.12 | 0.065 | 0.0058 |  |  |  | 37.8 | 23.5 | 14.3 |  |  |  | 2.3871e-08
2009-03-31 | 九州地方整備局 | 遠賀川 | 遠賀川 | 右岸 | 16.7 | W3-5(16.7) | 表のり | B.P3-5-4 | 5.15 | 5.45 | 14 |  | 2.655 |  |  | 36.2 | 57.5 | 6.3 |  | 6.3 | 1.8 | 1.5 | 0.59 | 0.2 | 9 | 2.3 | [6 empty] | 0.0010692 | 0.0004
2009-03-31 | 九州地方整備局 | 遠賀川 | 遠賀川 | 右岸 | 16.7 | W3-5(16.7) | 表のり | B.P3-5-5 | 7.15 | 7.45 | 16 |  | 2.673 |  |  | 1.8 | 88 | 7.8 | 2.4 | 10.2 | 0.31 | 0.27 | 0.13 | 0.073 | 4.2466 | 1.43 |  |  |  |  | 0.00225 |  | 3.2137e-05 | 5.329e-05
2009-03-31 | 九州地方整備局 | 遠賀川 | 遠賀川 | 右岸 | 16.7 | W3-5(16.7) | 表のり | B.P3-5-6 | 10.15 | 10.45 | 20 |  | 2.644 |  |  | 11.6 | 81.7 | 6.7 |  | 6.7 | 1 | 0.87 | 0.38 | 0.15 | 6.6667 | 2.02 | [6 empty] | 0.0003858 | 0.000225
2009-03-31 | 九州地方整備局 | 遠賀川 | 遠賀川 | 右岸 | 16.7 | W3-5(16.7) | 表のり | B.P3-5-7 | 11.15 | 11.45 | 5 |  | 2.614 |  |  | 0.1 | 18.6 | 57.5 | 23.8 | 81.3 | 0.029 | 0.021 | 0.0034 | [9 empty] | 6.9253e-09
2009-03-31 | 九州地方整備局 | 遠賀川 | 遠賀川 | 右岸 | 16.7 | W3-5(16.7) | 表のり | B.P3-5-1 | 0 | 0.5 | 3 |  | 2.602 |  |  | 13.2 | 62 | 17.2 | 7.6 | 24.8 | 0.49 | 0.32 | 0.041 | 0.0082 | 59.7561 | 3.58 | [6 empty] | 2.2173e-06 | 6.724e-07
2009-03-31 | 九州地方整備局 | 遠賀川 | 遠賀川 | 右岸 | 16.7 | NO.5(16.7) | 裏のり | B.P5-5 | 5.15 | 5.45 | 2 |  | 2.692 |  |  | 1.4 | 32.1 | 33.7 | 32.8 | 66.5 | 0.05 | 0.022 |  |  |  |  | 41.2 | 21.4 | 19.8
2009-03-31 | 九州地方整備局 | 遠賀川 | 遠賀川 | 右岸 | 16.7 | NO.5(16.7) | 裏のり | B.P5-6 | 7.15 | 7.45 | 2 |  | 2.698 |  |  | 0 | 13.3 | 42.7 | 44 | 86.7 | 0.012 | 0.0074 |  |  |  |  | 56.3 | 25.5 | 30.8
2009-03-31 | 九州地方整備局 | 遠賀川 | 遠賀川 | 右岸 | 16.7 | NO.5(16.7) | 裏のり | B.P5-7 | 8.3 | 8.6 | 4 |  | 2.664 |  |  | 0 | 51.1 | 48.9 |  | 48.9 | 0.12 | 0.08
2009-03-31 | 九州地方整備局 | 遠賀川 | 遠賀川 | 右岸 | 16.7 | NO.5(16.7) | 裏のり | B.P5-8 | 9.15 | 9.45 | 15 |  | 2.684 |  |  | 0 | 66.1 | 33.9 |  | 33.9 | 0.24 | 0.19
2009-03-31 | 九州地方整備局 | 遠賀川 | 遠賀川 | 右岸 | 16.7 | NO.5(16.7) | 裏のり | B.P5-9 | 12.15 | 12.45 | 17 |  | 2.647 |  |  | 3.4 | 85.8 | 10.8 |  | 10.8 | 0.81 | 0.65 | 0.23 | [9 empty] | 0.00012054
2009-03-31 | 九州地方整備局 | 遠賀川 | 遠賀川 | 右岸 | 16.7 | NO.5(16.7) | 裏のり | B.P5-10 | 14.15 | 14.45 | 4 |  | 2.637 |  |  | 0 | 24.3 | 48.2 | 27.5 | 75.7 | 0.044 | 0.029 | 0.0012 |  |  |  | 58.6 | 32.6 | 26 |  |  |  | 6.201e-10
2009-03-31 | 九州地方整備局 | 遠賀川 | 遠賀川 | 右岸 | 16.7 | NO.5(16.7) | 裏のり | B.P5-1 | 1.15 | 1.45 | 5 |  | 2.692 |  |  | 1.6 | 32.1 | 36.7 | 29.6 | 66.3 | 0.056 | 0.031
2009-03-31 | 九州地方整備局 | 遠賀川 | 遠賀川 | 右岸 | 16.7 | NO.5(16.7) | 裏のり | B.P5-2 | 2.15 | 2.45 | 7 |  | 2.676 |  |  | 15.9 | 33.8 | 27.8 | 22.5 | 50.3 | 0.16 | 0.074 | 0.0028 |  |  |  | 35.2 | 19 | 16.2 |  |  |  | 4.4164e-09
2009-03-31 | 九州地方整備局 | 遠賀川 | 遠賀川 | 右岸 | 16.7 | NO.5(16.7) | 裏のり | B.P5-3 | 3.15 | 3.45 | 4 |  | 2.669 |  |  | 2.7 | 54.3 | 43 |  | 43 | 0.17 | 0.11 |  |  |  |  | 28.3 | 17.7 | 10.6
2009-03-31 | 九州地方整備局 | 遠賀川 | 遠賀川 | 右岸 | 16.7 | NO.5(16.7) | 裏のり | B.P5-4 | 4.15 | 4.45 | 4 |  | 2.675 |  |  | 9.1 | 59.4 | 31.5 |  | 31.5 | 0.31 | 0.2
2009-03-31 | 九州地方整備局 | 遠賀川 | 遠賀川 | 右岸 | 17.99 | R17k990-O | 表のり | B.T-3 | 5.5 | 6.3 | 3 | 1.807 | 2.694 |  |  | 0 | 44.7 | 34.9 | 20.4 | 55.3 |  |  | 0.0047 |  |  |  | 34.8 | 24.4 | 10.4 |  |  |  | 1.4664e-08 |  |  |  | UU | [8 empty] | 54 | 13
2009-03-31 | 九州地方整備局 | 遠賀川 | 遠賀川 | 右岸 | 17.99 | R17k990-O | 表のり | B.P-3 | 7.15 | 7.45 | 5 |  | 2.727 |  |  | 1 | 41.7 | 35.6 | 21.7 | 57.3 |  |  | 0.0039 |  |  |  | 34.6 | 24.5 | 10.1 |  |  |  | 9.5169e-09
2009-03-31 | 九州地方整備局 | 遠賀川 | 遠賀川 | 右岸 | 17.99 | R17k990-O | 表のり | B.P-4 | 8.15 | 8.45 | 12 |  | 2.677 | [9 empty] | 0.2979 | 0.143 | [8 empty] | 0.00021949 | 0.00020449
2009-03-31 | 九州地方整備局 | 遠賀川 | 遠賀川 | 右岸 | 17.99 | R17k990-O | 表のり | B.P-5 | 10.15 | 10.45 | 13 |  | 2.684 |  |  | 15.3 | 77.3 | 7.4 |  | 7.4 |  |  | 0.2082 | 0.1114 | [8 empty] | 9.5702e-05 | 0.0001241
2009-03-31 | 九州地方整備局 | 遠賀川 | 遠賀川 | 右岸 | 17.99 | R17k990-O | 表のり | B.P-6 | 11.15 | 11.45 | 18 |  | 2.714 |  |  | 14.4 | 78.7 | 6.9 |  | 6.9 |  |  | 0.3756 | 0.0781 | [8 empty] | 0.00037553 | 6.0996e-05
2009-03-31 | 九州地方整備局 | 遠賀川 | 遠賀川 | 右岸 | 17.99 | R17k990-O | 表のり | B.P-7 | 13.15 | 13.45 | 42 |  | 2.735 |  |  | 62.1 | 28 | 9.9 |  | 9.9 |  |  | 0.0607 | 0.0136 | [8 empty] | 5.5036e-06 | 1.8496e-06
2009-03-31 | 九州地方整備局 | 遠賀川 | 遠賀川 | 右岸 | 17.99 | R17k990-O | 表のり | B.P-1 | 1.15 | 1.45 | 5 |  | 2.631 |  |  | 5 | 11.4 | 43.3 | 40.3 | 83.6 | [6 empty] | 70.7 | 26.3 | 44.4
2009-03-31 | 九州地方整備局 | 遠賀川 | 遠賀川 | 右岸 | 17.99 | R17k990-O | 表のり | B.T-1 | 2 | 2.8 | 8 | 1.792 | 2.579 |  |  | 0 | 9.9 | 47.7 | 42.4 | 90.1 | [6 empty] | 52.6 | 28.8 | 23.8 | [7 empty] | UU | [8 empty] | 70.1 | 4
2009-03-31 | 九州地方整備局 | 遠賀川 | 遠賀川 | 右岸 | 17.99 | R17k990-O | 表のり | B.T-2 | 3.5 | 4.3 | 3 | 1.857 | 2.688 |  |  | 0 | 46.8 | 31 | 22.2 | 53.2 |  |  | 0.0026 |  |  |  | 38.6 | 25.3 | 13.3 |  |  |  | 3.7196e-09 |  |  |  | UU | [8 empty] | 55.8 | 4.8
2009-03-31 | 九州地方整備局 | 遠賀川 | 遠賀川 | 右岸 | 17.99 | R17k990-O | 表のり | B.P-2 | 4.15 | 4.45 | 3 |  | 2.71 |  |  | 0 | 60.4 | 22.8 | 16.8 | 39.6 |  |  | 0.0091 | [9 empty] | 6.778e-08
2009-03-31 | 九州地方整備局 | 遠賀川 | 遠賀川 | 右岸 | 17.99 | 既存R18k350 | 裏のり | B.P7-1 | 1.15 | 1.45 | 3 |  | 2.671 |  |  | 0 | 13.6 | 44.8 | 41.6 | 86.4 | 0.015 | 0.0089 |  |  |  |  | 55.5 | 25.8 | 29.7
2009-03-31 | 九州地方整備局 | 遠賀川 | 遠賀川 | 右岸 | 17.99 | 既存R18k350 | 裏のり | B.P7-2 | 2.15 | 2.45 | 2 |  | 2.683 |  |  | 0 | 11.7 | 50 | 38.3 | 88.3 | 0.016 | 0.01 |  |  |  |  | 57.8 | 28.9 | 28.9
2009-03-31 | 九州地方整備局 | 遠賀川 | 遠賀川 | 右岸 | 17.99 | 既存R18k350 | 裏のり | B.P7-3 | 3.15 | 3.47 | 4 |  | 2.713 |  |  | 0 | 44.7 | 33.8 | 21.5 | 55.3 | 0.097 | 0.054 | 0.0041 |  |  |  | 38.4 | 22.2 | 16.2 |  |  |  | 1.0686e-08
2009-03-31 | 九州地方整備局 | 遠賀川 | 遠賀川 | 右岸 | 17.99 | 既存R18k350 | 裏のり | B.P7-4 | 4.15 | 4.45 | 1 |  | 2.71 |  |  | 0 | 25.2 | 39.6 | 35.2 | 74.8 | 0.029 | 0.016 |  |  |  |  | 47 | 26.5 | 20.5
2009-03-31 | 九州地方整備局 | 遠賀川 | 遠賀川 | 右岸 | 17.99 | 既存R18k350 | 裏のり | B.P7-5 | 6.15 | 6.49 | 2 |  | 2.705 |  |  | 0 | 7.7 | 43.6 | 48.7 | 92.3 | 0.0092 | 0.0054 |  |  |  |  | 64.7 | 31.6 | 33.1
2009-03-31 | 九州地方整備局 | 遠賀川 | 遠賀川 | 右岸 | 17.99 | 既存R18k350 | 裏のり | B.P7-6 | 9.15 | 9.45 | 2 |  | 2.706 |  |  | 0 | 9.8 | 34.8 | 55.4 | 90.2 | 0.0064 | 0.0036 |  |  |  |  | 70 | 32.4 | 37.6
2009-03-31 | 九州地方整備局 | 遠賀川 | 遠賀川 | 右岸 | 17.99 | 既存R18k350 | 裏のり | B.P7-7 | 11.15 | 11.46 | 5 |  | 2.631 |  |  | 0.3 | 91.7 | 8 |  | 8 | 0.48 | 0.41 | 0.26 | 0.17 | 2.8235 | 1.18 | [6 empty] | 0.00016014 | 0.000289
2009-03-31 | 九州地方整備局 | 遠賀川 | 遠賀川 | 右岸 | 19 | W3-6(19.0) | 表のり | B.S3-6-1 | 5 | 6 | 11 | 2.052 | 2.605 | 0.52 | 0.092505 | 8 | 84 | 5.3 | 2.7 | 8 | 0.56 | 0.46 | 0.22 | 0.11 | 5.0909 | 1.56 | [6 empty] | 0.00010874 | 0.000121 |  | 3.4954e-05 | CD | 0.3 | 36.3
2009-03-31 | 九州地方整備局 | 遠賀川 | 遠賀川 | 右岸 | 19 | W3-6(19.0) | 表のり | B.P3-6-5 | 5.15 | 5.45 | 11 |  | 2.658 |  |  | 2.7 | 90.5 | 3.6 | 3.2 | 6.8 | 0.53 | 0.45 | 0.26 | 0.14 | 3.7857 | 1.47 | [6 empty] | 0.00016014 | 0.000196
2009-03-31 | 九州地方整備局 | 遠賀川 | 遠賀川 | 右岸 | 19 | W3-6(19.0) | 表のり | B.P3-6-6 | 8.15 | 8.45 | 14 |  | 2.644 |  |  | 7.6 | 83.2 | 9.2 |  | 9.2 | 0.67 | 0.55 | 0.24 | 0.088 | 7.6136 | 2.2 |  |  |  |  | 0.004 |  | 0.00013303 | 7.744e-05
2009-03-31 | 九州地方整備局 | 遠賀川 | 遠賀川 | 右岸 | 19 | W3-6(19.0) | 表のり | B.P3-6-5 | 9.15 | 9.45 | 14 |  | 2.644 |  |  | 7.6 | 83.2 | 9.2 |  | 9.2 | 0.67 | 0.55 | 0.24 | 0.088 | 7.6136 | 2.2 | [6 empty] | 0.00013303 | 7.744e-05
2009-03-31 | 九州地方整備局 | 遠賀川 | 遠賀川 | 右岸 | 19 | W3-6(19.0) | 表のり | B.P3-6-6 | 11.15 | 11.45 | 3 |  | 2.622 |  |  | 0.1 | 49.1 | 42.1 | 8.7 | 50.8 | 0.1 | 0.073 | 0.018 | 0.0061 | 16.3934 | 1.79 | 29.8 | 22.2 | 7.6 |  |  |  | 3.292e-07 | 3.721e-07
2009-03-31 | 九州地方整備局 | 遠賀川 | 遠賀川 | 右岸 | 19 | W3-6(19.0) | 表のり | B.P3-6-1 | 1.15 | 1.45 | 8 |  | 2.502 |  |  | 0.1 | 24.1 | 59.6 | 16.2 | 75.8 | 0.04 | 0.028 | 0.0065 | 0.0029 | 13.7931 | 1.04 | 48.5 | 28.8 | 19.7 |  |  |  | 3.1083e-08 | 8.41e-08
2009-03-31 | 九州地方整備局 | 遠賀川 | 遠賀川 | 右岸 | 19 | W3-6(19.0) | 表のり | B.T3-6-1 | 2 | 3 | 5 | 1.779 | 2.61 | 1.06 | 0.57816 | 0 | 3.4 | 51.3 | 45.3 | 96.6 | 0.0087 | 0.006 |  |  |  |  | 63 | 31.3 | 31.7 | [7 empty] | UU | [8 empty] | 31.8 | 7.3
2009-03-31 | 九州地方整備局 | 遠賀川 | 遠賀川 | 右岸 | 19 | W3-6(19.0) | 表のり | B.P3-6-2 | 2.15 | 2.45 | 5 |  | 2.645 |  |  | 0 | 13.9 | 58.9 | 27.2 | 86.1 | 0.025 | 0.017 | 0.0027 |  |  |  | 53.9 | 27.6 | 26.3 |  |  |  | 4.0595e-09
2009-03-31 | 九州地方整備局 | 遠賀川 | 遠賀川 | 右岸 | 19 | W3-6(19.0) | 表のり | B.P3-6-3 | 3.15 | 3.45 | 4 |  | 2.683 |  |  | 0.1 | 2.3 | 60.7 | 36.9 | 97.6 | 0.012 | 0.0083 | 0.0013 |  |  |  | 56.2 | 28.1 | 28.1 |  |  |  | 7.4646e-10
2009-03-31 | 九州地方整備局 | 遠賀川 | 遠賀川 | 右岸 | 19 | W3-6(19.0) | 表のり | B.P3-6-4 | 4.15 | 4.45 | 15 |  | 2.665 |  |  | 0.1 | 83.8 | 11.3 | 4.8 | 16.1 | 0.32 | 0.29 | 0.12 | 0.027 | 11.8519 | 4.63 | [6 empty] | 2.6697e-05 | 7.29e-06
2009-03-31 | 九州地方整備局 | 遠賀川 | 遠賀川 | 右岸 | 20.4 | W4-1(20.4) | 表のり | B.1P4 | 4.15 | 4.3 | 4 |  | 2.661 |  |  | 0.3 | 80.6 | 9.4 | 9.7 | 19.1 | 0.4574 | 0.3673 | 0.0063 | 0.0063 | 72.6032 | 10.7 | [6 empty] | 2.8912e-08 | 3.969e-07
2009-03-31 | 九州地方整備局 | 遠賀川 | 遠賀川 | 右岸 | 20.4 | W4-1(20.4) | 表のり | B.1T2 | 5 | 5.8 | 2 | 1.759 | 2.635 | 1.163 | 0.72725 | 0 | 2.1 | 43.9 | 54 | 97.9 | 0.0081 | 0.0025 |  |  |  |  | 53.9 | 27 | 26.9 | [7 empty] | UU | [8 empty] | 29.2 | 1.7
2009-03-31 | 九州地方整備局 | 遠賀川 | 遠賀川 | 右岸 | 20.4 | W4-1(20.4) | 表のり | B.1P5 | 5.15 | 5.45 | 0 |  | 2.659 |  |  | 0 | 16.9 | 47.2 | 35.9 | 83.1 | 0.0249 | 0.0151 |  |  |  |  | 47 | 27.5 | 19.5
2009-03-31 | 九州地方整備局 | 遠賀川 | 遠賀川 | 右岸 | 20.4 | W4-1(20.4) | 表のり | B.1P6 | 7.15 | 7.46 | 2 |  | 2.657 |  |  | 0 | 6.5 | 43.5 | 50 | 93.5 | 0.0094 | 0.005 |  |  |  |  | 45.8 | 25 | 20.8
2009-03-31 | 九州地方整備局 | 遠賀川 | 遠賀川 | 右岸 | 20.4 | W4-1(20.4) | 表のり | B.1T3 | 8 | 8.8 | 2 | 1.78 | 2.633 | 1.102 | 0.63667 | 0 | 0.8 | 43.7 | 55.5 | 99.2 | 0.0077 | 0.0022 |  |  |  |  | 54.1 | 26.5 | 27.6 | [7 empty] | UU | [8 empty] | 29.8 | 2.6
2009-03-31 | 九州地方整備局 | 遠賀川 | 遠賀川 | 右岸 | 20.4 | W4-1(20.4) | 表のり | B.1P7 | 9.15 | 9.5 | 2 |  | 2.616 |  |  | 0 | 7.7 | 38.8 | 53.5 | 92.3 | 0.0084 | 0.0027 |  |  |  |  | 54.5 | 28.9 | 25.6
2009-03-31 | 九州地方整備局 | 遠賀川 | 遠賀川 | 右岸 | 20.4 | W4-1(20.4) | 表のり | B.1P8 | 11.15 | 11.45 |  |  | 2.666 |  |  | 0.3 | 82.3 | 11.6 | 5.8 | 17.4 | 0.3761 | 0.3164 | 0.0944 | 0.021 | 17.9095 | 4.9 | [6 empty] | 1.5311e-05 | 4.41e-06
2009-03-31 | 九州地方整備局 | 遠賀川 | 遠賀川 | 右岸 | 20.4 | W4-1(20.4) | 表のり | B.1T1 | 1.1 | 1.8 | 2 | 1.81 | 2.651 | 0.961 | 0.45258 | 1.4 | 36.9 | 32.2 | 29.5 | 61.7 | 0.0625 | 0.024 |  |  |  |  | 47.7 | 24.5 | 23.2 |  |  | 9.79e-05 |  |  |  |  | UU | [8 empty] | 22.2 | 5.9
2009-03-31 | 九州地方整備局 | 遠賀川 | 遠賀川 | 右岸 | 20.4 | W4-1(20.4) | 表のり | B.1P1 | 1.15 | 1.47 | 4 |  | 2.605 |  |  | 0.8 | 41 | 31.9 | 26.3 | 58.2 | 0.0919 | 0.0337 | 0.0017 |  |  |  | 39.7 | 24.4 | 15.3 |  |  |  | 1.3898e-09
2009-03-31 | 九州地方整備局 | 遠賀川 | 遠賀川 | 右岸 | 20.4 | W4-1(20.4) | 表のり | B.1P2 | 2.15 | 2.46 | 5 |  | 2.606 |  |  | 0.3 | 15.2 | 41.3 | 43.2 | 84.5 | 0.0163 | 0.0095 |  |  |  |  | 39.6 | 24.7 | 14.9
2009-03-31 | 九州地方整備局 | 遠賀川 | 遠賀川 | 右岸 | 20.4 | W4-1(20.4) | 表のり | B.1P3 | 3.15 | 3.49 | 4 |  | 2.662 |  |  | 0 | 53.3 | 23.7 | 23 | 46.7 | 0.1452 | 0.0961 | 0.0018 | [9 empty] | 1.5866e-09
2009-03-31 | 九州地方整備局 | 遠賀川 | 遠賀川 | 右岸 | 20.4 | NO.9(20.4) | 裏のり | B.No9P5 | 7.15 | 7.45 | 6 |  | 2.681 |  |  | 0 | 8.7 | 39.7 | 51.6 | 91.3 | 0.0094 | 0.0043 |  |  |  |  | 47.7 | 23.5 | 24.2
2009-03-31 | 九州地方整備局 | 遠賀川 | 遠賀川 | 右岸 | 20.4 | NO.9(20.4) | 裏のり | B.No9P6 | 10.15 | 10.45 | 3 |  | 2.635 |  |  | 0 | 2 | 43.7 | 54.3 | 98 | 0.0069 | 0.0039 |  |  |  |  | 55.4 | 29.1 | 26.3
2009-03-31 | 九州地方整備局 | 遠賀川 | 遠賀川 | 右岸 | 20.4 | NO.9(20.4) | 裏のり | B.No9P7 | 13.15 | 13.45 | 10 |  | 2.665 |  |  | 0.4 | 78.3 | 21.3 |  | 21.3 | 0.31 | 0.27
2009-03-31 | 九州地方整備局 | 遠賀川 | 遠賀川 | 右岸 | 20.4 | NO.9(20.4) | 裏のり | B.No9P1 | 1.15 | 1.45 | 5 |  | 2.721 |  |  | 0 | 34.2 | 35 | 30.8 | 65.8 | 0.052 | 0.023 | 0.0012 |  |  |  | 38.1 | 24 | 14.1 |  |  |  | 6.201e-10
2009-03-31 | 九州地方整備局 | 遠賀川 | 遠賀川 | 右岸 | 20.4 | NO.9(20.4) | 裏のり | B.No9P2 | 2.15 | 2.45 | 3 |  | 2.669 |  |  | 0 | 32.4 | 34.5 | 33.1 | 67.6 | 0.042 | 0.019 |  |  |  |  | 41.9 | 22.4 | 19.5
2009-03-31 | 九州地方整備局 | 遠賀川 | 遠賀川 | 右岸 | 20.4 | NO.9(20.4) | 裏のり | B.No9P3 | 3.15 | 3.45 | 5 |  | 2.668 |  |  | 0 | 30.8 | 43.8 | 25.4 | 69.2 | 0.05 | 0.03 | 0.0025 |  |  |  | 40.8 | 24.8 | 16 |  |  |  | 3.3965e-09
2009-03-31 | 九州地方整備局 | 遠賀川 | 遠賀川 | 右岸 | 20.4 | NO.9(20.4) | 裏のり | B.No9P4 | 4 | 4.45 | 1 |  | 2.65 |  |  | 0 | 35.1 | 32.5 | 32.4 | 64.9 | 0.054 | 0.024 |  |  |  |  | 35.3 | 22 | 13.3
2009-03-31 | 九州地方整備局 | 遠賀川 | 遠賀川 | 右岸 | 21.2 | W4-3(21.2) | 表のり | B.3T2 | 3.8 | 4.6 | 4 | 1.882 | 2.742 | 0.884 | 0.36667 | 0.4 | 76.1 | 15 | 8.5 | 23.5 | 0.1791 | 0.1526 | 0.063 | 0.0089 | 20.1236 | 6.3 | [6 empty] | 5.9989e-06 | 7.921e-07 |  | 5.2234e-07 | CUB |  |  |  |  | 23.8 | 14.6 | 2.5 | 31.5
2009-03-31 | 九州地方整備局 | 遠賀川 | 遠賀川 | 右岸 | 21.2 | W4-3(21.2) | 表のり | B.3P4 | 4.15 | 4.45 | 4 |  | 2.713 |  |  | 0 | 41.6 | 31.8 | 26.6 | 58.4 | 0.0815 | 0.042 |  |  |  |  | 40 | 26.6 | 13.4
2009-03-31 | 九州地方整備局 | 遠賀川 | 遠賀川 | 右岸 | 21.2 | W4-3(21.2) | 表のり | B.3T3 | 4.8 | 5.6 | 3 | 1.802 | 2.737 | 1.156 | 0.71651 | 0 | 22 | 48.2 | 29.8 | 78 | 0.0311 | 0.0201 |  |  |  |  | 48.1 | 33.4 | 14.7 |  |  | 4.48e-06 |  |  |  |  | UU | [8 empty] | 35.9 | 4
2009-03-31 | 九州地方整備局 | 遠賀川 | 遠賀川 | 右岸 | 21.2 | W4-3(21.2) | 表のり | B.3P5 | 5.15 | 5.45 | 3 |  | 2.725 |  |  | 0 | 20.6 | 48.7 | 30.7 | 79.4 | 0.0304 | 0.0188 |  |  |  |  | 51.8 | 31.9 | 19.9
2009-03-31 | 九州地方整備局 | 遠賀川 | 遠賀川 | 右岸 | 21.2 | W4-3(21.2) | 表のり | B.3P6 | 6.15 | 6.45 | 5 |  | 2.738 |  |  | 0 | 26.8 | 49.7 | 23.5 | 73.2 | 0.0507 | 0.0331 | 0.0015 |  |  |  | 9999 | 9999 | 0 |  |  |  | 1.0399e-09
2009-03-31 | 九州地方整備局 | 遠賀川 | 遠賀川 | 右岸 | 21.2 | W4-3(21.2) | 表のり | B.3P7 | 7.15 | 7.7 | 6 |  | 2.675 |  |  | 0 | 84.3 | 8.3 | 7.4 | 15.7 | 0.2962 | 0.258 | 0.1054 | 0.0198 | 14.9596 | 4.8 | [6 empty] | 1.9766e-05 | 3.9204e-06
2009-03-31 | 九州地方整備局 | 遠賀川 | 遠賀川 | 右岸 | 21.2 | W4-3(21.2) | 表のり | B.3S2 | 7.7 | 8.7 | 12 | 1.679 | 2.66 | 0.961 | 0.45258 | 11 | 81.1 | 7.9 |  | 7.9 | 0.7586 | 0.6002 | 0.2414 | 0.103 | 7.365 | 1.6 | [6 empty] | 0.00013483 | 0.00010609 |  | 0.0002365 | CD | 15.1 | 35.3
2009-03-31 | 九州地方整備局 | 遠賀川 | 遠賀川 | 右岸 | 21.2 | W4-3(21.2) | 表のり | B.3P9 | 10.15 | 10.5 | 3 |  | 2.696 |  |  | 0 | 6.5 | 35.4 | 58.1 | 93.5 | 0.0057 | 0.0023
2009-03-31 | 九州地方整備局 | 遠賀川 | 遠賀川 | 右岸 | 21.2 | W4-3(21.2) | 表のり | B.3P10 | 11.15 | 11.45 | 10 |  | 2.655 |  |  | 0.3 | 49.9 | 38.8 | 11 | 49.8 | 0.104 | 0.0755 | 0.0156 | 0.0037 | 28.1081 | 2.4 | [6 empty] | 2.363e-07 | 1.369e-07
2009-03-31 | 九州地方整備局 | 遠賀川 | 遠賀川 | 右岸 | 21.2 | W4-3(21.2) | 表のり | B.3P11 | 12.15 | 12.45 | 10 |  | 2.448 |  |  | 0 | 21.6 | 70.1 | 8.3 | 78.4 | 0.0443 | 0.0332 | 0.0133 | 0.0065 | 6.8154 | 1.3 | [6 empty] | 1.6329e-07 | 4.225e-07
2009-03-31 | 九州地方整備局 | 遠賀川 | 遠賀川 | 右岸 | 21.2 | W4-3(21.2) | 表のり | B.3P12 | 13.15 | 13.45 | 10 |  | 2.673 |  |  | 0 | 60 | 24.4 | 15.6 | 40 | 0.2069 | 0.1417 | 0.0104 | [9 empty] | 9.2356e-08
2009-03-31 | 九州地方整備局 | 遠賀川 | 遠賀川 | 右岸 | 21.2 | W4-3(21.2) | 表のり | B.3P13 | 14.15 | 14.45 | 14 |  | 2.621 |  |  | 1 | 80.9 | 11.7 | 6.4 | 18.1 | 0.3466 | 0.2675 | 0.092 | 0.0135 | 25.6741 | 4.9 | [6 empty] | 1.4424e-05 | 1.8225e-06
2009-03-31 | 九州地方整備局 | 遠賀川 | 遠賀川 | 右岸 | 21.2 | W4-3(21.2) | 表のり | B.3P14 | 16.15 | 16.45 | 14 |  | 2.675 |  |  | 10.9 | 80.8 | 8.3 |  | 8.3 | 0.9346 | 0.7601 | 0.3479 | 0.1387 | 6.7383 | 1.9 | [6 empty] | 0.00031445 | 0.00019238
2009-03-31 | 九州地方整備局 | 遠賀川 | 遠賀川 | 右岸 | 21.2 | W4-3(21.2) | 表のり | B.3P15 | 17.15 | 17.45 | 25 |  | 2.524 |  |  | 33.9 | 43.6 | 13.1 | 9.4 | 22.5 | 0.8434 | 0.5712 | 0.0586 | 0.0061 | 138.2623 | 9.1 | [6 empty] | 5.0725e-06 | 3.721e-07
2009-03-31 | 九州地方整備局 | 遠賀川 | 遠賀川 | 右岸 | 21.2 | W4-3(21.2) | 表のり | B.3P16 | 18.15 | 18.45 | 42 |  | 2.535 |  |  | 3.2 | 66 | 16 | 14.8 | 30.8 | 0.5259 | 0.3897 | 0.0145 | [9 empty] | 1.9948e-07
2009-03-31 | 九州地方整備局 | 遠賀川 | 遠賀川 | 右岸 | 21.2 | W4-3(21.2) | 表のり | B.3P1 | 1.15 | 1.45 | 3 |  | 2.687 |  |  | 0.3 | 70.1 | 17.1 | 12.5 | 29.6 | 0.2306 | 0.183 | 0.0269 | [9 empty] | 8.351e-07
2009-03-31 | 九州地方整備局 | 遠賀川 | 遠賀川 | 右岸 | 21.2 | W4-3(21.2) | 表のり | B.3P2 | 2.15 | 2.45 | 4 |  | 2.705 |  |  | 0.7 | 68.8 | 18.8 | 11.7 | 30.5 | 0.2349 | 0.1884 | 0.0226 | 0.0012 | 195.75 | 18.3 | [6 empty] | 5.5779e-07 | 1.44e-08
2009-03-31 | 九州地方整備局 | 遠賀川 | 遠賀川 | 右岸 | 21.2 | W4-3(21.2) | 表のり | B.3P3 | 3.15 | 3.5 | 3 |  | 2.72 |  |  | 0 | 73.8 | 16.3 | 9.9 | 26.2 | 0.1807 | 0.1535 | 0.0422 | 0.0052 | 34.75 | 9.8 | [6 empty] | 2.3705e-06 | 2.704e-07
2009-03-31 | 九州地方整備局 | 遠賀川 | 遠賀川 | 右岸 | 21.2 | NO.1(21.2) | 裏のり | B.No.1P5 | 5.15 | 5.45 | 3 |  | 2.725 |  |  | 0.3 | 29.5 | 49.4 | 20.8 | 70.2 | 0.052 | 0.034 | 0.0045 |  |  |  | 54.2 | 27.3 | 26.9 |  |  |  | 1.3258e-08
2009-03-31 | 九州地方整備局 | 遠賀川 | 遠賀川 | 右岸 | 21.2 | NO.1(21.2) | 裏のり | B.No.1P6 | 6.15 | 6.45 | 3 |  | 2.749 |  |  | 0.1 | 24.7 | 56.5 | 18.7 | 75.2 | 0.052 | 0.036 | 0.0056 | [9 empty] | 2.2007e-08
2009-03-31 | 九州地方整備局 | 遠賀川 | 遠賀川 | 右岸 | 21.2 | NO.1(21.2) | 裏のり | B.No.1P7 | 7.15 | 7.45 | 8 |  | 2.702 |  |  | 0.1 | 82.8 | 14.7 | 2.4 | 17.1 | 0.19 | 0.16 | 0.086 | 0.04 | 4.75 | 1.59 | [6 empty] | 1.2338e-05 | 1.6e-05
2009-03-31 | 九州地方整備局 | 遠賀川 | 遠賀川 | 右岸 | 21.2 | NO.1(21.2) | 裏のり | B.No.1P8 | 9.15 | 9.45 | 10 |  | 2.664 |  |  | 26.7 | 65.8 | 4.3 | 3.2 | 7.5 | 1.4 | 1.1 | 0.37 | 0.13 | 10.7692 | 1.98 | [6 empty] | 0.00036268 | 0.000169
2009-03-31 | 九州地方整備局 | 遠賀川 | 遠賀川 | 右岸 | 21.2 | NO.1(21.2) | 裏のり | B.No.1P9 | 11.15 | 11.45 | 3 |  | 2.673 |  |  | 0 | 3.9 | 46 | 50.1 | 96.1 | 0.0079 | 0.005 |  |  |  |  | 73.1 | 31.9 | 41.2
2009-03-31 | 九州地方整備局 | 遠賀川 | 遠賀川 | 右岸 | 21.2 | NO.1(21.2) | 裏のり | B.No.1P10 | 12.15 | 12.45 | 5 |  | 2.671 |  |  | 0.1 | 83.7 | 11.1 | 5.1 | 16.2 | 0.19 | 0.17 | 0.1 | 0.016 | 11.875 | 5.56 | [6 empty] | 1.7498e-05 | 2.56e-06
2009-03-31 | 九州地方整備局 | 遠賀川 | 遠賀川 | 右岸 | 21.2 | NO.1(21.2) | 裏のり | B.No.1P11 | 15.15 | 15.45 | 12 |  | 2.657 |  |  | 1.3 | 84.4 | 10.6 | 3.7 | 14.3 | 0.49 | 0.41 | 0.14 | 0.025 | 19.6 | 4.32 | [6 empty] | 3.8157e-05 | 6.25e-06
2009-03-31 | 九州地方整備局 | 遠賀川 | 遠賀川 | 右岸 | 21.2 | NO.1(21.2) | 裏のり | B.No.1P12 | 17.15 | 17.45 | 22 |  | 2.753 |  |  | 38.6 | 43 | 11.5 | 6.9 | 18.4 | 1.8 | 1 | 0.1 | 0.014 | 128.5714 | 4.59 | [6 empty] | 1.7498e-05 | 1.96e-06
2009-03-31 | 九州地方整備局 | 遠賀川 | 遠賀川 | 右岸 | 21.2 | NO.1(21.2) | 裏のり | B.No.1P13 | 19.15 | 19.45 | 3 |  | 2.769 |  |  | 0.1 | 2.3 | 60.4 | 37.2 | 97.6 | 0.01 | 0.0077 | 0.0015 |  |  |  | 61.6 | 25.8 | 35.8 |  |  |  | 1.0399e-09
2009-03-31 | 九州地方整備局 | 遠賀川 | 遠賀川 | 右岸 | 21.2 | NO.1(21.2) | 裏のり | B.No.1P1 | 1.15 | 1.45 | 3 |  | 2.688 |  |  | 1.4 | 75.6 | 17.3 | 5.7 | 23 | 0.21 | 0.17 | 0.056 | 0.012 | 17.5 | 4.8 | [6 empty] | 4.5662e-06 | 1.44e-06
2009-03-31 | 九州地方整備局 | 遠賀川 | 遠賀川 | 右岸 | 21.2 | NO.1(21.2) | 裏のり | B.No.1P2 | 2.15 | 2.45 | 2 |  | 2.698 |  |  | 0.1 | 80 | 15.3 | 4.6 | 19.9 | 0.19 | 0.17 | 0.075 | 0.019 | 10 | 3.35 | [6 empty] | 8.985e-06 | 3.61e-06
2009-03-31 | 九州地方整備局 | 遠賀川 | 遠賀川 | 右岸 | 21.2 | NO.1(21.2) | 裏のり | B.No.1P3 | 3.15 | 3.45 | 3 |  | 2.71 |  |  | 0.7 | 62.4 | 26.3 | 10.6 | 36.9 | 0.15 | 0.12 | 0.015 | 0.0044 | 34.0909 | 3.35 | [6 empty] | 2.1578e-07 | 1.936e-07
2009-03-31 | 九州地方整備局 | 遠賀川 | 遠賀川 | 右岸 | 21.2 | NO.1(21.2) | 裏のり | B.No.1P4 | 4.15 | 4.45 | 3 |  | 2.725 |  |  | 0.3 | 53.9 | 31.6 | 14.2 | 45.8 | 0.12 | 0.088 | 0.011 | 0.0023 | 52.1739 | 3.05 | [6 empty] | 1.0517e-07 | 5.29e-08
2009-03-31 | 九州地方整備局 | 遠賀川 | 遠賀川 | 右岸 | 23.23 | NO.W4-6（本孔）（遠賀川右岸23k230） | 表のり | B.6P7 | 7.15 | 7.45 | 5 |  | 2.624 |  |  | 6 | 43.3 | 26.4 | 24.3 | 50.7 | 0.1191 | 0.0719 | 0.0024 |  |  |  | 45.7 | 28.3 | 17.4 |  |  |  | 3.0899e-09
2009-03-31 | 九州地方整備局 | 遠賀川 | 遠賀川 | 右岸 | 23.23 | NO.W4-6（本孔）（遠賀川右岸23k230） | 表のり | B.6P8 | 8.15 | 8.45 | 6 |  | 2.592 |  |  | 0.9 | 26.6 | 29.9 | 42.6 | 72.5 | 0.0317 | 0.012 |  |  |  |  | 53.7 | 29.2 | 24.5
2009-03-31 | 九州地方整備局 | 遠賀川 | 遠賀川 | 右岸 | 23.23 | NO.W4-6（本孔）（遠賀川右岸23k230） | 表のり | B.6P9 | 9.15 | 9.45 | 9 |  | 2.358 |  |  | 1.8 | 31.1 | 34.6 | 32.5 | 67.1 | 0.0448 | 0.0176 |  |  |  |  | 206.2 | 107.6 | 98.6
2009-03-31 | 九州地方整備局 | 遠賀川 | 遠賀川 | 右岸 | 23.23 | NO.W4-6（本孔）（遠賀川右岸23k230） | 表のり | B.6P1 | 1.15 | 1.45 | 14 |  | 2.635 |  |  | 81.2 | 9.2 | 9.6 |  | 9.6 | 19.0946 | 16.7601 | 2.879 | 0.0883 | 216.2469 | 22.8 | [6 empty] | 0.042079 | 7.7969e-05
2009-03-31 | 九州地方整備局 | 遠賀川 | 遠賀川 | 右岸 | 23.23 | NO.W4-6（本孔）（遠賀川右岸23k230） | 表のり | B.6P2 | 2.15 | 2.45 | 3 |  | 2.648 |  |  | 5 | 29 | 33.4 | 32.6 | 66 | 0.0527 | 0.0251 |  |  |  |  | 9999 | 9999 | 0
2009-03-31 | 九州地方整備局 | 遠賀川 | 遠賀川 | 右岸 | 23.23 | NO.W4-6（本孔）（遠賀川右岸23k230） | 表のり | B.6P3 | 3.15 | 3.45 | 3 |  | 2.658 |  |  | 3.8 | 43.6 | 23.9 | 28.7 | 52.6 | 0.1591 | 0.569 |  |  |  |  | 47.2 | 24.9 | 22.3
2009-03-31 | 九州地方整備局 | 遠賀川 | 遠賀川 | 右岸 | 23.23 | NO.W4-6（本孔）（遠賀川右岸23k230） | 表のり | B.6P4 | 4.15 | 4.45 | 7 |  | 2.677 |  |  | 4.5 | 36.1 | 31.9 | 27.5 | 59.4 | 0.0789 | 0.0424 |  |  |  |  | 9999 | 9999 | 0
2009-03-31 | 九州地方整備局 | 遠賀川 | 遠賀川 | 右岸 | 23.23 | NO.W4-6（本孔）（遠賀川右岸23k230） | 表のり | B.6P5 | 5.15 | 5.45 | 8 |  | 2.617 |  |  | 21.3 | 37.1 | 24.4 | 17.2 | 41.6 | 0.2723 | 0.1468 | 0.0075 | [9 empty] | 4.3303e-08
2009-03-31 | 九州地方整備局 | 遠賀川 | 遠賀川 | 右岸 | 23.23 | NO.W4-6（本孔）（遠賀川右岸23k230） | 表のり | B.6P6 | 6.15 | 6.45 | 4 |  | 2.614 |  |  | 8.4 | 40.3 | 21.6 | 29.7 | 51.3 | 0.1504 | 0.0662 |  |  |  |  | 56.9 | 35.9 | 21
2009-03-31 | 九州地方整備局 | 遠賀川 | 遠賀川 | 右岸 | 23.23 | NO.W4-6（別孔）（遠賀川右岸23k230） | 表のり | B.6S4 | 6.7 | 7.7 |  | 1.832 | 2.681 | 1.014 | 0.51767 | 2.9 | 29.7 | 29.8 | 37.6 | 67.4 | 0.053 | 0.027 |  |  |  |  | 45 | 23.1 | 21.9 | [7 empty] | UU | [8 empty] | 18 | 0
2009-03-31 | 九州地方整備局 | 遠賀川 | 遠賀川 | 右岸 | 23.23 | NO.W4-6（別孔）（遠賀川右岸23k230） | 表のり | B.6S5 | 9 | 10 |  | 1.401 | 2.381 | 2.475 | 4.3629 | 0 | 0.5 | 19.8 | 79.7 | 99.5 | [6 empty] | 176.8 | 64.8 | 112 | [7 empty] | UU | [8 empty] | 47 | 0
2009-03-31 | 九州地方整備局 | 遠賀川 | 遠賀川 | 右岸 | 23.23 | NO.W4-6（別孔）（遠賀川右岸23k230） | 表のり | B.6S1 | 1 | 2 |  | 1.895 | 2.646 | 0.829 | 0.31149 | 7.8 | 49 | 19 | 24.2 | 43.2 | 0.22 | 0.14 | [9 empty] | 4.9e-07 |  |  |  |  | CUB |  |  |  |  | 5 | 29.6 | 0 | 32.8
2009-03-31 | 九州地方整備局 | 遠賀川 | 遠賀川 | 右岸 | 23.23 | NO.W4-6（別孔）（遠賀川右岸23k230） | 表のり | B.6S2 | 2.5 | 3.5 |  | 1.764 | 2.688 | 1.176 | 0.74742 | 2.3 | 27.5 | 26 | 44.2 | 70.2 | 0.03 | 0.011 |  |  |  |  | 69.9 | 31.7 | 38.2 | [7 empty] | UU | [8 empty] | 21 | 0
2009-03-31 | 九州地方整備局 | 遠賀川 | 遠賀川 | 右岸 | 23.23 | NO.W4-6（別孔）（遠賀川右岸23k230） | 表のり | B.6S3 | 4.5 | 5.5 |  | 1.857 | 2.74 | 0.993 | 0.49129 | 3.5 | 8.6 | 56.3 | 31.6 | 87.9 | 0.042 | 0.033 |  |  |  |  | 58 | 25.4 | 32.6 | [7 empty] | UU | [8 empty] | 18 | 0
2009-03-31 | 九州地方整備局 | 遠賀川 | 遠賀川 | 右岸 | 23.8 | N.3-1 | 表のり | B.01-1 | 1.15 | 1.45 | 17 |  | 2.723 |  |  | 54.2 | 22 | 16.2 | 7.6 | 23.8 | 4.22 | 2.6 | 0.041 | 0.00882 | 478.458 | [7 empty] | 2.2173e-06 | 7.7792e-07
2009-03-31 | 九州地方整備局 | 遠賀川 | 遠賀川 | 右岸 | 23.8 | N.3-1 | 表のり | B.01-2 | 2.15 | 2.45 | 10 |  | 2.762 |  |  | 18.8 | 23.4 | 30.7 | 27.1 | 57.8 | 0.121 | 0.0262 | 0.00251 |  |  |  | 40.8 | 23.7 | 17.1 |  |  |  | 3.428e-09
2009-03-31 | 九州地方整備局 | 遠賀川 | 遠賀川 | 右岸 | 23.8 | N.3-1 | 表のり | B.01-3 | 3.15 | 3.45 | 5 |  | 2.774 |  |  | 24.5 | 17.4 | 20.1 | 38 | 58.1 | 0.118 | 0.0298 |  |  |  |  | 80.2 | 41.7 | 38.5
2009-03-31 | 九州地方整備局 | 遠賀川 | 遠賀川 | 右岸 | 23.8 | N.3-1 | 表のり | B.01-4 | 4.15 | 4.45 | 3 |  | 2.703 |  |  | 0 | 13 | 33.4 | 53.6 | 87 | 0.00704 | 0.00398 |  |  |  |  | 54 | 24.9 | 29.1
2009-03-31 | 九州地方整備局 | 遠賀川 | 遠賀川 | 右岸 | 23.8 | N.3-1 | 表のり | B.01-5 | 5.15 | 5.45 | 4 |  | 2.725 |  |  | 0.8 | 17.9 | 26.1 | 55.2 | 81.3 | 0.00662 | 0.00331 |  |  |  |  | 55.2 | 27 | 28.2
2009-03-31 | 九州地方整備局 | 遠賀川 | 遠賀川 | 右岸 | 23.8 | NO.W4-7（本孔）（遠賀川右岸23k800） | 表のり | B.7P6 | 6.15 | 6.45 | 5 |  | 2.654 |  |  | 2.1 | 22.7 | 25.6 | 49.6 | 75.2 | 0.00942 | 0.00509 |  |  |  |  | 9999 | 9999 | 0
2009-03-31 | 九州地方整備局 | 遠賀川 | 遠賀川 | 右岸 | 23.8 | N.3-1 | 表のり | B.01-6 | 6.15 | 6.45 | 10 |  | 2.756 |  |  | 0.8 | 14.1 | 35.3 | 49.8 | 85.1 | 0.016 | 0.0053 |  |  |  |  | 89 | 41 | 48
2009-03-31 | 九州地方整備局 | 遠賀川 | 遠賀川 | 右岸 | 23.8 | N.3-1 | 表のり | B.01-7 | 7.15 | 7.45 | 5 |  | 2.722 |  |  | 0 | 15.3 | 33.6 | 51.1 | 84.7 | 0.00945 | 0.00463 |  |  |  |  | 89.8 | 42.3 | 47.5
2009-03-31 | 九州地方整備局 | 遠賀川 | 遠賀川 | 右岸 | 23.8 | NO.W4-7（本孔）（遠賀川右岸23k800） | 表のり | B.7P7 | 8.15 | 8.45 | 5 |  | 2.625 |  |  | 1.8 | 29.4 | 42 | 26.8 | 68.8 | 0.0442 | 0.0244 |  |  |  |  | 43 | 28.3 | 14.7 | 5.55e-05
2009-03-31 | 九州地方整備局 | 遠賀川 | 遠賀川 | 右岸 | 23.8 | NO.W4-7（本孔）（遠賀川右岸23k800） | 表のり | B.7P1 | 1.15 | 1.45 | 6 |  | 2.667 |  |  | 19.3 | 31.6 | 24.2 | 24.9 | 49.1 | 0.198 | 0.824 | 0.0014 | [9 empty] | 8.863e-10
2009-03-31 | 九州地方整備局 | 遠賀川 | 遠賀川 | 右岸 | 23.8 | NO.W4-7（本孔）（遠賀川右岸23k800） | 表のり | B.7P2 | 2.15 | 2.45 | 8 |  | 2.621 |  |  | 1.3 | 20.4 | 28.1 | 50.2 | 78.3 | 0.0124 | 0.0048 |  |  |  |  | 49.7 | 25.8 | 23.9
2009-03-31 | 九州地方整備局 | 遠賀川 | 遠賀川 | 右岸 | 23.8 | NO.W4-7（本孔）（遠賀川右岸23k800） | 表のり | B.7P3 | 3.15 | 3.45 | 12 |  | 2.632 |  |  | 0.9 | 12.9 | 31.5 | 54.7 | 86.2 | 0.0086 | 0.0018 |  |  |  |  | 53.5 | 22.5 | 31
2009-03-31 | 九州地方整備局 | 遠賀川 | 遠賀川 | 右岸 | 23.8 | NO.W4-7（本孔）（遠賀川右岸23k800） | 表のり | B.7P4 | 4.15 | 4.45 | 10 |  | 2.618 |  |  | 0.2 | 11.5 | 32 | 56.3 | 88.3 | 0.0082 | 0.0016 |  |  |  |  | 91.1 | 52.4 | 38.7
2009-03-31 | 九州地方整備局 | 遠賀川 | 遠賀川 | 右岸 | 23.8 | NO.W4-7（本孔）（遠賀川右岸23k800） | 表のり | B.7P5 | 5.15 | 5.45 | 11 |  | 2.626 |  |  | 5 | 29.3 | 20.2 | 45.5 | 65.7 | 0.0384 | 0.009 |  |  |  |  | 9999 | 9999 | 0
2009-03-31 | 九州地方整備局 | 遠賀川 | 遠賀川 | 右岸 | 23.8 | NO.W4-7（別孔）（遠賀川右岸23k800） | 表のり | B.7T1 | 6.5 | 7.3 |  | 1.943 | 2.64 | 0.672 | 0.1815 | 4.2 | 45.5 | 32.1 | 18.2 | 50.3 | 4.22 | 0.073 | 0.0058 |  |  |  | 58.9 | 24.4 | 34.5 |  |  |  | 2.3871e-08 |  |  |  | UU | [8 empty] | 51 | 0
2009-03-31 | 九州地方整備局 | 遠賀川 | 遠賀川 | 右岸 | 23.8 | NO.W4-7（別孔）（遠賀川右岸23k800） | 表のり | B.7S1 | 0.5 | 1.3 |  | 1.953 | 2.645 | 0.714 | 0.21237 | 32.4 | 21.3 | 20.1 | 26.2 | 46.3 | 0.41 | 0.12 | [9 empty] | 2.23e-06 |  |  |  |  | CUB |  |  |  |  | 8 | 23.4 | 0 | 33.4
2009-03-31 | 九州地方整備局 | 遠賀川 | 遠賀川 | 右岸 | 23.8 | NO.W4-7（別孔）（遠賀川右岸23k800） | 表のり | B.7S2 | 4 | 5 |  | 1.716 | 2.68 | 1.329 | 1.0079 | 0.1 | 8 | 36.2 | 55.7 | 91.9 | 0.0086 | 0.0014 |  |  |  |  | 83 | 31.3 | 51.7 | [7 empty] | UU | [8 empty] | 61 | 0
2009-03-31 | 九州地方整備局 | 遠賀川 | 遠賀川 | 右岸 | 25 | OR25k000 堤外部 | 表のり | P-1 | 1.15 | 1.45 | 11 |  | 2.535 |  |  |  | 47.9 | 26.2 | 25.9 | 52.1 | 0.1 | 0.068 | 0.0017 |  |  |  | 47.4 | 24 | 23.4 |  |  |  | 1.3898e-09
2009-03-31 | 九州地方整備局 | 遠賀川 | 遠賀川 | 右岸 | 25 | OR25k000 堤外部 | 表のり | P-2 | 2.15 | 2.45 | 7 |  | 2.511 |  |  | 4.3 | 47.7 | 25.2 | 22.8 | 48 | 0.1 | 0.084 | 0.0023 |  |  |  | 42.7 | 22.8 | 19.9 |  |  |  | 2.7998e-09
2009-03-31 | 九州地方整備局 | 遠賀川 | 遠賀川 | 右岸 | 25 | OR25k000 堤外部 | 表のり | P-3 | 3.15 | 3.45 | 7 |  | 2.533 |  |  | 2.5 | 40.1 | 39.7 | 17.7 | 57.4 | 0.1 | 0.056 | 0.0071 |  |  |  | 47.4 | 20.8 | 26.6 |  |  |  | 3.8139e-08
2009-03-31 | 九州地方整備局 | 遠賀川 | 遠賀川 | 右岸 | 25 | OR25k000 堤外部 | 表のり | P-4 | 4.15 | 4.45 | 5 |  | 2.565 |  |  | 0.4 | 40.2 | 36 | 23.4 | 59.4 | 0.1 | 0.047 | 0.0028 |  |  |  | 50.1 | 25.4 | 24.7 |  |  |  | 4.4164e-09
2009-03-31 | 九州地方整備局 | 遠賀川 | 遠賀川 | 右岸 | 25 | OR25k000 堤外部 | 表のり | P-5 | 5.15 | 5.45 | 7 |  | 2.681 |  |  | 2.4 | 89.1 | 8.5 |  | 8.5 | 0.5 | 0.45 | 0.18 | 0.1 | 5 | 1.35 | [6 empty] | 6.8307e-05 | 0.0001
2009-03-31 | 九州地方整備局 | 遠賀川 | 遠賀川 | 右岸 | 25 | OR25k000 堤外部 | 表のり | P-6 | 7 | 7.4 | 6 |  | 2.715 |  |  | 2.6 | 88.6 | 8.8 |  | 8.8 | 0.5 | 0.45 | 0.18 | 0.092 | 5.4348 | 1.47 | [6 empty] | 6.8307e-05 | 8.464e-05
2009-03-31 | 九州地方整備局 | 遠賀川 | 遠賀川 | 右岸 | 25 | OR25k000 堤外部 | 表のり | P-7 | 8.15 | 8.45 | 3 |  | 2.697 |  |  |  | 18.5 | 56.9 | 24.6 | 81.5 | 0 | 0.018 | 0.035 |  |  |  | 58.4 | 32.1 | 26.3 |  |  |  | 1.5368e-06
2009-03-31 | 九州地方整備局 | 遠賀川 | 遠賀川 | 右岸 | 25 | OR25k000 堤外部 | 表のり | P-8 | 9.15 | 9.45 | 4 |  | 2.616 |  |  |  | 32.6 | 47.3 | 20.1 | 67.4 | 0.1 | 0.042 | 0.0049 |  |  |  | 45 | 27.1 | 17.9 |  |  |  | 1.615e-08
2009-03-31 | 九州地方整備局 | 遠賀川 | 遠賀川 | 右岸 | 25 | OR25k000 堤外部 | 表のり | P-9 | 11.15 | 11.45 | 13 |  | 2.661 |  |  | 25.5 | 58.3 | 16.2 |  | 16.2 | 1.2 | 0.78 | 0.11 | [9 empty] | 2.1823e-05
2009-03-31 | 九州地方整備局 | 遠賀川 | 遠賀川 | 右岸 | 25 | OR25k000 堤外部 | 表のり | P-10 | 12.15 | 12.45 | 7 |  | 2.68 |  |  | 14.5 | 62.3 | 11.9 | 11.3 | 23.2 | 0.9 | 0.63 | 0.036 | 0.0034 | 264.7059 | 10.59 | 9999 | 16.7 |  |  |  |  | 1.6404e-06 | 1.156e-07
2009-03-31 | 九州地方整備局 | 遠賀川 | 遠賀川 | 右岸 | 25 | OR25k000 堤内部 | 裏のり | P-1 | 1.15 | 1.45 | 4 |  | 2.542 |  |  | 1.2 | 47.3 | 29.8 | 21.7 | 51.5 | 0.1 | 0.07 | 0.0033 |  |  |  | 47.5 | 20.4 | 27.1 |  |  |  | 6.4624e-09
2009-03-31 | 九州地方整備局 | 遠賀川 | 遠賀川 | 右岸 | 25 | 3-2(25k) | 裏のり | B.02-1 | 1.15 | 1.45 | 17 |  | 2.542 |  |  | 1.2 | 47.3 | 29.8 | 21.7 | 51.5 |  | 0.07 | 0.0033 |  |  |  | 47.5 | 20.4 | 27.1 |  |  |  | 6.4624e-09
2009-03-31 | 九州地方整備局 | 遠賀川 | 遠賀川 | 右岸 | 25 | OR25k000 堤内部 | 裏のり | T-1 | 1.5 | 2.3 | 5 | 1.876 | 2.59 | 0.763 | 0.25195 | 3 | 53.6 | 26.9 | 16.5 | 43.4 | [6 empty] | 48.3 | 23.7 | 24.6 |  |  | 8.2e-05 |  |  |  |  | CUB |  |  |  |  | 10.2 | 23.7 | 4.9 | 37.6
2009-03-31 | 九州地方整備局 | 遠賀川 | 遠賀川 | 右岸 | 25 | OR25k000 堤内部 | 裏のり |  | 2.15 | 2.45 | 2 |  | 2.594 |  |  | 1.5 | 39.7 | 31.3 | 27.5 | 58.8 | 0.1 | 0.053 |  |  |  |  | 51.6 | 26.1 | 25.5
2009-03-31 | 九州地方整備局 | 遠賀川 | 遠賀川 | 右岸 | 25 | 3-2(25k) | 裏のり | B.02-2 | 2.15 | 2.45 | 2 |  | 2.594 |  |  | 1.5 | 39.7 | 31.3 | 27.5 | 58.8 |  | 0.053 |  |  |  |  | 51.6 | 26.1 | 25.5
2009-03-31 | 九州地方整備局 | 遠賀川 | 遠賀川 | 右岸 | 25 | OR25k000 堤内部 | 裏のり | T-2 | 2.7 | 3.7 | 3 | 1.85 | 2.65 | 0.843 | 0.32506 | 0 | 44 | 32 | 24 | 56 | [6 empty] | 45.5 | 22.2 | 23.3 |  |  | 2e-06 |  |  |  |  | UU | [8 empty] | 22.7 | 10.9
2009-03-31 | 九州地方整備局 | 遠賀川 | 遠賀川 | 右岸 | 25 | OR25k000 堤内部 | 裏のり |  | 3.15 | 3.45 | 2 |  | 2.652 |  |  |  | 20.5 | 55.7 | 23.8 | 79.5 |  | 0.023 | 0.0022 |  |  |  | 60.1 | 26.3 | 33.8 |  |  |  | 2.5258e-09
2009-03-31 | 九州地方整備局 | 遠賀川 | 遠賀川 | 右岸 | 25 | 3-2(25k) | 裏のり | B.02-3 | 3.15 | 3.45 | 2 |  | 2.652 |  |  |  | 20.5 | 55.7 | 23.8 | 79.5 |  | 0.023 | 0.0022 |  |  |  | 60.1 | 26.3 | 33.8 |  |  |  | 2.5258e-09
2009-03-31 | 九州地方整備局 | 遠賀川 | 遠賀川 | 右岸 | 25 | OR25k000 堤内部 | 裏のり | P-3 | 4.15 | 4.45 | 8 |  | 2.653 |  |  | 12.6 | 77.5 | 9.9 |  | 9.9 | 0.9 | 0.69 | 0.23 | 0.076 | 11.8421 | 1.83 | [6 empty] | 0.00012054 | 5.776e-05
2009-03-31 | 九州地方整備局 | 遠賀川 | 遠賀川 | 右岸 | 25 | 3-2(25k) | 裏のり | B.02-4 | 4.15 | 4.45 | 3 |  | 2.653 |  |  | 12.6 | 77.5 | 9.9 |  | 9.9 |  | 0.69 | 0.23 | 0.076 | [8 empty] | 0.00012054 | 5.776e-05
2009-03-31 | 九州地方整備局 | 遠賀川 | 遠賀川 | 右岸 | 27.4 | W5-7(27.4) | 表のり | B.p7-3 | 3 | 3.5 | 8 |  | 2.516 |  |  | 0.5 | 47.4 | 34.9 | 17.2 | 52.1 | 0.1136 | 0.0665 | 0.0077 |  |  |  | 39.7 | 21.4 | 18.3 |  |  |  | 4.6026e-08
2009-03-31 | 九州地方整備局 | 遠賀川 | 遠賀川 | 右岸 | 27.4 | W5-7(27.4) | 表のり | B.S7-2 | 3 | 3.7 | 8 | 1.845 | 2.601 | 0.89 | 0.373 | 0.5 | 23.5 | 44.9 | 31.1 | 76 | 0.0245 | 0.015 | 0.0011 |  |  |  | 53.1 | 24.6 | 28.5 |  |  |  | 5.0688e-10 |  |  |  | UU | [8 empty] | 46.9 | 7.4
2009-03-31 | 九州地方整備局 | 遠賀川 | 遠賀川 | 右岸 | 27.4 | W5-7(27.4) | 表のり | B.p7-4 | 4 | 4.5 | 2 |  | 2.637 |  |  | 0.3 | 20.8 | 47.2 | 31.7 | 78.9 | 0.0251 | 0.0158 | 0.0011 |  |  |  | 37.5 | 24.5 | 13 |  |  |  | 5.0688e-10
2009-03-31 | 九州地方整備局 | 遠賀川 | 遠賀川 | 右岸 | 27.4 | W5-7(27.4) | 表のり | B.p7-5 | 5 | 5.5 | 5 |  | 2.687 |  |  | 0 | 25.4 | 47.9 | 26.7 | 74.6 | 0.0389 | 0.0262 | 0.0021 |  |  |  | 44.4 | 21.5 | 22.9 |  |  |  | 2.2677e-09
2009-03-31 | 九州地方整備局 | 遠賀川 | 遠賀川 | 右岸 | 27.4 | W5-7(27.4) | 表のり | B.p7-7 | 7 | 7.5 | 11 |  | 2.655 |  |  | 0 | 84 | 11.4 | 4.6 | 16 | 0.2474 | 0.2144 | 0.1157 | 0.0263 | 9.4068 | 3.63 | [6 empty] | 2.4533e-05 | 6.9169e-06
2009-03-31 | 九州地方整備局 | 遠賀川 | 遠賀川 | 右岸 | 27.4 | W5-7(27.4) | 表のり | B.p7-8 | 8 | 8.5 | 4 |  | 2.654 |  |  | 0 | 24.1 | 41.3 | 34.6 | 75.9 | 0.0351 | 0.0197 |  |  |  |  | 43 | 24.1 | 18.9
2009-03-31 | 九州地方整備局 | 遠賀川 | 遠賀川 | 右岸 | 27.4 | W5-7(27.4) | 表のり | B.p7-9 | 9 | 9.5 | 1 |  | 2.656 |  |  | 0 | 45.8 | 32.7 | 21.5 | 54.2 | 0.1034 | 0.0585 | 0.0039 |  |  |  | 37.4 | 22.8 | 14.6 |  |  |  | 9.5169e-09
2009-03-31 | 九州地方整備局 | 遠賀川 | 遠賀川 | 右岸 | 27.4 | W5-7(27.4) | 表のり | B.p7-1 | 1 | 1.5 | 6 |  | 2.61 |  |  | 4 | 57 | 25.4 | 13.6 | 39 | 0.3103 | 0.1741 | 0.0136 | 0.0025 | 124.12 | 1.79 | 52.9 | 31.9 | 21 |  |  |  | 1.7195e-07 | 6.25e-08
2009-03-31 | 九州地方整備局 | 遠賀川 | 遠賀川 | 右岸 | 27.4 | W5-7(27.4) | 表のり | B.p7-2 | 2 | 2.5 | 7 |  | 2.622 |  |  | 5.5 | 56.4 | 25.3 | 12.8 | 38.1 | 0.2837 | 0.1683 | 0.0147 | 0.003 | 94.5667 | 1.88 | 52.7 | 32.6 | 20.1 |  |  |  | 2.0591e-07 | 9e-08
2009-03-31 | 九州地方整備局 | 遠賀川 | 遠賀川 | 右岸 | 27.4 | W5-8(27.4) | 裏のり | B.p8-3 | 3 | 3.5 | 4 |  | 2.623 |  |  | 0 | 52.4 | 27.9 | 19.7 | 47.6 | 0.1645 | 0.0973 | 0.0052 |  |  |  | 39 | 22.5 | 16.5 |  |  |  | 1.8534e-08
2009-03-31 | 九州地方整備局 | 遠賀川 | 遠賀川 | 右岸 | 27.4 | W5-8(27.4) | 裏のり | B.S8-2 | 3.2 | 3.9 | 4 | 1.775 | 2.702 | 1.12 | 0.6627 | 0 | 21.7 | 49.5 | 28.8 | 78.3 | 0.0299 | 0.0193 | 0.0016 |  |  |  | 47.3 | 23 | 24.3 |  |  |  | 1.2077e-09 |  |  |  | UU | [8 empty] | 16.8 | 8.1
2009-03-31 | 九州地方整備局 | 遠賀川 | 遠賀川 | 右岸 | 27.4 | W5-8(27.4) | 裏のり | B.p8-4 | 4 | 4.45 | 4 |  | 2.661 |  |  | 0.3 | 32.1 | 44 | 23.6 | 67.6 | 0.0534 | 0.0328 | 0.0033 |  |  |  | 43 | 23.9 | 19.1 |  |  |  | 6.4624e-09
2009-03-31 | 九州地方整備局 | 遠賀川 | 遠賀川 | 右岸 | 27.4 | W5-8(27.4) | 裏のり | B.p8-5 | 5 | 5.5 | 7 |  | 2.658 |  |  | 0 | 7.6 | 48.9 | 43.5 | 92.4 | 0.0107 | 0.0073 |  |  |  |  | 61 | 29.5 | 31.5
2009-03-31 | 九州地方整備局 | 遠賀川 | 遠賀川 | 右岸 | 27.4 | W5-8(27.4) | 裏のり | B.p8-6 | 6 | 6.4 | 4 |  | 2.69 |  |  | 0 | 16.7 | 50.8 | 32.5 | 83.3 | 0.0238 | 0.0146 | 0.0012 |  |  |  | 45.4 | 27.2 | 18.2 |  |  |  | 6.201e-10
2009-03-31 | 九州地方整備局 | 遠賀川 | 遠賀川 | 右岸 | 27.4 | NO.2(27.4) | 裏のり | B.P2-5 | 6.15 | 6.45 | 6 |  | 2.553 |  |  | 1.1 | 21.8 | 44.6 | 32.5 | 77.1 | 0.0283 | 0.0173 |  |  |  |  | 36.4 | 24.4 | 12
2009-03-31 | 九州地方整備局 | 遠賀川 | 遠賀川 | 右岸 | 27.4 | W5-8(27.4) | 裏のり | B.p8-7 | 7 | 7.3 | 10 |  | 2.693 |  |  | 0 | 78.7 | 14.8 | 6.5 | 21.3 | 0.1667 | 0.148 | 0.0663 | 0.0159 | 10.4843 | 4.62 | [6 empty] | 6.7522e-06 | 2.5281e-06
2009-03-31 | 九州地方整備局 | 遠賀川 | 遠賀川 | 右岸 | 27.4 | W5-8(27.4) | 裏のり | B.p8-8 | 8 | 8.5 | 10 |  | 2.66 |  |  | 0.1 | 87.5 | 8.6 | 3.8 | 12.4 | 0.2326 | 0.1969 | 0.1163 | 0.0553 | 4.2061 | 1.59 | [6 empty] | 2.4828e-05 | 3.0581e-05
2009-03-31 | 九州地方整備局 | 遠賀川 | 遠賀川 | 右岸 | 27.4 | NO.2(27.4) | 裏のり | B.P2-6 | 8.15 | 8.45 | 8 |  | 2.722 |  |  | 0.7 | 9.4 | 51 | 38.9 | 89.9 | 0.014 | 0.0091 |  |  |  |  | 44.7 | 27.1 | 17.6
2009-03-31 | 九州地方整備局 | 遠賀川 | 遠賀川 | 右岸 | 27.4 | W5-8(27.4) | 裏のり | B.p8-9 | 9 | 9.5 | 7 |  | 2.647 |  |  | 0 | 18.2 | 44 | 37.8 | 81.8 | 0.0224 | 0.0125 |  |  |  |  | 48.1 | 22.7 | 25.4
2009-03-31 | 九州地方整備局 | 遠賀川 | 遠賀川 | 右岸 | 27.4 | NO.2(27.4) | 裏のり | B.P2-7 | 10.15 | 10.45 | 13 |  | 2.691 |  |  | 0.4 | 84.6 | 10.7 | 4.3 | 15 | 0.2641 | 0.2129 | 0.104 | 0.0304 | 8.6875 | 2.43 | [6 empty] | 1.9163e-05 | 9.2416e-06
2009-03-31 | 九州地方整備局 | 遠賀川 | 遠賀川 | 右岸 | 27.4 | NO.2(27.4) | 裏のり | B.P2-8 | 12.15 | 12.45 | 3 |  | 2.724 |  |  | 0.1 | 21.7 | 39.1 | 39.1 | 78.2 | 0.0195 | 0.011 |  |  |  |  | 48.7 | 30 | 18.7
2009-03-31 | 九州地方整備局 | 遠賀川 | 遠賀川 | 右岸 | 27.4 | NO.2(27.4) | 裏のり | B.P2-9 | 13.15 | 13.45 | 4 |  | 2.706 |  |  | 0.2 | 8.5 | 49.4 | 41.9 | 91.3 | 0.0144 | 0.0086 |  |  |  |  | 46.5 | 28.8 | 17.7
2009-03-31 | 九州地方整備局 | 遠賀川 | 遠賀川 | 右岸 | 27.4 | NO.2(27.4) | 裏のり | B.P2-10 | 14.15 | 14.45 | 13 |  | 2.654 |  |  | 9.3 | 69.2 | 14.1 | 7.4 | 21.5 | 0.8007 | 0.5989 | 0.0526 | 0.0112 | 71.4911 | 3.9 | [6 empty] | 3.9493e-06 | 1.2544e-06
2009-03-31 | 九州地方整備局 | 遠賀川 | 遠賀川 | 右岸 | 27.4 | W5-8(27.4) | 裏のり | B.p8-1 | 1 | 1.5 | 2 |  | 2.639 |  |  | 2.3 | 40.3 | 31.5 | 25.9 | 57.4 | 0.1014 | 0.047 | 0.0019 |  |  |  | 58.4 | 27.7 | 30.7 |  |  |  | 1.7983e-09
2009-03-31 | 九州地方整備局 | 遠賀川 | 遠賀川 | 右岸 | 27.4 | NO.2(27.4) | 裏のり | B.P2-1 | 1.15 | 1.45 | 11 |  | 2.635 |  |  | 9.1 | 33.8 | 28.3 | 28.8 | 57.1 | 0.0986 | 0.0378 |  |  |  |  | 44.5 | 24.6 | 19.9
2009-03-31 | 九州地方整備局 | 遠賀川 | 遠賀川 | 右岸 | 27.4 | W5-8(27.4) | 裏のり | B.p8-2 | 2 | 2.5 | 4 |  | 2.665 |  |  | 5.7 | 19.8 | 36.5 | 38 | 74.5 | 0.244 | 0.012 |  |  |  |  | 63 | 27.9 | 35.1
2009-03-31 | 九州地方整備局 | 遠賀川 | 遠賀川 | 右岸 | 27.4 | NO.2(27.4) | 裏のり | B.P2-2 | 2.15 | 2.45 | 7 |  | 2.63 |  |  | 11.9 | 40.3 | 24.7 | 23.1 | 47.8 | 0.173 | 0.091 | 0.0025 |  |  |  | 42.1 | 27.1 | 15 |  |  |  | 3.3965e-09
2009-03-31 | 九州地方整備局 | 遠賀川 | 遠賀川 | 右岸 | 27.4 | NO.2(27.4) | 裏のり | B.P2-3 | 3.15 | 3.45 | 7 |  | 2.659 |  |  | 1.9 | 48.9 | 30.3 | 18.9 | 49.2 | 0.1147 | 0.0792 | 0.0063 | [9 empty] | 2.8912e-08
2009-03-31 | 九州地方整備局 | 遠賀川 | 遠賀川 | 右岸 | 27.4 | NO.2(27.4) | 裏のり | B.P2-4 | 4.15 | 4.45 | 4 |  | 2.695 |  |  | 0.3 | 64.8 | 24.6 | 10.3 | 34.9 | 0.1529 | 0.1247 | 0.0216 | 0.0046 | 33.2391 | 2.84 | [6 empty] | 5.0226e-07 | 2.116e-07
2009-03-31 | 九州地方整備局 | 遠賀川 | 遠賀川 | 右岸 | 30.45 | W5-11(30.45) | 表のり | B.s-2 | 1.8 | 2.5 | 5 | 1.778 | 2.695 | 1.08 | 0.60563 | 0 | 81.6 | 14 | 4.4 | 18.4 | 0.1657 | 0.1472 | 0.0821 | 0.0372 | 4.4543 | 2.01 | [6 empty] | 1.108e-05 | 1.3838e-05 |  | 1.1793e-05 | CD | 6.6 | 34.8
2009-03-31 | 九州地方整備局 | 遠賀川 | 遠賀川 | 右岸 | 30.45 | W5-11(30.45) | 表のり | B.p-4 | 4 | 4.5 | 3 |  | 2.677 |  |  | 0 | 10 | 53.3 | 36.7 | 90 | 0.0222 | 0.0136 |  |  |  |  | 55.3 | 31.1 | 24.2
2009-03-31 | 九州地方整備局 | 遠賀川 | 遠賀川 | 右岸 | 30.45 | W5-11(30.45) | 表のり | B.p-5 | 5 | 5.5 | 4 |  | 2.332 |  |  | 0 | 3.2 | 54.1 | 42.7 | 96.8 | 0.016 | 0.0092 |  |  |  |  | 117.1 | 66.4 | 50.7
2009-03-31 | 九州地方整備局 | 遠賀川 | 遠賀川 | 右岸 | 30.45 | W5-11(30.45) | 表のり | B.p-6 | 6.2 | 6.5 | 3 |  | 2.635 |  |  | 3.5 | 42.2 | 23 | 31.3 | 54.3 | 0.1534 | 0.0461 |  |  |  |  | 55.8 | 26.3 | 29.5
2009-03-31 | 九州地方整備局 | 遠賀川 | 遠賀川 | 右岸 | 30.45 | W5-11(30.45) | 表のり | B.p-7 | 7 | 7.5 | 4 |  | 2.667 |  |  | 5 | 67.1 | 18.3 | 9.6 | 27.9 | 0.4446 | 0.2836 | 0.0296 | 0.0054 | 82.3333 | 3.46 | [6 empty] | 1.0423e-06 | 2.916e-07
2009-03-31 | 九州地方整備局 | 遠賀川 | 遠賀川 | 右岸 | 30.45 | W5-11(30.45) | 表のり | B.p-8 | 8 | 8.5 | 12 |  | 2.663 |  |  | 9.3 | 74.2 | 11.2 | 5.3 | 16.5 | 0.669 | 0.4782 | 0.1139 | 0.0216 | 30.9722 | 2.96 | [6 empty] | 2.3657e-05 | 4.6656e-06
2009-03-31 | 九州地方整備局 | 遠賀川 | 遠賀川 | 右岸 | 30.45 | W5-11(30.45) | 表のり | B.p-9 | 9 | 9.5 | 8 |  | 2.702 |  |  | 5.1 | 72 | 16.9 | 6 | 22.9 | 0.4906 | 0.3296 | 0.0554 | 0.0136 | 36.0735 | 2.42 | [6 empty] | 4.4536e-06 | 1.8496e-06
2009-03-31 | 九州地方整備局 | 遠賀川 | 遠賀川 | 右岸 | 30.45 | W5-11(30.45) | 表のり | B.p-10 | 10 | 10.5 | 14 |  | 2.666 |  |  | 8.5 | 73.4 | 12.4 | 5.7 | 18.1 | 0.6249 | 0.4503 | 0.0933 | 0.0186 | 33.5968 | 2.99 | [6 empty] | 1.4901e-05 | 3.4596e-06
2009-03-31 | 九州地方整備局 | 遠賀川 | 遠賀川 | 右岸 | 30.45 | W5-11(30.45) | 表のり | B.p-11 | 11 | 11.5 | 20 |  | 2.694 |  |  | 27.3 | 59.6 | 9.3 | 3.8 | 13.1 | 1.2101 | 0.7608 | 0.1498 | 0.0468 | 25.8568 | 1.46 | [6 empty] | 4.4633e-05 | 2.1902e-05
2009-03-31 | 九州地方整備局 | 遠賀川 | 遠賀川 | 右岸 | 30.45 | W5-11(30.45) | 表のり | B.p-12 | 12 | 12.39 | 50 |  | 2.683 |  |  | 17.8 | 67.8 | 10 | 4.4 | 14.4 | 0.8804 | 0.6085 | 0.1335 | 0.0358 | 24.5922 | 1.94 | [6 empty] | 3.4177e-05 | 1.2816e-05
2009-03-31 | 九州地方整備局 | 遠賀川 | 遠賀川 | 右岸 | 30.45 | W5-11(30.45) | 表のり | B.p-1-1 | 1 | 1.25 | 2 |  | 2.628 |  |  | 0.3 | 68.3 | 17.7 | 13.7 | 31.4 | 0.2464 | 0.1878 | 0.0204 |  |  |  | 33.6 | 20.6 | 13 |  |  |  | 4.3996e-07
2009-03-31 | 九州地方整備局 | 遠賀川 | 遠賀川 | 右岸 | 30.45 | W5-11(30.45) | 表のり | B.s-1 | 1.2 | 1.8 | 2 | 1.767 | 2.715 | 1.22 | 0.81795 | 0.5 | 29.1 | 36.8 | 33.6 | 70.4 | 0.0292 | 0.0158 |  |  |  |  | 55.2 | 29.3 | 25.9 | [7 empty] | UU | [8 empty] | 19.7 | 9.7
2009-03-31 | 九州地方整備局 | 遠賀川 | 遠賀川 | 右岸 | 30.45 | W5-11(30.45) | 表のり | B.p-1-2 | 1.25 | 1.5 | 2 |  | 2.603 |  |  | 0.8 | 34.9 | 34.2 | 30.1 | 64.3 | 0.0556 | 0.0277 |  |  |  |  | 51.7 | 24.2 | 27.5
2009-03-31 | 九州地方整備局 | 遠賀川 | 遠賀川 | 右岸 | 30.45 | NO.3(30.45) | 裏のり | B.P3-3 | 3.15 | 3.45 | 2 |  | 2.672 |  |  | 2.5 | 64.6 | 15.3 | 17.6 | 32.9 | 0.2819 | 0.2065 | 0.0088 | [9 empty] | 6.2714e-08
2009-03-31 | 九州地方整備局 | 遠賀川 | 遠賀川 | 右岸 | 30.45 | NO.3(30.45) | 裏のり | B.P3-4 | 4.15 | 4.45 | 5 |  | 2.706 |  |  | 0.1 | 25 | 31.4 | 43.5 | 74.9 | 0.0243 | 0.01 |  |  |  |  | 50 | 28.8 | 21.2
2009-03-31 | 九州地方整備局 | 遠賀川 | 遠賀川 | 右岸 | 30.45 | NO.3(30.45) | 裏のり | B.P3-5 | 6.15 | 6.45 | 3 |  | 2.688 |  |  | 0 | 78.2 | 11.6 | 10.2 | 21.8 | 0.1783 | 0.1541 | 0.0701 | 0.0042 | 42.4524 | 15.32 | [6 empty] | 7.683e-06 | 1.764e-07
2009-03-31 | 九州地方整備局 | 遠賀川 | 遠賀川 | 右岸 | 30.45 | NO.3(30.45) | 裏のり | B.P3-6 | 8.15 | 8.45 | 5 |  | 2.564 |  |  | 0 | 10.4 | 34.2 | 55.4 | 89.6 | 0.0079 | 0.002 |  |  |  |  | 68.5 | 38.1 | 30.4
2009-03-31 | 九州地方整備局 | 遠賀川 | 遠賀川 | 右岸 | 30.45 | NO.3(30.45) | 裏のり | B.P3-7 | 10.15 | 10.45 | 6 |  | 2.241 |  |  | 0 | 12.4 | 48.5 | 39.1 | 87.6 | 0.0291 | 0.0144 |  |  |  |  | 314.6 | 197.8 | 116.8
2009-03-31 | 九州地方整備局 | 遠賀川 | 遠賀川 | 右岸 | 30.45 | NO.3(30.45) | 裏のり | B.P3-8 | 11.15 | 11.45 | 14 |  | 2.619 |  |  | 23.3 | 66.7 | 4.3 | 5.7 | 10 | 1.1037 | 0.7914 | 0.216 | 0.075 | 14.716 | 1.55 | [6 empty] | 0.00010421 | 5.625e-05
2009-03-31 | 九州地方整備局 | 遠賀川 | 遠賀川 | 右岸 | 30.45 | NO.3(30.45) | 裏のり | B.P3-1 | 1.15 | 1.45 | 1 |  | 2.657 |  |  | 5.4 | 43.9 | 17.1 | 33.6 | 50.7 | 0.1838 | 0.0693 |  |  |  |  | 39 | 28.7 | 10.3
2009-03-31 | 九州地方整備局 | 遠賀川 | 遠賀川 | 右岸 | 30.45 | NO.3(30.45) | 裏のり | B.P3-2 | 2.15 | 2.45 | 3 |  | 2.661 |  |  | 15.2 | 69.6 | 5.8 | 9.4 | 15.2 | 0.7829 | 0.6018 | 0.1484 | 0.0089 | 87.9663 | 13.37 | [6 empty] | 4.3673e-05 | 7.921e-07
2009-03-31 | 九州地方整備局 | 遠賀川 | 遠賀川 | 右岸 | 31.705 | W5-12(31.712) | 表のり | B.S12-2 | 2.5 | 3.2 | 4 | 1.814 | 2.722 | 1.11 | 0.64817 | 0 | 22.4 | 57.9 | 19.7 | 77.6 | 0.0436 | 0.0319 | 0.0053 |  |  |  | 61.6 | 28 | 33.6 |  |  |  | 1.9371e-08 |  |  |  | UU | [8 empty] | 38 | 5.5
2009-03-31 | 九州地方整備局 | 遠賀川 | 遠賀川 | 右岸 | 31.705 | W5-12(31.712) | 表のり | B.p12-3 | 3 | 3.5 | 4 |  | 2.677 |  |  | 0 | 8.8 | 53.4 | 37.8 | 91.2 | 0.0163 | 0.0103 |  |  |  |  | 57.5 | 30.8 | 26.7
2009-03-31 | 九州地方整備局 | 遠賀川 | 遠賀川 | 右岸 | 31.705 | W5-12(31.712) | 表のり | B.p12-4 | 4 | 4.5 | 4 |  | 2.705 |  |  | 0 | 29 | 58 | 13 | 71 | 0.0575 | 0.0448 | 0.0103 | 0.0026 | 22.1154 | 2.47 | 43.3 | 28 | 15.3 |  |  |  | 9.0312e-08 | 6.76e-08
2009-03-31 | 九州地方整備局 | 遠賀川 | 遠賀川 | 右岸 | 31.705 | W5-12(31.712) | 表のり | B.p12-5 | 5 | 5.4 | 5 |  | 2.667 |  |  | 2.1 | 69.8 | 18 | 10.1 | 28.1 | 0.1969 | 0.162 | 0.0324 | 0.0048 | 41.0208 | 8.18 | [6 empty] | 1.2851e-06 | 2.304e-07
2009-03-31 | 九州地方整備局 | 遠賀川 | 遠賀川 | 右岸 | 31.705 | W5-12(31.712) | 表のり | B.p12-6 | 6 | 6.5 | 4 |  | 2.67 |  |  | 0 | 1.3 | 46.9 | 51.8 | 98.7 | 0.0082 | 0.0043 |  |  |  |  | 62.8 | 30.2 | 32.6
2009-03-31 | 九州地方整備局 | 遠賀川 | 遠賀川 | 右岸 | 31.705 | W5-12(31.712) | 表のり | B.p12-7 | 7 | 7.3 | 4 |  | 2.643 |  |  | 0 | 16.3 | 52.6 | 31.1 | 83.7 | 0.0283 | 0.0174 | 0.0012 |  |  |  | 44.2 | 23.9 | 20.3 |  |  |  | 6.201e-10
2009-03-31 | 九州地方整備局 | 遠賀川 | 遠賀川 | 右岸 | 31.705 | W5-12(31.712) | 表のり | B.p12-8 | 8 | 8.5 | 14 |  | 2.624 |  |  | 8.7 | 81.1 | 6.6 | 3.6 | 10.2 | 0.6778 | 0.5327 | 0.1876 | 0.0721 | 9.4008 | 1.8 | [6 empty] | 7.5176e-05 | 5.1984e-05
2009-03-31 | 九州地方整備局 | 遠賀川 | 遠賀川 | 右岸 | 31.705 | W5-12(31.712) | 表のり | B.p12-9 | 9 | 9.5 | 11 |  | 2.641 |  |  | 9.8 | 80.3 | 5.9 | 4 | 9.9 | 0.6183 | 0.4643 | 0.1705 | 0.0759 | 8.1462 | 1.45 | [6 empty] | 6.0243e-05 | 5.7608e-05
2009-03-31 | 九州地方整備局 | 遠賀川 | 遠賀川 | 右岸 | 31.705 | W5-12(31.712) | 表のり | B.p12-10-1 | 10.1 | 10.35 | 6 |  | 2.671 |  |  | 0 | 29.7 | 37.1 | 33.2 | 70.3 | 0.0494 | 0.0288 |  |  |  |  | 43.3 | 20.2 | 23.1
2009-03-31 | 九州地方整備局 | 遠賀川 | 遠賀川 | 右岸 | 31.705 | W5-12(31.712) | 表のり | B.p12-10-2 | 10.35 | 10.5 | 6 |  | 2.663 |  |  | 0 | 82.6 | 11.1 | 6.3 | 17.4 | 0.3647 | 0.3151 | 0.1316 | 0.0183 | 19.929 | 7.04 | [6 empty] | 3.3061e-05 | 3.3489e-06
2009-03-31 | 九州地方整備局 | 遠賀川 | 遠賀川 | 右岸 | 31.705 | W5-12(31.712) | 表のり | B.p12-1 | 1 | 1.5 | 2 |  | 2.441 |  |  | 0.9 | 58.6 | 26.7 | 13.8 | 40.5 | 0.2151 | 0.1433 | 0.0135 | 0.0021 | 102.4286 | 2.67 | 43.2 | 21.6 | 21.6 |  |  |  | 1.6904e-07 | 4.41e-08
2009-03-31 | 九州地方整備局 | 遠賀川 | 遠賀川 | 右岸 | 31.705 | W5-12(31.712) | 表のり | B.S12-1 | 1 | 1.6 | 2 | 1.746 | 2.691 | 0.98 | 0.47535 | 0.8 | 63.4 | 27.8 | 8 | 35.8 | 0.2305 | 0.1619 | 0.0229 | 0.0068 | 33.8971 | 1.82 | 36.1 | 22.3 | 13.8 |  |  |  | 5.7509e-07 | 4.624e-07 |  | 2.7379e-07 | CUB |  |  |  |  | 20.4 | 25.4 | 3.8 | 35.8
2009-03-31 | 九州地方整備局 | 遠賀川 | 遠賀川 | 右岸 | 31.705 | W5-12(31.712) | 表のり | B.p12-2 | 2 | 2.3 | 2 |  | 2.623 |  |  | 10.1 | 60 | 19.7 | 10.2 | 29.9 | 0.6747 | 0.4548 | 0.0296 | 0.0048 | 140.5625 | 1.77 | 38.1 | 19.9 | 18.2 |  |  |  | 1.0423e-06 | 2.304e-07
2009-03-31 | 九州地方整備局 | 遠賀川 | 遠賀川 | 右岸 | 31.705 | W5-13(31.705) | 裏のり | B.p13-3 | 3 | 3.5 | 5 |  | 2.701 |  |  | 0 | 53.7 | 27.9 | 18.4 | 46.3 | 0.1152 | 0.087 | 0.0064 |  |  |  | 39.4 | 24.6 | 14.8 |  |  |  | 2.9986e-08
2009-03-31 | 九州地方整備局 | 遠賀川 | 遠賀川 | 右岸 | 31.705 | W5-13(31.705) | 裏のり | B.p13-4 | 4 | 4.5 | 6 |  | 2.636 |  |  | 33.9 | 62.3 | 2.3 | 1.5 | 3.8 | 1.6615 | 1.2205 | 0.45 | 0.2763 | 6.0134 | 0.89 | [6 empty] | 0.00057081 | 0.00076342
2009-03-31 | 九州地方整備局 | 遠賀川 | 遠賀川 | 右岸 | 31.705 | W5-13(31.705) | 裏のり | B.p13-5 | 5 | 5.5 | 7 |  | 2.645 |  |  | 9.3 | 84.4 | 3.9 | 2.4 | 6.3 | 0.5272 | 0.4144 | 0.1976 | 0.1278 | 4.1252 | 1.01 | [6 empty] | 8.4789e-05 | 0.00016333
2009-03-31 | 九州地方整備局 | 遠賀川 | 遠賀川 | 右岸 | 31.705 | NO.2-3(31.705) | 裏のり | B.3-5 | 5.15 | 5.45 | 5 |  | 2.742 |  |  | 0 | 61.4 | 31.4 | 7.2 | 38.6 | 0.1562 | 0.123 | 0.0269 | 0.0073 | 21.3973 | 2.02 | [6 empty] | 8.351e-07 | 5.329e-07
2009-03-31 | 九州地方整備局 | 遠賀川 | 遠賀川 | 右岸 | 31.705 | W5-13(31.705) | 裏のり | B.p13-6 | 6 | 6.5 | 4 |  | 2.681 |  |  | 0 | 5.5 | 41.3 | 53.2 | 94.5 | 0.008 | 0.0037 |  |  |  |  | 70.6 | 34.2 | 36.4
2009-03-31 | 九州地方整備局 | 遠賀川 | 遠賀川 | 右岸 | 31.705 | NO.2-3(31.705) | 裏のり | B.3-6 | 6.15 | 6.45 | 14 |  | 2.673 |  |  | 25.2 | 71.9 | 2.9 |  | 2.9 | 1.3673 | 1.0804 | 0.4532 | 0.2522 | 5.4215 | 1.19 | [6 empty] | 0.00058026 | 0.00063605
2009-03-31 | 九州地方整備局 | 遠賀川 | 遠賀川 | 右岸 | 31.705 | W5-13(31.705) | 裏のり | B.p13-7 | 7 | 7.5 | 4 |  | 2.694 |  |  | 0 | 5.6 | 61.3 | 33.1 | 94.4 | 0.0223 | 0.0148 |  |  |  |  | 45.5 | 22.9 | 22.6
2009-03-31 | 九州地方整備局 | 遠賀川 | 遠賀川 | 右岸 | 31.705 | W5-13(31.705) | 裏のり | B.p13-8-1 | 8 | 8.2 | 11 |  | 2.658 |  |  | 1.1 | 86.5 | 8.8 | 3.6 | 12.4 | 0.2537 | 0.2094 | 0.1162 | 0.0508 | 4.9941 | 1.65 | [6 empty] | 2.4779e-05 | 2.5806e-05
2009-03-31 | 九州地方整備局 | 遠賀川 | 遠賀川 | 右岸 | 31.705 | NO.2-3(31.705) | 裏のり | B.3-7 | 8.15 | 8.45 | 1 |  | 2.747 |  |  | 7.2 | 24.1 | 44.2 | 24.5 | 68.7 | 0.0387 | 0.019 | 0.0035 |  |  |  | 50.5 | 23.5 | 27 |  |  |  | 7.4064e-09
2009-03-31 | 九州地方整備局 | 遠賀川 | 遠賀川 | 右岸 | 31.705 | W5-13(31.705) | 裏のり | B.p13-8-2 | 8.2 | 8.5 | 11 |  | 2.627 |  |  | 7.3 | 82.7 | 5.3 | 4.7 | 10 | 0.577 | 0.4504 | 0.1668 | 0.075 | 7.6933 | 1.44 | [6 empty] | 5.7257e-05 | 5.625e-05
2009-03-31 | 九州地方整備局 | 遠賀川 | 遠賀川 | 右岸 | 31.705 | W5-13(31.705) | 裏のり | B.p13-9 | 9 | 9.5 | 10 |  | 2.613 |  |  | 8.5 | 81.3 | 6 | 4.2 | 10.2 | 0.595 | 0.4737 | 0.1899 | 0.0725 | 8.2069 | 1.84 | [6 empty] | 7.7329e-05 | 5.2562e-05
2009-03-31 | 九州地方整備局 | 遠賀川 | 遠賀川 | 右岸 | 31.705 | W5-13(31.705) | 裏のり | B.p13-10 | 10.1 | 10.5 | 3 |  | 2.659 |  |  | 0.7 | 40.9 | 32.1 | 26.3 | 58.4 | 0.0816 | 0.0453 | 0.0017 |  |  |  | 37.5 | 23.1 | 14.4 |  |  |  | 1.3898e-09
2009-03-31 | 九州地方整備局 | 遠賀川 | 遠賀川 | 右岸 | 31.705 | NO.2-3(31.705) | 裏のり | B.3-8 | 10.15 | 10.45 | 7 |  | 2.646 |  |  | 21 | 73.4 | 5.6 |  | 5.6 | 0.9885 | 0.7222 | 0.287 | 0.1636 | 6.0422 | 1 | [6 empty] | 0.00020133 | 0.00026765
2009-03-31 | 九州地方整備局 | 遠賀川 | 遠賀川 | 右岸 | 31.705 | W5-13(31.705) | 裏のり | B.p13-11 | 11 | 11.5 | 13 |  | 2.666 |  |  | 0 | 82.6 | 10.3 | 7.1 | 17.4 | 0.2248 | 0.1915 | 0.0957 | 0.0134 | 16.7761 | 5.88 | [6 empty] | 1.5804e-05 | 1.7956e-06
2009-03-31 | 九州地方整備局 | 遠賀川 | 遠賀川 | 右岸 | 31.705 | W5-13(31.705) | 裏のり | B.p13-12 | 12 | 12.5 | 13 |  | 2.645 |  |  | 2 | 84.5 | 7.5 | 6 | 13.5 | 0.3501 | 0.2918 | 0.1258 | 0.0321 | 10.9065 | 3.04 | [6 empty] | 2.9782e-05 | 1.0304e-05
2009-03-31 | 九州地方整備局 | 遠賀川 | 遠賀川 | 右岸 | 31.705 | NO.2-3(31.705) | 裏のり | B.3-9 | 12.15 | 12.45 | 8 |  | 2.679 |  |  | 0 | 88.3 | 11.7 |  | 11.7 | 0.3784 | 0.326 | 0.1716 | [9 empty] | 6.1147e-05
2009-03-31 | 九州地方整備局 | 遠賀川 | 遠賀川 | 右岸 | 31.705 | NO.2-3(31.705) | 裏のり | B.3-10 | 14.15 | 14.45 | 5 |  | 2.659 |  |  | 41.8 | 48 | 10.2 |  | 10.2 | 2.1015 | 1.5887 | 0.4212 | [9 empty] | 0.00048971
2009-03-31 | 九州地方整備局 | 遠賀川 | 遠賀川 | 右岸 | 31.705 | NO.2-3(31.705) | 裏のり | B.3-11 | 15.15 | 15.45 | 18 |  | 2.705 |  |  | 68.4 | 26.4 | 5.2 |  | 5.2 | 9.299 | 5.3236 | 0.9407 | 0.2645 | 35.1569 | 1.36 | [6 empty] | 0.0031513 | 0.0006996
2009-03-31 | 九州地方整備局 | 遠賀川 | 遠賀川 | 右岸 | 31.705 | W5-13(31.705) | 裏のり | B.p13-1 | 1 | 1.5 | 2 |  | 2.66 |  |  | 0.3 | 62.1 | 25 | 12.6 | 37.6 | 0.1578 | 0.1215 | 0.0143 | 0.0029 | 54.4138 | 3.8 | 37 | 18.4 | 18.6 |  |  |  | 1.9316e-07 | 8.41e-08
2009-03-31 | 九州地方整備局 | 遠賀川 | 遠賀川 | 右岸 | 31.705 | NO.2-3(31.705) | 裏のり | B.3-1 | 1.15 | 1.45 | 2 |  | 2.683 |  |  | 3 | 51.5 | 38.5 | 7 | 45.5 | 0.1793 | 0.1045 | 0.0165 | 0.0086 | 20.8488 | 0.58 | [6 empty] | 2.691e-07 | 7.396e-07
2009-03-31 | 九州地方整備局 | 遠賀川 | 遠賀川 | 右岸 | 31.705 | W5-13(31.705) | 裏のり | B.S13-1 | 1.8 | 2.6 | 4 | 1.875 | 2.693 | 0.92 | 0.40557 | 1 | 27.8 | 47.4 | 23.8 | 71.2 | 0.0427 | 0.0262 | 0.0033 |  |  |  | 41.3 | 21.6 | 19.7 |  |  |  | 6.4624e-09 |  |  |  | UU | [8 empty] | 24.5 | 8.2
2009-03-31 | 九州地方整備局 | 遠賀川 | 遠賀川 | 右岸 | 31.705 | W5-13(31.705) | 裏のり | B.p13-2 | 2 | 2.5 | 4 |  | 2.668 |  |  | 0.5 | 36.4 | 37.4 | 25.7 | 63.1 | 0.0608 | 0.0326 | 0.002 |  |  |  | 44.4 | 25.1 | 19.3 |  |  |  | 2.0253e-09
2009-03-31 | 九州地方整備局 | 遠賀川 | 遠賀川 | 右岸 | 31.705 | NO.2-3(31.705) | 裏のり | B.3-2 | 2.15 | 2.45 | 2 |  | 2.725 |  |  | 0.2 | 15.8 | 62.9 | 21.1 | 84 | 0.0248 | 0.0137 | 0.0047 | 0.0015 | 16.5333 | 1.55 | 40.9 | 26.2 | 14.7 |  |  |  | 1.4664e-08 | 2.25e-08
2009-03-31 | 九州地方整備局 | 遠賀川 | 遠賀川 | 右岸 | 31.705 | NO.2-3(31.705) | 裏のり | B.3-3 | 3.15 | 3.45 | 3 |  | 2.715 |  |  | 11.9 | 57.4 | 25.9 | 4.8 | 30.7 | 0.3361 | 0.2203 | 0.0302 | 0.0147 | 22.8639 | 0.99 | [6 empty] | 1.0919e-06 | 2.1609e-06
2009-03-31 | 九州地方整備局 | 遠賀川 | 遠賀川 | 右岸 | 31.705 | NO.2-3(31.705) | 裏のり | B.3-4 | 4.15 | 4.45 | 5 |  | 2.768 |  |  | 0.7 | 17.6 | 65.6 | 16.1 | 81.7 | 0.0207 | 0.0141 | 0.0064 | 0.0029 | 7.1379 | 1.41 | 53.7 | 27.8 | 25.9 |  |  |  | 2.9986e-08 | 8.41e-08
2009-03-31 | 九州地方整備局 | 遠賀川 | 遠賀川 | 右岸 | 33.5 | OR33k500堤内部 | 裏のり | P-1 | 1.15 | 1.45 | 5 |  | 2.582 |  |  | 12.6 | 69 | 18.4 |  | 18.4 | 0.6 | 0.43 | 0.09 | [9 empty] | 1.3708e-05
2009-03-31 | 九州地方整備局 | 遠賀川 | 遠賀川 | 右岸 | 33.5 | OR33k500堤内部 | 裏のり | T-1 | 1.7 | 2.4 | 3 | 1.91 | 2.61 | 0.698 | 0.20028 | 2 | 60.1 | 23.2 | 14.7 | 37.9 | [6 empty] | 49.9 | 21.4 | 28.5 |  |  | 1.1e-06 |  |  |  |  | CUB |  |  |  |  | 14.8 | 26.4 | 8.5 | 37.6
2009-03-31 | 九州地方整備局 | 遠賀川 | 遠賀川 | 右岸 | 33.5 | OR33k500堤内部 | 裏のり | P-2 | 2.15 | 2.45 | 3 |  | 2.611 |  |  | 4.5 | 36.1 | 29.9 | 29.5 | 59.4 | 0.1 | 0.034 |  |  |  |  | 54.7 | 29.9 | 24.8
2009-03-31 | 九州地方整備局 | 遠賀川 | 遠賀川 | 右岸 | 33.5 | OR33k500堤内部 | 裏のり | P-3 | 3.15 | 3.45 | 3 |  | 2.522 |  |  | 15.8 | 74.7 | 9.5 |  | 9.5 | 0.7 | 0.53 | 0.17 | 0.079 | 8.8608 | 1.44 | [6 empty] | 5.9834e-05 | 6.241e-05
2009-03-31 | 九州地方整備局 | 遠賀川 | 遠賀川 | 右岸 | 33.5 | OR33k500堤内部 | 裏のり | P-4 | 4.15 | 4.45 | 4 |  | 2.643 |  |  | 20.7 | 71.1 | 8.2 |  | 8.2 | 1 | 0.76 | 0.25 | 0.098 | 10.2041 | 1.62 | [6 empty] | 0.00014623 | 9.604e-05
2009-03-31 | 九州地方整備局 | 遠賀川 | 遠賀川 | 右岸 | 33.5 | OR33k500堤内部 | 裏のり | P-5 | 5.15 | 5.45 | 5 |  | 2.614 |  |  | 2.8 | 53.8 | 29.4 | 14 | 43.4 | 0.2 | 0.1 | 0.013 | 0.001 | 200 | 8.49 | 48.2 | 27 | 21.2 |  |  |  | 1.5488e-07 | 1e-08
2009-03-31 | 九州地方整備局 | 遠賀川 | 遠賀川 | 右岸 | 33.5 | OR33k500堤内部 | 裏のり | P-6 | 6 | 6.4 | 4 |  | 2.65 |  |  | 0 | 58.4 | 25.3 | 16.3 | 41.6 | 0.2 | 0.13 | 0.0091 |  |  |  | 47.3 | 25.2 | 22.1 |  |  |  | 6.778e-08
2009-03-31 | 九州地方整備局 | 遠賀川 | 遠賀川 | 右岸 | 33.5 | OR33k500堤内部 | 裏のり | T-2 | 6.4 | 7.4 | 8 | 1.869 | 2.636 | 0.807 | 0.29085 | 0 | 56.4 | 29.7 | 13.9 | 43.6 | [6 empty] | 45.9 | 20.1 | 25.8 |  |  | 2.1e-05 |  |  |  |  | CUB |  |  |  |  | 10.6 | 24.9 | 8.7 | 36.5
2009-03-31 | 九州地方整備局 | 遠賀川 | 遠賀川 | 右岸 | 33.5 | OR33k500堤内部 | 裏のり | P-7 | 7 | 7.4 | 8 |  | 2.622 |  |  | 4.5 | 67.9 | 16.9 | 10.7 | 27.6 | 0.5 | 0.44 | 0.031 | 0.0029 | 172.4138 | 9.2 | 9999 | 17.1 |  |  |  |  | 1.1601e-06 | 8.41e-08
2009-03-31 | 九州地方整備局 | 遠賀川 | 遠賀川 | 右岸 | 33.5 | OR33k500堤内部 | 裏のり | P-8 | 8.15 | 8.45 | 8 |  | 2.642 |  |  | 1.6 | 85 | 13.4 |  | 13.4 | 0.6 | 0.44 | 0.11 | [9 empty] | 2.1823e-05
2009-03-31 | 九州地方整備局 | 遠賀川 | 遠賀川 | 右岸 | 33.5 | OR33k500堤内部 | 裏のり | P-9 | 10.15 | 10.45 | 2 |  | 2.68 |  |  | 52.1 | 41.7 | 6.2 |  | 6.2 | 3 | 2.15 | 0.49 | 0.13 | 23.0769 | 1.94 | [6 empty] | 0.00069532 | 0.000169
2009-03-31 | 九州地方整備局 | 遠賀川 | 遠賀川 | 右岸 | 35.3 | OR35k300堤内部 | 裏のり | T-1 | 0.7 | 1.7 | 28 | 1.849 | 2.65 | 0.919 | 0.40446 | 5 | 34.2 | 37.8 | 23 | 60.8 | [6 empty] | 50.8 | 25.3 | 25.5 |  |  | 9.4e-06 |  |  |  |  | UU | [8 empty] | 28.1 | 5.8
2009-03-31 | 九州地方整備局 | 遠賀川 | 遠賀川 | 右岸 | 35.3 | OR35k300堤内部 | 裏のり | P-1 | 1.15 | 1.45 | 28 |  | 2.65 |  |  | 8 | 29 | 41.3 | 21.7 | 63 | 0.1 | 0.039 | 0.0034 |  |  |  | 41 | 23 | 18 |  |  |  | 6.9253e-09
2009-03-31 | 九州地方整備局 | 遠賀川 | 遠賀川 | 右岸 | 35.3 | OR35k300堤内部 | 裏のり | P-2 | 2 | 2.3 | 18 |  | 2.623 |  |  | 6.7 | 40.2 | 35.2 | 17.9 | 53.1 | 0.1 | 0.069 | 0.0095 |  |  |  | 45 | 21 | 24 |  |  |  | 7.4883e-08
2009-03-31 | 九州地方整備局 | 遠賀川 | 遠賀川 | 右岸 | 35.3 | OR35k300堤内部 | 裏のり | P-3 | 2.3 | 2.5 | 18 |  | 2.692 |  |  | 20.3 | 68.6 | 7.6 | 3.5 | 11.1 | 0.9 | 0.7 | 0.25 | 0.06 | 15 | 3.23 | 9999 | 9999 | 0 |  |  |  | 0.00014623 | 3.6e-05
2009-03-31 | 九州地方整備局 | 遠賀川 | 遠賀川 | 右岸 | 35.3 | OR35k300堤内部 | 裏のり | T-2 | 2.5 | 3.5 | 8 | 1.907 | 2.658 | 0.717 | 0.21468 | 10.4 | 63.2 | 18.9 | 7.5 | 26.4 | [6 empty] | 39.3 | 22.7 | 16.6 |  |  | 0.0008 |  |  |  |  | CUB |  |  |  |  | 13.9 | 24.9 | 10.2 | 38
2009-03-31 | 九州地方整備局 | 遠賀川 | 遠賀川 | 右岸 | 35.3 | OR35k300堤内部 | 裏のり | P-4 | 3.15 | 3.45 | 8 |  | 2.623 |  |  | 32.8 | 54.1 | 9.6 | 3.5 | 13.1 | 1.6 | 1.14 | 0.24 | 0.046 | 34.7826 | 3.67 | 9999 | 9999 | 0 |  |  |  | 0.00013303 | 2.116e-05
2009-03-31 | 九州地方整備局 | 遠賀川 | 遠賀川 | 右岸 | 35.3 | OR35k300堤内部 | 裏のり | P-5 | 4.15 | 4.45 | 3 |  | 2.683 |  |  | 9.4 | 83.5 | 7.1 |  | 7.1 | 0.7 | 0.57 | 0.3 | 0.14 | 5 | 1.82 | [6 empty] | 0.0002231 | 0.000196
2009-03-31 | 九州地方整備局 | 遠賀川 | 遠賀川 | 右岸 | 35.3 | OR35k300堤内部 | 裏のり | P-6 | 5.15 | 5.45 | 2 |  | 2.633 |  |  |  | 27.8 | 39 | 33.2 | 72.2 | 0.1 | 0.026 |  |  |  |  | 52.5 | 26.7 | 25.8
2009-03-31 | 九州地方整備局 | 遠賀川 | 遠賀川 | 右岸 | 35.3 | OR35k300堤内部 | 裏のり | P-7 | 6.15 | 6.45 | 3 |  | 2.602 |  |  |  | 40.9 | 39.6 | 19.5 | 59.1 | 0.1 | 0.052 | 0.0055 |  |  |  | 45.5 | 24.2 | 21.3 |  |  |  | 2.1107e-08
2009-03-31 | 九州地方整備局 | 遠賀川 | 遠賀川 | 右岸 | 35.3 | OR35k300堤内部 | 裏のり | T-3 | 6.5 | 7.3 | 3 | 1.842 | 2.612 | 0.859 | 0.34096 | 0 | 44.9 | 31.1 | 24 | 55.1 | [6 empty] | 39.2 | 22.9 | 16.3 |  |  | 8.2e-06 |  |  |  |  | UU | [8 empty] | 26.5 | 6.6
2009-03-31 | 九州地方整備局 | 遠賀川 | 遠賀川 | 右岸 | 35.3 | OR35k300堤内部 | 裏のり | P-8 | 7.15 | 7.45 | 3 |  | 2.622 |  |  |  | 30 | 47.2 | 22.8 | 70 | 0.1 | 0.037 | 0.0035 |  |  |  | 49 | 26 | 23 |  |  |  | 7.4064e-09
2009-03-31 | 九州地方整備局 | 遠賀川 | 遠賀川 | 右岸 | 35.3 | OR35k300堤内部 | 裏のり | P-9 | 8.15 | 8.45 |  |  | 2.596 |  |  |  | 37.9 | 40.1 | 22 | 62.1 | 0.1 | 0.047 | 0.0035 |  |  |  | 46 | 23.7 | 22.3 |  |  |  | 7.4064e-09
2009-03-31 | 九州地方整備局 | 遠賀川 | 遠賀川 | 右岸 | 35.3 | OR35k300堤内部 | 裏のり | P-10 | 10.15 | 10.45 | 4 |  | 2.634 |  |  |  | 30.9 | 44.1 | 25 | 69.1 | 0.1 | 0.031 | 0.0024 |  |  |  | 53.2 | 29.4 | 23.8 |  |  |  | 3.0899e-09
2009-03-31 | 九州地方整備局 | 遠賀川 | 遠賀川 | 右岸 | 35.3 | OR35k300堤内部 | 裏のり | P-11 | 12.15 | 12.45 | 3 |  | 2.665 |  |  |  | 25.2 | 51.4 | 23.4 | 74.8 |  | 0.031 | 0.0026 |  |  |  | 55.2 | 30.3 | 24.9 |  |  |  | 3.7196e-09
2009-03-31 | 九州地方整備局 | 遠賀川 | 遠賀川 | 右岸 | 35.3 | OR35k300堤内部 | 裏のり | P-12 | 13.15 | 13.45 | 11 |  | 2.694 |  |  | 8.1 | 79.6 | 12.3 |  | 12.3 | 0.6 | 0.51 | 0.16 | [9 empty] | 5.1993e-05
2009-03-31 | 九州地方整備局 | 遠賀川 | 遠賀川 | 右岸 | 35.3 | OR35k300堤内部 | 裏のり | P-13 | 14.15 | 14.45 | 32 |  | 2.686 |  |  | 25.3 | 67.5 | 7.2 |  | 7.2 | 1.2 | 0.91 | 0.35 | 0.12 | 10 | [7 empty] | 0.00031886 | 0.000144
2009-03-31 | 九州地方整備局 | 遠賀川 | 遠賀川 | 右岸 | 38.2 | OR38k200 堤頂部 | 表のり | P-1 | 1.15 | 1.45 | 2 |  | 2.619 |  |  | 18.6 | 71.5 | 9.9 |  | 9.9 | 0.48 | 0.3688 | 0.1527 | 0.0757 | 6.3408 | 1.33 | [6 empty] | 4.6661e-05 | 5.7305e-05
2009-03-31 | 九州地方整備局 | 遠賀川 | 遠賀川 | 右岸 | 38.2 | OR38k200 堤頂部 | 表のり | P-2 | 2.15 | 2.45 | 3 |  | 2.62 |  |  | 6.8 | 51.9 | 25.2 | 16.1 | 41.3 | 0.3 | 0.1598 | 0.0112 |  |  |  | 39.5 | 20.6 | 18.9 |  |  |  | 1.0966e-07
2009-03-31 | 九州地方整備局 | 遠賀川 | 遠賀川 | 右岸 | 38.2 | OR38k200 堤頂部 | 表のり | P-3 | 3.15 | 3.45 | 3 |  | 2.621 |  |  | 12.7 | 56.7 | 19.6 | 11 | 30.6 | 0.3 | 0.2208 | 0.0304 | 0.0034 | 88.2353 | 4.75 | 9999 | 15.7 |  |  |  |  | 1.1087e-06 | 1.156e-07
2009-03-31 | 九州地方整備局 | 遠賀川 | 遠賀川 | 右岸 | 38.2 | OR38k200 堤頂部 | 表のり | P-4 | 4.15 | 4.45 | 3 |  | 2.648 |  |  | 2.9 | 29.1 | 43.1 | 24.9 | 68 |  | 0.0282 | 0.0032 |  |  |  | 42.7 | 23.4 | 19.3 |  |  |  | 6.0177e-09
2009-03-31 | 九州地方整備局 | 遠賀川 | 遠賀川 | 右岸 | 38.2 | OR38k200 堤頂部 | 表のり | P-5 | 5.15 | 5.45 | 3 |  | 2.598 |  |  | 0.6 | 27 | 46.6 | 25.8 | 72.4 |  | 0.0256 | 0.0011 |  |  |  | 46 | 32.6 | 13.4 |  |  |  | 5.0688e-10
2009-03-31 | 九州地方整備局 | 遠賀川 | 遠賀川 | 右岸 | 38.2 | OR38k200 堤頂部 | 表のり | P-6 | 6.15 | 6.45 | 7 |  | 2.697 |  |  | 6.2 | 88.1 | 5.7 |  | 5.7 | 0.595 | 0.509 | 0.277 | 0.1747 | 3.4058 | 1.29 | [6 empty] | 0.00018545 | 0.0003052
2009-03-31 | 九州地方整備局 | 遠賀川 | 遠賀川 | 右岸 | 38.2 | OR38k200 堤頂部 | 表のり | P-7 | 7.15 | 7.45 | 18 |  | 2.692 |  |  | 22.5 | 67.7 | 9.8 |  | 9.8 | 1 | 0.7811 | 0.3321 | 0.0829 | 12.0627 | 2.89 | [6 empty] | 0.00028234 | 6.8724e-05
2009-03-31 | 九州地方整備局 | 遠賀川 | 遠賀川 | 右岸 | 38.2 | OR38k200 堤頂部 | 表のり | P-8 | 9.15 | 9.45 | 8 |  | 2.69 |  |  | 1.3 | 79.7 | 13.3 | 5.7 | 19 | 0.5 | 0.4397 | 0.1001 | 0.0191 | 26.178 | 6.84 | 9999 | 12.1 |  |  |  |  | 1.7539e-05 | 3.6481e-06
2009-03-31 | 九州地方整備局 | 遠賀川 | 遠賀川 | 右岸 | 38.2 | OR38k200 堤内部 | 裏のり | T-1 | 1 | 2 | 2 | 1.754 | 2.621 | 1.144 | 0.69832 | 9.9 | 62.5 | 14.5 | 13.1 | 27.6 | [6 empty] | 37.2 | 19.4 | 17.8 |  |  | 3.2e-05 |  |  |  |  | CUB |  |  |  |  | 22 | 24.3 | 10 | 36.7
2009-03-31 | 九州地方整備局 | 遠賀川 | 遠賀川 | 右岸 | 38.2 | OR38k200 堤内部 | 裏のり | P-1 | 1.15 | 1.45 | 2 |  | 2.621 |  |  | 14.5 | 48.4 | 27.1 | 10 | 37.1 | 0.5 | 0.25 | 0.019 | 0.005 | 100 | 0.92 | 37.7 | 18.2 | 19.5 |  |  |  | 3.7314e-07 | 2.5e-07
2009-03-31 | 九州地方整備局 | 遠賀川 | 遠賀川 | 右岸 | 38.2 | OR38k200 堤内部 | 裏のり | P-2 | 2.15 | 2.45 | 4 |  | 2.586 |  |  | 13.6 | 54.2 | 22.2 | 10 | 32.2 | 0.4 | 0.23 | 0.038 | 0.0049 | 81.6327 | 2.7 | 37.4 | 17.6 | 19.8 |  |  |  | 1.8593e-06 | 2.401e-07
2009-03-31 | 九州地方整備局 | 遠賀川 | 遠賀川 | 右岸 | 38.2 | OR38k200 堤内部 | 裏のり | T-2 | 3 | 4 | 4 | 1.742 | 2.618 | 1.181 | 0.75526 | 5.4 | 54.8 | 21 | 18.8 | 39.8 | [6 empty] | 38.6 | 17.9 | 20.7 |  |  | 2.1e-06 |  |  |  |  | CUB |  |  |  |  | 21.3 | 20 | 9.1 | 36
2009-03-31 | 九州地方整備局 | 遠賀川 | 遠賀川 | 右岸 | 38.2 | OR38k200 堤内部 | 裏のり | P-3 | 3.15 | 3.45 | 4 |  | 2.605 |  |  |  | 42.9 | 40.8 | 16.3 | 57.1 | 0.1 | 0.061 | 0.0075 |  |  |  | 47.8 | 23.3 | 24.5 |  |  |  | 4.3303e-08
2009-03-31 | 九州地方整備局 | 遠賀川 | 遠賀川 | 右岸 | 38.2 | OR38k200 堤内部 | 裏のり | P-4 | 4.15 | 4.45 | 5 |  | 2.631 |  |  |  | 32.9 | 43.3 | 23.8 | 67.1 | 0.1 | 0.04 | 0.0027 |  |  |  | 56.5 | 27.4 | 29.1 |  |  |  | 4.0595e-09
2009-03-31 | 九州地方整備局 | 遠賀川 | 遠賀川 | 右岸 | 38.2 | OR38k200 堤内部 | 裏のり | P-5 | 5.15 | 5.45 | 10 |  | 2.646 |  |  | 10.6 | 76.6 | 12.8 |  | 12.8 | 0.9 | 0.68 | 0.22 | [9 empty] | 0.00010874
2009-03-31 | 九州地方整備局 | 遠賀川 | 遠賀川 | 右岸 | 38.2 | OR38k200 堤内部 | 裏のり | P-6 | 7.15 | 7.45 | 4 |  | 2.613 |  |  |  | 44.2 | 33 | 22.8 | 55.8 | 0.1 | 0.063 | 0.0032 |  |  |  | 44.4 | 24.8 | 19.6 |  |  |  | 6.0177e-09
2009-03-31 | 九州地方整備局 | 遠賀川 | 遠賀川 | 右岸 | 38.2 | OR38k200 堤内部 | 裏のり | P-7 | 9.15 | 9.45 | 23 |  | 2.692 |  |  | 24.9 | 65.7 | 9.4 |  | 9.4 | 1.3 | 0.95 | 0.33 | 0.086 | 15.1163 | 2.61 | [6 empty] | 0.00027823 | 7.396e-05
2009-03-31 | 九州地方整備局 | 遠賀川 | 遠賀川 | 右岸 | 42.23 | W5-17(42.23) | 表のり | B.P17-2 | 2 | 2.5 | 8 |  | 2.677 |  |  | 7.7 | 54 | 25.2 | 13.1 | 38.3 | 0.2067 | 0.1378 | 0.0153 | 0.0027 | 76.5556 | 2.92 | 45.6 | 22.6 | 23 |  |  |  | 2.2591e-07 | 7.29e-08
2009-03-31 | 九州地方整備局 | 遠賀川 | 遠賀川 | 右岸 | 42.23 | W5-16(42.23) | 表のり | B.P16-3 | 3 | 3.5 | 12 |  | 2.686 |  |  | 25.9 | 66.6 | 4.4 | 3.1 | 7.5 | 0.8266 | 0.6221 | 0.2411 | 0.121 | 6.8314 | 1.27 | [6 empty] | 0.00013445 | 0.00014641
2009-03-31 | 九州地方整備局 | 遠賀川 | 遠賀川 | 右岸 | 42.23 | W5-17(42.23) | 表のり | B.P17-3 | 3 | 3.5 | 30 |  | 2.656 |  |  | 56.9 | 33.3 | 9.8 |  | 9.8 | 5.7313 | 3.1904 | 0.3606 | 0.0795 | 72.0918 | 1.61 | [6 empty] | 0.00034169 | 6.3203e-05
2009-03-31 | 九州地方整備局 | 遠賀川 | 遠賀川 | 右岸 | 42.23 | W5-17(42.23) | 表のり | B.P17-4 | 4 | 4.5 | 13 |  | 2.673 |  |  | 63.6 | 31.4 | 5 |  | 5 | 6.6867 | 4.2535 | 0.7453 | 0.307 | 21.7808 | 0.93 |  |  |  |  | 0.0144 |  | 0.0018373 | 0.00094249
2009-03-31 | 九州地方整備局 | 遠賀川 | 遠賀川 | 右岸 | 42.23 | W5-16(42.23) | 表のり | B.P16-4 | 4 | 4.5 | 36 |  | 2.7 |  |  | 57 | 35.1 | 5.7 | 2.2 | 7.9 | 7.3347 | 3.5049 | 0.3666 | 0.1218 | 60.2192 | 0.56 | [6 empty] | 0.000355 | 0.00014835
2009-03-31 | 九州地方整備局 | 遠賀川 | 遠賀川 | 右岸 | 42.23 | W5-16(42.23) | 表のり | B.P16-5 | 5 | 5.5 | 18 |  | 2.673 |  |  | 45.7 | 45.4 | 6.8 | 2.1 | 8.9 | 2.8553 | 1.509 | 0.2917 | 0.0931 | 30.6692 | 1.07 | [6 empty] | 0.00020905 | 8.6676e-05
2009-03-31 | 九州地方整備局 | 遠賀川 | 遠賀川 | 右岸 | 42.23 | W5-16(42.23) | 表のり | B.P16-1 | 1 | 1.5 | 2 |  | 2.612 |  |  | 1.4 | 31.4 | 34.6 | 32.6 | 67.2 | 0.0474 | 0.0269 |  |  |  |  | 67.2 | 30.7 | 36.5
2009-03-31 | 九州地方整備局 | 遠賀川 | 遠賀川 | 右岸 | 42.23 | W5-17(42.23) | 表のり | B.P17-1 | 1 | 1.5 | 4 |  | 2.694 |  |  | 1.9 | 45.9 | 27.8 | 24.4 | 52.2 | 0.1331 | 0.0653 | 0.0023 |  |  |  | 50.6 | 23.3 | 27.3 |  |  |  | 2.7998e-09
2009-03-31 | 九州地方整備局 | 遠賀川 | 遠賀川 | 右岸 | 42.23 | W5-16(42.23) | 表のり | B.P16-2 | 2 | 2.45 | 10 |  | 2.678 |  |  | 41.2 | 50.2 | 6 | 2.6 | 8.6 | 2.137 | 1.3314 | 0.3241 | 0.1084 | 19.714 | 1.4 | [6 empty] | 0.00026684 | 0.00011751
2009-03-31 | 九州地方整備局 | 遠賀川 | 遠賀川 | 右岸 | 42.23 | NO.2-6(42.23) | 裏のり | B.6-4 | 5.15 | 5.45 | 18 |  | 2.691 |  |  | 70.2 | 27.3 | 2.5 |  | 2.5 | 12.3442 | 8.6779 | 1.0467 | 0.473 | 26.0977 | 0.71 | [6 empty] | 0.0040358 | 0.0022373
2009-03-31 | 九州地方整備局 | 遠賀川 | 遠賀川 | 右岸 | 42.23 | NO.2-6(42.23) | 裏のり | B.6-1 | 1.15 | 1.45 | 2 |  | 2.726 |  |  | 10.9 | 46.7 | 36.9 | 5.5 | 42.4 | 0.2338 | 0.1452 | 0.0169 | 0.0096 | 24.3542 | 0.48 | 33.6 | 22.7 | 10.9 |  |  |  | 2.8445e-07 | 9.216e-07
2009-03-31 | 九州地方整備局 | 遠賀川 | 遠賀川 | 右岸 | 42.23 | NO.2-6(42.23) | 裏のり | B.6-2 | 2.15 | 2.45 | 2 |  | 2.755 |  |  | 5.2 | 38.5 | 32 | 24.3 | 56.3 | 0.1234 | 0.0384 | 0.0038 | 0.0014 | 88.1429 | 0.25 | 39.4 | 23.8 | 15.6 |  |  |  | 8.961e-09 | 1.96e-08
2009-03-31 | 九州地方整備局 | 遠賀川 | 遠賀川 | 右岸 | 42.23 | NO.2-6(42.23) | 裏のり | B.6-3 | 3.15 | 3.45 | 2 |  | 2.747 |  |  | 15.7 | 21.9 | 53.7 | 8.7 | 62.4 | 0.0633 | 0.0322 | 0.0081 | 0.0056 | 11.3036 | 0.3 | 54.1 | 25.9 | 28.2 |  |  |  | 5.1756e-08 | 3.136e-07
2009-03-31 | 九州地方整備局 | 遠賀川 | 遠賀川 | 右岸 | 43.7 | W5-20(43.700) | 表のり | B.p-1 | 1 | 1.5 | 4 |  | 2.649 |  |  | 20.7 | 63.8 | 11.6 | 3.9 | 15.5 | 0.8178 | 0.5388 | 0.1206 | 0.0301 | 27.1694 | [7 empty] | 2.7007e-05 | 9.0601e-06
2009-03-31 | 九州地方整備局 | 遠賀川 | 遠賀川 | 右岸 | 43.7 | W5-19(43.700) | 表のり | B.p-1 | 1 | 1.5 | 6 |  | 2.636 |  |  | 53.9 | 26.2 | 12.5 | 7.4 | 19.9 | 11.6821 | 3.7183 | 0.0774 | 0.0131 | 891.7634 | [7 empty] | 9.6652e-06 | 1.7161e-06
2009-03-31 | 九州地方整備局 | 遠賀川 | 遠賀川 | 右岸 | 43.7 | W5-19(43.700) | 表のり | B.p-2 | 2 | 2.5 | 21 |  | 2.676 |  |  | 25.4 | 55.8 | 12.8 | 6 | 18.8 | 0.7165 | 0.4437 | 0.0868 | 0.0167 | 42.9042 | [7 empty] | 1.2605e-05 | 2.7889e-06
2009-03-31 | 九州地方整備局 | 遠賀川 | 遠賀川 | 右岸 | 43.7 | W5-20(43.700) | 表のり | B.p-2 | 2 | 2.5 | 4 |  | 2.628 |  |  | 34.1 | 44.3 | 13.7 | 7.9 | 21.6 | 1.2538 | 0.6499 | 0.0635 | 0.0103 | 121.7282 | [7 empty] | 6.1098e-06 | 1.0609e-06
2009-03-31 | 九州地方整備局 | 遠賀川 | 遠賀川 | 右岸 | 43.7 | W5-20(43.700) | 表のり | B.p-3-1 | 3 | 3.25 | 10 |  | 2.442 |  |  | 7.2 | 53.1 | 21.8 | 17.9 | 39.7 | 0.2418 | 0.1523 | 0.0074 | [9 empty] | 4.1977e-08
2009-03-31 | 九州地方整備局 | 遠賀川 | 遠賀川 | 右岸 | 43.7 | W5-19(43.700) | 表のり | B.p-3 | 3.2 | 3.5 | 41 |  | 2.663 |  |  | 26.8 | 61 | 8.2 | 4 | 12.2 | 0.9521 | 0.6295 | 0.1611 | 0.047 | 20.2574 | [7 empty] | 5.2825e-05 | 2.209e-05
2009-03-31 | 九州地方整備局 | 遠賀川 | 遠賀川 | 右岸 | 43.7 | W5-20(43.700) | 表のり | B.p-3-2 | 3.25 | 3.5 | 10 |  | 2.67 |  |  | 17.7 | 64.7 | 12.3 | 5.3 | 17.6 | 0.6426 | 0.4169 | 0.0984 | 0.0196 | 32.7857 | [7 empty] | 1.6857e-05 | 3.8416e-06
2009-03-31 | 九州地方整備局 | 遠賀川 | 遠賀川 | 右岸 | 43.7 | W5-19(43.700) | 表のり | B.p-4 | 4 | 4.5 | 10 |  | 2.641 |  |  | 42.4 | 51.7 | 3.9 | 2 | 5.9 | 2.1968 | 1.5027 | 0.4444 | 0.1819 | 12.077 | [7 empty] | 0.00055449 | 0.00033088
2009-03-31 | 九州地方整備局 | 遠賀川 | 遠賀川 | 右岸 | 43.7 | W5-20(43.700) | 表のり | B.p-4 | 4.1 | 4.5 | 19 |  | 2.672 |  |  | 48.8 | 43.8 | 4.3 | 3.1 | 7.4 | 3.3721 | 1.8784 | 0.297 | 0.1217 | 27.7083 | [7 empty] | 0.00021796 | 0.00014811
2009-03-31 | 九州地方整備局 | 遠賀川 | 遠賀川 | 右岸 | 44.645 | OR44k600+45 堤頂部 | 表のり | P-1 | 1.15 | 1.5 | 2 |  | 2.618 |  |  | 3.5 | 56.1 | 19.3 | 21.1 | 40.4 | 0.4 | 0.2203 | 0.0041 |  |  |  | 37.6 | 19.4 | 18.2 |  |  |  | 1.0686e-08
2009-03-31 | 九州地方整備局 | 遠賀川 | 遠賀川 | 右岸 | 44.645 | OR44k600+45 堤頂部 | 表のり | P-2 | 2.15 | 2.45 | 4 |  | 2.675 |  |  | 1.6 | 44.4 | 27.9 | 26.1 | 54 | 0.1 | 0.053 | 0.0013 |  |  |  | 53 | 33.3 | 19.7 |  |  |  | 7.4646e-10
2009-03-31 | 九州地方整備局 | 遠賀川 | 遠賀川 | 右岸 | 44.645 | OR44k600+45 堤頂部 | 表のり | P-3 | 3.15 | 3.45 | 25 |  | 2.755 |  |  | 47.1 | 45.8 | 7.1 |  | 7.1 | 2.9 | 1.7373 | 0.3761 | 0.1452 | 19.9725 | 1.003 | [6 empty] | 0.00037668 | 0.00021083
2009-03-31 | 九州地方整備局 | 遠賀川 | 遠賀川 | 右岸 | 44.645 | OR44k600+45 堤頂部 | 表のり | P-4 | 5.15 | 5.45 | 30 |  | 2.734 |  |  | 42.6 | 47.8 | 9.6 |  | 9.6 | 2.3 | 1.3526 | 0.2828 | 0.0797 | 28.8582 | 1.36 | [6 empty] | 0.00019457 | 6.3521e-05
2009-03-31 | 九州地方整備局 | 遠賀川 | 遠賀川 | 右岸 | 44.645 | OR44k600+45 堤頂部 | 表のり | P-5 | 6.15 | 6.45 | 33 |  | 2.766 |  |  | 47.7 | 43.2 | 9.1 |  | 9.1 | 3 | 1.7566 | 0.2679 | 0.0886 | 33.86 | 0.83 | [6 empty] | 0.00017164 | 7.85e-05
2009-03-31 | 九州地方整備局 | 遠賀川 | 遠賀川 | 右岸 | 44.645 | OR44k600+45 堤頂部 | 表のり | P-6 | 8.15 | 8.45 | 22 |  | 2.715 |  |  | 50.6 | 40.1 | 9.3 |  | 9.3 | 3.8 | 2.0792 | 0.2802 | 0.0849 | 44.7585 | 1.04 | [6 empty] | 0.00019045 | 7.208e-05
2009-03-31 | 九州地方整備局 | 遠賀川 | 遠賀川 | 右岸 | 44.645 | OR44k600+45 堤内部 | 裏のり | P-7 | 1.15 | 1.45 | 11 |  | 2.735 |  |  | 43.9 | 47.6 | 8.5 |  | 8.5 | 2.3 | 1.59 | 0.38 | 0.11 | 20.9091 | 1.88 | [6 empty] | 0.0003858 | 0.000121
2009-03-31 | 九州地方整備局 | 遠賀川 | 遠賀川 | 右岸 | 44.645 | OR44k600+45 堤内部 | 裏のり | P-8 | 2.15 | 2.45 | 5 |  | 2.747 |  |  | 56.7 | 37.2 | 6.1 |  | 6.1 | 4 | 2.67 | 0.57 | 0.17 | 23.5294 | 1.41 | [6 empty] | 0.0009871 | 0.000289
2009-03-31 | 九州地方整備局 | 遠賀川 | 遠賀川 | 右岸 | 44.645 | OR44k600+45 堤内部 | 裏のり | P-9 | 4.15 | 4.45 | 24 |  | 2.746 |  |  | 57.7 | 31.6 | 10.7 |  | 10.7 | 4.4 | 2.99 | 0.42 | [9 empty] | 0.00048648
2009-03-31 | 九州地方整備局 | 遠賀川 | 遠賀川 | 右岸 | 46.798 | OR46k800-2 堤内部 | 裏のり | P-1 | 1.15 | 1.45 | 6 |  | 2.622 |  |  | 6.6 | 52.1 | 24.6 | 16.7 | 41.3 | 0.3 | 0.19 | 0.0087 |  |  |  | 35.1 | 18.1 | 17 |  |  |  | 6.1075e-08
2009-03-31 | 九州地方整備局 | 遠賀川 | 遠賀川 | 右岸 | 46.798 | OR46k800-2 堤内部 | 裏のり | T-1 | 1.2 | 2 | 6 | 1.9 | 2.622 | 0.687 | 0.1922 | 3.4 | 59.7 | 23.4 | 13.5 | 36.9 | [6 empty] | 30.6 | 16.3 | 14.3 |  |  | 2.2e-05 |  |  |  |  | CUB |  |  |  |  | 15.1 | 25 | 8 | 38.8
2009-03-31 | 九州地方整備局 | 遠賀川 | 遠賀川 | 右岸 | 46.798 | OR46k800-2 堤内部 | 裏のり | P-2 | 2.15 | 2.45 | 8 |  | 2.611 |  |  | 3.4 | 58.2 | 25.2 | 13.2 | 38.4 | 0.3 | 0.16 | 0.016 | 0.0021 | 142.8571 | 4.76 | 33.4 | 16 | 17.4 |  |  |  | 2.5058e-07 | 4.41e-08
2009-03-31 | 九州地方整備局 | 遠賀川 | 遠賀川 | 右岸 | 46.798 | OR46k800-2 堤内部 | 裏のり | P-3 | 3 | 3.2 | 29 |  | 2.675 |  |  |  | 55 | 28.1 | 16.9 | 45 | 0.2 | 0.1 | 0.01 |  |  |  | 38.7 | 18.2 | 20.5 |  |  |  | 8.4333e-08
2009-03-31 | 九州地方整備局 | 遠賀川 | 遠賀川 | 右岸 | 46.798 | OR46k800-2 堤内部 | 裏のり | P-4 | 4.15 | 4.45 | 35 |  | 2.763 |  |  | 53.8 | 38.7 | 7.5 |  | 7.5 | 3.7 | 2.37 | 0.56 | 0.11 | 33.6364 | 2.16 | [6 empty] | 0.00094744 | 0.000121
2009-03-31 | 九州地方整備局 | 遠賀川 | 遠賀川 | 左岸 | 3.4 | W2-1(3.4) | 表のり | B.S1-2 | 3.3 | 4.13 | 2 |  | 2.664 |  |  | 0 | 72.2 | 15.4 | 12.4 | 27.8 | 0.1809 | 0.1492 | 0.0308 | 0.0012 | 150.75 | 37.52 | [6 empty] | 1.1428e-06 | 1.44e-08 |  |  | CUB |  |  |  |  | 59.6 | 19.4 | 0.4 | 35.3
2009-03-31 | 九州地方整備局 | 遠賀川 | 遠賀川 | 左岸 | 3.4 | W2-1(3.4) | 表のり | B.W2-1-2 | 4 | 4.5 | 0 | [19 empty] | 0.000217
2009-03-31 | 九州地方整備局 | 遠賀川 | 遠賀川 | 左岸 | 3.4 | W2-1(3.4) | 表のり | B.P1-4 | 4.15 | 4.45 | 2 | 1.958 | 2.656 |  |  | 1.2 | 90 | 8.8 |  | 8.8 | 0.2937 | 0.2327 | 0.1406 | 0.0911 | 3.2239 | 1.05 | [6 empty] | 3.8537e-05 | 8.2992e-05
2009-03-31 | 九州地方整備局 | 遠賀川 | 遠賀川 | 左岸 | 3.4 | W2-1(3.4) | 表のり | B.P1-5 | 5.15 | 5.45 | 3 |  | 2.669 |  |  | 2.5 | 95.3 | 2.2 |  | 2.2 | 0.578 | 0.4972 | 0.2399 | 0.165 | 3.503 | 1.13 | [6 empty] | 0.0001329 | 0.00027225
2009-03-31 | 九州地方整備局 | 遠賀川 | 遠賀川 | 左岸 | 3.4 | W2-1(3.4) | 表のり | B.W2-1-3 | 5.5 | 6 | 0 | [19 empty] | 0.00276
2009-03-31 | 九州地方整備局 | 遠賀川 | 遠賀川 | 左岸 | 3.4 | NO.1-2(3.4) | 表のり | B.P1-2.6 | 6.15 | 6.45 | 2 |  | 2.639 |  |  | 0 | 82.5 | 7.7 | 9.8 | 17.5 | 0.2534 | 0.2106 | 0.0965 | 0.0054 | 46.9259 | 13.92 | [6 empty] | 1.6112e-05 | 2.916e-07
2009-03-31 | 九州地方整備局 | 遠賀川 | 遠賀川 | 左岸 | 3.4 | W2-1(3.4) | 表のり | B.P1-6 | 8.15 | 8.45 | 14 |  | 2.674 |  |  | 0.5 | 91.8 | 7.7 |  | 7.7 | 0.2039 | 0.1852 | 0.1348 | 0.1089 | 1.8724 | 1.02 | [6 empty] | 3.4954e-05 | 0.00011859
2009-03-31 | 九州地方整備局 | 遠賀川 | 遠賀川 | 左岸 | 3.4 | NO.1-2(3.4) | 表のり | B.P1-2.7 | 8.15 | 8.45 | 22 |  | 2.647 |  |  | 4 | 93.4 | 2.6 |  | 2.6 | 0.5175 | 0.41 | 0.2012 | 0.1498 | 3.4546 | 0.85 | [6 empty] | 8.8411e-05 | 0.0002244
2009-03-31 | 九州地方整備局 | 遠賀川 | 遠賀川 | 左岸 | 3.4 | NO.1-2(3.4) | 表のり | B.P1-2.8 | 11.15 | 11.45 | 29 |  | 2.645 |  |  | 0.2 | 93.3 | 6.5 |  | 6.5 | 0.2278 | 0.2023 | 0.1395 | 0.1101 | 2.069 | 1.02 | [6 empty] | 3.7842e-05 | 0.00012122
2009-03-31 | 九州地方整備局 | 遠賀川 | 遠賀川 | 左岸 | 3.4 | W2-1(3.4) | 表のり | B.P1-7 | 11.15 | 11.45 | 32 |  | 2.67 |  |  | 7.2 | 87.1 | 5.7 |  | 5.7 | 0.425 | 0.3532 | 0.1881 | 0.1348 | 3.1528 | 1.04 | [6 empty] | 7.5641e-05 | 0.00018171
2009-03-31 | 九州地方整備局 | 遠賀川 | 遠賀川 | 左岸 | 3.4 | W2-1(3.4) | 表のり | B.P1-8 | 13.15 | 13.45 | 46 |  | 2.67 |  |  | 0.7 | 92.9 | 6.4 |  | 6.4 | 0.2955 | 0.257 | 0.1506 | 0.1132 | 2.6104 | 0.99 | [6 empty] | 4.5188e-05 | 0.00012814
2009-03-31 | 九州地方整備局 | 遠賀川 | 遠賀川 | 左岸 | 3.4 | NO.1-2(3.4) | 表のり | B.P1-2.9 | 14.15 | 14.45 | 28 |  | 2.643 |  |  | 0.5 | 94 | 5.5 |  | 5.5 | 0.2871 | 0.249 | 0.1566 | 0.1211 | 2.3708 | 1 | [6 empty] | 4.9469e-05 | 0.00014665
2009-03-31 | 九州地方整備局 | 遠賀川 | 遠賀川 | 左岸 | 3.4 | W2-1(3.4) | 表のり | B.P1-9 | 16.15 | 16.45 | 32 |  | 2.682 |  |  | 0 | 91.5 | 8.5 |  | 8.5 | 0.2428 | 0.2111 | 0.1406 | 0.1007 | 2.4111 | 1.09 | [6 empty] | 3.8537e-05 | 0.0001014
2009-03-31 | 九州地方整備局 | 遠賀川 | 遠賀川 | 左岸 | 3.4 | NO.1-2(3.4) | 表のり | B.P1-2.10 | 17.15 | 17.45 | 47 |  | 2.664 |  |  | 0.5 | 93.7 | 4.6 | 1.2 | 5.8 | 0.2118 | 0.1919 | 0.1374 | 0.1115 | 1.8996 | 1.03 | [6 empty] | 3.6536e-05 | 0.00012432
2009-03-31 | 九州地方整備局 | 遠賀川 | 遠賀川 | 左岸 | 3.4 | NO.1-2(3.4) | 表のり | B.P1-2.11 | 20.15 | 20.44 | 50 |  | 2.673 |  |  | 0 | 94.1 | 3.4 | 2.5 | 5.9 | 0.1786 | 0.1642 | 0.1253 | 0.1082 | 1.6506 | 0.99 | [6 empty] | 2.9509e-05 | 0.00011707
2009-03-31 | 九州地方整備局 | 遠賀川 | 遠賀川 | 左岸 | 3.4 | NO.1-2(3.4) | 表のり | B.P1-2.12 | 23.15 | 23.45 | 50 |  | 2.675 |  |  | 0.2 | 94.4 | 3.3 | 2.1 | 5.4 | 0.2984 | 0.265 | 0.1679 | 0.1269 | 2.3515 | 1.07 | [6 empty] | 5.8136e-05 | 0.00016104
2009-03-31 | 九州地方整備局 | 遠賀川 | 遠賀川 | 左岸 | 3.4 | NO.1-2(3.4) | 表のり | B.P1-2.13 | 24.15 | 24.45 | 6 |  | 2.663 |  |  | 0 | 86.6 | 4.9 | 8.5 | 13.4 | 0.1817 | 0.1613 | 0.1039 | 0.0285 | 6.3754 | 2.99 | [6 empty] | 1.912e-05 | 8.1225e-06
2009-03-31 | 九州地方整備局 | 遠賀川 | 遠賀川 | 左岸 | 3.4 | W2-1(3.4) | 表のり | B.T1-1 | 1 | 1.75 | 14 | 1.741 | 2.672 |  |  | 0 | 69.1 | 16.7 | 14.2 | 30.9 | 0.178 | 0.1434 | 0.0223 | [8 empty] | 6.1e-06 | 5.4078e-07 |  |  |  | CUB |  |  |  |  | 2.4 | 20.8 | 0.3 | 30
2009-03-31 | 九州地方整備局 | 遠賀川 | 遠賀川 | 左岸 | 3.4 | W2-1(3.4) | 表のり | B.P1-1 | 1.15 | 1.45 | 14 |  | 2.672 |  |  | 1.1 | 69.1 | 17 | 12.8 | 29.8 | 0.2097 | 0.1607 | 0.0254 | 0.0023 | 91.1739 | 12.1 | [6 empty] | 7.3114e-07 | 5.29e-08
2009-03-31 | 九州地方整備局 | 遠賀川 | 遠賀川 | 左岸 | 3.4 | NO.1-2(3.4) | 表のり | B.P1-2.1 | 1.15 | 1.45 | 3 |  | 2.634 |  |  | 1.7 | 72.1 | 16 | 10.2 | 26.2 | 0.3844 | 0.2876 | 0.0254 | 0.0048 | 80.0833 | 6.4 | [6 empty] | 7.3114e-07 | 2.304e-07
2009-03-31 | 九州地方整備局 | 遠賀川 | 遠賀川 | 左岸 | 3.4 | W2-1(3.4) | 表のり | B.S1-1 | 2 | 3 | 6 | 1.876 | 2.698 |  |  | 1.7 | 79.4 | 18.9 |  | 18.9 | 0.2867 | 0.2313 | 0.0905 | [9 empty] | 1.3885e-05 |  |  |  | CD | 10.2 | 35.8
2009-03-31 | 九州地方整備局 | 遠賀川 | 遠賀川 | 左岸 | 3.4 | NO.1-2(3.4) | 表のり | B.P1-2.2 | 2.15 | 2.45 | 3 |  | 2.633 |  |  | 0 | 79.4 | 9.6 | 11 | 20.6 | 0.2447 | 0.2054 | 0.0681 | 0.0022 | 111.2273 | 35.32 | [6 empty] | 7.1846e-06 | 4.84e-08
2009-03-31 | 九州地方整備局 | 遠賀川 | 遠賀川 | 左岸 | 3.4 | W2-1(3.4) | 表のり | B.P1-2 | 2.15 | 2.45 | 6 |  | 2.667 |  |  | 0.7 | 87.5 | 11.8 |  | 11.8 | 0.2832 | 0.227 | 0.1578 | 0.1262 | 2.2441 | [7 empty] | 5.0352e-05 | 0.00015926
2009-03-31 | 九州地方整備局 | 遠賀川 | 遠賀川 | 左岸 | 3.4 | W2-1(3.4) | 表のり | B.W2-1-1 | 3 | 3.5 | 0 | [19 empty] | 0.00388
2009-03-31 | 九州地方整備局 | 遠賀川 | 遠賀川 | 左岸 | 3.4 | NO.1-2(3.4) | 表のり | B.P1-2.3 | 3.15 | 3.45 | 2 |  | 2.635 |  |  | 0.8 | 78.6 | 11.6 | 9 | 20.6 | 0.284 | 0.224 | 0.0661 | 0.0065 | 43.6923 | 9.84 | [6 empty] | 6.7051e-06 | 4.225e-07
2009-03-31 | 九州地方整備局 | 遠賀川 | 遠賀川 | 左岸 | 3.4 | W2-1(3.4) | 表のり | B.P1-3 | 3.15 | 3.45 | 2 |  | 2.68 |  |  | 4.9 | 80.7 | 14.4 |  | 14.4 | 0.369 | 0.306 | 0.1406 | [9 empty] | 3.8537e-05
2009-03-31 | 九州地方整備局 | 遠賀川 | 遠賀川 | 左岸 | 3.4 | NO.1-2(3.4) | 表のり | B.P1-2.4 | 4.15 | 4.45 | 1 |  | 2.632 |  |  | 0.7 | 75.5 | 12.7 | 11.1 | 23.8 | 0.2429 | 0.1955 | 0.0387 | 0.0038 | 63.9211 | 14.53 | [6 empty] | 1.9397e-06 | 1.444e-07
2009-03-31 | 九州地方整備局 | 遠賀川 | 遠賀川 | 左岸 | 3.4 | NO.1-2(3.4) | 表のり | B.P1-2.5 | 5.15 | 5.3 | 1 |  | 2.625 |  |  | 0 | 45.3 | 35 | 19.7 | 54.7 | 0.1066 | 0.0507 | 0.0052 |  |  |  | 45.7 | 29.5 | 16.2 |  |  |  | 1.8534e-08
2009-03-31 | 九州地方整備局 | 遠賀川 | 遠賀川 | 左岸 | 3.4 | L4k200-U | 裏のり | B.P-5 | 6.15 | 6.45 | 7 |  | 2.662 |  |  | 0.7 | 85.5 | 13.8 |  | 13.8 |  |  | 0.1284 | [9 empty] | 3.1228e-05
2009-03-31 | 九州地方整備局 | 遠賀川 | 遠賀川 | 左岸 | 3.4 | L4k200-U | 裏のり | B.P-6 | 9.15 | 9.45 | 29 |  | 2.663 |  |  | 5 | 89.1 | 5.9 |  | 5.9 |  |  | 0.2256 | 0.1522 | [8 empty] | 0.00011526 | 0.00023165
2009-03-31 | 九州地方整備局 | 遠賀川 | 遠賀川 | 左岸 | 3.4 | L4k200-U | 裏のり | B.P-7 | 12.15 | 12.45 | 35 |  | 2.664 |  |  | 0 | 94.4 | 5.6 |  | 5.6 |  |  | 0.1807 | 0.136 | [8 empty] | 6.8924e-05 | 0.00018496
2009-03-31 | 九州地方整備局 | 遠賀川 | 遠賀川 | 左岸 | 3.4 | L4k200-U | 裏のり | B.P-1 | 1.15 | 1.51 | 3 |  | 2.633 |  |  | 0 | 75.5 | 14.7 | 9.8 | 24.5 |  |  | 0.0457 | 0.0052 | [8 empty] | 2.8512e-06 | 2.704e-07
2009-03-31 | 九州地方整備局 | 遠賀川 | 遠賀川 | 左岸 | 3.4 | L4k200-U | 裏のり | B.P-2 | 2.15 | 2.48 | 3 |  | 2.663 |  |  | 1.9 | 42.9 | 29.9 | 25.3 | 55.2 |  |  | 0.0025 |  |  |  | 38.4 | 21.9 | 16.5 |  |  |  | 3.3965e-09
2009-03-31 | 九州地方整備局 | 遠賀川 | 遠賀川 | 左岸 | 3.4 | L4k200-U | 裏のり | B.P-3 | 3.15 | 3.47 | 4 |  | 2.663 |  |  | 0 | 39.4 | 34.1 | 26.5 | 60.6 |  |  | 0.0019 |  |  |  | 48 | 24.6 | 23.4 |  |  |  | 1.7983e-09
2009-03-31 | 九州地方整備局 | 遠賀川 | 遠賀川 | 左岸 | 4.8 | NO.1-5(4.8) | 表のり | B.P1-5.5 | 5.15 | 5.45 | 2 |  | 2.655 |  |  | 0 | 18.1 | 49.4 | 32.5 | 81.9 | 0.0261 | 0.0162 |  |  |  |  | 46.6 | 18.1 | 28.5
2009-03-31 | 九州地方整備局 | 遠賀川 | 遠賀川 | 左岸 | 4.8 | NO.1-5(4.8) | 表のり | B.P1-5.6 | 7.15 | 7.45 | 3 |  | 2.623 |  |  | 0 | 90.8 | 9.2 |  | 9.2 | 0.2017 | 0.1832 | 0.1314 | 0.0826 | 2.4419 | 1.35 | [6 empty] | 3.2945e-05 | 6.8228e-05
2009-03-31 | 九州地方整備局 | 遠賀川 | 遠賀川 | 左岸 | 4.8 | NO.1-5(4.8) | 表のり | B.P1-5.7 | 10.15 | 10.45 | 24 |  | 2.642 |  |  | 0.1 | 95.2 | 4.7 |  | 4.7 | 0.2125 | 0.1919 | 0.1396 | 0.1182 | 1.7978 | 0.98 | [6 empty] | 3.7905e-05 | 0.00013971
2009-03-31 | 九州地方整備局 | 遠賀川 | 遠賀川 | 左岸 | 4.8 | NO.1-5(4.8) | 表のり | B.P1-5.8 | 13.15 | 13.45 | 28 |  | 2.671 |  |  | 0 | 93.2 | 6.8 |  | 6.8 | 0.1802 | 0.1653 | 0.1234 | 0.1019 | 1.7684 | 1.03 | [6 empty] | 2.8482e-05 | 0.00010384
2009-03-31 | 九州地方整備局 | 遠賀川 | 遠賀川 | 左岸 | 4.8 | NO.1-5(4.8) | 表のり | B.P1-5.9 | 16.15 | 16.45 | 15 |  | 2.651 |  |  | 0 | 93.5 | 4.3 | 2.2 | 6.5 | 0.1742 | 0.1618 | 0.1257 | 0.0994 | 1.7525 | 1.1 | [6 empty] | 2.9728e-05 | 9.8804e-05
2009-03-31 | 九州地方整備局 | 遠賀川 | 遠賀川 | 左岸 | 4.8 | NO.1-5(4.8) | 表のり | B.P1-5.10 | 19.15 | 19.45 | 8 |  | 2.642 |  |  | 0 | 89.1 | 6.1 | 4.8 | 10.9 | 0.1626 | 0.1516 | 0.1162 | 0.0633 | 2.5687 | 1.62 | [6 empty] | 2.4779e-05 | 4.0069e-05
2009-03-31 | 九州地方整備局 | 遠賀川 | 遠賀川 | 左岸 | 4.8 | NO.1-5(4.8) | 表のり | B.P1-5.11 | 21.15 | 21.45 | 1 |  | 2.684 |  |  | 0 | 7.8 | 69.9 | 22.3 | 92.2 | 0.0283 | 0.02 | 0.0039 |  |  |  | 69.6 | 35.5 | 34.1 |  |  |  | 9.5169e-09
2009-03-31 | 九州地方整備局 | 遠賀川 | 遠賀川 | 左岸 | 4.8 | NO.1-5(4.8) | 表のり | B.P1-5.1 | 1.15 | 1.45 | 2 |  | 2.663 |  |  | 0 | 32.6 | 48.1 | 19.3 | 67.4 | 0.0598 | 0.0424 | 0.0054 |  |  |  | 45.6 | 21.4 | 24.2 |  |  |  | 2.0228e-08
2009-03-31 | 九州地方整備局 | 遠賀川 | 遠賀川 | 左岸 | 4.8 | NO.1-5(4.8) | 表のり | B.P1-5.2 | 2.15 | 2.45 | 2 |  | 2.615 |  |  | 0.1 | 69 | 19 | 11.9 | 30.9 | 0.2001 | 0.1613 | 0.0158 | 0.0036 | 55.5833 | 5.58 | [6 empty] | 2.4338e-07 | 1.296e-07
2009-03-31 | 九州地方整備局 | 遠賀川 | 遠賀川 | 左岸 | 4.8 | NO.1-5(4.8) | 表のり | B.P1-5.3 | 3.15 | 3.45 | 2 |  | 2.634 |  |  | 0 | 48.7 | 35.3 | 16 | 51.3 | 0.129 | 0.0685 | 0.0075 | 0.001 | 129 | 2.16 | 39.7 | 16.6 | 23.1 |  |  |  | 4.3303e-08 | 1e-08
2009-03-31 | 九州地方整備局 | 遠賀川 | 遠賀川 | 左岸 | 4.8 | NO.1-5(4.8) | 表のり | B.P1-5.4 | 4.15 | 4.45 | 4 |  | 2.625 |  |  | 0 | 79.7 | 11 | 9.3 | 20.3 | 0.2541 | 0.215 | 0.0705 | 0.006 | 42.35 | 14.14 | [6 empty] | 7.7849e-06 | 3.6e-07
2009-03-31 | 九州地方整備局 | 遠賀川 | 遠賀川 | 左岸 | 4.8 | W2-4(4.8) | 裏のり | B.P4-3 | 4.15 | 4.45 | 1 |  | 2.671 |  |  | 0 | 77.7 | 13.8 | 8.5 | 22.3 | 0.216 | 0.1766 | 0.0596 | 0.0077 | 28.0519 | [7 empty] | 5.2753e-06 | 5.929e-07
2009-03-31 | 九州地方整備局 | 遠賀川 | 遠賀川 | 左岸 | 4.8 | W2-4(4.8) | 裏のり | B.T4-3 | 4.7 | 5.57 | 4 | 1.788 | 2.706 |  |  | 0.1 | 21.5 | 41.7 | 36.7 | 78.4 | 0.0294 | 0.0182 |  |  |  |  | 77.3 | [9 empty] | UU | [8 empty] | 38.1 | 1.1
2009-03-31 | 九州地方整備局 | 遠賀川 | 遠賀川 | 左岸 | 4.8 | W2-4(4.8) | 裏のり | B.P4-4 | 6.15 | 6.45 | 2 |  | 2.661 |  |  | 4.6 | 76.9 | 12 | 6.5 | 18.5 | 0.36 | 0.2759 | 0.0903 | 0.018 | 20 | [7 empty] | 1.3814e-05 | 3.24e-06
2009-03-31 | 九州地方整備局 | 遠賀川 | 遠賀川 | 左岸 | 4.8 | W2-4(4.8) | 裏のり | B.P4-5 | 7.15 | 7.45 | 16 |  | 2.674 |  |  | 0 | 87.4 | 12.6 |  | 12.6 | 0.1961 | 0.1729 | 0.1085 | [9 empty] | 2.1139e-05
2009-03-31 | 九州地方整備局 | 遠賀川 | 遠賀川 | 左岸 | 4.8 | W2-4(4.8) | 裏のり | B.P4-6 | 9.15 | 9.45 | 24 |  | 2.688 |  |  | 0 | 66 | 24.2 | 9.8 | 34 | 0.2764 | 0.2043 | 0.0326 | 0.0052 | 53.1538 | [7 empty] | 1.3035e-06 | 2.704e-07
2009-03-31 | 九州地方整備局 | 遠賀川 | 遠賀川 | 左岸 | 4.8 | W2-4(4.8) | 裏のり | B.P4-7 | 13.15 | 13.45 | 42 |  | 2.689 |  |  | 0 | 85.2 | 14.8 |  | 14.8 | 0.1826 | 0.1638 | 0.1082 | [9 empty] | 2.1004e-05
2009-03-31 | 九州地方整備局 | 遠賀川 | 遠賀川 | 左岸 | 4.8 | W2-4(4.8) | 裏のり | B.P4-8 | 15.15 | 15.45 | 22 |  | 2.689 |  |  | 0 | 88 | 12 |  | 12 | 0.1867 | 0.1681 | 0.1157 | [9 empty] | 2.4533e-05
2009-03-31 | 九州地方整備局 | 遠賀川 | 遠賀川 | 左岸 | 4.8 | W2-4(4.8) | 裏のり | B.P4-9 | 18.15 | 18.45 | 13 |  | 2.693 |  |  | 0 | 85.5 | 14.5 |  | 14.5 | 0.1833 | 0.1647 | 0.1095 | [9 empty] | 2.1593e-05
2009-03-31 | 九州地方整備局 | 遠賀川 | 遠賀川 | 左岸 | 4.8 | W2-4(4.8) | 裏のり | B.P4-1 | 1.15 | 1.45 | 4 |  | 2.701 |  |  | 0 | 12.4 | 43.4 | 44.2 | 87.6 | 0.017 | 0.0092 |  |  |  |  | 60.3 | 26.4 | 33.9
2009-03-31 | 九州地方整備局 | 遠賀川 | 遠賀川 | 左岸 | 4.8 | W2-4(4.8) | 裏のり | B.T4-1 | 2 | 2.8 | 3 | 1.836 | 2.686 |  |  | 0.4 | 50.7 | 26.3 | 22.6 | 48.9 | 0.143 | 0.0851 | 0.0029 | [9 empty] | 4.7904e-09 |  |  |  | CUB |  |  |  |  | 21.4 | 16.8 | 9.4 | 37.9
2009-03-31 | 九州地方整備局 | 遠賀川 | 遠賀川 | 左岸 | 4.8 | W2-4(4.8) | 裏のり | B.P4-2 | 2.15 | 2.45 | 3 |  | 2.685 |  |  | 0.3 | 51.3 | 23 | 25.4 | 48.4 | 0.1268 | 0.0836 | 0.0016 | [9 empty] | 1.2077e-09
2009-03-31 | 九州地方整備局 | 遠賀川 | 遠賀川 | 左岸 | 5.76 | L5k760-O | 表のり | B.P-2 | 4.15 | 4.45 | 2 |  | 2.621 |  |  | 0 | 73.6 | 17.3 | 9.1 | 26.4 |  |  | 0.032 | 0.0063 | [8 empty] | 1.2486e-06 | 3.969e-07
2009-03-31 | 九州地方整備局 | 遠賀川 | 遠賀川 | 左岸 | 5.76 | L5k760-O | 表のり | B.T-3 | 5 | 5.8 | 6 | 1.778 | 2.703 |  |  | 0 | 27.9 | 39 | 33.1 | 72.1 | [6 empty] | 45.2 | 28.2 | 17 | [7 empty] | UU | [8 empty] | 43.5 | 7.6
2009-03-31 | 九州地方整備局 | 遠賀川 | 遠賀川 | 左岸 | 5.76 | L5k760-O | 表のり | B.P-3 | 7.15 | 7.45 | 5 |  | 2.696 |  |  | 0 | 41.9 | 31.2 | 26.9 | 58.1 |  |  | 0.0019 |  |  |  | 43.5 | 21.7 | 21.8 |  |  |  | 1.7983e-09
2009-03-31 | 九州地方整備局 | 遠賀川 | 遠賀川 | 左岸 | 5.76 | L5k760-O | 表のり | B.P-4 | 8.15 | 8.45 | 5 |  | 2.666 |  |  | 0 | 84.6 | 15.4 |  | 15.4 |  |  | 0.1257 | [9 empty] | 2.9728e-05
2009-03-31 | 九州地方整備局 | 遠賀川 | 遠賀川 | 左岸 | 5.76 | L5k760-O | 表のり | B.P-5 | 9.15 | 9.45 | 20 |  | 2.655 |  |  | 0 | 89.2 | 10.8 |  | 10.8 |  |  | 0.1412 | [9 empty] | 3.8919e-05
2009-03-31 | 九州地方整備局 | 遠賀川 | 遠賀川 | 左岸 | 5.76 | L5k760-O | 表のり | B.P-6 | 12.15 | 12.45 | 43 |  | 2.666 |  |  | 0 | 90.2 | 9.8 |  | 9.8 |  |  | 0.1641 | 0.0782 | [8 empty] | 5.5132e-05 | 6.1152e-05
2009-03-31 | 九州地方整備局 | 遠賀川 | 遠賀川 | 左岸 | 5.76 | L5k760-O | 表のり | B.P-7 | 15.15 | 15.44 | 50 |  | 2.646 |  |  | 0 | 93.5 | 6.5 |  | 6.5 |  |  | 0.1759 | 0.1307 | [8 empty] | 6.4756e-05 | 0.00017082
2009-03-31 | 九州地方整備局 | 遠賀川 | 遠賀川 | 左岸 | 5.76 | L5k760-O | 表のり | B.T-1 | 2 | 2.8 | 2 | 1.728 | 2.617 |  |  | 0 | 12.6 | 43.4 | 44 | 87.4 | [6 empty] | 64 | 34.4 | 29.6 | [7 empty] | UU | [8 empty] | 88.1 | 11.1
2009-03-31 | 九州地方整備局 | 遠賀川 | 遠賀川 | 左岸 | 5.76 | L5k760-O | 表のり | B.T-2 | 3 | 3.8 | 2 | 1.734 | 2.688 |  |  | 0 | 19.1 | 42.2 | 38.7 | 80.9 | [6 empty] | 58.2 | 32.4 | 25.8 | [7 empty] | UU | [8 empty] | 41.8 | 4.5
2009-03-31 | 九州地方整備局 | 遠賀川 | 遠賀川 | 左岸 | 5.76 | L5k760-O | 表のり | B.P-1 | 1.15 | 1.48 | 4 |  | 2.686 |  |  | 0 | 30.8 | 35.6 | 33.6 | 69.2 | [6 empty] | 42.6 | 22.6 | 20
2009-03-31 | 九州地方整備局 | 遠賀川 | 遠賀川 | 左岸 | 5.76 | 既存L5k760 | 裏のり | B.攪乱 | 0.1 | 0.5 | 2 | 1.447 | 2.698 |  |  | 29.5 | 48.9 | 14.3 | 7.3 | 21.6 | [16 empty] | CUB |  |  |  |  | 2.8 | 19.9 | 1 | 31.7
2009-03-31 | 九州地方整備局 | 遠賀川 | 遠賀川 | 左岸 | 6.965 | W2-6(6.965) | 表のり | B.P6-6 | 9.15 | 9.45 | 12 |  | 2.696 |  |  | 4 | 87 | 9 |  | 9 | 0.209 | 0.1873 | 0.1314 | 0.0843 | 2.4792 | [7 empty] | 3.2945e-05 | 7.1065e-05
2009-03-31 | 九州地方整備局 | 遠賀川 | 遠賀川 | 左岸 | 6.965 | W2-6(6.965) | 表のり | B.P6-7 | 12.15 | 12.45 | 3 |  | 2.683 |  |  | 1.2 | 3.7 | 40.1 | 55 | 95.1 | 0.0063 | 0.0039 |  |  |  |  | 120.8 | 41.5 | 79.3
2009-03-31 | 九州地方整備局 | 遠賀川 | 遠賀川 | 左岸 | 6.965 | W2-6(6.965) | 表のり | B.P6-1 | 1.15 | 1.49 | 5 |  | 2.746 |  |  | 0.4 | 36.2 | 33.5 | 29.9 | 63.4 | 0.0515 | 0.0213 |  |  |  |  | 58.7 | 28 | 30.7
2009-03-31 | 九州地方整備局 | 遠賀川 | 遠賀川 | 左岸 | 6.965 | W2-6(6.965) | 表のり | B.T6-1 | 2 | 2.75 | 3 | 1.802 | 2.752 |  |  | 5 | 30.8 | 32.9 | 31.3 | 64.2 | 0.0418 | 0.019 |  |  |  |  | 59.9 | 29.9 | 30 |  |  | 4.35e-06 |  |  |  |  | CUB |  |  |  |  | 34 | 19.5 | 9.5 | 36.3
2009-03-31 | 九州地方整備局 | 遠賀川 | 遠賀川 | 左岸 | 6.965 | W2-6(6.965) | 表のり | B.P6-2 | 2.15 | 2.49 | 3 |  | 2.741 |  |  | 0.2 | 38.8 | 33.7 | 27.3 | 61 | 0.0677 | 0.0244 | 0.002 |  |  |  | 52.1 | 25.3 | 26.8 |  |  |  | 2.0253e-09
2009-03-31 | 九州地方整備局 | 遠賀川 | 遠賀川 | 左岸 | 6.965 | W2-6(6.965) | 表のり | B.P6-3 | 3.15 | 3.48 | 5 |  | 2.74 |  |  | 9.9 | 37 | 24.1 | 29 | 53.1 | 0.1527 | 0.0556 | 0.0013 |  |  |  | 54.9 | 25 | 29.9 |  |  |  | 7.4646e-10
2009-03-31 | 九州地方整備局 | 遠賀川 | 遠賀川 | 左岸 | 6.965 | W2-6(6.965) | 表のり | B.S6-1 | 3.5 | 4.05 | 4 | 1.853 | 2.722 |  |  | 0 | 51.9 | 31.6 | 16.5 | 48.1 | 0.1137 | 0.0812 | 0.0098 | [9 empty] | 8.0477e-08 |  |  |  | CUB |  |  |  |  | 25.9 | 29.9 | 9.4 | 37.4
2009-03-31 | 九州地方整備局 | 遠賀川 | 遠賀川 | 左岸 | 6.965 | W2-6(6.965) | 表のり | B.P6-4 | 4.15 | 4.45 | 4 |  | 2.712 |  |  | 1 | 44.6 | 34.4 | 20 | 54.4 | 0.0977 | 0.0583 | 0.005 |  |  |  | 33.3 | 17.7 | 15.6 |  |  |  | 1.6924e-08
2009-03-31 | 九州地方整備局 | 遠賀川 | 遠賀川 | 左岸 | 6.965 | W2-6(6.965) | 表のり | B.W2-6-1 | 5.3 | 5.5 | 4 | [19 empty] | 0.00648
2009-03-31 | 九州地方整備局 | 遠賀川 | 遠賀川 | 左岸 | 6.965 | W2-6(6.965) | 表のり | B.P6-5 | 6.15 | 6.46 | 4 |  | 2.698 |  |  | 8.4 | 35.3 | 35.8 | 20.5 | 56.3 | 0.0977 | 0.0493 | 0.0045 |  |  |  | 54.5 | 25 | 29.5 |  |  |  | 1.3258e-08
2009-03-31 | 九州地方整備局 | 遠賀川 | 遠賀川 | 左岸 | 6.965 | W2-6(6.965) | 表のり | B.T6-2 | 6.5 | 7.06 | 5 | 1.864 | 2.729 |  |  | 0 | 28.6 | 45.8 | 25.6 | 71.4 | 0.0468 | 0.0303 | 0.0018 |  |  |  | 42.7 | 23.2 | 19.5 |  |  |  | 1.5866e-09 |  |  |  | UU | [8 empty] | 30.7 | 2.6
2009-03-31 | 九州地方整備局 | 遠賀川 | 遠賀川 | 左岸 | 6.965 | W2-7(6.965) | 裏のり | B.S7-1 | 5 | 5.8 | 8 | 1.666 | 2.672 | 1.1 | 0.63381 | 0.7 | 90 | 9.3 |  | 9.3 | 0.5117 | 0.4334 | 0.25 | 0.0981 | 5.2161 | [7 empty] | 0.00014623 | 9.6236e-05 |  | 0.00022728 | CD | 10.8 | 36.9
2009-03-31 | 九州地方整備局 | 遠賀川 | 遠賀川 | 左岸 | 6.965 | W2-7(6.965) | 裏のり | B.P7-4 | 5.15 | 5.45 | 8 |  | 2.671 |  |  | 1 | 90.9 | 8.1 |  | 8.1 | 0.4906 | 0.4121 | 0.2344 | 0.1137 | 4.3149 | [7 empty] | 0.00012595 | 0.00012928
2009-03-31 | 九州地方整備局 | 遠賀川 | 遠賀川 | 左岸 | 6.965 | W2-7(6.965) | 裏のり | B.W2-7-1 | 6 | 6.5 | 7 | [19 empty] | 0.0284
2009-03-31 | 九州地方整備局 | 遠賀川 | 遠賀川 | 左岸 | 6.965 | NO.1-9(6.965) | 裏のり | B.P1-9.6 | 7.15 | 7.45 | 6 |  | 2.692 |  |  | 0 | 18.4 | 55.2 | 26.4 | 81.6 | 0.0385 | 0.026 | 0.0023 |  |  |  | 62.4 | 31 | 31.4 |  |  |  | 2.7998e-09
2009-03-31 | 九州地方整備局 | 遠賀川 | 遠賀川 | 左岸 | 6.965 | NO.1-9(6.965) | 裏のり | B.P1-9.7 | 9.15 | 9.45 | 8 |  | 2.639 |  |  | 0.2 | 91.4 | 8.4 |  | 8.4 | 0.4105 | 0.36 | 0.2172 | 0.0986 | 4.1633 | 1.88 | [6 empty] | 0.00010556 | 9.722e-05
2009-03-31 | 九州地方整備局 | 遠賀川 | 遠賀川 | 左岸 | 6.965 | NO.1-9(6.965) | 裏のり | B.P1-9.8 | 12.15 | 12.4 | 9 |  | 2.64 |  |  | 3.7 | 91.6 | 4.7 |  | 4.7 | 0.8187 | 0.655 | 0.3183 | 0.2045 | 4.0034 | 0.99 | [6 empty] | 0.0002559 | 0.0004182
2009-03-31 | 九州地方整備局 | 遠賀川 | 遠賀川 | 左岸 | 6.965 | NO.1-9(6.965) | 裏のり | B.P1-9.9 | 15.15 | 15.4 | 3 |  | 2.628 |  |  | 0 | 4.5 | 61.6 | 33.9 | 95.5 | 0.019 | 0.0136 |  |  |  |  | 118.1 | 39.2 | 78.9
2009-03-31 | 九州地方整備局 | 遠賀川 | 遠賀川 | 左岸 | 6.965 | NO.1-9(6.965) | 裏のり | B.P1-9.1 | 1.15 | 1.45 | 8 |  | 2.714 |  |  | 0.7 | 21.8 | 32.3 | 45.2 | 77.5 | 0.0188 | 0.0083 |  |  |  |  | 71.8 | 36 | 35.8
2009-03-31 | 九州地方整備局 | 遠賀川 | 遠賀川 | 左岸 | 6.965 | W2-7(6.965) | 裏のり | B.P7-1 | 1.15 | 1.45 | 5 |  | 2.722 |  |  | 8.9 | 44.6 | 26.5 | 20 | 46.5 | 0.1855 | 0.1085 | 0.005 |  |  |  | 51.4 | 23.6 | 27.8 |  |  |  | 1.6924e-08
2009-03-31 | 九州地方整備局 | 遠賀川 | 遠賀川 | 左岸 | 6.965 | NO.1-9(6.965) | 裏のり | B.P1-9.2 | 2.15 | 2.45 | 2 |  | 2.692 |  |  | 0 | 28.7 | 27 | 44.3 | 71.3 | 0.0121 | 0.0083 |  |  |  |  | 66.2 | 29.4 | 36.8
2009-03-31 | 九州地方整備局 | 遠賀川 | 遠賀川 | 左岸 | 6.965 | W2-7(6.965) | 裏のり | B.P7-2 | 2.15 | 2.45 | 7 |  | 2.702 |  |  | 0 | 9.3 | 50.7 | 40 | 90.7 | 0.0213 | 0.009 |  |  |  |  | 86.8 | 33.3 | 53.5
2009-03-31 | 九州地方整備局 | 遠賀川 | 遠賀川 | 左岸 | 6.965 | W2-7(6.965) | 裏のり | B.T7-2 | 3 | 3.8 | 0 | 1.737 | 2.642 | 1.221 | 0.81959 | 1 | 24.9 | 40.9 | 33.2 | 74.1 | 0.022 | 0.0136 |  |  |  |  | 68.7 | 27.6 | 41.1 | [7 empty] | UU | [8 empty] | 21.3 | 2.4
2009-03-31 | 九州地方整備局 | 遠賀川 | 遠賀川 | 左岸 | 6.965 | W2-7(6.965) | 裏のり | B.P7-3 | 3.15 | 3.45 | 0 |  | 2.626 |  |  | 0.4 | 13.9 | 34.8 | 50.9 | 85.7 | 0.0092 | 0.0047 |  |  |  |  | 108.5 | 39.4 | 69.1
2009-03-31 | 九州地方整備局 | 遠賀川 | 遠賀川 | 左岸 | 6.965 | NO.1-9(6.965) | 裏のり | B.P1-9.3 | 3.15 | 3.45 | 4 |  | 2.696 |  |  | 0.7 | 39.1 | 28.6 | 31.6 | 60.2 | 0.0739 | 0.0339 |  |  |  |  | 60.9 | 30.3 | 30.6
2009-03-31 | 九州地方整備局 | 遠賀川 | 遠賀川 | 左岸 | 6.965 | NO.1-9(6.965) | 裏のり | B.P1-9.4 | 4.15 | 4.45 | 7 |  | 2.649 |  |  | 3 | 46.5 | 27.4 | 23.1 | 50.5 | 0.129 | 0.07 | 0.0033 |  |  |  | 38.3 | 17.2 | 21.1 |  |  |  | 6.4624e-09
2009-03-31 | 九州地方整備局 | 遠賀川 | 遠賀川 | 左岸 | 6.965 | NO.1-9(6.965) | 裏のり | B.P1-9.5 | 5.15 | 5.45 | 6 |  | 2.691 |  |  | 0.2 | 19.9 | 54.5 | 25.4 | 79.9 | 0.0306 | 0.0187 | 0.0027 |  |  |  | 50.3 | 22.5 | 27.8 |  |  |  | 4.0595e-09
2009-03-31 | 九州地方整備局 | 遠賀川 | 遠賀川 | 左岸 | 7.4 | L7k400-O | 表のり | B.P-5 | 5.15 | 5.48 | 4 |  | 2.682 |  |  | 0 | 46.4 | 29.6 | 24 | 53.6 |  |  | 0.0028 |  |  |  | 31.4 | 15.2 | 16.2 |  |  |  | 4.4164e-09
2009-03-31 | 九州地方整備局 | 遠賀川 | 遠賀川 | 左岸 | 7.4 | L7k400-O | 表のり | B.P-6 | 7.15 | 7.44 | 7 |  | 2.657 |  |  | 1.1 | 32.2 | 35.2 | 31.5 | 66.7 | [6 empty] | 76.3 | 25.5 | 50.8
2009-03-31 | 九州地方整備局 | 遠賀川 | 遠賀川 | 左岸 | 7.4 | L7k400-O | 表のり | B.P-7 | 9.15 | 9.47 | 4 |  | 2.694 |  |  | 1.8 | 49.6 | 27.9 | 20.7 | 48.6 |  |  | 0.0043 | [9 empty] | 1.1933e-08
2009-03-31 | 九州地方整備局 | 遠賀川 | 遠賀川 | 左岸 | 7.4 | L7k400-O | 表のり | B.P-8 | 12.15 | 12.47 | 5 |  | 2.707 |  |  | 0 | 52.2 | 29.2 | 18.6 | 47.8 |  |  | 0.0059 | [9 empty] | 2.4835e-08
2009-03-31 | 九州地方整備局 | 遠賀川 | 遠賀川 | 左岸 | 7.4 | L7k400-O | 表のり | B.P-9 | 14.15 | 14.48 | 2 |  | 2.72 |  |  | 1.7 | 3.9 | 51.1 | 43.3 | 94.4 | [6 empty] | 108.2 | 39.1 | 69.1
2009-03-31 | 九州地方整備局 | 遠賀川 | 遠賀川 | 左岸 | 7.4 | L7k400-O | 表のり | B.P-10 | 17.15 | 17.45 | 2 |  | 2.733 |  |  | 0 | 2.8 | 47.9 | 49.3 | 97.2 | [6 empty] | 118.6 | 41 | 77.6
2009-03-31 | 九州地方整備局 | 遠賀川 | 遠賀川 | 左岸 | 7.4 | L7k400-O | 表のり | B.P-1 | 1.15 | 1.45 | 5 |  | 2.437 |  |  | 2.4 | 20.7 | 40 | 36.9 | 76.9 | [6 empty] | 61.2 | 25 | 36.2
2009-03-31 | 九州地方整備局 | 遠賀川 | 遠賀川 | 左岸 | 7.4 | L7k400-O | 表のり | B.P-2 | 2.15 | 2.45 | 7 |  | 2.707 |  |  | 2.6 | 34.6 | 34.9 | 27.9 | 62.8 |  |  | 0.0019 |  |  |  | 40.2 | 19 | 21.2 |  |  |  | 1.7983e-09
2009-03-31 | 九州地方整備局 | 遠賀川 | 遠賀川 | 左岸 | 7.4 | L7k400-O | 表のり | B.P-3 | 3.15 | 3.51 | 4 |  | 2.684 |  |  | 1.7 | 57.3 | 24 | 17 | 41 |  |  | 0.0077 | [9 empty] | 4.6026e-08
2009-03-31 | 九州地方整備局 | 遠賀川 | 遠賀川 | 左岸 | 7.4 | L7k400-O | 表のり | B.P-4 | 4.15 | 4.46 | 2 |  | 2.657 |  |  | 2 | 31.2 | 34 | 32.8 | 66.8 | [6 empty] | 42.7 | 21 | 21.7
2009-03-31 | 九州地方整備局 | 遠賀川 | 遠賀川 | 左岸 | 7.4 | L7k400-U | 裏のり | B.T-2 | 4 | 4.8 | 3 | 1.847 | 2.679 |  |  | 0 | 53.8 | 30.1 | 16.1 | 46.2 |  |  | 0.0083 | [9 empty] | 5.4765e-08 |  |  |  | CUB |  |  |  |  | 12.8 | 22.3 | 2.7 | 34.8
2009-03-31 | 九州地方整備局 | 遠賀川 | 遠賀川 | 左岸 | 7.4 | L7k400-U | 裏のり | B.P-3 | 5.15 | 5.45 | 3 |  | 2.725 |  |  | 2.5 | 42.3 | 32.5 | 22.7 | 55.2 |  |  | 0.0036 |  |  |  | 38.8 | 22.1 | 16.7 |  |  |  | 7.9059e-09
2009-03-31 | 九州地方整備局 | 遠賀川 | 遠賀川 | 左岸 | 7.4 | L7k400-U | 裏のり | B.T-3 | 6 | 6.8 | 2 | 1.829 | 2.69 |  |  | 0 | 63.9 | 20.4 | 15.7 | 36.1 |  |  | 0.0093 | [9 empty] | 7.1281e-08 |  |  |  | CUB |  |  |  |  | 24.8 | 28.1 | 0.4 | 37.3
2009-03-31 | 九州地方整備局 | 遠賀川 | 遠賀川 | 左岸 | 7.4 | L7k400-U | 裏のり | B.P-4 | 7.15 | 7.47 | 2 |  | 2.731 |  |  | 0 | 45.9 | 31.2 | 22.9 | 54.1 |  |  | 0.0036 |  |  |  | 37.6 | 21.6 | 16 |  |  |  | 7.9059e-09
2009-03-31 | 九州地方整備局 | 遠賀川 | 遠賀川 | 左岸 | 7.4 | L7k400-U | 裏のり | B.P-5 | 9.15 | 9.46 | 3 |  | 2.74 |  |  | 0 | 48.3 | 30.9 | 20.8 | 51.7 |  |  | 0.0045 |  |  |  | 38.2 | 21.9 | 16.3 |  |  |  | 1.3258e-08
2009-03-31 | 九州地方整備局 | 遠賀川 | 遠賀川 | 左岸 | 7.4 | L7k400-U | 裏のり | B.P-6 | 10.15 | 10.47 | 5 |  | 2.714 |  |  | 0 | 3.9 | 51.8 | 44.3 | 96.1 | [6 empty] | 100.3 | 35.2 | 65.1
2009-03-31 | 九州地方整備局 | 遠賀川 | 遠賀川 | 左岸 | 7.4 | L7k400-U | 裏のり | B.P-7 | 13.15 | 13.49 | 2 |  | 2.682 |  |  | 0 | 1.4 | 51 | 47.6 | 98.6 | [6 empty] | 122.7 | 44 | 78.7
2009-03-31 | 九州地方整備局 | 遠賀川 | 遠賀川 | 左岸 | 7.4 | L7k400-U | 裏のり | B.P-1 | 1.15 | 1.45 | 6 |  | 2.531 |  |  | 0 | 8.3 | 48.5 | 43.2 | 91.7 | [6 empty] | 72.3 | 27 | 45.3
2009-03-31 | 九州地方整備局 | 遠賀川 | 遠賀川 | 左岸 | 7.4 | L7k400-U | 裏のり | B.T-1 | 2 | 2.8 | 2 | 1.668 | 2.588 |  |  | 2.6 | 33.6 | 37.4 | 26.4 | 63.8 |  |  | 0.0023 |  |  |  | 52.9 | 32.5 | 20.4 |  |  |  | 2.7998e-09 |  |  |  | UU | [8 empty] | 61.6 | 3.2
2009-03-31 | 九州地方整備局 | 遠賀川 | 遠賀川 | 左岸 | 7.4 | L7k400-U | 裏のり | B.P-2 | 3.15 | 3.45 | 3 |  | 2.607 |  |  | 0 | 15.1 | 43.1 | 41.8 | 84.9 | [6 empty] | 60.9 | 27.2 | 33.7
2009-03-31 | 九州地方整備局 | 遠賀川 | 遠賀川 | 左岸 | 9.4 | L9k400-O | 表のり | B.P-3 | 4.15 | 4.51 | 3 |  | 2.717 |  |  | 0 | 25.6 | 46.1 | 28.3 | 74.4 |  |  | 0.0015 | [9 empty] | 1.0399e-09
2009-03-31 | 九州地方整備局 | 遠賀川 | 遠賀川 | 左岸 | 9.4 | L9k400-O | 表のり | B.T-2 | 5 | 5.8 | 3 | 1.771 | 2.711 |  |  | 0 | 25.3 | 43 | 31.7 | 74.7 | [16 empty] | UU | [8 empty] | 79.4 | 6.9
2009-03-31 | 九州地方整備局 | 遠賀川 | 遠賀川 | 左岸 | 9.4 | L9k400-O | 表のり | B.P-4 | 6.15 | 6.48 | 4 |  | 2.663 |  |  | 0 | 16.9 | 43.3 | 39.8 | 83.1
2009-03-31 | 九州地方整備局 | 遠賀川 | 遠賀川 | 左岸 | 9.4 | L9k400-O | 表のり | B.S-1 | 7 | 7.8 | 5 | 1.848 | 2.658 |  |  | 1.8 | 89.7 | 8.5 |  | 8.5 |  |  | 0.19 | 0.1146 | [8 empty] | 7.7423e-05 | 0.00013133 |  |  | CD | 22.4 | 34.1
2009-03-31 | 九州地方整備局 | 遠賀川 | 遠賀川 | 左岸 | 9.4 | L9k400-O | 表のり | B.P-5 | 8.15 | 8.45 | 13 |  | 2.666 |  |  | 2.5 | 89.3 | 8.2 |  | 8.2 |  |  | 0.2057 | 0.1191 | [8 empty] | 9.306e-05 | 0.00014185
2009-03-31 | 九州地方整備局 | 遠賀川 | 遠賀川 | 左岸 | 9.4 | L9k400-O | 表のり | B.P-1 | 1.15 | 1.45 | 15 |  | 2.671 |  |  | 2.6 | 67 | 21.3 | 9.1 | 30.4 |  |  | 0.0234 | 0.0059 | [8 empty] | 6.0461e-07 | 3.481e-07
2009-03-31 | 九州地方整備局 | 遠賀川 | 遠賀川 | 左岸 | 9.4 | L9k400-O | 表のり | B.T-1 | 2.8 | 3.7 | 3 | 1.8 | 2.684 |  |  | 0 | 6.7 | 47.2 | 46.1 | 93.3 | [16 empty] | UU | [8 empty] | 72.4 | 7.8
2009-03-31 | 九州地方整備局 | 遠賀川 | 遠賀川 | 左岸 | 9.4 | L9k400-O | 表のり | B.P-2 | 3.15 | 3.5 | 3 |  | 2.666 |  |  | 0.9 | 79.2 | 19.9 |  | 19.9 |  |  | 0.0759 | [9 empty] | 9.2368e-06
2009-03-31 | 九州地方整備局 | 遠賀川 | 遠賀川 | 左岸 | 9.4 | NO.1-11(9.4) | 裏のり | B.P1-11.1 | 1.15 | 1.45 | 3 |  | 2.641 |  |  | 1.4 | 66.9 | 21.8 | 9.9 | 31.7 | 0.1974 | 0.1457 | 0.0199 | 0.0051 | 38.7059 | [7 empty] | 4.1538e-07 | 2.601e-07
2009-03-31 | 九州地方整備局 | 遠賀川 | 遠賀川 | 左岸 | 9.4 | NO.1-11(9.4) | 裏のり | B.P1-11.2 | 2.15 | 2.45 | 3 |  | 2.606 |  |  | 0.6 | 52.9 | 32.1 | 14.4 | 46.5 | 0.1397 | 0.0912 | 0.0091 | 0.0028 | 49.8929 | [7 empty] | 6.778e-08 | 7.84e-08
2009-03-31 | 九州地方整備局 | 遠賀川 | 遠賀川 | 左岸 | 9.4 | NO.1-11(9.4) | 裏のり | B.P1-11.3 | 3.15 | 3.45 | 2 |  | 2.633 |  |  | 0.5 | 69.7 | 20.3 | 9.5 | 29.8 | 0.2367 | 0.1841 | 0.0249 | 0.0056 | 42.2679 | [7 empty] | 6.9822e-07 | 3.136e-07
2009-03-31 | 九州地方整備局 | 遠賀川 | 遠賀川 | 左岸 | 9.4 | NO.1-11(9.4) | 裏のり | B.P1-11.4 | 4.15 | 4.45 | 3 |  | 2.646 |  |  | 0 | 52.8 | 29.8 | 17.4 | 47.2 | 0.1391 | 0.087 | 0.0066 | 0.0016 | 86.9375 | [7 empty] | 3.2202e-08 | 2.56e-08
2009-03-31 | 九州地方整備局 | 遠賀川 | 遠賀川 | 左岸 | 9.4 | NO.1-11(9.4) | 裏のり | B.P1-11.5 | 5.15 | 5.45 | 3 |  | 2.676 |  |  | 0 | 24.6 | 42.4 | 33 | 75.4 | 0.0318 | 0.0195 |  |  |  |  | 47.4 | 28.8 | 18.6
2009-03-31 | 九州地方整備局 | 遠賀川 | 遠賀川 | 左岸 | 9.4 | NO.1-11(9.4) | 裏のり | B.P1-11.6 | 7.15 | 7.45 | 2 |  | 2.65 |  |  | 0 | 43.6 | 37.8 | 18.6 | 56.4 | 0.0817 | 0.0564 | 0.006 |  |  |  | 40.6 | 25.9 | 14.7 |  |  |  | 2.5821e-08
2009-03-31 | 九州地方整備局 | 遠賀川 | 遠賀川 | 左岸 | 9.4 | NO.1-11(9.4) | 裏のり | B.P1-11.7 | 8.15 | 8.45 | 4 |  | 2.676 |  |  | 0 | 52.5 | 31.5 | 16 | 47.5 | 0.1068 | 0.0815 | 0.0101 |  |  |  | 47.5 | 34.5 | 13 |  |  |  | 8.63e-08
2009-03-31 | 九州地方整備局 | 遠賀川 | 遠賀川 | 左岸 | 9.4 | NO.1-11(9.4) | 裏のり | B.P1-11.8 | 10.15 | 10.45 | 11 |  | 2.658 |  |  | 2.1 | 90.3 | 7.6 |  | 7.6 | 0.6393 | 0.4956 | 0.1775 | 0.0984 | 6.497 | [7 empty] | 6.6129e-05 | 9.6826e-05
2009-03-31 | 九州地方整備局 | 遠賀川 | 遠賀川 | 左岸 | 9.4 | NO.1-11(9.4) | 裏のり | B.P1-11.9 | 12.15 | 12.45 | 3 |  | 2.652 |  |  | 0 | 6 | 75.5 | 18.5 | 94 | 0.0296 | 0.0226 | 0.0058 | 0.0012 | 24.6667 |  | 115.4 | 43.7 | 71.7 |  |  |  | 2.3871e-08 | 1.44e-08
2009-03-31 | 九州地方整備局 | 遠賀川 | 遠賀川 | 左岸 | 12.5 | L12k500-O | 表のり | B.P-5 | 5.15 | 5.49 | 3 |  | 2.746 |  |  | 1.1 | 54.5 | 26.8 | 17.6 | 44.4 |  |  | 0.007 | [9 empty] | 3.6906e-08
2009-03-31 | 九州地方整備局 | 遠賀川 | 遠賀川 | 左岸 | 12.5 | L12k500-O | 表のり | B.P-6 | 6.15 | 6.52 | 3 |  | 2.724 |  |  | 3.5 | 54.9 | 22 | 19.6 | 41.6 |  |  | 0.0054 | [9 empty] | 2.0228e-08
2009-03-31 | 九州地方整備局 | 遠賀川 | 遠賀川 | 左岸 | 12.5 | L12k500-O | 表のり | B.P-7 | 7.15 | 7.45 | 5 |  | 2.727 |  |  | 0 | 16.9 | 43.4 | 39.7 | 83.1 | [6 empty] | 66.1 | 28.9 | 37.2
2009-03-31 | 九州地方整備局 | 遠賀川 | 遠賀川 | 左岸 | 12.5 | L12k500-O | 表のり | B.P-8 | 9.15 | 9.45 | 3 |  | 2.689 |  |  | 9.6 | 78.8 | 11.6 |  | 11.6 |  |  | 0.2356 | [9 empty] | 0.00012745
2009-03-31 | 九州地方整備局 | 遠賀川 | 遠賀川 | 左岸 | 12.5 | L12k500-O | 表のり | B.P-9 | 10.15 | 10.49 | 3 |  | 2.618 |  |  | 0 | 4.8 | 45.8 | 49.4 | 95.2 | [6 empty] | 96.7 | 38.6 | 58.1
2009-03-31 | 九州地方整備局 | 遠賀川 | 遠賀川 | 左岸 | 12.5 | L12k500-O | 表のり | B.P-10 | 11.15 | 11.45 | 2 |  | 2.752 |  |  | 2.1 | 84.8 | 13.1 |  | 13.1 |  |  | 0.1714 | [9 empty] | 6.0982e-05
2009-03-31 | 九州地方整備局 | 遠賀川 | 遠賀川 | 左岸 | 12.5 | L12k500-O | 表のり | B.P-11 | 12.15 | 12.46 | 3 |  | 2.743 |  |  | 0 | 47.2 | 33.9 | 18.9 | 52.8 |  |  | 0.0059 |  |  |  | 51.4 | 28.2 | 23.2 |  |  |  | 2.4835e-08
2009-03-31 | 九州地方整備局 | 遠賀川 | 遠賀川 | 左岸 | 12.5 | L12k500-O | 表のり | B.P-12 | 14.15 | 14.45 | 3 |  | 2.733 |  |  | 0 | 7.4 | 47.2 | 45.4 | 92.6 | [6 empty] | 78.8 | 35.1 | 43.7
2009-03-31 | 九州地方整備局 | 遠賀川 | 遠賀川 | 左岸 | 12.5 | L12k500-O | 表のり | B.P-1 | 1.15 | 1.45 | 5 |  | 2.43 |  |  | 0 | 19.2 | 45.4 | 35.4 | 80.8 | [6 empty] | 71.3 | 24.8 | 46.5
2009-03-31 | 九州地方整備局 | 遠賀川 | 遠賀川 | 左岸 | 12.5 | L12k500-O | 表のり | B.P-2 | 2.15 | 2.47 | 3 |  | 2.496 |  |  | 2.8 | 27.6 | 37.9 | 31.7 | 69.6 | [6 empty] | 52.6 | 24.5 | 28.1
2009-03-31 | 九州地方整備局 | 遠賀川 | 遠賀川 | 左岸 | 12.5 | L12k500-O | 表のり | B.P-3 | 3.15 | 3.48 | 3 |  | 2.324 |  |  | 0 | 18.8 | 41.8 | 39.4 | 81.2 | [6 empty] | 52.2 | 25.9 | 26.3
2009-03-31 | 九州地方整備局 | 遠賀川 | 遠賀川 | 左岸 | 12.5 | L12k500-O | 表のり | B.P-4 | 4.15 | 4.5 | 2 |  | 2.246 |  |  | 0 | 11.5 | 46.4 | 42.1 | 88.5 | [6 empty] | 57.7 | 27.4 | 30.3
2009-03-31 | 九州地方整備局 | 遠賀川 | 遠賀川 | 左岸 | 12.5 | L12k500-U | 裏のり | B.P-3 | 4.15 | 4.46 | 2 |  | 2.653 |  |  | 0 | 19.4 | 41.5 | 39.1 | 80.6 | [6 empty] | 44.7 | 21.5 | 23.2
2009-03-31 | 九州地方整備局 | 遠賀川 | 遠賀川 | 左岸 | 12.5 | L12k500-U | 裏のり | B.T-2 | 5 | 5.8 | 3 | 1.781 | 2.711 |  |  | 0 | 31 | 42.9 | 26.1 | 69 |  |  | 0.0015 |  |  |  | 45.8 | 25.1 | 20.7 |  |  |  | 1.0399e-09 |  |  |  | UU | [8 empty] | 38.9 | 5.4
2009-03-31 | 九州地方整備局 | 遠賀川 | 遠賀川 | 左岸 | 12.5 | L12k500-U | 裏のり | B.P-4 | 7.15 | 7.48 | 3 |  | 2.642 |  |  | 0 | 83.1 | 16.9 |  | 16.9 |  |  | 0.0972 | [9 empty] | 1.6384e-05
2009-03-31 | 九州地方整備局 | 遠賀川 | 遠賀川 | 左岸 | 12.5 | L12k500-U | 裏のり | B.P-5 | 9.15 | 9.46 | 2 |  | 2.458 |  |  | 0 | 4.2 | 49.4 | 46.4 | 95.8 | [6 empty] | 78.4 | 34.7 | 43.7
2009-03-31 | 九州地方整備局 | 遠賀川 | 遠賀川 | 左岸 | 12.5 | L12k500-U | 裏のり | B.P-1 | 1.15 | 1.45 | 5 |  | 2.653 |  |  | 0 | 41.2 | 31.7 | 27.1 | 58.8 |  |  | 0.0016 |  |  |  | 35.5 | 18.6 | 16.9 |  |  |  | 1.2077e-09
2009-03-31 | 九州地方整備局 | 遠賀川 | 遠賀川 | 左岸 | 12.5 | L12k500-U | 裏のり | B.T-1 | 2 | 2.8 | 3 | 1.838 | 2.664 |  |  | 0 | 13.6 | 44.4 | 42 | 86.4 | [6 empty] | 45.5 | 24 | 21.5 | [7 empty] | UU | [8 empty] | 47.3 | 10.6
2009-03-31 | 九州地方整備局 | 遠賀川 | 遠賀川 | 左岸 | 12.5 | L12k500-U | 裏のり | B.P-2 | 3.15 | 3.45 | 3 |  | 2.631 |  |  | 0 | 26 | 38 | 36 | 74 | [6 empty] | 43.8 | 19.7 | 24.1
2009-03-31 | 九州地方整備局 | 遠賀川 | 遠賀川 | 左岸 | 13.2 | W2-11(13.2) | 表のり | B.T11-2 | 3 | 3.85 | 3 | 1.859 | 2.771 |  |  | 0 | 9.8 | 45.2 | 45 | 90.2 | 0.0094 | 0.0062 |  |  |  |  | 41.6 | 20 | 21.6 | [7 empty] | UU | [8 empty] | 14.4 | 5.3
2009-03-31 | 九州地方整備局 | 遠賀川 | 遠賀川 | 左岸 | 13.2 | W2-11(13.2) | 表のり | B.P11-3 | 3.15 | 3.45 | 3 |  | 2.721 |  |  | 0 | 12.7 | 34.6 | 52.7 | 87.3 | 0.0079 | 0.0042 |  |  |  |  | 42.4 | 20.7 | 21.7
2009-03-31 | 九州地方整備局 | 遠賀川 | 遠賀川 | 左岸 | 13.2 | W2-11(13.2) | 表のり | B.P11-4 | 5.15 | 5.47 | 2 |  | 2.707 |  |  | 0.6 | 29.6 | 31.8 | 38 | 69.8 | 0.0311 | 0.0131 |  |  |  |  | 61.8 | 26.9 | 34.9
2009-03-31 | 九州地方整備局 | 遠賀川 | 遠賀川 | 左岸 | 13.2 | W2-11(13.2) | 表のり | B.T11-3 | 6.5 | 7.35 | 3 | 1.747 | 2.75 |  |  | 0 | 18.5 | 38.6 | 42.9 | 81.5 | 0.0165 | 0.0081 |  |  |  |  | 47.1 | 23.3 | 23.8 | [7 empty] | UU | [8 empty] | 48.2 | 0.8
2009-03-31 | 九州地方整備局 | 遠賀川 | 遠賀川 | 左岸 | 13.2 | W2-11(13.2) | 表のり | B.P11-5 | 7.15 | 7.45 | 3 |  | 2.658 |  |  | 0 | 1.8 | 47.5 | 50.7 | 98.2 | 0.0074 | 0.0049 |  |  |  |  | 74.2 | 33.3 | 40.9
2009-03-31 | 九州地方整備局 | 遠賀川 | 遠賀川 | 左岸 | 13.2 | W2-11(13.2) | 表のり | B.P11-7 | 12.15 | 12.45 | 5 |  | 2.604 |  |  | 0 | 12.8 | 51 | 36.2 | 87.2 | 0.0124 | 0.0085 | 0.0018 |  |  |  | 69.5 | 31.4 | 38.1 |  |  |  | 1.5866e-09
2009-03-31 | 九州地方整備局 | 遠賀川 | 遠賀川 | 左岸 | 13.2 | W2-11(13.2) | 表のり | B.T11-1 | 1 | 1.8 | 3 | 1.648 | 2.511 |  |  | 0 | 41.2 | 31.4 | 27.4 | 58.8 | 0.0806 | 0.0428 | 0.0014 |  |  |  | 48.8 | 23.8 | 25 |  |  |  | 8.863e-10 |  |  |  | UU | [8 empty] | 7.9 | 14.7
2009-03-31 | 九州地方整備局 | 遠賀川 | 遠賀川 | 左岸 | 13.2 | W2-11(13.2) | 表のり | B.P11-1 | 1.15 | 1.45 | 3 |  | 2.332 |  |  | 0 | 15.4 | 45.2 | 39.4 | 84.6 | 0.0134 | 0.0086 |  |  |  |  | 56.8 | 23.1 | 33.7
2009-03-31 | 九州地方整備局 | 遠賀川 | 遠賀川 | 左岸 | 13.2 | W2-11(13.2) | 表のり | B.P11-2 | 2.15 | 2.45 | 2 |  | 2.452 |  |  | 0 | 16.2 | 42.6 | 41.2 | 83.8 | 0.014 | 0.0078 | 0.0017 |  |  |  | 58.5 | 25.9 | 32.6 |  |  |  | 1.3898e-09
2009-03-31 | 九州地方整備局 | 遠賀川 | 遠賀川 | 左岸 | 13.2 | W2-10(13.2) | 裏のり | B.T10-2 | 3 | 3.8 | 2 | 1.73 | 2.701 |  |  | 0 | 9.8 | 49.5 | 40.7 | 90.2 | 0.0136 | 0.0081 |  |  |  |  | 57.1 | 24.3 | 32.8 | [7 empty] | UU | [8 empty] | 20.1 | 1.6
2009-03-31 | 九州地方整備局 | 遠賀川 | 遠賀川 | 左岸 | 13.2 | W2-10(13.2) | 裏のり | B.P10-3 | 3.15 | 3.45 | 2 |  | 2.724 |  |  | 0 | 22.9 | 40.8 | 36.3 | 77.1 | 0.0245 | 0.0127 |  |  |  |  | 45.5 | 20.8 | 24.7
2009-03-31 | 九州地方整備局 | 遠賀川 | 遠賀川 | 左岸 | 13.2 | W2-10(13.2) | 裏のり | B.T10-3 | 6 | 6.7 | 7 | 1.855 | 2.775 |  |  | 0 | 13.6 | 49.3 | 37.1 | 86.4 | 0.0167 | 0.0099 | 0.0012 |  |  |  | 47 | 21 | 26 |  |  |  | 6.201e-10 |  |  |  | UU | [8 empty] | 29.9 | 1.6
2009-03-31 | 九州地方整備局 | 遠賀川 | 遠賀川 | 左岸 | 13.2 | W2-10(13.2) | 裏のり | B.P10-4 | 8.15 | 8.45 | 5 |  | 2.689 |  |  | 0 | 81.2 | 18.8 |  | 18.8 | 0.2535 | 0.2097 | 0.0877 | [9 empty] | 1.291e-05
2009-03-31 | 九州地方整備局 | 遠賀川 | 遠賀川 | 左岸 | 13.2 | W2-10(13.2) | 裏のり | B.P10-5 | 10.15 | 10.45 | 5 |  | 2.647 |  |  | 0 | 12.6 | 53.7 | 33.7 | 87.4 | 0.019 | 0.0118 |  |  |  |  | 80 | 40.3 | 39.7
2009-03-31 | 九州地方整備局 | 遠賀川 | 遠賀川 | 左岸 | 13.2 | NO.1-13(13.2) | 裏のり | B.P1-13.5 |  |  | 7 |  | 2.704 |  |  | 0 | 17.8 | 50.1 | 32.1 | 82.2 | 0.0225 | 0.0144 | 0.0017 |  |  |  | 47.9 | 21.2 | 26.7 |  |  |  | 1.3898e-09
2009-03-31 | 九州地方整備局 | 遠賀川 | 遠賀川 | 左岸 | 13.2 | NO.1-13(13.2) | 裏のり | B.P1-13.7 |  |  | 5 |  | 2.645 |  |  | 0 | 29.8 | 47.9 | 22.3 | 70.2 | 0.0355 | 0.0268 | 0.0071 |  |  |  | 58.4 | 33 | 25.4 |  |  |  | 3.8139e-08
2009-03-31 | 九州地方整備局 | 遠賀川 | 遠賀川 | 左岸 | 13.2 | NO.1-13(13.2) | 裏のり | B.P1-13.9 |  |  | 5 |  | 2.573 |  |  | 0 | 23.5 | 58.7 | 17.8 | 76.5 | 0.0417 | 0.0254 | 0.004 |  |  |  | 85.2 | 37.8 | 47.4 |  |  |  | 1.0092e-08
2009-03-31 | 九州地方整備局 | 遠賀川 | 遠賀川 | 左岸 | 13.2 | NO.1-13(13.2) | 裏のり | B.P1-13.6 |  |  | 5 |  | 2.694 |  |  | 0 | 43.7 | 32.2 | 24.1 | 56.3 | 0.1006 | 0.0425 | 0.0032 |  |  |  | 30 | 17.6 | 12.4 |  |  |  | 6.0177e-09
2009-03-31 | 九州地方整備局 | 遠賀川 | 遠賀川 | 左岸 | 13.2 | NO.1-13(13.2) | 裏のり | B.P1-13.8 |  |  | 8 |  | 2.647 |  |  | 0 | 73.2 | 19.3 | 7.5 | 26.8 | 0.2408 | 0.1864 | 0.0382 | 0.0087 | 27.6782 | 3.7 | [6 empty] | 1.8821e-06 | 7.569e-07
2009-03-31 | 九州地方整備局 | 遠賀川 | 遠賀川 | 左岸 | 13.2 | W2-10(13.2) | 裏のり | B.P10-1 | 0.2 | 0.5 | 4 |  | 2.516 |  |  | 30.1 | 30.7 | 24.6 | 14.6 | 39.2 | 0.7607 | 0.2471 | 0.0098 | 0.0026 | 292.5769 | 0.4 | [6 empty] | 8.0477e-08 | 6.76e-08
2009-03-31 | 九州地方整備局 | 遠賀川 | 遠賀川 | 左岸 | 13.2 | W2-10(13.2) | 裏のり | B.T10-1 | 1 | 1.6 | 4 | 1.572 | 2.516 |  |  | 0 | 10.8 | 52.6 | 36.6 | 89.2 | 0.0183 | 0.011 |  |  |  |  | 59.6 | 27.8 | 31.8 | [7 empty] | UU | [8 empty] | 41.2 | 0.7
2009-03-31 | 九州地方整備局 | 遠賀川 | 遠賀川 | 左岸 | 13.2 | W2-10(13.2) | 裏のり | B.P10-2 | 1.15 | 1.45 | 4 |  | 2.235 |  |  | 3.3 | 22 | 42.6 | 32.1 | 74.7 | 0.0287 | 0.0165 | 0.0017 |  |  |  | 59.2 | 25.2 | 34 |  |  |  | 1.3898e-09
2009-03-31 | 九州地方整備局 | 遠賀川 | 遠賀川 | 左岸 | 13.2 | NO.1-13(13.2) | 裏のり | B.P1-13.4 |  |  | 6 |  | 2.659 |  |  | 5.9 | 32.6 | 46.1 | 15.4 | 61.5 | 0.0685 | 0.0395 | 0.0076 | 0.002 | 34.25 | 1.75 | 38.7 | 25.1 | 13.6 |  |  |  | 4.4652e-08 | 4e-08
2009-03-31 | 九州地方整備局 | 遠賀川 | 遠賀川 | 左岸 | 13.2 | NO.1-13(13.2) | 裏のり | B.P1-13.1 |  |  | 4 |  | 2.476 |  |  | 4.6 | 45.7 | 38.4 | 11.3 | 49.7 | 0.1308 | 0.0765 | 0.0112 | 0.004 | 32.7 | 0.91 | [6 empty] | 1.0966e-07 | 1.6e-07
2009-03-31 | 九州地方整備局 | 遠賀川 | 遠賀川 | 左岸 | 13.2 | NO.1-13(13.2) | 裏のり | B.P1-13.2 |  |  | 10 |  | 2.592 |  |  | 1.3 | 52.8 | 33.8 | 12.1 | 45.9 | 0.1202 | 0.087 | 0.013 | 0.0027 | 44.5185 | 2.54 | [6 empty] | 1.5488e-07 | 7.29e-08
2009-03-31 | 九州地方整備局 | 遠賀川 | 遠賀川 | 左岸 | 13.2 | NO.1-13(13.2) | 裏のり | B.P1-13.3 |  |  | 2 |  | 2.557 |  |  | 7.8 | 49.8 | 31.7 | 10.7 | 42.4 | 0.2068 | 0.1161 | 0.0141 | 0.0044 | 47 | 1.1 | [6 empty] | 1.8696e-07 | 1.936e-07
2009-03-31 | 九州地方整備局 | 遠賀川 | 遠賀川 | 左岸 | 13.7 | L13k700-O | 表のり | B.P-6 | 6.15 | 6.47 | 4 |  | 2.757 |  |  | 0 | 28.9 | 38.5 | 32.6 | 71.1 | [6 empty] | 36.7 | 20.7 | 16
2009-03-31 | 九州地方整備局 | 遠賀川 | 遠賀川 | 左岸 | 13.7 | L13k700-O | 表のり | B.P-7 | 8.15 | 8.49 | 4 |  | 2.7 |  |  | 0 | 86.3 | 13.7 |  | 13.7 |  |  |  | 0.1326 | [9 empty] | 0.00017583
2009-03-31 | 九州地方整備局 | 遠賀川 | 遠賀川 | 左岸 | 13.7 | L13k700-O | 表のり | B.P-8 | 9.15 | 9.45 | 10 |  | 2.654 |  |  | 0.8 | 74 | 18.1 | 7.1 | 25.2 |  |  | 0.0092 | 0.0408 | [8 empty] | 6.9518e-08 | 1.6646e-05
2009-03-31 | 九州地方整備局 | 遠賀川 | 遠賀川 | 左岸 | 13.7 | L13k700-O | 表のり | B.P-9 | 12.15 | 12.45 | 10 |  | 2.66 |  |  | 2.4 | 88.7 | 8.9 |  | 8.9 |  |  | 0.1031 | 0.2344 | [8 empty] | 1.8781e-05 | 0.00054943
2009-03-31 | 九州地方整備局 | 遠賀川 | 遠賀川 | 左岸 | 13.7 | L13k700-O | 表のり | B.P-10 | 13.15 | 13.49 | 3 |  | 2.677 |  |  | 0 | 20.8 | 49.5 | 29.7 | 79.2 |  |  |  | 0.0015 |  |  | 67.1 | 30.8 | 36.3 |  |  |  |  | 2.25e-08
2009-03-31 | 九州地方整備局 | 遠賀川 | 遠賀川 | 左岸 | 13.7 | L13k700-O | 表のり | B.P-11 | 14.15 | 14.47 | 3 |  | 2.638 |  |  | 0 | 39.2 | 36.3 | 24.5 | 60.8 | [6 empty] | 64.1 | 31.8 | 32.3
2009-03-31 | 九州地方整備局 | 遠賀川 | 遠賀川 | 左岸 | 13.7 | L13k700-O | 表のり | B.P-12 | 16.15 | 16.5 | 4 |  | 2.746 |  |  | 0 | 5.4 | 46.1 | 48.5 | 94.6 | [6 empty] | 77.6 | 32.3 | 45.3
2009-03-31 | 九州地方整備局 | 遠賀川 | 遠賀川 | 左岸 | 13.7 | L13k700-O | 表のり | B.P-1 | 1.15 | 1.45 | 3 |  | 2.381 |  |  | 0 | 15.3 | 39.3 | 45.4 | 84.7 | [6 empty] | 60.5 | 27.1 | 33.4
2009-03-31 | 九州地方整備局 | 遠賀川 | 遠賀川 | 左岸 | 13.7 | L13k700-O | 表のり | B.P-2 | 2.15 | 2.46 | 3 |  | 2.544 |  |  | 3.8 | 44.6 | 31.1 | 20.5 | 51.6 |  |  |  | 0.0048 |  |  | 39.2 | 20.1 | 19.1 |  |  |  |  | 2.304e-07
2009-03-31 | 九州地方整備局 | 遠賀川 | 遠賀川 | 左岸 | 13.7 | L13k700-O | 表のり | B.P-3 | 3.15 | 3.46 | 2 |  | 2.54 |  |  | 0 | 22 | 44.4 | 33.6 | 78 | [6 empty] | 54.9 | 26.5 | 28.4
2009-03-31 | 九州地方整備局 | 遠賀川 | 遠賀川 | 左岸 | 13.7 | L13k700-O | 表のり | B.P-4 | 4.15 | 4.45 | 6 |  | 2.696 |  |  | 4.3 | 24.3 | 36.2 | 35.2 | 71.4 | [6 empty] | 39.7 | 19.5 | 20.2
2009-03-31 | 九州地方整備局 | 遠賀川 | 遠賀川 | 左岸 | 13.7 | L13k700-O | 表のり | B.P-5 | 5.15 | 5.47 | 4 |  | 2.719 |  |  | 0 | 25.5 | 39.6 | 34.9 | 74.5 | [6 empty] | 37.5 | 21.3 | 16.2
2009-03-31 | 九州地方整備局 | 遠賀川 | 遠賀川 | 左岸 | 13.7 | L13k700-U | 裏のり | B.T-2 | 5 | 5.8 | 3 | 1.852 | 2.701 |  |  | 0 | 10.6 | 45.8 | 43.6 | 89.4 | [6 empty] | 45.2 | 23.5 | 21.7 | [7 empty] | UU | [8 empty] | 57.3 | 1.4
2009-03-31 | 九州地方整備局 | 遠賀川 | 遠賀川 | 左岸 | 13.7 | L13k700-U | 裏のり | B.P-4 | 7.15 | 7.45 | 3 |  | 2.792 |  |  | 0 | 22.4 | 47.7 | 29.9 | 77.6 |  |  |  | 0.001 |  |  | 48.5 | 24.4 | 24.1 |  |  |  |  | 1e-08
2009-03-31 | 九州地方整備局 | 遠賀川 | 遠賀川 | 左岸 | 13.7 | L13k700-U | 裏のり | B.P-5 | 8.15 | 8.46 | 3 |  | 2.754 |  |  | 0 | 47.4 | 32.8 | 19.8 | 52.6 |  |  |  | 0.0051 |  |  | 39.1 | 19.9 | 19.2 |  |  |  |  | 2.601e-07
2009-03-31 | 九州地方整備局 | 遠賀川 | 遠賀川 | 左岸 | 13.7 | L13k700-U | 裏のり | B.P-6 | 9.15 | 9.49 | 3 |  | 2.73 |  |  | 0 | 1.1 | 49.9 | 49 | 98.9 | [6 empty] | 60.9 | 28.7 | 32.2
2009-03-31 | 九州地方整備局 | 遠賀川 | 遠賀川 | 左岸 | 13.7 | L13k700-U | 裏のり | B.P-7 | 10.15 | 10.45 | 4 |  | 2.717 |  |  | 0 | 33.8 | 41.8 | 24.4 | 66.2 |  |  |  | 0.003 |  |  | 45.4 | 22.5 | 22.9 |  |  |  |  | 9e-08
2009-03-31 | 九州地方整備局 | 遠賀川 | 遠賀川 | 左岸 | 13.7 | L13k700-U | 裏のり | B.S-1 | 11.5 | 12.3 | 15 | 1.956 | 2.646 |  |  | 11.7 | 78.4 | 9.9 |  | 9.9 |  |  | 0.0777 | 0.286 | [8 empty] | 9.7523e-06 | 0.00081796 |  |  | CD | 20.6 | 35.9
2009-03-31 | 九州地方整備局 | 遠賀川 | 遠賀川 | 左岸 | 13.7 | L13k700-U | 裏のり | B.P-1 | 1.15 | 1.49 | 2 |  | 2.755 |  |  | 11.2 | 19.4 | 41.5 | 27.9 | 69.4 |  |  |  | 0.0022 |  |  | 46 | 20.8 | 25.2 |  |  |  |  | 4.84e-08
2009-03-31 | 九州地方整備局 | 遠賀川 | 遠賀川 | 左岸 | 13.7 | L13k700-U | 裏のり | B.T-1 | 2 | 2.8 | 4 | 1.848 | 2.703 |  |  | 0 | 40.2 | 37.3 | 22.5 | 59.8 |  |  |  | 0.0037 |  |  | 37.5 | 19.8 | 17.7 |  |  |  |  | 1.369e-07 |  |  | UU | [8 empty] | 78.1 | 2.6
2009-03-31 | 九州地方整備局 | 遠賀川 | 遠賀川 | 左岸 | 13.7 | L13k700-U | 裏のり | B.P-2 | 3.15 | 3.45 | 5 |  | 2.76 |  |  | 2 | 21.6 | 37.8 | 38.6 | 76.4 | [6 empty] | 41.2 | 19.4 | 21.8
2009-03-31 | 九州地方整備局 | 遠賀川 | 遠賀川 | 左岸 | 13.7 | L13k700-U | 裏のり | B.P-3 | 4.15 | 4.46 | 3 |  | 2.794 |  |  | 0 | 35.9 | 38.3 | 25.8 | 64.1 |  |  |  | 0.0027 |  |  | 42.5 | 20.1 | 22.4 |  |  |  |  | 7.29e-08
2009-03-31 | 九州地方整備局 | 遠賀川 | 遠賀川 | 左岸 | 14.1 | W3-1(14.1) | 表のり | B.P3-1-3 | 3.15 | 3.45 | 14 |  | 2.656 |  |  | 1.5 | 88.7 | 9.8 |  | 9.8 | 0.35 | 0.29 | 0.13 | 0.076 | 4.6053 | 1.22 | [6 empty] | 3.2137e-05 | 5.776e-05
2009-03-31 | 九州地方整備局 | 遠賀川 | 遠賀川 | 左岸 | 14.1 | W3-1(14.1) | 表のり | B.S3-1-2 | 4 | 5 | 6 | 1.919 | 2.645 | 0.64 | 0.15984 | 7.6 | 76.4 | 13.2 | 2.8 | 16 | 0.37 | 0.28 | 0.1 | 0.038 | 9.7368 | 1.6 | [6 empty] | 1.7498e-05 | 1.444e-05 |  | 5.2719e-06 | CD | 1 | 34.4
2009-03-31 | 九州地方整備局 | 遠賀川 | 遠賀川 | 左岸 | 14.1 | W3-1(14.1) | 表のり | B.P3-1-4 | 4.15 | 4.45 | 6 |  | 2.658 |  |  | 25.9 | 67.6 | 6.5 |  | 6.5 | 1.4 | 1 | 0.33 | 0.14 | 10 | 1.49 | [6 empty] | 0.00027823 | 0.000196
2009-03-31 | 九州地方整備局 | 遠賀川 | 遠賀川 | 左岸 | 14.1 | NO.2(14.1) | 表のり | B.P2-5 | 5.15 | 5.45 | 10 |  | 2.705 |  |  | 1.8 | 87.7 | 10.5 |  | 10.5 | 0.38 | 0.31 | 0.16 | [9 empty] | 5.1993e-05
2009-03-31 | 九州地方整備局 | 遠賀川 | 遠賀川 | 左岸 | 14.1 | W3-1(14.1) | 表のり | B.P3-1-5 | 7.15 | 7.45 | 3 |  | 2.638 |  |  | 44 | 54.8 | 1.2 |  | 1.2 | 2.1 | 1.8 | 0.85 | 0.52 | 4.0385 | 1.11 |  |  |  |  | 0.00395 |  | 0.0024915 | 0.002704
2009-03-31 | 九州地方整備局 | 遠賀川 | 遠賀川 | 左岸 | 14.1 | NO.2(14.1) | 表のり | B.P2-6 | 8.15 | 8.45 | 5 |  | 2.601 |  |  | 4.4 | 68.3 | 27.3 |  | 27.3 | 0.27 | 0.2
2009-03-31 | 九州地方整備局 | 遠賀川 | 遠賀川 | 左岸 | 14.1 | W3-1(14.1) | 表のり | B.P3-1-6 | 9.15 | 9.45 | 9 |  | 2.634 |  |  | 0.2 | 40.9 | 43 | 15.9 | 58.9 | 0.079 | 0.047 | 0.0078 | 0.0014 | 56.4286 | 2.31 | 44.8 | 30 | 14.8 |  |  |  | 4.7422e-08 | 1.96e-08
2009-03-31 | 九州地方整備局 | 遠賀川 | 遠賀川 | 左岸 | 14.1 | NO.2(14.1) | 表のり | B.P2-7 | 10.15 | 10.45 | 6 |  | 2.571 |  |  | 0 | 1.7 | 44.3 | 54 | 98.3 | 0.0063 | 0.0042 |  |  |  |  | 71.7 | 33.3 | 38.4
2009-03-31 | 九州地方整備局 | 遠賀川 | 遠賀川 | 左岸 | 14.1 | W3-1(14.1) | 表のり | B.P3-1-7 | 10.15 | 10.45 | 6 |  | 2.683 |  |  | 0.1 | 65.9 | 28.1 | 5.9 | 34 | 0.21 | 0.15 | 0.029 | 0.011 | 19.0909 | 1.56 | [6 empty] | 9.9398e-07 | 1.21e-06
2009-03-31 | 九州地方整備局 | 遠賀川 | 遠賀川 | 左岸 | 14.1 | NO.2(14.1) | 表のり | B.P2-8 | 11.15 | 11.45 | 5 |  | 2.642 |  |  | 0 | 79.3 | 20.7 |  | 20.7 | 0.32 | 0.28
2009-03-31 | 九州地方整備局 | 遠賀川 | 遠賀川 | 左岸 | 14.1 | W3-1(14.1) | 表のり | B.P3-1-8 | 12.15 | 12.45 | 4 |  | 2.594 |  |  | 0 | 56.3 | 29.7 | 14 | 43.7 | 0.11 | 0.088 | 0.015 | 0.0013 | 84.6154 | 9.57 | [6 empty] | 2.1578e-07 | 1.69e-08
2009-03-31 | 九州地方整備局 | 遠賀川 | 遠賀川 | 左岸 | 14.1 | NO.2(14.1) | 表のり | B.P2-9 | 13.15 | 13.45 | 5 |  | 2.646 |  |  | 0 | 61 | 39 |  | 39 | 0.14 | 0.11
2009-03-31 | 九州地方整備局 | 遠賀川 | 遠賀川 | 左岸 | 14.1 | W3-1(14.1) | 表のり | B.P3-1-9 | 14.15 | 14.45 | 6 |  | 2.551 |  |  | 0 | 14.8 | 58.9 | 26.3 | 85.2 | 0.025 | 0.017 | 0.003 |  |  |  | 55.3 | 34.6 | 20.7 |  |  |  | 5.1819e-09
2009-03-31 | 九州地方整備局 | 遠賀川 | 遠賀川 | 左岸 | 14.1 | NO.2(14.1) | 表のり | B.P2-10 | 15.15 | 15.45 | 6 |  | 2.456 |  |  | 0 | 11.1 | 65.2 | 23.7 | 88.9 | 0.027 | 0.018 | 0.0037 |  |  |  | 89.5 | 77.2 | 12.3 |  |  |  | 8.4241e-09
2009-03-31 | 九州地方整備局 | 遠賀川 | 遠賀川 | 左岸 | 14.1 | W3-1(14.1) | 表のり | B.P3-1-10 | 15.15 | 15.45 | 4 |  | 2.582 |  |  | 0 | 27.2 | 49.1 | 23.7 | 72.8 | 0.046 | 0.028 | 0.0035 |  |  |  | 66.3 | 36.6 | 29.7 |  |  |  | 7.4064e-09
2009-03-31 | 九州地方整備局 | 遠賀川 | 遠賀川 | 左岸 | 14.1 | NO.2(14.1) | 表のり | B.P2-11 | 17.15 | 17.45 | 4 |  | 2.671 |  |  | 0 | 7.2 | 59 | 33.8 | 92.8 | 0.014 | 0.0095 | 0.0015 |  |  |  | 68.8 | 32.9 | 35.9 |  |  |  | 1.0399e-09
2009-03-31 | 九州地方整備局 | 遠賀川 | 遠賀川 | 左岸 | 14.1 | W3-1(14.1) | 表のり | B.S3-1-1 | 1 | 2 | 3 | 1.629 | 2.526 | 1.2 | 0.78545 | 4 | 47.5 | 32.8 | 15.7 | 48.5 | 0.14 | 0.081 | 0.0082 | 0.002 | 70 | 1.43 | [6 empty] | 5.3248e-08 | 4e-08 |  | 1.2654e-08 | CUB |  |  |  |  | 0 | 22.4 | 0 | 28
2009-03-31 | 九州地方整備局 | 遠賀川 | 遠賀川 | 左岸 | 14.1 | NO.2(14.1) | 表のり | B.P2-1 | 1.15 | 1.45 | 4 |  | 2.461 |  |  | 0.8 | 22.4 | 46.6 | 30.2 | 76.8 | 0.026 | 0.016 | 0.002 |  |  |  | 59.6 | 23.6 | 36 |  |  |  | 2.0253e-09
2009-03-31 | 九州地方整備局 | 遠賀川 | 遠賀川 | 左岸 | 14.1 | W3-1(14.1) | 表のり | B.P3-1-1 | 1.15 | 1.45 | 3 |  | 2.532 |  |  | 13 | 49.1 | 25.5 | 12.4 | 37.9 | 0.39 | 0.2 | 0.012 | 0.0034 | 114.7059 | 0.98 | [6 empty] | 1.2867e-07 | 1.156e-07
2009-03-31 | 九州地方整備局 | 遠賀川 | 遠賀川 | 左岸 | 14.1 | NO.2(14.1) | 表のり | B.P2-2 | 2.15 | 2.45 | 3 |  | 2.561 |  |  | 0 | 22.2 | 52.7 | 25.1 | 77.8 | 0.031 | 0.02 | 0.0032 |  |  |  | 53.7 | 23.5 | 30.2 |  |  |  | 6.0177e-09
2009-03-31 | 九州地方整備局 | 遠賀川 | 遠賀川 | 左岸 | 14.1 | W3-1(14.1) | 表のり | B.P3-1-2 | 2.15 | 2.45 | 4 |  | 2.422 |  |  | 4.8 | 43.6 | 34 | 17.6 | 51.6 | 0.13 | 0.067 | 0.0062 | 0.0019 | 68.4211 | 0.79 | 54.8 | 32 | 22.8 |  |  |  | 2.7859e-08 | 3.61e-08
2009-03-31 | 九州地方整備局 | 遠賀川 | 遠賀川 | 左岸 | 14.1 | NO.2(14.1) | 表のり | B.P2-3 | 3.15 | 3.45 | 3 |  | 2.744 |  |  | 0 | 70.4 | 29.6 |  | 29.6 | 0.39 | 0.28
2009-03-31 | 九州地方整備局 | 遠賀川 | 遠賀川 | 左岸 | 14.1 | NO.2(14.1) | 表のり | B.P2-4 | 4.15 | 4.4 | 5 |  | 2.295 |  |  | 4 | 35.5 | 39.6 | 20.9 | 60.5 | 0.073 | 0.036 | 0.0046 |  |  |  | 39.2 | 22.3 | 16.9 |  |  |  | 1.3951e-08
2009-03-31 | 九州地方整備局 | 遠賀川 | 遠賀川 | 左岸 | 15 | L15k000-O | 表のり | B.P-5 | 5.15 | 5.47 | 3 |  | 2.783 |  |  | 0 | 60.5 | 25 | 14.5 | 39.5 |  |  | 0.0018 | 0.0117 | [8 empty] | 1.5866e-09 | 1.3689e-06
2009-03-31 | 九州地方整備局 | 遠賀川 | 遠賀川 | 左岸 | 15 | L15k000-O | 表のり | B.P-6 | 6.15 | 6.48 | 2 |  | 2.73 |  |  | 0 | 4 | 54.6 | 41.4 | 96 | [6 empty] | 44.1 | 22.9 | 21.2
2009-03-31 | 九州地方整備局 | 遠賀川 | 遠賀川 | 左岸 | 15 | L15k000-O | 表のり | B.P-7 | 8.15 | 8.5 | 3 |  | 2.705 |  |  | 1.9 | 69.7 | 20.2 | 8.2 | 28.4 |  |  | 0.0086 | 0.037 | [8 empty] | 5.9461e-08 | 1.369e-05
2009-03-31 | 九州地方整備局 | 遠賀川 | 遠賀川 | 左岸 | 15 | L15k000-O | 表のり | B.P-8 | 9.15 | 9.45 | 5 |  | 2.683 |  |  | 1.3 | 83.1 | 15.6 |  | 15.6 |  |  |  | 0.1559 | [9 empty] | 0.00024305
2009-03-31 | 九州地方整備局 | 遠賀川 | 遠賀川 | 左岸 | 15 | L15k000-O | 表のり | B.P-9 | 11.15 | 11.45 | 6 |  | 2.7 |  |  | 3.7 | 83.2 | 13.1 |  | 13.1 |  |  |  | 0.188 | [9 empty] | 0.00035344
2009-03-31 | 九州地方整備局 | 遠賀川 | 遠賀川 | 左岸 | 15 | L15k000-O | 表のり | B.P-10 | 13.15 | 13.46 | 2 |  | 2.585 |  |  | 0 | 54.7 | 32.3 | 13 | 45.3 |  |  | 0.0022 | 0.012 | [8 empty] | 2.5258e-09 | 1.44e-06
2009-03-31 | 九州地方整備局 | 遠賀川 | 遠賀川 | 左岸 | 15 | L15k000-O | 表のり | B.P-11 | 14.15 | 14.48 | 2 |  | 2.722 |  |  | 0 | 18.6 | 47.3 | 34.1 | 81.4 | [6 empty] | 68 | 29.7 | 38.3
2009-03-31 | 九州地方整備局 | 遠賀川 | 遠賀川 | 左岸 | 15 | L15k000-O | 表のり | B.P-1 | 1.15 | 1.5 | 3 |  | 2.501 |  |  | 0 | 31.9 | 36.5 | 31.6 | 68.1 | [6 empty] | 42.1 | 19.5 | 22.6
2009-03-31 | 九州地方整備局 | 遠賀川 | 遠賀川 | 左岸 | 15 | L15k000-O | 表のり | B.P-2 | 2.15 | 2.45 | 3 |  | 2.684 |  |  | 3.1 | 34.4 | 33.7 | 28.8 | 62.5 |  |  |  | 0.0015 |  |  | 31.1 | 17 | 14.1 |  |  |  |  | 2.25e-08
2009-03-31 | 九州地方整備局 | 遠賀川 | 遠賀川 | 左岸 | 15 | L15k000-O | 表のり | B.P-3 | 3.15 | 3.51 | 3 |  | 2.658 |  |  | 16.3 | 47.9 | 18.3 | 17.5 | 35.8 |  |  |  | 0.0076 | [9 empty] | 5.776e-07
2009-03-31 | 九州地方整備局 | 遠賀川 | 遠賀川 | 左岸 | 15 | L15k000-O | 表のり | B.P-4 | 4.15 | 4.47 | 4 |  | 2.76 |  |  | 0.7 | 25.4 | 44.1 | 29.8 | 73.9 | [6 empty] | 40.8 | 20.6 | 20.2
2009-03-31 | 九州地方整備局 | 遠賀川 | 遠賀川 | 左岸 | 15 | L15k000-U | 裏のり | B.T-2 | 4 | 4.8 | 3 | 1.881 | 2.738 |  |  | 0 | 20.4 | 43.7 | 35.9 | 79.6 | [6 empty] | 42.9 | 27.7 | 15.2 | [7 empty] | UU | [8 empty] | 59.6 | 9.3
2009-03-31 | 九州地方整備局 | 遠賀川 | 遠賀川 | 左岸 | 15 | L15k000-U | 裏のり | B.P-3 | 5.15 | 5.45 | 5 |  | 2.682 |  |  | 0 | 4 | 47.1 | 48.9 | 96 | [6 empty] | 53.7 | 24.8 | 28.9
2009-03-31 | 九州地方整備局 | 遠賀川 | 遠賀川 | 左岸 | 15 | L15k000-U | 裏のり | B.T-3 | 6 | 6.8 | 4 | 1.782 | 2.689 |  |  | 0 | 12.9 | 44.9 | 42.2 | 87.1 | [6 empty] | 49 | 25.9 | 23.1 | [7 empty] | UU | [8 empty] | 47.7 | 0.4
2009-03-31 | 九州地方整備局 | 遠賀川 | 遠賀川 | 左岸 | 15 | L15k000-U | 裏のり | B.P-4 | 8.15 | 8.45 | 0 |  | 2.71 |  |  | 0 | 42 | 35.7 | 22.3 | 58 |  |  |  | 0.0038 |  |  | 39.4 | 21.3 | 18.1 |  |  |  |  | 1.444e-07
2009-03-31 | 九州地方整備局 | 遠賀川 | 遠賀川 | 左岸 | 15 | L15k000-U | 裏のり | B.P-5 | 10.15 | 10.45 | 8 |  | 2.705 |  |  | 0 | 80.6 | 19.4 |  | 19.4 |  |  |  | 0.0805 | [9 empty] | 6.4803e-05
2009-03-31 | 九州地方整備局 | 遠賀川 | 遠賀川 | 左岸 | 15 | L15k000-U | 裏のり | B.P-1 | 1.15 | 1.45 | 7 |  | 2.349 |  |  | 16 | 36.9 | 28.1 | 19 | 47.1 |  |  |  | 0.0055 | [9 empty] | 3.025e-07
2009-03-31 | 九州地方整備局 | 遠賀川 | 遠賀川 | 左岸 | 15 | L15k000-U | 裏のり | B.T-1 | 2 | 2.8 | 1 | 1.795 | 2.659 |  |  | 2.1 | 50.6 | 35.2 | 12.1 | 47.3 |  |  | 0.0029 | 0.0129 | [8 empty] | 4.7904e-09 | 1.6641e-06 |  |  | CUB |  |  |  |  | 38.7 | 18.4 | 9.3 | 33.3
2009-03-31 | 九州地方整備局 | 遠賀川 | 遠賀川 | 左岸 | 15 | L15k000-U | 裏のり | B.P-2 | 3.15 | 3.47 | 3 |  | 2.664 |  |  | 0 | 33.6 | 35 | 31.4 | 66.4 | [6 empty] | 34.1 | 20.1 | 14
2009-03-31 | 九州地方整備局 | 遠賀川 | 遠賀川 | 左岸 | 16.1 | OL16k100堤頂 | 表のり | B.P-1 | 1.15 | 1.45 | 3 |  | 2.744 |  |  | 0.5 | 49.9 | 25.9 | 23.7 | 49.6 | 0.0992 | 0.0761 | 0.0018 |  |  |  | 38.2 | 20.5 | 17.7 |  |  |  | 1.5866e-09
2009-03-31 | 九州地方整備局 | 遠賀川 | 遠賀川 | 左岸 | 16.1 | OL16k100堤頂 | 表のり | B.P-2 | 2.15 | 2.45 | 2 |  | 2.725 |  |  | 0.5 | 53 | 28 | 18.5 | 46.5 | 0.1458 | 0.0952 | 0.0062 |  |  |  | 35 | 19.9 | 15.1 |  |  |  | 2.7859e-08
2009-03-31 | 九州地方整備局 | 遠賀川 | 遠賀川 | 左岸 | 16.1 | OL16k100堤頂 | 表のり | B.P-3 | 3.2 | 3.5 | 3 |  | 2.79 |  |  | 2.3 | 37.3 | 36.5 | 23.9 | 60.4 | 0.0734 | 0.0402 | 0.002 |  |  |  | 42 | 20.5 | 21.5 |  |  |  | 2.0253e-09
2009-03-31 | 九州地方整備局 | 遠賀川 | 遠賀川 | 左岸 | 16.1 | OL16k100堤頂 | 表のり | B.P-4 | 4.15 | 4.45 | 3 |  | 2.759 |  |  | 1.2 | 29.6 | 47 | 22.2 | 69.2 | 0.0676 | 0.0468 | 0.0027 |  |  |  | 38.1 | 21.2 | 16.9 |  |  |  | 4.0595e-09
2009-03-31 | 九州地方整備局 | 遠賀川 | 遠賀川 | 左岸 | 16.1 | OL16k100堤頂 | 表のり | B.P-5 | 5.15 | 5.45 | 2 |  | 2.715 |  |  | 0.3 | 57.3 | 25 | 17.4 | 42.4 | 0.1406 | 0.1099 | 0.0068 | [9 empty] | 3.4508e-08
2009-03-31 | 九州地方整備局 | 遠賀川 | 遠賀川 | 左岸 | 16.1 | OL16k100堤頂 | 表のり | B.P-7 | 7.15 | 7.45 | 2 |  | 2.736 |  |  | 1.2 | 15 | 47.5 | 36.3 | 83.8 | 0.0189 | 0.0118
2009-03-31 | 九州地方整備局 | 遠賀川 | 遠賀川 | 左岸 | 16.1 | OL16k100堤内 | 裏のり | B.S-1 | 1 | 2 | 30 |  | 2.717 |  |  | 1.4 | 61.1 | 21.2 | 16.3 | 37.5 | 0.1873 | 0.137 | 0.0081 |  |  |  | 35.7 | 22 | 13.7 |  |  |  | 5.1756e-08 |  |  |  | CUB |  |  |  |  | 28.1 | 25.1 | 10.2 | 34.6
2009-03-31 | 九州地方整備局 | 遠賀川 | 遠賀川 | 左岸 | 16.1 | OL16k100堤内 | 裏のり | B.S-1 | 1.15 | 1.45 | 3 |  | 2.737 |  |  | 0.5 | 53.9 | 26.7 | 18.9 | 45.6 | 0.1379 | 0.0996 | 0.0055 |  |  |  | 36.2 | 19.3 | 16.9 |  |  |  | 2.1107e-08
2009-03-31 | 九州地方整備局 | 遠賀川 | 遠賀川 | 左岸 | 16.1 | OL16k100堤内 | 裏のり | B.P-2 | 2.15 | 2.45 | 2 |  | 2.732 |  |  | 3.4 | 58.8 | 21.6 | 16.2 | 37.8 | 0.2425 | 0.1745 | 0.0072 |  |  |  | 9999 | 9999 | 0 |  |  |  | 3.9395e-08
2009-03-31 | 九州地方整備局 | 遠賀川 | 遠賀川 | 左岸 | 16.1 | OL16k100堤内 | 裏のり | B.S-3 | 3 | 4 | 2 |  | 2.743 |  |  | 0.3 | 27.3 | 49 | 23.4 | 72.4 | 0.0565 | 0.0301 | 0.0035 |  |  |  | 30.9 | 23.6 | 7.3 |  |  |  | 7.4064e-09 |  |  |  | UU | [8 empty] | 26.8 | 3.8
2009-03-31 | 九州地方整備局 | 遠賀川 | 遠賀川 | 左岸 | 16.1 | OL16k100堤内 | 裏のり | B.S-3 | 3.15 | 3.45 | 2 |  | 2.785 |  |  | 0.5 | 40.6 | 37.8 | 21.1 | 58.9 | 0.0786 | 0.0534 | 0.0041 |  |  |  | 35.2 | 20.1 | 15.1 |  |  |  | 1.0686e-08
2009-03-31 | 九州地方整備局 | 遠賀川 | 遠賀川 | 左岸 | 16.1 | OL16k100堤内 | 裏のり | B.P-4 | 4 | 4.35 | 2 |  | 2.789 |  |  | 1.2 | 53.2 | 28.3 | 17.3 | 45.6 | 0.1699 | 0.1123 | 0.0066 |  |  |  | 9999 | 9999 | 0 |  |  |  | 3.2202e-08
2009-03-31 | 九州地方整備局 | 遠賀川 | 遠賀川 | 左岸 | 16.1 | OL16k100堤内 | 裏のり | B.Tw-5 | 5 | 6 | 2 |  | 2.743 |  |  | 0 | 18.9 | 51.1 | 30 | 81.1 | 0.0264 | 0.0161 | 0.0022 |  |  |  | 47 | 27.3 | 19.7 |  |  |  | 2.5258e-09 |  |  |  | UU | [8 empty] | 30.8 | 3.2
2009-03-31 | 九州地方整備局 | 遠賀川 | 遠賀川 | 左岸 | 16.1 | OL16k100堤内 | 裏のり | B.Tw-5 | 5.15 | 5.45 | 2 |  | 2.74 |  |  | 0 | 65.2 | 15.2 | 19.6 | 34.8 | 0.1985 | 0.1519 | 0.0053 | [9 empty] | 1.9371e-08
2009-03-31 | 九州地方整備局 | 遠賀川 | 遠賀川 | 左岸 | 16.1 | OL16k100堤内 | 裏のり | B.Tw-6 | 6 | 7 | 2 |  | 2.7 |  |  | 0 | 8.6 | 48.5 | 42.9 | 91.4 | 0.0109 | 0.0069 |  |  |  |  | 53.4 | 29.5 | 23.9 | [7 empty] | UU | [8 empty] | 20.7 | 4.1
2009-03-31 | 九州地方整備局 | 遠賀川 | 遠賀川 | 左岸 | 16.1 | OL16k100堤内 | 裏のり | B.Tw-6 | 7.15 | 7.45 | 2 |  | 2.781 |  |  | 0 | 9.2 | 54.7 | 36.1 | 90.8 | 0.0208 | 0.0116
2009-03-31 | 九州地方整備局 | 遠賀川 | 遠賀川 | 左岸 | 16.1 | OL16k100堤内 | 裏のり | B.P-9 | 9.15 | 9.45 | 2 |  | 2.804 |  |  | 0 | 13.8 | 52.3 | 33.9 | 86.2 | 0.0235 | 0.0128
2009-03-31 | 九州地方整備局 | 遠賀川 | 遠賀川 | 左岸 | 18.48 | L18k480-O | 表のり | B.P-3 | 3.15 | 3.45 | 5 |  | 2.684 |  |  | 0.7 | 84.7 | 14.6 |  | 14.6 |  |  |  | 0.1425 | [9 empty] | 0.00020306
2009-03-31 | 九州地方整備局 | 遠賀川 | 遠賀川 | 左岸 | 18.48 | L18k480-O | 表のり | B.P-4 | 5.15 | 5.45 | 8 |  | 2.674 |  |  | 8.2 | 86.8 | 5 |  | 5 |  |  | 0.1933 | 0.335 | [8 empty] | 8.0575e-05 | 0.0011223
2009-03-31 | 九州地方整備局 | 遠賀川 | 遠賀川 | 左岸 | 18.48 | L18k480-O | 表のり | B.P-5 | 6.15 | 6.45 | 13 |  | 2.67 |  |  | 35.1 | 61.7 | 3.2 |  | 3.2 |  |  | 0.2463 | 0.4427 | [8 empty] | 0.00014126 | 0.0019598
2009-03-31 | 九州地方整備局 | 遠賀川 | 遠賀川 | 左岸 | 18.48 | L18k480-O | 表のり | B.P-6 | 7.15 | 7.45 | 10 |  | 2.696 |  |  | 6.5 | 88.1 | 5.4 |  | 5.4 |  |  | 0.2056 | 0.2996 | [8 empty] | 9.2955e-05 | 0.0008976
2009-03-31 | 九州地方整備局 | 遠賀川 | 遠賀川 | 左岸 | 18.48 | L18k480-O | 表のり | B.P-7 | 10.15 | 10.45 | 16 |  | 2.686 |  |  | 3.7 | 80.3 | 16 |  | 16 |  |  |  | 0.1302 | [9 empty] | 0.00016952
2009-03-31 | 九州地方整備局 | 遠賀川 | 遠賀川 | 左岸 | 18.48 | L18k480-O | 表のり | B.P-8 | 13.15 | 13.45 | 4 |  | 2.705 |  |  | 1.3 | 83.9 | 14.8 |  | 14.8 |  |  |  | 0.1801 | [9 empty] | 0.00032436
2009-03-31 | 九州地方整備局 | 遠賀川 | 遠賀川 | 左岸 | 18.48 | L18k480-O | 表のり | B.P-9 | 16.15 | 16.47 | 3 |  | 2.726 |  |  | 5.6 | 58.2 | 25.8 | 10.4 | 36.2 |  |  | 0.0046 | 0.0189 | [8 empty] | 1.3951e-08 | 3.5721e-06
2009-03-31 | 九州地方整備局 | 遠賀川 | 遠賀川 | 左岸 | 18.48 | L18k480-O | 表のり | B.P-10 | 19.15 | 19.47 | 4 |  | 2.7 |  |  | 5.8 | 60.7 | 24.9 | 8.6 | 33.5 |  |  | 0.0071 | 0.0248 | [8 empty] | 3.8139e-08 | 6.1504e-06
2009-03-31 | 九州地方整備局 | 遠賀川 | 遠賀川 | 左岸 | 18.48 | L18k480-O | 表のり | B.P-11 | 21.15 | 21.45 | 31 |  | 2.696 |  |  | 29.5 | 62.5 | 8 |  | 8 |  |  | 0.1277 | 0.2938 | [8 empty] | 3.0835e-05 | 0.00086318
2009-03-31 | 九州地方整備局 | 遠賀川 | 遠賀川 | 左岸 | 18.48 | L18k480-O | 表のり | B.P-12 | 23.15 | 23.45 | 28 |  | 2.733 |  |  | 40.5 | 45.5 | 14 |  | 14 |  |  |  | 0.2109 | [9 empty] | 0.00044479
2009-03-31 | 九州地方整備局 | 遠賀川 | 遠賀川 | 左岸 | 18.48 | L18k480-O | 表のり | B.P-1 | 1.15 | 1.45 | 7 |  | 2.631 |  |  | 27 | 38.5 | 21.9 | 12.6 | 34.5 |  |  | 0.0026 | 0.0134 | [8 empty] | 3.7196e-09 | 1.7956e-06
2009-03-31 | 九州地方整備局 | 遠賀川 | 遠賀川 | 左岸 | 18.48 | L18k480-O | 表のり | B.P-2 | 2.15 | 2.48 | 3 |  | 2.65 |  |  | 0.7 | 76 | 17 | 6.3 | 23.3 |  |  | 0.0128 | 0.0514 | [8 empty] | 1.4942e-07 | 2.642e-05
2009-03-31 | 九州地方整備局 | 遠賀川 | 遠賀川 | 左岸 | 18.48 | L18k480-U | 裏のり | B.P-2 | 3.15 | 3.47 | 2 |  | 2.723 |  |  | 0 | 59.8 | 26.9 | 13.3 | 40.2 |  |  | 0.0017 | 0.0122 | [8 empty] | 1.3898e-09 | 1.4884e-06
2009-03-31 | 九州地方整備局 | 遠賀川 | 遠賀川 | 左岸 | 18.48 | L18k480-U | 裏のり | B.S-2 | 5 | 5.8 | 6 | 1.76 | 2.674 |  |  | 0 | 94.4 | 5.6 |  | 5.6 |  |  | 0.1163 | 0.1533 | [7 empty] | 0.000317 | 2.4828e-05 | 0.00023501 |  |  | CD | 11.7 | 34.5
2009-03-31 | 九州地方整備局 | 遠賀川 | 遠賀川 | 左岸 | 18.48 | L18k480-U | 裏のり | B.P-3 | 7.15 | 7.45 | 11 |  | 2.69 |  |  | 4.3 | 86.3 | 9.4 |  | 9.4 |  |  | 0.0822 | 0.2072 | [8 empty] | 1.1111e-05 | 0.00042932
2009-03-31 | 九州地方整備局 | 遠賀川 | 遠賀川 | 左岸 | 18.48 | L18k480-U | 裏のり | B.P-4 | 9.15 | 9.45 | 8 |  | 2.668 |  |  | 21 | 73.4 | 5.6 |  | 5.6 |  |  | 0.1874 | 0.3508 | [8 empty] | 7.4991e-05 | 0.0012306
2009-03-31 | 九州地方整備局 | 遠賀川 | 遠賀川 | 左岸 | 18.48 | L18k480-U | 裏のり | B.S-1 | 0.7 | 1.6 | 7 | 1.918 | 2.678 |  |  | 0 | 33 | 36.1 | 30.9 | 67 | [6 empty] | 41.5 | 26.3 | 15.2 | [7 empty] | UU | [8 empty] | 70.5 | 17.3
2009-03-31 | 九州地方整備局 | 遠賀川 | 遠賀川 | 左岸 | 18.48 | L18k480-U | 裏のり | B.P-1 | 2.15 | 2.46 | 3 |  | 2.735 |  |  | 1 | 33.9 | 34.8 | 30.3 | 65.1 | [6 empty] | 48.5 | 23.7 | 24.8
2009-03-31 | 九州地方整備局 | 遠賀川 | 遠賀川 | 左岸 | 20.7 | NO.2(20.688) | 表のり | B.P2-1 | 4.15 | 4.45 | 9 |  | 2.696 |  |  | 0 | 59.6 | 22.4 | 18 | 40.4 | 0.16 |  | 0.008 | [9 empty] | 5.0287e-08
2009-03-31 | 九州地方整備局 | 遠賀川 | 遠賀川 | 左岸 | 20.7 | W4-2(20.7) | 表のり | B.2P5 | 5 | 5.1 | 4 |  | 2.656 |  |  | 3 | 66.3 | 18.3 | 12.4 | 30.7 | 0.2252 | 0.1739 | 0.0223 | 0.0017 | 132.4706 | 12.2 | [6 empty] | 5.4078e-07 | 2.89e-08
2009-03-31 | 九州地方整備局 | 遠賀川 | 遠賀川 | 左岸 | 20.7 | NO.1(20.688) | 表のり | B.P1-2 | 5.15 | 5.45 | 3 |  | 2.764 |  |  | 0 | 18.5 | 42.5 | 39 | 81.5 | 0.016
2009-03-31 | 九州地方整備局 | 遠賀川 | 遠賀川 | 左岸 | 20.7 | W4-2(20.7) | 表のり | B.2P6 | 5.15 | 5.45 | 4 |  | 2.663 |  |  | 0.5 | 60.2 | 21.2 | 18.1 | 39.3 | 0.2754 | 0.1797 | 0.0077 | 0.0077 | 35.7662 | [7 empty] | 4.6026e-08 | 5.929e-07
2009-03-31 | 九州地方整備局 | 遠賀川 | 遠賀川 | 左岸 | 20.7 | NO.2(20.688) | 表のり | B.P2-2 | 5.15 | 5.45 | 8 |  | 2.656 |  |  | 0.6 | 88.7 | 10.7 |  | 10.7 | 0.36 |  | 0.147 | 0.07 | 5.1429 | 1.29 | [6 empty] | 4.2724e-05 | 4.9e-05
2009-03-31 | 九州地方整備局 | 遠賀川 | 遠賀川 | 左岸 | 20.7 | W4-2(20.7) | 表のり | B.2T2 | 5.5 | 6.3 | 3 | 1.82 | 2.723 | 1.094 | 0.62528 | 0 | 34.1 | 28.2 | 37.7 | 65.9 | 0.0379 | 0.0151 |  |  |  |  | 50 | 25.6 | 24.4 | [7 empty] | UU | [8 empty] | 31.3 | 1.2
2009-03-31 | 九州地方整備局 | 遠賀川 | 遠賀川 | 左岸 | 20.7 | NO.2(20.688) | 表のり | B.P2-3 | 6.15 | 6.45 | 19 |  | 2.656 |  |  | 2.6 | 89.9 | 7.5 |  | 7.5 | 0.38 |  | 0.165 | 0.1 | 3.8 | 1.78 | [6 empty] | 5.5835e-05 | 0.0001
2009-03-31 | 九州地方整備局 | 遠賀川 | 遠賀川 | 左岸 | 20.7 | NO.1(20.688) | 表のり | B.P1-3 | 6.85 | 7.16 | 3 |  | 2.656 |  |  | 0 | 84.8 | 15.2 |  | 15.2 | 0.32 |  | 0.105 | 0.04 | 8 | 2 | [6 empty] | 1.9593e-05 | 1.6e-05
2009-03-31 | 九州地方整備局 | 遠賀川 | 遠賀川 | 左岸 | 20.7 | W4-2(20.7) | 表のり | B.2P7 | 7.15 | 7.45 | 3 |  | 2.685 |  |  | 0 | 74.5 | 14.3 | 11.2 | 25.5 | 0.2835 | 0.2399 | 0.0394 | 0.0032 | 88.5937 | 16.6 | [6 empty] | 2.0219e-06 | 1.024e-07
2009-03-31 | 九州地方整備局 | 遠賀川 | 遠賀川 | 左岸 | 20.7 | W4-2(20.7) | 表のり | B.2S1 | 7.9 | 8.9 | 3 | 1.692 | 2.671 | 1.108 | 0.64528 | 0 | 63.1 | 18.8 | 18.1 | 36.9 | 0.2028 | 0.1523 | 0.0092 | [6 empty] | 2.25e-06 |  |  | 6.9518e-08 |  |  |  | CUB |  |  |  |  | 51.3 | 24.3 | 14.1 | 31.7
2009-03-31 | 九州地方整備局 | 遠賀川 | 遠賀川 | 左岸 | 20.7 | W4-2(20.7) | 表のり | B.2P8 | 8.15 | 8.45 | 3 |  | 2.66 |  |  | 0 | 72.8 | 14.5 | 12.7 | 27.2 | 0.2833 | 0.2376 | 0.0277 | 0.002 | 141.65 | 16.1 | [6 empty] | 8.9377e-07 | 4e-08
2009-03-31 | 九州地方整備局 | 遠賀川 | 遠賀川 | 左岸 | 20.7 | W4-2(20.7) | 表のり | B.2P9 | 10.15 | 10.4 | 8 |  | 2.647 |  |  | 0.1 | 89.2 | 6 | 4.7 | 10.7 | 0.5062 | 0.432 | 0.2227 | 0.069 | 7.3362 | 2.6 | [6 empty] | 0.00011186 | 4.761e-05
2009-03-31 | 九州地方整備局 | 遠賀川 | 遠賀川 | 左岸 | 20.7 | W4-2(20.7) | 表のり | B.2P10 | 11 | 11.05 | 50 |  | 2.626 |  |  | 1.3 | 26.4 | 47.3 | 25 | 72.3 | 0.0389 | 0.0207 | 0.0017 |  |  |  | 64.4 | 44.3 | 20.1 |  |  |  | 1.3898e-09
2009-03-31 | 九州地方整備局 | 遠賀川 | 遠賀川 | 左岸 | 20.7 | W4-2(20.7) | 表のり | B.2P1 | 1.15 | 1.45 | 3 |  | 2.638 |  |  | 2.7 | 59.6 | 20.5 | 17.2 | 37.7 | 0.3723 | 0.2333 | 0.0081 | [9 empty] | 5.1756e-08
2009-03-31 | 九州地方整備局 | 遠賀川 | 遠賀川 | 左岸 | 20.7 | W4-2(20.7) | 表のり | B.2P2 | 2.15 | 2.45 | 2 |  | 2.603 |  |  | 0.9 | 60.3 | 21.3 | 17.5 | 38.8 | 0.185 | 0.139 | 0.0098 | [9 empty] | 8.0477e-08
2009-03-31 | 九州地方整備局 | 遠賀川 | 遠賀川 | 左岸 | 20.7 | NO.2(20.688) | 表のり | B.2-2 | 3 | 3.9 | 0 | 1.868 | 2.722 |  |  | 0.6 | 48.5 | 27.9 | 23 | 50.9 | 0.105 |  | 0.0024 |  |  |  | 47.6 | 24.2 | 23.4 |  |  |  | 3.0899e-09 |  |  |  | UU | [8 empty] | 18.6 | 16.5
2009-03-31 | 九州地方整備局 | 遠賀川 | 遠賀川 | 左岸 | 20.7 | W4-2(20.7) | 表のり | B.2P3 | 3.15 | 3.45 | 3 |  | 2.602 |  |  | 0.3 | 60.3 | 22.1 | 17.3 | 39.4 | 0.225 | 0.1633 | 0.0098 | [9 empty] | 8.0477e-08
2009-03-31 | 九州地方整備局 | 遠賀川 | 遠賀川 | 左岸 | 20.7 | NO.1(20.688) | 表のり | B.P1-1 | 3.15 | 3.45 | 4 |  | 2.685 |  |  | 2.6 | 63.6 | 20.3 | 13.5 | 33.8 | 0.26 |  | 0.02 | [9 empty] | 4.2023e-07
2009-03-31 | 九州地方整備局 | 遠賀川 | 遠賀川 | 左岸 | 20.7 | W4-2(20.7) | 表のり | B.2P4 | 4.15 | 4.45 | 2 |  | 2.687 |  |  | 3.3 | 60.2 | 22.6 | 13.9 | 36.5 | 0.2123 | 0.1544 | 0.0159 | 0.0012 | 176.9167 | 8.2 | [6 empty] | 2.4697e-07 | 1.44e-08
2009-03-31 | 九州地方整備局 | 遠賀川 | 遠賀川 | 左岸 | 21.75 | W4-4(21.750) | 表のり | B.4S2 | 3.5 | 4.5 | 4 | 1.816 | 2.697 | 0.952 | 0.44201 | 0 | 66.5 | 20.2 | 13.3 | 33.5 | 0.16 | 0.13 | 0.02 | 0.0013 | 123.0769 | 16.7 | [6 empty] | 4.2023e-07 | 1.69e-08 |  | 4.1357e-09 | CUB |  |  |  |  | 18 | 32.3 | 0 | 35.6
2009-03-31 | 九州地方整備局 | 遠賀川 | 遠賀川 | 左岸 | 21.75 | W4-4(21.750) | 表のり | B.4P4 | 4.15 | 4.45 | 4 |  | 2.667 |  |  | 2 | 88 | 10 |  | 10 | 0.3408 | 0.2779 | 0.1342 | 0.075 | 4.544 | 1.2 |  |  |  |  | 1.11e-05 |  | 3.4594e-05 | 5.625e-05
2009-03-31 | 九州地方整備局 | 遠賀川 | 遠賀川 | 左岸 | 21.75 | W4-4(21.750) | 表のり | B.4T1 | 6 | 6.8 | 4 |  | 2.726 |  |  | 0 | 1.4 | 38.1 | 60.5 | 98.6 | 0.0049 | 0.003 |  |  |  |  | 60.1 | 32.7 | 27.4
2009-03-31 | 九州地方整備局 | 遠賀川 | 遠賀川 | 左岸 | 21.75 | W4-4(21.750) | 表のり | B.4P5 | 6.15 | 6.45 | 4 |  | 2.626 |  |  | 0.6 | 4.7 | 53.4 | 41.3 | 94.7 | 0.0097 | 0.0076 |  |  |  |  | 55.4 | 33 | 22.4
2009-03-31 | 九州地方整備局 | 遠賀川 | 遠賀川 | 左岸 | 21.75 | W4-4(21.750) | 表のり | B.4P6 | 8.15 | 8.45 | 9 |  | 2.666 |  |  | 4.3 | 86.9 | 5.4 | 3.4 | 8.8 | 0.6092 | 0.4763 | 0.2125 | 0.106 | 5.7472 | 1.3 |  |  |  |  | 0.000116 |  | 0.00010034 | 0.00011236
2009-03-31 | 九州地方整備局 | 遠賀川 | 遠賀川 | 左岸 | 21.75 | W4-4(21.750) | 表のり | B.4P7 | 9.15 | 9.45 | 8 |  | 2.661 |  |  | 25 | 66.4 | 8.6 |  | 8.6 | 1.4551 | 1.1752 | 0.4338 | 0.1121 | 12.9804 | 2.9 | [6 empty] | 0.00052432 | 0.00012566
2009-03-31 | 九州地方整備局 | 遠賀川 | 遠賀川 | 左岸 | 21.75 | W4-4(21.750) | 表のり | B.4P8 | 10.15 | 10.45 | 12 |  | 2.694 |  |  | 6.9 | 80.1 | 8.6 | 4.4 | 13 | 0.7152 | 0.5755 | 0.169 | 0.0314 | 22.7771 | 4.2 | [6 empty] | 5.9022e-05 | 9.8596e-06
2009-03-31 | 九州地方整備局 | 遠賀川 | 遠賀川 | 左岸 | 21.75 | W4-4(21.750) | 表のり | B.4P9 | 11.15 | 11.45 | 13 |  | 2.666 |  |  | 12.7 | 80.8 | 6.5 |  | 6.5 | 0.8692 | 0.6919 | 0.3133 | 0.1624 | 5.3522 | 1.3 | [6 empty] | 0.00024668 | 0.00026374
2009-03-31 | 九州地方整備局 | 遠賀川 | 遠賀川 | 左岸 | 21.75 | W4-4(21.750) | 表のり | B.4P10 | 13.15 | 13.45 | 15 |  | 2.633 |  |  | 8.8 | 85 | 6.2 |  | 6.2 | 0.7322 | 0.5939 | 0.2828 | 0.1548 | 4.73 | 1.3 | [6 empty] | 0.00019457 | 0.00023963
2009-03-31 | 九州地方整備局 | 遠賀川 | 遠賀川 | 左岸 | 21.75 | W4-4(21.750) | 表のり | B.4P1 | 1.15 | 1.45 | 3 |  | 2.653 |  |  | 1 | 56.8 | 35.6 | 6.6 | 42.2 | 0.1486 | 0.1096 | 0.0231 | 0.0111 | 13.3874 | 0.9 | [6 empty] | 5.868e-07 | 1.2321e-06
2009-03-31 | 九州地方整備局 | 遠賀川 | 遠賀川 | 左岸 | 21.75 | W4-4(21.750) | 表のり | B.4P2 | 2.15 | 2.45 | 3 |  | 2.638 |  |  | 0.5 | 68.9 | 24.1 | 6.5 | 30.6 | 0.2505 | 0.1986 | 0.0343 | 0.0115 | 21.7826 | 1.8 | [6 empty] | 1.4665e-06 | 1.3225e-06
2009-03-31 | 九州地方整備局 | 遠賀川 | 遠賀川 | 左岸 | 21.75 | W4-4(21.750) | 表のり | B.4P3 | 3.15 | 3.45 | 3 |  | 2.633 |  |  | 1.5 | 55.4 | 32.9 | 10.2 | 43.1 | 0.1534 | 0.1131 | 0.0271 | 0.0041 | 37.4146 | 2.8 | [6 empty] | 8.4955e-07 | 1.681e-07
2009-03-31 | 九州地方整備局 | 遠賀川 | 遠賀川 | 左岸 | 21.75 | W4-5(21.750) | 裏のり | B.5T2 | 3.6 | 4.4 | 2 | 1.723 | 2.704 | 1.066 | 0.58633 | 1.1 | 75.1 | 11.4 | 12.4 | 23.8 | 0.24 | 0.19 | 0.047 | [9 empty] | 3.0426e-06 |  |  |  | CUB |  |  |  |  | 25 | 21.9 | 0 | 34.2
2009-03-31 | 九州地方整備局 | 遠賀川 | 遠賀川 | 左岸 | 21.75 | W4-5(21.750) | 裏のり | B.5P4 | 4.15 | 4.45 | 2 |  | 2.705 |  |  | 0 | 76.7 | 23.3 |  | 23.3 | 0.1745 | 0.1447 | 0.0622 | 0.0338 | 5.1627 | 1.5 | [6 empty] | 5.8239e-06 | 1.1424e-05
2009-03-31 | 九州地方整備局 | 遠賀川 | 遠賀川 | 左岸 | 21.75 | NO.2(21.750) | 裏のり | B.No.2P5 | 5.15 | 5.45 | 3 |  | 2.747 |  |  | 0 | 73.8 | 22.3 | 3.9 | 26.2 | 0.16 | 0.14 | 0.058 | 0.02 | 8 | 2.37 | [6 empty] | 4.9529e-06 | 4e-06
2009-03-31 | 九州地方整備局 | 遠賀川 | 遠賀川 | 左岸 | 21.75 | W4-5(21.750) | 裏のり | B.5P5 | 5.15 | 5.45 | 3 |  | 2.634 |  |  | 4.3 | 55.7 | 34.2 | 5.8 | 40 | 0.1743 | 0.1209 | 0.0343 | 0.0145 | 12.0207 | 1 | [6 empty] | 1.4665e-06 | 2.1025e-06
2009-03-31 | 九州地方整備局 | 遠賀川 | 遠賀川 | 左岸 | 21.75 | W4-5(21.750) | 裏のり | B.5P6 | 6 | 6.5 | 1 |  | 2.607 |  |  | 0.9 | 4.9 | 57.4 | 36.8 | 94.2 | 0.0104 | 0.0083 |  |  |  |  | 58.3 | 33.5 | 24.8
2009-03-31 | 九州地方整備局 | 遠賀川 | 遠賀川 | 左岸 | 21.75 | W4-5(21.750) | 裏のり | B.5T3 | 6 | 6.8 | 0.6 | 1.794 | 2.751 | 1.205 | 0.79351 | 0 | 1.4 | 43.9 | 54.7 | 98.6 | 0.0061 | 0.004 |  |  |  |  | 63.7 | 33.2 | 30.5 | [7 empty] | UU | [8 empty] | 37 | 0
2009-03-31 | 九州地方整備局 | 遠賀川 | 遠賀川 | 左岸 | 21.75 | NO.2(21.750) | 裏のり | B.No.2P6 | 6.15 | 6.45 | 5 |  | 2.74 |  |  | 2.7 | 62.6 | 27.6 | 7.1 | 34.7 | 0.19 | 0.13 | 0.03 | 0.0089 | 21.3483 | 2.35 | [6 empty] | 1.0752e-06 | 7.921e-07
2009-03-31 | 九州地方整備局 | 遠賀川 | 遠賀川 | 左岸 | 21.75 | NO.2(21.750) | 裏のり | B.No.2P7 | 8.15 | 8.45 | 4 |  | 2.792 |  |  | 1.3 | 6 | 44.5 | 48.2 | 92.7 | 0.0082 | 0.0055 |  |  |  |  | 77.4 | 33 | 44.4
2009-03-31 | 九州地方整備局 | 遠賀川 | 遠賀川 | 左岸 | 21.75 | W4-5(21.750) | 裏のり | B.5P7 | 8.15 | 8.45 | 5 |  | 2.639 |  |  | 2.3 | 92.5 | 5.2 |  | 5.2 | 0.6711 | 0.5416 | 0.2835 | 0.1945 | 3.4504 | 1 |  |  |  |  | 0.000272 |  | 0.00019569 | 0.0003783
2009-03-31 | 九州地方整備局 | 遠賀川 | 遠賀川 | 左岸 | 21.75 | W4-5(21.750) | 裏のり | B.5P8 | 10.15 | 10.45 | 6 |  | 2.64 |  |  | 0.3 | 93.8 | 5.9 |  | 5.9 | 0.4904 | 0.4226 | 0.2571 | 0.1805 | 2.7169 | 1.1 | [6 empty] | 0.00015603 | 0.0003258
2009-03-31 | 九州地方整備局 | 遠賀川 | 遠賀川 | 左岸 | 21.75 | NO.2(21.750) | 裏のり | B.No.2P8 | 10.15 | 11.45 | 13 |  | 2.672 |  |  | 10.6 | 79.6 | 7.5 | 2.3 | 9.8 | 0.88 | 0.7 | 0.27 | 0.08 | 11 | 2.39 | [6 empty] | 0.00017477 | 6.4e-05
2009-03-31 | 九州地方整備局 | 遠賀川 | 遠賀川 | 左岸 | 21.75 | W4-5(21.750) | 裏のり | B.5P9 | 12.15 | 12.45 | 12 |  | 2.622 |  |  | 22.7 | 70.1 | 7.2 |  | 7.2 | 1.045 | 0.7691 | 0.3489 | 0.1406 | 7.4324 | 1.5 | [6 empty] | 0.00031655 | 0.00019768
2009-03-31 | 九州地方整備局 | 遠賀川 | 遠賀川 | 左岸 | 21.75 | NO.2(21.750) | 裏のり | B.No.2P9 | 13.15 | 13.45 | 14 |  | 2.712 |  |  | 13.6 | 79.3 | 4.8 | 2.3 | 7.1 | 0.94 | 0.73 | 0.3 | 0.14 | 6.7143 | 1.34 | [6 empty] | 0.0002231 | 0.000196
2009-03-31 | 九州地方整備局 | 遠賀川 | 遠賀川 | 左岸 | 21.75 | W4-5(21.750) | 裏のり | B.5P10 | 14.15 | 14.45 | 9 |  | 2.698 |  |  | 43.4 | 39.9 | 16.7 |  | 16.7 | 2.2293 | 1.5153 | 0.1333 | 0.0152 | 146.6645 | 4.2 | [6 empty] | 3.4059e-05 | 2.3104e-06
2009-03-31 | 九州地方整備局 | 遠賀川 | 遠賀川 | 左岸 | 21.75 | NO.2(21.750) | 裏のり | B.No.2P10 | 16.15 | 16.45 | 27 |  | 2.75 |  |  | 37 | 47.5 | 15.5 |  | 15.5 | 1.8 | 1.1 | 0.17 | [9 empty] | 5.9834e-05
2009-03-31 | 九州地方整備局 | 遠賀川 | 遠賀川 | 左岸 | 21.75 | NO.2(21.750) | 裏のり | B.No.2P1 | 1.15 | 1.45 | 4 |  | 2.744 |  |  | 0.4 | 40 | 39.4 | 20.2 | 59.6 | 0.077 | 0.048 | 0.0048 |  |  |  | 47.4 | 27.1 | 20.3 |  |  |  | 1.5397e-08
2009-03-31 | 九州地方整備局 | 遠賀川 | 遠賀川 | 左岸 | 21.75 | W4-5(21.750) | 裏のり | B.5P1 | 1.15 | 1.45 | 3 |  | 2.694 |  |  | 1 | 43.9 | 48.2 | 6.9 | 55.1 | 0.0953 | 0.0543 | 0.0188 | 0.0114 | 8.3596 | 0.6 | 47.9 | 35 | 12.9 |  |  |  | 3.641e-07 | 1.2996e-06
2009-03-31 | 九州地方整備局 | 遠賀川 | 遠賀川 | 左岸 | 21.75 | W4-5(21.750) | 裏のり | B.5T1 | 1.5 | 2.3 | 5 | 1.863 | 2.704 | 0.874 | 0.35626 | 1.8 | 46.4 | 32.3 | 19.5 | 51.8 | 0.12 | 0.067 | 0.054 |  |  |  | 40.3 | 25 | 15.3 |  |  | 1.37e-06 | 4.1972e-06 |  |  |  | UU | [8 empty] | 43 | 0
2009-03-31 | 九州地方整備局 | 遠賀川 | 遠賀川 | 左岸 | 21.75 | W4-5(21.750) | 裏のり | B.5P2 | 2.15 | 2.45 | 5 |  | 2.73 |  |  | 3.7 | 21 | 62.2 | 13.1 | 75.3 | 0.0217 | 0.0163 | 0.0089 | 0.0022 | 9.8636 | 2.7 | 54.6 | 33.4 | 21.2 |  |  |  | 6.4378e-08 | 4.84e-08
2009-03-31 | 九州地方整備局 | 遠賀川 | 遠賀川 | 左岸 | 21.75 | NO.2(21.750) | 裏のり | B.No.2P2 | 2.15 | 2.45 | 3 |  | 2.718 |  |  | 0.5 | 58.3 | 26.3 | 14.9 | 41.2 | 0.16 | 0.12 | 0.012 | [9 empty] | 1.2867e-07
2009-03-31 | 九州地方整備局 | 遠賀川 | 遠賀川 | 左岸 | 21.75 | NO.2(21.750) | 裏のり | B.No.2P3 | 3.15 | 3.45 | 4 |  | 2.792 |  |  | 0.8 | 26.8 | 36.1 | 36.3 | 72.4 | 0.025 | 0.013 |  |  |  |  | 57.7 | 27.7 | 30
2009-03-31 | 九州地方整備局 | 遠賀川 | 遠賀川 | 左岸 | 21.75 | W4-5(21.750) | 裏のり | B.5P3 | 3.15 | 3.45 | 3 |  | 2.687 |  |  | 1.8 | 64 | 28.9 | 5.3 | 34.2 | 0.2072 | 0.1566 | 0.0281 | 0.0136 | 15.2353 | 1.1 | [6 empty] | 9.2396e-07 | 1.8496e-06
2009-03-31 | 九州地方整備局 | 遠賀川 | 遠賀川 | 左岸 | 21.75 | NO.2(21.750) | 裏のり | B.No.2P4 | 4.15 | 4.45 | 5 |  | 2.762 |  |  | 0.7 | 32.4 | 40.5 | 26.4 | 66.9 | 0.048 | 0.027 | 0.0019 |  |  |  | 60.2 | 28.8 | 31.4 |  |  |  | 1.7983e-09
2009-03-31 | 九州地方整備局 | 遠賀川 | 遠賀川 | 左岸 | 23.8 | W5-1(23.9) | 表のり | B.P-5 | 5 | 5.4 | 6 |  | 2.666 |  |  | 2.1 | 50.8 | 33.8 | 13.3 | 47.1 | 0.1423 | 0.0925 | 0.0112 | 0.002 | 71.15 | 1.99 | 37.5 | 19.9 | 17.6 |  |  |  | 1.0966e-07 | 4e-08
2009-03-31 | 九州地方整備局 | 遠賀川 | 遠賀川 | 左岸 | 23.8 | W5-1(23.9) | 表のり | B.P-6 | 6 | 6.5 | 12 |  | 2.611 |  |  | 17.4 | 74.3 | 3.7 | 4.6 | 8.3 | 1.0226 | 0.7555 | 0.2277 | 0.1164 | 8.7852 | 1.11 | [6 empty] | 0.00011776 | 0.00013549
2009-03-31 | 九州地方整備局 | 遠賀川 | 遠賀川 | 左岸 | 23.8 | W5-1(23.9) | 表のり | B.S-3 | 6.8 | 7.6 | 7 | 1.822 | 2.652 | 0.63 | 0.1534 | 27 | 70 | 3 |  | 3 | 1.3965 | 1.0612 | 0.5086 | 0.3248 | 4.2996 | 0.94 | [6 empty] | 0.00075801 | 0.001055 |  | 0.00079878 | CD | 0.8 | 36.7
2009-03-31 | 九州地方整備局 | 遠賀川 | 遠賀川 | 左岸 | 23.8 | W5-1(23.9) | 表のり | B.P-7 | 7 | 7.5 | 7 |  | 2.652 |  |  | 22.2 | 72.7 | 5.1 |  | 5.1 | 1.2101 | 0.9242 | 0.3895 | 0.204 | 5.9319 | 1.2 | [6 empty] | 0.00040851 | 0.00041616
2009-03-31 | 九州地方整備局 | 遠賀川 | 遠賀川 | 左岸 | 23.8 | W5-1(23.9) | 表のり | B.P-8 | 8 | 8.5 | 12 |  | 2.644 |  |  | 13.7 | 81.3 | 5 |  | 5 | 0.969 | 0.777 | 0.3433 | 0.1664 | 5.8233 | 1.5 |  |  |  |  | 0.0239 |  | 0.0003049 | 0.00027689
2009-03-31 | 九州地方整備局 | 遠賀川 | 遠賀川 | 左岸 | 23.8 | W5-1(23.9) | 表のり | B.P-9 | 9 | 9.5 | 6 |  | 2.637 |  |  | 31.6 | 65.1 | 3.3 |  | 3.3 | 1.7209 | 1.4382 | 0.7579 | 0.4853 | 3.5461 | 1.14 | [6 empty] | 0.0019101 | 0.0023552
2009-03-31 | 九州地方整備局 | 遠賀川 | 遠賀川 | 左岸 | 23.8 | W5-1(23.9) | 表のり | B.S-4 | 9.85 | 10.5 | 5 | 1.598 | 2.647 | 0.81 | 0.29361 | 5.9 | 82 | 7.3 | 4.8 | 12.1 | 0.7259 | 0.5939 | 0.1868 | 0.0422 | 17.2014 | 3.79 | [6 empty] | 7.4436e-05 | 1.7808e-05 |  | 3.0711e-05 | CD | 2.1 | 36.8
2009-03-31 | 九州地方整備局 | 遠賀川 | 遠賀川 | 左岸 | 23.8 | W5-1(23.9) | 表のり | B.P-10 | 10 | 10.5 | 5 |  | 2.633 |  |  | 18.6 | 67.3 | 9.1 | 5 | 14.1 | 1.0842 | 0.8096 | 0.1655 | 0.0267 | 40.6067 | 4.8 | [6 empty] | 5.6228e-05 | 7.1289e-06
2009-03-31 | 九州地方整備局 | 遠賀川 | 遠賀川 | 左岸 | 23.8 | W5-1(23.9) | 表のり | B.P-11 | 11 | 11.35 | 4 |  | 2.706 |  |  | 0.2 | 34.5 | 52.4 | 12.9 | 65.3 | 0.0612 | 0.0418 | 0.0103 | 0.0027 | 22.6667 | 2.05 | 56.9 | 29.4 | 27.5 |  |  |  | 9.0312e-08 | 7.29e-08
2009-03-31 | 九州地方整備局 | 遠賀川 | 遠賀川 | 左岸 | 23.8 | W5-1(23.9) | 表のり | B.P-12 | 12 | 12.5 | 17 |  | 2.636 |  |  | 28.1 | 65.1 | 6.8 |  | 6.8 | 1.5731 | 1.2735 | 0.3905 | 0.1438 | 10.9395 | 2.35 | [6 empty] | 0.00041095 | 0.00020678
2009-03-31 | 九州地方整備局 | 遠賀川 | 遠賀川 | 左岸 | 23.8 | W5-1(23.9) | 表のり | B.P-13 | 13 | 13.5 | 13 |  | 2.64 |  |  | 12.8 | 76.3 | 6.4 | 4.5 | 10.9 | 0.9941 | 0.7815 | 0.219 | 0.0635 | 15.6551 | 2.76 | [6 empty] | 0.0001076 | 4.0323e-05
2009-03-31 | 九州地方整備局 | 遠賀川 | 遠賀川 | 左岸 | 23.8 | W5-1(23.9) | 表のり | B.P-14 | 14.05 | 14.5 | 4 |  | 2.584 |  |  | 1.3 | 39.2 | 41.8 | 17.7 | 59.5 | 0.0773 | 0.0471 | 0.0066 | 0.0014 | 55.2143 | 2.11 | 45.8 | 24.9 | 20.9 |  |  |  | 3.2202e-08 | 1.96e-08
2009-03-31 | 九州地方整備局 | 遠賀川 | 遠賀川 | 左岸 | 23.8 | W5-1(23.9) | 表のり | B.P-15 | 15 | 15.5 | 10 |  | 2.436 |  |  | 0 | 19.1 | 55.7 | 25.2 | 80.9 | 0.0327 | 0.0229 | 0.0029 |  |  |  | 81.1 | 45.8 | 35.3 |  |  |  | 4.7904e-09
2009-03-31 | 九州地方整備局 | 遠賀川 | 遠賀川 | 左岸 | 23.8 | W5-1(23.9) | 表のり | B.P-16 | 16 | 16.25 | 8 |  | 2.599 |  |  | 0 | 24.7 | 51.5 | 23.8 | 75.3 | 0.0366 | 0.0244 | 0.0034 |  |  |  | 53 | 26.4 | 26.6 |  |  |  | 6.9253e-09
2009-03-31 | 九州地方整備局 | 遠賀川 | 遠賀川 | 左岸 | 23.8 | ON-L23.9k-1 | 表のり |  |  |  | 0
2009-03-31 | 九州地方整備局 | 遠賀川 | 遠賀川 | 左岸 | 23.8 | W5-1(23.9) | 表のり | B.P-1 | 1 | 1.5 | 3 |  | 2.683 |  |  | 2.6 | 19.9 | 34.1 | 43.4 | 77.5 | 0.0187 | 0.0089 |  |  |  |  | 62.8 | 23.2 | 39.6
2009-03-31 | 九州地方整備局 | 遠賀川 | 遠賀川 | 左岸 | 23.8 | W5-1(23.9) | 表のり | B.P-2 | 2 | 2.5 | 4 |  | 2.725 |  |  | 0.3 | 31.6 | 39 | 29.1 | 68.1 | 0.0414 | 0.0239 | 0.0012 |  |  |  | 61.7 | 27.4 | 34.3 |  |  |  | 6.201e-10
2009-03-31 | 九州地方整備局 | 遠賀川 | 遠賀川 | 左岸 | 23.8 | W5-1(23.9) | 表のり | B.P-3 | 3.2 | 3.5 | 4 |  | 2.702 |  |  | 0.3 | 46 | 32.8 | 20.9 | 53.7 | 0.1142 | 0.0526 | 0.0045 |  |  |  | 39.6 | 20.7 | 18.9 |  |  |  | 1.3258e-08
2009-03-31 | 九州地方整備局 | 遠賀川 | 遠賀川 | 左岸 | 23.8 | W5-1(23.9) | 表のり | B.S-2 | 3.4 | 4.1 | 3 | 1.896 | 2.579 | 0.76 | 0.24942 | 0.1 | 38.1 | 35.7 | 26.1 | 61.8 | 0.0697 | 0.0424 | 0.0019 |  |  |  | 45.3 | 23 | 22.3 |  |  |  | 1.7983e-09 |  |  |  | UU | [8 empty] | 22.7 | 11.3
2009-03-31 | 九州地方整備局 | 遠賀川 | 遠賀川 | 左岸 | 23.8 | W5-1(23.9) | 表のり | B.P-4 | 4 | 4.5 | 3 |  | 2.663 |  |  | 0.3 | 45 | 34.8 | 19.9 | 54.7 | 0.107 | 0.0561 | 0.005 |  |  |  | 42.9 | 21.3 | 21.6 |  |  |  | 1.6924e-08
2009-03-31 | 九州地方整備局 | 遠賀川 | 遠賀川 | 左岸 | 24.4 | W5-2(24.4) | 表のり | B.p2-2 | 2 | 2.4 | 2 |  | 2.654 |  |  | 0 | 88.3 | 8.2 | 3.5 | 11.7 | 0.3471 | 0.3044 | 0.1684 | 0.0488 | 7.1127 | 2.92 | [6 empty] | 5.8538e-05 | 2.3814e-05
2009-03-31 | 九州地方整備局 | 遠賀川 | 遠賀川 | 左岸 | 24.4 | W5-2(24.4) | 表のり | B.p2-3 | 3 | 3.4 | 0.7 |  | 2.642 |  |  | 0 | 16.2 | 57.3 | 26.5 | 83.8 | 0.0278 | 0.0181 | 0.0026 |  |  |  | 42.7 | 24.3 | 18.4 |  |  |  | 3.7196e-09
2009-03-31 | 九州地方整備局 | 遠賀川 | 遠賀川 | 左岸 | 24.4 | W5-2(24.4) | 表のり | B.S2-2 | 3.5 | 4.2 | 3 | 1.636 | 2.561 | 1.47 | 1.286 | 0 | 0.9 | 49 | 50.1 | 99.1 | 0.009 | 0.005 |  |  |  |  | 82.2 | 35.9 | 46.3 | [7 empty] | UU | [8 empty] | 25.6 | 4.4
2009-03-31 | 九州地方整備局 | 遠賀川 | 遠賀川 | 左岸 | 24.4 | W5-2(24.4) | 表のり | B.p2-4 | 4 | 4.5 | 3 |  | 2.653 |  |  | 0 | 17.3 | 53.7 | 29 | 82.7 | 0.0247 | 0.0166 | 0.002 |  |  |  | 61.7 | 25.9 | 35.8 |  |  |  | 2.0253e-09
2009-03-31 | 九州地方整備局 | 遠賀川 | 遠賀川 | 左岸 | 24.4 | W5-3(24.4) | 表のり | B.S3-2 | 4.65 | 5.3 | 4 | 1.872 | 2.603 | 0.84 | 0.32212 | 0 | 28.7 | 42.8 | 28.5 | 71.3 | 0.037 | 0.0208 | 0.0021 |  |  |  | 55.5 | 31.2 | 24.3 |  |  |  | 2.2677e-09 |  |  |  | UU | [8 empty] | 20.2 | 6.7
2009-03-31 | 九州地方整備局 | 遠賀川 | 遠賀川 | 左岸 | 24.4 | W5-3(24.4) | 表のり | B.p3-5 | 5 | 5.5 | 4 |  | 2.697 |  |  | 0 | 43.1 | 34.8 | 22.1 | 56.9 | 0.0932 | 0.0509 | 0.0037 |  |  |  | 32.8 | 17.9 | 14.9 |  |  |  | 8.4241e-09
2009-03-31 | 九州地方整備局 | 遠賀川 | 遠賀川 | 左岸 | 24.4 | W5-2(24.4) | 表のり | B.p2-5 | 5.2 | 5.5 | 1 |  | 2.713 |  |  | 0 | 46.1 | 31.5 | 22.4 | 53.9 | 0.1051 | 0.0612 | 0.0033 |  |  |  | 39.4 | 20 | 19.4 |  |  |  | 6.4624e-09
2009-03-31 | 九州地方整備局 | 遠賀川 | 遠賀川 | 左岸 | 24.4 | W5-3(24.4) | 表のり | B.p3-6 | 6 | 6.5 | 4 |  | 2.662 |  |  | 0 | 38.1 | 35.9 | 26 | 61.9 | 0.068 | 0.0381 | 0.0022 |  |  |  | 38.3 | 24.8 | 13.5 |  |  |  | 2.5258e-09
2009-03-31 | 九州地方整備局 | 遠賀川 | 遠賀川 | 左岸 | 24.4 | W5-3(24.4) | 表のり | B.S3-3 | 6.5 | 7.25 | 4 | 1.549 | 2.582 | 1.88 | 2.3072 | 0 | 0.9 | 27 | 72.1 | 99.1 | 0.0026 | 0.0012 |  |  |  |  | 81.7 | 36 | 45.7 | [7 empty] | UU | [8 empty] | 35.9 | 4.2
2009-03-31 | 九州地方整備局 | 遠賀川 | 遠賀川 | 左岸 | 24.4 | W5-3(24.4) | 表のり | B.p3-7 | 7 | 7.5 | 4 |  | 2.568 |  |  | 0 | 2.5 | 62.5 | 35 | 97.5 | 0.0165 | 0.0112 |  |  |  |  | 75.9 | 33.2 | 42.7
2009-03-31 | 九州地方整備局 | 遠賀川 | 遠賀川 | 左岸 | 24.4 | W5-2(24.4) | 表のり | B.p2-7 | 7 | 7.5 | 12 |  | 2.653 |  |  | 25.2 | 65.1 | 7.1 | 2.6 | 9.7 | 1.4011 | 1.0987 | 0.2803 | 0.0808 | 17.3403 | 2.93 | [6 empty] | 0.00019061 | 6.5286e-05
2009-03-31 | 九州地方整備局 | 遠賀川 | 遠賀川 | 左岸 | 24.4 | W5-3(24.4) | 表のり | B.p3-8-1 | 8 | 8.35 | 4 |  | 2.655 |  |  | 0 | 22.3 | 47.7 | 30 | 77.7 | 0.0318 | 0.019 | 0.0013 |  |  |  | 42.4 | 22.5 | 19.9 |  |  |  | 7.4646e-10
2009-03-31 | 九州地方整備局 | 遠賀川 | 遠賀川 | 左岸 | 24.4 | W5-2(24.4) | 表のり | B.p2-8 | 8 | 8.5 |  |  | 2.66 |  |  | 1.1 | 38.5 | 27 | 33.4 | 60.4 | 0.072 | 0.0285 |  |  |  |  | 39.4 | 16 | 23.4
2009-03-31 | 九州地方整備局 | 遠賀川 | 遠賀川 | 左岸 | 24.4 | W5-3(24.4) | 表のり | B.p3-8-2 | 8.35 | 8.5 | 4 |  | 2.693 |  |  | 0 | 42.8 | 33.8 | 23.4 | 57.2 | 0.0845 | 0.0528 | 0.003 |  |  |  | 34.5 | 18.4 | 16.1 |  |  |  | 5.1819e-09
2009-03-31 | 九州地方整備局 | 遠賀川 | 遠賀川 | 左岸 | 24.4 | W5-3(24.4) | 表のり | B.p3-9 | 9 | 9.3 | 10 |  | 2.672 |  |  | 0.3 | 87.4 | 5.5 | 6.8 | 12.3 | 0.2551 | 0.2272 | 0.1382 | 0.0326 | 7.8252 | 3.52 | [6 empty] | 3.703e-05 | 1.0628e-05
2009-03-31 | 九州地方整備局 | 遠賀川 | 遠賀川 | 左岸 | 24.4 | W5-2(24.4) | 表のり | B.p2-9 | 9.1 | 9.5 | 5 |  | 2.67 |  |  | 1.9 | 49 | 23.6 | 25.5 | 49.1 | 0.2705 | 0.0913 | 0.0018 |  |  |  | 48.3 | 19 | 29.3 |  |  |  | 1.5866e-09
2009-03-31 | 九州地方整備局 | 遠賀川 | 遠賀川 | 左岸 | 24.4 | W5-3(24.4) | 表のり | B.p3-10 | 10 | 10.2 | 9 |  | 2.637 |  |  | 9.3 | 85.9 | 4.8 |  | 4.8 | 0.6442 | 0.5035 | 0.2418 | 0.1602 | 4.0212 | 0.97 | [6 empty] | 0.00013535 | 0.00025664
2009-03-31 | 九州地方整備局 | 遠賀川 | 遠賀川 | 左岸 | 24.4 | W5-2(24.4) | 表のり | B.p2-10 | 10 | 10.5 | 18 |  | 2.664 |  |  | 44.3 | 43.7 | 8.6 | 3.4 | 12 | 2.6224 | 1.2575 | 0.25 | 0.0504 | 52.0317 | 1.68 | [6 empty] | 0.00014623 | 2.5402e-05
2009-03-31 | 九州地方整備局 | 遠賀川 | 遠賀川 | 左岸 | 24.4 | W5-3(24.4) | 表のり | B.p3-11 | 11 | 11.5 | 1 |  | 2.624 |  |  | 2.5 | 44.9 | 26.8 | 25.8 | 52.6 | 0.1681 | 0.0551 | 0.0027 |  |  |  | 58.7 | 23 | 35.7 |  |  |  | 4.0595e-09
2009-03-31 | 九州地方整備局 | 遠賀川 | 遠賀川 | 左岸 | 24.4 | W5-2(24.4) | 表のり | B.p2-11 | 11 | 11.5 | 21 |  | 2.658 |  |  | 46.9 | 44 | 5.3 | 3.8 | 9.1 | 2.8341 | 1.6914 | 0.36 | 0.0976 | 29.0379 | 1.38 | [6 empty] | 0.00034037 | 9.5258e-05
2009-03-31 | 九州地方整備局 | 遠賀川 | 遠賀川 | 左岸 | 24.4 | W5-2(24.4) | 表のり | B.p2-12 | 12 | 12.5 | 25 |  | 2.664 |  |  | 50.5 | 34.3 | 9.7 | 5.5 | 15.2 | 5.0802 | 2.0882 | 0.1654 | 0.0237 | 214.3544 | 2 | [6 empty] | 5.615e-05 | 5.6169e-06
2009-03-31 | 九州地方整備局 | 遠賀川 | 遠賀川 | 左岸 | 24.4 | W5-3(24.4) | 表のり | B.p3-12 | 12.2 | 12.5 | 6 |  | 2.676 |  |  | 6.4 | 46.2 | 25.6 | 21.8 | 47.4 | 0.2937 | 0.132 | 0.0038 | [9 empty] | 8.961e-09
2009-03-31 | 九州地方整備局 | 遠賀川 | 遠賀川 | 左岸 | 24.4 | W5-3(24.4) | 表のり | B.p3-13 | 13 | 13.5 | 16 |  | 2.673 |  |  | 26.1 | 44.6 | 17.3 | 12 | 29.3 | 0.7795 | 0.475 | 0.0196 | 0.0031 | 251.4516 | 3.02 | [6 empty] | 4.0101e-07 | 9.61e-08
2009-03-31 | 九州地方整備局 | 遠賀川 | 遠賀川 | 左岸 | 24.4 | W5-3(24.4) | 表のり | B.p3-14 | 14.2 | 14.5 | 11 |  | 2.669 |  |  | 48.4 | 35.3 | 10.4 | 5.9 | 16.3 | 3.6751 | 1.7701 | 0.1634 | 0.0196 | 187.5051 | 3.01 | [6 empty] | 5.4589e-05 | 3.8416e-06
2009-03-31 | 九州地方整備局 | 遠賀川 | 遠賀川 | 左岸 | 24.4 | ON-L24.4k-1 | 表のり |  |  |  | 0
2009-03-31 | 九州地方整備局 | 遠賀川 | 遠賀川 | 左岸 | 24.4 | W5-3(24.4) | 表のり | B.p3-1 | 1 | 1.4 | 3 |  | 2.587 |  |  | 18 | 43.9 | 23.9 | 14.2 | 38.1 | 0.4193 | 0.1948 | 0.0103 | 0.0016 | 262.0625 | 1.46 | 36.1 | 20 | 16.1 |  |  |  | 9.0312e-08 | 2.56e-08
2009-03-31 | 九州地方整備局 | 遠賀川 | 遠賀川 | 左岸 | 24.4 | W5-2(24.4) | 表のり | B.p2-1 | 1 | 1.5 | 4 |  | 2.636 |  |  | 0.1 | 27.3 | 49.7 | 22.9 | 72.6 | 0.0369 | 0.0228 | 0.0036 |  |  |  | 56.4 | 26.9 | 29.5 |  |  |  | 7.9059e-09
2009-03-31 | 九州地方整備局 | 遠賀川 | 遠賀川 | 左岸 | 24.4 | W5-2(24.4) | 表のり | B.S2-1 | 1 | 1.7 | 4 | 1.711 | 2.645 | 1.31 | 0.9732 | 0 | 14.4 | 47.7 | 37.9 | 85.6 | 0.0178 | 0.0106 |  |  |  |  | 61.9 | 28.3 | 33.6 | [7 empty] | UU | [8 empty] | 26.3 | 6.4
2009-03-31 | 九州地方整備局 | 遠賀川 | 遠賀川 | 左岸 | 24.4 | W5-3(24.4) | 表のり | B.S3-1 | 1.2 | 2.1 | 3 | 1.857 | 2.62 | 0.74 | 0.23289 | 1.5 | 44.9 | 39.9 | 13.7 | 53.6 | 0.1406 | 0.064 | 0.0142 | 0.0025 | 56.24 | 2.75 | 39.8 | 18.7 | 21.1 |  |  |  | 1.9004e-07 | 6.25e-08 |  | 2.601e-09 | UU | [8 empty] | 15.3 | 14.7
2009-03-31 | 九州地方整備局 | 遠賀川 | 遠賀川 | 左岸 | 24.4 | W5-3(24.4) | 表のり | B.p3-2 | 2 | 2.5 | 4 |  | 2.689 |  |  | 5.2 | 19.6 | 42 | 33.2 | 75.2 | 0.0321 | 0.0187 |  |  |  |  | 53.4 | 27.7 | 25.7
2009-03-31 | 九州地方整備局 | 遠賀川 | 遠賀川 | 左岸 | 24.4 | W5-3(24.4) | 表のり | B.p3-3 | 3 | 3.5 | 3 |  | 2.645 |  |  | 1 | 35.4 | 39.6 | 24 | 63.6 | 0.0587 | 0.0321 | 0.0025 |  |  |  | 41.9 | 24.2 | 17.7 |  |  |  | 3.3965e-09
2009-03-31 | 九州地方整備局 | 遠賀川 | 遠賀川 | 左岸 | 24.815 | OL24k800+15 堤頂部 | 表のり | P-1 | 1.15 | 1.45 | 3 |  | 2.54 |  |  | 2.2 | 53.3 | 27.7 | 16.8 | 44.5 | 0.2 | 0.0951 | 0.0081 |  |  |  | 41.9 | 20.2 | 21.7 |  |  |  | 5.1756e-08
2009-03-31 | 九州地方整備局 | 遠賀川 | 遠賀川 | 左岸 | 24.815 | OL24k800+15 堤外部 | 表のり | P-1 | 1.15 | 1.45 | 6 |  | 2.562 |  |  | 0.9 | 56.3 | 24.7 | 18.1 | 42.8 | 0.2 | 0.1 | 0.0087 |  |  |  | 38.9 | 19.9 | 19 |  |  |  | 6.1075e-08
2009-03-31 | 九州地方整備局 | 遠賀川 | 遠賀川 | 左岸 | 24.815 | OL24k800+15 堤外部 | 表のり | T-1 | 1.8 | 2.8 | 3 | 1.818 | 2.513 | 0.873 | 0.35523 | 1.2 | 55.6 | 26.4 | 16.8 | 43.2 | [6 empty] | 37 | 18.9 | 18.1 |  |  | 3.4e-06 |  |  |  |  | CUB |  |  |  |  | 20.5 | 18.5 | 9.3 | 33.6
2009-03-31 | 九州地方整備局 | 遠賀川 | 遠賀川 | 左岸 | 24.815 | OL24k800+15 堤外部 | 表のり | P-2 | 2.15 | 2.45 | 3 |  | 2.523 |  |  | 3.6 | 56.5 | 25.4 | 14.5 | 39.9 | 0.2 | 0.12 | 0.013 | 0.002 | 100 | 3.61 | 38.5 | 17.6 | 20.9 |  |  |  | 1.5488e-07 | 4e-08
2009-03-31 | 九州地方整備局 | 遠賀川 | 遠賀川 | 左岸 | 24.815 | OL24k800+15 堤頂部 | 表のり | P-2 | 2.15 | 2.5 | 2 |  | 2.472 |  |  | 6.9 | 51 | 28.1 | 14 | 42.1 | 0.2 | 0.1298 | 0.0141 |  |  |  | 38.9 | 19.6 | 19.3 |  |  |  | 1.8696e-07
2009-03-31 | 九州地方整備局 | 遠賀川 | 遠賀川 | 左岸 | 24.815 | OL24k800+15 堤外部 | 表のり | T-2 | 3.1 | 4.1 | 7 | 1.842 | 2.568 | 0.861 | 0.34298 | 4.5 | 55.6 | 19.3 | 20.6 | 39.9 | [6 empty] | 36.7 | 19.2 | 17.5 |  |  | 2.3e-06 |  |  |  |  | CUB |  |  |  |  | 18.9 | 22 | 9.4 | 35.4
2009-03-31 | 九州地方整備局 | 遠賀川 | 遠賀川 | 左岸 | 24.815 | OL24k800+15 堤頂部 | 表のり | P-3 | 3.15 | 3.45 | 3 |  | 2.559 |  |  | 2.5 | 45 | 26.3 | 26.2 | 52.5 | 0.1 | 0.0604 | 0.0021 |  |  |  | 48.6 | 22.8 | 25.8 |  |  |  | 2.2677e-09
2009-03-31 | 九州地方整備局 | 遠賀川 | 遠賀川 | 左岸 | 24.815 | OL24k800+15 堤外部 | 表のり | P-3 | 3.15 | 3.45 | 7 |  | 2.573 |  |  | 3.4 | 43.5 | 30.7 | 22.4 | 53.1 | 0.1 | 0.061 | 0.0033 |  |  |  | 47.6 | 23 | 24.6 |  |  |  | 6.4624e-09
2009-03-31 | 九州地方整備局 | 遠賀川 | 遠賀川 | 左岸 | 24.815 | OL24k800+15 堤頂部 | 表のり | P-4 | 4.15 | 4.45 | 2 |  | 2.57 |  |  |  | 50.3 | 22.4 | 27.3 | 49.7 | 0.1 | 0.077 |  |  |  |  | 47.1 | 20.9 | 26.2
2009-03-31 | 九州地方整備局 | 遠賀川 | 遠賀川 | 左岸 | 24.815 | OL24k800+15 堤外部 | 表のり | P-4 | 4.15 | 4.45 | 2 |  | 2.563 |  |  | 4.8 | 57.4 | 19.5 | 18.3 | 37.8 | 0.3 | 0.19 | 0.0072 |  |  |  | 36.7 | 18 | 18.7 |  |  |  | 3.9395e-08
2009-03-31 | 九州地方整備局 | 遠賀川 | 遠賀川 | 左岸 | 24.815 | OL24k800+15 堤頂部 | 表のり | P-5 | 5.15 | 5.45 | 3 |  | 2.553 |  |  | 0.8 | 59.7 | 28.7 | 10.8 | 39.5 | 0.2 | 0.1408 | 0.0164 | 0.0042 | 47.619 | 1.9 | 9999 | 15.8 |  |  |  |  | 2.6533e-07 | 1.764e-07
2009-03-31 | 九州地方整備局 | 遠賀川 | 遠賀川 | 左岸 | 24.815 | OL24k800+15 堤外部 | 表のり | P-5 | 5.15 | 5.45 | 2 |  | 2.546 |  |  | 4.8 | 52.4 | 30.5 | 12.3 | 42.8 | 0.2 | 0.15 | 0.014 | 0.0024 | 83.3333 | 1.78 | 43.8 | 21 | 22.8 |  |  |  | 1.839e-07 | 5.76e-08
2009-03-31 | 九州地方整備局 | 遠賀川 | 遠賀川 | 左岸 | 24.815 | OL24k800+15 堤頂部 | 表のり | P-6 | 6.15 | 6.45 | 3 |  | 2.733 |  |  | 0.8 | 23 | 45.8 | 30.4 | 76.2 |  | 0.0161 | 0.0024 |  |  |  | 51.4 | 26.5 | 24.9 |  |  |  | 3.0899e-09
2009-03-31 | 九州地方整備局 | 遠賀川 | 遠賀川 | 左岸 | 24.815 | OL24k800+15 堤外部 | 表のり | P-7 | 7.15 | 7.45 | 5 |  | 2.693 |  |  |  | 22.8 | 56.6 | 20.6 | 77.2 |  | 0.023 | 0.0048 | 0.0018 |  | 1.34 | 57.9 | 33.6 | 24.3 |  |  |  | 1.5397e-08 | 3.24e-08
2009-03-31 | 九州地方整備局 | 遠賀川 | 遠賀川 | 左岸 | 24.815 | OL24k800+15 堤頂部 | 表のり | P-8 | 9.15 | 9.45 | 3 |  | 2.652 |  |  | 0.2 | 14.5 | 54.4 | 30.9 | 85.3 |  | 0.0157 | 0.0024 |  |  |  | 59.6 | 38.4 | 21.2 |  |  |  | 3.0899e-09
2009-03-31 | 九州地方整備局 | 遠賀川 | 遠賀川 | 左岸 | 24.815 | OL24k800+15 堤頂部 | 表のり | P-9 | 12.15 | 12.45 | 5 |  | 2.574 |  |  | 32.2 | 58.2 | 9.6 |  | 9.6 | 1.6 | 1.2644 | 0.2796 | 0.0835 | 19.1617 | 2.71 | [6 empty] | 0.00018951 | 6.9723e-05
2009-03-31 | 九州地方整備局 | 遠賀川 | 遠賀川 | 左岸 | 24.815 | OL24k800+15 堤頂部 | 表のり | P-10 | 13.15 | 13.45 | 4 |  | 2.573 |  |  | 5.2 | 70.3 | 13.1 | 11.4 | 24.5 | 0.2 | 0.1715 | 0.0436 | 0.0028 | 71.4286 | 15.59 | 9999 | 15.1 |  |  |  |  | 2.5568e-06 | 7.84e-08
2009-03-31 | 九州地方整備局 | 遠賀川 | 遠賀川 | 左岸 | 24.815 | OL24k800+15 堤頂部 | 表のり | P-11 | 14.15 | 14.45 | 7 |  | 2.658 |  |  | 25.3 | 68 | 6.7 |  | 6.7 | 1.1 | 0.8166 | 0.2411 | 0.1131 | 9.7259 | 1.39 | [6 empty] | 0.00013445 | 0.00012792
2009-03-31 | 九州地方整備局 | 遠賀川 | 遠賀川 | 左岸 | 25.7 | W5-4(25.7ｋ) | 表のり | B.p4-4 | 4 | 4.5 | 11 |  | 2.654 |  |  | 0 | 90.8 | 9.2 |  | 9.2 | 0.323 | 0.2792 | 0.1504 | 0.0821 | 3.9342 | 1.45 | [6 empty] | 4.5049e-05 | 6.7404e-05
2009-03-31 | 九州地方整備局 | 遠賀川 | 遠賀川 | 左岸 | 25.7 | W5-5(25.685) | 表のり | B.p5-4 | 4.2 | 4.5 | 5 |  | 2.633 |  |  | 6.8 | 80.4 | 8.3 | 4.5 | 12.8 | 0.8989 | 0.7256 | 0.237 | 0.0407 | 22.086 | 4.9 | [6 empty] | 0.00012921 | 1.6565e-05
2009-03-31 | 九州地方整備局 | 遠賀川 | 遠賀川 | 左岸 | 25.7 | W5-4(25.7ｋ) | 表のり | B.S4-2 | 4.5 | 5.2 | 6 | 1.614 | 2.656 | 0.91 | 0.39454 | 0.3 | 94.2 | 5.5 |  | 5.5 | 0.5006 | 0.4257 | 0.2144 | 0.1377 | 3.6354 | 1.17 | [6 empty] | 0.00010243 | 0.00018961 |  | 0.00020587 | CD | 6.1 | 36.8
2009-03-31 | 九州地方整備局 | 遠賀川 | 遠賀川 | 左岸 | 25.7 | W5-5(25.685) | 表のり | B.p5-5 | 5 | 5.5 | 14 |  | 2.64 |  |  | 13.8 | 75.4 | 7.1 | 3.7 | 10.8 | 0.8467 | 0.6869 | 0.2686 | 0.0615 | 13.7675 | 3.69 | [6 empty] | 0.00017268 | 3.7822e-05
2009-03-31 | 九州地方整備局 | 遠賀川 | 遠賀川 | 左岸 | 25.7 | W5-4(25.7ｋ) | 表のり | B.p4-5 | 5 | 5.5 | 6 |  | 2.631 |  |  | 1.2 | 89.8 | 9 |  | 9 | 0.546 | 0.4521 | 0.1874 | 0.0885 | 6.1695 | 1.51 | [6 empty] | 7.4991e-05 | 7.8323e-05
2009-03-31 | 九州地方整備局 | 遠賀川 | 遠賀川 | 左岸 | 25.7 | W5-5(25.685) | 表のり | B.p5-6 | 6 | 6.3 | 1 |  | 2.615 |  |  | 37.8 | 58 | 4.2 |  | 4.2 | 1.9214 | 1.5861 | 0.7589 | 0.3744 | 5.1319 | 1.45 | [6 empty] | 0.001916 | 0.0014018
2009-03-31 | 九州地方整備局 | 遠賀川 | 遠賀川 | 左岸 | 25.7 | W5-4(25.7ｋ) | 表のり | B.p4-6 | 6 | 6.5 | 9 |  | 2.634 |  |  | 33.4 | 61.1 | 5.5 |  | 5.5 | 1.7509 | 1.4212 | 0.6042 | 0.2306 | 7.5928 | 1.89 | [6 empty] | 0.0011298 | 0.00053176
2009-03-31 | 九州地方整備局 | 遠賀川 | 遠賀川 | 左岸 | 25.7 | W5-5(25.685) | 表のり | B.S5-2 | 6 | 6.8 | 1 | 1.886 | 2.662 | 0.8 | 0.28444 | 12.9 | 73.4 | 8.5 | 5.2 | 13.7 | 0.8176 | 0.6497 | 0.1969 | 0.0386 | 21.1813 | 4.5 | [6 empty] | 8.4094e-05 | 1.49e-05 |  | 2.4491e-05 | CD | 1.3 | 39
2009-03-31 | 九州地方整備局 | 遠賀川 | 遠賀川 | 左岸 | 25.7 | W5-5(25.685) | 表のり | B.p5-7 | 7 | 7.5 | 12 |  | 2.631 |  |  | 11.5 | 81 | 4.4 | 3.1 | 7.5 | 0.7219 | 0.5452 | 0.2473 | 0.132 | 5.4689 | 1.13 |  |  |  |  | 0.00918 |  | 0.00014259 | 0.00017424
2009-03-31 | 九州地方整備局 | 遠賀川 | 遠賀川 | 左岸 | 25.7 | W5-4(25.7ｋ) | 表のり | B.p4-8 | 8 | 8.5 | 0.9 |  | 2.639 |  |  | 2 | 21.9 | 33.3 | 42.8 | 76.1 | 0.0175 | 0.0087 |  |  |  |  | 47.2 | 21.7 | 25.5
2009-03-31 | 九州地方整備局 | 遠賀川 | 遠賀川 | 左岸 | 25.7 | W5-5(25.685) | 表のり | B.p5-8 | 8 | 8.5 | 3 |  | 2.653 |  |  | 0.3 | 5.1 | 61.4 | 33.2 | 94.6 | 0.0252 | 0.0153 | 0.001 |  |  |  | 50.2 | 29.6 | 20.6 |  |  |  | 4.0644e-10
2009-03-31 | 九州地方整備局 | 遠賀川 | 遠賀川 | 左岸 | 25.7 | W5-4(25.7ｋ) | 表のり | B.S4-3 | 8 | 8.8 | 0.9 | 1.871 | 2.695 | 0.96 | 0.4514 | 1 | 21.5 | 33.3 | 44.2 | 77.5 | 0.0176 | 0.0081 |  |  |  |  | 50 | 20.5 | 29.5 | [7 empty] | UU | [8 empty] | 30.3 | 3.1
2009-03-31 | 九州地方整備局 | 遠賀川 | 遠賀川 | 左岸 | 25.7 | W5-5(25.685) | 表のり | B.S5-3 | 8.5 | 9.3 | 6 | 1.913 | 2.663 | 0.82 | 0.30295 | 1.4 | 40.8 | 25.6 | 32.2 | 57.8 | 0.1154 | 0.348 |  |  |  |  | 52 | 19.7 | 32.3 | [7 empty] | UU | [8 empty] | 31.3 | 1.3
2009-03-31 | 九州地方整備局 | 遠賀川 | 遠賀川 | 左岸 | 25.7 | W5-5(25.685) | 表のり | B.p5-9 | 9.15 | 9.5 | 6 |  | 2.632 |  |  | 8.2 | 51.9 | 17.5 | 22.4 | 39.9 | 0.4231 | 0.2436 | 0.0031 |  |  |  | 55.3 | 23.6 | 31.7 |  |  |  | 5.5909e-09
2009-03-31 | 九州地方整備局 | 遠賀川 | 遠賀川 | 左岸 | 25.7 | W5-4(25.7ｋ) | 表のり | B.p4-9 | 9.25 | 9.5 | 3 |  | 2.628 |  |  | 4.9 | 50.5 | 22.5 | 22.1 | 44.6 | 0.2145 | 0.1265 | 0.0035 |  |  |  | 48.8 | 20.9 | 27.9 |  |  |  | 7.4064e-09
2009-03-31 | 九州地方整備局 | 遠賀川 | 遠賀川 | 左岸 | 25.7 | W5-5(25.685) | 表のり | B.p5-10 | 10 | 10.5 | 13 |  | 2.611 |  |  | 0.6 | 80.4 | 11.2 | 7.8 | 19 | 0.5131 | 0.4316 | 0.0894 | 0.0093 | 55.172 | 12.26 | [6 empty] | 1.3497e-05 | 8.649e-07
2009-03-31 | 九州地方整備局 | 遠賀川 | 遠賀川 | 左岸 | 25.7 | W5-4(25.7ｋ) | 表のり | B.p4-10 | 10 | 10.5 | 15 |  | 2.67 |  |  | 14.6 | 68.3 | 8.6 | 8.5 | 17.1 | 0.6002 | 0.4847 | 0.139 | 0.01 | 60.02 | 12.12 | [6 empty] | 3.7529e-05 | 1e-06
2009-03-31 | 九州地方整備局 | 遠賀川 | 遠賀川 | 左岸 | 25.7 | W5-5(25.685) | 表のり | B.p5-11 | 11 | 11.5 | 18 |  | 2.668 |  |  | 21.2 | 60.7 | 10.7 | 7.4 | 18.1 | 0.6434 | 0.4837 | 0.0988 | 0.0105 | 61.2762 | 7.17 | [6 empty] | 1.7016e-05 | 1.1025e-06
2009-03-31 | 九州地方整備局 | 遠賀川 | 遠賀川 | 左岸 | 25.7 | W5-4(25.7ｋ) | 表のり | B.p4-11 | 11 | 11.5 | 27 |  | 2.658 |  |  | 23.8 | 60.5 | 10.6 | 5.1 | 15.7 | 0.97 | 0.6901 | 0.1381 | 0.0256 | 37.8906 | 3.99 | [6 empty] | 3.6968e-05 | 6.5536e-06
2009-03-31 | 九州地方整備局 | 遠賀川 | 遠賀川 | 左岸 | 25.7 | ON-L25.6k-1 | 表のり |  |  |  | 0
2009-03-31 | 九州地方整備局 | 遠賀川 | 遠賀川 | 左岸 | 25.7 | ON-L25.6k-3 | 表のり |  |  |  | 0
2009-03-31 | 九州地方整備局 | 遠賀川 | 遠賀川 | 左岸 | 25.7 | W5-5(25.685) | 表のり | B.p5-1 | 1 | 1.5 | 5 |  | 2.615 |  |  | 6.7 | 33.5 | 33.9 | 25.9 | 59.8 | 0.0769 | 0.0449 | 0.0018 |  |  |  | 56.8 | 26.2 | 30.6 |  |  |  | 1.5866e-09
2009-03-31 | 九州地方整備局 | 遠賀川 | 遠賀川 | 左岸 | 25.7 | W5-4(25.7ｋ) | 表のり | B.p4-1 | 1 | 1.5 | 4 |  | 2.63 |  |  | 3.8 | 56.8 | 21 | 18.4 | 39.4 | 0.2677 | 0.1684 | 0.0065 |  |  |  | 35 | 21.4 | 13.6 |  |  |  | 3.1083e-08
2009-03-31 | 九州地方整備局 | 遠賀川 | 遠賀川 | 左岸 | 25.7 | W5-4(25.7ｋ) | 表のり | B.S4-1 | 1.7 | 2.45 | 3 | 1.932 | 2.678 | 0.76 | 0.24942 | 1.6 | 42.4 | 32.8 | 23.2 | 56 | 0.106 | 0.0511 | 0.0027 |  |  |  | 32.9 | 16.2 | 16.7 |  |  |  | 4.0595e-09 |  |  |  | UU | [8 empty] | 36.7 | 9
2009-03-31 | 九州地方整備局 | 遠賀川 | 遠賀川 | 左岸 | 25.7 | W5-4(25.7ｋ) | 表のり | B.p4-2 | 2 | 2.5 | 3 |  | 2.686 |  |  | 0 | 40.7 | 43.7 | 15.6 | 59.3 | 0.0776 | 0.051 | 0.0084 | 0.0014 | 55.4286 | 3.15 | 39.8 | 24.5 | 15.3 |  |  |  | 5.6306e-08 | 1.96e-08
2009-03-31 | 九州地方整備局 | 遠賀川 | 遠賀川 | 左岸 | 25.7 | W5-4(25.7ｋ) | 表のり | B.p4-3 | 3 | 3.5 | 4 |  | 2.641 |  |  | 0.2 | 49.3 | 30.9 | 19.6 | 50.5 | 0.1419 | 0.0727 | 0.0053 |  |  |  | 37 | 22.8 | 14.2 |  |  |  | 1.9371e-08
2009-03-31 | 九州地方整備局 | 遠賀川 | 遠賀川 | 左岸 | 25.7 | W5-5(25.685) | 表のり | B.p5-3 | 3 | 3.5 | 5 |  | 2.637 |  |  | 11.3 | 64.8 | 14.2 | 9.7 | 23.9 | 0.5059 | 0.3523 | 0.0485 | 0.0058 | 87.2241 | 6.58 | [6 empty] | 3.2724e-06 | 3.364e-07
2009-03-31 | 九州地方整備局 | 遠賀川 | 遠賀川 | 左岸 | 26.4 | W5-6(26.400) | 表のり | B.p-3 | 3 | 3.5 | 4 |  | 2.65 |  |  | 0.1 | 24.6 | 47.9 | 27.4 | 75.3 | 0.037 | 0.0235 | 0.0022 |  |  |  | 44.5 | 22.2 | 22.3 |  |  |  | 2.5258e-09
2009-03-31 | 九州地方整備局 | 遠賀川 | 遠賀川 | 左岸 | 26.4 | W5-6(26.400) | 表のり | B.p-4 | 4 | 4.5 | 4 |  | 2.64 |  |  | 0.3 | 26 | 45.5 | 28.2 | 73.7 | 0.036 | 0.0199 | 0.002 |  |  |  | 40.3 | 23.7 | 16.6 |  |  |  | 2.0253e-09
2009-03-31 | 九州地方整備局 | 遠賀川 | 遠賀川 | 左岸 | 26.4 | W5-6(26.400) | 表のり | B.s-2 | 4 | 4.7 | 4 |  | 2.698 |  |  | 0 | 3.3 | 46 | 50.7 | 96.7 | 0.0084 | 0.0048 |  |  |  |  | 61 | 27 | 34 | [7 empty] | UU | [8 empty] | 25 | 7
2009-03-31 | 九州地方整備局 | 遠賀川 | 遠賀川 | 左岸 | 26.4 | W5-6(26.400) | 表のり | B.p-5 | 5 | 5.5 | 4 |  | 2.599 |  |  | 0 | 5 | 58.4 | 36.6 | 95 | 0.022 | 0.0132 |  |  |  |  | 65.1 | 28.8 | 36.3
2009-03-31 | 九州地方整備局 | 遠賀川 | 遠賀川 | 左岸 | 26.4 | W5-6(26.400) | 表のり | B.p-6 | 6 | 6.5 | 3 |  | 2.671 |  |  | 0 | 27.7 | 39.4 | 32.9 | 72.3 | 0.0396 | 0.0205 |  |  |  |  | 44.7 | 19.3 | 25.4
2009-03-31 | 九州地方整備局 | 遠賀川 | 遠賀川 | 左岸 | 26.4 | W5-6(26.400) | 表のり | B.p-7 | 7 | 7.5 | 3 |  | 2.713 |  |  | 0 | 18.8 | 60.3 | 20.9 | 81.2 | 0.0445 | 0.0332 | 0.0045 |  |  |  | 40.2 | 20.3 | 19.9 |  |  |  | 1.3258e-08
2009-03-31 | 九州地方整備局 | 遠賀川 | 遠賀川 | 左岸 | 26.4 | W5-6(26.400) | 表のり | B.s-3 | 7 | 7.8 | 3 |  | 2.685 |  |  | 0 | 26.8 | 38.4 | 34.8 | 73.2 | 0.0358 | 0.0193 |  |  |  |  | 64.1 | 21.2 | 42.9 | [7 empty] | UU | [8 empty] | 33.1 | 2
2009-03-31 | 九州地方整備局 | 遠賀川 | 遠賀川 | 左岸 | 26.4 | W5-6(26.400) | 表のり | B.p-8 | 8 | 8.5 | 1 |  | 2.679 |  |  | 0 | 38.6 | 36.6 | 24.8 | 61.4 | 0.071 | 0.044 | 0.0023 |  |  |  | 39.5 | 19.4 | 20.1 |  |  |  | 2.7998e-09
2009-03-31 | 九州地方整備局 | 遠賀川 | 遠賀川 | 左岸 | 26.4 | W5-6(26.400) | 表のり | B.p-9 | 9 | 9.5 | 0.7 |  | 2.662 |  |  | 0 | 31.8 | 43 | 25.2 | 68.2 | 0.0491 | 0.0278 | 0.0029 |  |  |  | 32.3 | 20.4 | 11.9 |  |  |  | 4.7904e-09
2009-03-31 | 九州地方整備局 | 遠賀川 | 遠賀川 | 左岸 | 26.4 | W5-6(26.400) | 表のり | B.p-10 | 10 | 10.5 | 2 |  | 2.63 |  |  | 0.1 | 38.7 | 29.1 | 32.1 | 61.2 | 0.07 | 0.0361 |  |  |  |  | 35.3 | 21 | 14.3
2009-03-31 | 九州地方整備局 | 遠賀川 | 遠賀川 | 左岸 | 26.4 | W5-6(26.400) | 表のり | B.p-11 | 11 | 11.5 | 5 |  | 2.643 |  |  | 0 | 29.2 | 38.7 | 32.1 | 70.8 | 0.0432 | 0.0223 |  |  |  |  | 50.2 | 24.8 | 25.4
2009-03-31 | 九州地方整備局 | 遠賀川 | 遠賀川 | 左岸 | 26.4 | W5-6(26.400) | 表のり | B.p-12 | 12 | 12.5 | 9 |  | 2.636 |  |  | 5 | 81.7 | 9.7 | 3.6 | 13.3 | 0.4442 | 0.3375 | 0.1314 | 0.0498 | 8.9197 | 1.64 | [6 empty] | 3.2945e-05 | 2.48e-05
2009-03-31 | 九州地方整備局 | 遠賀川 | 遠賀川 | 左岸 | 26.4 | W5-6(26.400) | 表のり | B.p-13-1 | 13 | 13.15 | 5 |  | 2.635 |  |  | 3.4 | 90.2 | 3.6 | 2.8 | 6.4 | 0.5287 | 0.439 | 0.2386 | 0.1519 | 3.4806 | 1.14 | [6 empty] | 0.00013124 | 0.00023074
2009-03-31 | 九州地方整備局 | 遠賀川 | 遠賀川 | 左岸 | 26.4 | W5-6(26.400) | 表のり | B.p-13-2 | 13.15 | 13.5 | 5 |  | 2.6 |  |  | 3.7 | 14.6 | 62.1 | 19.6 | 81.7 | 0.0401 | 0.0296 | 0.0053 |  |  |  | 50.5 | 23.1 | 27.4 |  |  |  | 1.9371e-08
2009-03-31 | 九州地方整備局 | 遠賀川 | 遠賀川 | 左岸 | 26.4 | W5-6(26.400) | 表のり | B.p-1 | 1 | 1.5 | 3 |  | 2.643 |  |  | 2.1 | 49.8 | 28.3 | 19.8 | 48.1 | 0.1435 | 0.0854 | 0.0052 |  |  |  | 44.1 | 23.7 | 20.4 |  |  |  | 1.8534e-08
2009-03-31 | 九州地方整備局 | 遠賀川 | 遠賀川 | 左岸 | 26.4 | W5-6(26.400) | 表のり | B.s-1 | 1.2 | 2 | 3 |  | 2.668 |  |  | 0 | 17.9 | 49.9 | 32.2 | 82.1 | 0.0297 | 0.0178 |  |  |  |  | 56.6 | 24.7 | 31.9 | [7 empty] | UU | [8 empty] | 20.3 | 12
2009-03-31 | 九州地方整備局 | 遠賀川 | 遠賀川 | 左岸 | 26.4 | W5-6(26.400) | 表のり | B.p-2 | 2 | 2.4 | 3 |  | 2.6 |  |  | 0.6 | 35.9 | 46 | 17.5 | 63.5 | 0.0656 | 0.0459 | 0.0066 | 0.0011 | 59.6364 | 3.08 | 43 | 21.7 | 21.3 |  |  |  | 3.2202e-08 | 1.21e-08
2009-03-31 | 九州地方整備局 | 遠賀川 | 遠賀川 | 左岸 | 26.9 | OL26k900 堤外部 | 表のり | P-1 | 1.15 | 1.45 | 6 |  | 2.524 |  |  |  | 42.9 | 32.7 | 24.4 | 57.1 | 0.1 | 0.057 | 0.0025 |  |  |  | 57.1 | 28.6 | 28.5 |  |  |  | 3.3965e-09
2009-03-31 | 九州地方整備局 | 遠賀川 | 遠賀川 | 左岸 | 26.9 | OL26k900 堤外部 | 表のり | T-1 | 1.2 | 2.1 | 6 | 1.828 | 2.541 | 0.839 | 0.32115 | 0 | 61.5 | 21 | 17.5 | 38.5 | [6 empty] | 37 | 19.5 | 17.5 |  |  | 6e-06 |  |  |  |  | CUB |  |  |  |  | 16.4 | 24.4 | 12 | 36
2009-03-31 | 九州地方整備局 | 遠賀川 | 遠賀川 | 左岸 | 26.9 | OL26k900 堤外部 | 表のり | P-2 | 2.15 | 2.45 | 5 |  | 2.557 |  |  |  | 55 | 30.2 | 14.8 | 45 | 0.2 | 0.099 | 0.0087 | 0.0016 | 125 | 3.09 | 37.1 | 17.7 | 19.4 |  |  |  | 6.1075e-08 | 2.56e-08
2009-03-31 | 九州地方整備局 | 遠賀川 | 遠賀川 | 左岸 | 26.9 | OL26k900 堤外部 | 表のり | P-3 | 3.15 | 3.45 | 5 |  | 2.537 |  |  |  | 59 | 21.7 | 19.3 | 41 | 0.2 | 0.13 | 0.0057 |  |  |  | 37.3 | 18.5 | 18.8 |  |  |  | 2.2928e-08
2009-03-31 | 九州地方整備局 | 遠賀川 | 遠賀川 | 左岸 | 26.9 | OL26k900 堤外部 | 表のり | T-2 | 4.1 | 4.7 | 4 | 1.824 | 2.612 | 0.958 | 0.44904 | 0 | 38.4 | 37.4 | 24.2 | 61.6 | [6 empty] | 55.8 | 29 | 26.8 |  |  | 1.1e-06 |  |  |  |  | UU | [8 empty] | 25.4 | 2.9
2009-03-31 | 九州地方整備局 | 遠賀川 | 遠賀川 | 左岸 | 26.9 | OL26k900 堤外部 | 表のり | P-4 | 4.15 | 4.45 | 4 |  | 2.621 |  |  | 4 | 43 | 24.5 | 28.5 | 53 | 0.1 | 0.063 | 0.0016 |  |  |  | 42.7 | 22.7 | 20 |  |  |  | 1.2077e-09
2009-03-31 | 九州地方整備局 | 遠賀川 | 遠賀川 | 左岸 | 26.9 | OL26k900 堤外部 | 表のり | P-5 | 6.15 | 6.45 | 3 |  | 2.602 |  |  | 3.8 | 49.1 | 27.2 | 19.9 | 47.1 | 0.2 | 0.088 | 0.0051 |  |  |  | 38.6 | 19.4 | 19.2 |  |  |  | 1.7719e-08
2009-03-31 | 九州地方整備局 | 遠賀川 | 遠賀川 | 左岸 | 26.9 | OL26k900 堤外部 | 表のり | P-6 | 8.15 | 8.45 | 3 |  | 2.583 |  |  |  | 35.1 | 41.3 | 23.6 | 64.9 | 0.1 | 0.041 | 0.0029 |  |  |  | 45.1 | 27.5 | 17.6 |  |  |  | 4.7904e-09
2009-03-31 | 九州地方整備局 | 遠賀川 | 遠賀川 | 左岸 | 26.9 | OL26k900 堤外部 | 表のり | P-7 | 9.15 | 9.45 |  |  | 2.627 |  |  | 1.8 | 54.9 | 23.9 | 19.4 | 43.3 | 0.2 | 0.11 | 0.0058 |  |  |  | 39.3 | 20 | 19.3 |  |  |  | 2.3871e-08
2009-03-31 | 九州地方整備局 | 遠賀川 | 遠賀川 | 左岸 | 26.9 | OL26k900 堤外部 | 表のり | P-8 | 11.15 | 11.45 | 4 |  | 2.636 |  |  |  | 38 | 44.9 | 17.1 | 62 | 0.1 | 0.051 | 0.0087 | 0.0018 | 55.5556 | 3.45 | 44 | 24.9 | 19.1 |  |  |  | 6.1075e-08 | 3.24e-08
2009-03-31 | 九州地方整備局 | 遠賀川 | 遠賀川 | 左岸 | 26.9 | OL26k900 堤外部 | 表のり | P-9 | 13.15 | 13.45 | 4 |  | 2.655 |  |  | 19 | 73 | 8 |  | 8 | 1 | 0.71 | 0.24 | 0.12 | 8.3333 | 1.25 | [6 empty] | 0.00013303 | 0.000144
2009-03-31 | 九州地方整備局 | 遠賀川 | 遠賀川 | 左岸 | 26.9 | OL26k900 堤外部 | 表のり | P-10 | 14.15 | 14.45 | 5 |  | 2.583 |  |  |  | 31.9 | 47.9 | 20.2 | 68.1 | 0.1 | 0.04 | 0.0048 |  |  |  | 46.6 | 26.2 | 20.4 |  |  |  | 1.5397e-08
2009-03-31 | 九州地方整備局 | 遠賀川 | 遠賀川 | 左岸 | 28.08 | W5-9(28k080) | 表のり | B.p9-4 | 4.25 | 4.5 | 8 |  | 2.627 |  |  | 12.6 | 80.2 | 7.2 |  | 7.2 | 0.7856 | 0.6116 | 0.2467 | 0.126 | 6.2349 | 1.29 | [6 empty] | 0.00014179 | 0.00015876
2009-03-31 | 九州地方整備局 | 遠賀川 | 遠賀川 | 左岸 | 28.08 | W5-9(28k080) | 表のり | B.p9-5 | 5 | 5.5 | 7 |  | 2.631 |  |  | 40.7 | 55.5 | 3.8 |  | 3.8 | 2.038 | 1.5522 | 0.5476 | 0.2656 | 7.6732 | 1.24 | [6 empty] | 0.00089954 | 0.00070543
2009-03-31 | 九州地方整備局 | 遠賀川 | 遠賀川 | 左岸 | 28.08 | W5-9(28k080) | 表のり | B.p9-7 | 7 | 7.25 | 11 |  | 2.624 |  |  | 9 | 51 | 25.5 | 14.5 | 40 | 0.378 | 0.2048 | 0.0113 | 0.0023 | 164.3478 | 1.08 | [6 empty] | 1.1194e-07 | 5.29e-08
2009-03-31 | 九州地方整備局 | 遠賀川 | 遠賀川 | 左岸 | 28.08 | W5-9(28k080) | 表のり | B.p9-1 | 1 | 1.5 | 2 |  | 2.63 |  |  | 0.4 | 75.7 | 13.6 | 10.3 | 23.9 | 0.3654 | 0.3035 | 0.0454 | 0.0045 | 81.2 | 16.42 | [6 empty] | 2.808e-06 | 2.025e-07
2009-03-31 | 九州地方整備局 | 遠賀川 | 遠賀川 | 左岸 | 28.08 | W5-9(28k080) | 表のり | B.s9-1 | 1.9 | 2.8 | 3 | 1.852 | 2.702 | 0.99 | 0.48759 | 0 | 22.7 | 61.4 | 15.9 | 77.3 | 0.0524 | 0.0416 | 0.0082 | 0.0018 | 29.1111 | 3.47 | 27.1 | 22.4 | 4.7 |  |  |  | 5.3248e-08 | 3.24e-08 |  | 8.0386e-09 | UU | [8 empty] | 38 | 13.2
2009-03-31 | 九州地方整備局 | 遠賀川 | 遠賀川 | 左岸 | 28.08 | W5-9(28k080) | 表のり | B.p9-2 | 2 | 2.5 | 3 |  | 2.658 |  |  | 0.2 | 37.9 | 37.9 | 24 | 61.9 | 0.0661 | 0.0371 | 0.0027 |  |  |  | 47.2 | 24.2 | 23 |  |  |  | 4.0595e-09
2009-03-31 | 九州地方整備局 | 遠賀川 | 遠賀川 | 左岸 | 28.08 | W5-9(28k080) | 表のり | B.p9-3 | 3 | 3.5 | 5 |  | 2.647 |  |  | 0.7 | 88.6 | 6.3 | 4.4 | 10.7 | 0.2803 | 0.2373 | 0.1305 | 0.0682 | 4.11 | 1.43 | [6 empty] | 3.2424e-05 | 4.6512e-05
2009-03-31 | 九州地方整備局 | 遠賀川 | 遠賀川 | 左岸 | 28.08 | W5-10(28k080) | 裏のり | B.p10-4-2 | 4.2 | 4.5 | 8 |  | 2.65 |  |  | 1.5 | 88.9 | 5.2 | 4.4 | 9.6 | 0.2973 | 0.2488 | 0.1432 | 0.0789 | 3.7681 | 1.33 | [6 empty] | 4.0209e-05 | 6.2252e-05
2009-03-31 | 九州地方整備局 | 遠賀川 | 遠賀川 | 左岸 | 28.08 | W5-10(28k080) | 裏のり | B.p10-5 | 5 | 5.5 | 6 |  | 2.652 |  |  | 4.8 | 89.8 | 5.4 |  | 5.4 | 0.3939 | 0.3441 | 0.221 | 0.1574 | 2.5025 | 1.12 | [6 empty] | 0.00010989 | 0.00024775
2009-03-31 | 九州地方整備局 | 遠賀川 | 遠賀川 | 左岸 | 28.08 | W5-10(28k080) | 裏のり | B.p10-6 | 6.1 | 6.4 | 9 |  | 2.615 |  |  | 20.5 | 69.5 | 5 | 5 | 10 | 1.0367 | 0.7932 | 0.3134 | 0.075 | 13.8227 | 2.97 | [6 empty] | 0.00024687 | 5.625e-05
2009-03-31 | 九州地方整備局 | 遠賀川 | 遠賀川 | 左岸 | 28.08 | NO.2-2(28k080) | 裏のり | B.2-7 | 7.15 | 7.45 | 11 |  | 2.681 |  |  | 34.7 | 62.8 | 2.5 |  | 2.5 | 1.7348 | 1.3353 | 0.5336 | 0.2868 | 6.0488 | 1.18 | [6 empty] | 0.00084715 | 0.00082254
2009-03-31 | 九州地方整備局 | 遠賀川 | 遠賀川 | 左岸 | 28.08 | NO.2-2(28k080) | 裏のり | B.2-8 | 9.15 | 9.45 | 15 |  | 2.729 |  |  | 34.7 | 37.1 | 25.1 | 3.1 | 28.2 | 1.1906 | 0.4756 | 0.0509 | 0.0248 | 48.0081 | 0.33 | [6 empty] | 3.6599e-06 | 6.1504e-06
2009-03-31 | 九州地方整備局 | 遠賀川 | 遠賀川 | 左岸 | 28.08 | W5-10(28k080) | 裏のり | B.p10-1 | 1 | 1.5 | 1 |  | 2.645 |  |  | 0.1 | 84.8 | 9.4 | 5.7 | 15.1 | 0.3327 | 0.2892 | 0.1329 | 0.0252 | 13.2024 | 4.82 | [6 empty] | 3.3823e-05 | 6.3504e-06
2009-03-31 | 九州地方整備局 | 遠賀川 | 遠賀川 | 左岸 | 28.08 | NO.2-2(28k080) | 裏のり | B.2-1 | 1.15 | 1.45 | 2 |  | 2.717 |  |  | 2.6 | 69.3 | 24.3 | 3.8 | 28.1 | 0.2812 | 0.2335 | 0.0364 | 0.0182 | 15.4505 | 1.73 | [6 empty] | 1.683e-06 | 3.3124e-06
2009-03-31 | 九州地方整備局 | 遠賀川 | 遠賀川 | 左岸 | 28.08 | W5-10(28k080) | 裏のり | B.p10-2 | 2 | 2.5 | 2 |  | 2.65 |  |  | 0.3 | 79.8 | 12.2 | 7.7 | 19.9 | 0.2848 | 0.2459 | 0.076 | 0.0125 | 22.784 | 6.78 | [6 empty] | 9.265e-06 | 1.5625e-06
2009-03-31 | 九州地方整備局 | 遠賀川 | 遠賀川 | 左岸 | 28.08 | NO.2-2(28k080) | 裏のり | B.2-2 | 2.15 | 2.45 | 2 |  | 2.694 |  |  | 1.8 | 81.1 | 17.1 |  | 17.1 | 0.411 | 0.3474 | 0.1397 | [9 empty] | 3.7968e-05
2009-03-31 | 九州地方整備局 | 遠賀川 | 遠賀川 | 左岸 | 28.08 | W5-10(28k080) | 裏のり | B.S10-1 | 2.7 | 3.45 | 3 | 1.832 | 2.718 | 1.06 | 0.57816 | 0 | 48.5 | 35.3 | 16.2 | 51.5 | 0.1096 | 0.0699 | 0.008 | 0.0012 | 91.3333 | 3.26 | 41.1 | 21.8 | 19.3 |  |  |  | 5.0287e-08 | 1.44e-08 |  | 2.2331e-09 | UU | [8 empty] | 32.5 | 8.5
2009-03-31 | 九州地方整備局 | 遠賀川 | 遠賀川 | 左岸 | 28.08 | W5-10(28k080) | 裏のり | B.p10-3 | 3 | 3.5 | 3 |  | 2.655 |  |  | 0.1 | 13.2 | 50.5 | 36.2 | 86.7 | 0.0181 | 0.0114 |  |  |  |  | 52.8 | 26 | 26.8
2009-03-31 | 九州地方整備局 | 遠賀川 | 遠賀川 | 左岸 | 28.08 | NO.2-2(28k080) | 裏のり | B.2-3 | 3.15 | 3.45 | 4 |  | 2.722 |  |  | 0 | 83.8 | 16.2 |  | 16.2 | 0.3043 | 0.2721 | 0.1255 | [9 empty] | 2.9618e-05
2009-03-31 | 九州地方整備局 | 遠賀川 | 遠賀川 | 左岸 | 28.08 | W5-10(28k080) | 裏のり | B.p10-4-1 | 4 | 4.2 | 8 |  | 2.654 |  |  | 0 | 43 | 34.1 | 22.9 | 57 | 0.0885 | 0.051 | 0.0032 |  |  |  | 41.5 | 21.8 | 19.7 |  |  |  | 6.0177e-09
2009-03-31 | 九州地方整備局 | 遠賀川 | 遠賀川 | 左岸 | 28.08 | NO.2-2(28k080) | 裏のり | B.2-4 | 4.15 | 4.45 | 4 |  | 2.762 |  |  | 0.2 | 16.9 | 68.2 | 14.7 | 82.9 | 0.0314 | 0.0237 | 0.0076 | 0.0027 | 11.6296 | 1.53 | 55.6 | 38.2 | 17.4 |  |  |  | 4.4652e-08 | 7.29e-08
2009-03-31 | 九州地方整備局 | 遠賀川 | 遠賀川 | 左岸 | 28.08 | NO.2-2(28k080) | 裏のり | B.2-5 | 5.15 | 5.45 | 5 |  | 2.762 |  |  | 0 | 39.7 | 53 | 7.3 | 60.3 | 0.0741 | 0.0466 | 0.0158 | 0.0073 | 10.1507 | 1.01 | 46.5 | 28.4 | 18.1 |  |  |  | 2.4338e-07 | 5.329e-07
2009-03-31 | 九州地方整備局 | 遠賀川 | 遠賀川 | 左岸 | 28.08 | NO.2-2(28k080) | 裏のり | B.2-6 | 6.15 | 6.25 | 6 |  | 2.702 |  |  | 0 | 41.7 | 46.4 | 11.9 | 58.3 | 0.0822 | 0.0554 | 0.011 | 0.004 | 20.55 | 1.23 | [6 empty] | 1.0517e-07 | 1.6e-07
2009-03-31 | 九州地方整備局 | 遠賀川 | 遠賀川 | 左岸 | 30.795 | OL30k800-5堤頂部 | 表のり | P-1 | 1.15 | 1.45 | 3 |  | 2.598 |  |  | 2.7 | 46 | 33.7 | 17.6 | 51.3 | 0.2 | 0.0696 | 0.0082 |  |  |  | 48 | 23.4 | 24.6 |  |  |  | 5.3248e-08
2009-03-31 | 九州地方整備局 | 遠賀川 | 遠賀川 | 左岸 | 30.795 | OL30k800-5堤頂部 | 表のり | P-2 | 2.15 | 2.45 | 2 |  | 2.574 |  |  | 7.1 | 50 | 23.1 | 19.8 | 42.9 | 0.3 | 0.2118 | 0.0052 |  |  |  | 40.5 | 20.3 | 20.2 |  |  |  | 1.8534e-08
2009-03-31 | 九州地方整備局 | 遠賀川 | 遠賀川 | 左岸 | 30.795 | OL30k800-5堤頂部 | 表のり | P-3 | 3.15 | 3.45 | 4 |  | 2.633 |  |  | 9.6 | 37.7 | 31 | 21.7 | 52.7 | 0.1 | 0.0564 | 0.0037 |  |  |  | 52 | 25.9 | 26.1 |  |  |  | 8.4241e-09
2009-03-31 | 九州地方整備局 | 遠賀川 | 遠賀川 | 左岸 | 30.795 | OL30k800-5堤頂部 | 表のり | P-4 | 4.15 | 4.45 | 2 |  | 2.612 |  |  | 12 | 52.1 | 20.9 | 15 | 35.9 | 0.4 | 0.2112 | 0.0128 |  |  |  | 36 | 15.1 | 20.9 |  |  |  | 1.4942e-07
2009-03-31 | 九州地方整備局 | 遠賀川 | 遠賀川 | 左岸 | 30.795 | OL30k800-5堤頂部 | 表のり | P-5 | 5.15 | 5.45 | 11 |  | 2.643 |  |  | 23.5 | 66.9 | 9.6 |  | 9.6 | 0.9 | 0.645 | 0.1635 | 0.0781 | 11.5237 | 1.08 | [6 empty] | 5.4666e-05 | 6.0996e-05
2009-03-31 | 九州地方整備局 | 遠賀川 | 遠賀川 | 左岸 | 30.795 | OL30k800-5堤頂部 | 表のり | P-6 | 7.15 | 7.45 | 20 |  | 2.62 |  |  | 20.2 | 70 | 9.8 |  | 9.8 | 1.1 | 0.8017 | 0.2595 | 0.0773 | 14.2303 | 2.5 | [6 empty] | 0.00015942 | 5.9753e-05
2009-03-31 | 九州地方整備局 | 遠賀川 | 遠賀川 | 左岸 | 30.795 | OL30k800-5堤頂部 | 表のり | P-7 | 8.15 | 8.45 | 4 |  | 2.573 |  |  | 5.5 | 55.2 | 27.1 | 12.2 | 39.3 | 0.2 | 0.1551 | 0.0245 |  |  |  | 37.7 | 16.4 | 21.3 |  |  |  | 6.7251e-07
2009-03-31 | 九州地方整備局 | 遠賀川 | 遠賀川 | 左岸 | 30.795 | OL30k800-5堤頂部 | 表のり | P-8 | 9.15 | 9.45 | 3 |  | 2.636 |  |  | 1 | 31.5 | 37.1 | 30.4 | 67.5 |  | 0.0267 |  |  |  |  | 39.5 | 20 | 19.5
2009-03-31 | 九州地方整備局 | 遠賀川 | 遠賀川 | 左岸 | 30.795 | OL30k800-5堤頂部 | 表のり | P-9 | 12 | 12.5 |  |  | 2.606 |  |  | 0.9 | 10.4 | 55.5 | 33.2 | 88.7 |  | 0.0113 | 0.001 |  |  |  | 47.6 | 19.9 | 27.7 |  |  |  | 4.0644e-10
2009-03-31 | 九州地方整備局 | 遠賀川 | 遠賀川 | 左岸 | 30.795 | OL30k800-5堤頂部 | 表のり | P-10 | 13.15 | 13.45 | 11 |  | 2.636 |  |  | 2.9 | 87.3 | 9.8 |  | 9.8 | 0.7 | 0.5736 | 0.23 | 0.078 | 8.9744 | 2.54 | [6 empty] | 0.00012054 | 6.084e-05
2009-03-31 | 九州地方整備局 | 遠賀川 | 遠賀川 | 左岸 | 30.795 | OL30k800-5堤頂部 | 表のり | P-11 | 15.15 | 15.45 | 12 |  | 2.658 |  |  | 9.1 | 83.4 | 7.5 |  | 7.5 | 0.8 | 0.7054 | 0.4023 | 0.1496 | 5.3476 | 2.09 | [6 empty] | 0.00044029 | 0.0002238
2009-03-31 | 九州地方整備局 | 遠賀川 | 遠賀川 | 左岸 | 30.795 | OL30k800-5堤頂部 | 表のり | T-1 |  |  |  | 1.472 |  |  |  | 21.7 | 29.5 | 48.8 |  | 48.8 | 0.563 | 0.1575 | [9 empty] | 0.00119
2009-03-31 | 九州地方整備局 | 遠賀川 | 遠賀川 | 左岸 | 30.795 | OL30k800-5 堤内部 | 裏のり | T-1 | 1 | 2 | 3 | 1.855 | 2.611 | 0.779 | 0.26573 | 6.7 | 52.2 | 26 | 15.1 | 41.1 | [6 empty] | 45.4 | 24.6 | 20.8 |  |  | 7.6e-06 |  |  |  |  | CUB |  |  |  |  | 13.2 | 22.9 | 9.5 | 36.7
2009-03-31 | 九州地方整備局 | 遠賀川 | 遠賀川 | 左岸 | 30.795 | OL30k800-5 堤内部 | 裏のり | P-1 | 1.15 | 1.45 | 3 |  | 2.611 |  |  |  | 52 | 34.2 | 13.8 | 48 | 0.2 | 0.09 | 0.012 | 0.0017 | 117.6471 | 2.31 | 47.2 | 24.2 | 23 |  |  |  | 1.2867e-07 | 2.89e-08
2009-03-31 | 九州地方整備局 | 遠賀川 | 遠賀川 | 左岸 | 30.795 | OL30k800-5 堤内部 | 裏のり | P-2 | 2.15 | 2.45 | 2 |  | 2.633 |  |  |  | 40.6 | 34.9 | 24.5 | 59.4 | 0.1 | 0.054 | 0.0019 |  |  |  | 39.5 | 20.3 | 19.2 |  |  |  | 1.7983e-09
2009-03-31 | 九州地方整備局 | 遠賀川 | 遠賀川 | 左岸 | 30.795 | OL30k800-5 堤内部 | 裏のり | T-2 | 3 | 4 | 3 | 1.921 | 2.618 | 0.664 | 0.17593 | 10.6 | 50.4 | 25.6 | 13.4 | 39 | [6 empty] | 42.9 | 22.7 | 20.2 |  |  | 1.45e-05 |  |  |  |  | CUB |  |  |  |  | 11.5 | 25.3 | 6.2 | 39.2
2009-03-31 | 九州地方整備局 | 遠賀川 | 遠賀川 | 左岸 | 30.795 | OL30k800-5 堤内部 | 裏のり | P-3 | 3.15 | 3.45 | 3 |  | 2.61 |  |  | 13 | 43.7 | 25.9 | 17.4 | 43.3 | 0.5 | 0.29 | 0.0086 |  |  |  | 38.3 | 20.7 | 17.6 |  |  |  | 5.9461e-08
2009-03-31 | 九州地方整備局 | 遠賀川 | 遠賀川 | 左岸 | 30.795 | OL30k800-5 堤内部 | 裏のり | P-4 | 4.15 | 4.3 | 3 |  | 2.625 |  |  | 7.6 | 54.1 | 21.9 | 16.4 | 38.3 | 0.3 | 0.16 | 0.01 | [9 empty] | 8.4333e-08
2009-03-31 | 九州地方整備局 | 遠賀川 | 遠賀川 | 左岸 | 30.795 | OL30k800-5 堤内部 | 裏のり | P-5 | 4.3 | 4.5 | 3 |  | 2.522 |  |  |  | 54.5 | 34.1 | 11.4 | 45.5 | 0.2 | 0.1 | 0.023 | 0.0029 | 68.9655 | 2.37 | [6 empty] | 5.8093e-07 | 8.41e-08
2009-03-31 | 九州地方整備局 | 遠賀川 | 遠賀川 | 左岸 | 30.795 | OL30k800-5 堤内部 | 裏のり | P-6 | 5.15 | 5.45 | 9 |  | 2.653 |  |  | 29.9 | 60.2 | 9.9 |  | 9.9 | 1.5 | 1.19 | 0.39 | 0.077 | 19.4805 | 3.44 | [6 empty] | 0.00040973 | 5.929e-05
2009-03-31 | 九州地方整備局 | 遠賀川 | 遠賀川 | 左岸 | 30.795 | OL30k800-5 堤内部 | 裏のり | P-7 | 7.15 | 7.45 | 10 |  | 2.676 |  |  | 22.6 | 68.8 | 8.6 |  | 8.6 | 1.2 | 0.93 | 0.28 | 0.09 | 13.3333 | 2.38 | [6 empty] | 0.00019014 | 8.1e-05
2009-03-31 | 九州地方整備局 | 遠賀川 | 遠賀川 | 左岸 | 30.795 | OL30k800-5 堤内部 | 裏のり | P-8 | 9.15 | 9.45 | 3 |  | 2.646 |  |  |  | 33.7 | 45.3 | 21 | 66.3 | 0.1 | 0.042 | 0.0044 | [9 empty] | 1.2586e-08
2009-03-31 | 九州地方整備局 | 遠賀川 | 遠賀川 | 左岸 | 30.795 | OL30k800-5 堤内部 | 裏のり | T-3 |  |  |  | 1.538 |  |  |  | 10.9 | 51 | 38.1 |  | 38.1 | 0.5212 | 0.3939 | [9 empty] | 0.00256
2009-03-31 | 九州地方整備局 | 遠賀川 | 遠賀川 | 左岸 | 30.795 | OL30k800-5 堤内部 | 裏のり | T-4 |  |  |  | 1.348 |  |  |  | 6.6 | 30.9 | 62.5 |  | 62.5
2009-03-31 | 九州地方整備局 | 遠賀川 | 遠賀川 | 左岸 | 32.165 | W5-14(32k189) | 表のり | B.p14-5-1 | 5 | 5.2 | 11 |  | 2.622 |  |  | 30.9 | 49.1 | 12.5 | 7.5 | 20 | 1.2934 | 0.8299 | 0.075 | 0.0127 | 101.8425 | 4.19 | [6 empty] | 8.985e-06 | 1.6129e-06
2009-03-31 | 九州地方整備局 | 遠賀川 | 遠賀川 | 左岸 | 32.165 | W5-14(32k189) | 表のり | B.p14-5-2 | 5.2 | 5.5 | 11 |  | 2.63 |  |  | 28.7 | 62.8 | 8.5 |  | 8.5 | 1.5274 | 1.1913 | 0.4051 | 0.118 | 12.9441 | 2.39 | [6 empty] | 0.00044743 | 0.00013924
2009-03-31 | 九州地方整備局 | 遠賀川 | 遠賀川 | 左岸 | 32.165 | W5-15(32k189) | 表のり | B.p15-8 | 8 | 8.5 | 20 |  | 2.641 |  |  | 34.5 | 58 | 7.5 |  | 7.5 | 1.7158 | 1.2666 | 0.3206 | 0.124 | 13.8371 | 1.63 |  |  |  |  | 0.00363 |  | 0.00026021 | 0.00015376
2009-03-31 | 九州地方整備局 | 遠賀川 | 遠賀川 | 左岸 | 32.165 | W5-14(32k189) | 表のり | B.p14-8 | 8.1 | 8.5 | 0 |  | 2.604 |  |  | 0 | 11 | 49.4 | 39.6 | 89 | 0.0161 | 0.0103 |  |  |  |  | 46.6 | 27.8 | 18.8
2009-03-31 | 九州地方整備局 | 遠賀川 | 遠賀川 | 左岸 | 32.165 | W5-15(32k189) | 表のり | B.p15-9 | 9 | 9.3 | 19 |  | 2.644 |  |  | 19.1 | 72.1 | 4.6 | 4.2 | 8.8 | 0.626 | 0.4201 | 0.1736 | 0.0946 | 6.6173 | 0.92 | [6 empty] | 6.2811e-05 | 8.9492e-05
2009-03-31 | 九州地方整備局 | 遠賀川 | 遠賀川 | 左岸 | 32.165 | W5-14(32k189) | 表のり | B.p14-9 | 9 | 9.5 | 4 |  | 2.477 |  |  | 0 | 7.3 | 63 | 29.7 | 92.7 | 0.0149 | 0.0115 | 0.002 |  |  |  | 80.8 | 39.4 | 41.4 |  |  |  | 2.0253e-09
2009-03-31 | 九州地方整備局 | 遠賀川 | 遠賀川 | 左岸 | 32.165 | W5-14(32k189) | 表のり | B.p14-10-1 | 10 | 10.25 | 25 |  | 2.638 |  |  | 3.2 | 34.3 | 35.8 | 26.7 | 62.5 | 0.0569 | 0.024 | 0.0027 |  |  |  | 37.4 | 19.7 | 17.7 |  |  |  | 4.0595e-09
2009-03-31 | 九州地方整備局 | 遠賀川 | 遠賀川 | 左岸 | 32.165 | W5-15(32k189) | 表のり | B.p15-10 | 10 | 10.5 | 10 |  | 2.637 |  |  | 26.2 | 68.6 | 5.2 |  | 5.2 | 1.4506 | 1.1528 | 0.4754 | 0.1996 | 7.2675 | 1.62 | [6 empty] | 0.00064826 | 0.0003984
2009-03-31 | 九州地方整備局 | 遠賀川 | 遠賀川 | 左岸 | 32.165 | W5-14(32k189) | 表のり | B.p14-10-2 | 10.25 | 10.5 | 25 |  | 2.603 |  |  | 50.1 | 38.6 | 6.4 | 4.9 | 11.3 | 3.6555 | 2.0111 | 0.3021 | 0.0518 | 70.5695 | 2.42 | [6 empty] | 0.00022673 | 2.6832e-05
2009-03-31 | 九州地方整備局 | 遠賀川 | 遠賀川 | 左岸 | 32.165 | W5-15(32k189) | 表のり | B.p15-11 | 11 | 11.5 | 3 |  | 2.678 |  |  | 1.8 | 16.3 | 47.3 | 34.6 | 81.9 | 0.0199 | 0.0124 |  |  |  |  | 37.9 | 20.6 | 17.3
2009-03-31 | 九州地方整備局 | 遠賀川 | 遠賀川 | 左岸 | 32.165 | W5-15(32k189) | 表のり | B.p15-12 | 12 | 12.5 | 10 |  | 2.668 |  |  | 11.5 | 35.3 | 32.7 | 20.5 | 53.2 | 0.2296 | 0.0578 | 0.0047 |  |  |  | 41.3 | 19.9 | 21.4 |  |  |  | 1.4664e-08
2009-03-31 | 九州地方整備局 | 遠賀川 | 遠賀川 | 左岸 | 32.165 | W5-15(32k189) | 表のり | B.p15-13 | 13 | 13.3 | 41 |  | 2.687 |  |  | 85.8 | 9.9 | 4.3 |  | 4.3 | 15.1044 | 11.9029 | 3.1466 | 0.9462 | 15.9632 | 1.82 | [6 empty] | 0.051701 | 0.0089529
2009-03-31 | 九州地方整備局 | 遠賀川 | 遠賀川 | 左岸 | 32.165 | W5-15(32k189) | 表のり | B.p15-1 | 1 | 1.5 | 5 |  | 2.579 |  |  | 31.2 | 43.7 | 13.9 | 11.2 | 25.1 | 1.1364 | 0.6079 | 0.0392 | 0.0033 | 344.3636 | 5.16 | 42.7 | 26.8 | 15.9 |  |  |  | 1.9982e-06 | 1.089e-07
2009-03-31 | 九州地方整備局 | 遠賀川 | 遠賀川 | 左岸 | 32.165 | W5-14(32k189) | 表のり | B.p14-1 | 1.2 | 1.5 | 4 |  | 2.611 |  |  | 1.3 | 24.7 | 37 | 37 | 74 | 0.021 | 0.0116 |  |  |  |  | 53 | 28.8 | 24.2
2009-03-31 | 九州地方整備局 | 遠賀川 | 遠賀川 | 左岸 | 32.165 | W5-14(32k189) | 表のり | B.p14-2 | 2 | 2.5 | 5 |  | 2.598 |  |  | 14.2 | 47.4 | 22.1 | 16.3 | 38.4 | 0.4111 | 0.2044 | 0.0103 |  |  |  | 41.2 | 20.1 | 21.1 |  |  |  | 9.0312e-08
2009-03-31 | 九州地方整備局 | 遠賀川 | 遠賀川 | 左岸 | 32.165 | W5-15(32k189) | 表のり | B.p15-2 | 2 | 2.5 | 2 |  | 2.624 |  |  | 15 | 43.5 | 22.8 | 18.7 | 41.5 | 0.422 | 0.1889 | 0.0066 |  |  |  | 45.3 | 25.9 | 19.4 |  |  |  | 3.2202e-08
2009-03-31 | 九州地方整備局 | 遠賀川 | 遠賀川 | 左岸 | 32.165 | W5-14(32k189) | 表のり | B.p14-3 | 3 | 3.5 | 2 |  | 2.61 |  |  | 21.5 | 41.8 | 21.2 | 15.5 | 36.7 | 0.577 | 0.2629 | 0.0108 |  |  |  | 43.5 | 25.2 | 18.3 |  |  |  | 1.008e-07
2009-03-31 | 九州地方整備局 | 遠賀川 | 遠賀川 | 左岸 | 32.165 | W5-15(32k189) | 表のり | B.p15-3 | 3 | 3.5 | 4 |  | 2.599 |  |  | 18.5 | 50.1 | 18.8 | 12.6 | 31.4 | 0.6117 | 0.3388 | 0.0192 | 0.0021 | 291.2857 | 3.33 | 39.5 | 21.3 | 18.2 |  |  |  | 3.823e-07 | 4.41e-08
2009-03-31 | 九州地方整備局 | 遠賀川 | 遠賀川 | 左岸 | 32.165 | W5-15(32k189) | 表のり | B.p15-4 | 4 | 4.5 | 5 |  | 2.558 |  |  | 14 | 48.6 | 19.6 | 17.8 | 37.4 | 0.4197 | 0.2155 | 0.008 |  |  |  | 41.1 | 18.1 | 23 |  |  |  | 5.0287e-08
2009-03-31 | 九州地方整備局 | 遠賀川 | 遠賀川 | 左岸 | 32.165 | W5-15(32k189) | 表のり | B.p15-5 | 5 | 5.5 | 6 |  | 2.608 |  |  | 29.2 | 43.6 | 15.7 | 11.5 | 27.2 | 0.9796 | 0.5251 | 0.0327 | 0.0032 | 306.125 | 4.75 | 42.5 | 19.7 | 22.8 |  |  |  | 1.3128e-06 | 1.024e-07
2009-03-31 | 九州地方整備局 | 遠賀川 | 遠賀川 | 左岸 | 32.165 | W5-15(32k189) | 表のり | B.p15-6 | 6 | 6.5 | 43 |  | 2.617 |  |  | 59.3 | 32.5 | 5.2 | 3 | 8.2 | 7.1225 | 3.7101 | 0.5158 | 0.1284 | 55.4712 | 1.23 | [6 empty] | 0.0007831 | 0.00016487
2009-03-31 | 九州地方整備局 | 遠賀川 | 遠賀川 | 左岸 | 32.165 | W5-15(32k189) | 表のり | B.p15-7 | 7 | 7.5 | 22 |  | 2.621 |  |  | 50.5 | 40.8 | 5.1 | 3.6 | 8.7 | 3.5651 | 2.0505 | 0.432 | 0.113 | 31.5496 | 1.57 |  |  |  |  | 0.00138 |  | 0.0005193 | 0.00012769
2009-03-31 | 九州地方整備局 | 遠賀川 | 遠賀川 | 左岸 | 32.165 | NO.2-4(32k165) | 裏のり | B.4-5 | 4.3 | 4.45 | 2 |  | 2.621 |  |  | 2.4 | 25.6 | 61.8 | 10.2 | 72 | 0.0428 | 0.03 | 0.0139 | 0.0048 | 8.9167 | 1.81 | 41.7 | 27.3 | 14.4 |  |  |  | 1.8087e-07 | 2.304e-07
2009-03-31 | 九州地方整備局 | 遠賀川 | 遠賀川 | 左岸 | 32.165 | NO.2-4(32k165) | 裏のり | B.4-6 | 5.15 | 5.45 | 5 |  | 2.66 |  |  | 29.9 | 60.8 | 9.3 |  | 9.3 | 1.134 | 0.6114 | 0.1933 | 0.0866 | 13.0947 | 0.79 | [6 empty] | 8.0575e-05 | 7.4996e-05
2009-03-31 | 九州地方整備局 | 遠賀川 | 遠賀川 | 左岸 | 32.165 | NO.2-4(32k165) | 裏のり | B.4-7 | 7.15 | 7.45 | 19 |  | 2.647 |  |  | 42.4 | 55.2 | 2.4 |  | 2.4 | 2.1599 | 1.5741 | 0.5257 | 0.2868 | 7.531 | 1.04 | [6 empty] | 0.00081837 | 0.00082254
2009-03-31 | 九州地方整備局 | 遠賀川 | 遠賀川 | 左岸 | 32.165 | NO.2-4(32k165) | 裏のり | B.4-8 | 11.15 | 11.45 | 15 |  | 2.642 |  |  | 11.9 | 80.6 | 7.5 |  | 7.5 | 0.9087 | 0.7097 | 0.2865 | 0.1393 | 6.5233 | 1.33 | [6 empty] | 0.00020052 | 0.00019404
2009-03-31 | 九州地方整備局 | 遠賀川 | 遠賀川 | 左岸 | 32.165 | NO.2-4(32k165) | 裏のり | B.4-9 | 13.15 | 13.45 | 18 |  | 2.699 |  |  | 0.3 | 6.2 | 36.1 | 57.4 | 93.5 | 0.0054 | 0.0041 |  |  |  |  | 63.5 | 29.6 | 33.9
2009-03-31 | 九州地方整備局 | 遠賀川 | 遠賀川 | 左岸 | 32.165 | NO.2-4(32k165) | 裏のり | B.4-10 | 14.15 | 14.45 | 34 |  | 2.691 |  |  | 53.7 | 28.8 | 17.5 |  | 17.5 | 8.0501 | 2.7155 | 0.1286 | [9 empty] | 3.1341e-05
2009-03-31 | 九州地方整備局 | 遠賀川 | 遠賀川 | 左岸 | 32.165 | NO.2-4(32k165) | 裏のり | B.4-1 | 1.15 | 1.45 | 5 |  | 2.686 |  |  | 4.7 | 42.3 | 45.6 | 7.4 | 53 | 0.1713 | 0.0604 | 0.0157 | 0.0069 | 24.8261 | 0.54 | 41.3 | 23.1 | 18.2 |  |  |  | 2.3983e-07 | 4.761e-07
2009-03-31 | 九州地方整備局 | 遠賀川 | 遠賀川 | 左岸 | 32.165 | NO.2-4(32k165) | 裏のり | B.4-2 | 2.15 | 2.45 | 4 |  | 2.686 |  |  | 12.4 | 38 | 40.7 | 8.9 | 49.6 | 0.2216 | 0.0796 | 0.0095 | 0.0057 | 38.8772 | 0.17 | 36.3 | 23.2 | 13.1 |  |  |  | 7.4883e-08 | 3.249e-07
2009-03-31 | 九州地方整備局 | 遠賀川 | 遠賀川 | 左岸 | 32.165 | NO.2-4(32k165) | 裏のり | B.4-3 | 3.15 | 3.45 | 3 |  | 2.628 |  |  | 36.1 | 35.1 | 23.2 | 5.6 | 28.8 | 1.2958 | 0.4691 | 0.028 | 0.0129 | 100.4496 | 0.5 | 35.1 | 23.3 | 11.8 |  |  |  | 9.1636e-07 | 1.6641e-06
2009-03-31 | 九州地方整備局 | 遠賀川 | 遠賀川 | 左岸 | 32.165 | NO.2-4(32k165) | 裏のり | B.4-4 | 4.15 | 4.3 | 2 |  | 2.613 |  |  | 5.8 | 32.2 | 51.9 | 10.1 | 62 | 0.0619 | 0.0353 | 0.0092 | 0.0049 | 12.6327 | 0.63 | 44.5 | 26.3 | 18.2 |  |  |  | 6.9518e-08 | 2.401e-07
2009-03-31 | 九州地方整備局 | 遠賀川 | 遠賀川 | 左岸 | 35.4 | OL35k400 堤外部 | 表のり | P-1 | 1 | 1.2 | 4 |  | 2.548 |  |  |  | 48.1 | 39.8 | 12.1 | 51.9 | 0.1 | 0.071 | 0.011 | 0.0034 | 29.4118 | 1.53 | 62.1 | 37.5 | 24.6 |  |  |  | 1.0517e-07 | 1.156e-07
2009-03-31 | 九州地方整備局 | 遠賀川 | 遠賀川 | 左岸 | 35.4 | OL35k400 堤頂部 | 表のり | P-1 | 1.15 | 1.45 | 3 |  | 2.555 |  |  | 13.1 | 25.9 | 28.4 | 32.6 | 61 | 0.1 | 0.022 |  |  |  |  | 58.1 | 30.4 | 27.7
2009-03-31 | 九州地方整備局 | 遠賀川 | 遠賀川 | 左岸 | 35.4 | OL35k400 堤外部 | 表のり | P-2 | 1.2 | 1.5 | 4 |  | 2.526 |  |  |  | 57.8 | 27.1 | 15.1 | 42.2 | 0.4 | 0.17 | 0.012 |  |  |  | 36.7 | 19.2 | 17.5 |  |  |  | 1.2867e-07
2009-03-31 | 九州地方整備局 | 遠賀川 | 遠賀川 | 左岸 | 35.4 | OL35k400 堤頂部 | 表のり | P-2 | 2.15 | 2.45 | 6 |  | 2.63 |  |  | 8.2 | 23.2 | 26.9 | 41.7 | 68.6 |  | 0.0094 |  |  |  |  | 60.5 | 34 | 26.5
2009-03-31 | 九州地方整備局 | 遠賀川 | 遠賀川 | 左岸 | 35.4 | OL35k400 堤外部 | 表のり | P-3 | 2.15 | 2.45 | 2 |  | 2.594 |  |  |  | 42.2 | 33.3 | 24.5 | 57.8 | 0.1 | 0.053 | 0.0011 |  |  |  | 51.2 | 23.8 | 27.4 |  |  |  | 5.0688e-10
2009-03-31 | 九州地方整備局 | 遠賀川 | 遠賀川 | 左岸 | 35.4 | OL35k400 堤頂部 | 表のり | P-3 | 3.15 | 3.45 | 4 |  | 2.553 |  |  | 4.2 | 45.2 | 24.1 | 26.5 | 50.6 | 0.2 | 0.0707 | 0.0022 |  |  |  | 64.6 | 41.6 | 23 |  |  |  | 2.5258e-09
2009-03-31 | 九州地方整備局 | 遠賀川 | 遠賀川 | 左岸 | 35.4 | OL35k400 堤頂部 | 表のり | P-4 | 4.15 | 4.45 | 6 |  | 2.433 |  |  | 15.9 | 74.3 | 9.8 |  | 9.8 | 0.6 | 0.4755 | 0.1435 | 0.0759 | 7.9051 | 1.22 | [6 empty] | 4.0404e-05 | 5.7608e-05
2009-03-31 | 九州地方整備局 | 遠賀川 | 遠賀川 | 左岸 | 35.4 | OL35k400 堤外部 | 表のり | P-4 | 4.15 | 4.45 | 13 |  | 2.634 |  |  | 42.2 | 48.8 | 9 |  | 9 | 2.1 | 1.55 | 0.27 | 0.093 | 22.5806 | 1.61 | [6 empty] | 0.00017477 | 8.649e-05
2009-03-31 | 九州地方整備局 | 遠賀川 | 遠賀川 | 左岸 | 35.4 | OL35k400 堤頂部 | 表のり | P-5 | 5.15 | 5.45 | 4 |  | 2.616 |  |  | 31.4 | 37.4 | 20.4 | 10.8 | 31.2 | 1.3 | 0.6811 | 0.0205 | 0.0041 | 317.0732 | 0.68 | 9999 | 16.1 |  |  |  |  | 4.4497e-07 | 1.681e-07
2009-03-31 | 九州地方整備局 | 遠賀川 | 遠賀川 | 左岸 | 35.4 | OL35k400 堤頂部 | 表のり | P-6 | 6.15 | 6.45 | 3 |  | 2.623 |  |  | 35.9 | 54.5 | 9.6 |  | 9.6 | 1.7 | 1.134 | 0.2181 | 0.0791 | 21.4918 | 1.19 | [6 empty] | 0.00010658 | 6.2568e-05
2009-03-31 | 九州地方整備局 | 遠賀川 | 遠賀川 | 左岸 | 35.4 | OL35k400 堤頂部 | 表のり | P-7 | 7.15 | 7.45 | 4 |  | 2.628 |  |  | 36.7 | 54.5 | 8.8 |  | 8.8 | 1.8 | 1.318 | 0.2538 | 0.0856 | 21.028 | 1.68 | [6 empty] | 0.00015143 | 7.3274e-05
2009-03-31 | 九州地方整備局 | 遠賀川 | 遠賀川 | 左岸 | 35.4 | OL35k400 堤頂部 | 表のり | P-8 | 8.15 | 8.45 | 4 |  | 2.66 |  |  | 48.6 | 49.7 | 1.7 |  | 1.7 | 2.5 | 1.9333 | 0.7284 | 0.3967 | 6.302 | 1.21 | [6 empty] | 0.0017423 | 0.0015737
2009-03-31 | 九州地方整備局 | 遠賀川 | 遠賀川 | 左岸 | 35.4 | OL35k400 堤頂部 | 表のり | P-9 | 10.15 | 10.45 | 14 |  | 2.663 |  |  | 29.1 | 63.9 | 7 |  | 7 | 1.5 | 1.1082 | 0.3788 | 0.1597 | 9.3926 | 1.5 | [6 empty] | 0.00038298 | 0.00025504
2009-03-31 | 九州地方整備局 | 遠賀川 | 遠賀川 | 左岸 | 35.4 | OL35k400 堤頂部 | 表のり | P-10 | 11.15 | 11.45 | 7 |  | 2.612 |  |  | 29.9 | 62.8 | 7.3 |  | 7.3 | 1.5 | 1.0675 | 0.398 | 0.1435 | 10.453 | 1.6 | [6 empty] | 0.00042947 | 0.00020592
2009-03-31 | 九州地方整備局 | 遠賀川 | 遠賀川 | 左岸 | 35.4 | OL35k400 堤頂部 | 表のり | P-11 | 13.15 | 13.45 | 13 |  | 2.656 |  |  | 32.7 | 60.7 | 6.6 |  | 6.6 | 1.7 | 1.2759 | 0.4073 | 0.162 | 10.4938 | 1.51 | [6 empty] | 0.00045308 | 0.00026244
2009-03-31 | 九州地方整備局 | 遠賀川 | 遠賀川 | 左岸 | 35.4 | OL35k400 堤頂部 | 表のり | P-12 | 14.15 | 14.45 | 12 |  | 2.563 |  |  | 1.9 | 69 | 15.8 | 13.3 | 29.1 | 0.2 | 0.1429 | 0.0194 | 0.0026 | 76.9231 | 12.32 | 9999 | 9999 | 0 |  |  |  | 3.9159e-07 | 6.76e-08
2009-03-31 | 九州地方整備局 | 遠賀川 | 遠賀川 | 左岸 | 35.4 | OL35k400 堤頂部 | 表のり | P-13 | 15.15 | 15.45 | 20 |  | 2.683 |  |  | 39.6 | 54.1 | 6.3 |  | 6.3 | 2 | 1.3061 | 0.3317 | 0.1234 | 16.2075 | 1.35 | [6 empty] | 0.00028156 | 0.00015228
2009-03-31 | 九州地方整備局 | 遠賀川 | 遠賀川 | 左岸 | 35.4 | OL35k400 堤頂部 | 表のり | T-1 |  |  |  | 1.74 |  |  |  | 20.8 | 24.4 | 54.8 |  | 54.8 | 0.4149
2009-03-31 | 九州地方整備局 | 遠賀川 | 遠賀川 | 左岸 | 35.4 | OL35k400 堤内部 | 裏のり | T-1 | 1 | 1.8 | 9 | 1.822 | 2.585 | 0.888 | 0.37088 | 0 | 44 | 35.6 | 20.4 | 56 | [6 empty] | 60 | 36.6 | 23.4 |  |  | 2.3e-06 |  |  |  |  | UU | [8 empty] | 21.1 | 7.6
2009-03-31 | 九州地方整備局 | 遠賀川 | 遠賀川 | 左岸 | 35.4 | OL35k400 堤内部 | 裏のり | P-1 | 1.15 | 1.45 | 9 |  | 2.537 |  |  |  | 46.9 | 34.6 | 18.5 | 53.1 | 0.1 | 0.061 | 0.0067 |  |  |  | 61.8 | 36 | 25.8 |  |  |  | 3.3344e-08
2009-03-31 | 九州地方整備局 | 遠賀川 | 遠賀川 | 左岸 | 35.4 | OL35k400 堤内部 | 裏のり | P-2 | 2.15 | 2.45 | 3 |  | 2.632 |  |  |  | 44.8 | 39.1 | 16.1 | 55.2 | 0.1 | 0.055 | 0.0096 | 0.0018 | 55.5556 | 2.01 | 56.3 | 29.4 | 26.9 |  |  |  | 7.6722e-08 | 3.24e-08
2009-03-31 | 九州地方整備局 | 遠賀川 | 遠賀川 | 左岸 | 35.4 | OL35k400 堤内部 | 裏のり | P-3 | 3 | 3.2 | 4 |  | 2.615 |  |  |  | 50.8 | 37.9 | 11.3 | 49.2 | 0.1 | 0.078 | 0.01 | 0.0041 | 24.3902 | 1.09 | 52.3 | 26.2 | 26.1 |  |  |  | 8.4333e-08 | 1.681e-07
2009-03-31 | 九州地方整備局 | 遠賀川 | 遠賀川 | 左岸 | 35.4 | OL35k400 堤内部 | 裏のり | P-4 | 3.2 | 3.5 | 4 |  | 2.596 |  |  | 19 | 43.6 | 24.7 | 12.7 | 37.4 | 0.8 | 0.35 | 0.018 | 0.0021 | 380.9524 | 1.38 | 9999 | 15.7 |  |  |  |  | 3.292e-07 | 4.41e-08
2009-03-31 | 九州地方整備局 | 遠賀川 | 遠賀川 | 左岸 | 35.4 | OL35k400 堤内部 | 裏のり | P-5 | 4.15 | 4.45 | 4 |  | 2.612 |  |  | 17 | 45.6 | 24.3 | 13.1 | 37.4 | 0.8 | 0.37 | 0.017 | 0.0025 | 320 | 1.4 | 9999 | 15.7 |  |  |  |  | 2.8837e-07 | 6.25e-08
2009-03-31 | 九州地方整備局 | 遠賀川 | 遠賀川 | 左岸 | 35.4 | OL35k400 堤内部 | 裏のり | P-6 | 5.15 | 5.45 | 5 |  | 2.636 |  |  |  | 41.3 | 43.9 | 14.8 | 58.7 | 0.1 | 0.061 | 0.0091 |  |  |  | 39.9 | 22.7 | 17.2 |  |  |  | 6.778e-08
2009-03-31 | 九州地方整備局 | 遠賀川 | 遠賀川 | 左岸 | 35.4 | OL35k400 堤内部 | 裏のり | P-7 | 7.15 | 7.45 | 5 |  | 2.655 |  |  | 13 | 73.6 | 13.4 |  | 13.4 | 1.1 | 0.87 | 0.21 | [9 empty] | 9.763e-05
2009-03-31 | 九州地方整備局 | 遠賀川 | 遠賀川 | 左岸 | 37.2 | OL37k200 堤頂部 | 表のり | P-8 | 1.15 | 1.45 | 9 |  | 2.558 |  |  | 18.9 | 32.5 | 20.7 | 27.9 | 48.6 | 0.3 | 0.0881 |  |  |  |  | 48 | 22.2 | 25.8
2009-03-31 | 九州地方整備局 | 遠賀川 | 遠賀川 | 左岸 | 37.2 | OL37k200 堤頂部 | 表のり | P-9 | 2.15 | 2.45 | 4 |  | 2.599 |  |  | 8.5 | 45.2 | 28.2 | 18.1 | 46.3 | 0.2 | 0.0986 | 0.0083 |  |  |  | 41.9 | 20 | 21.9 |  |  |  | 5.4765e-08
2009-03-31 | 九州地方整備局 | 遠賀川 | 遠賀川 | 左岸 | 37.2 | OL37k200 堤頂部 | 表のり | P-10 | 3.15 | 3.45 | 3 |  | 2.646 |  |  | 4.6 | 27.3 | 24.7 | 43.4 | 68.1 |  | 0.0098 |  |  |  |  | 41.7 | 20.6 | 21.1
2009-03-31 | 九州地方整備局 | 遠賀川 | 遠賀川 | 左岸 | 37.2 | OL37k200 堤頂部 | 表のり | P-11 | 4.15 | 4.45 | 5 |  | 2.655 |  |  | 3.4 | 32.6 | 28.9 | 35.1 | 64 |  | 0.0182 | 0.0018 |  |  |  | 49.8 | 27.3 | 22.5 |  |  |  | 1.5866e-09
2009-03-31 | 九州地方整備局 | 遠賀川 | 遠賀川 | 左岸 | 37.2 | OL37k200 堤頂部 | 表のり | P-12 | 5.15 | 5.45 | 6 |  | 2.632 |  |  | 2.4 | 28.9 | 32.2 | 36.5 | 68.7 |  | 0.0142 |  |  |  |  | 48.9 | 21.2 | 27.7
2009-03-31 | 九州地方整備局 | 遠賀川 | 遠賀川 | 左岸 | 37.2 | OL37k200 堤頂部 | 表のり | P-13 | 6.15 | 6.45 | 4 |  | 2.696 |  |  | 3 | 27.8 | 29.5 | 39.7 | 69.2 |  | 0.0111 |  |  |  |  | 53.1 | 26.3 | 26.8
2009-03-31 | 九州地方整備局 | 遠賀川 | 遠賀川 | 左岸 | 37.2 | OL37k200 堤頂部 | 表のり | P-14 | 7.15 | 7.45 | 6 |  | 2.403 |  |  | 41.8 | 51.9 | 6.3 |  | 6.3 | 2.1 | 1.6508 | 0.5812 | 0.1934 | 10.8583 | 2.21 | [6 empty] | 0.0010326 | 0.00037404
2009-03-31 | 九州地方整備局 | 遠賀川 | 遠賀川 | 左岸 | 37.2 | OL37k200 堤頂部 | 表のり | P-15 | 8.15 | 8.45 | 8 |  | 2.661 |  |  | 25.8 | 66.2 | 8 |  | 8 | 1.4 | 1.0686 | 0.3094 | 0.129 | 10.8527 | 1.54 | [6 empty] | 0.00023963 | 0.00016641
2009-03-31 | 九州地方整備局 | 遠賀川 | 遠賀川 | 左岸 | 37.2 | OL37k200 堤頂部 | 表のり | P-16 | 9.15 | 9.45 | 18 |  | 2.635 |  |  | 13.7 | 81.7 | 4.6 |  | 4.6 | 1.1 | 0.9488 | 0.4725 | 0.2812 | 3.9118 | 1.25 | [6 empty] | 0.00063913 | 0.00079073
2009-03-31 | 九州地方整備局 | 遠賀川 | 遠賀川 | 左岸 | 37.2 | OL37k200 堤頂部 | 表のり | P-17 | 11.15 | 11.45 | 20 |  | 2.698 |  |  | 52.5 | 40.6 | 6.9 |  | 6.9 | 3.2 | 2.2143 | 0.3853 | 0.1487 | 21.5198 | 1.4 | [6 empty] | 0.00039838 | 0.00022112
2009-03-31 | 九州地方整備局 | 遠賀川 | 遠賀川 | 左岸 | 37.2 | OL37k200 堤内部 | 裏のり | P-1 | 1 | 1.3 | 2 |  | 2.575 |  |  | 4 | 39.9 | 27 | 29.1 | 56.1 | 0.1 | 0.052 |  |  |  |  | 46.2 | 21.5 | 24.7
2009-03-31 | 九州地方整備局 | 遠賀川 | 遠賀川 | 左岸 | 37.2 | OL37k200 堤内部 | 裏のり | P-2 | 1.3 | 1.5 | 2 |  | 2.584 |  |  | 6 | 49.1 | 23.9 | 21 | 44.9 | 0.1 | 0.094 | 0.0041 |  |  |  | 39.3 | 19.8 | 19.5 |  |  |  | 1.0686e-08
2009-03-31 | 九州地方整備局 | 遠賀川 | 遠賀川 | 左岸 | 37.2 | OL37k200 堤内部 | 裏のり | T-1 | 1.5 | 2.4 | 6 | 1.83 | 2.578 | 0.878 | 0.3604 | 2.9 | 44.4 | 27.4 | 25.3 | 52.7 | [6 empty] | 42 | 19 | 23 |  |  | 1.5e-06 |  |  |  |  | UU | [8 empty] | 18.7 | 8.2
2009-03-31 | 九州地方整備局 | 遠賀川 | 遠賀川 | 左岸 | 37.2 | OL37k200 堤内部 | 裏のり | P-3 | 2 | 2.3 | 6 |  | 2.574 |  |  | 3.8 | 37.3 | 32.4 | 26.5 | 58.9 | 0.1 | 0.048 | 0.0029 |  |  |  | 43.5 | 18.8 | 24.7 |  |  |  | 4.7904e-09
2009-03-31 | 九州地方整備局 | 遠賀川 | 遠賀川 | 左岸 | 37.2 | OL37k200 堤内部 | 裏のり | P-4 | 2.3 | 2.5 | 6 |  | 2.623 |  |  |  | 56.9 | 26.7 | 16.4 | 43.1 | 0.2 | 0.11 | 0.0082 |  |  |  | 38 | 19.9 | 18.1 |  |  |  | 5.3248e-08
2009-03-31 | 九州地方整備局 | 遠賀川 | 遠賀川 | 左岸 | 37.2 | OL37k200 堤内部 | 裏のり | P-5 | 3.15 | 3.45 | 4 |  | 2.613 |  |  |  | 53 | 27.3 | 19.7 | 47 | 0.1 | 0.085 | 0.0056 |  |  |  | 41.6 | 26.2 | 15.4 |  |  |  | 2.2007e-08
2009-03-31 | 九州地方整備局 | 遠賀川 | 遠賀川 | 左岸 | 37.2 | OL37k200 堤内部 | 裏のり | T-2 | 3.5 | 4 | 4 | 1.826 | 2.604 | 0.904 | 0.38801 | 3.2 | 40.2 | 34.1 | 22.5 | 56.6 | [6 empty] | 40.9 | 20.5 | 20.4 |  |  | 4.3e-06 |  |  |  |  | UU | [8 empty] | 23.2 | 6.2
2009-03-31 | 九州地方整備局 | 遠賀川 | 遠賀川 | 左岸 | 37.2 | OL37k200 堤内部 | 裏のり | P-6 | 5.15 | 5.45 | 4 |  | 2.594 |  |  |  | 46.1 | 30.7 | 23.2 | 53.9 | 0.1 | 0.067 | 0.0027 |  |  |  | 47.2 | 27.2 | 20 |  |  |  | 4.0595e-09
2009-03-31 | 九州地方整備局 | 遠賀川 | 遠賀川 | 左岸 | 37.2 | OL37k200 堤内部 | 裏のり | P-7 | 6.15 | 6.45 | 6 |  | 2.672 |  |  | 42.2 | 52 | 5.8 |  | 5.8 | 2.1 | 1.67 | 0.57 | 0.2 | 10.5 | 2.09 | [6 empty] | 0.0009871 | 0.0004
2009-03-31 | 九州地方整備局 | 遠賀川 | 遠賀川 | 左岸 | 37.2 | OL37k200 堤内部 | 裏のり | P-8 | 8.15 | 8.45 | 8 |  | 2.633 |  |  | 13.7 | 69.3 | 17 |  | 17 | 0.8 | 0.59 | 0.11 | [9 empty] | 2.1823e-05
2009-03-31 | 九州地方整備局 | 遠賀川 | 遠賀川 | 左岸 | 37.2 | OL37k200 堤内部 | 裏のり | P-9 | 9.15 | 9.45 | 14 |  | 2.694 |  |  | 48.2 | 45.8 | 6 |  | 6 | 2.5 | 1.9 | 0.49 | 0.14 | 17.8571 | 2.67 | [6 empty] | 0.00069532 | 0.000196
2009-03-31 | 九州地方整備局 | 遠賀川 | 遠賀川 | 左岸 | 37.2 | OL37k200 堤内部 | 裏のり | P-10 | 10.15 | 10.45 | 21 |  | 2.687 |  |  | 29.3 | 63.8 | 6.9 |  | 6.9 | 1.6 | 1.24 | 0.39 | 0.12 | 13.3333 | 2.36 | [6 empty] | 0.00040973 | 0.000144
2009-03-31 | 九州地方整備局 | 遠賀川 | 遠賀川 | 左岸 | 41 | OL41k000 堤頂部 | 表のり | P-1 | 1.15 | 1.45 | 8 |  | 2.61 |  |  | 12.6 | 77.8 | 9.6 |  | 9.6 | 0.73 | 0.5785 | 0.2076 | 0.0799 | 9.1364 | 1.86 | [6 empty] | 9.5064e-05 | 6.384e-05
2009-03-31 | 九州地方整備局 | 遠賀川 | 遠賀川 | 左岸 | 41 | OL41k000 堤頂部 | 表のり | P-2 | 2.15 | 2.45 | 15 |  | 2.597 |  |  | 14.7 | 76 | 9.3 |  | 9.3 | 0.76 | 0.6091 | 0.2202 | 0.0801 | 9.4881 | 2.25 | [6 empty] | 0.00010897 | 6.416e-05
2009-03-31 | 九州地方整備局 | 遠賀川 | 遠賀川 | 左岸 | 41 | OL41k000 堤頂部 | 表のり | P-3 | 3.15 | 3.45 | 6 |  | 2.58 |  |  | 8.3 | 36.3 | 25.7 | 29.7 | 55.4 | 0.1 | 0.0457 | 0.0013 |  |  |  | 48.3 | 20.1 | 28.2 |  |  |  | 7.4646e-10
2009-03-31 | 九州地方整備局 | 遠賀川 | 遠賀川 | 左岸 | 41 | OL41k000 堤頂部 | 表のり | P-4 | 4.15 | 4.45 | 5 |  | 2.602 |  |  | 8.4 | 25.5 | 29 | 37.1 | 66.1 |  | 0.0205 |  |  |  |  | 49.8 | 23.6 | 26.2
2009-03-31 | 九州地方整備局 | 遠賀川 | 遠賀川 | 左岸 | 41 | OL41k000 堤頂部 | 表のり | P-5 | 5.15 | 5.45 | 3 |  | 2.639 |  |  | 9.9 | 29.4 | 26.4 | 34.3 | 60.7 | 0.1 | 0.0233 |  |  |  |  | 47.2 | 23.1 | 24.1
2009-03-31 | 九州地方整備局 | 遠賀川 | 遠賀川 | 左岸 | 41 | OL41k000 堤頂部 | 表のり | P-6 | 6 | 6.45 | 2 |  | 2.677 |  |  | 11.1 | 29.6 | 22.6 | 36.7 | 59.3 | 0.1 | 0.0246 |  |  |  |  | 55.7 | 27.9 | 27.8
2009-03-31 | 九州地方整備局 | 遠賀川 | 遠賀川 | 左岸 | 41 | OL41k000 堤頂部 | 表のり | P-7 | 7.15 | 7.45 | 2 |  | 2.602 |  |  | 23.5 | 66.9 | 9.6 |  | 9.6 | 0.88 | 0.6307 | 0.1853 | 0.0782 | 11.2532 | 1.4 | [6 empty] | 7.3058e-05 | 6.1152e-05
2009-03-31 | 九州地方整備局 | 遠賀川 | 遠賀川 | 左岸 | 41 | OL41k000 堤頂部 | 表のり | P-8 | 8.15 | 8.45 | 5 |  | 2.678 |  |  | 12.3 | 34.6 | 21.6 | 31.5 | 53.1 | 0.2 | 0.0537 | 0.0015 |  |  |  | 47.7 | 29.2 | 18.5 |  |  |  | 1.0399e-09
2009-03-31 | 九州地方整備局 | 遠賀川 | 遠賀川 | 左岸 | 41 | OL41k000 堤頂部 | 表のり | P-9 | 9.15 | 9.45 | 7 |  | 2.66 |  |  | 5.2 | 26.1 | 25.4 | 43.3 | 68.7 |  | 0.0095 |  |  |  |  | 51.5 | 28.7 | 22.8
2009-03-31 | 九州地方整備局 | 遠賀川 | 遠賀川 | 左岸 | 41 | OL41k000 堤頂部 | 表のり | P-10 | 10.15 | 10.45 | 9 |  | 2.596 |  |  | 3.2 | 38 | 31.4 | 27.4 | 58.8 | 0.1 | 0.0422 | 0.0021 |  |  |  | 52.3 | 29.4 | 22.9 |  |  |  | 2.2677e-09
2009-03-31 | 九州地方整備局 | 遠賀川 | 遠賀川 | 左岸 | 41 | OL41k000 堤頂部 | 表のり | P-11 | 11.15 | 11.45 | 18 |  | 2.658 |  |  | 2.5 | 87.9 | 9.6 |  | 9.6 | 0.36 | 0.3056 | 0.1515 | 0.0778 | 4.6272 | 1.57 | [6 empty] | 4.5816e-05 | 6.0528e-05
2009-03-31 | 九州地方整備局 | 遠賀川 | 遠賀川 | 左岸 | 41 | OL41k000 堤頂部 | 表のり | P-12 | 13.15 | 13.45 | 22 |  | 2.668 |  |  | 45.1 | 46.4 | 8.5 |  | 8.5 | 2.8 | 1.5183 | 0.3428 | 0.1294 | 21.6383 | 0.92 | [6 empty] | 0.00030387 | 0.00016744
2009-03-31 | 九州地方整備局 | 遠賀川 | 遠賀川 | 左岸 | 41 | OL41k000 堤内部 | 裏のり | P-1 | 1.15 | 1.45 | 5 |  | 2.527 |  |  | 1.6 | 49.7 | 33.6 | 15.1 | 48.7 | 0.1 | 0.078 | 0.013 | 0.0013 | 76.9231 | 5.48 | 37.4 | 17.9 | 19.5 |  |  |  | 1.5488e-07 | 1.69e-08
2009-03-31 | 九州地方整備局 | 遠賀川 | 遠賀川 | 左岸 | 41 | OL41k000 堤内部 | 裏のり | P-2 | 2.15 | 2.45 | 6 |  | 2.53 |  |  | 6.5 | 38.8 | 33.1 | 21.6 | 54.7 | 0.1 | 0.06 | 0.004 |  |  |  | 48.8 | 25.1 | 23.7 |  |  |  | 1.0092e-08
2009-03-31 | 九州地方整備局 | 遠賀川 | 遠賀川 | 左岸 | 41 | OL41k000 堤内部 | 裏のり | P-3 | 3.15 | 3.45 | 3 |  | 2.576 |  |  | 17.6 | 68.9 | 13.5 |  | 13.5 | 1.1 | 0.85 | 0.096 | [9 empty] | 1.5919e-05
2009-03-31 | 九州地方整備局 | 遠賀川 | 遠賀川 | 左岸 | 41 | OL41k000 堤内部 | 裏のり | T-1 | 3.8 | 4.7 | 5 | 1.914 | 2.599 | 0.752 | 0.24273 | 3.4 | 37 | 35.4 | 24.2 | 59.6 | [6 empty] | 49.5 | 26.5 | 23 |  |  | 2.5e-06 |  |  |  |  | UU | [8 empty] | 22.6 | 8.7
2009-03-31 | 九州地方整備局 | 遠賀川 | 遠賀川 | 左岸 | 41 | OL41k000 堤内部 | 裏のり | P-4 | 4.15 | 4.45 | 5 |  | 2.621 |  |  | 8 | 38.5 | 35.5 | 18 | 53.5 | 0.1 | 0.062 | 0.0068 | 0.0013 | 76.9231 | 1.73 | 47.6 | 20.4 | 27.2 |  |  |  | 3.4508e-08 | 1.69e-08
2009-03-31 | 九州地方整備局 | 遠賀川 | 遠賀川 | 左岸 | 41 | OL41k000 堤内部 | 裏のり | T-2 | 6 | 6.75 | 6 | 1.895 | 2.591 | 0.779 | 0.26573 | 5.6 | 42 | 30.6 | 21.8 | 52.4 | [6 empty] | 49.8 | 26.6 | 23.2 |  |  | 9.4e-07 |  |  |  |  | UU | [8 empty] | 23.1 | 9
2009-03-31 | 九州地方整備局 | 遠賀川 | 遠賀川 | 左岸 | 41 | OL41k000 堤内部 | 裏のり | P-5 | 6.15 | 6.45 | 6 |  | 2.591 |  |  | 8 | 32.7 | 38.1 | 21.2 | 59.3 | 0.1 | 0.041 | 0.0044 |  |  |  | 52.7 | 26 | 26.7 |  |  |  | 1.2586e-08
2009-03-31 | 九州地方整備局 | 遠賀川 | 遠賀川 | 左岸 | 41 | OL41k000 堤内部 | 裏のり | P-6 | 8.15 | 8.45 | 7 |  | 2.629 |  |  | 5.6 | 30.8 | 36 | 27.6 | 63.6 | 0.1 | 0.038 | 0.0018 |  |  |  | 49.1 | 22.5 | 26.6 |  |  |  | 1.5866e-09
2009-03-31 | 九州地方整備局 | 遠賀川 | 遠賀川 | 左岸 | 41 | OL41k000 堤内部 | 裏のり | P-7 | 9 | 9.3 | 20 |  | 2.615 |  |  | 4 | 28.6 | 40.4 | 27 | 67.4 |  | 0.28 |  |  |  |  | 50 | 22.6 | 27.4
2009-03-31 | 九州地方整備局 | 遠賀川 | 遠賀川 | 左岸 | 41 | OL41k000 堤内部 | 裏のり | P-8 | 11.15 | 11.45 | 34 |  | 2.672 |  |  | 57.8 | 32.3 | 9.9 |  | 9.9 | 4.5 | 3.05 | 0.53 | 0.078 | 57.6923 | 2.85 | [6 empty] | 0.00083396 | 6.084e-05
2009-03-31 | 九州地方整備局 | 遠賀川 | 遠賀川 | 左岸 | 42.82 | OL42k800+20 堤頂部 | 表のり | P-1 | 1.15 | 1.45 | 3 |  | 2.6 |  |  | 18.1 | 44.4 | 22.6 | 14.9 | 37.5 | 0.6 | 0.3238 | 0.0091 |  |  |  | 34.7 | 17.8 | 16.9 |  |  |  | 6.778e-08
2009-03-31 | 九州地方整備局 | 遠賀川 | 遠賀川 | 左岸 | 42.82 | OL42k800+20 堤頂部 | 表のり | P-2 | 2.15 | 2.45 | 4 |  | 2.621 |  |  | 10 | 59.5 | 19.6 | 10.9 | 30.5 | 0.5 | 0.3628 | 0.0178 | 0.0037 | 135.1351 | 2.57 | 9999 | 14.8 |  |  |  |  | 3.2079e-07 | 1.369e-07
2009-03-31 | 九州地方整備局 | 遠賀川 | 遠賀川 | 左岸 | 42.82 | OL42k800+20 堤頂部 | 表のり | P-3 | 3.15 | 3.45 | 6 |  | 2.632 |  |  | 8.2 | 53.1 | 19.5 | 19.2 | 38.7 | 0.5 | 0.2688 | 0.0057 |  |  |  | 37.6 | 17.9 | 19.7 |  |  |  | 2.2928e-08
2009-03-31 | 九州地方整備局 | 遠賀川 | 遠賀川 | 左岸 | 42.82 | OL42k800+20 堤頂部 | 表のり | P-4 | 4.15 | 4.45 | 5 |  | 2.53 |  |  | 8.6 | 35.9 | 16.8 | 38.7 | 55.5 | 0.2 | 0.0225 |  |  |  |  | 47.8 | 24.2 | 23.6
2009-03-31 | 九州地方整備局 | 遠賀川 | 遠賀川 | 左岸 | 42.82 | OL42k800+20 堤頂部 | 表のり | P-5 | 5.15 | 5.45 | 16 |  | 2.748 |  |  | 50.6 | 40.3 | 9.1 |  | 9.1 | 4.9 | 2.1087 | 0.2582 | 0.0997 | 49.1474 | 0.47 | [6 empty] | 0.00015758 | 9.9401e-05
2009-03-31 | 九州地方整備局 | 遠賀川 | 遠賀川 | 左岸 | 42.82 | OL42k800+20 堤頂部 | 表のり | P-6 | 7.15 | 7.45 | 31 |  | 2.697 |  |  | 34 | 56.7 | 9.3 |  | 9.3 | 1.3 | 0.7989 | 0.2415 | 0.0834 | 15.5875 | 1.34 | [6 empty] | 0.00013496 | 6.9556e-05
2009-03-31 | 九州地方整備局 | 遠賀川 | 遠賀川 | 左岸 | 42.82 | OL42k800+20 堤頂部 | 表のり | P-7 | 9.15 | 9.45 | 10 |  | 2.552 |  |  | 33.4 | 31.4 | 13.3 | 21.9 | 35.2 | 1.4 | 0.6966 | 0.0042 |  |  |  | 69.8 | 33 | 36.8 |  |  |  | 1.13e-08
2009-03-31 | 九州地方整備局 | 遠賀川 | 遠賀川 | 左岸 | 42.82 | OL42k800+20 堤内部 | 裏のり | T-1 | 1.1 | 2 | 5 | 1.891 | 2.641 | 0.81 | 0.29361 | 9.6 | 55.2 | 25.5 | 9.7 | 35.2 | [6 empty] | 38.6 | 18.9 | 19.7 |  |  | 5.3e-05 |  |  |  |  | CUB |  |  |  |  | 11.8 | 24.6 | 9.6 | 38.7
2009-03-31 | 九州地方整備局 | 遠賀川 | 遠賀川 | 左岸 | 42.82 | OL42k800+20 堤内部 | 裏のり | P-1 | 1.15 | 1.45 | 5 |  | 2.631 |  |  | 12.7 | 55.3 | 22.7 | 9.3 | 32 | 0.7 | 0.39 | 0.017 | 0.0056 | 125 | 1.09 | 9999 | 14.7 |  |  |  |  | 2.8837e-07 | 3.136e-07
2009-03-31 | 九州地方整備局 | 遠賀川 | 遠賀川 | 左岸 | 42.82 | OL42k800+20 堤内部 | 裏のり | P-2 | 2.15 | 2.45 | 3 |  | 2.65 |  |  | 13.9 | 47.1 | 24 | 15 | 39 | 0.5 | 0.29 | 0.011 |  |  |  | 39 | 19.8 | 19.2 |  |  |  | 1.0517e-07
2009-03-31 | 九州地方整備局 | 遠賀川 | 遠賀川 | 左岸 | 42.82 | OL42k800+20 堤内部 | 裏のり | P-3 | 3 | 3.3 | 5 |  | 2.556 |  |  | 10.6 | 30.4 | 31.5 | 27.5 | 59 | 0.1 | 0.046 |  |  |  |  | 49 | 26.7 | 22.3
2009-03-31 | 九州地方整備局 | 遠賀川 | 遠賀川 | 左岸 | 42.82 | OL42k800+20 堤内部 | 裏のり | P-4 | 3.3 | 3.5 | 5 |  | 2.681 |  |  | 4.3 | 57.5 | 23.9 | 14.3 | 38.2 | 0.2 | 0.13 | 0.012 |  |  |  | 35.7 | 17.5 | 18.2 |  |  |  | 1.2867e-07
2009-03-31 | 九州地方整備局 | 遠賀川 | 遠賀川 | 左岸 | 42.82 | OL42k800+20 堤内部 | 裏のり | P-5 | 4.15 | 4.45 | 17 |  | 2.655 |  |  | 47.6 | 41.4 | 11 |  | 11 | 3.9 | 1.67 | 0.26 | [9 empty] | 0.00016014
2009-03-31 | 九州地方整備局 | 遠賀川 | 遠賀川 | 左岸 | 42.82 | OL42k800+20 堤内部 | 裏のり | P-6 | 5.15 | 5.45 | 3 |  | 2.691 |  |  | 19 | 54.9 | 17.8 | 8.3 | 26.1 | 0.7 | 0.43 | 0.047 | 0.011 | 63.6364 | 1.74 | 9999 | 9999 | 0 |  |  |  | 3.0426e-06 | 1.21e-06
2009-03-31 | 九州地方整備局 | 遠賀川 | 遠賀川 | 左岸 | 42.82 | OL42k800+20 堤内部 | 裏のり | P-7 | 6.15 | 6.45 | 31 |  | 2.655 |  |  | 38.9 | 49.1 | 12 |  | 12 | 1.9 | 1.22 | 0.19 | [9 empty] | 7.7423e-05
2009-03-31 | 九州地方整備局 | 遠賀川 | 遠賀川 | 左岸 | 44.6 | W5-18(44k600) | 表のり | B.P-4 | 4 | 4.5 | 20 |  | 2.655 |  |  | 57.1 | 35.8 | 4.2 | 2.9 | 7.1 | 7.8863 | 3.2568 | 0.4359 | 0.1409 | 55.9709 | 0.68 |  |  |  |  | 0.0117 |  | 0.00053022 | 0.00019853
2009-03-31 | 九州地方整備局 | 遠賀川 | 遠賀川 | 左岸 | 44.6 | W5-18(44k600) | 表のり | B.P-5 | 5 | 5.5 | 26 |  | 2.705 |  |  | 48 | 37 | 11.7 | 3.3 | 15 | 3.589 | 1.7156 | 0.1511 | 0.0363 | 98.8705 | 1.13 | [6 empty] | 4.5536e-05 | 1.3177e-05
2009-03-31 | 九州地方整備局 | 遠賀川 | 遠賀川 | 左岸 | 44.6 | W5-18(44k600) | 表のり | B.P-6 | 6 | 6.5 | 19 |  | 2.688 |  |  | 35 | 44.4 | 16.1 | 4.5 | 20.6 | 1.4012 | 0.7627 | 0.0692 | 0.0187 | 74.9305 | 1.28 | [6 empty] | 7.4563e-06 | 3.4969e-06
2009-03-31 | 九州地方整備局 | 遠賀川 | 遠賀川 | 左岸 | 44.6 | W5-18(44k600) | 表のり | B.P-7 | 7 | 7.5 | 36 |  | 2.702 |  |  | 40.2 | 37.5 | 17.3 | 5 | 22.3 | 2.03 | 1.0349 | 0.0581 | 0.0156 | 130.1282 | 1 | [6 empty] | 4.9727e-06 | 2.4336e-06
2009-03-31 | 九州地方整備局 | 遠賀川 | 遠賀川 | 左岸 | 44.6 | W5-18(44k600) | 表のり | B.P-8 | 8 | 8.5 | 18 |  | 2.706 |  |  | 26.7 | 46.8 | 19.6 | 6.9 | 26.5 | 1.0724 | 0.61 | 0.0372 | 0.009 | 119.1556 | 1.26 | [6 empty] | 1.7699e-06 | 8.1e-07
2009-03-31 | 九州地方整備局 | 遠賀川 | 遠賀川 | 左岸 | 44.6 | W5-18(44k600) | 表のり | B.P-9 | 9 | 9.5 | 11 |  | 2.737 |  |  | 25.9 | 54.8 | 15 | 4.3 | 19.3 | 1.0841 | 0.6983 | 0.0823 | 0.0191 | 56.7592 | 2.25 | [6 empty] | 1.1142e-05 | 3.6481e-06
2009-03-31 | 九州地方整備局 | 遠賀川 | 遠賀川 | 左岸 | 44.6 | W5-18(44k600) | 表のり | B.P-10 | 10 | 10.5 | 22 |  | 2.671 |  |  | 33.1 | 44.8 | 15.8 | 6.3 | 22.1 | 1.2137 | 0.6702 | 0.0566 | 0.0131 | 92.6489 | 1.82 | [6 empty] | 4.6803e-06 | 1.7161e-06
2009-03-31 | 九州地方整備局 | 遠賀川 | 遠賀川 | 左岸 | 44.6 | W5-18(44k600) | 表のり | B.P-11 | 11 | 11.5 | 25 |  | 2.7 |  |  | 31.2 | 46.5 | 17.3 | 5 | 22.3 | 1.1983 | 0.6863 | 0.0603 | 0.0139 | 86.2086 | 1.57 | [6 empty] | 5.4199e-06 | 1.9321e-06
2009-03-31 | 九州地方整備局 | 遠賀川 | 遠賀川 | 左岸 | 44.6 | W5-18(44k600) | 表のり | B.P-12 | 12 | 12.5 | 23 |  | 2.686 |  |  | 32.4 | 45.7 | 17.1 | 4.8 | 21.9 | 1.2982 | 0.746 | 0.0612 | 0.0151 | 85.9735 | 1.48 | [6 empty] | 5.6092e-06 | 2.2801e-06
2009-03-31 | 九州地方整備局 | 遠賀川 | 遠賀川 | 左岸 | 44.6 | W5-18(44k600) | 表のり | B.P-13 | 13 | 13.5 | 27 |  | 2.713 |  |  | 26.1 | 42.4 | 24.5 | 7 | 31.5 | 0.5359 | 0.2655 | 0.0272 | 0.0092 | 58.25 | [7 empty] | 8.5683e-07 | 8.464e-07
2009-03-31 | 九州地方整備局 | 遠賀川 | 遠賀川 | 左岸 | 44.6 | W5-18(44k600) | 表のり | B.P-14 | 14 | 14.5 | 23 |  | 2.676 |  |  | 23.2 | 51 | 20.1 | 5.7 | 25.8 | 0.7014 | 0.4436 | 0.0397 | 0.0116 | 60.4655 | [7 empty] | 2.0578e-06 | 1.3456e-06
2009-03-31 | 九州地方整備局 | 遠賀川 | 遠賀川 | 左岸 | 44.6 | W5-18(44k600) | 表のり | B.P-15 | 15 | 15.42 | 50 |  | 2.622 |  |  | 35.1 | 48.5 | 11.8 | 4.6 | 16.4 | 1.6166 | 1.0151 | 0.1264 | 0.0216 | 74.8426 | [7 empty] | 3.0113e-05 | 4.6656e-06
2009-03-31 | 九州地方整備局 | 遠賀川 | 遠賀川 | 左岸 | 44.6 | W5-18(44k600) | 表のり | B.P-16 | 16 | 16.5 | 17 |  | 2.685 |  |  | 20.8 | 58.2 | 16.5 | 4.5 | 21 | 0.9228 | 0.6201 | 0.0674 | 0.0192 | 48.0625 | [7 empty] | 7.0146e-06 | 3.6864e-06
2009-03-31 | 九州地方整備局 | 遠賀川 | 遠賀川 | 左岸 | 44.6 | W5-18(44k600) | 表のり | B.P-17 | 17 | 17.5 | 31 |  | 2.683 |  |  | 27.1 | 53.6 | 14.4 | 4.9 | 19.3 | 1.0498 | 0.676 | 0.0844 | 0.0177 | 59.3107 | [7 empty] | 1.1812e-05 | 3.1329e-06
2009-03-31 | 九州地方整備局 | 遠賀川 | 遠賀川 | 左岸 | 44.6 | W5-18(44k600) | 表のり | B.P-18 | 18 | 18.5 | 34 |  | 2.709 |  |  | 22.9 | 49.9 | 19.2 | 8 | 27.2 | 0.7011 | 0.3945 | 0.0376 | 0.008 | 87.6375 | 28.9 | [6 empty] | 1.8143e-06 | 6.4e-07
2009-03-31 | 九州地方整備局 | 遠賀川 | 遠賀川 | 左岸 | 44.6 | W5-18(44k600) | 表のり | B.P-19 | 19.3 | 19.5 | 26 |  | 2.624 |  |  | 0.2 | 40.5 | 33.5 | 25.8 | 59.3 | 0.0775 | 0.0479 | 0.0024 |  |  | 23.1 | [6 empty] | 3.0899e-09
2009-03-31 | 九州地方整備局 | 遠賀川 | 遠賀川 | 左岸 | 44.6 | W5-18(44k600) | 表のり | B.P-20 | 20 | 20.2 | 38 |  | 2.681 |  |  | 21.6 | 64.6 | 10.1 | 3.7 | 13.8 | 1.0464 | 0.7437 | 0.1559 | 0.037 | 28.2811 | [7 empty] | 4.8958e-05 | 1.369e-05
2009-03-31 | 九州地方整備局 | 遠賀川 | 遠賀川 | 左岸 | 44.6 | W5-18(44k600) | 表のり | B.P-21 | 21 | 21.5 | 24 |  | 2.667 |  |  | 8.9 | 79.5 | 8 | 3.6 | 11.6 | 0.735 | 0.5722 | 0.1641 | 0.0559 | 13.1485 | [7 empty] | 5.5132e-05 | 3.1248e-05
2009-03-31 | 九州地方整備局 | 遠賀川 | 遠賀川 | 左岸 | 44.6 | W5-18(44k600) | 表のり | B.P-22 | 22.15 | 22.5 | 37 |  | 2.728 |  |  | 18.8 | 51.1 | 24.5 | 5.6 | 30.1 | 0.5089 | 0.2729 | 0.038 | 0.0118 | 43.1271 | [7 empty] | 1.8593e-06 | 1.3924e-06
2009-03-31 | 九州地方整備局 | 遠賀川 | 遠賀川 | 左岸 | 44.6 | W5-18(44k600) | 表のり | B.P-23 | 23 | 23.5 | 37 |  | 2.761 |  |  | 22 | 54.2 | 19.2 | 4.6 | 23.8 | 0.709 | 0.4181 | 0.0542 | 0.0164 | 43.2317 | [7 empty] | 4.2333e-06 | 2.6896e-06
2009-03-31 | 九州地方整備局 | 遠賀川 | 遠賀川 | 左岸 | 44.6 | W5-18(44k600) | 表のり | B.P-24 | 24 | 24.5 | 41 |  | 2.667 |  |  | 21.9 | 52.6 | 19.7 | 5.8 | 25.5 | 0.7075 | 0.411 | 0.0472 | 0.0147 | 48.1293 | [7 empty] | 3.0727e-06 | 2.1609e-06
2009-03-31 | 九州地方整備局 | 遠賀川 | 遠賀川 | 左岸 | 44.6 | W5-18(44k600) | 表のり | B.P-1 | 1 | 1.5 | 5 |  | 2.685 |  |  | 50 | 40.9 | 5.9 | 3.2 | 9.1 | 4.9475 | 2 | 0.2944 | 0.0898 | 55.0947 | 0.78 | [6 empty] | 0.00021356 | 8.064e-05
2009-03-31 | 九州地方整備局 | 遠賀川 | 遠賀川 | 左岸 | 44.6 | W5-18(44k600) | 表のり | B.P-2 | 2 | 2.5 | 13 |  | 2.677 |  |  | 55 | 38.7 | 6.3 |  | 6.3 | 5.1412 | 2.6534 | 0.4676 | 0.164 | 31.3488 | 0.92 | [6 empty] | 0.00062388 | 0.00026896
2009-03-31 | 九州地方整備局 | 遠賀川 | 遠賀川 | 左岸 | 44.6 | W5-18(44k600) | 表のり | B.P-3 | 3 | 3.35 | 6 |  | 2.672 |  |  | 74.7 | 20.7 | 4.6 |  | 4.6 | 18.5318 | 15.1136 | 1.2299 | 0.3479 | 53.2676 | 1.53 | [6 empty] | 0.0058645 | 0.0012103
2009-03-31 | 九州地方整備局 | 遠賀川 | 遠賀川 | 左岸 | 44.6 |  | 表のり |  |  |  | 0 |  |  |  |  | 37.4 | 30.9 | 31.7 |  | 31.7 | 1.7246 | 1.0005
2009-03-31 | 九州地方整備局 | 遠賀川 | 遠賀川 | 左岸 | 44.6 | NO.2-8(44k600) | 裏のり | B.8-5 | 5.15 | 5.45 | 30 |  | 2.727 |  |  | 44 | 42.7 | 13.3 |  | 13.3 | 2.4861 | 1.4792 | 0.2235 | [9 empty] | 0.00011279
2009-03-31 | 九州地方整備局 | 遠賀川 | 遠賀川 | 左岸 | 44.6 | NO.2-8(44k600) | 裏のり | B.8-6 | 7.15 | 7.45 | 34 |  | 2.73 |  |  | 29.4 | 48.8 | 18.4 | 3.4 | 21.8 | 1.0482 | 0.5689 | 0.0608 | 0.0254 | 41.2677 | 1.02 | [6 empty] | 5.5246e-06 | 6.4516e-06
2009-03-31 | 九州地方整備局 | 遠賀川 | 遠賀川 | 左岸 | 44.6 | NO.2-8(44k600) | 裏のり | B.8-7 | 9.15 | 9.45 | 33 |  | 2.721 |  |  | 25.1 | 38 | 32 | 4.9 | 36.9 | 0.6637 | 0.2641 | 0.0276 | 0.0106 | 62.6132 | 0.32 | [6 empty] | 8.8631e-07 | 1.1236e-06
2009-03-31 | 九州地方整備局 | 遠賀川 | 遠賀川 | 左岸 | 44.6 | NO.2-8(44k600) | 裏のり | B.8-8 | 11.15 | 11.4 | 50 |  | 2.776 |  |  | 28.9 | 42.2 | 25 | 3.9 | 28.9 | 0.9427 | 0.4385 | 0.0426 | 0.0168 | 56.1131 | 0.45 | [6 empty] | 2.4229e-06 | 2.8224e-06
2009-03-31 | 九州地方整備局 | 遠賀川 | 遠賀川 | 左岸 | 44.6 | NO.2-8(44k600) | 裏のり | B.8-9 | 15.15 | 15.45 | 35 |  | 2.744 |  |  | 20.1 | 45.4 | 27.5 | 7 | 34.5 | 0.4623 | 0.246 | 0.0188 | 0.0082 | 56.378 | 0.73 | [6 empty] | 3.641e-07 | 6.724e-07
2009-03-31 | 九州地方整備局 | 遠賀川 | 遠賀川 | 左岸 | 44.6 | NO.2-8(44k600) | 裏のり | B.8-10 | 18.15 | 18.45 | 34 |  | 2.717 |  |  | 8.3 | 45.9 | 32.8 | 13 | 45.8 | 0.2831 | 0.1268 | 0.0082 | 0.0035 | 80.8857 | 0.26 | 32 | 21.3 | 10.7 |  |  |  | 5.3248e-08 | 1.225e-07
2009-03-31 | 九州地方整備局 | 遠賀川 | 遠賀川 | 左岸 | 44.6 | NO.2-8(44k600) | 裏のり | B.8-11 | 20.15 | 20.37 | 50 |  | 2.747 |  |  | 4.6 | 37.7 | 47.7 | 10 | 57.7 | 0.0859 | 0.0562 | 0.011 | 0.005 | 17.18 | 0.72 | 34.8 | 21.3 | 13.5 |  |  |  | 1.0517e-07 | 2.5e-07
2009-03-31 | 九州地方整備局 | 遠賀川 | 遠賀川 | 左岸 | 44.6 | NO.2-8(44k600) | 裏のり | B.8-12 | 21.15 | 21.45 | 30 |  | 2.746 |  |  | 20.2 | 43.4 | 30.1 | 6.3 | 36.4 | 0.4493 | 0.2298 | 0.0226 | 0.0093 | 48.3118 | 0.54 | 26.6 | 20.1 | 6.5 |  |  |  | 5.5779e-07 | 8.649e-07
2009-03-31 | 九州地方整備局 | 遠賀川 | 遠賀川 | 左岸 | 44.6 | NO.2-8(44k600) | 裏のり | B.8-13 | 24.15 | 24.45 | 35 |  | 2.729 |  |  | 18.4 | 60.6 | 17.4 | 3.6 | 21 | 1.0287 | 0.7282 | 0.0649 | 0.0226 | 45.5177 | 1.91 | [6 empty] | 6.4264e-06 | 5.1076e-06
2009-03-31 | 九州地方整備局 | 遠賀川 | 遠賀川 | 左岸 | 44.6 | NO.2-8(44k600) | 裏のり | B.8-1 | 1.15 | 1.45 | 3 |  | 2.762 |  |  | 5.8 | 39.1 | 47.7 | 7.4 | 55.1 | 0.1313 | 0.0574 | 0.011 | 0.0066 | 19.8939 | 0.27 | 35.8 | 22.7 | 13.1 |  |  |  | 1.0517e-07 | 4.356e-07
2009-03-31 | 九州地方整備局 | 遠賀川 | 遠賀川 | 左岸 | 44.6 | NO.2-8(44k600) | 裏のり | B.8-2 | 2.15 | 2.45 | 4 |  | 2.748 |  |  | 27.4 | 32.5 | 34.8 | 5.3 | 40.1 | 0.585 | 0.2332 | 0.0203 | 0.0099 | 59.0909 | 0.29 | [6 empty] | 4.3498e-07 | 9.801e-07
2009-03-31 | 九州地方整備局 | 遠賀川 | 遠賀川 | 左岸 | 44.6 | NO.2-8(44k600) | 裏のり | B.8-3 | 3.15 | 3.45 | 5 |  | 2.714 |  |  | 40.5 | 42.5 | 13.6 | 3.4 | 17 | 2.0693 | 1.0983 | 0.1222 | 0.0288 | 71.8507 | 1.55 | [6 empty] | 2.7845e-05 | 8.2944e-06
2009-03-31 | 九州地方整備局 | 遠賀川 | 遠賀川 | 左岸 | 44.6 | NO.2-8(44k600) | 裏のり | B.8-4 | 4.15 | 4.3 | 8 |  | 2.76 |  |  | 13.5 | 58.6 | 24.3 | 3.6 | 27.9 | 0.2688 | 0.2008 | 0.0517 | 0.0229 | 11.738 | 1.28 | [6 empty] | 3.7945e-06 | 5.2441e-06
2009-03-31 | 九州地方整備局 | 遠賀川 | 遠賀川 | 左岸 | 45.6 | OL45k600(堤頂部) | 表のり | P-1 | 1.15 | 1.45 | 10 |  | 2.663 |  |  | 26.6 | 63.5 | 9.9 |  | 9.9 | 1 | 0.634 | 0.176 | 0.0757 | 13.21 | 1.11 | [6 empty] | 6.4841e-05 | 5.7305e-05
2009-03-31 | 九州地方整備局 | 遠賀川 | 遠賀川 | 左岸 | 45.6 | OL45k600(堤頂部) | 表のり | P-2 | 2.15 | 2.45 | 13 |  | 2.688 |  |  | 20.9 | 69.2 | 9.9 |  | 9.9 | 0.57 | 0.4127 | 0.1801 | 0.076 | 7.5 | 1.44 | [6 empty] | 6.8395e-05 | 5.776e-05
2009-03-31 | 九州地方整備局 | 遠賀川 | 遠賀川 | 左岸 | 45.6 | OL45k600(堤頂部) | 表のり | P-3 | 3.15 | 3.45 | 24 |  | 2.741 |  |  | 55.8 | 37 | 7.2 |  | 7.2 | 3.7 | 2.4972 | 0.5894 | 0.1647 | 22.4651 | 2.04 | [6 empty] | 0.0010667 | 0.00027126
2009-03-31 | 九州地方整備局 | 遠賀川 | 遠賀川 | 左岸 | 45.6 | NO.5(46k585) | 表のり |  |  |  | 0
2009-03-31 | 九州地方整備局 | 遠賀川 | 遠賀川 | 左岸 | 45.6 | OL45k600(堤内部) | 裏のり | T-1 | 0.3 | 1.2 | 7 | 1.916 | 2.663 | 0.708 | 0.20778 | 24.5 | 44.7 | 17.4 | 13.4 | 30.8 | [6 empty] | 33.4 | 18.7 | 14.7 |  |  | 0.00017 |  |  |  |  | CUB |  |  |  |  | 14.9 | 25.6 | 12.2 | 39.1
2009-03-31 | 九州地方整備局 | 遠賀川 | 遠賀川 | 左岸 | 45.6 | OL45k600(堤内部) | 裏のり | P-1 | 1 | 1.35 | 7 |  | 2.663 |  |  | 48.9 | 39.2 | 11.9 |  | 11.9 | 2.5 | 1.94 | 0.32 | [9 empty] | 0.00025908
2009-03-31 | 九州地方整備局 | 遠賀川 | 遠賀川 | 左岸 | 45.6 | OL45k600(堤内部) | 裏のり | P-2 | 2 | 2.4 | 8 |  | 2.692 |  |  | 33 | 37.8 | 16 | 13.2 | 29.2 | 1.2 | 0.57 | 0.043 |  |  |  | 31.8 | 16.6 | 15.2 |  |  |  | 2.476e-06
2009-03-31 | 九州地方整備局 | 遠賀川 | 遠賀川 | 左岸 | 45.6 | OL45k600(堤内部) | 裏のり | P-3 | 3.15 | 3.45 | 37 |  | 2.727 |  |  | 55.7 | 36.1 | 8.2 |  | 8.2 | 5.5 | 2.72 | 0.66 | 0.1 | 55 | 2.62 | [6 empty] | 0.0013864 | 0.0001
2009-03-31 | 九州地方整備局 | 大淀川 | 沖水川 | 右岸 | 1.2 | 右岸1k200中央 | 天端 | B.P-6 | 6.15 | 6.45 | 26 |  | 2.709 |  |  | 61.2 | 31.9 |  | 6.9 | 6.9 | 8.9854 | 4.75 | 0.5777 | 0.1898 | 47.3414 | 0.67 | [6 empty] | 0.0010183 | 0.00036024
2009-03-31 | 九州地方整備局 | 大淀川 | 沖水川 | 右岸 | 1.2 | 右岸1k200中央 | 天端 | B.P-9 | 9.15 | 9.45 | 12 |  | 2.413 |  |  | 10.4 | 62.9 | 21 | 5.7 | 26.7 | 0.3821 | 0.2584 | 0.0488 | 0.0212 | 18.0236 | 1.1 | [6 empty] | 3.3195e-06 | 4.4944e-06
2009-03-31 | 九州地方整備局 | 大淀川 | 沖水川 | 右岸 | 1.2 | 右岸1k200中央 | 天端 | B.P-12 | 12.15 | 12.45 | 21 |  | 2.425 |  |  | 5.9 | 64.9 | 21.4 | 7.8 | 29.2 | 0.3018 | 0.2077 | 0.047 | 0.0108 | 27.9444 | 1.92 | [6 empty] | 3.0426e-06 | 1.1664e-06
2009-03-31 | 九州地方整備局 | 大淀川 | 沖水川 | 右岸 | 1.2 | 右岸1k200中央 | 天端 | B.P-1 | 1.15 | 1.45 | 5 |  | 2.685 |  |  | 51.1 | 39.3 |  | 9.6 | 9.6 | 4.8046 | 2.2038 | 0.3273 | 0.0811 | 59.2429 | 0.99 | [6 empty] | 0.00027298 | 6.5772e-05
2009-03-31 | 九州地方整備局 | 大淀川 | 沖水川 | 右岸 | 1.2 | 右岸1k200中央 | 天端 | B.P-2 | 2.15 | 2.45 | 9 |  | 2.735 |  |  | 70 | 26.5 |  | 3.5 | 3.5 | 12.9194 | 7.7401 | 0.9422 | 0.4211 | 30.6801 | 0.74 | [6 empty] | 0.0031629 | 0.0017733
2009-03-31 | 九州地方整備局 | 大淀川 | 沖水川 | 右岸 | 1.2 | 右岸1k200中央 | 天端 | B.P-3 | 3.15 | 3.45 | 6 |  | 2.712 |  |  | 47.4 | 49 |  | 3.6 | 3.6 | 3.7491 | 1.6613 | 0.4945 | 0.3286 | 11.4093 | 0.38 | [6 empty] | 0.0007102 | 0.0010798
2009-03-31 | 九州地方整備局 | 大淀川 | 沖水川 | 右岸 | 1.2 | 右岸1k200中央 | 天端 | B.P-4 | 4.15 | 4.45 | 5 |  | 2.669 |  |  | 52.7 | 33.2 | 7.8 | 6.3 | 14.1 | 5.0377 | 2.4748 | 0.217 | 0.0214 | 235.4065 | 3.14 | [6 empty] | 0.00010534 | 4.5796e-06
2009-03-31 | 九州地方整備局 | 大淀川 | 沖水川 | 右岸 | 1.2 | 右岸1k200川表 | 表のり | B.P-3 | 3.15 | 3.45 | 24 |  | 2.716 |  |  | 65.1 | 26.8 |  | 8.1 | 8.1 | 9.5893 | 6.1155 | 0.6615 | 0.1609 | 59.5979 | 1.2 | [6 empty] | 0.0013937 | 0.00025889
2009-03-31 | 九州地方整備局 | 大淀川 | 沖水川 | 右岸 | 1.2 | 右岸1k200川表 | 表のり | B.現場透水試験 | 4.7 | 4.7 | 0 | [19 empty] | 0.000224
2009-03-31 | 九州地方整備局 | 大淀川 | 沖水川 | 右岸 | 1.2 | 右岸1k200川表 | 表のり | B.P-6 | 6.15 | 6.45 | 11 |  | 2.424 |  |  | 6.2 | 64.5 | 23.3 | 6.1 | 29.4 | 0.2983 | 0.199 | 0.0492 | 0.0151 | 19.755 | 1.34 | [6 empty] | 3.3829e-06 | 2.2801e-06
2009-03-31 | 九州地方整備局 | 大淀川 | 沖水川 | 右岸 | 1.2 | 右岸1k200川表 | 表のり | B.現場透水試験 | 6.5 | 7 | 0 | [19 empty] | 1.7e-05
2009-03-31 | 九州地方整備局 | 大淀川 | 沖水川 | 右岸 | 1.2 | 右岸1k200川表 | 表のり | B.P-8 | 8.15 | 8.45 | 20 |  | 2.452 |  |  | 4.8 | 67.8 | 22.5 | 4.9 | 27.4 | 0.306 | 0.2137 | 0.0541 | 0.0173 | 17.6879 | 1.37 | [6 empty] | 4.2152e-06 | 2.9929e-06
2009-03-31 | 九州地方整備局 | 大淀川 | 沖水川 | 右岸 | 1.2 | 右岸1k200川表 | 表のり | B.P-1 | 1.15 | 1.45 | 13 |  | 2.685 |  |  | 41 | 50.2 |  | 8.8 | 8.8 | 2.3584 | 0.6444 | 0.1907 | 0.0916 | 25.7467 | 0.37 | [6 empty] | 7.8086e-05 | 8.3906e-05
2009-03-31 | 九州地方整備局 | 大淀川 | 沖水川 | 右岸 | 1.2 | 右岸1k200川裏 | 裏のり | B.P-2 | 2.15 | 2.45 | 3 |  | 2.707 |  |  | 7.6 | 77.1 | 10.5 | 4.8 | 15.3 | 0.3982 | 0.323 | 0.1137 | 0.0245 | 16.2531 | 3.77 | [6 empty] | 2.3561e-05 | 6.0025e-06
2009-03-31 | 九州地方整備局 | 大淀川 | 沖水川 | 右岸 | 1.2 | 右岸1k200川裏 | 裏のり | B.P-3 | 3.15 | 3.45 | 27 |  | 2.716 |  |  | 66.6 | 27.2 |  | 6.2 | 6.2 | 10.4196 | 6.7202 | 0.7358 | 0.2821 | 36.9358 | 0.81 | [6 empty] | 0.0017835 | 0.0007958
2009-03-31 | 九州地方整備局 | 大淀川 | 沖水川 | 右岸 | 1.2 | 右岸1k200川裏 | 裏のり | B.P-5 | 5.15 | 5.45 | 10 |  | 2.407 |  |  | 8.3 | 68 | 16.8 | 6.9 | 23.7 | 0.2927 | 0.2204 | 0.0615 | 0.0153 | 19.1307 | 2.64 | [6 empty] | 5.6731e-06 | 2.3409e-06
2009-03-31 | 九州地方整備局 | 大淀川 | 沖水川 | 右岸 | 1.2 | 右岸1k200川裏 | 裏のり | B.P-1 | 1.15 | 1.45 | 10 |  | 2.689 |  |  | 62.4 | 33.5 |  | 4.1 | 4.1 | 9.7111 | 5.9063 | 0.5972 | 0.321 | 30.2526 | 0.37 | [6 empty] | 0.0010997 | 0.0010304
2009-03-31 | 九州地方整備局 | 大淀川 | 沖水川 | 左岸 | 0.9 | 左岸0k900中央 | 天端 | B.P-6 | 6.15 | 6.45 | 14 |  | 2.727 |  |  | 70.8 | 24.3 |  | 4.9 | 4.9 | 15.0891 | 8.8171 | 0.8192 | 0.1933 | 78.0605 | 1.07 | [6 empty] | 0.0022873 | 0.00037365
2009-03-31 | 九州地方整備局 | 大淀川 | 沖水川 | 左岸 | 0.9 | 左岸0k900中央 | 天端 | B.P-8 | 8.15 | 8.45 | 21 |  | 2.362 |  |  | 5.1 | 58.7 | 31.6 | 4.6 | 36.2 | 0.1559 | 0.1147 | 0.0416 | 0.0156 | 9.9936 | 1.64 | [6 empty] | 2.2932e-06 | 2.4336e-06
2009-03-31 | 九州地方整備局 | 大淀川 | 沖水川 | 左岸 | 0.9 | 左岸0k900中央 | 天端 | B.P-12 | 12.15 | 12.45 | 13 |  | 2.387 |  |  | 7.4 | 66.4 | 19.3 | 6.9 | 26.2 | 0.272 | 0.1989 | 0.0534 | 0.0136 | 20 | 2.23 | [6 empty] | 4.0899e-06 | 1.8496e-06
2009-03-31 | 九州地方整備局 | 大淀川 | 沖水川 | 左岸 | 0.9 | 左岸0k900中央 | 天端 | B.P-1 | 1.15 | 1.45 | 4 |  | 2.713 |  |  | 69.3 | 27.7 |  | 3 | 3 | 14.4348 | 8.3076 | 0.8146 | 0.4015 | 35.9522 | 0.61 | [6 empty] | 0.0022577 | 0.001612
2009-03-31 | 九州地方整備局 | 大淀川 | 沖水川 | 左岸 | 0.9 | 左岸0k900中央 | 天端 | B.P-2 | 2.15 | 2.45 | 6 |  | 2.721 |  |  | 73.6 | 23.4 |  | 3 | 3 | 6.9367 | 1.7092 | 0.9444 | 0.425 | 16.3216 | 1.15 | [6 empty] | 0.0031801 | 0.0018062
2009-03-31 | 九州地方整備局 | 大淀川 | 沖水川 | 左岸 | 0.9 | 左岸0k900川表 | 表のり | B.P-2 | 2.15 | 2.45 | 38 |  | 2.691 |  |  | 65.5 | 28.8 | 5.7 |  | 5.7 | 8.8911 | 5.6911 | 0.5852 | 0.2255 | 39.4284 | 0.87 | [6 empty] | 0.0010492 | 0.0005085
2009-03-31 | 九州地方整備局 | 大淀川 | 沖水川 | 左岸 | 0.9 | 左岸0k900川表 | 表のり | B.現場透水試験 | 4 | 4 | 0 | [19 empty] | 0.000288
2009-03-31 | 九州地方整備局 | 大淀川 | 沖水川 | 左岸 | 0.9 | 左岸0k900川表 | 表のり | B.現場透水試験 | 6 | 6.5 | 0 | [19 empty] | 8.43e-05
2009-03-31 | 九州地方整備局 | 大淀川 | 沖水川 | 左岸 | 0.9 | 左岸0k900川表 | 表のり | B.P-6 | 6.15 | 6.45 | 22 |  | 2.436 |  |  | 1.4 | 75.3 | 18.4 | 4.9 | 23.3 | 0.2335 | 0.1864 | 0.0594 | 0.0157 | 14.8726 | 3.21 | [6 empty] | 5.2344e-06 | 2.4649e-06
2009-03-31 | 九州地方整備局 | 大淀川 | 沖水川 | 左岸 | 0.9 | 左岸0k900川表 | 表のり | B.P-9 | 9.15 | 9.45 | 17 |  | 2.428 |  |  | 2.8 | 64.6 | 27.4 | 5.2 | 32.6 | 0.2125 | 0.1508 | 0.0328 | 0.0125 | 17 | 1.62 | [6 empty] | 1.3221e-06 | 1.5625e-06
2009-03-31 | 九州地方整備局 | 大淀川 | 沖水川 | 左岸 | 0.9 | 左岸0k900川裏 | 裏のり | B.P-3 | 3.15 | 3.45 | 27 |  | 2.724 |  |  | 70.2 | 23.2 |  | 6.6 | 6.6 | 14.9794 | 8.8958 | 0.576 | 0.1882 | 79.593 | 1.49 | [6 empty] | 0.0010113 | 0.00035419
2009-03-31 | 九州地方整備局 | 大淀川 | 沖水川 | 左岸 | 0.9 | 左岸0k900川裏 | 裏のり | B.P-7 | 7.15 | 7.45 | 18 |  | 2.365 |  |  | 3.4 | 60.7 | 29.3 | 6.6 | 35.9 | 0.1699 | 0.1286 | 0.0267 | 0.0107 | 15.8785 | 1.57 | [6 empty] | 8.2078e-07 | 1.1449e-06
2009-03-31 | 九州地方整備局 | 大淀川 | 沖水川 | 左岸 | 0.9 | 左岸0k900川裏 | 裏のり | B.P-1 | 1.15 | 1.45 | 5 |  | 2.716 |  |  | 42.1 | 49.7 |  | 8.2 | 8.2 | 2.3568 | 1.1348 | 0.25 | 0.1125 | 20.9493 | 0.62 | [6 empty] | 0.00014623 | 0.00012656
2009-03-31 | 九州地方整備局 | 大野川 | 乙津川 | 右岸 | 1.73 | 右岸1.73k天 | 天端 | B.P1-6 | 6.15 | 6.45 | 3 |  | 2.614 |  |  | 1.9 | 47.3 | 29.1 | 21.7 | 50.8 | 0.1335 | 0.071 | 0.0034 |  |  |  | 52.9 | 24.9 | 28 |  |  |  | 6.9253e-09
2009-03-31 | 九州地方整備局 | 大野川 | 乙津川 | 右岸 | 1.73 | 右岸1.73k天 | 天端 | B.P1-7 | 7.15 | 7.45 | 3 |  | 2.627 |  |  | 22.5 | 66.6 | 6.5 | 4.4 | 10.9 | 0.7315 | 0.5772 | 0.1919 | 0.0656 | 11.1509 | 2.26 | [6 empty] | 7.9229e-05 | 4.3034e-05
2009-03-31 | 九州地方整備局 | 大野川 | 乙津川 | 右岸 | 1.73 | 右岸1.73k天 | 天端 | B.P1-8 | 9.15 | 9.45 | 13 |  | 2.377 |  |  | 1 | 63.3 | 25.7 | 10 | 35.7 | 0.1413 | 0.118 | 0.0215 | 0.005 | 28.26 | 4.1 | [6 empty] | 4.9689e-07 | 2.5e-07
2009-03-31 | 九州地方整備局 | 大野川 | 乙津川 | 右岸 | 1.73 | 右岸1.73k天 | 天端 | B.P1-9 | 11.15 | 11.45 | 20 |  | 2.635 |  |  | 36 | 61.5 | 1.7 | 0.8 | 2.5 | 1.6191 | 1.104 | 0.554 | 0.426 | 3.8007 | 0.68 | [6 empty] | 0.00092409 | 0.0018148
2009-03-31 | 九州地方整備局 | 大野川 | 乙津川 | 右岸 | 1.73 | 右岸1.73k天 | 天端 | B.P1-10 | 12.15 | 12.45 | 24 |  | 2.39 |  |  | 1.1 | 33.4 | 51.4 | 14.1 | 65.5 | 0.0643 | 0.0472 | 0.0105 | 0.0024 | 26.7917 | 2.97 | [6 empty] | 9.4427e-08 | 5.76e-08
2009-03-31 | 九州地方整備局 | 大野川 | 乙津川 | 右岸 | 1.73 | 右岸1.73k天 | 天端 | B.P1-11 | 15.15 | 15.45 | 16 |  | 2.405 |  |  | 0 | 50.4 | 39.1 | 10.5 | 49.6 | 0.1005 | 0.076 | 0.0151 | 0.0046 | 21.8478 | 2.03 | [6 empty] | 2.1912e-07 | 2.116e-07
2009-03-31 | 九州地方整備局 | 大野川 | 乙津川 | 右岸 | 1.73 | 右岸1.73k天 | 天端 | B.P1-12 | 16.15 | 16.45 | 7 |  | 2.552 |  |  | 1.2 | 16.4 | 66.8 | 15.6 | 82.4 | 0.0376 | 0.0278 | 0.0076 | 0.0018 | 20.8889 | 2.57 | [6 empty] | 4.4652e-08 | 3.24e-08
2009-03-31 | 九州地方整備局 | 大野川 | 乙津川 | 右岸 | 1.73 | 右岸1.73k天 | 天端 | B.P1-13 | 19.15 | 19.45 | 7 |  | 2.576 |  |  | 0.1 | 16.6 | 69.2 | 14.1 | 83.3 | 0.0393 | 0.031 | 0.01 | 0.0019 | 20.6842 | 4.01 | 43.7 | 29.6 | 14.1 |  |  |  | 8.4333e-08 | 3.61e-08
2009-03-31 | 九州地方整備局 | 大野川 | 乙津川 | 右岸 | 1.73 | 右岸1.73k天 | 天端 | B.P1-1 | 1.15 | 1.45 | 7 |  | 2.629 |  |  | 8.4 | 56.4 | 17.9 | 17.3 | 35.2 | 0.3399 | 0.215 | 0.0105 |  |  |  | 35.3 | 20.2 | 15.1 |  |  |  | 9.4427e-08
2009-03-31 | 九州地方整備局 | 大野川 | 乙津川 | 右岸 | 1.73 | 右岸1.73k天 | 天端 | B.P1-2 | 2.15 | 2.45 | 6 |  | 2.628 |  |  | 17.6 | 56.3 | 14 | 12.1 | 26.1 | 0.5415 | 0.3699 | 0.0312 | 0.0017 | 318.5294 | 16.2 | [6 empty] | 1.1775e-06 | 2.89e-08
2009-03-31 | 九州地方整備局 | 大野川 | 乙津川 | 右岸 | 1.73 | 右岸1.73k天 | 天端 | B.P1-3 | 3.15 | 3.45 | 8 |  | 2.63 |  |  | 14.8 | 46.4 | 19.4 | 19.4 | 38.8 | 0.3441 | 0.1971 | 0.0059 | [9 empty] | 2.4835e-08
2009-03-31 | 九州地方整備局 | 大野川 | 乙津川 | 右岸 | 1.73 | 右岸1.73k天 | 天端 | B.P1-4 | 4.15 | 4.45 | 5 |  | 2.602 |  |  | 15.6 | 53.2 | 18.8 | 12.4 | 31.2 | 0.4578 | 0.2605 | 0.0228 | 0.0021 | 218 | 4.59 | 35.6 | 20.3 | 15.3 |  |  |  | 5.6929e-07 | 4.41e-08
2009-03-31 | 九州地方整備局 | 大野川 | 乙津川 | 右岸 | 1.73 | 右岸1.73k天 | 天端 | B.P1-5 | 5.15 | 5.45 | 4 |  | 2.603 |  |  | 10.1 | 45.3 | 25.1 | 19.5 | 44.6 | 0.2065 | 0.1048 | 0.0056 |  |  |  | 46.6 | 23.1 | 23.5 |  |  |  | 2.2007e-08
2009-03-31 | 九州地方整備局 | 大野川 | 乙津川 | 右岸 | 1.73 | 右岸1.73k表 | 表のり | B.P1-6 | 9.15 | 9.45 | 36 |  | 2.392 |  |  | 0 | 33.2 | 56.5 | 10.3 | 66.8 | 0.0626 | 0.0461 | 0.0118 | 0.0048 | 13.0417 | 1.63 | [6 empty] | 1.2375e-07 | 2.304e-07
2009-03-31 | 九州地方整備局 | 大野川 | 乙津川 | 右岸 | 1.73 | 右岸1.73k表 | 表のり | B.P1-7 | 14.15 | 14.45 | 32 |  | 2.465 |  |  | 0.4 | 30.7 | 53.5 | 15.4 | 68.9 | 0.0478 | 0.033 | 0.0077 | 0.0023 | 20.7826 | 1.94 | [6 empty] | 4.6026e-08 | 5.29e-08
2009-03-31 | 九州地方整備局 | 大野川 | 乙津川 | 右岸 | 1.73 | 右岸1.73k表 | 表のり | B.T1-1 | 16 | 16.8 | 0 | 1.631 | 2.575 | 1.5 | 1.35 | 0 | 8.6 | 66.4 | 25 | 91.4 | 0.0277 | 0.0196 | 0.0031 |  |  |  | 67.4 | 39.5 | 27.9 |  |  |  | 5.5909e-09 |  |  |  | UU | [8 empty] | 74.6 | 5.1
2009-03-31 | 九州地方整備局 | 大野川 | 乙津川 | 右岸 | 1.73 | 右岸1.73k表 | 表のり | B.P1-1 | 1.15 | 1.45 | 9 |  | 2.653 |  |  | 29.1 | 47.4 | 13.5 | 10 | 23.5 | 0.7593 | 0.4838 | 0.0403 | 0.005 | 151.86 | 6.95 | [6 empty] | 2.1306e-06 | 2.5e-07
2009-03-31 | 九州地方整備局 | 大野川 | 乙津川 | 右岸 | 1.73 | 右岸1.73k表 | 表のり | B.S1-1 | 2 | 3 | 0 | 1.883 | 2.65 | 0.87 | 0.35214 | 8.4 | 48.8 | 29.5 | 13.3 | 42.8 | 0.2005 | 0.1202 | 0.0131 | 0.0022 | 91.1364 | 2.53 | [5 empty] | 3.29e-06 | 1.5766e-07 | 4.84e-08 |  | 6.496e-09 | CU |  |  | 18.5 | 29
2009-03-31 | 九州地方整備局 | 大野川 | 乙津川 | 右岸 | 1.73 | 右岸1.73k表 | 表のり | B.P1-2 | 3.15 | 3.45 | 6 |  | 2.699 |  |  | 25.4 | 49.4 | 16.5 | 8.7 | 25.2 | 0.8044 | 0.4712 | 0.0364 | 0.0069 | 116.5797 | 3.2 | [6 empty] | 1.683e-06 | 4.761e-07
2009-03-31 | 九州地方整備局 | 大野川 | 乙津川 | 右岸 | 1.73 | 右岸1.73k表 | 表のり | B.S1-2 | 4 | 5 | 0 | 1.945 | 2.666 | 0.68 | 0.18716 | 17.5 | 65 | 10 | 7.5 | 17.5 | 0.6058 | 0.4669 | 0.1006 | 0.0108 | 56.0926 | 7.51 | [5 empty] | 2.56e-07 | 1.7743e-05 | 1.1664e-06 |  | 5.8611e-07 | CD | 4 | 40.9
2009-03-31 | 九州地方整備局 | 大野川 | 乙津川 | 右岸 | 1.73 | 右岸1.73k表 | 表のり | B.P1-3 | 5.15 | 5.45 | 4 |  | 2.697 |  |  | 24.4 | 45.6 | 17.8 | 12.2 | 30 | 0.5677 | 0.3328 | 0.02 | 0.0028 | 202.75 | 3.54 | [6 empty] | 4.2023e-07 | 7.84e-08
2009-03-31 | 九州地方整備局 | 大野川 | 乙津川 | 右岸 | 1.73 | 右岸1.73k表 | 表のり | B.P1-4 | 6.15 | 6.45 | 6 |  | 2.695 |  |  | 32.5 | 41.9 | 16.9 | 8.7 | 25.6 | 1.0217 | 0.5336 | 0.0356 | 0.0074 | 138.0676 | 2.21 | [6 empty] | 1.5985e-06 | 5.476e-07
2009-03-31 | 九州地方整備局 | 大野川 | 乙津川 | 右岸 | 1.73 | 右岸1.73k表 | 表のり | B.P1-5 | 7.15 | 7.45 | 15 |  | 2.734 |  |  | 79.3 | 18.4 | 2.3 |  | 2.3 | 17.2984 | 13.2927 | 1.7846 | 0.5729 | 30.1944 | 3.23 | [6 empty] | 0.013894 | 0.0032821
2009-03-31 | 九州地方整備局 | 大野川 | 乙津川 | 右岸 | 1.73 | 右岸1.73k裏 | 裏のり | B.P1-4 | 6.15 | 6.45 | 19 |  | 2.655 |  |  | 70.2 | 26.5 | 3.3 |  | 3.3 | 24.5276 | 11.1529 | 0.8142 | 0.3869 | 63.3952 | 0.44 | [6 empty] | 0.0022551 | 0.0014969
2009-03-31 | 九州地方整備局 | 大野川 | 乙津川 | 右岸 | 1.73 | 右岸1.73k裏 | 裏のり | OTR-1K730-1 | 6.3 | 7 | 19 | [18 empty] | 4.96e-05 | 4.96e-05
2009-03-31 | 九州地方整備局 | 大野川 | 乙津川 | 右岸 | 1.73 | 右岸1.73k裏 | 裏のり | B.P1-5 | 7.15 | 7.45 | 11 |  | 2.394 |  |  | 0.5 | 74 | 18.2 | 7.3 | 25.5 | 0.1556 | 0.1333 | 0.06 | 0.0137 | 11.3577 | 3.59 | [6 empty] | 5.3577e-06 | 1.8769e-06
2009-03-31 | 九州地方整備局 | 大野川 | 乙津川 | 右岸 | 1.73 | 右岸1.73k裏 | 裏のり | OTR-1K730-2 | 10 | 11 | 30 | [18 empty] | 1.1e-05 | 1.1e-05
2009-03-31 | 九州地方整備局 | 大野川 | 乙津川 | 右岸 | 1.73 | 右岸1.73k裏 | 裏のり | B.P1-6 | 10.15 | 10.45 | 30 |  | 2.395 |  |  | 0 | 13.5 | 64.6 | 21.9 | 86.5 | 0.0257 | 0.0184 | 0.0042 | [9 empty] | 1.13e-08
2009-03-31 | 九州地方整備局 | 大野川 | 乙津川 | 右岸 | 1.73 | 右岸1.73k裏 | 裏のり | B.P1-7 | 12.15 | 12.45 | 23 |  | 2.402 |  |  | 0.5 | 34.5 | 51.9 | 13.1 | 65 | 0.0651 | 0.0469 | 0.0099 | 0.0024 | 27.125 | 2.03 | [6 empty] | 8.2392e-08 | 5.76e-08
2009-03-31 | 九州地方整備局 | 大野川 | 乙津川 | 右岸 | 1.73 | 右岸1.73k裏 | 裏のり | B.P1-8 | 13.15 | 13.45 | 4 |  | 2.596 |  |  | 0.1 | 15.7 | 73.8 | 10.4 | 84.2 | 0.0395 | 0.0328 | 0.0121 | 0.0046 | 8.587 | 1.88 | 59.3 | 36.2 | 23.1 |  |  |  | 1.3116e-07 | 2.116e-07
2009-03-31 | 九州地方整備局 | 大野川 | 乙津川 | 右岸 | 1.73 | 右岸1.73k裏 | 裏のり | B.P1-1 | 1.15 | 1.45 | 5 |  | 2.663 |  |  | 9.4 | 54.6 | 22.5 | 13.5 | 36 | 0.3425 | 0.2176 | 0.0107 | 0.0024 | 142.7083 | 1.55 | [6 empty] | 9.8647e-08 | 5.76e-08
2009-03-31 | 九州地方整備局 | 大野川 | 乙津川 | 右岸 | 1.73 | 右岸1.73k裏 | 裏のり | B.P1-2 | 2.15 | 2.45 | 6 |  | 2.642 |  |  | 5.2 | 46.6 | 32.6 | 15.6 | 48.2 | 0.1701 | 0.0866 | 0.0082 | 0.0019 | 89.5263 | 1.26 | [6 empty] | 5.3248e-08 | 3.61e-08
2009-03-31 | 九州地方整備局 | 大野川 | 乙津川 | 右岸 | 1.73 | 右岸1.73k裏 | 裏のり | B.P1-3 | 3.15 | 3.45 | 22 |  | 2.65 |  |  | 14.7 | 62.9 | 13.2 | 9.2 | 22.4 | 0.5509 | 0.4151 | 0.0508 | 0.0067 | 82.2239 | 7.82 | [6 empty] | 3.6432e-06 | 4.489e-07
2009-03-31 | 九州地方整備局 | 大野川 | 乙津川 | 右岸 | 1.73 | 右岸1.73k裏 | 裏のり | B.S1-1 | 4 | 5 | 0 | 1.947 | 2.663 | 0.6 | 0.135 | 14.3 | 79.2 | 6.5 |  | 6.5 | 0.5694 | 0.4726 | 0.2635 | 0.1652 | 3.4467 | 1.15 | [5 empty] | 1.21e-05 | 0.00016518 | 0.00027291 |  | 8.9075e-05 | CD | 3.2 | 42.5
2009-03-31 | 九州地方整備局 | 大野川 | 乙津川 | 右岸 | 1.8 | 右岸1.8K天 | 天端 | B.P1-5 | 6.15 | 6.45 | 8 |  | 2.694 |  |  | 27.2 | 69.1 | 3.7 |  | 3.7 | 0.88 | 0.69 | 0.4 | 0.28 | 3.1429 | 0.935 | [6 empty] | 0.00043448 | 0.000784
2009-03-31 | 九州地方整備局 | 大野川 | 乙津川 | 右岸 | 1.8 | 右岸1.8K天 | 天端 | B.P1-6 | 8.15 | 8.45 | 17 |  | 2.683 |  |  | 7.3 | 82.7 | 5.4 | 4.6 | 10 | 0.77 | 0.64 | 0.31 | 0.075 | 10.2667 | 3.2 | [6 empty] | 0.0002407 | 5.625e-05
2009-03-31 | 九州地方整備局 | 大野川 | 乙津川 | 右岸 | 1.8 | 右岸1.8K天 | 天端 | B.P1-7 | 10.15 | 10.45 | 23 |  | 2.502 |  |  | 0.8 | 5.6 | 78 | 15.6 | 93.6 | 0.03 | 0.026 | 0.0098 | 0.0014 | 21.4286 | 6.88 | 9999 | 9999 | 0 |  |  |  | 8.0477e-08 | 1.96e-08
2009-03-31 | 九州地方整備局 | 大野川 | 乙津川 | 右岸 | 1.8 | 右岸1.8K天 | 天端 | B.P1-8 | 13.15 | 13.45 | 22 |  | 2.475 |  |  | 0 | 4.7 | 76.1 | 19.2 | 95.3 | 0.021 | 0.016 | 0.0053 | 0.0012 | 17.5 | 3.14 | 9999 | 9999 | 0 |  |  |  | 1.9371e-08 | 1.44e-08
2009-03-31 | 九州地方整備局 | 大野川 | 乙津川 | 右岸 | 1.8 | 右岸1.8K天 | 天端 | B.P1-9 | 15.15 | 15.45 | 3 |  | 2.675 |  |  | 0 | 9.7 | 65.6 | 24.7 | 90.3 | 0.03 | 0.022 | 0.0028 |  |  |  | 58.9 | 44.8 | 14.1 |  |  |  | 4.4164e-09
2009-03-31 | 九州地方整備局 | 大野川 | 乙津川 | 右岸 | 1.8 | 右岸1.8K天 | 天端 | B.P1-10 | 18.15 | 18.45 | 4 |  | 2.669 |  |  | 0.3 | 9.6 | 64.4 | 25.7 | 90.1 | 0.033 | 0.022 | 0.0023 |  |  |  | 56.3 | 40.7 | 15.6 |  |  |  | 2.7998e-09
2009-03-31 | 九州地方整備局 | 大野川 | 乙津川 | 右岸 | 1.8 | 右岸1.8K天 | 天端 | B.S1-1 | 1 | 2 | 5 | 1.678 | 2.668 | 0.881 | 0.36353 | 12 | 68.4 | 12.2 | 7.4 | 19.6 | 0.64 | 0.53 | 0.081 | 0.011 | 58.1818 | 12.8 | [5 empty] | 1.17e-06 | 1.0739e-05 | 1.21e-06 |  | 1.6071e-06 | CD | 19.1 | 30.8
2009-03-31 | 九州地方整備局 | 大野川 | 乙津川 | 右岸 | 1.8 | 右岸1.8K天 | 天端 | B.P1-1 | 2.15 | 2.45 | 3 |  | 2.689 |  |  | 8.6 | 71 | 11.6 | 8.8 | 20.4 | 0.56 | 0.47 | 0.068 | 0.0069 | 81.1594 | 17.5 | [6 empty] | 7.1602e-06 | 4.761e-07
2009-03-31 | 九州地方整備局 | 大野川 | 乙津川 | 右岸 | 1.8 | 右岸1.8K天 | 天端 | B.P1-2 | 3.15 | 3.45 | 2 |  | 2.703 |  |  | 19.7 | 61.7 | 12.6 | 6 | 18.6 | 0.82 | 0.6 | 0.09 | 0.013 | 63.0769 | 5.86 | [6 empty] | 1.3708e-05 | 1.69e-06
2009-03-31 | 九州地方整備局 | 大野川 | 乙津川 | 右岸 | 1.8 | 右岸1.8K天 | 天端 | B.P1-3 | 4.15 | 4.45 | 5 |  | 2.694 |  |  | 6.9 | 51.6 | 30.8 | 10.7 | 41.5 | 0.25 | 0.13 | 0.017 | 0.0043 | 58.1395 | 1.27 | [6 empty] | 2.8837e-07 | 1.849e-07
2009-03-31 | 九州地方整備局 | 大野川 | 乙津川 | 右岸 | 1.8 | 右岸1.8K天 | 天端 | B.P1-4 | 5.15 | 5.45 | 2 |  | 2.645 |  |  | 1.8 | 56.3 | 22 | 19.9 | 41.9 | 0.16 | 0.11 | 0.0051 | [9 empty] | 1.7719e-08
2009-03-31 | 九州地方整備局 | 大野川 | 乙津川 | 右岸 | 1.8 | 右岸1.8K裏 | 裏のり | B.P1-3 | 4.15 | 4.45 | 16 |  | 2.7 |  |  | 33.9 | 61.5 | 4.6 |  | 4.6 | 1.5 | 0.97 | 0.41 | 0.26 | 5.7692 | 0.748 | [6 empty] | 0.00046007 | 0.000676
2009-03-31 | 九州地方整備局 | 大野川 | 乙津川 | 右岸 | 1.8 | 右岸1.8K裏 | 裏のり | B.S1-2 | 5 | 6 | 0 | 1.837 | 2.679 | 0.74 | 0.23289 | 13.3 | 78.8 | 7.9 |  | 7.9 | 0.55 | 0.46 | 0.28 | 0.13 | 4.2308 | 1.71 | [6 empty] | 0.00019014 | 0.000169 |  | 0.00011421 | CD | 15.4 | 34.9
2009-03-31 | 九州地方整備局 | 大野川 | 乙津川 | 右岸 | 1.8 | 右岸1.8K裏 | 裏のり | OTR-1K800-1 | 5 | 6 | 0 | [19 empty] | 1.21e-06
2009-03-31 | 九州地方整備局 | 大野川 | 乙津川 | 右岸 | 1.8 | 右岸1.8K裏 | 裏のり | OTR-1K800-2 | 8 | 9 | 0 | [19 empty] | 4.54e-08
2009-03-31 | 九州地方整備局 | 大野川 | 乙津川 | 右岸 | 1.8 | 右岸1.8K裏 | 裏のり | B.P1-4 | 11.15 | 11.45 | 16 |  | 2.495 |  |  | 0 | 15.5 | 72.3 | 12.2 | 84.5 | 0.038 | 0.03 | 0.012 | 0.0029 | 13.1034 | 2.94 | 9999 | 9999 | 0 |  |  |  | 1.2867e-07 | 8.41e-08
2009-03-31 | 九州地方整備局 | 大野川 | 乙津川 | 右岸 | 1.8 | 右岸1.8K裏 | 裏のり | B.P1-5 | 13.15 | 13.45 | 2 |  | 2.447 |  |  | 2.2 | 9.8 | 71.1 | 16.9 | 88 | 0.023 | 0.018 | 0.0066 |  |  |  | 9999 | 9999 | 0 |  |  |  | 3.2202e-08
2009-03-31 | 九州地方整備局 | 大野川 | 乙津川 | 右岸 | 1.8 | 右岸1.8K裏 | 裏のり | B.P1-1 | 1.15 | 1.45 | 6 |  | 2.685 |  |  | 30.9 | 57.6 | 6 | 5.5 | 11.5 | 1.2 | 0.84 | 0.3 | 0.043 | 27.907 | 4.47 | [6 empty] | 0.0002231 | 1.849e-05
2009-03-31 | 九州地方整備局 | 大野川 | 乙津川 | 右岸 | 1.8 | 右岸1.8K裏 | 裏のり | B.S1-1 | 2 | 3 | 0 | 1.698 | 2.64 | 1.155 | 0.71499 | 2.1 | 62.3 | 18.4 | 17.2 | 35.6 | 0.29 | 0.19 | 0.0085 | [9 empty] | 5.7871e-08 |  |  |  | CU |  |  | 21.5 | 17.6
2009-03-31 | 九州地方整備局 | 大野川 | 乙津川 | 右岸 | 1.8 | 右岸1.8K裏 | 裏のり | B.P1-2 | 3.15 | 3.45 | 2 |  | 2.667 |  |  | 0.7 | 48.7 | 27.4 | 23.2 | 50.6 | 0.15 | 0.072 | 0.0028 |  |  |  | 50.6 | 31.6 | 19 |  |  |  | 4.4164e-09
2009-03-31 | 九州地方整備局 | 大野川 | 乙津川 | 右岸 | 2.3 | 右岸2.3K天 | 天端 | B.P1-6 | 6.15 | 6.45 | 12 |  | 2.702 |  |  | 42.3 | 52.8 | 4.9 |  | 4.9 | 2.3 | 1.3 | 0.45 | 0.26 | 8.8462 | 0.643 | [6 empty] | 0.00057081 | 0.000676
2009-03-31 | 九州地方整備局 | 大野川 | 乙津川 | 右岸 | 2.3 | 右岸2.3K天 | 天端 | B.P1-7 | 8.15 | 8.45 | 15 |  | 2.703 |  |  | 46.1 | 51.7 | 2.2 |  | 2.2 | 3.1 | 1.6 | 0.47 | 0.31 | 10 | 0.44 | [6 empty] | 0.00063132 | 0.000961
2009-03-31 | 九州地方整備局 | 大野川 | 乙津川 | 右岸 | 2.3 | 右岸2.3K天 | 天端 | B.P1-8 | 9.15 | 9.45 | 18 |  | 2.495 |  |  | 3 | 19.2 | 60.3 | 17.5 | 77.8 | 0.046 | 0.033 | 0.0066 |  |  |  | 9999 | 9999 | 0 |  |  |  | 3.2202e-08
2009-03-31 | 九州地方整備局 | 大野川 | 乙津川 | 右岸 | 2.3 | 右岸2.3K天 | 天端 | B.P1-9 | 11.15 | 11.45 | 21 |  | 2.452 |  |  | 1.4 | 35.4 | 49.7 | 13.5 | 63.2 | 0.071 | 0.059 | 0.014 | 0.0022 | 32.2727 | 5.38 | 9999 | 9999 | 0 |  |  |  | 1.839e-07 | 4.84e-08
2009-03-31 | 九州地方整備局 | 大野川 | 乙津川 | 右岸 | 2.3 | 右岸2.3K天 | 天端 | B.P1-10 | 12.15 | 12.45 | 11 |  | 2.644 |  |  | 0 | 49.6 | 35.8 | 14.6 | 50.4 | 0.099 | 0.074 | 0.01 | 0.0015 | 66 | 4.91 | 9999 | 9999 | 0 |  |  |  | 8.4333e-08 | 2.25e-08
2009-03-31 | 九州地方整備局 | 大野川 | 乙津川 | 右岸 | 2.3 | 右岸2.3K天 | 天端 | B.P1-11 | 14.15 | 14.45 | 3 |  | 2.643 |  |  | 0.3 | 11.6 | 61 | 27.1 | 88.1 | 0.024 | 0.017 | 0.0021 |  |  |  | 63.5 | 44.6 | 18.9 |  |  |  | 2.2677e-09
2009-03-31 | 九州地方整備局 | 大野川 | 乙津川 | 右岸 | 2.3 | 右岸2.3K天 | 天端 | B.P1-12 | 16.15 | 16.45 | 3 |  | 2.651 |  |  | 0.9 | 5.5 | 65 | 28.6 | 93.6 | 0.023 | 0.017 |  |  |  |  | 60.6 | 41.3 | 19.3
2009-03-31 | 九州地方整備局 | 大野川 | 乙津川 | 右岸 | 2.3 | 右岸2.3K天 | 天端 | B.P1-1 | 1.15 | 1.5 | 2 |  | 2.698 |  |  | 24.7 | 59.1 | 8.3 | 7.9 | 16.2 | 0.89 | 0.65 | 0.13 | 0.011 | 80.9091 | 9.82 | [6 empty] | 3.2137e-05 | 1.21e-06
2009-03-31 | 九州地方整備局 | 大野川 | 乙津川 | 右岸 | 2.3 | 右岸2.3K天 | 天端 | B.P1-2 | 2.15 | 2.45 | 15 |  | 2.69 |  |  | 52.1 | 35.5 | 8.1 | 4.3 | 12.4 | 5 | 2.3 | 0.23 | 0.041 | 121.9512 | 1.7 | [6 empty] | 0.00012054 | 1.681e-05
2009-03-31 | 九州地方整備局 | 大野川 | 乙津川 | 右岸 | 2.3 | 右岸2.3K天 | 天端 | B.P1-3 | 3.15 | 3.45 | 9 |  | 2.735 |  |  | 7.4 | 67.4 | 15.4 | 9.8 | 25.2 | 0.34 | 0.26 | 0.028 | 0.0052 | 65.3846 | 8.14 | [6 empty] | 9.1636e-07 | 2.704e-07
2009-03-31 | 九州地方整備局 | 大野川 | 乙津川 | 右岸 | 2.3 | 右岸2.3K天 | 天端 | B.P1-4 | 4.15 | 4.45 | 8 |  | 2.7 |  |  | 32.4 | 59.8 | 7.8 |  | 7.8 | 1.5 | 1.1 | 0.38 | 0.12 | 12.5 | 2.14 | [6 empty] | 0.0003858 | 0.000144
2009-03-31 | 九州地方整備局 | 大野川 | 乙津川 | 右岸 | 2.3 | 右岸2.3K天 | 天端 | B.P1-5 | 5.15 | 6.45 | 15 |  | 2.7 |  |  | 4.8 | 79.4 | 7.5 | 8.3 | 15.8 | 0.36 | 0.27 | 0.1 | 0.01 | 36 | 6.25 | [6 empty] | 1.7498e-05 | 1e-06
2009-03-31 | 九州地方整備局 | 大野川 | 乙津川 | 右岸 | 2.3 | 右岸2.3K裏 | 裏のり | B.P1-4 | 7.15 | 7.45 | 23 |  | 2.455 |  |  | 0.8 | 33.8 | 51.8 | 13.6 | 65.4 | 0.067 | 0.052 | 0.0094 | 0.003 | 22.3333 | 2.19 | 9999 | 9999 | 0 |  |  |  | 7.307e-08 | 9e-08
2009-03-31 | 九州地方整備局 | 大野川 | 乙津川 | 右岸 | 2.3 | 右岸2.3K裏 | 裏のり | B.S1-3 | 8 | 9 | 0 | 1.442 | 2.474 | 2.005 | 2.6822 | 0 | 59.2 | 29.2 | 11.6 | 40.8 | 0.11 | 0.091 | 0.026 | 0.0031 | 35.4839 | 7.04 | [6 empty] | 7.7178e-07 | 9.61e-08 |  | 4.6678e-07 | CU |  |  | 137 | 32.4
2009-03-31 | 九州地方整備局 | 大野川 | 乙津川 | 右岸 | 2.3 | 右岸2.3K裏 | 裏のり | OTR-2K300-1 | 8 | 9 | 0 | [19 empty] | 3.06e-07
2009-03-31 | 九州地方整備局 | 大野川 | 乙津川 | 右岸 | 2.3 | 右岸2.3K裏 | 裏のり | B.P1-5 | 10.15 | 10.45 | 5 |  | 2.684 |  |  | 0.2 | 16.1 | 64 | 19.7 | 83.7 | 0.037 | 0.027 | 0.0052 |  |  |  | 58 | 45.2 | 12.8 |  |  |  | 1.8534e-08
2009-03-31 | 九州地方整備局 | 大野川 | 乙津川 | 右岸 | 2.3 | 右岸2.3K裏 | 裏のり | B.P1-6 | 12.15 | 12.45 | 3 |  | 2.619 |  |  | 0 | 4 | 63.2 | 32.8 | 96 | 0.021 | 0.014 |  |  |  |  | 63.4 | 45.7 | 17.7
2009-03-31 | 九州地方整備局 | 大野川 | 乙津川 | 右岸 | 2.3 | 右岸2.3K裏 | 裏のり | B.S1-1 | 1 | 2 | 0 | 1.724 | 2.717 | 1.078 | 0.60285 | 0.3 | 65.4 | 19.1 | 15.2 | 34.3 | 0.18 | 0.14 | 0.012 | [8 empty] | 1.29e-06 | 1.2867e-07 |  |  |  | CU |  |  | 10.6 | 21.8
2009-03-31 | 九州地方整備局 | 大野川 | 乙津川 | 右岸 | 2.3 | 右岸2.3K裏 | 裏のり | B.P1-1 | 2.15 | 2.45 | 5 |  | 2.726 |  |  | 44.2 | 45.9 | 9.9 |  | 9.9 | 4.4 | 1.1 | 0.25 | 0.077 | 57.1429 | 0.0598 | [6 empty] | 0.00014623 | 5.929e-05
2009-03-31 | 九州地方整備局 | 大野川 | 乙津川 | 右岸 | 2.3 | 右岸2.3K裏 | 裏のり | B.P1-2 | 3.15 | 3.45 | 16 |  | 2.708 |  |  | 43.3 | 49.8 | 6.9 |  | 6.9 | 2.5 | 1.4 | 0.44 | 0.2 | 12.5 | 0.794 | [6 empty] | 0.00054185 | 0.0004
2009-03-31 | 九州地方整備局 | 大野川 | 乙津川 | 右岸 | 2.3 | 右岸2.3K裏 | 裏のり | B.S1-2 | 5 | 6 | 0 | 1.968 | 2.72 | 0.584 | 0.12574 | 30 | 60.8 | 4.2 | 5 | 9.2 | 1.3 | 0.88 | 0.34 | 0.1 | 13 | 1.92 | [6 empty] | 0.00029815 | 0.0001 |  | 5.9328e-05 | CD | 9.7 | 36.8
2009-03-31 | 九州地方整備局 | 大野川 | 乙津川 | 右岸 | 2.3 | 右岸2.3K裏 | 裏のり | OTR-2K300-2 | 5 | 6 | 0 | [19 empty] | 2.43e-06
2009-03-31 | 九州地方整備局 | 大野川 | 乙津川 | 右岸 | 2.3 | 右岸2.3K裏 | 裏のり | B.P1-3 | 6.15 | 6.45 | 14 |  | 2.705 |  |  | 60.7 | 33.5 | 5.8 |  | 5.8 | 5.9 | 3.6 | 0.55 | 0.26 | 22.6923 | 0.652 | [6 empty] | 0.0009087 | 0.000676
2009-03-31 | 九州地方整備局 | 大野川 | 乙津川 | 右岸 | 2.6 | 右岸2.6K天 | 天端 | B.P1-6 | 6.15 | 6.45 | 20 |  | 2.699 |  |  | 66.9 | 26.5 | 4.8 | 1.8 | 6.6 | 12.9 | 8.66 | 0.595 | 0.18 | 71.6667 | 0.943 | [6 empty] | 0.0010903 | 0.000324
2009-03-31 | 九州地方整備局 | 大野川 | 乙津川 | 右岸 | 2.6 | 右岸2.6K天 | 天端 | B.P1-7 | 8.15 | 8.45 | 14 |  | 2.694 |  |  | 18.7 | 76.8 | 2.9 | 1.6 | 4.5 | 1.02 | 0.791 | 0.364 | 0.226 | 4.5133 | 1.02 | [6 empty] | 0.0003492 | 0.00051076
2009-03-31 | 九州地方整備局 | 大野川 | 乙津川 | 右岸 | 2.6 | 右岸2.6K天 | 天端 | B.P1-8 | 10.15 | 10.45 | 24 |  | 2.417 |  |  | 0 | 16.3 | 67 | 16.7 | 83.7 | 0.036 | 0.0275 | 0.00629 | 0.00275 | 13.0909 | 1.55 | 9999 | 9999 | 0 |  |  |  | 2.8805e-08 | 7.5625e-08
2009-03-31 | 九州地方整備局 | 大野川 | 乙津川 | 右岸 | 2.6 | 右岸2.6K天 | 天端 | B.P1-9 | 12.15 | 12.45 | 6 |  | 2.657 |  |  | 0 | 31.4 | 54.8 | 13.8 | 68.6 | 0.0542 | 0.0388 | 0.00882 | 0.00237 | 22.8692 | 2.58 | 42.8 | 24.5 | 18.3 |  |  |  | 6.3045e-08 | 5.6169e-08
2009-03-31 | 九州地方整備局 | 大野川 | 乙津川 | 右岸 | 2.6 | 右岸2.6K天 | 天端 | B.P1-10 | 15.15 | 15.45 | 3 |  | 2.604 |  |  | 0 | 2.6 | 65.5 | 31.9 | 97.4 | 0.0177 | 0.0125 | 0.00174 |  |  |  | 60.4 | 29 | 31.4 |  |  |  | 1.4667e-09
2009-03-31 | 九州地方整備局 | 大野川 | 乙津川 | 右岸 | 2.6 | 右岸2.6K天 | 天端 | B.P1-3 | 3.15 | 3.45 | 3 |  | 2.704 |  |  | 0.9 | 64 | 23.4 | 11.7 | 35.1 | 0.204 | 0.156 | 0.0198 | 0.00199 | 102.5126 | 6.82 | [6 empty] | 4.1056e-07 | 3.9601e-08
2009-03-31 | 九州地方整備局 | 大野川 | 乙津川 | 右岸 | 2.6 | 右岸2.6K天 | 天端 | B.P1-4 | 4.15 | 4.45 | 3 |  | 2.713 |  |  | 2 | 64.1 | 22.5 | 11.4 | 33.9 | 0.237 | 0.176 | 0.0258 | 0.0026 | 91.1538 | 5.44 | [6 empty] | 7.5809e-07 | 6.76e-08
2009-03-31 | 九州地方整備局 | 大野川 | 乙津川 | 右岸 | 2.6 | 右岸2.6K天 | 天端 | B.P1-5 | 5.15 | 5.45 | 12 |  | 2.687 |  |  | 0.1 | 82.2 | 11.2 | 6.5 | 17.7 | 0.388 | 0.316 | 0.103 | 0.0192 | 20.2083 | 4.64 | [6 empty] | 1.8739e-05 | 3.6864e-06
2009-03-31 | 九州地方整備局 | 大野川 | 乙津川 | 右岸 | 2.6 | 右岸2.6K裏 | 裏のり | B.S1-2 | 4.5 | 5.2 | 0 | 1.868 | 2.705 | 0.664 | 0.17593 | 39.7 | 47.6 | 9.1 | 3.6 | 12.7 | 1.95 | 0.899 | 0.213 | 0.0509 | 38.3104 | 1.4 | [6 empty] | 0.00010089 | 2.5908e-05 |  | 9.0165e-06 | CD | 1.1 | 38.1
2009-03-31 | 九州地方整備局 | 大野川 | 乙津川 | 右岸 | 2.6 | 右岸2.6K裏 | 裏のり | OTR-2K600-1 | 5.2 | 5.7 | 0 | [18 empty] | 7.06e-06 | 1.56e-05
2009-03-31 | 九州地方整備局 | 大野川 | 乙津川 | 右岸 | 2.6 | 右岸2.6K裏 | 裏のり | B.P1-3 | 7.15 | 7.45 | 5 |  | 2.552 |  |  | 0 | 18.8 | 45.4 | 35.8 | 81.2 | 0.0271 | 0.0172 |  |  |  |  | 94.4 | 38.6 | 55.8
2009-03-31 | 九州地方整備局 | 大野川 | 乙津川 | 右岸 | 2.6 | 右岸2.6K裏 | 裏のり | B.P1-4 | 11.15 | 11.45 | 9 |  | 2.675 |  |  | 0 | 34.4 | 48.8 | 16.8 | 65.6 | 0.0635 | 0.0456 | 0.0073 | 0.00186 | 34.1398 | 2.56 | 41.7 | 24.4 | 17.3 |  |  |  | 4.0674e-08 | 3.4596e-08
2009-03-31 | 九州地方整備局 | 大野川 | 乙津川 | 右岸 | 2.6 | 右岸2.6K裏 | 裏のり | B.P1-1 | 1.65 | 1.95 | 1 |  | 2.703 |  |  | 0 | 66.9 | 20.4 | 12.7 | 33.1 | 0.226 | 0.173 | 0.028 | [9 empty] | 9.1636e-07
2009-03-31 | 九州地方整備局 | 大野川 | 乙津川 | 右岸 | 2.6 | 右岸2.6K裏 | 裏のり | B.S1-1 | 2 | 3 | 0 | 1.669 | 2.687 | 1.082 | 0.60842 | 7.7 | 61.8 | 18.7 | 11.8 | 30.5 | 0.249 | 0.188 | 0.0311 | 0.00177 | 140.678 | 11.8 | [5 empty] | 3.72e-06 | 1.1688e-06 | 3.1329e-08 |  | 1.1568e-08 | CUB |  |  |  |  | 27.4 | 17.6 | 10.6 | 34.9
2009-03-31 | 九州地方整備局 | 大野川 | 乙津川 | 右岸 | 2.6 | 右岸2.6K裏 | 裏のり | B.P1-2 | 3.15 | 3.45 | 2 |  | 2.697 |  |  | 1.3 | 58.2 | 27.4 | 13.1 | 40.5 | 0.216 | 0.139 | 0.0117 | 0.0023 | 93.913 | 2.31 | [6 empty] | 1.2134e-07 | 5.29e-08
2009-03-31 | 九州地方整備局 | 大野川 | 乙津川 | 右岸 | 2.8 | 右岸2.8k天 | 天端 | B.P1-6 | 6.15 | 6.45 | 10 |  | 2.678 |  |  | 33.6 | 54.6 | 6.2 | 5.6 | 11.8 | 1.4151 | 0.9077 | 0.2039 | 0.0545 | 25.9651 | 1.83 | 29.7 | 13.4 | 16.3 |  |  |  | 9.1184e-05 | 2.9702e-05
2009-03-31 | 九州地方整備局 | 大野川 | 乙津川 | 右岸 | 2.8 | 右岸2.8k天 | 天端 | B.P1-7 | 7.15 | 7.45 | 15 |  | 2.632 |  |  | 48.6 | 48.8 | 1.5 | 1.1 | 2.6 | 2.8536 | 1.9025 | 0.656 | 0.4386 | 6.5062 | 0.67 | [6 empty] | 0.001367 | 0.0019237
2009-03-31 | 九州地方整備局 | 大野川 | 乙津川 | 右岸 | 2.8 | 右岸2.8k天 | 天端 | B.P1-8 | 8.15 | 8.45 | 14 |  | 2.66 |  |  | 9.2 | 86.9 | 2.7 | 1.2 | 3.9 | 0.6704 | 0.5668 | 0.3175 | 0.2219 | 3.0212 | 1.07 | [6 empty] | 0.00025441 | 0.0004924
2009-03-31 | 九州地方整備局 | 大野川 | 乙津川 | 右岸 | 2.8 | 右岸2.8k天 | 天端 | B.P1-9 | 10.15 | 10.45 | 12 |  | 2.624 |  |  | 19.4 | 63.8 | 10 | 6.8 | 16.8 | 0.7859 | 0.6055 | 0.1227 | 0.017 | 46.2294 | 6.89 | [6 empty] | 2.8109e-05 | 2.89e-06
2009-03-31 | 九州地方整備局 | 大野川 | 乙津川 | 右岸 | 2.8 | 右岸2.8k天 | 天端 | B.P1-10 | 11.15 | 11.45 | 8 |  | 2.603 |  |  | 0 | 40.7 | 48.9 | 10.4 | 59.3 | 0.0765 | 0.0566 | 0.012 | 0.0047 | 16.2766 | 1.47 | 34.4 | 24.3 | 10.1 |  |  |  | 1.2867e-07 | 2.209e-07
2009-03-31 | 九州地方整備局 | 大野川 | 乙津川 | 右岸 | 2.8 | 右岸2.8k天 | 天端 | B.P1-11 | 13.15 | 13.45 | 6 |  | 2.556 |  |  | 0 | 10.2 | 70.5 | 19.3 | 89.8 | 0.0327 | 0.0244 | 0.0054 |  |  |  | 46.9 | 27.7 | 19.2 |  |  |  | 2.0228e-08
2009-03-31 | 九州地方整備局 | 大野川 | 乙津川 | 右岸 | 2.8 | 右岸2.8k天 | 天端 | B.P1-12 | 14.15 | 14.45 | 4 |  | 2.559 |  |  | 1.3 | 14.5 | 69.4 | 14.8 | 84.2 | 0.0403 | 0.0317 | 0.0086 | 0.0026 | 15.5 | 2.23 | 44.5 | 28.8 | 15.7 |  |  |  | 5.9461e-08 | 6.76e-08
2009-03-31 | 九州地方整備局 | 大野川 | 乙津川 | 右岸 | 2.8 | 右岸2.8k天 | 天端 | B.P1-13 | 16.15 | 16.45 | 4 |  | 2.551 |  |  | 0 | 11.5 | 74.2 | 14.3 | 88.5 | 0.0381 | 0.0294 | 0.0085 | 0.0022 | 17.3182 | 2.76 | 50.7 | 32.2 | 18.5 |  |  |  | 5.7871e-08 | 4.84e-08
2009-03-31 | 九州地方整備局 | 大野川 | 乙津川 | 右岸 | 2.8 | 右岸2.8k天 | 天端 | B.P1-1 | 1.15 | 1.45 | 3 |  | 2.607 |  |  | 1.6 | 54.1 | 35.3 | 9 | 44.3 | 0.1233 | 0.0898 | 0.0248 | 0.007 | 17.6143 | 2.37 | 36 | 20.5 | 15.5 |  |  |  | 6.9174e-07 | 4.9e-07
2009-03-31 | 九州地方整備局 | 大野川 | 乙津川 | 右岸 | 2.8 | 右岸2.8k天 | 天端 | B.P1-2 | 2.15 | 2.45 | 1 |  | 2.642 |  |  | 1.5 | 63.6 | 27.9 | 7 | 34.9 | 0.1684 | 0.1267 | 0.0329 | 0.0101 | 16.6733 | 2.17 | 30.2 | 17.9 | 12.3 |  |  |  | 1.3315e-06 | 1.0201e-06
2009-03-31 | 九州地方整備局 | 大野川 | 乙津川 | 右岸 | 2.8 | 右岸2.8k天 | 天端 | B.P1-3 | 3.15 | 3.45 | 3 |  | 2.584 |  |  | 2.1 | 25.1 | 65 | 7.8 | 72.8 | 0.0545 | 0.0449 | 0.0188 | 0.0086 | 6.3372 | 1.72 | 52.6 | 25.1 | 27.5 |  |  |  | 3.641e-07 | 7.396e-07
2009-03-31 | 九州地方整備局 | 大野川 | 乙津川 | 右岸 | 2.8 | 右岸2.8k天 | 天端 | B.P1-4 | 4.15 | 4.45 | 10 |  | 2.696 |  |  | 9.9 | 80.8 | 6.6 | 2.7 | 9.3 | 0.5011 | 0.4094 | 0.185 | 0.0819 | 6.1184 | 1.69 | [6 empty] | 7.2784e-05 | 6.7076e-05
2009-03-31 | 九州地方整備局 | 大野川 | 乙津川 | 右岸 | 2.8 | 右岸2.8k天 | 天端 | B.P1-5 | 5.15 | 5.45 | 13 |  | 2.727 |  |  | 10.2 | 79.4 | 7.1 | 3.3 | 10.4 | 0.4189 | 0.351 | 0.1654 | 0.0699 | 5.9928 | 1.88 | [6 empty] | 5.615e-05 | 4.886e-05
2009-03-31 | 九州地方整備局 | 大野川 | 乙津川 | 右岸 | 2.8 | 右岸2.8K裏 | 裏のり | B.P1-3 | 6.15 | 6.45 | 20 |  | 2.685 |  |  | 66.3 | 30.1 | 2.1 | 1.5 | 3.6 | 11.5 | 9.35 | 0.725 | 0.384 | 29.9479 | 0.476 | [6 empty] | 0.0017235 | 0.0014746
2009-03-31 | 九州地方整備局 | 大野川 | 乙津川 | 右岸 | 2.8 | 右岸2.8K裏 | 裏のり | B.S11-2 | 7 | 8 | 0 | 1.647 | 2.74 | 0.908 | 0.39235 | 24.5 | 72.1 | 1.7 | 1.7 | 3.4 | 0.671 | 0.531 | 0.286 | 0.202 | 3.3218 | 0.935 | [6 empty] | 0.00019971 | 0.00040804 |  | 0.00039366 | CD | 0 | 40.7
2009-03-31 | 九州地方整備局 | 大野川 | 乙津川 | 右岸 | 2.8 | 右岸2.8K裏 | 裏のり | OTR2K800-1 | 7.5 | 8 | 0 | [18 empty] | 1.48e-05 | 0.000113
2009-03-31 | 九州地方整備局 | 大野川 | 乙津川 | 右岸 | 2.8 | 右岸2.8K裏 | 裏のり | B.P1-4 | 8.15 | 8.45 | 27 |  | 2.787 |  |  | 2.2 | 90.9 | 4.1 | 2.8 | 6.9 | 0.428 | 0.373 | 0.228 | 0.151 | 2.8344 | 1.2 | [6 empty] | 0.00011812 | 0.00022801
2009-03-31 | 九州地方整備局 | 大野川 | 乙津川 | 右岸 | 2.8 | 右岸2.8K裏 | 裏のり | B.P1-5 | 9.15 | 9.45 | 13 |  | 2.687 |  |  | 42 | 42.9 | 9.2 | 5.9 | 15.1 | 2.2 | 1.13 | 0.127 | 0.0196 | 112.2449 | 1.21 | [6 empty] | 3.0445e-05 | 3.8416e-06
2009-03-31 | 九州地方整備局 | 大野川 | 乙津川 | 右岸 | 2.8 | 右岸2.8K裏 | 裏のり | B.S11-3 | 10 | 11 | 0 | 1.671 | 2.617 | 1.399 | 1.1414 | 0 | 24.5 | 58.4 | 17.1 | 75.5 | 0.0526 | 0.043 | 0.00679 | [9 empty] | 3.4391e-08 |  |  |  | UU | [8 empty] | 84.8 | 0
2009-03-31 | 九州地方整備局 | 大野川 | 乙津川 | 右岸 | 2.8 | 右岸2.8K裏 | 裏のり | B.P1-6 | 12.15 | 12.45 | 3 |  | 2.617 |  |  | 0 | 7.4 | 67 | 25.6 | 92.6 | 0.0256 | 0.0193 | 0.00311 |  |  |  | 60.8 | 29.4 | 31.4 |  |  |  | 5.6328e-09
2009-03-31 | 九州地方整備局 | 大野川 | 乙津川 | 右岸 | 2.8 | 右岸2.8K裏 | 裏のり | B.S1-1 | 3 | 4 | 0 | 1.794 | 2.736 | 0.92 | 0.40557 | 0 | 68.2 | 21.6 | 10.2 | 31.8 | 0.223 | 0.172 | 0.0228 | 0.00475 | 46.9474 | 3.81 | [5 empty] | 2.94e-05 | 5.6929e-07 | 2.2562e-07 |  | 1.1666e-07 | CUB |  |  |  |  | 0 | 31.3 | 0 | 38.3
2009-03-31 | 九州地方整備局 | 大野川 | 乙津川 | 右岸 | 2.8 | 右岸2.8K裏 | 裏のり | B.P1-2 | 4.15 | 4.45 | 13 |  | 2.782 |  |  | 1 | 89.7 | 6.4 | 2.9 | 9.3 | 0.505 | 0.438 | 0.243 | 0.0959 | 5.2659 | 2.04 | [6 empty] | 0.00013691 | 9.1968e-05
2009-03-31 | 九州地方整備局 | 大野川 | 乙津川 | 右岸 | 3.2 | 右岸3.2K天 | 天端 | B.P1-6 | 7.15 | 7.45 | 23 |  | 2.684 |  |  | 51.4 | 43.7 | 2.6 | 2.3 | 4.9 | 4.29 | 2.23 | 0.466 | 0.222 | 19.3243 | 0.55 | [6 empty] | 0.00061894 | 0.00049284
2009-03-31 | 九州地方整備局 | 大野川 | 乙津川 | 右岸 | 3.2 | 右岸3.2K天 | 天端 | B.P1-7 | 9.15 | 9.45 | 10 |  | 2.717 |  |  | 35.1 | 56.9 | 4.9 | 3.1 | 8 | 1.29 | 0.767 | 0.217 | 0.0936 | 13.7821 | 1.12 | [6 empty] | 0.00010534 | 8.761e-05
2009-03-31 | 九州地方整備局 | 大野川 | 乙津川 | 右岸 | 3.2 | 右岸3.2K天 | 天端 | B.P1-8 | 11.15 | 11.45 | 8 |  | 2.641 |  |  | 0 | 27.7 | 53.3 | 19 | 72.3 | 0.0448 | 0.0284 | 0.00583 |  |  |  | 51.6 | 26.3 | 25.3 |  |  |  | 2.4158e-08
2009-03-31 | 九州地方整備局 | 大野川 | 乙津川 | 右岸 | 3.2 | 右岸3.2K天 | 天端 | B.P1-9 | 14.15 | 14.45 | 5 |  | 2.635 |  |  | 0 | 12.9 | 66.8 | 20.3 | 87.1 | 0.0318 | 0.023 | 0.00487 |  |  |  | 60 | 28.8 | 31.2 |  |  |  | 1.5922e-08
2009-03-31 | 九州地方整備局 | 大野川 | 乙津川 | 右岸 | 3.2 | 右岸3.2K天 | 天端 | B.P1-10 | 17.15 | 17.45 | 4 |  | 2.645 |  |  | 0 | 22 | 59.3 | 18.7 | 78 | 0.0522 | 0.0423 | 0.00612 |  |  |  | 43.9 | 25 | 18.9 |  |  |  | 2.7034e-08
2009-03-31 | 九州地方整備局 | 大野川 | 乙津川 | 右岸 | 3.2 | 右岸3.2K天 | 天端 | B.P1-11 | 19.15 | 19.45 | 11 |  | 2.619 |  |  | 0 | 63.3 | 26.8 | 9.9 | 36.7 | 0.139 | 0.118 | 0.0211 | 0.00522 | 26.6284 | 3.1 | [6 empty] | 4.7573e-07 | 2.7248e-07
2009-03-31 | 九州地方整備局 | 大野川 | 乙津川 | 右岸 | 3.2 | 右岸3.2K天 | 天端 | B.P1-12 | 22.15 | 22.45 | 8 |  | 2.643 |  |  | 0 | 36.6 | 47.6 | 15.8 | 63.4 | 0.0644 | 0.0426 | 0.00834 | 0.00132 | 48.7879 | 3.6 | 42.2 | 24.3 | 17.9 |  |  |  | 5.5379e-08 | 1.7424e-08
2009-03-31 | 九州地方整備局 | 大野川 | 乙津川 | 右岸 | 3.2 | 右岸3.2K天 | 天端 | B.P1-13 | 25.15 | 25.45 | 8 |  | 2.663 |  |  | 0 | 58.4 | 29.6 | 12 | 41.6 | 0.188 | 0.13 | 0.0151 | 0.00314 | 59.8726 | 1.97 | [6 empty] | 2.1912e-07 | 9.8596e-08
2009-03-31 | 九州地方整備局 | 大野川 | 乙津川 | 右岸 | 3.2 | 右岸3.2K天 | 天端 | B.P1-1 | 1.15 | 1.45 | 2 |  | 2.724 |  |  | 3.4 | 80.9 | 11.3 | 4.4 | 15.7 | 0.419 | 0.343 | 0.119 | 0.0317 | 13.2177 | 3.19 | [6 empty] | 2.6184e-05 | 1.0049e-05
2009-03-31 | 九州地方整備局 | 大野川 | 乙津川 | 右岸 | 3.2 | 右岸3.2K天 | 天端 | B.P1-2 | 2.15 | 2.45 | 3 |  | 2.694 |  |  | 14.5 | 57.5 | 17.1 | 10.9 | 28 | 0.537 | 0.336 | 0.0326 | 0.00328 | 163.7195 | 4.75 | [6 empty] | 1.3035e-06 | 1.0758e-07
2009-03-31 | 九州地方整備局 | 大野川 | 乙津川 | 右岸 | 3.2 | 右岸3.2K天 | 天端 | B.P1-3 | 3.15 | 3.45 | 3 |  | 2.698 |  |  | 3.8 | 50.7 | 29 | 16.5 | 45.5 | 0.165 | 0.105 | 0.008669 | [9 empty] | 6.0572e-08
2009-03-31 | 九州地方整備局 | 大野川 | 乙津川 | 右岸 | 3.2 | 右岸3.2K天 | 天端 | B.P1-4 | 4.15 | 4.45 | 4 |  | 2.706 |  |  | 0.3 | 50.3 | 31.2 | 18.2 | 49.4 | 0.142 | 0.079 | 0.00694 | [9 empty] | 3.6177e-08
2009-03-31 | 九州地方整備局 | 大野川 | 乙津川 | 右岸 | 3.2 | 右岸3.2K天 | 天端 | B.P1-5 | 5.15 | 5.45 | 6 |  | 2.716 |  |  | 0 | 36.8 | 43.7 | 19.5 | 63.2 | 0.0631 | 0.0387 | 0.00531 |  |  |  | 42.8 | 23.6 | 19.2 |  |  |  | 1.9456e-08
2009-03-31 | 九州地方整備局 | 大野川 | 乙津川 | 右岸 | 3.2 | 右岸3.2K裏 | 裏のり | B.S1-2 | 5 | 6 | 0 | 1.932 | 2.673 | 0.518 | 0.091562 | 44.9 | 52 | 1.7 | 1.4 | 3.1 | 3.18 | 1.27 | 0.415 | 0.28 | 11.3571 | 0.353 | [6 empty] | 0.00047317 | 0.000784 |  | 0.00016262 | CD | 7 | 41.9
2009-03-31 | 九州地方整備局 | 大野川 | 乙津川 | 右岸 | 3.2 | 右岸3.2K裏 | 裏のり | OTR-3K200-1 | 7 | 7.5 | 16 | [18 empty] | 1.9e-05 | 3.51e-05
2009-03-31 | 九州地方整備局 | 大野川 | 乙津川 | 右岸 | 3.2 | 右岸3.2K裏 | 裏のり | B.P1-3 | 7.15 | 7.45 | 16 |  | 2.708 |  |  | 42.2 | 53.5 | 2.4 | 1.9 | 4.3 | 2.34 | 1.2 | 0.374 | 0.216 | 10.8333 | 0.575 | [6 empty] | 0.00037183 | 0.00046656
2009-03-31 | 九州地方整備局 | 大野川 | 乙津川 | 右岸 | 3.2 | 右岸3.2K裏 | 裏のり | B.P1-4 | 9.15 | 9.45 | 6 |  | 2.673 |  |  | 0 | 62.6 | 29.8 | 7.6 | 37.4 | 0.123 | 0.103 | 0.0333 | 0.011 | 11.1818 | 2.34 | [6 empty] | 1.3693e-06 | 1.21e-06
2009-03-31 | 九州地方整備局 | 大野川 | 乙津川 | 右岸 | 3.2 | 右岸3.2K裏 | 裏のり | B.S1-1 | 0.5 | 1.5 | 0 | 1.657 | 2.69 | 0.925 | 0.41114 | 38 | 46.6 | 11 | 4.4 | 15.4 | 1.55 | 0.719 | 0.126 | 0.0315 | 49.2063 | 1.31 | [5 empty] | 8.73e-07 | 2.9892e-05 | 9.9225e-06 |  | 6.695e-06 | CD | 0 | 39.2
2009-03-31 | 九州地方整備局 | 大野川 | 乙津川 | 右岸 | 3.2 | 右岸3.2K裏 | 裏のり | B.TW1-1 | 2 | 3 | 0 | 1.906 | 2.677 | 0.784 | 0.27012 | 3.1 | 46.4 | 33.7 | 16.8 | 50.5 | 0.142 | 0.073 | 0.00724 |  |  |  | 29.6 | 17.5 | 12.1 |  |  |  | 3.9904e-08 |  |  |  | UU | [8 empty] | 57.6 | 0
2009-03-31 | 九州地方整備局 | 大野川 | 乙津川 | 右岸 | 3.2 | 右岸3.2K裏 | 裏のり | B.P1-1 | 3.15 | 3.45 | 3 |  | 2.714 |  |  | 7.8 | 60.1 | 19.4 | 12.7 | 32.1 | 0.329 | 0.231 | 0.026 | [9 empty] | 7.7178e-07
2009-03-31 | 九州地方整備局 | 大野川 | 乙津川 | 右岸 | 3.2 | 右岸3.2K裏 | 裏のり | B.P1-2 | 4.15 | 4.45 | 4 |  | 2.699 |  |  | 0 | 50.5 | 29.5 | 20 | 49.5 | 0.128 | 0.0774 | 0.00503 | [9 empty] | 1.7161e-08
2009-03-31 | 九州地方整備局 | 大野川 | 乙津川 | 右岸 | 3.4 | 右岸3.4k天 | 天端 | B.P1-6 | 6.15 | 6.45 | 4 |  | 2.535 |  |  | 0 | 26.9 | 53.3 | 19.8 | 73.1 | 0.042 | 0.0287 | 0.0051 |  |  |  | 55.9 | 30.8 | 25.1 |  |  |  | 1.7719e-08
2009-03-31 | 九州地方整備局 | 大野川 | 乙津川 | 右岸 | 3.4 | 右岸3.4k天 | 天端 | B.P1-7 | 7.15 | 7.45 | 27 |  | 2.615 |  |  | 11.3 | 79.6 | 5.3 | 3.8 | 9.1 | 0.6769 | 0.5593 | 0.242 | 0.091 | 7.4385 | 2.09 | [6 empty] | 0.00013561 | 8.281e-05
2009-03-31 | 九州地方整備局 | 大野川 | 乙津川 | 右岸 | 3.4 | 右岸3.4k天 | 天端 | B.P1-8 | 8.15 | 8.45 | 14 |  | 2.608 |  |  | 4.4 | 85.3 | 6.1 | 4.2 | 10.3 | 0.5575 | 0.4538 | 0.1813 | 0.0723 | 7.7109 | 1.85 | [6 empty] | 6.9456e-05 | 5.2273e-05
2009-03-31 | 九州地方整備局 | 大野川 | 乙津川 | 右岸 | 3.4 | 右岸3.4k天 | 天端 | B.P1-9 | 10.15 | 10.45 | 11 |  | 2.564 |  |  | 0.2 | 72.3 | 20 | 7.5 | 27.5 | 0.1337 | 0.1136 | 0.0502 | 0.0101 | 13.2376 | 4.68 | [6 empty] | 3.5443e-06 | 1.0201e-06
2009-03-31 | 九州地方整備局 | 大野川 | 乙津川 | 右岸 | 3.4 | 右岸3.4k天 | 天端 | B.P1-10 | 11.15 | 11.45 | 6 |  | 2.569 |  |  | 0.1 | 27.2 | 61.6 | 11.1 | 72.7 | 0.0564 | 0.0451 | 0.0117 | 0.004 | 14.1 | 2.26 | 42 | 27.2 | 14.8 |  |  |  | 1.2134e-07 | 1.6e-07
2009-03-31 | 九州地方整備局 | 大野川 | 乙津川 | 右岸 | 3.4 | 右岸3.4k天 | 天端 | B.P1-11 | 12.15 | 12.45 | 4 |  | 2.613 |  |  | 0.4 | 54.3 | 38.5 | 6.8 | 45.3 | 0.1082 | 0.0849 | 0.0281 | 0.0118 | 9.1695 | 1.74 | [6 empty] | 9.2396e-07 | 1.3924e-06
2009-03-31 | 九州地方整備局 | 大野川 | 乙津川 | 右岸 | 3.4 | 右岸3.4k天 | 天端 | B.P1-12 | 14.15 | 14.45 | 2 |  | 2.567 |  |  | 0.1 | 15 | 73.4 | 11.5 | 84.9 | 0.0441 | 0.0361 | 0.0111 | 0.0037 | 11.9189 | 2.17 | 44.9 | 29.5 | 15.4 |  |  |  | 1.074e-07 | 1.369e-07
2009-03-31 | 九州地方整備局 | 大野川 | 乙津川 | 右岸 | 3.4 | 右岸3.4k天 | 天端 | B.P1-13 | 16.15 | 16.3 | 0 |  | 2.516 |  |  | 0 | 11.6 | 69.4 | 19 | 88.4 | 0.0305 | 0.0238 | 0.0056 |  |  |  | 54.1 | 34.6 | 19.5 |  |  |  | 2.2007e-08
2009-03-31 | 九州地方整備局 | 大野川 | 乙津川 | 右岸 | 3.4 | 右岸3.4k天 | 天端 | B.P1-14 | 16.3 | 16.45 | 8 |  | 2.648 |  |  | 0 | 64.3 | 29 | 6.7 | 35.7 | 0.1256 | 0.1042 | 0.0347 | 0.0116 | 10.8276 | 2.58 | [6 empty] | 1.5064e-06 | 1.3456e-06
2009-03-31 | 九州地方整備局 | 大野川 | 乙津川 | 右岸 | 3.4 | 右岸3.4k天 | 天端 | B.P1-15 | 19.15 | 19.45 | 7 |  | 2.56 |  |  | 0.1 | 68 | 24.1 | 7.8 | 31.9 | 0.1442 | 0.1232 | 0.0321 | 0.0089 | 16.2022 | 3.65 | [6 empty] | 1.2577e-06 | 7.921e-07
2009-03-31 | 九州地方整備局 | 大野川 | 乙津川 | 右岸 | 3.4 | 右岸3.4k天 | 天端 | B.P1-16 | 22.15 | 22.45 | 13 |  | 2.551 |  |  | 0.5 | 69 | 25.2 | 5.3 | 30.5 | 0.1397 | 0.1146 | 0.0428 | 0.0139 | 10.0504 | 2.8 | [6 empty] | 2.4494e-06 | 1.9321e-06
2009-03-31 | 九州地方整備局 | 大野川 | 乙津川 | 右岸 | 3.4 | 右岸3.4k天 | 天端 | B.P1-17 | 25.15 | 25.45 | 5 |  | 2.623 |  |  | 0.3 | 77.2 | 16.4 | 6.1 | 22.5 | 0.2668 | 0.2191 | 0.0618 | 0.0165 | 16.1697 | 3.11 | [6 empty] | 5.7375e-06 | 2.7225e-06
2009-03-31 | 九州地方整備局 | 大野川 | 乙津川 | 右岸 | 3.4 | 右岸3.4k天 | 天端 | B.P1-1 | 1.15 | 1.45 | 2 |  | 2.633 |  |  | 25.7 | 57.9 | 12.7 | 3.7 | 16.4 | 0.7843 | 0.549 | 0.1125 | 0.0293 | 26.7679 | 2.3 | [6 empty] | 2.2989e-05 | 8.5849e-06
2009-03-31 | 九州地方整備局 | 大野川 | 乙津川 | 右岸 | 3.4 | 右岸3.4k天 | 天端 | B.P1-2 | 2.15 | 2.45 | 1 |  | 2.71 |  |  | 14 | 65.5 | 14.4 | 6.1 | 20.5 | 0.3495 | 0.2637 | 0.0715 | 0.015 | 23.3 | 3.54 | [6 empty] | 8.0432e-06 | 2.25e-06
2009-03-31 | 九州地方整備局 | 大野川 | 乙津川 | 右岸 | 3.4 | 右岸3.4k天 | 天端 | B.P1-3 | 3.15 | 3.45 | 9 |  | 2.609 |  |  | 33.3 | 34.1 | 23.6 | 9 | 32.6 | 0.6719 | 0.2896 | 0.0253 | 0.0061 | 110.1475 | 0.91 | [6 empty] | 7.2449e-07 | 3.721e-07
2009-03-31 | 九州地方整備局 | 大野川 | 乙津川 | 右岸 | 3.4 | 右岸3.4k天 | 天端 | B.P1-4 | 4.15 | 4.45 | 1 |  | 2.601 |  |  | 14.7 | 26.6 | 44.3 | 14.4 | 58.7 | 0.0795 | 0.0556 | 0.0106 | 0.002 | 39.75 | 3.36 | 42.3 | 22.6 | 19.7 |  |  |  | 9.6524e-08 | 4e-08
2009-03-31 | 九州地方整備局 | 大野川 | 乙津川 | 右岸 | 3.4 | 右岸3.4k天 | 天端 | B.P1-5 | 5.15 | 5.45 | 6 |  | 2.634 |  |  | 6 | 62.1 | 23 | 8.9 | 31.9 | 0.227 | 0.1623 | 0.0282 | 0.0065 | 34.9231 | 2.95 | 30.2 | 17.7 | 12.5 |  |  |  | 9.316e-07 | 4.225e-07
2009-03-31 | 九州地方整備局 | 大野川 | 乙津川 | 右岸 | 3.8 | 右岸3.8K天 | 天端 | B.P1-5 | 6.15 | 6.45 | 4 |  | 2.689 |  |  | 8.9 | 61 | 17 | 13.1 | 30.1 | 0.259 | 0.194 | 0.0306 | [9 empty] | 1.1257e-06
2009-03-31 | 九州地方整備局 | 大野川 | 乙津川 | 右岸 | 3.8 | 右岸3.8K天 | 天端 | B.P1-6 | 8.15 | 8.45 | 15 |  | 2.675 |  |  | 22.3 | 73 | 2.6 | 2.1 | 4.7 | 0.879 | 0.688 | 0.329 | 0.21 | 4.1857 | 1.03 | [6 empty] | 0.00027628 | 0.000441
2009-03-31 | 九州地方整備局 | 大野川 | 乙津川 | 右岸 | 3.8 | 右岸3.8K天 | 天端 | B.P1-7 | 10.15 | 10.45 | 10 |  | 2.685 |  |  | 16.5 | 76.4 | 5.4 | 1.7 | 7.1 | 0.892 | 0.732 | 0.376 | 0.164 | 5.439 | 1.66 | [6 empty] | 0.00037645 | 0.00026896
2009-03-31 | 九州地方整備局 | 大野川 | 乙津川 | 右岸 | 3.8 | 右岸3.8K天 | 天端 | B.P1-8 | 12.15 | 12.45 | 4 |  | 2.641 |  |  | 0 | 26.6 | 54.3 | 19.1 | 73.4 | 0.0466 | 0.0311 | 0.00547 |  |  |  | 50 | 26.5 | 23.5 |  |  |  | 2.0841e-08
2009-03-31 | 九州地方整備局 | 大野川 | 乙津川 | 右岸 | 3.8 | 右岸3.8K天 | 天端 | B.P1-9 | 15.15 | 15.45 | 10 |  | 2.636 |  |  | 0 | 50.7 | 34.3 | 15 | 49.3 | 0.103 | 0.0769 | 0.0115 | 0.00175 | 58.8571 | 4.13 | [6 empty] | 1.1658e-07 | 3.0625e-08
2009-03-31 | 九州地方整備局 | 大野川 | 乙津川 | 右岸 | 3.8 | 右岸3.8K天 | 天端 | B.P1-10 | 18.15 | 18.45 | 10 |  | 2.62 |  |  | 0 | 39 | 45 | 16 | 61 | 0.0726 | 0.0502 | 0.00853 |  |  |  | 53.2 | 20.1 | 33.1 |  |  |  | 5.8346e-08
2009-03-31 | 九州地方整備局 | 大野川 | 乙津川 | 右岸 | 3.8 | 右岸3.8K天 | 天端 | B.P1-11 | 21.15 | 21.45 | 4 |  | 2.625 |  |  | 0 | 11 | 66.1 | 22.9 | 89 | 0.0261 | 0.018 | 0.00412 | 0.00141 | 18.5106 | 1.63 | 57.4 | 28.2 | 29.2 |  |  |  | 1.0807e-08 | 1.9881e-08
2009-03-31 | 九州地方整備局 | 大野川 | 乙津川 | 右岸 | 3.8 | 右岸3.8K天 | 天端 | B.P1-12 | 23.15 | 23.45 | 10 |  | 2.648 |  |  | 46.5 | 40.3 | 10.6 | 2.6 | 13.2 | 2.58 | 1.73 | 0.241 | 0.0416 | 62.0192 | 3.05 | [6 empty] | 0.00013432 | 1.7306e-05
2009-03-31 | 九州地方整備局 | 大野川 | 乙津川 | 右岸 | 3.8 | 右岸3.8K天 | 天端 | B.P1-13 | 25.15 | 25.45 | 11 |  | 2.664 |  |  | 14 | 67.2 | 12.8 | 6 | 18.8 | 0.417 | 0.33 | 0.0846 | 0.0202 | 20.6436 | 2.66 | [6 empty] | 1.1877e-05 | 4.0804e-06
2009-03-31 | 九州地方整備局 | 大野川 | 乙津川 | 右岸 | 3.8 | 右岸3.8K天 | 天端 | B.P1-1 | 1.15 | 1.45 | 2 |  | 2.688 |  |  | 37.4 | 48 | 10.1 | 4.5 | 14.6 | 1.16 | 0.547 | 0.125 | 0.0298 | 38.9262 | 1.37 | [6 empty] | 2.9345e-05 | 8.8804e-06
2009-03-31 | 九州地方整備局 | 大野川 | 乙津川 | 右岸 | 3.8 | 右岸3.8K天 | 天端 | B.P1-2 | 2.15 | 2.45 | 5 |  | 2.703 |  |  | 25 | 56.6 | 12.7 | 5.7 | 18.4 | 0.653 | 0.463 | 0.092 | 0.0169 | 38.6391 | 3.73 | [6 empty] | 1.4424e-05 | 2.8561e-06
2009-03-31 | 九州地方整備局 | 大野川 | 乙津川 | 右岸 | 3.8 | 右岸3.8K天 | 天端 | B.P1-3 | 3.15 | 3.45 | 2 |  | 2.669 |  |  | 0.2 | 39.7 | 37.5 | 22.6 | 60.1 | 0.0747 | 0.0444 | 0.00351 |  |  |  | 34.1 | 22.2 | 11.9 |  |  |  | 7.4555e-09
2009-03-31 | 九州地方整備局 | 大野川 | 乙津川 | 右岸 | 3.8 | 右岸3.8K天 | 天端 | B.P1-4 | 4.15 | 4.45 | 1 |  | 2.69 |  |  | 0 | 24.2 | 45.3 | 30.5 | 75.8 | 0.0325 | 0.0203 | 0.00178 |  |  |  | 37.5 | 22.8 | 14.7 |  |  |  | 1.546e-09
2009-03-31 | 九州地方整備局 | 大野川 | 乙津川 | 右岸 | 3.8 | 右岸3.8K裏 | 裏のり | B.P1-1 | 4.15 | 4.45 | 11 |  | 2.723 |  |  | 12.1 | 77.5 | 6.2 | 4.2 | 10.4 | 0.608 | 0.48 | 0.18 | 0.0667 | 9.1154 | 1.73 | [6 empty] | 6.8307e-05 | 4.4489e-05
2009-03-31 | 九州地方整備局 | 大野川 | 乙津川 | 右岸 | 3.8 | 右岸3.8K裏 | 裏のり | B.S1-2 | 5 | 6 | 0 | 1.778 | 2.671 | 1.12 | 0.6627 | 0.8 | 63.1 | 23.8 | 12.3 | 36.1 | 0.194 | 0.154 | 0.0174 | 0.0017 | 114.1176 | 5.78 | [6 empty] | 3.0434e-07 | 2.89e-08 |  | 1.3831e-08 | CUB |  |  |  |  | 0 | 44.7 | 4.9 | 39.1
2009-03-31 | 九州地方整備局 | 大野川 | 乙津川 | 右岸 | 3.8 | 右岸3.8K裏 | 裏のり | B.P1-2 | 7.15 | 7.45 | 17 |  | 2.71 |  |  | 12 | 81.9 | 3.7 | 2.4 | 6.1 | 0.682 | 0.564 | 0.291 | 0.182 | 3.7473 | 1.15 | [6 empty] | 0.00020789 | 0.00033124
2009-03-31 | 九州地方整備局 | 大野川 | 乙津川 | 右岸 | 3.8 | 右岸3.8K裏 | 裏のり | OTR-3K800-1 | 7.5 | 8 | 0 | [18 empty] | 9.68e-07 | 0.00012
2009-03-31 | 九州地方整備局 | 大野川 | 乙津川 | 右岸 | 3.8 | 右岸3.8K裏 | 裏のり | B.P1-3 | 9.15 | 9.45 | 10 |  | 2.73 |  |  | 7.2 | 81.1 | 7.5 | 4.2 | 11.7 | 0.597 | 0.505 | 0.234 | 0.0588 | 10.1531 | 3.18 | [6 empty] | 0.00012545 | 3.4574e-05
2009-03-31 | 九州地方整備局 | 大野川 | 乙津川 | 右岸 | 3.8 | 右岸3.8K裏 | 裏のり | B.P1-4 | 11.15 | 11.45 | 4 |  | 2.663 |  |  | 0 | 33.2 | 51.3 | 15.5 | 66.8 | 0.057 | 0.0387 | 0.00861 | 0.00136 | 41.9118 | 2.94 | 50.8 | 27.1 | 23.7 |  |  |  | 5.9621e-08 | 1.8496e-08
2009-03-31 | 九州地方整備局 | 大野川 | 乙津川 | 右岸 | 3.8 | 右岸3.8K裏 | 裏のり | B.P1-5 | 13.15 | 13.45 | 3 |  | 2.632 |  |  | 4.6 | 26.2 | 56.3 | 12.9 | 69.2 | 0.0563 | 0.0402 | 0.011 | 0.00268 | 21.0075 | 3.24 | 51.4 | 26.8 | 24.6 |  |  |  | 1.0517e-07 | 7.1824e-08
2009-03-31 | 九州地方整備局 | 大野川 | 乙津川 | 右岸 | 3.8 | 右岸3.8K裏 | 裏のり | B.S1-1 | 0.5 | 1.5 | 0 | 1.537 | 2.706 | 1.229 | 0.83281 | 4.4 | 73.7 | 16.4 | 5.5 | 21.9 | 0.35 | 0.283 | 0.0605 | 0.0157 | 22.293 | 4.13 | [5 empty] | 2.91e-05 | 5.4617e-06 | 2.4649e-06 |  | 6.6112e-06 | CUB |  |  |  |  | 4 | 12.6 | 0.2 | 37.5
2009-03-31 | 九州地方整備局 | 大野川 | 乙津川 | 右岸 | 3.8 | 右岸3.8K裏 | 裏のり | B.TW1-1 | 2.5 | 3.1 | 0 | 1.789 | 2.684 | 0.901 | 0.38476 | 0 | 32 | 37.1 | 30.9 | 68 | 0.0459 | 0.0279 |  |  |  |  | 37.2 | 19.3 | 17.9 | [7 empty] | UU | [8 empty] | 44.1 | 0
2009-03-31 | 九州地方整備局 | 大野川 | 乙津川 | 右岸 | 4.4 | 右岸4.4k天 | 天端 | B.P1-5 | 6.15 | 6.45 | 3 |  | 2.782 |  |  | 0 | 9.3 | 53.4 | 37.3 | 90.7 | 0.0167 | 0.0108 |  |  |  |  | 60 | 29 | 31
2009-03-31 | 九州地方整備局 | 大野川 | 乙津川 | 右岸 | 4.4 | 右岸4.4k天 | 天端 | B.P1-6 | 8.15 | 8.45 | 38 |  | 2.705 |  |  | 14.4 | 77.9 | 5.3 | 2.4 | 7.7 | 0.587 | 0.449 | 0.215 | 0.111 | 5.2883 | 1.26 | [6 empty] | 0.0001031 | 0.00012321
2009-03-31 | 九州地方整備局 | 大野川 | 乙津川 | 右岸 | 4.4 | 右岸4.4k天 | 天端 | B.P1-7 | 11.15 | 11.45 | 5 |  | 2.648 |  |  | 0 | 21.9 | 61.3 | 16.8 | 78.1 | 0.0449 | 0.0342 | 0.00715 | 0.00219 | 20.5023 | 2.14 | 46 | 25.3 | 20.7 |  |  |  | 3.8764e-08 | 4.7961e-08
2009-03-31 | 九州地方整備局 | 大野川 | 乙津川 | 右岸 | 4.4 | 右岸4.4k天 | 天端 | B.P1-8 | 13.15 | 13.45 | 6 |  | 2.615 |  |  | 0 | 39.1 | 51.2 | 9.7 | 60.9 | 0.0728 | 0.0509 | 0.0148 | 0.00526 | 13.8403 | 1.65 | 45.6 | 23.7 | 21.9 |  |  |  | 2.0917e-07 | 2.7668e-07
2009-03-31 | 九州地方整備局 | 大野川 | 乙津川 | 右岸 | 4.4 | 右岸4.4k天 | 天端 | B.P1-9 | 15.15 | 15.45 | 14 |  | 2.664 |  |  | 0 | 79.1 | 17.5 | 3.4 | 20.9 | 0.163 | 0.138 | 0.0723 | 0.0265 | 6.1509 | 2.13 | [6 empty] | 8.2532e-06 | 7.0225e-06
2009-03-31 | 九州地方整備局 | 大野川 | 乙津川 | 右岸 | 4.4 | 右岸4.4k天 | 天端 | B.P1-10 | 18.15 | 18.45 | 10 |  | 2.632 |  |  | 0 | 73.1 | 18.5 | 8.4 | 26.9 | 0.158 | 0.139 | 0.0396 | 0.00873 | 18.0985 | 6.47 | [6 empty] | 2.0458e-06 | 7.6213e-07
2009-03-31 | 九州地方整備局 | 大野川 | 乙津川 | 右岸 | 4.4 | 右岸4.4k天 | 天端 | B.P1-11 | 21.15 | 21.45 | 7 |  | 2.606 |  |  | 0 | 35.4 | 49.9 | 14.7 | 64.6 | 0.0636 | 0.042 | 0.00928 | 0.0026 | 24.4615 | 1.83 | 41.7 | 23.8 | 17.9 |  |  |  | 7.0927e-08 | 6.76e-08
2009-03-31 | 九州地方整備局 | 大野川 | 乙津川 | 右岸 | 4.4 | 右岸4.4k天 | 天端 | B.P1-12 | 24.15 | 24.45 | 21 |  | 2.671 |  |  | 0 | 69.5 | 22.2 | 8.3 | 30.5 | 0.166 | 0.138 | 0.0351 | 0.00933 | 17.7921 | 3.42 | [6 empty] | 1.547e-06 | 8.7049e-07
2009-03-31 | 九州地方整備局 | 大野川 | 乙津川 | 右岸 | 4.4 | 右岸4.4k天 | 天端 | B.P1-1 | 1.15 | 1.45 | 4 |  | 2.703 |  |  | 5.7 | 55.1 | 26.8 | 12.4 | 39.2 | 0.157 | 0.122 | 0.0151 | 0.00248 | 63.3065 | 4.36 | [6 empty] | 2.1912e-07 | 6.1504e-08
2009-03-31 | 九州地方整備局 | 大野川 | 乙津川 | 右岸 | 4.4 | 右岸4.4k天 | 天端 | B.P1-2 | 2.15 | 2.45 | 2 |  | 2.685 |  |  | 1.4 | 52.8 | 29.9 | 15.9 | 45.8 | 0.134 | 0.0945 | 0.00956 | [9 empty] | 7.5984e-08
2009-03-31 | 九州地方整備局 | 大野川 | 乙津川 | 右岸 | 4.4 | 右岸4.4k天 | 天端 | B.P1-3 | 3.15 | 3.45 | 2 |  | 2.705 |  |  | 0 | 58.3 | 27 | 14.7 | 41.7 | 0.141 | 0.11 | 0.0136 | 0.00127 | 111.0236 | 7.44 | [6 empty] | 1.7195e-07 | 1.6129e-08
2009-03-31 | 九州地方整備局 | 大野川 | 乙津川 | 右岸 | 4.4 | 右岸4.4k天 | 天端 | B.P1-4 | 4.15 | 4.47 | 7 |  | 2.674 |  |  | 13.2 | 37.6 | 32.9 | 16.3 | 49.2 | 0.142 | 0.0791 | 0.00738 | [9 empty] | 4.1714e-08
2009-03-31 | 九州地方整備局 | 大野川 | 乙津川 | 右岸 | 4.4 | 右岸4.4K裏 | 裏のり | B.P1-1 | 2.15 | 2.45 | 13 |  | 2.667 |  |  | 0 | 50.3 | 29.6 | 20.1 | 49.7 | 0.116 | 0.0764 | 0.00488 | [9 empty] | 1.5998e-08
2009-03-31 | 九州地方整備局 | 大野川 | 乙津川 | 右岸 | 4.4 | 右岸4.4K裏 | 裏のり | B.TW1-1 | 3 | 4 | 0 | 1.709 | 2.655 | 1.305 | 0.96419 | 0.7 | 9.5 | 48.9 | 40.9 | 89.8 | 0.0145 | 0.00927 |  |  |  |  | 57.4 | 28.4 | 29 | [7 empty] | UU | [8 empty] | 66.1 | 0
2009-03-31 | 九州地方整備局 | 大野川 | 乙津川 | 右岸 | 4.4 | 右岸4.4K裏 | 裏のり | B.P1-2 | 5.15 | 5.45 | 0 |  | 2.622 |  |  | 0 | 44.1 | 36.4 | 19.5 | 55.9 | 0.0913 | 0.0543 | 0.00546 |  |  |  | 51.1 | 36.4 | 14.7 |  |  |  | 2.0753e-08
2009-03-31 | 九州地方整備局 | 大野川 | 乙津川 | 右岸 | 4.4 | 右岸4.4K裏 | 裏のり | OTR-4K400-1 | 7 | 7.5 | 0 | [18 empty] | 4.31e-06 | 0.000109
2009-03-31 | 九州地方整備局 | 大野川 | 乙津川 | 右岸 | 4.4 | 右岸4.4K裏 | 裏のり | B.P1-3 | 9.15 | 9.45 | 7 |  | 2.665 |  |  | 1.8 | 55.1 | 35.6 | 7.5 | 43.1 | 0.109 | 0.0886 | 0.029 | 0.00721 | 15.1179 | 3.17 | [6 empty] | 9.9398e-07 | 5.1984e-07
2009-03-31 | 九州地方整備局 | 大野川 | 乙津川 | 右岸 | 4.7 | 右岸4.7k天 | 天端 | B.P1-4 | 4.15 | 4.45 | 3 |  | 2.663 |  |  | 0.3 | 55.8 | 31.3 | 12.6 | 43.9 | 0.1314 | 0.0967 | 0.0152 | 0.0022 | 59.7273 | 4.12 | 32.6 | 21.2 | 11.4 |  |  |  | 2.225e-07 | 4.84e-08
2009-03-31 | 九州地方整備局 | 大野川 | 乙津川 | 右岸 | 4.7 | 右岸4.7k天 | 天端 | B.P1-5 | 5.15 | 5.45 | 2 |  | 2.619 |  |  | 3.4 | 36.9 | 41.6 | 18.1 | 59.7 | 0.0758 | 0.056 | 0.0073 |  |  |  | 35.8 | 22.8 | 13 |  |  |  | 4.0674e-08
2009-03-31 | 九州地方整備局 | 大野川 | 乙津川 | 右岸 | 4.7 | 右岸4.7k天 | 天端 | B.P1-6 | 6.15 | 6.45 | 3 |  | 2.632 |  |  | 6.1 | 64.8 | 20.3 | 8.8 | 29.1 | 0.386 | 0.25 | 0.0322 | 0.0072 | 53.6111 | 2.34 | [6 empty] | 1.2668e-06 | 5.184e-07
2009-03-31 | 九州地方整備局 | 大野川 | 乙津川 | 右岸 | 4.7 | 右岸4.7k天 | 天端 | B.P1-7 | 7.15 | 7.45 | 8 |  | 2.631 |  |  | 30.3 | 57 | 8.4 | 4.3 | 12.7 | 1.0643 | 0.7953 | 0.2464 | 0.043 | 24.7512 | 5.11 | [6 empty] | 0.00014139 | 1.849e-05
2009-03-31 | 九州地方整備局 | 大野川 | 乙津川 | 右岸 | 4.7 | 右岸4.7k天 | 天端 | B.P1-8 | 9.15 | 9.45 | 16 |  | 2.641 |  |  | 44.4 | 51.2 | 3.1 | 1.3 | 4.4 | 2.4998 | 1.5125 | 0.4465 | 0.2315 | 10.7983 | 0.74 | [6 empty] | 0.00056058 | 0.00053592
2009-03-31 | 九州地方整備局 | 大野川 | 乙津川 | 右岸 | 4.7 | 右岸4.7k天 | 天端 | B.P1-9 | 10.15 | 10.45 | 3 |  | 2.556 |  |  | 0.4 | 57.2 | 34.2 | 8.2 | 42.4 | 0.1223 | 0.0974 | 0.0193 | 0.0073 | 16.7534 | 1.59 | 35.3 | 27 | 8.3 |  |  |  | 3.8693e-07 | 5.329e-07
2009-03-31 | 九州地方整備局 | 大野川 | 乙津川 | 右岸 | 4.7 | 右岸4.7k天 | 天端 | B.P1-10 | 13.15 | 13.45 | 3 |  | 2.569 |  |  | 0 | 29.2 | 53.6 | 17.2 | 70.8 | 0.053 | 0.038 | 0.007 | 0.0011 | 48.1818 | 4.28 | 39.4 | 30.2 | 9.2 |  |  |  | 3.6906e-08 | 1.21e-08
2009-03-31 | 九州地方整備局 | 大野川 | 乙津川 | 右岸 | 4.7 | 右岸4.7k天 | 天端 | B.P1-11 | 16.15 | 16.45 | 6 |  | 2.538 |  |  | 0.5 | 55 | 33.9 | 10.6 | 44.5 | 0.1104 | 0.0873 | 0.0179 | 0.0045 | 24.5333 | 3.42 | [6 empty] | 3.2498e-07 | 2.025e-07
2009-03-31 | 九州地方整備局 | 大野川 | 乙津川 | 右岸 | 4.7 | 右岸4.7k天 | 天端 | B.P1-12 | 19.15 | 19.45 | 3 |  | 2.571 |  |  | 0.2 | 59.4 | 29.7 | 10.7 | 40.4 | 0.1303 | 0.1034 | 0.0209 | 0.004 | 32.575 | 4.2 | 31.2 | 24.5 | 6.7 |  |  |  | 4.6535e-07 | 1.6e-07
2009-03-31 | 九州地方整備局 | 大野川 | 乙津川 | 右岸 | 4.7 | 右岸4.7k天 | 天端 | B.P1-13 | 22.15 | 22.45 | 6 |  | 2.61 |  |  | 0.1 | 66.4 | 28.2 | 5.3 | 33.5 | 0.1411 | 0.1167 | 0.0422 | 0.0173 | 8.1561 | 1.82 | [6 empty] | 2.3705e-06 | 2.9929e-06
2009-03-31 | 九州地方整備局 | 大野川 | 乙津川 | 右岸 | 4.7 | 右岸4.7k天 | 天端 | B.P1-14 | 24.15 | 24.45 | 20 |  | 2.678 |  |  | 2.6 | 91.8 | 3.4 | 2.2 | 5.6 | 0.4642 | 0.3942 | 0.212 | 0.1368 | 3.3933 | 1.17 | [6 empty] | 9.9798e-05 | 0.00018714
2009-03-31 | 九州地方整備局 | 大野川 | 乙津川 | 右岸 | 4.7 | 右岸4.7k天 | 天端 | B.P1-1 | 1.15 | 1.45 | 8 |  | 2.654 |  |  | 51.8 | 39.3 | 5.8 | 3.1 | 8.9 | 5.334 | 2.4178 | 0.3019 | 0.0952 | 56.0294 | 0.058 | [6 empty] | 0.00022638 | 9.063e-05
2009-03-31 | 九州地方整備局 | 大野川 | 乙津川 | 右岸 | 4.7 | 右岸4.7k天 | 天端 | B.P1-2 | 2.15 | 2.45 | 4 |  | 2.643 |  |  | 27.6 | 63 | 6.8 | 2.6 | 9.4 | 0.83 | 0.6143 | 0.2241 | 0.0833 | 9.964 | 1.7 | [6 empty] | 0.00011349 | 6.9389e-05
2009-03-31 | 九州地方整備局 | 大野川 | 乙津川 | 右岸 | 4.7 | 右岸4.7k天 | 天端 | B.P1-3 | 3.15 | 3.45 | 5 |  | 2.633 |  |  | 23 | 31.3 | 35.5 | 10.2 | 45.7 | 0.2011 | 0.1003 | 0.0185 | 0.0049 | 41.0408 | 1.45 | [6 empty] | 3.5078e-07 | 2.401e-07
2009-03-31 | 九州地方整備局 | 大野川 | 乙津川 | 右岸 | 4.7 | 右岸4.7k表 | 表のり | B.S1-2 | 4 | 5 | 0 | 1.766 | 2.634 | 1.094 | 0.62528 | 25.8 | 28.3 | 31.5 | 14.4 | 45.9 | 0.1795 | 0.0976 | 0.0113 | 0.0013 | 138.0769 | 3.38 | [5 empty] | 8.88e-08 | 1.1194e-07 | 1.69e-08 |  | 2.0404e-09 | CU |  |  | 4.7 | 30.1
2009-03-31 | 九州地方整備局 | 大野川 | 乙津川 | 右岸 | 4.7 | 右岸4.7k表 | 表のり | B.S1-3 | 6.5 | 7.1 | 0 | 1.83 | 2.657 | 0.697 | 0.19953 | 23.4 | 60.8 | 9.7 | 6.1 | 15.8 | 0.802 | 0.5885 | 0.1545 | 0.019 | 42.2105 | 6.1 | [6 empty] | 4.7945e-05 | 3.61e-06 |  | 2.5491e-06 | CD | 13.6 | 37.1
2009-03-31 | 九州地方整備局 | 大野川 | 乙津川 | 右岸 | 4.7 | 右岸4.7k表 | 表のり | B.P1-3 | 7.15 | 7.45 | 33 |  | 2.65 |  |  | 63 | 30.2 | 3.5 | 3.3 | 6.8 | 7.5274 | 4.4867 | 0.5749 | 0.1824 | 41.2686 | 1.05 | [6 empty] | 0.0010069 | 0.0003327
2009-03-31 | 九州地方整備局 | 大野川 | 乙津川 | 右岸 | 4.7 | 右岸4.7k表 | 表のり | B.S1-4 | 9 | 10 | 0 | 1.672 | 2.679 | 1.371 | 1.0869 | 0.6 | 76.5 | 16.6 | 6.3 | 22.9 | 0.1372 | 0.1189 | 0.0651 | 0.0173 | 7.9306 | 3.22 | [6 empty] | 6.4724e-06 | 2.9929e-06 |  | 5.4711e-06 | CU |  |  | 64.8 | 20.2
2009-03-31 | 九州地方整備局 | 大野川 | 乙津川 | 右岸 | 4.7 | 右岸4.7k表 | 表のり | B.S1-1 | 1 | 2 | 0 | 1.814 | 2.665 | 0.857 | 0.33895 | 39.7 | 42.3 | 12.4 | 5.6 | 18 | 1.9481 | 0.8209 | 0.0905 | 0.0177 | 110.0621 | 1.13 | [5 empty] | 2.82e-06 | 1.3885e-05 | 3.1329e-06 |  | 8.7621e-07 | CD | 5.4 | 38
2009-03-31 | 九州地方整備局 | 大野川 | 乙津川 | 右岸 | 4.7 | 右岸4.7k表 | 表のり | B.P1-1 | 2.15 | 2.45 | 6 |  | 2.684 |  |  | 35.1 | 50.5 | 9 | 5.4 | 14.4 | 0.9839 | 0.5713 | 0.1368 | 0.0278 | 35.3921 | 2.34 | [6 empty] | 3.6167e-05 | 7.7284e-06
2009-03-31 | 九州地方整備局 | 大野川 | 乙津川 | 右岸 | 4.7 | 右岸4.7k表 | 表のり | B.P1-2 | 3.15 | 3.45 | 2 |  | 2.699 |  |  | 4.5 | 81.4 | 8.4 | 5.7 | 14.1 | 0.3209 | 0.2687 | 0.1223 | 0.0327 | 9.8135 | 2.9 | [6 empty] | 2.7898e-05 | 1.0693e-05
2009-03-31 | 九州地方整備局 | 大野川 | 乙津川 | 右岸 | 4.7 | 右岸4.7k裏 | 裏のり | B.S1-1 | 3 | 4 | 0 | 1.808 | 2.655 | 0.937 | 0.42471 | 0.1 | 51.7 | 36.1 | 12.1 | 48.2 | 0.0985 | 0.0785 | 0.0161 | 0.0031 | 31.7742 | 4.78 | [5 empty] | 1.73e-07 | 2.5422e-07 | 9.61e-08 |  | 3.6479e-08 | CU |  |  | 31.3 | 25.1
2009-03-31 | 九州地方整備局 | 大野川 | 乙津川 | 右岸 | 4.7 | 右岸4.7k裏 | 裏のり | B.S1-2 | 5 | 6 | 0 | 1.991 | 2.655 | 0.71 | 0.2093 | 23.2 | 71.3 | 3.5 | 2 | 5.5 | 0.816 | 0.6676 | 0.3738 | 0.1982 | 4.1171 | 1.35 | [6 empty] | 0.00037137 | 0.00039283 |  | 0.00031408 | CD | 1.9 | 41
2009-03-31 | 九州地方整備局 | 大野川 | 乙津川 | 右岸 | 4.7 | 右岸4.7k裏 | 裏のり | OTR-4K700-1 | 6 | 7 | 50 | [18 empty] | 1.47e-05 | 1.47e-05
2009-03-31 | 九州地方整備局 | 大野川 | 乙津川 | 右岸 | 4.7 | 右岸4.7k裏 | 裏のり | B.P1-3 | 7.15 | 7.45 | 22 |  | 2.662 |  |  | 64.7 | 29.2 | 2.5 | 3.6 | 6.1 | 6.882 | 4.829 | 0.6902 | 0.2145 | 32.0839 | 1.33 | [6 empty] | 0.0015378 | 0.0004601
2009-03-31 | 九州地方整備局 | 大野川 | 乙津川 | 右岸 | 4.7 | 右岸4.7k裏 | 裏のり | B.P1-4 | 8.15 | 8.45 | 4 |  | 2.559 |  |  | 2.6 | 55.7 | 32.6 | 9.1 | 41.7 | 0.136 | 0.1053 | 0.0201 | 0.006 | 22.6667 | 1.94 | [6 empty] | 4.2511e-07 | 3.6e-07
2009-03-31 | 九州地方整備局 | 大野川 | 乙津川 | 右岸 | 4.7 | 右岸4.7k裏 | 裏のり | OTR-4K700-2 | 10 | 11 | 3 | [18 empty] | 1.29e-05 | 1.29e-05
2009-03-31 | 九州地方整備局 | 大野川 | 乙津川 | 右岸 | 4.7 | 右岸4.7k裏 | 裏のり | B.P1-5 | 10.15 | 10.45 | 3 |  | 2.616 |  |  | 0.6 | 64.9 | 25.6 | 8.9 | 34.5 | 0.1236 | 0.104 | 0.0297 | 0.0067 | 18.4478 | 4.85 | [6 empty] | 1.0505e-06 | 4.489e-07
2009-03-31 | 九州地方整備局 | 大野川 | 乙津川 | 右岸 | 4.7 | 右岸4.7k裏 | 裏のり | B.P1-1 | 1.15 | 1.45 | 2 |  | 2.645 |  |  | 19.8 | 61.2 | 12.2 | 6.8 | 19 | 0.4984 | 0.3349 | 0.0826 | 0.0148 | 33.6757 | 3 | [6 empty] | 1.1237e-05 | 2.1904e-06
2009-03-31 | 九州地方整備局 | 大野川 | 乙津川 | 右岸 | 4.7 | 右岸4.7k裏 | 裏のり | B.P1-2 | 2.15 | 2.45 | 4 |  | 2.659 |  |  | 1.7 | 57.6 | 28 | 12.7 | 40.7 | 0.1627 | 0.1178 | 0.0134 | 0.0027 | 60.2593 | 2.82 | [6 empty] | 1.6615e-07 | 7.29e-08
2009-03-31 | 九州地方整備局 | 大野川 | 乙津川 | 右岸 | 4.8 | 右岸4.8K天 | 天端 | B.P1-5 | 5.15 | 5.45 | 13 |  | 2.652 |  |  | 2.1 | 48.9 | 36.5 | 12.5 | 49 | 0.1085 | 0.07779 | 0.01448 | 0.002148 | 50.5121 | 4.92 | [6 empty] | 1.9884e-07 | 4.6139e-08
2009-03-31 | 九州地方整備局 | 大野川 | 乙津川 | 右岸 | 4.8 | 右岸4.8K天 | 天端 | B.P1-6 | 6.15 | 6.45 | 2 |  | 2.603 |  |  | 0 | 9.8 | 55.5 | 34.7 | 90.2 | 0.0186 | 0.0121 |  |  |  |  | 65.7 | 36.3 | 29.4
2009-03-31 | 九州地方整備局 | 大野川 | 乙津川 | 右岸 | 4.8 | 右岸4.8K天 | 天端 | B.P1-7 | 8.15 | 8.45 | 24 |  | 2.677 |  |  | 60 | 31.5 | 8.5 |  | 8.5 | 5.745 | 3.605 | 0.5207 | 0.1352 | 42.4926 | 1.5 | [6 empty] | 0.00080045 | 0.00018279
2009-03-31 | 九州地方整備局 | 大野川 | 乙津川 | 右岸 | 4.8 | 右岸4.8K天 | 天端 | B.P1-8 | 10.15 | 10.45 | 8 |  | 2.681 |  |  | 57.3 | 38.7 | 4 |  | 4 | 5.965 | 3.005 | 0.7392 | 0.3667 | 16.2667 | 0.62 | [6 empty] | 0.0018027 | 0.0013447
2009-03-31 | 九州地方整備局 | 大野川 | 乙津川 | 右岸 | 4.8 | 右岸4.8K天 | 天端 | B.P1-9 | 11.15 | 11.45 | 10 |  | 2.654 |  |  | 7.1 | 71.2 | 12.9 | 8.8 | 21.7 | 0.2744 | 0.2164 | 0.06363 | 0.008882 | 30.8939 | 6.28 | [6 empty] | 6.1388e-06 | 7.889e-07
2009-03-31 | 九州地方整備局 | 大野川 | 乙津川 | 右岸 | 4.8 | 右岸4.8K天 | 天端 | B.P1-10 | 14.15 | 14.45 | 15 |  | 2.644 |  |  | 0 | 59.6 | 28.1 | 12.3 | 40.4 | 0.1362 | 0.1078 | 0.01799 | 0.002727 | 49.945 | 4.99 | [6 empty] | 3.2878e-07 | 7.4365e-08
2009-03-31 | 九州地方整備局 | 大野川 | 乙津川 | 右岸 | 4.8 | 右岸4.8K天 | 天端 | B.P1-11 | 17.15 | 17.45 | 16 |  | 2.557 |  |  | 0 | 52 | 37.6 | 10.4 | 48 | 0.1057 | 0.07971 | 0.01823 | 0.004581 | 23.0736 | 2.62 | [6 empty] | 3.3903e-07 | 2.0986e-07
2009-03-31 | 九州地方整備局 | 大野川 | 乙津川 | 右岸 | 4.8 | 右岸4.8K天 | 天端 | B.P1-12 | 20.15 | 20.45 | 11 |  | 2.644 |  |  | 0 | 67.4 | 21.1 | 11.5 | 32.6 | 0.2423 | 0.1727 | 0.02351 | 0.003 | 80.7667 | 5.03 | [6 empty] | 6.1121e-07 | 9e-08
2009-03-31 | 九州地方整備局 | 大野川 | 乙津川 | 右岸 | 4.8 | 右岸4.8K天 | 天端 | B.P1-13 | 23.15 | 23.45 | 18 |  | 2.588 |  |  | 0 | 53 | 34.9 | 12.1 | 47 | 0.08381 | 0.03548 | 0.01502 | 0.0028 | 29.9321 | 3.85 | [6 empty] | 2.1644e-07 | 7.84e-08
2009-03-31 | 九州地方整備局 | 大野川 | 乙津川 | 右岸 | 4.8 | 右岸4.8K天 | 天端 | B.P1-1 | 1.15 | 1.45 | 6 |  | 2.614 |  |  | 24.6 | 33.4 | 32.7 | 9.3 | 42 | 0.2625 | 0.1126 | 0.02197 | 0.006339 | 41.4103 | 1.14 | [6 empty] | 5.2242e-07 | 4.0183e-07
2009-03-31 | 九州地方整備局 | 大野川 | 乙津川 | 右岸 | 4.8 | 右岸4.8K天 | 天端 | B.P1-2 | 2.15 | 2.45 | 12 |  | 2.65 |  |  | 34.2 | 44.4 | 15.7 | 5.7 | 21.4 | 1.246 | 0.693 | 0.06062 | 0.01606 | 77.5841 | 2.21 | [6 empty] | 5.4868e-06 | 2.5792e-06
2009-03-31 | 九州地方整備局 | 大野川 | 乙津川 | 右岸 | 4.8 | 右岸4.8K天 | 天端 | B.P1-3 | 3.15 | 3.45 | 17 |  | 2.693 |  |  | 29.6 | 48 | 15.2 | 7.2 | 22.4 | 0.826 | 0.4015 | 0.05861 | 0.01011 | 81.7013 | 2.07 | [6 empty] | 5.0745e-06 | 1.0221e-06
2009-03-31 | 九州地方整備局 | 大野川 | 乙津川 | 右岸 | 4.8 | 右岸4.8K天 | 天端 | B.P1-4 | 4.15 | 4.45 | 13 |  | 2.653 |  |  | 7 | 57 | 27 | 9 | 36 | 0.2265 | 0.1454 | 0.02862 | 0.006449 | 35.1217 | 2.25 | [6 empty] | 9.6406e-07 | 4.159e-07
2009-03-31 | 九州地方整備局 | 大野川 | 乙津川 | 右岸 | 4.8 | 右岸4.8K裏 | 裏のり | B.S1-2 | 3.5 | 4.5 | 2 | 1.665 | 2.651 | 1.154 | 0.71346 | 0 | 65.9 | 22.2 | 11.9 | 34.1 | 0.1683 | 0.133 | 0.02703 | 0.002214 | 76.0163 | 9.96 | [5 empty] | 1.7e-08 | 8.4448e-07 | 4.9018e-08 |  | 3.2564e-08 | CUB |  |  |  |  | 19.4 | 28.3 | 4 | 33.3
2009-03-31 | 九州地方整備局 | 大野川 | 乙津川 | 右岸 | 4.8 | 右岸4.8K裏 | 裏のり | B.P1-2 | 6.15 | 6.45 | 20 |  | 2.674 |  |  | 53.6 | 41.5 | 4.9 |  | 4.9 | 3.913 | 2.399 | 0.5443 | 0.2803 | 13.96 | 0.68 | [6 empty] | 0.00088703 | 0.00078568
2009-03-31 | 九州地方整備局 | 大野川 | 乙津川 | 右岸 | 4.8 | 右岸4.8K裏 | 裏のり | OTR-4K800-1 | 7 | 7.5 | 31 | [19 empty] | 4.27e-06
2009-03-31 | 九州地方整備局 | 大野川 | 乙津川 | 右岸 | 4.8 | 右岸4.8K裏 | 裏のり | B.P1-3 | 8.15 | 8.45 | 7 |  | 2.664 |  |  | 27.2 | 45.4 | 19.1 | 8.3 | 27.4 | 0.3369 | 0.2253 | 0.04812 | 0.008987 | 37.4875 | 2.39 | [6 empty] | 3.2133e-06 | 8.0766e-07
2009-03-31 | 九州地方整備局 | 大野川 | 乙津川 | 右岸 | 4.8 | 右岸4.8K裏 | 裏のり | B.P1-4 | 11.15 | 11.45 | 5 |  | 2.574 |  |  | 0 | 63.2 | 29 | 7.8 | 36.8 | 0.1318 | 0.1094 | 0.03026 | 0.009032 | 14.5926 | 2.67 | [6 empty] | 1.0969e-06 | 8.1577e-07
2009-03-31 | 九州地方整備局 | 大野川 | 乙津川 | 右岸 | 4.8 | 右岸4.8K裏 | 裏のり | B.S1-1 | 1 | 2 | 7 | 1.79 | 2.676 | 0.86 | 0.34197 | 7.1 | 65 | 18.2 | 9.7 | 27.9 | 0.2231 | 0.1686 | 0.03829 | 0.005447 | 40.9583 | 5.8 | [5 empty] | 4.26e-07 | 1.8924e-06 | 2.967e-07 |  | 1.3604e-07 | CUB |  |  |  |  | 32.3 | 27.4 | 3.3 | 32.2
2009-03-31 | 九州地方整備局 | 大野川 | 乙津川 | 右岸 | 4.8 | 右岸4.8K裏 | 裏のり | B.P1-1 | 2.15 | 2.3 | 11 |  | 2.67 |  |  | 0 | 66.2 | 27 | 6.8 | 33.8 | 0.1555 | 0.1207 | 0.04345 | 0.01462 | 10.6361 | 1.95 | [6 empty] | 2.5364e-06 | 2.1374e-06
2009-03-31 | 九州地方整備局 | 大野川 | 乙津川 | 右岸 | 5 | 右岸5.0k天 | 天端 | B.P1-5 | 5.15 | 5.45 | 5 |  | 2.649 |  |  | 0 | 67 | 23.9 | 9.1 | 33 | 0.1817 | 0.1393 | 0.0295 | 0.0062 | 29.3065 | 3.74 | [6 empty] | 1.0341e-06 | 3.844e-07
2009-03-31 | 九州地方整備局 | 大野川 | 乙津川 | 右岸 | 5 | 右岸5.0k天 | 天端 | B.P1-6 | 7.15 | 7.45 | 18 |  | 2.644 |  |  | 44.7 | 44.8 | 7.7 | 2.8 | 10.5 | 3.7118 | 0.9511 | 0.159 | 0.071 | 52.2789 | 0.33 | [6 empty] | 5.1243e-05 | 5.041e-05
2009-03-31 | 九州地方整備局 | 大野川 | 乙津川 | 右岸 | 5 | 右岸5.0k天 | 天端 | B.P1-7 | 9.15 | 9.45 | 17 |  | 2.636 |  |  | 56 | 40.1 | 2.3 | 1.6 | 3.9 | 4.4183 | 2.7623 | 0.5459 | 0.284 | 15.5574 | 0.7 | [6 empty] | 0.00089308 | 0.00080656
2009-03-31 | 九州地方整備局 | 大野川 | 乙津川 | 右岸 | 5 | 右岸5.0k天 | 天端 | B.P1-8 | 11.15 | 11.45 | 3 |  | 2.558 |  |  | 2.5 | 52.1 | 34.9 | 10.5 | 45.4 | 0.1137 | 0.0871 | 0.0173 | 0.0045 | 25.2667 | 2.49 | [6 empty] | 3.003e-07 | 2.025e-07
2009-03-31 | 九州地方整備局 | 大野川 | 乙津川 | 右岸 | 5 | 右岸5.0k天 | 天端 | B.P1-9 | 14.15 | 14.45 | 6 |  | 2.577 |  |  | 0 | 66.2 | 26.5 | 7.3 | 33.8 | 0.1337 | 0.1112 | 0.0381 | 0.0121 | 11.0496 | 2.68 | [6 empty] | 1.8707e-06 | 1.4641e-06
2009-03-31 | 九州地方整備局 | 大野川 | 乙津川 | 右岸 | 5 | 右岸5.0k天 | 天端 | B.P1-10 | 17.15 | 17.45 | 2 |  | 2.5 |  |  | 0 | 32 | 51.8 | 16.2 | 68 | 0.0579 | 0.0407 | 0.0081 | 0.0013 | 44.5385 | 3.66 | [6 empty] | 5.1756e-08 | 1.69e-08
2009-03-31 | 九州地方整備局 | 大野川 | 乙津川 | 右岸 | 5 | 右岸5.0k天 | 天端 | B.P1-11 | 20.15 | 20.45 | 11 |  | 2.639 |  |  | 0 | 76.8 | 17.9 | 5.3 | 23.2 | 0.1656 | 0.143 | 0.0629 | 0.0197 | 8.4061 | 2.92 | [6 empty] | 5.9769e-06 | 3.8809e-06
2009-03-31 | 九州地方整備局 | 大野川 | 乙津川 | 右岸 | 5 | 右岸5.0k天 | 天端 | B.P1-12 | 22.15 | 22.45 | 20 |  | 2.65 |  |  | 0 | 84.1 | 10.6 | 5.3 | 15.9 | 0.1755 | 0.156 | 0.096 | 0.0405 | 4.3333 | 2.04 | [6 empty] | 1.5919e-05 | 1.6402e-05
2009-03-31 | 九州地方整備局 | 大野川 | 乙津川 | 右岸 | 5 | 右岸5.0k天 | 天端 | B.P1-13 | 25.15 | 25.45 | 3 |  | 2.6 |  |  | 0 | 60.8 | 30 | 9.2 | 39.2 | 0.1376 | 0.1105 | 0.0233 | 0.006 | 22.9333 | 2.72 | [6 empty] | 5.9864e-07 | 3.6e-07
2009-03-31 | 九州地方整備局 | 大野川 | 乙津川 | 右岸 | 5 | 右岸5.0k天 | 天端 | B.P1-1 | 1.15 | 1.45 | 6 |  | 2.643 |  |  | 0 | 59.2 | 30.3 | 10.5 | 40.8 | 0.1286 | 0.099 | 0.0245 | 0.0044 | 29.2273 | 4.67 | [6 empty] | 6.7251e-07 | 1.936e-07
2009-03-31 | 九州地方整備局 | 大野川 | 乙津川 | 右岸 | 5 | 右岸5.0k天 | 天端 | B.P1-2 | 2.15 | 2.45 | 8 |  | 2.627 |  |  | 1.2 | 50.8 | 35.7 | 12.3 | 48 | 0.1087 | 0.0803 | 0.0183 | 0.0022 | 49.4091 | 5.85 | [6 empty] | 3.4206e-07 | 4.84e-08
2009-03-31 | 九州地方整備局 | 大野川 | 乙津川 | 右岸 | 5 | 右岸5.0k天 | 天端 | B.P1-3 | 3.15 | 3.45 | 5 |  | 2.658 |  |  | 0 | 70.3 | 20.9 | 8.8 | 29.7 | 0.175 | 0.143 | 0.0353 | 0.0076 | 23.0263 | 4.38 | [6 empty] | 1.5675e-06 | 5.776e-07
2009-03-31 | 九州地方整備局 | 大野川 | 乙津川 | 右岸 | 5 | 右岸5.0k天 | 天端 | B.P1-4 | 4.15 | 4.45 | 10 |  | 2.645 |  |  | 0 | 66.3 | 26.4 | 7.3 | 33.7 | 0.1454 | 0.1231 | 0.0332 | 0.0112 | 12.9821 | 2.4 | [6 empty] | 1.3598e-06 | 1.2544e-06
2009-03-31 | 九州地方整備局 | 大野川 | 乙津川 | 右岸 | 5.8 | 右岸5.8k天 | 天端 | B.P1-5 | 5.15 | 5.45 | 23 |  | 2.715 |  |  | 45.5 | 47.1 | 5.1 | 2.3 | 7.4 | 4.2881 | 1.2177 | 0.2375 | 0.1141 | 37.5819 | 0.27 | [6 empty] | 0.00012984 | 0.00013019
2009-03-31 | 九州地方整備局 | 大野川 | 乙津川 | 右岸 | 5.8 | 右岸5.8k天 | 天端 | B.P1-6 | 7.15 | 7.45 | 18 |  | 2.654 |  |  | 52.9 | 42.4 | 3 | 1.7 | 4.7 | 6.6578 | 2.7489 | 0.4602 | 0.2126 | 31.3161 | 0.31 | [6 empty] | 0.00060124 | 0.00045199
2009-03-31 | 九州地方整備局 | 大野川 | 乙津川 | 右岸 | 5.8 | 右岸5.8k天 | 天端 | B.P1-7 | 9.15 | 9.45 | 17 |  | 2.763 |  |  | 51 | 45.2 | 2 | 1.8 | 3.8 | 4.3677 | 2.203 | 0.3471 | 0.2281 | 19.1482 | 0.25 | [6 empty] | 0.00031278 | 0.0005203
2009-03-31 | 九州地方整備局 | 大野川 | 乙津川 | 右岸 | 5.8 | 右岸5.8k天 | 天端 | B.P1-8 | 11.15 | 11.45 | 3 |  | 2.58 |  |  | 1.2 | 43.1 | 44 | 11.7 | 55.7 | 0.0872 | 0.0596 | 0.0109 | 0.0037 | 23.5676 | 1.58 | 32.1 | 23.2 | 8.9 |  |  |  | 1.0297e-07 | 1.369e-07
2009-03-31 | 九州地方整備局 | 大野川 | 乙津川 | 右岸 | 5.8 | 右岸5.8k天 | 天端 | B.P1-9 | 14.15 | 14.45 | 3 |  | 2.652 |  |  | 2.6 | 71.8 | 20 | 5.6 | 25.6 | 0.1974 | 0.1597 | 0.0489 | 0.0131 | 15.0687 | 3.3 | [6 empty] | 3.3353e-06 | 1.7161e-06
2009-03-31 | 九州地方整備局 | 大野川 | 乙津川 | 右岸 | 5.8 | 右岸5.8k天 | 天端 | B.P1-10 | 17.15 | 17.45 | 9 |  | 2.482 |  |  | 0.2 | 72.9 | 22 | 4.9 | 26.9 | 0.1443 | 0.1225 | 0.0546 | 0.0174 | 8.2931 | 2.66 | [6 empty] | 4.306e-06 | 3.0276e-06
2009-03-31 | 九州地方整備局 | 大野川 | 乙津川 | 右岸 | 5.8 | 右岸5.8k天 | 天端 | B.P1-11 | 20.15 | 20.45 | 3 |  | 2.638 |  |  | 0.1 | 70.7 | 22.8 | 6.4 | 29.2 | 0.1432 | 0.1226 | 0.0474 | 0.0127 | 11.2756 | 3.27 | [6 empty] | 3.103e-06 | 1.6129e-06
2009-03-31 | 九州地方整備局 | 大野川 | 乙津川 | 右岸 | 5.8 | 右岸5.8k天 | 天端 | B.P1-12 | 23.15 | 23.45 | 3 |  | 2.593 |  |  | 0 | 47.5 | 38.6 | 13.9 | 52.5 | 0.1036 | 0.0677 | 0.0106 | 0.0025 | 41.44 | 2.21 | 33 | 22.8 | 10.2 |  |  |  | 9.6524e-08 | 6.25e-08
2009-03-31 | 九州地方整備局 | 大野川 | 乙津川 | 右岸 | 5.8 | 右岸5.8k天 | 天端 | B.P1-1 | 1.15 | 1.45 | 18 |  | 2.673 |  |  | 41.1 | 45.9 | 9.3 | 3.7 | 13 | 2.2127 | 1.0075 | 0.1455 | 0.0497 | 44.5211 | 0.96 | [6 empty] | 4.1721e-05 | 2.4701e-05
2009-03-31 | 九州地方整備局 | 大野川 | 乙津川 | 右岸 | 5.8 | 右岸5.8k天 | 天端 | B.P1-2 | 2.15 | 2.45 | 2 |  | 2.613 |  |  | 11.1 | 31.8 | 47.5 | 9.6 | 57.1 | 0.0835 | 0.0607 | 0.0153 | 0.0054 | 15.463 | 1.76 | 43.2 | 26.6 | 16.6 |  |  |  | 2.2591e-07 | 2.916e-07
2009-03-31 | 九州地方整備局 | 大野川 | 乙津川 | 右岸 | 5.8 | 右岸5.8k天 | 天端 | B.P1-3 | 3.15 | 3.45 | 3 |  | 2.648 |  |  | 10.1 | 48.6 | 33 | 8.3 | 41.3 | 0.183 | 0.1111 | 0.0252 | 0.0071 | 25.7746 | 1.74 | 34.6 | 22.1 | 12.5 |  |  |  | 7.1787e-07 | 5.041e-07
2009-03-31 | 九州地方整備局 | 大野川 | 乙津川 | 右岸 | 5.8 | 右岸5.8k天 | 天端 | B.P1-4 | 4.15 | 4.45 | 3 |  | 2.632 |  |  | 32.1 | 43.4 | 17.8 | 6.7 | 24.5 | 0.9034 | 0.4983 | 0.0529 | 0.0136 | 66.4265 | 1.18 | [6 empty] | 4.0017e-06 | 1.8496e-06
2009-03-31 | 九州地方整備局 | 大野川 | 乙津川 | 右岸 | 6.6 | 右岸6.6K天 | 天端 | B.P1-6 | 6.15 | 6.45 | 6 |  | 2.705 |  |  | 0.5 | 83.7 | 8.2 | 7.6 | 15.8 | 0.27 | 0.23 | 0.1 | 0.013 | 20.7692 | 6.41 | [6 empty] | 1.7498e-05 | 1.69e-06
2009-03-31 | 九州地方整備局 | 大野川 | 乙津川 | 右岸 | 6.6 | 右岸6.6K天 | 天端 | B.P1-7 | 8.15 | 8.45 | 14 |  | 2.726 |  |  | 27.4 | 70.7 | 1.9 |  | 1.9 | 0.79 | 0.63 | 0.36 | 0.24 | 3.2917 | 1.07 | [6 empty] | 0.00034037 | 0.000576
2009-03-31 | 九州地方整備局 | 大野川 | 乙津川 | 右岸 | 6.6 | 右岸6.6K天 | 天端 | B.P1-8 | 9.15 | 9.45 | 43 |  | 2.731 |  |  | 56.3 | 34.1 | 9.6 |  | 9.6 | 6.5 | 3.5 | 0.33 | 0.086 | 75.5814 | 0.0756 | [6 empty] | 0.00027823 | 7.396e-05
2009-03-31 | 九州地方整備局 | 大野川 | 乙津川 | 右岸 | 6.6 | 右岸6.6K天 | 天端 | B.P1-9 | 11.15 | 11.45 | 38 |  | 2.755 |  |  | 41.4 | 51.7 | 6.9 |  | 6.9 | 2.4 | 0.84 | 0.29 | 0.13 | 18.4615 | 0.565 | [6 empty] | 0.00020624 | 0.000169
2009-03-31 | 九州地方整備局 | 大野川 | 乙津川 | 右岸 | 6.6 | 右岸6.6K天 | 天端 | B.P1-10 | 13.15 | 13.45 | 13 |  | 2.671 |  |  | 0.7 | 48.4 | 36.8 | 14.1 | 50.9 | 0.11 | 0.072 | 0.011 | 0.0019 | 57.8947 | 2.53 | 9999 | 9999 | 0 |  |  |  | 1.0517e-07 | 3.61e-08
2009-03-31 | 九州地方整備局 | 大野川 | 乙津川 | 右岸 | 6.6 | 右岸6.6K天 | 天端 | B.P1-11 | 16.15 | 16.45 | 4 |  | 2.705 |  |  | 0.3 | 68.5 | 14.9 | 16.3 | 31.2 | 0.22 | 0.17 | 0.0098 | [9 empty] | 8.0477e-08
2009-03-31 | 九州地方整備局 | 大野川 | 乙津川 | 右岸 | 6.6 | 右岸6.6K天 | 天端 | B.P1-12 | 19.15 | 19.45 | 24 |  | 2.66 |  |  | 1.1 | 47.7 | 35.7 | 15.5 | 51.2 | 0.11 | 0.07 | 0.008 | 0.0012 | 91.6667 | 2.45 | 9999 | 9999 | 0 |  |  |  | 5.0287e-08 | 1.44e-08
2009-03-31 | 九州地方整備局 | 大野川 | 乙津川 | 右岸 | 6.6 | 右岸6.6K天 | 天端 | B.P1-13 | 22.15 | 22.45 | 13 |  | 2.68 |  |  | 0.8 | 72.1 | 13.2 | 13.9 | 27.1 | 0.25 | 0.2 | 0.023 | [9 empty] | 5.8093e-07
2009-03-31 | 九州地方整備局 | 大野川 | 乙津川 | 右岸 | 6.6 | 右岸6.6K天 | 天端 | B.P1-14 | 25.15 | 25.45 | 11 |  | 2.694 |  |  | 0.1 | 60.1 | 22.9 | 16.9 | 39.8 | 0.15 | 0.11 | 0.008 | [9 empty] | 5.0287e-08
2009-03-31 | 九州地方整備局 | 大野川 | 乙津川 | 右岸 | 6.6 | 右岸6.6K天 | 天端 | B.P1-1 | 1.15 | 1.45 | 4 |  | 2.71 |  |  | 0 | 53.5 | 29.5 | 17 | 46.5 | 0.49 | 0.31 | 0.0072 | [9 empty] | 3.9395e-08
2009-03-31 | 九州地方整備局 | 大野川 | 乙津川 | 右岸 | 6.6 | 右岸6.6K天 | 天端 | B.P1-2 | 2.15 | 2.45 | 3 |  | 2.702 |  |  | 0 | 35.4 | 50.2 | 14.4 | 64.6 | 0.064 | 0.044 | 0.0096 |  |  |  | 50.7 | 33.4 | 17.3 |  |  |  | 7.6722e-08
2009-03-31 | 九州地方整備局 | 大野川 | 乙津川 | 右岸 | 6.6 | 右岸6.6K天 | 天端 | B.P1-3 | 3.15 | 3.45 | 5 |  | 2.707 |  |  | 0.6 | 57.3 | 26.1 | 16 | 42.1 | 0.2 | 0.13 | 0.0089 | 0.0014 | 142.8571 | 2.6 | [6 empty] | 6.4378e-08 | 1.96e-08
2009-03-31 | 九州地方整備局 | 大野川 | 乙津川 | 右岸 | 6.6 | 右岸6.6K天 | 天端 | B.P1-4 | 4.15 | 4.45 | 4 |  | 2.735 |  |  | 0 | 68.9 | 23 | 8.1 | 31.1 | 0.14 | 0.12 | 0.034 | 0.0086 | 16.2791 | 4.19 | [6 empty] | 1.4369e-06 | 7.396e-07
2009-03-31 | 九州地方整備局 | 大野川 | 乙津川 | 右岸 | 6.6 | 右岸6.6K天 | 天端 | B.P1-5 | 5.15 | 5.45 | 4 |  | 2.735 |  |  | 0 | 72.2 | 17.7 | 10.1 | 27.8 | 0.17 | 0.14 | 0.036 | 0.0048 | 35.4167 | 8.65 | [6 empty] | 1.6404e-06 | 2.304e-07
2009-03-31 | 九州地方整備局 | 大野川 | 乙津川 | 右岸 | 6.6 | 右岸6.6K裏 | 裏のり | B.S1-2 | 4 | 4.8 | 0 | 1.792 | 2.702 | 0.945 | 0.43389 | 0.8 | 91.7 | 4 | 3.5 | 7.5 | 0.44 | 0.39 | 0.2 | 0.11 | 4 | 1.51 | [5 empty] | 2.9e-06 | 8.7194e-05 | 0.000121 |  | 0.00015057 | CD | 4.7 | 35.7
2009-03-31 | 九州地方整備局 | 大野川 | 乙津川 | 右岸 | 6.6 | 右岸6.6K裏 | 裏のり | OTR-6K600-1 | 5 | 6 | 0 | [19 empty] | 4.13e-06
2009-03-31 | 九州地方整備局 | 大野川 | 乙津川 | 右岸 | 6.6 | 右岸6.6K裏 | 裏のり | B.P1-3 | 6.15 | 6.45 | 15 |  | 2.731 |  |  | 35.2 | 58.9 | 5.9 |  | 5.9 | 1 | 0.67 | 0.33 | 0.17 | 5.8824 | 1.19 | [6 empty] | 0.00027823 | 0.000289
2009-03-31 | 九州地方整備局 | 大野川 | 乙津川 | 右岸 | 6.6 | 右岸6.6K裏 | 裏のり | OTR-6K600-2 | 6.5 | 7.5 | 0 | [19 empty] | 8.51e-07
2009-03-31 | 九州地方整備局 | 大野川 | 乙津川 | 右岸 | 6.6 | 右岸6.6K裏 | 裏のり | B.S1-3 | 7 | 8 | 0 | 2.038 | 2.737 | 0.522 | 0.093454 | 76 | 20.6 | 1.5 | 1.9 | 3.4 | 22 | 17 | 1.1 | 0.37 | 59.4595 | 3.558 | [6 empty] | 0.004528 | 0.001369 |  | 0.0066008 | CD | 15.9 | 39.6
2009-03-31 | 九州地方整備局 | 大野川 | 乙津川 | 右岸 | 6.6 | 右岸6.6K裏 | 裏のり | OTR-6K600-3 | 7 | 8 | 0 | [19 empty] | 1.2e-06
2009-03-31 | 九州地方整備局 | 大野川 | 乙津川 | 右岸 | 6.6 | 右岸6.6K裏 | 裏のり | B.P1-4 | 9.15 | 9.45 | 21 |  | 2.737 |  |  | 14.1 | 76 | 9.9 |  | 9.9 | 0.5 | 0.42 | 0.18 | 0.076 | 6.5789 | 1.92 | [6 empty] | 6.8307e-05 | 5.776e-05
2009-03-31 | 九州地方整備局 | 大野川 | 乙津川 | 右岸 | 6.6 | 右岸6.6K裏 | 裏のり | B.S1-4 | 11 | 12 | 0 | 1.409 | 2.556 | 2.136 | 3.1076 | 0 | 38.5 | 43.1 | 18.4 | 61.5 | 0.072 | 0.057 | 0.0065 | 0.0011 | 65.4545 | 4.56 | 59.8 | 48.6 | 11.2 |  |  |  | 3.1083e-08 | 1.21e-08 |  | 2.8019e-08 | UU | [8 empty] | 56.3 | 2.5
2009-03-31 | 九州地方整備局 | 大野川 | 乙津川 | 右岸 | 6.6 | 右岸6.6K裏 | 裏のり | OTR-6K600-4 | 11 | 12 | 0 | [19 empty] | 2.36e-07
2009-03-31 | 九州地方整備局 | 大野川 | 乙津川 | 右岸 | 6.6 | 右岸6.6K裏 | 裏のり | B.P1-5 | 13.15 | 13.5 | 3 |  | 2.766 |  |  | 0 | 45.1 | 40.4 | 14.5 | 54.9 | 0.089 | 0.061 | 0.011 | 0.0018 | 49.4444 | 2.75 | 52 | 41 | 11 |  |  |  | 1.0517e-07 | 3.24e-08
2009-03-31 | 九州地方整備局 | 大野川 | 乙津川 | 右岸 | 6.6 | 右岸6.6K裏 | 裏のり | B.P1-1 | 1.15 | 1.45 | 3 |  | 2.742 |  |  | 0.4 | 50.7 | 39.1 | 9.8 | 48.9 | 0.1 | 0.078 | 0.014 | 0.0052 | 19.2308 | 1.47 | [6 empty] | 1.839e-07 | 2.704e-07
2009-03-31 | 九州地方整備局 | 大野川 | 乙津川 | 右岸 | 6.6 | 右岸6.6K裏 | 裏のり | B.S1-1 | 2 | 2.8 | 0 | 1.735 | 2.707 | 1.04 | 0.5514 | 0 | 74.8 | 9.9 | 15.3 | 25.2 | 0.19 | 0.16 | 0.023 | [8 empty] | 1.39e-06 | 5.8093e-07 |  |  |  | CU |  |  | 15.9 | 31.5
2009-03-31 | 九州地方整備局 | 大野川 | 乙津川 | 右岸 | 6.6 | 右岸6.6K裏 | 裏のり | B.P1-2 | 3.15 | 3.45 | 4 |  | 2.775 |  |  | 0.4 | 81 | 10.8 | 7.8 | 18.6 | 0.28 | 0.23 | 0.089 | 0.012 | 23.3333 | 5.83 | [6 empty] | 1.3358e-05 | 1.44e-06
2009-03-31 | 九州地方整備局 | 大野川 | 乙津川 | 右岸 | 6.8 | 右岸6.8k天 | 天端 | B.P1-5 | 7.15 | 7.45 | 23 |  | 2.742 |  |  | 72.9 | 24.2 | 2.9 |  | 2.9 | 15 | 12 | 0.85 | 0.38 | 39.4737 | 1.69 | [6 empty] | 0.0024915 | 0.001444
2009-03-31 | 九州地方整備局 | 大野川 | 乙津川 | 右岸 | 6.8 | 右岸6.8k天 | 天端 | B.P1-6 | 9.15 | 9.45 | 47 |  | 2.761 |  |  | 68 | 26.9 | 5.1 |  | 5.1 | 12 | 7.8 | 0.55 | 0.23 | 52.1739 | 0.815 | [6 empty] | 0.0009087 | 0.000529
2009-03-31 | 九州地方整備局 | 大野川 | 乙津川 | 右岸 | 6.8 | 右岸6.8k天 | 天端 | B.P1-7 | 11.15 | 11.45 | 14 |  | 2.714 |  |  | 36.8 | 52.6 | 4.6 | 6 | 10.6 | 1.6 | 0.92 | 0.32 | 0.051 | 31.3725 | 3.06 | [6 empty] | 0.00025908 | 2.601e-05
2009-03-31 | 九州地方整備局 | 大野川 | 乙津川 | 右岸 | 6.8 | 右岸6.8k天 | 天端 | B.P1-8 | 14.15 | 14.45 | 4 |  | 2.713 |  |  | 0.2 | 26.9 | 57.4 | 15.5 | 72.9 | 0.049 | 0.036 | 0.0096 |  |  |  | 55.6 | 44.7 | 10.9 |  |  |  | 7.6722e-08
2009-03-31 | 九州地方整備局 | 大野川 | 乙津川 | 右岸 | 6.8 | 右岸6.8k天 | 天端 | B.P1-9 | 17.15 | 17.45 | 24 |  | 2.766 |  |  | 0.5 | 66.2 | 24 | 9.3 | 33.3 | 0.17 | 0.14 | 0.023 | 0.0061 | 27.8689 | 3.24 | [6 empty] | 5.8093e-07 | 3.721e-07
2009-03-31 | 九州地方整備局 | 大野川 | 乙津川 | 右岸 | 6.8 | 右岸6.8k天 | 天端 | B.P1-10 | 20.15 | 20.46 | 3 |  | 2.663 |  |  | 0.2 | 34.6 | 43 | 22.2 | 65.2 | 0.062 | 0.039 | 0.0039 |  |  |  | 48 | 39 | 9 |  |  |  | 9.5169e-09
2009-03-31 | 九州地方整備局 | 大野川 | 乙津川 | 右岸 | 6.8 | 右岸6.8k天 | 天端 | B.P1-11 | 23.15 | 23.48 | 3 |  | 2.649 |  |  | 0 | 25.2 | 51.6 | 23.2 | 74.8 | 0.047 | 0.031 | 0.0034 |  |  |  | 51.6 | 38.5 | 13.1 |  |  |  | 6.9253e-09
2009-03-31 | 九州地方整備局 | 大野川 | 乙津川 | 右岸 | 6.8 | 右岸6.8k天 | 天端 | B.P1-12 | 24.15 | 24.47 | 2 |  | 2.673 |  |  | 0 | 16.3 | 52.4 | 31.3 | 83.7 | 0.019 | 0.012 | 0.0014 |  |  |  | 61.5 | 35.7 | 25.8 |  |  |  | 8.863e-10
2009-03-31 | 九州地方整備局 | 大野川 | 乙津川 | 右岸 | 6.8 | 右岸6.8k天 | 天端 | B.P1-1 | 1.15 | 1.45 | 8 |  | 2.738 |  |  | 27.3 | 43.9 | 18.8 | 10 | 28.8 | 0.46 | 0.25 | 0.025 | 0.005 | 92 | 3.14 | [6 empty] | 7.0474e-07 | 2.5e-07
2009-03-31 | 九州地方整備局 | 大野川 | 乙津川 | 右岸 | 6.8 | 右岸6.8k天 | 天端 | B.P1-2 | 2.15 | 2.45 | 4 |  | 2.729 |  |  | 29.2 | 47.8 | 15.9 | 7.1 | 23 | 0.81 | 0.47 | 0.054 | 0.01 | 81 | 2.42 | [6 empty] | 4.1972e-06 | 1e-06
2009-03-31 | 九州地方整備局 | 大野川 | 乙津川 | 右岸 | 6.8 | 右岸6.8k天 | 天端 | B.P1-3 | 3.15 | 3.47 | 3 |  | 2.735 |  |  | 21.8 | 50.3 | 18.4 | 9.5 | 27.9 | 0.41 | 0.24 | 0.033 | 0.0058 | 70.6897 | 3.18 | [6 empty] | 1.3409e-06 | 3.364e-07
2009-03-31 | 九州地方整備局 | 大野川 | 乙津川 | 右岸 | 6.8 | 右岸6.8k天 | 天端 | B.P1-4 | 4.15 | 4.45 | 12 |  | 2.744 |  |  | 30.6 | 46.6 | 16.9 | 5.9 | 22.8 | 0.54 | 0.29 | 0.045 | 0.011 | 49.0909 | 2.85 | [6 empty] | 2.751e-06 | 1.21e-06
2009-03-31 | 九州地方整備局 | 大野川 | 乙津川 | 右岸 | 6.8 | 右岸6.8k表 | 表のり | B.S1-1 | 5 | 6 | 0 | 1.735 | 2.727 | 1.119 | 0.66124 | 0.2 | 83.8 | 7.1 | 8.9 | 16 | 0.28 | 0.24 | 0.11 | 0.0072 | 38.8889 | 12.7 | [5 empty] | 3.92e-06 | 2.1823e-05 | 5.184e-07 |  | 8.5811e-07 | CD | 5.8 | 37.3
2009-03-31 | 九州地方整備局 | 大野川 | 乙津川 | 右岸 | 6.8 | 右岸6.8k裏 | 裏のり | B.P1-3 | 3.15 | 3.45 | 20 |  | 2.713 |  |  | 69.3 | 25.5 | 5.2 |  | 5.2 | 13 | 9.9 | 0.74 | 0.27 | 48.1481 | 1.03 | [6 empty] | 0.0018072 | 0.000729
2009-03-31 | 九州地方整備局 | 大野川 | 乙津川 | 右岸 | 6.8 | 右岸6.8k裏 | 裏のり | B.S1-2 | 5 | 6 | 0 | 1.999 | 2.726 | 0.502 | 0.084225 | 64.7 | 29 | 2.4 | 3.9 | 6.3 | 14 | 8.3 | 0.59 | 0.24 | 58.3333 | 0.429 | [6 empty] | 0.0010692 | 0.000576 |  | 0.00080217 | CD | 1.3 | 35.2
2009-03-31 | 九州地方整備局 | 大野川 | 乙津川 | 右岸 | 6.8 | 右岸6.8k裏 | 裏のり | B.S1-3 | 6.5 | 7.5 | 0 | 1.698 | 2.726 | 0.798 | 0.28263 | 46.4 | 47.7 | 2.8 | 3.1 | 5.9 | 3.5 | 1.6 | 0.38 | 0.18 | 19.4444 | 0.534 | [6 empty] | 0.0003858 | 0.000324 |  | 0.00036135 | CD | 0 | 30.2
2009-03-31 | 九州地方整備局 | 大野川 | 乙津川 | 右岸 | 6.8 | 右岸6.8k裏 | 裏のり | B.P1-4 | 10.15 | 10.47 | 3 |  | 2.698 |  |  | 0.2 | 45.3 | 38.4 | 16.1 | 54.5 | 0.088 | 0.061 | 0.0081 |  |  |  | 9999 | 9999 | 0 |  |  |  | 5.1756e-08
2009-03-31 | 九州地方整備局 | 大野川 | 乙津川 | 右岸 | 6.8 | 右岸6.8k裏 | 裏のり | B.P1-5 | 13.15 | 13.45 | 15 |  | 2.814 |  |  | 0.6 | 81 | 7.1 | 11.3 | 18.4 | 0.23 | 0.2 | 0.091 | 0.0032 | 71.875 | 23 | [6 empty] | 1.4064e-05 | 1.024e-07
2009-03-31 | 九州地方整備局 | 大野川 | 乙津川 | 右岸 | 6.8 | 右岸6.8k裏 | 裏のり | B.S1-1 | 0 | 1 | 0 | 2.043 | 2.743 | 0.533 | 0.098773 | 25 | 61 | 6.6 | 7.4 | 14 | 0.63 | 0.46 | 0.14 | 0.022 | 28.6364 | 3.82 | [5 empty] | 8.68e-07 | 3.8157e-05 | 4.84e-06 |  | 1.3375e-06 | CD | 15.5 | 27.8
2009-03-31 | 九州地方整備局 | 大野川 | 乙津川 | 右岸 | 6.8 | 右岸6.8k裏 | 裏のり | B.P1-1 | 1.15 | 1.45 | 4 |  | 2.721 |  |  | 50.4 | 40.2 | 9.4 |  | 9.4 | 10 | 2.2 | 0.18 | 0.084 | 119.0476 | 0.107 | [6 empty] | 6.8307e-05 | 7.056e-05
2009-03-31 | 九州地方整備局 | 大野川 | 乙津川 | 右岸 | 6.8 | 右岸6.8k裏 | 裏のり | B.P1-2 | 2.15 | 2.47 | 3 |  | 2.717 |  |  | 21.5 | 56 | 12.7 | 9.8 | 22.5 | 0.34 | 0.23 | 0.055 | 0.0052 | 65.3846 | 8.14 | [6 empty] | 4.3795e-06 | 2.704e-07
2009-03-31 | 九州地方整備局 | 大野川 | 乙津川 | 右岸 | 7 | 右岸7.0k天 | 天端 | B.P1-4 | 4.15 | 4.45 | 1 |  | 2.641 |  |  | 0.2 | 35.6 | 45.7 | 18.5 | 64.2 | 0.0657 | 0.0472 | 0.0062 | 0.001 | 65.7 | 4.5 | 33.1 | 20.3 | 12.8 |  |  |  | 2.7859e-08 | 1e-08
2009-03-31 | 九州地方整備局 | 大野川 | 乙津川 | 右岸 | 7 | 右岸7.0k天 | 天端 | B.P1-5 | 5.15 | 5.45 | 4 |  | 2.699 |  |  | 2.6 | 80.3 | 12.1 | 5 | 17.1 | 0.4716 | 0.3769 | 0.102 | 0.0271 | 17.4022 | 3.04 | [6 empty] | 1.832e-05 | 7.3441e-06
2009-03-31 | 九州地方整備局 | 大野川 | 乙津川 | 右岸 | 7 | 右岸7.0k天 | 天端 | B.P1-6 | 7.15 | 7.45 | 3 |  | 2.7 |  |  | 5.5 | 79 | 11.4 | 4.1 | 15.5 | 0.2919 | 0.2388 | 0.1002 | 0.0352 | 8.2926 | 2.08 | [6 empty] | 1.758e-05 | 1.239e-05
2009-03-31 | 九州地方整備局 | 大野川 | 乙津川 | 右岸 | 7 | 右岸7.0k天 | 天端 | B.P1-7 | 9.15 | 9.45 | 9 |  | 2.686 |  |  | 59.2 | 35.6 | 4 | 1.2 | 5.2 | 7.4823 | 4.6085 | 0.49 | 0.2117 | 35.3439 | 0.48 | [6 empty] | 0.00069532 | 0.00044817
2009-03-31 | 九州地方整備局 | 大野川 | 乙津川 | 右岸 | 7 | 右岸7.0k天 | 天端 | B.P1-8 | 10.15 | 10.45 | 8 |  | 2.66 |  |  | 53 | 41.2 | 3.9 | 1.9 | 5.8 | 3.7182 | 2.3066 | 0.4922 | 0.1958 | 18.9898 | 1.09 | [6 empty] | 0.00070257 | 0.00038338
2009-03-31 | 九州地方整備局 | 大野川 | 乙津川 | 右岸 | 7 | 右岸7.0k天 | 天端 | B.P1-9 | 11.15 | 11.45 | 3 |  | 2.596 |  |  | 1.8 | 55.3 | 34.5 | 8.4 | 42.9 | 0.1238 | 0.0948 | 0.0212 | 0.0063 | 19.6508 | 2.42 | [6 empty] | 4.8097e-07 | 3.969e-07
2009-03-31 | 九州地方整備局 | 大野川 | 乙津川 | 右岸 | 7 | 右岸7.0k天 | 天端 | B.P1-10 | 13.15 | 13.45 | 2 |  | 2.548 |  |  | 0.2 | 41 | 50.3 | 8.5 | 58.8 | 0.0787 | 0.0568 | 0.0154 | 0.0062 | 12.6935 | 1.41 | 41.6 | 28.5 | 13.1 |  |  |  | 2.2934e-07 | 3.844e-07
2009-03-31 | 九州地方整備局 | 大野川 | 乙津川 | 右岸 | 7 | 右岸7.0k天 | 天端 | B.P1-11 | 14.15 | 14.45 | 2 |  | 2.539 |  |  | 2.4 | 33.7 | 53.6 | 10.3 | 63.9 | 0.067 | 0.0491 | 0.0128 | 0.0047 | 14.2553 | 1.62 | 43.5 | 29.4 | 14.1 |  |  |  | 1.4942e-07 | 2.209e-07
2009-03-31 | 九州地方整備局 | 大野川 | 乙津川 | 右岸 | 7 | 右岸7.0k天 | 天端 | B.P1-12 | 16.15 | 16.45 | 4 |  | 2.629 |  |  | 0 | 66.7 | 24.6 | 8.7 | 33.3 | 0.1818 | 0.1313 | 0.0312 | 0.0077 | 23.6104 | 2.75 | 28.9 | 21.6 | 7.3 |  |  |  | 1.1775e-06 | 5.929e-07
2009-03-31 | 九州地方整備局 | 大野川 | 乙津川 | 右岸 | 7 | 右岸7.0k天 | 天端 | B.P1-13 | 19.15 | 19.45 | 9 |  | 2.655 |  |  | 0 | 83.7 | 11.5 | 4.8 | 16.3 | 0.2733 | 0.2296 | 0.0933 | 0.0354 | 7.7203 | 2.05 | [6 empty] | 1.4901e-05 | 1.2532e-05
2009-03-31 | 九州地方整備局 | 大野川 | 乙津川 | 右岸 | 7 | 右岸7.0k天 | 天端 | B.P1-14 | 22.15 | 22.45 | 13 |  | 2.689 |  |  | 0.3 | 82.7 | 12 | 5 | 17 | 0.3281 | 0.2716 | 0.0935 | 0.03 | 10.9367 | 2.53 | [6 empty] | 1.4975e-05 | 9e-06
2009-03-31 | 九州地方整備局 | 大野川 | 乙津川 | 右岸 | 7 | 右岸7.0k天 | 天端 | B.P1-15 | 24.15 | 24.45 | 2 |  | 2.575 |  |  | 0 | 45.6 | 43 | 11.4 | 54.4 | 0.093 | 0.0649 | 0.0139 | 0.0036 | 25.8333 | 2.56 | 33.9 | 23.1 | 10.8 |  |  |  | 1.8087e-07 | 1.296e-07
2009-03-31 | 九州地方整備局 | 大野川 | 乙津川 | 右岸 | 7 | 右岸7.0k天 | 天端 | B.P1-1 | 1.15 | 1.45 | 8 |  | 2.634 |  |  | 25.7 | 26.3 | 38.3 | 9.7 | 48 | 0.3144 | 0.114 | 0.0187 | 0.0053 | 59.3208 | 0.72 | [6 empty] | 3.5963e-07 | 2.809e-07
2009-03-31 | 九州地方整備局 | 大野川 | 乙津川 | 右岸 | 7 | 右岸7.0k天 | 天端 | B.P1-2 | 2.15 | 2.45 | 5 |  | 2.649 |  |  | 0.6 | 66.1 | 25.6 | 7.7 | 33.3 | 0.1613 | 0.125 | 0.0401 | 0.0099 | 16.2929 | 2.83 | [6 empty] | 2.1061e-06 | 9.801e-07
2009-03-31 | 九州地方整備局 | 大野川 | 乙津川 | 右岸 | 7 | 右岸7.0k天 | 天端 | B.P1-3 | 3.15 | 3.45 | 2 |  | 2.655 |  |  | 2.4 | 52.8 | 32.4 | 12.4 | 44.8 | 0.162 | 0.0973 | 0.0154 | 0.0023 | 70.4348 | 3.52 | 31.2 | 15.9 | 15.3 |  |  |  | 2.2934e-07 | 5.29e-08
2009-03-31 | 九州地方整備局 | 大野川 | 乙津川 | 右岸 | 7 | 右岸7.0k表 | 表のり | B.P1-3 | 4.15 | 4.45 | 6 |  | 2.692 |  |  | 4.6 | 16.8 | 53.4 | 25.2 | 78.6 | 0.0417 | 0.0305 | 0.0021 |  |  |  | 65.1 | 27.2 | 37.9 |  |  |  | 2.2677e-09
2009-03-31 | 九州地方整備局 | 大野川 | 乙津川 | 右岸 | 7 | 右岸7.0k表 | 表のり | B.S1-2 | 6 | 7 | 0 | 1.852 | 2.7 | 0.813 | 0.2964 | 8 | 82.8 | 4.5 | 4.7 | 9.2 | 0.4466 | 0.392 | 0.2412 | 0.0968 | 4.6136 | 2 | [5 empty] | 2.44e-06 | 0.00013458 | 9.3702e-05 |  | 8.2337e-05 | CD | 8.4 | 35.4
2009-03-31 | 九州地方整備局 | 大野川 | 乙津川 | 右岸 | 7 | 右岸7.0k表 | 表のり | B.P1-4 | 8.15 | 8.45 | 21 |  | 2.64 |  |  | 75.1 | 21.4 | 1.9 | 1.6 | 3.5 | 14.3408 | 9.1122 | 1.2608 | 0.4038 | 35.5146 | 1.76 | [6 empty] | 0.0062115 | 0.0016305
2009-03-31 | 九州地方整備局 | 大野川 | 乙津川 | 右岸 | 7 | 右岸7.0k表 | 表のり | B.P1-5 | 9.15 | 9.45 | 8 |  | 2.604 |  |  | 13 | 75.8 | 6.7 | 4.5 | 11.2 | 0.5542 | 0.3966 | 0.1374 | 0.0559 | 9.9141 | 1.14 | [6 empty] | 3.6536e-05 | 3.1248e-05
2009-03-31 | 九州地方整備局 | 大野川 | 乙津川 | 右岸 | 7 | 右岸7.0k表 | 表のり | B.P1-6 | 10.15 | 10.45 | 18 |  | 2.651 |  |  | 68.9 | 29.8 | 0.7 | 0.6 | 1.3 | 5.3951 | 3.9127 | 1.1926 | 0.6761 | 7.9797 | 1 | [6 empty] | 0.0054606 | 0.0045711
2009-03-31 | 九州地方整備局 | 大野川 | 乙津川 | 右岸 | 7 | 右岸7.0k表 | 表のり | B.S1-3 | 11.6 | 12.6 | 0 | 1.626 | 2.618 | 1.202 | 0.78867 | 0 | 55.3 | 35.4 | 9.3 | 44.7 | 0.1234 | 0.0946 | 0.0168 | 0.0057 | 21.6491 | 1.67 | [6 empty] | 2.8057e-07 | 3.249e-07 |  | 3.1284e-07 | CU |  |  | 30.5 | 25.8
2009-03-31 | 九州地方整備局 | 大野川 | 乙津川 | 右岸 | 7 | 右岸7.0k表 | 表のり | B.T1-1 | 15 | 15.8 | 0 | 1.532 | 2.55 | 1.783 | 2.0368 | 0 | 18.7 | 57.7 | 23.6 | 81.3 | 0.0424 | 0.0285 | 0.003 |  |  |  | 72.2 | 39.4 | 32.8 |  |  |  | 5.1819e-09 |  |  |  | UU | [8 empty] | 53.8 | 4.6
2009-03-31 | 九州地方整備局 | 大野川 | 乙津川 | 右岸 | 7 | 右岸7.0k表 | 表のり | B.S1-1 | 1 | 2 | 0 | 1.688 | 2.668 | 1.255 | 0.87657 | 0 | 68.5 | 25.7 | 5.8 | 31.5 | 0.166 | 0.1359 | 0.0383 | 0.0109 | 15.2294 | 2.69 | [5 empty] | 3.05e-06 | 1.8935e-06 | 1.1881e-06 |  | 1.9515e-06 | CU |  |  | 10.3 | 32.7
2009-03-31 | 九州地方整備局 | 大野川 | 乙津川 | 右岸 | 7 | 右岸7.0k表 | 表のり | B.P1-1 | 2.15 | 2.45 | 6 |  | 2.637 |  |  | 0 | 73.2 | 21.2 | 5.6 | 26.8 | 0.1764 | 0.1467 | 0.0459 | 0.0128 | 13.7812 | 3.39 | [6 empty] | 2.8802e-06 | 1.6384e-06
2009-03-31 | 九州地方整備局 | 大野川 | 乙津川 | 右岸 | 7 | 右岸7.0k表 | 表のり | B.P1-2 | 3.15 | 3.45 | 3 |  | 2.607 |  |  | 0 | 56.1 | 35.4 | 8.5 | 43.9 | 0.1192 | 0.0914 | 0.0255 | 0.0069 | 17.2754 | 2.33 | [6 empty] | 7.3783e-07 | 4.761e-07
2009-03-31 | 九州地方整備局 | 大野川 | 乙津川 | 右岸 | 7 | 右岸7.0k裏 | 裏のり | B.P1-1 | 3.15 | 3.45 | 8 |  | 2.688 |  |  | 63.7 | 29.6 | 3.5 | 3.2 | 6.7 | 10.2641 | 6.2384 | 0.5618 | 0.1735 | 59.1591 | 0.83 | [6 empty] | 0.00095451 | 0.00030102
2009-03-31 | 九州地方整備局 | 大野川 | 乙津川 | 右岸 | 7 | 右岸7.0k裏 | 裏のり | B.P1-2 | 4.15 | 4.45 | 3 |  | 2.653 |  |  | 18.4 | 52.1 | 19.1 | 10.4 | 29.5 | 0.2009 | 0.1523 | 0.0295 | 0.0045 | 44.6444 | 6.56 | [6 empty] | 1.0341e-06 | 2.025e-07
2009-03-31 | 九州地方整備局 | 大野川 | 乙津川 | 右岸 | 7 | 右岸7.0k裏 | 裏のり | B.P1-3 | 5.15 | 5.45 | 9 |  | 2.656 |  |  | 20.6 | 73.5 | 3.8 | 2.1 | 5.9 | 0.6977 | 0.5501 | 0.2676 | 0.1669 | 4.1803 | 1.05 | [6 empty] | 0.00017119 | 0.00027856
2009-03-31 | 九州地方整備局 | 大野川 | 乙津川 | 右岸 | 7 | 右岸7.0k裏 | 裏のり | OTR-7K000-1 | 6 | 7 | 11 | [18 empty] | 0.000678 | 0.000678
2009-03-31 | 九州地方整備局 | 大野川 | 乙津川 | 右岸 | 7 | 右岸7.0k裏 | 裏のり | B.P1-4 | 6.15 | 6.45 | 11 |  | 2.647 |  |  | 62.7 | 32.8 | 2.4 | 2.1 | 4.5 | 6.5572 | 4.768 | 0.6947 | 0.3215 | 20.3956 | 0.71 | [6 empty] | 0.0015611 | 0.0010336
2009-03-31 | 九州地方整備局 | 大野川 | 乙津川 | 右岸 | 7 | 右岸7.0k裏 | 裏のり | B.P1-5 | 7.15 | 7.45 | 8 |  | 2.64 |  |  | 52.7 | 43.9 | 2.1 | 1.3 | 3.4 | 3.7304 | 2.3055 | 0.5424 | 0.2939 | 12.6928 | 0.65 | [6 empty] | 0.00087987 | 0.00086377
2009-03-31 | 九州地方整備局 | 大野川 | 乙津川 | 右岸 | 7 | 右岸7.0k裏 | 裏のり | OTR-7K000-2 | 8 | 9 | 7 | [18 empty] | 1.57e-05 | 1.57e-05
2009-03-31 | 九州地方整備局 | 大野川 | 乙津川 | 右岸 | 7 | 右岸7.0k裏 | 裏のり | B.P1-6 | 8.15 | 8.45 | 7 |  | 2.635 |  |  | 0 | 61.8 | 29.8 | 8.4 | 38.2 | 0.144 | 0.1177 | 0.0202 | 0.0066 | 21.8182 | 2.23 | [6 empty] | 4.3003e-07 | 4.356e-07
2009-03-31 | 九州地方整備局 | 大野川 | 乙津川 | 右岸 | 7 | 右岸7.0k裏 | 裏のり | B.P1-7 | 10.15 | 10.45 | 3 |  | 2.565 |  |  | 1.5 | 35 | 49.3 | 14.2 | 63.5 | 0.0669 | 0.0486 | 0.0106 | 0.002 | 33.45 | 3.58 | [6 empty] | 9.6524e-08 | 4e-08
2009-03-31 | 九州地方整備局 | 大野川 | 乙津川 | 右岸 | 7 | 右岸7.0k裏 | 裏のり | B.P1-8 | 12.15 | 12.45 | 10 |  | 2.688 |  |  | 0.1 | 80 | 14.3 | 5.6 | 19.9 | 0.2173 | 0.1848 | 0.0758 | 0.022 | 9.8773 | 3.33 | [6 empty] | 9.2086e-06 | 4.84e-06
2009-03-31 | 九州地方整備局 | 大野川 | 乙津川 | 右岸 | 7.1 | 右岸7.1k天 | 天端 | B.P1-5 | 5.15 | 5.45 | 5 |  | 2.673 |  |  | 3.3 | 72.8 | 16.7 | 7.2 | 23.9 | 0.32 | 0.27 | 0.052 | 0.01 | 32 | 6.13 | [6 empty] | 3.8457e-06 | 1e-06
2009-03-31 | 九州地方整備局 | 大野川 | 乙津川 | 右岸 | 7.1 | 右岸7.1k天 | 天端 | B.P1-6 | 7.15 | 7.45 | 14 |  | 2.663 |  |  | 31.6 | 45.7 | 16.3 | 6.4 | 22.7 | 0.63 | 0.37 | 0.062 | 0.016 | 39.375 | 1.68 | [6 empty] | 5.7806e-06 | 2.56e-06
2009-03-31 | 九州地方整備局 | 大野川 | 乙津川 | 右岸 | 7.1 | 右岸7.1k天 | 天端 | B.P1-7 | 8.15 | 8.45 | 11 |  | 2.666 |  |  | 24 | 65.7 | 10.3 |  | 10.3 | 0.65 | 0.46 | 0.19 | [9 empty] | 7.7423e-05
2009-03-31 | 九州地方整備局 | 大野川 | 乙津川 | 右岸 | 7.1 | 右岸7.1k天 | 天端 | B.P1-8 | 10.15 | 10.45 | 32 |  | 2.669 |  |  | 59.6 | 35.4 | 5 |  | 5 | 14 | 6 | 0.46 | 0.22 | 63.6364 | 0.26 | [6 empty] | 0.00060063 | 0.000484
2009-03-31 | 九州地方整備局 | 大野川 | 乙津川 | 右岸 | 7.1 | 右岸7.1k天 | 天端 | B.P1-9 | 13.15 | 13.45 | 16 |  | 2.643 |  |  | 60.2 | 36.3 | 3.5 |  | 3.5 | 4.6 | 3.1 | 0.83 | 0.4 | 11.5 | 0.92 | [6 empty] | 0.0023578 | 0.0016
2009-03-31 | 九州地方整備局 | 大野川 | 乙津川 | 右岸 | 7.1 | 右岸7.1k天 | 天端 | B.P1-10 | 14.15 | 14.45 | 7 |  | 2.479 |  |  | 0 | 7.4 | 65.3 | 27.3 | 92.6 | 0.032 | 0.024 | 0.0017 |  |  |  | 73.2 | 49.4 | 23.8 |  |  |  | 1.3898e-09
2009-03-31 | 九州地方整備局 | 大野川 | 乙津川 | 右岸 | 7.1 | 右岸7.1k天 | 天端 | B.P1-11 | 16.15 | 16.45 | 4 |  | 2.553 |  |  | 0 | 41.6 | 40.6 | 17.8 | 58.4 | 0.079 | 0.056 | 0.0065 |  |  |  | 45.9 | 36.8 | 9.1 |  |  |  | 3.1083e-08
2009-03-31 | 九州地方整備局 | 大野川 | 乙津川 | 右岸 | 7.1 | 右岸7.1k天 | 天端 | B.P1-12 | 18.15 | 18.45 | 27 |  | 2.695 |  |  | 0 | 77.7 | 15.4 | 6.9 | 22.3 | 0.26 | 0.23 | 0.06 | 0.011 | 23.6364 | 5.91 | [6 empty] | 5.3577e-06 | 1.21e-06
2009-03-31 | 九州地方整備局 | 大野川 | 乙津川 | 右岸 | 7.1 | 右岸7.1k天 | 天端 | B.P1-13 | 21.15 | 21.45 | 26 |  | 2.65 |  |  | 0 | 77 | 16.4 | 6.6 | 23 | 0.27 | 0.22 | 0.061 | 0.013 | 20.7692 | 4.1 | [6 empty] | 5.5668e-06 | 1.69e-06
2009-03-31 | 九州地方整備局 | 大野川 | 乙津川 | 右岸 | 7.1 | 右岸7.1k天 | 天端 | B.P1-14 | 24.15 | 24.45 | 14 |  | 2.62 |  |  | 0 | 74.4 | 17 | 8.6 | 25.6 | 0.2 | 0.17 | 0.041 | 0.0072 | 27.7778 | 6.81 | [6 empty] | 2.2173e-06 | 5.184e-07
2009-03-31 | 九州地方整備局 | 大野川 | 乙津川 | 右岸 | 7.1 | 右岸7.1k天 | 天端 | B.P1-1 | 1.15 | 1.45 | 6 |  | 2.634 |  |  | 13.6 | 32.9 | 38.4 | 15.1 | 53.5 | 0.1 | 0.064 | 0.0093 | 0.0015 | 66.6667 | 3.23 | 32.7 | 20.9 | 11.8 |  |  |  | 7.1281e-08 | 2.25e-08
2009-03-31 | 九州地方整備局 | 大野川 | 乙津川 | 右岸 | 7.1 | 右岸7.1k天 | 天端 | B.P1-2 | 2.15 | 2.45 | 7 |  | 2.659 |  |  | 3.2 | 31.9 | 42.3 | 22.6 | 64.9 | 0.06 | 0.037 | 0.0032 |  |  |  | 37.6 | 23.8 | 13.8 |  |  |  | 6.0177e-09
2009-03-31 | 九州地方整備局 | 大野川 | 乙津川 | 右岸 | 7.1 | 右岸7.1k天 | 天端 | B.P1-3 | 3.15 | 3.45 | 5 |  | 2.646 |  |  | 5.9 | 55.1 | 29.3 | 9.7 | 39 | 0.15 | 0.11 | 0.022 | 0.0054 | 27.7778 | 2.73 | [6 empty] | 5.2407e-07 | 2.916e-07
2009-03-31 | 九州地方整備局 | 大野川 | 乙津川 | 右岸 | 7.1 | 右岸7.1k天 | 天端 | B.P1-4 | 4.15 | 4.45 | 3 |  | 2.663 |  |  | 37 | 38.7 | 17.2 | 7.1 | 24.3 | 0.46 | 0.24 | 0.05 | 0.01 | 46 | 2.63 | [6 empty] | 3.5117e-06 | 1e-06
2009-03-31 | 九州地方整備局 | 大野川 | 乙津川 | 右岸 | 7.1 | 右岸7.1k裏 | 裏のり | B.S1-2 | 4 | 5 | 3 | 1.75 | 2.64 | 1.054 | 0.57006 | 40 | 45.2 | 14.8 |  | 14.8 | 2 | 0.7805 | 0.152 | [8 empty] | 1.17e-06 | 4.6167e-05 |  |  |  | CD | 3.7 | 36.9
2009-03-31 | 九州地方整備局 | 大野川 | 乙津川 | 右岸 | 7.1 | 右岸7.1k裏 | 裏のり | B.P1-2 | 5.15 | 5.45 | 11 |  | 2.675 |  |  | 26.3 | 64.6 | 9.1 |  | 9.1 | 0.67 | 0.44 | 0.15 | 0.082 | 8.1707 | 0.881 | [6 empty] | 4.4772e-05 | 6.724e-05
2009-03-31 | 九州地方整備局 | 大野川 | 乙津川 | 右岸 | 7.1 | 右岸7.1K裏 | 裏のり | OTR-7K100-1 | 6.5 | 7 | 0 | [19 empty] | 7.73e-06
2009-03-31 | 九州地方整備局 | 大野川 | 乙津川 | 右岸 | 7.1 | 右岸7.1k裏 | 裏のり | B.P1-3 | 8.15 | 8.45 | 50 |  | 2.671 |  |  | 58.6 | 35.5 | 5.9 |  | 5.9 | 6.1 | 3.7 | 0.56 | 0.29 | 21.0345 | 0.438 | [6 empty] | 0.00094744 | 0.000841
2009-03-31 | 九州地方整備局 | 大野川 | 乙津川 | 右岸 | 7.1 | 右岸7.1k裏 | 裏のり | B.P1-4 | 11.15 | 11.45 | 6 |  | 2.623 |  |  | 8.8 | 72.1 | 19.1 |  | 19.1 | 0.3 | 0.24 | 0.079 | [9 empty] | 1.0134e-05
2009-03-31 | 九州地方整備局 | 大野川 | 乙津川 | 右岸 | 7.1 | 右岸7.1k裏 | 裏のり | B.P1-5 | 12.15 | 12.45 | 7 |  | 2.537 |  |  | 0 | 23.3 | 68.6 | 8.1 | 76.7 | 0.046 | 0.035 | 0.01 | 0.0059 | 7.7966 | 0.943 | [6 empty] | 8.4333e-08 | 3.481e-07
2009-03-31 | 九州地方整備局 | 大野川 | 乙津川 | 右岸 | 7.1 | 右岸7.1k裏 | 裏のり | B.P1-6 | 14.15 | 14.45 | 20 |  | 2.692 |  |  | 0 | 88.5 | 6.4 | 5.1 | 11.5 | 0.35 | 0.3 | 0.15 | 0.043 | 8.1395 | 2.93 | [6 empty] | 4.4772e-05 | 1.849e-05
2009-03-31 | 九州地方整備局 | 大野川 | 乙津川 | 右岸 | 7.1 | 右岸7.1k裏 | 裏のり | B.D-1 | 1 | 2 | 5 | 1.743 | 2.653 | 1.104 | 0.63953 | 6 | 28.2 | 36.6 | 29.2 | 65.8 | 0.039 | 0.018 | 0.0028 |  |  |  | 52.5 | 25.9 | 26.6 |  |  |  | 4.4164e-09 |  |  |  | UU | [8 empty] | 22.9 | 3.3
2009-03-31 | 九州地方整備局 | 大野川 | 乙津川 | 右岸 | 7.1 | 右岸7.1k裏 | 裏のり | B.P1-1 | 2.15 | 2.45 | 4 |  | 2.591 |  |  | 10.9 | 34.4 | 29.7 | 25 | 54.7 | 0.13 | 0.042 | 0.0035 | 0.0015 | 86.6667 | 0.288 | 50.9 | 26.9 | 24 |  |  |  | 7.4064e-09 | 2.25e-08
2009-03-31 | 九州地方整備局 | 大野川 | 乙津川 | 右岸 | 7.1 | 右岸7.1k裏 | 裏のり | B.S1-1 | 2.8 | 3.8 | 2 | 1.776 | 2.658 | 0.978 | 0.47292 | 1.3 | 51.5 | 27.2 | 20 | 47.2 | 0.132 | 0.08523 | 0.05034 | [8 empty] | 3.62e-08 | 3.5672e-06 |  |  |  | CUB |  |  |  |  | 14.2 | 28.5 | 7 | 33.4
2009-03-31 | 九州地方整備局 | 大野川 | 乙津川 | 右岸 | 7.2 | 右岸7.2k天 | 天端 | B.P1-5 | 5.15 | 5.45 | 5 |  | 2.63 |  |  | 0 | 55.4 | 31.5 | 13.1 | 44.6 | 0.14 | 0.094 | 0.014 | 0.0021 | 66.6667 | 4.66 | [6 empty] | 1.839e-07 | 4.41e-08
2009-03-31 | 九州地方整備局 | 大野川 | 乙津川 | 右岸 | 7.2 | 右岸7.2k天 | 天端 | B.P1-6 | 7.15 | 7.45 | 4 |  | 2.656 |  |  | 0 | 56.9 | 30.3 | 12.8 | 43.1 | 0.16 | 0.1 | 0.014 | 0.0023 | 69.5652 | 3.14 | [6 empty] | 1.839e-07 | 5.29e-08
2009-03-31 | 九州地方整備局 | 大野川 | 乙津川 | 右岸 | 7.2 | 右岸7.2k天 | 天端 | B.P1-7 | 8.15 | 8.45 | 3 |  | 2.541 |  |  | 0 | 13.5 | 50.9 | 35.6 | 86.5 | 0.015 | 0.01 |  |  |  |  | 68.8 | 38.3 | 30.5
2009-03-31 | 九州地方整備局 | 大野川 | 乙津川 | 右岸 | 7.2 | 右岸7.2k天 | 天端 | B.P1-8 | 9.15 | 9.45 | 12 |  | 2.685 |  |  | 52.6 | 43.4 | 4 |  | 4 | 8.9 | 2.8 | 0.41 | 0.23 | 38.6957 | 0.18 | [6 empty] | 0.00046007 | 0.000529
2009-03-31 | 九州地方整備局 | 大野川 | 乙津川 | 右岸 | 7.2 | 右岸7.2k天 | 天端 | B.P1-9 | 11.15 | 11.45 | 18 |  | 2.656 |  |  | 70 | 23.3 | 6.7 |  | 6.7 | 7.2 | 5.2 | 0.91 | 0.22 | 32.7273 | 2.53 | [6 empty] | 0.0029181 | 0.000484
2009-03-31 | 九州地方整備局 | 大野川 | 乙津川 | 右岸 | 7.2 | 右岸7.2k天 | 天端 | B.P1-10 | 13.15 | 13.45 | 10 |  | 2.616 |  |  | 0 | 65.1 | 23.8 | 11.1 | 34.9 | 0.16 | 0.12 | 0.026 | 0.0039 | 41.0256 | 5.39 | [6 empty] | 7.7178e-07 | 1.521e-07
2009-03-31 | 九州地方整備局 | 大野川 | 乙津川 | 右岸 | 7.2 | 右岸7.2k天 | 天端 | B.P1-11 | 15.15 | 15.45 | 3 |  | 2.563 |  |  | 0 | 31.8 | 49.6 | 18.6 | 68.2 | 0.062 | 0.049 | 0.0067 |  |  |  | 64 | 45.7 | 18.3 |  |  |  | 3.3344e-08
2009-03-31 | 九州地方整備局 | 大野川 | 乙津川 | 右岸 | 7.2 | 右岸7.2k天 | 天端 | B.P1-12 | 17.15 | 17.45 | 6 |  | 2.494 |  |  | 0 | 12 | 68.3 | 19.7 | 88 | 0.022 | 0.017 | 0.0052 |  |  |  | 77.7 | 59 | 18.7 |  |  |  | 1.8534e-08
2009-03-31 | 九州地方整備局 | 大野川 | 乙津川 | 右岸 | 7.2 | 右岸7.2k天 | 天端 | B.P1-13 | 18.15 | 18.45 | 9 |  | 2.665 |  |  | 0 | 76.7 | 16.1 | 7.2 | 23.3 | 0.37 | 0.29 | 0.058 | 0.012 | 30.8333 | 3.81 | [6 empty] | 4.9529e-06 | 1.44e-06
2009-03-31 | 九州地方整備局 | 大野川 | 乙津川 | 右岸 | 7.2 | 右岸7.2k天 | 天端 | B.P1-14 | 21.15 | 21.45 | 12 |  | 2.697 |  |  | 0 | 77.9 | 17.6 | 4.5 | 22.1 | 0.23 | 0.19 | 0.066 | 0.023 | 10 | 2.29 | [6 empty] | 6.6816e-06 | 5.29e-06
2009-03-31 | 九州地方整備局 | 大野川 | 乙津川 | 右岸 | 7.2 | 右岸7.2k天 | 天端 | B.P1-15 | 24.15 | 24.45 | 5 |  | 2.565 |  |  | 0 | 24.6 | 54.3 | 21.1 | 75.4 | 0.02 | 0.014 | 0.0046 | 0.0011 | 18.1818 | 2.84 | 61.3 | 46.4 | 14.9 |  |  |  | 1.3951e-08 | 1.21e-08
2009-03-31 | 九州地方整備局 | 大野川 | 乙津川 | 右岸 | 7.2 | 右岸7.2k天 | 天端 | B.P1-1 | 1.15 | 1.45 | 2 |  | 2.618 |  |  | 0.9 | 63.2 | 27.3 | 8.6 | 35.9 | 0.16 | 0.12 | 0.029 | 0.0077 | 20.7792 | 2.83 | [6 empty] | 9.9398e-07 | 5.929e-07
2009-03-31 | 九州地方整備局 | 大野川 | 乙津川 | 右岸 | 7.2 | 右岸7.2k天 | 天端 | B.P1-2 | 2.15 | 2.45 | 6 |  | 2.657 |  |  | 10.5 | 65.9 | 16.4 | 7.2 | 23.6 | 0.28 | 0.22 | 0.063 | 0.013 | 21.5385 | 2.75 | [6 empty] | 5.9989e-06 | 1.69e-06
2009-03-31 | 九州地方整備局 | 大野川 | 乙津川 | 右岸 | 7.2 | 右岸7.2k天 | 天端 | B.P1-3 | 3.15 | 3.45 | 3 |  | 2.612 |  |  | 1.4 | 64 | 26 | 8.6 | 34.6 | 0.15 | 0.12 | 0.038 | 0.0069 | 21.7391 | 3.83 | [6 empty] | 1.8593e-06 | 4.761e-07
2009-03-31 | 九州地方整備局 | 大野川 | 乙津川 | 右岸 | 7.2 | 右岸7.2k天 | 天端 | B.P1-4 | 4.15 | 4.45 | 4 |  | 2.612 |  |  | 1.2 | 50.3 | 31.1 | 17.4 | 48.5 | 0.12 | 0.081 | 0.0081 | [9 empty] | 5.1756e-08
2009-03-31 | 九州地方整備局 | 大野川 | 乙津川 | 右岸 | 7.2 | 右岸7.2k裏 | 裏のり | B.S1-2 | 4.5 | 5.5 | 4 | 1.864 | 2.677 | 0.887 | 0.36983 | 0 | 84.4 | 9.1 | 6.5 | 15.6 | 0.24 | 0.2 | 0.13 | 0.025 | 9.6 | 2.82 | [5 empty] | 9.99e-07 | 3.2137e-05 | 6.25e-06 |  | 5.0704e-06 | CUB |  |  |  |  | 22.3 | 28.1 | 8.9 | 34.3
2009-03-31 | 九州地方整備局 | 大野川 | 乙津川 | 右岸 | 7.2 | 右岸7.2k裏 | 裏のり | B.S1-3 | 6.2 | 7.2 | 6 | 1.695 | 2.671 | 0.941 | 0.42928 | 29.3 | 65 | 5.7 |  | 5.7 | 0.89 | 0.58 | 0.25 | 0.015 | 59.3333 | 0.816 | [5 empty] | 8.62e-06 | 0.00014623 | 2.25e-06 |  | 2.3801e-06 | CD | 4.6 | 36.1
2009-03-31 | 九州地方整備局 | 大野川 | 乙津川 | 右岸 | 7.2 | 右岸7.2K裏 | 裏のり | OTR-7K200-1 | 7.5 | 8.5 | 24 | [19 empty] | 2.32e-06
2009-03-31 | 九州地方整備局 | 大野川 | 乙津川 | 右岸 | 7.2 | 右岸7.2k裏 | 裏のり | B.P1-3 | 9.15 | 9.45 | 17 |  | 2.666 |  |  | 57.4 | 39.4 | 3.2 |  | 3.2 | 4 | 2.7 | 0.63 | 0.3 | 13.3333 | 1.01 | [6 empty] | 0.0012447 | 0.0009
2009-03-31 | 九州地方整備局 | 大野川 | 乙津川 | 右岸 | 7.2 | 右岸7.2k裏 | 裏のり | B.P1-4 | 11.15 | 11.45 | 6 |  | 2.658 |  |  | 6.4 | 72.7 | 14.9 | 6 | 20.9 | 0.19 | 0.16 | 0.071 | 0.016 | 11.875 | 3.98 | [6 empty] | 7.9134e-06 | 2.56e-06
2009-03-31 | 九州地方整備局 | 大野川 | 乙津川 | 右岸 | 7.2 | 右岸7.2k裏 | 裏のり | B.P1-5 | 13.15 | 13.45 | 4 |  | 2.574 |  |  | 0 | 46.8 | 40.3 | 12.9 | 53.2 | 0.089 | 0.068 | 0.012 | 0.0034 | 26.1765 | 2.59 | 69.6 | 45.3 | 24.3 |  |  |  | 1.2867e-07 | 1.156e-07
2009-03-31 | 九州地方整備局 | 大野川 | 乙津川 | 右岸 | 7.2 | 右岸7.2k裏 | 裏のり | B.P1-1 | 1.15 | 1.45 | 3 |  | 2.629 |  |  | 0 | 55.2 | 29.9 | 14.9 | 44.8 | 0.11 | 0.088 | 0.0097 | [9 empty] | 7.8587e-08
2009-03-31 | 九州地方整備局 | 大野川 | 乙津川 | 右岸 | 7.2 | 右岸7.2k裏 | 裏のり | B.S1-1 | 2 | 3 | 3 | 1.758 | 2.632 | 1.126 | 0.67151 | 0 | 53.2 | 32.3 | 14.5 | 46.8 | 0.11 | 0.082 | 0.01 | 0.0017 | 64.7059 | 4.81 | [5 empty] | 4.12e-07 | 8.4333e-08 | 2.89e-08 |  | 1.2013e-08 | CUB |  |  |  |  | 10.1 | 21.7 | 7.9 | 32.3
2009-03-31 | 九州地方整備局 | 大野川 | 乙津川 | 右岸 | 7.2 | 右岸7.2k裏 | 裏のり | B.P1-2 | 3.15 | 3.45 | 5 |  | 2.662 |  |  | 0 | 62.8 | 24.4 | 12.8 | 37.2 | 0.15 | 0.12 | 0.017 | 0.0021 | 71.4286 | 5.87 | [6 empty] | 2.8837e-07 | 4.41e-08
2009-03-31 | 九州地方整備局 | 大野川 | 乙津川 | 右岸 | 7.3 | 右岸7.3k天 | 天端 | B.P1-6 | 6.15 | 6.45 | 3 |  | 2.635 |  |  | 0 | 61.3 | 31.9 | 6.8 | 38.7 | 0.13 | 0.1 | 0.032 | 0.0098 | 13.2653 | 2.46 | [6 empty] | 1.2486e-06 | 9.604e-07
2009-03-31 | 九州地方整備局 | 大野川 | 乙津川 | 右岸 | 7.3 | 右岸7.3k天 | 天端 | B.P1-7 | 8.15 | 8.45 | 5 |  | 2.652 |  |  | 0.3 | 81 | 18.7 |  | 18.7 | 0.35 | 0.29 | 0.088 | [9 empty] | 1.3013e-05
2009-03-31 | 九州地方整備局 | 大野川 | 乙津川 | 右岸 | 7.3 | 右岸7.3k天 | 天端 | B.P1-8 | 9.3 | 9.45 | 23 |  | 2.673 |  |  | 51.6 | 40.2 | 8.2 |  | 8.2 | 5.2 | 2.4 | 0.31 | 0.13 | 40 | 0.38 | [6 empty] | 0.0002407 | 0.000169
2009-03-31 | 九州地方整備局 | 大野川 | 乙津川 | 右岸 | 7.3 | 右岸7.3k天 | 天端 | B.P1-9 | 11.15 | 11.45 | 49 |  | 2.647 |  |  | 68.6 | 25.9 | 5.5 |  | 5.5 | 12 | 7.1 | 0.65 | 0.22 | 54.5455 | 1.09 | [6 empty] | 0.0013382 | 0.000484
2009-03-31 | 九州地方整備局 | 大野川 | 乙津川 | 右岸 | 7.3 | 右岸7.3k天 | 天端 | B.P1-10 | 13.15 | 13.45 | 7 |  | 2.595 |  |  | 0.9 | 54 | 30.5 | 14.6 | 45.1 | 0.12 | 0.09 | 0.01 | 0.0015 | 80 | 4.67 | [6 empty] | 8.4333e-08 | 2.25e-08
2009-03-31 | 九州地方整備局 | 大野川 | 乙津川 | 右岸 | 7.3 | 右岸7.3k天 | 天端 | B.P1-11 | 16.15 | 16.45 | 2 |  | 2.494 |  |  | 0 | 29.5 | 51 | 19.5 | 70.5 | 0.051 | 0.036 | 0.0052 | 0.0015 | 34 | 1.88 | 68.3 | 50 | 18.3 |  |  |  | 1.8534e-08 | 2.25e-08
2009-03-31 | 九州地方整備局 | 大野川 | 乙津川 | 右岸 | 7.3 | 右岸7.3k天 | 天端 | B.P1-12 | 19.15 | 19.45 | 5 |  | 2.544 |  |  | 0 | 42.7 | 43.7 | 13.6 | 57.3 | 0.083 | 0.058 | 0.0088 | 0.0027 | 30.7407 | 1.61 | 60.8 | 46.9 | 13.9 |  |  |  | 6.2714e-08 | 7.29e-08
2009-03-31 | 九州地方整備局 | 大野川 | 乙津川 | 右岸 | 7.3 | 右岸7.3k天 | 天端 | B.P1-13 | 20.15 | 20.45 | 6 |  | 2.536 |  |  | 0 | 61.3 | 31 | 7.7 | 38.7 | 0.12 | 0.098 | 0.032 | 0.0099 | 12.1212 | 2.83 | [6 empty] | 1.2486e-06 | 9.801e-07
2009-03-31 | 九州地方整備局 | 大野川 | 乙津川 | 右岸 | 7.3 | 右岸7.3k天 | 天端 | B.P1-14 | 23.15 | 23.45 | 27 |  | 2.754 |  |  | 0 | 77 | 15 | 8 | 23 | 0.26 | 0.21 | 0.058 | 0.0095 | 27.3684 | 5.83 | [6 empty] | 4.9529e-06 | 9.025e-07
2009-03-31 | 九州地方整備局 | 大野川 | 乙津川 | 右岸 | 7.3 | 右岸7.3k天 | 天端 | B.P1-15 | 26.15 | 26.45 | 25 |  | 2.642 |  |  | 8.8 | 70 | 15.4 | 5.8 | 21.2 | 0.56 | 0.45 | 0.066 | 0.016 | 35 | 4.03 | [6 empty] | 6.6816e-06 | 2.56e-06
2009-03-31 | 九州地方整備局 | 大野川 | 乙津川 | 右岸 | 7.3 | 右岸7.3k天 | 天端 | B.P1-1 | 1.15 | 1.45 | 1 |  | 2.639 |  |  | 0 | 73.1 | 23.6 | 3.3 | 26.9 | 0.2 | 0.16 | 0.052 | 0.022 | 9.0909 | 1.68 | [6 empty] | 3.8457e-06 | 4.84e-06
2009-03-31 | 九州地方整備局 | 大野川 | 乙津川 | 右岸 | 7.3 | 右岸7.3k天 | 天端 | B.P1-2 | 2.15 | 2.45 | 1 |  | 2.642 |  |  | 0 | 74.3 | 21.8 | 3.9 | 25.7 | 0.2 | 0.16 | 0.046 | 0.016 | 12.5 | 2.7 | [6 empty] | 2.8947e-06 | 2.56e-06
2009-03-31 | 九州地方整備局 | 大野川 | 乙津川 | 右岸 | 7.3 | 右岸7.3k天 | 天端 | B.P1-3 | 3.15 | 3.45 | 4 |  | 2.639 |  |  | 1.1 | 70.4 | 23.2 | 5.3 | 28.5 | 0.25 | 0.19 | 0.042 | 0.014 | 17.8571 | 1.97 | [6 empty] | 2.3446e-06 | 1.96e-06
2009-03-31 | 九州地方整備局 | 大野川 | 乙津川 | 右岸 | 7.3 | 右岸7.3k天 | 天端 | B.P1-4 | 4.15 | 4.45 | 2 |  | 2.572 |  |  | 0 | 23.9 | 55.8 | 20.3 | 76.1 | 0.038 | 0.029 | 0.0047 |  |  |  | 58.9 | 38 | 20.9 |  |  |  | 1.4664e-08
2009-03-31 | 九州地方整備局 | 大野川 | 乙津川 | 右岸 | 7.3 | 右岸7.3k天 | 天端 | B.P1-5 | 5.15 | 5.45 | 3 |  | 2.605 |  |  | 0 | 31.7 | 41.3 | 27 | 68.3 | 0.053 | 0.034 | 0.017 |  |  |  | 37.8 | 29.3 | 8.5 |  |  |  | 2.8837e-07
2009-03-31 | 九州地方整備局 | 大野川 | 乙津川 | 右岸 | 7.3 | 右岸7.3k裏 | 裏のり | B.S1-1 | 2.5 | 3.5 | 3 | 1.76 | 2.606 | 1.055 | 0.57141 | 0 | 52.6 | 29.4 | 18 | 47.4 | 0.094 | 0.079 | 0.0067 | 0.0017 | 55.2941 | 4.23 | [5 empty] | 7.78e-07 | 3.3344e-08 | 2.89e-08 |  | 1.3983e-08 | CUB |  |  |  |  | 14.1 | 22.2 | 8.4 | 32.5
2009-03-31 | 九州地方整備局 | 大野川 | 乙津川 | 右岸 | 7.3 | 右岸7.3k裏 | 裏のり | B.S1-2 | 4 | 5 | 2 | 1.815 | 2.656 | 0.96 | 0.4514 | 0 | 68 | 19.9 | 12.1 | 32 | 0.16 | 0.13 | 0.025 | 0.0019 | 84.2105 | 14.8 | [5 empty] | 2.38e-07 | 7.0474e-07 | 3.61e-08 |  | 1.3427e-08 | CUB |  |  |  |  | 10.6 | 30.2 | 9 | 35.8
2009-03-31 | 九州地方整備局 | 大野川 | 乙津川 | 右岸 | 7.3 | 右岸7.3k裏 | 裏のり | B.P1-3 | 6.15 | 6.45 | 1 |  | 2.66 |  |  | 0.1 | 79.2 | 14.4 | 6.3 | 20.7 | 0.25 | 0.2 | 0.072 | 0.016 | 15.625 | 3.02 | [6 empty] | 8.1741e-06 | 2.56e-06
2009-03-31 | 九州地方整備局 | 大野川 | 乙津川 | 右岸 | 7.3 | 右岸7.3K裏 | 裏のり | OTR-7K300-1 | 7.5 | 8 | 0 | [19 empty] | 1.85e-06
2009-03-31 | 九州地方整備局 | 大野川 | 乙津川 | 右岸 | 7.3 | 右岸7.3k裏 | 裏のり | B.P1-4 | 8.15 | 8.45 | 36 |  | 2.686 |  |  | 67.5 | 28.3 | 4.2 |  | 4.2 | 12 | 7 | 0.72 | 0.32 | 37.5 | 0.667 | [6 empty] | 0.0016961 | 0.001024
2009-03-31 | 九州地方整備局 | 大野川 | 乙津川 | 右岸 | 7.3 | 右岸7.3k裏 | 裏のり | B.P1-5 | 10.15 | 10.45 | 8 |  | 2.635 |  |  | 0.1 | 78.8 | 13.4 | 7.7 | 21.1 | 0.18 | 0.15 | 0.068 | 0.012 | 15 | 5.6 | [6 empty] | 7.1602e-06 | 1.44e-06
2009-03-31 | 九州地方整備局 | 大野川 | 乙津川 | 右岸 | 7.3 | 右岸7.3k裏 | 裏のり | B.P1-6 | 12.15 | 12.45 | 3 |  | 2.538 |  |  | 0 | 30.4 | 57.9 | 11.7 | 69.6 | 0.057 | 0.042 | 0.0096 | 0.0042 | 13.5714 | 1.51 | 70.1 | 46.9 | 23.2 |  |  |  | 7.6722e-08 | 1.764e-07
2009-03-31 | 九州地方整備局 | 大野川 | 乙津川 | 右岸 | 7.3 | 右岸7.3k裏 | 裏のり | B.P1-7 | 14.15 | 14.45 | 5 |  | 2.581 |  |  | 0 | 64.6 | 24.8 | 10.6 | 35.4 | 0.12 | 0.1 | 0.028 | 0.0045 | 26.6667 | 6.67 | [6 empty] | 9.1636e-07 | 2.025e-07
2009-03-31 | 九州地方整備局 | 大野川 | 乙津川 | 右岸 | 7.3 | 右岸7.3k裏 | 裏のり | B.P1-1 | 1.15 | 1.45 | 2 |  | 2.626 |  |  | 9.3 | 64.8 | 20 | 5.9 | 25.9 | 0.33 | 0.23 | 0.051 | 0.018 | 18.3333 | 1.49 | [6 empty] | 3.6765e-06 | 3.24e-06
2009-03-31 | 九州地方整備局 | 大野川 | 乙津川 | 右岸 | 7.3 | 右岸7.3k裏 | 裏のり | B.P1-2 | 2.15 | 2.45 | 2 |  | 2.607 |  |  | 4.2 | 62.1 | 26 | 7.7 | 33.7 | 0.19 | 0.14 | 0.033 | 0.0087 | 21.8391 | 2.56 | [6 empty] | 1.3409e-06 | 7.569e-07
2009-03-31 | 九州地方整備局 | 大野川 | 乙津川 | 右岸 | 7.4 | 右岸7.4k天 | 天端 | B.P1-6 | 6.15 | 6.45 | 6 |  | 2.59 |  |  | 3.5 | 34 | 33.8 | 28.7 | 62.5 | 0.066 | 0.036 | 0.0019 |  |  |  | 32.1 | 24.3 | 7.8 |  |  |  | 1.7983e-09
2009-03-31 | 九州地方整備局 | 大野川 | 乙津川 | 右岸 | 7.4 | 右岸7.4k天 | 天端 | B.P1-7 | 8.15 | 8.45 | 6 |  | 2.635 |  |  | 30.5 | 35.2 | 25.3 | 9 | 34.3 | 0.68 | 0.28 | 0.025 | 0.0063 | 107.9365 | 0.68 | [6 empty] | 7.0474e-07 | 3.969e-07
2009-03-31 | 九州地方整備局 | 大野川 | 乙津川 | 右岸 | 7.4 | 右岸7.4k天 | 天端 | B.P1-8 | 10.15 | 10.45 | 20 |  | 2.587 |  |  | 76.6 | 20.7 | 2.7 |  | 2.7 | 7.8 | 5.6 | 1.6 | 0.47 | 16.5957 | 1.99 | [6 empty] | 0.010788 | 0.002209
2009-03-31 | 九州地方整備局 | 大野川 | 乙津川 | 右岸 | 7.4 | 右岸7.4k天 | 天端 | B.P1-9 | 13.15 | 13.45 | 23 |  | 2.665 |  |  | 69.5 | 26.5 | 4 |  | 4 | 16 | 9.4 | 0.75 | 0.36 | 44.4444 | 0.63 | [6 empty] | 0.0018643 | 0.001296
2009-03-31 | 九州地方整備局 | 大野川 | 乙津川 | 右岸 | 7.4 | 右岸7.4k天 | 天端 | B.P1-10 | 14.15 | 14.45 | 4 |  | 2.607 |  |  | 5.8 | 29.3 | 42 | 22.9 | 64.9 | 0.063 | 0.043 | 0.0038 |  |  |  | 74 | 47.6 | 26.4 |  |  |  | 8.961e-09
2009-03-31 | 九州地方整備局 | 大野川 | 乙津川 | 右岸 | 7.4 | 右岸7.4k天 | 天端 | B.P1-11 | 16.15 | 16.45 | 11 |  | 2.645 |  |  | 4.6 | 73.6 | 14 | 7.8 | 21.8 | 0.21 | 0.17 | 0.065 | 0.011 | 19.0909 | 5.24 | [6 empty] | 6.4494e-06 | 1.21e-06
2009-03-31 | 九州地方整備局 | 大野川 | 乙津川 | 右岸 | 7.4 | 右岸7.4k天 | 天端 | B.P1-12 | 18.15 | 18.45 | 14 |  | 2.603 |  |  | 0 | 74.2 | 15.1 | 10.7 | 25.8 | 0.22 | 0.18 | 0.04 | 0.0035 | 62.8571 | 12.47 | [6 empty] | 2.094e-06 | 1.225e-07
2009-03-31 | 九州地方整備局 | 大野川 | 乙津川 | 右岸 | 7.4 | 右岸7.4k天 | 天端 | B.P1-13 | 20.15 | 20.45 | 5 |  | 2.564 |  |  | 8.4 | 63.1 | 16.6 | 11.9 | 28.5 | 0.26 | 0.18 | 0.034 | 0.0015 | 173.3333 | 17.66 | [6 empty] | 1.4369e-06 | 2.25e-08
2009-03-31 | 九州地方整備局 | 大野川 | 乙津川 | 右岸 | 7.4 | 右岸7.4k天 | 天端 | B.P1-14 | 22.15 | 22.45 | 46 |  | 2.657 |  |  | 68.8 | 23 | 8.2 |  | 8.2 | 10 | 6.6 | 0.5 | 0.13 | 76.9231 | 2.49 | [6 empty] | 0.00072864 | 0.000169
2009-03-31 | 九州地方整備局 | 大野川 | 乙津川 | 右岸 | 7.4 | 右岸7.4k天 | 天端 | B.P1-15 | 24.15 | 24.45 | 26 |  | 2.661 |  |  | 40.2 | 38.6 | 14.8 | 6.4 | 21.2 | 2 | 1.1 | 0.065 | 0.014 | 142.8571 | 2.23 | [6 empty] | 6.4494e-06 | 1.96e-06
2009-03-31 | 九州地方整備局 | 大野川 | 乙津川 | 右岸 | 7.4 | 右岸7.4k天 | 天端 | B.P1-16 | 26.15 | 26.45 | 50 |  | 2.626 |  |  | 0 | 1.9 | 67.8 | 30.3 | 98.1 | 0.014 | 0.011 | 0.0026 |  |  |  | 61.1 | 39.4 | 21.7 |  |  |  | 3.7196e-09
2009-03-31 | 九州地方整備局 | 大野川 | 乙津川 | 右岸 | 7.4 | 右岸7.4k天 | 天端 | B.P1-1 | 1.15 | 1.45 | 4 |  | 2.646 |  |  | 2.2 | 68.1 | 22.3 | 7.4 | 29.7 | 0.2 | 0.16 | 0.034 | 0.0095 | 21.0526 | 3.04 | [6 empty] | 1.4369e-06 | 9.025e-07
2009-03-31 | 九州地方整備局 | 大野川 | 乙津川 | 右岸 | 7.4 | 右岸7.4k天 | 天端 | B.P1-2 | 2.15 | 2.45 | 4 |  | 2.624 |  |  | 0.6 | 67 | 23.5 | 8.9 | 32.4 | 0.15 | 0.12 | 0.034 | 0.0079 | 18.9873 | 3.79 | [6 empty] | 1.4369e-06 | 6.241e-07
2009-03-31 | 九州地方整備局 | 大野川 | 乙津川 | 右岸 | 7.4 | 右岸7.4k天 | 天端 | B.P1-3 | 3.15 | 3.45 | 5 |  | 2.6 |  |  | 0 | 52.2 | 35.1 | 12.7 | 47.8 | 0.11 | 0.081 | 0.014 | 0.0026 | 42.3077 | 3.81 | [6 empty] | 1.839e-07 | 6.76e-08
2009-03-31 | 九州地方整備局 | 大野川 | 乙津川 | 右岸 | 7.4 | 右岸7.4k天 | 天端 | B.P1-4 | 4.15 | 4.45 | 5 |  | 2.633 |  |  | 0 | 66.8 | 20.9 | 12.3 | 33.2 | 0.24 | 0.18 | 0.019 | 0.0014 | 171.4286 | 9.67 | [6 empty] | 3.7314e-07 | 1.96e-08
2009-03-31 | 九州地方整備局 | 大野川 | 乙津川 | 右岸 | 7.4 | 右岸7.4k天 | 天端 | B.P1-5 | 5.15 | 5.45 | 4 |  | 2.575 |  |  | 0 | 56.9 | 31.4 | 11.7 | 43.1 | 0.14 | 0.098 | 0.017 | 0.0026 | 53.8462 | 4.18 | [6 empty] | 2.8837e-07 | 6.76e-08
2009-03-31 | 九州地方整備局 | 大野川 | 乙津川 | 右岸 | 7.4 | 右岸7.4k裏 | 裏のり | B.S1-2 | 4 | 5 | 4 |  | 2.669 |  |  | 8.2 | 75.6 | 10.6 | 5.6 | 16.2 | 0.47 | 0.38 | 0.11 | 0.018 | 26.1111 | 6.25 | [5 empty] | 8.37e-07 | 2.1823e-05 | 3.24e-06 |  |  | CUB |  |  |  |  | 7.3 | 32.9 | 5 | 39.8
2009-03-31 | 九州地方整備局 | 大野川 | 乙津川 | 右岸 | 7.4 | 右岸7.4k裏 | 裏のり | B.P1-2 | 6.15 | 6.45 | 5 | 2.12 | 2.638 | 0.425 | 0.053871 | 31.9 | 48.4 | 15 | 4.7 | 19.7 | 1.1 | 0.64 | 0.078 | 0.022 | 50 | 2.38 | [6 empty] | 9.8397e-06 | 4.84e-06 |  | 5.2224e-07
2009-03-31 | 九州地方整備局 | 大野川 | 乙津川 | 右岸 | 7.4 | 右岸7.4k裏 | 裏のり | B.P1-3 | 7.15 | 7.45 | 10 |  | 2.673 |  |  | 51.8 | 38.2 | 10 |  | 10 | 4.8 | 2.3 | 0.32 | 0.075 | 64 | 1.03 | [6 empty] | 0.00025908 | 5.625e-05
2009-03-31 | 九州地方整備局 | 大野川 | 乙津川 | 右岸 | 7.4 | 右岸7.4K裏 | 裏のり | OTR-7K400-1 | 8 | 8.5 | 20 | [19 empty] | 1.82e-06
2009-03-31 | 九州地方整備局 | 大野川 | 乙津川 | 右岸 | 7.4 | 右岸7.4k裏 | 裏のり | B.P1-4 | 10.15 | 10.45 | 15 |  | 2.659 |  |  | 51.2 | 41.6 | 7.2 |  | 7.2 | 3.7 | 2.1 | 0.38 | 0.14 | 26.4286 | 0.946 | [6 empty] | 0.0003858 | 0.000196
2009-03-31 | 九州地方整備局 | 大野川 | 乙津川 | 右岸 | 7.4 | 右岸7.4k裏 | 裏のり | B.P1-5 | 12.15 | 12.45 | 5 |  | 2.481 |  |  | 0.8 | 41.8 | 48 | 9.4 | 57.4 | 0.082 | 0.059 | 0.02 | 0.0056 | 14.6429 | 2.23 | 70.7 | 48.3 | 22.4 |  |  |  | 4.2023e-07 | 3.136e-07
2009-03-31 | 九州地方整備局 | 大野川 | 乙津川 | 右岸 | 7.4 | 右岸7.4k裏 | 裏のり | B.P1-6 | 13.15 | 13.45 | 4 |  | 2.512 |  |  | 1.3 | 61.9 | 30.3 | 6.5 | 36.8 | 0.16 | 0.12 | 0.028 | 0.01 | 16 | 1.82 | [6 empty] | 9.1636e-07 | 1e-06
2009-03-31 | 九州地方整備局 | 大野川 | 乙津川 | 右岸 | 7.4 | 右岸7.4k裏 | 裏のり | B.S1-1 | 1 | 2 | 2 |  | 2.633 |  |  | 0.7 | 66.2 | 23.5 | 9.6 | 33.1 | 0.18 | 0.14 | 0.024 | 0.0053 | 33.9623 | 3.9 | [5 empty] | 1.45e-08 | 6.4113e-07 | 2.809e-07 |  |  | CUB |  |  |  |  | 14.6 | 29.3 | 8.8 | 35.2
2009-03-31 | 九州地方整備局 | 大野川 | 乙津川 | 右岸 | 7.4 | 右岸7.4k裏 | 裏のり | B.P1-1 | 2.15 | 2.45 | 3 | 1.954 | 2.645 | 0.699 | 0.20102 | 0.6 | 60.6 | 27.2 | 11.6 | 38.8 | 0.13 | 0.1 | 0.019 | 0.0027 | 48.1481 | 7.12 | [6 empty] | 3.7314e-07 | 7.29e-08 |  | 1.1558e-08
2009-03-31 | 九州地方整備局 | 大野川 | 乙津川 | 右岸 | 7.9 | 右岸7.9k天 | 天端 | B.P1-9 | 9.15 | 9.45 | 16 |  | 2.693 |  |  | 64.9 | 30.2 | 2.7 | 2.2 | 4.9 | 7.8215 | 5.3083 | 0.6106 | 0.2553 | 30.6365 | 0.84 | [6 empty] | 0.0011577 | 0.00065178
2009-03-31 | 九州地方整備局 | 大野川 | 乙津川 | 右岸 | 7.9 | 右岸7.9k天 | 天端 | B.P1-10 | 10.15 | 10.45 | 28 |  | 2.763 |  |  | 7.9 | 75.8 | 12.6 | 3.7 | 16.3 | 0.2275 | 0.1871 | 0.0904 | 0.0377 | 6.0345 | 1.76 | [6 empty] | 1.385e-05 | 1.4213e-05
2009-03-31 | 九州地方整備局 | 大野川 | 乙津川 | 右岸 | 7.9 | 右岸7.9k天 | 天端 | B.P1-11 | 11.15 | 11.45 | 19 |  | 2.71 |  |  | 61.1 | 34.4 | 2.2 | 2.3 | 4.5 | 8.524 | 4.4261 | 0.556 | 0.2797 | 30.4755 | 0.42 | [6 empty] | 0.00093183 | 0.00078232
2009-03-31 | 九州地方整備局 | 大野川 | 乙津川 | 右岸 | 7.9 | 右岸7.9k天 | 天端 | B.P1-12 | 13.15 | 13.45 | 13 |  | 2.666 |  |  | 0.7 | 77.7 | 15.1 | 6.5 | 21.6 | 0.2539 | 0.2052 | 0.0672 | 0.0183 | 13.8743 | 2.54 | [6 empty] | 6.9665e-06 | 3.3489e-06
2009-03-31 | 九州地方整備局 | 大野川 | 乙津川 | 右岸 | 7.9 | 右岸7.9k天 | 天端 | B.P1-13 | 14.15 | 14.45 | 4 |  | 2.538 |  |  | 0.2 | 20.9 | 62.8 | 16.1 | 78.9 | 0.0403 | 0.0307 | 0.0076 | 0.0011 | 36.6364 | 5.14 | 50.3 | 31 | 19.3 |  |  |  | 4.4652e-08 | 1.21e-08
2009-03-31 | 九州地方整備局 | 大野川 | 乙津川 | 右岸 | 7.9 | 右岸7.9k天 | 天端 | B.P1-14 | 17.15 | 17.45 | 16 |  | 2.583 |  |  | 0.2 | 80.1 | 14.6 | 5.1 | 19.7 | 0.2136 | 0.1805 | 0.0768 | 0.0301 | 7.0963 | 2.3 | [6 empty] | 9.4925e-06 | 9.0601e-06
2009-03-31 | 九州地方整備局 | 大野川 | 乙津川 | 右岸 | 7.9 | 右岸7.9k天 | 天端 | B.P1-15 | 19.15 | 19.45 | 15 |  | 2.64 |  |  | 0.5 | 86.7 | 9 | 3.8 | 12.8 | 0.345 | 0.2901 | 0.1222 | 0.0574 | 6.0105 | 1.72 | [6 empty] | 2.7845e-05 | 3.2948e-05
2009-03-31 | 九州地方整備局 | 大野川 | 乙津川 | 右岸 | 7.9 | 右岸7.9k天 | 天端 | B.P1-16 | 20.15 | 20.45 | 2 |  | 2.562 |  |  | 0 | 25.1 | 58.3 | 16.6 | 74.9 | 0.0453 | 0.0324 | 0.0074 | 0.0014 | 32.3571 | 3.32 | 47.4 | 29.6 | 17.8 |  |  |  | 4.1977e-08 | 1.96e-08
2009-03-31 | 九州地方整備局 | 大野川 | 乙津川 | 右岸 | 7.9 | 右岸7.9k天 | 天端 | B.P1-17 | 22.15 | 22.45 | 3 |  | 2.612 |  |  | 0.1 | 38.6 | 47.6 | 13.7 | 61.3 | 0.072 | 0.051 | 0.0102 | 0.0026 | 27.6923 | 2.16 | 37.2 | 24.4 | 12.8 |  |  |  | 8.8293e-08 | 6.76e-08
2009-03-31 | 九州地方整備局 | 大野川 | 乙津川 | 右岸 | 7.9 | 右岸7.9k天 | 天端 | B.P1-1 | 1.15 | 1.45 | 2 |  | 2.631 |  |  | 2.8 | 61.3 | 26.9 | 9 | 35.9 | 0.1908 | 0.1377 | 0.0268 | 0.0063 | 30.2857 | 2.43 | 31.9 | 25.7 | 6.2 |  |  |  | 8.2792e-07 | 3.969e-07
2009-03-31 | 九州地方整備局 | 大野川 | 乙津川 | 右岸 | 7.9 | 右岸7.9k天 | 天端 | B.P1-2 | 2.15 | 2.45 | 3 |  | 2.656 |  |  | 2.1 | 75.8 | 16.7 | 5.4 | 22.1 | 0.2079 | 0.1725 | 0.0651 | 0.0208 | 9.9952 | 2.81 | [6 empty] | 6.4724e-06 | 4.3264e-06
2009-03-31 | 九州地方整備局 | 大野川 | 乙津川 | 右岸 | 7.9 | 右岸7.9k天 | 天端 | B.P1-3 | 3.15 | 3.45 | 3 |  | 2.671 |  |  | 3.3 | 78.4 | 12.9 | 5.4 | 18.3 | 0.2836 | 0.2326 | 0.0878 | 0.0208 | 13.6346 | 3.35 | [6 empty] | 1.2944e-05 | 4.3264e-06
2009-03-31 | 九州地方整備局 | 大野川 | 乙津川 | 右岸 | 7.9 | 右岸7.9k天 | 天端 | B.P1-4 | 4.15 | 4.45 | 5 |  | 2.654 |  |  | 14.1 | 56.5 | 23.2 | 6.2 | 29.4 | 0.1956 | 0.1427 | 0.0491 | 0.0178 | 10.9888 | 1.69 | [6 empty] | 3.3669e-06 | 3.1684e-06
2009-03-31 | 九州地方整備局 | 大野川 | 乙津川 | 右岸 | 7.9 | 右岸7.9k天 | 天端 | B.P1-5 | 5.15 | 5.45 | 3 |  | 2.633 |  |  | 0 | 61.5 | 32 | 6.5 | 38.5 | 0.1226 | 0.1005 | 0.0381 | 0.0128 | 9.5781 | 2.04 | [6 empty] | 1.8707e-06 | 1.6384e-06
2009-03-31 | 九州地方整備局 | 大野川 | 乙津川 | 右岸 | 7.9 | 右岸7.9k天 | 天端 | B.P1-6 | 6.15 | 6.45 | 3 |  | 2.637 |  |  | 0 | 71.2 | 23.1 | 5.7 | 28.8 | 0.171 | 0.1402 | 0.0458 | 0.0152 | 11.25 | 2.41 | [6 empty] | 2.8657e-06 | 2.3104e-06
2009-03-31 | 九州地方整備局 | 大野川 | 乙津川 | 右岸 | 7.9 | 右岸7.9k天 | 天端 | B.P1-7 | 7.15 | 7.45 | 4 |  | 2.607 |  |  | 0 | 53.3 | 38.7 | 8 | 46.7 | 0.1041 | 0.0818 | 0.0263 | 0.0085 | 12.2471 | 2.32 | 37.3 | 30.7 | 6.6 |  |  |  | 7.9257e-07 | 7.225e-07
2009-03-31 | 九州地方整備局 | 大野川 | 乙津川 | 右岸 | 7.9 | 右岸7.9k天 | 天端 | B.P1-8 | 8.15 | 8.45 | 16 |  | 2.702 |  |  | 66.6 | 29.7 | 2.7 | 1 | 3.7 | 8.0335 | 5.3471 | 0.9601 | 0.3983 | 20.1695 | 0.86 | [6 empty] | 0.0033039 | 0.0015864
2009-03-31 | 九州地方整備局 | 大野川 | 乙津川 | 右岸 | 7.9 | 右岸7.9k表 | 表のり | B.P1-5 | 5.15 | 5.45 | 21 |  | 2.708 |  |  | 52.1 | 42.5 | 3 | 2.4 | 5.4 | 5.2387 | 2.4802 | 0.336 | 0.1854 | 28.2562 | 0.28 | [6 empty] | 0.00029009 | 0.00034373
2009-03-31 | 九州地方整備局 | 大野川 | 乙津川 | 右岸 | 7.9 | 右岸7.9k表 | 表のり | OTR-7K900-1 | 6 | 7 | 22 | [18 empty] | 0.000273 | 0.000273
2009-03-31 | 九州地方整備局 | 大野川 | 乙津川 | 右岸 | 7.9 | 右岸7.9k表 | 表のり | B.P1-6 | 6.15 | 6.45 | 22 |  | 2.726 |  |  | 17.7 | 76.1 | 4 | 2.2 | 6.2 | 0.5852 | 0.476 | 0.2476 | 0.1511 | 3.8729 | 1.14 | [6 empty] | 0.00014299 | 0.00022831
2009-03-31 | 九州地方整備局 | 大野川 | 乙津川 | 右岸 | 7.9 | 右岸7.9k表 | 表のり | B.P1-7 | 7.15 | 7.45 | 42 |  | 2.683 |  |  | 55.1 | 39.7 | 2.8 | 2.4 | 5.2 | 9.5 | 3.5038 | 0.5012 | 0.2296 | 41.3763 | 0.25 | [6 empty] | 0.0007327 | 0.00052716
2009-03-31 | 九州地方整備局 | 大野川 | 乙津川 | 右岸 | 7.9 | 右岸7.9k表 | 表のり | OTR-7K900-2 | 8 | 9 | 30 | [18 empty] | 0.000153 | 0.000153
2009-03-31 | 九州地方整備局 | 大野川 | 乙津川 | 右岸 | 7.9 | 右岸7.9k表 | 表のり | B.P1-8 | 9.15 | 9.45 | 25 |  | 2.683 |  |  | 50.9 | 39.4 | 7 | 2.7 | 9.7 | 5.0569 | 2.1647 | 0.3257 | 0.0811 | 62.3539 | 0.82 | [6 empty] | 0.0002699 | 6.5772e-05
2009-03-31 | 九州地方整備局 | 大野川 | 乙津川 | 右岸 | 7.9 | 右岸7.9k表 | 表のり | OTR-7K900-3 | 10 | 11 | 6 | [18 empty] | 1.85e-05 | 1.85e-05
2009-03-31 | 九州地方整備局 | 大野川 | 乙津川 | 右岸 | 7.9 | 右岸7.9k表 | 表のり | B.P1-9 | 10.15 | 10.45 | 6 |  | 2.642 |  |  | 3 | 83.9 | 9.4 | 3.7 | 13.1 | 0.2118 | 0.1836 | 0.1108 | 0.0453 | 4.6755 | 1.91 | [6 empty] | 2.2192e-05 | 2.0521e-05
2009-03-31 | 九州地方整備局 | 大野川 | 乙津川 | 右岸 | 7.9 | 右岸7.9k表 | 表のり | B.P1-10 | 12.15 | 12.45 | 2 |  | 2.532 |  |  | 0.2 | 45 | 44.6 | 10.2 | 54.8 | 0.0912 | 0.0628 | 0.014 | 0.0048 | 19 | 1.57 | [6 empty] | 1.839e-07 | 2.304e-07
2009-03-31 | 九州地方整備局 | 大野川 | 乙津川 | 右岸 | 7.9 | 右岸7.9k表 | 表のり | B.P1-11 | 14.15 | 14.45 | 10 |  | 2.602 |  |  | 0.4 | 82.9 | 10.5 | 6.2 | 16.7 | 0.2882 | 0.2507 | 0.1068 | 0.0184 | 15.663 | 5.25 | [6 empty] | 2.038e-05 | 3.3856e-06
2009-03-31 | 九州地方整備局 | 大野川 | 乙津川 | 右岸 | 7.9 | 右岸7.9k表 | 表のり | B.P1-12 | 15.15 | 15.45 | 4 |  | 2.591 |  |  | 0 | 41.8 | 46.8 | 11.4 | 58.2 | 0.0789 | 0.0577 | 0.0167 | 0.0036 | 21.9167 | 3.32 | [6 empty] | 2.7672e-07 | 1.296e-07
2009-03-31 | 九州地方整備局 | 大野川 | 乙津川 | 右岸 | 7.9 | 右岸7.9k表 | 表のり | B.P1-1 | 1.15 | 1.45 | 4 |  | 2.759 |  |  | 23.9 | 62 | 8.5 | 5.6 | 14.1 | 0.5232 | 0.3691 | 0.1264 | 0.0361 | 14.4931 | 2.05 | [6 empty] | 3.0113e-05 | 1.3032e-05
2009-03-31 | 九州地方整備局 | 大野川 | 乙津川 | 右岸 | 7.9 | 右岸7.9k表 | 表のり | B.P1-2 | 2.15 | 2.45 | 3 |  | 2.693 |  |  | 0.4 | 65.2 | 28.1 | 6.3 | 34.4 | 0.1348 | 0.112 | 0.0407 | 0.0129 | 10.4496 | 2.33 | [6 empty] | 2.1799e-06 | 1.6641e-06
2009-03-31 | 九州地方整備局 | 大野川 | 乙津川 | 右岸 | 7.9 | 右岸7.9k表 | 表のり | B.P1-3 | 3.15 | 3.45 | 2 |  | 2.634 |  |  | 0 | 38.6 | 53 | 8.4 | 61.4 | 0.0722 | 0.0539 | 0.0173 | 0.008 | 9.025 | 1.2 | [6 empty] | 3.003e-07 | 6.4e-07
2009-03-31 | 九州地方整備局 | 大野川 | 乙津川 | 右岸 | 7.9 | 右岸7.9k表 | 表のり | B.P1-4 | 4.15 | 4.45 | 3 |  | 2.674 |  |  | 0 | 60.6 | 33.2 | 6.2 | 39.4 | 0.1237 | 0.1008 | 0.0287 | 0.0108 | 11.4537 | 1.95 | [6 empty] | 9.7031e-07 | 1.1664e-06
2009-03-31 | 九州地方整備局 | 大野川 | 乙津川 | 右岸 | 7.9 | 右岸7.9k裏 | 裏のり | B.P1-7 | 9.15 | 9.45 | 8 |  | 2.638 |  |  | 43.7 | 32.4 | 15.1 | 8.8 | 23.9 | 2.6845 | 0.7766 | 0.046 | 0.007 | 383.5 | 0.81 | [6 empty] | 2.8947e-06 | 4.9e-07
2009-03-31 | 九州地方整備局 | 大野川 | 乙津川 | 右岸 | 7.9 | 右岸7.9k裏 | 裏のり | B.S1-4 | 14 | 15 | 0 | 1.558 | 2.651 | 1.827 | 2.1572 | 13.5 | 62.1 | 18.2 | 6.2 | 24.4 | 0.2226 | 0.1782 | 0.0517 | 0.0131 | 16.9924 | 4.12 | [6 empty] | 3.7945e-06 | 1.7161e-06 |  | 1.0222e-05 | CU |  |  | 12.6 | 24
2009-03-31 | 九州地方整備局 | 大野川 | 乙津川 | 右岸 | 7.9 | 右岸7.9k裏 | 裏のり | B.P1-1 | 1.15 | 1.45 | 4 |  | 2.656 |  |  | 11.8 | 46 | 32 | 10.2 | 42.2 | 0.1541 | 0.1083 | 0.0217 | 0.0048 | 32.1042 | 2.89 | [6 empty] | 5.0766e-07 | 2.304e-07
2009-03-31 | 九州地方整備局 | 大野川 | 乙津川 | 右岸 | 7.9 | 右岸7.9k裏 | 裏のり | B.S11-1 | 1.5 | 2.5 | 0 | 1.72 | 2.712 | 1.085 | 0.61261 | 2.8 | 76.2 | 13.5 | 7.5 | 21 | 0.232 | 0.1887 | 0.0694 | 0.0115 | 20.1739 | 5.22 | [5 empty] | 1.8e-06 | 7.5064e-06 | 1.3225e-06 |  | 1.7759e-06 | CU |  |  | 6.4 | 27.6
2009-03-31 | 九州地方整備局 | 大野川 | 乙津川 | 右岸 | 7.9 | 右岸7.9k裏 | 裏のり | B.P1-2 | 3.15 | 3.45 | 4 |  | 2.719 |  |  | 9.6 | 74.5 | 11.3 | 4.6 | 15.9 | 0.3429 | 0.2707 | 0.1085 | 0.0292 | 11.7432 | 2.59 | [6 empty] | 2.1139e-05 | 8.5264e-06
2009-03-31 | 九州地方整備局 | 大野川 | 乙津川 | 右岸 | 7.9 | 右岸7.9k裏 | 裏のり | B.P1-3 | 4.15 | 4.45 | 5 |  | 2.67 |  |  | 0 | 66.4 | 25.7 | 7.9 | 33.6 | 0.1386 | 0.1178 | 0.0361 | 0.0086 | 16.1163 | 3.24 | [6 empty] | 1.651e-06 | 7.396e-07
2009-03-31 | 九州地方整備局 | 大野川 | 乙津川 | 右岸 | 7.9 | 右岸7.9k裏 | 裏のり | B.P1-4 | 5.15 | 5.45 | 5 |  | 2.707 |  |  | 3.5 | 70.6 | 19.2 | 6.7 | 25.9 | 0.1663 | 0.1417 | 0.0531 | 0.0139 | 11.964 | 3.54 | [6 empty] | 4.0369e-06 | 1.9321e-06
2009-03-31 | 九州地方整備局 | 大野川 | 乙津川 | 右岸 | 7.9 | 右岸7.9k裏 | 裏のり | B.S1-2 | 6 | 7 | 0 | 1.608 | 2.687 | 1.278 | 0.9163 | 0 | 60.6 | 33 | 6.4 | 39.4 | 0.1231 | 0.1004 | 0.0262 | 0.0091 | 13.5275 | 2.33 | [5 empty] | 7e-06 | 7.856e-07 | 8.281e-07 |  | 1.0623e-06 | CU |  |  | 4.4 | 28
2009-03-31 | 九州地方整備局 | 大野川 | 乙津川 | 右岸 | 7.9 | 右岸7.9k裏 | 裏のり | B.P1-5 | 7.15 | 7.45 | 4 |  | 2.675 |  |  | 0 | 63.7 | 29.1 | 7.2 | 36.3 | 0.1386 | 0.1163 | 0.0298 | 0.0093 | 14.9032 | 2.25 | [6 empty] | 1.0587e-06 | 8.649e-07
2009-03-31 | 九州地方整備局 | 大野川 | 乙津川 | 右岸 | 7.9 | 右岸7.9k裏 | 裏のり | B.P1-6 | 8.1 | 8.45 | 40 |  | 2.655 |  |  | 54.2 | 33.5 | 7.4 | 4.9 | 12.3 | 4.826 | 2.7075 | 0.199 | 0.0527 | 91.575 | 0.87 | [6 empty] | 8.6187e-05 | 2.7773e-05
2009-03-31 | 九州地方整備局 | 大野川 | 乙津川 | 右岸 | 8.5 | 右岸8.5k天 | 天端 | B.P1-7 | 7.15 | 7.45 | 28 |  | 2.725 |  |  | 1.1 | 95.6 | 2.1 | 1.2 | 3.3 | 0.3388 | 0.297 | 0.1876 | 0.1455 | 2.3285 | 1.02 | [6 empty] | 7.5176e-05 | 0.0002117
2009-03-31 | 九州地方整備局 | 大野川 | 乙津川 | 右岸 | 8.5 | 右岸8.5k天 | 天端 | B.P1-8 | 8.15 | 8.45 | 24 |  | 2.672 |  |  | 54.2 | 41.3 | 2.5 | 2 | 4.5 | 6.8088 | 3.0711 | 0.3604 | 0.2156 | 31.5807 | 0.21 | [6 empty] | 0.00034125 | 0.00046483
2009-03-31 | 九州地方整備局 | 大野川 | 乙津川 | 右岸 | 8.5 | 右岸8.5k天 | 天端 | B.P1-9 | 9.15 | 9.45 | 29 |  | 2.672 |  |  | 55 | 37.7 | 4.7 | 2.6 | 7.3 | 4.9617 | 2.9311 | 0.3297 | 0.1335 | 37.1663 | 0.55 | [6 empty] | 0.00027764 | 0.00017822
2009-03-31 | 九州地方整備局 | 大野川 | 乙津川 | 右岸 | 8.5 | 右岸8.5k天 | 天端 | B.P1-10 | 12.15 | 12.45 | 13 |  | 2.644 |  |  | 54.5 | 41.3 | 2.2 | 2 | 4.2 | 4.9952 | 2.667 | 0.5594 | 0.3029 | 16.4913 | 0.48 | [6 empty] | 0.00094509 | 0.00091748
2009-03-31 | 九州地方整備局 | 大野川 | 乙津川 | 右岸 | 8.5 | 右岸8.5k天 | 天端 | B.P1-11 | 14.15 | 14.45 | 20 |  | 2.663 |  |  | 49.7 | 45.2 | 3.3 | 1.8 | 5.1 | 3.2933 | 1.9746 | 0.5263 | 0.2253 | 14.6174 | 0.92 | [6 empty] | 0.00082054 | 0.0005076
2009-03-31 | 九州地方整備局 | 大野川 | 乙津川 | 右岸 | 8.5 | 右岸8.5k天 | 天端 | B.P1-12 | 15.15 | 15.45 | 10 |  | 2.544 |  |  | 0.7 | 45.8 | 42.5 | 11 | 53.5 | 0.0981 | 0.0652 | 0.0131 | 0.0041 | 23.9268 | 1.72 | 41.6 | 29.1 | 12.5 |  |  |  | 1.5766e-07 | 1.681e-07
2009-03-31 | 九州地方整備局 | 大野川 | 乙津川 | 右岸 | 8.5 | 右岸8.5k天 | 天端 | B.P1-13 | 17.15 | 17.45 | 2 |  | 2.487 |  |  | 0 | 21.5 | 65.4 | 13.1 | 78.5 | 0.0467 | 0.0361 | 0.0102 | 0.0025 | 18.68 | 2.84 | 53.8 | 34.4 | 19.4 |  |  |  | 8.8293e-08 | 6.25e-08
2009-03-31 | 九州地方整備局 | 大野川 | 乙津川 | 右岸 | 8.5 | 右岸8.5k天 | 天端 | B.P1-1 | 1.15 | 1.45 | 15 |  | 2.673 |  |  | 13.9 | 56.9 | 23 | 6.2 | 29.2 | 0.1881 | 0.144 | 0.0433 | 0.0155 | 12.1355 | 2.07 | 27.7 | 19.6 | 8.1 |  |  |  | 2.5162e-06 | 2.4025e-06
2009-03-31 | 九州地方整備局 | 大野川 | 乙津川 | 右岸 | 8.5 | 右岸8.5k天 | 天端 | B.P1-2 | 2.15 | 2.45 | 14 |  | 2.674 |  |  | 13.1 | 57.1 | 24 | 5.8 | 29.8 | 0.1801 | 0.1368 | 0.046 | 0.0166 | 10.8494 | 1.91 | 30 | 20.1 | 9.9 |  |  |  | 2.8947e-06 | 2.7556e-06
2009-03-31 | 九州地方整備局 | 大野川 | 乙津川 | 右岸 | 8.5 | 右岸8.5k天 | 天端 | B.P1-3 | 3.15 | 3.45 | 12 |  | 2.662 |  |  | 1.5 | 63.1 | 28.2 | 7.2 | 35.4 | 0.1439 | 0.1161 | 0.0333 | 0.0102 | 14.1078 | 2.61 | 30.3 | 21.1 | 9.2 |  |  |  | 1.3693e-06 | 1.0404e-06
2009-03-31 | 九州地方整備局 | 大野川 | 乙津川 | 右岸 | 8.5 | 右岸8.5k天 | 天端 | B.P1-4 | 4.15 | 4.45 | 13 |  | 2.656 |  |  | 0 | 64.2 | 29.1 | 6.7 | 35.8 | 0.1427 | 0.1171 | 0.0357 | 0.0142 | 10.0493 | 1.77 | 30.5 | 21.2 | 9.3 |  |  |  | 1.6089e-06 | 2.0164e-06
2009-03-31 | 九州地方整備局 | 大野川 | 乙津川 | 右岸 | 8.5 | 右岸8.5k天 | 天端 | B.P1-5 | 5.15 | 5.45 | 8 |  | 2.643 |  |  | 0 | 50.2 | 38.4 | 11.4 | 49.8 | 0.1009 | 0.0755 | 0.0173 | 0.0036 | 28.0278 | 3.2 | 34.4 | 23 | 11.4 |  |  |  | 3.003e-07 | 1.296e-07
2009-03-31 | 九州地方整備局 | 大野川 | 乙津川 | 右岸 | 8.5 | 右岸8.5k天 | 天端 | B.P1-6 | 6.15 | 6.45 | 5 |  | 2.662 |  |  | 0.4 | 75.1 | 18.8 | 5.7 | 24.5 | 0.177 | 0.1451 | 0.061 | 0.0208 | 8.5096 | 2.23 | [6 empty] | 5.5668e-06 | 4.3264e-06
2009-03-31 | 九州地方整備局 | 大野川 | 乙津川 | 左岸 | 1.8 | 左岸1.8k天 | 天端 | B.P1-4 | 4.15 | 4.45 | 2 |  | 2.653 |  |  | 0.4 | 55.6 | 33.8 | 10.2 | 44 | 0.1428 | 0.098 | 0.02 | 0.0047 | 30.383 | 2.57 | 32.9 | 20.5 | 12.4 |  |  |  | 4.2023e-07 | 2.209e-07
2009-03-31 | 九州地方整備局 | 大野川 | 乙津川 | 左岸 | 1.8 | 左岸1.8k天 | 天端 | B.P1-5 | 5.15 | 5.45 | 4 |  | 2.654 |  |  | 2.6 | 57.6 | 28.4 | 11.4 | 39.8 | 0.2254 | 0.1447 | 0.0179 | 0.0037 | 60.9189 | 1.76 | 30.1 | 18.1 | 12 |  |  |  | 3.2498e-07 | 1.369e-07
2009-03-31 | 九州地方整備局 | 大野川 | 乙津川 | 左岸 | 1.8 | 左岸1.8k天 | 天端 | B.P1-6 | 6.15 | 6.45 | 15 |  | 2.738 |  |  | 12.4 | 85.9 | 1 | 0.7 | 1.7 | 0.7037 | 0.6049 | 0.3514 | 0.2436 | 2.8888 | 1.12 | [6 empty] | 0.00032183 | 0.00059341
2009-03-31 | 九州地方整備局 | 大野川 | 乙津川 | 左岸 | 1.8 | 左岸1.8k天 | 天端 | B.P1-7 | 8.15 | 8.45 | 17 |  | 2.746 |  |  | 9.1 | 85.3 | 2.8 | 2.8 | 5.6 | 0.5752 | 0.4757 | 0.264 | 0.1769 | 3.2516 | 1.06 | [6 empty] | 0.0001659 | 0.00031294
2009-03-31 | 九州地方整備局 | 大野川 | 乙津川 | 左岸 | 1.8 | 左岸1.8k天 | 天端 | B.P1-8 | 9.15 | 9.45 | 24 |  | 2.394 |  |  | 0 | 16.9 | 71 | 12.1 | 83.1 | 0.043 | 0.0349 | 0.011 | 0.0031 | 13.871 | 2.79 | [6 empty] | 1.0517e-07 | 9.61e-08
2009-03-31 | 九州地方整備局 | 大野川 | 乙津川 | 左岸 | 1.8 | 左岸1.8k天 | 天端 | B.P1-9 | 11.15 | 11.45 | 9 |  | 2.395 |  |  | 0 | 22.8 | 64.8 | 12.4 | 77.2 | 0.0494 | 0.0355 | 0.0104 | 0.003 | 16.4667 | 2.14 | [6 empty] | 9.2356e-08 | 9e-08
2009-03-31 | 九州地方整備局 | 大野川 | 乙津川 | 左岸 | 1.8 | 左岸1.8k天 | 天端 | B.P1-10 | 13.15 | 13.45 | 19 |  | 2.398 |  |  | 0 | 14.9 | 70.9 | 14.2 | 85.1 | 0.0381 | 0.0291 | 0.0085 | 0.0026 | 14.6538 | 2.18 | [6 empty] | 5.7871e-08 | 6.76e-08
2009-03-31 | 九州地方整備局 | 大野川 | 乙津川 | 左岸 | 1.8 | 左岸1.8k天 | 天端 | B.P1-11 | 14.15 | 14.45 | 4 |  | 2.565 |  |  | 0 | 7.7 | 77.7 | 14.6 | 92.3 | 0.028 | 0.0221 | 0.0075 | 0.0025 | 11.2 | 2.23 | 51.5 | 33.9 | 17.6 |  |  |  | 4.3303e-08 | 6.25e-08
2009-03-31 | 九州地方整備局 | 大野川 | 乙津川 | 左岸 | 1.8 | 左岸1.8k天 | 天端 | B.P1-12 | 16.15 | 16.45 | 4 |  | 2.569 |  |  | 0.1 | 4.9 | 80.2 | 14.8 | 95 | 0.0322 | 0.0258 | 0.0082 | 0.0028 | 11.5 | 2.14 | 53.4 | 31.9 | 21.5 |  |  |  | 5.3248e-08 | 7.84e-08
2009-03-31 | 九州地方整備局 | 大野川 | 乙津川 | 左岸 | 1.8 | 左岸1.8k天 | 天端 | B.P1-1 | 1.15 | 1.45 | 3 |  | 2.632 |  |  | 2.8 | 59.4 | 29.2 | 8.6 | 37.8 | 0.17 | 0.1232 | 0.0247 | 0.007 | 24.2857 | 2.09 | 35.7 | 22 | 13.7 |  |  |  | 6.853e-07 | 4.9e-07
2009-03-31 | 九州地方整備局 | 大野川 | 乙津川 | 左岸 | 1.8 | 左岸1.8k天 | 天端 | B.P1-2 | 2.15 | 2.45 | 3 |  | 2.632 |  |  | 12 | 58.5 | 21.5 | 8 | 29.5 | 0.2454 | 0.1759 | 0.0383 | 0.0087 | 28.2069 | 2.79 | 26.9 | 16.3 | 10.6 |  |  |  | 1.8935e-06 | 7.569e-07
2009-03-31 | 九州地方整備局 | 大野川 | 乙津川 | 左岸 | 1.8 | 左岸1.8k天 | 天端 | B.P1-3 | 3.15 | 3.45 | 4 |  | 2.644 |  |  | 1.1 | 53.5 | 32.9 | 12.5 | 45.4 | 0.1367 | 0.0918 | 0.015 | 0.0031 | 44.0968 | 2.68 | 30.6 | 17.9 | 12.7 |  |  |  | 2.1578e-07 | 9.61e-08
2009-03-31 | 九州地方整備局 | 大野川 | 乙津川 | 左岸 | 2.6 | 左岸2.6k天 | 天端 | B.P1-5 | 5.15 | 5.45 | 2 |  | 2.571 |  |  | 0 | 11.5 | 71.4 | 17.1 | 88.5 | 0.0376 | 0.0301 | 0.0071 | 0.0011 | 34.1818 | 5.08 | 59.8 | 33.6 | 26.2 |  |  |  | 3.8139e-08 | 1.21e-08
2009-03-31 | 九州地方整備局 | 大野川 | 乙津川 | 左岸 | 2.6 | 左岸2.6k天 | 天端 | B.P1-6 | 7.15 | 7.45 | 4 |  | 2.694 |  |  | 3.5 | 86.5 | 5.1 | 4.9 | 10 | 0.5314 | 0.444 | 0.2075 | 0.075 | 7.0853 | 2.07 | [6 empty] | 9.4958e-05 | 5.625e-05
2009-03-31 | 九州地方整備局 | 大野川 | 乙津川 | 左岸 | 2.6 | 左岸2.6k天 | 天端 | B.P1-7 | 9.15 | 9.45 | 27 |  | 2.435 |  |  | 0 | 36.3 | 51.2 | 12.5 | 63.7 | 0.0677 | 0.0509 | 0.0116 | 0.0029 | 23.3448 | 2.89 | [6 empty] | 1.1895e-07 | 8.41e-08
2009-03-31 | 九州地方整備局 | 大野川 | 乙津川 | 左岸 | 2.6 | 左岸2.6k天 | 天端 | B.P1-8 | 10.15 | 10.45 | 6 |  | 2.619 |  |  | 0 | 49.2 | 39.3 | 11.5 | 50.8 | 0.0892 | 0.0735 | 0.0152 | 0.0035 | 25.4857 | 3.32 | [6 empty] | 2.225e-07 | 1.225e-07
2009-03-31 | 九州地方整備局 | 大野川 | 乙津川 | 左岸 | 2.6 | 左岸2.6k天 | 天端 | B.P1-9 | 13.15 | 13.45 | 3 |  | 2.58 |  |  | 0 | 8.4 | 77.7 | 13.9 | 91.6 | 0.0316 | 0.0248 | 0.0085 | 0.0023 | 13.7391 | 2.36 | 57 | 36.7 | 20.3 |  |  |  | 5.7871e-08 | 5.29e-08
2009-03-31 | 九州地方整備局 | 大野川 | 乙津川 | 左岸 | 2.6 | 左岸2.6k天 | 天端 | B.P1-10 | 16.15 | 16.5 | 4 |  | 2.6 |  |  | 0 | 17.7 | 66.5 | 15.8 | 82.3 | 0.0371 | 0.0274 | 0.0075 | 0.0021 | 17.6667 | 2.41 | 41.6 | 31.8 | 9.8 |  |  |  | 4.3303e-08 | 4.41e-08
2009-03-31 | 九州地方整備局 | 大野川 | 乙津川 | 左岸 | 2.6 | 左岸2.6k天 | 天端 | B.P1-1 | 1.15 | 1.45 | 3 |  | 2.65 |  |  | 1.2 | 74.7 | 16.1 | 8 | 24.1 | 0.2751 | 0.225 | 0.0502 | 0.0095 | 28.9579 | 5.24 | [6 empty] | 3.5443e-06 | 9.025e-07
2009-03-31 | 九州地方整備局 | 大野川 | 乙津川 | 左岸 | 2.6 | 左岸2.6k天 | 天端 | B.P1-2 | 2.15 | 2.45 | 3 |  | 2.649 |  |  | 0.1 | 78.5 | 14.2 | 7.2 | 21.4 | 0.2759 | 0.2323 | 0.0649 | 0.0126 | 21.8968 | 5.01 | [6 empty] | 6.4264e-06 | 1.5876e-06
2009-03-31 | 九州地方整備局 | 大野川 | 乙津川 | 左岸 | 2.6 | 左岸2.6k天 | 天端 | B.P1-3 | 3.15 | 3.45 | 2 |  | 2.625 |  |  | 2.3 | 54.3 | 34.2 | 9.2 | 43.4 | 0.1402 | 0.0967 | 0.0263 | 0.0063 | 22.254 | 2.36 | 34.2 | 23.1 | 11.1 |  |  |  | 7.9257e-07 | 3.969e-07
2009-03-31 | 九州地方整備局 | 大野川 | 乙津川 | 左岸 | 2.6 | 左岸2.6k天 | 天端 | B.P1-4 | 4.15 | 4.45 | 3 |  | 2.689 |  |  | 17.3 | 75.8 | 5 | 1.9 | 6.9 | 0.5718 | 0.4449 | 0.211 | 0.1115 | 5.1283 | 1.27 | [6 empty] | 9.871e-05 | 0.00012432
2009-03-31 | 九州地方整備局 | 大野川 | 乙津川 | 左岸 | 2.6 | 左岸2.6k表 | 表のり | B.P1-3 | 3.15 | 3.45 | 3 |  | 2.609 |  |  | 0.2 | 17 | 62.6 | 20.2 | 82.8 | 0.041 | 0.0294 | 0.0049 |  |  |  | 53.8 | 29.5 | 24.3 |  |  |  | 1.615e-08
2009-03-31 | 九州地方整備局 | 大野川 | 乙津川 | 左岸 | 2.6 | 左岸2.6k表 | 表のり | B.P1-4 | 5.15 | 5.45 | 1 |  | 2.638 |  |  | 1.5 | 73.2 | 14.3 | 11 | 25.3 | 0.3347 | 0.2612 | 0.0364 | 0.0036 | 92.9722 | 10.96 | [6 empty] | 1.683e-06 | 1.296e-07
2009-03-31 | 九州地方整備局 | 大野川 | 乙津川 | 左岸 | 2.6 | 左岸2.6k表 | 表のり | OTL-2K600-1 | 6 | 7 | 13 | [18 empty] | 3.24e-05 | 3.24e-05
2009-03-31 | 九州地方整備局 | 大野川 | 乙津川 | 左岸 | 2.6 | 左岸2.6k表 | 表のり | B.P1-5 | 7.15 | 7.45 | 14 |  | 2.676 |  |  | 3.9 | 89.9 | 2.9 | 3.3 | 6.2 | 0.5875 | 0.5019 | 0.2768 | 0.1749 | 3.3591 | 1.2 | [6 empty] | 0.00018514 | 0.0003059
2009-03-31 | 九州地方整備局 | 大野川 | 乙津川 | 左岸 | 2.6 | 左岸2.6k表 | 表のり | OTL-2K600-2 | 7.5 | 8.5 | 6 | [18 empty] | 1.6e-05 | 1.6e-05
2009-03-31 | 九州地方整備局 | 大野川 | 乙津川 | 左岸 | 2.6 | 左岸2.6k表 | 表のり | B.P1-6 | 8.15 | 8.45 | 6 |  | 2.577 |  |  | 1.8 | 50.1 | 36.3 | 11.8 | 48.1 | 0.1043 | 0.0796 | 0.0137 | 0.003 | 34.7667 | 2.577 | [6 empty] | 1.749e-07 | 9e-08
2009-03-31 | 九州地方整備局 | 大野川 | 乙津川 | 左岸 | 2.6 | 左岸2.6k表 | 表のり | B.P1-1 | 1.15 | 1.45 | 20 |  | 2.654 |  |  | 14.2 | 69.5 | 9.3 | 7 | 16.3 | 0.7074 | 0.4634 | 0.1121 | 0.0201 | 35.194 | 2.69 | [6 empty] | 2.28e-05 | 4.0401e-06
2009-03-31 | 九州地方整備局 | 大野川 | 乙津川 | 左岸 | 2.6 | 左岸2.6k表 | 表のり | B.P1-2 | 2.15 | 2.45 | 6 |  | 2.689 |  |  | 27.5 | 58.1 | 7.7 | 6.7 | 14.4 | 0.7975 | 0.5456 | 0.1464 | 0.0214 | 37.2664 | 4.39 | [6 empty] | 4.2321e-05 | 4.5796e-06
2009-03-31 | 九州地方整備局 | 大野川 | 乙津川 | 左岸 | 2.6 | 左岸2.6k裏 | 裏のり | B.T1-1 | 4.5 | 5.3 | 2 | 1.581 | 2.61 | 1.734 | 1.907 | 0 | 7.9 | 59.7 | 32.4 | 92.1 | 0.0248 | 0.0158 |  |  |  |  | 81.9 | 36.5 | 45.4 | [7 empty] | UU | [8 empty] | 37 | 5.7
2009-03-31 | 九州地方整備局 | 大野川 | 乙津川 | 左岸 | 2.6 | 左岸2.6k裏 | 裏のり | B.S1-2 | 7 | 8 | 0 | 1.86 | 2.642 | 0.608 | 0.13977 | 1.9 | 92.4 | 3.6 | 2.1 | 5.7 | 0.6133 | 0.544 | 0.3061 | 0.1685 | 3.6398 | 1.58 | [6 empty] | 0.00023375 | 0.00028392 |  | 0.0001326 | CD | 9.8 | 38.9
2009-03-31 | 九州地方整備局 | 大野川 | 乙津川 | 左岸 | 2.6 | 左岸2.6k裏 | 裏のり | B.P1-3 | 8.15 | 8.45 | 26 |  | 2.405 |  |  | 0.2 | 28.5 | 57.6 | 13.7 | 71.3 | 0.0545 | 0.0403 | 0.0102 | 0.0028 | 19.4643 | 2.42 | [6 empty] | 8.8293e-08 | 7.84e-08
2009-03-31 | 九州地方整備局 | 大野川 | 乙津川 | 左岸 | 2.6 | 左岸2.6k裏 | 裏のり | B.P1-4 | 9.15 | 9.45 | 5 |  | 2.664 |  |  | 0 | 69.9 | 23.2 | 6.9 | 30.1 | 0.1373 | 0.1168 | 0.0414 | 0.0117 | 11.735 | 3.47 | [6 empty] | 2.2677e-06 | 1.3689e-06
2009-03-31 | 九州地方整備局 | 大野川 | 乙津川 | 左岸 | 2.6 | 左岸2.6k裏 | 裏のり | B.S1-3 | 10.5 | 11.5 | 0 | 1.575 | 2.614 | 1.827 | 2.1572 | 0.3 | 50 | 44.6 | 5.1 | 49.7 | 0.0903 | 0.0754 | 0.0256 | 0.0116 | 7.7845 | 1.77 | [6 empty] | 7.4455e-07 | 1.3456e-06 |  | 3.7326e-06 | CU |  |  | 30 | 20.8
2009-03-31 | 九州地方整備局 | 大野川 | 乙津川 | 左岸 | 2.6 | 左岸2.6k裏 | 裏のり | B.T1-2 | 13 | 13.8 | 0 | 1.649 | 2.593 | 1.456 | 1.2568 | 0 | 2.2 | 52.2 | 45.6 | 97.8 | 0.0104 | 0.0067 |  |  |  |  | 52.9 | 32.5 | 20.4 | [7 empty] | UU | [8 empty] | 72.5 | 4.8
2009-03-31 | 九州地方整備局 | 大野川 | 乙津川 | 左岸 | 2.6 | 左岸2.6k裏 | 裏のり | B.S1-1 | 1 | 2 | 0 | 1.567 | 2.637 | 1.365 | 1.0754 | 0.1 | 56.7 | 34.2 | 9 | 43.2 | 0.1435 | 0.1008 | 0.0184 | 0.0062 | 23.1452 | 1.58 | [5 empty] | 2.32e-06 | 3.464e-07 | 3.844e-07 |  | 4.5849e-07 | CU |  |  | 7.3 | 26.4
2009-03-31 | 九州地方整備局 | 大野川 | 乙津川 | 左岸 | 2.6 | 左岸2.6k裏 | 裏のり | B.P1-1 | 2.15 | 2.45 | 2 |  | 2.645 |  |  | 2 | 76.3 | 14 | 7.7 | 21.7 | 0.2302 | 0.1901 | 0.0619 | 0.0098 | 23.4898 | 6.1 | [6 empty] | 5.759e-06 | 9.604e-07
2009-03-31 | 九州地方整備局 | 大野川 | 乙津川 | 左岸 | 2.6 | 左岸2.6k裏 | 裏のり | B.P1-2 | 3.15 | 3.45 | 4 |  | 2.674 |  |  | 22.7 | 60.7 | 10.5 | 6.1 | 16.6 | 0.6348 | 0.4185 | 0.1068 | 0.0183 | 34.6885 | 2.78 | [6 empty] | 2.038e-05 | 3.3489e-06
2009-03-31 | 九州地方整備局 | 大野川 | 乙津川 | 左岸 | 3.4 | 左岸3.4k天 | 天端 | B.P1-4 | 4.15 | 4.45 | 6 |  | 2.677 |  |  | 3.4 | 84.5 | 8.2 | 3.9 | 12.1 | 0.323 | 0.2807 | 0.1374 | 0.0555 | 5.8198 | 2.13 | [6 empty] | 3.6536e-05 | 3.0803e-05
2009-03-31 | 九州地方整備局 | 大野川 | 乙津川 | 左岸 | 3.4 | 左岸3.4k天 | 天端 | B.P1-5 | 7.15 | 7.45 | 20 |  | 2.67 |  |  | 56 | 38.2 | 2.7 | 3.1 | 5.8 | 6.0078 | 3.4111 | 0.4345 | 0.1944 | 30.9043 | 0.44 | [6 empty] | 0.00052629 | 0.00037791
2009-03-31 | 九州地方整備局 | 大野川 | 乙津川 | 左岸 | 3.4 | 左岸3.4k天 | 天端 | B.P1-6 | 9.15 | 9.45 | 13 |  | 2.658 |  |  | 30.9 | 62 | 3.6 | 3.5 | 7.1 | 0.9984 | 0.7215 | 0.3072 | 0.1455 | 6.8619 | 1.32 | [6 empty] | 0.0002357 | 0.0002117
2009-03-31 | 九州地方整備局 | 大野川 | 乙津川 | 左岸 | 3.4 | 左岸3.4k天 | 天端 | B.P1-7 | 10.15 | 10.45 | 7 |  | 2.569 |  |  | 0 | 28.4 | 60.1 | 11.5 | 71.6 | 0.0573 | 0.0426 | 0.0105 | 0.0041 | 13.9756 | 1.62 | 43.2 | 29.5 | 13.7 |  |  |  | 9.4427e-08 | 1.681e-07
2009-03-31 | 九州地方整備局 | 大野川 | 乙津川 | 左岸 | 3.4 | 左岸3.4k天 | 天端 | B.P1-8 | 11.15 | 11.45 | 11 |  | 2.615 |  |  | 9 | 39.2 | 44.3 | 7.5 | 51.8 | 0.0924 | 0.0716 | 0.0204 | 0.0077 | 12 | 1.65 | 32.2 | 22.8 | 9.4 |  |  |  | 4.3996e-07 | 5.929e-07
2009-03-31 | 九州地方整備局 | 大野川 | 乙津川 | 左岸 | 3.4 | 左岸3.4k天 | 天端 | B.P1-9 | 13.15 | 13.45 | 4 |  | 2.58 |  |  | 0.1 | 12.9 | 70.9 | 16.1 | 87 | 0.0327 | 0.0249 | 0.0068 | 0.0026 | 12.5769 | 1.75 | 53.1 | 33.8 | 19.3 |  |  |  | 3.4508e-08 | 6.76e-08
2009-03-31 | 九州地方整備局 | 大野川 | 乙津川 | 左岸 | 3.4 | 左岸3.4k天 | 天端 | B.P1-1 | 1.15 | 1.45 | 3 |  | 2.696 |  |  | 28.5 | 60.1 | 7.8 | 3.6 | 11.4 | 0.5318 | 0.3777 | 0.1423 | 0.0585 | 9.0906 | 1.33 | [6 empty] | 3.9626e-05 | 3.4222e-05
2009-03-31 | 九州地方整備局 | 大野川 | 乙津川 | 左岸 | 3.4 | 左岸3.4k天 | 天端 | B.P1-2 | 2.15 | 2.45 | 3 |  | 2.693 |  |  | 10 | 67.8 | 15.4 | 6.8 | 22.2 | 0.3112 | 0.2305 | 0.0601 | 0.0132 | 23.5758 | 3.71 | 24 | 16.3 | 7.7 |  |  |  | 5.3784e-06 | 1.7424e-06
2009-03-31 | 九州地方整備局 | 大野川 | 乙津川 | 左岸 | 3.4 | 左岸3.4k天 | 天端 | B.P1-3 | 3.15 | 3.45 | 2 |  | 2.733 |  |  | 6 | 76.9 | 11 | 6.1 | 17.1 | 0.2564 | 0.2103 | 0.0923 | 0.0252 | 10.1746 | 2.78 | [6 empty] | 1.4534e-05 | 6.3504e-06
2009-03-31 | 九州地方整備局 | 大野川 | 乙津川 | 左岸 | 3.4 | 左岸3.4k表 | 表のり | B.P1-3 | 3.15 | 3.45 | 9 |  | 2.669 |  |  | 41.3 | 54.3 | 4.4 |  | 4.4 | 2.1862 | 1.1531 | 0.4861 | 0.3234 | 6.76 | 0.55 | [6 empty] | 0.00068256 | 0.0010459
2009-03-31 | 九州地方整備局 | 大野川 | 乙津川 | 左岸 | 3.4 | 左岸3.4k表 | 表のり | B.P1-4 | 5.15 | 5.45 | 12 |  | 2.674 |  |  | 20.9 | 71.8 | 7.3 |  | 7.3 | 0.9549 | 0.7374 | 0.3241 | 0.1505 | 6.3449 | 1.43 | [6 empty] | 0.00026684 | 0.0002265
2009-03-31 | 九州地方整備局 | 大野川 | 乙津川 | 左岸 | 3.4 | 左岸3.4k表 | 表のり | OTL-3K400-1 | 7 | 7.3 | 15 | [18 empty] | 0.000995 | 0.000995
2009-03-31 | 九州地方整備局 | 大野川 | 乙津川 | 左岸 | 3.4 | 左岸3.4k表 | 表のり | B.P1-5 | 7.15 | 7.45 | 15 |  | 2.673 |  |  | 29.7 | 64.3 | 6 |  | 6 | 1.3402 | 0.9777 | 0.4371 | 0.1949 | 6.8763 | 1.3 | [6 empty] | 0.00053361 | 0.00037986
2009-03-31 | 九州地方整備局 | 大野川 | 乙津川 | 左岸 | 3.4 | 左岸3.4k表 | 表のり | B.P1-6 | 8.15 | 8.45 | 7 |  | 2.589 |  |  | 0.6 | 55.2 | 19.8 | 24.4 | 44.2 | 0.1256 | 0.096 | 0.0015 | [9 empty] | 1.0399e-09
2009-03-31 | 九州地方整備局 | 大野川 | 乙津川 | 左岸 | 3.4 | 左岸3.4k表 | 表のり | OTL-3K400-2 | 8.2 | 8.6 | 7 | [18 empty] | 3.01e-06 | 3.01e-06
2009-03-31 | 九州地方整備局 | 大野川 | 乙津川 | 左岸 | 3.4 | 左岸3.4k表 | 表のり | B.P1-7 | 9.15 | 9.45 | 8 |  | 2.613 |  |  | 0 | 40.4 | 35.6 | 24 | 59.6 | 0.0758 | 0.0505 | 0.0017 | [9 empty] | 1.3898e-09
2009-03-31 | 九州地方整備局 | 大野川 | 乙津川 | 左岸 | 3.4 | 左岸3.4k表 | 表のり | B.P1-1 | 1.15 | 1.45 | 2 |  | 2.683 |  |  | 25.1 | 58.6 | 10.9 | 5.4 | 16.3 | 0.6372 | 0.5061 | 0.133 | 0.02014 | 31.6385 | 5.95 | [6 empty] | 3.3882e-05 | 4.0562e-06
2009-03-31 | 九州地方整備局 | 大野川 | 乙津川 | 左岸 | 3.4 | 左岸3.4k表 | 表のり | B.P1-2 | 2.15 | 2.45 | 3 |  | 2.66 |  |  | 1 | 92 | 6.7 |  | 6.7 | 0.5617 | 0.4905 | 0.2858 | 0.1827 | 3.0744 | 1.25 | [6 empty] | 0.00019939 | 0.00033379
2009-03-31 | 九州地方整備局 | 大野川 | 乙津川 | 左岸 | 3.4 | 左岸3.4k裏 | 裏のり | B.S1-2 | 4 | 4.8 | 10 | 2.001 | 2.691 | 0.637 | 0.1579 | 42.9 | 51.3 | 5.8 |  | 5.8 | 2.5466 | 1.1228 | 0.4334 | 0.2168 | 11.7463 | 0.6 | [5 empty] | 9.1e-05 | 0.0005232 | 0.00047002 |  | 0.0001907 | CD | 5.5 | 36.5
2009-03-31 | 九州地方整備局 | 大野川 | 乙津川 | 左岸 | 3.4 | 左岸3.4k裏 | 裏のり | B.P1-3 | 5.15 | 5.45 | 11 |  | 2.685 |  |  | 55.3 | 39.9 | 4.8 |  | 4.8 | 6.1311 | 2.959 | 0.5124 | 0.2774 | 22.102 | 0.37 | [6 empty] | 0.0007712 | 0.00076951
2009-03-31 | 九州地方整備局 | 大野川 | 乙津川 | 左岸 | 3.4 | 左岸3.4k裏 | 裏のり | B.P1-4 | 7.15 | 7.45 | 20 |  | 2.675 |  |  | 39.6 | 50.8 | 9.6 |  | 9.6 | 1.9494 | 1.0796 | 0.2559 | 0.0796 | 24.4899 | 1.34 | [6 empty] | 0.00015435 | 6.3362e-05
2009-03-31 | 九州地方整備局 | 大野川 | 乙津川 | 左岸 | 3.4 | 左岸3.4k裏 | 裏のり | B.P1-5 | 8.15 | 8.45 | 7 |  | 2.641 |  |  | 0.1 | 57.4 | 26 | 16.5 | 42.5 | 0.1223 | 0.0977 | 0.0088 | [9 empty] | 6.2714e-08
2009-03-31 | 九州地方整備局 | 大野川 | 乙津川 | 左岸 | 3.4 | 左岸3.4k裏 | 裏のり | B.T1-1 | 9 | 9.7 | 4 | 1.563 | 2.632 | 1.899 | 2.3623 | 0 | 29.5 | 45.8 | 24.7 | 70.5 | 0.0471 | 0.0279 | 0.0015 |  |  |  | 54.6 | 38.9 | 15.7 |  |  |  | 1.0399e-09 |  |  |  | UU | [8 empty] | 53.7 | 6.9
2009-03-31 | 九州地方整備局 | 大野川 | 乙津川 | 左岸 | 3.4 | 左岸3.4k裏 | 裏のり | B.P1-1 | 1.15 | 1.5 | 2 |  | 2.708 |  |  | 3.9 | 77.1 | 12.6 | 6.4 | 19 | 0.3267 | 0.269 | 0.0828 | 0.0172 | 18.9942 | 4.25 | [6 empty] | 1.13e-05 | 2.9584e-06
2009-03-31 | 九州地方整備局 | 大野川 | 乙津川 | 左岸 | 3.4 | 左岸3.4k裏 | 裏のり | B.S1-1 | 2 | 2.8 | 2 | 1.683 | 2.7 | 1.215 | 0.80976 | 2 | 53.8 | 23 | 21.2 | 44.2 | 0.1786 | 0.1125 | 0.0038 | [9 empty] | 8.961e-09 |  |  |  | CU |  |  | 19.2 | 15.9
2009-03-31 | 九州地方整備局 | 大野川 | 乙津川 | 左岸 | 3.4 | 左岸3.4k裏 | 裏のり | B.P1-2 | 3.15 | 3.4 | 6 |  | 2.715 |  |  | 11.8 | 78 | 6.8 | 3.4 | 10.2 | 0.5067 | 0.418 | 0.1878 | 0.0723 | 7.0083 | 1.94 | [6 empty] | 7.5362e-05 | 5.2273e-05
2009-03-31 | 九州地方整備局 | 大野川 | 乙津川 | 左岸 | 5.6 | 左岸5.6k天 | 天端 | B.P1-6 | 6.15 | 6.45 | 9 |  | 2.631 |  |  | 17.3 | 78 | 2.7 | 2 | 4.7 | 0.9594 | 0.7929 | 0.4615 | 0.263 | 3.6479 | 1.26 | [6 empty] | 0.00060518 | 0.00069169
2009-03-31 | 九州地方整備局 | 大野川 | 乙津川 | 左岸 | 5.6 | 左岸5.6k天 | 天端 | B.P1-7 | 8.15 | 8.45 | 35 |  | 2.648 |  |  | 40.5 | 52.2 | 5.5 | 1.8 | 7.3 | 2.0553 | 1.2636 | 0.3753 | 0.1446 | 14.2137 | 1.14 | [6 empty] | 0.00037483 | 0.00020909
2009-03-31 | 九州地方整備局 | 大野川 | 乙津川 | 左岸 | 5.6 | 左岸5.6k天 | 天端 | B.P1-8 | 9.15 | 9.45 | 3 |  | 2.563 |  |  | 8.4 | 14.9 | 64.7 | 12 | 76.7 | 0.0421 | 0.0321 | 0.0095 | 0.0039 | 10.7949 | 1.62 | 49.3 | 33.9 | 15.4 |  |  |  | 7.4883e-08 | 1.521e-07
2009-03-31 | 九州地方整備局 | 大野川 | 乙津川 | 左岸 | 5.6 | 左岸5.6k天 | 天端 | B.P1-9 | 12.15 | 12.45 | 8 |  | 2.547 |  |  | 0.1 | 24.2 | 62.5 | 13.2 | 75.7 | 0.0511 | 0.0382 | 0.0106 | 0.0022 | 23.2273 | 2.98 | 43.7 | 35.3 | 8.4 |  |  |  | 9.6524e-08 | 4.84e-08
2009-03-31 | 九州地方整備局 | 大野川 | 乙津川 | 左岸 | 5.6 | 左岸5.6k天 | 天端 | B.P1-10 | 15.15 | 15.45 | 17 |  | 2.665 |  |  | 0.6 | 91.2 | 5.3 | 2.9 | 8.2 | 0.2355 | 0.2028 | 0.1245 | 0.0906 | 2.5993 | 1.05 | [6 empty] | 2.9074e-05 | 8.2084e-05
2009-03-31 | 九州地方整備局 | 大野川 | 乙津川 | 左岸 | 5.6 | 左岸5.6k天 | 天端 | B.P1-11 | 18.15 | 18.45 | 7 |  | 2.715 |  |  | 0 | 68.1 | 22 | 9.9 | 31.9 | 0.1633 | 0.1359 | 0.0258 | 0.0051 | 32.0196 | 5.09 | [6 empty] | 7.5809e-07 | 2.601e-07
2009-03-31 | 九州地方整備局 | 大野川 | 乙津川 | 左岸 | 5.6 | 左岸5.6k天 | 天端 | B.P1-12 | 21.15 | 21.45 | 16 |  | 2.627 |  |  | 0 | 79.5 | 14 | 6.5 | 20.5 | 0.1891 | 0.1644 | 0.0713 | 0.0153 | 12.3595 | 4.86 | [6 empty] | 7.9911e-06 | 2.3409e-06
2009-03-31 | 九州地方整備局 | 大野川 | 乙津川 | 左岸 | 5.6 | 左岸5.6k天 | 天端 | B.P1-13 | 24.15 | 24.45 | 15 |  | 2.649 |  |  | 4.2 | 90.4 | 3.8 | 1.6 | 5.4 | 0.5232 | 0.4277 | 0.2091 | 0.1428 | 3.6639 | 1.01 | [6 empty] | 9.6663e-05 | 0.00020392
2009-03-31 | 九州地方整備局 | 大野川 | 乙津川 | 左岸 | 5.6 | 左岸5.6k天 | 天端 | B.P1-14 | 25.15 | 25.45 | 3 |  | 2.41 |  |  | 0.2 | 9.4 | 68.2 | 22.2 | 90.4 | 0.0378 | 0.028 | 0.0039 |  |  |  | 76.7 | 40.6 | 36.1 |  |  |  | 9.5169e-09
2009-03-31 | 九州地方整備局 | 大野川 | 乙津川 | 左岸 | 5.6 | 左岸5.6k天 | 天端 | B.P1-1 | 1.15 | 1.45 | 1 |  | 2.663 |  |  | 6.4 | 75.8 | 10.9 | 6.9 | 17.8 | 0.2656 | 0.2165 | 0.0917 | 0.0152 | 17.4737 | 4.64 | [6 empty] | 1.4316e-05 | 2.3104e-06
2009-03-31 | 九州地方整備局 | 大野川 | 乙津川 | 左岸 | 5.6 | 左岸5.6k天 | 天端 | B.P1-2 | 2.15 | 2.45 | 2 |  | 2.67 |  |  | 3.3 | 81.9 | 11.4 | 3.4 | 14.8 | 0.2934 | 0.2375 | 0.1044 | 0.0447 | 6.5638 | 1.65 | [6 empty] | 1.9334e-05 | 1.9981e-05
2009-03-31 | 九州地方整備局 | 大野川 | 乙津川 | 左岸 | 5.6 | 左岸5.6k天 | 天端 | B.P1-3 | 3.15 | 3.45 | 4 |  | 2.64 |  |  | 12.9 | 73 | 10.8 | 3.3 | 14.1 | 0.7373 | 0.6108 | 0.1549 | 0.0406 | 18.1601 | 4.73 | [6 empty] | 4.8234e-05 | 1.6484e-05
2009-03-31 | 九州地方整備局 | 大野川 | 乙津川 | 左岸 | 5.6 | 左岸5.6k天 | 天端 | B.P1-4 | 4.15 | 4.45 | 6 |  | 2.659 |  |  | 22.2 | 69 | 5.4 | 3.4 | 8.8 | 0.7985 | 0.6458 | 0.2819 | 0.0946 | 8.4408 | 2.35 | [6 empty] | 0.00019314 | 8.9492e-05
2009-03-31 | 九州地方整備局 | 大野川 | 乙津川 | 左岸 | 5.6 | 左岸5.6k天 | 天端 | B.P1-5 | 5.15 | 5.45 | 13 |  | 2.632 |  |  | 27.5 | 57.2 | 11.7 | 3.6 | 15.3 | 1.1136 | 0.789 | 0.1315 | 0.037 | 30.0973 | 3.31 | [6 empty] | 3.3003e-05 | 1.369e-05
2009-03-31 | 九州地方整備局 | 大野川 | 乙津川 | 左岸 | 5.6 | 左岸5.6k表 | 表のり | B.P1-2 | 2.15 | 2.45 | 5 |  | 2.684 |  |  | 32 | 57.5 | 4.8 | 5.7 | 10.5 | 1.1083 | 0.7752 | 0.2703 | 0.0518 | 21.3958 | 3.5 | [6 empty] | 0.00017522 | 2.6832e-05
2009-03-31 | 九州地方整備局 | 大野川 | 乙津川 | 左岸 | 5.6 | 左岸5.6k表 | 表のり | B.P1-3 | 4.15 | 4.45 | 5 |  | 2.718 |  |  | 22.8 | 66.4 | 5 | 5.8 | 10.8 | 0.6828 | 0.5299 | 0.1972 | 0.0393 | 17.374 | 3.3 | [6 empty] | 8.4392e-05 | 1.5445e-05
2009-03-31 | 九州地方整備局 | 大野川 | 乙津川 | 左岸 | 5.6 | 左岸5.6k表 | 表のり | OTL-5K600-1 | 6 | 6.4 | 19 | [18 empty] | 0.00496 | 0.00496
2009-03-31 | 九州地方整備局 | 大野川 | 乙津川 | 左岸 | 5.6 | 左岸5.6k表 | 表のり | B.P1-4 | 6.15 | 6.45 | 19 |  | 2.648 |  |  | 65 | 26.3 | 8.7 |  | 8.7 | 8.0119 | 5.2611 | 0.7965 | 0.2769 | 28.9343 | 0.9 | [6 empty] | 0.0021431 | 0.00076674
2009-03-31 | 九州地方整備局 | 大野川 | 乙津川 | 左岸 | 5.6 | 左岸5.6k表 | 表のり | OTL-5K600-2 | 8 | 8.5 | 5 | [18 empty] | 3.3e-05 | 3.3e-05
2009-03-31 | 九州地方整備局 | 大野川 | 乙津川 | 左岸 | 5.6 | 左岸5.6k表 | 表のり | B.P1-5 | 8.15 | 8.45 | 5 |  | 2.58 |  |  | 2.4 | 65 | 24 | 8.6 | 32.6 | 0.156 | 0.1296 | 0.0373 | 0.0079 | 19.7468 | 3.6 | [6 empty] | 1.7809e-06 | 6.241e-07
2009-03-31 | 九州地方整備局 | 大野川 | 乙津川 | 左岸 | 5.6 | 左岸5.6k表 | 表のり | B.P1-1 | 1.15 | 1.45 | 2 |  | 2.646 |  |  | 2.7 | 33.6 | 41 | 22.7 | 63.7 | 0.0646 | 0.0385 | 0.0023 |  |  |  | 54 | 33.3 | 20.7 |  |  |  | 2.7998e-09
2009-03-31 | 九州地方整備局 | 大野川 | 乙津川 | 左岸 | 5.6 | 左岸5.6k裏 | 裏のり | B.S1-3 | 4.3 | 5.6 | 6 | 1.868 | 2.658 | 0.776 | 0.26311 | 40.7 | 50.2 | 9.1 |  | 9.1 | 2.0693 | 1.3108 | 0.2936 | 0.106 | 19.5217 | 1.1 | [5 empty] | 9.79e-05 | 0.00021222 | 0.00011236 |  | 0.00020067 | CD | 2.6 | 37.5
2009-03-31 | 九州地方整備局 | 大野川 | 乙津川 | 左岸 | 5.6 | 左岸5.6k裏 | 裏のり | B.P1-2 | 7.15 | 7.45 | 20 |  | 2.643 |  |  | 69.2 | 21.3 | 9.5 |  | 9.5 | 18.8945 | 12.6581 | 0.6691 | 0.1229 | 153.7388 | 1.4 | [6 empty] | 0.0014311 | 0.00015104
2009-03-31 | 九州地方整備局 | 大野川 | 乙津川 | 左岸 | 5.6 | 左岸5.6k裏 | 裏のり | B.S1-4 | 9 | 9.9 | 5 | 1.635 | 2.619 | 1.294 | 0.94452 | 0.5 | 70.3 | 18.5 | 10.7 | 29.2 | 0.1498 | 0.1264 | 0.0433 | 0.0034 | 44.0588 | 11.7 | [5 empty] | 2.39e-06 | 2.5162e-06 | 1.156e-07 |  | 1.7062e-07 | CU |  |  | 113.4 | 21.1
2009-03-31 | 九州地方整備局 | 大野川 | 乙津川 | 左岸 | 5.6 | 左岸5.6k裏 | 裏のり | B.P1-3 | 12.15 | 12.45 | 3 |  | 2.511 |  |  | 0.9 | 40 | 39.6 | 19.5 | 59.1 | 0.0785 | 0.0441 | 0.0057 | [9 empty] | 2.2928e-08
2009-03-31 | 九州地方整備局 | 大野川 | 乙津川 | 左岸 | 5.6 | 左岸5.6k裏 | 裏のり | B.P1-4 | 14.15 | 14.45 | 16 |  | 2.638 |  |  | 1.9 | 78 | 12.1 | 8 | 20.1 | 0.2821 | 0.2356 | 0.0744 | 0.0122 | 23.123 | 5.3 | [6 empty] | 8.8193e-06 | 1.4884e-06
2009-03-31 | 九州地方整備局 | 大野川 | 乙津川 | 左岸 | 5.6 | 左岸5.6k裏 | 裏のり | B.S1-1 | 1 | 1.8 | 2 | 1.455 | 2.636 | 1.393 | 1.1296 | 3.2 | 72.6 | 13.9 | 10.3 | 24.2 | 0.2409 | 0.1942 | 0.0449 | 0.0044 | 54.75 | 11.2 | [6 empty] | 2.7369e-06 | 1.936e-07 |  | 4.0743e-07 | CU |  |  | 23.4 | 22.7
2009-03-31 | 九州地方整備局 | 大野川 | 乙津川 | 左岸 | 5.6 | 左岸5.6k裏 | 裏のり | B.P1-1 | 2.15 | 2.45 | 3 |  | 2.648 |  |  | 19.9 | 63 | 10 | 7.1 | 17.1 | 0.441 | 0.3484 | 0.1087 | 0.0138 | 31.9565 | 7.4 | [6 empty] | 2.123e-05 | 1.9044e-06
2009-03-31 | 九州地方整備局 | 大野川 | 乙津川 | 左岸 | 5.6 | 左岸5.6k裏 | 裏のり | B.S1-2 | 2.5 | 3.7 | 3 | 1.638 | 2.659 | 1.141 | 0.69381 | 6 | 68.2 | 12.7 | 13.1 | 25.8 | 0.2425 | 0.1937 | 0.0251 | 0.001 | 242.5 | 41.4 | [6 empty] | 7.1129e-07 | 1e-08 |  | 2.6119e-09 | CU |  |  | 55.4 | 24.2
2009-03-31 | 九州地方整備局 | 大野川 | 乙津川 | 左岸 | 6 | 左岸6.0k天 | 天端 | B.P1-9 | 10.15 | 10.45 | 25 |  | 2.68 |  |  | 49.4 | 40.2 | 4.9 | 5.5 | 10.4 | 3.4 | 1.9 | 0.36 | 0.051 | 66.6667 | 3.16 | [6 empty] | 0.00034037 | 2.601e-05
2009-03-31 | 九州地方整備局 | 大野川 | 乙津川 | 左岸 | 6 | 左岸6.0k天 | 天端 | B.P1-10 | 13.15 | 13.45 | 11 |  | 2.726 |  |  | 54.5 | 36.9 | 8.6 |  | 8.6 | 3.5 | 2.4 | 0.56 | 0.14 | 25 | 2 | [6 empty] | 0.00094744 | 0.000196
2009-03-31 | 九州地方整備局 | 大野川 | 乙津川 | 左岸 | 6 | 左岸6.0k天 | 天端 | B.P1-11 | 15.15 | 15.45 | 17 |  | 2.685 |  |  | 4.3 | 23.1 | 66.7 | 5.9 | 72.6 | 0.061 | 0.053 | 0.029 | 0.015 | 4.0667 | 1.75 | 9999 | 9999 | 0 |  |  |  | 9.9398e-07 | 2.25e-06
2009-03-31 | 九州地方整備局 | 大野川 | 乙津川 | 左岸 | 6 | 左岸6.0k天 | 天端 | B.P1-12 | 17.15 | 17.45 | 3 |  | 2.664 |  |  | 10.7 | 61.3 | 18.4 | 9.6 | 28 | 0.23 | 0.18 | 0.031 | 0.0055 | 41.8182 | 6.55 | [6 empty] | 1.1601e-06 | 3.025e-07
2009-03-31 | 九州地方整備局 | 大野川 | 乙津川 | 左岸 | 6 | 左岸6.0k天 | 天端 | B.P1-13 | 20.15 | 20.45 | 3 |  | 2.633 |  |  | 0.3 | 49.5 | 31.5 | 18.7 | 50.2 | 0.12 | 0.074 | 0.006 |  |  |  | 44.6 | 38.8 | 5.8 |  |  |  | 2.5821e-08
2009-03-31 | 九州地方整備局 | 大野川 | 乙津川 | 左岸 | 6 | 左岸6.0k天 | 天端 | B.P1-14 | 22.15 | 22.45 | 25 |  | 2.726 |  |  | 68.4 | 18.6 | 5.6 | 7.4 | 13 | 19 | 13 | 0.32 | 0.017 | 1117.6471 | 6.97 | [6 empty] | 0.00025908 | 2.89e-06
2009-03-31 | 九州地方整備局 | 大野川 | 乙津川 | 左岸 | 6 | 左岸6.0k天 | 天端 | B.P1-15 | 25.15 | 25.45 | 19 |  | 2.754 |  |  | 32.1 | 53.4 | 7 | 7.5 | 14.5 | 1.5 | 1.1 | 0.28 | 0.013 | 115.3846 | 15 | [6 empty] | 0.00019014 | 1.69e-06
2009-03-31 | 九州地方整備局 | 大野川 | 乙津川 | 左岸 | 6 | 左岸6.0k天 | 天端 | B.P1-16 | 28.15 | 28.45 | 49 |  | 2.735 |  |  | 66.6 | 24.7 | 8.7 |  | 8.7 | 13 | 7.5 | 0.58 | 0.12 | 108.3333 | 1.44 | [6 empty] | 0.0010277 | 0.000144
2009-03-31 | 九州地方整備局 | 大野川 | 乙津川 | 左岸 | 6 | 左岸6.0k天 | 天端 | B.P1-1 | 1.15 | 1.45 | 2 |  | 2.698 |  |  | 9.6 | 59.9 | 16.7 | 13.8 | 30.5 | 0.27 | 0.19 | 0.016 | 0.0018 | 150 | 10.4 | [6 empty] | 2.5058e-07 | 3.24e-08
2009-03-31 | 九州地方整備局 | 大野川 | 乙津川 | 左岸 | 6 | 左岸6.0k天 | 天端 | B.P1-2 | 2.15 | 2.45 | 4 |  | 2.693 |  |  | 18.7 | 36.6 | 32.7 | 12 | 44.7 | 0.19 | 0.099 | 0.014 | 0.0031 | 61.2903 | 2.2 | [6 empty] | 1.839e-07 | 9.61e-08
2009-03-31 | 九州地方整備局 | 大野川 | 乙津川 | 左岸 | 6 | 左岸6.0k天 | 天端 | B.P1-3 | 3.15 | 3.45 | 5 |  | 2.713 |  |  | 68.5 | 21.4 | 5.2 | 4.9 | 10.1 | 23 | 14 | 0.4 | 0.072 | 319.4444 | 1.36 | [6 empty] | 0.00043448 | 5.184e-05
2009-03-31 | 九州地方整備局 | 大野川 | 乙津川 | 左岸 | 6 | 左岸6.0k天 | 天端 | B.P1-4 | 4.15 | 4.45 | 4 |  | 2.724 |  |  | 56.2 | 30 | 6.4 | 7.4 | 13.8 | 5.6 | 3 | 0.28 | 0.018 | 311.1111 | 5 | [6 empty] | 0.00019014 | 3.24e-06
2009-03-31 | 九州地方整備局 | 大野川 | 乙津川 | 左岸 | 6 | 左岸6.0k天 | 天端 | B.P1-5 | 5.15 | 5.45 | 4 |  | 2.712 |  |  | 8.5 | 46.9 | 20.4 | 24.2 | 44.6 | 0.27 | 0.12 | 0.002 | [9 empty] | 2.0253e-09
2009-03-31 | 九州地方整備局 | 大野川 | 乙津川 | 左岸 | 6 | 左岸6.0k天 | 天端 | B.P1-6 | 6.15 | 6.45 | 3 |  | 2.694 |  |  | 5.4 | 38.2 | 29 | 27.4 | 56.4 | 0.097 | 0.047 | 0.0011 |  |  |  | 46.6 | 26.9 | 19.7 |  |  |  | 5.0688e-10
2009-03-31 | 九州地方整備局 | 大野川 | 乙津川 | 左岸 | 6 | 左岸6.0k天 | 天端 | B.P1-7 | 7.15 | 7.45 | 3 |  | 2.673 |  |  | 0.3 | 34.1 | 34.7 | 30.9 | 65.6 | 0.053 | 0.028 |  |  |  |  | 49.6 | 29.8 | 19.8
2009-03-31 | 九州地方整備局 | 大野川 | 乙津川 | 左岸 | 6 | 左岸6.0k天 | 天端 | B.P1-8 | 8.15 | 8.45 | 4 |  | 2.665 |  |  | 0.4 | 36.4 | 40.5 | 22.7 | 63.2 | 0.061 | 0.03 | 0.0038 |  |  |  | 58.9 | 30.3 | 28.6 |  |  |  | 8.961e-09
2009-03-31 | 九州地方整備局 | 大野川 | 乙津川 | 左岸 | 6 | 左岸6.0k表 | 表のり | B.P1-2 | 3.15 | 3.45 | 2 |  | 2.702 |  |  | 0 | 80.5 | 9.3 | 10.2 | 19.5 | 0.27 | 0.22 | 0.08 | 0.0048 | 56.25 | 13 | [6 empty] | 1.0434e-05 | 2.304e-07
2009-03-31 | 九州地方整備局 | 大野川 | 乙津川 | 左岸 | 6 | 左岸6.0k表 | 表のり | B.P1-3 | 4.15 | 4.45 | 4 |  | 2.693 |  |  | 2.4 | 44.1 | 34.8 | 18.7 | 53.5 | 0.11 | 0.062 | 0.0062 |  |  |  | 47 | 27.3 | 19.7 |  |  |  | 2.7859e-08
2009-03-31 | 九州地方整備局 | 大野川 | 乙津川 | 左岸 | 6 | 左岸6.0k表 | 表のり | B.T1-1 | 5 | 6 | 0 | 1.653 | 2.685 | 1.302 | 0.9588 | 4.3 | 44.9 | 33.6 | 17.2 | 50.8 | 0.12 | 0.072 | 0.0082 |  |  |  | 51.5 | 31.4 | 20.1 |  |  |  | 5.3248e-08 |  |  |  | UU | [8 empty] | 46 | 6.8
2009-03-31 | 九州地方整備局 | 大野川 | 乙津川 | 左岸 | 6 | 左岸6.0k表 | 表のり | B.P1-4 | 6.15 | 6.45 | 7 |  | 2.647 |  |  | 0.4 | 36.4 | 35.7 | 27.5 | 63.2 | 0.063 | 0.032 | 0.0021 |  |  |  | 49.5 | 28.8 | 20.7 |  |  |  | 2.2677e-09
2009-03-31 | 九州地方整備局 | 大野川 | 乙津川 | 左岸 | 6 | 左岸6.0k表 | 表のり | B.P1-5 | 7.15 | 7.45 | 14 |  | 2.684 |  |  | 46.8 | 49 | 4.2 |  | 4.2 | 2.5 | 1.9 | 0.87 | 0.44 | 5.6818 | 1.31 | [6 empty] | 0.0026295 | 0.001936
2009-03-31 | 九州地方整備局 | 大野川 | 乙津川 | 左岸 | 6 | 左岸6.0k表 | 表のり | B.P1-6 | 9.15 | 9.45 | 39 |  | 2.685 |  |  | 28.7 | 63.9 | 7.4 |  | 7.4 | 1.5 | 1.3 | 0.48 | 0.14 | 10.7143 | 2.75 | [6 empty] | 0.00066288 | 0.000196
2009-03-31 | 九州地方整備局 | 大野川 | 乙津川 | 左岸 | 6 | 左岸6.0k表 | 表のり | B.P1-1 | 1.15 | 1.45 | 2 |  | 2.676 |  |  | 37.5 | 43 | 13.2 | 6.3 | 19.5 | 1.4 | 0.54 | 0.08 | 0.017 | 82.3529 | 1.08 | [6 empty] | 1.0434e-05 | 2.89e-06
2009-03-31 | 九州地方整備局 | 大野川 | 乙津川 | 左岸 | 6 | 左岸6.0k表 | 表のり | B.S1-1 | 2 | 3 | 2 | 1.585 | 2.711 | 1.316 | 0.98408 | 0 | 72.6 | 15.3 | 12.1 | 27.4 | 0.2 | 0.16 | 0.023 | 0.0029 | 68.9655 | 14 | [6 empty] | 5.8093e-07 | 8.41e-08 |  | 9.8916e-08 | CU |  |  | 8.1 | 32.7
2009-03-31 | 九州地方整備局 | 大野川 | 乙津川 | 左岸 | 6 | 左岸6.0k裏 | 裏のり | OTL-6K000-1 | 8 | 9 | 0 | [19 empty] | 3.48e-06
2009-03-31 | 九州地方整備局 | 大野川 | 乙津川 | 左岸 | 6 | 左岸6.0k裏 | 裏のり | B.S1-7 | 12.5 | 13.5 | 0 | 1.627 | 2.683 | 1.269 | 0.90064 | 2 | 78.7 | 8.6 | 10.7 | 19.3 | 0.31 | 0.25 | 0.084 | 0.0032 | 96.875 | 22.7 | [6 empty] | 1.1683e-05 | 1.024e-07 |  | 1.2707e-07 | CD | 5.8 | 36.6
2009-03-31 | 九州地方整備局 | 大野川 | 乙津川 | 左岸 | 6 | 左岸6.0k裏 | 裏のり | OTL-6K000-2 | 12.5 | 13.5 | 0 | [19 empty] | 1.83e-08
2009-03-31 | 九州地方整備局 | 大野川 | 乙津川 | 左岸 | 6 | 左岸6.0k裏 | 裏のり | B.P1-1 | 1.15 | 1.45 | 3 |  | 2.664 |  |  | 4.2 | 26.7 | 41.8 | 27.3 | 69.1 | 0.054 | 0.035 | 0.0018 |  |  |  | 56.1 | 32.8 | 23.3 |  |  |  | 1.5866e-09
2009-03-31 | 九州地方整備局 | 大野川 | 乙津川 | 左岸 | 6 | 左岸6.0k裏 | 裏のり | B.P1-2 | 2.15 | 2.45 | 9 |  | 2.673 |  |  | 69.6 | 20.4 | 6.3 | 3.7 | 10 | 5.2 | 3.9 | 0.82 | 0.075 | 69.3333 | 10.3 | [6 empty] | 0.0022925 | 5.625e-05
2009-03-31 | 九州地方整備局 | 大野川 | 乙津川 | 左岸 | 6 | 左岸6.0k裏 | 裏のり | B.P1-3 | 3.15 | 3.45 | 4 |  | 2.644 |  |  | 38.2 | 37.8 | 18.5 | 5.5 | 24 | 1.8 | 1.1 | 0.049 | 0.014 | 128.5714 | 0.671 | [6 empty] | 3.3511e-06 | 1.96e-06
2009-03-31 | 九州地方整備局 | 大野川 | 乙津川 | 左岸 | 6 | 左岸6.0k裏 | 裏のり | B.P1-4 | 4.15 | 4.45 | 4 |  | 2.685 |  |  | 59 | 32.6 | 8.4 |  | 8.4 | 5.7 | 3.4 | 0.29 | 0.11 | 51.8182 | 1.26 | [6 empty] | 0.00020624 | 0.000121
2009-03-31 | 九州地方整備局 | 大野川 | 乙津川 | 左岸 | 6 | 左岸6.0k裏 | 裏のり | B.P1-5 | 6.15 | 6.45 | 14 |  | 2.695 |  |  | 0.4 | 90 | 9.6 |  | 9.6 | 0.51 | 0.47 | 0.29 | 0.089 | 5.7303 | 3.18 | [6 empty] | 0.00020624 | 7.921e-05
2009-03-31 | 九州地方整備局 | 大野川 | 乙津川 | 左岸 | 6 | 左岸6.0k裏 | 裏のり | B.P1-6 | 11.15 | 11.45 | 12 |  | 2.715 |  |  | 3.5 | 54.6 | 30 | 11.9 | 41.9 | 0.22 | 0.13 | 0.015 | 0.0025 | 88 | 1.86 | [6 empty] | 2.1578e-07 | 6.25e-08
2009-03-31 | 九州地方整備局 | 大野川 | 乙津川 | 左岸 | 6.1 | 左岸6.1K天 | 天端 | B.P1-8 | 8.15 | 8.45 | 5 |  | 2.618 |  |  | 0.5 | 55.9 | 30.8 | 12.8 | 43.6 | 0.1299 | 0.0968 | 0.0132 | 0.0023 | 56.4783 | 3.89 | 39.2 | 24 | 15.2 |  |  |  | 1.6046e-07 | 5.29e-08
2009-03-31 | 九州地方整備局 | 大野川 | 乙津川 | 左岸 | 6.1 | 左岸6.1K天 | 天端 | B.P1-9 | 9.15 | 9.45 | 18 |  | 2.687 |  |  | 61.3 | 30.5 | 5 | 3.2 | 8.2 | 5.5334 | 3.5403 | 0.3944 | 0.1143 | 48.4112 | 1.72 | [6 empty] | 0.00042052 | 0.00013064
2009-03-31 | 九州地方整備局 | 大野川 | 乙津川 | 左岸 | 6.1 | 左岸6.1K天 | 天端 | B.P1-10 | 11.15 | 11.45 | 26 |  | 2.662 |  |  | 16.4 | 77.6 | 2.9 | 3.1 | 6 | 0.6785 | 0.5436 | 0.2775 | 0.1779 | 3.8139 | 1.05 | [6 empty] | 0.00018623 | 0.00031648
2009-03-31 | 九州地方整備局 | 大野川 | 乙津川 | 左岸 | 6.1 | 左岸6.1K天 | 天端 | B.P1-11 | 14.15 | 14.45 | 7 |  | 2.643 |  |  | 5.9 | 79.4 | 9.8 | 4.9 | 14.7 | 0.5104 | 0.3986 | 0.1089 | 0.0397 | 12.8564 | 1.88 | [6 empty] | 2.132e-05 | 1.5761e-05
2009-03-31 | 九州地方整備局 | 大野川 | 乙津川 | 左岸 | 6.1 | 左岸6.1K天 | 天端 | B.P1-12 | 17.15 | 17.45 | 26 |  | 2.716 |  |  | 56.3 | 33.5 | 6.4 | 3.8 | 10.2 | 5.8174 | 3.4896 | 0.3074 | 0.0719 | 80.9096 | 0.96 | [6 empty] | 0.00023605 | 5.1696e-05
2009-03-31 | 九州地方整備局 | 大野川 | 乙津川 | 左岸 | 6.1 | 左岸6.1K天 | 天端 | B.P1-13 | 19.15 | 19.45 | 4 |  | 2.513 |  |  | 0.1 | 17.8 | 64.3 | 17.8 | 82.1 | 0.0376 | 0.0288 | 0.007 |  |  |  | 52.1 | 34.1 | 18 |  |  |  | 3.6906e-08
2009-03-31 | 九州地方整備局 | 大野川 | 乙津川 | 左岸 | 6.1 | 左岸6.1K天 | 天端 | B.P1-14 | 21.15 | 21.45 | 2 |  | 2.526 |  |  | 0.1 | 11.7 | 66.5 | 21.7 | 88.2 | 0.0258 | 0.0198 | 0.0041 |  |  |  | 56.6 | 34.2 | 22.4 |  |  |  | 1.0686e-08
2009-03-31 | 九州地方整備局 | 大野川 | 乙津川 | 左岸 | 6.1 | 左岸6.1K天 | 天端 | B.P1-1 | 1.15 | 1.45 | 2 |  | 2.652 |  |  | 14.4 | 65.5 | 13.5 | 6.6 | 20.1 | 0.6881 | 0.5317 | 0.0742 | 0.0184 | 37.3967 | 3 | [6 empty] | 8.7645e-06 | 3.3856e-06
2009-03-31 | 九州地方整備局 | 大野川 | 乙津川 | 左岸 | 6.1 | 左岸6.1K天 | 天端 | B.P1-2 | 2.15 | 2.45 | 2 |  | 2.642 |  |  | 10.4 | 58.5 | 21 | 10.1 | 31.1 | 0.363 | 0.1952 | 0.0279 | 0.0049 | 74.0816 | 2.68 | 32.1 | 19.2 | 12.9 |  |  |  | 9.0879e-07 | 2.401e-07
2009-03-31 | 九州地方整備局 | 大野川 | 乙津川 | 左岸 | 6.1 | 左岸6.1K天 | 天端 | B.P1-3 | 3.15 | 3.45 | 3 |  | 2.652 |  |  | 10.3 | 47 | 28.7 | 14 | 42.7 | 0.2251 | 0.1315 | 0.0117 | 0.002 | 112.55 | 1.88 | 40.4 | 21.1 | 19.3 |  |  |  | 1.2134e-07 | 4e-08
2009-03-31 | 九州地方整備局 | 大野川 | 乙津川 | 左岸 | 6.1 | 左岸6.1K天 | 天端 | B.P1-4 | 4.15 | 4.45 | 5 |  | 2.613 |  |  | 14 | 24.1 | 41.5 | 20.4 | 61.9 | 0.069 | 0.0458 | 0.0047 |  |  |  | 45 | 22.6 | 22.4 |  |  |  | 1.4664e-08
2009-03-31 | 九州地方整備局 | 大野川 | 乙津川 | 左岸 | 6.1 | 左岸6.1K天 | 天端 | B.P1-5 | 5.15 | 5.45 | 4 |  | 2.646 |  |  | 15.9 | 31.7 | 31 | 21.4 | 52.4 | 0.1594 | 0.0646 | 0.0037 |  |  |  | 41.1 | 17.8 | 23.3 |  |  |  | 8.4241e-09
2009-03-31 | 九州地方整備局 | 大野川 | 乙津川 | 左岸 | 6.1 | 左岸6.1K天 | 天端 | B.P1-6 | 6.15 | 6.45 | 4 |  | 2.642 |  |  | 70.3 | 23.6 | 3.3 | 2.8 | 6.1 | 7.4125 | 4.9766 | 0.85 | 0.25 | 29.65 | 2.24 | [6 empty] | 0.0024915 | 0.000625
2009-03-31 | 九州地方整備局 | 大野川 | 乙津川 | 左岸 | 6.1 | 左岸6.1K天 | 天端 | B.P1-7 | 7.15 | 7.45 | 2 |  | 2.585 |  |  | 7.9 | 18.3 | 56.3 | 17.5 | 73.8 | 0.0552 | 0.0412 | 0.0068 | 0.0014 | 39.4286 | 3.27 | 55.8 | 28.4 | 27.4 |  |  |  | 3.4508e-08 | 1.96e-08
2009-03-31 | 九州地方整備局 | 大野川 | 乙津川 | 左岸 | 6.1 | 左岸6.1K表 | 表のり | B.T1-2 | 6 | 6.8 | 0 | 1.63 | 2.592 | 1.56 | 1.483 | 1.6 | 64.9 | 26.7 | 6.8 | 33.5 | 0.1571 | 0.1265 | 0.0328 | 0.0103 | 15.2524 | 2.48 | [6 empty] | 1.3221e-06 | 1.0609e-06 |  | 3.2131e-06 | CU |  |  | 36.9 | 18.8
2009-03-31 | 九州地方整備局 | 大野川 | 乙津川 | 左岸 | 6.1 | 左岸6.1K表 | 表のり | B.S1-2 | 8 | 9 | 0 | 1.904 | 2.652 | 0.512 | 0.088768 | 63.9 | 26.2 | 5.4 | 4.5 | 9.9 | 9.6184 | 5.239 | 0.5478 | 0.0781 | 123.1549 | 2.11 | [6 empty] | 0.0009003 | 6.0996e-05 |  | 2.9569e-05 | CD | 19.9 | 39.4
2009-03-31 | 九州地方整備局 | 大野川 | 乙津川 | 左岸 | 6.1 | 左岸6.1K表 | 表のり | B.S1-3 | 10 | 11 | 0 | 1.777 | 2.612 | 0.683 | 0.18931 | 4.2 | 84.3 | 6.9 | 4.6 | 11.5 | 0.7356 | 0.6398 | 0.3394 | 0.055 | 13.3745 | 5.49 | [6 empty] | 0.00029693 | 3.025e-05 |  | 3.9657e-05 | CD | 15.1 | 38.9
2009-03-31 | 九州地方整備局 | 大野川 | 乙津川 | 左岸 | 6.1 | 左岸6.1K表 | 表のり | B.S1-1 | 0.5 | 1.4 | 0 | 1.855 | 2.667 | 0.706 | 0.20627 | 16.9 | 64.1 | 13.1 | 5.9 | 19 | 0.566 | 0.4106 | 0.0838 | 0.0166 | 34.0964 | 2.94 | [5 empty] | 1.84e-05 | 1.1619e-05 | 2.7556e-06 |  | 1.5624e-06 | CD | 3 | 36.2
2009-03-31 | 九州地方整備局 | 大野川 | 乙津川 | 左岸 | 6.1 | 左岸6.1K表 | 表のり | B.P1-1 | 2.15 | 2.45 | 2 |  | 2.628 |  |  | 15.9 | 37.6 | 36.6 | 9.9 | 46.5 | 0.1739 | 0.094 | 0.0179 | 0.0051 | 34.098 | 1.27 | 40.4 | 23.1 | 17.3 |  |  |  | 3.2498e-07 | 2.601e-07
2009-03-31 | 九州地方整備局 | 大野川 | 乙津川 | 左岸 | 6.1 | 左岸6.1K表 | 表のり | B.P1-2 | 3.15 | 3.45 | 9 |  | 2.618 |  |  | 50.2 | 14.9 | 27.5 | 7.4 | 34.9 | 5.2559 | 2.1411 | 0.0304 | 0.0091 | 577.5714 | 0.07 | 50.1 | 24.6 | 25.5 |  |  |  | 1.1087e-06 | 8.281e-07
2009-03-31 | 九州地方整備局 | 大野川 | 乙津川 | 左岸 | 6.1 | 左岸6.1K表 | 表のり | B.T1-3 | 3.5 | 4.3 | 0 | 2.025 | 2.654 | 0.554 | 0.10942 | 58.4 | 20.4 | 15.4 | 5.8 | 21.2 | 7.4602 | 4.1041 | 0.0643 | 0.0159 | 469.195 | 1.14 | [5 empty] | 4.36e-07 | 6.2896e-06 | 2.5281e-06 |  | 2.0543e-07 | CU |  |  | 17.2 | 23
2009-03-31 | 九州地方整備局 | 大野川 | 乙津川 | 左岸 | 6.1 | 左岸6.1K表 | 表のり | B.P1-3 | 5.15 | 5.5 | 2 |  | 2.645 |  |  | 0.3 | 47.2 | 42.3 | 10.2 | 52.5 | 0.1092 | 0.0682 | 0.0154 | 0.0048 | 22.75 | 1.62 | 37.8 | 19.6 | 18.2 |  |  |  | 2.2934e-07 | 2.304e-07
2009-03-31 | 九州地方整備局 | 大野川 | 乙津川 | 左岸 | 6.1 | 左岸6.1K裏 | 裏のり | OTL-6K100-1 | 6 | 7 | 5 | [18 empty] | 7.89e-05 | 7.89e-05
2009-03-31 | 九州地方整備局 | 大野川 | 乙津川 | 左岸 | 6.1 | 左岸6.1K裏 | 裏のり | B.P1-6 | 6.15 | 6.45 | 5 |  | 2.594 |  |  | 0.8 | 66.7 | 22.9 | 9.6 | 32.5 | 0.1752 | 0.1403 | 0.0268 | 0.0058 | 30.2069 | 3.88 | [6 empty] | 8.2792e-07 | 3.364e-07
2009-03-31 | 九州地方整備局 | 大野川 | 乙津川 | 左岸 | 6.1 | 左岸6.1K裏 | 裏のり | OTL-6K100-2 | 8 | 9 | 19 | [18 empty] | 0.000808 | 0.000808
2009-03-31 | 九州地方整備局 | 大野川 | 乙津川 | 左岸 | 6.1 | 左岸6.1K裏 | 裏のり | B.P1-7 | 8.15 | 8.45 | 19 |  | 2.633 |  |  | 66.8 | 26.3 | 4.6 | 2.3 | 6.9 | 15.3823 | 11.8495 | 0.4711 | 0.1644 | 93.5663 | 0.63 | [6 empty] | 0.00063475 | 0.00027027
2009-03-31 | 九州地方整備局 | 大野川 | 乙津川 | 左岸 | 6.1 | 左岸6.1K裏 | 裏のり | B.P1-8 | 9.15 | 9.45 | 24 |  | 2.647 |  |  | 57.5 | 33.6 | 4.9 | 4 | 8.9 | 4.0832 | 2.8508 | 0.3671 | 0.0991 | 41.2028 | 1.62 | [6 empty] | 0.00035613 | 9.8208e-05
2009-03-31 | 九州地方整備局 | 大野川 | 乙津川 | 左岸 | 6.1 | 左岸6.1K裏 | 裏のり | OTL-6K100-3 | 10 | 11 | 24 | [18 empty] | 6.47e-05 | 6.47e-05
2009-03-31 | 九州地方整備局 | 大野川 | 乙津川 | 左岸 | 6.1 | 左岸6.1K裏 | 裏のり | B.P1-9 | 12.15 | 12.45 | 6 |  | 2.522 |  |  | 1.4 | 57.8 | 31.5 | 9.3 | 40.8 | 0.1522 | 0.1146 | 0.0232 | 0.0059 | 25.7966 | 2.49 | [6 empty] | 5.927e-07 | 3.481e-07
2009-03-31 | 九州地方整備局 | 大野川 | 乙津川 | 左岸 | 6.1 | 左岸6.1K裏 | 裏のり | B.P1-10 | 15.15 | 15.45 | 44 |  | 2.719 |  |  | 69.9 | 24.5 | 2.6 | 3 | 5.6 | 16.3913 | 7.3669 | 0.6281 | 0.219 | 74.8461 | 1.09 | [6 empty] | 0.001236 | 0.00047961
2009-03-31 | 九州地方整備局 | 大野川 | 乙津川 | 左岸 | 6.1 | 左岸6.1K裏 | 裏のり | B.P1-11 | 18.15 | 18.45 | 4 |  | 2.517 |  |  | 2.2 | 10.7 | 64.3 | 22.8 | 87.1 | 0.029 | 0.0216 | 0.0036 |  |  |  | 57.8 | 36.1 | 21.7 |  |  |  | 7.9059e-09
2009-03-31 | 九州地方整備局 | 大野川 | 乙津川 | 左岸 | 6.1 | 左岸6.1K裏 | 裏のり | B.P1-1 | 1.15 | 1.45 | 10 |  | 2.652 |  |  | 18 | 60.9 | 13.5 | 7.6 | 21.1 | 0.5421 | 0.3539 | 0.0659 | 0.01 | 54.21 | 3.7 | [6 empty] | 6.6582e-06 | 1e-06
2009-03-31 | 九州地方整備局 | 大野川 | 乙津川 | 左岸 | 6.1 | 左岸6.1K裏 | 裏のり | B.P1-2 | 2.15 | 2.45 | 3 |  | 2.664 |  |  | 15.4 | 66.5 | 9.8 | 8.3 | 18.1 | 0.6409 | 0.4935 | 0.0929 | 0.0109 | 58.7982 | 5 | [6 empty] | 1.4753e-05 | 1.1881e-06
2009-03-31 | 九州地方整備局 | 大野川 | 乙津川 | 左岸 | 6.1 | 左岸6.1K裏 | 裏のり | B.P1-3 | 3.15 | 3.45 | 4 |  | 2.635 |  |  | 23.2 | 52.4 | 14.6 | 9.8 | 24.4 | 0.6778 | 0.4624 | 0.0407 | 0.0054 | 125.5185 | 4.61 | [6 empty] | 2.1799e-06 | 2.916e-07
2009-03-31 | 九州地方整備局 | 大野川 | 乙津川 | 左岸 | 6.1 | 左岸6.1K裏 | 裏のり | B.P1-4 | 4.15 | 4.45 | 4 |  | 2.628 |  |  | 9.7 | 37.6 | 40.5 | 12.2 | 52.7 | 0.1168 | 0.0682 | 0.0173 | 0.0028 | 41.7143 | 3.21 | 45.6 | 23.1 | 22.5 |  |  |  | 3.003e-07 | 7.84e-08
2009-03-31 | 九州地方整備局 | 大野川 | 乙津川 | 左岸 | 6.1 | 左岸6.1K裏 | 裏のり | B.P1-5 | 5.15 | 5.45 | 5 |  | 2.609 |  |  | 0.9 | 28.2 | 59.1 | 11.8 | 70.9 | 0.0556 | 0.0443 | 0.0133 | 0.0031 | 17.9355 | 3.48 | 52.2 | 26.7 | 25.5 |  |  |  | 1.6329e-07 | 9.61e-08
2009-03-31 | 九州地方整備局 | 大野川 | 乙津川 | 左岸 | 7.2 | 左岸7.2k天 | 天端 | B.P1-5 | 5.15 | 5.45 | 3 |  | 2.625 |  |  | 0 | 16.1 | 56.2 | 27.7 | 83.9 | 0.027 | 0.0174 | 0.0015 |  |  |  | 55.7 | 26.7 | 29 |  |  |  | 1.0399e-09
2009-03-31 | 九州地方整備局 | 大野川 | 乙津川 | 左岸 | 7.2 | 左岸7.2k天 | 天端 | B.P1-6 | 6.15 | 6.45 | 4 |  | 2.626 |  |  | 0 | 21 | 57.4 | 21.6 | 79 | 0.0435 | 0.0316 | 0.0037 |  |  |  | 59.7 | 26.7 | 33 |  |  |  | 8.4241e-09
2009-03-31 | 九州地方整備局 | 大野川 | 乙津川 | 左岸 | 7.2 | 左岸7.2k天 | 天端 | B.P1-7 | 8.15 | 8.45 | 2 |  | 2.437 |  |  | 0 | 7.8 | 67.2 | 25 | 92.2 | 0.0289 | 0.0225 | 0.0019 |  |  |  | 72.1 | 39.6 | 32.5 |  |  |  | 1.7983e-09
2009-03-31 | 九州地方整備局 | 大野川 | 乙津川 | 左岸 | 7.2 | 左岸7.2k天 | 天端 | B.P1-8 | 11.15 | 11.5 | 3 |  | 2.422 |  |  | 0 | 8.5 | 66.8 | 24.7 | 91.5 | 0.036 | 0.0253 | 0.0027 |  |  |  | 68.7 | 39 | 29.7 |  |  |  | 4.0595e-09
2009-03-31 | 九州地方整備局 | 大野川 | 乙津川 | 左岸 | 7.2 | 左岸7.2k天 | 天端 | B.P1-9 | 14.15 | 14.45 | 3 |  | 2.463 |  |  | 0 | 6.3 | 77.1 | 16.6 | 93.7 | 0.0322 | 0.0263 | 0.008 |  |  |  | 58 | 37.6 | 20.4 |  |  |  | 5.0287e-08
2009-03-31 | 九州地方整備局 | 大野川 | 乙津川 | 左岸 | 7.2 | 左岸7.2k天 | 天端 | B.P1-1 | 1.15 | 1.45 | 5 |  | 2.628 |  |  | 0.1 | 24.1 | 47.3 | 28.5 | 75.8 | 0.0371 | 0.0222 | 0.0011 |  |  |  | 48.9 | 22.1 | 26.8 |  |  |  | 5.0688e-10
2009-03-31 | 九州地方整備局 | 大野川 | 乙津川 | 左岸 | 7.2 | 左岸7.2k天 | 天端 | B.P1-2 | 2.15 | 2.45 | 13 |  | 2.678 |  |  | 5.4 | 36.5 | 36.4 | 21.7 | 58.1 | 0.0839 | 0.0521 | 0.0037 |  |  |  | 38.9 | 17.6 | 21.3 |  |  |  | 8.4241e-09
2009-03-31 | 九州地方整備局 | 大野川 | 乙津川 | 左岸 | 7.2 | 左岸7.2k天 | 天端 | B.P1-3 | 3.15 | 3.45 | 12 |  | 2.671 |  |  | 16.8 | 46.8 | 23.1 | 13.3 | 36.4 | 0.1939 | 0.1405 | 0.0169 | 0.0019 | 102.0526 | 6.18 | 31.1 | 16.6 | 14.5 |  |  |  | 2.8445e-07 | 3.61e-08
2009-03-31 | 九州地方整備局 | 大野川 | 乙津川 | 左岸 | 7.2 | 左岸7.2k天 | 天端 | B.P1-4 | 4.15 | 4.45 | 10 |  | 2.647 |  |  | 1 | 45.2 | 35.8 | 18 | 53.8 | 0.0998 | 0.0618 | 0.0067 |  |  |  | 34.8 | 19.6 | 15.2 |  |  |  | 3.3344e-08
2009-03-31 | 九州地方整備局 | 大野川 | 乙津川 | 左岸 | 8.76 | 左岸8.76k天 | 天端 | B.P1-6 | 6.15 | 6.45 | 9 |  | 2.647 |  |  | 25.8 | 31.9 | 25.3 | 17 | 42.3 | 0.3668 | 0.1462 | 0.0087 |  |  |  | 42.3 | 21.8 | 20.5 |  |  |  | 6.1075e-08
2009-03-31 | 九州地方整備局 | 大野川 | 乙津川 | 左岸 | 8.76 | 左岸8.76k天 | 天端 | B.P1-7 | 8.15 | 8.45 | 7 |  | 2.626 |  |  | 16.6 | 33.5 | 29.7 | 20.2 | 49.9 | 0.1255 | 0.0755 | 0.0048 |  |  |  | 36.1 | 21.1 | 15 |  |  |  | 1.5397e-08
2009-03-31 | 九州地方整備局 | 大野川 | 乙津川 | 左岸 | 8.76 | 左岸8.76k天 | 天端 | B.P1-8 | 10.15 | 10.45 | 27 |  | 2.695 |  |  | 74.7 | 22.1 | 1.9 | 1.3 | 3.2 | 10.1459 | 8.0021 | 1.161 | 0.3633 | 27.9271 | 2.11 | [6 empty] | 0.0051312 | 0.0013199
2009-03-31 | 九州地方整備局 | 大野川 | 乙津川 | 左岸 | 8.76 | 左岸8.76k天 | 天端 | B.P1-9 | 11.15 | 11.45 | 50 |  | 2.646 |  |  | 81.8 | 16.9 | 0.7 | 0.6 | 1.3 | 14.795 | 11.9928 | 2.4314 | 0.6543 | 22.612 | 3.12 | [6 empty] | 0.028447 | 0.0042811
2009-03-31 | 九州地方整備局 | 大野川 | 乙津川 | 左岸 | 8.76 | 左岸8.76k天 | 天端 | B.P1-1 | 1.15 | 1.45 | 11 |  | 2.63 |  |  | 15.5 | 50.2 | 21.5 | 12.8 | 34.3 | 0.1919 | 0.1439 | 0.0219 | 0.0018 | 106.6111 | 9.81 | 32.3 | 23.7 | 8.6 |  |  |  | 5.1857e-07 | 3.24e-08
2009-03-31 | 九州地方整備局 | 大野川 | 乙津川 | 左岸 | 8.76 | 左岸8.76k天 | 天端 | B.P1-2 | 2.15 | 2.45 | 21 |  | 2.654 |  |  | 21 | 53.7 | 15.4 | 9.9 | 25.3 | 0.4878 | 0.2478 | 0.0411 | 0.0052 | 93.8077 | 4.28 | 29.4 | 21.5 | 7.9 |  |  |  | 2.2298e-06 | 2.704e-07
2009-03-31 | 九州地方整備局 | 大野川 | 乙津川 | 左岸 | 8.76 | 左岸8.76k天 | 天端 | B.P1-3 | 3.15 | 3.45 | 27 |  | 2.649 |  |  | 25.2 | 48.4 | 17 | 9.4 | 26.4 | 0.5381 | 0.2956 | 0.0424 | 0.006 | 89.6833 | 3.11 | 30 | 18.1 | 11.9 |  |  |  | 2.3967e-06 | 3.6e-07
2009-03-31 | 九州地方整備局 | 大野川 | 乙津川 | 左岸 | 8.76 | 左岸8.76k天 | 天端 | B.P1-4 | 4.15 | 4.45 | 19 |  | 2.633 |  |  | 16.3 | 36.7 | 28.5 | 18.5 | 47 | 0.1431 | 0.0904 | 0.0069 |  |  |  | 35.7 | 19.8 | 15.9 |  |  |  | 3.5695e-08
2009-03-31 | 九州地方整備局 | 大野川 | 乙津川 | 左岸 | 8.76 | 左岸8.76k天 | 天端 | B.P1-5 | 5.15 | 5.45 | 46 |  | 2.791 |  |  | 45.6 | 38.8 | 10.4 | 5.2 | 15.6 | 2.9647 | 1.4582 | 0.1126 | 0.0292 | 101.5308 | 0.57 | [6 empty] | 2.3036e-05 | 8.5264e-06
2009-03-31 | 九州地方整備局 | 大野川 | 乙津川 | 左岸 | 8.76 | 左岸8.76k表 | 表のり | B.P1-3 | 3.15 | 3.45 | 4 |  | 2.688 |  |  | 43.7 | 27.3 | 23.9 | 5.1 | 29 | 3.185 | 0.08874 | 0.0428 | 0.0178 | 178.9326 | 0.12 | [6 empty] | 2.4494e-06 | 3.1684e-06
2009-03-31 | 九州地方整備局 | 大野川 | 乙津川 | 左岸 | 8.76 | 左岸8.76k表 | 表のり | B.P1-4 | 5.15 | 5.45 | 12 |  | 2.646 |  |  | 18.8 | 63.8 | 13 | 4.4 | 17.4 | 0.3489 | 0.2555 | 0.0971 | 0.0278 | 12.5504 | 2.26 | [6 empty] | 1.6345e-05 | 7.7284e-06
2009-03-31 | 九州地方整備局 | 大野川 | 乙津川 | 左岸 | 8.76 | 左岸8.76k表 | 表のり | OTL-8K760-1 | 6 | 7 | 12 | [18 empty] | 2.31e-05 | 2.31e-05
2009-03-31 | 九州地方整備局 | 大野川 | 乙津川 | 左岸 | 8.76 | 左岸8.76k表 | 表のり | B.P1-5 | 7.15 | 7.45 | 14 |  | 2.647 |  |  | 1.1 | 90.6 | 4.8 | 3.5 | 8.3 | 0.6581 | 0.5767 | 0.2367 | 0.1025 | 6.4205 | 2.62 | [6 empty] | 0.00012883 | 0.00010506
2009-03-31 | 九州地方整備局 | 大野川 | 乙津川 | 左岸 | 8.76 | 左岸8.76k表 | 表のり | B.P1-1 | 1.15 | 1.45 | 33 |  | 2.821 |  |  | 47.1 | 42.2 | 7.9 | 2.8 | 10.7 | 3.2125 | 1.5915 | 0.1775 | 0.069 | 46.558 | 0.58 | [6 empty] | 6.6129e-05 | 4.761e-05
2009-03-31 | 九州地方整備局 | 大野川 | 乙津川 | 左岸 | 8.76 | 左岸8.76k表 | 表のり | B.P1-2 | 2.15 | 2.45 | 5 |  | 2.661 |  |  | 19.3 | 46.8 | 27.1 | 6.8 | 33.9 | 0.2513 | 0.1698 | 0.0344 | 0.0095 | 26.4526 | 1.63 | [6 empty] | 1.4764e-06 | 9.025e-07
2009-03-31 | 九州地方整備局 | 大野川 | 乙津川 | 左岸 | 8.76 | 左岸8.76k裏 | 裏のり | B.S1-2 | 6 | 7 | 0 | 1.767 | 2.596 | 1.062 | 0.58088 | 0 | 28.1 | 51.1 | 20.8 | 71.9 | 0.0492 | 0.0355 | 0.0044 |  |  |  | 49.5 | 24.9 | 24.6 |  |  |  | 1.2586e-08 |  |  |  | UU | [8 empty] | 41.5 | 15
2009-03-31 | 九州地方整備局 | 大野川 | 乙津川 | 左岸 | 8.76 | 左岸8.76k裏 | 裏のり | B.S1-1 | 1 | 2 | 0 | 1.954 | 2.667 | 0.651 | 0.16711 | 13 | 51.2 | 28.4 | 7.4 | 35.8 | 0.193 | 0.1426 | 0.0274 | 0.0091 | 21.2088 | 1.83 | [5 empty] | 7.46e-07 | 8.715e-07 | 8.281e-07 |  | 1.7315e-07 | CU |  |  | 12.6 | 29.3
2009-03-31 | 九州地方整備局 | 大野川 | 乙津川 | 左岸 | 8.76 | 左岸8.76k裏 | 裏のり | B.P1-1 | 2.15 | 2.45 | 11 |  | 2.651 |  |  | 10.2 | 47.6 | 34.5 | 7.7 | 42.2 | 0.1609 | 0.1105 | 0.0242 | 0.0078 | 20.6282 | 1.85 | [6 empty] | 6.5358e-07 | 6.084e-07
2009-03-31 | 九州地方整備局 | 大野川 | 乙津川 | 左岸 | 8.76 | 左岸8.76k裏 | 裏のり | B.P1-2 | 3.15 | 3.45 | 12 |  | 2.637 |  |  | 26.3 | 43.1 | 24.4 | 6.2 | 30.6 | 0.4107 | 0.217 | 0.0364 | 0.0114 | 36.0263 | 1.12 | [6 empty] | 1.683e-06 | 1.2996e-06
2009-03-31 | 九州地方整備局 | 大野川 | 乙津川 | 左岸 | 8.76 | 左岸8.76k裏 | 裏のり | B.P1-4 | 5.15 | 5.45 | 11 |  | 2.627 |  |  | 11.2 | 47.7 | 33.5 | 7.6 | 41.1 | 0.1607 | 0.1155 | 0.0262 | 0.0089 | 18.0562 | 1.67 | [6 empty] | 7.856e-07 | 7.921e-07
2009-03-31 | 九州地方整備局 | 緑川 | 加勢川 | 右岸 | 0.4 | 右岸0.4k裏-1 | 裏のり | B.S-2 | 9.1 | 10.1 | 24 | 1.882 | 2.756 | 0.857 | 0.33895 | 1.4 | 85.3 | 6.9 | 6.4 | 13.3 | 0.31 | 0.28 | 0.13 | 0.0031 | 100 | 3.76 | [6 empty] | 3.2137e-05 | 9.61e-08 |  | 4.8136e-08 | CU |  |  | 133.4 | 20.5
2009-03-31 | 九州地方整備局 | 緑川 | 加勢川 | 右岸 | 0.4 | 右岸0.4k裏-1 | 裏のり | B.S-1 | 2.1 | 3.1 | 15 | 1.756 | 2.738 | 1.233 | 0.83946 | 26.6 | 40.5 | 24.7 | 8.2 | 32.9 | 0.44 | 0.26 | 0.022 | 0.0064 | 68.75 | 0.96 | [5 empty] | 3.58e-06 | 5.2407e-07 | 4.096e-07 |  | 3.2402e-07 | CU |  |  | 13.9 | 30.2
2009-03-31 | 九州地方整備局 | 緑川 | 加勢川 | 右岸 | 0.4 | 右岸0.4k裏-1 | 裏のり | B.T-1 | 6.5 | 7.5 | 13 | 1.726 | 2.718 | 1.334 | 1.0171 | 5.5 | 26 | 41.3 | 27.2 | 68.5 | 0.04 | 0.019 | 0.0025 |  |  |  | 69.1 | 38.6 | 30.5 |  |  |  | 3.3965e-09 |  |  |  | UU | [8 empty] | 69.4 | 5.8
2009-03-31 | 九州地方整備局 | 緑川 | 加勢川 | 右岸 | 1.2 | 右岸1.2k表-1 | 表のり | B.T-1 | 4.5 | 5.33 | 1 | 1.479 | 2.667 | 2.465 | 4.3226 | 0 | 3.8 | 40.6 | 55.6 | 96.2 | 0.0062 | 0.0036 |  |  |  |  | 115.2 | 38.5 | 76.7 | [7 empty] | UU | [8 empty] | 31.9 | 1.1
2009-03-31 | 九州地方整備局 | 緑川 | 加勢川 | 右岸 | 1.2 | 右岸1.2k表-1 | 表のり | B.S-1 | 0.9 | 1.8 | 6 | 1.665 | 2.779 | 1.344 | 1.0357 | 23.6 | 53.8 | 16.3 | 6.3 | 22.6 | 0.65 | 0.4 | 0.055 | 0.011 | 59.0909 | 2.74 | [5 empty] | 2.4e-05 | 4.3795e-06 | 1.21e-06 |  | 2.0563e-06 | CU |  |  | 7.4 | 30
2009-03-31 | 九州地方整備局 | 緑川 | 加勢川 | 右岸 | 4.4 | 右岸4.2k表-1 | 表のり | B.T-2 | 6.5 | 7.37 | 1 | 1.485 | 2.673 | 2.425 | 4.1637 | 0 | 4.2 | 52.4 | 43.4 | 95.8 | 0.0086 | 0.0067 |  |  |  |  | 121.9 | 46.5 | 75.4 | [7 empty] | UU | [8 empty] | 35 | 1.2
2009-03-31 | 九州地方整備局 | 緑川 | 加勢川 | 右岸 | 4.4 | 右岸4.2k表-1 | 表のり | B.回復法 | 9 | 9.5 | 3 | [19 empty] | 5.31e-05
2009-03-31 | 九州地方整備局 | 緑川 | 加勢川 | 右岸 | 4.4 | 右岸4.2k表-1 | 表のり | B.S-1 | 9.5 | 10.5 | 3 | 1.572 | 2.751 | 1.454 | 1.2526 | 2.7 | 69 | 17.5 | 10.8 | 28.3 | 0.19 | 0.16 | 0.016 | 0.0041 | 46.3415 | 9.06 | [6 empty] | 2.5058e-07 | 1.681e-07 |  | 3.587e-07 | CU |  |  | 9 | 22.8
2009-03-31 | 九州地方整備局 | 緑川 | 加勢川 | 右岸 | 4.4 | 右岸4.2k表-1 | 表のり | B.T-1 | 3 | 3.85 | 4 | 1.803 | 2.709 | 1.072 | 0.59456 | 0.1 | 26.5 | 45.6 | 27.8 | 73.4 | 0.046 | 0.027 | 0.0022 |  |  |  | 46.8 | 28.9 | 17.9 |  |  | 8.72e-08 | 2.5258e-09 |  |  |  | UU | [8 empty] | 32.4 | 3.3
2009-03-31 | 九州地方整備局 | 緑川 | 加勢川 | 右岸 | 6.6 | 右岸6.6k天-1 | 天端 | B.T-2 | 5.6 | 6.43 | 3 | 1.653 | 2.679 | 1.56 | 1.483 | 0 | 11.8 | 42.3 | 45.9 | 88.2 | 0.011 | 0.0064 |  |  |  |  | 84.4 | 35.6 | 48.8 | [7 empty] | UU | [8 empty] | 34.8 | 1.6
2009-03-31 | 九州地方整備局 | 緑川 | 加勢川 | 右岸 | 6.6 | 右岸6.6k天-1 | 天端 | B.S-1 | 6.6 | 7.5 | 8 | 1.664 | 2.726 | 1.186 | 0.76314 | 0.1 | 70.4 | 15.7 | 13.8 | 29.5 | 0.22 | 0.17 | 0.021 | [9 empty] | 4.7052e-07 |  |  |  | CU |  |  | 30 | 24.6
2009-03-31 | 九州地方整備局 | 緑川 | 加勢川 | 右岸 | 7.4 | 右岸7.5k天-1 | 天端 | B.T3-2 | 5 | 5.7 | 2 | 1.72 | 2.724 | 1.406 | 1.1552 | 0 | 15.3 | 49.6 | 35.1 | 84.7 | 0.0223 | 0.0131 |  |  |  |  | 49.3 | 30.8 | 18.5 | [7 empty] | UU | [8 empty] | 24.7 | 2.5
2009-03-31 | 九州地方整備局 | 緑川 | 加勢川 | 右岸 | 7.4 | 右岸7.5k天-1 | 天端 | B.T3-4 | 17.5 | 18.3 | 0 | 1.733 | 2.69 | 1.316 | 0.98408 | 0 | 18.7 | 53.4 | 27.9 | 81.3 | 0.0308 | 0.0219 |  |  |  |  | 43.8 | 31.6 | 12.2 | [7 empty] | UU | [8 empty] | 52.9 | 2.4
2009-03-31 | 九州地方整備局 | 緑川 | 加勢川 | 右岸 | 7.4 | 右岸7.5k天-1 | 天端 | B.T3-1 | 2 | 2.5 | 5 | 1.784 | 2.703 | 1.064 | 0.5836 | 0 | 23.2 | 48.3 | 28.5 | 76.8 | 0.037 | 0.0225 |  |  |  |  | 56 | 32.9 | 23.1 | [7 empty] | UU | [8 empty] | 43.2 | 9.9
2009-03-31 | 九州地方整備局 | 緑川 | 加勢川 | 右岸 | 10.2 | 右岸10.2k天-1 | 天端 | B.T-1 | 1 | 2 | 6 | 1.736 | 2.695 | 1.295 | 0.9463 | 12 | 26.8 | 43.4 | 17.8 | 61.2 | 0.07 | 0.041 | 0.0065 | 0.0012 | 58.3333 | 3.05 | 120.2 | 35.3 | 84.9 |  |  |  | 3.1083e-08 | 1.44e-08 |  | 3.0245e-09 | UU | [8 empty] | 11.7 | 14.4
2009-03-31 | 九州地方整備局 | 緑川 | 加勢川 | 左岸 | 2.8 | 左岸2.8k天-1 | 天端 | B.S2 | 10 | 11 | 14 | 1.888 | 2.71 | 0.71 | 0.2093 | 23.3 | 73 | 3.7 | 0 | 3.7 | 1.0841 | 0.8467 | 0.4602 | 0.3094 | 3.5039 | 1 | [6 empty] | 0.00060124 | 0.00095728 |  | 0.0007176 | CD | 6 | 38.7
2009-03-31 | 九州地方整備局 | 緑川 | 加勢川 | 左岸 | 2.8 | 左岸2.8k天-1 | 天端 | B.T2 | 15 | 15.8 | 3 | 1.791 | 2.721 | 1.176 | 0.74742 | 1.6 | 38.9 | 38.8 | 20.7 | 59.5 | 0.0758 | 0.0533 | 0.0038 |  |  |  | 36.9 | 26.9 | 10 |  |  |  | 8.961e-09 |  |  |  | UU | [8 empty] | 51.3 | 2.2
2009-03-31 | 九州地方整備局 | 緑川 | 加勢川 | 左岸 | 2.8 | 左岸2.8k天-1 | 天端 | B.S1 | 3.5 | 4.5 | 10 | 1.865 | 2.666 | 0.801 | 0.28535 | 11.4 | 35.8 | 33.6 | 19.2 | 52.8 | 0.1114 | 0.0639 | 0.0056 |  |  |  | 39.3 | 27.4 | 11.9 |  |  |  | 2.2007e-08 |  |  |  | UU | [8 empty] | 57.7 | 13
2009-03-31 | 九州地方整備局 | 緑川 | 加勢川 | 左岸 | 2.8 | 左岸2.8k天-1 | 天端 | B.T1 | 6 | 6.8 | 3 | 1.676 | 2.688 | 1.475 | 1.2966 | 0.3 | 13 | 47.1 | 39.6 | 86.7 | 0.0218 | 0.0122 |  |  |  |  | 59.5 | 34.7 | 24.8 | [7 empty] | UU | [8 empty] | 39.3 | 3.9
2009-03-31 | 九州地方整備局 | 緑川 | 加勢川 | 左岸 | 4 | 左岸4.0k裏-1 | 裏のり | B.T-1 | 4.5 | 5.38 | 1 | 1.455 | 2.694 | 2.694 | 5.2929 | 0 | 3.5 | 44.8 | 51.7 | 96.5 | 0.0076 | 0.0046 |  |  |  |  | 118.4 | 26.8 | 91.6 | [7 empty] | UU | [8 empty] | 30 | 2.4
2009-03-31 | 九州地方整備局 | 緑川 | 加勢川 | 左岸 | 4 | 左岸4.0k裏-1 | 裏のり | B.S-1 | 7 | 8 | 15 | 1.756 | 2.812 | 1.166 | 0.73188 | 0.1 | 85.6 | 6 | 8.3 | 14.3 | 0.19 | 0.17 | 0.11 | 0.011 | 17.2727 | 8.09 | [6 empty] | 2.1823e-05 | 1.21e-06 |  | 2.01e-06 | CU |  |  | 41.4 | 23.9
2009-03-31 | 九州地方整備局 | 緑川 | 加勢川 | 左岸 | 6.4 | 左岸6.4k裏-1 | 裏のり | B.S-1 | 7.1 | 7.9 | 11 | 2.102 | 2.742 | 0.484 | 0.076402 | 50.8 | 40.4 | 4.9 | 3.9 | 8.8 | 3.4 | 2.1 | 0.42 | 0.14 | 24.2857 | 1.06 | [6 empty] | 0.00048648 | 0.000196 |  | 0.00011469 | CU |  |  | 5.2 | 34.2
2009-03-31 | 九州地方整備局 | 緑川 | 加勢川 | 左岸 | 6.4 | 左岸6.4k裏-1 | 裏のり | B.T-1 | 3 | 3.57 | 1 | 1.846 | 2.749 | 1.012 | 0.51513 | 10.7 | 34.2 | 38.1 | 17 | 55.1 | 0.11 | 0.052 | 0.0067 | 0.0019 | 57.8947 | 0.809 | 47.8 | 28.9 | 18.9 |  |  |  | 3.3344e-08 | 3.61e-08 |  | 2.841e-09 | UU | [8 empty] | 15.1 | 1
2009-03-31 | 九州地方整備局 | 緑川 | 加勢川 | 左岸 | 8.6 | 左岸8.6k裏-1 | 裏のり | B.T-1 | 4 | 4.8 | 2 | 1.814 | 2.705 | 1.088 | 0.61682 | 0.3 | 44.3 | 34.6 | 20.8 | 55.4 | 0.098 | 0.054 | 0 |  |  |  | 50.4 | 30.1 | 20.3 |  |  |  | #NUM! |  |  |  | UU | [8 empty] | 20.1 | 6.8
2009-03-31 | 九州地方整備局 | 緑川 | 加勢川 | 左岸 | 8.6 | 左岸8.6k裏-1 | 裏のり | B.S-2 | 9 | 10 | 13 | 1.89 | 2.853 | 0.876 | 0.35833 | 13.2 | 77.1 | 6 | 3.7 | 9.7 | 0.53 | 0.41 | 0.2 | 0.09 | 5.8889 | 1.64 | [6 empty] | 8.7194e-05 | 8.1e-05 |  | 7.0057e-05 | CU |  |  | 116.6 | 21.1
2009-03-31 | 九州地方整備局 | 緑川 | 加勢川 | 左岸 | 8.6 | 左岸8.6k裏-1 | 裏のり | B.S-1 | 1.6 | 2.5 | 10 | 1.855 | 2.732 | 0.903 | 0.38692 | 16.8 | 36.4 | 35.5 | 11.3 | 46.8 | 0.17 | 0.091 | 0.012 |  |  | 0.967 | 43.5 | 26.5 | 17 |  |  |  | 1.2867e-07 |  |  |  | UU | [8 empty] | 19.2 | 8.4
2009-03-31 | 九州地方整備局 | 緑川 | 加勢川 | 左岸 | 10.4 | 左岸10.4k裏-1 | 裏のり | B.T-2 | 5 | 5.8 | 2 | 1.682 | 2.76 | 1.573 | 1.5127 | 0 | 0.5 | 36.3 | 63.2 | 99.5 | 0.0046 | 0.0035 |  |  |  |  | 87.4 | 39.7 | 47.7 | [7 empty] | UU | [8 empty] | 30.7 | 0.2
2009-03-31 | 九州地方整備局 | 緑川 | 加勢川 | 左岸 | 10.4 | 左岸10.4k裏-1 | 裏のり | B.T-1 | 2 | 2.75 | 6 | 1.773 | 2.75 | 1.259 | 0.88341 | 0.7 | 6.9 | 37.7 | 54.7 | 92.4 | 0.0059 | 0.0042 |  |  |  |  | 80.2 | 40.5 | 39.7 | [7 empty] | UU | [8 empty] | 51.8 | 2.7
2009-03-31 | 九州地方整備局 | 大分川 | 賀来川 | 右岸 | 0.6 | 右岸0.600k天 | 天端 | B.P1-4 | 5.15 | 5.45 | 17 |  | 2.79 |  |  | 75.1 | 20.6 | 4.3 |  | 4.3 | 14.7 | 10.3 | 1.31 | 0.362 | 40.6077 | 1.74 | [6 empty] | 0.0067876 | 0.0013104
2009-03-31 | 九州地方整備局 | 大分川 | 賀来川 | 右岸 | 0.6 | 右岸0.600k天 | 天端 | B.P1-5 | 6.15 | 6.45 | 23 |  | 2.78 |  |  | 56.1 | 37.6 | 6.3 |  | 6.3 | 14 | 5.7 | 0.26 | 0.15 | 93.3333 | 0.0652 | [6 empty] | 0.00016014 | 0.000225
2009-03-31 | 九州地方整備局 | 大分川 | 賀来川 | 右岸 | 0.6 | 右岸0.600k天 | 天端 | B.P1-6 | 7.15 | 7.45 | 19 |  | 2.703 |  |  | 0 | 77 | 17.8 | 5.2 | 23 | 0.16 | 0.14 | 0.058 | 0.016 | 10 | 3.91 | [6 empty] | 4.9529e-06 | 2.56e-06
2009-03-31 | 九州地方整備局 | 大分川 | 賀来川 | 右岸 | 0.6 | 右岸0.600k天 | 天端 | B.P1-7 | 8.15 | 8.45 | 19 |  | 2.671 |  |  | 0 | 52.7 | 36.4 | 10.9 | 47.3 | 0.11 | 0.081 | 0.016 | 0.0041 | 26.8293 | 2.27 | [6 empty] | 2.5058e-07 | 1.681e-07
2009-03-31 | 九州地方整備局 | 大分川 | 賀来川 | 右岸 | 0.6 | 右岸0.600k天 | 天端 | B.P1-8 | 9.2 | 9.45 | 11 |  | 2.586 |  |  | 58.8 | 29.5 | 8.4 | 3.3 | 11.7 | 4.3 | 3 | 0.34 | 0.057 | 75.4386 | 3.38 | [6 empty] | 0.00029815 | 3.249e-05
2009-03-31 | 九州地方整備局 | 大分川 | 賀来川 | 右岸 | 0.6 | 右岸0.600k天 | 天端 | B.P1-9 | 12.15 | 12.42 | 50 |  | 2.721 |  |  | 76.7 | 17.6 | 5.7 |  | 5.7 | 17 | 13.4 | 1.36 | 0.242 | 70.2479 | 3.4 | [6 empty] | 0.007403 | 0.00058564
2009-03-31 | 九州地方整備局 | 大分川 | 賀来川 | 右岸 | 0.6 | 右岸0.600k天 | 天端 | B.P1-10 | 14.15 | 14.28 | 50 |  | 2.715 |  |  | 74.8 | 20.7 | 4.5 |  | 4.5 | 10 | 5.94 | 1.46 | 0.367 | 27.248 | 1.76 | [6 empty] | 0.0087258 | 0.0013469
2009-03-31 | 九州地方整備局 | 大分川 | 賀来川 | 右岸 | 0.6 | 右岸0.600k天 | 天端 | B.P1-11 | 17.15 | 17.45 | 28 |  | 2.635 |  |  | 62.4 | 33.4 | 4.2 |  | 4.2 | 8.9 | 5.3 | 0.57 | 0.24 | 37.0833 | 0.674 | [6 empty] | 0.0009871 | 0.000576
2009-03-31 | 九州地方整備局 | 大分川 | 賀来川 | 右岸 | 0.6 | 右岸0.600k天 | 天端 | B.P1-12 | 18.15 | 18.4 | 50 |  | 2.398 |  |  | 1.3 | 50.1 | 37.9 | 10.7 | 48.6 | 0.096 | 0.077 | 0.017 | 0.0043 | 22.3256 | 3.68 | [6 empty] | 2.8837e-07 | 1.849e-07
2009-03-31 | 九州地方整備局 | 大分川 | 賀来川 | 右岸 | 0.6 | 右岸0.600k天 | 天端 | B.P1-13 | 21.15 | 21.38 | 50 |  | 2.387 |  |  | 14.5 | 49.9 | 28.2 | 7.4 | 35.6 | 0.23 | 0.15 | 0.035 | 0.0099 | 23.2323 | 1.63 | [6 empty] | 1.5368e-06 | 9.801e-07
2009-03-31 | 九州地方整備局 | 大分川 | 賀来川 | 右岸 | 0.6 | 右岸0.600k天 | 天端 | B.P1-14 | 23.15 | 23.3 | 50 |  | 2.462 |  |  | 26.8 | 52.3 | 14.1 | 6.8 | 20.9 | 1.1 | 0.62 | 0.068 | 0.011 | 100 | 2.98 | [6 empty] | 7.1602e-06 | 1.21e-06
2009-03-31 | 九州地方整備局 | 大分川 | 賀来川 | 右岸 | 0.6 | 右岸0.600k天 | 天端 | B.P1-1 | 1.15 | 1.45 | 19 |  | 2.523 |  |  | 27.7 | 47 | 18.5 | 6.4 | 24.9 | 0.668 | 0.347 | 0.0526 | 0.0137 | 48.7591 | 1.27 | [6 empty] | 3.9493e-06 | 1.8769e-06
2009-03-31 | 九州地方整備局 | 大分川 | 賀来川 | 右岸 | 0.6 | 右岸0.600k天 | 天端 | B.P1-2 | 2.15 | 2.45 | 44 |  | 2.671 |  |  | 88.3 | 8.9 | 2.8 |  | 2.8 | 14.8 | 10.6 | 3.7 | 1.28 | 11.5625 | 1.58 | [6 empty] | 0.075253 | 0.016384
2009-03-31 | 九州地方整備局 | 大分川 | 賀来川 | 右岸 | 0.6 | 右岸0.600k天 | 天端 | B.P1-3 | 3.15 | 3.45 | 4 |  | 2.58 |  |  | 30.6 | 42.8 | 19.6 | 7 | 26.6 | 0.535 | 0.27 | 0.0465 | 0.00987 | 54.2047 | 1.84 | [6 empty] | 2.9682e-06 | 9.7417e-07
2009-03-31 | 九州地方整備局 | 大分川 | 賀来川 | 左岸 | 0.345 | 左岸0.345k天 | 天端 | B.P1-4 | 4.15 | 4.45 | 6 |  | 2.638 |  |  | 18.1 | 68.6 | 9.9 | 3.4 | 13.3 | 0.339 | 0.28 | 0.136 | 0.0422 | 8.0332 | 2.37 | [6 empty] | 3.5679e-05 | 1.7808e-05
2009-03-31 | 九州地方整備局 | 大分川 | 賀来川 | 左岸 | 0.345 | 左岸0.345k天 | 天端 | B.P1-5 | 6.15 | 6.45 | 11 |  | 2.462 |  |  | 15.5 | 57 | 19.1 | 8.4 | 27.5 | 0.436 | 0.292 | 0.0356 | 0.00764 | 57.0681 | 2.63 | [6 empty] | 1.5985e-06 | 5.837e-07
2009-03-31 | 九州地方整備局 | 大分川 | 賀来川 | 左岸 | 0.345 | 左岸0.345k天 | 天端 | B.P1-6 | 8.15 | 8.45 | 18 |  | 2.602 |  |  | 14.5 | 64.2 | 15.1 | 6.2 | 21.3 | 0.455 | 0.303 | 0.0647 | 0.0123 | 36.9919 | 3.65 | [6 empty] | 6.3807e-06 | 1.5129e-06
2009-03-31 | 九州地方整備局 | 大分川 | 賀来川 | 左岸 | 0.345 | 左岸0.345k天 | 天端 | B.P1-7 | 9.15 | 9.45 | 15 |  | 2.737 |  |  | 25.6 | 51.8 | 18.2 | 4.4 | 22.6 | 0.546 | 0.333 | 0.0557 | 0.0165 | 33.0909 | 1.93 | [6 empty] | 4.5097e-06 | 2.7225e-06
2009-03-31 | 九州地方整備局 | 大分川 | 賀来川 | 左岸 | 0.345 | 左岸0.345k天 | 天端 | B.P1-8 | 10.15 | 10.45 | 50 |  | 2.846 |  |  | 71.7 | 17.5 | 8.1 | 2.7 | 10.8 | 20.4 | 15.7 | 0.486 | 0.0657 | 310.5023 | 5.08 | [6 empty] | 0.00068224 | 4.3165e-05
2009-03-31 | 九州地方整備局 | 大分川 | 賀来川 | 左岸 | 0.345 | 左岸0.345k天 | 天端 | B.P1-1 | 1.15 | 1.45 | 2 |  | 2.649 |  |  | 0.7 | 63.2 | 26.7 | 9.4 | 36.1 | 0.157 | 0.125 | 0.0258 | 0.00626 | 25.0799 | 3.27 | [6 empty] | 7.5809e-07 | 3.9188e-07
2009-03-31 | 九州地方整備局 | 大分川 | 賀来川 | 左岸 | 0.345 | 左岸0.345k天 | 天端 | B.P1-2 | 2.15 | 2.45 | 3 |  | 2.653 |  |  | 0.6 | 62.2 | 26.8 | 10.4 | 37.2 | 0.149 | 0.12 | 0.0234 | 0.00429 | 34.7319 | 3.68 | [6 empty] | 6.0461e-07 | 1.8404e-07
2009-03-31 | 九州地方整備局 | 大分川 | 賀来川 | 左岸 | 0.345 | 左岸0.345k天 | 天端 | B.P1-3 | 3.15 | 3.45 | 2 |  | 2.648 |  |  | 0 | 62.6 | 26.4 | 11 | 37.4 | 0.149 | 0.123 | 0.0199 | 0.00376 | 39.6277 | 4.9 | [6 empty] | 4.1538e-07 | 1.4138e-07
2009-03-31 | 九州地方整備局 | 大分川 | 賀来川 | 左岸 | 0.345 | 左岸0.345k表 | 表のり | B.P1-1 | 2.15 | 2.45 | 11 |  | 2.725 |  |  | 26.8 | 51.6 | 15.6 | 6 | 21.6 | 0.521 | 0.335 | 0.0662 | 0.0128 | 40.7031 | 3.37 | [6 empty] | 6.7287e-06 | 1.6384e-06
2009-03-31 | 九州地方整備局 | 大分川 | 賀来川 | 左岸 | 0.345 | 左岸0.345k表 | 表のり | KL-0k345-1 | 2.2 | 2.5 | 11 | [19 empty] | 3.06e-06
2009-03-31 | 九州地方整備局 | 大分川 | 賀来川 | 左岸 | 0.345 | 左岸0.345k表 | 表のり | KL-0k345-2 | 3.1 | 3.6 | 14 | [19 empty] | 5.47e-06
2009-03-31 | 九州地方整備局 | 大分川 | 賀来川 | 左岸 | 0.345 | 左岸0.345k表 | 表のり | B.P1-2 | 3.15 | 3.45 | 14 |  | 2.704 |  |  | 57.6 | 31.7 | 7.7 | 3 | 10.7 | 5.22 | 3.13 | 0.369 | 0.068 | 76.7647 | 2.38 | [6 empty] | 0.00036041 | 4.624e-05
2009-03-31 | 九州地方整備局 | 大分川 | 賀来川 | 左岸 | 0.345 | 左岸0.345k表 | 表のり | B.P1-3 | 4.15 | 4.2 | 50 |  | 2.696 |  |  | 17.8 | 35.3 | 32.3 | 14.6 | 46.9 | 0.152 | 0.0875 | 0.0111 | 0.00136 | 111.7647 | 3.37 | [6 empty] | 1.074e-07 | 1.8496e-08
2009-03-31 | 九州地方整備局 | 大分川 | 賀来川 | 左岸 | 0.345 | 左岸0.345k表 | 表のり | KL-0k345-3 | 5 | 5.5 | 50 | [19 empty] | 3.31e-05
2009-03-31 | 九州地方整備局 | 大分川 | 賀来川 | 左岸 | 0.345 | 左岸0.345k表 | 表のり | B.P1-4 | 5.15 | 5.38 | 50 |  | 2.806 |  |  | 67.1 | 22.3 | 7.1 | 3.5 | 10.6 | 12.5 | 7.87 | 0.371 | 0.0682 | 183.2845 | 2.33 | [6 empty] | 0.00036496 | 4.6512e-05
2009-03-31 | 九州地方整備局 | 大分川 | 賀来川 | 左岸 | 0.345 | 左岸0.345k裏 | 裏のり | B.P1-1 | 2.15 | 2.45 | 11 |  | 2.826 |  |  | 55.2 | 40 | 4.8 |  | 4.8 | 5.68 | 2.96 | 0.446 | 0.2 | 28.4 | 0.715 | [6 empty] | 0.00055912 | 0.0004
2009-03-31 | 九州地方整備局 | 大分川 | 賀来川 | 左岸 | 0.345 | 左岸0.345k裏 | 裏のり | B.P1-2 | 4.05 | 4.08 | 50 |  | 2.803 |  |  | 64 | 27.6 | 8.4 |  | 8.4 | 11.2 | 6.68 | 0.516 | 0.125 | 89.6 | 1.12 | [6 empty] | 0.00078381 | 0.00015625
2009-03-31 | 九州地方整備局 | 大分川 | 賀来川 | 左岸 | 0.345 | 左岸0.345k裏 | 裏のり | B.T1-3 | 6.5 | 7.2 | 16 | 1.695 | 2.521 | 1.183 | 0.7584 | 2.6 | 49.3 | 37.5 | 10.6 | 48.1 | 0.096 | 0.0783 | 0.0122 | 0.0047 | 20.4255 | 1.74 | [5 empty] | 1.31e-07 | 1.3369e-07 | 2.209e-07 |  | 2.1903e-07 | CU |  |  | 16.1 | 33.5
2009-03-31 | 九州地方整備局 | 大分川 | 賀来川 | 左岸 | 0.345 | 左岸0.345k裏 | 裏のり | B.T1-1 | 1 | 1.7 | 2 | 1.599 | 2.656 | 1.066 | 0.58633 | 1.3 | 61.7 | 28 | 9 | 37 | 0.155 | 0.117 | 0.0226 | 0.00638 | 24.2947 | 2.73 | [5 empty] | 2.65e-06 | 5.5779e-07 | 4.0704e-07 |  | 3.0476e-07 | CU |  |  | 5.6 | 31.3
2009-03-31 | 九州地方整備局 | 大分川 | 賀来川 | 左岸 | 1.02 | 左岸1.020k天 | 天端 | B.P1-4 | 5.15 | 5.45 | 34 |  | 2.753 |  |  | 52.8 | 33.6 | 8.6 | 5 | 13.6 | 4.8 | 2.4 | 0.21 | 0.031 | 154.8387 | 1.82 | [6 empty] | 9.763e-05 | 9.61e-06
2009-03-31 | 九州地方整備局 | 大分川 | 賀来川 | 左岸 | 1.02 | 左岸1.020k天 | 天端 | B.P1-5 | 7.15 | 7.45 | 36 |  | 2.684 |  |  | 29.4 | 57.6 | 8.2 | 4.8 | 13 | 1.2 | 0.81 | 0.21 | 0.043 | 27.907 | 2.24 | [6 empty] | 9.763e-05 | 1.849e-05
2009-03-31 | 九州地方整備局 | 大分川 | 賀来川 | 左岸 | 1.02 | 左岸1.020k天 | 天端 | B.P1-6 | 8.15 | 8.45 | 44 |  | 2.633 |  |  | 76.8 | 21.8 | 1.4 |  | 1.4 | 9.9 | 7.2 | 1.6 | 0.74 | 13.3784 | 1.31 | [6 empty] | 0.010788 | 0.005476
2009-03-31 | 九州地方整備局 | 大分川 | 賀来川 | 左岸 | 1.02 | 左岸1.020k天 | 天端 | B.P1-7 | 10.15 | 10.37 | 50 |  | 2.467 |  |  | 12.6 | 58 | 21.7 | 7.7 | 29.4 | 0.29 | 0.2 | 0.036 | 0.01 | 29 | 2.1 | [6 empty] | 1.6404e-06 | 1e-06
2009-03-31 | 九州地方整備局 | 大分川 | 賀来川 | 左岸 | 1.02 | 左岸1.020k天 | 天端 | B.P1-8 | 11.15 | 11.43 | 50 |  | 2.802 |  |  | 35.7 | 53.3 | 7.8 | 3.2 | 11 | 1.5 | 0.66 | 0.15 | 0.065 | 23.0769 | 0.591 | [6 empty] | 4.4772e-05 | 4.225e-05
2009-03-31 | 九州地方整備局 | 大分川 | 賀来川 | 左岸 | 1.02 | 左岸1.020k天 | 天端 | B.P1-9 | 13.15 | 13.45 | 34 |  | 2.812 |  |  | 48.9 | 41.5 | 9.6 |  | 9.6 | 3.3 | 1.9 | 0.29 | 0.086 | 38.3721 | 1.27 | [6 empty] | 0.00020624 | 7.396e-05
2009-03-31 | 九州地方整備局 | 大分川 | 賀来川 | 左岸 | 1.02 | 左岸1.020k天 | 天端 | B.P1-10 | 14.15 | 14.32 | 50 |  | 2.372 |  |  | 18 | 42.2 | 28.6 | 11.2 | 39.8 | 0.22 | 0.14 | 0.015 | 0.0039 | 56.4103 | 1.68 | [6 empty] | 2.1578e-07 | 1.521e-07
2009-03-31 | 九州地方整備局 | 大分川 | 賀来川 | 左岸 | 1.02 | 左岸1.020k天 | 天端 | B.P1-11 | 16.15 | 16.45 | 49 |  | 2.586 |  |  | 20 | 68.6 | 7.6 | 3.8 | 11.4 | 0.9 | 0.63 | 0.18 | 0.052 | 17.3077 | 1.8 | [6 empty] | 6.8307e-05 | 2.704e-05
2009-03-31 | 九州地方整備局 | 大分川 | 賀来川 | 左岸 | 1.02 | 左岸1.020k天 | 天端 | B.P1-12 | 17.15 | 17.4 | 50 |  | 2.42 |  |  | 6.7 | 47 | 34.7 | 11.6 | 46.3 | 0.13 | 0.087 | 0.015 | 0.0036 | 36.1111 | 2.93 | [6 empty] | 2.1578e-07 | 1.296e-07
2009-03-31 | 九州地方整備局 | 大分川 | 賀来川 | 左岸 | 1.02 | 左岸1.020k天 | 天端 | B.P1-13 | 19.15 | 19.45 | 42 |  | 2.591 |  |  | 32 | 61 | 7 |  | 7 | 1.2 | 0.67 | 0.23 | 0.12 | 10 | 0.756 | [6 empty] | 0.00012054 | 0.000144
2009-03-31 | 九州地方整備局 | 大分川 | 賀来川 | 左岸 | 1.02 | 左岸1.020k天 | 天端 | B.P1-14 | 20.15 | 20.37 | 50 |  | 2.328 |  |  | 6 | 49.6 | 33.7 | 10.7 | 44.4 | 0.16 | 0.1 | 0.016 | 0.0041 | 39.0244 | 1.66 | [6 empty] | 2.5058e-07 | 1.681e-07
2009-03-31 | 九州地方整備局 | 大分川 | 賀来川 | 左岸 | 1.02 | 左岸1.020k天 | 天端 | B.P1-15 | 21.15 | 21.37 | 50 |  | 2.459 |  |  | 5.1 | 71.5 | 15.5 | 7.9 | 23.4 | 0.51 | 0.36 | 0.054 | 0.0093 | 54.8387 | 4.13 | [6 empty] | 4.1972e-06 | 8.649e-07
2009-03-31 | 九州地方整備局 | 大分川 | 賀来川 | 左岸 | 1.02 | 左岸1.020k天 | 天端 | B.P1-16 | 23.15 | 23.29 | 50 |  | 2.451 |  |  | 21 | 59.2 | 14.3 | 5.5 | 19.8 | 0.56 | 0.36 | 0.077 | 0.018 | 31.1111 | 2.54 | [6 empty] | 9.5499e-06 | 3.24e-06
2009-03-31 | 九州地方整備局 | 大分川 | 賀来川 | 左岸 | 1.02 | 左岸1.020k天 | 天端 | B.P1-17 | 24.15 | 24.42 | 50 |  | 2.506 |  |  | 13.4 | 63.3 | 14.5 | 8.8 | 23.3 | 0.64 | 0.42 | 0.046 | 0.0068 | 94.1176 | 5.88 | [6 empty] | 2.8947e-06 | 4.624e-07
2009-03-31 | 九州地方整備局 | 大分川 | 賀来川 | 左岸 | 1.02 | 左岸1.020k天 | 天端 | B.P1-1 | 1.15 | 1.45 | 4 |  | 2.628 |  |  | 44.4 | 40 | 11.8 | 3.8 | 15.6 | 2.6 | 1.4 | 0.13 | 0.033 | 78.7879 | 1.51 | [6 empty] | 3.2137e-05 | 1.089e-05
2009-03-31 | 九州地方整備局 | 大分川 | 賀来川 | 左岸 | 1.02 | 左岸1.020k天 | 天端 | B.P1-2 | 2.15 | 2.45 | 10 |  | 2.734 |  |  | 22 | 62.7 | 11.4 | 3.9 | 15.3 | 0.49 | 0.35 | 0.12 | 0.034 | 14.4118 | 2.17 | [6 empty] | 2.6697e-05 | 1.156e-05
2009-03-31 | 九州地方整備局 | 大分川 | 賀来川 | 左岸 | 1.02 | 左岸1.020k天 | 天端 | B.P1-3 | 3.15 | 3.45 | 13 |  | 2.621 |  |  | 7.1 | 67 | 16.9 | 9 | 25.9 | 0.28 | 0.21 | 0.047 | 0.0081 | 34.5679 | 4.15 | [6 empty] | 3.0426e-06 | 6.561e-07
2009-03-31 | 九州地方整備局 | 大分川 | 賀来川 | 左岸 | 1.02 | 左岸1.020k裏 | 裏のり | B.P1-1 | 3.15 | 3.45 | 30 |  | 2.745 |  |  | 59.4 | 32.8 | 5.2 | 2.6 | 7.8 | 20 | 6.6 | 0.43 | 0.14 | 142.8571 | 0.289 | [6 empty] | 0.00051374 | 0.000196
2009-03-31 | 九州地方整備局 | 大分川 | 賀来川 | 左岸 | 1.02 | 左岸1.020k裏 | 裏のり | KL-1k020-1 | 6 | 6 | 28 | [18 empty] | 4.71e-07
2009-03-31 | 九州地方整備局 | 大分川 | 賀来川 | 左岸 | 1.02 | 左岸1.020k裏 | 裏のり | B.P1-2 | 6.15 | 6.45 | 28 |  | 2.755 |  |  | 71.6 | 22.7 | 5.7 |  | 5.7 | 16 | 9.5 | 1 | 0.26 | 61.5385 | 1.27 | [6 empty] | 0.0036308 | 0.000676
2009-03-31 | 九州地方整備局 | 大分川 | 賀来川 | 左岸 | 1.02 | 左岸1.020k裏 | 裏のり | B.P1-3 | 8.15 | 8.45 | 43 |  | 2.659 |  |  | 26.4 | 46 | 23.1 | 4.5 | 27.6 | 0.65 | 0.33 | 0.04 | 0.015 | 43.3333 | 0.965 | [6 empty] | 2.094e-06 | 2.25e-06
2009-03-31 | 九州地方整備局 | 大分川 | 賀来川 | 左岸 | 1.02 | 左岸1.020k裏 | 裏のり | KL-1k020-2 | 10 | 10 | 50 | [18 empty] | 7.35e-06
2009-03-31 | 九州地方整備局 | 大分川 | 賀来川 | 左岸 | 1.02 | 左岸1.020k裏 | 裏のり | B.P1-4 | 10.15 | 10.23 | 50 |  | 2.753 |  |  | 48 | 42.9 | 6.1 | 3 | 9.1 | 3.3 | 1.8 | 0.23 | 0.086 | 38.3721 | 0.622 | [6 empty] | 0.00012054 | 7.396e-05
2009-03-31 | 九州地方整備局 | 大分川 | 賀来川 | 左岸 | 1.02 | 左岸1.020k裏 | 裏のり | B.T1-1 | 0 | 1 | 0 | 1.906 | 2.664 | 0.697 | 0.19953 | 28.5 | 42.2 | 16.9 | 12.4 | 29.3 | 0.81 | 0.42 | 0.019 | 0.0024 | 337.5 | 3.54 | [5 empty] | 3.84e-07 | 3.7314e-07 | 5.76e-08 |  | 1.8624e-09 | CUB |  |  |  |  | 17.7 | 18.3 | 9.9 | 29.9
2009-03-31 | 九州地方整備局 | 肝属川 | 肝属川 | 右岸 | 0.4 | No17 | 天端 | B.S17-2 | 4 | 5 | 1 | 1.615 | 2.628 | 1.104 | 0.63953 | 14.7 | 78.8 | 5.4 | 1.1 | 6.5 | 0.59 | 0.5 | 0.268 | 0.195 | 3.0256 | 1.49 | [6 empty] | 0.00017179 | 0.00038025 |  | 0.00072966 | CD | 1.5 | 42.5
2009-03-31 | 九州地方整備局 | 肝属川 | 肝属川 | 右岸 | 0.4 | No17 | 天端 | B.P17-2 | 4.15 | 4.45 | 2 |  | 2.679 |  |  | 8.8 | 87.8 | 3.4 |  | 3.4 | 0.618 | 0.578 | 0.337 | 0.132 | 4.6818 | 1.53 | [6 empty] | 0.00029209 | 0.00017424
2009-03-31 | 九州地方整備局 | 肝属川 | 肝属川 | 右岸 | 0.4 | No17 | 天端 | B.P17-3 | 5.15 | 5.45 | 5 |  | 2.655 |  |  | 13.2 | 84 | 2.8 |  | 2.8 | 0.845 | 0.845 | 0.462 | 0.25 | 3.38 | 0.925 | [6 empty] | 0.0006067 | 0.000625
2009-03-31 | 九州地方整備局 | 肝属川 | 肝属川 | 右岸 | 0.4 | No17 | 天端 | B.P17-4 | 8.15 | 8.45 | 5 |  | 2.661 |  |  | 45.9 | 51 | 3.1 |  | 3.1 | 2.45 | 1.74 | 0.556 | 0.336 | 7.2917 | 1.07 |  |  |  | 0.000112 | 0.000699 |  | 0.00093183 | 0.001129
2009-03-31 | 九州地方整備局 | 肝属川 | 肝属川 | 右岸 | 0.4 | No17 | 天端 | B.P17-5 | 11.15 | 11.45 | 5 |  | 2.404 |  |  | 83.2 | 12 | 4.8 |  | 4.8 | 20 | 18.2 | 2.9 | 0.437 | 45.7666 | 0.988 | [6 empty] | 0.042793 | 0.0019097
2009-03-31 | 九州地方整備局 | 肝属川 | 肝属川 | 右岸 | 0.4 | No17 | 天端 | B.P17-6 | 14.15 | 14.45 | 7 |  | 2.633 |  |  | 0.2 | 95 | 4.8 |  | 4.8 | 0.59 | 0.524 | 0.314 | 0.195 | 3.0256 | 0.865 | [6 empty] | 0.00024796 | 0.00038025
2009-03-31 | 九州地方整備局 | 肝属川 | 肝属川 | 右岸 | 0.4 | No17 | 天端 | B.P17-7 | 17.15 | 17.45 | 6 |  | 2.415 |  |  | 0 | 4.5 | 81.8 | 13.7 | 95.5 | 0.0212 | 0.0171 | 0.00664 | 0.0029 | 7.3103 | 19.6 | [6 empty] | 3.2656e-08 | 8.41e-08
2009-03-31 | 九州地方整備局 | 肝属川 | 肝属川 | 右岸 | 0.4 | No17 | 天端 | B.S17-1 | 1 | 2 | 7 | 1.574 | 2.659 | 1.321 | 0.99319 | 4.2 | 91.2 | 4.6 |  | 4.6 | 0.59 | 0.5 | 0.268 | 0.195 | 3.0256 | 1.3 | [5 empty] | 0.013 | 0.00017179 | 0.00038025 |  | 0.0011808 | CD | 16.6 | 38
2009-03-31 | 九州地方整備局 | 肝属川 | 肝属川 | 右岸 | 0.4 | No17 | 天端 | B.P17-1 | 2.15 | 2.45 | 5 |  | 2.658 |  |  | 7.2 | 85 | 7.8 |  | 7.8 | 0.601 | 0.52 | 0.267 | 0.182 | 3.3022 | 1.06 | [6 empty] | 0.0001703 | 0.00033124
2009-03-31 | 九州地方整備局 | 肝属川 | 肝属川 | 右岸 | 2 | KT-R-2 | 天端 | B.No.4 | 5.15 | 5.51 | 1 |  | 2.497 |  |  | 0 | 47.9 | 30.9 | 21.2 | 52.1 | 0.113 | 0.0662 | 0.0043 |  |  |  | 56.3 | 42 | 14.3 |  |  |  | 1.1933e-08
2009-03-31 | 九州地方整備局 | 肝属川 | 肝属川 | 右岸 | 2 | KT-R-2 | 天端 | B.No.5 | 7.15 | 7.45 | 14 |  | 2.712 |  |  | 16.9 | 77.3 | 5.8 |  | 5.8 | 0.8243 | 0.6431 | 0.2869 | 0.1618 | 5.0946 | 1.17 | [6 empty] | 0.00020117 | 0.00026179
2009-03-31 | 九州地方整備局 | 肝属川 | 肝属川 | 右岸 | 2 | KT-R-2 | 天端 | B.No.6 | 10.15 | 10.45 | 13 |  | 2.591 |  |  | 3.1 | 90.3 | 6.6 |  | 6.6 | 0.4679 | 0.3931 | 0.2144 | 0.1266 | 3.6959 | 1.27 | [6 empty] | 0.00010243 | 0.00016028
2009-03-31 | 九州地方整備局 | 肝属川 | 肝属川 | 右岸 | 2 | KT-R-2 | 天端 | B.No.7 | 12.15 | 12.45 | 14 |  | 2.468 |  |  | 1.2 | 81.6 | 17.2 |  | 17.2 | 0.1949 | 0.1656 | 0.0849 | [9 empty] | 1.1975e-05
2009-03-31 | 九州地方整備局 | 肝属川 | 肝属川 | 右岸 | 2 | KT-R-2 | 天端 | B.No.8 | 15.15 | 15.45 | 35 |  | 2.588 |  |  | 10 | 88.5 | 1.5 |  | 1.5 | 0.7283 | 0.6148 | 0.3702 | 0.2812 | 2.59 | 0.97 | [6 empty] | 0.00036313 | 0.00079073
2009-03-31 | 九州地方整備局 | 肝属川 | 肝属川 | 右岸 | 2 | KT-R-2 | 天端 | B.No.9 | 18.15 | 18.45 | 20 |  | 2.62 |  |  | 15.1 | 74 | 10.9 |  | 10.9 | 0.8648 | 0.6627 | 0.2154 | [9 empty] | 0.00010355
2009-03-31 | 九州地方整備局 | 肝属川 | 肝属川 | 右岸 | 2 | KT-R-2 | 天端 | B.No.10 | 21.15 | 21.45 | 18 |  | 2.627 |  |  | 0.1 | 96.4 | 3.5 |  | 3.5 | 0.5301 | 0.4617 | 0.2896 | 0.225 | 2.356 | 1 | [6 empty] | 0.00020558 | 0.00050625
2009-03-31 | 九州地方整備局 | 肝属川 | 肝属川 | 右岸 | 2 | KT-R-2 | 天端 | B.No.1 | 1 | 1.55 | 1 |  | 2.609 |  |  | 0 | 73 | 27 |  | 27 | 0.1902 | 0.1571
2009-03-31 | 九州地方整備局 | 肝属川 | 肝属川 | 右岸 | 2 | KT-R-2 | 天端 | B.No.2 | 2.15 | 2.45 | 3 |  | 2.516 |  |  | 4.6 | 69.7 | 25.7 |  | 25.7 | 0.3704 | 0.2796
2009-03-31 | 九州地方整備局 | 肝属川 | 肝属川 | 右岸 | 2 | KT-R-2 | 天端 | B.No.3 | 3.15 | 3.55 | 2 |  | 2.633 |  |  | 4 | 86.5 | 9.5 |  | 9.5 | 0.4798 | 0.408 | 0.2247 | 0.0857 | 5.5986 | 2.01 | [6 empty] | 0.0001142 | 7.3445e-05
2009-03-31 | 九州地方整備局 | 肝属川 | 肝属川 | 右岸 | 2 | KR-R-2K000(F) | 表のり | B.P-KT-R-2K000(F)3 | 3.15 | 3.45 | 3 |  | 2.631 |  |  | 9.9 | 82.1 | 8 |  | 8 | 0.58 | 0.48 | 0.23 | 0.11 | 5.2727 | 1.605 | [6 empty] | 0.00012054 | 0.000121
2009-03-31 | 九州地方整備局 | 肝属川 | 肝属川 | 右岸 | 2 | KR-R-2K000(F) | 表のり | B.P-KT-R-2K000(F)5 | 6.15 | 6.45 | 3 |  | 2.508 |  |  | 0.1 | 61.5 | 26.4 | 12 | 38.4 | 0.24 |  |  | 0.0023 | 104.3478 | 2.755 | [7 empty] | 5.29e-08
2009-03-31 | 九州地方整備局 | 肝属川 | 肝属川 | 右岸 | 2 | KR-R-2K000(F) | 表のり | B.P-KT-R-2K000(F)6 | 9.15 | 9.45 | 11 |  | 2.437 |  |  | 15.7 | 78 | 6.3 |  | 6.3 | 0.72 |  |  | 0.19 | 3.7895 | 0.947 | [7 empty] | 0.000361
2009-03-31 | 九州地方整備局 | 肝属川 | 肝属川 | 右岸 | 2 | KR-R-2K000(F) | 表のり | B.P-KT-R-2K000(F)7 | 12.15 | 12.45 | 15 |  | 2.573 |  |  | 12.2 | 71.9 | 11.4 | 4.5 | 15.9 | 0.57 | 0.46 | 0.15 | 0.025 | 22.8 | 4.386 | [6 empty] | 4.4772e-05 | 6.25e-06
2009-03-31 | 九州地方整備局 | 肝属川 | 肝属川 | 右岸 | 2 | KR-R-2K000(F) | 表のり | B.P-KT-R-2K000(F)1 | 1.15 | 1.45 | 2 |  | 2.503 |  |  | 0 | 51.9 | 30.3 | 17.8 | 48.1 | 0.11 | 0.081 | 0.0084 | [9 empty] | 5.6306e-08
2009-03-31 | 九州地方整備局 | 肝属川 | 肝属川 | 右岸 | 2 | KR-R-2K000(F) | 表のり | B.P-KT-R-2K000(F)2 | 2.15 | 2.45 | 1 |  | 2.542 |  |  | 9.2 | 69.6 | 16.3 | 4.9 | 21.2 | 0.38 | 0.29 | 0.07 | 0.019 | 20 | 3.116 | [6 empty] | 7.6576e-06 | 3.61e-06
2009-03-31 | 九州地方整備局 | 肝属川 | 肝属川 | 右岸 | 2 | KT-R-2K000(B) | 裏のり | B.P-KT-R-2K000(B)2 | 4.15 | 4.45 | 1 |  | 2.564 |  |  | 0.2 | 82.4 | 11.7 | 5.7 | 17.4 | 0.33 | 0.28 | 0.1 | 0.019 | 17.3684 | 5.167 | [6 empty] | 1.7498e-05 | 3.61e-06
2009-03-31 | 九州地方整備局 | 肝属川 | 肝属川 | 右岸 | 2 | KT-R-2K000(B) | 裏のり | B.P-KT-R-2K000(B)3 | 7.15 | 7.45 | 11 |  | 2.481 |  |  | 7.5 | 84.5 | 8 |  | 8 | 0.44 | 0.36 | 0.2 | 0.13 | 3.3846 | 1.093 | [6 empty] | 8.7194e-05 | 0.000169
2009-03-31 | 九州地方整備局 | 肝属川 | 肝属川 | 右岸 | 2 | KT-R-2K000(B) | 裏のり | B.P-KT-R-2K000(B)4 | 10.15 | 10.45 | 18 |  | 2.548 |  |  | 4.5 | 91.3 | 4.2 |  | 4.2 | 0.61 | 0.53 | 0.33 | 0.24 | 2.5417 | 1.093 | [6 empty] | 0.00027823 | 0.000576
2009-03-31 | 九州地方整備局 | 肝属川 | 肝属川 | 右岸 | 2 | KT-R-2K000(B) | 裏のり | B.P-KT-R-2K000(B)5 | 13.15 | 13.45 | 18 |  | 2.63 |  |  | 32.1 | 64.7 | 3.2 |  | 3.2 | 1.7 |  |  | 0.35 | 4.8571 | 1.103 | [7 empty] | 0.001225
2009-03-31 | 九州地方整備局 | 肝属川 | 肝属川 | 右岸 | 2 | KT-R-2K000(B) | 裏のり | B.P-KT-R-2K000(B)1 | 2.15 | 2.45 | 1 |  | 2.463 |  |  | 1.5 | 49.7 | 35.8 | 13 | 48.8 | 0.13 | 0.08 | 0.0097 | 0.0026 | 50 | 1.565 | [6 empty] | 7.8587e-08 | 6.76e-08
2009-03-31 | 九州地方整備局 | 肝属川 | 肝属川 | 右岸 | 3.35 | KT-R-3 | 天端 | B.No.4 | 4.15 | 4.45 | 5 |  | 2.437 |  |  | 2.9 | 35.1 | 33.8 | 28.2 | 62 | 0.0664 | 0.0423 |  |  |  |  | 48.6 | 37.9 | 10.7
2009-03-31 | 九州地方整備局 | 肝属川 | 肝属川 | 右岸 | 3.35 | KT-R-3 | 天端 | B.No.5 | 5.15 | 5.45 | 5 |  | 2.501 |  |  | 0 | 50.2 | 49.8 |  | 49.8 | 0.1334 | 0.0764
2009-03-31 | 九州地方整備局 | 肝属川 | 肝属川 | 右岸 | 3.35 | KT-R-3 | 天端 | B.No.6 | 7.15 | 7.45 | 13 |  | 2.655 |  |  | 0.5 | 86.9 | 12.6 |  | 12.6 | 0.331 | 0.297 | 0.176 | [9 empty] | 6.4841e-05
2009-03-31 | 九州地方整備局 | 肝属川 | 肝属川 | 右岸 | 3.35 | KT-R-3 | 天端 | B.No.7 | 9.15 | 9.45 | 32 |  | 2.709 |  |  | 4.9 | 86 | 9.1 |  | 9.1 | 0.6317 | 0.5305 | 0.2295 | 0.0938 | 6.7345 | 1.96 | [6 empty] | 0.00011993 | 8.7984e-05
2009-03-31 | 九州地方整備局 | 肝属川 | 肝属川 | 右岸 | 3.35 | KT-R-3 | 天端 | B.No.8 | 11.15 | 11.45 | 10 |  | 2.38 |  |  | 46 | 41.9 | 12.1 |  | 12.1 | 4.4881 | 1.0399 | 0.1833 | [9 empty] | 7.1244e-05
2009-03-31 | 九州地方整備局 | 肝属川 | 肝属川 | 右岸 | 3.35 | KT-R-3 | 天端 | B.No.9 | 13.15 | 13.45 | 21 |  | 2.449 |  |  | 9.5 | 76.3 | 14.2 |  | 14.2 | 0.3457 | 0.2814 | 0.1367 | [9 empty] | 3.6106e-05
2009-03-31 | 九州地方整備局 | 肝属川 | 肝属川 | 右岸 | 3.35 | KT-R-3 | 天端 | B.No.10 | 16.15 | 16.45 | 16 |  | 2.469 |  |  | 27.1 | 56.3 | 16.6 |  | 16.6 | 0.7477 | 0.425 | 0.1067 | [9 empty] | 2.0336e-05
2009-03-31 | 九州地方整備局 | 肝属川 | 肝属川 | 右岸 | 3.35 | KT-R-3 | 天端 | B.No.11 | 18.15 | 18.45 | 26 |  | 2.517 |  |  | 14.2 | 61.7 | 24.1 |  | 24.1 | 0.4814 | 0.2685
2009-03-31 | 九州地方整備局 | 肝属川 | 肝属川 | 右岸 | 3.35 | KT-R-3 | 天端 | B.No.12 | 22.15 | 22.45 | 38 |  | 2.334 |  |  | 4.9 | 65.3 | 29.8 |  | 29.8 | 0.2574 | 0.189
2009-03-31 | 九州地方整備局 | 肝属川 | 肝属川 | 右岸 | 3.35 | KT-R-3 | 天端 | B.No.1 | 1.15 | 1.45 | 1 |  | 2.559 |  |  | 0.2 | 78.5 | 21.3 |  | 21.3 | 0.1755 | 0.1516
2009-03-31 | 九州地方整備局 | 肝属川 | 肝属川 | 右岸 | 3.35 | KT-R-3 | 天端 | B.No.2 | 2.15 | 2.5 | 2 |  | 2.563 |  |  | 0.7 | 75.8 | 23.5 |  | 23.5 | 0.2446 | 0.2017
2009-03-31 | 九州地方整備局 | 肝属川 | 肝属川 | 右岸 | 3.35 | KT-R-3 | 天端 | B.No.3 | 3.15 | 3.4 | 3 |  | 2.664 |  |  | 1.8 | 79.1 | 19.1 |  | 19.1 | 0.3896 | 0.3179 | 0.0855 | [9 empty] | 1.2172e-05
2009-03-31 | 九州地方整備局 | 肝属川 | 肝属川 | 右岸 | 3.35 | KT-R-3K350(F) | 表のり | B.P-KT-R-3K350(F)3 | 3.15 | 3.45 | 2 |  | 2.583 |  |  | 2.1 | 71.6 | 15.2 | 11.1 | 26.3 | 0.42 | 0.33 | 0.028 | 0.0036 | 116.6667 | 12.963 | [6 empty] | 9.1636e-07 | 1.296e-07
2009-03-31 | 九州地方整備局 | 肝属川 | 肝属川 | 右岸 | 3.35 | KT-R-3K350(F) | 表のり | B.P-KT-R-3K350(F)5 | 6.15 | 6.45 | 6 |  | 2.658 |  |  | 0.7 | 92.1 | 7.2 |  | 7.2 | 0.53 | 0.46 | 0.27 | 0.17 | 3.1176 | 1.283 | [6 empty] | 0.00017477 | 0.000289
2009-03-31 | 九州地方整備局 | 肝属川 | 肝属川 | 右岸 | 3.35 | KT-R-3K350(F) | 表のり | B.P-KT-R-3K350(F)6 | 8.15 | 8.45 | 26 |  | 2.59 |  |  | 6 | 88.7 | 5.3 |  | 5.3 | 0.67 | 0.54 | 0.28 | 0.2 | 3.35 | 0.914 | [6 empty] | 0.00019014 | 0.0004
2009-03-31 | 九州地方整備局 | 肝属川 | 肝属川 | 右岸 | 3.35 | KT-R-3K350(F) | 表のり | B.P-KT-R-3K350(F)7 | 11.15 | 11.45 | 8 |  | 2.115 |  |  | 2.4 | 79.5 | 13.4 | 4.7 | 18.1 | 0.31 | 0.24 | 0.086 | 0.017 | 18.2353 | 3.719 | [6 empty] | 1.2338e-05 | 2.89e-06
2009-03-31 | 九州地方整備局 | 肝属川 | 肝属川 | 右岸 | 3.35 | KT-R-3K350(F) | 表のり | B.P-KT-R-3K350(F)1 | 1.15 | 1.45 | 1 |  | 2.492 |  |  | 0 | 60.5 | 29.4 | 10.1 | 39.5 | 0.15 | 0.11 | 0.025 | 0.0048 | 31.25 | 3.472 | [6 empty] | 7.0474e-07 | 2.304e-07
2009-03-31 | 九州地方整備局 | 肝属川 | 肝属川 | 右岸 | 3.35 | KT-R-3K350(F) | 表のり | B.P-KT-R-3K350(F)2 | 2.15 | 2.45 | 2 |  | 2.473 |  |  | 0 | 65.2 | 23.6 | 11.2 | 34.8 | 0.16 | 0.12 | 0.026 | 0.0029 | 55.1724 | 7.502 | [6 empty] | 7.7178e-07 | 8.41e-08
2009-03-31 | 九州地方整備局 | 肝属川 | 肝属川 | 右岸 | 3.35 | KT-R-3K350(B) | 裏のり | B.P-KT-R-3K350(B)1 | 2.15 | 2.45 | 3 |  | 2.505 |  |  | 0 | 51.4 | 35.2 | 13.4 | 48.6 | 0.13 | 0.086 | 0.012 | 0.0025 | 52 | 2.243 | [6 empty] | 1.2867e-07 | 6.25e-08
2009-03-31 | 九州地方整備局 | 肝属川 | 肝属川 | 右岸 | 3.35 | KT-R-3K350(B) | 裏のり | B.P-KT-R-3K350(B)2 | 5.15 | 5.45 | 2 |  | 2.687 |  |  | 0 | 92.2 | 7.8 |  | 7.8 | 0.22 | 0.19 | 0.12 | 0.087 | 2.5287 | 1.176 | [6 empty] | 2.6697e-05 | 7.569e-05
2009-03-31 | 九州地方整備局 | 肝属川 | 肝属川 | 右岸 | 3.35 | KT-R-3K350(B) | 裏のり | B.P-KT-R-3K350(B)3 | 7.15 | 7.45 | 6 |  | 2.599 |  |  | 1.6 | 93.2 | 5.2 |  | 5.2 | 0.93 | 0.77 | 0.33 | 0.2 | 4.65 | 1.138 | [6 empty] | 0.00027823 | 0.0004
2009-03-31 | 九州地方整備局 | 肝属川 | 肝属川 | 右岸 | 3.35 | KT-R-3K350(B) | 裏のり | B.P-KT-R-3K350(B)4 | 10.15 | 10.45 | 11 |  | 2.385 |  |  | 1.1 | 84.4 | 9.6 | 4.9 | 14.5 | 0.29 | 0.24 | 0.13 | 0.022 | 13.1818 | 4.53 | [6 empty] | 3.2137e-05 | 4.84e-06
2009-03-31 | 九州地方整備局 | 肝属川 | 肝属川 | 右岸 | 3.35 | KT-R-3K350(B) | 裏のり | B.P-KT-R-3K350(B)5 | 12.15 | 13.45 | 4 |  | 2.373 |  |  | 1.1 | 71.7 | 20.3 | 6.9 | 27.2 | 0.32 | 0.24 | 0.038 | 0.0086 | 37.2093 | 3.279 | [6 empty] | 1.8593e-06 | 7.396e-07
2009-03-31 | 九州地方整備局 | 肝属川 | 肝属川 | 右岸 | 3.35 | KT-R-3K350(B) | 裏のり | B.S-KT-R-3K350(B)1 | 0.5 | 1.5 | 2 | 1.545 | 2.511 | 1.457 | 1.2588 | 0.8 | 68.1 | 25.2 | 5.9 | 31.1 | 0.17 | 0.13 | 0.038 | 0.014 | 12.1429 | 2.118 | [5 empty] | 0.000184 | 1.8593e-06 | 1.96e-06 |  | 4.8309e-06 | CD | 5 | 37.8
2009-03-31 | 九州地方整備局 | 肝属川 | 肝属川 | 右岸 | 3.9 | No19 | 表のり | B.P19-1 | 1.15 | 1.45 | 5 |  | 2.53 |  |  | 0 | 40.6 | 47.6 | 11.8 | 59.4 | 0.0893 | 0.0515 | 0.00939 | 0.00538 | 16.5985 | 1.17 | [6 empty] | 7.289e-08 | 2.8944e-07
2009-03-31 | 九州地方整備局 | 肝属川 | 肝属川 | 右岸 | 3.9 | No19 | 表のり | B.S19-2 | 3 | 4 | 6 | 1.524 | 2.77 | 1.01 | 0.51259 | 0 | 98.2 | 1.8 |  | 1.8 | 0.454 | 0.402 | 0.275 | 0.222 | 2.045 | 1.19 | [5 empty] | 0.0035 | 0.00018236 | 0.00049284 |  | 0.00039122
2009-03-31 | 九州地方整備局 | 肝属川 | 肝属川 | 右岸 | 3.9 | No19 | 表のり | B.P19-3 | 4.15 | 4.45 | 7 |  | 2.691 |  |  | 2.9 | 91.2 | 5.9 |  | 5.9 | 0.574 | 0.492 | 0.276 | 0.175 | 3.28 | 1.21 |  |  |  | 1.72e-05 | 3.36e-05 |  | 0.0001839 | 0.00030625
2009-03-31 | 九州地方整備局 | 肝属川 | 肝属川 | 右岸 | 3.9 | No19 | 表のり | B.P19-4 | 6.15 | 6.45 | 17 |  | 2.644 |  |  | 2.1 | 93 | 4.9 |  | 4.9 | 0.482 | 0.419 | 0.256 | 0.165 | 2.9212 | 1.22 | [6 empty] | 0.00015449 | 0.00027225
2009-03-31 | 九州地方整備局 | 肝属川 | 肝属川 | 右岸 | 3.9 | No19 | 表のり | B.P19-5 | 9.15 | 9.45 | 26 |  | 2.493 |  |  | 0 | 86.2 | 13.8 |  | 13.8 | 0.22 | 0.191 | 0.114 | [9 empty] | 2.3705e-05
2009-03-31 | 九州地方整備局 | 肝属川 | 肝属川 | 右岸 | 4.025 | KT-R-4 | 天端 | B.No.3 | 4.15 | 4.45 | 3 |  | 2.473 |  |  | 0 | 23 | 40.6 | 36.4 | 77 | 0.0334 | 0.0172 |  |  |  |  | 65.3 | 25.3 | 40
2009-03-31 | 九州地方整備局 | 肝属川 | 肝属川 | 右岸 | 4.025 | KT-R-4 | 天端 | B.No.4 | 5.15 | 5.45 | 3 |  | 2.569 |  |  | 0.1 | 43.6 | 33 | 23.3 | 56.3 | 0.087 | 0.0565 | 0.0024 |  |  |  | 53 | 35.5 | 17.5 |  |  |  | 3.0899e-09
2009-03-31 | 九州地方整備局 | 肝属川 | 肝属川 | 右岸 | 4.025 | KT-R-4 | 天端 | B.No.5 | 8.15 | 8.45 | 8 |  | 2.736 |  |  | 3.3 | 91.9 | 4.8 |  | 4.8 | 0.6727 | 0.5772 | 0.3222 | 0.2042 | 3.2943 | 1.23 | [6 empty] | 0.00026322 | 0.00041698
2009-03-31 | 九州地方整備局 | 肝属川 | 肝属川 | 右岸 | 4.025 | KT-R-4 | 天端 | B.No.6 | 9.15 | 9.45 | 13 |  | 2.695 |  |  | 27.8 | 66.6 | 5.6 |  | 5.6 | 1.4408 | 1.1112 | 0.3941 | 0.1746 | 8.252 | 1.49 | [6 empty] | 0.00041978 | 0.00030485
2009-03-31 | 九州地方整備局 | 肝属川 | 肝属川 | 右岸 | 4.025 | KT-R-4 | 天端 | B.No.7 | 12.15 | 12.45 | 10 |  | 2.595 |  |  | 24.3 | 68.9 | 6.8 |  | 6.8 | 1.3343 | 1.024 | 0.3547 | 0.1471 | 9.0707 | 1.59 | [6 empty] | 0.00032887 | 0.00021638
2009-03-31 | 九州地方整備局 | 肝属川 | 肝属川 | 右岸 | 4.025 | KT-R-4 | 天端 | B.No.8 | 16.15 | 16.45 | 13 |  | 2.498 |  |  | 0.5 | 91.1 | 8.4 |  | 8.4 | 0.2468 | 0.2162 | 0.14 | 0.091 | 2.7121 | 1.21 | [6 empty] | 3.8157e-05 | 8.281e-05
2009-03-31 | 九州地方整備局 | 肝属川 | 肝属川 | 右岸 | 4.025 | KT-R-4 | 天端 | B.No.9 | 18.15 | 18.45 | 2 |  | 2.427 |  |  | 0.7 | 56.3 | 43 |  | 43 | 0.1178 | 0.0909
2009-03-31 | 九州地方整備局 | 肝属川 | 肝属川 | 右岸 | 4.025 | KT-R-4 | 天端 | B.No.10 | 19.15 | 19.45 | 14 |  | 2.647 |  |  | 14.6 | 79.4 | 6 |  | 6 | 0.8612 | 0.6796 | 0.2821 | 0.149 | 5.7799 | 1.33 | [6 empty] | 0.00019346 | 0.00022201
2009-03-31 | 九州地方整備局 | 肝属川 | 肝属川 | 右岸 | 4.025 | KT-R-4 | 天端 | B.No.11 | 21.15 | 21.45 | 13 |  | 2.29 |  |  | 20.3 | 63.5 | 16.2 |  | 16.2 | 0.4586 | 0.2782 | 0.1089 | [9 empty] | 2.132e-05
2009-03-31 | 九州地方整備局 | 肝属川 | 肝属川 | 右岸 | 4.025 | KT-R-4 | 天端 | B.No.1 | 1.15 | 1.5 | 1 |  | 2.549 |  |  | 4.3 | 60 | 35.7 |  | 35.7 | 0.2958 | 0.2096
2009-03-31 | 九州地方整備局 | 肝属川 | 肝属川 | 右岸 | 4.025 | KT-R-4 | 天端 | B.No.2 | 2.15 | 2.45 | 1 |  | 2.505 |  |  | 0.3 | 51.7 | 48 |  | 48 | 0.1385 | 0.0866
2009-03-31 | 九州地方整備局 | 肝属川 | 肝属川 | 右岸 | 4.875 | KT-R-5 | 天端 | B.No.4 | 5.15 | 5.45 | 4 |  | 2.633 |  |  | 0 | 53.9 | 46.1 |  | 46.1 | 0.1332 | 0.1
2009-03-31 | 九州地方整備局 | 肝属川 | 肝属川 | 右岸 | 4.875 | KT-R-5 | 天端 | B.No.5 | 8.15 | 8.45 | 11 |  | 2.679 |  |  | 0 | 91.8 | 8.2 |  | 8.2 | 0.3016 | 0.2698 | 0.1666 | 0.0985 | 3.0619 | 1.42 | [6 empty] | 5.7098e-05 | 9.7023e-05
2009-03-31 | 九州地方整備局 | 肝属川 | 肝属川 | 右岸 | 4.875 | KT-R-5 | 天端 | B.No.6 | 13.15 | 13.45 | 20 |  | 2.589 |  |  | 2.8 | 91.4 | 5.8 |  | 5.8 | 0.6264 | 0.5318 | 0.2458 | 0.1429 | 4.3835 | 1.39 | [6 empty] | 0.0001406 | 0.0002042
2009-03-31 | 九州地方整備局 | 肝属川 | 肝属川 | 右岸 | 4.875 | KT-R-5 | 天端 | B.No.7 | 17.15 | 17.45 | 11 |  | 2.448 |  |  | 0.4 | 88.2 | 11.4 |  | 11.4 | 0.259 | 0.225 | 0.1342 | [9 empty] | 3.4594e-05
2009-03-31 | 九州地方整備局 | 肝属川 | 肝属川 | 右岸 | 4.875 | KT-R-5 | 天端 | B.No.8 | 18.15 | 18.45 | 12 |  | 2.441 |  |  | 18.3 | 65.1 | 16.6 |  | 16.6 | 0.3075 | 0.2372 | 0.1031 | [9 empty] | 1.8781e-05
2009-03-31 | 九州地方整備局 | 肝属川 | 肝属川 | 右岸 | 4.875 | KT-R-5 | 天端 | B.No.9 | 19.15 | 19.45 | 10 |  | 2.506 |  |  | 1.1 | 90.4 | 8.5 |  | 8.5 | 0.323 | 0.2811 | 0.1601 | 0.0898 | 3.5969 | 1.42 | [6 empty] | 5.2068e-05 | 8.064e-05
2009-03-31 | 九州地方整備局 | 肝属川 | 肝属川 | 右岸 | 4.875 | KT-R-5 | 天端 | B.No.10 | 21.15 | 21.45 | 27 |  | 2.666 |  |  | 7.5 | 86.6 | 5.9 |  | 5.9 | 0.6037 | 0.4864 | 0.2276 | 0.137 | 4.4066 | 1.14 | [6 empty] | 0.00011764 | 0.00018769
2009-03-31 | 九州地方整備局 | 肝属川 | 肝属川 | 右岸 | 4.875 | KT-R-5 | 天端 | B.No.1 | 1.15 | 1.5 | 1 |  | 2.553 |  |  | 0.1 | 41.7 | 29.1 | 29.1 | 58.2 | 0.0813 | 0.0467 |  |  |  |  | 42.1 | 32.4 | 9.7
2009-03-31 | 九州地方整備局 | 肝属川 | 肝属川 | 右岸 | 4.875 | KT-R-5 | 天端 | B.No.2 | 2.15 | 2.5 | 1 |  | 2.565 |  |  | 0.1 | 61.9 | 38 |  | 38 | 0.1508 | 0.1256
2009-03-31 | 九州地方整備局 | 肝属川 | 肝属川 | 右岸 | 4.875 | KT-R-5 | 天端 | B.No.3 | 3.15 | 3.45 | 2 |  | 2.507 |  |  | 11.5 | 15 | 49.5 | 24 | 73.5 | 0.0465 | 0.0327 | 0.0022 |  |  |  | 65 | 28.7 | 36.3 |  |  |  | 2.5258e-09
2009-03-31 | 九州地方整備局 | 肝属川 | 肝属川 | 右岸 | 5.4 | B-4 | 天端 | B.4-2 | 5 | 6 | 3 | 1.538 | 2.602 | 1.824 | 2.1489 | 0 | 25.4 | 64.9 | 9.7 | 74.6 | 0.0525 | 0.0421 | 0.015 | 0.0055 | 9.5455 | 2.03 | 71 | 39.2 | 31.8 |  |  |  | 2.1578e-07 | 3.025e-07 |  | 5.0242e-07 | UU | [8 empty] | 36.1 | 11.4
2009-03-31 | 九州地方整備局 | 肝属川 | 肝属川 | 右岸 | 5.4 | B-4 | 天端 | B.4-1 | 3.5 | 4.1 | 1 | 1.411 | 2.506 | 2.1 | 2.9874 | 0 | 29 | 61.6 | 9.4 | 71 | 0.0534 | 0.0417 | 0.0132 | 0.0055 | 9.7091 | 1.66 | 79.4 | 43.4 | 36 |  |  |  | 1.6046e-07 | 3.025e-07 |  | 7.9229e-07 | UU | [8 empty] | 15.9 | 4
2009-03-31 | 九州地方整備局 | 肝属川 | 肝属川 | 右岸 | 5.6 | B-5 | 表のり | B.5-5 | 7 | 8 | 12 | 1.563 | 2.672 | 1.191 | 0.77107 | 0.2 | 95.5 | 2.7 | 1.6 | 4.3 | 0.628 | 0.554 | 0.328 | 0.2036 | 3.0845 | 1.34 | [6 empty] | 0.00027433 | 0.00041453 |  | 0.0011355 | CD | 0.4 | 40.3
2009-03-31 | 九州地方整備局 | 肝属川 | 肝属川 | 右岸 | 5.6 | B-5 | 表のり | B.5-6 | 9 | 9.3 | 9 |  | 2.474 |  |  | 0.3 | 31 | 58.9 | 9.8 | 68.7 | 0.0496 | 0.0362 | 0.011 | 0.0051 | 9.7255 | 1.44 | [6 empty] | 1.0517e-07 | 2.601e-07
2009-03-31 | 九州地方整備局 | 肝属川 | 肝属川 | 右岸 | 5.6 | B-5 | 表のり | B.5-7 | 10 | 10.5 | 5 |  | 2.608 |  |  | 2.5 | 84.4 | 13.1 |  | 13.1 | 0.6414 | 0.544 | 0.2167 | [9 empty] | 0.000105
2009-03-31 | 九州地方整備局 | 肝属川 | 肝属川 | 右岸 | 5.6 | B-5 | 表のり | B.5-8 | 12 | 12.5 | 24 |  | 2.6 |  |  | 27.3 | 68 | 4.7 |  | 4.7 | 1.3939 | 1.0767 | 0.4269 | 0.2127 | 6.5534 | 1.29 | [6 empty] | 0.0005052 | 0.00045241
2009-03-31 | 九州地方整備局 | 肝属川 | 肝属川 | 右岸 | 5.6 | B-5 | 表のり | B.5-9 | 16 | 16.5 | 15 |  | 2.601 |  |  | 6.3 | 85.8 | 7.9 |  | 7.9 | 0.394 | 0.3332 | 0.1876 | 0.1143 | 3.4471 | 1.25 | [6 empty] | 7.5176e-05 | 0.00013064
2009-03-31 | 九州地方整備局 | 肝属川 | 肝属川 | 右岸 | 5.6 | B-5 | 表のり | B.5-10 | 19 | 19.5 | 16 |  | 2.393 |  |  | 12.2 | 68.6 | 19.2 |  | 19.2 | 0.4323 | 0.2892 | 0.082 | [9 empty] | 1.1049e-05
2009-03-31 | 九州地方整備局 | 肝属川 | 肝属川 | 右岸 | 5.6 | B-5 | 表のり | B.5-11 | 23 | 23.5 | 20 |  | 2.354 |  |  | 8.8 | 65.7 | 20.3 | 5.2 | 25.5 | 0.3402 | 0.2414 | 0.046 | 0.0136 | 25.0147 | 2.43 | [6 empty] | 2.8947e-06 | 1.8496e-06
2009-03-31 | 九州地方整備局 | 肝属川 | 肝属川 | 右岸 | 5.6 | B-5 | 表のり | B.5-2 | 2 | 2.5 | 2 |  | 2.526 |  |  | 0.2 | 34.9 | 53.4 | 11.5 | 64.9 | 0.0611 | 0.0438 | 0.0104 | 0.0038 | 16.0789 | 1.85 | [6 empty] | 9.2356e-08 | 1.444e-07
2009-03-31 | 九州地方整備局 | 肝属川 | 肝属川 | 右岸 | 5.6 | B-5 | 表のり | B.5-3 | 3 | 3.5 | 3 |  | 2.554 |  |  | 0 | 3.3 | 55.3 | 41.4 | 96.7 | 0.0138 | 0.0087
2009-03-31 | 九州地方整備局 | 肝属川 | 肝属川 | 右岸 | 5.6 | B-6 | 裏のり | B.6-4 | 5 | 5.5 | 2 |  | 2.58 |  |  | 0 | 59.5 | 30.4 | 10.1 | 40.5 | 0.1546 | 0.1196 | 0.0162 | 0.0049 | 31.551 | 1.73 | [6 empty] | 2.579e-07 | 2.401e-07
2009-03-31 | 九州地方整備局 | 肝属川 | 肝属川 | 右岸 | 5.6 | B-6 | 裏のり | B.6-5 | 6 | 6.5 | 2 |  | 2.563 |  |  | 0 | 23.5 | 57.6 | 18.9 | 76.5 | 0.0426 | 0.0311 | 0.0055 | 0.001 | 42.6 | 3.05 | [6 empty] | 2.1107e-08 | 1e-08
2009-03-31 | 九州地方整備局 | 肝属川 | 肝属川 | 右岸 | 5.6 | B-6 | 裏のり | B.6-6 | 7 | 7.5 | 14 |  | 2.691 |  |  | 0.1 | 91 | 8.9 |  | 8.9 | 0.5493 | 0.4804 | 0.2405 | 0.1031 | 5.3278 | 1.99 | 45.6 | 24.9 | 20.7 |  |  |  | 0.00013367 | 0.0001063
2009-03-31 | 九州地方整備局 | 肝属川 | 肝属川 | 右岸 | 5.6 | B-6 | 裏のり | B.6-7 | 9 | 9.5 | 5 |  | 2.397 |  |  | 15.4 | 37.5 | 36.7 | 10.4 | 47.1 | 0.1906 | 0.0969 | 0.0121 | 0.0047 | 40.5532 | 0.72 | [6 empty] | 1.3116e-07 | 2.209e-07
2009-03-31 | 九州地方整備局 | 肝属川 | 肝属川 | 右岸 | 5.6 | B-6 | 裏のり | B.6-8 | 10 | 10.5 | 9 |  | 2.608 |  |  | 0.2 | 85.2 | 14.6 |  | 14.6 | 0.6001 | 0.5074 | 0.1764 | [6 empty] | 0.000317 |  |  | 6.5183e-05
2009-03-31 | 九州地方整備局 | 肝属川 | 肝属川 | 右岸 | 5.6 | B-6 | 裏のり | B.6-9 | 13 | 13.5 | 14 |  | 2.613 |  |  | 41.5 | 55.4 | 3.1 |  | 3.1 | 2.0685 | 1.6568 | 0.7091 | 0.3791 | 5.4563 | 1.29 | [6 empty] | 0.0016372 | 0.0014372
2009-03-31 | 九州地方整備局 | 肝属川 | 肝属川 | 右岸 | 5.6 | B-6 | 裏のり | B.6-10 | 14 | 15 | 13 | 1.707 | 2.534 | 1.048 | 0.56202 | 18.5 | 72.7 | 5.2 | 3.6 | 8.8 | 0.8583 | 0.4929 | 0.1829 | 0.0876 | 9.7979 | 0.81 | [6 empty] | 7.0884e-05 | 7.6738e-05 |  | 0.0001231 | CD | 8.2 | 40.6
2009-03-31 | 九州地方整備局 | 肝属川 | 肝属川 | 右岸 | 5.6 | B-6 | 裏のり | B.6-11 | 20 | 20.5 | 3 |  | 2.515 |  |  | 5.9 | 75.2 | 18.9 |  | 18.9 | 0.3716 | 0.2888 | 0.0868 | [9 empty] | 1.2605e-05
2009-03-31 | 九州地方整備局 | 肝属川 | 肝属川 | 右岸 | 5.6 | B-6 | 裏のり | B.6-12 | 23 | 23.5 | 19 |  | 2.43 |  |  | 10.5 | 71 | 18.5 |  | 18.5 | 0.3526 | 0.2562 | 0.0867 | [9 empty] | 1.2572e-05
2009-03-31 | 九州地方整備局 | 肝属川 | 肝属川 | 右岸 | 5.6 | B-6 | 裏のり | B.6-1 | 1 | 1.5 | 3 |  | 2.578 |  |  | 0 | 59.1 | 28.3 | 12.6 | 40.9 | 0.1608 | 0.1238 | 0.0126 | 0.0033 | 48.7273 | 1.78 | [6 empty] | 1.4407e-07 | 1.089e-07
2009-03-31 | 九州地方整備局 | 肝属川 | 肝属川 | 右岸 | 5.6 | B-6 | 裏のり | B.6-2 | 2 | 2.7 | 2 | 1.588 | 2.59 | 1.464 | 1.2735 | 0.1 | 52.5 | 40.7 | 6.7 | 47.4 | 0.1283 | 0.085 | 0.0215 | 0.0089 | 14.4157 | 1.21 | [5 empty] | 1.99e-05 | 4.9689e-07 | 7.921e-07 |  | 9.5698e-07 | CD | 0.1 | 40.2
2009-03-31 | 九州地方整備局 | 肝属川 | 肝属川 | 右岸 | 5.6 | B-6 | 裏のり | B.6-3 | 3 | 3.5 | 5 |  | 2.588 |  |  | 0 | 33 | 47.5 | 19.5 | 67 | 0.0514 | 0.0319 | 0.0053 | 0.0013 | 39.5385 | 2.23 | [6 empty] | 1.9371e-08 | 1.69e-08
2009-03-31 | 九州地方整備局 | 肝属川 | 肝属川 | 右岸 | 6.4 | B-8 | 表のり | B.8-4 | 5 | 5.5 | 1 |  | 2.538 |  |  | 0 | 46.9 | 26.6 | 26.5 | 53.1 | 0.1194 | 0.0606 | 0.002 | [9 empty] | 2.0253e-09
2009-03-31 | 九州地方整備局 | 肝属川 | 肝属川 | 右岸 | 6.4 | B-8 | 表のり | B.8-6 | 8 | 8.5 | 8 |  | 2.732 |  |  | 48.2 | 47.6 | 4.2 |  | 4.2 | 2.7351 | 1.8729 | 0.5837 | 0.303 | 9.0267 | 0.9 | [6 empty] | 0.0010429 | 0.00091809
2009-03-31 | 九州地方整備局 | 肝属川 | 肝属川 | 右岸 | 6.4 | B-8 | 表のり | B.8-7 | 9 | 9.5 | 7 |  | 2.387 |  |  | 2.7 | 85.6 | 11.7 |  | 11.7 | 0.425 | 0.3373 | 0.1514 | [9 empty] | 4.5746e-05
2009-03-31 | 九州地方整備局 | 肝属川 | 肝属川 | 右岸 | 6.4 | B-8 | 表のり | B.8-8 | 10.5 | 11.5 | 1 | 1.475 | 2.434 | 1.839 | 2.1907 | 0.5 | 59.2 | 31.8 | 8.5 | 40.3 | 0.1432 | 0.1156 | 0.0203 | 0.0065 | 22.0308 | 2.1 | [6 empty] | 4.3498e-07 | 4.225e-07 |  | 2.2376e-06 | CD | 14.3 | 37.9
2009-03-31 | 九州地方整備局 | 肝属川 | 肝属川 | 右岸 | 6.4 | B-8 | 表のり | B.8-9 | 13 | 13.5 | 3 |  | 2.456 |  |  | 1.9 | 71.7 | 14.5 | 11.9 | 26.4 | 0.2031 | 0.1661 | 0.0336 | 0.0029 | 70.0345 | 15.5 | [6 empty] | 1.3981e-06 | 8.41e-08
2009-03-31 | 九州地方整備局 | 肝属川 | 肝属川 | 右岸 | 6.4 | B-8 | 表のり | B.8-10 | 17 | 17.5 | 11 |  | 2.671 |  |  | 0.3 | 92.8 | 6.9 |  | 6.9 | 0.4723 | 0.4001 | 0.2064 | 0.1178 | 4.0093 | 1.3 | [6 empty] | 9.3796e-05 | 0.00013877
2009-03-31 | 九州地方整備局 | 肝属川 | 肝属川 | 右岸 | 6.4 | B-8 | 表のり | B.8-11 | 19 | 19.5 | 3 |  | 2.444 |  |  | 9.4 | 68.5 | 10.9 | 11.2 | 22.1 | 0.5136 | 0.3884 | 0.0462 | 0.0035 | 146.7429 | 17.4 | [6 empty] | 2.924e-06 | 1.225e-07
2009-03-31 | 九州地方整備局 | 肝属川 | 肝属川 | 右岸 | 6.4 | B-8 | 表のり | B.8-12 | 22 | 22.5 | 9 |  | 2.309 |  |  | 13.2 | 65.7 | 12.7 | 8.4 | 21.1 | 0.4146 | 0.2986 | 0.068 | 0.0086 | 48.2093 | 6 | [6 empty] | 7.1602e-06 | 7.396e-07
2009-03-31 | 九州地方整備局 | 肝属川 | 肝属川 | 右岸 | 6.4 | B-8 | 表のり | B.8-1 | 1 | 1.5 | 2 |  | 2.513 |  |  | 0 | 38.7 | 46.8 | 14.5 | 61.3 | 0.0707 | 0.047 | 0.0104 |  |  |  | 74.1 | 53.7 | 20.4 |  |  |  | 9.2356e-08
2009-03-31 | 九州地方整備局 | 肝属川 | 肝属川 | 右岸 | 6.4 | B-8 | 表のり | B.8-2 | 1.5 | 2.5 | 2 | 1.426 | 2.547 | 2.273 | 3.588 | 0 | 15.3 | 71.5 | 13.2 | 84.7 | 0.0376 | 0.0309 | 0.0109 | 0.0026 | 14.4615 | 3.1 | 116.7 | 60 | 56.7 |  |  |  | 1.0297e-07 | 6.76e-08 |  | 1.9328e-07 | UU | [8 empty] | 24.2 | 14.2
2009-03-31 | 九州地方整備局 | 肝属川 | 肝属川 | 右岸 | 6.4 | B-8 | 表のり | B.8-3 | 3 | 3.5 | 6 |  | 2.575 |  |  | 0 | 38.2 | 33.8 | 28 | 61.8 | 0.0626 | 0.0307 |  |  |  |  | 67.1 | 39.4 | 27.7
2009-03-31 | 九州地方整備局 | 肝属川 | 肝属川 | 右岸 | 6.4 | B-9 | 裏のり | B.9-4 | 4 | 4.4 | 3 |  | 2.596 |  |  | 0.5 | 42.4 | 32.3 | 24.8 | 57.1 | 0.0983 | 0.039 | 0.0028 | [9 empty] | 4.4164e-09
2009-03-31 | 九州地方整備局 | 肝属川 | 肝属川 | 右岸 | 6.4 | B-9 | 裏のり | B.9-5 | 5 | 5.5 | 2 |  | 2.611 |  |  | 0 | 85.1 | 14.9 |  | 14.9 | 0.2736 | 0.2371 | 0.1232 | [9 empty] | 2.8376e-05
2009-03-31 | 九州地方整備局 | 肝属川 | 肝属川 | 右岸 | 6.4 | B-9 | 裏のり | B.9-6 | 7 | 7.5 | 6 |  | 2.714 |  |  | 14.1 | 78.1 | 7.8 |  | 7.8 | 0.8199 | 0.6641 | 0.2966 | 0.1357 | 6.042 | 1.7 | [6 empty] | 0.00021728 | 0.00018414
2009-03-31 | 九州地方整備局 | 肝属川 | 肝属川 | 右岸 | 6.4 | B-9 | 裏のり | B.9-7 | 8 | 8.4 | 3 |  | 2.424 |  |  | 0 | 8.7 | 44 | 47.3 | 91.3 | 0.0098 | 0.0058 |  |  |  |  | 132.4 | 59.9 | 72.5 |  | 0.00797
2009-03-31 | 九州地方整備局 | 肝属川 | 肝属川 | 右岸 | 6.4 | B-9 | 裏のり | B.9-8 | 9 | 9.5 | 4 |  | 2.48 |  |  | 3.2 | 88.8 | 8 |  | 8 | 0.5681 | 0.4833 | 0.2116 | 0.1173 | 4.8431 | 1.4 | [6 empty] | 9.9362e-05 | 0.00013759
2009-03-31 | 九州地方整備局 | 肝属川 | 肝属川 | 右岸 | 6.4 | B-9 | 裏のり | B.9-10 | 14 | 14.5 | 4 |  | 2.44 |  |  | 1.3 | 54.3 | 29 | 15.4 | 44.4 | 0.1867 | 0.1288 | 0.0078 | 0.0025 | 74.68 | 0.6 | [6 empty] | 4.7422e-08 | 6.25e-08
2009-03-31 | 九州地方整備局 | 肝属川 | 肝属川 | 右岸 | 6.4 | B-9 | 裏のり | B.9-11 | 17 | 17.5 | 16 |  | 2.631 |  |  | 0 | 93.5 | 6.5 |  | 6.5 | 0.4134 | 0.3603 | 0.2073 | 0.127 | 3.2551 | 1.3 | [6 empty] | 9.4746e-05 | 0.00016129
2009-03-31 | 九州地方整備局 | 肝属川 | 肝属川 | 右岸 | 6.4 | B-9 | 裏のり | B.9-12 | 19 | 19.5 | 13 |  | 2.338 |  |  | 12.3 | 65.5 | 13.1 | 9.1 | 22.2 | 0.3984 | 0.2762 | 0.059 | 0.0075 | 53.12 | 5.3 | [6 empty] | 5.153e-06 | 5.625e-07
2009-03-31 | 九州地方整備局 | 肝属川 | 肝属川 | 右岸 | 6.4 | B-9 | 裏のり | B.9-13 | 21 | 21.5 | 9 |  | 2.345 |  |  | 15.8 | 62.5 | 11.7 | 10 | 21.7 | 0.4232 | 0.2762 | 0.059 | 0.005 | 84.64 | 10 | [6 empty] | 5.153e-06 | 2.5e-07
2009-03-31 | 九州地方整備局 | 肝属川 | 肝属川 | 右岸 | 6.4 | B-9 | 裏のり | B.9-1 | 1 | 1.5 | 3 |  | 2.559 |  |  | 0 | 45.1 | 40 | 14.9 | 54.9 | 0.1087 | 0.0568 | 0.0081 | 0.002 | 54.35 | 1.2 | 74.1 | 53.7 | 20.4 |  |  |  | 5.1756e-08 | 4e-08
2009-03-31 | 九州地方整備局 | 肝属川 | 肝属川 | 右岸 | 6.4 | B-9 | 裏のり | B.9-2 | 2 | 3 | 2 | 1.548 | 2.628 | 1.508 | 1.3673 | 0 | 34.3 | 57.3 | 8.4 | 65.7 | 0.0585 | 0.0433 | 0.021 | 0.0076 | 7.6974 | 1.8 | 51.8 | 36.8 | 15 |  |  |  | 4.7052e-07 | 5.776e-07 |  | 4.3929e-07 | UU | [8 empty] | 20.9 | 16.5
2009-03-31 | 九州地方整備局 | 肝属川 | 肝属川 | 右岸 | 6.4 | B-9 | 裏のり | B.9-3 | 3 | 3.5 | 2 |  | 2.546 |  |  | 0 | 25.2 | 41.4 | 33.4 | 74.8 | 0.0331 | 0.0167 |  |  |  |  | 91.4 | 58.2 | 33.2
2009-03-31 | 九州地方整備局 | 肝属川 | 肝属川 | 右岸 | 7.05 | 肝属川右岸7/050 | 天端 | B.No4 | 4.15 | 4.45 | 4 |  | 2.572 |  |  | 0 | 19.8 | 70.7 | 9.5 | 80.2 | 0.0319 | 0.0248 | 0.0106 | 0.0054 | 5.9074 | 1.47 | 87.7 | 46.2 | 41.5 |  |  |  | 9.6524e-08 | 2.916e-07
2009-03-31 | 九州地方整備局 | 肝属川 | 肝属川 | 右岸 | 7.05 | 肝属川右岸7/050 | 天端 | B.No5 | 6.15 | 6.5 | 1 |  | 2.688 |  |  | 0.1 | 50.6 | 49.3 |  | 49.3 | 0.1277 | 0.0792
2009-03-31 | 九州地方整備局 | 肝属川 | 肝属川 | 右岸 | 7.05 | 肝属川右岸7/050 | 天端 | B.No6 | 8.15 | 8.45 | 1 |  | 2.6 |  |  | 0.1 | 15.9 | 74.2 | 9.8 | 84 | 0.0259 | 0.0214 | 0.01 | 0.0051 | 5.0784 | 1.59 | 55.4 | 38.9 | 16.5 |  |  |  | 8.4333e-08 | 2.601e-07
2009-03-31 | 九州地方整備局 | 肝属川 | 肝属川 | 右岸 | 7.05 | 肝属川右岸7/050 | 天端 | B.No7 | 9.15 | 9.45 | 4 |  | 2.719 |  |  | 17.4 | 66.8 | 15.8 |  | 15.8 | 0.7536 | 0.5803 | 0.1679 | [9 empty] | 5.8136e-05
2009-03-31 | 九州地方整備局 | 肝属川 | 肝属川 | 右岸 | 7.05 | 肝属川右岸7/050 | 天端 | B.No8 | 11.15 | 11.45 | 7 |  | 2.598 |  |  | 0.6 | 77 | 22.4 |  | 22.4 | 0.348 | 0.2728
2009-03-31 | 九州地方整備局 | 肝属川 | 肝属川 | 右岸 | 7.05 | 肝属川右岸7/050 | 天端 | B.No9 | 14.15 | 14.45 | 11 |  | 2.588 |  |  | 9.8 | 76.2 | 14 |  | 14 | 0.6314 | 0.448 | 0.1592 | [9 empty] | 5.1393e-05
2009-03-31 | 九州地方整備局 | 肝属川 | 肝属川 | 右岸 | 7.05 | 肝属川右岸7/050 | 天端 | B.No10 | 17.15 | 17.45 | 12 |  | 2.599 |  |  | 16.6 | 73.5 | 9.9 |  | 9.9 | 0.9225 | 0.6825 | 0.2168 | 0.0769 | 11.9961 | 1.62 | [6 empty] | 0.00010511 | 5.9136e-05
2009-03-31 | 九州地方整備局 | 肝属川 | 肝属川 | 右岸 | 7.05 | 肝属川右岸7/050 | 天端 | B.No11 | 20.15 | 20.45 | 10 |  | 2.428 |  |  | 34.1 | 48.6 | 17.3 |  | 17.3 | 1.0516 | 0.6209 | 0.1283 | [9 empty] | 3.1172e-05
2009-03-31 | 九州地方整備局 | 肝属川 | 肝属川 | 右岸 | 7.05 | 肝属川右岸7/050 | 天端 | B.No12 | 23.15 | 23.45 | 21 |  | 2.413 |  |  | 8.1 | 60.9 | 31 |  | 31 | 0.2757 | 0.1947
2009-03-31 | 九州地方整備局 | 肝属川 | 肝属川 | 右岸 | 7.05 | 肝属川右岸7/050 | 天端 | B.No1 | 1.15 | 1.45 | 3 |  | 2.665 |  |  | 0 | 47.9 | 43.1 | 9 | 52.1 | 0.1297 | 0.0693 | 0.0145 | 0.0063 | 20.5873 | 0.52 | 47.4 | 39.2 | 8.2 |  |  |  | 1.9948e-07 | 3.969e-07
2009-03-31 | 九州地方整備局 | 肝属川 | 肝属川 | 右岸 | 7.05 | 肝属川右岸7/050 | 天端 | B.No2 | 2.15 | 2.45 | 2 |  | 2.634 |  |  | 0 | 45.7 | 45.8 | 8.5 | 54.3 | 0.1142 | 0.0619 | 0.0115 | 0.0056 | 20.3929 | 0.47 | 51.5 | 38.9 | 12.6 |  |  |  | 1.1658e-07 | 3.136e-07
2009-03-31 | 九州地方整備局 | 肝属川 | 肝属川 | 右岸 | 7.05 | 肝属川右岸7/050 | 天端 | B.No3 | 3.15 | 3.45 | 2 |  | 2.595 |  |  | 0.1 | 40.9 | 51.4 | 7.6 | 59 | 0.0821 | 0.0519 | 0.0123 | 0.0064 | 12.8281 | 0.66 | 66.1 | 45.1 | 21 |  |  |  | 1.3624e-07 | 4.096e-07
2009-03-31 | 九州地方整備局 | 肝属川 | 肝属川 | 右岸 | 7.05 | №3 | 表のり | B.S-2 | 3.15 | 3.45 | 4 |  | 2.495 |  |  | 0 | 19 | 52.3 | 28.7 | 81 | 0.0341 | 0.0206 |  |  |  |  | 83.5 | 47.5 | 36 | 0.0184
2009-03-31 | 九州地方整備局 | 肝属川 | 肝属川 | 右岸 | 7.05 | №3 | 表のり | B.S-3 | 5.15 | 5.5 | 2 |  | 2.647 |  |  | 0 | 62.4 | 24.3 | 13.3 | 37.6 | 0.1627 | 0.1184 | 0.0209 | [9 empty] | 4.6535e-07
2009-03-31 | 九州地方整備局 | 肝属川 | 肝属川 | 右岸 | 7.05 | №3 | 表のり | B.S-4 | 8.15 | 8.45 | 4 |  | 2.733 |  |  | 23 | 73.9 | 3.1 |  | 3.1 | 1.1298 | 0.8523 | 0.3741 | 0.2456 | 4.6002 | 0.92 | [6 empty] | 0.00037206 | 0.00060319
2009-03-31 | 九州地方整備局 | 肝属川 | 肝属川 | 右岸 | 7.05 | №3 | 表のり | B.S-5 | 10.15 | 10.45 | 3 |  | 2.507 |  |  | 15 | 61.4 | 15.6 | 8 | 23.6 | 0.3569 | 0.2527 | 0.0597 | 0.0109 | 32.7431 | 3.95 | [6 empty] | 5.2958e-06 | 1.1881e-06
2009-03-31 | 九州地方整備局 | 肝属川 | 肝属川 | 右岸 | 7.05 | №3 | 表のり | B.S-6 | 13.15 | 13.45 | 10 |  | 2.605 |  |  | 1.2 | 89.9 | 8.9 |  | 8.9 | 0.6746 | 0.5085 | 0.2154 | 0.0952 | 7.0861 | 1.38 | [6 empty] | 0.00010355 | 9.063e-05
2009-03-31 | 九州地方整備局 | 肝属川 | 肝属川 | 右岸 | 7.05 | №3 | 表のり | B.S-1 | 1.15 | 1.5 | 2 |  | 2.555 |  |  | 0.7 | 67.7 | 16.2 | 15.4 | 31.6 | 0.2082 | 0.164 | 0.0118 | 0.002 | 104.1 | 9.32 | 56.7 | 37.1 | 19.6 |  |  |  | 1.2375e-07 | 4e-08
2009-03-31 | 九州地方整備局 | 肝属川 | 肝属川 | 右岸 | 7.05 | №2 | 裏のり | B.S-1 | 6.15 | 6.5 | 2 |  | 2.634 |  |  | 0 | 72.3 | 18.4 | 9.3 | 27.7 | 0.2197 | 0.1793 | 0.0429 | 0.0068 | 32.3088 | 5.84 |  |  |  | 0.00024 |  |  | 2.4627e-06 | 4.624e-07
2009-03-31 | 九州地方整備局 | 肝属川 | 肝属川 | 右岸 | 7.05 | №2 | 裏のり | B.S-2 | 8.15 | 8.45 | 5 |  | 2.733 |  |  | 27.5 | 65.5 | 7 |  | 7 | 1.4651 | 1.1656 | 0.3802 | 0.1539 | 9.5198 | 1.91 | [6 empty] | 0.00038627 | 0.00023685
2009-03-31 | 九州地方整備局 | 肝属川 | 肝属川 | 右岸 | 7.05 | №2 | 裏のり | B.S-3 | 10.15 | 10.45 | 3 |  | 2.409 |  |  | 6.6 | 63.2 | 19.5 | 10.7 | 30.2 | 0.1869 | 0.1514 | 0.0278 | 0.0039 | 47.9231 | 7.45 | [6 empty] | 9.0126e-07 | 1.521e-07
2009-03-31 | 九州地方整備局 | 肝属川 | 肝属川 | 右岸 | 7.05 | №2 | 裏のり | B.S-4 | 12.15 | 12.45 | 20 |  | 2.701 |  |  | 3.5 | 90.3 | 6.2 |  | 6.2 | 0.6728 | 0.5455 | 0.2471 | 0.142 | 4.738 | 1.22 | [6 empty] | 0.00014233 | 0.00020164
2009-03-31 | 九州地方整備局 | 肝属川 | 肝属川 | 右岸 | 7.75 | 肝属川右岸7/750 | 天端 | B.No4 | 4.15 | 4.45 | 4 |  | 2.65 |  |  | 0 | 4.9 | 81.7 | 13.4 | 95.1 | 0.0193 | 0.0165 | 0.0078 | 0.0036 | 5.3611 | 1.74 | 155.6 | 70.5 | 85.1 |  |  |  | 4.7422e-08 | 1.296e-07
2009-03-31 | 九州地方整備局 | 肝属川 | 肝属川 | 右岸 | 7.75 | 肝属川右岸7/750 | 天端 | B.No5 | 6.15 | 6.45 | 6 |  | 2.683 |  |  | 1.6 | 84 | 14.4 |  | 14.4 | 0.4981 | 0.405 | 0.1432 | [9 empty] | 4.0209e-05
2009-03-31 | 九州地方整備局 | 肝属川 | 肝属川 | 右岸 | 7.75 | 肝属川右岸7/750 | 天端 | B.No6 | 9.15 | 9.45 | 9 |  | 2.61 |  |  | 2.3 | 70 | 27.7 |  | 27.7 | 0.1924 | 0.1586
2009-03-31 | 九州地方整備局 | 肝属川 | 肝属川 | 右岸 | 7.75 | 肝属川右岸7/750 | 天端 | B.No7 | 11.15 | 11.45 | 5 |  | 2.534 |  |  | 3.1 | 65.2 | 31.7 |  | 31.7 | 0.279 | 0.1978
2009-03-31 | 九州地方整備局 | 肝属川 | 肝属川 | 右岸 | 7.75 | 肝属川右岸7/750 | 天端 | B.No8 | 14.15 | 14.45 | 4 |  | 2.491 |  |  | 1.1 | 53.3 | 45.6 |  | 45.6 | 0.129 | 0.0911
2009-03-31 | 九州地方整備局 | 肝属川 | 肝属川 | 右岸 | 7.75 | 肝属川右岸7/750 | 天端 | B.No9 | 17.15 | 17.45 | 16 |  | 2.397 |  |  | 5.2 | 68.7 | 26.1 |  | 26.1 | 0.2649 | 0.1932
2009-03-31 | 九州地方整備局 | 肝属川 | 肝属川 | 右岸 | 7.75 | 肝属川右岸7/750 | 天端 | B.No10 | 20.15 | 20.45 | 18 |  | 2.402 |  |  | 24.6 | 52.9 | 22.5 |  | 22.5 | 0.5929 | 0.3447
2009-03-31 | 九州地方整備局 | 肝属川 | 肝属川 | 右岸 | 7.75 | 肝属川右岸7/750 | 天端 | B.No1 | 1.15 | 1.45 | 3 |  | 2.64 |  |  | 0 | 21.6 | 62.4 | 16 | 78.4 | 0.0358 | 0.0214 | 0.0065 | 0.0027 | 13.2593 | 0.88 | 73.2 | 39.8 | 33.4 |  |  |  | 3.1083e-08 | 7.29e-08
2009-03-31 | 九州地方整備局 | 肝属川 | 肝属川 | 右岸 | 7.75 | 肝属川右岸7/750 | 天端 | B.No2 | 2.15 | 2.45 | 2 |  | 2.605 |  |  | 0.2 | 50.9 | 48.9 |  | 48.9 | 0.1331 | 0.0817
2009-03-31 | 九州地方整備局 | 肝属川 | 肝属川 | 右岸 | 7.75 | 肝属川右岸7/750 | 天端 | B.No3 | 3.15 | 3.45 | 8 |  | 2.615 |  |  | 0 | 48.1 | 44.4 | 7.5 | 51.9 | 0.1185 | 0.0654 | 0.0149 | 0.0066 | 17.9545 | 0.74 | 55.1 | 39.5 | 15.6 |  |  |  | 2.1246e-07 | 4.356e-07
2009-03-31 | 九州地方整備局 | 肝属川 | 肝属川 | 右岸 | 7.75 | №5 | 表のり | B.S-3 | 5.15 | 5.45 | 5 |  | 2.658 |  |  | 5.9 | 79 | 9.4 | 5.7 | 15.1 | 0.6187 | 0.4808 | 0.1164 | 0.0248 | 24.9476 | 2.48 | [6 empty] | 2.4878e-05 | 6.1504e-06
2009-03-31 | 九州地方整備局 | 肝属川 | 肝属川 | 右岸 | 7.75 | №5 | 表のり | B.S-4 | 10.15 | 10.45 | 5 |  | 2.537 |  |  | 8.1 | 71.6 | 15.6 | 4.7 | 20.3 | 0.4697 | 0.3575 | 0.0719 | 0.0204 | 23.0245 | 3.21 | [6 empty] | 8.1478e-06 | 4.1616e-06
2009-03-31 | 九州地方整備局 | 肝属川 | 肝属川 | 右岸 | 7.75 | №5 | 表のり | B.S-5 | 13.15 | 13.45 | 6 |  | 2.417 |  |  | 1.6 | 62.9 | 26.3 | 9.2 | 35.5 | 0.2041 | 0.1615 | 0.0238 | 0.0066 | 30.9242 | 2.17 | [6 empty] | 6.2882e-07 | 4.356e-07
2009-03-31 | 九州地方整備局 | 肝属川 | 肝属川 | 右岸 | 7.75 | №5 | 表のり | B.S-1 | 1.15 | 1.45 | 7 |  | 2.512 |  |  | 0 | 37.9 | 38.9 | 23.2 | 62.1 | 0.0674 | 0.0367 | 0.0034 | [9 empty] | 6.9253e-09
2009-03-31 | 九州地方整備局 | 肝属川 | 肝属川 | 右岸 | 7.75 | №4 | 裏のり | B.S-2 | 3.25 | 3.47 | 2 |  | 2.459 |  |  | 0 | 23.9 | 52.1 | 24 | 76.1 | 0.0413 | 0.0277 | 0.0036 |  |  |  | 128.3 | 71 | 57.3 |  |  |  | 7.9059e-09
2009-03-31 | 九州地方整備局 | 肝属川 | 肝属川 | 右岸 | 7.75 | №4 | 裏のり | B.T-2 | 5 | 6 | 6 | 1.753 | 2.705 | 0.843 | 0.32506 | 10.2 | 80.8 | 9 |  | 9 | 0.831 | 0.6747 | 0.2634 | 0.0906 | 9.1722 | 2.38 |  |  |  | 0.000331 |  | 0.00865 | 0.00016503 | 8.2084e-05 |  | 0.00015074 | CD | 2.9 | 39
2009-03-31 | 九州地方整備局 | 肝属川 | 肝属川 | 右岸 | 7.75 | №4 | 裏のり | B.S-3 | 7.15 | 7.45 | 5 |  | 2.503 |  |  | 27.4 | 63.8 | 8.8 |  | 8.8 | 0.6981 | 0.3791 | 0.1361 | 0.0828 | 8.4312 | 0.57 | [6 empty] | 3.574e-05 | 6.8558e-05
2009-03-31 | 九州地方整備局 | 肝属川 | 肝属川 | 右岸 | 7.75 | №4 | 裏のり | B.S-4 | 10.15 | 10.45 | 4 |  | 2.475 |  |  | 4 | 69.3 | 21.5 | 5.2 | 26.7 | 0.3134 | 0.2249 | 0.0376 | 0.0149 | 21.0336 | 2.41 | [6 empty] | 1.8143e-06 | 2.2201e-06
2009-03-31 | 九州地方整備局 | 肝属川 | 肝属川 | 右岸 | 7.75 | №4 | 裏のり | B.S-5 | 13.15 | 13.45 | 6 |  | 2.437 |  |  | 0 | 76.7 | 14.9 | 8.4 | 23.3 | 0.2146 | 0.1801 | 0.06 | 0.0086 | 24.9535 | 6.68 | [6 empty] | 5.3577e-06 | 7.396e-07
2009-03-31 | 九州地方整備局 | 肝属川 | 肝属川 | 右岸 | 7.75 | №4 | 裏のり | B.S-1 | 1.15 | 1.45 | 2 |  | 2.489 |  |  | 0 | 41.8 | 40.5 | 17.7 | 58.2 | 0.0821 | 0.0509 | 0.0062 |  |  |  | 62.5 | 41.2 | 21.3 |  |  |  | 2.7859e-08
2009-03-31 | 九州地方整備局 | 肝属川 | 肝属川 | 右岸 | 8 | 肝属川右岸8/000 | 天端 | B.No4 | 6.15 | 6.5 | 2 |  | 2.677 |  |  | 0 | 54.8 | 45.2 |  | 45.2 | 0.1619 | 0.1134
2009-03-31 | 九州地方整備局 | 肝属川 | 肝属川 | 右岸 | 8 | 肝属川右岸8/000 | 天端 | B.No5 | 8 | 8.25 | 8 |  | 2.799 |  |  | 27.9 | 38.6 | 33.5 |  | 33.5 | 1.1195 | 0.6245
2009-03-31 | 九州地方整備局 | 肝属川 | 肝属川 | 右岸 | 8 | 肝属川右岸8/000 | 天端 | B.No6 | 9.15 | 9.45 | 14 |  | 2.357 |  |  | 23.7 | 39.1 | 37.2 |  | 37.2 | 0.6471 | 0.2919
2009-03-31 | 九州地方整備局 | 肝属川 | 肝属川 | 右岸 | 8 | 肝属川右岸8/000 | 天端 | B.No7 | 10.15 | 10.45 | 5 |  | 2.669 |  |  | 3.1 | 73.5 | 23.4 |  | 23.4 | 0.5791 | 0.4422
2009-03-31 | 九州地方整備局 | 肝属川 | 肝属川 | 右岸 | 8 | 肝属川右岸8/000 | 天端 | B.No8 | 13.15 | 13.45 | 1 |  | 2.554 |  |  | 6.2 | 13.6 | 71.4 | 8.8 | 80.2 | 0.0337 | 0.0273 | 0.0095 | 0.0057 | 5.9123 | 1.02 | 67.9 | 55.5 | 12.4 |  |  |  | 7.4883e-08 | 3.249e-07
2009-03-31 | 九州地方整備局 | 肝属川 | 肝属川 | 右岸 | 8 | 肝属川右岸8/000 | 天端 | B.No9 | 14.3 | 14.5 | 2 |  | 2.431 |  |  | 0.4 | 51.8 | 47.8 |  | 47.8 | 0.1185 | 0.0828
2009-03-31 | 九州地方整備局 | 肝属川 | 肝属川 | 右岸 | 8 | 肝属川右岸8/000 | 天端 | B.No10 | 16.15 | 16.45 | 4 |  | 2.483 |  |  | 0.5 | 33.5 | 66 |  | 66
2009-03-31 | 九州地方整備局 | 肝属川 | 肝属川 | 右岸 | 8 | 肝属川右岸8/000 | 天端 | B.No11 | 17.15 | 17.45 | 19 |  | 2.38 |  |  | 26.1 | 42.7 | 31.2 |  | 31.2 | 0.5526 | 0.2832
2009-03-31 | 九州地方整備局 | 肝属川 | 肝属川 | 右岸 | 8 | 肝属川右岸8/000 | 天端 | B.No12 | 20.15 | 20.45 | 24 |  | 2.397 |  |  | 17 | 53.4 | 29.6 |  | 29.6 | 0.3645 | 0.2301
2009-03-31 | 九州地方整備局 | 肝属川 | 肝属川 | 右岸 | 8 | 肝属川右岸8/000 | 天端 | B.No1 | 1.15 | 1.45 | 2 |  | 2.607 |  |  | 0.1 | 12.5 | 66.2 | 21.2 | 87.4 | 0.0227 | 0.0157 | 0.0046 | 0.0021 | 10.8095 | 1.34 | 68.5 | 43.3 | 25.2 |  |  |  | 1.3951e-08 | 4.41e-08
2009-03-31 | 九州地方整備局 | 肝属川 | 肝属川 | 右岸 | 8 | 肝属川右岸8/000 | 天端 | B.No2 | 2.15 | 2.45 | 2 |  | 2.633 |  |  | 0.7 | 17.7 | 61.8 | 19.8 | 81.6 | 0.0347 | 0.0225 | 0.0051 | 0.0023 | 15.087 | 0.82 | 62.7 | 38.4 | 24.3 |  |  |  | 1.7719e-08 | 5.29e-08
2009-03-31 | 九州地方整備局 | 肝属川 | 肝属川 | 右岸 | 8 | 肝属川右岸8/000 | 天端 | B.No3 | 3.15 | 3.45 | 4 |  | 2.585 |  |  | 1.2 | 21.1 | 60.6 | 17.1 | 77.7 | 0.0369 | 0.0255 | 0.0059 | 0.0029 | 12.7241 | 0.83 | 61.1 | 44.9 | 16.2 |  |  |  | 2.4835e-08 | 8.41e-08
2009-03-31 | 九州地方整備局 | 肝属川 | 肝属川 | 右岸 | 8 | №7 | 表のり | B.S-2 | 4.15 | 4.49 | 3 |  | 2.605 |  |  | 0 | 75 | 16.9 | 8.1 | 25 | 0.1953 | 0.1648 | 0.0459 | 0.0083 | 23.5301 | 6.8 | [6 empty] | 2.8802e-06 | 6.889e-07
2009-03-31 | 九州地方整備局 | 肝属川 | 肝属川 | 右岸 | 8 | №7 | 表のり | B.S-3 | 8.15 | 8.45 | 13 |  | 2.431 |  |  | 43.8 | 38.1 | 11.3 | 6.8 | 18.1 | 2.7165 | 0.1687 | 0.092 | 0.018 | 150.9167 | 0.84 | [6 empty] | 1.4424e-05 | 3.24e-06
2009-03-31 | 九州地方整備局 | 肝属川 | 肝属川 | 右岸 | 8 | №7 | 表のり | B.S-4 | 10.15 | 10.47 | 3 |  | 2.495 |  |  | 11.3 | 79.8 | 8.9 |  | 8.9 | 0.85 | 0.6236 | 0.1976 | 0.0952 | 8.9286 | 1.09 | [6 empty] | 8.4789e-05 | 9.063e-05
2009-03-31 | 九州地方整備局 | 肝属川 | 肝属川 | 右岸 | 8 | №7 | 表のり | B.S-5 | 12.15 | 12.5 | 1 |  | 2.453 |  |  | 0 | 29 | 52.9 | 18.1 | 71 | 0.0446 | 0.029 | 0.0062 | 0.002 | 22.3 | 1.84 | 9999 | 9999 | 0 |  |  |  | 2.7859e-08 | 4e-08
2009-03-31 | 九州地方整備局 | 肝属川 | 肝属川 | 右岸 | 8 | №6 | 裏のり | B.S-2 | 7.15 | 7.45 | 12 |  | 2.761 |  |  | 49.4 | 43.7 | 6.9 |  | 6.9 | 3.0291 | 1.9411 | 0.43 | 0.1692 | 17.9025 | 0.94 | [6 empty] | 0.00051374 | 0.00028629
2009-03-31 | 九州地方整備局 | 肝属川 | 肝属川 | 右岸 | 8 | №6 | 裏のり | B.S-3 | 8.15 | 8.45 | 15 |  | 2.384 |  |  | 16.4 | 55.3 | 19.8 | 8.5 | 28.3 | 0.4071 | 0.2349 | 0.0336 | 0.0073 | 55.7671 | 2.35 | [6 empty] | 1.3981e-06 | 5.329e-07
2009-03-31 | 九州地方整備局 | 肝属川 | 肝属川 | 右岸 | 8 | №6 | 裏のり | B.S-4 | 10.15 | 10.45 | 8 |  | 2.552 |  |  | 6.3 | 87.8 | 5.9 |  | 5.9 | 0.3608 | 0.2809 | 0.1455 | 0.1047 | 3.446 | 0.88 | [6 empty] | 4.1721e-05 | 0.00010962
2009-03-31 | 九州地方整備局 | 肝属川 | 肝属川 | 右岸 | 8 | №6 | 裏のり | B.S-5 | 12.15 | 12.5 | 2 |  | 2.478 |  |  | 0 | 34 | 45.7 | 20.3 | 66 | 0.0548 | 0.032 | 0.0048 | [9 empty] | 1.5397e-08
2009-03-31 | 九州地方整備局 | 肝属川 | 肝属川 | 右岸 | 9.1 | No1 | 天端 | B.P1-7 | 8.15 | 8.45 | 5 |  | 2.703 |  |  | 2 | 58 | 25 | 15 | 40 | 0.22 | 0.14 | 0.01 | 0.0016 | 137.5 | 3.09 | [6 empty] | 8.4333e-08 | 2.56e-08
2009-03-31 | 九州地方整備局 | 肝属川 | 肝属川 | 右岸 | 9.1 | No1 | 天端 | B.P1-8 | 9.15 | 9.45 | 24 |  | 2.789 |  |  | 6 | 84 | 6 | 4 | 10 | 0.57 | 0.47 | 0.22 | 0.075 | 7.6 | 2.25 |  |  |  | 0.000179 | 0.00392 |  | 0.00010874 | 5.625e-05
2009-03-31 | 九州地方整備局 | 肝属川 | 肝属川 | 右岸 | 9.1 | No1 | 天端 | B.P1-9 | 10.15 | 10.45 | 14 |  | 2.77 |  |  | 5 | 88 | 5 | 2 | 7 | 0.49 | 0.39 | 0.18 | 0.11 | 4.4545 | 1.07 | [6 empty] | 6.8307e-05 | 0.000121
2009-03-31 | 九州地方整備局 | 肝属川 | 肝属川 | 右岸 | 9.1 | No1 | 天端 | B.P1-11 | 14.15 | 14.45 | 37 |  | 2.511 |  |  | 0 | 64 | 24 | 12 | 36 | 0.19 | 0.15 | 0.013 | 0.0037 | 51.3514 | 1.46 | [6 empty] | 1.5488e-07 | 1.369e-07
2009-03-31 | 九州地方整備局 | 肝属川 | 肝属川 | 右岸 | 9.1 | No1 | 天端 | B.P1-12 | 16.15 | 16.45 | 6 |  | 2.447 |  |  | 0 | 12 | 64 | 24 | 88 | 0.026 | 0.018 | 0.0038 | 0.0015 | 17.3333 | 1.4 | [6 empty] | 8.961e-09 | 2.25e-08
2009-03-31 | 九州地方整備局 | 肝属川 | 肝属川 | 右岸 | 9.1 | No1 | 天端 | B.P1-13 | 18.15 | 18.45 | 8 |  | 2.468 |  |  | 0 | 14 | 67 | 19 | 86 | 0.033 | 0.024 | 0.0055 | 0.0022 | 15 | 1.38 | [6 empty] | 2.1107e-08 | 4.84e-08
2009-03-31 | 九州地方整備局 | 肝属川 | 肝属川 | 右岸 | 9.1 | No1 | 天端 | B.P1-14 | 22 | 22.5 | 0 |  | 2.518 |  |  | 0 | 4 | 57 | 39 | 96 | 0.014 | 0.0091 | 0.0013 | [9 empty] | 7.4646e-10
2009-03-31 | 九州地方整備局 | 肝属川 | 肝属川 | 右岸 | 9.1 | No1 | 天端 | B.P1-1 | 1.15 | 1.45 | 2 |  | 2.609 |  |  | 0 | 11 | 45 | 44 | 89 | 0.012 | 0.0072
2009-03-31 | 九州地方整備局 | 肝属川 | 肝属川 | 右岸 | 9.1 | No1 | 天端 | B.P1-2 | 2.15 | 2.45 | 4 |  | 2.609 |  |  | 0 | 42 | 36 | 22 | 58 | 0.08 | 0.052 | 0.0036 | [9 empty] | 7.9059e-09
2009-03-31 | 九州地方整備局 | 肝属川 | 肝属川 | 右岸 | 9.1 | No1 | 天端 | B.P1-3 | 3.15 | 3.45 | 4 |  | 2.699 |  |  | 1 | 70 | 17 | 12 | 29 | 0.29 | 0.21 | 0.027 | 0.003 | 96.6667 | 7.73 | [6 empty] | 8.4231e-07 | 9e-08
2009-03-31 | 九州地方整備局 | 肝属川 | 肝属川 | 右岸 | 9.1 | No1 | 天端 | B.P1-4 | 4.15 | 4.45 | 3 |  | 2.653 |  |  | 0 | 51 | 30 | 19 | 49 | 0.13 | 0.079 | 0.0062 | [9 empty] | 2.7859e-08
2009-03-31 | 九州地方整備局 | 肝属川 | 肝属川 | 右岸 | 9.1 | No1 | 天端 | B.P1-5 | 5.15 | 5.45 | 4 |  | 2.611 |  |  | 0 | 41 | 36 | 23 | 59 | 0.08 | 0.045 | 0.0034 | [9 empty] | 6.9253e-09
2009-03-31 | 九州地方整備局 | 肝属川 | 肝属川 | 右岸 | 9.1 | No1 | 天端 | B.P1-6 | 6.15 | 6.45 | 4 |  | 2.598 |  |  | 0 | 52 | 32 | 16 | 48 | 0.11 | 0.08 | 0.0091 | 0.0013 | 84.6154 | 5.1 | [6 empty] | 6.778e-08 | 1.69e-08
2009-03-31 | 九州地方整備局 | 肝属川 | 肝属川 | 右岸 | 10 | B-11 | 表のり | B.11-4 | 5 | 5.5 | 4 |  | 2.528 |  |  | 0.5 | 66.5 | 19.2 | 13.8 | 33 | 0.1954 | 0.1577 | 0.0165 | 0.0012 | 162.8333 | 13 | [6 empty] | 2.691e-07 | 1.44e-08
2009-03-31 | 九州地方整備局 | 肝属川 | 肝属川 | 右岸 | 10 | B-11 | 表のり | B.11-5 | 7 | 7.5 | 4 |  | 2.677 |  |  | 19.6 | 75.8 | 4.6 |  | 4.6 | 0.854 | 0.6937 | 0.3506 | 0.2103 | 4.0609 | 1.2 | [6 empty] | 0.00032013 | 0.00044226
2009-03-31 | 九州地方整備局 | 肝属川 | 肝属川 | 右岸 | 10 | B-11 | 表のり | B.11-6 | 8 | 8.5 | 6 |  | 2.637 |  |  | 3.6 | 86.4 | 10 |  | 10 | 0.3152 | 0.2648 | 0.1454 | 0.075 | 4.2027 | 1.4 | [6 empty] | 4.1654e-05 | 5.625e-05
2009-03-31 | 九州地方整備局 | 肝属川 | 肝属川 | 右岸 | 10 | B-11 | 表のり | B.11-8 | 10 | 10.5 | 29 |  | 2.174 |  |  | 1.7 | 64.9 | 22.1 | 11.3 | 33.4 | 0.3186 | 0.2314 | 0.0151 | 0.0035 | 91.0286 | 2.2 | [6 empty] | 2.1912e-07 | 1.225e-07
2009-03-31 | 九州地方整備局 | 肝属川 | 肝属川 | 右岸 | 10 | B-11 | 表のり | B.11-9 | 12.5 | 13.5 | 9 | 1.502 | 2.439 | 1.803 | 2.091 | 3.7 | 66.7 | 19.6 | 10 | 29.6 | 0.2008 | 0.1616 | 0.0307 | 0.005 | 40.16 | 6 | [6 empty] | 1.1342e-06 | 2.5e-07 |  | 1.3807e-06 | CD | 14.5 | 36.8
2009-03-31 | 九州地方整備局 | 肝属川 | 肝属川 | 右岸 | 10 | B-11 | 表のり | B.11-10 | 15 | 15.5 | 9 |  | 2.592 |  |  | 12.1 | 80.7 | 7.2 |  | 7.2 | 0.3384 | 0.2478 | 0.1325 | 0.096 | 3.525 | 0.9 | [6 empty] | 3.3587e-05 | 9.216e-05
2009-03-31 | 九州地方整備局 | 肝属川 | 肝属川 | 右岸 | 10 | B-11 | 表のり | B.11-11 | 16 | 16.5 | 14 |  | 2.43 |  |  | 0.2 | 26.4 | 42.8 | 30.6 | 73.4 | 0.0394 | 0.0222 | 0.0012 | [9 empty] | 6.201e-10
2009-03-31 | 九州地方整備局 | 肝属川 | 肝属川 | 右岸 | 10 | B-11 | 表のり | B.11-12 | 17 | 17.5 | 18 |  | 2.361 |  |  | 10.8 | 70.2 | 19 |  | 19 | 0.5253 | 0.3965 | 0.0866 | [9 empty] | 1.2538e-05
2009-03-31 | 九州地方整備局 | 肝属川 | 肝属川 | 右岸 | 10 | B-11 | 表のり | B.11-13 | 19 | 19.5 | 1 |  | 2.412 |  |  | 7.2 | 76.3 | 16.5 |  | 16.5 | 0.3645 | 0.267 | 0.1072 | [9 empty] | 2.0557e-05
2009-03-31 | 九州地方整備局 | 肝属川 | 肝属川 | 右岸 | 10 | B-11 | 表のり | B.11-14 | 21 | 21.5 | 0 |  | 2.394 |  |  | 0 | 7.4 | 53.2 | 39.4 | 92.6 | 0.0147 | 0.0105 |  |  |  |  | 71.3 | 48.5 | 22.8
2009-03-31 | 九州地方整備局 | 肝属川 | 肝属川 | 右岸 | 10 | B-11 | 表のり | B.11-1 | 1 | 1.5 | 2 |  | 2.556 |  |  | 1.6 | 69 | 18.5 | 10.9 | 29.4 | 0.1963 | 0.1584 | 0.0311 | 0.0035 | 56.0857 | 9 | [6 empty] | 1.1688e-06 | 1.225e-07
2009-03-31 | 九州地方整備局 | 肝属川 | 肝属川 | 右岸 | 10 | B-11 | 表のり | B.11-3 | 3 | 3.5 | 10 |  | 2.521 |  |  | 9 | 61.9 | 16.2 | 12.9 | 29.1 | 0.2297 | 0.1762 | 0.0237 | 0.0016 | 143.5625 | 18.1 | [6 empty] | 6.2272e-07 | 2.56e-08
2009-03-31 | 九州地方整備局 | 肝属川 | 肝属川 | 右岸 | 10 | B-12 | 裏のり | B.12-3 | 3 | 3.5 | 3 |  | 2.516 |  |  | 0 | 46.1 | 32 | 21.9 | 53.9 | 0.0978 | 0.0627 | 0.0034 |  |  |  | 67.1 | 39.4 | 27.7 |  |  |  | 6.9253e-09
2009-03-31 | 九州地方整備局 | 肝属川 | 肝属川 | 右岸 | 10 | B-12 | 裏のり | B.12-4 | 5 | 5.5 | 2 |  | 2.545 |  |  | 0 | 35 | 31.2 | 33.8 | 65 | 0.0552 | 0.0263
2009-03-31 | 九州地方整備局 | 肝属川 | 肝属川 | 右岸 | 10 | B-12 | 裏のり | B.12-6 | 8 | 8.5 | 15 |  | 2.705 |  |  | 14.9 | 57.6 | 14 | 13.5 | 27.5 | 0.731 | 0.5329 | 0.0153 | 0.002 | 365.5 | 14.2 | [6 empty] | 2.2591e-07 | 4e-08
2009-03-31 | 九州地方整備局 | 肝属川 | 肝属川 | 右岸 | 10 | B-12 | 裏のり | B.12-7 | 10 | 10.5 | 19 |  | 2.467 |  |  | 6.2 | 54.7 | 20.1 | 19 | 39.1 | 0.2706 | 0.1847 | 0.0058 | [9 empty] | 2.3871e-08
2009-03-31 | 九州地方整備局 | 肝属川 | 肝属川 | 右岸 | 10 | B-12 | 裏のり | B.12-8 | 12.5 | 13.5 | 5 | 1.53 | 2.511 | 1.397 | 1.1374 | 5.6 | 68.4 | 16.4 | 9.6 | 26 | 0.3239 | 0.2429 | 0.0399 | 0.0054 | 59.9815 | 6.5 | [6 empty] | 2.0819e-06 | 2.916e-07 |  | 7.0588e-07 | CD | 5.4 | 38.4
2009-03-31 | 九州地方整備局 | 肝属川 | 肝属川 | 右岸 | 10 | B-12 | 裏のり | B.12-9 | 16 | 16.5 | 7 |  | 2.4 |  |  | 0.4 | 47.4 | 28.6 | 23.6 | 52.2 | 0.1078 | 0.0629 | 0.0031 | [9 empty] | 5.5909e-09
2009-03-31 | 九州地方整備局 | 肝属川 | 肝属川 | 右岸 | 10 | B-12 | 裏のり | B.12-10 | 17 | 17.5 | 8 |  | 2.536 |  |  | 8.6 | 79.2 | 12.2 |  | 12.2 | 0.6657 | 0.5373 | 0.2066 | [9 empty] | 9.4006e-05
2009-03-31 | 九州地方整備局 | 肝属川 | 肝属川 | 右岸 | 10 | B-12 | 裏のり | B.12-11 | 20 | 20.5 | 1 |  | 2.444 |  |  | 0 | 15.5 | 51.7 | 32.8 | 84.5 | 0.0214 | 0.0121 |  |  |  |  | 75.9 | 47.1 | 28.8
2009-03-31 | 九州地方整備局 | 肝属川 | 肝属川 | 右岸 | 10 | B-12 | 裏のり | B.12-1 | 1 | 2 | 4 | 1.529 | 2.585 | 1.541 | 1.4401 | 0.3 | 60.4 | 30.6 | 8.7 | 39.3 | 0.1574 | 0.1239 | 0.019 | 0.0063 | 24.9841 | 2.1 | [6 empty] | 3.7314e-07 | 3.969e-07 |  | 1.0512e-06 | CD | 1.2 | 40.4
2009-03-31 | 九州地方整備局 | 肝属川 | 肝属川 | 右岸 | 10 | B-12 | 裏のり | B.12-2 | 2 | 2.5 | 2 |  | 2.556 |  |  | 0 | 64 | 24.2 | 11.8 | 36 | 0.1431 | 0.1185 | 0.0184 | 0.003 | 47.7 | 6 | [6 empty] | 3.464e-07 | 9e-08
2009-03-31 | 九州地方整備局 | 肝属川 | 肝属川 | 右岸 | 10.825 | 肝属川右岸10/825 | 天端 | B.No4 | 4.15 | 4.45 | 2 |  | 2.647 |  |  | 1.6 | 82.6 | 15.8 |  | 15.8 | 0.2693 | 0.221 | 0.102 | [9 empty] | 1.832e-05
2009-03-31 | 九州地方整備局 | 肝属川 | 肝属川 | 右岸 | 10.825 | 肝属川右岸10/825 | 天端 | B.No5 | 7.15 | 7.45 | 1 |  | 2.575 |  |  | 0 | 63.9 | 36.1 |  | 36.1 | 0.1527 | 0.1231
2009-03-31 | 九州地方整備局 | 肝属川 | 肝属川 | 右岸 | 10.825 | 肝属川右岸10/825 | 天端 | B.No6 | 9 | 9.2 | 6 |  | 2.7 |  |  | 11.7 | 85.7 | 2.6 |  | 2.6 | 0.7601 | 0.6334 | 0.3409 | 0.2255 | 3.3707 | 1.12 | [6 empty] | 0.00029998 | 0.0005085
2009-03-31 | 九州地方整備局 | 肝属川 | 肝属川 | 右岸 | 10.825 | 肝属川右岸10/825 | 天端 | B.No7 | 10.15 | 10.45 | 11 |  | 2.678 |  |  | 20.6 | 74 | 5.4 |  | 5.4 | 1.3064 | 1.0789 | 0.4634 | 0.2046 | 6.3851 | 1.71 | [6 empty] | 0.00061097 | 0.00041861
2009-03-31 | 九州地方整備局 | 肝属川 | 肝属川 | 右岸 | 10.825 | 肝属川右岸10/825 | 天端 | B.No8 | 11.15 | 11.45 | 11 |  | 2.464 |  |  | 5.4 | 76.2 | 18.4 |  | 18.4 | 0.4107 | 0.3247 | 0.0904 | [9 empty] | 1.385e-05
2009-03-31 | 九州地方整備局 | 肝属川 | 肝属川 | 右岸 | 10.825 | 肝属川右岸10/825 | 天端 | B.No9 | 14.15 | 14.45 | 10 |  | 2.392 |  |  | 22.4 | 51.9 | 25.7 |  | 25.7 | 0.451 | 0.2692
2009-03-31 | 九州地方整備局 | 肝属川 | 肝属川 | 右岸 | 10.825 | 肝属川右岸10/825 | 天端 | B.No10 | 17.15 | 17.45 | 15 |  | 2.35 |  |  | 16.6 | 57.2 | 26.2 |  | 26.2 | 0.3679 | 0.2339
2009-03-31 | 九州地方整備局 | 肝属川 | 肝属川 | 右岸 | 10.825 | 肝属川右岸10/825 | 天端 | B.No11 | 20.15 | 20.45 | 17 |  | 2.355 |  |  | 13 | 59.8 | 27.2 |  | 27.2 | 0.3429 | 0.2255
2009-03-31 | 九州地方整備局 | 肝属川 | 肝属川 | 右岸 | 10.825 | 肝属川右岸10/825 | 天端 | B.No12 | 23.15 | 23.45 | 16 |  | 2.377 |  |  | 19.3 | 55.3 | 25.4 |  | 25.4 | 0.425 | 0.2603
2009-03-31 | 九州地方整備局 | 肝属川 | 肝属川 | 右岸 | 10.825 | 肝属川右岸10/825 | 天端 | B.No1 | 1.15 | 1.45 | 1 |  | 2.575 |  |  | 0.1 | 38.7 | 52.6 | 8.6 | 61.2 | 0.0692 | 0.0391 | 0.0134 | 0.0061 | 11.3443 | 0.96 | 60.7 | 42.1 | 18.6 |  |  |  | 1.6615e-07 | 3.721e-07
2009-03-31 | 九州地方整備局 | 肝属川 | 肝属川 | 右岸 | 10.825 | 肝属川右岸10/825 | 天端 | B.No2 | 2.15 | 2.45 | 0 |  | 2.581 |  |  | 1 | 34.7 | 53.6 | 10.7 | 64.3 | 0.0457 | 0.0279 | 0.0092 | 0.0047 | 9.7234 | 0.98 | 57.7 | 38.4 | 19.3 |  |  |  | 6.9518e-08 | 2.209e-07
2009-03-31 | 九州地方整備局 | 肝属川 | 肝属川 | 右岸 | 10.825 | 肝属川右岸10/825 | 天端 | B.No3 | 3.15 | 3.45 | 1 |  | 2.582 |  |  | 0.4 | 36 | 57.2 | 6.4 | 63.6 | 0.0521 | 0.0304 | 0.0121 | 0.0071 | 7.338 | 0.74 | 60.6 | 39.5 | 21.1 |  |  |  | 1.3116e-07 | 5.041e-07
2009-03-31 | 九州地方整備局 | 肝属川 | 肝属川 | 右岸 | 11.75 | No14 | 天端 | B.14-4 | 4 | 4.5 | 3 |  | 2.509 |  |  | 2.9 | 68 | 20.8 | 8.3 | 29.1 | 0.1706 | 0.144 | 0.039 | 0.008 | 21.325 | 4.7 | [6 empty] | 1.9747e-06 | 6.4e-07
2009-03-31 | 九州地方整備局 | 肝属川 | 肝属川 | 右岸 | 11.75 | No14 | 天端 | B.14-5 | 8 | 8.5 | 3 |  | 2.56 |  |  | 0.6 | 84.9 | 14.5 |  | 14.5 | 0.2721 | 0.24 | 0.121 | [9 empty] | 2.7215e-05
2009-03-31 | 九州地方整備局 | 肝属川 | 肝属川 | 右岸 | 11.75 | No14 | 天端 | B.14-6 | 11 | 11.5 | 16 |  | 2.65 |  |  | 8 | 79.5 | 12.5 |  | 12.5 | 0.4526 | 0.368 | 0.164 | [9 empty] | 5.5055e-05
2009-03-31 | 九州地方整備局 | 肝属川 | 肝属川 | 右岸 | 11.75 | No14 | 天端 | B.14-8 | 14 | 14.4 | 1 |  | 2.472 |  |  | 11.9 | 15.5 | 39 | 33.6 | 72.6 | 0.0144 | 0.009 | 0.002 |  |  |  | 74.2 | 36.5 | 37.7 |  |  |  | 2.0253e-09
2009-03-31 | 九州地方整備局 | 肝属川 | 肝属川 | 右岸 | 11.75 | No14 | 天端 | B.14-9 | 16 | 16.5 | 12 |  | 2.453 |  |  | 4.1 | 63.4 | 24 | 8.5 | 32.5 | 0.2393 | 0.154 | 0.034 | 0.0069 | 34.6812 | 2.76 | [6 empty] | 1.4369e-06 | 4.761e-07
2009-03-31 | 九州地方整備局 | 肝属川 | 肝属川 | 右岸 | 11.75 | No14 | 天端 | B.14-10 | 20 | 20.5 | 3 |  | 2.39 |  |  | 0.2 | 58.2 | 29.3 | 12.3 | 41.6 | 0.1169 | 0.093 | 0.016 | 0.0023 | 50.8261 | 6.53 | [6 empty] | 2.5058e-07 | 5.29e-08
2009-03-31 | 九州地方整備局 | 肝属川 | 肝属川 | 右岸 | 11.75 | No14 | 天端 | B.14-11 | 24 | 24.5 | 11 |  | 2.408 |  |  | 9.7 | 64.6 | 19.7 | 6 | 25.7 | 0.2472 | 0.194 | 0.045 | 0.0155 | 15.9484 | 2.96 | [6 empty] | 2.751e-06 | 2.4025e-06
2009-03-31 | 九州地方整備局 | 肝属川 | 肝属川 | 右岸 | 11.75 | No14 | 天端 | B.14-1 | 1 | 1.5 | 1 |  | 2.417 |  |  | 14.6 | 49.4 | 22.5 | 13.5 | 36 | 0.28 | 0.184 | 0.016 | [9 empty] | 2.5058e-07
2009-03-31 | 九州地方整備局 | 肝属川 | 肝属川 | 右岸 | 11.75 | No14 | 天端 | B.14-2 | 2 | 2.5 | 3 |  | 2.454 |  |  | 11.1 | 56.2 | 20.6 | 12.1 | 32.7 | 0.3452 | 0.277 | 0.023 | 0.0015 | 230.1333 | 6.14 | [6 empty] | 5.8093e-07 | 2.25e-08
2009-03-31 | 九州地方整備局 | 肝属川 | 肝属川 | 右岸 | 11.75 | No14 | 天端 | B.14-3 | 3 | 3.5 | 2 |  | 2.588 |  |  | 5.8 | 51.3 | 28.8 | 14.1 | 42.9 | 0.2557 | 0.115 | 0.014 | [9 empty] | 1.839e-07
2009-03-31 | 九州地方整備局 | 肝属川 | 肝属川 | 右岸 | 11.75 | No14 | 天端 | B.14-7 | 12 | 12.5 | 40 |  | 2.498 |  |  | 0.5 | 89.5 | 10 |  | 10 | 0.2792 | 0.249 | 0.143 | 0.075 | 3.7227 | 1.61 | [6 empty] | 4.0079e-05 | 5.625e-05
2009-03-31 | 九州地方整備局 | 肝属川 | 肝属川 | 右岸 | 11.75 | №2 | 表のり | B.P2-2 | 3.15 | 3.47 | 2 |  | 2.653 |  |  | 1.3 | 71.9 | 23.4 | 3.4 | 26.8 | 0.217 | 0.164 | 0.058 | 0.023 | 9.4348 | 1.448 |  |  |  | 1.71e-05 | 4.43e-06 |  | 4.9529e-06 | 5.29e-06
2009-03-31 | 九州地方整備局 | 肝属川 | 肝属川 | 右岸 | 11.75 | №2 | 表のり | B.P2-3 | 6.15 | 6.49 | 3 |  | 2.479 |  |  | 0 | 55.6 | 37.3 | 7.1 | 44.4 | 0.108 | 0.087 | 0.024 | 0.01 | 10.8 | 1.793 | [6 empty] | 6.4113e-07 | 1e-06
2009-03-31 | 九州地方整備局 | 肝属川 | 肝属川 | 右岸 | 11.75 | №2 | 表のり | B.P2-4 | 9.15 | 9.45 | 10 |  | 2.686 |  |  | 20.2 | 75.7 | 4.1 |  | 4.1 | 1.011 | 0.793 | 0.376 | 0.223 | 4.5336 | 1.122 | [6 empty] | 0.00037645 | 0.00049729
2009-03-31 | 九州地方整備局 | 肝属川 | 肝属川 | 右岸 | 11.75 | №2 | 表のり | B.P2-5 | 10.15 | 10.45 | 44 |  | 2.485 |  |  | 1.4 | 49.1 | 39.5 | 10 | 49.5 | 0.126 | 0.077 | 0.013 | 0.005 | 25.2 | 1.244 | [6 empty] | 1.5488e-07 | 2.5e-07
2009-03-31 | 九州地方整備局 | 肝属川 | 肝属川 | 右岸 | 11.75 | №2 | 表のり | B.P2-6 | 12.15 | 12.45 | 3 |  | 2.52 |  |  | 1 | 36.3 | 45.7 | 17 | 62.7 | 0.067 | 0.043 | 0.007 | 0.002 | 33.5 | 1.91 | 9999 | 9999 | 0 |  |  |  | 3.6906e-08 | 4e-08
2009-03-31 | 九州地方整備局 | 肝属川 | 肝属川 | 右岸 | 11.75 | №2 | 表のり | B.P2-1 | 1.15 | 1.45 | 2 |  | 2.389 |  |  | 12.2 | 54.9 | 25.5 | 7.4 | 32.9 | 0.352 | 0.219 | 0.029 | 0.009 | 39.1111 | 1.099 | [6 empty] | 9.9398e-07 | 8.1e-07
2009-03-31 | 九州地方整備局 | 肝属川 | 肝属川 | 右岸 | 11.75 | №1 | 裏のり | B.T1-3 | 3 | 4 | 2 | 1.624 | 2.731 | 1.043 | 0.55537 | 0.7 | 81.2 | 11.6 | 6.5 | 18.1 | 0.3092 | 0.2484 | 0.089 | 0.0204 | 15.1569 | 3.39 | [6 empty] | 1.3358e-05 | 4.1616e-06 |  | 6.116e-06 | CD | 21.2 | 34.4
2009-03-31 | 九州地方整備局 | 肝属川 | 肝属川 | 右岸 | 11.75 | №1 | 裏のり | B.P1-2 | 8.15 | 8.45 | 7 |  | 2.665 |  |  | 2.7 | 88.3 | 9 |  | 9 | 0.436 | 0.369 | 0.192 | 0.09 | 4.8444 | 1.631 | [6 empty] | 7.9325e-05 | 8.1e-05
2009-03-31 | 九州地方整備局 | 肝属川 | 肝属川 | 右岸 | 11.75 | №1 | 裏のり | B.P1-3 | 9.15 | 9.45 | 7 |  | 2.719 |  |  | 21.8 | 71.2 | 7 |  | 7 | 0.737 | 0.606 | 0.299 | 0.156 | 4.7244 | 1.484 | [6 empty] | 0.00022138 | 0.00024336
2009-03-31 | 九州地方整備局 | 肝属川 | 肝属川 | 右岸 | 11.75 | №1 | 裏のり | B.P1-4 | 11.15 | 11.45 | 32 |  | 2.437 |  |  | 0.9 | 32.4 | 58.7 | 8 | 66.7 | 0.069 | 0.06 | 0.018 | 0.007 | 9.8571 | 2.393 | [6 empty] | 3.292e-07 | 4.9e-07
2009-03-31 | 九州地方整備局 | 肝属川 | 肝属川 | 右岸 | 11.75 | №1 | 裏のり | B.P1-5 | 12.15 | 12.45 | 4 |  | 2.448 |  |  | 2.4 | 60.4 | 28.8 | 8.4 | 37.2 | 0.175 | 0.127 | 0.021 | 0.007 | 25 | 1.509 | 9999 | 9999 | 0 |  |  |  | 4.7052e-07 | 4.9e-07
2009-03-31 | 九州地方整備局 | 肝属川 | 肝属川 | 右岸 | 11.75 | №1 | 裏のり | B.T1-1 | 0.5 | 1.5 | 2 | 1.394 | 2.278 | 1.351 | 1.0489 | 12.8 | 39.5 | 34 | 13.7 | 47.7 | 0.2751 | 0.1475 | 0.0088 | 0.002 | 137.55 | 0.83 | [6 empty] | 6.2714e-08 | 4e-08 |  | 1.8773e-08 | CUB |  |  |  |  | 11 | 26.7 | 16.1 | 28.3
2009-03-31 | 九州地方整備局 | 肝属川 | 肝属川 | 右岸 | 11.75 | №1 | 裏のり | B.T1-2 | 1.5 | 2.5 | 2 | 1.587 | 2.608 | 1.542 | 1.4424 | 0 | 36.3 | 50.8 | 12.9 | 63.7 | 0.0703 | 0.0588 | 0.0125 | 0.0027 | 26.037 | 3.73 | 66.4 | 43.8 | 22.6 |  |  |  | 1.4143e-07 | 7.29e-08 |  | 1.103e-07 | UU | [8 empty] | 37.3 | 8.3
2009-03-31 | 九州地方整備局 | 肝属川 | 肝属川 | 右岸 | 12.8 | No15 | 天端 | B.15-5 | 6 | 6.52 | 1 |  | 2.526 |  |  | 0.6 | 12.6 | 69.3 | 17.5 | 86.8 | 0.0135 | 0.012 | 0.006 | 0.0022 | 6.1364 | 2.21 | 72.7 | 36.7 | 36 |  |  |  | 2.5821e-08 | 4.84e-08
2009-03-31 | 九州地方整備局 | 肝属川 | 肝属川 | 右岸 | 12.8 | No15 | 天端 | B.15-6 | 8 | 8.5 | 2 |  | 2.423 |  |  | 0.1 | 65 | 27.5 | 7.4 | 34.9 | 0.1299 | 0.109 | 0.034 | 0.0094 | 13.8191 | 3.16 | [6 empty] | 1.4369e-06 | 8.836e-07
2009-03-31 | 九州地方整備局 | 肝属川 | 肝属川 | 右岸 | 12.8 | No15 | 天端 | B.15-7 | 11 | 11.5 | 6 |  | 2.55 |  |  | 27.9 | 53.9 | 18.2 |  | 18.2 | 0.9505 | 0.587 | 0.093 | [9 empty] | 1.479e-05
2009-03-31 | 九州地方整備局 | 肝属川 | 肝属川 | 右岸 | 12.8 | No15 | 天端 | B.15-8 | 16 | 16.5 | 9 |  | 2.483 |  |  | 31.6 | 48.3 | 20.1 |  | 20.1 | 1.1537 | 0.637 | 0.1 | [9 empty] | 1.7498e-05
2009-03-31 | 九州地方整備局 | 肝属川 | 肝属川 | 右岸 | 12.8 | No15 | 天端 | B.15-9 | 19 | 19.5 | 21 |  | 2.538 |  |  | 39.4 | 43.4 | 17.2 |  | 17.2 | 1.9076 | 0.935
2009-03-31 | 九州地方整備局 | 肝属川 | 肝属川 | 右岸 | 12.8 | No15 | 天端 | B.15-1 | 1 | 1.5 | 7 |  | 2.468 |  |  | 12.2 | 55.3 | 25.9 | 6.6 | 32.5 | 0.2397 | 0.173 | 0.049 | 0.0186 | 12.8871 | 1.06 | 9999 | 9999 | 0 |  |  |  | 3.3511e-06 | 3.4596e-06
2009-03-31 | 九州地方整備局 | 肝属川 | 肝属川 | 右岸 | 12.8 | No15 | 天端 | B.15-2 | 2 | 2.5 | 5 |  | 2.534 |  |  | 9.5 | 41.1 | 29.1 | 20.3 | 49.4 | 0.1374 | 0.079 | 0.005 |  |  |  | 9999 | 9999 | 0 |  |  |  | 1.6924e-08
2009-03-31 | 九州地方整備局 | 肝属川 | 肝属川 | 右岸 | 12.8 | No15 | 天端 | B.15-3 | 3 | 3.5 | 5 |  | 2.524 |  |  | 2.5 | 41.5 | 28.6 | 27.4 | 56 | 0.0915 | 0.035 | 0.002 |  |  |  | 60.9 | 31.2 | 29.7 |  |  |  | 2.0253e-09
2009-03-31 | 九州地方整備局 | 肝属川 | 肝属川 | 右岸 | 12.8 | No15 | 天端 | B.15-4 | 4 | 4.5 | 6 |  | 2.51 |  |  | 8.7 | 32.3 | 29.1 | 29.9 | 59 | 0.0802 | 0.031 | 0.002 |  |  |  | 62.8 | 32.2 | 30.6 |  |  |  | 2.0253e-09
2009-03-31 | 九州地方整備局 | 肝属川 | 肝属川 | 右岸 | 12.8 | №4 | 表のり | B.P4-5 | 7.15 | 7.45 | 3 |  | 2.426 |  |  | 0.2 | 52.7 | 35.5 | 11.6 | 47.1 | 0.111 | 0.082 | 0.025 | 0.002 | 55.5 | 7.207 | [6 empty] | 7.0474e-07 | 4e-08
2009-03-31 | 九州地方整備局 | 肝属川 | 肝属川 | 右岸 | 12.8 | №4 | 表のり | B.P4-6 | 8.15 | 8.45 | 7 |  | 2.744 |  |  | 36.3 | 50.6 | 13.1 |  | 13.1 | 1.54 | 0.928 | 0.266 | [9 empty] | 0.00016883
2009-03-31 | 九州地方整備局 | 肝属川 | 肝属川 | 右岸 | 12.8 | №4 | 表のり | B.P4-7 | 10.15 | 10.45 | 4 |  | 2.539 |  |  | 22.1 | 47.9 | 19.9 | 10.1 | 30 | 0.633 | 0.374 | 0.018 | 0.005 | 126.6 | 1.777 | [6 empty] | 3.292e-07 | 2.5e-07
2009-03-31 | 九州地方整備局 | 肝属川 | 肝属川 | 右岸 | 12.8 | №4 | 表のり | B.P4-8 | 13.15 | 13.45 | 14 |  | 2.527 |  |  | 31.6 | 46.3 | 15 | 7.1 | 22.1 | 1.099 | 0.618 | 0.052 | 0.012 | 91.5833 | 2.217 | [6 empty] | 3.8457e-06 | 1.44e-06
2009-03-31 | 九州地方整備局 | 肝属川 | 肝属川 | 右岸 | 12.8 | №4 | 表のり | B.P4-1 | 1.15 | 1.45 | 4 |  | 2.548 |  |  | 0.2 | 42.5 | 40.9 | 16.4 | 57.3 | 0.084 | 0.057 | 0.007 | 0.002 | 42 | 2.625 | 9999 | 9999 | 0 |  |  |  | 3.6906e-08 | 4e-08
2009-03-31 | 九州地方整備局 | 肝属川 | 肝属川 | 右岸 | 12.8 | №4 | 表のり | B.P4-2 | 2.15 | 2.45 | 4 |  | 2.535 |  |  | 12.1 | 36.4 | 38 | 13.5 | 51.5 | 0.105 | 0.071 | 0.014 | 0.002 | 52.5 | 4.876 | 9999 | 9999 | 0 |  |  |  | 1.839e-07 | 4e-08
2009-03-31 | 九州地方整備局 | 肝属川 | 肝属川 | 右岸 | 12.8 | №4 | 表のり | B.P4-3 | 3.15 | 3.45 | 8 |  | 2.528 |  |  | 9.5 | 46.7 | 30.5 | 13.3 | 43.8 | 0.156 | 0.097 | 0.017 | 0.002 | 78 | 4.875 | 9999 | 9999 | 0 |  |  |  | 2.8837e-07 | 4e-08
2009-03-31 | 九州地方整備局 | 肝属川 | 肝属川 | 右岸 | 12.8 | №3 | 裏のり | B.P3-2 | 6.15 | 6.45 | 1 |  | 2.59 |  |  | 9.6 | 63.6 | 20.5 | 6.3 | 26.8 | 0.536 | 0.343 | 0.042 | 0.013 | 41.2308 | 1.35 | [6 empty] | 2.3446e-06 | 1.69e-06
2009-03-31 | 九州地方整備局 | 肝属川 | 肝属川 | 右岸 | 12.8 | №3 | 裏のり | B.P3-3 | 7 | 7.48 | 0 |  | 2.569 |  |  | 8.6 | 35.7 | 35.6 | 20.1 | 55.7 | 0.109 | 0.053 | 0.005 |  |  |  | 45.6 | 28.7 | 16.9 |  |  |  | 1.6924e-08
2009-03-31 | 九州地方整備局 | 肝属川 | 肝属川 | 右岸 | 12.8 | №3 | 裏のり | B.P3-4 | 8.15 | 8.45 | 3 |  | 2.486 |  |  | 1.4 | 37.2 | 57.4 | 4 | 61.4 | 0.074 | 0.066 | 0.039 | 0.017 | 4.3529 | 2.068 | [6 empty] | 1.9747e-06 | 2.89e-06
2009-03-31 | 九州地方整備局 | 肝属川 | 肝属川 | 右岸 | 12.8 | №3 | 裏のり | B.P3-5 | 10.15 | 10.45 | 2 |  | 2.648 |  |  | 23.8 | 43.4 | 23.7 | 9.1 | 32.8 | 0.582 | 0.331 | 0.022 | 0.006 | 97 | 1.031 | [6 empty] | 5.2407e-07 | 3.6e-07
2009-03-31 | 九州地方整備局 | 肝属川 | 肝属川 | 右岸 | 12.8 | №3 | 裏のり | B.P3-6 | 13 | 13.6 | 0 |  | 2.649 |  |  | 15.4 | 47.2 | 21 | 16.4 | 37.4 | 0.393 | 0.229 | 0.007 | 0.002 | 196.5 | 0.86 | [6 empty] | 3.6906e-08 | 4e-08
2009-03-31 | 九州地方整備局 | 肝属川 | 肝属川 | 右岸 | 12.8 | №3 | 裏のり | B.T3-1 | 0.5 | 1.5 | 5 | 1.674 | 2.528 | 1.198 | 0.78224 | 4.4 | 56.7 | 28.2 | 10.7 | 38.9 | 0.2389 | 0.1579 | 0.0178 | 0.0042 | 56.881 | 1.18 | [6 empty] | 3.2079e-07 | 1.764e-07 |  | 1.4889e-07 | CD | 8.9 | 36.5
2009-03-31 | 九州地方整備局 | 肝属川 | 肝属川 | 右岸 | 12.8 | №3 | 裏のり | B.P3-1 | 3.15 | 3.45 | 5 |  | 2.504 |  |  | 0.9 | 27.5 | 53.2 | 18.4 | 71.6 | 0.045 | 0.029 | 0.006 | [9 empty] | 2.5821e-08
2009-03-31 | 九州地方整備局 | 肝属川 | 肝属川 | 右岸 | 13.8 | No9 | 天端 | B.P9-4 | 4.15 | 4.45 | 2 |  | 2.517 |  |  | 6 | 44.3 | 34 | 15.7 | 49.7 | 0.166 | 0.077 | 0.00808 | 0.00239 | 69.4561 | 0.978 | [6 empty] | 5.146e-08 | 5.7121e-08
2009-03-31 | 九州地方整備局 | 肝属川 | 肝属川 | 右岸 | 13.8 | No9 | 天端 | B.P9-5 | 5.15 | 5.45 | 4 |  | 2.456 |  |  | 0 | 16 | 57.1 | 26.9 | 84 | 0.0302 | 0.02 | 0.00235 | [9 empty] | 2.9428e-09
2009-03-31 | 九州地方整備局 | 肝属川 | 肝属川 | 右岸 | 13.8 | No9 | 天端 | B.P9-6 | 7.15 | 7.45 | 3 |  | 2.516 |  |  | 0 | 60.1 | 33.1 | 6.8 | 39.9 | 0.126 | 0.102 | 0.0313 | 0.0112 | 11.25 | 1.86 | [6 empty] | 1.1863e-06 | 1.2544e-06
2009-03-31 | 九州地方整備局 | 肝属川 | 肝属川 | 右岸 | 13.8 | No9 | 天端 | B.P9-7 | 9.15 | 9.45 | 15 |  | 2.594 |  |  | 0 | 36.8 | 48.3 | 14.9 | 63.2 | 0.0667 | 0.0453 | 0.00774 | 0.00299 | 22.3077 | 1.32 | [6 empty] | 4.6581e-08 | 8.9401e-08
2009-03-31 | 九州地方整備局 | 肝属川 | 肝属川 | 右岸 | 13.8 | No9 | 天端 | B.P9-8 | 10.15 | 10.45 | 1 |  | 2.493 |  |  | 17.5 | 19.7 | 50.5 | 12.3 | 62.8 | 0.0646 | 0.0461 | 0.0108 | 0.00385 | 16.7792 | 1.91 | [6 empty] | 1.008e-07 | 1.4823e-07
2009-03-31 | 九州地方整備局 | 肝属川 | 肝属川 | 右岸 | 13.8 | No9 | 天端 | B.P9-9 | 11.15 | 11.45 | 4 |  | 2.563 |  |  | 3.9 | 81.8 | 14.3 |  | 14.3 | 0.371 | 0.29 | 0.119 | [9 empty] | 2.6184e-05
2009-03-31 | 九州地方整備局 | 肝属川 | 肝属川 | 右岸 | 13.8 | No9 | 天端 | B.P9-1 | 1.15 | 1.45 | 14 |  | 2.445 |  |  | 8.3 | 55.2 | 29.8 | 6.7 | 36.5 | 0.233 | 0.153 | 0.0223 | 0.00894 | 26.0626 | 1.2 | [6 empty] | 5.4078e-07 | 7.9924e-07
2009-03-31 | 九州地方整備局 | 肝属川 | 肝属川 | 右岸 | 13.8 | No9 | 天端 | B.P9-2 | 2.15 | 2.45 | 8 |  | 2.52 |  |  | 28.5 | 36.2 | 27.5 | 7.8 | 35.3 | 0.503 | 0.238 | 0.0229 | 0.0078 | 64.4872 | 0.732 | [6 empty] | 5.7509e-07 | 6.084e-07
2009-03-31 | 九州地方整備局 | 肝属川 | 肝属川 | 右岸 | 13.8 | No9 | 天端 | B.P9-3 | 3.15 | 3.45 | 8 |  | 2.451 |  |  | 12.6 | 52.6 | 20.7 | 14.1 | 34.8 | 0.266 | 0.178 | 0.0153 | 0.00216 | 123.1481 | 5.48 | [6 empty] | 2.2591e-07 | 4.6656e-08
2009-03-31 | 九州地方整備局 | 肝属川 | 肝属川 | 右岸 | 14.6 | No10 | 天端 | B.P10-5 | 6.15 | 6.45 | 1 |  | 2.459 |  |  | 0 | 82.9 | 17.1 |  | 17.1 | 0.261 | 0.217 | 0.0918 | [9 empty] | 1.4352e-05
2009-03-31 | 九州地方整備局 | 肝属川 | 肝属川 | 右岸 | 14.6 | No10 | 天端 | B.P10-6 | 8.15 | 8.45 | 6 |  | 2.8 |  |  | 10.5 | 87.1 | 2.4 |  | 2.4 | 0.514 | 0.457 | 0.299 | 0.235 | 2.1872 | 1.03 | [6 empty] | 0.00022138 | 0.00055225
2009-03-31 | 九州地方整備局 | 肝属川 | 肝属川 | 右岸 | 14.6 | No10 | 天端 | B.P10-7 | 10.15 | 10.45 | 6 |  | 2.528 |  |  | 4.9 | 81 | 14.1 |  | 14.1 | 0.228 | 0.194 | 0.107 | [9 empty] | 2.0468e-05
2009-03-31 | 九州地方整備局 | 肝属川 | 肝属川 | 右岸 | 14.6 | No10 | 天端 | B.P10-8 | 11.15 | 11.45 | 10 |  | 2.719 |  |  | 4.6 | 93.7 | 1.7 |  | 1.7 | 0.576 | 0.508 | 0.315 | 0.233 | 2.4721 | 1.09 | [6 empty] | 0.0002498 | 0.00054289
2009-03-31 | 九州地方整備局 | 肝属川 | 肝属川 | 右岸 | 14.6 | No10 | 天端 | B.P10-9 | 13.15 | 13.45 | 5 |  | 2.54 |  |  | 0.7 | 87.5 | 11.8 |  | 11.8 | 0.313 | 0.267 | 0.134 | [9 empty] | 3.4475e-05
2009-03-31 | 九州地方整備局 | 肝属川 | 肝属川 | 右岸 | 14.6 | No10 | 天端 | B.P10-10 | 16.15 | 16.45 | 13 |  | 2.434 |  |  | 9.8 | 65.8 | 16.2 | 8.2 | 24.4 | 0.34 | 0.234 | 0.0455 | 0.0081 | 41.9753 | 4.8 | [6 empty] | 2.8224e-06 | 6.561e-07
2009-03-31 | 九州地方整備局 | 肝属川 | 肝属川 | 右岸 | 14.6 | No10 | 天端 | B.P10-11 | 19.15 | 19.45 | 26 |  | 2.475 |  |  | 14.2 | 62 | 19.5 | 4.3 | 23.8 | 0.509 | 0.314 | 0.0592 | 0.0182 | 27.967 | 1.53 | [6 empty] | 5.1936e-06 | 3.3124e-06
2009-03-31 | 九州地方整備局 | 肝属川 | 肝属川 | 右岸 | 14.6 | No10 | 天端 | B.P10-12 | 22.15 | 22.38 | 50 |  | 2.44 |  |  | 23.9 | 55.6 | 18.1 | 2.4 | 20.5 | 0.649 | 0.373 | 0.0729 | 0.0283 | 22.9329 | 1.1 | [6 empty] | 8.4128e-06 | 8.0089e-06
2009-03-31 | 九州地方整備局 | 肝属川 | 肝属川 | 右岸 | 14.6 | No10 | 天端 | B.P10-1 | 1.15 | 1.45 | 2 |  | 2.545 |  |  | 6.5 | 40 | 44.9 | 8.6 | 53.5 | 0.12 | 0.0646 | 0.0143 | 0.00619 | 19.3861 | 0.882 | [6 empty] | 1.9316e-07 | 3.8316e-07
2009-03-31 | 九州地方整備局 | 肝属川 | 肝属川 | 右岸 | 14.6 | No10 | 天端 | B.P10-2 | 2.15 | 2.45 | 3 |  | 2.51 |  |  | 0 | 30.2 | 48.6 | 21.2 | 69.8 | 0.0436 | 0.0301 | 0.00441 | [9 empty] | 1.2652e-08
2009-03-31 | 九州地方整備局 | 肝属川 | 肝属川 | 右岸 | 14.6 | No10 | 天端 | B.P10-3 | 3.15 | 3.45 | 2 |  | 2.506 |  |  | 0 | 36.4 | 53 | 10.6 | 63.6 | 0.0641 | 0.0428 | 0.00985 | 0.00472 | 13.5805 | 0.944 | [6 empty] | 8.1431e-08 | 2.2278e-07
2009-03-31 | 九州地方整備局 | 肝属川 | 肝属川 | 右岸 | 14.6 | No10 | 天端 | B.P10-4 | 4.15 | 4.45 | 4 |  | 2.476 |  |  | 0 | 43 | 45.9 | 11.1 | 57 | 0.084 | 0.0575 | 0.0126 | 0.00432 | 19.4444 | 1.69 | [6 empty] | 1.4407e-07 | 1.8662e-07
2009-03-31 | 九州地方整備局 | 肝属川 | 肝属川 | 右岸 | 14.6 | №6 | 表のり | B.P6-4 | 4.15 | 4.45 | 4 |  | 2.428 |  |  | 0 | 69 | 20.4 | 10.6 | 31 | 0.167 | 0.139 | 0.035 | 0.004 | 41.75 | 7.546 | [6 empty] | 1.5368e-06 | 1.6e-07
2009-03-31 | 九州地方整備局 | 肝属川 | 肝属川 | 右岸 | 14.6 | №6 | 表のり | B.P6-5 | 7.15 | 7.45 | 14 |  | 2.688 |  |  | 6.2 | 86.8 | 7 |  | 7 | 0.459 | 0.394 | 0.241 | 0.155 | 2.9613 | 1.198 | [6 empty] | 0.00013432 | 0.00024025
2009-03-31 | 九州地方整備局 | 肝属川 | 肝属川 | 右岸 | 14.6 | №6 | 表のり | B.P6-6 | 9.15 | 9.52 | 2 |  | 2.668 |  |  | 0 | 96.6 | 3.4 |  | 3.4 | 0.353 | 0.316 | 0.212 | 0.162 | 2.179 | 1.093 | [6 empty] | 9.9798e-05 | 0.00026244
2009-03-31 | 九州地方整備局 | 肝属川 | 肝属川 | 右岸 | 14.6 | №6 | 表のり | B.P6-7 | 11.15 | 11.45 | 11 |  | 2.661 |  |  | 24.6 | 66.8 | 8.6 |  | 8.6 | 0.66 | 0.442 | 0.214 | 0.096 | 6.875 | 1.255 | [6 empty] | 0.00010199 | 9.216e-05
2009-03-31 | 九州地方整備局 | 肝属川 | 肝属川 | 右岸 | 14.6 | №6 | 表のり | B.P6-1 | 1.15 | 1.45 | 3 |  | 2.452 |  |  | 0.2 | 32.7 | 55.8 | 11.3 | 67.1 | 0.064 | 0.05 | 0.012 | 0.004 | 16 | 2.066 | 9999 | 9999 | 0 |  |  |  | 1.2867e-07 | 1.6e-07
2009-03-31 | 九州地方整備局 | 肝属川 | 肝属川 | 右岸 | 14.6 | №6 | 表のり | B.P6-2 | 2.15 | 2.45 | 4 |  | 2.437 |  |  | 0.1 | 57.6 | 31.4 | 10.9 | 42.3 | 0.129 | 0.097 | 0.024 | 0.004 | 32.25 | 4.281 | [6 empty] | 6.4113e-07 | 1.6e-07
2009-03-31 | 九州地方整備局 | 肝属川 | 肝属川 | 右岸 | 14.6 | №5 | 裏のり | B.T5-2 | 2 | 3 | 3 | 1.586 | 2.512 | 1.255 | 0.87657 | 1 | 46.8 | 37.8 | 14.4 | 52.2 | 0.088 | 0.072 | 0.011 |  |  |  | 9999 | 9999 | 0 |  |  |  | 1.0517e-07 |  |  |  | UU | [8 empty] | 71.4 | 5.8
2009-03-31 | 九州地方整備局 | 肝属川 | 肝属川 | 右岸 | 14.6 | №5 | 裏のり | B.P5-2 | 6.15 | 6.45 | 17 |  | 2.745 |  |  | 69.2 | 27 | 3.8 |  | 3.8 | 5.223 | 4.0595 | 0.5798 | 0.2251 | 23.203 | 3.07 | [6 empty] | 0.0010269 | 0.0005067
2009-03-31 | 九州地方整備局 | 肝属川 | 肝属川 | 右岸 | 14.6 | №5 | 裏のり | B.P5-3 | 8.15 | 8.45 | 4 |  | 2.353 |  |  | 0.5 | 73.1 | 17.8 | 8.6 | 26.4 | 0.175 | 0.142 | 0.053 | 0.013 | 13.4615 | 3.251 | [6 empty] | 4.0193e-06 | 1.69e-06
2009-03-31 | 九州地方整備局 | 肝属川 | 肝属川 | 右岸 | 14.6 | №5 | 裏のり | B.P5-4 | 10.15 | 10.45 | 10 |  | 2.674 |  |  | 15.6 | 81.3 | 3.1 |  | 3.1 | 0.769 | 0.609 | 0.325 | 0.244 | 3.1516 | 0.866 | [6 empty] | 0.00026856 | 0.00059536
2009-03-31 | 九州地方整備局 | 肝属川 | 肝属川 | 右岸 | 14.6 | №5 | 裏のり | B.P5-5 | 11.15 | 11.45 | 4 |  | 2.536 |  |  | 2.1 | 67 | 20.3 | 10.6 | 30.9 | 0.187 | 0.15 | 0.032 | 0.004 | 46.75 | 6.551 | [6 empty] | 1.2486e-06 | 1.6e-07
2009-03-31 | 九州地方整備局 | 肝属川 | 肝属川 | 右岸 | 15.2 | No11 | 天端 | B.P11-3 | 3.15 | 3.45 | 6 |  | 2.492 |  |  | 0 | 25.4 | 56.2 | 18.4 | 74.6 | 0.0502 | 0.0361 | 0.00656 | [9 empty] | 3.1752e-08
2009-03-31 | 九州地方整備局 | 肝属川 | 肝属川 | 右岸 | 15.2 | No11 | 天端 | B.P11-4 | 6.15 | 6.45 | 3 |  | 2.643 |  |  | 0 | 88.5 | 11.5 |  | 11.5 | 0.233 | 0.203 | 0.123 | [9 empty] | 2.8269e-05
2009-03-31 | 九州地方整備局 | 肝属川 | 肝属川 | 右岸 | 15.2 | No11 | 天端 | B.P11-5 | 7.15 | 7.45 | 14 |  | 2.771 |  |  | 60.5 | 35.9 | 3.6 |  | 3.6 | 5.3 | 3.71 | 0.53 | 0.259 | 20.4633 | 0.71 | [6 empty] | 0.00083396 | 0.00067081
2009-03-31 | 九州地方整備局 | 肝属川 | 肝属川 | 右岸 | 15.2 | No11 | 天端 | B.P11-6 | 8.15 | 8.45 | 9 |  | 2.537 |  |  | 12.1 | 54.3 | 29.6 | 4 | 33.6 | 0.185 | 0.147 | 0.0313 | 0.015 | 12.3333 | 1.2 | [6 empty] | 1.1863e-06 | 2.25e-06
2009-03-31 | 九州地方整備局 | 肝属川 | 肝属川 | 右岸 | 15.2 | No11 | 天端 | B.P11-7 | 9.15 | 9.45 | 14 |  | 2.74 |  |  | 12.5 | 83.6 | 3.9 |  | 3.9 | 0.797 | 0.66 | 0.368 | 0.214 | 3.7243 | 1.24 | [6 empty] | 0.00035815 | 0.00045796
2009-03-31 | 九州地方整備局 | 肝属川 | 肝属川 | 右岸 | 15.2 | No11 | 天端 | B.P11-8 | 10.15 | 10.45 | 5 |  | 2.488 |  |  | 0 | 47.2 | 42.6 | 10.2 | 52.8 | 0.0991 | 0.0676 | 0.0211 | 0.00474 | 20.9072 | 2.32 | [6 empty] | 4.7573e-07 | 2.2468e-07
2009-03-31 | 九州地方整備局 | 肝属川 | 肝属川 | 右岸 | 15.2 | No11 | 天端 | B.P11-9 | 13.15 | 13.45 | 5 |  | 2.654 |  |  | 26.7 | 63.6 | 9.7 |  | 9.7 | 0.892 | 0.684 | 0.314 | 0.0819 | 10.8913 | 2.55 | [6 empty] | 0.00024796 | 6.7076e-05
2009-03-31 | 九州地方整備局 | 肝属川 | 肝属川 | 右岸 | 15.2 | No11 | 天端 | B.P11-10 | 16.15 | 16.45 | 27 |  | 2.399 |  |  | 11 | 65.7 | 20.1 | 3.2 | 23.3 | 0.378 | 0.248 | 0.0511 | 0.0152 | 24.8684 | 2.26 | [6 empty] | 3.6933e-06 | 2.3104e-06
2009-03-31 | 九州地方整備局 | 肝属川 | 肝属川 | 右岸 | 15.2 | No11 | 天端 | B.P11-11 | 19.15 | 19.45 | 19 |  | 2.334 |  |  | 16.4 | 54.5 | 24.1 | 5 | 29.1 | 0.336 | 0.21 | 0.0365 | 0.0145 | 23.1724 | 1.33 | [6 empty] | 1.6937e-06 | 2.1025e-06
2009-03-31 | 九州地方整備局 | 肝属川 | 肝属川 | 右岸 | 15.2 | No11 | 天端 | B.P11-12 | 22.15 | 22.45 | 40 |  | 2.376 |  |  | 21.7 | 55.9 | 18.5 | 3.9 | 22.4 | 0.541 | 0.311 | 0.0659 | 0.0201 | 26.9154 | 1.44 | [6 empty] | 6.6582e-06 | 4.0401e-06
2009-03-31 | 九州地方整備局 | 肝属川 | 肝属川 | 右岸 | 15.2 | No11 | 天端 | B.P11-1 | 1.15 | 1.45 | 12 |  | 2.397 |  |  | 19.2 | 58.7 | 18.1 | 4 | 22.1 | 0.497 | 0.298 | 0.0674 | 0.0209 | 23.7799 | 1.7 | [6 empty] | 7.0146e-06 | 4.3681e-06
2009-03-31 | 九州地方整備局 | 肝属川 | 肝属川 | 右岸 | 15.2 | No11 | 天端 | B.P11-2 | 2.15 | 2.45 | 20 |  | 2.485 |  |  | 13 | 53.6 | 21.8 | 11.6 | 33.4 | 0.317 | 0.203 | 0.0213 | 0.00335 | 94.6269 | 3.77 | [6 empty] | 4.8625e-07 | 1.1223e-07
2009-03-31 | 九州地方整備局 | 肝属川 | 肝属川 | 右岸 | 15.2 | №8 | 表のり | B.P8-2 | 2.15 | 2.45 | 4 |  | 2.486 |  |  | 0.4 | 35.6 | 49.5 | 14.5 | 64 | 0.06 | 0.037 | 0.008 | 0.003 | 20 | 1.089 | 57.2 | 41.4 | 15.8 |  |  |  | 5.0287e-08 | 9e-08
2009-03-31 | 九州地方整備局 | 肝属川 | 肝属川 | 右岸 | 15.2 | №8 | 表のり | B.P8-3 | 4.15 | 4.46 | 1 |  | 2.541 |  |  | 1.5 | 78.4 | 14.5 | 5.6 | 20.1 | 0.225 | 0.189 | 0.074 | 0.016 | 14.0625 | 4.41 |  |  |  | 3.92e-05 | 4.68e-05 |  | 8.7098e-06 | 2.56e-06
2009-03-31 | 九州地方整備局 | 肝属川 | 肝属川 | 右岸 | 15.2 | №8 | 表のり | B.P8-4 | 6.15 | 6.45 | 9 |  | 2.703 |  |  | 75.8 | 18.2 | 6 |  | 6 | 5.086 | 4.166 | 1.538 | 0.337 | 15.092 | 3.658 | [6 empty] | 0.0098441 | 0.0011357
2009-03-31 | 九州地方整備局 | 肝属川 | 肝属川 | 右岸 | 15.2 | №8 | 表のり | B.P8-5 | 7.15 | 7.45 | 15 |  | 2.619 |  |  | 64.8 | 28.8 | 6.4 |  | 6.4 | 4.061 | 3.123 | 0.872 | 0.258 | 15.7403 | 2.514 | [6 empty] | 0.0026435 | 0.00066564
2009-03-31 | 九州地方整備局 | 肝属川 | 肝属川 | 右岸 | 15.2 | №8 | 表のり | B.P8-6 | 9.15 | 9.45 | 3 |  | 2.638 |  |  | 0.9 | 83.9 | 15.2 |  | 15.2 | 0.229 | 0.195 | 0.108 | [9 empty] | 2.0914e-05
2009-03-31 | 九州地方整備局 | 肝属川 | 肝属川 | 右岸 | 15.2 | №8 | 表のり | B.P8-7 | 11.15 | 11.45 | 17 |  | 2.754 |  |  | 67 | 29.9 | 3.1 |  | 3.1 | 7.229 | 4.855 | 0.655 | 0.327 | 22.107 | 1.103 | [6 empty] | 0.0013622 | 0.0010693
2009-03-31 | 九州地方整備局 | 肝属川 | 肝属川 | 右岸 | 15.2 | №8 | 表のり | B.P8-1 | 1.15 | 1.45 | 4 |  | 2.452 |  |  | 14.1 | 61.8 | 18.9 | 5.2 | 24.1 | 0.502 | 0.329 | 0.057 | 0.017 | 29.5294 | 1.577 | [6 empty] | 4.7573e-06 | 2.89e-06
2009-03-31 | 九州地方整備局 | 肝属川 | 肝属川 | 右岸 | 15.2 | №7 | 裏のり | B.P7-1 | 5.15 | 5.45 | 3 |  | 2.537 |  |  | 0 | 80 | 20 |  | 20 | 0.2062 | 0.1764 | 0.075 | [9 empty] | 8.985e-06
2009-03-31 | 九州地方整備局 | 肝属川 | 肝属川 | 右岸 | 15.2 | №7 | 裏のり | B.P7-2 | 6.15 | 6.45 | 19 |  | 2.758 |  |  | 38.9 | 52.6 | 8.5 |  | 8.5 | 1.8301 | 1.0157 | 0.3232 | 0.1401 | 13.0628 | 0.93 | [6 empty] | 0.00026512 | 0.00019628
2009-03-31 | 九州地方整備局 | 肝属川 | 肝属川 | 右岸 | 15.2 | №7 | 裏のり | B.P7-3 | 7.15 | 7.55 | 2 |  | 2.489 |  |  | 35.9 | 23.5 | 30.8 | 9.8 | 40.6 | 0.488 | 0.136 | 0.018 | 0.005 | 97.6 | 0.689 | 9999 | 9999 | 0 |  |  |  | 3.292e-07 | 2.5e-07
2009-03-31 | 九州地方整備局 | 肝属川 | 肝属川 | 右岸 | 15.2 | №7 | 裏のり | B.P7-4 | 8.15 | 8.45 | 11 |  | 2.732 |  |  | 17.2 | 77.3 | 5.5 |  | 5.5 | 0.79 | 0.611 | 0.284 | 0.183 | 4.3169 | 0.978 | [6 empty] | 0.00019649 | 0.00033489
2009-03-31 | 九州地方整備局 | 肝属川 | 肝属川 | 右岸 | 15.2 | №7 | 裏のり | B.P7-5 | 9.15 | 9.5 | 2 |  | 2.481 |  |  | 12.1 | 36.8 | 40.2 | 10.9 | 51.1 | 0.102 | 0.073 | 0.016 | 0.004 | 25.5 | 2.51 | [6 empty] | 2.5058e-07 | 1.6e-07
2009-03-31 | 九州地方整備局 | 肝属川 | 肝属川 | 右岸 | 15.2 | №7 | 裏のり | B.P7-6 | 11.15 | 11.45 | 11 |  | 2.727 |  |  | 47.3 | 46.5 | 6.2 |  | 6.2 | 2.668 | 1.752 | 0.338 | 0.163 | 16.3681 | 0.726 | [6 empty] | 0.0002941 | 0.00026569
2009-03-31 | 九州地方整備局 | 肝属川 | 肝属川 | 右岸 | 15.2 | №7 | 裏のり | B.T7-1 | 1 | 2 | 8 | 1.612 | 2.48 | 0.978 | 0.47292 | 9.2 | 60.1 | 16.8 | 13.9 | 30.7 | 0.326 | 0.202 | 0.017 | [9 empty] | 2.8837e-07 |  |  |  | CD | 22.7 | 42.2
2009-03-31 | 九州地方整備局 | 肝属川 | 肝属川 | 右岸 | 16.5 | No12 | 天端 | B.P12-2 | 3.15 | 3.45 | 2 |  | 2.479 |  |  | 0 | 44.2 | 42.8 | 13 | 55.8 | 0.091 | 0.0598 | 0.0114 | 0.00274 | 33.2117 | 2.31 | [6 empty] | 1.1425e-07 | 7.5076e-08
2009-03-31 | 九州地方整備局 | 肝属川 | 肝属川 | 右岸 | 16.5 | No12 | 天端 | B.P12-3 | 5.15 | 5.45 | 18 |  | 2.749 |  |  | 21.7 | 73.5 | 4.8 |  | 4.8 | 0.719 | 0.589 | 0.338 | 0.188 | 3.8245 | 1.26 | [6 empty] | 0.0002941 | 0.00035344
2009-03-31 | 九州地方整備局 | 肝属川 | 肝属川 | 右岸 | 16.5 | No12 | 天端 | B.P12-4 | 6.15 | 6.45 | 20 |  | 2.746 |  |  | 61.8 | 31.7 | 6.5 |  | 6.5 | 5.64 | 3.93 | 0.43 | 0.163 | 34.6012 | 0.848 | [6 empty] | 0.00051374 | 0.00026569
2009-03-31 | 九州地方整備局 | 肝属川 | 肝属川 | 右岸 | 16.5 | No12 | 天端 | B.P12-5 | 8.15 | 8.45 | 7 |  | 2.534 |  |  | 1.7 | 83.9 | 14.4 |  | 14.4 | 0.238 | 0.202 | 0.111 | [9 empty] | 2.2285e-05
2009-03-31 | 九州地方整備局 | 肝属川 | 肝属川 | 右岸 | 16.5 | No12 | 天端 | B.P12-6 | 9.15 | 9.45 | 17 |  | 2.728 |  |  | 33.7 | 59.6 | 6.7 |  | 6.7 | 1.16 | 0.694 | 0.259 | 0.148 | 7.8378 | 0.759 | [6 empty] | 0.00015871 | 0.00021904
2009-03-31 | 九州地方整備局 | 肝属川 | 肝属川 | 右岸 | 16.5 | No12 | 天端 | B.P12-7 | 10.15 | 10.45 | 24 |  | 2.748 |  |  | 72.7 | 25.4 | 1.9 |  | 1.9 | 10.1 | 8.09 | 0.864 | 0.458 | 22.0524 | 2.01 | [6 empty] | 0.0025876 | 0.0020976
2009-03-31 | 九州地方整備局 | 肝属川 | 肝属川 | 右岸 | 16.5 | No12 | 天端 | B.P12-8 | 12.15 | 12.45 | 13 |  | 2.44 |  |  | 20.2 | 57.9 | 18.6 | 3.3 | 21.9 | 0.579 | 0.333 | 0.067 | 0.0146 | 39.6575 | 2.06 | [6 empty] | 6.9186e-06 | 2.1316e-06
2009-03-31 | 九州地方整備局 | 肝属川 | 肝属川 | 右岸 | 16.5 | No12 | 天端 | B.P12-9 | 15.15 | 15.45 | 27 |  | 2.602 |  |  | 46.3 | 45.2 | 8.5 |  | 8.5 | 3.82 | 1.44 | 0.269 | 0.0992 | 38.5081 | 0.626 | [6 empty] | 0.00017328 | 9.8406e-05
2009-03-31 | 九州地方整備局 | 肝属川 | 肝属川 | 右岸 | 16.5 | No12 | 天端 | B.P12-10 | 18.15 | 18.45 | 28 |  | 2.366 |  |  | 20 | 53.8 | 19.8 | 6.4 | 26.2 | 0.472 | 0.269 | 0.0462 | 0.012 | 39.3333 | 1.84 | [6 empty] | 2.924e-06 | 1.44e-06
2009-03-31 | 九州地方整備局 | 肝属川 | 肝属川 | 右岸 | 16.5 | No12 | 天端 | B.P12-11 | 21.15 | 21.45 | 27 |  | 2.414 |  |  | 25.5 | 56.2 | 18.3 |  | 18.3 | 0.759 | 0.442 | 0.0872 | [9 empty] | 1.274e-05
2009-03-31 | 九州地方整備局 | 肝属川 | 肝属川 | 右岸 | 16.5 | No12 | 天端 | B.P12-1 | 1.15 | 1.45 | 5 |  | 2.523 |  |  | 24.2 | 38.3 | 27.2 | 10.3 | 37.5 | 0.285 | 0.168 | 0.0201 | 0.00482 | 59.1286 | 1.59 | [6 empty] | 4.2511e-07 | 2.3232e-07
2009-03-31 | 九州地方整備局 | 肝属川 | 肝属川 | 右岸 | 16.5 | №10 | 表のり | B.P10-2 | 4.15 | 4.45 | 15 |  | 2.778 |  |  | 64.9 | 29 | 3.3 | 2.8 | 6.1 | 8.1798 | 6.0101 | 0.5541 | 0.1948 | 41.9908 | 0.86 | [6 empty] | 0.00092447 | 0.00037947
2009-03-31 | 九州地方整備局 | 肝属川 | 肝属川 | 右岸 | 16.5 | №10 | 表のり | B.P10-3 | 7.15 | 7.46 | 1 |  | 2.51 |  |  | 24 | 44 | 24 | 8 | 32 | 0.2035 | 0.155 | 0.0336 | 0.0076 | 26.7763 | 3.18 | [6 empty] | 1.3981e-06 | 5.776e-07
2009-03-31 | 九州地方整備局 | 肝属川 | 肝属川 | 右岸 | 16.5 | №10 | 表のり | B.P10-4 | 9.15 | 9.45 | 19 |  | 2.702 |  |  | 16.2 | 78.2 | 2.2 | 3.4 | 5.6 | 0.771 | 0.6485 | 0.3709 | 0.1855 | 4.1563 | 1.5 | [6 empty] | 0.00036473 | 0.0003441
2009-03-31 | 九州地方整備局 | 肝属川 | 肝属川 | 右岸 | 16.5 | №10 | 表のり | B.P10-5 | 11.15 | 11.45 | 22 |  | 2.469 |  |  | 21.9 | 55.4 | 18.4 | 4.3 | 22.7 | 0.651 | 0.383 | 0.054 | 0.018 | 36.1667 | 1.229 | [6 empty] | 4.1972e-06 | 3.24e-06
2009-03-31 | 九州地方整備局 | 肝属川 | 肝属川 | 右岸 | 16.5 | №10 | 表のり | B.P10-1 | 1.15 | 1.45 | 4 |  | 2.451 |  |  | 2.1 | 49.8 | 40.6 | 7.5 | 48.1 | 0.106 | 0.0787 | 0.0277 | 0.0083 | 12.7711 | 2.96 |  |  |  | 2.72e-05 | 5.96e-06 |  | 8.9377e-07 | 6.889e-07
2009-03-31 | 九州地方整備局 | 肝属川 | 肝属川 | 右岸 | 16.5 | №9 | 裏のり | B.P9-1 | 5.15 | 5.45 | 19 |  | 2.747 |  |  | 67 | 26.7 | 6.3 |  | 6.3 | 4.99 | 3.803 | 0.623 | 0.206 | 24.2233 | 2.681 | [6 empty] | 0.0012129 | 0.00042436
2009-03-31 | 九州地方整備局 | 肝属川 | 肝属川 | 右岸 | 16.5 | №9 | 裏のり | B.P9-2 | 6.15 | 6.55 | 1 |  | 2.493 |  |  | 13.1 | 47.9 | 33.4 | 5.6 | 39 | 0.168 | 0.124 | 0.031 | 0.009 | 18.6667 | 2.149 | [6 empty] | 1.1601e-06 | 8.1e-07
2009-03-31 | 九州地方整備局 | 肝属川 | 肝属川 | 右岸 | 16.5 | №9 | 裏のり | B.P9-3 | 9.15 | 9.45 | 29 |  | 2.689 |  |  | 61.3 | 33.2 | 5.5 |  | 5.5 | 4.977 | 3.356 | 0.607 | 0.278 | 17.9029 | 0.989 | [6 empty] | 0.001142 | 0.00077284
2009-03-31 | 九州地方整備局 | 肝属川 | 肝属川 | 右岸 | 16.5 | №9 | 裏のり | B.P9-4 | 11.15 | 11.45 | 22 |  | 2.398 |  |  | 17.7 | 53.8 | 23.3 | 5.2 | 28.5 | 0.421 | 0.243 | 0.037 | 0.012 | 35.0833 | 1.331 | [6 empty] | 1.7479e-06 | 1.44e-06
2009-03-31 | 九州地方整備局 | 肝属川 | 肝属川 | 右岸 | 16.5 | №9 | 裏のり | B.T9-1 | 0.2 | 1.2 | 3 | 1.453 | 2.535 | 1.336 | 1.0208 | 10.3 | 40.4 | 33.1 | 16.2 | 49.3 | 0.1442 | 0.0776 | 0.0081 | [9 empty] | 5.1756e-08 |  |  |  | CUB |  |  |  |  | 0 | 32.5 | 0 | 39.6
2009-03-31 | 九州地方整備局 | 肝属川 | 肝属川 | 左岸 | 0.6 | KT-L-1 | 天端 | B.No.4 | 6.15 | 6.45 | 6 |  | 2.662 |  |  | 34.8 | 60.9 | 4.3 |  | 4.3 | 1.6092 | 1.0544 | 0.3926 | 0.2037 | 7.8999 | 0.89 | [6 empty] | 0.00041609 | 0.00041494
2009-03-31 | 九州地方整備局 | 肝属川 | 肝属川 | 左岸 | 0.6 | KT-L-1 | 天端 | B.No.5 | 9.15 | 9.45 | 18 |  | 2.569 |  |  | 0 | 91.5 | 8.5 |  | 8.5 | 0.2602 | 0.2283 | 0.1454 | 0.0942 | 2.7622 | 1.22 | [6 empty] | 4.1654e-05 | 8.8736e-05
2009-03-31 | 九州地方整備局 | 肝属川 | 肝属川 | 左岸 | 0.6 | KT-L-1 | 天端 | B.No.6 | 12.15 | 12.45 | 14 |  | 2.33 |  |  | 0.2 | 94.2 | 5.6 |  | 5.6 | 0.5438 | 0.4716 | 0.2649 | 0.1671 | 3.2543 | 1.25 | [6 empty] | 0.00016722 | 0.00027922
2009-03-31 | 九州地方整備局 | 肝属川 | 肝属川 | 左岸 | 0.6 | KT-L-1 | 天端 | B.No.7 | 15.15 | 15.45 | 8 |  | 1.844 |  |  | 12.7 | 80.9 | 6.4 |  | 6.4 | 1.2522 | 1.0699 | 0.35 | 0.1853 | 6.7577 | 1.89 | [6 empty] | 0.00031886 | 0.00034336
2009-03-31 | 九州地方整備局 | 肝属川 | 肝属川 | 左岸 | 0.6 | KT-L-1 | 天端 | B.No.8 | 17.15 | 17.45 | 23 |  | 2.417 |  |  | 0.5 | 93.4 | 6.1 |  | 6.1 | 0.3456 | 0.3025 | 0.1855 | 0.1331 | 2.5965 | 1.11 | [6 empty] | 7.3241e-05 | 0.00017716
2009-03-31 | 九州地方整備局 | 肝属川 | 肝属川 | 左岸 | 0.6 | KT-L-1 | 天端 | B.No.9 | 19.15 | 19.45 | 10 |  | 2.414 |  |  | 0.7 | 63.8 | 35.5 |  | 35.5 | 0.2214 | 0.1725
2009-03-31 | 九州地方整備局 | 肝属川 | 肝属川 | 左岸 | 0.6 | KT-L-1 | 天端 | B.No.10 | 20.15 | 20.45 | 9 |  | 2.403 |  |  | 0.7 | 66.4 | 32.9 |  | 32.9 | 0.2158 | 0.1672
2009-03-31 | 九州地方整備局 | 肝属川 | 肝属川 | 左岸 | 0.6 | KT-L-1 | 天端 | B.No.11 | 21.15 | 21.45 | 6 |  | 2.448 |  |  | 0.2 | 50.1 | 49.7 |  | 49.7 | 0.1173 | 0.076
2009-03-31 | 九州地方整備局 | 肝属川 | 肝属川 | 左岸 | 0.6 | KT-L-1 | 天端 | B.No.12 | 22.15 | 22.45 | 29 |  | 2.431 |  |  | 0.2 | 86.9 | 12.9 |  | 12.9 | 0.291 | 0.2496 | 0.1418 | [9 empty] | 3.9304e-05
2009-03-31 | 九州地方整備局 | 肝属川 | 肝属川 | 左岸 | 0.6 | KT-L-1 | 天端 | B.No.1 | 1.15 | 1.47 | 1 |  | 2.651 |  |  | 3.3 | 75.2 | 8.5 | 13 | 21.5 | 0.387 | 0.3177 | 0.0544 | [9 empty] | 4.2696e-06
2009-03-31 | 九州地方整備局 | 肝属川 | 肝属川 | 左岸 | 0.6 | KT-L-1 | 天端 | B.No.2 | 2.15 | 2.45 | 4 |  | 2.544 |  |  | 1.6 | 46.1 | 44.1 | 8.2 | 52.3 | 0.1024 | 0.0721 | 0.0272 | 0.0082 | 12.4878 | 2.48 | 65.8 | 52.2 | 13.6 |  |  |  | 8.5683e-07 | 6.724e-07
2009-03-31 | 九州地方整備局 | 肝属川 | 肝属川 | 左岸 | 0.6 | KT-L-1 | 天端 | B.No.3 | 3.15 | 3.45 | 6 |  | 2.536 |  |  | 1.5 | 49.4 | 31.1 | 18 | 49.1 | 0.1321 | 0.0787 | 0.0081 | [9 empty] | 5.1756e-08
2009-03-31 | 九州地方整備局 | 肝属川 | 肝属川 | 左岸 | 0.6 | No1 | 表のり | B.P1-3 | 4.15 | 4.45 | 5 |  | 2.677 |  |  | 7.5 | 86.9 | 5.6 |  | 5.6 | 0.615 | 0.518 | 0.272 | 0.172 | 3.5756 | 1.17 | [6 empty] | 0.00017779 | 0.00029584
2009-03-31 | 九州地方整備局 | 肝属川 | 肝属川 | 左岸 | 0.6 | No1 | 表のり | B.P1-4 | 5.15 | 5.45 | 9 |  | 2.699 |  |  | 53.4 | 43 | 3.6 |  | 3.6 | 3.79 | 2.39 | 0.518 | 0.285 | 13.2982 | 0.627 | [6 empty] | 0.00079086 | 0.00081225
2009-03-31 | 九州地方整備局 | 肝属川 | 肝属川 | 左岸 | 0.6 | No1 | 表のり | B.P1-5 | 8.15 | 8.45 | 11 |  | 2.553 |  |  | 0 | 81.1 | 18.9 |  | 18.9 | 0.202 | 0.173 | 0.0804 | [9 empty] | 1.0555e-05
2009-03-31 | 九州地方整備局 | 肝属川 | 肝属川 | 左岸 | 0.6 | No1 | 表のり | B.P1-6 | 11.15 | 11.45 | 14 |  | 2.422 |  |  | 2 | 91.6 | 6.4 |  | 6.4 | 0.546 | 0.451 | 0.246 | 0.155 | 3.5226 | 1.14 | [6 empty] | 0.00014086 | 0.00024025
2009-03-31 | 九州地方整備局 | 肝属川 | 肝属川 | 左岸 | 0.6 | No1 | 表のり | B.P1-1 | 1.15 | 1.45 | 6 |  | 2.598 |  |  | 1.9 | 44.4 | 38.2 | 15.5 | 53.7 | 0.136 | 0.0543 | 0.0079 | 0.00269 | 50.5576 | 0.809 | [6 empty] | 4.8843e-08 | 7.2361e-08
2009-03-31 | 九州地方整備局 | 肝属川 | 肝属川 | 左岸 | 0.6 | No1 | 表のり | B.P1-2 | 2.15 | 2.45 | 5 |  | 2.474 |  |  | 3.4 | 69.3 | 25 | 2.3 | 27.3 | 0.179 | 0.146 | 0.049 | 0.0256 | 6.9922 | 1.58 |  |  |  | 0.000177 | 0.000286 |  | 3.3511e-06 | 6.5536e-06
2009-03-31 | 九州地方整備局 | 肝属川 | 肝属川 | 左岸 | 0.6 | No2 | 裏のり | B.S2-2 | 3 | 4 | 4 | 1.565 | 2.735 | 1.19 | 0.76948 | 5.7 | 89.8 | 3.4 | 1.1 | 4.5 | 0.632 | 0.537 | 0.318 | 0.231 | 2.7359 | 1.03 | [5 empty] | 0.0089 | 0.00025534 | 0.00053361 |  | 0.0011085 | CD | 2.5 | 41.4
2009-03-31 | 九州地方整備局 | 肝属川 | 肝属川 | 左岸 | 0.6 | No2 | 裏のり | B.P2-3 | 3.15 | 3.45 | 4 |  | 2.685 |  |  | 6.7 | 88.7 | 4.6 |  | 4.6 | 0.616 | 0.532 | 0.321 | 0.227 | 2.7137 | 1.09 | [6 empty] | 0.00026096 | 0.00051529
2009-03-31 | 九州地方整備局 | 肝属川 | 肝属川 | 左岸 | 0.6 | No2 | 裏のり | B.P2-4 | 4.15 | 4.45 | 4 |  | 2.674 |  |  | 15.6 | 80.9 | 3.5 |  | 3.5 | 0.798 | 0.665 | 0.367 | 0.244 | 3.2705 | 1.12 | [6 empty] | 0.0003559 | 0.00059536
2009-03-31 | 九州地方整備局 | 肝属川 | 肝属川 | 左岸 | 0.6 | No2 | 裏のり | B.P2-5 | 5.15 | 5.45 | 5 |  | 2.687 |  |  | 19.2 | 76.1 | 4.7 |  | 4.7 | 0.495 | 0.373 | 0.187 | 0.135 | 3.6667 | 0.848 |  |  |  | 0.000104 | 0.000143 |  | 7.462e-05 | 0.00018225
2009-03-31 | 九州地方整備局 | 肝属川 | 肝属川 | 左岸 | 0.6 | No2 | 裏のり | B.P2-6 | 7.15 | 7.45 | 8 |  | 2.512 |  |  | 0 | 95.9 | 4.1 |  | 4.1 | 0.233 | 0.208 | 0.145 | 0.12 | 1.9417 | 0.974 | [6 empty] | 4.1389e-05 | 0.000144
2009-03-31 | 九州地方整備局 | 肝属川 | 肝属川 | 左岸 | 0.6 | No2 | 裏のり | B.P2-7 | 10.15 | 10.45 | 13 |  | 2.329 |  |  | 0 | 94.6 | 5.4 |  | 5.4 | 0.429 | 0.368 | 0.219 | 0.154 | 2.7857 | 1.1 | [6 empty] | 0.0001076 | 0.00023716
2009-03-31 | 九州地方整備局 | 肝属川 | 肝属川 | 左岸 | 0.6 | No2 | 裏のり | B.P2-1 | 1.15 | 1.45 | 4 |  | 2.523 |  |  | 1.4 | 31 | 50.5 | 17.1 | 67.6 | 0.0463 | 0.0311 | 0.00633 | 0.0021 | 22.0476 | 1.48 | [6 empty] | 2.9232e-08 | 4.41e-08
2009-03-31 | 九州地方整備局 | 肝属川 | 肝属川 | 左岸 | 0.6 | No2 | 裏のり | B.P2-2 | 2.15 | 2.45 | 4 |  | 2.532 |  |  | 0.8 | 54.5 | 36.9 | 7.8 | 44.7 | 0.146 | 0.101 | 0.0163 | 0.00707 | 20.6506 | 1.21 | [6 empty] | 2.616e-07 | 4.9985e-07
2009-03-31 | 九州地方整備局 | 肝属川 | 肝属川 | 左岸 | 1.075 | KT-L-2 | 天端 | B.No.3 | 6.15 | 6.45 | 8 |  | 2.665 |  |  | 11.6 | 82.4 | 6 |  | 6 | 0.6415 | 0.5077 | 0.256 | 0.1603 | 4.0019 | 1.05 | [6 empty] | 0.00015449 | 0.00025696
2009-03-31 | 九州地方整備局 | 肝属川 | 肝属川 | 左岸 | 1.075 | KT-L-2 | 天端 | B.No.4 | 8.15 | 8.45 | 9 |  | 2.689 |  |  | 11.4 | 85.4 | 3.2 |  | 3.2 | 0.8427 | 0.7075 | 0.4085 | 0.272 | 3.0982 | 1.11 | [6 empty] | 0.00045618 | 0.00073984
2009-03-31 | 九州地方整備局 | 肝属川 | 肝属川 | 左岸 | 1.075 | KT-L-2 | 天端 | B.No.5 | 12.15 | 12.45 | 12 |  | 2.448 |  |  | 0 | 94.4 | 5.6 |  | 5.6 | 0.2986 | 0.2651 | 0.172 | 0.1348 | 2.2151 | 1.03 | [6 empty] | 6.1478e-05 | 0.00018171
2009-03-31 | 九州地方整備局 | 肝属川 | 肝属川 | 左岸 | 1.075 | KT-L-2 | 天端 | B.No.6 | 15.15 | 15.45 | 13 |  | 2.44 |  |  | 0.4 | 87.1 | 12.5 |  | 12.5 | 0.237 | 0.2072 | 0.1312 | [9 empty] | 3.2829e-05
2009-03-31 | 九州地方整備局 | 肝属川 | 肝属川 | 左岸 | 1.075 | KT-L-2 | 天端 | B.No.7 | 18.15 | 18.45 | 5 |  | 2.427 |  |  | 0 | 69.9 | 30.1 |  | 30.1 | 0.2314 | 0.1906
2009-03-31 | 九州地方整備局 | 肝属川 | 肝属川 | 左岸 | 1.075 | KT-L-2 | 天端 | B.No.8 | 21.15 | 21.45 | 35 |  | 2.657 |  |  | 19.3 | 76.5 | 4.2 |  | 4.2 | 0.8931 | 0.7093 | 0.3386 | 0.196 | 4.5566 | 1.2 | [6 empty] | 0.00029531 | 0.00038416
2009-03-31 | 九州地方整備局 | 肝属川 | 肝属川 | 左岸 | 1.075 | KT-L-2 | 天端 | B.No.1 | 1.15 | 1.5 | 2 |  | 2.666 |  |  | 7.8 | 83.8 | 8.4 |  | 8.4 | 0.5211 | 0.4313 | 0.2323 | 0.1178 | 4.4236 | 1.44 | [6 empty] | 0.00012335 | 0.00013877
2009-03-31 | 九州地方整備局 | 肝属川 | 肝属川 | 左岸 | 1.075 | KT-L-2 | 天端 | B.No.2 | 2.15 | 2.5 | 2 |  | 2.632 |  |  | 3.2 | 83.7 | 13.1 |  | 13.1 | 0.575 | 0.4868 | 0.2033 | [9 empty] | 9.0564e-05
2009-03-31 | 九州地方整備局 | 肝属川 | 肝属川 | 左岸 | 2.2 | KT-L-3 | 天端 | B.No.4 | 4.15 | 4.45 | 2 |  | 2.514 |  |  | 0.2 | 66.1 | 20.3 | 13.4 | 33.7 | 0.2117 | 0.1583 | 0.0154 | 0.0022 | 96.2273 | 6.31 | [6 empty] | 2.2934e-07 | 4.84e-08
2009-03-31 | 九州地方整備局 | 肝属川 | 肝属川 | 左岸 | 2.2 | KT-L-3 | 天端 | B.No.5 | 6.15 | 6.45 | 7 |  | 2.652 |  |  | 2.7 | 91.1 | 6.2 |  | 6.2 | 0.637 | 0.5386 | 0.2644 | 0.1526 | 4.1743 | 1.34 | [6 empty] | 0.00016649 | 0.00023287
2009-03-31 | 九州地方整備局 | 肝属川 | 肝属川 | 左岸 | 2.2 | KT-L-3 | 天端 | B.No.6 | 7.15 | 7.45 | 10 |  | 2.674 |  |  | 7.6 | 87.2 | 5.2 |  | 5.2 | 0.802 | 0.6628 | 0.3244 | 0.1815 | 4.4187 | 1.34 | [6 empty] | 0.00026741 | 0.00032942
2009-03-31 | 九州地方整備局 | 肝属川 | 肝属川 | 左岸 | 2.2 | KT-L-3 | 天端 | B.No.7 | 9.15 | 9.45 | 11 |  | 2.489 |  |  | 0.1 | 92.6 | 7.3 |  | 7.3 | 0.2479 | 0.2185 | 0.1444 | 0.1095 | 2.2639 | 1.05 | [6 empty] | 4.0994e-05 | 0.0001199
2009-03-31 | 九州地方整備局 | 肝属川 | 肝属川 | 左岸 | 2.2 | KT-L-3 | 天端 | B.No.8 | 12.15 | 12.45 | 9 |  | 2.342 |  |  | 2.4 | 90.1 | 7.5 |  | 7.5 | 0.4362 | 0.3601 | 0.1856 | 0.1189 | 3.6686 | 1.11 | [6 empty] | 7.3332e-05 | 0.00014137
2009-03-31 | 九州地方整備局 | 肝属川 | 肝属川 | 左岸 | 2.2 | KT-L-3 | 天端 | B.No.9 | 15.15 | 15.45 | 15 |  | 2.448 |  |  | 0.9 | 88.9 | 10.2 |  | 10.2 | 0.3058 | 0.2634 | 0.1474 | [9 empty] | 4.2994e-05
2009-03-31 | 九州地方整備局 | 肝属川 | 肝属川 | 左岸 | 2.2 | KT-L-3 | 天端 | B.No.10 | 17.15 | 17.45 | 4 |  | 2.358 |  |  | 2.5 | 67 | 30.5 |  | 30.5 | 0.2254 | 0.1762
2009-03-31 | 九州地方整備局 | 肝属川 | 肝属川 | 左岸 | 2.2 | KT-L-3 | 天端 | B.No.11 | 19.15 | 19.45 | 28 |  | 2.615 |  |  | 1 | 88 | 11 |  | 11 | 0.3862 | 0.3257 | 0.1638 | [9 empty] | 5.4899e-05
2009-03-31 | 九州地方整備局 | 肝属川 | 肝属川 | 左岸 | 2.2 | KT-L-3 | 天端 | B.No.12 | 22.15 | 22.45 | 25 |  | 2.601 |  |  | 9.5 | 84.5 | 6 |  | 6 | 0.4688 | 0.3688 | 0.1902 | 0.1316 | 3.5623 | 0.96 | [6 empty] | 7.7612e-05 | 0.00017319
2009-03-31 | 九州地方整備局 | 肝属川 | 肝属川 | 左岸 | 2.2 | KT-L-3 | 天端 | B.No.1 | 1.15 | 1.45 | 3 |  | 2.577 |  |  | 4 | 78.4 | 17.6 |  | 17.6 | 0.3911 | 0.3173 | 0.1036 | [9 empty] | 1.8993e-05
2009-03-31 | 九州地方整備局 | 肝属川 | 肝属川 | 左岸 | 2.2 | KT-L-3 | 天端 | B.No.2 | 2.15 | 2.5 | 3 |  | 2.552 |  |  | 3 | 70.8 | 26.2 |  | 26.2 | 0.347 | 0.2633
2009-03-31 | 九州地方整備局 | 肝属川 | 肝属川 | 左岸 | 2.2 | KT-L-3 | 天端 | B.No.3 | 3.15 | 3.5 | 2 |  | 2.469 |  |  | 1.9 | 59.1 | 26.6 | 12.4 | 39 | 0.2451 | 0.1645 | 0.0144 | 0.0027 | 90.7778 | 2.64 | [6 empty] | 1.963e-07 | 7.29e-08
2009-03-31 | 九州地方整備局 | 肝属川 | 肝属川 | 左岸 | 2.2 | No3 | 表のり | B.P3-4 | 4.15 | 4.45 | 6 |  | 2.589 |  |  | 0 | 72.8 | 23.5 | 3.7 | 27.2 | 0.239 | 0.178 | 0.0449 | 0.0214 | 11.1682 | 1.58 | [6 empty] | 2.7369e-06 | 4.5796e-06
2009-03-31 | 九州地方整備局 | 肝属川 | 肝属川 | 左岸 | 2.2 | No3 | 表のり | B.P3-5 | 5.15 | 5.45 | 8 |  | 2.706 |  |  | 10.5 | 84.8 | 4.7 |  | 4.7 | 0.948 | 0.795 | 0.463 | 0.3 | 3.16 | 1.13 | [6 empty] | 0.00060975 | 0.0009
2009-03-31 | 九州地方整備局 | 肝属川 | 肝属川 | 左岸 | 2.2 | No3 | 表のり | B.P3-6 | 7.15 | 7.45 | 12 |  | 2.555 |  |  | 0.3 | 89 | 10.7 |  | 10.7 | 0.252 | 0.216 | 0.129 | [9 empty] | 3.1567e-05
2009-03-31 | 九州地方整備局 | 肝属川 | 肝属川 | 左岸 | 2.2 | No3 | 表のり | B.P3-7 | 8.15 | 8.45 | 12 |  | 2.464 |  |  | 0.7 | 87.6 | 11.7 |  | 11.7 | 0.233 | 0.201 | 0.122 | [9 empty] | 2.7739e-05
2009-03-31 | 九州地方整備局 | 肝属川 | 肝属川 | 左岸 | 2.2 | No3 | 表のり | B.P3-8 | 10.15 | 10.45 | 15 |  | 2.565 |  |  | 0.8 | 93.6 | 5.6 |  | 5.6 | 0.475 | 0.395 | 0.215 | 0.149 | 3.1879 | 1.05 | [6 empty] | 0.0001031 | 0.00022201
2009-03-31 | 九州地方整備局 | 肝属川 | 肝属川 | 左岸 | 2.2 | No3 | 表のり | B.P3-9 | 11.15 | 11.45 | 15 |  | 2.375 |  |  | 1.1 | 90.7 | 8.2 |  | 8.2 | 0.397 | 0.328 | 0.174 | 0.117 | 3.3932 | 1.04 | [6 empty] | 6.3147e-05 | 0.00013689
2009-03-31 | 九州地方整備局 | 肝属川 | 肝属川 | 左岸 | 2.2 | No3 | 表のり | B.P3-10 | 13.15 | 13.45 | 10 |  | 2.381 |  |  | 2.4 | 90.3 | 7.3 |  | 7.3 | 0.292 | 0.25 | 0.155 | 0.117 | 2.4957 | 0.991 | [6 empty] | 4.8306e-05 | 0.00013689
2009-03-31 | 九州地方整備局 | 肝属川 | 肝属川 | 左岸 | 2.2 | No3 | 表のり | B.P3-1 | 1.15 | 1.45 | 2 |  | 2.518 |  |  | 27.1 | 35.8 | 25.1 | 12 | 37.1 | 0.323 | 0.198 | 0.0176 | 0.003 | 107.6667 | 1.93 | [6 empty] | 3.125e-07 | 9e-08
2009-03-31 | 九州地方整備局 | 肝属川 | 肝属川 | 左岸 | 2.2 | No3 | 表のり | B.P3-2 | 2.15 | 2.45 | 2 |  | 2.606 |  |  | 2.7 | 69.3 | 22.8 | 5.2 | 28 | 0.402 | 0.31 | 0.0366 | 0.0112 | 35.8929 | 2.31 | [6 empty] | 1.7045e-06 | 1.2544e-06
2009-03-31 | 九州地方整備局 | 肝属川 | 肝属川 | 左岸 | 2.2 | No4 | 裏のり | B.P4-4 | 4.15 | 4.45 | 2 |  | 2.574 |  |  | 0 | 35 | 50.5 | 14.5 | 65 | 0.0565 | 0.0358 | 0.00818 | 0.00291 | 19.4158 | 1.31 | [6 empty] | 5.2948e-08 | 8.4681e-08
2009-03-31 | 九州地方整備局 | 肝属川 | 肝属川 | 左岸 | 2.2 | No4 | 裏のり | B.P4-5 | 5.15 | 5.45 | 12 |  | 2.679 |  |  | 13.6 | 77.8 | 8.6 |  | 8.6 | 0.88 | 0.701 | 0.291 | 0.109 | 8.0734 | 1.97 |  |  |  | 0.000112 | 0.000101 |  | 0.00020789 | 0.00011881
2009-03-31 | 九州地方整備局 | 肝属川 | 肝属川 | 左岸 | 2.2 | No4 | 裏のり | B.P4-6 | 6.15 | 6.45 | 12 |  | 2.637 |  |  | 5.8 | 88.1 | 6.1 |  | 6.1 | 0.655 | 0.525 | 0.273 | 0.185 | 3.5405 | 0.982 | [6 empty] | 0.0001793 | 0.00034225
2009-03-31 | 九州地方整備局 | 肝属川 | 肝属川 | 左岸 | 2.2 | No4 | 裏のり | B.P4-7 | 8.15 | 8.45 | 13 |  | 2.445 |  |  | 0 | 91 | 9 |  | 9 | 0.249 | 0.217 | 0.139 | 0.085 | 2.9294 | 1.27 | [6 empty] | 3.7529e-05 | 7.225e-05
2009-03-31 | 九州地方整備局 | 肝属川 | 肝属川 | 左岸 | 2.2 | No4 | 裏のり | B.P4-8 | 11.15 | 11.45 | 8 |  | 2.316 |  |  | 11.8 | 80.8 | 7.4 |  | 7.4 | 0.625 | 0.439 | 0.189 | 0.126 | 4.9603 | 0.8 | [6 empty] | 7.6482e-05 | 0.00015876
2009-03-31 | 九州地方整備局 | 肝属川 | 肝属川 | 左岸 | 2.2 | No4 | 裏のり | B.P4-1 | 1.15 | 1.45 | 2 |  | 2.659 |  |  | 1.4 | 81.2 | 17.4 |  | 17.4 | 0.356 | 0.287 | 0.1 | [9 empty] | 1.7498e-05
2009-03-31 | 九州地方整備局 | 肝属川 | 肝属川 | 左岸 | 2.2 | No4 | 裏のり | B.P4-2 | 2.15 | 2.45 | 2 |  | 2.646 |  |  | 1.2 | 91.9 | 6.9 |  | 6.9 | 0.411 | 0.353 | 0.211 | 0.143 | 2.8741 | 1.14 | [6 empty] | 9.871e-05 | 0.00020449
2009-03-31 | 九州地方整備局 | 肝属川 | 肝属川 | 左岸 | 2.2 | No4 | 裏のり | B.P4-3 | 3.15 | 3.45 | 2 |  | 2.536 |  |  | 0 | 50.7 | 30.9 | 18.4 | 49.3 | 0.124 | 0.0786 | 0.00624 | [9 empty] | 2.8278e-08
2009-03-31 | 九州地方整備局 | 肝属川 | 肝属川 | 左岸 | 2.86 | 肝属川左岸2k860堤外 | 表のり | B.外P3 | 3.15 | 3.45 | 7 |  | 2.637 |  |  | 16.4 | 76.1 | 7.5 |  | 7.5 | 1.3338 | 1.1384 | 0.4526 | 0.1452 | 9.186 | 2.97 | [6 empty] | 0.00057848 | 0.00021083
2009-03-31 | 九州地方整備局 | 肝属川 | 肝属川 | 左岸 | 2.86 | 肝属川左岸2k860堤外 | 表のり | B.外P5 | 5.15 | 5.45 | 12 |  | 2.64 |  |  | 7.4 | 85.1 | 7.5 |  | 7.5 | 0.7311 | 0.6244 | 0.345 | 0.1289 | 5.6718 | 2.64 | [6 empty] | 0.00030841 | 0.00016615
2009-03-31 | 九州地方整備局 | 肝属川 | 肝属川 | 左岸 | 2.86 | 肝属川左岸2k860堤外 | 表のり | B.外P6 | 6.15 | 6.45 | 15 |  | 2.647 |  |  | 0.1 | 89.3 | 7.8 | 2.8 | 10.6 | 0.2847 | 0.2497 | 0.1481 | 0.067 | 4.2493 | 1.77 | [6 empty] | 4.3469e-05 | 4.489e-05
2009-03-31 | 九州地方整備局 | 肝属川 | 肝属川 | 左岸 | 2.86 | 肝属川左岸2k860堤外 | 表のり | B.外P9 | 9.15 | 9.45 | 6 |  | 2.303 |  |  | 1.9 | 83.1 | 11 | 4 | 15 | 0.4293 | 0.3272 | 0.1247 | 0.0276 | 15.5543 | 2.79 | [6 empty] | 2.9183e-05 | 7.6176e-06
2009-03-31 | 九州地方整備局 | 肝属川 | 肝属川 | 左岸 | 2.86 | 肝属川左岸2k860堤外 | 表のり | B.外P12 | 12.15 | 12.45 | 4 |  | 2.519 |  |  | 6.4 | 54.3 | 29.9 | 9.4 | 39.3 | 0.232 | 0.1686 | 0.0193 | 0.0055 | 42.1818 | 1.01 | [6 empty] | 3.8693e-07 | 3.025e-07
2009-03-31 | 九州地方整備局 | 肝属川 | 肝属川 | 左岸 | 2.86 | 肝属川左岸2k860堤外 | 表のり | B.外P14 | 14.15 | 14.45 | 11 |  | 2.579 |  |  | 11.1 | 82.6 | 6.3 |  | 6.3 | 0.6077 | 0.5085 | 0.2735 | 0.1717 | 3.5393 | 1.16 | [6 empty] | 0.00018007 | 0.00029481
2009-03-31 | 九州地方整備局 | 肝属川 | 肝属川 | 左岸 | 2.86 | 肝属川左岸2k860堤外 | 表のり | B.外P16 | 16.15 | 16.45 | 13 |  | 2.426 |  |  | 3.5 | 83.7 | 9.4 | 3.4 | 12.8 | 0.2857 | 0.2397 | 0.1246 | 0.0489 | 5.8425 | 1.89 | [6 empty] | 2.9128e-05 | 2.3912e-05
2009-03-31 | 九州地方整備局 | 肝属川 | 肝属川 | 左岸 | 2.86 | 肝属川左岸2k860堤外 | 表のり | B.外P19 | 19.15 | 19.45 | 10 |  | 2.316 |  |  | 15 | 50.7 | 31 | 3.3 | 34.3 | 0.2376 | 0.1708 | 0.0355 | 0.0212 | 11.2075 | 0.67 | [6 empty] | 1.5881e-06 | 4.4944e-06
2009-03-31 | 九州地方整備局 | 肝属川 | 肝属川 | 左岸 | 2.86 | 肝属川左岸2k860堤内 | 裏のり | B.内P5 | 5.15 | 5.45 | 28 |  | 2.709 |  |  | 0.3 | 94.6 | 5.1 |  | 5.1 | 0.4355 | 0.3749 | 0.2183 | 0.1483 | 2.9366 | 1.14 | [6 empty] | 0.0001068 | 0.00021993
2009-03-31 | 九州地方整備局 | 肝属川 | 肝属川 | 左岸 | 2.86 | 肝属川左岸2k860堤内 | 裏のり | B.内P8 | 8.15 | 8.45 | 18 |  | 2.677 |  |  | 3.5 | 90.6 | 5.9 |  | 5.9 | 0.627 | 0.5529 | 0.3243 | 0.1809 | 3.466 | 1.51 | [6 empty] | 0.00026722 | 0.00032725
2009-03-31 | 九州地方整備局 | 肝属川 | 肝属川 | 左岸 | 2.86 | 肝属川左岸2k860堤内 | 裏のり | B.内P11 | 11.14 | 11.45 | 22 |  | 2.624 |  |  | 1.4 | 92.7 | 5.9 |  | 5.9 | 0.284 | 0.2487 | 0.1587 | 0.1231 | 2.3071 | 1.01 | [6 empty] | 5.102e-05 | 0.00015154
2009-03-31 | 九州地方整備局 | 肝属川 | 肝属川 | 左岸 | 2.86 | 肝属川左岸2k860堤内 | 裏のり | B.内P14 | 14.15 | 14.45 | 13 |  | 2.467 |  |  | 0.2 | 92.4 | 7.4 |  | 7.4 | 0.3417 | 0.2781 | 0.1571 | 0.1134 | 3.0132 | 0.95 | [6 empty] | 4.9836e-05 | 0.0001286
2009-03-31 | 九州地方整備局 | 肝属川 | 肝属川 | 左岸 | 2.86 | 肝属川左岸2k860堤内 | 裏のり | B.内P16 | 16.15 | 16.45 | 3 |  | 2.461 |  |  | 3.1 | 41.7 | 46.8 | 8.4 | 55.2 | 0.1012 | 0.0522 | 0.0153 | 0.0064 | 15.8125 | 1.03 | 9999 | 9999 | 0 |  |  |  | 2.2591e-07 | 4.096e-07
2009-03-31 | 九州地方整備局 | 肝属川 | 肝属川 | 左岸 | 2.86 | 肝属川左岸2k860堤内 | 裏のり | B.内P17 | 17.15 | 17.45 | 4 |  | 2.569 |  |  | 1.3 | 63 | 27.3 | 8.4 | 35.7 | 0.3172 | 0.2262 | 0.0132 | 0.006 | 52.8667 | 0.55 | [6 empty] | 1.6046e-07 | 3.6e-07
2009-03-31 | 九州地方整備局 | 肝属川 | 肝属川 | 左岸 | 2.86 | 肝属川左岸2k860堤内 | 裏のり | B.内P19 | 19.15 | 19.45 | 12 |  | 2.652 |  |  | 20.3 | 74.4 | 5.3 |  | 5.3 | 0.88 | 0.6843 | 0.3156 | 0.1878 | 4.6858 | 1.11 | [6 empty] | 0.0002509 | 0.00035269
2009-03-31 | 九州地方整備局 | 肝属川 | 肝属川 | 左岸 | 3.4 | KT-L-4 | 天端 | B.No.4 | 4.15 | 4.45 | 3 |  | 2.387 |  |  | 0 | 33.8 | 54.7 | 11.5 | 66.2 | 0.0702 | 0.0627 | 0.0251 | 0.0025 | 28.08 | 12 | 88.6 | 56.3 | 32.3 |  |  |  | 7.1129e-07 | 6.25e-08
2009-03-31 | 九州地方整備局 | 肝属川 | 肝属川 | 左岸 | 3.4 | KT-L-4 | 天端 | B.No.5 | 6.15 | 6.45 | 13 |  | 2.658 |  |  | 0.2 | 97.5 | 2.3 |  | 2.3 | 0.6163 | 0.5481 | 0.3429 | 0.2304 | 2.6749 | 1.25 | [6 empty] | 0.00030408 | 0.00053084
2009-03-31 | 九州地方整備局 | 肝属川 | 肝属川 | 左岸 | 3.4 | KT-L-4 | 天端 | B.No.6 | 7.15 | 7.45 | 16 |  | 2.682 |  |  | 6 | 89.5 | 4.5 |  | 4.5 | 0.6839 | 0.6041 | 0.3876 | 0.2134 | 3.2048 | 1.48 | [6 empty] | 0.00040391 | 0.0004554
2009-03-31 | 九州地方整備局 | 肝属川 | 肝属川 | 左岸 | 3.4 | KT-L-4 | 天端 | B.No.7 | 9.15 | 9.45 | 22 |  | 2.685 |  |  | 41.3 | 52.1 | 6.6 |  | 6.6 | 2.0699 | 0.5352 | 0.4375 | 0.1682 | 12.3062 | 1.36 | [6 empty] | 0.00053474 | 0.00028291
2009-03-31 | 九州地方整備局 | 肝属川 | 肝属川 | 左岸 | 3.4 | KT-L-4 | 天端 | B.No.8 | 10.15 | 10.45 | 23 |  | 2.642 |  |  | 27.8 | 65 | 7.2 |  | 7.2 | 1.4236 | 1.0922 | 0.3884 | 0.1424 | 9.9972 | 1.82 | [6 empty] | 0.00040584 | 0.00020278
2009-03-31 | 九州地方整備局 | 肝属川 | 肝属川 | 左岸 | 3.4 | KT-L-4 | 天端 | B.No.9 | 14.15 | 14.45 | 17 |  | 2.445 |  |  | 3.8 | 87.8 | 8.4 |  | 8.4 | 0.3101 | 0.2613 | 0.1521 | 0.0966 | 3.2101 | 1.16 | [6 empty] | 4.6237e-05 | 9.3316e-05
2009-03-31 | 九州地方整備局 | 肝属川 | 肝属川 | 左岸 | 3.4 | KT-L-4 | 天端 | B.No.10 | 18.15 | 18.45 | 3 |  | 2.405 |  |  | 0.1 | 51.8 | 48.1 |  | 48.1 | 0.1148 | 0.0811
2009-03-31 | 九州地方整備局 | 肝属川 | 肝属川 | 左岸 | 3.4 | KT-L-4 | 天端 | B.No.11 | 21.15 | 21.45 | 16 |  | 2.579 |  |  | 7.8 | 86.8 | 5.4 |  | 5.4 | 0.5691 | 0.4557 | 0.2285 | 0.1473 | 3.8635 | 1.05 | [6 empty] | 0.00011872 | 0.00021697
2009-03-31 | 九州地方整備局 | 肝属川 | 肝属川 | 左岸 | 3.4 | KT-L-4 | 天端 | B.No.12 | 24.15 | 24.45 | 7 |  | 2.375 |  |  | 8.2 | 77.5 | 14.3 |  | 14.3 | 0.2511 | 0.2095 | 0.114 | [9 empty] | 2.3705e-05
2009-03-31 | 九州地方整備局 | 肝属川 | 肝属川 | 左岸 | 3.4 | KT-L-4 | 天端 | B.No.1 | 1.15 | 1.55 | 2 |  | 2.592 |  |  | 10.5 | 71.5 | 18 |  | 18 | 0.4678 | 0.315 | 0.0934 | [9 empty] | 1.4938e-05
2009-03-31 | 九州地方整備局 | 肝属川 | 肝属川 | 左岸 | 3.4 | KT-L-4 | 天端 | B.No.2 | 2.15 | 2.45 | 10 |  | 2.597 |  |  | 4.3 | 68.4 | 27.3 |  | 27.3 | 0.3015 | 0.2219
2009-03-31 | 九州地方整備局 | 肝属川 | 肝属川 | 左岸 | 3.4 | KT-L-4 | 天端 | B.No.3 | 3.15 | 3.55 | 3 |  | 2.538 |  |  | 0.9 | 73.1 | 26 |  | 26 | 0.2153 | 0.1749
2009-03-31 | 九州地方整備局 | 肝属川 | 肝属川 | 左岸 | 4.125 | KT-L-5 | 天端 | B.No.5 | 5.15 | 5.55 | 2 |  | 2.508 |  |  | 0 | 58.6 | 41.4 |  | 41.4 | 0.1441 | 0.1118
2009-03-31 | 九州地方整備局 | 肝属川 | 肝属川 | 左岸 | 4.125 | KT-L-5 | 天端 | B.No.6 | 6.15 | 6.45 | 4 |  | 2.466 |  |  | 0 | 26.2 | 50.4 | 23.4 | 73.8 | 0.0488 | 0.0322 | 0.0026 |  |  |  | 54.9 | 37.3 | 17.6 |  |  |  | 3.7196e-09
2009-03-31 | 九州地方整備局 | 肝属川 | 肝属川 | 左岸 | 4.125 | KT-L-5 | 天端 | B.No.7 | 8.15 | 8.45 | 8 |  | 2.676 |  |  | 34.9 | 58.5 | 6.6 |  | 6.6 | 1.7242 | 1.3185 | 0.4696 | 0.1635 | 10.5456 | 1.95 | [6 empty] | 0.00063008 | 0.00026732
2009-03-31 | 九州地方整備局 | 肝属川 | 肝属川 | 左岸 | 4.125 | KT-L-5 | 天端 | B.No.8 | 10.15 | 10.45 | 5 |  | 2.624 |  |  | 3.3 | 95.1 | 1.6 |  | 1.6 | 0.6466 | 0.5685 | 0.3483 | 0.24 | 2.6942 | 1.18 | [6 empty] | 0.00031529 | 0.000576
2009-03-31 | 九州地方整備局 | 肝属川 | 肝属川 | 左岸 | 4.125 | KT-L-5 | 天端 | B.No.9 | 12.15 | 12.45 | 5 |  | 2.474 |  |  | 60.8 | 35.8 | 3.4 |  | 3.4 | 14.7206 | 6.5163 | 0.5467 | 0.3476 | 42.3493 | 0.15 | [6 empty] | 0.00089612 | 0.0012083
2009-03-31 | 九州地方整備局 | 肝属川 | 肝属川 | 左岸 | 4.125 | KT-L-5 | 天端 | B.No.10 | 14.15 | 14.45 | 8 |  | 2.522 |  |  | 1.8 | 93 | 5.2 |  | 5.2 | 0.2662 | 0.2325 | 0.1526 | 0.1222 | 2.1784 | 0.97 | [6 empty] | 4.659e-05 | 0.00014933
2009-03-31 | 九州地方整備局 | 肝属川 | 肝属川 | 左岸 | 4.125 | KT-L-5 | 天端 | B.No.11 | 16.15 | 16.45 | 19 |  | 2.489 |  |  | 7.1 | 86.8 | 6.1 |  | 6.1 | 0.2519 | 0.2196 | 0.1464 | 0.1177 | 2.1402 | 0.97 | [6 empty] | 4.2321e-05 | 0.00013853
2009-03-31 | 九州地方整備局 | 肝属川 | 肝属川 | 左岸 | 4.125 | KT-L-5 | 天端 | B.No.12 | 19.15 | 19.45 | 4 |  | 2.432 |  |  | 0.3 | 53.3 | 46.4 |  | 46.4 | 0.1209 | 0.087
2009-03-31 | 九州地方整備局 | 肝属川 | 肝属川 | 左岸 | 4.125 | KT-L-5 | 天端 | B.No.13 | 22.15 | 22.45 | 9 |  | 2.479 |  |  | 7.4 | 66.4 | 26.2 |  | 26.2 | 0.3029 | 0.2118
2009-03-31 | 九州地方整備局 | 肝属川 | 肝属川 | 左岸 | 4.125 | KT-L-5 | 天端 | B.No.1 | 1.15 | 1.47 | 2 |  | 2.516 |  |  | 0.5 | 24.2 | 59.2 | 16.1 | 75.3 | 0.0553 | 0.0448 | 0.009 | 0.0012 | 46.0833 | 5.73 | 54.6 | 33.7 | 20.9 |  |  |  | 6.6066e-08 | 1.44e-08
2009-03-31 | 九州地方整備局 | 肝属川 | 肝属川 | 左岸 | 4.125 | KT-L-5 | 天端 | B.No.2 | 2.2 | 2.45 | 4 |  | 2.519 |  |  | 0.1 | 44.9 | 43.9 | 11.1 | 55 | 0.0868 | 0.0638 | 0.0163 | 0.0036 | 24.1111 | 2.82 | 43.9 | 31.8 | 12.1 |  |  |  | 2.616e-07 | 1.296e-07
2009-03-31 | 九州地方整備局 | 肝属川 | 肝属川 | 左岸 | 4.125 | KT-L-5 | 天端 | B.No.3 | 3.15 | 3.55 | 2 |  | 2.548 |  |  | 6.1 | 60 | 33.9 |  | 33.9 | 0.1871 | 0.147
2009-03-31 | 九州地方整備局 | 肝属川 | 肝属川 | 左岸 | 4.125 | KT-L-5 | 天端 | B.No.4 | 4.15 | 4.45 | 3 |  | 2.534 |  |  | 0 | 55 | 45 |  | 45 | 0.1443 | 0.106
2009-03-31 | 九州地方整備局 | 肝属川 | 肝属川 | 左岸 | 4.125 | No5 | 表のり | B.P5-3 | 3.15 | 3.45 | 3 |  | 2.611 |  |  | 0 | 61.5 | 27.9 | 10.6 | 38.5 | 0.163 | 0.126 | 0.0179 | 0.00436 | 37.3853 | 2.52 | [6 empty] | 3.2498e-07 | 1.901e-07
2009-03-31 | 九州地方整備局 | 肝属川 | 肝属川 | 左岸 | 4.125 | No5 | 表のり | B.P5-5 | 8.15 | 8.45 | 23 |  | 2.657 |  |  | 48.2 | 46.7 | 5.1 |  | 5.1 | 3.04 | 1.81 | 0.442 | 0.202 | 15.0495 | 0.729 | [6 empty] | 0.00054757 | 0.00040804
2009-03-31 | 九州地方整備局 | 肝属川 | 肝属川 | 左岸 | 4.125 | No5 | 表のり | B.P5-6 | 10.15 | 10.45 | 18 |  | 2.704 |  |  | 18.3 | 72.7 | 9 |  | 9 | 0.824 | 0.59 | 0.232 | 0.0901 | 9.1454 | 1.45 | [6 empty] | 0.00012298 | 8.118e-05
2009-03-31 | 九州地方整備局 | 肝属川 | 肝属川 | 左岸 | 4.125 | No5 | 表のり | B.P5-7 | 13.15 | 13.45 | 15 |  | 2.489 |  |  | 0 | 95.6 | 4.4 |  | 4.4 | 0.261 | 0.228 | 0.151 | 0.123 | 2.122 | 0.954 | [6 empty] | 4.5466e-05 | 0.00015129
2009-03-31 | 九州地方整備局 | 肝属川 | 肝属川 | 左岸 | 4.125 | No5 | 表のり | B.P5-1 | 1.15 | 1.45 | 1 |  | 2.573 |  |  | 0 | 34.1 | 52.5 | 13.4 | 65.9 | 0.0598 | 0.0397 | 0.00841 | 0.00352 | 16.9886 | 1.2 | [6 empty] | 5.6461e-08 | 1.239e-07
2009-03-31 | 九州地方整備局 | 肝属川 | 肝属川 | 左岸 | 4.125 | No5 | 表のり | B.P5-2 | 2.15 | 2.45 | 2 |  | 2.585 |  |  | 1.3 | 34.6 | 51.1 | 13 | 64.1 | 0.0645 | 0.0428 | 0.00884 | 0.00365 | 17.6712 | 1.23 | [6 empty] | 6.3377e-08 | 1.3322e-07
2009-03-31 | 九州地方整備局 | 肝属川 | 肝属川 | 左岸 | 4.125 | No6 | 裏のり | B.P6-4 | 5.15 | 5.45 | 6 |  | 2.69 |  |  | 15.5 | 81 | 3.5 |  | 3.5 | 1.17 | 0.963 | 0.493 | 0.299 | 3.913 | 1.17 | [6 empty] | 0.00070522 | 0.00089401
2009-03-31 | 九州地方整備局 | 肝属川 | 肝属川 | 左岸 | 4.125 | No6 | 裏のり | B.P6-5 | 7.15 | 7.45 | 18 |  | 2.666 |  |  | 54.2 | 41.6 | 4.2 |  | 4.2 | 3.84 | 2.51 | 0.441 | 0.243 | 15.8025 | 0.598 |  |  |  | 4.42e-05 | 2.83e-05 |  | 0.00054471 | 0.00059049
2009-03-31 | 九州地方整備局 | 肝属川 | 肝属川 | 左岸 | 4.125 | No6 | 裏のり | B.P6-6 | 9.15 | 9.45 | 10 |  | 2.66 |  |  | 51.6 | 46.7 | 1.7 |  | 1.7 | 2.73 | 2.1 | 0.57 | 0.33 | 8.2727 | 1.04 | [6 empty] | 0.0009871 | 0.001089
2009-03-31 | 九州地方整備局 | 肝属川 | 肝属川 | 左岸 | 4.125 | No6 | 裏のり | B.P6-7 | 12.15 | 12.45 | 15 |  | 2.553 |  |  | 0.8 | 90.4 | 8.8 |  | 8.8 | 0.225 | 0.197 | 0.128 | 0.0911 | 2.4698 | 1.11 | [6 empty] | 3.1003e-05 | 8.2992e-05
2009-03-31 | 九州地方整備局 | 肝属川 | 肝属川 | 左岸 | 4.125 | No6 | 裏のり | B.P6-1 | 1.15 | 1.45 | 1 |  | 2.542 |  |  | 0 | 41 | 43 | 16 | 59 | 0.0801 | 0.0459 | 0.00778 | 0.00233 | 34.3777 | 1.72 | [6 empty] | 4.7141e-08 | 5.4289e-08
2009-03-31 | 九州地方整備局 | 肝属川 | 肝属川 | 左岸 | 4.125 | No6 | 裏のり | B.P6-2 | 2.15 | 2.45 | 1 |  | 2.562 |  |  | 0 | 55 | 38.4 | 6.6 | 45 | 0.123 | 0.0923 | 0.0215 | 0.00868 | 14.1705 | 1.33 | [6 empty] | 4.9689e-07 | 7.5342e-07
2009-03-31 | 九州地方整備局 | 肝属川 | 肝属川 | 左岸 | 4.125 | No6 | 裏のり | B.P6-3 | 3.15 | 3.45 | 1 |  | 2.527 |  |  | 0 | 19.7 | 60.9 | 19.4 | 80.3 | 0.0313 | 0.0209 | 0.00523 | 0.0025 | 12.52 | 1.08 | [6 empty] | 1.8783e-08 | 6.25e-08
2009-03-31 | 九州地方整備局 | 肝属川 | 肝属川 | 左岸 | 4.8 | B-2 | 天端 | B.2-2 | 2.5 | 3.4 | 2 | 1.44 | 2.572 | 2.085 | 2.9381 | 0 | 3.5 | 67 | 29.5 | 96.5 | 0.0188 | 0.0134 | 0.0023 |  |  |  | 98 | 51.7 | 46.3 |  |  |  | 2.7998e-09 |  |  |  | UU | [8 empty] | 29.8 | 7.5
2009-03-31 | 九州地方整備局 | 肝属川 | 肝属川 | 左岸 | 4.8 | B-2 | 天端 | B.2-3 | 4.25 | 4.5 | 3 |  | 2.623 |  |  | 0 | 54.6 | 36.3 | 9.1 | 45.4 | 0.1167 | 0.0884 | 0.0242 | 0.0061 | 19.1311 | 2.45 | [6 empty] | 6.5358e-07 | 3.721e-07
2009-03-31 | 九州地方整備局 | 肝属川 | 肝属川 | 左岸 | 4.8 | B-2 | 天端 | B.2-4 | 6 | 6.5 | 10 |  | 2.793 |  |  | 5.4 | 90.1 | 4.5 |  | 4.5 | 0.7161 | 0.6018 | 0.3086 | 0.1886 | 3.7969 | 1.25 |  |  |  | 0.00168 |  |  | 0.00023819 | 0.0003557
2009-03-31 | 九州地方整備局 | 肝属川 | 肝属川 | 左岸 | 4.8 | B-2 | 天端 | B.2-5 | 9 | 9.5 | 33 |  | 2.764 |  |  | 1.6 | 89.9 | 8.5 |  | 8.5 | 0.4439 | 0.3765 | 0.2009 | 0.1002 | 4.4301 | 1.54 | [6 empty] | 8.8106e-05 | 0.0001004
2009-03-31 | 九州地方整備局 | 肝属川 | 肝属川 | 左岸 | 4.8 | B-2 | 天端 | B.2-6 | 11 | 12 | 10 | 1.761 | 2.596 | 0.869 | 0.35112 | 0.8 | 92.4 | 4.9 | 1.9 | 6.8 | 0.3038 | 0.2586 | 0.1578 | 0.1204 | 2.5233 | 0.98 | [6 empty] | 5.0352e-05 | 0.00014496 |  | 6.9958e-05 | CD | 1 | 43.1
2009-03-31 | 九州地方整備局 | 肝属川 | 肝属川 | 左岸 | 4.8 | B-2 | 天端 | B.2-7 | 16 | 16.5 | 5 |  | 2.442 |  |  | 0.6 | 58.8 | 30.6 | 10 | 40.6 | 0.1531 | 0.1191 | 0.0152 | 0.005 | 30.62 | 1.52 | [6 empty] | 2.225e-07 | 2.5e-07
2009-03-31 | 九州地方整備局 | 肝属川 | 肝属川 | 左岸 | 4.8 | B-2 | 天端 | B.2-8 | 18 | 18.5 | 21 |  | 2.624 |  |  | 4.8 | 88.7 | 6.5 |  | 6.5 | 0.4996 | 0.4158 | 0.2291 | 0.1454 | 3.436 | 1.15 | [6 empty] | 0.00011945 | 0.00021141
2009-03-31 | 九州地方整備局 | 肝属川 | 肝属川 | 左岸 | 4.8 | B-2 | 天端 | B.2-9 | 20 | 20.5 | 18 |  | 2.521 |  |  | 0.1 | 90.4 | 9.5 |  | 9.5 | 0.2407 | 0.2122 | 0.1409 | 0.0837 | 2.8757 | 1.34 | [6 empty] | 3.8728e-05 | 7.0057e-05
2009-03-31 | 九州地方整備局 | 肝属川 | 肝属川 | 左岸 | 4.8 | B-2 | 天端 | B.2-10 | 22 | 22.5 | 4 |  | 2.509 |  |  | 0 | 89.6 | 10.4 |  | 10.4 | 0.2415 | 0.2134 | 0.1402 | [9 empty] | 3.8284e-05
2009-03-31 | 九州地方整備局 | 肝属川 | 肝属川 | 左岸 | 4.8 | B-2 | 天端 | B.2-1 | 0.5 | 1.4 | 1 | 1.57 | 2.597 | 1.509 | 1.3695 | 0 | 15 | 52 | 33 | 85 | 0.025 | 0.0148 | 0.0011 |  |  |  | 60.3 | 30.6 | 29.7 |  |  |  | 5.0688e-10 |  |  |  | UU | [8 empty] | 21.8 | 13.4
2009-03-31 | 九州地方整備局 | 肝属川 | 肝属川 | 左岸 | 4.8 | B-3 | 裏のり | B.3-4 | 5 | 5.5 | 9 |  | 2.684 |  |  | 0 | 91.3 | 8.7 |  | 8.7 | 0.3599 | 0.3139 | 0.1791 | 0.0913 | 3.9419 | 1.59 | [6 empty] | 6.7518e-05 | 8.3357e-05
2009-03-31 | 九州地方整備局 | 肝属川 | 肝属川 | 左岸 | 4.8 | B-3 | 裏のり | B.3-5 | 6 | 6.5 | 11 |  | 2.792 |  |  | 7.9 | 88 | 4.1 |  | 4.1 | 0.7573 | 0.6254 | 0.3134 | 0.1947 | 3.8896 | 1.18 |  |  |  | 0.000437 |  |  | 0.00024687 | 0.00037908
2009-03-31 | 九州地方整備局 | 肝属川 | 肝属川 | 左岸 | 4.8 | B-3 | 裏のり | B.3-6 | 9 | 10 | 29 | 1.979 | 2.66 | 0.621 | 0.14774 | 4.3 | 93 | 2.2 | 0.5 | 2.7 | 0.5913 | 0.5004 | 0.276 | 0.1985 | 2.9788 | 1.03 | [6 empty] | 0.0001839 | 0.00039402 |  | 0.00013791 | CD | 8.7 | 42.2
2009-03-31 | 九州地方整備局 | 肝属川 | 肝属川 | 左岸 | 4.8 | B-3 | 裏のり | B.3-7 | 14 | 14.5 | 17 |  | 2.441 |  |  | 1.3 | 80.9 | 17.8 |  | 17.8 | 0.2288 | 0.1898 | 0.0919 | [9 empty] | 1.4388e-05
2009-03-31 | 九州地方整備局 | 肝属川 | 肝属川 | 左岸 | 4.8 | B-3 | 裏のり | B.3-8 | 16 | 16.4 | 6 |  | 2.427 |  |  | 5 | 38.3 | 43.6 | 13.1 | 56.7 | 0.0914 | 0.0528 | 0.0105 | 0.0028 | 32.6429 | 1.71 | [6 empty] | 9.4427e-08 | 7.84e-08
2009-03-31 | 九州地方整備局 | 肝属川 | 肝属川 | 左岸 | 4.8 | B-3 | 裏のり | B.3-9 | 17 | 17.5 | 24 |  | 2.556 |  |  | 1.1 | 87.1 | 11.8 |  | 11.8 | 0.3051 | 0.2529 | 0.1249 | [9 empty] | 2.9291e-05
2009-03-31 | 九州地方整備局 | 肝属川 | 肝属川 | 左岸 | 4.8 | B-3 | 裏のり | B.3-10 | 22 | 22.5 | 5 |  | 2.366 |  |  | 0.8 | 79.9 | 19.3 |  | 19.3 | 0.2698 | 0.2211 | 0.0812 | [9 empty] | 1.08e-05
2009-03-31 | 九州地方整備局 | 肝属川 | 肝属川 | 左岸 | 4.8 | B-3 | 裏のり | B.3-2 | 2 | 2.45 | 2 |  | 2.564 |  |  | 0 | 46.6 | 43.6 | 9.8 | 53.4 | 0.1113 | 0.0616 | 0.0147 | 0.0052 | 21.4038 | 1.24 | [6 empty] | 2.0591e-07 | 2.704e-07
2009-03-31 | 九州地方整備局 | 肝属川 | 肝属川 | 左岸 | 4.8 | B-3 | 裏のり | B.3-3 | 4 | 4.5 | 2 |  | 2.567 |  |  | 0 | 44.5 | 45.2 | 10.3 | 55.5 | 0.0943 | 0.0588 | 0.0155 | 0.0047 | 20.0638 | 1.73 | 50.1 | 31 | 19.1 |  |  |  | 2.3281e-07 | 2.209e-07
2009-03-31 | 九州地方整備局 | 肝属川 | 肝属川 | 左岸 | 5.415 | KT-L-6 | 天端 | B.No.4 | 4.15 | 4.45 | 2 |  | 2.548 |  |  | 2 | 29.8 | 46.5 | 21.7 | 68.2 | 0.0525 | 0.0336 | 0.0039 |  |  |  | 59.3 | 38.5 | 20.8 |  |  |  | 9.5169e-09
2009-03-31 | 九州地方整備局 | 肝属川 | 肝属川 | 左岸 | 5.415 | KT-L-6 | 天端 | B.No.5 | 5.15 | 5.45 | 4 |  | 2.543 |  |  | 16.3 | 54.2 | 29.5 |  | 29.5 | 0.493 | 0.2719
2009-03-31 | 九州地方整備局 | 肝属川 | 肝属川 | 左岸 | 5.415 | KT-L-6 | 天端 | B.No.6 | 7.15 | 7.5 | 2 |  | 2.526 |  |  | 15.5 | 42.8 | 41.7 |  | 41.7 | 0.2368 | 0.1403
2009-03-31 | 九州地方整備局 | 肝属川 | 肝属川 | 左岸 | 5.415 | KT-L-6 | 天端 | B.No.7 | 9.15 | 9.45 | 6 |  | 2.65 |  |  | 0.8 | 92.2 | 7 |  | 7 | 0.3357 | 0.2957 | 0.1805 | 0.1216 | 2.7607 | 1.21 | [6 empty] | 6.8748e-05 | 0.00014787
2009-03-31 | 九州地方整備局 | 肝属川 | 肝属川 | 左岸 | 5.415 | KT-L-6 | 天端 | B.No.8 | 12.15 | 12.55 | 2 |  | 2.469 |  |  | 7.6 | 21.6 | 53 | 17.8 | 70.8 | 0.0499 | 0.0335 | 0.0067 |  |  |  | 47 | 36.2 | 10.8 |  |  |  | 3.3344e-08
2009-03-31 | 九州地方整備局 | 肝属川 | 肝属川 | 左岸 | 5.415 | KT-L-6 | 天端 | B.No.9 | 15.15 | 15.45 | 12 |  | 2.536 |  |  | 8.3 | 82 | 9.7 |  | 9.7 | 0.4102 | 0.3139 | 0.1566 | 0.0792 | 5.1793 | 1.24 | [6 empty] | 4.9469e-05 | 6.2726e-05
2009-03-31 | 九州地方整備局 | 肝属川 | 肝属川 | 左岸 | 5.415 | KT-L-6 | 天端 | B.No.10 | 18.15 | 18.45 | 18 |  | 2.559 |  |  | 0.8 | 92.4 | 6.8 |  | 6.8 | 0.362 | 0.3112 | 0.1794 | 0.1203 | 3.0091 | 1.16 | [6 empty] | 6.7781e-05 | 0.00014472
2009-03-31 | 九州地方整備局 | 肝属川 | 肝属川 | 左岸 | 5.415 | KT-L-6 | 天端 | B.No.11 | 21.15 | 21.45 | 20 |  | 2.597 |  |  | 22.4 | 73.9 | 3.7 |  | 3.7 | 1.1622 | 0.8528 | 0.2946 | 0.1737 | 6.6908 | 0.94 | [6 empty] | 0.0002139 | 0.00030172
2009-03-31 | 九州地方整備局 | 肝属川 | 肝属川 | 左岸 | 5.415 | KT-L-6 | 天端 | B.No.1 | 1.15 | 1.45 | 3 |  | 2.474 |  |  | 7.2 | 59.6 | 33.2 |  | 33.2 | 0.258 | 0.1802
2009-03-31 | 九州地方整備局 | 肝属川 | 肝属川 | 左岸 | 5.415 | KT-L-6 | 天端 | B.No.2 | 2.15 | 2.45 | 5 |  | 2.482 |  |  | 1.7 | 64.8 | 33.5 |  | 33.5 | 0.2257 | 0.1673
2009-03-31 | 九州地方整備局 | 肝属川 | 肝属川 | 左岸 | 5.415 | KT-L-6 | 天端 | B.No.3 | 3.15 | 3.45 | 3 |  | 2.514 |  |  | 1.3 | 63.9 | 34.8 |  | 34.8 | 0.2346 | 0.1698
2009-03-31 | 九州地方整備局 | 肝属川 | 肝属川 | 左岸 | 5.415 | No1 | 表のり | B.P1-3 | 5.15 | 5.45 | 3 |  | 2.521 |  |  | 2.1 | 38 | 33.2 | 26.7 | 59.9 | 0.075 | 0.038 | 0.0022 | [9 empty] | 2.5258e-09
2009-03-31 | 九州地方整備局 | 肝属川 | 肝属川 | 左岸 | 5.415 | No1 | 表のり | B.P1-5 | 9.15 | 9.45 | 8 |  | 2.697 |  |  | 2.2 | 89 | 8.8 |  | 8.8 | 0.43 | 0.37 | 0.19 | 0.094 | 4.5745 | 1.8 | [6 empty] | 7.7423e-05 | 8.836e-05
2009-03-31 | 九州地方整備局 | 肝属川 | 肝属川 | 左岸 | 5.415 | No1 | 表のり | B.P1-6 | 11.15 | 11.45 | 4 |  | 2.485 |  |  | 0.7 | 70.2 | 21.9 | 7.2 | 29.1 | 0.25 | 0.18 | 0.045 | 0.011 | 22.7273 | 2.27 | [6 empty] | 2.751e-06 | 1.21e-06
2009-03-31 | 九州地方整備局 | 肝属川 | 肝属川 | 左岸 | 5.415 | No1 | 表のり | B.P1-7 | 13.15 | 13.45 | 11 |  | 2.504 |  |  | 4.8 | 88 | 7.2 |  | 7.2 | 0.56 | 0.48 | 0.28 | 0.14 | 4 | 1.56 | [6 empty] | 0.00019014 | 0.000196
2009-03-31 | 九州地方整備局 | 肝属川 | 肝属川 | 左岸 | 5.415 | No1 | 表のり | B.P1-1 | 1.15 | 1.45 | 2 |  | 2.464 |  |  | 2.9 | 46.2 | 37.8 | 13.1 | 50.9 | 0.12 | 0.072 | 0.013 | 0.0024 | 50 | 2.53 | [6 empty] | 1.5488e-07 | 5.76e-08
2009-03-31 | 九州地方整備局 | 肝属川 | 肝属川 | 左岸 | 5.415 | No1 | 表のり | B.P1-2 | 2.15 | 2.45 | 3 |  | 2.497 |  |  | 2 | 56.1 | 24.3 | 17.6 | 41.9 | 0.17 | 0.11 | 0.008 | 0.0012 | 141.6667 | 5.34 | [6 empty] | 5.0287e-08 | 1.44e-08
2009-03-31 | 九州地方整備局 | 肝属川 | 肝属川 | 左岸 | 5.415 | No2 | 裏のり | B.P2-2 | 8.15 | 8.45 | 6 |  | 2.693 |  |  | 0.6 | 91.2 | 8.2 |  | 8.2 | 0.36 | 0.32 | 0.16 | 0.096 | 3.75 | 1.4 | [6 empty] | 5.1993e-05 | 9.216e-05
2009-03-31 | 九州地方整備局 | 肝属川 | 肝属川 | 左岸 | 5.415 | No2 | 裏のり | B.P2-3 | 11.15 | 11.45 | 2 |  | 2.517 |  |  | 0 | 4.9 | 80.8 | 14.3 | 95.1 | 0.021 | 0.017 | 0.0079 | 0.0031 | 6.7742 | 2.21 | [6 empty] | 4.8843e-08 | 9.61e-08
2009-03-31 | 九州地方整備局 | 肝属川 | 肝属川 | 左岸 | 5.415 | No2 | 裏のり | B.P2-4 | 13.15 | 13.45 | 8 |  | 2.531 |  |  | 5.5 | 75.6 | 11.3 | 7.6 | 18.9 | 0.35 | 0.29 | 0.09 | 0.0094 | 37.234 | 7.78 | [6 empty] | 1.3708e-05 | 8.836e-07
2009-03-31 | 九州地方整備局 | 肝属川 | 肝属川 | 左岸 | 6.643 | No3 | 表のり | B.P3-3 | 3.15 | 3.45 | 2 |  | 2.476 |  |  | 0.1 | 31.5 | 48.4 | 20 | 68.4 | 0.055 | 0.039 | 0.005 | 0.0014 | 39.2857 | 1.87 | 66.8 | 40.7 | 26.1 |  |  |  | 1.6924e-08 | 1.96e-08
2009-03-31 | 九州地方整備局 | 肝属川 | 肝属川 | 左岸 | 6.643 | No3 | 表のり | B.P3-5 | 8.15 | 8.45 | 9 |  | 2.702 |  |  | 6.6 | 86.2 | 7.2 |  | 7.2 | 0.59 | 0.5 | 0.24 | 0.12 | 4.9167 | 1.63 | [6 empty] | 0.00013303 | 0.000144
2009-03-31 | 九州地方整備局 | 肝属川 | 肝属川 | 左岸 | 6.643 | No3 | 表のり | B.P3-6 | 9.15 | 9.45 | 21 |  | 2.592 |  |  | 4.2 | 73.5 | 13.7 | 8.6 | 22.3 | 0.5 | 0.36 | 0.053 | 0.0079 | 63.2911 | 4.96 | [6 empty] | 4.0193e-06 | 6.241e-07
2009-03-31 | 九州地方整備局 | 肝属川 | 肝属川 | 左岸 | 6.643 | No3 | 表のり | B.P3-7 | 12.15 | 12.45 | 5 |  | 2.497 |  |  | 14.3 | 71.7 | 9.1 | 4.9 | 14 | 0.85 | 0.59 | 0.13 | 0.044 | 19.3182 | 1.54 | [6 empty] | 3.2137e-05 | 1.936e-05
2009-03-31 | 九州地方整備局 | 肝属川 | 肝属川 | 左岸 | 6.643 | No3 | 表のり | B.P3-1 | 1.15 | 1.45 | 2 |  | 2.466 |  |  | 0.3 | 15.7 | 54.6 | 29.4 | 84 | 0.025 | 0.017 | 0.0023 | [9 empty] | 2.7998e-09
2009-03-31 | 九州地方整備局 | 肝属川 | 肝属川 | 左岸 | 6.643 | No3 | 表のり | B.P3-2 | 2.15 | 2.45 | 3 |  | 2.506 |  |  | 2.3 | 44.9 | 35 | 17.8 | 52.8 | 0.098 | 0.066 | 0.0062 | 0.0015 | 65.3333 | 1.74 | [6 empty] | 2.7859e-08 | 2.25e-08
2009-03-31 | 九州地方整備局 | 肝属川 | 肝属川 | 左岸 | 6.643 | No4 | 裏のり | B.P4-2 | 7.15 | 7.45 | 3 |  | 2.573 |  |  | 0.1 | 86.5 | 7.3 | 6.1 | 13.4 | 0.21 | 0.18 | 0.096 | 0.06 | 3.5 | 1.14 | [6 empty] | 1.5919e-05 | 3.6e-05
2009-03-31 | 九州地方整備局 | 肝属川 | 肝属川 | 左岸 | 6.643 | No4 | 裏のり | B.P4-3 | 10.15 | 10.45 | 5 |  | 2.426 |  |  | 0.5 | 32.6 | 45.9 | 21 | 66.9 | 0.064 | 0.047 | 0.0044 | [9 empty] | 1.2586e-08
2009-03-31 | 九州地方整備局 | 肝属川 | 肝属川 | 左岸 | 6.643 | No4 | 裏のり | B.P4-4 | 13.15 | 13.45 | 4 |  | 2.458 |  |  | 15.9 | 61 | 15.1 | 8 | 23.1 | 0.425 | 0.26 | 0.059 | 0.0089 | 47.7528 | [7 empty] | 5.153e-06 | 7.921e-07
2009-03-31 | 九州地方整備局 | 肝属川 | 肝属川 | 左岸 | 6.675 | 肝属川左岸6/675 | 天端 | B.No5 | 6.15 | 6.45 | 3 |  | 2.577 |  |  | 0.5 | 47 | 43.3 | 9.2 | 52.5 | 0.1115 | 0.0609 | 0.0121 | 0.0055 | 20.2727 | 0.56 | 55.6 | 38 | 17.6 |  |  |  | 1.3116e-07 | 3.025e-07
2009-03-31 | 九州地方整備局 | 肝属川 | 肝属川 | 左岸 | 6.675 | 肝属川左岸6/675 | 天端 | B.No6 | 8.15 | 8.45 | 11 |  | 2.699 |  |  | 30.5 | 65.3 | 4.2 |  | 4.2 | 1.4372 | 1.057 | 0.4808 | 0.266 | 5.403 | 1.05 | [6 empty] | 0.00066544 | 0.00070756
2009-03-31 | 九州地方整備局 | 肝属川 | 肝属川 | 左岸 | 6.675 | 肝属川左岸6/675 | 天端 | B.No7 | 11.15 | 11.45 | 3 |  | 2.413 |  |  | 0.5 | 71.2 | 28.3 |  | 28.3 | 0.1778 | 0.1455
2009-03-31 | 九州地方整備局 | 肝属川 | 肝属川 | 左岸 | 6.675 | 肝属川左岸6/675 | 天端 | B.No8 | 14.15 | 14.45 | 7 |  | 2.51 |  |  | 12 | 73.4 | 14.6 |  | 14.6 | 0.6471 | 0.483 | 0.1309 | [9 empty] | 3.2655e-05
2009-03-31 | 九州地方整備局 | 肝属川 | 肝属川 | 左岸 | 6.675 | 肝属川左岸6/675 | 天端 | B.No9 | 17.15 | 17.45 | 15 |  | 2.458 |  |  | 8 | 60.8 | 31.2 |  | 31.2 | 0.3636 | 0.2213
2009-03-31 | 九州地方整備局 | 肝属川 | 肝属川 | 左岸 | 6.675 | 肝属川左岸6/675 | 天端 | B.No10 | 20.15 | 20.45 | 12 |  | 2.454 |  |  | 9.1 | 66 | 24.9 |  | 24.9 | 0.4166 | 0.2699
2009-03-31 | 九州地方整備局 | 肝属川 | 肝属川 | 左岸 | 6.675 | 肝属川左岸6/675 | 天端 | B.No11 | 23.15 | 23.45 | 16 |  | 2.371 |  |  | 18.4 | 54.3 | 27.3 |  | 27.3 | 0.3747 | 0.231
2009-03-31 | 九州地方整備局 | 肝属川 | 肝属川 | 左岸 | 6.675 | 肝属川左岸6/675 | 天端 | B.No1 | 1.15 | 1.45 | 3 |  | 2.554 |  |  | 0.4 | 48.4 | 45.7 | 5.5 | 51.2 | 0.1149 | 0.0705 | 0.0127 | 0.0074 | 15.527 | 0.4 | 48.3 | 40.4 | 7.9 |  |  |  | 1.4673e-07 | 5.476e-07
2009-03-31 | 九州地方整備局 | 肝属川 | 肝属川 | 左岸 | 6.675 | 肝属川左岸6/675 | 天端 | B.No2 | 2.15 | 2.45 | 4 |  | 2.599 |  |  | 0.1 | 54.8 | 38.5 | 6.6 | 45.1 | 0.1354 | 0.0987 | 0.014 | 0.0076 | 17.8158 | 0.7 | 50.3 | 41.1 | 9.2 |  |  |  | 1.839e-07 | 5.776e-07
2009-03-31 | 九州地方整備局 | 肝属川 | 肝属川 | 左岸 | 6.675 | 肝属川左岸6/675 | 天端 | B.No3 | 3.15 | 3.45 | 3 |  | 2.6 |  |  | 0.2 | 18 | 70.4 | 11.4 | 81.8 | 0.0244 | 0.0193 | 0.0083 | 0.0043 | 5.6744 | 1.28 | 77 | 45.6 | 31.4 |  |  |  | 5.4765e-08 | 1.849e-07
2009-03-31 | 九州地方整備局 | 肝属川 | 肝属川 | 左岸 | 6.675 | 肝属川左岸6/675 | 天端 | B.No4 | 4.15 | 4.45 | 15 |  | 2.598 |  |  | 2.1 | 53.3 | 44.6 |  | 44.6 | 0.1489 | 0.101
2009-03-31 | 九州地方整備局 | 肝属川 | 肝属川 | 左岸 | 7.1 | 肝属川左岸7/100 | 天端 | B.No3 | 3.15 | 3.45 | 1 |  | 2.714 |  |  | 0.1 | 37.4 | 55.7 | 6.8 | 62.5 | 0.0537 | 0.0332 | 0.016 | 0.0079 | 6.7975 | 1.1 | 63.1 | 44.1 | 19 |  |  |  | 2.5058e-07 | 6.241e-07
2009-03-31 | 九州地方整備局 | 肝属川 | 肝属川 | 左岸 | 7.1 | 肝属川左岸7/100 | 天端 | B.No4 | 6.15 | 6.45 | 2 |  | 2.58 |  |  | 0 | 57.9 | 42.1 |  | 42.1 | 0.1525 | 0.1197
2009-03-31 | 九州地方整備局 | 肝属川 | 肝属川 | 左岸 | 7.1 | 肝属川左岸7/100 | 天端 | B.No5 | 8.15 | 8.45 | 12 |  | 2.759 |  |  | 15.4 | 72.6 | 12 |  | 12 | 0.6544 | 0.5418 | 0.1978 | [9 empty] | 8.4988e-05
2009-03-31 | 九州地方整備局 | 肝属川 | 肝属川 | 左岸 | 7.1 | 肝属川左岸7/100 | 天端 | B.No6 | 10.15 | 10.45 | 9 |  |  |  |  | 10.4 | 85.8 | 3.8 |  | 3.8 | 0.9624 | 0.8102 | 0.4768 | 0.3276 | 2.9377 | 1.07 | [6 empty] | 0.00065269 | 0.0010732
2009-03-31 | 九州地方整備局 | 肝属川 | 肝属川 | 左岸 | 7.1 | 肝属川左岸7/100 | 天端 | B.No7 | 12.15 | 12.45 | 9 |  | 2.68 |  |  | 14.1 | 80.1 | 5.8 |  | 5.8 | 0.7999 | 0.6123 | 0.252 | 0.1431 | 5.5898 | 1.1 | [6 empty] | 0.00014895 | 0.00020478
2009-03-31 | 九州地方整備局 | 肝属川 | 肝属川 | 左岸 | 7.1 | 肝属川左岸7/100 | 天端 | B.No8 | 15.15 | 15.45 | 14 |  | 2.445 |  |  | 22 | 56.5 | 21.5 |  | 21.5 | 0.5625 | 0.3339
2009-03-31 | 九州地方整備局 | 肝属川 | 肝属川 | 左岸 | 7.1 | 肝属川左岸7/100 | 天端 | B.No9 | 21.15 | 21.45 | 31 |  | 2.374 |  |  | 30.3 | 40.1 | 29.6 |  | 29.6 | 0.6443 | 0.3006
2009-03-31 | 九州地方整備局 | 肝属川 | 肝属川 | 左岸 | 7.1 | 肝属川左岸7/100 | 天端 | B.No1 | 1.15 | 1.45 | 2 |  | 2.696 |  |  | 1 | 55.9 | 43.1 |  | 43.1 | 0.1455 | 0.1068
2009-03-31 | 九州地方整備局 | 肝属川 | 肝属川 | 左岸 | 7.1 | 肝属川左岸7/100 | 天端 | B.No2 | 2.15 | 2.45 | 1 |  | 2.722 |  |  | 0 | 57.9 | 42.1 |  | 42.1 | 0.1627 | 0.1187
2009-03-31 | 九州地方整備局 | 肝属川 | 肝属川 | 左岸 | 7.7 | 肝属川左岸7/700 | 天端 | B.No4 | 4.15 | 4.45 | 1 |  | 2.554 |  |  | 0 | 6.8 | 81.2 | 12 | 93.2 | 0.0264 | 0.0176 | 0.0075 | 0.0041 | 6.439 | 0.91 | 71.3 | 35.2 | 36.1 |  |  |  | 4.3303e-08 | 1.681e-07
2009-03-31 | 九州地方整備局 | 肝属川 | 肝属川 | 左岸 | 7.7 | 肝属川左岸7/700 | 天端 | B.No5 | 6.15 | 6.45 | 1 |  | 2.606 |  |  | 0 | 7 | 74.5 | 18.5 | 93 | 0.0152 | 0.0129 | 0.0054 | 0.0026 | 5.8462 | 1.79 | [6 empty] | 2.0228e-08 | 6.76e-08
2009-03-31 | 九州地方整備局 | 肝属川 | 肝属川 | 左岸 | 7.7 | 肝属川左岸7/700 | 天端 | B.No6 | 8.15 | 8.45 | 10 |  | 2.697 |  |  | 12.2 | 84 | 3.8 |  | 3.8 | 0.624 | 0.5188 | 0.2791 | 0.1901 | 3.2825 | 1.06 | [6 empty] | 0.00018872 | 0.00036138
2009-03-31 | 九州地方整備局 | 肝属川 | 肝属川 | 左岸 | 7.7 | 肝属川左岸7/700 | 天端 | B.No7 | 10.15 | 10.45 | 10 |  | 2.479 |  |  | 4 | 37.5 | 58.5 |  | 58.5 | 0.0836
2009-03-31 | 九州地方整備局 | 肝属川 | 肝属川 | 左岸 | 7.7 | 肝属川左岸7/700 | 天端 | B.No8 | 13.15 | 13.45 | 13 |  | 2.392 |  |  | 7.2 | 58.3 | 34.5 |  | 34.5 | 0.2532 | 0.1738
2009-03-31 | 九州地方整備局 | 肝属川 | 肝属川 | 左岸 | 7.7 | 肝属川左岸7/700 | 天端 | B.No9 | 16.15 | 16.45 | 11 |  | 2.398 |  |  | 12.8 | 56.2 | 31 |  | 31 | 0.3613 | 0.2308
2009-03-31 | 九州地方整備局 | 肝属川 | 肝属川 | 左岸 | 7.7 | 肝属川左岸7/700 | 天端 | B.No10 | 22.15 | 22.45 | 14 |  | 2.364 |  |  | 10.4 | 57.3 | 32.3 |  | 32.3 | 0.3308 | 0.2168
2009-03-31 | 九州地方整備局 | 肝属川 | 肝属川 | 左岸 | 7.7 | 肝属川左岸7/700 | 天端 | B.No1 | 1.15 | 1.45 | 2 |  | 2.584 |  |  | 0.1 | 11.8 | 75.9 | 12.2 | 88.1 | 0.0295 | 0.0231 | 0.0073 | 0.004 | 7.375 | 0.86 | 64.7 | 32.7 | 32 |  |  |  | 4.0674e-08 | 1.6e-07
2009-03-31 | 九州地方整備局 | 肝属川 | 肝属川 | 左岸 | 7.7 | 肝属川左岸7/700 | 天端 | B.No2 | 2.15 | 2.45 | 1 |  | 2.565 |  |  | 0.1 | 5.1 | 74.1 | 20.7 | 94.8 | 0.0211 | 0.0132 | 0.0049 | 0.0026 | 8.1154 | 0.94 | 78.5 | 36.8 | 41.7 |  |  |  | 1.615e-08 | 6.76e-08
2009-03-31 | 九州地方整備局 | 肝属川 | 肝属川 | 左岸 | 7.7 | 肝属川左岸7/700 | 天端 | B.No3 | 3.15 | 3.45 | 1 |  | 2.586 |  |  | 0 | 4.3 | 82.6 | 13.1 | 95.7 | 0.0263 | 0.0177 | 0.0076 | 0.0033 | 7.9697 | 1.34 | 82.9 | 37.1 | 45.8 |  |  |  | 4.4652e-08 | 1.089e-07
2009-03-31 | 九州地方整備局 | 肝属川 | 肝属川 | 左岸 | 7.7 | No2 | 表のり | B.No2 2P-5 | 5.15 | 5.45 | 6 |  | 2.645 |  |  | 32.2 | 63.9 | 3.9 |  | 3.9 | 1.4404 | 1.0173 | 0.3888 | 0.2159 | 6.6716 | 0.99 | [6 empty] | 0.00040681 | 0.00046613
2009-03-31 | 九州地方整備局 | 肝属川 | 肝属川 | 左岸 | 7.7 | No2 | 表のり | B.No2 2P-6 | 6.15 | 6.45 | 21 |  | 2.607 |  |  | 0.6 | 50.9 | 40.2 | 8.3 | 48.5 | 0.1689 | 0.0885 | 0.0109 | 0.0059 | 28.6271 | 0.56 | [6 empty] | 1.0297e-07 | 3.481e-07
2009-03-31 | 九州地方整備局 | 肝属川 | 肝属川 | 左岸 | 7.7 | No2 | 表のり | B.No2 2P-10 | 10.15 | 10.45 | 13 |  | 2.493 |  |  | 15.7 | 55.6 | 23.2 | 5.5 | 28.7 | 0.3521 | 0.2314 | 0.0369 | 0.014 | 25.15 | 1.44 | [6 empty] | 1.737e-06 | 1.96e-06
2009-03-31 | 九州地方整備局 | 肝属川 | 肝属川 | 左岸 | 7.7 | No2 | 表のり | B.No2 2P-1 | 1.15 | 1.45 | 2 |  | 2.58 |  |  | 0.3 | 13.1 | 73.9 | 12.7 | 86.6 | 0.0217 | 0.0181 | 0.0088 | 0.0033 | 6.5758 | 2.29 | 80.7 | 46.4 | 34.3 |  |  |  | 6.2714e-08 | 1.089e-07
2009-03-31 | 九州地方整備局 | 肝属川 | 肝属川 | 左岸 | 7.7 | No1 | 裏のり | B.No1 IP-7 | 7.15 | 7.45 | 8 |  | 2.655 |  |  | 0.3 | 71.9 | 21.2 | 6.6 | 27.8 | 0.2233 | 0.177 | 0.0219 | 0.0092 | 24.2717 | 4.2 | [6 empty] | 5.1857e-07 | 8.464e-07
2009-03-31 | 九州地方整備局 | 肝属川 | 肝属川 | 左岸 | 7.7 | No1 | 裏のり | B.No1 IP-8 | 8.15 | 8.45 | 13 |  | 2.741 |  |  | 38.4 | 55.9 | 5.7 |  | 5.7 | 1.8579 | 1.1921 | 0.3641 | 0.1746 | 10.6409 | 0.96 | [6 empty] | 0.00034942 | 0.00030485
2009-03-31 | 九州地方整備局 | 肝属川 | 肝属川 | 左岸 | 7.7 | No1 | 裏のり | B.No1 IP-9 | 9.15 | 9.45 | 3 |  | 2.478 |  |  | 17.8 | 45.8 | 28.2 | 8.2 | 36.4 | 0.18 | 0.1356 | 0.0211 | 0.0074 | 24.3243 | 1.52 | [6 empty] | 4.7573e-07 | 5.476e-07
2009-03-31 | 九州地方整備局 | 肝属川 | 肝属川 | 左岸 | 7.7 | No1 | 裏のり | B.No1 IP-12 | 12.15 | 12.45 | 11 |  | 2.435 |  |  | 20.3 | 60.7 | 19 |  | 19 | 0.5432 | 0.3506 | 0.0815 | [9 empty] | 1.0893e-05
2009-03-31 | 九州地方整備局 | 肝属川 | 肝属川 | 左岸 | 7.7 | No1 | 裏のり | B.No1 IP-3 | 3.15 | 3.45 | 1 |  | 2.566 |  |  | 0.1 | 22 | 68.9 | 9 | 77.9 | 0.0384 | 0.0302 | 0.0103 | 0.0056 | 6.8571 | 0.82 | 70 | 41.7 | 28.3 |  |  |  | 9.0312e-08 | 3.136e-07
2009-03-31 | 九州地方整備局 | 肝属川 | 肝属川 | 左岸 | 9.05 | 肝属川左岸9/050 | 天端 | B.No4 | 5.15 | 5.45 | 2 |  | 2.32 |  |  | 0.2 | 12.4 | 26.5 | 60.9 | 87.4 | 0.0048 | 0.0031 |  |  |  |  | 177.9 | 72.3 | 105.6
2009-03-31 | 九州地方整備局 | 肝属川 | 肝属川 | 左岸 | 9.05 | 肝属川左岸9/050 | 天端 | B.No5 | 8.15 | 8.45 | 7 |  | 2.521 |  |  | 0 | 57.7 | 42.3 |  | 42.3 | 0.1266 | 0.0984
2009-03-31 | 九州地方整備局 | 肝属川 | 肝属川 | 左岸 | 9.05 | 肝属川左岸9/050 | 天端 | B.No6 | 9.15 | 9.45 | 15 |  | 2.472 |  |  | 9.5 | 58.7 | 31.8 |  | 31.8 | 0.2301 | 0.1653
2009-03-31 | 九州地方整備局 | 肝属川 | 肝属川 | 左岸 | 9.05 | 肝属川左岸9/050 | 天端 | B.No7 | 10.15 | 10.45 | 14 |  | 2.535 |  |  | 1.6 | 61.1 | 37.3 |  | 37.3 | 0.232 | 0.1623
2009-03-31 | 九州地方整備局 | 肝属川 | 肝属川 | 左岸 | 9.05 | 肝属川左岸9/050 | 天端 | B.No8 | 13.15 | 13.45 | 15 |  | 2.472 |  |  | 13.7 | 72.1 | 14.2 |  | 14.2 | 0.4058 | 0.3111 | 0.1238 | [9 empty] | 2.8697e-05
2009-03-31 | 九州地方整備局 | 肝属川 | 肝属川 | 左岸 | 9.05 | 肝属川左岸9/050 | 天端 | B.No9 | 16.15 | 16.45 | 16 |  | 2.408 |  |  | 5.9 | 19.9 | 74.2 |  | 74.2
2009-03-31 | 九州地方整備局 | 肝属川 | 肝属川 | 左岸 | 9.05 | 肝属川左岸9/050 | 天端 | B.No10 | 22.15 | 22.45 | 13 |  | 2.574 |  |  | 3 | 87.4 | 9.6 |  | 9.6 | 0.7752 | 0.6165 | 0.2275 | 0.0807 | 9.6059 | 1.97 | [6 empty] | 0.00011752 | 6.5125e-05
2009-03-31 | 九州地方整備局 | 肝属川 | 肝属川 | 左岸 | 9.05 | 肝属川左岸9/050 | 天端 | B.No1 | 1.15 | 1.45 | 6 |  | 2.675 |  |  | 8 | 75.7 | 16.3 |  | 16.3 | 0.4463 | 0.3355 | 0.1119 | [9 empty] | 2.2706e-05
2009-03-31 | 九州地方整備局 | 肝属川 | 肝属川 | 左岸 | 9.05 | 肝属川左岸9/050 | 天端 | B.No2 | 2.15 | 2.45 | 16 |  | 2.677 |  |  | 11 | 76.4 | 12.6 |  | 12.6 | 0.6404 | 0.4784 | 0.1528 | [9 empty] | 4.6732e-05
2009-03-31 | 九州地方整備局 | 肝属川 | 肝属川 | 左岸 | 9.05 | 肝属川左岸9/050 | 天端 | B.No3 | 3.15 | 3.45 | 15 |  | 2.69 |  |  | 27.9 | 64.3 | 7.8 |  | 7.8 | 1.0133 | 0.6989 | 0.2345 | 0.1114 | 9.0961 | 1.16 | [6 empty] | 0.00012607 | 0.0001241
2009-03-31 | 九州地方整備局 | 肝属川 | 肝属川 | 左岸 | 9.05 | KT-L-09K050-F | 表のり | B.KT-9K050-F-3 | 5.15 | 5.45 | 1 |  | 2.537 |  |  | 0 | 8.8 | 33.4 | 57.8 | 91.2 | 0.0063 | [5 empty] | 66 | 33.1 | 32.9
2009-03-31 | 九州地方整備局 | 肝属川 | 肝属川 | 左岸 | 9.05 | KT-L-09K050-F | 表のり | B.KT-9K050-F-4 | 6.15 | 6.45 | 2 |  | 2.461 |  |  | 0 | 45.7 | 32.9 | 21.4 | 54.3 | 0.0916 | 0.0635 | 0.0033 |  |  |  | 62.7 | 52.9 | 9.8 |  |  |  | 6.4624e-09
2009-03-31 | 九州地方整備局 | 肝属川 | 肝属川 | 左岸 | 9.05 | KT-L-09K050-F | 表のり | B.KT-9K050-F-5 | 7.15 | 7.45 | 15 |  | 2.36 |  |  | 0 | 24.4 | 45.1 | 30.5 | 75.6 | 0.0341 | 0.0203 |  |  |  |  | 133 | 64.6 | 68.4
2009-03-31 | 九州地方整備局 | 肝属川 | 肝属川 | 左岸 | 9.05 | KT-L-09K050-F | 表のり | B.KT-9K050-F-6 | 8.15 | 8.45 | 3 |  | 2.464 |  |  | 20.1 | 39.9 | 21.1 | 18.9 | 40 | 0.4383 | 0.1901 | 0.0065 |  |  |  | 9999 | 9999 | 0 |  |  |  | 3.1083e-08
2009-03-31 | 九州地方整備局 | 肝属川 | 肝属川 | 左岸 | 9.05 | KT-L-09K050-F | 表のり | B.KT-9K050-F-7 | 9.15 | 9.45 | 15 |  | 2.617 |  |  | 0 | 89.5 | 6.3 | 4.2 | 10.5 | 0.3581 | 0.3136 | 0.1792 | 0.0666 | 5.3769 | 2.26 | 9999 | 9999 | 0 |  |  |  | 6.7606e-05 | 4.4356e-05
2009-03-31 | 九州地方整備局 | 肝属川 | 肝属川 | 左岸 | 9.05 | KT-L-09K050-F | 表のり | B.KT-9K050-F-1 | 1.15 | 1.45 | 18 |  | 2.637 |  |  | 5 | 57.5 | 24.3 | 13.2 | 37.5 | 0.1914 | 0.1315 | 0.0167 |  |  |  | 9999 | 9999 | 0 |  |  |  | 2.7672e-07
2009-03-31 | 九州地方整備局 | 肝属川 | 肝属川 | 左岸 | 9.05 | KT-L-09K050-B | 裏のり | B.KT-9K050-B-5 | 4 | 4.8 | 2 | 1.583 | 2.465 | 1.51 | 1.3717 | 0.2 | 26.3 | 66.9 | 6.6 | 73.5 | 0.0597 | 0.048 | 0.0229 | 0.0125 | 4.776 |  |  |  |  | 0.00396 |  | 0.000131 | 5.7509e-07 | 1.5625e-06 |  | 1.4545e-06 | UU | [8 empty] | 52.7 | 5.4
2009-03-31 | 九州地方整備局 | 肝属川 | 肝属川 | 左岸 | 9.05 | KT-L-09K050-B | 裏のり | B.KT-9K050-B-4 | 4.15 | 4.45 | 2 |  | 2.435 |  |  | 0 | 27 | 40 | 33 | 73 | 0.0364 | 0.0205 |  |  |  | 1.23 | 70.5 | 46.4 | 24.1
2009-03-31 | 九州地方整備局 | 肝属川 | 肝属川 | 左岸 | 9.05 | KT-L-09K050-B | 裏のり | B.KT-9K050-B-6 | 5.15 | 5.45 | 2 |  | 2.433 |  |  | 0 | 10.2 | 42.4 | 47.4 | 89.8 | 0.0128 | 0.0064 |  |  |  |  | 134.4 | 64.3 | 70.1
2009-03-31 | 九州地方整備局 | 肝属川 | 肝属川 | 左岸 | 9.05 | KT-L-09K050-B | 裏のり | B.KT-9K050-B-7 | 6.15 | 6.45 | 3 |  | 2.518 |  |  | 0 | 54.9 | 26.8 | 18.3 | 45.1 | 0.1268 | 0.093 | 0.0076 |  |  |  | 9999 | 9999 | 0 |  |  |  | 4.4652e-08
2009-03-31 | 九州地方整備局 | 肝属川 | 肝属川 | 左岸 | 9.05 | KT-L-09K050-B | 裏のり | B.KT-9K050-B-8 | 8.15 | 8.45 | 3 |  | 2.437 |  |  | 0 | 47.2 | 29.2 | 23.6 | 52.8 | 0.0936 | 0.0668 |  |  |  |  | 53.9 | 44.5 | 9.4
2009-03-31 | 九州地方整備局 | 肝属川 | 肝属川 | 左岸 | 9.05 | KT-L-09K050-B | 裏のり | B.KT-9K050-B-9 | 9.15 | 9.45 | 16 |  | 2.573 |  |  | 9.8 | 65.8 | 16.7 | 7.7 | 24.4 | 0.2643 | 0.1918 | 0.0548 | 0.0119 | 22.2101 | 3.08 | 9999 | 9999 | 0 |  |  |  | 4.3426e-06 | 1.4161e-06
2009-03-31 | 九州地方整備局 | 肝属川 | 肝属川 | 左岸 | 9.05 | KT-L-09K050-B | 裏のり | B.KT-9K050-B-10 | 10.15 | 10.45 | 29 |  | 2.572 |  |  | 1.8 | 75.9 | 18.2 | 4.1 | 22.3 | 0.2114 | 0.166 | 0.0651 | 0.023 | 9.1913 | 2.02 | 9999 | 9999 | 0 |  |  |  | 6.4724e-06 | 5.29e-06
2009-03-31 | 九州地方整備局 | 肝属川 | 肝属川 | 左岸 | 9.05 | KT-L-09K050-B | 裏のり | B.KT-9K050-B-1 | 1.15 | 1.45 | 7 |  | 2.502 |  |  | 0 | 18.6 | 46.8 | 34.6 | 81.4 | 0.0292 | 0.0168 |  |  |  |  | 68.3 | 39.2 | 29.1
2009-03-31 | 九州地方整備局 | 肝属川 | 肝属川 | 左岸 | 9.05 | KT-L-09K050-B | 裏のり | B.KT-9K050-B-2 | 2.15 | 2.45 | 1 |  | 2.525 |  |  | 0 | 14.4 | 42.9 | 42.7 | 85.6 | 0.0186 | 0.0097 |  |  |  |  | 74.1 | 41.7 | 32.4
2009-03-31 | 九州地方整備局 | 肝属川 | 肝属川 | 左岸 | 9.05 | KT-L-09K050-B | 裏のり | B.KT-9K050-B-3 | 3 | 4 | 3 | 1.501 | 2.415 | 1.593 | 1.559 | 0.7 | 32.5 | 59.3 | 7.5 | 66.8 | 0.0614 | 0.0493 | 0.0175 | 0.0084 | 7.3095 | 1.54 | [5 empty] | 4.66e-07 | 3.084e-07 | 7.056e-07 |  | 1.0333e-06 | UU | [8 empty] | 47.7 | 5.5
2009-03-31 | 九州地方整備局 | 肝属川 | 肝属川 | 左岸 | 9.6 | No18 | 裏のり | B.P18-5 | 5.15 | 5.45 | 4 |  | 2.766 |  |  | 0 | 91.9 | 8.1 |  | 8.1 | 0.33 | 0.291 | 0.173 | 0.0977 | 3.3777 | 1.49 | [6 empty] | 6.2309e-05 | 9.5453e-05
2009-03-31 | 九州地方整備局 | 肝属川 | 肝属川 | 左岸 | 9.6 | No18 | 裏のり | B.P18-6 | 6.15 | 6.45 | 4 |  | 2.721 |  |  | 14.4 | 76.3 | 9.3 |  | 9.3 | 1.15 | 0.925 | 0.168 | 0.0843 | 13.6418 | 1.77 | [6 empty] | 5.8216e-05 | 7.1065e-05
2009-03-31 | 九州地方整備局 | 肝属川 | 肝属川 | 左岸 | 9.6 | No18 | 裏のり | B.P18-7 | 8.15 | 8.45 | 5 |  | 2.714 |  |  | 1.1 | 88.5 | 10.4 |  | 10.4 | 0.33 | 0.313 | 0.183 | 0.0977 | 3.3777 | 1.46 | [6 empty] | 7.0974e-05 | 9.5453e-05
2009-03-31 | 九州地方整備局 | 肝属川 | 肝属川 | 左岸 | 9.6 | No18 | 裏のり | B.P18-1 | 1.15 | 1.45 | 2 |  | 2.534 |  |  | 1.9 | 21.1 | 51.9 | 25.1 | 77 | 0.0353 | 0.0235 | 0.00256 | [9 empty] | 3.5883e-09
2009-03-31 | 九州地方整備局 | 肝属川 | 肝属川 | 左岸 | 9.6 | No18 | 裏のり | B.P18-2 | 2.15 | 2.45 | 4 |  | 2.591 |  |  | 0 | 17.9 | 66.4 | 15.7 | 82.1 | 0.0404 | 0.0291 | 0.00721 | 0.00256 | 15.7812 | 1.63 | [6 empty] | 3.9522e-08 | 6.5536e-08
2009-03-31 | 九州地方整備局 | 肝属川 | 肝属川 | 左岸 | 9.6 | No18 | 裏のり | B.S18-1 | 3 | 4 | 8 | 1.537 | 2.799 | 1.229 | 0.83281 | 0 | 95.8 | 4.2 |  | 4.2 | 0.355 | 0.304 | 0.206 | [8 empty] | 0.0017 | 9.3375e-05
2009-03-31 | 九州地方整備局 | 肝属川 | 肝属川 | 左岸 | 9.6 | No18 | 裏のり | B.P18-3 | 3.15 | 3.45 | 4 |  | 2.635 |  |  | 0 | 56.9 | 34.1 | 9 | 43.1 | 0.122 | 0.0938 | 0.0457 | 0.0262 | 4.6565 | 1.1 | [6 empty] | 2.8512e-06 | 6.8644e-06
2009-03-31 | 九州地方整備局 | 肝属川 | 肝属川 | 左岸 | 9.6 | No18 | 裏のり | B.P18-4 | 4.15 | 4.45 | 4 |  | 2.65 |  |  | 0 | 71.7 | 24.5 | 3.8 | 28.3 | 0.19 | 0.156 | 0.0489 | 0.0208 | 9.1346 | 2.43 | [6 empty] | 3.3353e-06 | 4.3264e-06
2009-03-31 | 九州地方整備局 | 肝属川 | 肝属川 | 左岸 | 9.66 | No2 | 天端 | B.P2-8 | 8.15 | 8.45 | 6 |  | 2.786 |  |  | 5 | 86 | 6 | 3 | 9 | 0.55 | 0.45 | 0.21 | 0.081 | 6.7901 | 1.89 | [6 empty] | 9.763e-05 | 6.561e-05
2009-03-31 | 九州地方整備局 | 肝属川 | 肝属川 | 左岸 | 9.66 | No2 | 天端 | B.P2-9 | 9.15 | 9.45 | 8 |  | 2.73 |  |  | 42 | 47 | 8 | 3 | 11 | 2.2 | 1.3 | 0.24 | 0.067 | 32.8358 | 1.56 | [6 empty] | 0.00013303 | 4.489e-05
2009-03-31 | 九州地方整備局 | 肝属川 | 肝属川 | 左岸 | 9.66 | No2 | 天端 | B.P2-10 | 11.15 | 11.45 | 19 |  | 2.48 |  |  | 14 | 31 | 43 | 12 | 55 | 0.11 | 0.056 | 0.01 | 0.0042 | 26.1905 | 0.701 | [6 empty] | 8.4333e-08 | 1.764e-07
2009-03-31 | 九州地方整備局 | 肝属川 | 肝属川 | 左岸 | 9.66 | No2 | 天端 | B.P2-11 | 15.15 | 15.45 | 2 |  | 2.507 |  |  | 0 | 42 | 45 | 13 | 58 | 0.082 | 0.057 | 0.011 | 0.0035 | 23.4286 | 1.84 | [6 empty] | 1.0517e-07 | 1.225e-07
2009-03-31 | 九州地方整備局 | 肝属川 | 肝属川 | 左岸 | 9.66 | No2 | 天端 | B.P2-12 | 18.15 | 18.45 | 12 |  | 2.57 |  |  | 8 | 53 | 27 | 12 | 39 | 0.26 | 0.17 | 0.012 | 0.0039 | 66.6667 | 0.568 | [6 empty] | 1.2867e-07 | 1.521e-07
2009-03-31 | 九州地方整備局 | 肝属川 | 肝属川 | 左岸 | 9.66 | No2 | 天端 | B.P2-13 | 21.15 | 21.45 | 14 |  | 2.485 |  |  | 1 | 38 | 48 | 13 | 61 | 0.073 | 0.053 | 0.01 | 0.003 | 24.3333 | 2.21 | [6 empty] | 8.4333e-08 | 9e-08
2009-03-31 | 九州地方整備局 | 肝属川 | 肝属川 | 左岸 | 9.66 | No2 | 天端 | B.P2-14 | 24.15 | 24.45 | 0 |  | 2.527 |  |  | 0 | 5 | 53 | 42 | 95 | 0.011 | 0.0072 | 0.0012 | [9 empty] | 6.201e-10
2009-03-31 | 九州地方整備局 | 肝属川 | 肝属川 | 左岸 | 9.66 | No2 | 天端 | B.P2-1 | 1.15 | 1.45 | 12 |  | 2.759 |  |  | 17 | 60 | 14 | 9 | 23 | 0.54 | 0.37 | 0.032 | 0.0065 | 83.0769 | 6.41 | [6 empty] | 1.2486e-06 | 4.225e-07
2009-03-31 | 九州地方整備局 | 肝属川 | 肝属川 | 左岸 | 9.66 | No2 | 天端 | B.P2-2 | 2.15 | 2.45 | 4 |  | 2.602 |  |  | 0 | 38 | 42 | 20 | 62 | 0.07 | 0.044 | 0.0048 | 0.0013 | 53.8462 | 1.58 | [6 empty] | 1.5397e-08 | 1.69e-08
2009-03-31 | 九州地方整備局 | 肝属川 | 肝属川 | 左岸 | 9.66 | No2 | 天端 | B.P2-3 | 3.15 | 3.45 | 2 |  | 2.61 |  |  | 0 | 37 | 40 | 23 | 63 | 0.066 | 0.038 | 0.0038 | [9 empty] | 8.961e-09
2009-03-31 | 九州地方整備局 | 肝属川 | 肝属川 | 左岸 | 9.66 | No2 | 天端 | B.P2-4 | 4.15 | 4.45 | 14 |  | 2.58 |  |  | 0 | 50 | 31 | 19 | 50 | 0.11 | 0.076 | 0.0061 | [9 empty] | 2.6829e-08
2009-03-31 | 九州地方整備局 | 肝属川 | 肝属川 | 左岸 | 9.66 | No2 | 天端 | B.P2-5 | 5.15 | 5.45 | 9 |  | 2.762 |  |  | 0 | 76 | 17 | 7 | 24 | 0.26 | 0.2 | 0.057 | 0.013 | 20 | 2.96 | [6 empty] | 4.7573e-06 | 1.69e-06
2009-03-31 | 九州地方整備局 | 肝属川 | 肝属川 | 左岸 | 9.66 | No2 | 天端 | B.P2-6 | 6.15 | 6.45 | 6 |  | 2.627 |  |  | 0 | 30 | 47 | 23 | 70 | 0.051 | 0.032 | 0.0036 | [9 empty] | 7.9059e-09
2009-03-31 | 九州地方整備局 | 肝属川 | 肝属川 | 左岸 | 10.4 | No3 | 天端 | B.P3-5 | 5.15 | 5.45 | 2 |  | 2.617 |  |  | 0 | 48 | 35 | 17 | 52 | 0.1 | 0.069 | 0.0078 | 0.0018 | 55.5556 | 2.22 | [6 empty] | 4.7422e-08 | 3.24e-08
2009-03-31 | 九州地方整備局 | 肝属川 | 肝属川 | 左岸 | 10.4 | No3 | 天端 | B.P3-6 | 6.15 | 6.45 | 2 |  | 2.601 |  |  | 0 | 32 | 47 | 21 | 68 | 0.053 | 0.034 | 0.0047 | 0.0013 | 40.7692 | 1.76 | [6 empty] | 1.4664e-08 | 1.69e-08
2009-03-31 | 九州地方整備局 | 肝属川 | 肝属川 | 左岸 | 10.4 | No3 | 天端 | B.P3-8 | 8.15 | 8.45 | 13 |  | 2.84 |  |  | 22 | 67 | 7 | 4 | 11 | 0.83 | 0.61 | 0.22 | 0.055 | 15.0909 | 2.53 | [6 empty] | 0.00010874 | 3.025e-05
2009-03-31 | 九州地方整備局 | 肝属川 | 肝属川 | 左岸 | 10.4 | No3 | 天端 | B.P3-9 | 9.15 | 9.45 | 9 |  | 2.806 |  |  | 28 | 65 | 5 | 2 | 7 | 1.4 | 1 | 0.42 | 0.16 | 8.75 | 1.61 | [6 empty] | 0.00048648 | 0.000256
2009-03-31 | 九州地方整備局 | 肝属川 | 肝属川 | 左岸 | 10.4 | No3 | 天端 | B.P3-10 | 11.15 | 11.45 | 20 |  | 2.674 |  |  | 3 | 68 | 17 | 12 | 29 | 0.32 | 0.24 | 0.022 | 0.0027 | 118.5185 | 7.22 | [6 empty] | 5.2407e-07 | 7.29e-08
2009-03-31 | 九州地方整備局 | 肝属川 | 肝属川 | 左岸 | 10.4 | No3 | 天端 | B.P3-11 | 13.15 | 13.45 | 2 |  | 2.552 |  |  | 3 | 62 | 24 | 11 | 35 | 0.26 | 0.19 | 0.014 | 0.0041 | 63.4146 | 0.961 | [6 empty] | 1.839e-07 | 1.681e-07
2009-03-31 | 九州地方整備局 | 肝属川 | 肝属川 | 左岸 | 10.4 | No3 | 天端 | B.P3-12 | 15.15 | 15.45 | 14 |  | 2.487 |  |  | 5 | 81 | 11 | 3 | 14 | 0.3 | 0.24 | 0.1 | 0.052 | 5.7692 | 1.26 | [6 empty] | 1.7498e-05 | 2.704e-05
2009-03-31 | 九州地方整備局 | 肝属川 | 肝属川 | 左岸 | 10.4 | No3 | 天端 | B.P3-13 | 18.15 | 18.45 | 11 |  | 2.399 |  |  | 5 | 73 | 17 | 5 | 22 | 0.25 | 0.19 | 0.068 | 0.022 | 11.3636 | 2.2 | [6 empty] | 7.1602e-06 | 4.84e-06
2009-03-31 | 九州地方整備局 | 肝属川 | 肝属川 | 左岸 | 10.4 | No3 | 天端 | B.P3-14 | 21.15 | 21.45 | 10 |  | 2.437 |  |  | 4 | 69 | 20 | 7 | 27 | 0.24 | 0.18 | 0.042 | 0.01 | 24 | 3.23 | [6 empty] | 2.3446e-06 | 1e-06
2009-03-31 | 九州地方整備局 | 肝属川 | 肝属川 | 左岸 | 10.4 | No3 | 天端 | B.P3-15 | 25.15 | 25.45 | 17 |  | 2.465 |  |  | 8 | 59 | 28 | 5 | 33 | 0.25 | 0.17 | 0.035 | 0.012 | 20.8333 | 1.45 | [6 empty] | 1.5368e-06 | 1.44e-06
2009-03-31 | 九州地方整備局 | 肝属川 | 肝属川 | 左岸 | 10.4 | No3 | 天端 | B.P3-1 | 1.15 | 1.45 | 3 |  | 2.638 |  |  | 0 | 46 | 35 | 19 | 54 | 0.097 | 0.063 | 0.0055 | 0.001 | 97 | 2.32 | [6 empty] | 2.1107e-08 | 1e-08
2009-03-31 | 九州地方整備局 | 肝属川 | 肝属川 | 左岸 | 10.4 | No3 | 天端 | B.P3-2 | 2.15 | 2.45 | 2 |  | 2.66 |  |  | 0 | 46 | 35 | 19 | 54 | 0.1 | 0.063 | 0.006 | 0.001 | 100 | 2.89 | [6 empty] | 2.5821e-08 | 1e-08
2009-03-31 | 九州地方整備局 | 肝属川 | 肝属川 | 左岸 | 10.4 | No3 | 天端 | B.P3-3 | 3.15 | 3.45 | 2 |  | 2.586 |  |  | 0 | 45 | 38 | 17 | 55 | 0.095 | 0.06 | 0.0075 | 0.0019 | 50 | 1.8 | [6 empty] | 4.3303e-08 | 3.61e-08
2009-03-31 | 九州地方整備局 | 肝属川 | 肝属川 | 左岸 | 10.4 | No3 | 天端 | B.P3-4 | 4.15 | 4.45 | 1 |  | 2.632 |  |  | 0 | 43 | 39 | 18 | 57 | 0.086 | 0.056 | 0.0064 | 0.0014 | 61.4286 | 2.13 | [6 empty] | 2.9986e-08 | 1.96e-08
2009-03-31 | 九州地方整備局 | 肝属川 | 肝属川 | 左岸 | 10.4 | KT-L-10K400-F | 表のり | B.KT-10K400-F-3 | 6.15 | 6.45 | 6 |  | 2.71 |  |  | 27.2 | 63.6 | 5.2 | 4 | 9.2 | 1.4583 | 1.1492 | 0.2901 | 0.0862 | 16.9176 | 2.9 | 9999 | 9999 | 0 |  |  |  | 0.00020641 | 7.4304e-05
2009-03-31 | 九州地方整備局 | 肝属川 | 肝属川 | 左岸 | 10.4 | KT-L-10K400-F | 表のり | B.KT-10K400-F-4 | 9.15 | 9.45 | 21 |  | 2.624 |  |  | 3.5 | 63.9 | 19.4 | 13.2 | 32.6 | 0.2931 | 0.2019 | 0.0173 | 0.002 | 146.55 | 6.22 | 9999 | 9999 | 0 |  |  |  | 3.003e-07 | 4e-08
2009-03-31 | 九州地方整備局 | 肝属川 | 肝属川 | 左岸 | 10.4 | KT-L-10K400-F | 表のり | B.KT-10K400-F-5 | 10.15 | 10.45 | 2 |  | 2.511 |  |  | 7 | 48 | 35.2 | 9.8 | 45 | 0.1448 | 0.0929 | 0.0211 | 0.0052 | 27.8462 | 2.09 | 45.3 | 38.6 | 6.7 |  |  |  | 4.7573e-07 | 2.704e-07
2009-03-31 | 九州地方整備局 | 肝属川 | 肝属川 | 左岸 | 10.4 | KT-L-10K400-F | 表のり | B.KT-10K400-F-6 | 13.15 | 13.45 | 12 |  | 2.395 |  |  | 7.4 | 80.2 | 7.2 | 5.2 | 12.4 | 0.4936 | 0.3941 | 0.1591 | 0.0444 | 11.1171 | 2.63 | 9999 | 9999 | 0 |  |  |  | 5.1318e-05 | 1.9714e-05
2009-03-31 | 九州地方整備局 | 肝属川 | 肝属川 | 左岸 | 10.4 | KT-L-10K400-F | 表のり | B.KT-10K400-F-1 | 1.15 | 1.45 | 1 |  | 2.599 |  |  | 0 | 47.4 | 31.9 | 20.7 | 52.6 | 0.1013 | 0.0663 | 0.0045 |  |  |  | 41.7 | 34.7 | 7 |  |  |  | 1.3258e-08
2009-03-31 | 九州地方整備局 | 肝属川 | 肝属川 | 左岸 | 10.4 | KT-L-10K400-B | 裏のり | B.KT-10K400-B-4 | 4.15 | 4.45 | 2 |  | 2.586 |  |  | 0 | 39.6 | 32.2 | 28.2 | 60.4 | 0.0736 | 0.0424 |  |  |  |  | 55.7 | 33.7 | 22
2009-03-31 | 九州地方整備局 | 肝属川 | 肝属川 | 左岸 | 10.4 | KT-L-10K400-B | 裏のり | B.KT-10K400-B-5 | 5.15 | 5.45 | 1 |  | 2.549 |  |  | 0.7 | 31.5 | 33.6 | 34.2 | 67.8 | 0.0507 | 0.0257 |  |  |  |  | 61.7 | 37 | 24.7 | 0.0158
2009-03-31 | 九州地方整備局 | 肝属川 | 肝属川 | 左岸 | 10.4 | KT-L-10K400-B | 裏のり | B.KT-10K400-B-6 | 7.15 | 7.45 | 5 |  | 2.733 |  |  | 51.5 | 41.7 | 3.7 | 3.1 | 6.8 | 2.6643 | 2.0819 | 0.5826 | 0.1813 | 14.6955 | 2.23 | 9999 | 9999 | 0 |  |  |  | 0.0010384 | 0.0003287
2009-03-31 | 九州地方整備局 | 肝属川 | 肝属川 | 左岸 | 10.4 | KT-L-10K400-B | 裏のり | B.KT-10K400-B-7 | 8.15 | 8.45 | 17 |  | 2.776 |  |  | 12.2 | 75.1 | 5.7 | 7 | 12.7 | 0.7367 | 0.6001 | 0.2005 | 0.0291 | 25.3162 | 6.16 | 9999 | 9999 | 0 |  |  |  | 8.77e-05 | 8.4681e-06
2009-03-31 | 九州地方整備局 | 肝属川 | 肝属川 | 左岸 | 10.4 | KT-L-10K400-B | 裏のり | B.KT-10K400-B-8 | 9.15 | 9.45 | 15 |  | 2.613 |  |  | 3.1 | 66.9 | 16.9 | 13.1 | 30 | 0.2256 | 0.1679 | 0.0261 |  |  |  | 9999 | 9999 | 0 |  |  |  | 7.7867e-07
2009-03-31 | 九州地方整備局 | 肝属川 | 肝属川 | 左岸 | 10.4 | KT-L-10K400-B | 裏のり | B.KT-10K400-B-9 | 12.15 | 12.45 | 4 |  | 2.571 |  |  | 8.9 | 78.9 | 8.3 | 3.9 | 12.2 | 0.4955 | 0.3886 | 0.148 | 0.0507 | 9.7732 | 2.11 | 9999 | 9999 | 0 |  |  |  | 4.3401e-05 | 2.5705e-05
2009-03-31 | 九州地方整備局 | 肝属川 | 肝属川 | 左岸 | 10.4 | KT-L-10K400-B | 裏のり | B.KT-10K400-B-3 | 2 | 3 | 3 | 1.628 | 2.548 | 1.03 | 0.53829 | 0.7 | 70.7 | 22.1 | 6.5 | 28.6 | 0.2104 | 0.1625 | 0.0397 | 0.0155 | 13.5742 | 2.11 | [5 empty] | 5.65e-05 | 2.0578e-06 | 2.4025e-06 |  | 2.6355e-06 | CD | 28.8 | 31.3
2009-03-31 | 九州地方整備局 | 肝属川 | 肝属川 | 左岸 | 10.4 | KT-L-10K400-B | 裏のり | B.KT-10K400-B-2 | 2.15 | 2.45 | 3 |  | 2.651 |  |  | 0.7 | 73.3 | 15.9 | 10.1 | 26 | 0.198 | 0.1696 | 0.0435 | 0.0048 | 41.25 | 9.56 | 9999 | 9999 | 0 |  |  |  | 2.5432e-06 | 2.304e-07
2009-03-31 | 九州地方整備局 | 肝属川 | 肝属川 | 左岸 | 11.15 | 肝属川左岸11/150 | 天端 | B.No5 | 5.15 | 5.45 | 4 |  | 2.636 |  |  | 0.1 | 31.3 | 58.7 | 9.9 | 68.6 | 0.055 | 0.0289 | 0.0102 | 0.0051 | 10.7843 | 0.77 | 63.6 | 40.7 | 22.9 |  |  |  | 8.8293e-08 | 2.601e-07
2009-03-31 | 九州地方整備局 | 肝属川 | 肝属川 | 左岸 | 11.15 | 肝属川左岸11/150 | 天端 | B.No6 | 7.15 | 7.45 | 8 |  | 2.754 |  |  | 0 | 83.7 | 16.3 |  | 16.3 | 0.2717 | 0.2293 | 0.1126 | [9 empty] | 2.3036e-05
2009-03-31 | 九州地方整備局 | 肝属川 | 肝属川 | 左岸 | 11.15 | 肝属川左岸11/150 | 天端 | B.No7 | 10.15 | 10.45 | 8 |  | 2.721 |  |  | 57.3 | 36.5 | 6.2 |  | 6.2 | 3.1731 | 2.4671 | 0.6098 | 0.1842 | 17.2264 | 2.35 | [6 empty] | 0.0011542 | 0.0003393
2009-03-31 | 九州地方整備局 | 肝属川 | 肝属川 | 左岸 | 11.15 | 肝属川左岸11/150 | 天端 | B.No8 | 11.15 | 11.45 | 10 |  | 2.272 |  |  | 26.8 | 33.5 | 32.9 | 6.8 | 39.7 | 0.9511 | 0.412 | 0.0161 | 0.0077 | 123.5195 | 0.2 | 77.3 | 69.3 | 8 |  |  |  | 2.5422e-07 | 5.929e-07
2009-03-31 | 九州地方整備局 | 肝属川 | 肝属川 | 左岸 | 11.15 | 肝属川左岸11/150 | 天端 | B.No9 | 13.15 | 13.45 | 11 |  | 2.415 |  |  | 15 | 57.9 | 27.1 |  | 27.1 | 0.3139 | 0.2145
2009-03-31 | 九州地方整備局 | 肝属川 | 肝属川 | 左岸 | 11.15 | 肝属川左岸11/150 | 天端 | B.No10 | 16.15 | 16.45 | 10 |  | 2.358 |  |  | 3.6 | 55.2 | 41.2 |  | 41.2 | 0.1396 | 0.107
2009-03-31 | 九州地方整備局 | 肝属川 | 肝属川 | 左岸 | 11.15 | 肝属川左岸11/150 | 天端 | B.No11 | 20.15 | 20.45 | 13 |  | 2.554 |  |  | 6.2 | 87.5 | 6.3 |  | 6.3 | 0.5046 | 0.4115 | 0.2095 | 0.1319 | 3.8256 | 1.12 | [6 empty] | 9.7092e-05 | 0.00017398
2009-03-31 | 九州地方整備局 | 肝属川 | 肝属川 | 左岸 | 11.15 | 肝属川左岸11/150 | 天端 | B.No12 | 23.15 | 23.45 | 32 |  | 2.411 |  |  | 24.9 | 51.2 | 23.9 |  | 23.9 | 0.5694 | 0.3196
2009-03-31 | 九州地方整備局 | 肝属川 | 肝属川 | 左岸 | 11.15 | 肝属川左岸11/150 | 天端 | B.No1 | 1.15 | 1.45 | 2 |  | 2.395 |  |  | 10.4 | 29.8 | 59.8 |  | 59.8 | 0.0771
2009-03-31 | 九州地方整備局 | 肝属川 | 肝属川 | 左岸 | 11.15 | 肝属川左岸11/150 | 天端 | B.No2 | 2.15 | 2.45 | 4 |  | 2.448 |  |  | 10.6 | 34.9 | 54.5 |  | 54.5 | 0.123
2009-03-31 | 九州地方整備局 | 肝属川 | 肝属川 | 左岸 | 11.15 | 肝属川左岸11/150 | 天端 | B.No3 | 3.15 | 3.45 | 3 |  | 2.563 |  |  | 1 | 41.7 | 50.2 | 7.1 | 57.3 | 0.0927 | 0.054 | 0.0127 | 0.0066 | 14.0455 | 0.69 | 57.4 | 30.1 | 27.3 |  |  |  | 1.4673e-07 | 4.356e-07
2009-03-31 | 九州地方整備局 | 肝属川 | 肝属川 | 左岸 | 11.15 | 肝属川左岸11/150 | 天端 | B.No4 | 4.15 | 4.45 | 4 |  | 2.693 |  |  | 0.1 | 43.2 | 47.7 | 9 | 56.7 | 0.0978 | 0.0511 | 0.0102 | 0.0055 | 17.7818 | 0.44 | 53 | 38.5 | 14.5 |  |  |  | 8.8293e-08 | 3.025e-07
2009-03-31 | 九州地方整備局 | 肝属川 | 肝属川 | 左岸 | 11.15 | 肝属川左岸11k150堤外 | 表のり | B.外P4 | 4.15 | 4.45 | 2 |  | 2.655 |  |  | 0.1 | 27.3 | 61.1 | 11.5 | 72.6 | 0.0489 | 0.0319 | 0.0088 | 0.0043 | 11.3721 | 0.67 | [6 empty] | 6.2714e-08 | 1.849e-07
2009-03-31 | 九州地方整備局 | 肝属川 | 肝属川 | 左岸 | 11.15 | 肝属川左岸11k150堤外 | 表のり | B.外P7 | 7.15 | 7.45 | 10 |  | 2.79 |  |  | 7.3 | 86.4 | 6.3 |  | 6.3 | 0.5746 | 0.4793 | 0.2476 | 0.1548 | 3.7119 | 1.17 | [6 empty] | 0.00014299 | 0.00023963
2009-03-31 | 九州地方整備局 | 肝属川 | 肝属川 | 左岸 | 11.15 | 肝属川左岸11k150堤外 | 表のり | B.外P10 | 10.15 | 10.45 | 2 |  | 2.256 |  |  | 34.3 | 25.2 | 34.2 | 6.3 | 40.5 | 1.4801 | 0.4842 | 0.0197 | 0.0075 | 197.3467 | 0.08 | [6 empty] | 4.0577e-07 | 5.625e-07
2009-03-31 | 九州地方整備局 | 肝属川 | 肝属川 | 左岸 | 11.15 | 肝属川左岸11k150堤外 | 表のり | B.外P13 | 13.15 | 13.45 | 12 |  | 2.388 |  |  | 4.3 | 79.9 | 12.5 | 3.3 | 15.8 | 0.2946 | 0.2334 | 0.1042 | 0.0205 | 14.3707 | 3.51 | [6 empty] | 1.9249e-05 | 4.2025e-06
2009-03-31 | 九州地方整備局 | 肝属川 | 肝属川 | 左岸 | 11.15 | 肝属川左岸11k150堤外 | 表のり | B.外P1 | 1.15 | 1.45 | 8 |  | 2.545 |  |  | 6.6 | 45.2 | 40.9 | 7.3 | 48.2 | 0.1385 | 0.0851 | 0.0129 | 0.0069 | 20.0725 | 0.39 | [6 empty] | 1.5214e-07 | 4.761e-07
2009-03-31 | 九州地方整備局 | 肝属川 | 肝属川 | 左岸 | 11.15 | 肝属川左岸11k150堤外 | 表のり | B.外P2 | 2.15 | 2.45 | 5 |  | 2.336 |  |  | 8.8 | 43.6 | 43.5 | 4.1 | 47.6 | 0.1889 | 0.0937 | 0.0191 | 0.0115 | 16.4261 | 0.32 | [6 empty] | 3.7771e-07 | 1.3225e-06
2009-03-31 | 九州地方整備局 | 肝属川 | 肝属川 | 左岸 | 11.15 | KT-11k150-B | 裏のり | B.KT-11k150-B-3 | 3.7 | 4.7 | 1 | 1.583 | 2.536 | 1.617 | 1.6156 | 0.2 | 34.9 | 60.6 | 4.3 | 64.9 | 0.0707 | 0.0621 | 0.0381 | 0.0216 | 3.2731 | 1.48 | [5 empty] | 2e-06 | 1.8707e-06 | 4.6656e-06 |  | 5.5412e-06 | UU | [8 empty] | 20.9 | 12.2
2009-03-31 | 九州地方整備局 | 肝属川 | 肝属川 | 左岸 | 11.15 | KT-11k150-B | 裏のり | B.KT-11k150-B-4 | 5.15 | 5.45 | 2 |  | 2.546 |  |  | 0.4 | 41.8 | 30.6 | 27.2 | 57.8 | 0.0707 | 0.0621 | 0.0381 | 0.0216 | 3.2731 | [7 empty] | 1.8707e-06 | 4.6656e-06
2009-03-31 | 九州地方整備局 | 肝属川 | 肝属川 | 左岸 | 11.15 | KT-11k150-B | 裏のり | B.KT-11k150-B-5 | 6.15 | 6.45 | 1 |  | 2.524 |  |  | 0 | 25.6 | 35.9 | 38.5 | 74.4 | 0.0375 | 0.0182
2009-03-31 | 九州地方整備局 | 肝属川 | 肝属川 | 左岸 | 11.15 | KT-11k150-B | 裏のり | B.KT-11k150-B-7 | 8.15 | 8.45 | 5 |  | 2.764 |  |  | 1.1 | 91 | 5.7 | 2.2 | 7.9 | 0.5898 | 0.5135 | 0.2784 | 0.1214 | 4.8583 | 1.89 | 9999 | 9999 | 0 |  |  |  | 0.00018763 | 0.00014738
2009-03-31 | 九州地方整備局 | 肝属川 | 肝属川 | 左岸 | 11.15 | KT-11k150-B | 裏のり | B.KT-11k150-B-8 | 10.15 | 10.45 | 18 |  | 2.703 |  |  | 18.9 | 71.8 | 5.5 | 3.8 | 9.3 | 1.1316 | 0.8817 | 0.2908 | 0.0874 | 12.9474 | 2.28 | 9999 | 9999 | 0 |  |  |  | 0.00020756 | 7.6388e-05
2009-03-31 | 九州地方整備局 | 肝属川 | 肝属川 | 左岸 | 11.15 | KT-11k150-B | 裏のり | B.KT-11k150-B-9 | 12.15 | 12.45 | 5 |  | 2.311 |  |  | 9.5 | 54.6 | 30.3 | 5.6 | 35.9 | 0.1509 | 0.1095 | 0.037 | 0.0151 | 9.9934 | 1.55 | 9999 | 9999 | 0 |  |  |  | 1.7479e-06 | 2.2801e-06
2009-03-31 | 九州地方整備局 | 肝属川 | 肝属川 | 左岸 | 11.15 | KT-11k150-B | 裏のり | B.KT-11k150-B-10 | 13.15 | 13.45 | 8 |  | 2.373 |  |  | 25.5 | 53.7 | 17.4 | 3.4 | 20.8 | 0.6528 | 0.3536 | 0.0706 | 0.0291 | 22.433 | 0.85 | 9999 | 9999 | 0 |  |  |  | 7.8105e-06 | 8.4681e-06
2009-03-31 | 九州地方整備局 | 肝属川 | 肝属川 | 左岸 | 11.15 | KT-11k150-B | 裏のり | B.KT-11k150-B-1 | 2.15 | 2.45 | 1 |  | 2.418 |  |  | 9.8 | 55.2 | 24.9 | 10.1 | 35 | 0.2705 | 0.1648 | 0.0284 | 0.0049 | 55.2041 | 2.36 | [6 empty] | 9.4698e-07 | 2.401e-07
2009-03-31 | 九州地方整備局 | 肝属川 | 肝属川 | 左岸 | 11.64 | No4 | 天端 | B.P4-6 | 6.15 | 6.45 | 3 |  | 2.648 |  |  | 3 | 57 | 28 | 12 | 40 | 0.2 | 0.13 | 0.015 | 0.0039 | 51.2821 | 1.76 | [6 empty] | 2.1578e-07 | 1.521e-07
2009-03-31 | 九州地方整備局 | 肝属川 | 肝属川 | 左岸 | 11.64 | No4 | 天端 | B.T4-1 | 7 | 7.8 | 0 | 1.526 | 2.597 | 1.94 | 2.4835 | 0 | 11 | 62 | 27 | 89 | 0.012 | 0.01 | 0.0026 |  |  |  | 86.9 | 44.4 | 42.5 |  |  |  | 3.7196e-09
2009-03-31 | 九州地方整備局 | 肝属川 | 肝属川 | 左岸 | 11.64 | No4 | 天端 | B.P4-7 | 8.15 | 8.45 | 0 |  | 2.611 |  |  | 0 | 9 | 48 | 43 | 91 | 0.0017 | 0.0086
2009-03-31 | 九州地方整備局 | 肝属川 | 肝属川 | 左岸 | 11.64 | No4 | 天端 | B.P4-8 | 11.15 | 11.45 | 13 |  | 2.368 |  |  | 61 | 20 | 14 | 5 | 19 | 3.9 | 2.9 | 0.082 | 0.017 | 229.4118 | 4.08 | [6 empty] | 1.1049e-05 | 2.89e-06
2009-03-31 | 九州地方整備局 | 肝属川 | 肝属川 | 左岸 | 11.64 | No4 | 天端 | B.P4-9 | 14.15 | 14.45 | 4 |  | 2.506 |  |  | 0 | 42 | 31 | 27 | 58 | 0.11 | 0.025 | 0.0026 | [9 empty] | 3.7196e-09
2009-03-31 | 九州地方整備局 | 肝属川 | 肝属川 | 左岸 | 11.64 | No4 | 天端 | B.P4-10 | 16.15 | 16.45 | 8 |  | 2.34 |  |  | 13 | 52 | 27 | 8 | 35 | 0.33 | 0.19 | 0.023 | 0.0073 | 45.2055 | 1.17 | [6 empty] | 5.8093e-07 | 5.329e-07
2009-03-31 | 九州地方整備局 | 肝属川 | 肝属川 | 左岸 | 11.64 | No4 | 天端 | B.P4-1 | 1.15 | 1.45 | 4 |  | 2.591 |  |  | 0 | 13 | 48 | 39 | 87 | 0.014 | 0.009 | 0.0016 | [9 empty] | 1.2077e-09
2009-03-31 | 九州地方整備局 | 肝属川 | 肝属川 | 左岸 | 11.64 | No4 | 天端 | B.P4-2 | 2.15 | 2.45 | 3 |  | 2.575 |  |  | 0 | 15 | 49 | 36 | 85 | 0.018 | 0.011 | 0.0014 | [9 empty] | 8.863e-10
2009-03-31 | 九州地方整備局 | 肝属川 | 肝属川 | 左岸 | 11.64 | No4 | 天端 | B.P4-3 | 3.15 | 3.45 | 9 |  | 2.326 |  |  | 21 | 33 | 32 | 14 | 46 | 0.34 | 0.11 | 0.011 | 0.0031 | 109.6774 | 0.546 | [6 empty] | 1.0517e-07 | 9.61e-08
2009-03-31 | 九州地方整備局 | 肝属川 | 肝属川 | 左岸 | 11.64 | No4 | 天端 | B.P4-4 | 4.15 | 4.45 | 11 |  | 2.329 |  |  | 22 | 29 | 35 | 14 | 49 | 0.25 | 0.083 | 0.0095 | 0.0031 | 80.6452 | 0.466 | [6 empty] | 7.4883e-08 | 9.61e-08
2009-03-31 | 九州地方整備局 | 肝属川 | 肝属川 | 左岸 | 11.64 | 肝属川左岸11k640堤外 | 表のり | B.外P8 | 8.15 | 8.45 | 13 |  | 2.503 |  |  | 18.5 | 60.7 | 18.9 | 1.9 | 20.8 | 0.272 | 0.2076 | 0.0716 | 0.035 | 7.7714 | 0.63 | [6 empty] | 8.0693e-06 | 1.225e-05
2009-03-31 | 九州地方整備局 | 肝属川 | 肝属川 | 左岸 | 11.64 | 肝属川左岸11k640堤外 | 表のり | B.外P11 | 11.15 | 11.45 | 2 |  | 2.472 |  |  | 7.4 | 40.4 | 45.9 | 6.3 | 52.2 | 0.1617 | 0.0625 | 0.0191 | 0.0089 | 18.1685 | 0.58 | 74.2 | 46.1 | 28.1 |  |  |  | 3.7771e-07 | 7.921e-07
2009-03-31 | 九州地方整備局 | 肝属川 | 肝属川 | 左岸 | 11.64 | 肝属川左岸11k640堤外 | 表のり | B.外P12 | 12.15 | 12.45 | 12 |  | 2.567 |  |  | 12.9 | 69.8 | 15.3 | 2 | 17.3 | 0.482 | 0.3788 | 0.1307 | 0.022 | 21.9091 | 4.74 | [6 empty] | 3.2539e-05 | 4.84e-06
2009-03-31 | 九州地方整備局 | 肝属川 | 肝属川 | 左岸 | 11.64 | 肝属川左岸11k640堤外 | 表のり | B.外P1 | 1.15 | 1.45 | 5 |  | 2.603 |  |  | 6.5 | 22.8 | 58.9 | 11.8 | 70.7 | 0.0298 | 0.0181 | 0.0081 | 0.0041 | 7.2683 | 0.95 | 66.7 | 42.1 | 24.6 |  |  |  | 5.1756e-08 | 1.681e-07
2009-03-31 | 九州地方整備局 | 肝属川 | 肝属川 | 左岸 | 11.64 | 肝属川左岸11k640堤外 | 表のり | B.外P2 | 2.15 | 2.45 | 7 |  | 2.393 |  |  | 12.2 | 38.2 | 42.8 | 6.8 | 49.6 | 0.1384 | 0.0777 | 0.0099 | 0.007 | 19.7714 | 0.29 | [6 empty] | 8.2392e-08 | 4.9e-07
2009-03-31 | 九州地方整備局 | 肝属川 | 肝属川 | 左岸 | 11.64 | 肝属川左岸11k640堤外 | 表のり | B.外P3 | 3.15 | 3.45 | 3 |  | 2.598 |  |  | 18.4 | 43.7 | 35.3 | 2.6 | 37.9 | 0.2718 | 0.1755 | 0.0213 | 0.013 | 20.9077 | 0.44 | [6 empty] | 4.8625e-07 | 1.69e-06
2009-03-31 | 九州地方整備局 | 肝属川 | 肝属川 | 左岸 | 11.64 | 肝属川左岸11k640堤内 | 裏のり | B.内P10 | 10.15 | 10.45 | 26 |  | 2.585 |  |  | 2.2 | 61.1 | 27.5 | 9.2 | 36.7 | 0.2546 | 0.0625 | 0.0191 | 0.0054 | 47.1481 | 1.55 | [6 empty] | 3.7771e-07 | 2.916e-07
2009-03-31 | 九州地方整備局 | 肝属川 | 肝属川 | 左岸 | 11.64 | 肝属川左岸11k640堤内 | 裏のり | B.内P13 | 13.15 | 13.45 | 8 |  | 2.388 |  |  | 26.6 | 63.5 | 9.9 |  | 9.9 | 0.8218 | 0.3788 | 0.1307 | 0.0771 | 10.6589 | 1.15 | [6 empty] | 3.2539e-05 | 5.9444e-05
2009-03-31 | 九州地方整備局 | 肝属川 | 肝属川 | 左岸 | 11.64 | 肝属川左岸11k640堤内 | 裏のり | B.内P1 | 1.15 | 1.45 | 2 |  | 2.472 |  |  | 7.9 | 23.5 | 57.4 | 11.2 | 68.6 | 0.0311 | 0.0181 | 0.0081 | 0.0045 | 6.9111 | 1.08 | 64.7 | 42.9 | 21.8 |  |  |  | 5.1756e-08 | 2.025e-07
2009-03-31 | 九州地方整備局 | 肝属川 | 肝属川 | 左岸 | 11.64 | 肝属川左岸11k640堤内 | 裏のり | B.内P3 | 3.15 | 3.45 | 9 |  | 2.272 |  |  | 16 | 34.4 | 46.4 | 3.2 | 49.6 | 0.1597 | 0.0774 | 0.017 | 0.0099 | 16.1313 | 0.35 | [6 empty] | 2.8837e-07 | 9.801e-07
2009-03-31 | 九州地方整備局 | 肝属川 | 肝属川 | 左岸 | 12.9 | 肝属川左岸12/900 | 天端 | B.No5 | 5.15 | 5.45 | 5 |  | 2.618 |  |  | 0 | 69.5 | 30.5 |  | 30.5 | 0.2145 | 0.1783
2009-03-31 | 九州地方整備局 | 肝属川 | 肝属川 | 左岸 | 12.9 | 肝属川左岸12/900 | 天端 | B.No6 | 8.15 | 8.45 | 11 |  | 2.691 |  |  | 43.3 | 49.6 | 7.1 |  | 7.1 | 2.1609 | 1.6969 | 0.5187 | 0.1819 | 11.8796 | 2.09 | [6 empty] | 0.00079334 | 0.00033088
2009-03-31 | 九州地方整備局 | 肝属川 | 肝属川 | 左岸 | 12.9 | 肝属川左岸12/900 | 天端 | B.No7 | 9.15 | 9.45 | 12 |  | 2.656 |  |  | 15.3 | 33.5 | 38.3 | 12.9 | 51.2 | 0.2067 | 0.0665 | 0.0184 | 0.0033 | 62.6364 | 1.45 | 92.1 | 53.9 | 38.2 |  |  |  | 3.464e-07 | 1.089e-07
2009-03-31 | 九州地方整備局 | 肝属川 | 肝属川 | 左岸 | 12.9 | 肝属川左岸12/900 | 天端 | B.No8 | 10.15 | 10.45 | 9 |  | 2.768 |  |  | 11.4 | 33.2 | 37.7 | 17.7 | 55.4 | 0.1364 | 0.0568 | 0.0064 | 0.0015 | 90.9333 | 1.09 | 62.3 | 28.9 | 33.4 |  |  |  | 2.9986e-08 | 2.25e-08
2009-03-31 | 九州地方整備局 | 肝属川 | 肝属川 | 左岸 | 12.9 | 肝属川左岸12/900 | 天端 | B.No9 | 11.15 | 11.45 | 12 |  | 2.752 |  |  | 4.6 | 80.4 | 15 |  | 15 | 0.5572 | 0.4572 | 0.18 | [9 empty] | 6.8307e-05
2009-03-31 | 九州地方整備局 | 肝属川 | 肝属川 | 左岸 | 12.9 | 肝属川左岸12/900 | 天端 | B.No1 | 1.15 | 1.45 | 2 |  | 2.53 |  |  | 4.6 | 41.9 | 39.7 | 13.8 | 53.5 | 0.1537 | 0.0583 | 0.0069 | 0.0029 | 53 | 0.24 | 54.6 | 28.9 | 25.7 |  |  |  | 3.5695e-08 | 8.41e-08
2009-03-31 | 九州地方整備局 | 肝属川 | 肝属川 | 左岸 | 12.9 | 肝属川左岸12/900 | 天端 | B.No2 | 2.15 | 2.45 | 3 |  | 2.649 |  |  | 2.8 | 60.9 | 36.3 |  | 36.3 | 0.3865 | 0.2844
2009-03-31 | 九州地方整備局 | 肝属川 | 肝属川 | 左岸 | 12.9 | 肝属川左岸12/900 | 天端 | B.No3 | 3.15 | 3.45 | 4 |  | 2.559 |  |  | 0.4 | 27.5 | 72.1 |  | 72.1
2009-03-31 | 九州地方整備局 | 肝属川 | 肝属川 | 左岸 | 12.9 | 肝属川左岸12/900 | 天端 | B.No4 | 4.15 | 4.45 | 8 |  | 2.655 |  |  | 3.5 | 73.6 | 22.9 |  | 22.9 | 0.2897 | 0.2319
2009-03-31 | 九州地方整備局 | 肝属川 | 肝属川 | 左岸 | 12.9 | 肝属川左岸12k900堤外 | 表のり | B.外P6 | 6.15 | 6.45 | 7 |  | 2.686 |  |  | 15.7 | 72.7 | 10 | 1.6 | 11.6 | 0.7906 | 0.6213 | 0.2353 | 0.0601 | 13.1547 | 2.83 | [6 empty] | 0.00012707 | 3.612e-05
2009-03-31 | 九州地方整備局 | 肝属川 | 肝属川 | 左岸 | 12.9 | 肝属川左岸12k900堤外 | 表のり | B.外P8 | 8.15 | 8.45 | 27 |  | 2.767 |  |  | 32.7 | 43.7 | 20.3 | 3.3 | 23.6 | 1.0388 | 0.5446 | 0.0523 | 0.0149 | 69.7181 | 1.91 | 9999 | 9999 | 0 |  |  |  | 3.8973e-06 | 2.2201e-06
2009-03-31 | 九州地方整備局 | 肝属川 | 肝属川 | 左岸 | 12.9 | 肝属川左岸12k900堤外 | 表のり | B.外P11 | 11.15 | 11.45 | 10 |  | 2.789 |  |  | 20.8 | 40 | 35.4 | 3.8 | 39.2 | 0.4207 | 0.2342 | 0.0208 | 0.0102 | 41.2451 | 0.27 | [6 empty] | 4.6021e-07 | 1.0404e-06
2009-03-31 | 九州地方整備局 | 肝属川 | 肝属川 | 左岸 | 12.9 | 肝属川左岸12k900堤外 | 表のり | B.外P1 | 1.15 | 1.45 | 2 |  | 2.689 |  |  | 3.1 | 62.2 | 29.9 | 4.8 | 34.7 | 0.3866 | 0.263 | 0.0135 | 0.0078 | 49.5641 | 0.36 | 41.8 | 25.5 | 16.3 |  |  |  | 1.6904e-07 | 6.084e-07
2009-03-31 | 九州地方整備局 | 肝属川 | 肝属川 | 左岸 | 12.9 | 肝属川左岸12k900堤外 | 表のり | B.外P2 | 2.15 | 2.45 | 4 |  | 2.544 |  |  | 0.1 | 22.3 | 70.7 | 6.9 | 77.6 | 0.0288 | 0.0232 | 0.0118 | 0.0066 | 4.3636 | 1.25 | 71.9 | 43.8 | 28.1 |  |  |  | 1.2375e-07 | 4.356e-07
2009-03-31 | 九州地方整備局 | 肝属川 | 肝属川 | 左岸 | 12.9 | 肝属川左岸12k900堤内 | 裏のり | B.内P7 | 7.15 | 7.45 | 6 |  | 2.675 |  |  | 42.2 | 37.2 | 18.1 | 2.5 | 20.6 | 2.2465 | 1.1946 | 0.0703 | 0.0163 | 137.8221 | 2.18 | [6 empty] | 7.7338e-06 | 2.6569e-06
2009-03-31 | 九州地方整備局 | 肝属川 | 肝属川 | 左岸 | 12.9 | 肝属川左岸12k900堤内 | 裏のり | B.内P8 | 8.15 | 8.45 | 6 |  | 2.685 |  |  | 0.2 | 28.6 | 58.1 | 13.1 | 71.2 | 0.0553 | 0.0454 | 0.0079 | 0.0037 | 14.9459 | 2.63 | 9999 | 9999 | 0 |  |  |  | 4.8843e-08 | 1.369e-07
2009-03-31 | 九州地方整備局 | 肝属川 | 肝属川 | 左岸 | 12.9 | 肝属川左岸12k900堤内 | 裏のり | B.内P11 | 11.15 | 11.45 | 5 |  | 2.753 |  |  | 22.1 | 42.8 | 32.1 | 3 | 35.1 | 0.5268 | 0.3063 | 0.0316 | 0.0133 | 39.609 | 0.47 | [6 empty] | 1.2128e-06 | 1.7689e-06
2009-03-31 | 九州地方整備局 | 肝属川 | 肝属川 | 左岸 | 12.9 | 肝属川左岸12k900堤内 | 裏のり | B.内P1 | 1.15 | 1.45 | 4 |  | 2.445 |  |  | 30.1 | 33.9 | 31.9 | 4.1 | 36 | 0.4888 | 0.2225 | 0.0348 | 0.0113 | 43.2566 | 0.63 | [6 empty] | 1.5165e-06 | 1.2769e-06
2009-03-31 | 九州地方整備局 | 肝属川 | 肝属川 | 左岸 | 12.9 | 肝属川左岸12k900堤内 | 裏のり | B.内A2 | 2 | 3 | 3 | 1.485 | 2.647 | 2.37 | 3.9502 | 1.7 | 39.6 | 53.2 | 5.5 | 58.7 | 0.1015 | 0.0489 | 0.0143 | 0.0072 | 14.0972 | 0.86 | 94.2 | 52.1 | 42.1 |  |  | 8.28e-06 | 1.9316e-07 | 5.184e-07 |  | 7.6523e-07 | CUB |  |  |  |  | 29.6 | 21 | 26.1 | 28.3
2009-03-31 | 九州地方整備局 | 肝属川 | 肝属川 | 左岸 | 13.5 | 肝属川左岸13/500 | 天端 | B.No4 | 5.15 | 5.35 | 2 |  | 2.615 |  |  | 0.1 | 62.3 | 37.6 |  | 37.6 | 0.1643 | 0.1323 |  |  |  | 0.63
2009-03-31 | 九州地方整備局 | 肝属川 | 肝属川 | 左岸 | 13.5 | 肝属川左岸13/500 | 天端 | B.No5 | 5.35 | 5.55 | 2 |  | 2.521 |  |  | 0 | 35.9 | 57.8 | 6.3 | 64.1 | 0.051 | 0.0373 | 0.0107 | 0.0059 | 8.6441 | 0.66 | 69.3 | 45.7 | 23.6 |  |  |  | 9.8647e-08 | 3.481e-07
2009-03-31 | 九州地方整備局 | 肝属川 | 肝属川 | 左岸 | 13.5 | 肝属川左岸13/500 | 天端 | B.No6 | 6.15 | 6.45 | 1 |  | 2.55 |  |  | 0.1 | 27.1 | 64.7 | 8.1 | 72.8 | 0.04 | 0.0297 | 0.0095 | 0.0059 | 6.7797 | 0.67 | 70.2 | 46.7 | 23.5 |  |  |  | 7.4883e-08 | 3.481e-07
2009-03-31 | 九州地方整備局 | 肝属川 | 肝属川 | 左岸 | 13.5 | 肝属川左岸13/500 | 天端 | B.No7 | 8.15 | 8.45 | 7 |  | 2.747 |  |  | 43.7 | 50.8 | 5.5 |  | 5.5 | 2.4353 | 1.2012 | 0.2879 | 0.1344 | 18.1198 | [7 empty] | 0.0002028 | 0.00018063
2009-03-31 | 九州地方整備局 | 肝属川 | 肝属川 | 左岸 | 13.5 | 肝属川左岸13/500 | 天端 | B.No8 | 9.15 | 9.45 | 10 |  | 2.553 |  |  | 0 | 50.5 | 49.5 |  | 49.5 | 0.1449 | 0.0789
2009-03-31 | 九州地方整備局 | 肝属川 | 肝属川 | 左岸 | 13.5 | 肝属川左岸13/500 | 天端 | B.No9 | 10.15 | 10.5 | 1 |  | 2.545 |  |  | 0 | 10.3 | 68.1 | 21.6 | 89.7 | 0.0267 | 0.0196 | 0.0044 |  |  |  | 56.6 | 48.4 | 8.2 |  |  |  | 1.2586e-08
2009-03-31 | 九州地方整備局 | 肝属川 | 肝属川 | 左岸 | 13.5 | 肝属川左岸13/500 | 天端 | B.No10 | 12.15 | 12.45 | 11 |  | 2.415 |  |  | 5.4 | 40.6 | 54 |  | 54 | 0.0907
2009-03-31 | 九州地方整備局 | 肝属川 | 肝属川 | 左岸 | 13.5 | 肝属川左岸13/500 | 天端 | B.No11 | 15.15 | 15.45 | 10 |  | 2.609 |  |  | 0.5 | 66.9 | 26.7 | 5.9 | 32.6 | 0.1853 | 0.1503 | 0.0353 | 0.0076 | 24.3816 | 3.02 | 56.8 | 51.6 | 5.2 |  |  |  | 1.5675e-06 | 5.776e-07
2009-03-31 | 九州地方整備局 | 肝属川 | 肝属川 | 左岸 | 13.5 | 肝属川左岸13/500 | 天端 | B.No12 | 17.15 | 17.45 | 6 |  | 2.632 |  |  | 71.3 | 24.9 | 3.8 |  | 3.8 | 17.1222 | 13.707 | 0.3107 | 0.163 | 105.0442 | 2.61 | [6 empty] | 0.00024197 | 0.00026569
2009-03-31 | 九州地方整備局 | 肝属川 | 肝属川 | 左岸 | 13.5 | 肝属川左岸13/500 | 天端 | B.No13 | 18.15 | 18.45 | 9 |  | 2.667 |  |  | 21.3 | 46 | 32.7 |  | 32.7 | 0.5707 | 0.3041
2009-03-31 | 九州地方整備局 | 肝属川 | 肝属川 | 左岸 | 13.5 | 肝属川左岸13/500 | 天端 | B.No14 | 21.15 | 21.45 | 21 |  | 2.576 |  |  | 24.6 | 45.8 | 29.6 |  | 29.6 | 0.702 | 0.3978
2009-03-31 | 九州地方整備局 | 肝属川 | 肝属川 | 左岸 | 13.5 | 肝属川左岸13/500 | 天端 | B.No1 | 1.15 | 1.45 | 8 |  | 2.308 |  |  | 35.2 | 42.8 | 22 |  | 22 | 1.4299 | 0.8047
2009-03-31 | 九州地方整備局 | 肝属川 | 肝属川 | 左岸 | 13.5 | 肝属川左岸13/500 | 天端 | B.No2 | 2.15 | 2.45 | 3 |  | 2.321 |  |  | 23.5 | 43.8 | 32.7 |  | 32.7 | 0.596 | 0.3185
2009-03-31 | 九州地方整備局 | 肝属川 | 肝属川 | 左岸 | 13.5 | 肝属川左岸13/500 | 天端 | B.No3 | 3.15 | 3.45 | 6 |  | 2.603 |  |  | 0.1 | 35.9 | 64 |  | 64 | 0.1643
2009-03-31 | 九州地方整備局 | 肝属川 | 肝属川 | 左岸 | 13.5 | 肝属川左岸13k500堤外 | 表のり | B.外P7 | 7.2 | 7.45 | 6 |  | 2.654 |  |  | 32.7 | 58.1 | 9.2 |  | 9.2 | 1.4512 | 0.9659 | 0.2825 | 0.0929 | 15.6211 | 1.43 | [6 empty] | 0.00019409 | 8.6304e-05
2009-03-31 | 九州地方整備局 | 肝属川 | 肝属川 | 左岸 | 13.5 | 肝属川左岸13k500堤外 | 表のり | B.外P9 | 9 | 9.45 | 0 |  | 2.506 |  |  | 0 | 5.2 | 73.1 | 21.7 | 94.8 | 0.0145 | 0.0122 | 0.0044 | 0.0015 | 9.6667 | 2.66 | 68.5 | 43.3 | 25.2 |  |  |  | 1.2586e-08 | 2.25e-08
2009-03-31 | 九州地方整備局 | 肝属川 | 肝属川 | 左岸 | 13.5 | 肝属川左岸13k500堤外 | 表のり | B.外P11 | 11.15 | 11.45 | 7 |  | 2.431 |  |  | 0.7 | 16.6 | 72.7 | 10 | 82.7 | 0.0246 | 0.0198 | 0.0099 | 0.005 | 4.92 | 1.4 | [6 empty] | 8.2392e-08 | 2.5e-07
2009-03-31 | 九州地方整備局 | 肝属川 | 肝属川 | 左岸 | 13.5 | 肝属川左岸13k500堤外 | 表のり | B.外P1 | 1.15 | 1.45 | 6 |  | 2.523 |  |  | 13 | 41.1 | 41.4 | 4.5 | 45.9 | 0.2093 | 0.1196 | 0.013 | 0.009 | 23.2556 | 0.15 | [6 empty] | 1.5488e-07 | 8.1e-07
2009-03-31 | 九州地方整備局 | 肝属川 | 肝属川 | 左岸 | 13.5 | 肝属川左岸13k500堤外 | 表のり | B.外P2 | 2.15 | 2.45 | 5 |  | 2.622 |  |  | 0.2 | 13.4 | 76.1 | 10.3 | 86.4 | 0.0228 | 0.0153 | 0.0085 | 0.0049 | 4.6531 | 1.04 | 68.6 | 38.4 | 30.2 |  |  |  | 5.7871e-08 | 2.401e-07
2009-03-31 | 九州地方整備局 | 肝属川 | 肝属川 | 左岸 | 13.5 | 肝属川左岸13k500堤外 | 表のり | B.外P3 | 3.15 | 3.45 | 2 |  | 2.556 |  |  | 0.1 | 52.2 | 43.4 | 4.3 | 47.7 | 0.1367 | 0.0902 | 0.0225 | 0.0134 | 10.2015 | 0.51 | [6 empty] | 5.5209e-07 | 1.7956e-06
2009-03-31 | 九州地方整備局 | 肝属川 | 肝属川 | 左岸 | 13.5 | 肝属川左岸13k500堤内 | 裏のり | B.内P7 | 7.15 | 7.45 | 8 |  | 2.751 |  |  | 35.6 | 57.8 | 6.6 |  | 6.6 | 1.2355 | 0.5994 | 0.2436 | 0.1476 | 8.3706 | 0.56 | [6 empty] | 0.0001377 | 0.00021786
2009-03-31 | 九州地方整備局 | 肝属川 | 肝属川 | 左岸 | 13.5 | 肝属川左岸13k500堤内 | 裏のり | B.内P10 | 10.15 | 10.45 | 1 |  | 2.565 |  |  | 0 | 6.4 | 76.5 | 17.1 | 93.6 | 0.0204 | 0.0159 | 0.006 | 0.0026 | 7.8462 | 1.56 | 81.2 | 47.6 | 33.6 |  |  |  | 2.5821e-08 | 6.76e-08
2009-03-31 | 九州地方整備局 | 肝属川 | 肝属川 | 左岸 | 13.5 | 肝属川左岸13k500堤内 | 裏のり | B.内P12 | 12.15 | 12.45 | 7 |  | 2.452 |  |  | 1.2 | 19.1 | 74.6 | 5.1 | 79.7 | 0.0298 | 0.0245 | 0.0125 | 0.0081 | 3.679 | 1.14 | [6 empty] | 1.4143e-07 | 6.561e-07
2009-03-31 | 九州地方整備局 | 肝属川 | 肝属川 | 左岸 | 13.5 | 肝属川左岸13k500堤内 | 裏のり | B.内P1 | 1.15 | 1.35 | 4 |  | 2.545 |  |  | 7.8 | 40.5 | 43.8 | 7.9 | 51.7 | 0.1433 | 0.0659 | 0.0121 | 0.0069 | 20.7681 | 0.28 | 107.5 | 68.6 | 38.9 |  |  |  | 1.3116e-07 | 4.761e-07
2009-03-31 | 九州地方整備局 | 肝属川 | 肝属川 | 左岸 | 13.5 | 肝属川左岸13k500堤内 | 裏のり | B.内A2 | 1.4 | 2.2 | 2 | 1.516 | 2.524 | 1.415 | 1.1731 | 0.5 | 49 | 41.3 | 9.2 | 50.5 | 0.1336 | 0.073 | 0.0128 | 0.0055 | 24.2909 | 0.68 | [5 empty] | 9.31e-06 | 1.4942e-07 | 3.025e-07 |  | 2.0544e-07 | CUB |  |  |  |  | 27.4 | 25.9 | 26.3 | 32.7
2009-03-31 | 九州地方整備局 | 肝属川 | 肝属川 | 左岸 | 13.5 | 肝属川左岸13k500堤内 | 裏のり | B.内P3 | 3.15 | 3.45 | 2 |  | 2.553 |  |  | 0.2 | 52.1 | 38.8 | 8.9 | 47.7 | 0.1337 | 0.0903 | 0.0114 | 0.0059 | 22.661 | 0.38 | [6 empty] | 1.1425e-07 | 3.481e-07
2009-03-31 | 九州地方整備局 | 肝属川 | 肝属川 | 左岸 | 13.75 | 肝属川左岸13/750 | 天端 | B.No4 | 4.15 | 4.45 | 3 |  | 2.634 |  |  | 0.6 | 33.1 | 53.3 | 13 | 66.3 | 0.0438 | 0.0289 | 0.0079 | 0.0036 | 12.1667 | 0.96 | 64.8 | 47.1 | 17.7 |  |  |  | 4.8843e-08 | 1.296e-07
2009-03-31 | 九州地方整備局 | 肝属川 | 肝属川 | 左岸 | 13.75 | 肝属川左岸13/750 | 天端 | B.No5 | 5.15 | 5.45 | 2 |  | 2.677 |  |  | 0 | 62.4 | 37.6 |  | 37.6 | 0.144 | 0.1166
2009-03-31 | 九州地方整備局 | 肝属川 | 肝属川 | 左岸 | 13.75 | 肝属川左岸13/750 | 天端 | B.No6 | 8.15 | 8.45 | 3 |  | 2.612 |  |  | 0.4 | 61.9 | 37.7 |  | 37.7 | 0.1554 | 0.1211
2009-03-31 | 九州地方整備局 | 肝属川 | 肝属川 | 左岸 | 13.75 | 肝属川左岸13/750 | 天端 | B.No7 | 10 | 10.3 | 6 |  | 2.553 |  |  | 2.3 | 52.6 | 45.1 |  | 45.1 | 0.1671 | 0.1018
2009-03-31 | 九州地方整備局 | 肝属川 | 肝属川 | 左岸 | 13.75 | 肝属川左岸13/750 | 天端 | B.No8 | 11.15 | 11.45 | 7 |  | 2.844 |  |  | 5.9 | 90.5 | 3.6 |  | 3.6 | 0.472 | 0.3919 | 0.2145 | 0.1482 | 3.1849 | 1.05 | [6 empty] | 0.00010255 | 0.00021963
2009-03-31 | 九州地方整備局 | 肝属川 | 肝属川 | 左岸 | 13.75 | 肝属川左岸13/750 | 天端 | B.No9 | 14.15 | 45.45 | 8 |  | 2.548 |  |  | 0 | 51.3 | 48.7 |  | 48.7 | 0.101 | 0.0776
2009-03-31 | 九州地方整備局 | 肝属川 | 肝属川 | 左岸 | 13.75 | 肝属川左岸13/750 | 天端 | B.No10 | 15.15 | 15.45 | 8 |  | 2.749 |  |  | 4.2 | 40.1 | 42.5 | 13.2 | 55.7 | 0.1305 | 0.0563 | 0.0077 | 0.0037 | 35.2703 | 0.46 | 49.6 | 24.5 | 25.1 |  |  |  | 4.6026e-08 | 1.369e-07
2009-03-31 | 九州地方整備局 | 肝属川 | 肝属川 | 左岸 | 13.75 | 肝属川左岸13/750 | 天端 | B.No1 | 1.15 | 1.45 | 0 |  | 2.682 |  |  | 18.2 | 43.6 | 29.1 | 9.1 | 38.2 | 0.3966 | 0.2079 | 0.0153 | 0.0059 | 67.2203 | 0.52 | 80.6 | 46 | 34.6 |  |  |  | 2.2591e-07 | 3.481e-07
2009-03-31 | 九州地方整備局 | 肝属川 | 肝属川 | 左岸 | 13.75 | 肝属川左岸13/750 | 天端 | B.No2 | 2.15 | 2.45 | 5 |  | 2.673 |  |  | 17.1 | 46.8 | 30.3 | 5.8 | 36.1 | 0.52 | 0.3109 | 0.0183 | 0.0095 | 54.7368 | 0.63 | 52.7 | 37.2 | 15.5 |  |  |  | 3.4206e-07 | 9.025e-07
2009-03-31 | 九州地方整備局 | 肝属川 | 肝属川 | 左岸 | 13.75 | 肝属川左岸13/750 | 天端 | B.No3 | 3.15 | 3.45 | 4 |  | 2.624 |  |  | 1 | 37.5 | 47.1 | 14.4 | 61.5 | 0.0659 | 0.0357 | 0.0076 | 0.0033 | 19.9697 | 0.64 | 51.3 | 36.7 | 14.6 |  |  |  | 4.4652e-08 | 1.089e-07
2009-03-31 | 九州地方整備局 | 肝属川 | 肝属川 | 左岸 | 13.75 | 肝属川左岸13k750堤外 | 表のり | B.外P3 | 3.15 | 3.45 | 2 |  | 2.529 |  |  | 0 | 37.3 | 58.3 | 4.4 | 62.7 | 0.0626 | 0.035 | 0.0125 | 0.0084 | 7.4524 | 0.53 | 62.8 | 41.4 | 21.4 |  |  |  | 1.4143e-07 | 7.056e-07
2009-03-31 | 九州地方整備局 | 肝属川 | 肝属川 | 左岸 | 13.75 | 肝属川左岸13k750堤外 | 表のり | B.外P6 | 6.15 | 6.45 | 8 |  | 2.624 |  |  | 16.3 | 69.8 | 11.3 | 2.6 | 13.9 | 0.7334 | 0.5508 | 0.1685 | 0.0253 | 28.9881 | 4.21 | [6 empty] | 5.8618e-05 | 6.4009e-06
2009-03-31 | 九州地方整備局 | 肝属川 | 肝属川 | 左岸 | 13.75 | 肝属川左岸13k750堤外 | 表のり | B.外P7 | 7.15 | 7.45 | 2 |  | 2.504 |  |  | 4.4 | 41.5 | 48 | 6.1 | 54.1 | 0.1163 | 0.0568 | 0.0127 | 0.0077 | 15.1039 | 0.46 | 70.4 | 51.9 | 18.5 |  |  |  | 1.4673e-07 | 5.929e-07
2009-03-31 | 九州地方整備局 | 肝属川 | 肝属川 | 左岸 | 13.75 | 肝属川左岸13k750堤外 | 表のり | B.外P8 | 8.15 | 8.45 | 12 |  | 2.705 |  |  | 10.9 | 79.7 | 9.4 |  | 9.4 | 0.5255 | 0.4316 | 0.2156 | 0.088 | 5.9716 | 1.78 | [6 empty] | 0.00010377 | 7.744e-05
2009-03-31 | 九州地方整備局 | 肝属川 | 肝属川 | 左岸 | 13.75 | 肝属川左岸13k750堤外 | 表のり | B.外P9 | 9.15 | 9.45 | 1 |  | 2.484 |  |  | 0 | 13.4 | 80.5 | 6.1 | 86.6 | 0.0343 | 0.0299 | 0.0123 | 0.0073 | 4.6986 | 1.68 | 101.8 | 55.7 | 46.1 |  |  |  | 1.3624e-07 | 5.329e-07
2009-03-31 | 九州地方整備局 | 肝属川 | 肝属川 | 左岸 | 13.75 | 肝属川左岸13k750堤外 | 表のり | B.外P11 | 11.15 | 11.45 | 16 |  | 2.698 |  |  | 24.8 | 68.3 | 6.9 |  | 6.9 | 1.0419 | 0.7516 | 0.2627 | 0.1399 | 7.4475 | 1.18 | [6 empty] | 0.00016402 | 0.00019572
2009-03-31 | 九州地方整備局 | 肝属川 | 肝属川 | 左岸 | 13.75 | 肝属川左岸13k750堤外 | 表のり | B.外P1 | 1.15 | 1.45 | 6 |  | 2.495 |  |  | 11.9 | 42.9 | 41.3 | 3.9 | 45.2 | 0.2486 | 0.1306 | 0.0187 | 0.0126 | 19.7302 | 0.21 | [6 empty] | 3.5963e-07 | 1.5876e-06
2009-03-31 | 九州地方整備局 | 肝属川 | 肝属川 | 左岸 | 13.75 | 肝属川左岸13k750堤外 | 表のり | B.外P2 | 2.15 | 2.45 | 2 |  | 2.604 |  |  | 0.1 | 20.6 | 73 | 6.3 | 79.3 | 0.0377 | 0.0263 | 0.0111 | 0.0071 | 5.3099 | 0.85 | 62.6 | 42.7 | 19.9 |  |  |  | 1.074e-07 | 5.041e-07
2009-03-31 | 九州地方整備局 | 肝属川 | 肝属川 | 左岸 | 13.75 | 肝属川左岸13k750堤内 | 裏のり | B.内P7 | 7.15 | 7.45 | 5 |  | 2.485 |  |  | 1 | 80.4 | 16 | 2.6 | 18.6 | 0.2117 | 0.1804 | 0.0883 | 0.0236 | 8.9703 | 3.18 | [6 empty] | 1.3116e-05 | 5.5696e-06
2009-03-31 | 九州地方整備局 | 肝属川 | 肝属川 | 左岸 | 13.75 | 肝属川左岸13k750堤内 | 裏のり | B.内P9 | 9.15 | 9.45 | 6 |  | 2.509 |  |  | 0.1 | 13 | 61.6 | 25.3 | 86.9 | 0.0295 | 0.0174 | 0.0035 |  |  |  | 9999 | 9999 | 0 |  |  |  | 7.4064e-09
2009-03-31 | 九州地方整備局 | 肝属川 | 肝属川 | 左岸 | 13.75 | 肝属川左岸13k750堤内 | 裏のり | B.内P10 | 10.15 | 10.25 | 8 |  | 2.459 |  |  | 0 | 21.5 | 70.2 | 8.3 | 78.5 | 0.0297 | 0.0217 | 0.0101 | 0.0061 | 4.8689 | 0.98 | 89.9 | 51.1 | 38.8 |  |  |  | 8.63e-08 | 3.721e-07
2009-03-31 | 九州地方整備局 | 肝属川 | 肝属川 | 左岸 | 13.75 | 肝属川左岸13k750堤内 | 裏のり | B.内P12 | 12.15 | 12.45 | 6 |  | 2.484 |  |  | 7 | 79.3 | 11.3 | 2.4 | 13.7 | 0.3318 | 0.2743 | 0.1342 | 0.0305 | 10.8787 | 3.27 | [6 empty] | 3.4594e-05 | 9.3025e-06
2009-03-31 | 九州地方整備局 | 肝属川 | 肝属川 | 左岸 | 13.75 | 肝属川左岸13k750堤内 | 裏のり | B.内P13 | 13.15 | 13.45 | 8 |  | 2.36 |  |  | 0.2 | 46.1 | 49.5 | 4.2 | 53.7 | 0.0994 | 0.0671 | 0.0255 | 0.0122 | 8.1475 | 1.25 | [6 empty] | 7.3783e-07 | 1.4884e-06
2009-03-31 | 九州地方整備局 | 肝属川 | 肝属川 | 左岸 | 13.75 | 肝属川左岸13k750堤内 | 裏のり | B.内P２ | 2.15 | 2.45 | 3 |  | 2.629 |  |  | 8.1 | 37.7 | 35.2 | 19 | 54.2 | 0.1545 | 0.0527 | 0.0054 | 0.0025 | 61.8 | 0.23 | 46.5 | 28.7 | 17.8 |  |  |  | 2.0228e-08 | 6.25e-08
2009-03-31 | 九州地方整備局 | 肝属川 | 肝属川 | 左岸 | 14 | No13 | 天端 | B.P13-4 | 4.15 | 4.45 | 1 |  | 2.556 |  |  | 0 | 29 | 45.2 | 25.8 | 71 | 0.0463 | 0.0313 | 0.00258 | [9 empty] | 3.6536e-09
2009-03-31 | 九州地方整備局 | 肝属川 | 肝属川 | 左岸 | 14 | No13 | 天端 | B.P13-5 | 6.15 | 6.45 | 1 |  | 2.598 |  |  | 0 | 27 | 51.2 | 21.8 | 73 | 0.0456 | 0.0317 | 0.00437 | 0.00182 | 25.0549 | 1.06 | [6 empty] | 1.2388e-08 | 3.3124e-08
2009-03-31 | 九州地方整備局 | 肝属川 | 肝属川 | 左岸 | 14 | No13 | 天端 | B.P13-6 | 10.15 | 10.45 | 3 |  | 2.511 |  |  | 0 | 48 | 42.9 | 9.1 | 52 | 0.103 | 0.0695 | 0.016 | 0.00596 | 17.2819 | 1.49 | [6 empty] | 2.5058e-07 | 3.5522e-07
2009-03-31 | 九州地方整備局 | 肝属川 | 肝属川 | 左岸 | 14 | No13 | 天端 | B.P13-7 | 13.15 | 13.45 | 7 |  | 2.613 |  |  | 18.7 | 73.4 | 7.9 |  | 7.9 | 0.456 | 0.353 | 0.171 | 0.102 | 4.4706 | 1.08 | [6 empty] | 6.0653e-05 | 0.00010404
2009-03-31 | 九州地方整備局 | 肝属川 | 肝属川 | 左岸 | 14 | No13 | 天端 | B.P13-8 | 14.15 | 14.45 | 3 |  | 2.555 |  |  | 0 | 11.1 | 54 | 34.9 | 88.9 | 0.0179 | 0.0108
2009-03-31 | 九州地方整備局 | 肝属川 | 肝属川 | 左岸 | 14 | No13 | 天端 | B.P13-9 | 15.15 | 15.45 | 4 |  | 2.498 |  |  | 1.6 | 33.4 | 37.8 | 27.2 | 65 | 0.0589 | 0.0333 | 0.00178 | [9 empty] | 1.546e-09
2009-03-31 | 九州地方整備局 | 肝属川 | 肝属川 | 左岸 | 14 | No13 | 天端 | B.P13-10 | 16.15 | 16.45 | 3 |  | 2.795 |  |  | 66.9 | 25.2 | 7.9 |  | 7.9 | 9.35 | 6.03 | 0.561 | 0.153 | 61.1111 | 1.53 | [6 empty] | 0.00095136 | 0.00023409
2009-03-31 | 九州地方整備局 | 肝属川 | 肝属川 | 左岸 | 14 | No13 | 天端 | B.P13-11 | 19.15 | 19.45 | 8 |  | 2.638 |  |  | 15.7 | 50.5 | 27.1 | 6.7 | 33.8 | 0.432 | 0.241 | 0.0219 | 0.00834 | 51.7986 | 0.713 | [6 empty] | 5.1857e-07 | 6.9556e-07
2009-03-31 | 九州地方整備局 | 肝属川 | 肝属川 | 左岸 | 14 | No13 | 天端 | B.P13-1 | 1.15 | 1.45 | 6 |  | 2.573 |  |  | 8.6 | 31 | 38 | 22.4 | 60.4 | 0.0735 | 0.045 | 0.00393 | [9 empty] | 9.6874e-09
2009-03-31 | 九州地方整備局 | 肝属川 | 肝属川 | 左岸 | 14 | No13 | 天端 | B.P13-2 | 2.15 | 2.45 | 2 |  | 2.516 |  |  | 0 | 43.8 | 47.6 | 8.6 | 56.2 | 0.0876 | 0.0577 | 0.0142 | 0.00628 | 13.949 | 1.15 | [6 empty] | 1.9004e-07 | 3.9438e-07
2009-03-31 | 九州地方整備局 | 肝属川 | 肝属川 | 左岸 | 14 | No13 | 天端 | B.P13-3 | 3.15 | 3.45 | 5 |  | 2.532 |  |  | 0 | 20.7 | 51.7 | 27.6 | 79.3 | 0.0321 | 0.0187 | 0.00265 | [9 empty] | 3.8874e-09
2009-03-31 | 九州地方整備局 | 肝属川 | 肝属川 | 左岸 | 14 | 肝属川左岸14k000堤外 | 表のり | B.外P4 | 4.15 | 4.45 | 1 |  | 2.598 |  |  | 0 | 36.5 | 56.1 | 7.4 | 63.5 | 0.0638 | 0.0408 | 0.0116 | 0.0067 | 9.5224 | 0.51 | 52.7 | 34.6 | 18.1 |  |  |  | 1.1895e-07 | 4.489e-07
2009-03-31 | 九州地方整備局 | 肝属川 | 肝属川 | 左岸 | 14 | 肝属川左岸14k000堤外 | 表のり | B.外P5 | 5.15 | 5.45 | 1 |  | 2.59 |  |  | 0.1 | 53.3 | 40.9 | 5.7 | 46.6 | 0.1198 | 0.0886 | 0.0123 | 0.0076 | 15.7632 | 0.38 | [6 empty] | 1.3624e-07 | 5.776e-07
2009-03-31 | 九州地方整備局 | 肝属川 | 肝属川 | 左岸 | 14 | 肝属川左岸14k000堤外 | 表のり | B.外P7 | 7.15 | 7.45 | 6 |  | 2.6 |  |  | 0.1 | 75.3 | 23.2 | 1.4 | 24.6 | 0.2417 | 0.1964 | 0.0485 | 0.0241 | 10.029 | 2 | [6 empty] | 3.2724e-06 | 5.8081e-06
2009-03-31 | 九州地方整備局 | 肝属川 | 肝属川 | 左岸 | 14 | 肝属川左岸14k000堤外 | 表のり | B.外P8 | 8.2 | 8.45 | 1 |  | 2.532 |  |  | 0 | 12.1 | 57.8 | 30.1 | 87.9 | 0.0267 | 0.0182 | 0.0025 |  |  |  | 52 | 41.6 | 10.4 |  |  |  | 3.3965e-09
2009-03-31 | 九州地方整備局 | 肝属川 | 肝属川 | 左岸 | 14 | 肝属川左岸14k000堤外 | 表のり | B.外P10 | 10.15 | 10.45 | 6 |  | 2.622 |  |  | 3.6 | 80.6 | 13.9 | 1.9 | 15.8 | 0.4739 | 0.3903 | 0.1553 | 0.025 | 18.956 | 5.11 | [6 empty] | 4.8523e-05 | 6.25e-06
2009-03-31 | 九州地方整備局 | 肝属川 | 肝属川 | 左岸 | 14 | 肝属川左岸14k000堤外 | 表のり | B.外P12 | 12.2 | 12.45 | 3 |  | 2.633 |  |  | 0 | 4.9 | 46.7 | 48.4 | 95.1 | 0.0077 | 0.0053 |  |  |  |  | 39.5 | 23.4 | 16.1
2009-03-31 | 九州地方整備局 | 肝属川 | 肝属川 | 左岸 | 14 | 肝属川左岸14k000堤外 | 表のり | B.外P1 | 1.15 | 1.45 | 4 |  | 2.542 |  |  | 2.2 | 30.1 | 58.8 | 8.9 | 67.7 | 0.0503 | 0.028 | 0.0104 | 0.0056 | 8.9821 | 0.72 | 53.6 | 37 | 16.6 |  |  |  | 9.2356e-08 | 3.136e-07
2009-03-31 | 九州地方整備局 | 肝属川 | 肝属川 | 左岸 | 14 | 肝属川左岸14k000堤外 | 表のり | B.外P2 | 2.15 | 2.45 | 3 |  | 2.557 |  |  | 2.4 | 29.4 | 59.5 | 8.7 | 68.2 | 0.0448 | 0.0238 | 0.0101 | 0.0058 | 7.7241 | 0.69 | 50.2 | 35.1 | 15.1 |  |  |  | 8.63e-08 | 3.364e-07
2009-03-31 | 九州地方整備局 | 肝属川 | 肝属川 | 左岸 | 14 | 肝属川左岸14k000堤内 | 裏のり | B.内P6 | 6.15 | 6.45 | 4 |  | 2.491 |  |  | 0.5 | 13.2 | 80 | 6.3 | 86.3 | 0.0428 | 0.0371 | 0.0183 | 0.0096 | 4.4583 | 1.56 | [6 empty] | 3.4206e-07 | 9.216e-07
2009-03-31 | 九州地方整備局 | 肝属川 | 肝属川 | 左岸 | 14 | 肝属川左岸14k000堤内 | 裏のり | B.内P8 | 8.15 | 8.45 | 3 |  | 2.476 |  |  | 7.6 | 50.5 | 37.4 | 4.5 | 41.9 | 0.1608 | 0.1177 | 0.0178 | 0.0082 | 19.6098 | 1.06 | [6 empty] | 3.2079e-07 | 6.724e-07
2009-03-31 | 九州地方整備局 | 肝属川 | 肝属川 | 左岸 | 14 | 肝属川左岸14k000堤内 | 裏のり | B.内P11 | 11.15 | 11.45 | 5 |  | 2.661 |  |  | 8.5 | 89.4 | 2.1 |  | 2.1 | 0.6496 | 0.5636 | 0.3192 | 0.1972 | 3.2941 | 1.31 | [6 empty] | 0.00025758 | 0.00038888
2009-03-31 | 九州地方整備局 | 肝属川 | 肝属川 | 左岸 | 14 | 肝属川左岸14k000堤内 | 裏のり | B.内P12 | 12.15 | 12.45 | 4 |  | 2.553 |  |  | 17.3 | 48.7 | 27 | 7 | 34 | 0.2294 | 0.1734 | 0.033 | 0.0074 | 31 | 2.07 | 9999 | 9999 | 0 |  |  |  | 1.3409e-06 | 5.476e-07
2009-03-31 | 九州地方整備局 | 肝属川 | 肝属川 | 左岸 | 14 | 肝属川左岸14k000堤内 | 裏のり | B.内A1 | 1 | 2 | 6 | 1.636 | 2.658 | 1.559 | 1.4807 | 1.2 | 22.8 | 68.3 | 7.7 | 76 | 0.0339 | 0.0198 | 0.0101 | 0.0062 | 5.4677 | 0.78 | 74.6 | 32.3 | 42.3 |  |  | 5.66e-06 | 8.63e-08 | 3.844e-07 |  | 8.3567e-08 | UU | [8 empty] | 27.3 | 11.4
2009-03-31 | 九州地方整備局 | 肝属川 | 肝属川 | 左岸 | 14.85 | No14 | 天端 | B.P14-4 | 4.15 | 4.45 | 5 |  | 2.476 |  |  | 5.3 | 57 | 25.8 | 11.9 | 37.7 | 0.221 | 0.153 | 0.017 | 0.00268 | 82.4627 | 2.85 | [6 empty] | 2.8837e-07 | 7.1824e-08
2009-03-31 | 九州地方整備局 | 肝属川 | 肝属川 | 左岸 | 14.85 | No14 | 天端 | B.P14-5 | 5.15 | 5.45 | 2 |  | 2.478 |  |  | 0 | 34.6 | 52.1 | 13.3 | 65.4 | 0.0618 | 0.0414 | 0.00903 | 0.00253 | 24.4269 | 1.6 | [6 empty] | 6.6578e-08 | 6.4009e-08
2009-03-31 | 九州地方整備局 | 肝属川 | 肝属川 | 左岸 | 14.85 | No14 | 天端 | B.P14-6 | 7.15 | 7.45 | 4 |  | 2.496 |  |  | 28 | 63.8 | 8.2 |  | 8.2 | 0.879 | 0.544 | 0.186 | 0.116 | 7.5776 | 0.648 | [6 empty] | 7.3699e-05 | 0.00013456
2009-03-31 | 九州地方整備局 | 肝属川 | 肝属川 | 左岸 | 14.85 | No14 | 天端 | B.P14-7 | 8.15 | 8.45 | 15 |  | 2.779 |  |  | 42 | 54.5 | 3.5 |  | 3.5 | 2.34 | 0.992 | 0.306 | 0.208 | 11.25 | 0.352 | [6 empty] | 0.00023357 | 0.00043264
2009-03-31 | 九州地方整備局 | 肝属川 | 肝属川 | 左岸 | 14.85 | No14 | 天端 | B.P14-8 | 10.15 | 10.45 | 3 |  | 2.467 |  |  | 0 | 19.2 | 67.5 | 13.3 | 80.8 | 0.0432 | 0.0333 | 0.0082 | 0.00264 | 16.3636 | 1.92 | [6 empty] | 5.3248e-08 | 6.9696e-08
2009-03-31 | 九州地方整備局 | 肝属川 | 肝属川 | 左岸 | 14.85 | No14 | 天端 | B.P14-9 | 13.15 | 13.45 | 35 |  | 2.427 |  |  | 25.4 | 55.1 | 19.5 |  | 19.5 | 0.691 | 0.387 | 0.0788 | [9 empty] | 1.0075e-05
2009-03-31 | 九州地方整備局 | 肝属川 | 肝属川 | 左岸 | 14.85 | No14 | 天端 | B.P14-10 | 16.15 | 16.45 | 30 |  | 2.412 |  |  | 13.5 | 66.8 | 19.7 |  | 19.7 | 0.45 | 0.283 | 0.0768 | [9 empty] | 9.4925e-06
2009-03-31 | 九州地方整備局 | 肝属川 | 肝属川 | 左岸 | 14.85 | No14 | 天端 | B.P14-11 | 19.15 | 19.45 | 24 |  | 2.409 |  |  | 25.3 | 55.2 | 19.5 |  | 19.5 | 0.664 | 0.381 | 0.0787 | [9 empty] | 1.0046e-05
2009-03-31 | 九州地方整備局 | 肝属川 | 肝属川 | 左岸 | 14.85 | No14 | 天端 | B.P14-12 | 22.15 | 22.45 | 43 |  | 2.413 |  |  | 27.2 | 53.3 | 19.5 |  | 19.5 | 0.739 | 0.413 | 0.0786 | [9 empty] | 1.0016e-05
2009-03-31 | 九州地方整備局 | 肝属川 | 肝属川 | 左岸 | 14.85 | No14 | 天端 | B.P14-1 | 1.15 | 1.45 | 10 |  | 2.493 |  |  | 9.8 | 52.4 | 29.6 | 8.2 | 37.8 | 0.217 | 0.15 | 0.0239 | 0.00901 | 24.0844 | 0.963 | [6 empty] | 6.3496e-07 | 8.118e-07
2009-03-31 | 九州地方整備局 | 肝属川 | 肝属川 | 左岸 | 14.85 | No14 | 天端 | B.P14-2 | 2.15 | 2.45 | 6 |  | 2.507 |  |  | 21.9 | 41.9 | 26.3 | 9.9 | 36.2 | 0.295 | 0.175 | 0.017 | 0.00512 | 57.6172 | 1.22 | [6 empty] | 2.8837e-07 | 2.6214e-07
2009-03-31 | 九州地方整備局 | 肝属川 | 肝属川 | 左岸 | 14.85 | No14 | 天端 | B.P14-3 | 3.15 | 3.45 | 18 |  | 2.495 |  |  | 5.5 | 53.3 | 25.8 | 15.4 | 41.2 | 0.198 | 0.132 | 0.0134 | [9 empty] | 1.6615e-07
2009-03-31 | 九州地方整備局 | 肝属川 | 肝属川 | 左岸 | 14.85 | 肝属川左岸14k850堤外 | 表のり | B.外P7 | 7.15 | 7.45 | 3 |  | 2.343 |  |  | 52.8 | 32.7 | 11.2 | 3.3 | 14.5 | 2.9696 | 2.1991 | 0.1865 | 0.027 | 109.9852 | 5.81 | [6 empty] | 7.4159e-05 | 7.29e-06
2009-03-31 | 九州地方整備局 | 肝属川 | 肝属川 | 左岸 | 14.85 | 肝属川左岸14k850堤外 | 表のり | B.外P8 | 8.15 | 8.45 | 6 |  | 2.449 |  |  | 1.3 | 63.4 | 29.4 | 5.9 | 35.3 | 0.1464 | 0.1196 | 0.0241 | 0.0098 | 14.9388 | 2.48 | [6 empty] | 6.4734e-07 | 9.604e-07
2009-03-31 | 九州地方整備局 | 肝属川 | 肝属川 | 左岸 | 14.85 | 肝属川左岸14k850堤外 | 表のり | B.外P11 | 11.15 | 11.45 | 19 |  | 2.363 |  |  | 16.3 | 55.7 | 25 | 3 | 28 | 0.4273 | 0.2691 | 0.0338 | 0.0181 | 23.6077 | 1.1 | [6 empty] | 1.4174e-06 | 3.2761e-06
2009-03-31 | 九州地方整備局 | 肝属川 | 肝属川 | 左岸 | 14.85 | 肝属川左岸14k850堤外 | 表のり | B.外P1 | 1.15 | 1.45 | 2 |  | 2.494 |  |  | 10.8 | 59.4 | 24.1 | 5.7 | 29.8 | 0.2484 | 0.1772 | 0.0297 | 0.0104 | 23.8846 | 2.24 | [6 empty] | 1.0505e-06 | 1.0816e-06
2009-03-31 | 九州地方整備局 | 肝属川 | 肝属川 | 左岸 | 14.85 | 肝属川左岸14k850堤外 | 表のり | B.外P2 | 2.15 | 2.45 | 4 |  | 2.465 |  |  | 0.9 | 51 | 43.5 | 4.6 | 48.1 | 0.1233 | 0.0834 | 0.0216 | 0.0094 | 13.117 | 1.44 | [6 empty] | 5.0226e-07 | 8.836e-07
2009-03-31 | 九州地方整備局 | 肝属川 | 肝属川 | 左岸 | 14.85 | 肝属川左岸14k850堤内 | 裏のり | B.内P6 | 6.15 | 6.45 | 7 |  | 2.609 |  |  | 7.3 | 79 | 12.3 | 1.4 | 13.7 | 0.2542 | 0.2197 | 0.1254 | 0.0464 | 5.4784 | 2.15 | [6 empty] | 2.9563e-05 | 2.153e-05
2009-03-31 | 九州地方整備局 | 肝属川 | 肝属川 | 左岸 | 14.85 | 肝属川左岸14k850堤内 | 裏のり | B.内P7 | 7.2 | 7.2 | 1 |  | 2.503 |  |  | 0.1 | 26.5 | 58.8 | 14.6 | 73.4 | 0.0482 | 0.037 | 0.0075 | 0.0033 | 14.6061 | 1.38 | 9999 | 9999 | 0 |  |  |  | 4.3303e-08 | 1.089e-07
2009-03-31 | 九州地方整備局 | 肝属川 | 肝属川 | 左岸 | 14.85 | 肝属川左岸14k850堤内 | 裏のり | B.内P8 | 8.15 | 8.15 | 3 |  | 2.483 |  |  | 0.1 | 50.3 | 40.8 | 8.8 | 49.6 | 0.1054 | 0.0763 | 0.0116 | 0.0057 | 18.4912 | 1.35 | [6 empty] | 1.1895e-07 | 3.249e-07
2009-03-31 | 九州地方整備局 | 肝属川 | 肝属川 | 左岸 | 14.85 | 肝属川左岸14k850堤内 | 裏のり | B.内P10 | 10.15 | 10.45 | 14 |  | 2.376 |  |  | 16.7 | 59 | 22.3 | 2 | 24.3 | 0.4507 | 0.2893 | 0.0563 | 0.024 | 18.7792 | 1.32 | [6 empty] | 4.623e-06 | 5.76e-06
2009-03-31 | 九州地方整備局 | 肝属川 | 肝属川 | 左岸 | 14.85 | 肝属川左岸14k850堤内 | 裏のり | B.内P12 | 12.15 | 12.45 | 15 |  | 2.332 |  |  | 20.7 | 54.2 | 22.6 | 2.5 | 25.1 | 0.533 | 0.3212 | 0.0548 | 0.0232 | 22.9741 | 1.08 | [6 empty] | 4.3426e-06 | 5.3824e-06
2009-03-31 | 九州地方整備局 | 肝属川 | 肝属川 | 左岸 | 14.85 | 肝属川左岸14k850堤内 | 裏のり | B.内A1 | 1 | 2 | 4 | 1.656 | 2.553 | 1.2 | 0.78545 | 16 | 40.7 | 38 | 5.3 | 43.3 | 0.226 | 0.1511 | 0.0151 | 0.0094 | 24.0426 | 0.27 | [5 empty] | 9.3e-06 | 2.1912e-07 | 8.836e-07 |  | 1.0223e-06 | CUB |  |  |  |  | 21.8 | 25.4 | 18.8 | 33.8
2009-03-31 | 九州地方整備局 | 肝属川 | 肝属川 | 左岸 | 14.85 | 肝属川左岸14k850堤内 | 裏のり | B.内P2 | 2.15 | 2.45 | 7 |  | 2.495 |  |  | 3.6 | 59.5 | 32.2 | 4.7 | 36.9 | 0.2238 | 0.1557 | 0.0214 | 0.009 | 24.8667 | 1.1 | [6 empty] | 4.9155e-07 | 8.1e-07
2009-03-31 | 九州地方整備局 | 肝属川 | 肝属川 | 左岸 | 15.6 | No15 | 天端 | B.P15-5 | 5.15 | 5.45 | 1 |  | 2.498 |  |  | 8.1 | 58.3 | 28.6 | 5 | 33.6 | 0.175 | 0.14 | 0.0311 | 0.0107 | 16.3551 | 1.78 | [6 empty] | 1.1688e-06 | 1.1449e-06
2009-03-31 | 九州地方整備局 | 肝属川 | 肝属川 | 左岸 | 15.6 | No15 | 天端 | B.P15-6 | 7.15 | 7.45 | 3 |  | 2.459 |  |  | 0 | 37.7 | 50.1 | 12.2 | 62.3 | 0.0691 | 0.0501 | 0.0109 | 0.00388 | 17.8093 | 1.76 | [6 empty] | 1.0297e-07 | 1.5054e-07
2009-03-31 | 九州地方整備局 | 肝属川 | 肝属川 | 左岸 | 15.6 | No15 | 天端 | B.P15-7 | 9.15 | 9.45 | 4 |  | 2.458 |  |  | 0.5 | 77.1 | 20 | 2.4 | 22.4 | 0.206 | 0.168 | 0.0655 | 0.0232 | 8.8793 | 2.22 | [6 empty] | 6.5649e-06 | 5.3824e-06
2009-03-31 | 九州地方整備局 | 肝属川 | 肝属川 | 左岸 | 15.6 | No15 | 天端 | B.P15-8 | 11.15 | 11.45 | 5 |  | 2.664 |  |  | 2.9 | 92.6 | 4.5 |  | 4.5 | 0.503 | 0.435 | 0.265 | 0.191 | 2.6335 | 1.07 | [6 empty] | 0.00016736 | 0.00036481
2009-03-31 | 九州地方整備局 | 肝属川 | 肝属川 | 左岸 | 15.6 | No15 | 天端 | B.P15-9 | 13.15 | 13.45 | 6 |  | 2.427 |  |  | 5.6 | 75.4 | 19 |  | 19 | 0.237 | 0.191 | 0.0791 | [9 empty] | 1.0164e-05
2009-03-31 | 九州地方整備局 | 肝属川 | 肝属川 | 左岸 | 15.6 | No15 | 天端 | B.P15-10 | 15.15 | 15.45 | 2 |  | 2.379 |  |  | 5.2 | 75.6 | 19.2 |  | 19.2 | 0.207 | 0.172 | 0.0779 | [9 empty] | 9.8105e-06
2009-03-31 | 九州地方整備局 | 肝属川 | 肝属川 | 左岸 | 15.6 | No15 | 天端 | B.P15-11 | 18.15 | 18.45 | 15 |  | 2.406 |  |  | 35.5 | 46.4 | 18.1 |  | 18.1 | 1.28 | 0.675 | 0.0898 | [9 empty] | 1.3638e-05
2009-03-31 | 九州地方整備局 | 肝属川 | 肝属川 | 左岸 | 15.6 | No15 | 天端 | B.P15-12 | 21.15 | 21.45 | 17 |  | 2.397 |  |  | 29.8 | 51 | 19.2 |  | 19.2 | 0.926 | 0.501 | 0.0811 | [9 empty] | 1.077e-05
2009-03-31 | 九州地方整備局 | 肝属川 | 肝属川 | 左岸 | 15.6 | No15 | 天端 | B.P15-1 | 1.15 | 1.45 | 2 |  | 2.553 |  |  | 2.4 | 57.3 | 32.2 | 8.1 | 40.3 | 0.208 | 0.14 | 0.0189 | 0.00708 | 29.3785 | 0.945 | [6 empty] | 3.6861e-07 | 5.0126e-07
2009-03-31 | 九州地方整備局 | 肝属川 | 肝属川 | 左岸 | 15.6 | No15 | 天端 | B.P15-2 | 2.15 | 2.45 | 3 |  | 2.419 |  |  | 16.4 | 45.9 | 23.5 | 14.2 | 37.7 | 0.248 | 0.153 | 0.0109 | 0.00273 | 90.8425 | 1.61 | [6 empty] | 1.0297e-07 | 7.4529e-08
2009-03-31 | 九州地方整備局 | 肝属川 | 肝属川 | 左岸 | 15.6 | No15 | 天端 | B.P15-3 | 3.15 | 3.45 | 3 |  | 2.544 |  |  | 2.5 | 53.4 | 34.6 | 9.5 | 44.1 | 0.143 | 0.106 | 0.0172 | 0.00539 | 26.5306 | 1.61 | [6 empty] | 2.9629e-07 | 2.9052e-07
2009-03-31 | 九州地方整備局 | 肝属川 | 肝属川 | 左岸 | 15.6 | No15 | 天端 | B.P15-4 | 4.15 | 4.45 | 2 |  | 2.462 |  |  | 0 | 19.5 | 64.7 | 15.8 | 80.5 | 0.0399 | 0.0306 | 0.00715 | 0.00294 | 13.5714 | 1.6 | [6 empty] | 3.8764e-08 | 8.6436e-08
2009-03-31 | 九州地方整備局 | 肝属川 | 肝属川 | 左岸 | 16.2 | No16 | 天端 | B.P16-2 | 2.15 | 2.45 | 5 |  | 2.501 |  |  | 0 | 30.6 | 58 | 11.4 | 69.4 | 0.0547 | 0.0387 | 0.0108 | 0.00332 | 16.4759 | 1.93 | [6 empty] | 1.008e-07 | 1.1022e-07
2009-03-31 | 九州地方整備局 | 肝属川 | 肝属川 | 左岸 | 16.2 | No16 | 天端 | B.P16-3 | 3.15 | 3.45 | 3 |  | 2.493 |  |  | 0 | 17.5 | 65.4 | 17.1 | 82.5 | 0.0341 | 0.0241 | 0.00655 | 0.00153 | 22.2876 | 2.36 | [6 empty] | 3.164e-08 | 2.3409e-08
2009-03-31 | 九州地方整備局 | 肝属川 | 肝属川 | 左岸 | 16.2 | No16 | 天端 | B.P16-4 | 5.15 | 5.45 | 18 |  | 2.798 |  |  | 63.6 | 32.9 | 3.5 |  | 3.5 | 7 | 5.03 | 0.456 | 0.226 | 30.9735 | 0.627 | [6 empty] | 0.0005886 | 0.00051076
2009-03-31 | 九州地方整備局 | 肝属川 | 肝属川 | 左岸 | 16.2 | No16 | 天端 | B.P16-5 | 8.15 | 8.45 | 6 |  | 2.618 |  |  | 8.8 | 83 | 8.2 |  | 8.2 | 0.373 | 0.31 | 0.164 | 0.0964 | 3.8693 | 1.23 | [6 empty] | 5.5055e-05 | 9.293e-05
2009-03-31 | 九州地方整備局 | 肝属川 | 肝属川 | 左岸 | 16.2 | No16 | 天端 | B.P16-6 | 9.15 | 9.45 | 7 |  | 2.464 |  |  | 0.5 | 88.2 | 11.3 |  | 11.3 | 0.288 | 0.246 | 0.131 | [9 empty] | 3.2713e-05
2009-03-31 | 九州地方整備局 | 肝属川 | 肝属川 | 左岸 | 16.2 | No16 | 天端 | B.P16-7 | 11.15 | 11.45 | 50 |  | 2.642 |  |  | 95 | 3.2 | 1.8 |  | 1.8 | 16.6 | 14.7 | 9.17 | 6.79 | 2.4448 | 1.07 | [6 empty] | 0.61632 | 0.46104
2009-03-31 | 九州地方整備局 | 肝属川 | 肝属川 | 左岸 | 16.2 | No16 | 天端 | B.P16-9 | 17.15 | 17.45 | 22 |  | 2.401 |  |  | 19 | 61.1 | 19.9 |  | 19.9 | 0.54 | 0.326 | 0.0756 | [9 empty] | 9.1524e-06
2009-03-31 | 九州地方整備局 | 肝属川 | 肝属川 | 左岸 | 16.2 | No16 | 天端 | B.P16-10 | 20.15 | 20.45 | 23 |  | 2.401 |  |  | 37.8 | 45.3 | 16.9 |  | 16.9 | 1.57 | 0.717 | 0.102 | [9 empty] | 1.832e-05
2009-03-31 | 九州地方整備局 | 肝属川 | 肝属川 | 左岸 | 16.2 | No16 | 天端 | B.P16-1 | 1.15 | 1.45 | 3 |  | 2.479 |  |  | 0 | 21.9 | 57.3 | 20.8 | 78.1 | 0.0429 | 0.0304 | 0.004 | [9 empty] | 1.0092e-08
2009-03-31 | 九州地方整備局 | 肝属川 | 肝属川 | 左岸 | 16.2 | №１ | 表のり | B.S-2 | 4.15 | 4.45 | 18 |  | 2.747 |  |  | 39.3 | 53.8 | 6.9 |  | 6.9 | 1.9311 | 1.1653 | 0.326 | 0.1601 | 12.0618 | 0.8 | [6 empty] | 0.00027047 | 0.00025632
2009-03-31 | 九州地方整備局 | 肝属川 | 肝属川 | 左岸 | 16.2 | №１ | 表のり | B.S-3 | 7.15 | 7.45 | 8 |  | 2.513 |  |  | 5.8 | 80.2 | 8.8 | 5.2 | 14 | 0.3176 | 0.278 | 0.1473 | 0.0369 | 8.607 | 3.44 | [6 empty] | 4.2927e-05 | 1.3616e-05
2009-03-31 | 九州地方整備局 | 肝属川 | 肝属川 | 左岸 | 16.2 | №１ | 表のり | B.S-4 | 9.15 | 9.45 | 25 |  | 2.703 |  |  | 77.5 | 18 | 4.5 |  | 4.5 | 14.5915 | 9.9587 | 1.4569 | 0.4077 | 35.7898 | 2.87 | [6 empty] | 0.0086829 | 0.0016622
2009-03-31 | 九州地方整備局 | 肝属川 | 肝属川 | 左岸 | 16.2 | №１ | 表のり | B.S-5 | 10.15 | 10.45 | 12 |  | 2.444 |  |  | 26.8 | 56.4 | 10.8 | 6 | 16.8 | 0.9297 | 0.5279 | 0.1097 | 0.0276 | 33.6848 | 1.47 | [6 empty] | 2.1685e-05 | 7.6176e-06
2009-03-31 | 九州地方整備局 | 肝属川 | 肝属川 | 左岸 | 16.2 | 肝属川左岸16k200堤内 | 裏のり | B.内T3 | 3 | 4 | 2 | 1.52 | 2.505 | 1.875 | 2.2928 | 0.1 | 12.6 | 77.5 | 9.8 | 87.3 | 0.0302 | 0.0259 | 0.0098 | 0.0052 | 5.8077 | 1.2 | 95.2 | 56.5 | 38.7 |  |  | 9.66e-07 | 8.0477e-08 | 2.704e-07 |  | 3.3305e-07 | UU | [8 empty] | 32.2 | 12.6
2009-03-31 | 九州地方整備局 | 肝属川 | 肝属川 | 左岸 | 16.2 | 肝属川左岸16k200堤内 | 裏のり | B.内P7 | 7.15 | 7.45 | 12 |  | 2.726 |  |  | 60.2 | 31.5 | 8.3 |  | 8.3 | 4.4381 | 3.1286 | 0.4066 | 0.1228 | 36.1409 | 2.27 | [6 empty] | 0.00045127 | 0.0001508
2009-03-31 | 九州地方整備局 | 肝属川 | 肝属川 | 左岸 | 16.2 | 肝属川左岸16k200堤内 | 裏のり | B.内P9 | 9.15 | 9.45 | 4 |  | 2.489 |  |  | 12.7 | 77.5 | 9.8 |  | 9.8 | 0.3561 | 0.301 | 0.1626 | 0.0775 | 4.5948 | 1.59 | [6 empty] | 5.3972e-05 | 6.0062e-05
2009-03-31 | 九州地方整備局 | 肝属川 | 肝属川 | 左岸 | 16.2 | 肝属川左岸16k200堤内 | 裏のり | B.内P10 | 10.15 | 10.45 | 30 |  | 2.794 |  |  | 75.1 | 18.1 | 6.8 |  | 6.8 | 10.9167 | 8.8265 | 2.794 | 0.2141 | 50.9888 | 4.95 | [6 empty] | 0.039256 | 0.00045839
2009-03-31 | 九州地方整備局 | 肝属川 | 肝属川 | 左岸 | 16.2 | 肝属川左岸16k200堤内 | 裏のり | B.内A1 | 1 | 2 | 5 | 1.548 | 2.468 | 1.629 | 1.6443 | 0.5 | 20.9 | 70.2 | 8.4 | 78.6 | 0.0446 | 0.0255 | 0.0118 | 0.0062 | 7.1935 | 0.96 | 75.7 | 56 | 19.7 |  |  | 8.65e-06 | 1.2375e-07 | 3.844e-07 |  | 1.6007e-07 | UU | [8 empty] | 21.7 | 18.6
2006-03-15 | 九州地方整備局 | 菊池川 | 岩野川 | 右岸 | 1.6 | No.7 | 天端 | B.7P-3 | 7.15 | 7.45 | 22 |  | 2.695 |  |  | 60.6 | 34.5 | 4.9 |  |  | 5.4337 | 3.3482 | 0.7173 | 0.236 | 23.0242 | 1.3 | [6 empty] | 0.0016814 | 0.00055696
2009-03-31 | 九州地方整備局 | 菊池川 | 岩野川 | 右岸 | 1.6 | No.7 | 天端 |  | 7.5 | 8 | 0 | [19 empty] | 8.37e-05
2006-03-15 | 九州地方整備局 | 菊池川 | 岩野川 | 右岸 | 1.6 | No.7 | 天端 | B.7P-4 | 8.15 | 8.31 | 50 |  | 2.585 |  |  | 5.8 | 29.9 | 47.5 | 16.8 | 64.3 | 0.0536 | 0.0344 | 0.009 |  |  |  | 41.6 | 36.3 | 5.3 |  |  |  | 6.6066e-08
2006-03-15 | 九州地方整備局 | 菊池川 | 岩野川 | 右岸 | 1.6 | No.7 | 天端 | B.7P-5 | 10.15 | 10.43 | 50 |  | 2.546 |  |  | 15.1 | 46.5 | 24.5 | 13.9 | 38.4 | 0.2364 | 0.1338 | 0.0204 | [9 empty] | 4.3996e-07
2006-03-15 | 九州地方整備局 | 菊池川 | 岩野川 | 右岸 | 1.6 | No.7 | 天端 | B.7P-6 | 12.15 | 12.37 | 50 |  | 2.527 |  |  | 8.1 | 30.9 | 50.3 | 10.7 | 61 | 0.0734 | 0.0577 | 0.0145 | 0.004 | 18.35 | 2.2 | 49.3 | 38.7 | 10.6 |  |  |  | 1.9948e-07 | 1.6e-07
2006-03-15 | 九州地方整備局 | 菊池川 | 岩野川 | 右岸 | 1.6 | No.7 | 天端 | B.7P-7 | 14.15 | 14.35 | 50 |  | 2.552 |  |  | 4.6 | 19 | 63.1 | 13.3 | 76.4 | 0.0406 | 0.0294 | 0.0102 | 0.0017 | 23.8824 | 3.4 | 48.9 | 39 | 9.9 |  |  |  | 8.8293e-08 | 2.89e-08
2006-03-15 | 九州地方整備局 | 菊池川 | 岩野川 | 右岸 | 1.6 | No.7 | 天端 | B.7P-8 | 16.15 | 16.38 | 50 |  | 2.502 |  |  | 35.2 | 20.4 | 16.7 | 27.7 | 44.4 | 1.1018 | 0.1587
2006-03-15 | 九州地方整備局 | 菊池川 | 岩野川 | 右岸 | 1.6 | No.7 | 天端 | B.7P-1 | 2.15 | 2.45 | 3 |  | 2.562 |  |  | 35.4 | 37.3 | 18.3 | 9 | 27.3 | 1.1689 | 0.449 | 0.0369 | 0.0073 | 160.1233 | 1.3 | [6 empty] | 1.737e-06 | 5.329e-07
2006-03-15 | 九州地方整備局 | 菊池川 | 岩野川 | 右岸 | 1.6 | No.7 | 天端 | B.7P-2 | 4.15 | 4.45 | 7 |  | 2.646 |  |  | 41 | 45.4 | 7.9 | 5.7 | 13.6 | 2.1948 | 0.8663 | 0.1923 | 0.0303 | 72.4356 | 1.8 | [6 empty] | 7.9612e-05 | 9.1809e-06
2009-03-31 | 九州地方整備局 | 菊池川 | 岩野川 | 右岸 | 3.2 | No.8 | 表のり |  | 6 | 7 | 50 | [19 empty] | 2.15e-05
2006-03-15 | 九州地方整備局 | 菊池川 | 岩野川 | 右岸 | 3.2 | No.8 | 表のり | B.8P-2 | 6.15 | 6.35 | 50 |  | 2.675 |  |  | 53.9 | 37.1 | 9 |  |  | 4.0929 | 2.4627 | 0.3341 | 0.0919 | 44.5365 | 1.67 | [6 empty] | 0.0002863 | 8.4456e-05
2006-03-15 | 九州地方整備局 | 菊池川 | 岩野川 | 右岸 | 3.2 | No.8 | 表のり | B.8P-3 | 9.15 | 9.45 | 24 |  | 2.624 |  |  | 13.1 | 69.6 | 11.8 | 5.5 | 17.3 | 0.7565 | 0.5875 | 0.1373 | 0.0177 | 42.7401 | 7.46 | [6 empty] | 3.6474e-05 | 3.1329e-06
2009-03-31 | 九州地方整備局 | 菊池川 | 岩野川 | 右岸 | 3.2 | No.8 | 表のり |  | 10 | 11 | 28 | [19 empty] | 2.76e-05
2009-03-31 | 九州地方整備局 | 菊池川 | 岩野川 | 右岸 | 3.2 | No.8 | 表のり |  | 13 | 14 | 46 | [19 empty] | 2.34e-05
2006-03-15 | 九州地方整備局 | 菊池川 | 岩野川 | 右岸 | 3.2 | No.8 | 表のり | B.8P-4 | 13.15 | 13.45 | 46 |  | 2.756 |  |  | 52.6 | 34 | 7 | 6.4 | 13.4 | 4.645 | 2.4227 | 0.218 | 0.0303 | 153.3003 | 2.21 | [6 empty] | 0.00010646 | 9.1809e-06
2006-03-15 | 九州地方整備局 | 菊池川 | 岩野川 | 右岸 | 3.2 | No.8 | 表のり | B.8P-5 | 16.15 | 16.45 | 34 |  | 2.627 |  |  | 36.8 | 56.2 | 7 |  |  | 1.7258 | 1.1109 | 0.3666 | 0.1162 | 14.852 | 1.56 | [6 empty] | 0.000355 | 0.00013502
2006-03-15 | 九州地方整備局 | 菊池川 | 岩野川 | 右岸 | 3.2 | No.8 | 表のり | B.8P-6 | 19.15 | 19.45 | 37 |  | 2.571 |  |  | 44 | 46 | 5.5 | 4.5 | 10 | 2.402 | 1.4881 | 0.3554 | 0.075 | 32.0267 | 1.88 | [6 empty] | 0.00033038 | 5.625e-05
2006-03-15 | 九州地方整備局 | 菊池川 | 岩野川 | 右岸 | 3.2 | No.8 | 表のり | B.8P-7 | 23.15 | 23.45 | 27 |  | 2.658 |  |  | 27.3 | 44.3 | 20.1 | 8.3 | 28.4 | 0.5332 | 0.2591 | 0.0364 | 0.0095 | 56.1263 | 1.32 | [6 empty] | 1.683e-06 | 9.025e-07
2006-03-15 | 九州地方整備局 | 菊池川 | 岩野川 | 右岸 | 3.2 | No.8 | 表のり | B.8P-1 | 1.15 | 1.45 | 5 |  | 2.565 |  |  | 46.3 | 34.6 | 11.2 | 7.9 | 19.1 | 10.1702 | 0.8226 | 0.0876 | 0.0112 | 908.0536 | 0.43 | [6 empty] | 1.2876e-05 | 1.2544e-06
2006-03-15 | 九州地方整備局 | 菊池川 | 岩野川 | 右岸 | 3.2 | No.9 | 裏のり | B.9P-1 | 3.15 | 3.45 | 3 |  | 2.614 |  |  | 0.9 | 50.5 | 26.4 | 22.2 | 48.6 | 0.106 | 0.0786 | 0.0023 | [9 empty] | 2.7998e-09
2006-03-15 | 九州地方整備局 | 菊池川 | 岩野川 | 右岸 | 4.2 | No.10 | 表のり | B.10P-3 | 5.15 | 5.45 | 15 |  | 2.575 |  |  | 61.1 | 30.9 | 8 |  |  | 5.4688 | 3.4505 | 0.5563 | 0.1475 | 37.0766 | 1.7 | [6 empty] | 0.000933 | 0.00021756
2006-03-15 | 九州地方整備局 | 菊池川 | 岩野川 | 右岸 | 4.2 | No.10 | 表のり | B.10P-4 | 7.15 | 7.45 | 10 |  | 2.601 |  |  | 74.4 | 23.3 | 2.3 |  |  | 9.2734 | 6.5556 | 1.3679 | 0.6221 | 14.9066 | 1.2 | [6 empty] | 0.0075031 | 0.0038701
2006-03-15 | 九州地方整備局 | 菊池川 | 岩野川 | 右岸 | 4.2 | No.10 | 表のり | B.10P-5 | 9.15 | 9.45 | 27 |  | 2.598 |  |  | 15 | 63.5 | 12.8 | 8.7 | 21.5 | 0.6934 | 0.5236 | 0.0604 | 0.0085 | 81.5765 | 8.7 | [6 empty] | 5.4408e-06 | 7.225e-07
2006-03-15 | 九州地方整備局 | 菊池川 | 岩野川 | 右岸 | 4.2 | No.10 | 表のり | B.10P-6 | 11.15 | 11.27 | 50 |  | 2.524 |  |  | 7.9 | 40.2 | 34 | 17.9 | 51.9 | 0.1161 | 0.069 | 0.0089 |  |  |  | 9999 | 9999 | 0 |  |  |  | 6.4378e-08
2006-03-15 | 九州地方整備局 | 菊池川 | 岩野川 | 右岸 | 4.2 | No.10 | 表のり | B.10P-1 | 1.15 | 1.45 | 13 |  | 2.581 |  |  | 48.2 | 24 | 16.5 | 11.3 | 27.8 | 4.3331 | 1.5467 | 0.0245 | 0.0029 | 1494.1724 | 0.9 | [6 empty] | 6.7251e-07 | 8.41e-08
2006-03-15 | 九州地方整備局 | 菊池川 | 岩野川 | 右岸 | 4.2 | No.10 | 表のり | B.10P-2 | 3.15 | 3.45 | 46 |  | 2.611 |  |  | 63.7 | 21.1 | 7.3 | 7.9 | 15.2 | 16.1641 | 10.45 | 0.1638 | 0.0111 | 1456.2252 | 1.4 | [6 empty] | 5.4899e-05 | 1.2321e-06
2010-03-15 | 九州地方整備局 | 菊池川 | 岩野川 | 左岸 | 0.7 | 岩左0k700(表) | 表のり | B.5.15～5.45m | 5.15 | 5.45 | 3 |  | 2.771 |  |  | 0 | 25.2 | 45.4 | 29.4 | 74.8 | 0.032 | 0.018 | 0.0014 |  |  |  | 39.7 | 25.3 | 14.4 |  |  |  | 8.863e-10
2010-03-15 | 九州地方整備局 | 菊池川 | 岩野川 | 左岸 | 0.7 | 岩左0k700(表) | 表のり | B.6.15～6.45m | 6.15 | 6.45 | 12 |  | 2.741 |  |  | 29.5 | 58.7 | 7 | 4.8 | 11.8 | 1.3 | 0.92 | 0.3 | 0.04 | 32.5 | 4.81 | [6 empty] | 0.0002231 | 1.6e-05
2010-03-15 | 九州地方整備局 | 菊池川 | 岩野川 | 左岸 | 0.7 | 岩左0k700(表) | 表のり | B.8.15～8.37m | 8.15 | 8.37 | 50 |  | 2.786 |  |  | 58.2 | 33.4 | 5.2 | 3.2 | 8.4 | 8.4 | 4.5 | 0.28 | 0.11 | 76.3636 | 0.443 | [6 empty] | 0.00019014 | 0.000121
2010-03-15 | 九州地方整備局 | 菊池川 | 岩野川 | 左岸 | 0.7 | 岩左0k700(表) | 表のり | B.1.15～1.45m | 1.15 | 1.45 | 3 |  | 2.761 |  |  | 3.9 | 60.6 | 21.9 | 13.6 | 35.5 | 0.23 | 0.16 | 0.014 | [9 empty] | 1.839e-07
2010-03-15 | 九州地方整備局 | 菊池川 | 岩野川 | 左岸 | 0.7 | 岩左0k700(表) | 表のり | B.2.15～2.45m | 2.15 | 2.45 | 14 |  | 2.764 |  |  | 57.5 | 28.2 | 9.4 | 4.9 | 14.3 | 17 | 6.9 | 0.17 | 0.027 | 629.6296 | 0.441 | [6 empty] | 5.9834e-05 | 7.29e-06
2010-03-15 | 九州地方整備局 | 菊池川 | 岩野川 | 左岸 | 0.7 | 岩左0k700(表) | 表のり | B.3.15～3.45m | 3.15 | 3.45 | 15 |  | 2.733 |  |  | 20.6 | 47.2 | 22.4 | 9.8 | 32.2 | 0.29 | 0.2 | 0.023 | 0.0053 | 54.717 | 2.66 | [6 empty] | 5.8093e-07 | 2.809e-07
2010-03-15 | 九州地方整備局 | 菊池川 | 岩野川 | 左岸 | 0.7 | 岩左0k700(表) | 表のり | B.4.15～4.45m | 4.15 | 4.45 | 10 |  | 2.742 |  |  | 6.7 | 36.6 | 42.3 | 14.4 | 56.7 | 0.087 | 0.056 | 0.008 | 0.0024 | 36.25 | 1.38 | 40.7 | 25.3 | 15.4 |  |  |  | 5.0287e-08 | 5.76e-08
2010-03-15 | 九州地方整備局 | 菊池川 | 岩野川 | 左岸 | 0.7 | 岩左0k700(裏) | 裏のり | B.4.50～5.50m | 4.5 | 5.5 | 0 | 1.849 | 2.795 | 1.111 | 0.64961 | 0.8 | 18.4 | 52.3 | 28.5 | 80.8 | 0.029 | 0.018 |  |  |  |  | 39 | 24.5 | 14.5 | [7 empty] | UU | [8 empty] | 34 | 2.6
2010-03-15 | 九州地方整備局 | 菊池川 | 岩野川 | 左岸 | 0.7 | 岩左0k700(裏) | 裏のり | B.5.50～6.50m | 5.5 | 6.5 | 0 | 1.826 | 2.683 | 0.992 | 0.49006 | 6.1 | 46.2 | 26 | 21.7 | 47.7 | 0.19 | 0.092 | 0.0041 | [8 empty] | 9.66e-07 | 1.0686e-08 |  |  |  | CUB |  |  |  |  | 0 | 25.7 | 0 | 35
2009-03-31 | 九州地方整備局 | 菊池川 | 岩野川 | 左岸 | 0.7 | 岩左0k700(裏) | 裏のり |  | 8 | 8.5 | 0 | [19 empty] | 0.000591
2010-03-15 | 九州地方整備局 | 菊池川 | 岩野川 | 左岸 | 0.7 | 岩左0k700(裏) | 裏のり | B.1.35～1.65m | 1.35 | 1.65 | 4 |  | 2.725 |  |  | 9 | 57.5 | 18.6 | 14.9 | 33.5 | 0.31 | 0.2 | 0.0089 | 0.002 | 155 | 3.41 | [6 empty] | 6.4378e-08 | 4e-08
2010-03-15 | 九州地方整備局 | 菊池川 | 岩野川 | 左岸 | 0.7 | 岩左0k700(裏) | 裏のり | B.2.00～2.50m | 2 | 2.5 | 0 | 2.118 | 2.759 | 0.543 | 0.10376 | 34 | 44.5 | 14.1 | 7.4 | 21.5 | 0.88 | 0.38 | 0.056 | 0.01 | 88 | 2.56 | [5 empty] | 1.1e-06 | 4.5662e-06 | 1e-06 |  | 4.4977e-08 | CUB |  |  |  |  | 0 | 40 | 0 | 43.4
2010-03-15 | 九州地方整備局 | 菊池川 | 岩野川 | 左岸 | 0.7 | 岩左0k700(裏) | 裏のり | B.2.65～2.95m | 2.65 | 2.95 | 11 |  | 2.745 |  |  | 37.5 | 35.6 | 14.4 | 12.5 | 26.9 | 1 | 0.32 | 0.023 | 0.0024 | 416.6667 | 4 | [6 empty] | 5.8093e-07 | 5.76e-08
2010-03-15 | 九州地方整備局 | 菊池川 | 岩野川 | 左岸 | 0.7 | 岩左0k700(裏) | 裏のり | B.3.00～4.00m | 3 | 4 | 0 | 1.899 | 2.748 | 0.917 | 0.40224 | 0.4 | 23.7 | 43.6 | 32.3 | 75.9 | 0.026 | 0.015 |  |  |  |  | 43.3 | 26.3 | 17 | [7 empty] | UU | [8 empty] | 59.8 | 0.9
2006-03-15 | 九州地方整備局 | 菊池川 | 岩野川 | 左岸 | 1.845 | No.5 | 表のり | B.5P-2 | 5.15 | 5.45 | 16 |  | 2.541 |  |  | 2.2 | 64.5 | 22.7 | 10.6 | 33.3 | 0.2283 | 0.179 | 0.0187 | 0.0042 | 54.3571 | 3.29 | [6 empty] | 3.5963e-07 | 1.764e-07
2006-03-15 | 九州地方整備局 | 菊池川 | 岩野川 | 左岸 | 1.845 | No.5 | 表のり | B.5P-3 | 7.15 | 7.45 | 25 |  | 2.654 |  |  | 61.3 | 30.4 | 8.3 |  |  | 9.9997 | 6.4235 | 0.4177 | 0.1265 | 79.049 | 0.62 | [6 empty] | 0.00048033 | 0.00016002
2006-03-15 | 九州地方整備局 | 菊池川 | 岩野川 | 左岸 | 1.845 | No.5 | 表のり | B.5P-4 | 9.15 | 9.45 | 19 |  | 2.555 |  |  | 2.2 | 24.5 | 55.5 | 17.8 | 73.3 | 0.0738 | 0.0289 | 0.0067 | [9 empty] | 3.3344e-08
2006-03-15 | 九州地方整備局 | 菊池川 | 岩野川 | 左岸 | 1.845 | No.5 | 表のり | B.5P-5 | 11.15 | 11.45 | 43 |  | 2.554 |  |  | 12.5 | 34.1 | 44.8 | 8.6 | 53.4 | 0.0973 | 0.0684 | 0.0259 | 0.0077 | 12.6364 | 1.95 | 9999 | 9999 | 0 |  |  |  | 7.6492e-07 | 5.929e-07
2009-03-31 | 九州地方整備局 | 菊池川 | 岩野川 | 左岸 | 1.845 | No.5 | 表のり |  | 11.5 | 13 | 50 | [19 empty] | 4.78e-05
2006-03-15 | 九州地方整備局 | 菊池川 | 岩野川 | 左岸 | 1.845 | No.5 | 表のり | B.5P-6 | 14.15 | 14.29 | 50 |  | 2.605 |  |  | 0.3 | 64.6 | 29.4 | 5.7 | 35.1 | 0.1559 | 0.1279 | 0.0394 | 0.0136 | 11.4632 | 1.97 | [6 empty] | 2.0219e-06 | 1.8496e-06
2006-03-15 | 九州地方整備局 | 菊池川 | 岩野川 | 左岸 | 1.845 | No.5 | 表のり | B.5P-1 | 1.15 | 1.45 | 17 |  | 2.562 |  |  | 63.9 | 22.6 | 7.7 | 5.8 | 13.5 | 15.5498 | 10.3992 | 0.1896 | 0.0372 | 418.0054 | 1.04 | [6 empty] | 7.7046e-05 | 1.3838e-05
2006-03-15 | 九州地方整備局 | 菊池川 | 岩野川 | 左岸 | 1.845 | No.6 | 裏のり | B.6P-1 | 1.15 | 1.45 | 9 |  | 2.529 |  |  | 30.9 | 41.7 | 15.9 | 11.5 | 27.4 | 0.7449 | 0.3799 | 0.029 | 0.0018 | 413.8333 | 9.3 | [6 empty] | 9.9398e-07 | 3.24e-08
2006-03-15 | 九州地方整備局 | 菊池川 | 岩野川 | 左岸 | 1.845 | No.6 | 裏のり | B.6P-2 | 3.15 | 3.45 | 14 |  | 2.522 |  |  | 49.7 | 24.4 | 15.6 | 10.3 | 25.9 | 8.8569 | 1.9002 | 0.0348 | 0.0039 | 2271 | 0.5 | [6 empty] | 1.5165e-06 | 1.521e-07
2008-03-15 | 九州地方整備局 | 菊池川 | 岩野川 | 左岸 | 3.2 | 岩左4k200 | 表のり | B.H19岩左4k200表P1 | 6.15 | 6.45 | 13 |  | 2.778 |  |  | 57.4 | 26.5 | 9.1 | 7 | 16.1 | 6.0962 | 3.4677 | 0.1681 | 0.0164 | 371.7195 | 4 | [6 empty] | 5.8296e-05 | 2.6896e-06
2008-03-15 | 九州地方整備局 | 菊池川 | 岩野川 | 左岸 | 3.2 | 岩左4k200 | 表のり | B.H19岩左4k200表A1 | 1.9 | 2.9 | 11 | 1.905 | 2.751 | 0.856 | 0.33794 | 2.6 | 46.3 | 31.9 | 19.2 | 51.1 | 0.1205 | 0.07 | 0.0059 |  |  |  | 33 | 18.1 | 14.9 |  |  | 4.27e-07 | 2.4835e-08 |  |  |  | CUB |  |  |  |  | 22.6 | 25.2 | 5.4 | 37.7
2008-03-15 | 九州地方整備局 | 菊池川 | 岩野川 | 左岸 | 3.2 | 岩左4k200 | 裏のり | B.H19岩左4k200裏P2 | 6.15 | 6.45 | 24 |  | 2.789 |  |  | 60.6 | 29.4 | 10 |  |  | 7.0795 | 3.8836 | 0.3018 | 0.075 | 94.3933 | 1.8 | [6 empty] | 0.00022621 | 5.625e-05
2009-03-31 | 九州地方整備局 | 菊池川 | 岩野川 | 左岸 | 3.2 | 岩左4k200 | 裏のり |  | 6.7 | 7 | 0 | [19 empty] | 2.278e-05
2008-03-15 | 九州地方整備局 | 菊池川 | 岩野川 | 左岸 | 3.2 | 岩左4k200 | 裏のり | B.H19岩左4k200裏P1 | 1.15 | 1.45 | 15 |  | 2.923 |  |  | 45.9 | 32.1 | 12.3 | 9.7 | 22 | 2.9544 | 1.4222 | 0.0506 | 0.0054 | 547.1111 | 3 | [6 empty] | 3.6101e-06 | 2.916e-07
2005-12-15 | 九州地方整備局 | 菊池川 | 菊池川 | 右岸 | 2.6 | No.1 | 表のり | B.1-2 | 3.15 | 3.45 | 5 |  | 2.704 |  |  | 8.4 | 79.9 | 9.3 | 2.4 | 11.7 | 0.46 | 0.387 | 0.186 | 0.051 | 9.0196 | 2.99 | [6 empty] | 7.3699e-05 | 2.601e-05
2005-12-15 | 九州地方整備局 | 菊池川 | 菊池川 | 右岸 | 2.6 | No.1 | 表のり | B.1-3 | 6.15 | 6.45 | 6 |  | 2.668 |  |  | 8.5 | 87.8 | 2.4 | 1.3 | 3.7 | 0.764 | 0.641 | 0.346 | 0.215 | 3.5535 | 1.21 | [6 empty] | 0.00031048 | 0.00046225
2009-03-31 | 九州地方整備局 | 菊池川 | 菊池川 | 右岸 | 2.6 | No.1 | 表のり |  | 6.5 | 7 | 0 | [18 empty] | 2.97e-06 | 0.000155
2005-12-15 | 九州地方整備局 | 菊池川 | 菊池川 | 右岸 | 2.6 | No.1 | 表のり | B.1-4 | 9.15 | 9.5 | 1 |  | 2.632 |  |  | 0 | 24.6 | 53.4 | 22 | 75.4 | 0.0407 | 0.0272 | 0.00414 |  |  |  | 73.5 | 33.2 | 40.3 |  |  |  | 1.0929e-08
2005-12-15 | 九州地方整備局 | 菊池川 | 菊池川 | 右岸 | 2.6 | No.1 | 表のり | B.1-1 | 1.15 | 1.45 | 7 |  | 2.661 |  |  | 14.3 | 61.3 | 13.2 | 11.2 | 24.4 | 0.773 | 0.574 | 0.0405 | 0.00361 | 214.1274 | 14 | [6 empty] | 2.1551e-06 | 1.3032e-07
2005-12-15 | 九州地方整備局 | 菊池川 | 菊池川 | 右岸 | 2.6 | No.2 | 裏のり | B.2-1 | 5.15 | 5.45 | 8 |  | 2.669 |  |  | 14.1 | 81.1 | 3.6 | 1.2 | 4.8 | 0.86 | 0.69 | 0.347 | 0.203 | 4.2365 | 1.16 | [6 empty] | 0.00031257 | 0.00041209
2005-12-15 | 九州地方整備局 | 菊池川 | 菊池川 | 右岸 | 2.6 | No.2 | 裏のり | B.2-2 | 7.15 | 7.45 | 0 |  | 2.585 |  |  | 0 | 34.5 | 54.3 | 11.2 | 65.5 | 0.0648 | 0.0493 | 0.0111 | 0.00436 | 14.8624 | 1.74 | 61 | 29.8 | 31.2 |  |  |  | 1.074e-07 | 1.901e-07
2005-12-15 | 九州地方整備局 | 菊池川 | 菊池川 | 右岸 | 2.6 | No.2 | 裏のり | B.S-2-1 | 1 | 2 | 0 | 1.944 | 2.67 | 0.643 | 0.16181 | 15.2 | 68.1 | 8.7 | 8 | 16.7 | 0.911 | 0.709 | 0.143 | 0.0105 | 86.7619 | 16.9 | [5 empty] | 4e-07 | 4.0079e-05 | 1.1025e-06 |  | 5.0055e-07 | CUB |  |  |  |  | 87.1 | 16.9 | 6.5 | 37.3
2005-12-15 | 九州地方整備局 | 菊池川 | 菊池川 | 右岸 | 2.6 | No.2 | 裏のり | B.S-2-2 | 2.5 | 3.5 | 0 | 1.724 | 2.668 | 0.877 | 0.35936 | 19.7 | 72.3 | 4.6 | 3.4 | 8 | 0.879 | 0.73 | 0.425 | 0.2181 | 4.0303 | 1.41 | [5 empty] | 5.8e-08 | 0.00050001 | 0.00047568 |  | 0.0007544 | CUB |  |  |  |  | 58.6 | 26.9 | 0 | 38.2
2008-03-15 | 九州地方整備局 | 菊池川 | 菊池川 | 右岸 | 3.6 | 菊右3k600-20m | 表のり | B.P1-2 | 4 | 4.5 | 3 |  | 2.635 |  |  | 1.3 | 70.2 | 12.8 | 15.7 | 28.5 | 0.2993 | 0.25 | 0.0199 | [9 empty] | 4.1538e-07
2009-03-31 | 九州地方整備局 | 菊池川 | 菊池川 | 右岸 | 3.6 | 菊右3k600-20m | 表のり |  | 5.5 | 6 | 0 | [18 empty] | 9.46e-05
2008-03-15 | 九州地方整備局 | 菊池川 | 菊池川 | 右岸 | 3.6 | 菊右3k600-20m | 表のり | B.P1-3 | 6 | 6.5 | 7 |  | 2.651 |  |  | 26.1 | 69.6 | 4.3 |  |  | 1.3292 | 1.0256 | 0.4478 | 0.2793 | 4.759 | 1 | [6 empty] | 0.00056437 | 0.00078008
2008-03-15 | 九州地方整備局 | 菊池川 | 菊池川 | 右岸 | 3.6 | 菊右3k600-20m | 表のり | B.P1-4 | 8 | 8.5 | 2 |  | 2.641 |  |  | 9.2 | 85.2 | 5.6 |  |  | 0.6594 | 0.5374 | 0.2572 | 0.1528 | 4.3154 | 1.18 | [6 empty] | 0.00015617 | 0.00023348
2008-03-15 | 九州地方整備局 | 菊池川 | 菊池川 | 右岸 | 3.6 | 菊右3k600-20m | 表のり | B.P1-5 | 10 | 10.6 | 1 |  | 2.563 |  |  | 29.2 | 31.6 | 23.1 | 16.1 | 39.2 | 0.6014 | 0.1779 | 0.0091 | [9 empty] | 6.778e-08
2008-03-15 | 九州地方整備局 | 菊池川 | 菊池川 | 右岸 | 3.6 | 菊右3k600-20m | 表のり | B.P1-6 | 12 | 12.55 | 1 |  | 2.585 |  |  | 12.9 | 41.1 | 32.9 | 13.1 | 46 | 0.1407 | 0.0878 | 0.0153 | [9 empty] | 2.2591e-07
2008-03-15 | 九州地方整備局 | 菊池川 | 菊池川 | 右岸 | 3.6 | 菊右3k600-20m | 表のり | B.P1-7 | 14 | 14.5 | 2 |  | 2.657 |  |  | 2.9 | 79.4 | 17.7 |  |  | 0.5943 | 0.4576 | 0.1034 | [9 empty] | 1.8908e-05
2008-03-15 | 九州地方整備局 | 菊池川 | 菊池川 | 右岸 | 3.6 | 菊右3k600-20m | 表のり | B.P1-1 | 2 | 2.5 | 6 |  | 2.629 |  |  | 6.4 | 51.2 | 25.1 | 17.3 | 42.4 | 0.2884 | 0.169 | 0.0097 | [9 empty] | 7.8587e-08
2008-03-15 | 九州地方整備局 | 菊池川 | 菊池川 | 右岸 | 3.6 | 菊右3k600-20m | 裏のり | B.T2-1 | 7.5 | 8.5 | 0 | 1.765 | 2.214 | 0.669 | 0.1794 | 15.7 | 62.7 | 8.4 | 13.2 | 21.6 | 0.508 | 0.3422 | 0.059 | [9 empty] | 5.153e-06 |  |  |  | CUB |  |  |  |  | 9.7 | 20.7 | 5.6 | 26
2008-03-15 | 九州地方整備局 | 菊池川 | 菊池川 | 右岸 | 3.6 | 菊右3k600-20m | 裏のり | B.T2-2 | 9 | 10 | 0 | 1.565 | 2.559 | 1.825 | 2.1516 | 1.2 | 23.4 | 40.9 | 34.5 | 75.4 | 0.0436 | 0.026 |  |  |  |  | 68.5 | 41.8 | 26.7 | [7 empty] | UU | [8 empty] | 21.6 | 1.6
2005-12-15 | 九州地方整備局 | 菊池川 | 菊池川 | 右岸 | 4.2 | No.9 | 表のり | B.9-4 | 6.15 | 6.45 | 4 |  | 2.672 |  |  | 25.7 | 65.4 | 5.3 | 3.6 | 8.9 | 1.32 | 0.988 | 0.267 | 0.106 | 12.4528 | 1.57 | [6 empty] | 0.0001703 | 0.00011236
2009-03-31 | 九州地方整備局 | 菊池川 | 菊池川 | 右岸 | 4.2 | No.9 | 表のり |  | 6.5 | 7 | 0 | [18 empty] | 1.73e-06 | 4.37e-06
2005-12-15 | 九州地方整備局 | 菊池川 | 菊池川 | 右岸 | 4.2 | No.9 | 表のり | B.9-5 | 8.15 | 8.45 | 15 |  | 2.684 |  |  | 29.2 | 67.8 | 1.6 | 1.4 | 3 | 1.33 | 0.963 | 0.43 | 0.301 | 4.4186 | 0.8 | [6 empty] | 0.00051374 | 0.00090601
2005-12-15 | 九州地方整備局 | 菊池川 | 菊池川 | 右岸 | 4.2 | No.9 | 表のり | B.9-6 | 10.15 | 10.45 | 1 |  | 2.631 |  |  | 0 | 1.3 | 55.6 | 43.1 | 98.7 | 0.0116 | 0.00725 |  |  |  |  | 91.4 | 38.7 | 52.7
2005-12-15 | 九州地方整備局 | 菊池川 | 菊池川 | 右岸 | 4.2 | No.9 | 表のり | B.9-1 | 1.15 | 1.45 | 1 |  | 2.701 |  |  | 6.5 | 77.6 | 7.5 | 8.4 | 15.9 | 0.416 | 0.339 | 0.128 | 0.0102 | 40.7843 | 10.5 | [6 empty] | 3.1003e-05 | 1.0404e-06
2005-12-15 | 九州地方整備局 | 菊池川 | 菊池川 | 右岸 | 4.2 | No.9 | 表のり | B.9-2 | 2.15 | 2.45 | 3 |  | 2.668 |  |  | 0.6 | 35.9 | 33.8 | 29.7 | 63.5 | 0.0599 | 0.0303 | 0.00126 | [9 empty] | 6.9432e-10
2005-12-15 | 九州地方整備局 | 菊池川 | 菊池川 | 右岸 | 4.2 | No.9 | 表のり | B.9-3 | 4.15 | 4.45 | 1 |  | 2.692 |  |  | 0.8 | 57 | 29.4 | 12.8 | 42.2 | 0.135 | 0.102 | 0.0121 | 0.00315 | 42.8571 | 2.19 | [6 empty] | 1.3116e-07 | 9.9225e-08
2005-12-15 | 九州地方整備局 | 菊池川 | 菊池川 | 右岸 | 4.2 | No.10 | 裏のり | B.S-10'-1 | 2.5 | 3.5 | 0 | 1.849 | 2.712 | 0.829 | 0.31149 | 8.7 | 57.6 | 21.8 | 11.9 | 33.7 | 0.405 | 0.282 | 0.0158 | 0.00321 | 126.1682 | 1.67 | [5 empty] | 1.4e-06 | 2.4338e-07 | 1.0304e-07 |  | 2.3431e-08 | CUB |  |  |  |  | 11.2 | 18.6 | 0.5 | 38.5
2005-12-15 | 九州地方整備局 | 菊池川 | 菊池川 | 右岸 | 4.2 | No.10 | 裏のり | B.S-10'-2 | 3.5 | 4.5 | 0 | 1.722 | 2.71 | 1.32 | 0.99137 | 0 | 39.8 | 33.5 | 26.7 | 60.2 | 0.0739 | 0.0375 | [9 empty] | 1.7e-06 |  |  |  |  | CUB |  |  |  |  | 22.8 | 13.5 | 0 | 37.8
2005-12-15 | 九州地方整備局 | 菊池川 | 菊池川 | 右岸 | 4.2 | No.10 | 裏のり | B.10-1 | 4.15 | 4.45 | 3 |  | 2.673 |  |  | 0.7 | 45 | 31.1 | 23.2 | 54.3 | 0.148 | 0.0525 | 0.00331 |  |  |  | 35.1 | 23.2 | 11.9 |  |  |  | 6.5079e-09
2005-12-15 | 九州地方整備局 | 菊池川 | 菊池川 | 右岸 | 4.2 | No.10 | 裏のり | B.S-10-2 | 6.5 | 7.5 | 0 | 1.704 | 2.654 | 0.807 | 0.29085 | 18.8 | 71.3 | 7.2 | 2.7 | 9.9 | 1.08 | 0.854 | 0.386 | 0.0781 | 13.8284 | 3.51 | [5 empty] | 9.7e-05 | 0.00040006 | 6.0996e-05 |  | 0.00013143 | CUB |  |  |  |  | 32.8 | 24.4 | 5.9 | 35.8
2005-12-15 | 九州地方整備局 | 菊池川 | 菊池川 | 右岸 | 4.2 | No.10 | 裏のり | B.10-2 | 9.15 | 9.5 | 1 |  | 2.622 |  |  | 0 | 19.2 | 46.4 | 34.4 | 80.8 | 0.0224 | 0.0122 | 0.00196 |  |  |  | 61.6 | 30.5 | 31.1 |  |  |  | 1.9327e-09
2005-12-15 | 九州地方整備局 | 菊池川 | 菊池川 | 右岸 | 4.2 | No.10 | 裏のり | B.S-10-1 | 2 | 3 | 0 | 1.739 | 2.7 | 0.944 | 0.43273 | 6 | 75.7 | 13.8 | 4.5 | 18.3 | 0.397 | 0.321 | 0.0983 | 0.0239 | 16.6109 | 3.69 | [5 empty] | 5.2e-06 | 1.6817e-05 | 5.7121e-06 |  | 8.262e-06 | CUB |  |  |  |  | 0 | 30.3 | 0 | 37.7
2010-03-15 | 九州地方整備局 | 菊池川 | 菊池川 | 右岸 | 5.8 | 菊右5k800-72m(表) | 表のり | B.8.15～8.45m | 8.15 | 8.45 | 6 |  | 2.756 |  |  | 56.4 | 27.5 | 6.4 | 9.7 | 16.1 | 8.2 | 3.9 | 0.2 | 0.0061 | 1344.2623 | 5.62 |  |  |  |  | 1.02e-06 |  | 8.7194e-05 | 3.721e-07
2010-03-15 | 九州地方整備局 | 菊池川 | 菊池川 | 右岸 | 5.8 | 菊右5k800-72m(表) | 表のり | B.10.15～10.45m | 10.15 | 10.45 | 12 |  | 2.753 |  |  | 59.1 | 29.4 | 4.4 | 7.1 | 11.5 | 5.4 | 3.3 | 0.42 | 0.029 | 186.2069 | 6.39 |  |  |  |  | 1.63e-05 |  | 0.00048648 | 8.41e-06
2010-03-15 | 九州地方整備局 | 菊池川 | 菊池川 | 右岸 | 5.8 | 菊右5k800-72m(表) | 表のり | B.12.15～12.45m | 12.15 | 12.45 | 9 |  | 2.776 |  |  | 72.4 | 17.8 | 4.6 | 5.2 | 9.8 | 20 | 13 | 0.78 | 0.084 | 238.0952 | 4.34 | [6 empty] | 0.0020417 | 7.056e-05
2010-03-15 | 九州地方整備局 | 菊池川 | 菊池川 | 右岸 | 5.8 | 菊右5k800-72m(表) | 表のり | B.13.15～13.45m | 13.15 | 13.45 | 9 |  | 2.639 |  |  | 1.7 | 18.8 | 50.2 | 29.3 | 79.5 | 0.024 | 0.016 |  | 0.0053 | 4.5283 |  | 86.6 | 35.8 | 50.8 |  |  |  |  | 2.809e-07
2010-03-15 | 九州地方整備局 | 菊池川 | 菊池川 | 右岸 | 5.8 | 菊右5k800-72m(表) | 表のり | B.16.15～16.45m | 16.15 | 16.45 | 12 |  | 2.576 |  |  | 36.1 | 52.4 | 5.3 | 6.2 | 11.5 | 1.7 | 1.1 | 0.31 | 0.04 | 42.5 | 3.25 | [6 empty] | 0.0002407 | 1.6e-05
2010-03-15 | 九州地方整備局 | 菊池川 | 菊池川 | 右岸 | 5.8 | 菊右5k800-72m(表) | 表のり | B.18.15～18.45m | 18.15 | 18.45 | 3 |  | 2.656 |  |  | 7.9 | 18.3 | 56.1 | 17.7 | 73.8 | 0.034 | 0.023 | 0.0061 | 0.0012 | 28.3333 | 2.45 | 58.9 | 38.4 | 20.5 |  |  |  | 2.6829e-08 | 1.44e-08
2009-03-31 | 九州地方整備局 | 菊池川 | 菊池川 | 右岸 | 5.8 | 菊右5k800-72m(表) | 表のり |  | 19.5 | 20 | 0 | [19 empty] | 2.62e-05
2010-03-15 | 九州地方整備局 | 菊池川 | 菊池川 | 右岸 | 5.8 | 菊右5k800-72m(表) | 表のり | B.20.15～20.45m | 20.15 | 20.45 | 30 |  | 2.602 |  |  | 1.8 | 26.1 | 46.5 | 25.6 | 72.1 | 0.028 | 0.018 | 0.0021 |  |  |  | 45.9 | 38.2 | 7.7 |  |  |  | 2.2677e-09
2010-03-15 | 九州地方整備局 | 菊池川 | 菊池川 | 右岸 | 5.8 | 菊右5k800-72m(表) | 表のり | B.23.15～23.45m | 23.15 | 23.45 | 29 |  | 2.567 |  |  | 4.5 | 49.3 | 34.4 | 11.8 | 46.2 | 0.2 | 0.1 | 0.012 | 0.0039 | 51.2821 | 0.801 | [6 empty] | 1.2867e-07 | 1.521e-07
2010-03-15 | 九州地方整備局 | 菊池川 | 菊池川 | 右岸 | 5.8 | 菊右5k800-72m(表) | 表のり | B.24.15～24.45m | 24.15 | 24.45 | 17 |  | 2.724 |  |  | 20.4 | 30 | 29.2 | 20.4 | 49.6 | 0.2 | 0.078 | 0.0047 | [9 empty] | 1.4664e-08
2010-03-15 | 九州地方整備局 | 菊池川 | 菊池川 | 右岸 | 5.8 | 菊右5k800-72m(表) | 表のり | B.25.15～25.45m | 25.15 | 25.45 | 32 |  | 2.755 |  |  | 57.3 | 31.7 | 5.9 | 5.1 | 11 | 6.7 | 3.6 | 0.34 | 0.039 | 171.7949 | 2.39 | [6 empty] | 0.00029815 | 1.521e-05
2010-03-15 | 九州地方整備局 | 菊池川 | 菊池川 | 右岸 | 5.8 | 菊右5k800-72m(表) | 表のり | B.1.15～1.45m | 1.15 | 1.45 | 13 |  | 2.691 |  |  | 25.9 | 53 | 12.5 | 8.6 | 21.1 | 0.77 | 0.51 | 0.058 | 0.0068 | 113.2353 | 6.89 | [6 empty] | 4.9529e-06 | 4.624e-07
2010-03-15 | 九州地方整備局 | 菊池川 | 菊池川 | 右岸 | 5.8 | 菊右5k800-72m(表) | 表のり | B.2.00～3.00m | 2 | 3 | 0 | 2.091 | 2.697 | 0.502 | 0.084225 | 11.6 | 70 | 10.7 | 7.7 | 18.4 | 0.58 | 0.44 | 0.1 | 0.01 | 58 | 8.34 | [5 empty] | 9.83e-07 | 1.7498e-05 | 1e-06 |  | 1.8328e-07 | CD | 0 | 46
2010-03-15 | 九州地方整備局 | 菊池川 | 菊池川 | 右岸 | 5.8 | 菊右5k800-72m(表) | 表のり | B.3.15～3.55m | 3.15 | 3.55 | 7 |  | 2.681 |  |  | 7 | 53.7 | 18.8 | 20.5 | 39.3 | 0.31 | 0.19 | 0.046 | [9 empty] | 2.8947e-06
2010-03-15 | 九州地方整備局 | 菊池川 | 菊池川 | 右岸 | 5.8 | 菊右5k800-72m(表) | 表のり | B.4.00～5.00m | 4 | 5 | 0 | 1.777 | 2.715 | 1.076 | 0.60008 | 0.8 | 29.9 | 37.3 | 32 | 69.3 | 0.036 | 0.019 |  |  |  |  | 56.2 | 32.1 | 24.1 | [7 empty] | UU | [8 empty] | 23 | 6.6
2010-03-15 | 九州地方整備局 | 菊池川 | 菊池川 | 右岸 | 5.8 | 菊右5k800-72m(表) | 表のり | B.5.15～5.45m | 5.15 | 5.45 | 3 |  | 2.702 |  |  | 0.1 | 16.9 | 37.3 | 45.7 | 83 | 0.015 | 0.008 |  |  |  |  | 70.9 | 31.9 | 39
2010-03-15 | 九州地方整備局 | 菊池川 | 菊池川 | 右岸 | 5.8 | 菊右5k800-72m(表) | 表のり | B.6.15～6.45m | 6.15 | 6.45 | 3 |  | 2.688 |  |  | 1 | 35.2 | 30.5 | 33.3 | 63.8 | 0.057 | 0.028 |  |  |  |  | 53.9 | 27.4 | 26.5
2010-03-15 | 九州地方整備局 | 菊池川 | 菊池川 | 右岸 | 5.8 | 菊右5k800-72m(裏) | 裏のり | B.3.50～4.20m | 3.5 | 4.2 | 0 | 1.826 | 2.748 | 1.113 | 0.65251 | 5 | 69.2 | 10.7 | 15.1 | 25.8 | 0.45 | 0.37 | 0.016 | [8 empty] | 9.23e-07 | 2.5058e-07 |  |  |  | CUB |  |  |  |  | 0 | 24.5 | 0 | 37.9
2010-03-15 | 九州地方整備局 | 菊池川 | 菊池川 | 右岸 | 5.8 | 菊右5k800-72m(裏) | 裏のり | B.5.50～5.85m | 5.5 | 5.85 | 0 | 2.008 | 2.764 | 0.576 | 0.12126 | 85.4 | 12.1 | 1.4 | 1.1 | 2.5 | 25 | 18 | 3.7 | 0.9 | 27.7778 | 2.12 | [6 empty] | 0.075253 | 0.0081 |  | 0.065173 | CD | 0 | 41.5
2010-03-15 | 九州地方整備局 | 菊池川 | 菊池川 | 右岸 | 5.8 | 菊右5k800-72m(裏) | 裏のり | B.1.15～1.45m | 1.15 | 1.45 | 7 |  | 2.694 |  |  | 1.4 | 32.1 | 33.3 | 33.2 | 66.5 | 0.046 | 0.02 |  |  |  |  | 46.8 | 25.7 | 21.1
2010-03-15 | 九州地方整備局 | 菊池川 | 菊池川 | 右岸 | 5.8 | 菊右5k800-72m(裏) | 裏のり | B.2.15～2.45m | 2.15 | 2.45 | 2 |  | 2.697 |  |  | 20.3 | 53.9 | 9.8 | 16 | 25.8 | 0.8 | 0.57 | 0.013 | [9 empty] | 1.5488e-07
2005-03-15 | 九州地方整備局 | 菊池川 | 菊池川 | 右岸 | 9.8 | No.1 | 表のり | B.P1-4 | 7.15 | 7.45 | 7 |  | 2.691 |  |  | 7 | 77.5 | 15.5 |  | 15.5 | 0.52 | 0.425 | 0.145 | [7 empty] | 1.01e-05 |  | 4.1389e-05
2005-03-15 | 九州地方整備局 | 菊池川 | 菊池川 | 右岸 | 9.8 | No.1 | 表のり | B.P1-5 | 12.15 | 12.45 | 14 |  | 2.69 |  |  | 71.1 | 24.9 | 4 |  | 4 | 6.2137 | 4.6497 | 1.1717 | 0.3772 | 16.4732 | 1.91 |  |  |  |  | 5.57e-05 |  | 0.0052414 | 0.0014228
2005-03-15 | 九州地方整備局 | 菊池川 | 菊池川 | 右岸 | 9.8 | No.1 | 表のり | B.P1-6 | 16.15 | 16.45 | 1 |  | 2.692 |  |  | 3.6 | 70.9 | 16.6 | 8.9 | 25.5 | 0.4987 | 0.3482 | 0.0332 | 0.0063 | 79.1587 | 4.52 | [6 empty] | 1.3598e-06 | 3.969e-07
2009-03-31 | 九州地方整備局 | 菊池川 | 菊池川 | 右岸 | 9.8 | No.1 | 表のり |  | 16.5 | 17 | 0 |  | 2.789 | [17 empty] | 2.64e-06
2005-03-15 | 九州地方整備局 | 菊池川 | 菊池川 | 右岸 | 9.8 | No.1 | 表のり | B.P1-7 | 21.15 | 21.45 | 16 |  | 2.789 |  |  | 27.6 | 65.5 | 6.9 |  | 6.9 | 1.0331 | 0.6421 | 0.2629 | 0.1568 | 6.5886 | 0.73 | [6 empty] | 0.00016431 | 0.00024586
2009-03-31 | 九州地方整備局 | 菊池川 | 菊池川 | 右岸 | 9.8 | No.1 | 表のり |  | 21.5 | 22 | 0 | [19 empty] | 3.92e-05
2005-03-15 | 九州地方整備局 | 菊池川 | 菊池川 | 右岸 | 9.8 | No.1 | 表のり | B.P1-1 | 1.15 | 1.5 | 3 |  | 2.829 |  |  | 4.5 | 39.2 | 40.7 | 15.6 | 56.3 | 0.1019 | 0.0508 | 0.0083 | 0.0018 | 56.6111 | 1.89 | [6 empty] | 5.4765e-08 | 3.24e-08
2005-03-15 | 九州地方整備局 | 菊池川 | 菊池川 | 右岸 | 9.8 | No.1 | 表のり | B.P1-2 | 3.15 | 3.45 | 36 |  | 2.7 |  |  | 13 | 68.1 | 12.7 | 6.2 | 18.9 | 0.5725 | 0.4406 | 0.0884 | 0.0167 | 34.2814 | 5.09 | [6 empty] | 1.315e-05 | 2.7889e-06
2005-03-15 | 九州地方整備局 | 菊池川 | 菊池川 | 右岸 | 9.8 | No.1 | 表のり | B.P1-3 | 6.15 | 6.45 | 11 |  | 2.708 |  |  | 2.2 | 31 | 43.2 | 23.6 | 66.8 | 0.0487 | 0.0285 | 0.0031 | [9 empty] | 5.5909e-09
2005-03-15 | 九州地方整備局 | 菊池川 | 菊池川 | 右岸 | 9.8 | No.2 | 裏のり | B.S2-3 | 7 | 8 | 0 | 1.586 | 2.698 | 0.948 | 0.43736 | 5.9 | 83.4 | 10.7 |  | 10.7 | 0.6025 | 0.4971 | 0.2062 | [9 empty] | 9.3585e-05 |  |  |  | CU |  |  | 102.8 | 21.5
2005-03-15 | 九州地方整備局 | 菊池川 | 菊池川 | 右岸 | 9.8 | No.2 | 裏のり | B.S2-1 | 2 | 2.9 | 4 | 1.724 | 2.693 | 0.816 | 0.2992 | 3.6 | 84.9 | 11.5 |  | 11.5 | 0.5535 | 0.4666 | 0.2032 | [9 empty] | 9.0461e-05 |  |  |  | CU |  |  | 38.1 | 17.1
2005-03-15 | 九州地方整備局 | 菊池川 | 菊池川 | 右岸 | 11.6 | No.3 | 表のり | B.P3-3 | 11.15 | 11.45 | 17 |  | 2.674 |  |  | 42.9 | 49 | 8.1 |  | 8.1 | 2.3143 | 1.4916 | 0.374 | 0.1218 | 19.0008 | 1.61 | [6 empty] | 0.00037183 | 0.00014835
2009-03-31 | 九州地方整備局 | 菊池川 | 菊池川 | 右岸 | 11.6 | No.3 | 表のり |  | 12 | 12.5 | 0 | [19 empty] | 1.53e-05
2005-03-15 | 九州地方整備局 | 菊池川 | 菊池川 | 右岸 | 11.6 | No.3 | 表のり | B.P3-4 | 14.15 | 14.45 | 2 |  | 2.687 |  |  | 8.8 | 67.4 | 14.2 | 9.6 | 23.8 | 0.5886 | 0.431 | 0.0468 | 0.0064 | 91.9688 | 5.74 | [6 empty] | 3.0127e-06 | 4.096e-07
2005-03-15 | 九州地方整備局 | 菊池川 | 菊池川 | 右岸 | 11.6 | No.3 | 表のり | B.P3-5 | 17.15 | 17.45 | 6 |  | 2.727 |  |  | 4 | 69.3 | 15.3 | 11.4 | 26.7 | 0.3006 | 0.237 | 0.0354 | 0.0024 | 125.25 | 15.05 | [6 empty] | 1.5778e-06 | 5.76e-08
2005-03-15 | 九州地方整備局 | 菊池川 | 菊池川 | 右岸 | 11.6 | No.3 | 表のり | B.P3-6 | 18.15 | 18.45 | 5 |  | 2.699 |  |  | 0 | 11.4 | 51.1 | 37.5 | 88.6 | 0.0208 | 0.0126
2005-03-15 | 九州地方整備局 | 菊池川 | 菊池川 | 右岸 | 11.6 | No.3 | 表のり | B.P3-1 | 3.15 | 3.53 | 4 |  | 2.704 |  |  | 3.6 | 66.3 | 20.8 | 9.3 | 30.1 | 0.3488 | 0.2464 | 0.0281 | 0.0061 | 57.1803 | 2.59 | [6 empty] | 9.2396e-07 | 3.721e-07
2009-03-31 | 九州地方整備局 | 菊池川 | 菊池川 | 右岸 | 11.6 | No.3 | 表のり |  | 6.5 | 7 | 0 | [19 empty] | 4.24e-06
2005-03-15 | 九州地方整備局 | 菊池川 | 菊池川 | 右岸 | 11.6 | No.3 | 表のり | B.P3-2 | 7.15 | 7.45 | 16 |  | 2.766 |  |  | 25.3 | 46.8 | 19.2 | 8.7 | 27.9 | 0.4509 | 0.2616 | 0.0418 | 0.0094 | 47.9681 | 1.96 | [6 empty] | 2.3188e-06 | 8.836e-07
2005-03-15 | 九州地方整備局 | 菊池川 | 菊池川 | 右岸 | 11.6 | No.4 | 裏のり | B.T4-4 | 9.3 | 10.2 | 2 | 1.535 | 2.623 | 2 | 2.6667 | 0 | 4.2 | 55.6 | 40.2 | 95.8 | 0.0121 | 0.0083 |  |  |  |  | 93.7 | 39.4 | 54.3 | [7 empty] | CU |  |  | 47 | 3.3
2005-03-15 | 九州地方整備局 | 菊池川 | 菊池川 | 右岸 | 11.6 | No.4 | 裏のり | B.S4-1 | 2.5 | 3.3 | 9 | 1.914 | 2.7 | 0.603 | 0.13678 | 34.9 | 57.2 | 7.9 |  | 7.9 | 1.7554 | 1.2977 | 0.319 | 0.117 | 15.0034 | 1.58 | [6 empty] | 0.00025721 | 0.00013689 |  | 0.00015385 | CU |  |  | 102.8 | 23.9
2005-03-15 | 九州地方整備局 | 菊池川 | 菊池川 | 右岸 | 11.6 | No.4 | 裏のり | B.S4-2 | 6 | 6.8 | 6 | 1.861 | 2.703 | 0.897 | 0.38046 | 4 | 65.4 | 18.8 | 11.8 | 30.6 | 0.3002 | 0.231 | 0.0276 | 0.0019 | 158 | 8.71 | [6 empty] | 8.8631e-07 | 3.61e-08 |  | 8.3501e-09 | CU |  |  | 45.5 | 19.1
2005-12-15 | 九州地方整備局 | 菊池川 | 菊池川 | 右岸 | 13 | No.3 | 表のり | B.3-3 | 6.15 | 6.47 | 5 |  | 2.698 |  |  | 1.5 | 76.1 | 18 | 4.4 | 22.4 | 0.199 | 0.167 | 0.0663 | 0.0253 | 7.8656 | 2.36 | [6 empty] | 6.7522e-06 | 6.4009e-06
2005-12-15 | 九州地方整備局 | 菊池川 | 菊池川 | 右岸 | 13 | No.3 | 表のり | B.3-4 | 9.15 | 9.45 | 15 |  | 2.689 |  |  | 23.3 | 68.3 | 6.9 | 1.5 | 8.4 | 0.763 | 0.61 | 0.292 | 0.109 | 7 | 1.98 | [6 empty] | 0.00020955 | 0.00011881
2005-12-15 | 九州地方整備局 | 菊池川 | 菊池川 | 右岸 | 13 | No.3 | 表のり | B.3-5 | 12.15 | 12.45 | 15 |  | 2.676 |  |  | 39.1 | 51.5 | 7.3 | 2.1 | 9.4 | 1.96 | 1.51 | 0.37 | 0.0881 | 22.2474 | 3.06 | [6 empty] | 0.00036268 | 7.7616e-05
2009-03-31 | 九州地方整備局 | 菊池川 | 菊池川 | 右岸 | 13 | No.3 | 表のり |  | 12.5 | 13 | 0 | [18 empty] | 6.91e-05 | 0.000212
2005-12-15 | 九州地方整備局 | 菊池川 | 菊池川 | 右岸 | 13 | No.3 | 表のり | B.3-6 | 15.15 | 15.45 | 10 |  | 2.699 |  |  | 7.7 | 80.1 | 9.1 | 3.1 | 12.2 | 0.485 | 0.382 | 0.155 | 0.0529 | 9.1682 | 2.04 | [6 empty] | 4.8306e-05 | 2.7984e-05
2005-12-15 | 九州地方整備局 | 菊池川 | 菊池川 | 右岸 | 13 | No.3 | 表のり | B.3-7 | 17.15 | 17.45 | 33 |  | 2.678 |  |  | 67.2 | 29.5 | 2.4 | 0.9 | 3.3 | 8.45 | 5.74 | 0.862 | 0.366 | 23.0874 | 0.902 | [6 empty] | 0.0025738 | 0.0013396
2005-12-15 | 九州地方整備局 | 菊池川 | 菊池川 | 右岸 | 13 | No.3 | 表のり | B.3-1 | 1.15 | 1.45 | 14 |  | 2.677 |  |  | 41.6 | 49 | 7.1 | 2.3 | 9.4 | 2.13 | 1.45 | 0.306 | 0.0863 | 24.6813 | 1.87 | [6 empty] | 0.00023357 | 7.4477e-05
2005-12-15 | 九州地方整備局 | 菊池川 | 菊池川 | 右岸 | 13 | No.3 | 表のり | B.3-2 | 3.15 | 3.45 | 14 |  | 2.691 |  |  | 33.3 | 52.1 | 10.9 | 3.7 | 14.6 | 1.53 | 0.992 | 0.16 | 0.0352 | 43.4659 | 2.29 | [6 empty] | 5.1993e-05 | 1.239e-05
2005-12-15 | 九州地方整備局 | 菊池川 | 菊池川 | 右岸 | 13 | No.4 | 裏のり | B.S-4-2 | 4 | 5 | 0 | 1.769 | 2.717 | 0.992 | 0.49006 | 0.4 | 65 | 26.7 | 7.9 | 34.6 | 0.156 | 0.127 | 0.035 | 0.0101 | 15.4455 | 2.42 | [5 empty] | 2.1e-06 | 1.5368e-06 | 1.0201e-06 |  | 7.553e-07 | CUB |  |  |  |  | 18.5 | 36.4 | 0 | 37.9
2005-12-15 | 九州地方整備局 | 菊池川 | 菊池川 | 右岸 | 13 | No.4 | 裏のり | B.4-1 | 7.15 | 7.45 | 9 |  | 2.699 |  |  | 0.8 | 82.4 | 15.1 | 1.7 | 16.8 | 0.266 | 0.224 | 0.101 | 0.0366 | 7.2678 | 2.22 | [6 empty] | 1.7907e-05 | 1.3396e-05
2005-12-15 | 九州地方整備局 | 菊池川 | 菊池川 | 右岸 | 13 | No.4 | 裏のり | B.4-2 | 9.15 | 9.45 | 19 |  | 2.687 |  |  | 50.7 | 43.7 | 4.5 | 1.1 | 5.6 | 3.54 | 2.07 | 0.485 | 0.206 | 17.1845 | 0.915 | [6 empty] | 0.00067899 | 0.00042436
2005-12-15 | 九州地方整備局 | 菊池川 | 菊池川 | 右岸 | 13 | No.4 | 裏のり | B.4-3 | 12.15 | 12.45 | 16 |  | 2.696 |  |  | 24.3 | 68.5 | 5.8 | 1.4 | 7.2 | 1.06 | 0.797 | 0.325 | 0.148 | 7.1622 | 1.44 | [6 empty] | 0.00026856 | 0.00021904
2005-12-15 | 九州地方整備局 | 菊池川 | 菊池川 | 右岸 | 13 | No.4 | 裏のり | B.S-4-1 | 1 | 2 | 0 | 2.066 | 2.69 | 0.565 | 0.11525 | 28 | 57.8 | 7.7 | 6.5 | 14.2 | 1.33 | 0.931 | 0.177 | 0.0193 | 68.9119 | 5.71 | [5 empty] | 5.2e-05 | 6.5698e-05 | 3.7249e-06 |  | 1.403e-06 | CUB |  |  |  |  | 6.7 | 42.3 | 0 | 47.1
2010-03-15 | 九州地方整備局 | 菊池川 | 菊池川 | 右岸 | 15.4 | 菊右15K400-42（表） | 表のり | B.4.15～4.45m | 4.15 | 4.45 | 6 |  | 2.694 |  |  | 5.5 | 54.6 | 22.5 | 17.4 | 39.9 | 0.3 | 0.17 | 0.0079 | [9 empty] | 4.8843e-08
2010-03-15 | 九州地方整備局 | 菊池川 | 菊池川 | 右岸 | 15.4 | 菊右15K400-42（表） | 表のり | B.5.15～5.45m | 5.15 | 5.45 | 6 |  | 2.707 |  |  | 6 | 46.3 | 25.3 | 22.4 | 47.7 | 0.16 | 0.088 | 0.0031 | [9 empty] | 5.5909e-09
2010-03-15 | 九州地方整備局 | 菊池川 | 菊池川 | 右岸 | 15.4 | 菊右15K400-42（表） | 表のり | B.6.15～6.45m | 6.15 | 6.45 | 4 |  | 2.758 |  |  | 0 | 59 | 17.8 | 23.2 | 41 | 0.14 | 0.11 | 0.0028 | [9 empty] | 4.4164e-09
2010-03-15 | 九州地方整備局 | 菊池川 | 菊池川 | 右岸 | 15.4 | 菊右15K400-42（表） | 表のり | B.7.15～7.45m | 7.15 | 7.45 | 2 |  | 2.764 |  |  | 0 | 33.8 | 31 | 35.2 | 66.2 | 0.046 | 0.019 |  |  |  |  | 43.5 | 25.6 | 17.9
2010-03-15 | 九州地方整備局 | 菊池川 | 菊池川 | 右岸 | 15.4 | 菊右15K400-42（表） | 表のり | B.8.15～8.45m | 8.15 | 8.45 | 3 |  | 2.755 |  |  | 0 | 26.8 | 27.8 | 45.4 | 73.2 | 0.019 | 0.0079 |  |  |  |  | 47.2 | 26.4 | 20.8
2010-03-15 | 九州地方整備局 | 菊池川 | 菊池川 | 右岸 | 15.4 | 菊右15K400-42（表） | 表のり | B.1.15～1.45m | 1.15 | 1.45 | 7 |  | 2.688 |  |  | 17.9 | 49.9 | 14.4 | 17.8 | 32.2 | 0.66 | 0.4 | 0.0073 | [9 empty] | 4.0674e-08
2010-03-15 | 九州地方整備局 | 菊池川 | 菊池川 | 右岸 | 15.4 | 菊右15K400-42（表） | 表のり | B.2.15～2.45m | 2.15 | 2.45 | 10 |  | 2.699 |  |  | 21.6 | 61.3 | 8.9 | 8.2 | 17.1 | 1.1 | 0.77 | 0.13 | 0.0095 | 115.7895 | 8.61 | [6 empty] | 3.2137e-05 | 9.025e-07
2010-03-15 | 九州地方整備局 | 菊池川 | 菊池川 | 右岸 | 15.4 | 菊右15K400-42（表） | 表のり | B.3.15～3.45m | 3.15 | 3.45 | 11 |  | 2.693 |  |  | 12.9 | 57.1 | 14.7 | 15.3 | 30 | 0.75 | 0.43 | 0.014 | [9 empty] | 1.839e-07
2010-03-15 | 九州地方整備局 | 菊池川 | 菊池川 | 右岸 | 15.4 | 菊右15K400-42（裏） | 裏のり | B.2.20～3.20m | 2.2 | 3.2 | 0 | 2.064 | 2.727 | 0.603 | 0.13678 | 13.6 | 50.8 | 24.9 | 10.7 | 35.6 | 0.24 | 0.16 | 0.015 | 0.0044 | 54.5455 | 1.83 | [5 empty] | 2.34e-08 | 2.1578e-07 | 1.936e-07 |  | 1.936e-08 | CUB |  |  |  |  | 0 | 37.8 | 0 | 41.8
2010-03-15 | 九州地方整備局 | 菊池川 | 菊池川 | 右岸 | 15.4 | 菊右15K400-42（裏） | 裏のり | B.5.00～6.00m | 5 | 6 | 0 | 1.701 | 2.774 | 1.512 | 1.3761 | 0.4 | 19.4 | 33 | 47.2 | 80.2 | 0.014 | 0.0064 |  |  |  |  | 70.6 | 33.5 | 37.1 | [7 empty] | UU | [8 empty] | 43.7 | 3.8
2010-03-15 | 九州地方整備局 | 菊池川 | 菊池川 | 右岸 | 15.4 | 菊右15K400-42（裏） | 裏のり | B.0.50～1.50m | 0.5 | 1.5 | 0 | 2.032 | 2.715 | 0.608 | 0.13977 | 19.8 | 56.1 | 13.1 | 11 | 24.1 | 0.9 | 0.57 | 0.029 | 0.004 | 225 | 8.03 | [5 empty] | 2.97e-08 | 9.9398e-07 | 1.6e-07 |  | 1.1494e-08 | CUB |  |  |  |  | 0 | 33.9 | 0 | 45.3
2010-03-15 | 九州地方整備局 | 菊池川 | 菊池川 | 右岸 | 18.2 | 菊右18k200 | 表のり | B.H19菊右18k200表P4 | 8 | 8.45 | 1 |  | 2.681 |  |  |  | 11.9 | 40.4 | 47.7 | 88.1 | 0.012 | 0.0059 |  |  |  |  | 57.1 | 26.1 | 31
2010-03-15 | 九州地方整備局 | 菊池川 | 菊池川 | 右岸 | 18.2 | 菊右18k200 | 表のり | B.H19菊右18k200表P5 | 9.15 | 9.45 | 1 |  | 2.69 |  |  |  | 51.5 | 48.5 |  |  | 0.117 | 0.0801
2009-03-31 | 九州地方整備局 | 菊池川 | 菊池川 | 右岸 | 18.2 | 菊右18k200 | 表のり |  | 10 | 10.5 | 0 | [18 empty] | 3.52e-07
2010-03-15 | 九州地方整備局 | 菊池川 | 菊池川 | 右岸 | 18.2 | 菊右18k200 | 表のり | B.H19菊右18k200表P6 | 12.15 | 12.45 | 19 |  | 2.679 |  |  | 32 | 61.7 | 6.3 |  |  | 1.0603 | 0.6117 | 0.2577 | 0.1592 | 6.6602 | 0.67 | [6 empty] | 0.00015687 | 0.00025345
2010-03-15 | 九州地方整備局 | 菊池川 | 菊池川 | 右岸 | 18.2 | 菊右18k200 | 表のり | B.H19菊右18k200表P7 | 14.15 | 14.45 | 28 |  | 2.705 |  |  | 63.8 | 31.1 | 5.1 |  |  | 5.0832 | 3.4814 | 0.9655 | 0.3516 | 14.4573 | 1.34 | [6 empty] | 0.0033471 | 0.0012362
2010-03-15 | 九州地方整備局 | 菊池川 | 菊池川 | 右岸 | 18.2 | 菊右18k200 | 表のり | B.H19菊右18k200表P1 | 2.15 | 2.45 | 10 |  | 2.69 |  |  | 50 | 46.5 | 3.5 |  |  | 5.1444 | 2 | 0.4588 | 0.2479 | 20.7519 | 0.42 | [6 empty] | 0.00059701 | 0.00061454
2010-03-15 | 九州地方整備局 | 菊池川 | 菊池川 | 右岸 | 18.2 | 菊右18k200 | 表のり | B.H19菊右18k200表P2 | 4.15 | 4.45 | 7 |  | 2.679 |  |  |  | 40 | 37.1 | 22.9 | 60 | 0.075 | 0.0481 | 0.0035 |  |  |  | 43.3 | 24 | 19.3 |  |  |  | 7.4064e-09
2010-03-15 | 九州地方整備局 | 菊池川 | 菊池川 | 右岸 | 18.2 | 菊右18k200 | 表のり | B.H19菊右18k200表P3 | 6.15 | 6.45 | 3 |  | 2.697 |  |  |  | 59.3 | 40.7 |  |  | 0.1522 | 0.1179
2010-03-15 | 九州地方整備局 | 菊池川 | 菊池川 | 右岸 | 18.2 | 菊右18k200 | 裏のり | B.H19菊右18k200裏T2 | 8 | 8.8 | 0 | 1.779 | 2.743 | 1.233 | 0.83946 |  | 14.7 | 41.6 | 43.7 | 85.3 | 0.0168 | 0.0083 |  |  |  |  | 47.5 | 27.2 | 20.3 | [7 empty] | UU | [8 empty] | 49 | 0.7
2010-03-15 | 九州地方整備局 | 菊池川 | 菊池川 | 右岸 | 18.2 | 菊右18k200 | 裏のり | B.H19菊右18k200裏P2 | 9.15 | 9.45 | 8 |  | 2.688 |  |  | 13.6 | 64.6 | 21.8 |  |  | 0.6425 | 0.4406
2010-03-15 | 九州地方整備局 | 菊池川 | 菊池川 | 右岸 | 18.2 | 菊右18k200 | 裏のり | B.H19菊右18k200裏P1 | 3.15 | 3.45 | 8 |  | 2.691 |  |  | 2.8 | 32.6 | 34.4 | 30.2 | 64.6 | 0.0558 | 0.0286 | 0.0019 |  |  |  | 36.3 | 22.7 | 13.6 |  |  |  | 1.7983e-09
2010-03-15 | 九州地方整備局 | 菊池川 | 菊池川 | 右岸 | 18.2 | 菊右18k200 | 裏のり | B.H19菊右18k200裏T1 | 5 | 5.8 | 0 | 1.899 | 2.724 | 0.783 | 0.26924 | 3.9 | 72.8 | 23.3 |  |  | 0.2656 | 0.2063 | [9 empty] | 1.12e-06 |  |  |  |  | CUB |  |  |  |  | 40.5 | 18 | 5.1 | 34.1
2010-03-15 | 九州地方整備局 | 菊池川 | 菊池川 | 右岸 | 21.4 | 菊右21k400 | 天端 | B.H19菊右21k400天P3 | 7.15 | 7.45 | 3 |  | 2.699 |  |  | 0.4 | 32.7 | 39.2 | 27.7 | 66.9 | 0.0506 | 0.0289 | 0.0022 |  |  |  | 53.4 | 26.6 | 26.8 |  |  |  | 2.5258e-09
2010-03-15 | 九州地方整備局 | 菊池川 | 菊池川 | 右岸 | 21.4 | 菊右21k400 | 天端 | B.H19菊右21k400天P4 | 9.15 | 9.45 | 2 |  | 2.692 |  |  | 0 | 36.6 | 41.9 | 21.5 | 63.4 | 0.0641 | 0.0383 | 0.0044 | 0.0017 | 37.7059 | 0.99 | 38.5 | 23.3 | 15.2 |  |  |  | 1.2586e-08 | 2.89e-08
2010-03-15 | 九州地方整備局 | 菊池川 | 菊池川 | 右岸 | 21.4 | 菊右21k400 | 天端 | B.H19菊右21k400天P5 | 10.15 | 10.45 | 7 |  | 2.701 |  |  | 0.2 | 67.7 | 32.1 |  |  | 0.1748 | 0.1462
2010-03-15 | 九州地方整備局 | 菊池川 | 菊池川 | 右岸 | 21.4 | 菊右21k400 | 天端 | B.H19菊右21k400天P6 | 12.15 | 12.45 | 43 |  | 2.699 |  |  | 70.3 | 24.5 | 5.2 |  |  | 13.7116 | 11.0215 | 0.7421 | 0.2433 | 56.3568 | 1.29 | [6 empty] | 0.0018191 | 0.00059195
2010-03-15 | 九州地方整備局 | 菊池川 | 菊池川 | 右岸 | 21.4 | 菊右21k400 | 天端 | B.H19菊右21k400天P7 | 14.15 | 14.45 | 28 |  | 2.706 |  |  | 53.1 | 36.8 | 10.1 |  |  | 4.0276 | 2.3379 | 0.3584 | [9 empty] | 0.00033688
2010-03-15 | 九州地方整備局 | 菊池川 | 菊池川 | 右岸 | 21.4 | 菊右21k400 | 天端 | B.H19菊右21k400天P1 | 2.15 | 2.45 | 4 |  | 2.707 |  |  | 7.1 | 25.5 | 43.4 | 24 | 67.4 | 0.047 | 0.028 | 0.0036 |  |  |  | 59.6 | 28 | 31.6 |  |  |  | 7.9059e-09
2010-03-15 | 九州地方整備局 | 菊池川 | 菊池川 | 右岸 | 21.4 | 菊右21k400 | 天端 | B.H19菊右21k400天P2 | 4.15 | 4.45 | 6 |  | 2.686 |  |  | 53.4 | 30.6 | 16 |  |  | 6.2177 | 2.597 | 0.1605 | [9 empty] | 5.237e-05
2010-03-15 | 九州地方整備局 | 菊池川 | 菊池川 | 右岸 | 21.4 | 菊右21k400(表) | 表のり | B.0.00～1.00m | 0 | 1 | 0 | 1.87 | 2.713 | 0.866 | 0.34805 | 3.9 | 49.3 | 30 | 16.8 | 46.8 | 0.2 | 0.106 | 0.0077 | [8 empty] | 4.12e-07 | 4.6026e-08 |  |  |  | CUB |  |  |  |  | 0 | 38.9 | 0 | 42.2
2010-03-15 | 九州地方整備局 | 菊池川 | 菊池川 | 右岸 | 21.4 | 菊右21k400(裏2) | 裏のり | B.3.15～3.45m | 3.15 | 3.45 | 2 |  | 2.698 |  |  | 4.3 | 16.7 | 43.1 | 35.9 | 79 | 0.023 | 0.013 |  |  |  |  | 52.6 | 31.2 | 21.4
2010-03-15 | 九州地方整備局 | 菊池川 | 菊池川 | 右岸 | 21.4 | 菊右21k400(裏2) | 裏のり | B.5.15～5.45m | 5.15 | 5.45 | 2 |  | 2.733 |  |  | 1.1 | 45.5 | 25.7 | 27.7 | 53.4 | 0.12 | 0.056 | 0.0011 |  |  |  | 42.2 | 26 | 16.2 |  |  |  | 5.0688e-10
2010-03-15 | 九州地方整備局 | 菊池川 | 菊池川 | 右岸 | 21.4 | 菊右21k400(裏2) | 裏のり | B.6.00～6.80m | 6 | 6.8 | 0 | 1.731 | 2.686 | 1.304 | 0.96239 | 0 | 12.1 | 44.6 | 43.3 | 87.9 | 0.016 | 0.0031 |  |  |  |  | 51.5 | 29.9 | 21.6 | [7 empty] | UU | [8 empty] | 19.7 | 6.9
2010-03-15 | 九州地方整備局 | 菊池川 | 菊池川 | 右岸 | 21.4 | 菊右21k400(裏) | 裏のり | B.6.15～6.45m | 6.15 | 6.45 | 2 |  | 2.712 |  |  | 0.6 | 18 | 37 | 44.4 | 81.4 | 0.015 | 0.0076 |  |  |  |  | 54.8 | 32.8 | 22
2010-03-15 | 九州地方整備局 | 菊池川 | 菊池川 | 右岸 | 21.4 | 菊右21k400(裏) | 裏のり | B.7.15～7.45m | 7.15 | 7.45 | 5 |  | 2.75 |  |  | 13.3 | 61 | 12.7 | 13 | 25.7 | 0.48 | 0.35 | 0.022 | 0.0019 | 252.6316 | 18.5 | [6 empty] | 5.2407e-07 | 3.61e-08
2010-03-15 | 九州地方整備局 | 菊池川 | 菊池川 | 右岸 | 21.4 | 菊右21k400(裏2) | 裏のり | B.8.15～8.45m | 8.15 | 8.45 | 29 |  | 2.726 |  |  | 53.5 | 38.4 | 3.5 | 4.6 | 8.1 | 3.9 | 2.4 | 0.45 | 0.14 | 27.8571 | 1.39 | [6 empty] | 0.00057081 | 0.000196
2010-03-15 | 九州地方整備局 | 菊池川 | 菊池川 | 右岸 | 21.4 | 菊右21k400(裏) | 裏のり | B.9.15～9.45m | 9.15 | 9.45 | 2 |  | 2.688 |  |  | 0.1 | 35.7 | 32.2 | 32 | 64.2 | 0.059 | 0.028 |  |  |  |  | 45.3 | 28.9 | 16.4
2010-03-15 | 九州地方整備局 | 菊池川 | 菊池川 | 右岸 | 21.4 | 菊右21k400(裏) | 裏のり | B.10.15～10.45m | 10.15 | 10.45 | 33 |  | 2.725 |  |  | 50.5 | 41 | 4.2 | 4.3 | 8.5 | 3.1 | 2 | 0.39 | 0.12 | 25.8333 | 1.47 |  |  |  |  | 0.000129 |  | 0.00040973 | 0.000144
2010-03-15 | 九州地方整備局 | 菊池川 | 菊池川 | 右岸 | 21.4 | 菊右21k400(裏) | 裏のり | B.12.15～12.45m | 12.15 | 12.45 | 31 |  | 2.813 |  |  | 42.1 | 43.1 | 7.6 | 7.2 | 14.8 | 2.4 | 1.2 | 0.18 | 0.013 | 184.6154 | 4.63 |  |  |  |  | 0.00294 |  | 6.8307e-05 | 1.69e-06
2010-03-15 | 九州地方整備局 | 菊池川 | 菊池川 | 右岸 | 21.4 | 菊右21k400(裏) | 裏のり | B.1.00～1.55m | 1 | 1.55 | 0 | 2.049 | 2.709 | 0.578 | 0.12237 | 17.3 | 62.8 | 10.3 | 9.6 | 19.9 | 0.76 | 0.51 | 0.076 | 0.0058 | 131.0345 | 7.35 | [5 empty] | 1.68e-06 | 9.265e-06 | 3.364e-07 |  | 4.0754e-08 | CD | 0 | 38.6
2010-03-15 | 九州地方整備局 | 菊池川 | 菊池川 | 右岸 | 21.4 | 菊右21k400(裏2) | 裏のり | B.1.15～1.45m | 1.15 | 1.45 | 2 |  | 2.715 |  |  | 13.7 | 46.9 | 19.2 | 20.2 | 39.4 | 0.39 | 0.21 | 0.0049 | [9 empty] | 1.615e-08
2010-03-15 | 九州地方整備局 | 菊池川 | 菊池川 | 右岸 | 21.4 | 菊右21k400(裏) | 裏のり | B.2.15～2.45m | 2.15 | 2.45 | 11 |  | 2.722 |  |  | 40.6 | 42.3 | 9 | 8.1 | 17.1 | 2.1 | 1.3 | 0.14 | 0.0088 | 238.6364 | 10 | [6 empty] | 3.8157e-05 | 7.744e-07
2010-03-15 | 九州地方整備局 | 菊池川 | 菊池川 | 右岸 | 21.4 | 菊右21k400(裏) | 裏のり | B.3.50～4.50m | 3.5 | 4.5 | 0 | 1.966 | 2.714 | 0.767 | 0.25536 | 15.9 | 47.9 | 21.3 | 14.9 | 36.2 | 0.37 | 0.21 | 0.01 | 0.0012 | 308.3333 | 2.76 | [5 empty] | 9.93e-07 | 8.4333e-08 | 1.44e-08 |  | 4.3644e-10 | CUB |  |  |  |  | 0 | 41.3 | 0 | 49.6
2010-03-15 | 九州地方整備局 | 菊池川 | 菊池川 | 右岸 | 22.8 | 菊右22k800 | 天端 | B.H19菊右22k800天P6 | 9.15 | 9.45 | 9 |  | 2.703 |  |  | 14.9 | 78.9 | 6.2 |  |  | 1.1468 | 0.9494 | 0.4591 | 0.1905 | 6.0199 | 1.75 | [6 empty] | 0.00059791 | 0.0003629
2010-03-15 | 九州地方整備局 | 菊池川 | 菊池川 | 右岸 | 22.8 | 菊右22k800 | 天端 | B.H19菊右22k800天P7 | 12.15 | 12.45 | 27 |  | 2.704 |  |  | 73.6 | 24.1 | 2.3 |  |  | 10.6891 | 8.6482 | 1.1166 | 0.3289 | 32.4995 | 2.02 | [6 empty] | 0.0046879 | 0.0010818
2010-03-15 | 九州地方整備局 | 菊池川 | 菊池川 | 右岸 | 22.8 | 菊右22k800 | 天端 | B.H19菊右22k800天P8 | 15.15 | 15.45 | 22 |  | 2.693 |  |  | 58.6 | 32.7 | 8.7 |  |  | 4.5711 | 3.0892 | 0.5967 | 0.1325 | 34.4989 | 2.1 | [6 empty] | 0.0010976 | 0.00017556
2010-03-15 | 九州地方整備局 | 菊池川 | 菊池川 | 右岸 | 22.8 | 菊右22k800 | 天端 | B.H19菊右22k800天P9 | 18.15 | 18.45 | 36 |  | 2.694 |  |  | 78.5 | 18.4 | 3.1 |  |  | 25.1883 | 20.9486 | 1.7179 | 0.5885 | 42.8008 | 1.33 | [6 empty] | 0.01272 | 0.0034633
2010-03-15 | 九州地方整備局 | 菊池川 | 菊池川 | 右岸 | 22.8 | 菊右22k800 | 天端 | B.H19菊右22k800天P1 | 1.15 | 1.45 | 4 |  | 2.692 |  |  | 24.2 | 37.5 | 38.3 |  |  | 0.2662 | 0.17
2010-03-15 | 九州地方整備局 | 菊池川 | 菊池川 | 右岸 | 22.8 | 菊右22k800 | 天端 | B.H19菊右22k800天P2 | 3.15 | 3.45 | 22 |  | 2.686 |  |  | 33.4 | 32.8 | 33.8 |  |  | 0.5017 | 0.2352
2010-03-15 | 九州地方整備局 | 菊池川 | 菊池川 | 右岸 | 22.8 | 菊右22k800 | 天端 | B.H19菊右22k800天P3 | 4.15 | 4.45 | 9 |  | 2.691 |  |  | 49.7 | 41.6 | 8.7 |  |  | 2.8825 | 1.9813 | 0.6663 | 0.1343 | 21.4631 | 2.76 | [6 empty] | 0.0014172 | 0.00018036
2010-03-15 | 九州地方整備局 | 菊池川 | 菊池川 | 右岸 | 22.8 | 菊右22k800 | 天端 | B.H19菊右22k800天P4 | 5.15 | 5.45 | 6 |  | 2.688 |  |  | 24.2 | 58.7 | 17.1 |  |  | 1.1236 | 0.8185 | 0.1333 | [9 empty] | 3.4059e-05
2010-03-15 | 九州地方整備局 | 菊池川 | 菊池川 | 右岸 | 22.8 | 菊右22k800 | 天端 | B.H19菊右22k800天P5 | 7.15 | 7.45 | 5 |  | 2.713 |  |  | 0.4 | 50.9 | 48.7 |  |  | 0.1369 | 0.0814
2010-03-15 | 九州地方整備局 | 菊池川 | 菊池川 | 右岸 | 22.8 | 菊右22k800(裏) | 裏のり | B.10.15～10.45m | 10.15 | 10.45 | 17 |  | 2.689 |  |  | 31.4 | 57.7 | 4.3 | 6.6 | 10.9 | 1.5 | 1.1 | 0.36 | 0.054 | 27.7778 | 4.15 |  |  |  | 5.42e-06 |  |  | 0.00034037 | 2.916e-05
2010-03-15 | 九州地方整備局 | 菊池川 | 菊池川 | 右岸 | 22.8 | 菊右22k800(裏) | 裏のり | B.11.15～11.45m | 11.15 | 11.45 | 40 |  | 2.743 |  |  | 56.2 | 35.7 | 4 | 4.1 | 8.1 | 7.8 | 3.1 | 0.42 | 0.15 | 52 | 0.632 | [6 empty] | 0.00048648 | 0.000225
2010-03-15 | 九州地方整備局 | 菊池川 | 菊池川 | 右岸 | 22.8 | 菊右22k800(裏) | 裏のり | B.12.15～12.45m | 12.15 | 12.45 | 9 |  | 2.724 |  |  | 10.1 | 79.3 | 4.8 | 5.8 | 10.6 | 0.44 | 0.39 | 0.23 | 0.052 | 8.4615 | 3.93 | [6 empty] | 0.00012054 | 2.704e-05
2010-03-15 | 九州地方整備局 | 菊池川 | 菊池川 | 右岸 | 22.8 | 菊右22k800(裏) | 裏のり | B.13.15～13.45m | 13.15 | 13.45 | 22 |  | 2.731 |  |  | 62.1 | 32.6 | 2.8 | 2.5 | 5.3 | 10 | 5.8 | 0.61 | 0.29 | 34.4828 | 0.417 |  |  |  |  | 0.000278 |  | 0.0011551 | 0.000841
2010-03-15 | 九州地方整備局 | 菊池川 | 菊池川 | 右岸 | 22.8 | 菊右22k800(裏) | 裏のり | B.1.15～1.45m | 1.15 | 1.45 | 7 |  | 2.754 |  |  | 21.2 | 39.6 | 22.9 | 16.3 | 39.2 | 0.29 | 0.16 | 0.0091 | [9 empty] | 6.778e-08
2010-03-15 | 九州地方整備局 | 菊池川 | 菊池川 | 右岸 | 22.8 | 菊右22k800(裏) | 裏のり | B.2.15～2.45m | 2.15 | 2.45 | 6 |  | 2.73 |  |  | 19.7 | 43.6 | 19.5 | 17.2 | 36.7 | 0.32 | 0.18 | 0.0086 | [9 empty] | 5.9461e-08
2010-03-15 | 九州地方整備局 | 菊池川 | 菊池川 | 右岸 | 22.8 | 菊右22k800(裏) | 裏のり | B.3.40～4.40m | 3.4 | 4.4 | 0 | 2.065 | 2.747 | 0.575 | 0.1207 | 50.5 | 34.5 | 7.1 | 7.9 | 15 | 5.5 | 2.1 | 0.19 | 0.011 | 500 | 5 | [5 empty] | 1.56e-06 | 7.7423e-05 | 1.21e-06 |  | 2.39e-08 | CD | 0 | 39.3
2010-03-15 | 九州地方整備局 | 菊池川 | 菊池川 | 右岸 | 22.8 | 菊右22k800(裏) | 裏のり | B.4.70～5.70m | 4.7 | 5.7 | 0 | 1.952 | 2.708 | 0.522 | 0.093454 | 44.7 | 47.4 | 4.2 | 3.7 | 7.9 | 2.3 | 1.7 | 0.63 | 0.16 | 14.375 | 2.56 | [5 empty] | 0.000103 | 0.0012447 | 0.000256 |  | 0.00023786 | CD | 0 | 40.1
2010-03-15 | 九州地方整備局 | 菊池川 | 菊池川 | 右岸 | 22.8 | 菊右22k800(裏) | 裏のり | B.6.00～7.00m | 6 | 7 | 0 | 1.8 | 2.723 | 1.068 | 0.58907 | 4 | 48.7 | 28 | 19.3 | 47.3 | 0.12 | 0.085 | 0.0055 | [8 empty] | 1.8e-07 | 2.1107e-08 |  |  |  | CUB |  |  |  |  | 0 | 23.2 | 0 | 33.4
2010-03-15 | 九州地方整備局 | 菊池川 | 菊池川 | 右岸 | 22.8 | 菊右22k800(裏) | 裏のり | B.8.15～8.45m | 8.15 | 8.45 | 4 |  | 2.722 |  |  | 0.8 | 47.7 | 28.6 | 22.9 | 51.5 | 0.12 | 0.067 | 0.0032 |  |  |  | 43.9 | 27.8 | 16.1 |  |  |  | 6.0177e-09
2006-03-15 | 九州地方整備局 | 菊池川 | 菊池川 | 右岸 | 26.352 | No.3 | 表のり | B.3P-5 | 8.15 | 8.45 | 3 |  | 2.628 |  |  | 0 | 37.3 | 33.9 | 28.8 | 62.7 | 0.0647 | 0.0319 |  |  |  |  | 36.6 | 22.7 | 13.9
2006-03-15 | 九州地方整備局 | 菊池川 | 菊池川 | 右岸 | 26.352 | No.3 | 表のり | B.3P-6 | 11.15 | 11.45 | 22 |  | 2.689 |  |  | 28.3 | 65.2 | 6.5 |  |  | 1.2137 | 0.8638 | 0.3368 | 0.1688 | 7.1902 | 1.1 | [6 empty] | 0.00029169 | 0.00028493
2006-03-15 | 九州地方整備局 | 菊池川 | 菊池川 | 右岸 | 26.352 | No.3 | 表のり | B.3P-7 | 13.15 | 13.45 | 50 |  | 2.629 |  |  | 61.5 | 36.4 | 2.1 |  |  | 9.8436 | 4.456 | 0.5398 | 0.2528 | 38.9383 | 0.4 | [6 empty] | 0.00087013 | 0.00063908
2006-03-15 | 九州地方整備局 | 菊池川 | 菊池川 | 右岸 | 26.352 | No.3 | 表のり | B.3P-8 | 16 | 16.08 | 50 |  | 2.554 |  |  | 52.7 | 42.9 | 4.4 |  |  | 2.8761 | 2.1705 | 0.623 | 0.25 | 11.5044 | 1.5 | [6 empty] | 0.0012129 | 0.000625
2006-03-15 | 九州地方整備局 | 菊池川 | 菊池川 | 右岸 | 26.352 | No.3 | 表のり | B.3P-1 | 1.15 | 1.45 | 6 |  | 2.719 |  |  | 31 | 53.3 | 7.7 | 8 | 15.7 | 1.0176 | 0.7006 | 0.1702 | 0.0102 | 99.7647 | 12.6 | [6 empty] | 5.9998e-05 | 1.0404e-06
2006-03-15 | 九州地方整備局 | 菊池川 | 菊池川 | 右岸 | 26.352 | No.3 | 表のり | B.3P-2 | 3.15 | 3.45 | 17 |  | 2.732 |  |  | 41.9 | 44.4 | 7.7 | 6 | 13.7 | 2.8422 | 0.763 | 0.1959 | 0.0264 | 107.6591 | 1.6 | [6 empty] | 8.3108e-05 | 6.9696e-06
2006-03-15 | 九州地方整備局 | 菊池川 | 菊池川 | 右岸 | 26.352 | No.3 | 表のり | B.3P-3 | 4.15 | 4.45 | 16 |  | 2.73 |  |  | 1.2 | 76.6 | 13.8 | 8.4 | 22.2 | 0.341 | 0.2795 | 0.0516 | 0.0084 | 40.5952 | 8.5 | [6 empty] | 3.7775e-06 | 7.056e-07
2006-03-15 | 九州地方整備局 | 菊池川 | 菊池川 | 右岸 | 26.352 | No.3 | 表のり | B.3P-4 | 6.15 | 6.45 | 12 |  | 2.696 |  |  | 0 | 56.9 | 24.3 | 18.8 | 43.1 | 0.1815 | 0.1102 | 0.0068 | [9 empty] | 3.4508e-08
2010-03-15 | 九州地方整備局 | 菊池川 | 菊池川 | 右岸 | 26.352 | 菊右26k352 | 裏のり | B.H19菊右26k352裏A3 | 6.5 | 7.5 | 0 | 1.824 | 2.649 | 0.989 | 0.48636 | 5.5 | 32.1 | 28.6 | 33.8 | 62.4 | 0.0589 | 0.0225 |  |  |  |  | 46.4 | 26.3 | 20.1 | [7 empty] | UU | [8 empty] | 46.2 | 2.2
2010-03-15 | 九州地方整備局 | 菊池川 | 菊池川 | 右岸 | 26.352 | 菊右26k352 | 裏のり | B.H19菊右26k352裏A4 | 10 | 11 | 0 | 1.956 | 2.67 | 0.663 | 0.17525 | 34.2 | 62.6 | 3.2 |  |  | 1.6748 | 1.2653 | 0.58 | 0.3915 | 4.2779 | 0.88 | [6 empty] | 0.0010277 | 0.0015327 |  | 0.0015128 | CD | 12.2 | 40.7
2009-03-31 | 九州地方整備局 | 菊池川 | 菊池川 | 右岸 | 26.352 | 菊右26k352 | 裏のり |  | 11 | 11.5 | 11 | [18 empty] | 1.02e-06
2009-03-31 | 九州地方整備局 | 菊池川 | 菊池川 | 右岸 | 26.352 | 菊右26k352 | 裏のり |  | 12 | 12.25 | 32 | [18 empty] | 1.73e-06
2010-03-15 | 九州地方整備局 | 菊池川 | 菊池川 | 右岸 | 26.352 | 菊右26k352 | 裏のり | B.H19菊右26k352裏P3 | 13.15 | 13.4 | 19 |  | 2.707 |  |  | 31.5 | 58.9 | 9.6 |  |  | 1.4925 | 1.0684 | 0.2866 | 0.0842 | 17.7257 | 2.09 | [6 empty] | 0.00020068 | 7.0896e-05
2010-03-15 | 九州地方整備局 | 菊池川 | 菊池川 | 右岸 | 26.352 | 菊右26k352 | 裏のり | B.H19菊右26k352裏P1 | 1.15 | 1.45 | 18 |  | 2.702 |  |  | 25.7 | 45 | 29.3 |  |  | 0.373 | 0.2566
2010-03-15 | 九州地方整備局 | 菊池川 | 菊池川 | 右岸 | 26.352 | 菊右26k352 | 裏のり | B.H19菊右26k352裏P2 | 5.15 | 5.45 | 6 |  | 2.693 |  |  | 0.8 | 50 | 49.2 |  |  | 0.1454 | 0.0798
2006-03-15 | 九州地方整備局 | 菊池川 | 菊池川 | 右岸 | 28.2 | No.4 | 表のり | B.4P-4 | 8.15 | 8.45 | 40 |  | 2.639 |  |  | 32.2 | 34 | 22.3 | 11.5 | 33.8 | 0.4373 | 0.2326 | 0.021 | 0.002 | 218.65 | 3.7 | [6 empty] | 4.7052e-07 | 4e-08
2006-03-15 | 九州地方整備局 | 菊池川 | 菊池川 | 右岸 | 28.2 | No.4 | 表のり | B.4P-5 | 10.15 | 10.45 | 43 |  | 2.626 |  |  | 78.6 | 11.6 | 9.8 |  |  | 39.9665 | 35.3911 | 1.5841 | 0.0892 | 448.0549 | 14.2 | [6 empty] | 0.010541 | 7.9566e-05
2006-03-15 | 九州地方整備局 | 菊池川 | 菊池川 | 右岸 | 28.2 | No.4 | 表のり | B.4P-6 | 13.15 | 13.45 | 50 |  | 2.524 |  |  | 29 | 46.1 | 13.2 | 11.7 | 24.9 | 1.0616 | 0.5958 | 0.0264 | 0.0022 | 482.5455 | 7.7 | [6 empty] | 7.9957e-07 | 4.84e-08
2006-03-15 | 九州地方整備局 | 菊池川 | 菊池川 | 右岸 | 28.2 | No.4 | 表のり | B.4P-1 | 1.15 | 1.45 | 18 |  | 2.592 |  |  | 36.9 | 38.6 | 13.8 | 10.7 | 24.5 | 0.9974 | 0.5241 | 0.0487 | 0.0039 | 255.7436 | 5.8 | [6 empty] | 3.3037e-06 | 1.521e-07
2006-03-15 | 九州地方整備局 | 菊池川 | 菊池川 | 右岸 | 28.2 | No.4 | 表のり | B.4P-2 | 3.15 | 3.45 | 7 |  | 2.585 |  |  | 5.3 | 51.3 | 23.5 | 19.9 | 43.4 | 0.1739 | 0.1204 | 0.0052 | [9 empty] | 1.8534e-08
2006-03-15 | 九州地方整備局 | 菊池川 | 菊池川 | 右岸 | 28.2 | No.4 | 表のり | B.4P-3 | 5.15 | 5.45 | 8 |  | 2.504 |  |  | 0 | 21.8 | 44.5 | 33.7 | 78.2 | 0.0297 | 0.0177 |  |  |  |  | 48.7 | 25.1 | 23.6
2008-03-15 | 九州地方整備局 | 菊池川 | 菊池川 | 右岸 | 31.6 | 右岸31.6k-40表-1 | 表のり | B.P1-3 | 6.15 | 6.47 | 3 |  | 2.695 |  |  | 3.5 | 27.3 | 38.6 | 30.6 | 69.2 | 0.0435 | 0.0225 |  |  |  |  | 38.8 | 22.4 | 16.4
2008-03-15 | 九州地方整備局 | 菊池川 | 菊池川 | 右岸 | 31.6 | 右岸31.6k-40表-1 | 表のり | B.P1-4 | 8.15 | 8.45 | 11 |  | 2.721 |  |  | 39.7 | 56 | 4.3 |  | 4.3 | 1.9562 | 1.0405 | 0.3529 | 0.2223 | 8.7998 | 0.6 | [6 empty] | 0.00032502 | 0.00049417
2008-03-15 | 九州地方整備局 | 菊池川 | 菊池川 | 右岸 | 31.6 | 右岸31.6k-40表-1 | 表のり | B.P1-5 | 9.15 | 9.45 | 19 |  | 2.796 |  |  | 64.6 | 33.3 | 2.1 |  | 2.1 | 8.4911 | 5.5436 | 0.6338 | 0.3499 | 24.2672 | 0.5 | [6 empty] | 0.0012622 | 0.0012243
2009-03-31 | 九州地方整備局 | 菊池川 | 菊池川 | 右岸 | 31.6 | 右岸31.6k-40表-1 | 表のり |  | 10 | 10.5 | 0 | [19 empty] | 9.67e-06
2008-03-15 | 九州地方整備局 | 菊池川 | 菊池川 | 右岸 | 31.6 | 右岸31.6k-40表-1 | 表のり | B.P1-6 | 11.15 | 11.45 | 26 |  | 2.747 |  |  | 66.4 | 21.3 | 12.3 |  | 12.3 | 14.1715 | 9.7108 | 0.3214 | [9 empty] | 0.00026171
2008-03-15 | 九州地方整備局 | 菊池川 | 菊池川 | 右岸 | 31.6 | 右岸31.6k-40表-1 | 表のり | B.P1-7 | 12.15 | 12.45 | 23 |  | 2.733 |  |  | 0.2 | 14.5 | 67 | 18.3 | 85.3 | 0.0316 | 0.0248 | 0.006 | 0.0014 | 22.5714 | 3.3 | 80.8 | 39.8 | 41 |  |  |  | 2.5821e-08 | 1.96e-08
2009-03-31 | 九州地方整備局 | 菊池川 | 菊池川 | 右岸 | 31.6 | 右岸31.6k-40表-1 | 表のり |  | 15 | 16 | 0 | [19 empty] | 1.41e-05
2008-03-15 | 九州地方整備局 | 菊池川 | 菊池川 | 右岸 | 31.6 | 右岸31.6k-40表-1 | 表のり | B.P1-8 | 15.15 | 15.45 | 25 |  | 2.355 |  |  | 22.4 | 57.9 | 16.6 | 3.1 | 19.7 | 0.8093 | 0.3555 | 0.0761 | 0.0336 | 24.0863 | 0.5 | [6 empty] | 9.2933e-06 | 1.129e-05
2008-03-15 | 九州地方整備局 | 菊池川 | 菊池川 | 右岸 | 31.6 | 右岸31.6k-40表-1 | 表のり | B.P1-1 | 2.15 | 2.47 | 2 |  | 2.727 |  |  | 1.6 | 55.6 | 29.2 | 13.6 | 42.8 | 0.1616 | 0.1152 | 0.0127 | 0.0018 | 89.7778 | 2.5 | 33.7 | 20.1 | 13.6 |  |  |  | 1.4673e-07 | 3.24e-08
2008-03-15 | 九州地方整備局 | 菊池川 | 菊池川 | 右岸 | 31.6 | 右岸31.6k-40表-1 | 表のり | B.P1-2 | 5.15 | 5.46 | 2 |  | 2.713 |  |  | 8.2 | 38 | 27.5 | 26.3 | 53.8 | 0.1289 | 0.0516 |  |  |  |  | 47.1 | 23.2 | 23.9
2008-03-15 | 九州地方整備局 | 菊池川 | 菊池川 | 右岸 | 31.6 | 右岸31.6k-40裏-1 | 裏のり | B.T1-2 | 4.5 | 5.3 | 2 | 1.76 | 2.647 | 1.114 | 0.65396 | 0 | 18.9 | 47.8 | 33.3 | 81.1 | 0.0188 | 0.0124 |  |  |  |  | 54.7 | 27.2 | 27.5 | [7 empty] | UU | [8 empty] | 34.2 | 5.7
2008-03-15 | 九州地方整備局 | 菊池川 | 菊池川 | 右岸 | 31.6 | 右岸31.6k-40裏-1 | 裏のり | B.A1-2 | 7 | 8 | 0 | 1.931 | 2.683 | 0.767 | 0.25536 | 17.3 | 74.3 | 8.4 |  | 8.4 | 1.103 | 0.8426 | 0.2709 | 0.127 | 8.685 | 1.2 | [5 empty] | 1.51e-05 | 0.00017612 | 0.00016129 |  | 0.0002442 | CD | 5.9 | 37.7
2008-03-15 | 九州地方整備局 | 菊池川 | 菊池川 | 右岸 | 31.6 | 右岸31.6k-40裏-1 | 裏のり | B.A1-1 | 1 | 1.8 | 8 | 1.789 | 2.685 | 1.021 | 0.52664 | 1.9 | 36.5 | 36.8 | 24.8 | 61.6 | 0.0691 | 0.0413 |  |  |  |  | 45.5 | 23.8 | 21.7 |  |  | 4.79e-07 |  |  |  |  | CUB |  |  |  |  | 12.7 | 23.3 | 6.8 | 38.2
2008-03-15 | 九州地方整備局 | 菊池川 | 菊池川 | 右岸 | 31.6 | 右岸31.6k-40裏-1 | 裏のり | B.T1-1 | 2.5 | 3.3 | 0 | 1.753 | 2.695 | 1.153 | 0.71194 | 1.4 | 27.1 | 44.1 | 27.4 | 71.5 | 0.0408 | 0.0256 |  |  |  |  | 46.8 | 24 | 22.8 |  |  | 1.25e-07 |  |  |  |  | CUB |  |  |  |  | 14.6 | 22.7 | 5.1 | 36.2
2005-12-15 | 九州地方整備局 | 菊池川 | 菊池川 | 右岸 | 33.2 | 右岸33.2k表-1 | 表のり | B.T1-3 | 6 | 6.8 | 4 | 1.72 | 2.74 | 1.381 | 1.1062 | 0.1 | 34.7 | 36.8 | 28.4 | 65.2 | 0.055 | 0.03 | 0.0015 |  |  |  | 57 | 33.4 | 23.6 |  |  |  | 1.0399e-09 |  |  |  | UU | [8 empty] | 43 | 8.6
2005-12-15 | 九州地方整備局 | 菊池川 | 菊池川 | 右岸 | 33.2 | 右岸33.2k表-1 | 表のり | B.P1-2 | 9.15 | 9.45 | 15 |  | 2.793 |  |  | 49.6 | 43.2 | 3.9 | 3.3 | 7.2 | 5.2 | 1.9 | 0.35 | 0.15 | 34.6667 | 0.36 | [6 empty] | 0.00031886 | 0.000225
2005-12-15 | 九州地方整備局 | 菊池川 | 菊池川 | 右岸 | 33.2 | 右岸33.2k表-1 | 表のり | B.P1-3 | 12.15 | 12.45 | 30 |  | 2.743 |  |  | 47.9 | 44.5 | 4.7 | 2.9 | 7.6 | 3.2 | 1.8 | 0.37 | 0.13 | 24.6154 | 1.05 | [6 empty] | 0.00036268 | 0.000169
2005-12-15 | 九州地方整備局 | 菊池川 | 菊池川 | 右岸 | 33.2 | 右岸33.2k表-1 | 表のり | B.P1-4 | 15.15 | 15.45 | 22 |  | 2.85 |  |  | 0.1 | 63 | 27.8 | 9.1 | 36.9 | 0.14 | 0.12 | 0.028 | 0.0066 | 21.2121 | 3.52 | [6 empty] | 9.1636e-07 | 4.356e-07
2005-12-15 | 九州地方整備局 | 菊池川 | 菊池川 | 右岸 | 33.2 | 右岸33.2k表-1 | 表のり | B.P1-5 | 17.15 | 17.45 | 8 |  | 2.724 |  |  | 0 | 2.5 | 37.4 | 60.1 | 97.5 | 0.005 | 0.0034 |  |  |  |  | 111.4 | 44.4 | 67
2005-12-15 | 九州地方整備局 | 菊池川 | 菊池川 | 右岸 | 33.2 | 右岸33.2k表-1 | 表のり | B.P1-1 | 1.15 | 1.5 | 3 |  | 2.944 |  |  | 32.4 | 26.7 | 23 | 17.9 | 40.9 | 0.93 | 0.32 | 0.0061 | 0.0017 | 547.0588 | 0.183 | 52.7 | 23.8 | 28.9 |  |  |  | 2.6829e-08 | 2.89e-08
2005-12-15 | 九州地方整備局 | 菊池川 | 菊池川 | 右岸 | 33.2 | 右岸33.2k表-1 | 表のり | B.T1-1 | 2 | 2.85 | 2 | 1.966 | 2.911 | 0.809 | 0.29269 | 34.1 | 21.4 | 26 | 18.5 | 44.5 | 1 | 0.23 | 0.0064 | [8 empty] | 6.94e-07 | 2.9986e-08 |  |  |  | CUB |  |  |  |  | 5.6 | 22.4 | 4 | 32.2
2005-12-15 | 九州地方整備局 | 菊池川 | 菊池川 | 右岸 | 33.2 | 右岸33.2k裏-1 | 裏のり | B.P1-3 | 4.15 | 4.5 | 3 |  | 2.735 |  |  | 0 | 27.6 | 44.9 | 27.5 | 72.4 | 0.043 | 0.024 | 0.0023 |  |  |  | 58 | 32.4 | 25.6 |  |  |  | 2.7998e-09
2005-12-15 | 九州地方整備局 | 菊池川 | 菊池川 | 右岸 | 33.2 | 右岸33.2k裏-1 | 裏のり | B.P1-4 | 6.15 | 6.45 | 12 |  | 2.722 |  |  | 40.4 | 50.1 | 5.6 | 3.9 | 9.5 | 2.1 | 1 | 0.28 | 0.082 | 25.6098 | 1.07 | [6 empty] | 0.00019014 | 6.724e-05
2009-03-31 | 九州地方整備局 | 菊池川 | 菊池川 | 右岸 | 33.2 | 右岸33.2k裏-1 | 裏のり |  | 6.8 | 7.5 | 0 | [19 empty] | 0.000302
2005-12-15 | 九州地方整備局 | 菊池川 | 菊池川 | 右岸 | 33.2 | 右岸33.2k裏-1 | 裏のり | B.P1-5 | 9.15 | 9.45 | 45 |  | 2.778 |  |  | 59.2 | 29.7 | 6.6 | 4.5 | 11.1 | 6.8 | 3.8 | 0.32 | 0.053 | 128.3019 | 1.78 | [6 empty] | 0.00025908 | 2.809e-05
2005-12-15 | 九州地方整備局 | 菊池川 | 菊池川 | 右岸 | 33.2 | 右岸33.2k裏-1 | 裏のり | B.P1-6 | 12.15 | 12.45 | 11 |  | 2.79 |  |  | 5.6 | 82.3 | 6.9 | 5.2 | 12.1 | 0.52 | 0.44 | 0.18 | 0.049 | 10.6122 | 3.3 | [6 empty] | 6.8307e-05 | 2.401e-05
2005-12-15 | 九州地方整備局 | 菊池川 | 菊池川 | 右岸 | 33.2 | 右岸33.2k裏-1 | 裏のり | B.P1-1 | 1.15 | 1.45 | 12 |  | 2.957 |  |  | 30.2 | 25.4 | 25.8 | 18.6 | 44.4 | 0.68 | 0.2 | 0.006 |  |  |  | 61 | 23.9 | 37.1 |  |  |  | 2.5821e-08
2005-12-15 | 九州地方整備局 | 菊池川 | 菊池川 | 右岸 | 33.2 | 右岸33.2k裏-1 | 裏のり | B.P1-2 | 2.15 | 2.45 | 9 |  | 2.977 |  |  | 66.8 | 14.9 | 9.9 | 8.4 | 18.3 | 20 | 14 | 0.13 | 0.008 | 2500 | 7.56 | 49.9 | 25.2 | 24.7 |  |  |  | 3.2137e-05 | 6.4e-07
2008-03-15 | 九州地方整備局 | 菊池川 | 菊池川 | 右岸 | 33.8 | 右岸33.8k表-1 | 表のり | B.P1-3 | 5.15 | 5.5 | 3 |  | 2.716 |  |  | 6.2 | 42.7 | 32.1 | 19 | 51.1 | 0.18 | 0.067 | 0.0055 | 0.0013 | 138.4615 | 0.615 | 50.8 | 30.2 | 20.6 |  |  |  | 2.1107e-08 | 1.69e-08
2008-03-15 | 九州地方整備局 | 菊池川 | 菊池川 | 右岸 | 33.8 | 右岸33.8k表-1 | 表のり | B.P1-4 | 6.15 | 6.45 | 9 |  | 2.716 |  |  | 40.3 | 51.6 | 4.6 | 3.5 | 8.1 | 2 | 1.2 | 0.37 | 0.14 | 14.2857 | 1.16 | [6 empty] | 0.00036268 | 0.000196
2008-03-15 | 九州地方整備局 | 菊池川 | 菊池川 | 右岸 | 33.8 | 右岸33.8k表-1 | 表のり | B.P1-5 | 9.15 | 9.45 | 43 |  | 2.768 |  |  | 69.4 | 25.4 | 3.3 | 1.9 | 5.2 | 12 | 8 | 0.77 | 0.26 | 46.1538 | 1.16 | [6 empty] | 0.0019815 | 0.000676
2008-03-15 | 九州地方整備局 | 菊池川 | 菊池川 | 右岸 | 33.8 | 右岸33.8k表-1 | 表のり | B.P1-6 | 11.15 | 11.5 | 1 |  | 2.706 |  |  | 53.1 | 28.9 | 10.4 | 7.6 | 18 | 5.2 | 2.6 | 0.13 | 0.0089 | 584.2697 | 5.19 | [6 empty] | 3.2137e-05 | 7.921e-07
2008-03-15 | 九州地方整備局 | 菊池川 | 菊池川 | 右岸 | 33.8 | 右岸33.8k表-1 | 表のり | B.P1-7 | 12.15 | 12.45 | 11 |  | 2.755 |  |  | 65.7 | 26 | 5.6 | 2.7 | 8.3 | 8.2 | 5.6 | 0.57 | 0.15 | 54.6667 | 1.59 | [6 empty] | 0.0009871 | 0.000225
2008-03-15 | 九州地方整備局 | 菊池川 | 菊池川 | 右岸 | 33.8 | 右岸33.8k表-1 | 表のり | B.P1-8 | 15.15 | 15.45 | 24 |  | 2.734 |  |  | 47.1 | 44.1 | 4.6 | 4.2 | 8.8 | 3.5 | 1.6 | 0.35 | 0.11 | 31.8182 | 0.786 | [6 empty] | 0.00031886 | 0.000121
2008-03-15 | 九州地方整備局 | 菊池川 | 菊池川 | 右岸 | 33.8 | 右岸33.8k表-1 | 表のり | B.P1-9 | 18.15 | 18.45 | 10 |  | 2.692 |  |  | 0 | 4.4 | 75.5 | 20.1 | 95.6 | 0.022 | 0.017 | 0.0049 |  |  |  | 77.6 | 21 | 56.6 |  |  |  | 1.615e-08
2008-03-15 | 九州地方整備局 | 菊池川 | 菊池川 | 右岸 | 33.8 | 右岸33.8k表-1 | 表のり | B.P1-1 | 1.15 | 1.46 | 2 |  | 2.739 |  |  | 30.6 | 60.8 | 4.9 | 3.7 | 8.6 | 1.1 | 0.7 | 0.28 | 0.12 | 9.1667 | 1.21 | [6 empty] | 0.00019014 | 0.000144
2008-03-15 | 九州地方整備局 | 菊池川 | 菊池川 | 右岸 | 33.8 | 右岸33.8k表-1 | 表のり | B.P1-2 | 3.15 | 3.48 | 4 |  | 2.738 |  |  | 30.8 | 59.6 | 7 | 2.6 | 9.6 | 1 | 0.66 | 0.23 | 0.083 | 12.0482 | 1.48 | [6 empty] | 0.00012054 | 6.889e-05
2008-03-15 | 九州地方整備局 | 菊池川 | 菊池川 | 右岸 | 33.8 | 右岸33.8k裏-1 | 裏のり | B.T1-1 | 5 | 6.2 | 4 | 1.83 | 2.684 | 0.929 | 0.41564 | 0.6 | 46.1 | 33.3 | 20 | 53.3 | 0.1138 | 0.0587 | 0.005 |  |  |  | 38.9 | 22.3 | 16.6 |  |  | 2.47e-08 | 1.6924e-08 |  |  |  | CUB |  |  |  |  | 32.7 | 23.9 | 6.9 | 37
2008-03-15 | 九州地方整備局 | 菊池川 | 菊池川 | 右岸 | 33.8 | 右岸33.8k裏-1 | 裏のり | B.A1-2 | 6.9 | 7.8 | 0 | 2.026 | 2.712 | 0.59 | 0.12917 | 29.2 | 62.1 | 8.7 |  | 8.7 | 0.8376 | 0.5537 | 0.2447 | 0.1035 | 8.0928 | 1.2 | [5 empty] | 0.000111 | 0.00013914 | 0.00010712 |  | 3.7575e-05 | CD | 5.2 | 40.3
2009-03-31 | 九州地方整備局 | 菊池川 | 菊池川 | 右岸 | 33.8 | 右岸33.8k裏-1 | 裏のり |  | 8.5 | 9 | 0 | [18 empty] | 1.69e-05
2008-03-15 | 九州地方整備局 | 菊池川 | 菊池川 | 右岸 | 33.8 | 右岸33.8k裏-1 | 裏のり | B.P1-2 | 9.15 | 9.45 | 23 |  | 2.74 |  |  | 61.1 | 32.4 | 6.5 |  | 6.5 | 13.7589 | 8.6665 | 0.4276 | 0.1737 | 79.2107 | 0.2 | [6 empty] | 0.00050712 | 0.00030172
2009-03-31 | 九州地方整備局 | 菊池川 | 菊池川 | 右岸 | 33.8 | 右岸33.8k裏-1 | 裏のり |  | 11 | 11.5 | 0 | [18 empty] | 2.53e-07
2008-03-15 | 九州地方整備局 | 菊池川 | 菊池川 | 右岸 | 33.8 | 右岸33.8k裏-1 | 裏のり | B.P1-3 | 11.15 | 11.45 | 8 |  | 2.656 |  |  | 59.5 | 28.3 | 12.2 |  | 12.2 | 7.5422 | 4.0575 | 0.2999 | [9 empty] | 0.00022292
2008-03-15 | 九州地方整備局 | 菊池川 | 菊池川 | 右岸 | 33.8 | 右岸33.8k裏-1 | 裏のり | B.A1-1 | 2 | 3 | 0 | 2.103 | 2.714 | 0.438 | 0.058434 | 56.9 | 37.2 | 5.9 |  | 5.9 | 12.5287 | 5.1701 | 0.3963 | 0.1887 | 66.3948 | 0.2 | [5 empty] | 2.37e-05 | 0.00042523 | 0.00035608 |  | 9.9861e-05 | CD | 4.9 | 37.1
2008-03-15 | 九州地方整備局 | 菊池川 | 菊池川 | 右岸 | 33.8 | 右岸33.8k裏-1 | 裏のり | B.P1-1 | 4.15 | 4.47 | 8 |  | 2.738 |  |  | 44.5 | 50.2 | 5.3 |  | 5.3 | 3.8772 | 1.3994 | 0.3943 | 0.1932 | 20.0683 | 0.5 | [6 empty] | 0.00042027 | 0.00037326
2005-12-15 | 九州地方整備局 | 菊池川 | 菊池川 | 右岸 | 35 | 右岸35.0k表-1 | 表のり | B.T1-1 | 6 | 7 | 6 | 1.652 | 2.723 | 1.476 | 1.2987 | 0.1 | 32.9 | 40.9 | 26.1 | 67 | 0.054 | 0.033 | 0.0027 |  |  |  | 52.1 | 30.4 | 21.7 |  |  |  | 4.0595e-09 |  |  |  | UU | [8 empty] | 40.2 | 4.5
2005-12-15 | 九州地方整備局 | 菊池川 | 菊池川 | 右岸 | 35 | 右岸35.0k表-1 | 表のり | B.T1-2 | 7 | 7.8 | 0 | 1.597 | 2.676 | 1.798 | 2.0774 | 0 | 16.8 | 44.6 | 38.6 | 83.2 | 0.017 | 0.01 |  |  |  |  | 75.2 | 37.9 | 37.3 | [7 empty] | UU | [8 empty] | 65.9 | 1.6
2005-12-15 | 九州地方整備局 | 菊池川 | 菊池川 | 右岸 | 35 | 右岸35.0k表-1 | 表のり | B.P1-3 | 9.15 | 9.45 | 27 |  | 2.756 |  |  | 66.9 | 24.5 | 4 | 4.6 | 8.6 | 10 | 6.6 | 0.56 | 0.13 | 76.9231 | 1.73 | [6 empty] | 0.00094744 | 0.000169
2005-12-15 | 九州地方整備局 | 菊池川 | 菊池川 | 右岸 | 35 | 右岸35.0k表-1 | 表のり | B.P1-4 | 12.15 | 12.45 | 25 |  | 2.518 |  |  | 26.2 | 46.5 | 20 | 7.3 | 27.3 | 0.82 | 0.5 | 0.024 | 0.008 | 102.5 | 1.71 | [6 empty] | 6.4113e-07 | 6.4e-07
2005-12-15 | 九州地方整備局 | 菊池川 | 菊池川 | 右岸 | 35 | 右岸35.0k表-1 | 表のり | B.P1-5 | 15.15 | 15.45 | 27 |  | 2.511 |  |  | 26.6 | 42.9 | 22 | 8.5 | 30.5 | 0.71 | 0.4 | 0.022 | 0.0066 | 107.5758 | 1.05 | [6 empty] | 5.2407e-07 | 4.356e-07
2005-12-15 | 九州地方整備局 | 菊池川 | 菊池川 | 右岸 | 35 | 右岸35.0k表-1 | 表のり | B.P1-6 | 20.15 | 20.45 | 41 |  | 2.743 |  |  | 47.6 | 43.2 | 5 | 4.2 | 9.2 | 3.1 | 1.8 | 0.38 | 0.097 | 31.9588 | 1.58 | [6 empty] | 0.0003858 | 9.409e-05
2005-12-15 | 九州地方整備局 | 菊池川 | 菊池川 | 右岸 | 35 | 右岸35.0k表-1 | 表のり | B.P1-7 | 24.15 | 24.42 | 50 |  | 2.74 |  |  | 38.1 | 51.5 | 6.2 | 4.2 | 10.4 | 1.8 | 1.2 | 0.3 | 0.064 | 28.125 | 2.26 | [6 empty] | 0.0002231 | 4.096e-05
2005-12-15 | 九州地方整備局 | 菊池川 | 菊池川 | 右岸 | 35 | 右岸35.0k表-1 | 表のり | B.P1-1 | 1.15 | 1.45 | 15 |  | 2.911 |  |  | 49 | 24.1 | 13.9 | 13 | 26.9 | 5.7 | 1.8 | 0.015 | 0.0023 | 2478.2609 | 1.29 | [6 empty] | 2.1578e-07 | 5.29e-08
2005-12-15 | 九州地方整備局 | 菊池川 | 菊池川 | 右岸 | 35 | 右岸35.0k表-1 | 表のり | B.S1-1 | 3 | 3.7 | 17 | 1.947 | 2.75 | 0.772 | 0.25965 | 29.3 | 47.4 | 13.1 | 10.2 | 23.3 | 0.95 | 0.51 | 0.042 | 0.0048 | 197.9167 | 4.3 | [5 empty] | 1.72e-06 | 2.3446e-06 | 2.304e-07 |  | 2.4374e-08 | CUB |  |  |  |  | 8 | 35.8 | 3.8 | 40.8
2005-12-15 | 九州地方整備局 | 菊池川 | 菊池川 | 右岸 | 35 | 右岸35.0k表-1 | 表のり | B.P1-2 | 5.15 | 5.45 | 7 |  | 2.678 |  |  | 48.8 | 31.1 | 14.4 | 5.7 | 20.1 | 4.6 | 1.8 | 0.074 | 0.014 | 328.5714 | 1.05 | [6 empty] | 8.7098e-06 | 1.96e-06
2005-12-15 | 九州地方整備局 | 菊池川 | 菊池川 | 右岸 | 35 | 右岸35.0k裏-1 | 裏のり | B.P1-3 | 4.15 | 4.45 | 7 |  | 2.694 |  |  | 0.5 | 34.4 | 36.6 | 28.5 | 65.1 | 0.055 | 0.027 | 0.0016 |  |  |  | 49.3 | 29.4 | 19.9 |  |  |  | 1.2077e-09
2005-12-15 | 九州地方整備局 | 菊池川 | 菊池川 | 右岸 | 35 | 右岸35.0k裏-1 | 裏のり | B.P1-4 | 5.15 | 5.45 | 6 |  | 2.751 |  |  | 0.7 | 73.6 | 14 | 11.7 | 25.7 | 0.15 | 0.13 | 0.032 | 0.0033 | 45.4545 | 16.7 | [6 empty] | 1.2486e-06 | 1.089e-07
2009-03-31 | 九州地方整備局 | 菊池川 | 菊池川 | 右岸 | 35 | 右岸35.0k裏-1 | 裏のり |  | 8 | 8.5 | 0 | [19 empty] | 8.31e-05
2005-12-15 | 九州地方整備局 | 菊池川 | 菊池川 | 右岸 | 35 | 右岸35.0k裏-1 | 裏のり | B.P1-5 | 8.15 | 8.45 | 33 |  | 2.763 |  |  | 55.1 | 34.9 | 6.2 | 3.8 | 10 | 7 | 3 | 0.29 | 0.075 | 93.3333 | 0.709 | [6 empty] | 0.00020624 | 5.625e-05
2005-12-15 | 九州地方整備局 | 菊池川 | 菊池川 | 右岸 | 35 | 右岸35.0k裏-1 | 裏のり | B.P1-6 | 10.15 | 10.45 | 30 |  | 2.493 |  |  | 29.2 | 44.6 | 19.4 | 6.8 | 26.2 | 0.98 | 0.56 | 0.03 | 0.0097 | 101.0309 | 1.51 | [6 empty] | 1.0752e-06 | 9.409e-07
2005-12-15 | 九州地方整備局 | 菊池川 | 菊池川 | 右岸 | 35 | 右岸35.0k裏-1 | 裏のり | B.P1-1 | 1.15 | 1.45 | 3 |  | 2.661 |  |  | 5.8 | 60.7 | 25.1 | 8.4 | 33.5 | 0.23 | 0.16 | 0.027 | 0.0071 | 32.3944 | 2.28 | [6 empty] | 8.4231e-07 | 5.041e-07
2005-12-15 | 九州地方整備局 | 菊池川 | 菊池川 | 右岸 | 35 | 右岸35.0k裏-1 | 裏のり | B.P1-2 | 3.15 | 3.45 | 3 |  | 2.779 |  |  | 31.1 | 41.7 | 15.6 | 11.6 | 27.2 | 0.79 | 0.4 | 0.019 | 0.0037 | 213.5135 | 3.42 | [6 empty] | 3.7314e-07 | 1.369e-07
2005-12-15 | 九州地方整備局 | 菊池川 | 菊池川 | 右岸 | 36 | 右岸36.0k表-1 | 表のり | B.P1-3 | 5.15 | 5.45 | 11 |  | 2.694 |  |  | 50.2 | 37.7 | 7 | 5.1 | 12.1 | 4.4 | 2 | 0.29 | 0.031 | 141.9355 | 3.19 | [6 empty] | 0.00020624 | 9.61e-06
2005-12-15 | 九州地方整備局 | 菊池川 | 菊池川 | 右岸 | 36 | 右岸36.0k表-1 | 表のり | B.P1-4 | 7.15 | 7.45 | 25 |  | 2.691 |  |  | 38.1 | 52.6 | 5.7 | 3.6 | 9.3 | 1.9 | 1.3 | 0.32 | 0.091 | 20.8791 | 1.88 | [6 empty] | 0.00025908 | 8.281e-05
2005-12-15 | 九州地方整備局 | 菊池川 | 菊池川 | 右岸 | 36 | 右岸36.0k表-1 | 表のり | B.P1-5 | 9.15 | 9.45 | 34 |  | 2.743 |  |  | 42.9 | 45 | 7.2 | 4.9 | 12.1 | 2.3 | 1.4 | 0.26 | 0.038 | 60.5263 | 3.21 | [6 empty] | 0.00016014 | 1.444e-05
2005-12-15 | 九州地方整備局 | 菊池川 | 菊池川 | 右岸 | 36 | 右岸36.0k表-1 | 表のり | B.P1-6 | 13.15 | 13.45 | 43 |  | 2.538 |  |  | 20 | 48.4 | 21.7 | 9.9 | 31.6 | 0.65 | 0.37 | 0.021 | 0.0051 | 127.451 | 1.2 | [6 empty] | 4.7052e-07 | 2.601e-07
2005-12-15 | 九州地方整備局 | 菊池川 | 菊池川 | 右岸 | 36 | 右岸36.0k表-1 | 表のり | B.P1-1 | 1.15 | 1.45 | 20 |  | 2.713 |  |  | 14.9 | 58.6 | 15 | 11.5 | 26.5 | 0.63 | 0.41 | 0.026 | 0.0034 | 185.2941 | 5.65 | [6 empty] | 7.7178e-07 | 1.156e-07
2005-12-15 | 九州地方整備局 | 菊池川 | 菊池川 | 右岸 | 36 | 右岸36.0k表-1 | 表のり | B.P1-2 | 3.15 | 3.45 | 24 |  | 2.74 |  |  | 22.5 | 53.8 | 13.6 | 10.1 | 23.7 | 0.78 | 0.49 | 0.045 | 0.0049 | 159.1837 | 5.13 | [6 empty] | 2.751e-06 | 2.401e-07
2009-12-15 | 九州地方整備局 | 菊池川 | 菊池川 | 右岸 | 37.45 | 右岸37.45k表-1 | 表のり | B.P1-3 | 5.15 | 5.45 | 14 |  | 2.671 |  |  | 29.9 | 45.6 | 12.9 | 11.6 | 24.5 | 0.9243 | 0.5432 | 0.0316 | 0.0036 | 256.75 | 7.13 | [6 empty] | 1.2128e-06 | 1.296e-07
2009-12-15 | 九州地方整備局 | 菊池川 | 菊池川 | 右岸 | 37.45 | 右岸37.45k表-1 | 表のり | B.P1-4 | 6.15 | 6.45 | 9 |  | 2.698 |  |  | 3.6 | 65.6 | 16.7 | 14.1 | 30.8 | 0.2743 | 0.1977 | 0.0128 | 0.002 | 137.15 | 7.73 | [6 empty] | 1.4942e-07 | 4e-08
2009-03-31 | 九州地方整備局 | 菊池川 | 菊池川 | 右岸 | 37.45 | 右岸37.45k表-1 | 表のり |  | 10 | 10.5 | 0 | [19 empty] | 4.81e-05
2009-12-15 | 九州地方整備局 | 菊池川 | 菊池川 | 右岸 | 37.45 | 右岸37.45k表-1 | 表のり | B.P1-5 | 10.15 | 10.45 | 21 |  | 2.75 |  |  | 54.5 | 36.6 | 8.9 |  | 8.9 | 4.5997 | 2.6198 | 0.4126 | 0.116 | 39.6526 | 1.02 | [6 empty] | 0.00046685 | 0.00013456
2009-03-31 | 九州地方整備局 | 菊池川 | 菊池川 | 右岸 | 37.45 | 右岸37.45k表-1 | 表のり |  | 13.5 | 14 | 0 | [19 empty] | 2.57e-06
2009-12-15 | 九州地方整備局 | 菊池川 | 菊池川 | 右岸 | 37.45 | 右岸37.45k表-1 | 表のり | B.P1-6 | 14.15 | 14.45 | 49 |  | 2.558 |  |  | 21.1 | 46.6 | 24.8 | 7.5 | 32.3 | 0.603 | 0.3687 | 0.0191 | 0.0072 | 83.75 | 0.8 | [6 empty] | 3.7771e-07 | 5.184e-07
2009-12-15 | 九州地方整備局 | 菊池川 | 菊池川 | 右岸 | 37.45 | 右岸37.45k表-1 | 表のり | B.P1-1 | 1.15 | 1.45 | 16 |  | 2.723 |  |  | 29.1 | 49 | 12.5 | 9.4 | 21.9 | 0.8929 | 0.5167 | 0.0447 | 0.0056 | 159.4464 | 7.02 | [6 empty] | 2.7087e-06 | 3.136e-07
2009-12-15 | 九州地方整備局 | 菊池川 | 菊池川 | 右岸 | 37.45 | 右岸37.45k表-1 | 表のり | B.P1-2 | 3.15 | 3.45 | 19 |  | 2.671 |  |  | 42 | 47.2 | 4.9 | 5.9 | 10.8 | 2.4279 | 1.0526 | 0.2294 | 0.0518 | 46.8707 | 1.17 | [6 empty] | 0.00011981 | 2.6832e-05
2009-12-15 | 九州地方整備局 | 菊池川 | 菊池川 | 右岸 | 37.45 | 右岸37.45k裏-1 | 裏のり | B.A1-2 | 4.2 | 5.15 | 7 | 1.791 | 2.673 | 0.904 | 0.38801 | 4.8 | 69.4 | 13 | 12.8 | 25.8 | 0.4932 | 0.3625 | 0.0252 | 0.0013 | 379.3846 | 27.09 | [5 empty] | 2.16e-06 | 7.1787e-07 | 1.69e-08 |  | 1.6812e-09 | CUB |  |  |  |  | 22 | 25.1 | 11 | 30.9
2009-12-15 | 九州地方整備局 | 菊池川 | 菊池川 | 右岸 | 37.45 | 右岸37.45k裏-1 | 裏のり | B.P1-2 | 7.15 | 7.45 | 33 |  | 2.754 |  |  | 65.9 | 25.4 | 8.7 |  | 8.7 | 9.9752 | 6.541 | 0.425 | 0.1164 | 85.6976 | 1.22 | [6 empty] | 0.00050001 | 0.00013549
2009-12-15 | 九州地方整備局 | 菊池川 | 菊池川 | 右岸 | 37.45 | 右岸37.45k裏-1 | 裏のり | B.P1-1 | 1.15 | 1.45 | 15 |  | 2.737 |  |  | 26.3 | 59.7 | 7 | 7 | 14 | 0.8602 | 0.6236 | 0.1684 | 0.015 | 57.3467 | 6.49 | [6 empty] | 5.8538e-05 | 2.25e-06
2009-12-15 | 九州地方整備局 | 菊池川 | 菊池川 | 右岸 | 37.45 | 右岸37.45k裏-1 | 裏のり | B.A1-1 | 3 | 4.17 | 7 | 1.817 | 2.721 | 0.92 | 0.40557 | 3.8 | 76.1 | 10.7 | 9.4 | 20.1 | 0.3856 | 0.2891 | 0.074 | 0.0062 | 62.1935 | 9.58 | [5 empty] | 4.32e-06 | 8.7098e-06 | 3.844e-07 |  | 2.5298e-07 | CUB |  |  |  |  | 38 | 29.1 | 19 | 32.1
2009-12-15 | 九州地方整備局 | 菊池川 | 菊池川 | 右岸 | 38.5 | 右岸38.5k表-1 | 表のり | B.P1-2 | 5.15 | 5.45 | 6 |  | 2.698 |  |  | 12.5 | 49.7 | 20.8 | 17 | 37.8 | 0.2569 | 0.1717 | 0.0075 | 0.0015 | 171.2667 | 2.81 | [6 empty] | 4.3303e-08 | 2.25e-08
2009-12-15 | 九州地方整備局 | 菊池川 | 菊池川 | 右岸 | 38.5 | 右岸38.5k表-1 | 表のり | B.P1-3 | 8.15 | 8.42 | 50 |  | 2.748 |  |  | 51.1 | 38.1 | 4.1 | 6.7 | 10.8 | 4.6273 | 2.1743 | 0.334 | 0.0421 | 109.9121 | 2.09 | [6 empty] | 0.0002861 | 1.7724e-05
2009-03-31 | 九州地方整備局 | 菊池川 | 菊池川 | 右岸 | 38.5 | 右岸38.5k表-1 | 表のり |  | 10 | 10.5 | 0 | [19 empty] | 8.81e-05
2009-03-31 | 九州地方整備局 | 菊池川 | 菊池川 | 右岸 | 38.5 | 右岸38.5k表-1 | 表のり |  | 12 | 12.5 | 0 | [19 empty] | 8.17e-06
2009-12-15 | 九州地方整備局 | 菊池川 | 菊池川 | 右岸 | 38.5 | 右岸38.5k表-1 | 表のり | B.P1-4 | 13.15 | 13.45 | 7 |  | 2.654 |  |  | 22.5 | 49.6 | 16.2 | 11.7 | 27.9 | 0.7763 | 0.4972 | 0.0154 | 0.0036 | 215.6389 | 5.43 | [6 empty] | 2.2934e-07 | 1.296e-07
2009-12-15 | 九州地方整備局 | 菊池川 | 菊池川 | 右岸 | 38.5 | 右岸38.5k表-1 | 表のり | B.P1-5 | 16.15 | 16.45 | 6 |  | 2.611 |  |  | 0 | 16.9 | 48 | 35.1 | 83.1 | 0.0178 | 0.0107 | 0.0018 |  |  |  | 56.3 | 34.9 | 21.4 |  |  |  | 1.5866e-09
2009-12-15 | 九州地方整備局 | 菊池川 | 菊池川 | 右岸 | 38.5 | 右岸38.5k表-1 | 表のり | B.P1-1 | 2.15 | 2.45 | 17 |  | 2.633 |  |  | 2.8 | 55.4 | 26.3 | 15.5 | 41.8 | 0.1624 | 0.1146 | 0.0082 | 0.0025 | 64.96 | 1.48 | [6 empty] | 5.3248e-08 | 6.25e-08
2009-12-15 | 九州地方整備局 | 菊池川 | 菊池川 | 右岸 | 38.5 | 右岸38.5k裏-1 | 裏のり | B.A1-1 | 3.5 | 4.6 | 5 | 1.812 | 2.631 | 0.894 | 0.37725 | 0 | 55.1 | 19 | 25.9 | 44.9 | 0.1636 | 0.1106 | 0.0019 | [8 empty] | 1.42e-07 | 1.7983e-09 |  |  |  | CUB |  |  |  |  | 36 | 19.7 | 14 | 33.4
2009-12-15 | 九州地方整備局 | 菊池川 | 菊池川 | 右岸 | 38.5 | 右岸38.5k裏-1 | 裏のり | B.P1-2 | 4.15 | 4.47 | 5 |  | 2.669 |  |  | 0.1 | 48 | 29.5 | 22.4 | 51.9 | 0.1245 | 0.0664 | 0.0038 |  |  |  | 33.4 | 19 | 14.4 |  |  |  | 8.961e-09
2009-12-15 | 九州地方整備局 | 菊池川 | 菊池川 | 右岸 | 38.5 | 右岸38.5k裏-1 | 裏のり | B.P1-3 | 5.15 | 5.45 | 50 |  | 2.716 |  |  | 67.6 | 25.3 | 7.1 |  | 7.1 | 12.0732 | 6.8776 | 0.6052 | 0.1837 | 65.7224 | 1.11 | [6 empty] | 0.0011341 | 0.00033746
2009-12-15 | 九州地方整備局 | 菊池川 | 菊池川 | 右岸 | 38.5 | 右岸38.5k裏-1 | 裏のり | B.P1-1 | 2.15 | 2.45 | 47 |  | 2.649 |  |  | 59.1 | 24.7 | 7.8 | 8.4 | 16.2 | 10.1094 | 4.9655 | 0.1762 | 0.0085 | 1189.3412 | 3.69 | [6 empty] | 6.5012e-05 | 7.225e-07
2009-12-15 | 九州地方整備局 | 菊池川 | 菊池川 | 右岸 | 39.4 | 右岸39.4k表-1 | 表のり | B.P1-3 | 4.15 | 4.45 | 5 |  | 2.592 |  |  | 0.7 | 40.2 | 37.3 | 21.8 | 59.1 | 0.078 | 0.047 | 0.0035 |  |  |  | 41.9 | 31 | 10.9 |  |  |  | 7.4064e-09
2009-12-15 | 九州地方整備局 | 菊池川 | 菊池川 | 右岸 | 39.4 | 右岸39.4k表-1 | 表のり | B.P1-4 | 5.15 | 5.45 | 20 |  | 2.649 |  |  | 25.5 | 57.1 | 12.3 | 5.1 | 17.4 | 0.62 | 0.35 | 0.091 | 0.021 | 29.5238 | 1.73 | [6 empty] | 1.4064e-05 | 4.41e-06
2009-12-15 | 九州地方整備局 | 菊池川 | 菊池川 | 右岸 | 39.4 | 右岸39.4k表-1 | 表のり | B.P1-5 | 9.15 | 9.45 | 27 |  | 2.697 |  |  | 64.3 | 28.6 | 4.7 | 2.4 | 7.1 | 8 | 4.9 | 0.51 | 0.16 | 50 | 1.12 | [6 empty] | 0.00076285 | 0.000256
2009-12-15 | 九州地方整備局 | 菊池川 | 菊池川 | 右岸 | 39.4 | 右岸39.4k表-1 | 表のり | B.P1-1 | 1.15 | 1.45 | 10 |  | 2.686 |  |  | 35.7 | 48.9 | 9.9 | 5.5 | 15.4 | 1.5 | 0.86 | 0.14 | 0.014 | 107.1429 | 4 | [6 empty] | 3.8157e-05 | 1.96e-06
2009-12-15 | 九州地方整備局 | 菊池川 | 菊池川 | 右岸 | 39.4 | 右岸39.4k表-1 | 表のり | B.P1-2 | 3.15 | 3.45 | 33 |  | 2.679 |  |  | 42.4 | 42.2 | 10.4 | 5 | 15.4 | 2.5 | 1.1 | 0.15 | 0.014 | 178.5714 | 2.4 | [6 empty] | 4.4772e-05 | 1.96e-06
2009-12-15 | 九州地方整備局 | 菊池川 | 菊池川 | 右岸 | 39.4 | 右岸39.4k裏-1 | 裏のり | B.A1-2 | 4 | 5 | 13 | 1.792 | 2.715 | 1.026 | 0.53309 | 2.1 | 78.8 | 11.6 | 7.5 | 19.1 | 0.3 | 0.25 | 0.086 | 0.0077 | 38.961 | 11.1 | [6 empty] | 1.2338e-05 | 5.929e-07 |  | 7.5824e-07 | CUB |  |  |  |  | 34.2 | 30.1 | 8.9 | 34.3
2009-12-15 | 九州地方整備局 | 菊池川 | 菊池川 | 右岸 | 39.4 | 右岸39.4k裏-1 | 裏のり | B.A1-3 | 6 | 7 | 14 | 2.084 | 2.681 | 0.457 | 0.065507 | 49.4 | 45.3 | 3 | 2.3 | 5.3 | 3.1 | 1.9 | 0.4 | 0.22 | 14.0909 | 0.718 | [6 empty] | 0.00043448 | 0.000484 |  | 0.000239 | CUB |  |  |  |  | 27.2 | 33.6 | 9.4 | 35.1
2009-12-15 | 九州地方整備局 | 菊池川 | 菊池川 | 右岸 | 39.4 | 右岸39.4k裏-1 | 裏のり | B.A1-1 | 1.5 | 2.5 | 6 | 1.655 | 2.675 | 1.196 | 0.77904 | 2.6 | 79 | 12.1 | 6.3 | 18.4 | 0.3 | 0.24 | 0.087 | 0.0099 | 30.303 | 6.6 | [6 empty] | 1.2673e-05 | 9.801e-07 |  | 1.9844e-06 | CUB |  |  |  |  | 22.1 | 30.8 | 13.5 | 33.2
2009-12-15 | 九州地方整備局 | 菊池川 | 菊池川 | 右岸 | 41 | 右岸41.0k表-1 | 表のり | B.P1-3 | 7.15 | 7.45 | 30 |  | 2.631 |  |  | 66.8 | 27.3 | 5.9 |  | 5.9 | 9.9738 | 6.1728 | 0.7216 | 0.2703 | 36.899 | 0.9 | [6 empty] | 0.0017048 | 0.00073062
2009-03-31 | 九州地方整備局 | 菊池川 | 菊池川 | 右岸 | 41 | 右岸41.0k表-1 | 表のり |  | 9 | 9.5 | 0 | [19 empty] | 0.000122
2009-03-31 | 九州地方整備局 | 菊池川 | 菊池川 | 右岸 | 41 | 右岸41.0k表-1 | 表のり |  | 11 | 11.5 | 0 | [19 empty] | 8.13e-07
2009-12-15 | 九州地方整備局 | 菊池川 | 菊池川 | 右岸 | 41 | 右岸41.0k表-1 | 表のり | B.P1-4 | 13.15 | 13.45 | 14 |  | 2.521 |  |  | 22 | 45.9 | 24.9 | 7.2 | 32.1 | 0.624 | 0.3865 | 0.0169 | 0.0072 | 86.6667 | 0.75 | [6 empty] | 2.8445e-07 | 5.184e-07
2009-12-15 | 九州地方整備局 | 菊池川 | 菊池川 | 右岸 | 41 | 右岸41.0k表-1 | 表のり | B.P1-1 | 1.15 | 1.45 | 48 |  | 2.831 |  |  | 62.5 | 26.9 | 5.5 | 5.1 | 10.6 | 8.2408 | 5.036 | 0.3493 | 0.0568 | 145.0845 | 1.69 | [6 empty] | 0.00031739 | 3.2262e-05
2009-12-15 | 九州地方整備局 | 菊池川 | 菊池川 | 右岸 | 41 | 右岸41.0k表-1 | 表のり | B.P1-2 | 3.15 | 3.45 | 2 |  | 2.691 |  |  | 11.7 | 56.8 | 14.6 | 16.9 | 31.5 | 0.2959 | 0.2186 | 0.0085 | [9 empty] | 5.7871e-08
2009-12-15 | 九州地方整備局 | 菊池川 | 菊池川 | 右岸 | 41 | 右岸41.0k裏-1 | 裏のり | B.P1-2U | 4 | 4.2 | 8 |  | 2.628 |  |  | 11.7 | 42 | 21.1 | 25.2 | 46.3 | 0.2049 | 0.1127 | 0.0024 | [9 empty] | 3.0899e-09
2009-12-15 | 九州地方整備局 | 菊池川 | 菊池川 | 右岸 | 41 | 右岸41.0k裏-1 | 裏のり | B.P1-2L | 4.2 | 4.45 | 8 |  | 2.729 |  |  | 5.7 | 63.4 | 16.3 | 14.6 | 30.9 | 0.3042 | 0.2353 | 0.0122 | 0.0021 | 144.8571 | 6.59 | [6 empty] | 1.3369e-07 | 4.41e-08
2009-12-15 | 九州地方整備局 | 菊池川 | 菊池川 | 右岸 | 41 | 右岸41.0k裏-1 | 裏のり | B.P1-3 | 5.15 | 5.45 | 22 |  | 2.747 |  |  | 60.2 | 31.3 | 8.5 |  | 8.5 | 8.5352 | 4.6845 | 0.2969 | 0.1173 | 72.7639 | 0.43 | [6 empty] | 0.00021779 | 0.00013759
2009-12-15 | 九州地方整備局 | 菊池川 | 菊池川 | 右岸 | 41 | 右岸41.0k裏-1 | 裏のり | B.P1-1 | 2.15 | 2.45 | 13 |  | 2.705 |  |  | 54.2 | 33.5 | 6.6 | 5.7 | 12.3 | 5.8716 | 3.061 | 0.2734 | 0.033 | 177.9273 | 1.45 | [6 empty] | 0.00017991 | 1.089e-05
2006-03-15 | 九州地方整備局 | 菊池川 | 菊池川 | 右岸 | 42.9 | 右岸42.9k表-1 | 表のり | B.P1-3 | 5.15 | 5.3 | 12 |  | 2.744 |  |  | 1.4 | 16.7 | 74.3 | 7.6 | 81.9 | 0.0237 | 0.0193 | 0.011 | 0.0063 | 3.7619 | 1.29 | 70.8 | 39.2 | 31.6 |  |  |  | 1.0517e-07 | 3.969e-07
2006-03-15 | 九州地方整備局 | 菊池川 | 菊池川 | 右岸 | 42.9 | 右岸42.9k表-1 | 表のり | B.P1-4 | 7.15 | 7.45 | 46 |  | 2.791 |  |  | 68.7 | 23.5 | 7.8 |  | 7.8 | 23.5835 | 10.1136 | 0.5889 | 0.128 | 184.2461 | 1.04 | [6 empty] | 0.0010646 | 0.00016384
2006-03-15 | 九州地方整備局 | 菊池川 | 菊池川 | 右岸 | 42.9 | 右岸42.9k表-1 | 表のり | B.P1-5 | 10.15 | 10.45 | 47 |  | 2.802 |  |  | 67 | 25.2 | 7.8 |  | 7.8 | 15.7954 | 6.5582 | 0.5862 | 0.1415 | 111.6283 | 1.06 | [6 empty] | 0.0010533 | 0.00020022
2006-03-15 | 九州地方整備局 | 菊池川 | 菊池川 | 右岸 | 42.9 | 右岸42.9k表-1 | 表のり | B.P1-6 | 13.15 | 13.45 | 37 |  | 2.79 |  |  | 67.8 | 28.5 | 3.7 |  | 3.7 | 10.1624 | 7.322 | 0.6325 | 0.2417 | 42.0455 | 1.08 | [6 empty] | 0.0012562 | 0.00058419
2006-03-15 | 九州地方整備局 | 菊池川 | 菊池川 | 右岸 | 42.9 | 右岸42.9k表-1 | 表のり | B.P1-7 | 16.15 | 16.45 | 23 |  | 2.547 |  |  | 32.7 | 45.6 | 18.6 | 3.1 | 21.7 | 1.3147 | 0.7439 | 0.0593 | 0.0235 | 55.9447 | 1.42 | [6 empty] | 5.214e-06 | 5.5225e-06
2006-03-15 | 九州地方整備局 | 菊池川 | 菊池川 | 右岸 | 42.9 | 右岸42.9k表-1 | 表のり | B.P1-8 | 19.15 | 19.45 | 25 |  | 2.553 |  |  | 34 | 41 | 20.8 | 4.2 | 25 | 1.3394 | 0.7131 | 0.0463 | 0.0187 | 71.6257 | 0.96 | [6 empty] | 2.9387e-06 | 3.4969e-06
2006-03-15 | 九州地方整備局 | 菊池川 | 菊池川 | 右岸 | 42.9 | 右岸42.9k表-1 | 表のり | B.P1-9 | 22.15 | 22.45 | 30 |  | 2.669 |  |  | 57.2 | 28.2 | 11.9 | 2.7 | 14.6 | 6.3004 | 3.3593 | 0.2051 | 0.0366 | 172.1421 | 1.57 | [6 empty] | 9.2432e-05 | 1.3396e-05
2006-03-15 | 九州地方整備局 | 菊池川 | 菊池川 | 右岸 | 42.9 | 右岸42.9k表-1 | 表のり | B.P1-10 | 24.15 | 24.45 | 15 |  | 2.732 |  |  | 56.4 | 34.1 | 9.5 |  | 9.5 | 4.5914 | 2.8451 | 0.4106 | 0.0879 | 52.2344 | 1.81 | [6 empty] | 0.00046163 | 7.7264e-05
2006-03-15 | 九州地方整備局 | 菊池川 | 菊池川 | 右岸 | 42.9 | 右岸42.9k表-1 | 表のり | B.P1-1 | 1.15 | 1.45 | 3 |  | 2.788 |  |  | 39.2 | 35.2 | 21.6 | 4 | 25.6 | 3 | 0.4886 | 0.0389 | 0.0158 | 189.8734 | 0.61 | 34.1 | 24.3 | 9.8 |  |  |  | 1.963e-06 | 2.4964e-06
2006-03-15 | 九州地方整備局 | 菊池川 | 菊池川 | 右岸 | 42.9 | 右岸42.9k表-1 | 表のり | B.P1-2 | 3.15 | 3.45 | 7 |  | 2.773 |  |  | 20.4 | 50.5 | 24.5 | 4.6 | 29.1 | 0.406 | 0.2802 | 0.0218 | 0.0117 | 34.7009 | 1.62 | [6 empty] | 5.131e-07 | 1.3689e-06
2008-03-15 | 九州地方整備局 | 菊池川 | 菊池川 | 右岸 | 43 | 右岸43.0k表-1 | 表のり | B.P1-3 | 4.2 | 4.5 | 3 |  | 2.512 |  |  | 11.1 | 47.5 | 26.7 | 14.7 | 41.4 | 0.1949 | 0.1251 | 0.0121 | 0.0021 | 92.8095 | 3.64 | [6 empty] | 1.3116e-07 | 4.41e-08
2008-03-15 | 九州地方整備局 | 菊池川 | 菊池川 | 右岸 | 43 | 右岸43.0k表-1 | 表のり | B.P1-4 | 5 | 5.5 | 9 |  | 2.821 |  |  | 33.7 | 51.6 | 14.7 |  | 14.7 | 0.7391 | 0.4053 | 0.1314 | [9 empty] | 3.2945e-05
2008-03-15 | 九州地方整備局 | 菊池川 | 菊池川 | 右岸 | 43 | 右岸43.0k表-1 | 表のり | B.P1-5 | 7 | 7.5 | 39 |  | 2.741 |  |  | 54.4 | 35.3 | 10.3 |  | 10.3 | 4.5808 | 2.5972 | 0.2929 | [9 empty] | 0.00021105
2008-03-15 | 九州地方整備局 | 菊池川 | 菊池川 | 右岸 | 43 | 右岸43.0k表-1 | 表のり | B.P1-6 | 9 | 9.5 | 25 |  | 2.688 |  |  | 53.8 | 35.9 | 10.3 |  | 10.3 | 5.8554 | 2.7354 | 0.2733 | [9 empty] | 0.00017976
2008-03-15 | 九州地方整備局 | 菊池川 | 菊池川 | 右岸 | 43 | 右岸43.0k表-1 | 表のり | B.P1-7 | 11 | 11.5 | 14 |  | 2.715 |  |  | 88.6 | 9.3 | 2.1 |  | 2.1 | 21.4747 | 19.1822 | 8.2005 | 1.3931 | 15.415 | 5.86 | [6 empty] | 0.47574 | 0.019407
2008-03-15 | 九州地方整備局 | 菊池川 | 菊池川 | 右岸 | 43 | 右岸43.0k表-1 | 表のり | B.P1-8 | 13 | 13.5 | 7 |  | 2.77 |  |  | 14 | 66.9 | 19.1 |  | 19.1 | 0.4375 | 0.3149 | 0.0827 | [9 empty] | 1.1268e-05
2008-03-15 | 九州地方整備局 | 菊池川 | 菊池川 | 右岸 | 43 | 右岸43.0k表-1 | 表のり | B.P1-9 | 15 | 15.5 | 16 |  | 2.498 |  |  | 23.7 | 49.1 | 16.3 | 10.9 | 27.2 | 0.7531 | 0.4612 | 0.037 | 0.003 | 251.0333 | 4.43 | [6 empty] | 1.7479e-06 | 9e-08
2008-03-15 | 九州地方整備局 | 菊池川 | 菊池川 | 右岸 | 43 | 右岸43.0k表-1 | 表のり | B.P1-1 | 1 | 1.5 | 3 |  | 2.66 |  |  | 26.1 | 52.6 | 16.4 | 4.9 | 21.3 | 0.6297 | 0.4181 | 0.0719 | 0.0331 | 19.0242 | 1.65 | [6 empty] | 8.1478e-06 | 1.0956e-05
2008-03-15 | 九州地方整備局 | 菊池川 | 菊池川 | 右岸 | 43 | 右岸43.0k表-1 | 表のり | B.P1-2 | 3 | 3.5 | 4 |  | 2.692 |  |  | 14.2 | 44.8 | 29.3 | 11.7 | 41 | 0.2039 | 0.1297 | 0.0151 | 0.0027 | 75.5185 | 3.48 | [6 empty] | 2.1912e-07 | 7.29e-08
2008-03-15 | 九州地方整備局 | 菊池川 | 菊池川 | 右岸 | 43 | 右岸43.0k裏-1 | 裏のり | B.A1-2 | 4 | 5 | 0 | 1.762 | 2.673 | 1.218 | 0.81467 | 3.6 | 39.4 | 38.5 | 18.5 | 57 | 0.0843 | 0.0589 | 0.0067 | [9 empty] | 3.3344e-08 |  |  |  | UU | [8 empty] | 56.3 | 1
2008-03-15 | 九州地方整備局 | 菊池川 | 菊池川 | 右岸 | 43 | 右岸43.0k裏-1 | 裏のり | B.P1-1 | 6 | 6.5 | 33 |  | 2.757 |  |  | 66.4 | 27.1 | 6.5 |  | 6.5 | 16.1828 | 6.45 | 0.5901 | 0.1796 | 90.1047 | 0.74 | [6 empty] | 0.0010696 | 0.00032256
2008-03-15 | 九州地方整備局 | 菊池川 | 菊池川 | 右岸 | 43 | 右岸43.0k裏-1 | 裏のり | B.A1-1 | 2 | 3 | 0 | 1.879 | 2.653 | 0.869 | 0.35112 | 50.4 | 26.9 | 11.9 | 10.8 | 22.7 | 10.6241 | 2.1497 | 0.0552 | 0.0043 | 2470.7209 | 1.17 | [5 empty] | 3.68e-06 | 4.4164e-06 | 1.849e-07 |  | 1.2509e-10 | CUB |  |  |  |  | 1.4 | 16.3 | 1.3 | 27.2
2006-03-15 | 九州地方整備局 | 菊池川 | 菊池川 | 右岸 | 43.7 | 右岸43.7k表-1 | 表のり | B.P1-2 | 6.15 | 6.45 | 12 |  | 2.746 |  |  | 60.2 | 34 | 5.8 |  | 5.8 | 17.2759 | 4.3441 | 0.5074 | 0.1807 | 95.6054 | 0.34 | [6 empty] | 0.00075387 | 0.00032652
2006-03-15 | 九州地方整備局 | 菊池川 | 菊池川 | 右岸 | 43.7 | 右岸43.7k表-1 | 表のり | B.P1-3 | 9.15 | 9.45 | 28 |  | 2.791 |  |  | 71.3 | 23.4 | 5.3 |  | 5.3 | 12.7449 | 9.5969 | 0.7943 | 0.2205 | 57.8 | 1.88 | [6 empty] | 0.0021294 | 0.0004862
2006-03-15 | 九州地方整備局 | 菊池川 | 菊池川 | 右岸 | 43.7 | 右岸43.7k表-1 | 表のり | B.P1-4 | 12.15 | 12.45 | 20 |  | 2.739 |  |  | 80.4 | 14.5 | 5.1 |  | 5.1 | 18.6357 | 13.6957 | 2.0985 | 0.4757 | 39.1753 | 3.14 | [6 empty] | 0.020224 | 0.0022629
2006-03-15 | 九州地方整備局 | 菊池川 | 菊池川 | 右岸 | 43.7 | 右岸43.7k表-1 | 表のり | B.P1-5 | 15.15 | 15.45 | 31 |  | 2.784 |  |  | 74.8 | 23 | 2.2 |  | 2.2 | 16.2965 | 13.1293 | 1.1484 | 0.4 | 40.7413 | 1.74 | [6 empty] | 0.0050031 | 0.0016
2006-03-15 | 九州地方整備局 | 菊池川 | 菊池川 | 右岸 | 43.7 | 右岸43.7k表-1 | 表のり | B.P1-6 | 19.15 | 19.45 | 17 |  | 2.606 |  |  | 32.4 | 51.6 | 13.6 | 2.4 | 16 | 1.2888 | 0.7693 | 0.1468 | 0.0315 | 40.9143 | 2.38 | [6 empty] | 4.259e-05 | 9.9225e-06
2006-03-15 | 九州地方整備局 | 菊池川 | 菊池川 | 右岸 | 43.7 | 右岸43.7k表-1 | 表のり | B.P1-7 | 22.15 | 22.45 | 26 |  | 2.58 |  |  | 29.9 | 48.2 | 19.3 | 2.6 | 21.9 | 1.0383 | 0.6126 | 0.608 | 0.0209 | 49.6794 | 1.71 | [6 empty] | 0.0011463 | 4.3681e-06
2006-03-15 | 九州地方整備局 | 菊池川 | 菊池川 | 右岸 | 43.7 | 右岸43.7k表-1 | 表のり | B.P1-1 | 2.15 | 2.45 | 5 |  | 2.785 |  |  | 48.8 | 34.8 | 13.7 | 2.7 | 16.4 | 4.7036 | 1.8026 | 0.1519 | 0.0282 | 166.7943 | 0.95 | [6 empty] | 4.6097e-05 | 7.9524e-06
2009-12-15 | 九州地方整備局 | 菊池川 | 菊池川 | 右岸 | 46.155 | 右岸46.155k表-1 | 表のり | B.A1-2 | 4 | 5 | 3 | 1.661 | 2.58 | 1.223 | 0.82289 | 0 | 38.6 | 31.5 | 29.9 | 61.4 | 0.0687 | 0.0284 | 0.001 |  |  |  | 50.4 | 28.4 | 22 |  |  |  | 4.0644e-10 |  |  |  | UU | [8 empty] | 11 | 16
2009-12-15 | 九州地方整備局 | 菊池川 | 菊池川 | 右岸 | 46.155 | 右岸46.155k表-1 | 表のり | B.P1-2 | 4.15 | 4.45 | 3 |  | 2.566 |  |  | 0 | 35.7 | 32.4 | 31.9 | 64.3 | 0.0547 | 0.0224 | 0.0011 |  |  |  | 46.5 | 27.4 | 19.1 |  |  |  | 5.0688e-10
2009-12-15 | 九州地方整備局 | 菊池川 | 菊池川 | 右岸 | 46.155 | 右岸46.155k表-1 | 表のり | B.A1-3 | 5 | 5.7 | 3 | 1.716 | 2.718 | 1.181 | 0.75526 | 2.5 | 58.9 | 18.7 | 19.9 | 38.6 | 0.2226 | 0.1608 | 0.0051 | [8 empty] | 1.38e-06 | 1.7719e-08 |  |  |  | CUB |  |  |  |  | 31 | 17.2 | 13 | 30.6
2009-12-15 | 九州地方整備局 | 菊池川 | 菊池川 | 右岸 | 46.155 | 右岸46.155k表-1 | 表のり | B.P1-3 | 5.15 | 5.45 | 3 |  | 2.71 |  |  | 2.3 | 57.6 | 18.2 | 21.9 | 40.1 | 0.2007 | 0.1431 | 0.0038 | [9 empty] | 8.961e-09
2009-12-15 | 九州地方整備局 | 菊池川 | 菊池川 | 右岸 | 46.155 | 右岸46.155k表-1 | 表のり | B.P1-4 | 7.15 | 7.45 | 29 |  | 2.728 |  |  | 54.7 | 39.2 | 6.1 |  | 6.1 | 7.662 | 2.8086 | 0.5155 | 0.25 | 30.648 | 0.39 | [6 empty] | 0.00078205 | 0.000625
2009-03-31 | 九州地方整備局 | 菊池川 | 菊池川 | 右岸 | 46.155 | 右岸46.155k表-1 | 表のり |  | 8 | 8.5 | 0 | [19 empty] | 0.00013
2009-12-15 | 九州地方整備局 | 菊池川 | 菊池川 | 右岸 | 46.155 | 右岸46.155k表-1 | 表のり | B.P1-5 | 12.15 | 12.45 | 22 |  | 2.729 |  |  | 54 | 30.1 | 8.5 | 7.4 | 15.9 | 6.2789 | 3.0211 | 0.1689 | 0.0113 | 555.6549 | 2.81 | [6 empty] | 5.8941e-05 | 1.2769e-06
2009-12-15 | 九州地方整備局 | 菊池川 | 菊池川 | 右岸 | 46.155 | 右岸46.155k表-1 | 表のり | B.P1-1 | 2.15 | 2.45 | 6 |  | 2.553 |  |  | 0.6 | 12.1 | 35.5 | 51.8 | 87.3 | 0.0078 | 0.0045 |  |  |  |  | 92.9 | 38.4 | 54.5
2009-12-15 | 九州地方整備局 | 菊池川 | 菊池川 | 右岸 | 46.155 | 右岸46.155k裏-1 | 裏のり | B.P1-2 | 4.15 | 4.45 | 4 |  | 2.599 |  |  | 1.2 | 33.8 | 30.8 | 34.2 | 65 | 0.0479 | 0.0219 |  |  |  |  | 45.6 | 29.2 | 16.4
2009-12-15 | 九州地方整備局 | 菊池川 | 菊池川 | 右岸 | 46.155 | 右岸46.155k裏-1 | 裏のり | B.P1-3 | 5.15 | 5.45 | 3 |  | 2.799 |  |  | 2.8 | 62.4 | 17 | 17.8 | 34.8 | 0.2251 | 0.1697 | 0.0071 | [9 empty] | 3.8139e-08
2009-12-15 | 九州地方整備局 | 菊池川 | 菊池川 | 右岸 | 46.155 | 右岸46.155k裏-1 | 裏のり | B.P1-4 | 7.15 | 7.45 | 29 |  | 2.756 |  |  | 67.3 | 23.3 | 9.4 |  | 9.4 | 14.6309 | 8.8535 | 0.4616 | 0.0907 | 161.3109 | 1.44 | [6 empty] | 0.00060549 | 8.2265e-05
2009-12-15 | 九州地方整備局 | 菊池川 | 菊池川 | 右岸 | 46.155 | 右岸46.155k裏-1 | 裏のり | B.P1-1 | 2.15 | 2.45 | 2 |  | 2.633 |  |  | 3.8 | 20.9 | 28 | 47.3 | 75.3 | 0.0138 | 0.0062 |  |  |  |  | 100.8 | 39.9 | 60.9
2007-03-15 | 九州地方整備局 | 菊池川 | 菊池川 | 右岸 | 46.8 | 右岸46.8k表-1 | 表のり | B.S1-3 | 3.5 | 4.5 | 5 | 1.489 | 2.714 | 1.457 | 1.2588 | 2.2 | 73.6 | 10.1 | 14.1 | 24.2 | 0.2812 | 0.2325 | 0.0394 |  |  |  | 9999 | 9999 | 0 |  |  | 3.58e-06 | 2.0219e-06 |  |  |  | CUB |  |  |  |  | 23.2 | 15.4 | 1.7 | 30.5
2007-03-15 | 九州地方整備局 | 菊池川 | 菊池川 | 右岸 | 46.8 | 右岸46.8k表-1 | 表のり | B.P1-1 | 6.15 | 6.28 | 50 |  | 2.83 |  |  | 86.5 | 10.9 | 2.6 |  | 2.6 | 22.5897 | 19.469 | 6.6696 | 0.7522 | 30.0315 | 8.98 | [6 empty] | 0.29474 | 0.005658
2007-03-15 | 九州地方整備局 | 菊池川 | 菊池川 | 右岸 | 46.8 | 右岸46.8k表-1 | 表のり | B.P1-2 | 9.15 | 9.45 | 48 |  | 2.774 |  |  | 70.7 | 26 | 3.3 |  | 3.3 | 6.3048 | 4.663 | 0.85 | 0.3897 | 16.1786 | 1.77 | [6 empty] | 0.0024915 | 0.0015187
2009-03-31 | 九州地方整備局 | 菊池川 | 菊池川 | 右岸 | 46.8 | 右岸46.8k表-1 | 表のり |  | 10.5 | 11 | 0 | [19 empty] | 0.000691
2007-03-15 | 九州地方整備局 | 菊池川 | 菊池川 | 右岸 | 46.8 | 右岸46.8k表-1 | 表のり | B.P1-3 | 12.15 | 12.3 | 50 |  | 2.782 |  |  | 90.9 | 6.9 | 2.2 |  | 2.2 | 21.5548 | 19.2741 | 7.0061 | 2.4086 | 8.9491 | 2.83 | [6 empty] | 0.33035 | 0.058014
2007-03-15 | 九州地方整備局 | 菊池川 | 菊池川 | 右岸 | 46.8 | 右岸46.8k表-1 | 表のり | B.P1-4 | 15.15 | 15.45 | 9 |  | 2.608 |  |  | 27 | 45.3 | 16.5 | 11.2 | 27.7 | 0.8035 | 0.4801 | 0.0252 | 0.0036 | 223.1944 | 4.02 | [6 empty] | 7.1787e-07 | 1.296e-07
2007-03-15 | 九州地方整備局 | 菊池川 | 菊池川 | 右岸 | 46.8 | 右岸46.8k表-1 | 表のり | B.P1-5 | 18.15 | 18.45 | 20 |  | 2.737 |  |  | 36.9 | 48.7 | 14.4 |  | 14.4 | 1.6537 | 0.95 | 0.1778 | [9 empty] | 6.6388e-05
2007-03-15 | 九州地方整備局 | 菊池川 | 菊池川 | 右岸 | 46.8 | 右岸46.8k表-1 | 表のり | B.P1-6 | 21.15 | 21.45 | 7 |  | 2.73 |  |  | 3 | 47.7 | 26.7 | 22.6 | 49.3 | 0.1281 | 0.0785 | 0.0037 | [9 empty] | 8.4241e-09
2007-03-15 | 九州地方整備局 | 菊池川 | 菊池川 | 右岸 | 46.8 | 右岸46.8k表-1 | 表のり | B.P1-7 | 23.15 | 23.45 | 4 |  | 2.755 |  |  | 1 | 26.7 | 41.6 | 30.7 | 72.3 | 0.0249 | 0.0139 | 0.0016 |  |  |  | 107.9 | 60.6 | 47.3 |  |  |  | 1.2077e-09
2007-03-15 | 九州地方整備局 | 菊池川 | 菊池川 | 右岸 | 46.8 | 右岸46.8k表-1 | 表のり | B.P1-8 | 24.15 | 24.45 | 3 |  | 2.797 |  |  | 11.2 | 58.4 | 17.3 | 13.1 | 30.4 | 0.528 | 0.3571 | 0.016 | 0.0023 | 229.5652 | 3.97 | [6 empty] | 2.5058e-07 | 5.29e-08
2007-03-15 | 九州地方整備局 | 菊池川 | 菊池川 | 右岸 | 46.8 | 右岸46.8k表-1 | 表のり | B.S1-1 | 0.1 | 1.1 | 0 | 1.695 | 2.739 | 1.192 | 0.77266 | 28.6 | 43.2 | 16.1 | 12.1 | 28.2 | 0.4294 | 0.2798 | 0.0244 | 0.0024 | 178.9167 | 8.28 | 9999 | 9999 | 0 |  |  | 8.72e-06 | 6.6617e-07 | 5.76e-08 |  | 2.1227e-08 | CUB |  |  |  |  | 11.6 | 18.1 | 4.7 | 30.1
2007-03-15 | 九州地方整備局 | 菊池川 | 菊池川 | 右岸 | 46.8 | 右岸46.8k表-1 | 表のり | B.S1-2 | 2 | 3 | 3 | 1.745 | 2.764 | 0.953 | 0.44318 | 33.5 | 45.9 | 10.8 | 9.8 | 20.6 | 0.7771 | 0.4751 | 0.068 | 0.0055 | 141.2909 | 8.34 | 9999 | 9999 | 0 |  |  | 5.37e-06 | 7.1602e-06 | 3.025e-07 |  | 1.046e-07 | CUB |  |  |  |  | 9.5 | 15.3 | 3.9 | 31
2007-03-15 | 九州地方整備局 | 菊池川 | 菊池川 | 右岸 | 46.8 | 右岸46.8k裏-1 | 裏のり | B.P1-2 | 3.15 | 3.45 | 3 |  | 2.716 |  |  | 2 | 68.6 | 18.1 | 11.3 | 29.4 | 0.2336 | 0.1843 | 0.0188 | 0.0035 | 66.7429 | 7.65 | [6 empty] | 3.641e-07 | 1.225e-07
2007-03-15 | 九州地方整備局 | 菊池川 | 菊池川 | 右岸 | 46.8 | 右岸46.8k裏-1 | 裏のり | B.T1-1 | 3.5 | 4.3 | 2 | 1.65 | 2.727 | 1.479 | 1.3051 | 14.7 | 33 | 29 | 23.3 | 52.3 | 0.1571 | 0.058 | 0.0033 |  |  |  | 46.6 | 32.8 | 13.8 |  |  |  | 6.4624e-09 |  |  |  | UU | [8 empty] | 33.2 | 1.6
2007-03-15 | 九州地方整備局 | 菊池川 | 菊池川 | 右岸 | 46.8 | 右岸46.8k裏-1 | 裏のり | B.P1-3 | 5.15 | 5.45 | 47 |  | 2.854 |  |  | 68.6 | 25.3 | 6.1 |  | 6.1 | 12.5306 | 9.5622 | 0.4744 | 0.1807 | 69.3448 | 1.28 | [6 empty] | 0.0006451 | 0.00032652
2007-03-15 | 九州地方整備局 | 菊池川 | 菊池川 | 右岸 | 46.8 | 右岸46.8k裏-1 | 裏のり | B.P1-4 | 8.15 | 8.45 | 31 |  | 2.767 |  |  | 80.1 | 15.6 | 4.3 |  | 4.3 | 14.0949 | 9.7393 | 2.0312 | 0.4331 | 32.5442 | 3.79 | [6 empty] | 0.018753 | 0.0018758
2007-03-15 | 九州地方整備局 | 菊池川 | 菊池川 | 右岸 | 46.8 | 右岸46.8k裏-1 | 裏のり | B.P1-1 | 1.15 | 1.45 | 3 |  | 2.711 |  |  | 3.7 | 54.9 | 26.1 | 15.3 | 41.4 | 0.1941 | 0.1335 | 0.0099 | [9 empty] | 8.2392e-08
2008-03-15 | 九州地方整備局 | 菊池川 | 菊池川 | 右岸 | 47.4 | 右岸47.4k-30表-1 | 表のり | B.P1-2 | 4 | 4.5 | 5 |  | 2.657 |  |  | 5 | 73.1 | 14.6 | 7.3 | 21.9 | 0.344 | 0.2782 | 0.0609 | 0.0126 | 27.3016 | 4.84 | [6 empty] | 5.5457e-06 | 1.5876e-06
2008-03-15 | 九州地方整備局 | 菊池川 | 菊池川 | 右岸 | 47.4 | 右岸47.4k-30表-1 | 表のり | B.P1-3 | 6 | 6.5 | 15 |  | 2.678 |  |  | 28.3 | 61.2 | 10.5 |  | 10.5 | 1.3037 | 0.9452 | 0.2752 | [9 empty] | 0.00018267
2008-03-15 | 九州地方整備局 | 菊池川 | 菊池川 | 右岸 | 47.4 | 右岸47.4k-30表-1 | 表のり | B.P1-4 | 8 | 8.5 | 46 |  | 2.693 |  |  | 67.4 | 24 | 8.6 |  | 8.6 | 14.8812 | 7.4277 | 0.5379 | 0.106 | 140.3887 | 1.54 | [6 empty] | 0.00086305 | 0.00011236
2008-03-15 | 九州地方整備局 | 菊池川 | 菊池川 | 右岸 | 47.4 | 右岸47.4k-30表-1 | 表のり | B.P1-5 | 11 | 11.5 | 32 |  | 2.691 |  |  | 56.8 | 31.7 | 11.5 |  | 11.5 | 6.4304 | 3.4068 | 0.2792 | [9 empty] | 0.00018888
2008-03-15 | 九州地方整備局 | 菊池川 | 菊池川 | 右岸 | 47.4 | 右岸47.4k-30表-1 | 表のり | B.P1-6 | 13 | 13.5 | 12 |  | 2.669 |  |  | 42.7 | 46.8 | 10.5 |  | 10.5 | 2.2616 | 1.4763 | 0.2881 | [9 empty] | 0.00020312
2008-03-15 | 九州地方整備局 | 菊池川 | 菊池川 | 右岸 | 47.4 | 右岸47.4k-30表-1 | 表のり | B.P1-1 | 2 | 2.5 | 5 |  | 2.845 |  |  | 56.6 | 25.4 | 18 |  | 18 | 6.2675 | 3.4711 | 0.1079 | [9 empty] | 2.0869e-05
2008-03-15 | 九州地方整備局 | 菊池川 | 菊池川 | 右岸 | 47.4 | 右岸47.4k-30裏-1 | 裏のり | B.A1-2 | 3.5 | 4.5 | 0 | 1.793 | 2.657 | 0.916 | 0.40114 | 5.1 | 68.9 | 17.9 | 8.1 | 26 | 0.3509 | 0.2774 | 0.0427 | 0.0096 | 36.5521 | 4.22 | [5 empty] | 1.73e-06 | 2.4361e-06 | 9.216e-07 |  | 9.1647e-07 | CUB |  |  |  |  | 18.7 | 21.3 | 5.6 | 34.2
2008-03-15 | 九州地方整備局 | 菊池川 | 菊池川 | 右岸 | 47.4 | 右岸47.4k-30裏-1 | 裏のり | B.A1-1 | 1.5 | 2.5 | 9 | 2.188 | 2.826 | 0.409 | 0.048558 | 54 | 29.8 | 16.2 |  | 16.2 | 5.1354 | 2.6776 | 0.1288 | [8 empty] | 1.43e-05 | 3.1454e-05 |  |  |  | CD | 0.4 | 35.7
2008-03-15 | 九州地方整備局 | 菊池川 | 菊池川 | 右岸 | 48.4 | 右岸48.4k-50表-1 | 表のり | B.P1-3 | 5 | 5.5 | 3 |  | 2.71 |  |  | 9.8 | 59.6 | 21 | 9.6 | 30.6 | 0.2698 | 0.1961 | 0.0401 | 0.0056 | 48.1786 | 3.56 | [6 empty] | 2.1061e-06 | 3.136e-07
2008-03-15 | 九州地方整備局 | 菊池川 | 菊池川 | 右岸 | 48.4 | 右岸48.4k-50表-1 | 表のり | B.P1-4 | 8 | 8.5 | 28 |  | 2.665 |  |  | 57.2 | 38.6 | 4.2 |  | 4.2 | 6.2524 | 3.2596 | 0.5024 | 0.2297 | 27.2199 | 0.57 | [6 empty] | 0.00073677 | 0.00052762
2008-03-15 | 九州地方整備局 | 菊池川 | 菊池川 | 右岸 | 48.4 | 右岸48.4k-50表-1 | 表のり | B.P1-5 | 10 | 10.36 | 50 |  | 2.659 |  |  | 57.4 | 33.7 | 8.9 |  | 8.9 | 6.953 | 3.4137 | 0.3723 | 0.0988 | 70.3745 | 1.1 | [6 empty] | 0.00036792 | 9.7614e-05
2008-03-15 | 九州地方整備局 | 菊池川 | 菊池川 | 右岸 | 48.4 | 右岸48.4k-50表-1 | 表のり | B.P1-6 | 12 | 12.5 | 23 |  | 2.671 |  |  | 46.4 | 40.3 | 13.3 |  | 13.3 | 3.3339 | 1.5448 | 0.2087 | [9 empty] | 9.6235e-05
2008-03-15 | 九州地方整備局 | 菊池川 | 菊池川 | 右岸 | 48.4 | 右岸48.4k-50表-1 | 表のり | B.P1-1 | 1 | 1.5 | 15 |  | 2.814 |  |  | 41.6 | 30.1 | 17.9 | 10.4 | 28.3 | 2.262 | 0.9507 | 0.0245 | 0.0046 | 491.7391 | 0.93 | [6 empty] | 6.7251e-07 | 2.116e-07
2008-03-15 | 九州地方整備局 | 菊池川 | 菊池川 | 右岸 | 48.4 | 右岸48.4k-50表-1 | 表のり | B.P1-2 | 3 | 3.5 | 17 |  | 2.85 |  |  | 68.5 | 18.5 | 13 |  | 13 | 14.5097 | 9.171 | 0.3383 | [9 empty] | 0.00029471
2008-03-15 | 九州地方整備局 | 菊池川 | 菊池川 | 右岸 | 48.4 | 右岸48.4k-50裏-1 | 裏のり | B.A1-2 | 4.5 | 5.5 | 0 | 1.718 | 2.642 | 1.298 | 0.95164 | 2.3 | 73 | 15.7 | 9 | 24.7 | 0.1384 | 0.1167 | 0.0537 | 0.0065 | 21.2923 | 7.84 | [5 empty] | 3.35e-06 | 4.1433e-06 | 4.225e-07 |  | 7.1914e-07 | CUB |  |  |  |  | 5.7 | 29 | 2.6 | 35.7
2008-03-15 | 九州地方整備局 | 菊池川 | 菊池川 | 右岸 | 48.4 | 右岸48.4k-50裏-1 | 裏のり | B.P1-1 | 6.5 | 7 | 33 |  | 2.747 |  |  | 54.2 | 33 | 12.8 |  | 12.8 | 5.4921 | 2.7413 | 0.2626 | [9 empty] | 0.00016387
2008-03-15 | 九州地方整備局 | 菊池川 | 菊池川 | 右岸 | 48.4 | 右岸48.4k-50裏-1 | 裏のり | B.A1-1 | 2.4 | 4 | 0 | 2.23 | 2.956 | 0.479 | 0.074308 | 72 | 19.1 | 8.9 |  | 8.9 | 19.3101 | 13.3648 | 0.6677 | 0.0904 | 213.6073 | 3.53 | [5 empty] | 0.000953 | 0.0014241 | 8.1722e-05 |  | 4.6143e-05 | CD | 2.8 | 35.6
2005-12-15 | 九州地方整備局 | 菊池川 | 菊池川 | 左岸 | 2.3 | No.2 | 表のり | B.S2-2 | 3 | 3.8 | 3 | 1.878 | 2.708 | 0.823 | 0.30578 | 5 | 61.2 | 20.6 | 13.2 | 33.8 | 0.315 | 0.228 | 0.0175 | 0.0015 | 210 | 5.23 | [6 empty] | 3.084e-07 | 2.25e-08 |  | 2.5009e-09 | CUB |  |  |  |  | 16.4 | 27.7 | 5.5 | 37.1
2009-03-31 | 九州地方整備局 | 菊池川 | 菊池川 | 左岸 | 2.3 | No.2 | 表のり |  | 4.5 | 5 | 0 | [19 empty] | 7.16e-06
2009-03-31 | 九州地方整備局 | 菊池川 | 菊池川 | 左岸 | 2.3 | No.2 | 表のり |  | 5.5 | 6 | 0 | [19 empty] | 2.08e-05
2005-12-15 | 九州地方整備局 | 菊池川 | 菊池川 | 左岸 | 2.3 | No.2 | 表のり | B.P2-2 | 6.15 | 6.45 | 9 |  | 2.702 |  |  | 27.3 | 68.2 | 4.5 |  | 4.5 | 1.3278 | 0.9539 | 0.3111 | 0.1847 | 7.189 | 0.85 | [6 empty] | 0.00024269 | 0.00034114
2005-12-15 | 九州地方整備局 | 菊池川 | 菊池川 | 左岸 | 2.3 | No.2 | 表のり | B.P2-3 | 9.15 | 9.47 | 2 |  | 2.688 |  |  | 0 | 46.3 | 37.4 | 16.3 | 53.7 | 0.0987 | 0.0632 | 0.0084 |  |  |  | 52 | 26.8 | 25.2 |  |  |  | 5.6306e-08
2005-12-15 | 九州地方整備局 | 菊池川 | 菊池川 | 左岸 | 2.3 | No.2 | 表のり | B.S2-1 | 1.5 | 2.2 | 6 | 1.577 | 2.73 | 1.052 | 0.56737 | 6.8 | 72.4 | 14.2 | 6.6 | 20.8 | 0.4298 | 0.3324 | 0.0678 | 0.0151 | 28.4636 | 4.17 | [5 empty] | 0.000356 | 7.1115e-06 | 2.2801e-06 |  | 3.8083e-06 | CUB |  |  |  |  | 9.5 | 25.6 | 4 | 37.8
2005-12-15 | 九州地方整備局 | 菊池川 | 菊池川 | 左岸 | 2.3 | No.2 | 表のり | B.P2-1 | 2.15 | 2.45 | 6 |  | 2.695 |  |  | 11.3 | 74.6 | 9.1 | 5 | 14.1 | 0.7999 | 0.637 | 0.184 | 0.0212 | 37.7311 | 7.89 | [6 empty] | 7.1876e-05 | 4.4944e-06
2005-12-15 | 九州地方整備局 | 菊池川 | 菊池川 | 左岸 | 2.3 | No.1 | 裏のり | B.P1-2 | 3.15 | 3.45 | 6 |  | 2.707 |  |  | 6.5 | 44.8 | 32.4 | 16.3 | 48.7 | 0.1696 | 0.0817 | 0.0092 | [9 empty] | 6.9518e-08
2005-12-15 | 九州地方整備局 | 菊池川 | 菊池川 | 左岸 | 2.3 | No.1 | 裏のり | B.S1-1 | 4 | 4.8 |  | 1.964 | 2.729 | 0.673 | 0.1822 | 47 | 47.5 | 5.5 |  | 5.5 | 2.8698 | 1.7332 | 0.3926 | 0.2022 | 14.1929 | 0.76 | [6 empty] | 0.00041609 | 0.00040885 |  | 0.0005226 | CUB |  |  |  |  | 138.4 | 31.8 | 6.7 | 38.3
2005-12-15 | 九州地方整備局 | 菊池川 | 菊池川 | 左岸 | 2.3 | No.1 | 裏のり | B.T1-1 | 7 | 7.8 | 0 | 1.581 | 2.678 | 1.854 | 2.2329 | 1.5 | 34.7 | 42.3 | 21.5 | 63.8 | 0.0646 | 0.0421 | 0.0036 |  |  |  | 60.5 | 29.1 | 31.4 |  |  |  | 7.9059e-09 |  |  |  | UU | [8 empty] | 33.9 | 4.4
2005-12-15 | 九州地方整備局 | 菊池川 | 菊池川 | 左岸 | 2.3 | No.1 | 裏のり | B.P1-1 | 1.15 | 1.45 | 6 |  | 2.716 |  |  | 8.6 | 49.1 | 25.1 | 17.2 | 42.3 | 0.215 | 0.1379 | 0.0093 | [9 empty] | 7.1281e-08
2010-03-15 | 九州地方整備局 | 菊池川 | 菊池川 | 左岸 | 3.8 | 菊左3k800-4m(表) | 表のり | B.5.15～5.45m | 5.15 | 5.45 | 3 |  | 2.703 |  |  | 11.3 | 36.8 | 21.5 | 30.4 | 51.9 | 0.25 | 0.058 |  |  |  |  | 68 | 29.2 | 38.8
2010-03-15 | 九州地方整備局 | 菊池川 | 菊池川 | 左岸 | 3.8 | 菊左3k800-4m(表) | 表のり | B.6.15～6.45m | 6.15 | 6.45 | 9 |  | 2.701 |  |  | 11.4 | 75.9 | 7 | 5.7 | 12.7 | 0.45 | 0.36 | 0.15 | 0.036 | 12.5 | 3.27 |  |  |  |  | 0.000402 |  | 4.4772e-05 | 1.296e-05
2010-03-15 | 九州地方整備局 | 菊池川 | 菊池川 | 左岸 | 3.8 | 菊左3k800-4m(表) | 表のり | B.8.15～8.45m | 8.15 | 8.45 | 3 |  | 2.685 |  |  | 45.2 | 41.1 | 7.6 | 6.1 | 13.7 | 2.8 | 1.5 | 0.17 | 0.022 | 127.2727 | 2.6 | [6 empty] | 5.9834e-05 | 4.84e-06
2010-03-15 | 九州地方整備局 | 菊池川 | 菊池川 | 左岸 | 3.8 | 菊左3k800-4m(表) | 表のり | B.10.15～10.45m | 10.15 | 10.45 | 1 |  | 2.679 |  |  | 11.4 | 25.7 | 37.5 | 25.4 | 62.9 | 0.056 | 0.027 | 0.002 |  |  |  | 61.6 | 31.4 | 30.2 |  |  |  | 2.0253e-09
2010-03-15 | 九州地方整備局 | 菊池川 | 菊池川 | 左岸 | 3.8 | 菊左3k800-4m(表) | 表のり | B.13.15～13.45m | 13.15 | 13.45 | 1 |  | 2.695 |  |  | 4.4 | 49.4 | 27 | 19.2 | 46.2 | 0.13 | 0.086 | 0.0055 | [9 empty] | 2.1107e-08
2010-03-15 | 九州地方整備局 | 菊池川 | 菊池川 | 左岸 | 3.8 | 菊左3k800-4m(表) | 表のり | B.1.15～1.45m | 1.15 | 1.45 | 4 |  | 2.696 |  |  | 4 | 30 | 31.5 | 34.5 | 66 | 0.04 | 0.018 |  |  |  |  | 54.3 | 29.2 | 25.1
2010-03-15 | 九州地方整備局 | 菊池川 | 菊池川 | 左岸 | 3.8 | 菊左3k800-4m(表) | 表のり | B.3.15～3.45m | 3.15 | 3.45 | 2 |  | 2.706 |  |  | 2.2 | 19.4 | 39.4 | 39 | 78.4 | 0.017 | 0.0098 |  |  |  |  | 52.6 | 30.1 | 22.5
2010-03-15 | 九州地方整備局 | 菊池川 | 菊池川 | 左岸 | 3.8 | 菊左3k800-4m(裏) | 裏のり | B.5.00～6.00m | 5 | 6 | 0 | 1.861 | 2.683 | 0.778 | 0.26485 | 39.6 | 52 | 4.4 | 4 | 8.4 | 2 | 1.3 | 0.31 | 0.13 | 15.3846 | 1.08 | [5 empty] | 5.89e-06 | 0.0002407 | 0.000169 |  | 0.00031147 | CD | 0 | 36.8
2010-03-15 | 九州地方整備局 | 菊池川 | 菊池川 | 左岸 | 3.8 | 菊左3k800-4m(裏) | 裏のり | B.8.00～8.85m | 8 | 8.85 | 0 | 1.649 | 2.672 | 1.576 | 1.5196 | 0 | 44.6 | 31.4 | 24 | 55.4 | 0.096 | 0.058 | 0.0029 |  |  |  | 47.1 | 36.6 | 10.5 |  |  |  | 4.7904e-09 |  |  |  | UU | [8 empty] | 21.2 | 10.4
2010-03-15 | 九州地方整備局 | 菊池川 | 菊池川 | 左岸 | 3.8 | 菊左3k800-4m(裏) | 裏のり | B.0.00～1.00m | 0 | 1 | 0 | 1.696 | 2.679 | 1.154 | 0.71346 | 1.7 | 32.4 | 38 | 27.9 | 65.9 | 0.045 | 0.021 | 0.0019 |  |  |  | 66.7 | 34.7 | 32 |  |  |  | 1.7983e-09 |  |  |  | UU | [8 empty] | 23.1 | 8.5
2010-03-15 | 九州地方整備局 | 菊池川 | 菊池川 | 左岸 | 3.8 | 菊左3k800-4m(裏) | 裏のり | B.2.00～2.85m | 2 | 2.85 | 0 | 1.939 | 2.671 | 0.745 | 0.23696 | 7.4 | 41 | 24.5 | 27.1 | 51.6 | 0.33 | 0.05 |  |  |  |  | 42.5 | 25.9 | 16.6 | [7 empty] | UU | [8 empty] | 24.9 | 3.9
2010-03-15 | 九州地方整備局 | 菊池川 | 菊池川 | 左岸 | 3.8 | 菊左3k800-4m(裏) | 裏のり | B.4.15～4.45m | 4.15 | 4.45 | 2 |  | 2.686 |  |  | 41.5 | 45.4 | 5.6 | 7.5 | 13.1 | 2.2 | 1.3 | 0.31 | 0.018 | 122.2222 | 7.36 | [6 empty] | 0.0002407 | 3.24e-06
2009-03-31 | 九州地方整備局 | 菊池川 | 菊池川 | 左岸 | 6.6 | No.11 | 表のり |  | 9.5 | 10.5 | 0 | [19 empty] | 1.56e-05
2005-12-15 | 九州地方整備局 | 菊池川 | 菊池川 | 左岸 | 6.6 | No.11 | 表のり | B.P11-3 | 10.15 | 10.45 | 17 |  | 2.69 |  |  | 14.3 | 80.3 | 5.4 |  | 5.4 | 0.8593 | 0.673 | 0.3053 | 0.1811 | 4.7449 | 1.1 | [6 empty] | 0.00023233 | 0.00032797
2009-03-31 | 九州地方整備局 | 菊池川 | 菊池川 | 左岸 | 6.6 | No.11 | 表のり |  | 12 | 12.5 | 0 | [19 empty] | 8.38e-06
2005-12-15 | 九州地方整備局 | 菊池川 | 菊池川 | 左岸 | 6.6 | No.11 | 表のり | B.P11-4 | 13.15 | 13.49 | 3 |  | 2.705 |  |  | 1 | 80.2 | 13.1 | 5.7 | 18.8 | 0.4177 | 0.347 | 0.0891 | 0.0188 | 22.2181 | 6.15 | [6 empty] | 1.3393e-05 | 3.5344e-06
2005-12-15 | 九州地方整備局 | 菊池川 | 菊池川 | 左岸 | 6.6 | No.11 | 表のり | B.P11-5 | 19 | 19.48 | 1 |  | 2.673 |  |  | 0 | 14.2 | 50.1 | 35.7 | 85.8 | 0.0137 | 0.0095 |  |  |  |  | 61 | 29.1 | 31.9
2005-12-15 | 九州地方整備局 | 菊池川 | 菊池川 | 左岸 | 6.6 | No.11 | 表のり | B.P11-6 | 21.15 | 21.45 | 30 |  | 2.774 |  |  | 56 | 33 | 11 |  | 11 | 6.6364 | 3.2518 | 0.25 | [9 empty] | 0.00014623
2005-12-15 | 九州地方整備局 | 菊池川 | 菊池川 | 左岸 | 6.6 | No.11 | 表のり | B.P11-1 | 1.15 | 1.54 | 2 |  | 2.703 |  |  | 5.5 | 69.8 | 16.1 | 8.6 | 24.7 | 0.3495 | 0.2628 | 0.041 | 0.0076 | 45.9868 | 4.95 | [6 empty] | 2.2173e-06 | 5.776e-07
2005-12-15 | 九州地方整備局 | 菊池川 | 菊池川 | 左岸 | 6.6 | No.11 | 表のり | B.S11-1 | 2 | 2.73 | 2 | 1.873 | 2.716 | 0.804 | 0.28809 | 2.6 | 72.2 | 16.2 | 9 | 25.2 | 0.3481 | 0.2729 | 0.0418 | 0.0064 | 54.3906 | 5.83 | [5 empty] | 5.17e-07 | 2.3188e-06 | 4.096e-07 |  | 2.0857e-07 | CUB |  |  |  |  | 22.3 | 28.9 | 7.8 | 36.5
2005-12-15 | 九州地方整備局 | 菊池川 | 菊池川 | 左岸 | 6.6 | No.11 | 表のり | B.S11-2 | 5 | 5.87 | 4 | 1.816 | 2.723 | 0.848 | 0.32998 | 4 | 69.7 | 16.7 | 9.6 | 26.3 | 0.3298 | 0.26 | 0.0389 | 0.0057 | 57.8596 | 5.98 | [5 empty] | 3.48e-07 | 1.963e-06 | 3.249e-07 |  | 1.7852e-07 | CUB |  |  |  |  | 16.8 | 28.3 | 7.1 | 37.2
2005-12-15 | 九州地方整備局 | 菊池川 | 菊池川 | 左岸 | 6.6 | No.11 | 表のり | B.P11-2 | 7.15 | 7.5 | 3 |  | 2.721 |  |  | 1.7 | 51.9 | 32.2 | 14.2 | 46.4 | 0.1628 | 0.0929 | 0.0122 | 0.001 | 162.8 | 5.71 | [6 empty] | 1.3369e-07 | 1e-08
2005-12-15 | 九州地方整備局 | 菊池川 | 菊池川 | 左岸 | 6.6 | No.12 | 裏のり | B.S12-1 | 6.5 | 7.3 |  | 1.993 | 2.711 | 0.625 | 0.15024 | 17.6 | 68.8 | 8.2 | 5.4 | 13.6 | 0.8871 | 0.6265 | 0.1997 | 0.0344 | 25.7878 | 3.31 | [6 empty] | 8.6891e-05 | 1.1834e-05 |  | 6.7151e-06 | CUB |  |  |  |  | 105.2 | 34.1 | 8.1 | 38.7
2005-12-15 | 九州地方整備局 | 菊池川 | 菊池川 | 左岸 | 6.6 | No.12 | 裏のり | B.S12-2 | 11 | 11.8 |  | 1.78 | 2.723 | 1.062 | 0.58088 | 0 | 79.9 | 10.1 | 10 | 20.1 | 0.3613 | 0.3053 | 0.074 | 0.005 | 72.26 | 19.01 | [6 empty] | 8.7098e-06 | 2.5e-07 |  | 2.967e-07 | CUB |  |  |  |  | 19.5 | 17.5 | 7.5 | 38.5
2005-12-15 | 九州地方整備局 | 菊池川 | 菊池川 | 左岸 | 6.6 | No.12 | 裏のり | B.P12-1 | 2.15 | 2.48 | 3 |  | 2.691 |  |  | 16.5 | 71.1 | 12.4 |  | 12.4 | 0.9361 | 0.7191 | 0.2116 | [9 empty] | 9.9362e-05
2005-12-15 | 九州地方整備局 | 菊池川 | 菊池川 | 左岸 | 6.6 | No.12 | 裏のり | B.P12-2 | 4.15 | 4.5 | 3 |  | 2.689 |  |  | 7.8 | 70.8 | 14.7 | 6.7 | 21.4 | 0.6001 | 0.3798 | 0.0623 | 0.0143 | 41.965 | 3.16 | [6 empty] | 5.8456e-06 | 2.0449e-06
2005-12-15 | 九州地方整備局 | 菊池川 | 菊池川 | 左岸 | 7.2 | No.3 | 天端 | B.P3-4 | 10.15 | 10.45 | 14 |  | 2.687 |  |  | 17.5 | 73 | 9.5 |  | 9.5 | 1.0192 | 0.7704 | 0.2692 | 0.0843 | 12.0902 | 2 | [6 empty] | 0.00017357 | 7.1065e-05
2005-12-15 | 九州地方整備局 | 菊池川 | 菊池川 | 左岸 | 7.2 | No.3 | 天端 | B.P3-5 | 12.15 | 12.45 | 15 |  | 2.706 |  |  | 2.7 | 85.8 | 7.7 | 3.8 | 11.5 | 0.4064 | 0.3458 | 0.1769 | 0.0613 | 6.6297 | 2.37 | [6 empty] | 6.5612e-05 | 3.7577e-05
2005-12-15 | 九州地方整備局 | 菊池川 | 菊池川 | 左岸 | 7.2 | No.3 | 天端 | B.P3-6 | 16.15 | 16.45 | 33 |  | 2.803 |  |  | 0 | 36.3 | 43.8 | 19.9 | 63.7 | 0.0623 | 0.0397 | 0.0051 | [9 empty] | 1.7719e-08
2005-12-15 | 九州地方整備局 | 菊池川 | 菊池川 | 左岸 | 7.2 | No.3 | 天端 | B.P3-7 | 20.15 | 20.43 | 50 |  | 2.815 |  |  | 0 | 57.3 | 31 | 11.7 | 42.7 | 0.2384 | 0.1308 | 0.0143 | 0.0033 | 72.2424 | 1.29 | [6 empty] | 1.9316e-07 | 1.089e-07
2005-12-15 | 九州地方整備局 | 菊池川 | 菊池川 | 左岸 | 7.2 | No.3 | 天端 | B.P3-8 | 25.15 | 25.29 | 50 |  | 2.782 |  |  | 26.2 | 35.2 | 28.9 | 9.7 | 38.6 | 0.3543 | 0.1678 | 0.0214 | 0.0053 | 66.8491 | 1.053 | [6 empty] | 4.9155e-07 | 2.809e-07
2005-12-15 | 九州地方整備局 | 菊池川 | 菊池川 | 左岸 | 7.2 | No.3 | 天端 | B.P3-1 | 1.15 | 1.45 | 3 |  | 2.715 |  |  | 4.4 | 85.9 | 9.7 |  | 9.7 | 0.4688 | 0.396 | 0.2212 | 0.0805 | 5.8236 | 2.1 | [6 empty] | 0.00011012 | 6.4803e-05
2005-12-15 | 九州地方整備局 | 菊池川 | 菊池川 | 左岸 | 7.2 | No.3 | 天端 | B.P3-2 | 4.15 | 4.45 | 4 |  | 2.733 |  |  | 0 | 75.6 | 18.1 | 6.3 | 24.4 | 0.2495 | 0.202 | 0.0556 | 0.0189 | 13.2011 | 2.31 | [6 empty] | 4.491e-06 | 3.5721e-06
2005-12-15 | 九州地方整備局 | 菊池川 | 菊池川 | 左岸 | 7.2 | No.3 | 天端 | B.P3-3 | 7.15 | 7.45 | 11 |  | 2.734 |  |  | 0.4 | 76.6 | 16.3 | 6.7 | 23 | 0.2308 | 0.1873 | 0.0569 | 0.0143 | 16.1399 | 3.53 | [6 empty] | 4.738e-06 | 2.0449e-06
2005-12-15 | 九州地方整備局 | 菊池川 | 菊池川 | 左岸 | 8.6 | No.5 | 天端 | B.P5-4 | 8.15 | 8.45 | 5 |  | 2.713 |  |  | 1.7 | 66.3 | 19 | 13 | 32 | 0.3018 | 0.231 | 0.0166 | [9 empty] | 2.7289e-07
2005-12-15 | 九州地方整備局 | 菊池川 | 菊池川 | 左岸 | 8.6 | No.5 | 天端 | B.P5-5 | 10.15 | 10.45 | 21 |  | 2.737 |  |  | 43.2 | 40.6 | 12.4 | 3.8 | 16.2 | 2.6393 | 1.219 | 0.141 | 0.0238 | 110.895 | 2.03 | [6 empty] | 3.8792e-05 | 5.6644e-06
2005-12-15 | 九州地方整備局 | 菊池川 | 菊池川 | 左岸 | 8.6 | No.5 | 天端 | B.P5-6 | 12.15 | 12.31 | 50 |  | 2.798 |  |  | 4.6 | 40.4 | 43.2 | 11.8 | 55 | 0.1036 | 0.0544 | 0.0099 | 0.0038 | 27.2632 | 0.89 | [6 empty] | 8.2392e-08 | 1.444e-07
2005-12-15 | 九州地方整備局 | 菊池川 | 菊池川 | 左岸 | 8.6 | No.5 | 天端 | B.P5-7 | 14.15 | 14.7 | 19 |  | 2.885 |  |  | 32.2 | 52.3 | 9.4 | 6.1 | 15.5 | 0.5093 | 0.2381 | 0.0953 | 0.0264 | 19.2917 | 1.3 | [6 empty] | 1.5652e-05 | 6.9696e-06
2005-12-15 | 九州地方整備局 | 菊池川 | 菊池川 | 左岸 | 8.6 | No.5 | 天端 | B.P5-8 | 17.15 | 17.3 | 50 |  | 2.796 |  |  | 41.6 | 39 | 15.7 | 3.7 | 19.4 | 2.3628 | 0.7886 | 0.0803 | 0.0318 | 74.3019 | 0.47 | [6 empty] | 1.0525e-05 | 1.0112e-05
2005-12-15 | 九州地方整備局 | 菊池川 | 菊池川 | 左岸 | 8.6 | No.5 | 天端 | B.P5-1 | 1.15 | 1.45 | 3 |  | 2.705 |  |  | 6.2 | 56.8 | 24.4 | 12.6 | 37 | 0.3684 | 0.2379 | 0.0144 | 0.0024 | 153.5 | 1.72 | [6 empty] | 1.963e-07 | 5.76e-08
2005-12-15 | 九州地方整備局 | 菊池川 | 菊池川 | 左岸 | 8.6 | No.5 | 天端 | B.P5-2 | 4.15 | 4.47 | 3 |  | 2.697 |  |  | 13.7 | 71.9 | 9.9 | 4.5 | 14.4 | 0.8803 | 0.6939 | 0.1886 | 0.024 | 36.6792 | 7.43 | [6 empty] | 7.6108e-05 | 5.76e-06
2005-12-15 | 九州地方整備局 | 菊池川 | 菊池川 | 左岸 | 8.6 | No.5 | 天端 | B.P5-3 | 7.15 | 7.45 | 6 |  | 2.716 |  |  | 4.2 | 77.5 | 12.2 | 6.1 | 18.3 | 0.4094 | 0.3379 | 0.0987 | 0.0206 | 19.8738 | 5.22 | [6 empty] | 1.6976e-05 | 4.2436e-06
2008-03-15 | 九州地方整備局 | 菊池川 | 菊池川 | 左岸 | 9.5 | 菊左9k400+100 | 表のり | B.P11-4 | 6 | 6.5 | 3 |  | 2.588 |  |  | 0.9 | 12.8 | 55.1 | 31.2 | 86.3 | 0.0344 | 0.0173 | 0.0019 |  |  |  | 48 | 25.4 | 22.6 |  |  |  | 1.7983e-09
2008-03-15 | 九州地方整備局 | 菊池川 | 菊池川 | 左岸 | 9.5 | 菊左9k400+100 | 表のり | B.P11-5 | 8 | 8.5 | 6 |  | 2.633 |  |  | 0 | 76.6 | 15.7 | 7.7 | 23.4 | 0.1839 | 0.1569 | 0.0547 | 0.0091 | 20.2088 | 6.53 | [6 empty] | 4.3243e-06 | 8.281e-07
2009-03-31 | 九州地方整備局 | 菊池川 | 菊池川 | 左岸 | 9.5 | 菊左9k400+100 | 表のり |  | 8.7 | 9.2 | 24 | [18 empty] | 1.53e-06
2008-03-15 | 九州地方整備局 | 菊池川 | 菊池川 | 左岸 | 9.5 | 菊左9k400+100 | 表のり | B.P11-6 | 9 | 9.5 | 24 |  | 2.726 |  |  | 17.1 | 73.4 | 9.5 |  |  | 0.5576 | 0.4281 | 0.1885 | 0.0804 | 6.9353 | 1.58 | [6 empty] | 7.6014e-05 | 6.4642e-05
2008-03-15 | 九州地方整備局 | 菊池川 | 菊池川 | 左岸 | 9.5 | 菊左9k400+100 | 表のり | B.P11-7 | 11 | 11.45 | 3 |  | 2.566 |  |  | 0.4 | 48.7 | 34.9 | 16 | 50.9 | 0.1017 | 0.073 | 0.0084 | 0.0024 | 42.375 | 2.62 | 67 | 39.2 | 27.8 |  |  |  | 5.6306e-08 | 5.76e-08
2008-03-15 | 九州地方整備局 | 菊池川 | 菊池川 | 左岸 | 9.5 | 菊左9k400+100 | 表のり | B.P11-8 | 13 | 13.5 | 7 |  | 2.634 |  |  | 2.4 | 84 | 13.6 |  |  | 0.4779 | 0.3813 | 0.1593 | [9 empty] | 5.1468e-05
2008-03-15 | 九州地方整備局 | 菊池川 | 菊池川 | 左岸 | 9.5 | 菊左9k400+100 | 表のり | B.P11-1 | 1 | 1.5 | 1 |  | 2.626 |  |  | 23.3 | 73.6 | 3.1 |  |  | 1.4773 | 1.2532 | 0.7171 | 0.5077 | 2.9098 | 1.05 | [6 empty] | 0.0016803 | 0.0025776
2008-03-15 | 九州地方整備局 | 菊池川 | 菊池川 | 左岸 | 9.5 | 菊左9k400+100 | 表のり | B.P11-2 | 2 | 2.75 | 1 |  | 2.596 |  |  | 13.5 | 43.1 | 20.9 | 22.5 | 43.4 | 0.3746 | 0.1401 | 0.0033 | [9 empty] | 6.4624e-09
2008-03-15 | 九州地方整備局 | 菊池川 | 菊池川 | 左岸 | 9.5 | 菊左9k400+100 | 表のり | B.P11-3 | 4 | 4.5 | 2 |  | 2.584 |  |  | 8.7 | 36.2 | 27.5 | 27.6 | 55.1 | 0.1117 | 0.0411 | 0.0014 |  |  |  | 49.4 | 31.9 | 17.5 |  |  |  | 8.863e-10
2008-03-15 | 九州地方整備局 | 菊池川 | 菊池川 | 左岸 | 9.5 | 菊左9k400+100 | 裏のり | B.A12-1 | 7.5 | 8.5 | 0 | 1.745 | 2.64 | 1.044 | 0.5567 | 0 | 90.8 | 9.2 |  |  | 0.3078 | 0.2841 | 0.1995 | 0.0842 | 3.6556 | 2.12 | [6 empty] | 8.669e-05 | 7.0896e-05 |  | 9.6676e-05 | CD | 27.5 | 4.7
2008-03-15 | 九州地方整備局 | 菊池川 | 菊池川 | 左岸 | 9.5 | 菊左9k400+100 | 裏のり | B.P12-1 | 1 | 1.5 | 1 |  | 2.625 |  |  | 18.4 | 75.4 | 6.2 |  |  | 1.3749 | 1.1742 | 0.5836 | 0.2184 | 6.2953 | 2.18 | [6 empty] | 0.0010425 | 0.00047699
2008-03-15 | 九州地方整備局 | 菊池川 | 菊池川 | 左岸 | 9.5 | 菊左9k400+100 | 裏のり | B.T12-1 | 3 | 4 | 0 | 1.77 | 2.636 | 0.983 | 0.479 | 2 | 35 | 26.3 | 36.7 | 63 | 0.0505 | 0.0172 |  |  |  |  | 39 | 24.2 | 14.8 | [7 empty] | UU | [8 empty] | 33.5 | 0.7
2005-12-15 | 九州地方整備局 | 菊池川 | 菊池川 | 左岸 | 10.2 | No.6 | 天端 | B.P6-4 | 8.15 | 8.45 | 12 |  | 2.665 |  |  | 5.5 | 33.5 | 38.7 | 22.3 | 61 | 0.0698 | 0.0368 | 0.0033 | [9 empty] | 6.4624e-09
2005-12-15 | 九州地方整備局 | 菊池川 | 菊池川 | 左岸 | 10.2 | No.6 | 天端 | B.P6-5 | 10.15 | 10.45 | 16 |  | 2.691 |  |  | 38.6 | 53.2 | 8.2 |  | 8.2 | 1.9114 | 1.3546 | 0.2924 | 0.1159 | 16.4918 | 1.26 | [6 empty] | 0.00021022 | 0.00013433
2005-12-15 | 九州地方整備局 | 菊池川 | 菊池川 | 左岸 | 10.2 | No.6 | 天端 | B.P6-6 | 15.15 | 15.45 | 3 |  | 2.723 |  |  | 1.6 | 73.2 | 14.7 | 10.5 | 25.2 | 0.3081 | 0.2445 | 0.0416 | 0.0043 | 71.6512 | 9.78 | [6 empty] | 2.2932e-06 | 1.849e-07
2005-12-15 | 九州地方整備局 | 菊池川 | 菊池川 | 左岸 | 10.2 | No.6 | 天端 | B.P6-7 | 18 | 18.5 | 1 |  | 2.737 |  |  | 0 | 40.3 | 39.1 | 20.6 | 59.7 | 0.0761 | 0.0441 | 0.0045 |  |  |  | 29.7 | 18.3 | 11.4 |  |  |  | 1.3258e-08
2005-12-15 | 九州地方整備局 | 菊池川 | 菊池川 | 左岸 | 10.2 | No.6 | 天端 | B.P6-8 | 22.15 | 22.45 | 12 |  | 2.751 |  |  | 37.7 | 52.6 | 9.7 |  | 9.7 | 1.7039 | 0.9373 | 0.2733 | 0.0819 | 20.8046 | 1.23 | [6 empty] | 0.00017976 | 6.7076e-05
2005-12-15 | 九州地方整備局 | 菊池川 | 菊池川 | 左岸 | 10.2 | No.6 | 天端 | B.P6-9 | 26.15 | 26.45 | 19 |  | 2.575 |  |  | 29.8 | 54.1 | 14.1 | 2 | 16.1 | 1.2221 | 0.7591 | 0.1285 | 0.0265 | 46.117 | 2.2 | [6 empty] | 3.1284e-05 | 7.0225e-06
2005-12-15 | 九州地方整備局 | 菊池川 | 菊池川 | 左岸 | 10.2 | No.6 | 天端 | B.P6-1 | 1.15 | 1.45 | 3 |  | 2.717 |  |  | 0 | 61.5 | 26.5 | 12 | 38.5 | 0.2053 | 0.1457 | 0.0223 | 0.0021 | 97.7619 | 4.25 | [6 empty] | 5.4078e-07 | 4.41e-08
2005-12-15 | 九州地方整備局 | 菊池川 | 菊池川 | 左岸 | 10.2 | No.6 | 天端 | B.P6-2 | 4.15 | 4.45 | 8 |  | 2.73 |  |  | 0 | 61.1 | 27 | 11.9 | 38.9 | 0.1696 | 0.1283 | 0.0239 | 0.0019 | 89.2632 | 6.62 | [6 empty] | 6.3496e-07 | 3.61e-08
2005-12-15 | 九州地方整備局 | 菊池川 | 菊池川 | 左岸 | 10.2 | No.6 | 天端 | B.P6-3 | 7.15 | 7.45 | 3 |  | 2.732 |  |  | 0 | 29.9 | 47.3 | 22.8 | 70.1 | 0.0476 | 0.0295 | 0.0023 |  |  |  | 46.6 | 25.9 | 20.7 |  |  |  | 2.7998e-09
2005-12-15 | 九州地方整備局 | 菊池川 | 菊池川 | 左岸 | 11.2 | No.8 | 表のり | B.P8-2 | 8.15 | 8.45 | 17 |  | 2.685 |  |  | 46.1 | 46.7 | 7.2 |  | 7.2 | 3.0108 | 1.5275 | 0.3703 | 0.1434 | 20.9958 | 0.77 | [6 empty] | 0.00036336 | 0.00020564
2005-12-15 | 九州地方整備局 | 菊池川 | 菊池川 | 左岸 | 11.2 | No.8 | 表のり | B.P8-3 | 10.15 | 10.45 | 9 |  | 2.686 |  |  | 52.5 | 43.5 | 4 |  | 4 | 3.5562 | 2.2593 | 0.5331 | 0.3106 | 11.4495 | 0.56 | [6 empty] | 0.00084531 | 0.00096472
2009-03-31 | 九州地方整備局 | 菊池川 | 菊池川 | 左岸 | 11.2 | No.8 | 表のり |  | 11 | 11.5 | 0 | [19 empty] | 4.09e-05
2005-12-15 | 九州地方整備局 | 菊池川 | 菊池川 | 左岸 | 11.2 | No.8 | 表のり | B.P8-4 | 13.15 | 13.45 | 2 |  | 2.677 |  |  | 15 | 53.1 | 19.2 | 12.7 | 31.9 | 0.6339 | 0.3984 | 0.0249 | 0.0024 | 264.125 | 2.35 | [6 empty] | 6.9822e-07 | 5.76e-08
2009-03-31 | 九州地方整備局 | 菊池川 | 菊池川 | 左岸 | 11.2 | No.8 | 表のり |  | 14 | 14.5 | 0 | [19 empty] | 1.93e-06
2005-12-15 | 九州地方整備局 | 菊池川 | 菊池川 | 左岸 | 11.2 | No.8 | 表のり | B.P8-5 | 16.15 | 16.45 | 3 |  | 2.698 |  |  | 9.1 | 25.6 | 43.5 | 21.8 | 65.3 | 0.0536 | 0.0331 | 0.0036 |  |  |  | 51 | 25.1 | 25.9 |  |  |  | 7.9059e-09
2005-12-15 | 九州地方整備局 | 菊池川 | 菊池川 | 左岸 | 11.2 | No.8 | 表のり | B.P8-6 | 19.15 | 19.45 | 16 |  | 2.728 |  |  | 46.8 | 45.9 | 7.3 |  | 7.3 | 2.9272 | 1.6485 | 0.3656 | 0.1437 | 20.3702 | 0.82 | [6 empty] | 0.00035276 | 0.0002065
2005-12-15 | 九州地方整備局 | 菊池川 | 菊池川 | 左岸 | 11.2 | No.8 | 表のり | B.S8-1 | 3 | 3.8 | 4 | 1.738 | 2.723 | 1.127 | 0.67298 | 0 | 52.9 | 25.7 | 21.4 | 47.1 | 0.1465 | 0.0922 | 0.0042 | [8 empty] | 2.32e-07 | 1.13e-08 |  |  |  | CUB |  |  |  |  | 13.5 | 19.5 | 6 | 33.3
2005-12-15 | 九州地方整備局 | 菊池川 | 菊池川 | 左岸 | 11.2 | No.8 | 表のり | B.P8-1 | 5.15 | 5.45 | 5 |  | 2.734 |  |  | 1.5 | 70.1 | 20.4 | 8 | 28.4 | 0.264 | 0.1907 | 0.042 | 0.0097 | 27.2165 | 2.63 | [6 empty] | 2.3446e-06 | 9.409e-07
2005-12-15 | 九州地方整備局 | 菊池川 | 菊池川 | 左岸 | 11.2 | No.7 | 裏のり | B.S7-1 | 4.65 | 5.35 | 11 | 1.647 | 2.713 | 0.964 | 0.45613 | 23.6 | 73.7 | 2.7 |  | 2.7 | 0.9191 | 0.7491 | 0.4446 | 0.3354 | 2.7403 | 0.93 | [5 empty] | 0.00022 | 0.00055507 | 0.0011249 |  | 0.0016086 | CUB |  |  |  |  | 38.9 | 25.6 | 2.9 | 39.4
2005-12-15 | 九州地方整備局 | 菊池川 | 菊池川 | 左岸 | 11.2 | No.7 | 裏のり | B.S7-2 | 8 | 8.8 | 12 | 1.968 | 2.695 | 0.607 | 0.13917 | 45.3 | 50.2 | 4.5 |  | 4.5 | 2.4353 | 1.695 | 0.5215 | 0.2641 | 9.2211 | 1.05 | [6 empty] | 0.0008033 | 0.00069749 |  | 0.00082739 | CUB |  |  |  |  | 114.7 | 32.1 | 8.7 | 38.7
2005-12-15 | 九州地方整備局 | 菊池川 | 菊池川 | 左岸 | 11.2 | No.7 | 裏のり | B.P7-1 | 3 | 3.43 | 2 |  | 2.712 |  |  | 4.6 | 58.7 | 23.7 | 13 | 36.7 | 0.2397 | 0.1569 | 0.0253 | 0.002 | 119.85 | 6.02 | [6 empty] | 7.2449e-07 | 4e-08
2005-12-15 | 九州地方整備局 | 菊池川 | 菊池川 | 左岸 | 12.4 | No.9 | 天端 | B.P9-3 | 6.15 | 6.45 | 6 |  | 2.733 |  |  | 0 | 69.7 | 22.5 | 7.8 | 30.3 | 0.1661 | 0.1357 | 0.0395 | 0.0097 | 17.1237 | 3.4 | [6 empty] | 2.0338e-06 | 9.409e-07
2005-12-15 | 九州地方整備局 | 菊池川 | 菊池川 | 左岸 | 12.4 | No.9 | 天端 | B.P9-4 | 9.15 | 9.45 | 10 |  | 2.739 |  |  | 1.6 | 91.6 | 6.8 |  | 6.8 | 0.4284 | 0.3683 | 0.2169 | 0.137 | 3.127 | 1.23 | [6 empty] | 0.00010522 | 0.00018769
2005-12-15 | 九州地方整備局 | 菊池川 | 菊池川 | 左岸 | 12.4 | No.9 | 天端 | B.P9-5 | 11.15 | 11.49 | 4 |  | 2.717 |  |  | 0 | 64.2 | 26 | 9.8 | 35.8 | 0.1498 | 0.1186 | 0.0321 | 0.0052 | 28.8077 | 4.33 | [6 empty] | 1.2577e-06 | 2.704e-07
2005-12-15 | 九州地方整備局 | 菊池川 | 菊池川 | 左岸 | 12.4 | No.9 | 天端 | B.P9-6 | 13.15 | 13.45 | 11 |  | 2.743 |  |  | 45.6 | 48.9 | 5.5 |  | 5.5 | 2.592 | 1.6489 | 0.4421 | 0.1928 | 13.444 | 1 | [6 empty] | 0.00054786 | 0.00037172
2005-12-15 | 九州地方整備局 | 菊池川 | 菊池川 | 左岸 | 12.4 | No.9 | 天端 | B.P9-7 | 17.15 | 17.45 | 22 |  | 2.701 |  |  | 28.9 | 62.1 | 9 |  | 9 | 1.4214 | 1.0371 | 0.285 | 0.0923 | 15.4001 | 1.8 | [6 empty] | 0.0001981 | 8.5193e-05
2005-12-15 | 九州地方整備局 | 菊池川 | 菊池川 | 左岸 | 12.4 | No.9 | 天端 | B.P9-8 | 21.15 | 21.45 | 14 |  | 2.699 |  |  | 18.7 | 73.1 | 8.2 |  | 8.2 | 1.0135 | 0.7482 | 0.2328 | 0.1123 | 9.0249 | 1.23 | [6 empty] | 0.00012397 | 0.00012611
2005-12-15 | 九州地方整備局 | 菊池川 | 菊池川 | 左岸 | 12.4 | No.9 | 天端 | B.P9-1 | 2.15 | 2.45 | 3 |  | 2.718 |  |  | 4.9 | 56.2 | 26.7 | 12.2 | 38.9 | 0.2326 | 0.1555 | 0.0164 | 0.0026 | 89.4615 | 2.61 | [6 empty] | 2.6533e-07 | 6.76e-08
2005-12-15 | 九州地方整備局 | 菊池川 | 菊池川 | 左岸 | 12.4 | No.9 | 天端 | B.P9-2 | 4.15 | 4.48 | 3 |  | 2.742 |  |  | 3.8 | 83.2 | 11.4 | 1.6 | 13 | 0.3911 | 0.3283 | 0.1447 | 0.0512 | 7.6387 | 2.33 | [6 empty] | 4.1191e-05 | 2.6214e-05
2005-12-15 | 九州地方整備局 | 菊池川 | 菊池川 | 左岸 | 13.6 | No.10 | 天端 | B.P10-5 | 10.15 | 10.45 | 10 |  | 2.716 |  |  | 24.4 | 52.9 | 15.2 | 7.5 | 22.7 | 0.7411 | 0.4649 | 0.0593 | 0.0136 | 54.4926 | 2.32 | [6 empty] | 5.214e-06 | 1.8496e-06
2005-12-15 | 九州地方整備局 | 菊池川 | 菊池川 | 左岸 | 13.6 | No.10 | 天端 | B.P10-6 | 17.15 | 17.45 | 15 |  | 2.697 |  |  | 38.4 | 50.5 | 7.4 | 3.7 | 11.1 | 1.9195 | 1.4493 | 0.2684 | 0.0633 | 30.3239 | 3.75 | [6 empty] | 0.00017238 | 4.0069e-05
2005-12-15 | 九州地方整備局 | 菊池川 | 菊池川 | 左岸 | 13.6 | No.10 | 天端 | B.P10-7 | 22.15 | 22.3 | 50 |  | 2.7 |  |  | 14.3 | 69.5 | 12.1 | 4.1 | 16.2 | 0.769 | 0.563 | 0.1174 | 0.03 | 25.6333 | 2.9 | [6 empty] | 2.5376e-05 | 9e-06
2005-12-15 | 九州地方整備局 | 菊池川 | 菊池川 | 左岸 | 13.6 | No.10 | 天端 | B.P10-1 | 1.15 | 1.45 | 8 |  | 2.707 |  |  | 16 | 57 | 19.4 | 7.6 | 27 | 0.6113 | 0.3803 | 0.037 | 0.0107 | 57.1308 | 1.65 | [6 empty] | 1.7479e-06 | 1.1449e-06
2005-12-15 | 九州地方整備局 | 菊池川 | 菊池川 | 左岸 | 13.6 | No.10 | 天端 | B.P10-2 | 3.15 | 3.45 | 4 |  | 2.715 |  |  | 15.2 | 47.4 | 22.8 | 14.6 | 37.4 | 0.3708 | 0.1951 | 0.0122 | 0.0019 | 195.1579 | 1.91 | [6 empty] | 1.3369e-07 | 3.61e-08
2005-12-15 | 九州地方整備局 | 菊池川 | 菊池川 | 左岸 | 13.6 | No.10 | 天端 | B.P10-3 | 5.15 | 5.5 | 3 |  | 2.758 |  |  | 23.6 | 26.8 | 18.6 | 31 | 49.6 | 0.2735 | 0.0789
2005-12-15 | 九州地方整備局 | 菊池川 | 菊池川 | 左岸 | 13.6 | No.10 | 天端 | B.P10-4 | 7.15 | 7.45 | 7 |  | 2.725 |  |  | 11.5 | 63.6 | 15.9 | 9 | 24.9 | 0.5286 | 0.371 | 0.0389 | 0.0069 | 76.6087 | 4.51 | [6 empty] | 1.963e-06 | 4.761e-07
2010-03-15 | 九州地方整備局 | 菊池川 | 菊池川 | 左岸 | 18.6 | 菊左18k600 | 天端 | B.H19菊左18k600天P4 | 7.15 | 7.45 | 12 |  | 2.697 |  |  | 17.8 | 60.3 | 21.9 |  |  | 0.2662 | 0.2027
2010-03-15 | 九州地方整備局 | 菊池川 | 菊池川 | 左岸 | 18.6 | 菊左18k600 | 天端 | B.H19菊左18k600天P5 | 8.15 | 8.45 | 10 |  | 2.684 |  |  | 1.7 | 81.1 | 17.2 |  |  | 0.3661 | 0.3005 | 0.1039 | [9 empty] | 1.912e-05
2010-03-15 | 九州地方整備局 | 菊池川 | 菊池川 | 左岸 | 18.6 | 菊左18k600 | 天端 | B.H19菊左18k600天P6 | 10.15 | 10.45 | 10 |  | 2.705 |  |  | 33.3 | 64 | 2.7 |  |  | 1.3534 | 0.9264 | 0.4321 | 0.3052 | 4.4345 | 0.75 | [6 empty] | 0.00051958 | 0.00093147
2010-03-15 | 九州地方整備局 | 菊池川 | 菊池川 | 左岸 | 18.6 | 菊左18k600 | 天端 | B.H19菊左18k600天P7 | 11.15 | 11.45 | 41 |  | 2.71 |  |  | 49.1 | 41.3 | 9.6 |  |  | 6.0149 | 1.7872 | 0.25 | 0.0819 | 73.442 | 0.43 | [6 empty] | 0.00014623 | 6.7076e-05
2010-03-15 | 九州地方整備局 | 菊池川 | 菊池川 | 左岸 | 18.6 | 菊左18k600 | 天端 | B.H19菊左18k600天P8 | 14.15 | 14.45 | 35 |  | 2.693 |  |  | 42.6 | 45.6 | 11.8 |  |  | 2.3319 | 1.2616 | 0.2375 | [9 empty] | 0.00012984
2010-03-15 | 九州地方整備局 | 菊池川 | 菊池川 | 左岸 | 18.6 | 菊左18k600 | 天端 | B.H19菊左18k600天P9 | 17.15 | 17.45 | 49 |  | 2.692 |  |  | 63.2 | 29.7 | 7.1 |  |  | 9.0977 | 5.9311 | 0.51 | 0.157 | 57.9471 | 0.91 | [6 empty] | 0.00076285 | 0.00024649
2010-03-15 | 九州地方整備局 | 菊池川 | 菊池川 | 左岸 | 18.6 | 菊左18k600 | 天端 | B.H19菊左18k600天P1 | 1.15 | 1.45 | 11 |  | 2.672 |  |  | 10.4 | 53.4 | 36.2 |  |  | 0.2909 | 0.1863
2010-03-15 | 九州地方整備局 | 菊池川 | 菊池川 | 左岸 | 18.6 | 菊左18k600 | 天端 | B.H19菊左18k600天P2 | 3.15 | 3.45 | 16 |  | 2.696 |  |  | 5.8 | 71.6 | 22.6 |  |  | 0.4495 | 0.3326
2010-03-15 | 九州地方整備局 | 菊池川 | 菊池川 | 左岸 | 18.6 | 菊左18k600 | 天端 | B.H19菊左18k600天P3 | 5.15 | 5.45 | 9 |  | 2.681 |  |  | 0 | 22.2 | 44.9 | 32.9 | 77.8 | 0.0287 | 0.0151 | 0.0022 |  |  |  | 69.1 | 31.8 | 37.3 |  |  |  | 2.5258e-09
2010-03-15 | 九州地方整備局 | 菊池川 | 菊池川 | 左岸 | 18.6 | 菊左18k600(表) | 表のり | B.3.00～4.00m | 3 | 4 | 0 | 1.797 | 2.748 | 1.117 | 0.65832 | 0 | 72.4 | 13.8 | 13.8 | 27.6 | 0.21 | 0.17 | 0.017 | [8 empty] | 6.06e-06 | 2.8837e-07 |  |  |  | CUB |  |  |  |  | 0 | 33 | 0 | 41.6
2010-03-15 | 九州地方整備局 | 菊池川 | 菊池川 | 左岸 | 18.6 | 菊左18k600(表) | 表のり | B.5.15～5.45m | 5.15 | 5.45 | 8 |  | 2.736 |  |  | 7.2 | 72.4 | 9 | 11.4 | 20.4 | 0.3 | 0.24 | 0.071 | 0.0031 | 96.7742 | 21.1 | [6 empty] | 7.9134e-06 | 9.61e-08
2010-03-15 | 九州地方整備局 | 菊池川 | 菊池川 | 左岸 | 18.6 | 菊左18k600(表) | 表のり | B.6.15～6.45m | 6.15 | 6.45 | 20 |  | 2.687 |  |  | 28.1 | 61 | 4.9 | 6 | 10.9 | 1.1 | 0.79 | 0.29 | 0.059 | 18.6441 | 3.12 | [6 empty] | 0.00020624 | 3.481e-05
2010-03-15 | 九州地方整備局 | 菊池川 | 菊池川 | 左岸 | 18.6 | 菊左18k600(表) | 表のり | B.1.15～1.45m | 1.15 | 1.45 | 5 |  | 2.729 |  |  | 17.6 | 59.4 | 11.6 | 11.4 | 23 | 0.54 | 0.38 | 0.039 | 0.0033 | 163.6364 | 12.6 | [6 empty] | 1.9747e-06 | 1.089e-07
2010-03-15 | 九州地方整備局 | 菊池川 | 菊池川 | 左岸 | 18.6 | 菊左18k600(表) | 表のり | B.2.15～2.45m | 2.15 | 2.45 | 30 |  | 2.692 |  |  | 21.4 | 58.1 | 11.2 | 9.3 | 20.5 | 1 | 0.68 | 0.0068 | 0.0063 | 158.7302 | 8.4 | [6 empty] | 3.4508e-08 | 3.969e-07
2010-03-15 | 九州地方整備局 | 菊池川 | 菊池川 | 左岸 | 18.6 | 菊左18k600(裏) | 裏のり | B.5.50～6.50m | 5.5 | 6.5 | 0 | 1.796 | 2.748 | 1.006 | 0.50753 | 0 | 61.5 | 19.6 | 18.9 | 38.5 | 0.15 | 0.12 | 0.0057 | [8 empty] | 4.82e-07 | 2.2928e-08 |  |  |  | CUB |  |  |  |  | 0 | 32.3 | 0 | 38.3
2010-03-15 | 九州地方整備局 | 菊池川 | 菊池川 | 左岸 | 18.6 | 菊左18k600(裏) | 裏のり | B.8.15～8.45m | 8.15 | 8.45 | 22 |  | 2.701 |  |  | 35.3 | 56.5 | 4.4 | 3.8 | 8.2 | 1.6 | 0.99 | 0.32 | 0.12 | 13.3333 | 1.15 |  |  |  |  | 1.06e-06 |  | 0.00025908 | 0.000144
2009-03-31 | 九州地方整備局 | 菊池川 | 菊池川 | 左岸 | 18.6 | 菊左18k600(裏) | 裏のり |  | 10 | 10.5 | 0 | [19 empty] | 9.99e-06
2010-03-15 | 九州地方整備局 | 菊池川 | 菊池川 | 左岸 | 18.6 | 菊左18k600(裏) | 裏のり | B.12.15～12.45m | 12.15 | 12.45 | 22 |  | 2.712 |  |  | 57.5 | 37.1 | 2.9 | 2.5 | 5.4 | 6.4 | 3.7 | 0.62 | 0.33 | 19.3939 | 0.473 |  |  |  |  | 0.000347 |  | 0.0011994 | 0.001089
2010-03-15 | 九州地方整備局 | 菊池川 | 菊池川 | 左岸 | 18.6 | 菊左18k600(裏) | 裏のり | B.1.15～1.45m | 1.15 | 1.45 | 13 |  | 2.723 |  |  | 0.5 | 62.9 | 17.9 | 18.7 | 36.6 | 0.19 | 0.14 | 0.0063 | [9 empty] | 2.8912e-08
2010-03-15 | 九州地方整備局 | 菊池川 | 菊池川 | 左岸 | 18.6 | 菊左18k600(裏) | 裏のり | B.2.00～2.75m | 2 | 2.75 | 0 | 2.037 | 2.755 | 0.654 | 0.16912 | 9.2 | 71.4 | 9 | 10.4 | 19.4 | 0.43 | 0.34 | 0.082 | 0.0038 | 113.1579 | 17.7 | [5 empty] | 1.06e-06 | 1.1049e-05 | 1.444e-07 |  | 2.6904e-08 | CD | 0 | 39
2010-03-15 | 九州地方整備局 | 菊池川 | 菊池川 | 左岸 | 18.6 | 菊左18k600(裏) | 裏のり | B.3.15～3.45m | 3.15 | 3.45 | 26 |  | 2.732 |  |  | 16 | 63.2 | 8.9 | 11.9 | 20.8 | 0.68 | 0.5 | 0.062 | 0.002 | 340 | 42.4 | [6 empty] | 5.7806e-06 | 4e-08
2010-03-15 | 九州地方整備局 | 菊池川 | 菊池川 | 左岸 | 19.8 | 菊左19k800 | 表のり | B.H19菊左19k800表P5 | 8.15 | 8.45 | 38 |  | 2.705 |  |  | 73.2 | 20.1 | 6.7 |  |  | 15.357 | 11.2037 | 0.8392 | 0.2069 | 74.2243 | 2.59 | [6 empty] | 0.0024188 | 0.00042808
2009-03-31 | 九州地方整備局 | 菊池川 | 菊池川 | 左岸 | 19.8 | 菊左19k800 | 表のり |  | 9 | 9.5 | 0 | [18 empty] | 1.02e-07
2010-03-15 | 九州地方整備局 | 菊池川 | 菊池川 | 左岸 | 19.8 | 菊左19k800 | 表のり | B.H19菊左19k800表P1 | 1.15 | 1.45 | 9 |  | 2.67 |  |  | 0.3 | 51.4 | 48.3 |  |  | 0.1664 | 0.0946
2010-03-15 | 九州地方整備局 | 菊池川 | 菊池川 | 左岸 | 19.8 | 菊左19k800 | 表のり | B.H19菊左19k800表P2 | 3.15 | 3.45 | 7 |  | 2.683 |  |  | 7.2 | 48.7 | 44.1 |  |  | 0.194 | 0.1286
2010-03-15 | 九州地方整備局 | 菊池川 | 菊池川 | 左岸 | 19.8 | 菊左19k800 | 表のり | B.H19菊左19k800表P3 | 4.15 | 4.45 | 5 |  | 2.69 |  |  | 0.5 | 17.9 | 36 | 45.6 | 81.6 | 0.0104 | 0.0063 |  |  |  |  | 66.8 | 31 | 35.8
2010-03-15 | 九州地方整備局 | 菊池川 | 菊池川 | 左岸 | 19.8 | 菊左19k800 | 表のり | B.H19菊左19k800表P4 | 6.15 | 6.45 | 26 |  | 2.695 |  |  | 43.6 | 25.4 | 31 |  |  | 8.4309 | 0.3519
2010-03-15 | 九州地方整備局 | 菊池川 | 菊池川 | 左岸 | 19.8 | 菊左19k800 | 裏のり | B.H19菊左19k800裏A3 | 6.5 | 7.5 | 0 | 2.188 | 2.878 | 0.531 | 0.097793 | 65.5 | 28.1 | 6.4 |  |  | 12.1691 | 6.8634 | 0.3475 | 0.1594 | 76.3432 | 0.41 | [5 empty] | 0.00051 | 0.00031361 | 0.00025408 |  | 0.00022546 | CD | 20.8 | 39.4
2010-03-15 | 九州地方整備局 | 菊池川 | 菊池川 | 左岸 | 19.8 | 菊左19k800 | 裏のり | B.H19菊左19k800裏P1 | 1.15 | 1.45 | 12 |  | 2.699 |  |  | 24.3 | 55.9 | 19.8 |  |  | 0.6053 | 0.4009 | 0.0776 | [9 empty] | 9.7232e-06
2010-03-15 | 九州地方整備局 | 菊池川 | 菊池川 | 左岸 | 19.8 | 菊左19k800 | 裏のり | B.H19菊左19k800裏P2 | 3.15 | 3.45 | 8 |  | 2.682 |  |  | 0.7 | 33.4 | 35.2 | 30.7 | 65.9 | 0.0465 | 0.0217 | 0.0025 | 0.001 | 46.5 | 0.48 | 53.5 | 27.3 | 26.2 |  |  |  | 3.3965e-09 | 1e-08
2010-03-15 | 九州地方整備局 | 菊池川 | 菊池川 | 左岸 | 19.8 | 菊左19k800 | 裏のり | B.H19菊左19k800裏A2 | 4.5 | 5.5 | 0 | 1.773 | 2.751 | 1.194 | 0.77585 |  | 23.9 | 33.4 | 42.7 | 76.1 | 0.0183 | 0.0082 |  |  |  |  | 52.2 | 27.4 | 24.8 | [7 empty] | UU | [8 empty] | 54.9 | 7.1
2010-03-15 | 九州地方整備局 | 菊池川 | 菊池川 | 左岸 | 20.4 | 菊左20k400 | 天端 | B.H19菊左20k400天P3 | 4.15 | 4.45 | 2 |  | 2.691 |  |  | 0 | 36.2 | 35.8 | 28 | 63.8 | 0.0639 | 0.0382 | 0.0022 |  |  |  | 59.1 | 28.1 | 31 |  |  |  | 2.5258e-09
2010-03-15 | 九州地方整備局 | 菊池川 | 菊池川 | 左岸 | 20.4 | 菊左20k400 | 天端 | B.H19菊左20k400天P4 | 6.15 | 6.45 | 6 |  | 2.683 |  |  | 0 | 47.9 | 31.1 | 21 | 52.1 | 0.1021 | 0.0686 | 0.0046 | 0.002 | 51.05 | 0.8 | 44.8 | 26 | 18.8 |  |  |  | 1.3951e-08 | 4e-08
2010-03-15 | 九州地方整備局 | 菊池川 | 菊池川 | 左岸 | 20.4 | 菊左20k400 | 天端 | B.H19菊左20k400天P5 | 9.15 | 9.45 | 50 |  | 2.699 |  |  | 74.8 | 20 | 5.2 |  |  | 13.7189 | 10.6865 | 1.0532 | 0.2915 | 47.0631 | 3.38 | [6 empty] | 0.0040941 | 0.00084972
2010-03-15 | 九州地方整備局 | 菊池川 | 菊池川 | 左岸 | 20.4 | 菊左20k400 | 天端 | B.H19菊左20k400天P1 | 1.15 | 1.45 | 7 |  | 2.714 |  |  | 64.3 | 26.5 | 9.2 |  |  | 10.7507 | 7.0112 | 0.3102 | 0.0882 | 121.89 | 1.33 | [6 empty] | 0.00024106 | 7.7792e-05
2010-03-15 | 九州地方整備局 | 菊池川 | 菊池川 | 左岸 | 20.4 | 菊左20k400 | 天端 | B.H19菊左20k400天P2 | 3.15 | 3.45 | 5 |  | 2.686 |  |  | 0 | 40 | 37 | 23 | 60 | 0.075 | 0.0484 | 0.0035 |  |  |  | 48.6 | 26.2 | 22.4 |  |  |  | 7.4064e-09
2010-03-15 | 九州地方整備局 | 菊池川 | 菊池川 | 左岸 | 22.4 | 菊左22K400（表） | 表のり | B.5.15～5.45m | 5.15 | 5.45 | 10 |  | 2.75 |  |  | 1 | 43 | 25.8 | 30.2 | 56 | 0.093 | 0.046 |  |  |  |  | 41.9 | 25.2 | 16.7
2010-03-15 | 九州地方整備局 | 菊池川 | 菊池川 | 左岸 | 22.4 | 菊左22K400（表） | 表のり | B.7.15～7.45m | 7.15 | 7.45 | 10 |  | 2.748 |  |  | 16.6 | 66.9 | 6.7 | 9.8 | 16.5 | 0.5 | 0.39 | 0.12 | 0.0061 | 81.9672 | 18.9 | [6 empty] | 2.6697e-05 | 3.721e-07
2010-03-15 | 九州地方整備局 | 菊池川 | 菊池川 | 左岸 | 22.4 | 菊左22K400（表） | 表のり | B.9.15～9.45m | 9.15 | 9.45 | 9 |  | 2.69 |  |  | 11.6 | 74.3 | 7.2 | 6.9 | 14.1 | 0.85 | 0.71 | 0.26 | 0.017 | 50 | 14 | [6 empty] | 0.00016014 | 2.89e-06
2009-03-31 | 九州地方整備局 | 菊池川 | 菊池川 | 左岸 | 22.4 | 菊左22K400（表） | 表のり |  | 10 | 10.5 | 0 | [18 empty] | 3.74e-05
2010-03-15 | 九州地方整備局 | 菊池川 | 菊池川 | 左岸 | 22.4 | 菊左22K400（表） | 表のり | B.11.15～11.45m | 11.15 | 11.45 | 6 |  | 2.706 |  |  | 0.9 | 62.3 | 17.8 | 19 | 36.8 | 0.16 | 0.12 | 0.0061 | [9 empty] | 2.6829e-08
2010-03-15 | 九州地方整備局 | 菊池川 | 菊池川 | 左岸 | 22.4 | 菊左22K400（表） | 表のり | B.12.15～12.45m | 12.15 | 12.45 | 16 |  | 2.717 |  |  | 28.7 | 57.4 | 5.8 | 8.1 | 13.9 | 1.1 | 0.79 | 0.21 | 0.013 | 84.6154 | 11.2 | [6 empty] | 9.763e-05 | 1.69e-06
2010-03-15 | 九州地方整備局 | 菊池川 | 菊池川 | 左岸 | 22.4 | 菊左22K400（表） | 表のり | B.13.00～13.10m | 13 | 13.1 | 50 |  | 2.784 |  |  | 56.3 | 35.5 | 4.7 | 3.5 | 8.2 | 5.7 | 3 | 0.8 | 0.27 | 21.1111 | 0.936 | [6 empty] | 0.002165 | 0.000729
2009-03-31 | 九州地方整備局 | 菊池川 | 菊池川 | 左岸 | 22.4 | 菊左22K400（表） | 表のり |  | 14 | 14.3 | 0 | [19 empty] | 0.000113
2010-03-15 | 九州地方整備局 | 菊池川 | 菊池川 | 左岸 | 22.4 | 菊左22K400（表） | 表のり | B.1.15～1.45m | 1.15 | 1.45 | 20 |  | 2.745 |  |  | 45.3 | 39.3 | 8 | 7.4 | 15.4 | 3.8 | 1.4 | 0.15 | 0.015 | 253.3333 | 2.03 | [6 empty] | 4.4772e-05 | 2.25e-06
2010-03-15 | 九州地方整備局 | 菊池川 | 菊池川 | 左岸 | 22.4 | 菊左22K400（表） | 表のり | B.3.15～3.45m | 3.15 | 3.45 | 29 |  | 2.728 |  |  | 4 | 59.6 | 16.3 | 20.1 | 36.4 | 0.26 | 0.18 | 0.0048 | [9 empty] | 1.5397e-08
2010-03-15 | 九州地方整備局 | 菊池川 | 菊池川 | 左岸 | 22.4 | 菊左22K400（表） | 表のり | B.4.00～4.85m | 4 | 4.85 | 0 | 1.945 | 2.736 | 0.797 | 0.28173 | 11.1 | 56.6 | 21.5 | 10.8 | 32.3 | 0.28 | 0.18 | 0.029 | 0.004 | 70 | 3.77 | [5 empty] | 5.34e-07 | 9.9398e-07 | 1.6e-07 |  | 3.0754e-08 | CUB |  |  |  |  | 0 | 35.8 | 0 | 46.2
2010-03-15 | 九州地方整備局 | 菊池川 | 菊池川 | 左岸 | 22.4 | 菊左22K400（裏） | 裏のり | B.6.00～7.00m | 6 | 7 | 0 | 1.782 | 2.714 | 1.186 | 0.76314 | 0 | 36.1 | 36.3 | 27.6 | 63.9 | 0.062 | 0.034 | 0.0013 |  |  |  | 47.1 | 29.7 | 17.4 |  |  |  | 7.4646e-10 |  |  |  | UU | [8 empty] | 34.8 | 7.6
2010-03-15 | 九州地方整備局 | 菊池川 | 菊池川 | 左岸 | 22.4 | 菊左22K400（裏） | 裏のり | B.7.20～8.00m | 7.2 | 8 | 0 | 1.795 | 2.812 | 1.077 | 0.60147 | 0 | 81.9 | 6.8 | 11.3 | 18.1 | 0.32 | 0.27 | 0.091 | 0.0036 | 88.8889 | 19.5 | [5 empty] | 3.86e-06 | 1.4064e-05 | 1.296e-07 |  | 1.1078e-07 | CD | 0 | 33.8
2010-03-15 | 九州地方整備局 | 菊池川 | 菊池川 | 左岸 | 22.4 | 菊左22K400（裏） | 裏のり | B.8.00～8.75m | 8 | 8.75 | 0 |  | 2.799 |  |  | 0.9 | 81.7 | 9.9 | 7.5 | 17.4 | 0.39 | 0.31 | 0.095 | 0.014 | 27.8571 | 4.69 | [6 empty] | 1.5538e-05 | 1.96e-06
2010-03-15 | 九州地方整備局 | 菊池川 | 菊池川 | 左岸 | 22.4 | 菊左22K400（裏） | 裏のり | B.9.15～9.45m | 9.15 | 9.45 | 13 |  | 2.77 |  |  | 32.2 | 52.7 | 8.2 | 6.9 | 15.1 | 1.4 | 1 | 0.21 | 0.016 | 87.5 | 8.64 | [6 empty] | 9.763e-05 | 2.56e-06
2010-03-15 | 九州地方整備局 | 菊池川 | 菊池川 | 左岸 | 22.4 | 菊左22K400（裏） | 裏のり | B.11.15～11.22m | 11.15 | 11.22 | 50 |  | 2.757 |  |  | 40.4 | 45.2 | 6.1 | 8.3 | 14.4 | 2.1 | 1.2 | 0.22 | 0.0095 | 221.0526 | 9.7 | [6 empty] | 0.00010874 | 9.025e-07
2009-03-31 | 九州地方整備局 | 菊池川 | 菊池川 | 左岸 | 22.4 | 菊左22K400（裏） | 裏のり |  | 13 | 13.5 | 50 | [18 empty] | 1.24e-05
2010-03-15 | 九州地方整備局 | 菊池川 | 菊池川 | 左岸 | 22.4 | 菊左22K400（裏） | 裏のり | B.1.15～1.45m | 1.15 | 1.45 | 9 |  | 2.711 |  |  | 0.6 | 37.3 | 34.2 | 27.9 | 62.1 | 0.064 | 0.027 | 0.0011 |  |  |  | 46.2 | 28.9 | 17.3 |  |  |  | 5.0688e-10
2010-03-15 | 九州地方整備局 | 菊池川 | 菊池川 | 左岸 | 22.4 | 菊左22K400（裏） | 裏のり | B.3.15～3.45m | 3.15 | 3.45 | 8 |  | 2.764 |  |  | 5.4 | 68 | 11.3 | 15.3 | 26.6 | 0.34 | 0.28 | 0.019 | [9 empty] | 3.7314e-07
2010-03-15 | 九州地方整備局 | 菊池川 | 菊池川 | 左岸 | 22.4 | 菊左22K400（裏） | 裏のり | B.4.15～4.45m | 4.15 | 4.45 | 6 |  | 2.763 |  |  | 11.4 | 57.7 | 16.6 | 14.3 | 30.9 | 0.21 | 0.16 | 0.017 | 0.0012 | 175 | 18.3 | [6 empty] | 2.8837e-07 | 1.44e-08
2010-03-15 | 九州地方整備局 | 菊池川 | 菊池川 | 左岸 | 25.26 | 菊左25k260 | 表のり | B.H19菊左25k260表P4 | 6.15 | 6.45 | 12 |  | 2.682 |  |  | 2 | 34 | 36.8 | 27.2 | 64 | 0.0624 | 0.0389 | 0.0019 |  |  |  | 44.8 | 25 | 19.8 |  |  |  | 1.7983e-09
2010-03-15 | 九州地方整備局 | 菊池川 | 菊池川 | 左岸 | 25.26 | 菊左25k260 | 表のり | B.H19菊左25k260表P5 | 7.15 | 7.45 | 4 |  | 2.682 |  |  | 18.2 | 7.3 | 38.7 | 35.8 | 74.5 | 0.0341 | 0.0186 |  |  |  |  | 70.5 | 30.9 | 39.6
2010-03-15 | 九州地方整備局 | 菊池川 | 菊池川 | 左岸 | 25.26 | 菊左25k260 | 表のり | B.H19菊左25k260表P6 | 9.15 | 9.45 | 37 |  | 2.703 |  |  | 59.6 | 22.2 | 18.2 |  |  | 11.0698 | 5.8404 | 0.1326 | [9 empty] | 3.3646e-05
2009-03-31 | 九州地方整備局 | 菊池川 | 菊池川 | 左岸 | 25.26 | 菊左25k260 | 表のり |  | 12 | 12 | 28 | [18 empty] | 1.07e-05
2010-03-15 | 九州地方整備局 | 菊池川 | 菊池川 | 左岸 | 25.26 | 菊左25k260 | 表のり | B.H19菊左25k260表P7 | 12.15 | 12.45 | 28 |  | 2.689 |  |  | 68.8 | 27 | 4.2 |  |  | 10.228 | 6.9882 | 0.8127 | 0.3431 | 29.8106 | 0.91 | [6 empty] | 0.0022455 | 0.0011772
2010-03-15 | 九州地方整備局 | 菊池川 | 菊池川 | 左岸 | 25.26 | 菊左25k260 | 表のり | B.H19菊左25k260表P1 | 1.15 | 1.45 | 11 |  | 2.699 |  |  | 40.2 | 41.9 | 17.9 |  |  | 2.0462 | 0.8963 | 0.0992 | [9 empty] | 1.7176e-05
2010-03-15 | 九州地方整備局 | 菊池川 | 菊池川 | 左岸 | 25.26 | 菊左25k260 | 表のり | B.H19菊左25k260表P2 | 3.15 | 3.45 | 10 |  | 2.692 |  |  | 1.1 | 26.6 | 36.3 | 36 | 72.3 | 0.0372 | 0.0177 |  |  |  |  | 71.2 | 31.3 | 39.9
2010-03-15 | 九州地方整備局 | 菊池川 | 菊池川 | 左岸 | 25.26 | 菊左25k260 | 表のり | B.H19菊左25k260表P3 | 5.15 | 5.45 | 14 |  | 2.691 |  |  |  | 36 | 33.6 | 30.4 | 64 | 0.0609 | 0.0313 | 0.0023 |  |  |  | 65.3 | 29.1 | 36.2 |  |  |  | 2.7998e-09
2010-03-15 | 九州地方整備局 | 菊池川 | 菊池川 | 左岸 | 25.26 | 菊左25k260 | 裏のり | B.H19菊左25k260裏P2 | 6.15 | 6.45 | 9 |  | 2.683 |  |  | 33 | 20.3 | 46.7 |  |  | 0.2815 | 0.106
2010-03-15 | 九州地方整備局 | 菊池川 | 菊池川 | 左岸 | 25.26 | 菊左25k260 | 裏のり | B.H19菊左25k260裏A2 | 7 | 8 | 0 | 1.737 | 2.672 | 1.223 | 0.82289 | 1.1 | 13.5 | 47.5 | 37.9 | 85.4 | 0.0157 | 0.0098 |  |  |  |  | 51.8 | 28.3 | 23.5 | [7 empty] | UU | [8 empty] | 33.9 | 6.9
2010-03-15 | 九州地方整備局 | 菊池川 | 菊池川 | 左岸 | 25.26 | 菊左25k260 | 裏のり | B.H19菊左25k260裏P3 | 9.15 | 9.45 | 6 |  | 2.695 |  |  | 13.7 | 59.5 | 26.8 |  |  | 0.2799 | 0.2138
2010-03-15 | 九州地方整備局 | 菊池川 | 菊池川 | 左岸 | 25.26 | 菊左25k260 | 裏のり | B.H19菊左25k260裏P4 | 10.15 | 10.45 | 22 |  | 2.685 |  |  | 67.9 | 14.8 | 17.3 |  |  | 17.0106 | 13.0274 | 0.142 | [9 empty] | 3.9432e-05
2010-03-15 | 九州地方整備局 | 菊池川 | 菊池川 | 左岸 | 25.26 | 菊左25k260 | 裏のり | B.H19菊左25k260裏P5 | 13.15 | 13.45 | 16 |  | 2.707 |  |  | 47.2 | 43.8 | 9 |  |  | 9.5 | 1.2378 | 0.2485 | 0.0945 | 100.5291 | 0.19 | [6 empty] | 0.0001442 | 8.9303e-05
2010-03-15 | 九州地方整備局 | 菊池川 | 菊池川 | 左岸 | 25.26 | 菊左25k260 | 裏のり | B.H19菊左25k260裏A1 | 3 | 4 | 0 | 1.835 | 2.725 | 0.99 | 0.48759 | 13.9 | 44.8 | 41.3 |  |  | 0.1618 | 0.1123 | [9 empty] | 1.07e-06 |  |  |  |  | CUB |  |  |  |  | 25.1 | 27.4 | 3.8 | 33.2
2010-03-15 | 九州地方整備局 | 菊池川 | 菊池川 | 左岸 | 25.26 | 菊左25k260 | 裏のり | B.H19菊左25k260裏P1 | 5.15 | 5.45 | 9 |  | 2.695 |  |  | 27.7 | 36.4 | 35.9 |  |  | 0.3218 | 0.194
2006-03-15 | 九州地方整備局 | 菊池川 | 菊池川 | 左岸 | 27.2 | No.1 | 表のり | B.1P-5 | 10.15 | 10.45 | 49 |  | 2.715 |  |  | 54.2 | 38.3 | 7.5 |  |  | 4.2179 | 2.5611 | 0.433 | 0.1512 | 27.8962 | 0.84 | [6 empty] | 0.00052209 | 0.00022861
2009-03-31 | 九州地方整備局 | 菊池川 | 菊池川 | 左岸 | 27.2 | No.1 | 表のり |  | 11.5 | 12 | 0 | [19 empty] | 5.43e-05
2009-03-31 | 九州地方整備局 | 菊池川 | 菊池川 | 左岸 | 27.2 | No.1 | 表のり |  | 12.5 | 15 | 0 | [19 empty] | 6.68e-06
2006-03-15 | 九州地方整備局 | 菊池川 | 菊池川 | 左岸 | 27.2 | No.1 | 表のり | B.1P-6 | 13 | 13.13 | 50 |  | 2.695 |  |  | 40.3 | 46 | 8.1 | 5.6 | 13.7 | 2.0157 | 1.5366 | 0.3842 | 0.0328 | 61.4543 | 8.29 | [6 empty] | 0.00039575 | 1.0758e-05
2006-03-15 | 九州地方整備局 | 菊池川 | 菊池川 | 左岸 | 27.2 | No.1 | 表のり | B.1P-1 | 1.15 | 1.45 | 6 |  | 2.695 |  |  | 6.2 | 47.3 | 23 | 23.5 | 46.5 | 0.1645 | 0.1073
2006-03-15 | 九州地方整備局 | 菊池川 | 菊池川 | 左岸 | 27.2 | No.1 | 表のり | B.1P-2 | 2.15 | 2.45 | 5 |  | 2.699 |  |  | 5.5 | 49.7 | 22.5 | 22.3 | 44.8 | 0.1599 | 0.1139 | 0.0016 | [9 empty] | 1.2077e-09
2006-03-15 | 九州地方整備局 | 菊池川 | 菊池川 | 左岸 | 27.2 | No.1 | 表のり | B.1P-3 | 6.15 | 6.45 | 7 |  | 2.648 |  |  | 2.5 | 48.6 | 32.7 | 16.2 | 48.9 | 0.1179 | 0.0786 | 0.0089 | [9 empty] | 6.4378e-08
2006-03-15 | 九州地方整備局 | 菊池川 | 菊池川 | 左岸 | 27.2 | No.1 | 表のり | B.1P-4 | 7.15 | 7.45 | 50 |  | 2.736 |  |  | 52.1 | 32.5 | 7.7 | 7.7 | 15.4 | 6.8693 | 2.4396 | 0.1833 | 0.0143 | 480.3706 | 1.68 | [6 empty] | 7.1244e-05 | 2.0449e-06
2006-03-15 | 九州地方整備局 | 菊池川 | 菊池川 | 左岸 | 27.2 | No.2 | 裏のり | B.2P-1 | 3.15 | 3.45 | 6 |  | 2.718 |  |  | 0 | 50.7 | 25.7 | 23.6 | 49.3 | 0.1198 | 0.0775
2006-03-15 | 九州地方整備局 | 菊池川 | 菊池川 | 左岸 | 27.2 | No.2 | 裏のり | B.2P-2 | 5.15 | 5.45 | 11 |  | 2.714 |  |  | 10.3 | 64.8 | 15.7 | 9.2 | 24.9 | 0.4482 | 0.3037 | 0.0309 | 0.0061 | 73.4754 | 5.28 | [6 empty] | 1.1514e-06 | 3.721e-07
2009-03-31 | 九州地方整備局 | 菊池川 | 菊池川 | 左岸 | 32.2 | 左岸32.2k+40表-1 | 表のり |  | 8 | 8.5 | 0 | [19 empty] | 3.56e-06
2008-03-15 | 九州地方整備局 | 菊池川 | 菊池川 | 左岸 | 32.2 | 左岸32.2+40表-1 | 表のり | B.P1-3 | 8.15 | 8.45 | 5 |  | 2.689 |  |  | 0 | 43.4 | 33.7 | 22.9 | 56.6 | 0.0834 | 0.061 | 0.0029 |  |  |  | 48.3 | 26 | 22.3 |  |  |  | 4.7904e-09
2008-03-15 | 九州地方整備局 | 菊池川 | 菊池川 | 左岸 | 32.2 | 左岸32.2+40表-1 | 表のり | B.P1-4 | 9.15 | 9.45 | 5 |  | 2.765 |  |  | 68.4 | 28.4 | 3.2 |  | 3.2 | 14.1891 | 7.9071 | 1.7444 | 0.3415 | 41.5493 | 0.6 | [6 empty] | 0.013179 | 0.0011662
2009-03-31 | 九州地方整備局 | 菊池川 | 菊池川 | 左岸 | 32.2 | 左岸32.2k+40表-1 | 表のり |  | 9.5 | 10 | 0 | [18 empty] | 5.27e-05
2008-03-15 | 九州地方整備局 | 菊池川 | 菊池川 | 左岸 | 32.2 | 左岸32.2+40表-1 | 表のり | B.P1-5 | 13.15 | 13.45 | 35 |  | 2.738 |  |  | 0 | 26.8 | 60.6 | 12.6 | 73.2 | 0.0555 | 0.044 | 0.0138 | 0.0017 | 32.6471 | 5.6 | 52.4 | 36.8 | 15.6 |  |  |  | 1.7787e-07 | 2.89e-08
2008-03-15 | 九州地方整備局 | 菊池川 | 菊池川 | 左岸 | 32.2 | 左岸32.2+40表-1 | 表のり | B.P1-1 | 2.15 | 2.48 | 6 |  | 2.734 |  |  | 31.6 | 40.3 | 15.7 | 12.4 | 28.1 | 0.5956 | 0.3011 | 0.03 | 0.0019 | 313.4737 | 7.1 | [6 empty] | 1.0752e-06 | 3.61e-08
2008-03-15 | 九州地方整備局 | 菊池川 | 菊池川 | 左岸 | 32.2 | 左岸32.2+40表-1 | 表のり | B.P1-2 | 4.15 | 4.48 | 6 |  | 2.974 |  |  | 69.3 | 16.5 | 5.9 | 8.3 | 14.2 | 8.6789 | 6.2116 | 0.3449 | 0.0128 | 678.0391 | 30.9 | [6 empty] | 0.0003082 | 1.6384e-06
2008-03-15 | 九州地方整備局 | 菊池川 | 菊池川 | 左岸 | 32.2 | 左岸32.2+40裏-1 | 裏のり | B.T1-1 | 6 | 7.1 | 0 | 1.735 | 2.678 | 1.254 | 0.87486 | 0 | 29.6 | 44 | 26.4 | 70.4 | 0.0391 | 0.0208 | 0.0022 |  |  |  | 47.1 | 25 | 22.1 |  |  |  | 2.5258e-09 |  |  |  | CUB |  |  |  |  | 27.1 | 16.8 | 8.1 | 35.9
2008-03-15 | 九州地方整備局 | 菊池川 | 菊池川 | 左岸 | 32.2 | 左岸32.2+40裏-1 | 裏のり | B.A1-1 | 1 | 2.2 | 0 | 1.959 | 2.709 | 0.762 | 0.25111 | 34.6 | 37.9 | 15.3 | 12.2 | 27.5 | 0.9823 | 0.4174 | 0.026 | 0.002 | 491.15 | 5.2 | 38.5 | 19.9 | 18.6 |  |  | 1.38e-06 | 7.7178e-07 | 4e-08 |  | 5.7787e-10 | CUB |  |  |  |  | 13.2 | 29.2 | 5 | 37.4
2008-03-15 | 九州地方整備局 | 菊池川 | 菊池川 | 左岸 | 32.2 | 左岸32.2+40裏-1 | 裏のり | B.P1-1 | 4.15 | 4.45 | 9 |  | 2.713 |  |  | 1.1 | 54.3 | 27.4 | 17.2 | 44.6 | 0.1335 | 0.0951 | 0.0077 | 0.0017 | 78.5294 | 4.2 | [6 empty] | 4.6026e-08 | 2.89e-08
2008-03-15 | 九州地方整備局 | 菊池川 | 菊池川 | 左岸 | 33.6 | 左岸33.6k表-1 | 表のり | B.P1-4 | 6.15 | 6.5 | 4 |  | 2.693 |  |  | 0 | 21.1 | 39.2 | 39.7 | 78.9 | 0.022 | 0.011 |  |  |  |  | 66.7 | 34.1 | 32.6
2008-03-15 | 九州地方整備局 | 菊池川 | 菊池川 | 左岸 | 33.6 | 左岸33.6k表-1 | 表のり | B.P1-5 | 7.15 | 7.45 | 31 |  | 2.758 |  |  | 63.9 | 27.4 | 4.3 | 4.4 | 8.7 | 7.7 | 4.7 | 0.53 | 0.13 | 59.2308 | 1.69 | [6 empty] | 0.00083396 | 0.000169
2008-03-15 | 九州地方整備局 | 菊池川 | 菊池川 | 左岸 | 33.6 | 左岸33.6k表-1 | 表のり | B.P1-6 | 11.15 | 11.45 | 10 |  | 2.597 |  |  | 25.7 | 42 | 21.7 | 10.6 | 32.3 | 0.64 | 0.37 | 0.016 | 0.0045 | 142.2222 | 1.01 | [6 empty] | 2.5058e-07 | 2.025e-07
2008-03-15 | 九州地方整備局 | 菊池川 | 菊池川 | 左岸 | 33.6 | 左岸33.6k表-1 | 表のり | B.P1-7 | 14.15 | 14.45 | 33 |  | 2.701 |  |  | 34.4 | 56.6 | 5.1 | 3.9 | 9 | 1.6 | 1.1 | 0.3 | 0.098 | 16.3265 | 1.41 | [6 empty] | 0.0002231 | 9.604e-05
2008-03-15 | 九州地方整備局 | 菊池川 | 菊池川 | 左岸 | 33.6 | 左岸33.6k表-1 | 表のり | B.P1-1 | 1.15 | 1.45 | 4 |  | 2.777 |  |  | 5.9 | 50 | 26.6 | 17.5 | 44.1 | 0.15 | 0.099 | 0.0069 | [9 empty] | 3.5695e-08
2008-03-15 | 九州地方整備局 | 菊池川 | 菊池川 | 左岸 | 33.6 | 左岸33.6k表-1 | 表のり | B.P1-2 | 3.15 | 3.45 | 6 |  | 2.736 |  |  | 1.1 | 59.6 | 27.7 | 11.6 | 39.3 | 0.15 | 0.11 | 0.015 | 0.0038 | 39.4737 | 2.81 | [6 empty] | 2.1578e-07 | 1.444e-07
2008-03-15 | 九州地方整備局 | 菊池川 | 菊池川 | 左岸 | 33.6 | 左岸33.6k表-1 | 表のり | B.P1-3 | 5.15 | 5.45 | 6 |  | 2.749 |  |  | 18.5 | 56.6 | 17.3 | 7.6 | 24.9 | 0.38 | 0.25 | 0.041 | 0.0084 | 45.2381 | 3.79 | [6 empty] | 2.2173e-06 | 7.056e-07
2008-03-15 | 九州地方整備局 | 菊池川 | 菊池川 | 左岸 | 33.6 | 左岸33.6k裏-1 | 裏のり | B.T1-1 | 3.6 | 4.5 | 3 | 1.716 | 2.703 | 1.376 | 1.0965 | 0.4 | 15.4 | 41.8 | 42.4 | 84.2 | 0.013 | 0.008 | [14 empty] | UU | [8 empty] | 34.7 | 1.4
2008-03-15 | 九州地方整備局 | 菊池川 | 菊池川 | 左岸 | 33.6 | 左岸33.6k裏-1 | 裏のり | B.P1-1 | 6.15 | 6.45 | 43 |  | 2.813 |  |  | 54.7 | 38.2 | 3.9 | 3.2 | 7.1 | 7.8 | 3.1 | 0.3 | 0.13 | 60 | 0.298 | [6 empty] | 0.0002231 | 0.000169
2009-03-31 | 九州地方整備局 | 菊池川 | 菊池川 | 左岸 | 33.6 | 左岸33.6k裏-1 | 裏のり |  | 7 | 7.5 | 0 | [18 empty] | 0.000159
2008-03-15 | 九州地方整備局 | 菊池川 | 菊池川 | 左岸 | 33.6 | 左岸33.6k裏-1 | 裏のり | B.P1-2 | 9.15 | 9.45 | 30 |  | 2.553 |  |  | 29.1 | 41.3 | 20.6 | 9 | 29.6 | 0.89 | 0.51 | 0.02 | 0.006 | 148.3333 | 1.2 | [6 empty] | 4.2023e-07 | 3.6e-07
2008-03-15 | 九州地方整備局 | 菊池川 | 菊池川 | 左岸 | 33.6 | 左岸33.6k裏-1 | 裏のり | B.P1-3 | 11.15 | 11.45 | 22 |  | 2.711 |  |  | 30.7 | 58.9 | 6.4 | 4 | 10.4 | 1.4 | 1 | 0.27 | 0.067 | 20.8955 | 1.97 | [6 empty] | 0.00017477 | 4.489e-05
2006-03-15 | 九州地方整備局 | 菊池川 | 菊池川 | 左岸 | 34.2 | 左岸34.2k表-1 | 表のり | B.P1-4 | 6.15 | 6.45 | 5 |  | 2.682 |  |  | 10 | 21.5 | 58.8 | 9.7 | 68.5 | 0.0487 | 0.0362 | 0.0129 | 0.0052 | 9.3654 | 1.84 | 55.4 | 34.4 | 21 |  |  |  | 1.5214e-07 | 2.704e-07
2009-03-31 | 九州地方整備局 | 菊池川 | 菊池川 | 左岸 | 34.2 | 左岸34.2k表-1 | 表のり |  | 8 | 8.35 | 14 | [19 empty] | 3.71e-05
2006-03-15 | 九州地方整備局 | 菊池川 | 菊池川 | 左岸 | 34.2 | 左岸34.2k表-1 | 表のり | B.S1-1 | 8 | 9 | 12 | 2 | 2.691 | 0.536 | 0.10025 | 7.5 | 85.8 | 6.7 |  | 6.7 | 0.6139 | 0.518 | 0.2828 | 0.174 | 3.5282 | 1.21 | [5 empty] | 6.88e-05 | 0.00019457 | 0.00030276 |  | 7.9091e-05 | CUB |  |  |  |  | 13.5 | 27.4 | 8.8 | 31.9
2009-03-31 | 九州地方整備局 | 菊池川 | 菊池川 | 左岸 | 34.2 | 左岸34.2k表-1 | 表のり |  | 9.95 | 10.3 | 44 | [19 empty] | 4.31e-05
2006-03-15 | 九州地方整備局 | 菊池川 | 菊池川 | 左岸 | 34.2 | 左岸34.2k表-1 | 表のり | B.P1-5 | 10.15 | 10.45 | 29 |  | 2.731 |  |  | 75.5 | 20.7 | 3.8 |  | 3.8 | 9.5452 | 7.3646 | 1.3497 | 0.4565 | 20.9095 | 2.2 | [6 empty] | 0.0072738 | 0.0020839
2006-03-15 | 九州地方整備局 | 菊池川 | 菊池川 | 左岸 | 34.2 | 左岸34.2k表-1 | 表のり | B.P1-6 | 12.15 | 12.45 | 30 |  | 2.546 |  |  | 28 | 44.1 | 23.4 | 4.5 | 27.9 | 0.875 | 0.5122 | 0.036 | 0.0158 | 55.3797 | 0.7 | [6 empty] | 1.6404e-06 | 2.4964e-06
2006-03-15 | 九州地方整備局 | 菊池川 | 菊池川 | 左岸 | 34.2 | 左岸34.2k表-1 | 表のり | B.P1-7 | 15.15 | 15.45 | 21 |  | 2.558 |  |  | 29.3 | 40.9 | 24.3 | 5.5 | 29.8 | 0.9497 | 0.5304 | 0.034 | 0.0114 | 83.307 | 0.56 | [6 empty] | 1.4369e-06 | 1.2996e-06
2006-03-15 | 九州地方整備局 | 菊池川 | 菊池川 | 左岸 | 34.2 | 左岸34.2k表-1 | 表のり | B.P1-8 | 18.15 | 18.45 | 42 |  | 2.736 |  |  | 56.9 | 35.1 | 8 |  | 8 | 12.3385 | 3.944 | 0.4161 | 0.1334 | 92.4925 | 0.36 | [6 empty] | 0.00047608 | 0.00017796
2006-03-15 | 九州地方整備局 | 菊池川 | 菊池川 | 左岸 | 34.2 | 左岸34.2k表-1 | 表のり | B.P1-9 | 20.15 | 20.45 | 10 |  | 2.701 |  |  | 0.1 | 12.1 | 51.4 | 36.4 | 87.8 | 0.0138 | 0.0089 | 0.0016 |  |  |  | 40.9 | 25.8 | 15.1 |  |  |  | 1.2077e-09
2006-03-15 | 九州地方整備局 | 菊池川 | 菊池川 | 左岸 | 34.2 | 左岸34.2k表-1 | 表のり | B.P1-10 | 21.15 | 21.45 | 35 |  | 2.791 |  |  | 0.8 | 57.5 | 36.5 | 5.2 | 41.7 | 0.1567 | 0.1222 | 0.0273 | 0.0139 | 11.2734 | 0.77 | [6 empty] | 8.6415e-07 | 1.9321e-06
2006-03-15 | 九州地方整備局 | 菊池川 | 菊池川 | 左岸 | 34.2 | 左岸34.2k表-1 | 表のり | B.P1-11 | 23.15 | 23.45 | 50 |  | 2.758 |  |  | 44.8 | 47.5 | 7.7 |  | 7.7 | 2.6058 | 1.5048 | 0.3433 | 0.1306 | 19.9525 | 0.98 | [6 empty] | 0.0003049 | 0.00017056
2006-03-15 | 九州地方整備局 | 菊池川 | 菊池川 | 左岸 | 34.2 | 左岸34.2k表-1 | 表のり | B.P1-12 | 25.15 | 25.43 | 50 |  | 2.796 |  |  | 36.3 | 51 | 12.7 |  | 12.7 | 1.526 | 0.8381 | 0.1602 | [9 empty] | 5.2144e-05
2006-03-15 | 九州地方整備局 | 菊池川 | 菊池川 | 左岸 | 34.2 | 左岸34.2k表-1 | 表のり | B.P1-1 | 1.15 | 1.45 | 6 |  | 2.73 |  |  | 38.4 | 46 | 15.6 |  | 15.6 | 1.4633 | 0.6164 | 0.1329 | [9 empty] | 3.3823e-05
2006-03-15 | 九州地方整備局 | 菊池川 | 菊池川 | 左岸 | 34.2 | 左岸34.2k表-1 | 表のり | B.P1-2 | 3.15 | 3.45 | 21 |  | 2.714 |  |  | 28.2 | 57.3 | 14.5 |  | 14.5 | 1.0325 | 0.5717 | 0.1386 | [9 empty] | 3.7279e-05
2006-03-15 | 九州地方整備局 | 菊池川 | 菊池川 | 左岸 | 34.2 | 左岸34.2k表-1 | 表のり | B.P1-3 | 5.15 | 5.45 | 7 |  | 2.759 |  |  | 39.7 | 40.9 | 15.3 | 4.1 | 19.4 | 1.9242 | 0.6375 | 0.0848 | 0.0164 | 117.3293 | 1.17 | [6 empty] | 1.1942e-05 | 2.6896e-06
2006-03-15 | 九州地方整備局 | 菊池川 | 菊池川 | 左岸 | 34.2 | 左岸34.2k裏-1 | 裏のり | B.T1-1 | 5 | 5.8 | 3 | 1.626 | 2.763 | 1.686 | 1.7843 | 0.1 | 5.1 | 78.1 | 16.7 | 94.8 | 0.0221 | 0.0146 | 0.0066 | 0.0012 | 18.4167 | 3.4 | 67 | 38.5 | 28.5 |  |  |  | 3.2202e-08 | 1.44e-08 |  | 4.6579e-09 | UU | [8 empty] | 36.8 | 6.6
2006-03-15 | 九州地方整備局 | 菊池川 | 菊池川 | 左岸 | 34.2 | 左岸34.2k裏-1 | 裏のり | B.P1-1 | 8.15 | 8.45 | 14 |  | 2.79 |  |  | 53.7 | 37.4 | 8.9 |  | 8.9 | 6.2849 | 2.5386 | 0.3489 | 0.1031 | 60.9593 | 0.73 | [6 empty] | 0.00031655 | 0.0001063
2006-03-15 | 九州地方整備局 | 菊池川 | 菊池川 | 左岸 | 34.2 | 左岸34.2k裏-1 | 裏のり | B.P1-2 | 10.15 | 10.45 | 44 |  | 2.46 |  |  | 50.9 | 30.6 | 15.5 | 3 | 18.5 | 6.208 | 2.2103 | 0.106 | 0.0206 | 301.3592 | 1.21 | [6 empty] | 2.0028e-05 | 4.2436e-06
2006-03-15 | 九州地方整備局 | 菊池川 | 菊池川 | 左岸 | 34.2 | 左岸34.2k裏-1 | 裏のり | B.P1-3 | 12.15 | 12.45 | 22 |  | 2.537 |  |  | 32.5 | 40.7 | 22.3 | 4.5 | 26.8 | 1.0924 | 0.6145 | 0.0336 | 0.0158 | 69.1392 | 0.85 | [6 empty] | 1.3981e-06 | 2.4964e-06
2006-03-15 | 九州地方整備局 | 菊池川 | 菊池川 | 左岸 | 34.2 | 左岸34.2k裏-1 | 裏のり | B.S1-1 | 0.8 | 1.3 | 23 |  | 2.734 |  |  | 9 | 42.5 | 43.3 | 5.2 | 48.5 | 0.1621 | 0.0857 | 0.0178 | 0.0092 | 17.6196 | 0.49 | [5 empty] | 1.91e-07 | 3.2079e-07 | 8.464e-07
2006-03-15 | 九州地方整備局 | 菊池川 | 菊池川 | 左岸 | 34.2 | 左岸34.2k裏-1 | 裏のり | B.S1-2 | 1.4 | 2 | 0 | 1.875 | 2.762 | 0.921 | 0.40668 | 30 | 46.3 | 21.1 | 2.6 | 23.7 | 0.69 | 0.3703 | 0.0355 | 0.0163 | 42.3313 | 1.61 | [6 empty] | 1.5881e-06 | 2.6569e-06 |  | 1.3333e-06 | CUB |  |  |  |  | 23.2 | 21.8 | 15.4 | 29
2006-03-15 | 九州地方整備局 | 菊池川 | 菊池川 | 左岸 | 34.2 | 左岸34.2k裏-1 | 裏のり | B.S1-3 | 2.45 | 2.6 | 2 |  | 2.787 |  |  | 27 | 43.3 | 25.3 | 4.4 | 29.7 | 0.6281 | 0.3423 | 0.0345 | 0.0189 | 33.2328 | 0.52 | [5 empty] | 1.3e-07 | 1.4864e-06 | 3.5721e-06
2006-03-15 | 九州地方整備局 | 菊池川 | 菊池川 | 左岸 | 34.2 | 左岸34.2k裏-1 | 裏のり | B.S1-4 | 2.7 | 3.3 | 3 | 1.9 | 2.799 | 0.819 | 0.30201 | 30.6 | 38.2 | 25.3 | 5.9 | 31.2 | 0.685 | 0.3565 | 0.0289 | 0.0101 | 67.8218 | 0.51 | [6 empty] | 9.8605e-07 | 1.0201e-06 |  | 2.4136e-07 | CUB |  |  |  |  | 24.2 | 21.9 | 19.7 | 29.3
2006-03-15 | 九州地方整備局 | 菊池川 | 菊池川 | 左岸 | 35.35 | 左岸35.35k表-1 | 表のり | B.P1-4 | 6.15 | 6.45 | 5 |  | 2.785 |  |  | 2.8 | 33.9 | 53.2 | 10.1 | 63.3 | 0.0623 | 0.0326 | 0.0111 | 0.0049 | 12.7143 | 0.76 | 52.2 | 38.5 | 13.7 |  |  |  | 1.074e-07 | 2.401e-07
2006-03-15 | 九州地方整備局 | 菊池川 | 菊池川 | 左岸 | 35.35 | 左岸35.35k表-1 | 表のり | B.P1-5 | 7.15 | 7.45 | 13 |  | 2.733 |  |  | 59.8 | 38.3 | 1.9 |  | 1.9 | 10.8181 | 5.5319 | 0.4699 | 0.2636 | 41.0398 | 0.21 | [6 empty] | 0.00063101 | 0.00069485
2006-03-15 | 九州地方整備局 | 菊池川 | 菊池川 | 左岸 | 35.35 | 左岸35.35k表-1 | 表のり | B.P1-6 | 10.15 | 10.45 | 25 |  | 2.755 |  |  | 72.7 | 21.4 | 5.9 |  | 5.9 | 14.7585 | 10.1849 | 0.9674 | 0.2164 | 68.2001 | 2.09 | [6 empty] | 0.0033624 | 0.00046829
2006-03-15 | 九州地方整備局 | 菊池川 | 菊池川 | 左岸 | 35.35 | 左岸35.35k表-1 | 表のり | B.P1-7 | 12.15 | 12.45 | 13 |  | 2.593 |  |  | 26.4 | 50.9 | 18.2 | 4.5 | 22.7 | 0.8969 | 0.5796 | 0.0515 | 0.0147 | 61.0136 | 2.42 | [6 empty] | 3.7606e-06 | 2.1609e-06
2006-03-15 | 九州地方整備局 | 菊池川 | 菊池川 | 左岸 | 35.35 | 左岸35.35k表-1 | 表のり | B.P1-8 | 15.15 | 15.45 | 14 |  | 2.569 |  |  | 33.1 | 47.2 | 16.1 | 3.6 | 19.7 | 1.2693 | 0.7215 | 0.0779 | 0.0181 | 70.1271 | 2.22 | [6 empty] | 9.8105e-06 | 3.2761e-06
2006-03-15 | 九州地方整備局 | 菊池川 | 菊池川 | 左岸 | 35.35 | 左岸35.35k表-1 | 表のり | B.P1-9 | 17.15 | 17.45 | 33 |  | 2.716 |  |  | 25.5 | 65.2 | 9.3 |  | 9.3 | 1.1789 | 0.8309 | 0.2455 | 0.0859 | 13.7241 | 1.63 | [6 empty] | 0.0001402 | 7.3788e-05
2006-03-15 | 九州地方整備局 | 菊池川 | 菊池川 | 左岸 | 35.35 | 左岸35.35k表-1 | 表のり | B.P1-10 | 20.15 | 20.45 | 22 |  | 2.471 |  |  | 36.7 | 44.7 | 18.6 |  | 18.6 | 1.6221 | 0.9043 | 0.0901 | [9 empty] | 1.3743e-05
2006-03-15 | 九州地方整備局 | 菊池川 | 菊池川 | 左岸 | 35.35 | 左岸35.35k表-1 | 表のり | B.P1-11 | 23.15 | 23.45 | 12 |  | 2.624 |  |  | 0.7 | 17.6 | 72.9 | 8.8 | 81.7 | 0.416 | 0.034 | 0.0133 | 0.006 | 69.3333 | 1.67 | [6 empty] | 1.6329e-07 | 3.6e-07
2006-03-15 | 九州地方整備局 | 菊池川 | 菊池川 | 左岸 | 35.35 | 左岸35.35k表-1 | 表のり | B.P1-1 | 1.15 | 1.45 | 22 |  | 2.757 |  |  | 34.8 | 41.3 | 20.4 | 3.5 | 23.9 | 1.0686 | 0.4907 | 0.36 | 0.0177 | 60.3729 | 1.04 | [6 empty] | 0.00034037 | 3.1329e-06
2006-03-15 | 九州地方整備局 | 菊池川 | 菊池川 | 左岸 | 35.35 | 左岸35.35k表-1 | 表のり | B.P1-3 | 4.15 | 4.45 | 21 |  | 2.78 |  |  | 17.4 | 52.9 | 25.6 | 4.1 | 29.7 | 0.5076 | 0.2787 | 0.0238 | 0.0118 | 43.0169 | 1 | [6 empty] | 6.2882e-07 | 1.3924e-06
2006-03-15 | 九州地方整備局 | 菊池川 | 菊池川 | 左岸 | 37.375 | 左岸37.375k表-1 | 表のり | B.P1-3 | 7.15 | 7.45 | 8 |  | 2.779 |  |  | 26.5 | 54.1 | 16.5 | 2.9 | 19.4 | 0.5141 | 0.3463 | 0.08 | 0.0248 | 20.7298 | 2.25 | [6 empty] | 1.0434e-05 | 6.1504e-06
2006-03-15 | 九州地方整備局 | 菊池川 | 菊池川 | 左岸 | 37.375 | 左岸37.375k表-1 | 表のり | B.P1-4 | 9.15 | 9.45 | 33 |  | 2.763 |  |  | 67.5 | 25.5 | 7 |  | 7 | 10.2962 | 6.6842 | 0.6982 | 0.1729 | 59.55 | 1.56 | [6 empty] | 0.0015794 | 0.00029894
2006-03-15 | 九州地方整備局 | 菊池川 | 菊池川 | 左岸 | 37.375 | 左岸37.375k表-1 | 表のり | B.P1-5 | 13.15 | 13.45 | 37 |  | 2.404 |  |  | 45.8 | 30.4 | 19.7 | 4.1 | 23.8 | 3.3035 | 1.4214 | 0.0553 | 0.0159 | 207.7673 | 1.07 | [6 empty] | 4.435e-06 | 2.5281e-06
2006-03-15 | 九州地方整備局 | 菊池川 | 菊池川 | 左岸 | 37.375 | 左岸37.375k表-1 | 表のり | B.P1-6 | 16.15 | 16.45 | 33 |  | 2.497 |  |  | 35 | 45.4 | 16 | 3.6 | 19.6 | 1.4349 | 0.8113 | 0.0797 | 0.0205 | 69.9951 | 2.09 | [6 empty] | 1.0344e-05 | 4.2025e-06
2006-03-15 | 九州地方整備局 | 菊池川 | 菊池川 | 左岸 | 37.375 | 左岸37.375k表-1 | 表のり | B.P1-7 | 19.15 | 19.45 | 36 |  | 2.512 |  |  | 44.7 | 38.4 | 13.4 | 3.5 | 16.9 | 2.7911 | 1.3836 | 0.133 | 0.0239 | 116.7824 | 2.49 | [6 empty] | 3.3882e-05 | 5.7121e-06
2006-03-15 | 九州地方整備局 | 菊池川 | 菊池川 | 左岸 | 37.375 | 左岸37.375k表-1 | 表のり | B.P1-8 | 23.15 | 23.45 | 33 |  | 2.501 |  |  | 18.6 | 45.6 | 32.1 | 3.7 | 35.8 | 0.4551 | 0.2378 | 0.0202 | 0.0116 | 39.2328 | 0.38 | [6 empty] | 4.3003e-07 | 1.3456e-06
2006-03-15 | 九州地方整備局 | 菊池川 | 菊池川 | 左岸 | 37.375 | 左岸37.375k表-1 | 表のり | B.P1-1 | 2.15 | 2.45 | 8 |  | 2.757 |  |  | 72.1 | 25.3 | 2.6 |  | 2.6 | 18.8108 | 12.4408 | 0.9056 | 0.385 | 48.8592 | 1.04 | [6 empty] | 0.0028855 | 0.0014823
2006-03-15 | 九州地方整備局 | 菊池川 | 菊池川 | 左岸 | 37.375 | 左岸37.375k表-1 | 表のり | B.P1-2 | 4.15 | 4.45 | 8 |  | 2.762 |  |  | 46.8 | 42.6 | 10.6 |  | 10.6 | 3.5002 | 1.6091 | 0.2977 | [9 empty] | 0.00021915
2009-12-15 | 九州地方整備局 | 菊池川 | 菊池川 | 左岸 | 38.4 | 左岸38.4k表-1 | 表のり | B.P1-3 | 5.15 | 5.45 | 4 |  | 2.651 |  |  | 4.6 | 61.3 | 18.3 | 15.8 | 34.1 | 0.3734 | 0.2433 | 0.0096 | 0.0011 | 339.4545 | 3.33 | [6 empty] | 7.6722e-08 | 1.21e-08
2009-03-31 | 九州地方整備局 | 菊池川 | 菊池川 | 左岸 | 38.4 | 左岸38.4k表-1 | 表のり |  | 10 | 10.5 | 0 | [19 empty] | 0.000138
2009-12-15 | 九州地方整備局 | 菊池川 | 菊池川 | 左岸 | 38.4 | 左岸38.4k表-1 | 表のり | B.P1-4 | 10.15 | 10.45 | 48 |  | 2.722 |  |  | 54.9 | 35.9 | 9.2 |  | 9.2 | 6.4868 | 2.9924 | 0.3311 | 0.0991 | 65.4571 | 0.57 | [6 empty] | 0.00028038 | 9.8208e-05
2009-12-15 | 九州地方整備局 | 菊池川 | 菊池川 | 左岸 | 38.4 | 左岸38.4k表-1 | 表のり | B.P1-5 | 11.15 | 11.45 | 28 |  | 2.531 |  |  | 17.8 | 48.7 | 22.5 | 11 | 33.5 | 0.5823 | 0.3594 | 0.0153 | 0.0043 | 135.4186 | 0.78 | [6 empty] | 2.2591e-07 | 1.849e-07
2009-03-31 | 九州地方整備局 | 菊池川 | 菊池川 | 左岸 | 38.4 | 左岸38.4k表-1 | 表のり |  | 11.5 | 12 | 0 | [19 empty] | 4.31e-07
2009-12-15 | 九州地方整備局 | 菊池川 | 菊池川 | 左岸 | 38.4 | 左岸38.4k表-1 | 表のり | B.P1-6 | 13.15 | 13.45 | 6 |  | 2.646 |  |  | 16 | 30.9 | 23 | 30.1 | 53.1 | 0.2058 | 0.0415 | 0.0015 |  |  |  | 65.5 | 28.4 | 37.1 |  |  |  | 1.0399e-09
2009-12-15 | 九州地方整備局 | 菊池川 | 菊池川 | 左岸 | 38.4 | 左岸38.4k表-1 | 表のり | B.P1-1 | 1.15 | 1.45 | 7 |  | 2.685 |  |  | 37.8 | 54.9 | 7.3 |  | 7.3 | 1.4456 | 0.8085 | 0.3089 | 0.1574 | 9.1842 | 0.89 | [6 empty] | 0.00023873 | 0.00024775
2009-12-15 | 九州地方整備局 | 菊池川 | 菊池川 | 左岸 | 38.4 | 左岸38.4k表-1 | 表のり | B.P1-2 | 3.15 | 3.45 | 9 |  | 2.684 |  |  | 2.4 | 49.7 | 24.1 | 23.8 | 47.9 | 0.1469 | 0.0894 | 0.0028 | [9 empty] | 4.4164e-09
2009-12-15 | 九州地方整備局 | 菊池川 | 菊池川 | 左岸 | 38.4 | 左岸38.4k裏-1 | 裏のり | B.A1-1 | 4.85 | 5.75 | 3 | 1.614 | 2.637 | 1.315 | 0.98226 | 1.6 | 47.1 | 32.7 | 18.6 | 51.3 | 0.1144 | 0.0698 | 0.0059 | 0.0012 | 95.3333 | 2.11 | 34.5 | 25.2 | 9.3 |  |  | 2.24e-07 | 2.4835e-08 | 1.44e-08 |  | 3.9803e-09 | CUB |  |  |  |  | 11 | 15.9 | 10 | 27.5
2009-12-15 | 九州地方整備局 | 菊池川 | 菊池川 | 左岸 | 38.4 | 左岸38.4k裏-1 | 裏のり | B.P1-3 | 7.15 | 7.45 | 15 |  | 2.688 |  |  | 35.9 | 55.8 | 8.3 |  | 8.3 | 1.4261 | 0.7372 | 0.2637 | 0.1285 | 11.0981 | 0.72 | [6 empty] | 0.00016547 | 0.00016512
2009-12-15 | 九州地方整備局 | 菊池川 | 菊池川 | 左岸 | 38.4 | 左岸38.4k裏-1 | 裏のり | B.P1-1 | 1.15 | 1.45 | 5 |  | 2.633 |  |  | 22.9 | 40.2 | 21.5 | 15.4 | 36.9 | 0.5176 | 0.261 | 0.0082 | 0.0022 | 235.2727 | 0.76 | [6 empty] | 5.3248e-08 | 4.84e-08
2009-12-15 | 九州地方整備局 | 菊池川 | 菊池川 | 左岸 | 38.4 | 左岸38.4k裏-1 | 裏のり | B.P1-2 | 3.15 | 3.45 | 7 |  | 2.612 |  |  | 17 | 45.1 | 21.2 | 16.7 | 37.9 | 0.2869 | 0.1648 | 0.0076 | 0.0016 | 179.3125 | 2.59 | [6 empty] | 4.4652e-08 | 2.56e-08
2008-03-15 | 九州地方整備局 | 菊池川 | 菊池川 | 左岸 | 39.4 | 左岸39.4k表-1 | 表のり | B.P1-3 | 7.15 | 7.45 | 15 |  | 2.713 |  |  | 73.1 | 22.1 | 4.8 |  | 4.8 | 18.2638 | 13.7348 | 0.8119 | 0.2448 | 74.607 | 2.4 | [6 empty] | 0.0022404 | 0.00059927
2008-03-15 | 九州地方整備局 | 菊池川 | 菊池川 | 左岸 | 39.4 | 左岸39.4k表-1 | 表のり | B.P1-4 | 10.15 | 10.45 | 26 |  | 2.727 |  |  | 71.2 | 26 | 2.8 |  | 2.8 | 11.488 | 7.441 | 0.9058 | 0.296 | 38.8108 | 1.41 | [6 empty] | 0.002887 | 0.00087616
2008-03-15 | 九州地方整備局 | 菊池川 | 菊池川 | 左岸 | 39.4 | 左岸39.4k表-1 | 表のり | B.P1-5 | 13.15 | 13.45 | 47 |  | 2.781 |  |  | 67.4 | 26 | 6.6 |  | 6.6 | 15.7019 | 9.0641 | 0.524 | 0.1797 | 87.3784 | 0.81 | [6 empty] | 0.00081225 | 0.00032292
2008-03-15 | 九州地方整備局 | 菊池川 | 菊池川 | 左岸 | 39.4 | 左岸39.4k表-1 | 表のり | B.P1-6 | 16.15 | 16.45 | 50 |  | 2.709 |  |  | 58.6 | 31.8 | 9.6 |  | 9.6 | 5.4728 | 3.538 | 0.3385 | 0.0842 | 64.9976 | 1.49 | [6 empty] | 0.00029511 | 7.0896e-05
2008-03-15 | 九州地方整備局 | 菊池川 | 菊池川 | 左岸 | 39.4 | 左岸39.4k表-1 | 表のり | B.P1-7 | 20.15 | 20.45 | 18 |  | 2.527 |  |  | 22.3 | 42.3 | 30.7 | 4.7 | 35.4 | 0.547 | 0.291 | 0.0171 | 0.0094 | 58.1915 | 0.33 | [6 empty] | 2.9232e-07 | 8.836e-07
2008-03-15 | 九州地方整備局 | 菊池川 | 菊池川 | 左岸 | 39.4 | 左岸39.4k表-1 | 表のり | B.P1-8 | 23.15 | 23.45 | 27 |  | 2.507 |  |  | 19.7 | 44.9 | 30.3 | 5.1 | 35.4 | 0.536 | 0.2988 | 0.0242 | 0.0113 | 47.4336 | 0.4 | [6 empty] | 6.5358e-07 | 1.2769e-06
2008-03-15 | 九州地方整備局 | 菊池川 | 菊池川 | 左岸 | 39.4 | 左岸39.4k表-1 | 表のり | B.P1-1 | 1.15 | 1.45 | 14 |  | 2.783 |  |  | 72.2 | 22.8 | 5 |  | 5 | 18.5987 | 13.6886 | 0.8776 | 0.2582 | 72.0321 | 1.46 | [6 empty] | 0.002683 | 0.00066667
2008-03-15 | 九州地方整備局 | 菊池川 | 菊池川 | 左岸 | 39.4 | 左岸39.4k表-1 | 表のり | B.P1-2 | 3.15 | 3.45 | 13 |  | 2.784 |  |  | 53.7 | 35.2 | 11.1 |  | 11.1 | 9.0491 | 2.7889 | 0.2939 | [9 empty] | 0.00021272
2008-03-15 | 九州地方整備局 | 菊池川 | 菊池川 | 左岸 | 39.4 | 左岸39.4k裏-1 | 裏のり | B.D1-1 | 4 | 5 | 11 | 1.762 | 2.611 | 1.131 | 0.6789 | 17.7 | 23.3 | 41.9 | 17.1 | 59 | 0.081 | 0.04 | 0.0064 |  |  |  | 55.7 | 38 | 17.7 |  |  |  | 2.9986e-08 |  |  |  | UU | [8 empty] | 56.3 | 9.3
2008-03-15 | 九州地方整備局 | 菊池川 | 菊池川 | 左岸 | 39.4 | 左岸39.4k裏-1 | 裏のり | B.P1-2 | 6.15 | 6.45 | 12 |  | 2.734 |  |  | 56.8 | 37.1 | 4.1 | 2 | 6.1 | 4.6 | 2.9 | 0.45 | 0.19 | 24.2105 | 0.927 | [6 empty] | 0.00057081 | 0.000361
2008-03-15 | 九州地方整備局 | 菊池川 | 菊池川 | 左岸 | 39.4 | 左岸39.4k裏-1 | 裏のり | B.P1-1 | 1.15 | 1.45 | 24 |  | 2.735 |  |  | 52.9 | 41.4 | 3.9 | 1.8 | 5.7 | 5 | 2.4 | 0.48 | 0.2 | 25 | 0.656 | [6 empty] | 0.00066288 | 0.0004
2008-03-15 | 九州地方整備局 | 菊池川 | 菊池川 | 左岸 | 39.4 | 左岸39.4k裏-1 | 裏のり | B.A1-1 | 2 | 3 | 23 | 2.083 | 2.713 | 0.492 | 0.079823 | 49.8 | 30.4 | 14.7 | 5.1 | 19.8 | 5.3 | 2 | 0.077 | 0.017 | 311.7647 | 0.75 | [6 empty] | 9.5499e-06 | 2.89e-06 |  | 7.5751e-08 | CUB |  |  |  |  | 28.1 | 34.5 | 18 | 36.9
2008-03-15 | 九州地方整備局 | 菊池川 | 菊池川 | 左岸 | 40 | 左岸40.0k-16表-1 | 表のり | B.P1-4 | 5.15 | 5.45 | 5 |  | 2.53 |  |  | 10.8 | 34.9 | 38.8 | 15.5 | 54.3 | 0.11 | 0.055 | 0.0086 |  |  |  | 39 | 27.8 | 11.2 |  |  |  | 5.9461e-08
2008-03-15 | 九州地方整備局 | 菊池川 | 菊池川 | 左岸 | 40 | 左岸40.0k-16表-1 | 表のり | B.P1-5 | 7.15 | 7.45 | 40 |  | 2.693 |  |  | 59.4 | 32.6 | 6 | 2 | 8 | 4.3 | 3 | 0.43 | 0.12 | 35.8333 | 2.34 | [6 empty] | 0.00051374 | 0.000144
2008-03-15 | 九州地方整備局 | 菊池川 | 菊池川 | 左岸 | 40 | 左岸40.0k-16表-1 | 表のり | B.P1-6 | 9.15 | 9.45 | 33 |  | 2.719 |  |  | 64.7 | 29.1 | 4.2 | 2 | 6.2 | 9.2 | 5.3 | 0.57 | 0.18 | 51.1111 | 1.02 | [6 empty] | 0.0009871 | 0.000324
2008-03-15 | 九州地方整備局 | 菊池川 | 菊池川 | 左岸 | 40 | 左岸40.0k-16表-1 | 表のり | B.P1-7 | 11.15 | 11.45 | 22 |  | 2.498 |  |  | 24 | 40.6 | 29.4 | 6 | 35.4 | 0.55 | 0.3 | 0.021 | 0.0093 | 59.1398 | 0.345 | [6 empty] | 4.7052e-07 | 8.649e-07
2008-03-15 | 九州地方整備局 | 菊池川 | 菊池川 | 左岸 | 40 | 左岸40.0k-16表-1 | 表のり | B.P1-8 | 13.15 | 13.45 | 15 |  | 2.524 |  |  | 21.4 | 50.7 | 20.4 | 7.5 | 27.9 | 0.6 | 0.37 | 0.026 | 0.0084 | 71.4286 | 1.83 | [6 empty] | 7.7178e-07 | 7.056e-07
2008-03-15 | 九州地方整備局 | 菊池川 | 菊池川 | 左岸 | 40 | 左岸40.0k-16表-1 | 表のり | B.P1-9 | 15.15 | 15.45 | 17 |  | 2.483 |  |  | 27.2 | 43.7 | 22.8 | 6.3 | 29.1 | 0.77 | 0.45 | 0.026 | 0.011 | 70 | 0.853 | [6 empty] | 7.7178e-07 | 1.21e-06
2008-03-15 | 九州地方整備局 | 菊池川 | 菊池川 | 左岸 | 40 | 左岸40.0k-16表-1 | 表のり | B.P1-10 | 17.15 | 17.45 | 22 |  | 2.505 |  |  | 22.8 | 47.9 | 23.1 | 6.2 | 29.3 | 0.66 | 0.41 | 0.032 | 0.011 | 60 | 0.904 | [6 empty] | 1.2486e-06 | 1.21e-06
2008-03-15 | 九州地方整備局 | 菊池川 | 菊池川 | 左岸 | 40 | 左岸40.0k-16表-1 | 表のり | B.P1-11 | 19.15 | 19.45 | 22 |  | 2.483 |  |  | 29.7 | 43.1 | 21.3 | 5.9 | 27.2 | 0.96 | 0.54 | 0.032 | 0.013 | 73.8462 | 0.97 | [6 empty] | 1.2486e-06 | 1.69e-06
2008-03-15 | 九州地方整備局 | 菊池川 | 菊池川 | 左岸 | 40 | 左岸40.0k-16表-1 | 表のり | B.P1-12 | 21.15 | 21.45 | 31 |  | 2.488 |  |  | 34 | 43.5 | 17.9 | 4.6 | 22.5 | 1.4 | 0.75 | 0.05 | 0.013 | 107.6923 | 1.98 | [6 empty] | 3.5117e-06 | 1.69e-06
2008-03-15 | 九州地方整備局 | 菊池川 | 菊池川 | 左岸 | 40 | 左岸40.0k-16表-1 | 表のり | B.P1-13 | 23.15 | 23.45 | 31 |  | 2.458 |  |  | 34.7 | 41.1 | 20.1 | 4.1 | 24.2 | 1.3 | 0.69 | 0.042 | 0.013 | 100 | 1.33 | [6 empty] | 2.3446e-06 | 1.69e-06
2008-03-15 | 九州地方整備局 | 菊池川 | 菊池川 | 左岸 | 40 | 左岸40.0k-16表-1 | 表のり | B.P1-1 | 1.15 | 1.45 | 4 |  | 2.604 |  |  | 19.4 | 51.3 | 21 | 8.3 | 29.3 | 0.46 | 0.29 | 0.034 | 0.0084 | 54.7619 | 1.66 | [6 empty] | 1.4369e-06 | 7.056e-07
2008-03-15 | 九州地方整備局 | 菊池川 | 菊池川 | 左岸 | 40 | 左岸40.0k-16表-1 | 表のり | B.P1-2 | 2.15 | 2.45 | 24 |  | 2.654 |  |  | 43.4 | 42.6 | 10.6 | 3.4 | 14 | 2.6 | 1.2 | 0.17 | 0.04 | 65 | 1.25 | [6 empty] | 5.9834e-05 | 1.6e-05
2008-03-15 | 九州地方整備局 | 菊池川 | 菊池川 | 左岸 | 40 | 左岸40.0k-16表-1 | 表のり | B.P1-3 | 3.15 | 3.45 | 14 |  | 2.656 |  |  | 35 | 49.7 | 11.5 | 3.8 | 15.3 | 1.5 | 0.81 | 0.13 | 0.034 | 44.1176 | 1.54 | [6 empty] | 3.2137e-05 | 1.156e-05
2008-03-15 | 九州地方整備局 | 菊池川 | 菊池川 | 左岸 | 40 | 左岸40.0k-16裏-1 | 裏のり | B.D1-1 | 5.1 | 6.1 | 6 | 1.781 | 2.63 | 1.086 | 0.61401 | 3.1 | 26 | 41.3 | 29.6 | 70.9 | 0.039 | 0.02 | [14 empty] | UU | [8 empty] | 45.2 | 1.5
2008-03-15 | 九州地方整備局 | 菊池川 | 菊池川 | 左岸 | 40 | 左岸40.0k-16裏-1 | 裏のり | B.P1-2 | 7.15 | 7.45 | 34 |  | 2.688 |  |  | 56.4 | 31.8 | 9.1 | 2.7 | 11.8 | 5.6 | 3 | 0.28 | 0.051 | 109.8039 | 1.72 | [6 empty] | 0.00019014 | 2.601e-05
2008-03-15 | 九州地方整備局 | 菊池川 | 菊池川 | 左岸 | 40 | 左岸40.0k-16裏-1 | 裏のり | B.A1-1 | 1.2 | 2.2 | 27 | 1.973 | 2.673 | 0.622 | 0.14836 | 32.3 | 44.9 | 18.4 | 4.4 | 22.8 | 1.3 | 0.69 | 0.046 | 0.011 | 118.1818 | 1.79 | [6 empty] | 2.8947e-06 | 1.21e-06 |  | 1.701e-07 | CUB |  |  |  |  | 37.7 | 36.5 | 7.1 | 41.4
2008-03-15 | 九州地方整備局 | 菊池川 | 菊池川 | 左岸 | 40 | 左岸40.0k-16裏-1 | 裏のり | B.P1-1 | 4.15 | 4.45 | 32 |  | 2.727 |  |  | 50.7 | 39.6 | 7.5 | 2.2 | 9.7 | 4.1 | 2.1 | 0.31 | 0.08 | 51.25 | 1.17 | [6 empty] | 0.0002407 | 6.4e-05
2008-03-15 | 九州地方整備局 | 菊池川 | 菊池川 | 左岸 | 43 | 左岸43.0k表-1 | 表のり | B.P1-3 | 5 | 5.5 | 3 |  | 2.603 |  |  | 0.4 | 70.9 | 21 | 7.7 | 28.7 | 0.167 | 0.1415 | 0.0442 | 0.0092 | 18.1522 | 4.28 | [6 empty] | 2.639e-06 | 8.464e-07
2008-03-15 | 九州地方整備局 | 菊池川 | 菊池川 | 左岸 | 43 | 左岸43.0k表-1 | 表のり | B.P1-4 | 6 | 6.5 | 36 |  | 2.741 |  |  | 67.2 | 27.8 | 5 |  | 5 | 8.5042 | 6.0219 | 0.59 | 0.2248 | 37.8301 | 1.28 | [6 empty] | 0.0010692 | 0.00050535
2008-03-15 | 九州地方整備局 | 菊池川 | 菊池川 | 左岸 | 43 | 左岸43.0k表-1 | 表のり | B.P1-5 | 9 | 9.5 | 13 |  | 2.419 |  |  | 35.9 | 41 | 17.6 | 5.5 | 23.1 | 1.4964 | 0.7589 | 0.0516 | 0.011 | 136.0364 | 1.66 | [6 empty] | 3.7775e-06 | 1.21e-06
2008-03-15 | 九州地方整備局 | 菊池川 | 菊池川 | 左岸 | 43 | 左岸43.0k表-1 | 表のり | B.P1-6 | 11 | 11.5 | 13 |  | 2.689 |  |  | 62.2 | 30.1 | 7.7 |  | 7.7 | 5.8494 | 3.9848 | 0.5272 | 0.1361 | 42.9787 | 1.75 | [6 empty] | 0.00082379 | 0.00018523
2008-03-15 | 九州地方整備局 | 菊池川 | 菊池川 | 左岸 | 43 | 左岸43.0k表-1 | 表のり | B.P1-7 | 13 | 13.5 | 3 |  | 2.692 |  |  | 3.3 | 49.4 | 32 | 15.3 | 47.3 | 0.1898 | 0.098 | 0.009 | [9 empty] | 6.6066e-08
2008-03-15 | 九州地方整備局 | 菊池川 | 菊池川 | 左岸 | 43 | 左岸43.0k表-1 | 表のり | B.P1-8 | 15 | 15.5 | 31 |  | 2.424 |  |  | 31.1 | 49.3 | 19.6 |  | 19.6 | 1.2534 | 0.7438 | 0.0782 | [9 empty] | 9.8983e-06
2008-03-15 | 九州地方整備局 | 菊池川 | 菊池川 | 左岸 | 43 | 左岸43.0k表-1 | 表のり | B.P1-9 | 17 | 17.5 | 32 |  | 2.484 |  |  | 28.6 | 50.3 | 12.9 | 8.2 | 21.1 | 1.002 | 0.5627 | 0.0645 | 0.0089 | 112.5843 | 2.55 | [6 empty] | 6.335e-06 | 7.921e-07
2008-03-15 | 九州地方整備局 | 菊池川 | 菊池川 | 左岸 | 43 | 左岸43.0k表-1 | 表のり | B.P1-10 | 19 | 19.5 | 20 |  | 2.489 |  |  | 33.5 | 45.4 | 9.9 | 11.2 | 21.1 | 1.3217 | 0.7286 | 0.0653 | 0.0027 | 489.5185 | 8.85 | [6 empty] | 6.5186e-06 | 7.29e-08
2008-03-15 | 九州地方整備局 | 菊池川 | 菊池川 | 左岸 | 43 | 左岸43.0k表-1 | 表のり | B.P1-11 | 21 | 21.5 | 21 |  | 2.476 |  |  | 27.9 | 51.2 | 13.5 | 7.4 | 20.9 | 1.0143 | 0.6156 | 0.0674 | 0.0131 | 77.4275 | 2.19 | [6 empty] | 7.0146e-06 | 1.7161e-06
2008-03-15 | 九州地方整備局 | 菊池川 | 菊池川 | 左岸 | 43 | 左岸43.0k表-1 | 表のり | B.P1-12 | 23 | 23.5 | 19 |  | 2.479 |  |  | 26.5 | 55 | 18.5 |  | 18.5 | 1.0228 | 0.6546 | 0.0884 | [9 empty] | 1.315e-05
2008-03-15 | 九州地方整備局 | 菊池川 | 菊池川 | 左岸 | 43 | 左岸43.0k表-1 | 表のり | B.P1-1 | 1 | 1.5 | 8 |  | 2.715 |  |  | 49.2 | 44.4 | 6.4 |  | 6.4 | 3.8647 | 1.9013 | 0.3773 | 0.16 | 24.1544 | 0.56 | [6 empty] | 0.00037948 | 0.000256
2008-03-15 | 九州地方整備局 | 菊池川 | 菊池川 | 左岸 | 43 | 左岸43.0k表-1 | 表のり | B.P1-2 | 3 | 3.5 | 6 |  | 2.611 |  |  | 20.3 | 48.5 | 20.6 | 10.6 | 31.2 | 0.4231 | 0.2638 | 0.0409 | 0.004 | 105.775 | 3.06 | [6 empty] | 2.2048e-06 | 1.6e-07
2008-03-15 | 九州地方整備局 | 菊池川 | 菊池川 | 左岸 | 43 | 左岸43.0k裏-1 | 裏のり | B.A1-2 | 5 | 6 | 0 | 1.731 | 2.677 | 1.241 | 0.85285 | 1.8 | 71.5 | 16.1 | 10.6 | 26.7 | 0.1441 | 0.1202 | 0.0413 | 0.0042 | 34.3095 | 11.03 | [5 empty] | 1.6e-06 | 2.2551e-06 | 1.764e-07 |  | 2.2624e-07 | CUB |  |  |  |  | 23.4 | 20.5 | 3.5 | 33.1
2008-03-15 | 九州地方整備局 | 菊池川 | 菊池川 | 左岸 | 43 | 左岸43.0k裏-1 | 裏のり | B.P1-2 | 6 | 6.5 | 47 |  | 2.66 |  |  | 69.6 | 26.9 | 3.5 |  | 3.5 | 28.1464 | 14.9931 | 0.9307 | 0.2916 | 96.524 | 0.46 | [6 empty] | 0.0030742 | 0.00085031
2008-03-15 | 九州地方整備局 | 菊池川 | 菊池川 | 左岸 | 43 | 左岸43.0k裏-1 | 裏のり | B.P1-1 | 1 | 1.5 | 4 |  | 2.594 |  |  | 40 | 39 | 13.4 | 7.6 | 21 | 2 | 0.8393 | 0.0655 | 0.0099 | 202.0202 | 2.63 | [6 empty] | 6.5649e-06 | 9.801e-07
2008-03-15 | 九州地方整備局 | 菊池川 | 菊池川 | 左岸 | 43 | 左岸43.0k裏-1 | 裏のり | B.A1-1 | 2 | 3 | 0 | 1.788 | 2.653 | 0.928 | 0.41451 | 1.4 | 43.2 | 22.7 | 32.7 | 55.4 | 0.0943 | 0.0505 |  |  |  |  | 31.4 | 23.1 | 8.3 | [7 empty] | UU | [8 empty] | 30.6 | 9.8
2009-12-15 | 九州地方整備局 | 菊池川 | 菊池川 | 左岸 | 44.4 | 左岸44.4k表-1 | 表のり | B.P1-3 | 5.15 | 5.45 | 49 |  | 2.69 |  |  | 62.7 | 29.7 | 7.6 |  | 7.6 | 8.4133 | 5.1061 | 0.4976 | 0.1648 | 51.0516 | 0.73 | [6 empty] | 0.00072056 | 0.00027159
2009-03-31 | 九州地方整備局 | 菊池川 | 菊池川 | 左岸 | 44.4 | 左岸44.4k表-1 | 表のり |  | 6.5 | 7 | 0 | [18 empty] | 0.0001
2009-03-31 | 九州地方整備局 | 菊池川 | 菊池川 | 左岸 | 44.4 | 左岸44.4k表-1 | 表のり |  | 8 | 8.5 | 0 | [19 empty] | 9.99e-07
2009-12-15 | 九州地方整備局 | 菊池川 | 菊池川 | 左岸 | 44.4 | 左岸44.4k表-1 | 表のり | B.P1-4 | 8.15 | 8.45 | 10 |  | 2.675 |  |  | 1.7 | 51.9 | 25.5 | 20.9 | 46.4 | 0.1929 | 0.1028 | 0.0045 | [9 empty] | 1.3258e-08
2009-12-15 | 九州地方整備局 | 菊池川 | 菊池川 | 左岸 | 44.4 | 左岸44.4k表-1 | 表のり | B.P1-5 | 11.15 | 11.45 | 36 |  | 2.563 |  |  | 14.8 | 56.3 | 19.3 | 9.6 | 28.9 | 0.4795 | 0.3068 | 0.0253 | 0.0054 | 88.7963 | 2.89 | [6 empty] | 7.2449e-07 | 2.916e-07
2009-12-15 | 九州地方整備局 | 菊池川 | 菊池川 | 左岸 | 44.4 | 左岸44.4k表-1 | 表のり | B.P1-1 | 1.15 | 1.45 | 7 |  | 2.663 |  |  | 37.3 | 36 | 15.4 | 11.3 | 26.7 | 1.4843 | 0.4475 | 0.0264 | 0.0035 | 424.0857 | 2.5 | [6 empty] | 7.9957e-07 | 1.225e-07
2009-12-15 | 九州地方整備局 | 菊池川 | 菊池川 | 左岸 | 44.4 | 左岸44.4k表-1 | 表のり | B.P1-2 | 3.15 | 3.45 | 5 |  | 2.67 |  |  | 2 | 52.7 | 25.4 | 19.9 | 45.3 | 0.1453 | 0.0964 | 0.0051 | [9 empty] | 1.7719e-08
2009-12-15 | 九州地方整備局 | 菊池川 | 菊池川 | 左岸 | 44.4 | 左岸44.4k裏-1 | 裏のり | B.P1-2 | 3.15 | 3.45 | 14 |  | 2.711 |  |  | 63.4 | 27.4 | 9.2 |  | 9.2 | 7.7064 | 4.6252 | 0.4673 | 0.106 | 72.7019 | 1.51 | [6 empty] | 0.00062295 | 0.00011236
2009-12-15 | 九州地方整備局 | 菊池川 | 菊池川 | 左岸 | 44.4 | 左岸44.4k裏-1 | 裏のり | B.P1-3 | 6.15 | 6.45 | 10 |  | 2.557 |  |  | 7.6 | 46.7 | 30.4 | 15.3 | 45.7 | 0.1786 | 0.1067 | 0.008 | 0.0024 | 74.4167 | 0.89 | [6 empty] | 5.0287e-08 | 5.76e-08
2009-12-15 | 九州地方整備局 | 菊池川 | 菊池川 | 左岸 | 44.4 | 左岸44.4k裏-1 | 裏のり | B.P1-1 | 1.15 | 1.45 | 7 |  | 2.603 |  |  | 30.2 | 32.8 | 17.4 | 19.6 | 37 | 0.6102 | 0.2795 | 0.0053 | [9 empty] | 1.9371e-08
2007-03-15 | 九州地方整備局 | 菊池川 | 菊池川 | 左岸 | 46.8 | 左岸46.8k表-1 | 表のり | B.S1-2 | 3.5 | 4.5 | 4 | 1.625 | 2.813 | 1.414 | 1.1711 | 6.2 | 62.4 | 18.5 | 12.9 | 31.4 | 0.2004 | 0.1573 | 0.0156 | 0.0021 | 95.4286 | 10.38 | 9999 | 9999 | 0 |  |  | 4.97e-07 | 2.363e-07 | 4.41e-08 |  | 4.1816e-08 | CUB |  |  |  |  | 32.6 | 27.8 | 17.9 | 33
2007-03-15 | 九州地方整備局 | 菊池川 | 菊池川 | 左岸 | 46.8 | 左岸46.8k表-1 | 表のり | B.P1-2 | 5.15 | 5.29 | 50 |  | 2.887 |  |  | 71.4 | 23.4 | 5.2 |  | 5.2 | 17.4188 | 11.9652 | 0.7752 | 0.2444 | 71.2717 | 1.2 | [6 empty] | 0.0020127 | 0.00059731
2007-03-15 | 九州地方整備局 | 菊池川 | 菊池川 | 左岸 | 46.8 | 左岸46.8k表-1 | 表のり | B.P1-3 | 8.15 | 8.45 | 32 |  | 2.751 |  |  | 89.6 | 9.3 | 1.1 |  | 1.1 | 18.855 | 15.9518 | 5.7491 | 1.896 | 9.9446 | 2.71 | [6 empty] | 0.20893 | 0.035948
2009-03-31 | 九州地方整備局 | 菊池川 | 菊池川 | 左岸 | 46.8 | 左岸46.8k表-1 | 表のり |  | 10.5 | 11 | 0 | [19 empty] | 0.00132
2007-03-15 | 九州地方整備局 | 菊池川 | 菊池川 | 左岸 | 46.8 | 左岸46.8k表-1 | 表のり | B.P1-4 | 11.15 | 11.35 | 50 |  | 2.721 |  |  | 60.1 | 33 | 6.9 |  | 6.9 | 9.8504 | 4.3471 | 0.5089 | 0.1628 | 60.5061 | 0.67 | [6 empty] | 0.00075904 | 0.00026504
2007-03-15 | 九州地方整備局 | 菊池川 | 菊池川 | 左岸 | 46.8 | 左岸46.8k表-1 | 表のり | B.P1-5 | 14.15 | 14.39 | 50 |  | 2.828 |  |  | 78.2 | 17.2 | 4.6 |  | 4.6 | 13.9545 | 10.8794 | 1.6988 | 0.3997 | 34.9124 | 2.36 | [6 empty] | 0.012395 | 0.0015976
2007-03-15 | 九州地方整備局 | 菊池川 | 菊池川 | 左岸 | 46.8 | 左岸46.8k表-1 | 表のり | B.P1-1 | 1.15 | 1.45 | 15 |  | 2.732 |  |  | 30 | 54.5 | 15.5 |  | 15.5 | 0.6989 | 0.4137 | 0.1163 | [9 empty] | 2.4828e-05
2007-03-15 | 九州地方整備局 | 菊池川 | 菊池川 | 左岸 | 46.8 | 左岸46.8k表-1 | 表のり | B.S1-1 | 2 | 3 | 16 | 1.901 | 2.737 | 0.728 | 0.22328 | 30.7 | 47.7 | 9.3 | 12.3 | 21.6 | 0.5688 | 0.2702 | 0.0556 | 0.0018 | 316 | 17.72 | 9999 | 9999 | 0 |  |  | 2.33e-06 | 4.491e-06 | 3.24e-08 |  | 6.9389e-10 | CUB |  |  |  |  | 17.7 | 19.9 | 6.5 | 32.8
2007-03-15 | 九州地方整備局 | 菊池川 | 菊池川 | 左岸 | 46.8 | 左岸46.8k裏-1 | 裏のり | B.P1-2 | 3.15 | 3.45 | 4 |  | 2.67 |  |  | 0.3 | 50.4 | 39 | 10.3 | 49.3 | 0.1083 | 0.0771 | 0.0121 | 0.0048 | 22.5625 | 1.3 | [6 empty] | 1.3116e-07 | 2.304e-07
2007-03-15 | 九州地方整備局 | 菊池川 | 菊池川 | 左岸 | 46.8 | 左岸46.8k裏-1 | 裏のり | B.P1-3 | 4.15 | 4.45 | 27 |  | 2.818 |  |  | 53.5 | 37.2 | 9.3 |  | 9.3 | 3.4393 | 2.3284 | 0.2776 | 0.0893 | 38.514 | 1.45 | [6 empty] | 0.00018638 | 7.9745e-05
2007-03-15 | 九州地方整備局 | 菊池川 | 菊池川 | 左岸 | 46.8 | 左岸46.8k裏-1 | 裏のり | B.P1-4 | 7.15 | 7.45 | 29 |  | 2.788 |  |  | 86 | 11.7 | 2.3 |  | 2.3 | 18.2084 | 14.3733 | 3.5523 | 1.1837 | 15.3826 | 1.73 | [6 empty] | 0.068475 | 0.014011
2007-03-15 | 九州地方整備局 | 菊池川 | 菊池川 | 左岸 | 46.8 | 左岸46.8k裏-1 | 裏のり | B.P1-5 | 10.15 | 10.45 | 33 |  | 2.767 |  |  | 77.1 | 18.4 | 4.5 |  | 4.5 | 19.1477 | 12.0001 | 1.5211 | 0.4317 | 44.3542 | 1.43 | [6 empty] | 0.0095953 | 0.0018636
2007-03-15 | 九州地方整備局 | 菊池川 | 菊池川 | 左岸 | 46.8 | 左岸46.8k裏-1 | 裏のり | B.P1-1 | 1.15 | 1.45 | 13 |  | 2.73 |  |  | 5.3 | 68 | 17.6 | 9.1 | 26.7 | 0.2385 | 0.1915 | 0.0357 | 0.0073 | 32.6712 | 5.39 | [6 empty] | 1.6089e-06 | 5.329e-07
2007-03-15 | 九州地方整備局 | 菊池川 | 菊池川 | 左岸 | 49.8 | 左岸49.8k-30表-1 | 表のり | B.P1-3 | 6 | 6.42 | 50 |  | 2.772 |  |  | 59.6 | 33.7 | 6.7 |  | 6.7 | 7.3679 | 3.5615 | 0.5115 | 0.178 | 41.3927 | 0.89 | [6 empty] | 0.00076806 | 0.00031684
2007-03-15 | 九州地方整備局 | 菊池川 | 菊池川 | 左岸 | 49.8 | 左岸49.8k-30表-1 | 表のり | B.P1-4 | 8 | 8.5 | 31 |  | 2.683 |  |  | 59.3 | 31 | 9.7 |  | 9.7 | 6.0097 | 3.3943 | 0.4007 | 0.0818 | 73.4682 | 1.89 | [6 empty] | 0.00043625 | 6.6912e-05
2007-03-15 | 九州地方整備局 | 菊池川 | 菊池川 | 左岸 | 49.8 | 左岸49.8k-30表-1 | 表のり | B.P1-5 | 10 | 10.5 | 27 |  | 2.634 |  |  | 31.5 | 47.3 | 11.8 | 9.4 | 21.2 | 1.2889 | 0.7311 | 0.0656 | 0.0066 | 195.2879 | 4.4 | [6 empty] | 6.5882e-06 | 4.356e-07
2007-03-15 | 九州地方整備局 | 菊池川 | 菊池川 | 左岸 | 49.8 | 左岸49.8k-30表-1 | 表のり | B.P1-6 | 12 | 12.5 | 37 |  | 2.592 |  |  | 42.4 | 46 | 11.6 |  | 11.6 | 2.3028 | 1.3128 | 0.218 | [9 empty] | 0.00010646
2007-03-15 | 九州地方整備局 | 菊池川 | 菊池川 | 左岸 | 49.8 | 左岸49.8k-30表-1 | 表のり | B.P1-1 | 2 | 2.5 | 9 |  | 2.676 |  |  | 16.7 | 67.5 | 15.8 |  | 15.8 | 0.4545 | 0.3345 | 0.1099 | [9 empty] | 2.1777e-05
2007-03-15 | 九州地方整備局 | 菊池川 | 菊池川 | 左岸 | 49.8 | 左岸49.8k-30表-1 | 表のり | B.P1-2 | 4 | 4.5 | 35 |  | 2.679 |  |  | 48.6 | 35.2 | 16.2 |  | 16.2 | 5.7444 | 1.6924 | 0.1306 | [9 empty] | 3.2482e-05
2007-03-15 | 九州地方整備局 | 菊池川 | 菊池川 | 左岸 | 49.8 | 左岸49.8k-30裏-1 | 裏のり | B.P1-1 | 5 | 5.43 | 50 |  | 2.688 |  |  | 64.7 | 29.3 | 6 |  | 6 | 7.4678 | 4.8178 | 0.6898 | 0.211 | 35.3924 | 1.29 | [6 empty] | 0.0015358 | 0.00044521
2007-03-15 | 九州地方整備局 | 菊池川 | 菊池川 | 左岸 | 49.8 | 左岸49.8k-30裏-1 | 裏のり | B.A1-1 | 2 | 3 | 0 | 1.875 | 2.689 | 0.9 | 0.38368 | 6.6 | 75.9 | 17.5 |  | 17.5 | 0.3178 | 0.2542 | 0.0881 | [8 empty] | 4.12e-06 | 1.3047e-05 |  |  |  | CD | 3.4 | 36.5
2009-03-31 | 九州地方整備局 | 番匠川 | 久留須川 | 右岸 | 1.9 | 久R1/900-1 | 天端 | B.1.9-1-6 | 6 | 6.5 | 13 |  | 2.697 |  |  | 73.4 | 15 | 7.6 | 4 | 11.6 | 17 | 13.5 | 0.35 | 0.048 | 354.1667 | 12.9 | [6 empty] | 0.00031886 | 2.304e-05
2009-03-31 | 九州地方整備局 | 番匠川 | 久留須川 | 右岸 | 1.9 | 久R1/900-1 | 天端 | B.1.9-1-9 | 9 | 9.5 | 4 |  | 2.712 |  |  | 68.1 | 22.5 | 5.4 | 4 | 9.4 | 7.65 | 5.79 | 0.611 | 0.0928 | 82.4353 | 3.88 | [6 empty] | 0.0011595 | 8.6118e-05
2009-03-31 | 九州地方整備局 | 番匠川 | 久留須川 | 右岸 | 1.9 | 久R1/900-1 | 天端 | B.1.9-1-12 | 12 | 12.5 | 15 |  | 2.708 |  |  | 63 | 23.9 | 7.1 | 6 | 13.1 | 12.8 | 5.04 | 0.299 | 0.0309 | 414.2395 | 2.53 | [6 empty] | 0.00022138 | 9.5481e-06
2009-03-31 | 九州地方整備局 | 番匠川 | 久留須川 | 右岸 | 1.9 | 久R1/900-1 | 天端 | B.1.9-1-1 | 1 | 1.5 | 8 |  | 2.69 |  |  | 38.7 | 33 | 21.5 | 6.8 | 28.3 | 1.64 | 0.409 | 0.0326 | 0.0105 | 156.1905 | 0.469 | [6 empty] | 1.3035e-06 | 1.1025e-06
2009-03-31 | 九州地方整備局 | 番匠川 | 久留須川 | 右岸 | 1.9 | 久R1/900-1 | 天端 | B.1.9-1-2 | 2 | 2.5 | 32 |  | 2.694 |  |  | 57.7 | 20 | 11.3 | 11 | 22.3 | 10.6 | 7.03 | 0.0572 | 0.00332 | 3192.7711 | 1.07 | [6 empty] | 4.7961e-06 | 1.1022e-07
2009-03-31 | 九州地方整備局 | 番匠川 | 久留須川 | 右岸 | 1.9 | 久R1/900-1 | 天端 | B.1.9-1-3 | 3 | 3.5 | 44 |  | 2.715 |  |  | 26.3 | 30.1 | 27.5 | 16.1 | 43.6 | 0.398 | 0.165 | 0.0111 | [9 empty] | 1.074e-07
2009-03-31 | 九州地方整備局 | 番匠川 | 久留須川 | 右岸 | 1.9 | 久R1/900-1 | 天端 | B.1.9-1-4 | 4 | 4.5 | 50 |  | 2.685 |  |  | 69.8 | 18.2 | 7.7 | 4.3 | 12 | 11.2 | 7.74 | 0.318 | 0.0432 | 259.2593 | 7.78 | [6 empty] | 0.00025534 | 1.8662e-05
2009-03-31 | 九州地方整備局 | 番匠川 | 久留須川 | 右岸 | 1.9 | 久R1/900-1 | 天端 | B.1.9-1-5 | 5 | 5.5 | 9 |  | 2.683 |  |  | 3.2 | 34.5 | 47.9 | 14.4 | 62.3 | 0.0647 | 0.041 | 0.00813 | 0.00229 | 28.2533 | 2.11 | [6 empty] | 5.2201e-08 | 5.2441e-08
2009-03-31 | 九州地方整備局 | 番匠川 | 久留須川 | 右岸 | 1.9 | 久R1/900-3 | 表のり | B.1.9-3-5 | 5 | 5.5 | 32 |  | 2.709 |  |  | 72.5 | 17.9 | 6.3 | 3.3 | 9.6 | 12.4 | 9.5 | 0.611 | 0.0848 | 146.2264 | 5.62 | [6 empty] | 0.0011595 | 7.191e-05
2009-03-31 | 九州地方整備局 | 番匠川 | 久留須川 | 右岸 | 1.9 | 久R1/900-3 | 表のり | B.1.9-3-8 | 8 | 8.5 | 9 |  | 2.705 |  |  | 36.3 | 46 | 13.3 | 4.4 | 17.7 | 1.53 | 0.734 | 0.101 | 0.0171 | 89.4737 | 1.97 | [6 empty] | 1.7907e-05 | 2.9241e-06
2009-03-31 | 九州地方整備局 | 番匠川 | 久留須川 | 右岸 | 1.9 | 久R1/900-3 | 表のり | B.1.9-3-2 | 2 | 2.5 | 1 |  | 2.664 |  |  | 29.8 | 41 | 21.3 | 7.9 | 29.2 | 0.324 | 0.21 | 0.0423 | 0.00981 | 33.0275 | 2.01 | [6 empty] | 2.3836e-06 | 9.6236e-07
2009-03-31 | 九州地方整備局 | 番匠川 | 久留須川 | 右岸 | 1.9 | 久R1/900-3 | 表のり | B.1.9-3-4 | 4 | 4.5 | 16 |  | 2.708 |  |  | 76.4 | 14.5 | 6.8 | 2.7 | 9.5 | 20.6 | 18.7 | 0.477 | 0.0846 | 243.4988 | 27.7 | [6 empty] | 0.00065332 | 7.1572e-05
2009-03-31 | 九州地方整備局 | 番匠川 | 久留須川 | 右岸 | 1.9 | 久R1/900-3 | 表のり |  | 8.5 | 9 | 0 | [19 empty] | 0.000115
2009-03-31 | 九州地方整備局 | 番匠川 | 久留須川 | 右岸 | 1.9 | 久R1/900-2 | 裏のり | B.1.9-2-6 | 6 | 6.5 | 22 |  | 2.698 |  |  | 82.6 | 12.7 | 2.4 | 2.3 | 4.7 | 19.8 | 17.8 | 3.16 | 0.313 | 63.2588 | 15.1 | [6 empty] | 0.052213 | 0.00097969
2009-03-31 | 九州地方整備局 | 番匠川 | 久留須川 | 右岸 | 1.9 | 久R1/900-2 | 裏のり | B.1.9-2-9 | 9 | 9.5 | 9 |  | 2.725 |  |  | 67.6 | 22.5 | 5.7 | 4.2 | 9.9 | 9.75 | 6.11 | 0.396 | 0.0769 | 126.788 | 2.92 | [6 empty] | 0.00042448 | 5.9136e-05
2009-03-31 | 九州地方整備局 | 番匠川 | 久留須川 | 右岸 | 1.9 | 久R1/900-2 | 裏のり | B.1.9-2-1 | 1 | 1.5 | 50 |  | 2.686 |  |  | 29 | 28.8 | 20.8 | 21.4 | 42.2 | 0.318 | 0.154 | 0.00331 | [9 empty] | 6.5079e-09
2009-03-31 | 九州地方整備局 | 番匠川 | 久留須川 | 右岸 | 1.9 | 久R1/900-2 | 裏のり | B.久1k9-2-1 | 2 | 3 | 0 | 2.056 | 2.663 | 0.34 | 0.029331 | 91.9 | 5.6 | 1.6 | 0.9 | 2.5 | 35 | 25.8 | 8.16 | 2.86 | 12.2378 | 1.96 | [5 empty] | 8.3e-05 | 0.47031 | 0.081796 |  | 0.2427 | CD | 0 | 41.7
2009-03-31 | 九州地方整備局 | 番匠川 | 久留須川 | 右岸 | 1.9 | 久R1/900-2 | 裏のり | B.1.9-2-3 | 3 | 3.5 | 35 |  | 2.686 |  |  | 66.4 | 19.9 | 8.7 | 5 | 13.7 | 9.92 | 6.76 | 0.229 | 0.0388 | 255.6701 | 3.62 | [6 empty] | 0.00011933 | 1.5054e-05
2009-03-31 | 九州地方整備局 | 番匠川 | 久留須川 | 右岸 | 1.9 | 久R1/900-2 | 裏のり | B.久1k9-2-2 | 4.5 | 5.5 | 0 | 1.857 | 2.693 | 0.539 | 0.10175 | 79.3 | 13.1 | 5.3 | 2.3 | 7.6 | 14.9 | 11.6 | 1.49 | 0.149 | 100 | 17.2 | [5 empty] | 0.00078 | 0.0091469 | 0.00022201 |  | 0.00059559 | CD | 0 | 39.2
2009-03-31 | 九州地方整備局 | 番匠川 | 久留須川 | 右岸 | 1.9 | 久R1/900-2 | 裏のり |  | 9.5 | 10 | 0 | [19 empty] | 0.0975
2009-03-31 | 九州地方整備局 | 番匠川 | 久留須川 | 右岸 | 4.4 | 久R4/400-1 | 天端 | B.4.4-1-4 | 4 | 4.5 | 3 |  | 2.697 |  |  | 0 | 40.5 | 42.7 | 16.8 | 59.5 | 0.0774 | 0.0456 | 0.00762 | [9 empty] | 4.4925e-08
2009-03-31 | 九州地方整備局 | 番匠川 | 久留須川 | 右岸 | 4.4 | 久R4/400-1 | 天端 | B.4.4-1-6 | 6 | 6.5 | 15 |  | 2.705 |  |  | 67.1 | 20.1 | 8.1 | 4.7 | 12.8 | 11.2 | 7.14 | 0.275 | 0.0431 | 259.8608 | 3.39 | [6 empty] | 0.00018236 | 1.8576e-05
2009-03-31 | 九州地方整備局 | 番匠川 | 久留須川 | 右岸 | 4.4 | 久R4/400-1 | 天端 | B.4.4-1-9 | 9 | 9.5 | 28 |  | 2.703 |  |  | 67.8 | 21 | 6.9 | 4.3 | 11.2 | 13.3 | 11.6 | 0.293 | 0.0444 | 299.5495 | 2.77 | [6 empty] | 0.00021122 | 1.9714e-05
2009-03-31 | 九州地方整備局 | 番匠川 | 久留須川 | 右岸 | 4.4 | 久R4/400-1 | 天端 | B.4.4-1-1 | 1 | 1.5 | 9 |  | 2.686 |  |  | 42.4 | 39.3 | 14.6 | 3.7 | 18.3 | 2.91 | 0.554 | 0.0955 | 0.0264 | 110.2273 | 0.47 | [6 empty] | 1.5728e-05 | 6.9696e-06
2009-03-31 | 九州地方整備局 | 番匠川 | 久留須川 | 右岸 | 4.4 | 久R4/400-1 | 天端 | B.4.4-1-2 | 2 | 2.5 | 13 |  | 2.701 |  |  | 41.5 | 30.2 | 13.7 | 14.6 | 28.3 | 2.45 | 0.555 | 0.0206 | [9 empty] | 4.5002e-07
2009-03-31 | 九州地方整備局 | 番匠川 | 久留須川 | 右岸 | 4.4 | 久R4/400-1 | 天端 | B.4.4-1-3 | 3 | 3.5 | 12 |  | 2.715 |  |  | 54.7 | 33.1 | 7.4 | 4.8 | 12.2 | 9.94 | 4.18 | 0.209 | 0.0579 | 171.6753 | 0.195 | [6 empty] | 9.6556e-05 | 3.3524e-05
2009-03-31 | 九州地方整備局 | 番匠川 | 久留須川 | 右岸 | 4.4 | 久R4/400-3 | 表のり | B.4.4-3-7 | 7 | 7.5 | 24 |  | 2.705 |  |  | 83.8 | 13 | 1.3 | 1.9 | 3.2 | 12.8 | 11.3 | 2.94 | 0.501 | 25.5489 | 8.84 | [6 empty] | 0.044173 | 0.00251
2009-03-31 | 九州地方整備局 | 番匠川 | 久留須川 | 右岸 | 4.4 | 久R4/400-3 | 表のり | B.久4k4-3-1 | 1 | 2 | 16 | 1.932 | 2.697 | 0.485 | 0.076824 | 81.5 | 14.8 | 2.7 | 1 | 3.7 | 19.3 | 14 | 2.57 | 0.379 | 50.9235 | 6.1 | [5 empty] | 0.00027 | 0.032346 | 0.0014364 |  | 0.0047878
2009-03-31 | 九州地方整備局 | 番匠川 | 久留須川 | 右岸 | 4.4 | 久R4/400-3 | 表のり | B.4.4-3-2 | 2 | 2.5 | 21 |  | 2.709 |  |  | 58.5 | 31.5 | 6.5 | 3.5 | 10 | 8.06 | 3.61 | 0.305 | 0.075 | 107.4667 | 0.903 | [6 empty] | 0.0002318 | 5.625e-05
2009-03-31 | 九州地方整備局 | 番匠川 | 久留須川 | 右岸 | 4.4 | 久R4/400-3 | 表のり | B.4.4-3-3 | 3 | 3.5 | 19 |  | 2.71 |  |  | 53.7 | 34.5 | 7.1 | 4.7 | 11.8 | 7.4 | 3.61 | 0.218 | 0.043 | 172.093 | 0.398 | [6 empty] | 0.00010646 | 1.849e-05
2009-03-31 | 九州地方整備局 | 番匠川 | 久留須川 | 右岸 | 4.4 | 久R4/400-3 | 表のり | B.久4k4-3-2 | 4 | 5 | 6 | 1.831 | 2.616 | 0.907 | 0.39127 | 3.4 | 51.1 | 26.1 | 19.4 | 45.5 | 0.147 | 0.0988 | 0.00567 | [8 empty] | 4.5e-08 | 2.2649e-08
2009-03-31 | 九州地方整備局 | 番匠川 | 久留須川 | 右岸 | 4.4 | 久R4/400-3 | 表のり |  | 7.5 | 8.5 | 0 | [19 empty] | 0.00326
2009-03-31 | 九州地方整備局 | 番匠川 | 久留須川 | 右岸 | 4.4 | 久R4/400-2 | 裏のり | B.4.4-2-4 | 4 | 4.5 | 12 |  | 2.69 |  |  | 83.3 | 11.2 | 2.5 | 3 | 5.5 | 15.6 | 12.1 | 3.04 | 0.333 | 46.8468 | 5.95 | [6 empty] | 0.047733 | 0.0011089
2009-03-31 | 九州地方整備局 | 番匠川 | 久留須川 | 右岸 | 4.4 | 久R4/400-2 | 裏のり | B.4.4-2-7 | 7 | 7.5 | 14 |  | 2.721 |  |  | 55.2 | 30 | 11.1 | 3.7 | 14.8 | 7.5 | 3.46 | 0.145 | 0.0411 | 182.4818 | 0.332 | [6 empty] | 4.1389e-05 | 1.6892e-05
2009-03-31 | 九州地方整備局 | 番匠川 | 久留須川 | 右岸 | 4.4 | 久R4/400-2 | 裏のり | B.久4k4-2-1 | 1 | 2 | 0 | 2.11 | 2.645 | 0.438 | 0.058434 | 64.6 | 23 | 7.2 | 5.2 | 12.4 | 17 | 12.9 | 0.224 | 0.042 | 404.7619 | 0.738 | [5 empty] | 3.1e-05 | 0.00011338 | 1.764e-05 |  | 4.8566e-06 | CD | 4.2 | 36.8
2009-03-31 | 九州地方整備局 | 番匠川 | 久留須川 | 右岸 | 4.4 | 久R4/400-2 | 裏のり |  | 6.5 | 7.5 | 0 | [19 empty] | 0.0018
2009-03-31 | 九州地方整備局 | 番匠川 | 久留須川 | 右岸 | 7 | 直見地区No.2(天端) | 天端 | B.No.2-1-1 | 1.15 | 1.48 | 1 |  | 2.711 |  |  | 71.5 | 18.2 | 10.3 |  | 10.3 | 21.4 | 16 | 0.596 |  |  |  | 45.1 | 23.3 | 21.8 |  |  |  | 0.0010946
2009-03-31 | 九州地方整備局 | 番匠川 | 久留須川 | 右岸 | 7 | 直見地区No.2(天端) | 天端 | B.No.2-1-2 | 2.15 | 2.55 | 1 |  | 2.724 |  |  | 53.7 | 28.2 | 18.1 |  | 18.1 | 4.61 | 2.59 | 0.118 |  |  |  | 36.5 | 22.5 | 14 |  |  |  | 2.5677e-05
2009-03-31 | 九州地方整備局 | 番匠川 | 久留須川 | 右岸 | 7 | 直見地区No.2(天端) | 天端 | B.No.2-1-3 | 3.15 | 3.45 | 9 |  | 2.718 |  |  | 64.6 | 22 | 13.4 |  | 13.4 | 11 | 6.13 | 0.34 |  |  |  | 37.1 | 21.7 | 15.4 |  |  |  | 0.00029815
2009-03-31 | 九州地方整備局 | 番匠川 | 久留須川 | 右岸 | 7 | 直見地区No.2(天端) | 天端 | B.No.2-1-4 | 4.15 | 4.45 | 7 |  | 2.726 |  |  | 55.6 | 26.6 | 17.8 |  | 17.8 | 5.65 | 2.75 | 0.116 |  |  |  | 35.3 | 21.5 | 13.8 |  |  |  | 2.468e-05
2009-03-31 | 九州地方整備局 | 番匠川 | 久留須川 | 右岸 | 7 | 直見地区No.2(天端) | 天端 | B.No.2-1-5 | 5.15 | 5.48 | 4 |  | 2.65 |  |  | 30.3 | 31.8 | 22.3 | 15.6 | 37.9 | 0.248 | 0.154 | 0.0136 |  |  |  | 29.1 | 21.1 | 8 |  |  |  | 1.7195e-07
2009-03-31 | 九州地方整備局 | 番匠川 | 久留須川 | 右岸 | 7 | 直見地区No.2(天端) | 天端 | B.No.2-1-7 | 7.15 | 7.45 | 21 |  | 2.667 |  |  | 78.8 | 16 | 5.2 |  | 5.2 | 12.9 | 9.95 | 1.68 | 0.299 | 43.1438 | 5.25 | [6 empty] | 0.012079 | 0.00089401
2009-03-31 | 九州地方整備局 | 番匠川 | 久留須川 | 右岸 | 7 | 直見地区No.2(川表) | 表のり | B.No.2-2-5 | 5.15 | 5.45 | 6 |  | 2.61 |  |  | 7.3 | 43.4 | 33.3 | 16 | 49.3 | 0.141 | 0.0794 | 0.00808 | 0.0017 | 82.9412 | 1.55 | 31.6 | 21.2 | 10.4 |  |  |  | 5.146e-08 | 2.89e-08
2009-03-31 | 九州地方整備局 | 番匠川 | 久留須川 | 右岸 | 7 | 直見地区No.2(川表) | 表のり | B.No.2-S1-2 | 5.3 | 6.2 | 0 | 2.219 | 2.689 | 0.357 | 0.033529 | 87.7 | 9.6 | 1.7 | 1 | 2.7 | 31 | 23.4 | 6.54 | 1.35 | 22.963 | 3 | [5 empty] | 0.000181 | 0.28164 | 0.018225 |  | 0.057875 | CD | 15.6 | 42.4
2009-03-31 | 九州地方整備局 | 番匠川 | 久留須川 | 右岸 | 7 | 直見地区No.2(川表) | 表のり |  | 7 | 7.5 | 0 | [18 empty] | 7.2e-05
2009-03-31 | 九州地方整備局 | 番匠川 | 久留須川 | 右岸 | 7 | 直見地区No.2(川表) | 表のり |  | 7 | 7.5 | 0 | [19 empty] | 2.37e-05
2009-03-31 | 九州地方整備局 | 番匠川 | 久留須川 | 右岸 | 7 | 直見地区No.2(川表) | 表のり | B.No.2-2-1 | 1.15 | 1.45 | 10 |  | 2.719 |  |  | 58.5 | 23.8 | 17.7 |  | 17.7 | 9.13 | 4.52 | 0.129 |  |  |  | 39.4 | 22.9 | 16.5 |  |  |  | 3.1567e-05
2009-03-31 | 九州地方整備局 | 番匠川 | 久留須川 | 右岸 | 7 | 直見地区No.2(川表) | 表のり | B.No.2-2-3 | 3.15 | 3.45 | 5 |  | 2.722 |  |  | 33 | 29.7 | 19.6 | 17.7 | 37.3 | 1.22 | 0.509 | 0.00694 | 0.001 | 1220 | 0.453 | 46.2 | 25.3 | 20.9 |  |  |  | 3.6177e-08 | 1e-08
2009-03-31 | 九州地方整備局 | 番匠川 | 久留須川 | 右岸 | 7 | 直見地区No.2(川表) | 表のり | B.No.2-2-4 | 4.15 | 4.45 | 3 |  | 2.735 |  |  | 66.9 | 21.9 | 11.2 |  | 11.2 | 8.18 | 5.79 | 0.535 |  |  |  | 37.9 | 23.4 | 14.5 |  |  |  | 0.00085231
2009-03-31 | 九州地方整備局 | 番匠川 | 久留須川 | 右岸 | 7 | 直見地区No.2(川裏) | 裏のり | B.No.2-3-3 | 3.15 | 3.45 | 5 |  | 2.634 |  |  | 0 | 41.8 | 38 | 20.2 | 58.2 | 0.0828 | 0.051 | 0.00488 |  |  |  | 28.3 | 20.7 | 7.6 |  |  |  | 1.5998e-08
2009-03-31 | 九州地方整備局 | 番匠川 | 久留須川 | 右岸 | 7 | 直見地区No.2(川裏) | 裏のり | B.No.2-S2-2 | 4 | 5 | 0 | 2.051 | 2.705 | 0.477 | 0.073481 | 81.9 | 13.5 | 2.9 | 1.7 | 4.6 | 30.6 | 21.8 | 2.91 | 0.317 | 96.53 | 4.82 | [5 empty] | 0.000155 | 0.043136 | 0.0010049 |  | 0.0028057 | CD | 5.1 | 38.9
2009-03-31 | 九州地方整備局 | 番匠川 | 久留須川 | 右岸 | 7 | 直見地区No.2(川裏) | 裏のり | B.No.2-3-5 | 5.15 | 5.45 | 34 |  | 2.703 |  |  | 83.1 | 12.7 | 4.2 |  | 4.2 | 13.9 | 11.5 | 2.7 | 0.598 | 23.2441 | 4.06 | [6 empty] | 0.036264 | 0.003576
2009-03-31 | 九州地方整備局 | 番匠川 | 久留須川 | 右岸 | 7 | 直見地区No.2(川裏) | 裏のり |  | 5.5 | 6 | 0 | [18 empty] | 0.00035
2009-03-31 | 九州地方整備局 | 番匠川 | 久留須川 | 右岸 | 7 | 直見地区No.2(川裏) | 裏のり |  | 5.5 | 6 | 0 | [19 empty] | 0.046
2009-03-31 | 九州地方整備局 | 番匠川 | 久留須川 | 右岸 | 7 | 直見地区No.2(川裏) | 裏のり | B.No.2-S2-1 | 1 | 2 | 0 | 2.039 | 2.731 | 0.666 | 0.17732 | 29.1 | 32.7 | 24.4 | 13.8 | 38.2 | 0.626 | 0.341 | 0.0108 | 0.00239 | 261.9247 | 0.505 | 48 | 26.2 | 21.8 |  |  | 7.86e-07 | 1.008e-07 | 5.7121e-08 |  | 2.0153e-09 | CUB |  |  |  |  | 59.3 | 13.2 | 0 | 43.7
2009-03-31 | 九州地方整備局 | 番匠川 | 久留須川 | 右岸 | 7 | 直見地区No.2(川裏) | 裏のり | B.No.2-3-2 | 2.15 | 2.45 | 7 |  | 2.703 |  |  | 73.6 | 15.7 | 10.7 |  | 10.7 | 20.9 | 11 | 0.0629 |  |  |  | 36.2 | 23 | 13.2 |  |  |  | 5.9769e-06
2009-03-31 | 九州地方整備局 | 番匠川 | 久留須川 | 右岸 | 7 | 直見地区No.2(川裏) | 裏のり | B.No.2-3-8 | 8.15 | 8.45 | 37 |  | 2.664 |  |  | 78.2 | 15.3 | 6.5 |  | 6.5 | 22.2 | 19.6 | 1.15 | 0.19 | 116.8421 | 8.03 | [6 empty] | 0.0050192 | 0.000361
2009-03-31 | 九州地方整備局 | 番匠川 | 久留須川 | 左岸 | 0.4 | KL0/400-1 | 天端 | B.KL04-1-6 | 6.15 | 6.45 | 4 |  | 2.695 |  |  | 0 | 73.7 | 20.2 | 6.1 | 26.3 | 0.279 | 0.214 | 0.046 | 0.0156 | 17.8846 | 2.39 | [6 empty] | 2.8947e-06 | 2.4336e-06
2009-03-31 | 九州地方整備局 | 番匠川 | 久留須川 | 左岸 | 0.4 | KL0/400-1 | 天端 | B.KL04-1-8 | 8.15 | 8.45 | 23 |  | 2.722 |  |  | 62.9 | 28.6 | 5.2 | 3.3 | 8.5 | 13.5 | 6.79 | 0.434 | 0.126 | 107.1429 | 0.481 | [6 empty] | 0.00052488 | 0.00015876
2009-03-31 | 九州地方整備局 | 番匠川 | 久留須川 | 左岸 | 0.4 | KL0/400-1 | 天端 | B.KL04-1-10 | 10.15 | 10.45 | 34 |  | 2.727 |  |  | 77.2 | 16.4 | 3.4 | 3 | 6.4 | 12.3 | 8.92 | 1.33 | 0.216 | 56.9444 | 5.84 | [6 empty] | 0.0070301 | 0.00046656
2009-03-31 | 九州地方整備局 | 番匠川 | 久留須川 | 左岸 | 0.4 | KL0/400-1 | 天端 | B.KL04-1-1 | 1.15 | 1.45 | 6 |  | 2.716 |  |  | 56.5 | 21.6 | 9.9 | 12 | 21.9 | 14.4 | 11.1 | 0.0477 | 0.00202 | 7128.7129 | 2.25 | [6 empty] | 3.1487e-06 | 4.0804e-08
2009-03-31 | 九州地方整備局 | 番匠川 | 久留須川 | 左岸 | 0.4 | KL0/400-1 | 天端 | B.KL04-1-2 | 2.15 | 2.45 | 26 |  | 2.743 |  |  | 69.6 | 15.2 | 9.6 | 5.6 | 15.2 | 9.17 | 6.47 | 0.246 | 0.0195 | 470.2564 | 19.8 | [6 empty] | 0.00014086 | 3.8025e-06
2009-03-31 | 九州地方整備局 | 番匠川 | 久留須川 | 左岸 | 0.4 | KL0/400-1 | 天端 | B.KL04-1-3 | 3.15 | 3.45 | 40 |  | 2.757 |  |  | 63 | 23.1 | 6.8 | 7.1 | 13.9 | 5.88 | 4.07 | 0.338 | 0.0243 | 241.9753 | 9.74 | [6 empty] | 0.0002941 | 5.9049e-06
2009-03-31 | 九州地方整備局 | 番匠川 | 久留須川 | 左岸 | 0.4 | KL0/400-1 | 天端 | B.KL04-1-4 | 4.15 | 4.45 | 33 |  | 2.734 |  |  | 75.8 | 11.9 | 4.8 | 7.5 | 12.3 | 15.4 | 9.56 | 0.678 | 0.0206 | 747.5728 | 57.2 | [6 empty] | 0.0014756 | 4.2436e-06
2009-03-31 | 九州地方整備局 | 番匠川 | 久留須川 | 左岸 | 0.4 | KL0/400-2 | 表のり | B.KL04-S2-1 | 4 | 4.7 | 0 | 1.901 | 2.711 | 0.733 | 0.22725 | 47.9 | 47.9 | 2.4 | 1.8 | 4.2 | 4.55 | 1.58 | 0.387 | 0.203 | 22.4138 | 0.349 | [5 empty] | 2.4e-05 | 0.00040246 | 0.00041209 |  | 0.00020524 | CD | 19 | 33.7
2009-03-31 | 九州地方整備局 | 番匠川 | 久留須川 | 左岸 | 0.4 | KL0/400-2 | 表のり | B.KL04-2-4 | 4.15 | 4.45 | 9 |  | 2.714 |  |  | 49 | 38.1 | 8.5 | 4.4 | 12.9 | 5.18 | 1.83 | 0.247 | 0.0418 | 123.9234 | 1.34 | [6 empty] | 0.00014219 | 1.7472e-05
2009-03-31 | 九州地方整備局 | 番匠川 | 久留須川 | 左岸 | 0.4 | KL0/400-2 | 表のり |  | 5 | 5 | 0 | [19 empty] | 0.000389
2009-03-31 | 九州地方整備局 | 番匠川 | 久留須川 | 左岸 | 0.4 | KL0/400-2 | 表のり | B.KL04-2-6 | 6.15 | 6.45 | 27 |  | 2.704 |  |  | 72.6 | 19.2 | 4.7 | 3.5 | 8.2 | 11.1 | 8.31 | 0.743 | 0.139 | 79.8561 | 6.6 | [6 empty] | 0.0018242 | 0.00019321
2009-03-31 | 九州地方整備局 | 番匠川 | 久留須川 | 左岸 | 0.4 | KL0/400-2 | 表のり | B.KL04-2-9 | 9.15 | 9.45 | 40 |  | 2.727 |  |  | 68.8 | 21.2 | 4.9 | 5.1 | 10 | 13.7 | 8.55 | 0.584 | 0.075 | 182.6667 | 3.19 | [6 empty] | 0.0010442 | 5.625e-05
2009-03-31 | 九州地方整備局 | 番匠川 | 久留須川 | 左岸 | 0.4 | KL0/400-2 | 表のり | B.KL04-2-1 | 1.15 | 1.45 | 3 |  | 2.694 |  |  | 19.1 | 38.9 | 25.9 | 16.1 | 42 | 0.237 | 0.141 | 0.00921 | [9 empty] | 6.9693e-08
2009-03-31 | 九州地方整備局 | 番匠川 | 久留須川 | 左岸 | 0.4 | KL0/400-2 | 表のり | B.KL04-S2-1 | 2 | 3 | 0 | 2.018 | 2.681 | 0.633 | 0.15532 | 14 | 66.1 | 15.6 | 4.3 | 19.9 | 0.415 | 0.323 | 0.076 | 0.0251 | 16.5339 | 2.77 | [5 empty] | 2.4e-09 | 9.265e-06 | 6.3001e-06 |  | 2.7513e-06 | CD | 0 | 41.2
2009-03-31 | 九州地方整備局 | 番匠川 | 久留須川 | 左岸 | 0.4 | KL0/400-2 | 表のり | B.KL04-2-2 | 2.15 | 2.45 | 5 |  | 2.683 |  |  | 38.8 | 29.9 | 19.3 | 12 | 31.3 | 1.66 | 0.354 | 0.0199 | 0.00313 | 530.3514 | 0.854 | [6 empty] | 4.1538e-07 | 9.7969e-08
2009-03-31 | 九州地方整備局 | 番匠川 | 久留須川 | 左岸 | 0.4 | KL0/400-2 | 表のり | B.KL04-2-3 | 3.15 | 3.45 | 5 |  | 2.691 |  |  | 27 | 39.5 | 21.7 | 11.8 | 33.5 | 0.464 | 0.228 | 0.0193 | 0.00327 | 141.896 | 2.1 | [6 empty] | 3.8693e-07 | 1.0693e-07
2009-03-31 | 九州地方整備局 | 番匠川 | 久留須川 | 左岸 | 0.4 | KL0/400-3 | 裏のり | B.KL04-3-4 | 4.15 | 4.45 | 8 |  | 2.691 |  |  | 36.6 | 39.2 | 19.7 | 4.5 | 24.2 | 0.74 | 0.329 | 0.0498 | 0.0135 | 54.8148 | 1.32 | [6 empty] | 3.4792e-06 | 1.8225e-06
2009-03-31 | 九州地方整備局 | 番匠川 | 久留須川 | 左岸 | 0.4 | KL0/400-3 | 裏のり | B.KL04-S3-2 | 4.5 | 5.4 | 0 | 1.86 | 2.709 | 0.773 | 0.26051 | 10 | 64.1 | 13.6 | 12.3 | 25.9 | 20.6 | 12.5 | 0.463 | 0.0315 | 653.9683 | 14.8 | [5 empty] | 3.7e-07 | 0.00060975 | 9.9225e-06 |  | 3.5091e-06 | CUB |  |  |  |  | 32.2 | 20.5 | 0 | 35
2009-03-31 | 九州地方整備局 | 番匠川 | 久留須川 | 左岸 | 0.4 | KL0/400-3 | 裏のり | B.KL04-3-6 | 6.15 | 6.45 | 24 |  | 2.706 |  |  | 77.7 | 17.7 | 2.6 | 2 | 4.6 | 19.2 | 15 | 1.45 | 0.339 | 56.6372 | 3.08 | [6 empty] | 0.008588 | 0.0011492
2009-03-31 | 九州地方整備局 | 番匠川 | 久留須川 | 左岸 | 0.4 | KL0/400-3 | 裏のり |  | 9 | 9 | 0 | [19 empty] | 0.0036
2009-03-31 | 九州地方整備局 | 番匠川 | 久留須川 | 左岸 | 0.4 | KL0/400-3 | 裏のり | B.KL04-3-9 | 9.15 | 9.45 | 27 |  | 2.707 |  |  | 57.9 | 36 | 4 | 2.1 | 6.1 | 6.13 | 3.61 | 0.398 | 0.176 | 34.8295 | 0.561 | [6 empty] | 0.00042947 | 0.00030976
2009-03-31 | 九州地方整備局 | 番匠川 | 久留須川 | 左岸 | 0.4 | KL0/400-3 | 裏のり | B.KL04-3-1 | 1.15 | 1.45 | 11 |  | 2.729 |  |  | 66.3 | 19.2 | 10 | 4.5 | 14.5 | 8.15 | 5.85 | 0.204 | 0.0298 | 273.4899 | 5.35 | [6 empty] | 9.1288e-05 | 8.8804e-06
2009-03-31 | 九州地方整備局 | 番匠川 | 久留須川 | 左岸 | 0.4 | KL0/400-3 | 裏のり | B.KL04-S3-1 | 1.7 | 2.6 | 0 | 2.193 | 2.738 | 0.376 | 0.038632 | 72.5 | 15 | 6.7 | 5.8 | 12.5 | 0.398 | 0.276 | 0.0289 | 0.00122 | 326.2295 | 25.4 | [6 empty] | 9.8605e-07 | 1.4884e-08 |  | 9.8919e-11 | CD | 11.4 | 42.7
2009-03-31 | 九州地方整備局 | 番匠川 | 久留須川 | 左岸 | 0.4 | KL0/400-3 | 裏のり | B.KL04-3-2 | 2.15 | 2.45 | 12 |  | 2.727 |  |  | 63.8 | 18.6 | 10 | 7.6 | 17.6 | 12.9 | 7.18 | 0.127 | 0.01 | 1290 | 2.91 | [6 empty] | 3.0445e-05 | 1e-06
2009-03-31 | 九州地方整備局 | 番匠川 | 久留須川 | 左岸 | 0.4 | KL0/400-3 | 裏のり | B.KL04-3-3 | 3.15 | 3.32 | 50 |  | 2.721 |  |  | 72.1 | 16.8 | 7.3 | 3.8 | 11.1 | 21.6 | 12.2 | 0.434 | 0.0574 | 376.3066 | 5.54 | [6 empty] | 0.00052488 | 3.2948e-05
2009-03-31 | 九州地方整備局 | 番匠川 | 久留須川 | 左岸 | 1.8 | 久L1/800-1 | 天端 | B.1.8-1-4 | 4 | 4.5 | 3 |  | 2.696 |  |  | 0 | 76.2 | 17.9 | 5.9 | 23.8 | 0.222 | 0.182 | 0.0544 | 0.0173 | 12.8324 | 2.98 | [6 empty] | 4.2696e-06 | 2.9929e-06
2009-03-31 | 九州地方整備局 | 番匠川 | 久留須川 | 左岸 | 1.8 | 久L1/800-1 | 天端 | B.1.8-1-6 | 6 | 6.5 | 23 |  | 2.728 |  |  | 81.7 | 13.5 | 2.6 | 2.2 | 4.8 | 24.9 | 22.5 | 2.79 | 0.366 | 68.0328 | 4.68 | [6 empty] | 0.039126 | 0.0013396
2009-03-31 | 九州地方整備局 | 番匠川 | 久留須川 | 左岸 | 1.8 | 久L1/800-1 | 天端 | B.1.8-1-9 | 9 | 9.5 | 22 |  | 2.708 |  |  | 79.8 | 14.6 | 2.9 | 2.7 | 5.6 | 19.9 | 17.9 | 1.92 | 0.291 | 68.3849 | 12.6 | [6 empty] | 0.016459 | 0.00084681
2009-03-31 | 九州地方整備局 | 番匠川 | 久留須川 | 左岸 | 1.8 | 久L1/800-1 | 天端 | B.1.8-1-12 | 12 | 12.5 | 24 |  | 2.714 |  |  | 67 | 23.7 | 5.1 | 4.2 | 9.3 | 11 | 7.76 | 0.371 | 0.091 | 120.8791 | 2.04 | [6 empty] | 0.00036496 | 8.281e-05
2009-03-31 | 九州地方整備局 | 番匠川 | 久留須川 | 左岸 | 1.8 | 久L1/800-1 | 天端 | B.1.8-1-1 | 1 | 1.5 | 5 |  | 2.661 |  |  | 68.1 | 19.7 | 7.6 | 4.6 | 12.2 | 18.5 | 15.5 | 0.239 | 0.0444 | 416.6667 | 1.81 | [6 empty] | 0.00013175 | 1.9714e-05
2009-03-31 | 九州地方整備局 | 番匠川 | 久留須川 | 左岸 | 1.8 | 久L1/800-1 | 天端 | B.1.8-1-2 | 2 | 2.5 | 7 |  | 2.665 |  |  | 73.9 | 16.2 | 7.1 | 2.8 | 9.9 | 21.9 | 19.7 | 0.515 | 0.0769 | 284.7854 | 9.93 | [6 empty] | 0.00078029 | 5.9136e-05
2009-03-31 | 九州地方整備局 | 番匠川 | 久留須川 | 左岸 | 1.8 | 久L1/800-3 | 表のり | B.久1k8-3-2 | 3 | 4 | 32 | 1.777 | 2.684 | 0.977 | 0.47171 | 0 | 74.8 | 17.9 | 7.3 | 25.2 | 0.251 | 0.201 | 0.045 | 0.0131 | 19.1603 | 3.55 | [5 empty] | 7.9e-06 | 2.751e-06 | 1.7161e-06 |  | 1.808e-06 | CUB |  |  |  |  | 31.8 | 15 | 0 | 37
2009-03-31 | 九州地方整備局 | 番匠川 | 久留須川 | 左岸 | 1.8 | 久L1/800-3 | 表のり | B.1.8-3-6 | 6 | 6.5 | 13 |  | 2.719 |  |  | 52.2 | 27.2 | 14.4 | 6.2 |  | 7.25 | 2.69 | 0.07 | 0.0157 | 461.7834 | 0.351 | [6 empty] | 7.6576e-06 | 2.4649e-06
2009-03-31 | 九州地方整備局 | 番匠川 | 久留須川 | 左岸 | 1.8 | 久L1/800-3 | 表のり |  | 8.5 | 9 | 0 | [19 empty] | 0.00611
2009-03-31 | 九州地方整備局 | 番匠川 | 久留須川 | 左岸 | 1.8 | 久L1/800-3 | 表のり | B.1.8-3-9 | 9 | 9.5 | 38 |  | 2.711 |  |  | 59.7 | 23 | 10.8 | 6.5 | 17.3 | 7.04 | 4.3 | 0.126 | 0.0202 | 348.5149 | 1.42 | [6 empty] | 2.9892e-05 | 4.0804e-06
2009-03-31 | 九州地方整備局 | 番匠川 | 久留須川 | 左岸 | 1.8 | 久L1/800-3 | 表のり | B.久1k8-3-1 | 1 | 2 | 8 | 2.01 | 2.685 | 0.425 | 0.053871 | 82.7 | 11.5 | 3.5 | 2.3 | 5.8 | 18.8 | 14 | 3 | 0.286 | 65.7343 | 10.1 | [5 empty] | 8.4e-05 | 0.04629 | 0.00081796 |  | 0.0016929 | CD | 5.8 | 40.9
2009-03-31 | 九州地方整備局 | 番匠川 | 久留須川 | 左岸 | 1.8 | 久L1/800-2 | 裏のり | B.久1k8-2-2 | 3 | 4 | 0 | 1.706 | 2.683 | 0.821 | 0.30389 | 31.6 | 62.3 | 2.5 | 3.6 | 6.1 | 0.801 | 0.531 | 0.233 | 0.142 | 5.6408 | 0.839 | [5 empty] | 2.2e-05 | 0.00012421 | 0.00020164 |  | 0.00015524 | CD | 3.3 | 37.5
2009-03-31 | 九州地方整備局 | 番匠川 | 久留須川 | 左岸 | 1.8 | 久L1/800-2 | 裏のり | B.1.8-2-5 | 5 | 5.5 | 27 |  | 2.718 |  |  | 78.2 | 15.7 | 3.6 | 2.5 | 6.1 | 12.6 | 10.3 | 1.57 | 0.241 | 52.2822 | 5.46 | [6 empty] | 0.010325 | 0.00058081
2009-03-31 | 九州地方整備局 | 番匠川 | 久留須川 | 左岸 | 1.8 | 久L1/800-2 | 裏のり | B.1.8-2-8 | 8 | 8.5 | 21 |  | 2.716 |  |  | 73.3 | 17.5 | 5.9 | 3.3 | 9.2 | 13.8 | 10.5 | 0.564 | 0.0957 | 144.2006 | 6.46 | [6 empty] | 0.00096319 | 9.1585e-05
2009-03-31 | 九州地方整備局 | 番匠川 | 久留須川 | 左岸 | 1.8 | 久L1/800-2 | 裏のり |  | 8.5 | 9 | 0 | [19 empty] | 0.00343
2009-03-31 | 九州地方整備局 | 番匠川 | 久留須川 | 左岸 | 1.8 | 久L1/800-2 | 裏のり | B.久1k8-2-1 | 1 | 2 | 0 | 2.053 | 2.683 | 0.393 | 0.043574 | 80.2 | 11.1 | 5 | 3.7 | 8.7 | 30.2 | 20.1 | 2.1 | 0.135 | 223.7037 | 8.83 | [5 empty] | 8.3e-05 | 0.020257 | 0.00018225 |  | 9.5607e-05 | CD | 0 | 40.7
2009-03-31 | 九州地方整備局 | 番匠川 | 久留須川 | 左岸 | 1.8 | 久L1/800-2 | 裏のり | B.1.8-2-2 | 2 | 2.5 | 7 |  | 2.729 |  |  | 60.9 | 22.7 | 9.8 | 6.6 | 16.4 | 8.45 | 4.72 | 0.148 | 0.021 | 402.381 | 2.13 | [6 empty] | 4.3401e-05 | 4.41e-06
2009-03-31 | 九州地方整備局 | 番匠川 | 久留須川 | 左岸 | 5.8 | 直見地区No.1(天端) | 天端 | B.No.1-1-5 | 5.15 | 5.45 | 16 |  | 2.69 |  |  | 0 | 38.6 | 37.2 | 24.2 | 61.4 | 0.071 | 0.043 | 0.0028 | [9 empty] | 4.4164e-09
2009-03-31 | 九州地方整備局 | 番匠川 | 久留須川 | 左岸 | 5.8 | 直見地区No.1(天端) | 天端 | B.No.1-1-6 | 6.15 | 6.45 | 22 |  | 2.696 |  |  | 79.2 | 15 | 5.8 |  | 5.8 | 12 | 9.8 | 1.8 | 0.31 | 38.7097 | 4.74 | [6 empty] | 0.014173 | 0.000961
2009-03-31 | 九州地方整備局 | 番匠川 | 久留須川 | 左岸 | 5.8 | 直見地区No.1(天端) | 天端 | B.No.1-1-9 | 9.15 | 9.42 | 50 |  | 2.683 |  |  | 73.3 | 19.9 | 6.8 |  | 6.8 | 18 | 11 | 0.4 | 0.15 | 120 | 3.79 | [6 empty] | 0.00043448 | 0.000225
2009-03-31 | 九州地方整備局 | 番匠川 | 久留須川 | 左岸 | 5.8 | 直見地区No.1(天端) | 天端 | B.No.1-1-1 | 1.15 | 1.45 | 16 |  | 2.683 |  |  | 28.2 | 39.9 | 17.3 | 14.6 | 31.9 | 0.47 | 0.24 | 0.014 | 0.0011 | 427.2727 | 6.96 | 31.7 | 20.3 | 11.4 |  |  |  | 1.839e-07 | 1.21e-08
2009-03-31 | 九州地方整備局 | 番匠川 | 久留須川 | 左岸 | 5.8 | 直見地区No.1(天端) | 天端 | B.No.1-1-2 | 2.15 | 2.45 | 29 |  | 2.713 |  |  | 67.6 | 17.7 | 6.7 | 8 | 14.7 | 9.7 | 6.9 | 0.28 | 0.012 | 808.3333 | 19.3 | 40.6 | 19.8 | 20.8 |  |  |  | 0.00019014 | 1.44e-06
2009-03-31 | 九州地方整備局 | 番匠川 | 久留須川 | 左岸 | 5.8 | 直見地区No.1(天端) | 天端 | B.No.1-1-4 | 4.15 | 4.45 | 13 |  | 2.706 |  |  | 55.9 | 24.2 | 8.4 | 11.5 | 19.9 | 14 | 4.9 | 0.078 | 0.003 | 4666.6667 | 2.92 | 43.6 | 23.8 | 19.8 |  |  |  | 9.8397e-06 | 9e-08
2009-03-31 | 九州地方整備局 | 番匠川 | 久留須川 | 左岸 | 5.8 | 直見地区No.1(川表) | 表のり | B.No.1-2-6 | 6.15 | 6.45 | 28 |  | 2.675 |  |  | 80.2 | 14.7 | 5.1 |  | 5.1 | 20 | 15 | 2.1 | 0.32 | 62.5 | 4.39 | [6 empty] | 0.020257 | 0.001024
2009-03-31 | 九州地方整備局 | 番匠川 | 久留須川 | 左岸 | 5.8 | 直見地区No.1(川表) | 表のり |  | 8 | 8.5 | 0 | [18 empty] | 0.000151
2009-03-31 | 九州地方整備局 | 番匠川 | 久留須川 | 左岸 | 5.8 | 直見地区No.1(川表) | 表のり |  | 8 | 8.5 | 0 | [18 empty] | 0.0229
2009-03-31 | 九州地方整備局 | 番匠川 | 久留須川 | 左岸 | 5.8 | 直見地区No.1(川表) | 表のり | B.No.1-2-9 | 9.15 | 9.45 | 49 |  | 2.685 |  |  | 42.2 | 38.9 | 18.9 |  | 18.9 | 2.5 | 0.92 | 0.09 | [9 empty] | 1.3708e-05
2009-03-31 | 九州地方整備局 | 番匠川 | 久留須川 | 左岸 | 5.8 | 直見地区No.1(川表) | 表のり | B.No.1-S1-1 | 1 | 2 | 0 | 2.025 | 2.704 | 0.525 | 0.094887 | 60.1 | 19.9 | 14.4 | 5.6 | 20 | 8.84 | 5.33 | 0.075 | 0.0157 | 563.0573 | 0.549 | [5 empty] | 1.95e-07 | 8.985e-06 | 2.4649e-06 |  | 1.7851e-07 | CUB |  |  |  |  | 48 | 22.3 | 22.5 | 33.7
2009-03-31 | 九州地方整備局 | 番匠川 | 久留須川 | 左岸 | 5.8 | 直見地区No.1(川表) | 表のり | B.No.1-2-2 | 2.15 | 2.34 | 50 |  | 2.684 |  |  | 70 | 17.9 | 12.1 |  | 12.1 | 18 | 10 | 0.42 | [9 empty] | 0.00048648
2009-03-31 | 九州地方整備局 | 番匠川 | 久留須川 | 左岸 | 5.8 | 直見地区No.1(川表) | 表のり | B.No.1-2-3 | 3.15 | 3.45 | 48 |  | 2.697 |  |  | 70.2 | 18.4 | 11.4 |  | 11.4 | 12 | 7.6 | 0.52 | [9 empty] | 0.00079796
2009-03-31 | 九州地方整備局 | 番匠川 | 久留須川 | 左岸 | 5.8 | 直見地区No.1(川表) | 表のり | B.No.1-2-4 | 4.15 | 4.45 | 9 |  | 2.673 |  |  | 41.3 | 28 | 14.9 | 15.8 | 30.7 | 2.3 | 0.77 | 0.0091 | 0.0017 | 1352.9412 | 1.05 | 53 | 30.7 | 22.3 |  |  |  | 6.778e-08 | 2.89e-08
2009-03-31 | 九州地方整備局 | 番匠川 | 久留須川 | 左岸 | 5.8 | 直見地区No.1(川表) | 表のり | B.No.1-S1-2 | 4.5 | 5.5 | 0 | 1.93 | 2.673 | 0.77 | 0.25793 | 0 | 45.6 | 38.4 | 16 | 54.4 | 0.0975 | 0.0589 | 0.00976 |  |  |  | 26.8 | 17.1 | 9.7 |  |  |  | 7.9718e-08 |  |  |  | UU | [8 empty] | 89.9 | 0
2009-03-31 | 九州地方整備局 | 番匠川 | 久留須川 | 左岸 | 5.8 | 直見地区No.1(川裏) | 裏のり | B.No.1-3-4 | 4.15 | 4.45 | 31 |  | 2.678 |  |  | 74.4 | 19.9 | 5.7 |  | 5.7 | 18 | 11 | 1.1 | 0.3 | 60 | 1.67 | [6 empty] | 0.004528 | 0.0009
2009-03-31 | 九州地方整備局 | 番匠川 | 久留須川 | 左岸 | 5.8 | 直見地区No.1(川裏) | 裏のり |  | 6.5 | 7 | 0 | [18 empty] | 4.95e-05
2009-03-31 | 九州地方整備局 | 番匠川 | 久留須川 | 左岸 | 5.8 | 直見地区No.1(川裏) | 裏のり |  | 6.5 | 7 | 0 | [19 empty] | 6.07e-05
2009-03-31 | 九州地方整備局 | 番匠川 | 久留須川 | 左岸 | 5.8 | 直見地区No.1(川裏) | 裏のり | B.No.1-3-7 | 7.15 | 7.45 | 46 |  | 2.666 |  |  | 35.8 | 43.7 | 11.8 | 8.7 | 20.5 | 1.4 | 0.61 | 0.07 | 0.0072 | 194.4444 | 3.58 | [6 empty] | 7.6576e-06 | 5.184e-07
2009-03-31 | 九州地方整備局 | 番匠川 | 久留須川 | 左岸 | 5.8 | 直見地区No.1(川裏) | 裏のり | B.No.1-S2-1 | 1 | 2 | 0 | 2.045 | 2.682 | 0.541 | 0.10275 | 87.6 | 6.3 | 4 | 2.1 | 6.1 | 40.7 | 28.3 | 6.8 | 0.77 | 52.8571 | 4.67 | [5 empty] | 6.18e-07 | 0.30826 | 0.005929 |  | 0.045574 | CD | 11.5 | 32.4
2009-03-31 | 九州地方整備局 | 番匠川 | 久留須川 | 左岸 | 5.8 | 直見地区No.1(川裏) | 裏のり | B.No.1-S2-2 | 2 | 4 | 0 | 2.048 | 2.671 | 0.553 | 0.10889 | 0 | 50.3 | 33.6 | 16.1 | 49.7 | 0.115 | 0.0761 | 0.00898 |  |  |  | 29.5 | 18 | 11.5 |  |  | 6.74e-07 | 6.5727e-08 |  |  |  | CUB |  |  |  |  | 91.8 | 37.5 | 0 | 39.4
2009-03-31 | 九州地方整備局 | 番匠川 | 久留須川 | 左岸 | 5.8 | 直見地区No.1(川裏) | 裏のり | B.No.1-3-2 | 2.15 | 2.45 | 13 |  | 2.628 |  |  | 9.8 | 47.1 | 28.8 | 14.3 | 43.1 | 0.19 | 0.12 | 0.011 | 0.0021 | 90.4762 | 1.96 | 41.4 | 24.2 | 17.2 |  |  |  | 1.0517e-07 | 4.41e-08
2009-03-31 | 九州地方整備局 | 番匠川 | 久留須川 | 左岸 | 7.6 | 直見地区No.3(天端) | 天端 | B.No.3-1-4 | 4.2 | 4.45 | 3 |  | 2.627 |  |  | 0.2 | 65.4 | 23.7 | 10.7 | 34.4 | 0.214 | 0.162 | 0.0241 | 0.00411 | 52.0681 | 3.54 | [6 empty] | 6.4734e-07 | 1.6892e-07
2009-03-31 | 九州地方整備局 | 番匠川 | 久留須川 | 左岸 | 7.6 | 直見地区No.3(天端) | 天端 | B.No.3-1-7 | 7.12 | 7.45 | 11 |  | 2.683 |  |  | 77.8 | 18.1 | 4.1 |  | 4.1 | 17.5 | 12.9 | 1.33 | 0.37 | 47.2973 | 3.69 | [6 empty] | 0.0070301 | 0.001369
2009-03-31 | 九州地方整備局 | 番匠川 | 久留須川 | 左岸 | 7.6 | 直見地区No.3(天端) | 天端 | B.No.3-1-9 | 9.15 | 9.45 | 16 |  | 2.682 |  |  | 58.7 | 26.5 | 14.8 |  | 14.8 | 4.47 | 3.19 | 0.186 | [9 empty] | 7.3699e-05
2009-03-31 | 九州地方整備局 | 番匠川 | 久留須川 | 左岸 | 7.6 | 直見地区No.3(天端) | 天端 | B.No.3-1-1 | 1.15 | 1.35 | 12 |  | 2.713 |  |  | 51.9 | 21.7 | 13.2 | 13.2 | 26.4 | 8.53 | 2.48 | 0.0293 | 0.0018 | 4738.8889 | 3.04 | 37 | 22.1 | 14.9 |  |  |  | 1.018e-06 | 3.24e-08
2009-03-31 | 九州地方整備局 | 番匠川 | 久留須川 | 左岸 | 7.6 | 直見地区No.3(天端) | 天端 | B.No.3-1-2 | 2.15 | 2.45 | 14 |  | 2.735 |  |  | 60.7 | 20.4 | 18.9 |  | 18.9 | 9.05 | 4.54 | 0.11 |  |  |  | 36.6 | 21.3 | 15.3 |  |  |  | 2.1823e-05
2009-03-31 | 九州地方整備局 | 番匠川 | 久留須川 | 左岸 | 7.6 | 直見地区No.3(天端) | 天端 | B.No.3-1-3 | 3.15 | 3.45 | 10 |  | 2.721 |  |  | 63.1 | 19.7 | 17.2 |  | 17.2 | 10.8 | 7.82 | 0.15 |  |  |  | 36.8 | 18.3 | 18.5 |  |  |  | 4.4772e-05
2009-03-31 | 九州地方整備局 | 番匠川 | 久留須川 | 左岸 | 7.6 | 直見地区No.3(川表) | 表のり | B.No.3-S1-2 | 4.2 | 4.8 | 0 | 1.86 | 2.713 | 0.847 | 0.32899 | 3.6 | 72.7 | 15.8 | 7.9 | 23.7 | 0.441 | 0.314 | 0.05 | 0.0069 | 63.913 | 5.47 | [5 empty] | 1.29e-05 | 3.5117e-06 | 4.761e-07 |  | 2.371e-07 | CUB |  |  |  |  | 21.5 | 35.2 | 4.6 | 37.7
2009-03-31 | 九州地方整備局 | 番匠川 | 久留須川 | 左岸 | 7.6 | 直見地区No.3(川表) | 表のり | B.No.3-2-7 | 7.12 | 7.45 | 11 |  | 2.674 |  |  | 78.2 | 18 | 3.8 |  | 3.8 | 16.1 | 12.9 | 1.54 | 0.368 | 43.75 | 3.87 | [6 empty] | 0.0098738 | 0.0013542
2009-03-31 | 九州地方整備局 | 番匠川 | 久留須川 | 左岸 | 7.6 | 直見地区No.3(川表) | 表のり | B.No.3-2-9 | 9.15 | 9.45 | 14 |  | 2.676 |  |  | 57.4 | 26.4 | 16.2 |  | 16.2 | 4.98 | 3.35 | 0.15 | [9 empty] | 4.4772e-05
2009-03-31 | 九州地方整備局 | 番匠川 | 久留須川 | 左岸 | 7.6 | 直見地区No.3(川表) | 表のり | B.No.3-2-2 | 2.15 | 2.45 | 9 |  | 2.73 |  |  | 63 | 19.6 | 17.4 |  | 17.4 | 9.79 | 5.85 | 0.153 |  |  |  | 41.4 | 23.8 | 17.6 |  |  |  | 4.6874e-05
2009-03-31 | 九州地方整備局 | 番匠川 | 久留須川 | 左岸 | 7.6 | 直見地区No.3(川表) | 表のり | B.No.3-2-3 | 3.15 | 3.45 | 10 |  | 2.714 |  |  | 56.1 | 26 | 17.9 |  | 17.9 | 6.29 | 3.06 | 0.116 |  |  |  | 36.2 | 20.9 | 15.3 |  |  |  | 2.468e-05
2009-03-31 | 九州地方整備局 | 番匠川 | 久留須川 | 左岸 | 7.6 | 直見地区No.3(川表) | 表のり |  | 7.5 | 8 | 0 | [18 empty] | 5.2e-05
2009-03-31 | 九州地方整備局 | 番匠川 | 久留須川 | 左岸 | 7.6 | 直見地区No.3(川表) | 表のり |  | 7.5 | 8 | 0 | [19 empty] | 0.0474
2009-03-31 | 九州地方整備局 | 番匠川 | 久留須川 | 左岸 | 7.6 | 直見地区No.3(川裏) | 裏のり | B.No.3-S2-2 | 3 | 4 | 0 | 1.856 | 2.718 | 0.826 | 0.30863 | 6.4 | 73.7 | 14.7 | 5.6 | 20.3 | 0.341 | 0.278 | 0.07 | 0.0124 | 27.5 | 5.68 | [5 empty] | 9.17e-06 | 7.6576e-06 | 1.5376e-06 |  | 1.2473e-06 | CUB |  |  |  |  | 48.8 | 26.3 | 23.8 | 30.4
2009-03-31 | 九州地方整備局 | 番匠川 | 久留須川 | 左岸 | 7.6 | 直見地区No.3(川裏) | 裏のり | B.No.3-3-5 | 5.15 | 5.45 | 17 |  | 2.684 |  |  | 53.4 | 29.5 | 17.1 |  | 17.1 | 5.59 | 2.5 | 0.141 | [9 empty] | 3.8792e-05
2009-03-31 | 九州地方整備局 | 番匠川 | 久留須川 | 左岸 | 7.6 | 直見地区No.3(川裏) | 裏のり |  | 5.5 | 6 | 0 | [18 empty] | 9.15e-05
2009-03-31 | 九州地方整備局 | 番匠川 | 久留須川 | 左岸 | 7.6 | 直見地区No.3(川裏) | 裏のり |  | 5.5 | 6 | 0 | [19 empty] | 9.62e-05
2009-03-31 | 九州地方整備局 | 番匠川 | 久留須川 | 左岸 | 7.6 | 直見地区No.3(川裏) | 裏のり |  | 5.5 | 6 | 0 | [19 empty] | 0.0102
2009-03-31 | 九州地方整備局 | 番匠川 | 久留須川 | 左岸 | 7.6 | 直見地区No.3(川裏) | 裏のり | B.No.3-3-7 | 7.15 | 7.45 | 17 |  | 2.677 |  |  | 54.7 | 30.6 | 14.7 |  | 14.7 | 7.04 | 2.86 | 0.172 | [9 empty] | 6.1478e-05
2009-03-31 | 九州地方整備局 | 番匠川 | 久留須川 | 左岸 | 7.6 | 直見地区No.3(川裏) | 裏のり | B.No.3-3-2 | 2.15 | 2.45 | 4 |  | 2.708 |  |  | 44.4 | 28.6 | 14.8 | 12.2 | 27 | 2.71 | 1.31 | 0.025 | 0.00305 | 888.5246 | 2.58 | 40.4 | 23.1 | 17.3 |  |  |  | 7.0474e-07 | 9.3025e-08
2009-03-31 | 九州地方整備局 | 小丸川 | 宮田川 | 左岸 | 0.8 | 左岸0.8k天端-2 | 天端 | B.P-3 | 8.15 | 8.45 | 16 |  | 2.707 |  |  | 69.7 | 26.9 |  | 3.4 | 3.4 | 5.7182 | 4.1616 | 1.2383 | 0.6262 | 9.1316 | 1.09 | [6 empty] | 0.0059577 | 0.0039213
2009-03-31 | 九州地方整備局 | 小丸川 | 宮田川 | 左岸 | 0.8 | 左岸0.8k天端-2 | 天端 | B.P-4 | 10.15 | 10.45 | 21 |  | 2.683 |  |  | 2 | 85.5 |  | 12.5 | 12.5 | 0.3138 | 0.2774 | 0.1552 | [9 empty] | 4.845e-05
2009-03-31 | 九州地方整備局 | 小丸川 | 宮田川 | 左岸 | 0.8 | 左岸0.8k天端-2 | 天端 | B.P-5 | 12.15 | 12.45 | 3 |  | 2.74 |  |  | 6.5 | 8.8 | 52.7 | 32 | 84.7 | 0.0202 | 0.0137 |  |  |  |  | 47.7 | 23.6 | 24.1
2009-03-31 | 九州地方整備局 | 小丸川 | 宮田川 | 左岸 | 0.8 | 左岸0.8k天端-2 | 天端 | B.P-1 | 1.15 | 1.45 | 6 |  | 2.704 |  |  | 61.4 | 31 |  | 7.6 | 7.6 | 9.0132 | 5.155 | 0.615 | 0.1668 | 54.036 | 0.87 | [6 empty] | 0.0011771 | 0.00027822
2009-03-31 | 九州地方整備局 | 小丸川 | 宮田川 | 左岸 | 0.8 | 左岸0.8k天端-2 | 天端 | B.P-2 | 4.25 | 4.55 | 2 |  | 2.666 |  |  | 0 | 19.3 | 53.8 | 26.9 | 80.7 | 0.0324 | 0.0229 | 0.0013 |  |  |  | 48.4 | 24.2 | 24.2 |  |  |  | 7.4646e-10
2009-03-31 | 九州地方整備局 | 小丸川 | 宮田川 | 左岸 | 0.8 | 左岸0.8k表-1 | 表のり | B.P-2 | 3.15 | 3.45 | 2 |  | 2.649 |  |  | 0 | 28.8 | 50 | 21.2 | 71.2 | 0.0501 | 0.036 | 0.004 |  |  |  | 52.3 | 26.3 | 26 |  |  |  | 1.0092e-08
2009-03-31 | 九州地方整備局 | 小丸川 | 宮田川 | 左岸 | 0.8 | 左岸0.8k表-1 | 表のり | B.P-3 | 5.15 | 5.45 | 10 |  | 2.703 |  |  | 62.7 | 32.5 |  | 4.8 | 4.8 | 3.8981 | 2.9325 | 0.9019 | 0.3812 | 10.2259 | 1.55 | [6 empty] | 0.0028583 | 0.0014531
2009-03-31 | 九州地方整備局 | 小丸川 | 宮田川 | 左岸 | 0.8 | 左岸0.8k表-1 | 表のり | B.S-1 | 6.7 | 7.5 | 0 | 1.919 | 2.705 | 0.502 | 0.084225 | 84 | 15.6 |  | 0.4 | 0.4 |  | 10.1782 | 2.3844 | 1.5225 | [7 empty] | 0.000477 | 0.027189 | 0.02318 |  |  | CU |  |  | 83.8 | 39.6
2009-03-31 | 九州地方整備局 | 小丸川 | 宮田川 | 左岸 | 0.8 | 左岸0.8k表-1 | 表のり | B.現場透水試験 | 8.5 | 9 | 0 | [19 empty] | 5.27e-06
2009-03-31 | 九州地方整備局 | 小丸川 | 宮田川 | 左岸 | 0.8 | 左岸0.8k表-1 | 表のり | B.P-4 | 9.15 | 9.45 | 18 |  | 2.727 |  |  | 3.3 | 84.8 |  | 11.9 | 11.9 | 0.3103 | 0.2745 | 0.1568 | [9 empty] | 4.9615e-05
2009-03-31 | 九州地方整備局 | 小丸川 | 宮田川 | 左岸 | 0.8 | 左岸0.8k表-1 | 表のり | B.P-5 | 11.15 | 11.45 | 2 |  | 2.733 |  |  | 5.6 | 10.6 | 55.6 | 28.2 | 83.8 | 0.0296 | 0.0207 | 0.0015 |  |  |  | 39.8 | 20.5 | 19.3 |  |  |  | 1.0399e-09
2009-03-31 | 九州地方整備局 | 小丸川 | 宮田川 | 左岸 | 0.8 | 左岸0.8k表-1 | 表のり | B.P-1 | 1.15 | 1.45 | 3 |  | 2.604 |  |  | 2.6 | 26.6 | 56.8 | 14 | 70.8 | 0.0449 | 0.0324 | 0.0088 | 0.0031 | 14.4839 | 1.73 | 125.6 | 66.9 | 58.7 |  |  |  | 6.2714e-08 | 9.61e-08
2009-03-31 | 九州地方整備局 | 小丸川 | 宮田川 | 左岸 | 0.8 | 左岸0.8k裏-3 | 裏のり | B.T-1 | 2.3 | 3.1 | 0 | 1.737 | 2.681 | 1.264 | 0.892 | 0.1 | 17.9 | 54.9 | 27.1 | 82 |  | 0.0218 |  |  |  |  | 44.5 | 21.5 | 23 | [7 empty] | UU | [8 empty] | 28.4 | 2.4
2009-03-31 | 九州地方整備局 | 小丸川 | 宮田川 | 左岸 | 0.8 | 左岸0.8k裏-3 | 裏のり | B.現場透水試験 | 5 | 5.5 | 0 | [19 empty] | 7.48e-05
2009-03-31 | 九州地方整備局 | 小丸川 | 宮田川 | 左岸 | 0.8 | 左岸0.8k裏-3 | 裏のり | B.現場透水試験 | 8 | 8 | 0 | [19 empty] | 0.000675
2009-03-31 | 九州地方整備局 | 小丸川 | 宮田川 | 左岸 | 0.8 | 左岸0.8k裏-3 | 裏のり | B.P-1 | 11.15 | 11.45 | 6 |  | 2.718 |  |  | 0 | 0 | 50 | 50 | 100 | 0.0085 | 0.005 |  |  |  |  | 49.1 | 23.7 | 25.4
2009-03-31 | 九州地方整備局 | 小丸川 | 宮田川 | 左岸 | 0.8 | 左岸0.8k裏-3 | 裏のり | B.S-1 | 0.8 | 1.5 | 0 | 2.187 | 2.714 | 0.338 | 0.02886 | 73.2 | 25.8 |  | 1 | 1 |  | 15.1195 | 1.081 | 0.4301 | [7 empty] | 1.36e-05 | 0.0043488 | 0.0018499 |  |  | CU |  |  | 18.2 | 25.8
2009-03-31 | 九州地方整備局 | 球磨川 | 球磨川 | 右岸 | 1.8 | No.6 | 天端 | B.No.6(球磨川右岸1k/800 天端) | 5.15 | 5.45 | 7 |  | 2.696 |  |  | 5.3 | 76.4 | 8.8 | 9.5 | 18.3 | 0.3106 | 0.262 | 0.0944 | 0.0065 | 47.7846 | 13.75 | [6 empty] | 1.5311e-05 | 4.225e-07
2009-03-31 | 九州地方整備局 | 球磨川 | 球磨川 | 右岸 | 1.8 | No.6 | 天端 | B.No.6(球磨川右岸1k/800 天端) | 6.15 | 6.45 | 3 |  | 2.69 |  |  | 10.9 | 66.9 | 11.9 | 10.3 | 22.2 | 0.3734 | 0.3131 | 0.047 | 0.0046 | 81.1739 | 21.96 | [6 empty] | 3.0426e-06 | 2.116e-07
2009-03-31 | 九州地方整備局 | 球磨川 | 球磨川 | 右岸 | 1.8 | No.6 | 天端 | B.No.6(球磨川右岸1k/800 天端) | 7.15 | 7.45 | 18
2009-03-31 | 九州地方整備局 | 球磨川 | 球磨川 | 右岸 | 1.8 | No.6 | 天端 | B.No.6(球磨川右岸1k/800 天端) | 8.15 | 8.45 | 6 |  | 2.701 |  |  | 33.9 | 57.9 | 8.2 |  | 8.2 | 0.9495 | 0.6863 | 0.2961 | 0.1169 | 8.1223 | 1.58 | [6 empty] | 0.00021643 | 0.00013666
2009-03-31 | 九州地方整備局 | 球磨川 | 球磨川 | 右岸 | 1.8 | No.6 | 天端 | B.No.6(球磨川右岸1k/800 天端) | 9.15 | 9.45 | 27
2009-03-31 | 九州地方整備局 | 球磨川 | 球磨川 | 右岸 | 1.8 | No.6 | 天端 | B.No.6(球磨川右岸1k/800 天端) | 10.15 | 10.47 | 6 |  | 2.678 |  |  | 5.3 | 63.6 | 19.7 | 11.4 | 31.1 | 0.2018 | 0.1586 | 0.0278 | 0.0032 | 63.0625 | 7.37 | [6 empty] | 9.0126e-07 | 1.024e-07
2009-03-31 | 九州地方整備局 | 球磨川 | 球磨川 | 右岸 | 1.8 | No.6 | 天端 | B.No.6(球磨川右岸1k/800 天端) | 11.15 | 11.45 | 5
2009-03-31 | 九州地方整備局 | 球磨川 | 球磨川 | 右岸 | 1.8 | No.6 | 天端 | B.No.6(球磨川右岸1k/800 天端) | 12.15 | 12.45 | 4
2009-03-31 | 九州地方整備局 | 球磨川 | 球磨川 | 右岸 | 1.8 | No.6 | 天端 | B.No.6(球磨川右岸1k/800 天端) | 13.15 | 13.45 | 5 |  | 2.63 |  |  | 0 | 50.7 | 35.6 | 13.7 | 49.3 | 0.1201 | 0.0778 | 0.0089 | 0.0023 | 52.2174 | 1.45 | [6 empty] | 6.4378e-08 | 5.29e-08
2009-03-31 | 九州地方整備局 | 球磨川 | 球磨川 | 右岸 | 1.8 | No.6 | 天端 | B.No.6(球磨川右岸1k/800 天端) | 14.15 | 14.5 | 2
2009-03-31 | 九州地方整備局 | 球磨川 | 球磨川 | 右岸 | 1.8 | No.6 | 天端 | B.No.6(球磨川右岸1k/800 天端) | 15.15 | 15.45 | 3 |  | 2.619 |  |  | 0 | 11.2 | 61.2 | 27.6 | 88.8 | 0.0189 | 0.0133 | 0.0028 | [9 empty] | 4.4164e-09
2009-03-31 | 九州地方整備局 | 球磨川 | 球磨川 | 右岸 | 1.8 | No.6 | 天端 | B.No.6(球磨川右岸1k/800 天端) | 16.15 | 16.45 | 6
2009-03-31 | 九州地方整備局 | 球磨川 | 球磨川 | 右岸 | 1.8 | No.6 | 天端 | B.No.6(球磨川右岸1k/800 天端) | 17.15 | 17.45 | 2 |  | 2.609 |  |  | 0 | 14.7 | 47 | 38.3 | 85.3 | 0.0171
2009-03-31 | 九州地方整備局 | 球磨川 | 球磨川 | 右岸 | 1.8 | No.6 | 天端 | B.No.6(球磨川右岸1k/800 天端) | 18.15 | 18.45 | 8
2009-03-31 | 九州地方整備局 | 球磨川 | 球磨川 | 右岸 | 1.8 | No.6 | 天端 | B.No.6(球磨川右岸1k/800 天端) | 19.15 | 19.45 | 11
2009-03-31 | 九州地方整備局 | 球磨川 | 球磨川 | 右岸 | 1.8 | No.6 | 天端 | B.No.6(球磨川右岸1k/800 天端) | 20.15 | 20.45 | 9 |  | 2.422 |  |  | 0 | 52.3 | 36.9 | 10.8 | 47.7 | 0.1066 | 0.0811 | 0.0118 | 0.0042 | 25.381 | 1.51 | [6 empty] | 1.2375e-07 | 1.764e-07
2009-03-31 | 九州地方整備局 | 球磨川 | 球磨川 | 右岸 | 1.8 | No.6 | 天端 | B.No.6(球磨川右岸1k/800 天端) | 21.15 | 21.45 | 6
2009-03-31 | 九州地方整備局 | 球磨川 | 球磨川 | 右岸 | 1.8 | No.6 | 天端 | B.No.6(球磨川右岸1k/800 天端) | 22.15 | 22.45 | 1
2009-03-31 | 九州地方整備局 | 球磨川 | 球磨川 | 右岸 | 1.8 | No.6 | 天端 | B.No.6(球磨川右岸1k/800 天端) | 23 | 23.3 | 0
2009-03-31 | 九州地方整備局 | 球磨川 | 球磨川 | 右岸 | 1.8 | No.6 | 天端 | B.No.6(球磨川右岸1k/800 天端) | 23.15 | 23.45 | 0 |  | 2.657 |  |  | 0 | 3.1 | 60.5 | 36.4 | 96.9 | 0.0169 | 0.0108 |  |  |  |  | 63 | 31.4 | 31.6
2009-03-31 | 九州地方整備局 | 球磨川 | 球磨川 | 右岸 | 1.8 | No.6 | 天端 | B.No.6(球磨川右岸1k/800 天端) | 24 | 24.3 | 0
2009-03-31 | 九州地方整備局 | 球磨川 | 球磨川 | 右岸 | 1.8 | No.6 | 天端 | B.No.6(球磨川右岸1k/800 天端) | 1.15 | 1.45 | 9 |  | 2.726 |  |  | 26.1 | 36.9 | 19.1 | 17.9 | 37 | 0.3881 | 0.244 | 0.0075 | [9 empty] | 4.3303e-08
2009-03-31 | 九州地方整備局 | 球磨川 | 球磨川 | 右岸 | 1.8 | No.6 | 天端 | B.No.6(球磨川右岸1k/800 天端) | 2.15 | 2.45 | 19 |  | 2.709 |  |  | 29.8 | 47.6 | 13 | 9.6 | 22.6 | 0.6801 | 0.4386 | 0.0424 | 0.0059 | 115.2712 | 9.33 | [6 empty] | 2.3967e-06 | 3.481e-07
2009-03-31 | 九州地方整備局 | 球磨川 | 球磨川 | 右岸 | 1.8 | No.6 | 天端 | B.No.6(球磨川右岸1k/800 天端) | 3.15 | 3.47 | 7 |  | 2.695 |  |  | 31.7 | 44.9 | 12.2 | 11.2 | 23.4 | 0.7526 | 0.4269 | 0.0382 | 0.0034 | 221.3529 | 12.77 | [6 empty] | 1.8821e-06 | 1.156e-07
2009-03-31 | 九州地方整備局 | 球磨川 | 球磨川 | 右岸 | 1.8 | No.6 | 天端 | B.No.6(球磨川右岸1k/800 天端) | 4.15 | 4.53 | 2 |  | 2.686 |  |  | 7.9 | 61.9 | 15.6 | 14.6 | 30.2 | 0.3038 | 0.2387 | 0.012 | 0.0012 | 253.1667 | 12.39 | [6 empty] | 1.2867e-07 | 1.44e-08
2009-03-31 | 九州地方整備局 | 球磨川 | 球磨川 | 右岸 | 1.8 | No.8 | 表のり | B.No.8(球磨川右岸1k/800 堤外) | 3.15 | 3.5 | 5 |  | 2.691 |  |  | 21 | 69.2 | 9.8 |  | 9.8 | 0.6002 | 0.484 | 0.243 | 0.0805 | 7.4559 | 2.1 | [6 empty] | 0.00013691 | 6.4803e-05
2009-03-31 | 九州地方整備局 | 球磨川 | 球磨川 | 右岸 | 1.8 | No.8 | 表のり | B.No.8(球磨川右岸1k/800 堤外) | 4.15 | 4.47 | 3 |  | 2.685 |  |  | 12.3 | 70.3 | 10.3 | 7.1 | 17.4 | 0.5261 | 0.4277 | 0.1587 | 0.0162 | 32.4753 | 8.42 | [6 empty] | 5.102e-05 | 2.6244e-06
2009-03-31 | 九州地方整備局 | 球磨川 | 球磨川 | 右岸 | 1.8 | No.8 | 表のり | B.No.8(球磨川右岸1k/800 堤外) | 5.15 | 5.45 | 8
2009-03-31 | 九州地方整備局 | 球磨川 | 球磨川 | 右岸 | 1.8 | No.8 | 表のり | B.No.8(球磨川右岸1k/800 堤外) | 6.15 | 6.45 | 15 |  | 2.688 |  |  | 33.8 | 57.7 | 8.5 |  | 8.5 | 1.1223 | 0.7356 | 0.3076 | 0.1335 | 8.4067 | 1.21 | [6 empty] | 0.00023641 | 0.00017822
2009-03-31 | 九州地方整備局 | 球磨川 | 球磨川 | 右岸 | 1.8 | No.8 | 表のり | B.No.8(球磨川右岸1k/800 堤外) | 7.15 | 7.45 | 12
2009-03-31 | 九州地方整備局 | 球磨川 | 球磨川 | 右岸 | 1.8 | No.8 | 表のり | B.No.8(球磨川右岸1k/800 堤外) | 8.15 | 8.49 | 3
2009-03-31 | 九州地方整備局 | 球磨川 | 球磨川 | 右岸 | 1.8 | No.8 | 表のり | B.No.8(球磨川右岸1k/800 堤外) | 9.15 | 9.45 | 3 |  | 2.667 |  |  | 0.1 | 55.5 | 30.1 | 14.3 | 44.4 | 0.144 | 0.1064 | 0.0109 | 0.0023 | 62.6087 | 2.44 | [6 empty] | 1.0297e-07 | 5.29e-08
2009-03-31 | 九州地方整備局 | 球磨川 | 球磨川 | 右岸 | 1.8 | No.8 | 表のり | B.No.8(球磨川右岸1k/800 堤外) | 10.15 | 10.45 | 4
2009-03-31 | 九州地方整備局 | 球磨川 | 球磨川 | 右岸 | 1.8 | No.8 | 表のり | B.No.8(球磨川右岸1k/800 堤外) | 11.15 | 11.46 | 4
2009-03-31 | 九州地方整備局 | 球磨川 | 球磨川 | 右岸 | 1.8 | No.8 | 表のり | B.No.8(球磨川右岸1k/800 堤外) | 12.15 | 12.48 | 5 |  | 2.623 |  |  | 0 | 17.8 | 54.1 | 28.1 | 82.2 | 0.0215 | 0.0148 | 0.0023 |  |  |  | 45.8 | 37.2 | 8.6 |  |  |  | 2.7998e-09
2009-03-31 | 九州地方整備局 | 球磨川 | 球磨川 | 右岸 | 1.8 | No.8 | 表のり | B.No.8(球磨川右岸1k/800 堤外) | 13.15 | 13.48 | 4
2009-03-31 | 九州地方整備局 | 球磨川 | 球磨川 | 右岸 | 1.8 | No.8 | 表のり | B.No.8(球磨川右岸1k/800 堤外) | 0.3 | 0.8 | 0 |  | 2.682 |  |  | 2.2 | 63.4 | 20 | 14.4 | 34.4 | 0.2842 | 0.2233 | 0.0115 | 0.0018 | 157.8889 | 2.42 | [6 empty] | 1.1658e-07 | 3.24e-08
2009-03-31 | 九州地方整備局 | 球磨川 | 球磨川 | 右岸 | 1.8 | No.8 | 表のり | B.No.8(球磨川右岸1k/800 堤外) | 0.9 | 1.8 | 0 | 1.841 | 2.67 | 0.957 | 0.44786 | 2.8 | 49.2 | 28.3 | 19.7 | 48 | 0.1641 | 0.0866 | 0.0052 | 0.0012 | 136.75 | 1.61 | 50.8 | 25.7 | 25.1 |  |  | 1.57e-08 | 1.8534e-08 | 1.44e-08 |  | 9.77e-10 | CUB |  |  |  |  | 35.7 | 10.2 | 23.7 | 22.3
2009-03-31 | 九州地方整備局 | 球磨川 | 球磨川 | 右岸 | 1.8 | No.8 | 表のり | B.No.8(球磨川右岸1k/800 堤外) | 1.15 | 1.45 | 5
2009-03-31 | 九州地方整備局 | 球磨川 | 球磨川 | 右岸 | 1.8 | No.8 | 表のり | B.No.8(球磨川右岸1k/800 堤外) | 2.15 | 2.45 | 6
2009-03-31 | 九州地方整備局 | 球磨川 | 球磨川 | 右岸 | 1.8 | No.7 | 裏のり | B.No.7(球磨川右岸1k/800 堤内) | 3.15 | 3.45 | 3
2009-03-31 | 九州地方整備局 | 球磨川 | 球磨川 | 右岸 | 1.8 | No.7 | 裏のり | B.No.7(球磨川右岸1k/800 堤内) | 3.3 | 4 | 0 | 1.945 | 2.687 | 0.661 | 0.17387 | 5.4 | 72.3 | 12 | 10.3 | 22.3 | 0.3617 | 0.2996 | 0.0486 | 0.0044 | 82.2045 | 18.81 | [6 empty] | 3.288e-06 | 1.936e-07 |  | 5.2308e-08 | CUB |  |  |  |  | 53.5 | 27.4 | 28.7 | 30.2
2009-03-31 | 九州地方整備局 | 球磨川 | 球磨川 | 右岸 | 1.8 | No.7 | 裏のり | B.No.7(球磨川右岸1k/800 堤内) | 4.15 | 4.5 | 2
2009-03-31 | 九州地方整備局 | 球磨川 | 球磨川 | 右岸 | 1.8 | No.7 | 裏のり | B.No.7(球磨川右岸1k/800 堤内) | 5.15 | 5.45 | 9 |  | 2.686 |  |  | 17 | 75.5 | 7.5 | 0 |  | 0.6237 | 0.531 | 0.2988 | 0.1655 | 3.7686 | 1.39 | [6 empty] | 0.00022103 | 0.0002739
2009-03-31 | 九州地方整備局 | 球磨川 | 球磨川 | 右岸 | 1.8 | No.7 | 裏のり | B.No.7(球磨川右岸1k/800 堤内) | 6 | 6.8 | 0 | [19 empty] | 0.000143
2009-03-31 | 九州地方整備局 | 球磨川 | 球磨川 | 右岸 | 1.8 | No.7 | 裏のり | B.No.7(球磨川右岸1k/800 堤内) | 6.15 | 6.45 | 9
2009-03-31 | 九州地方整備局 | 球磨川 | 球磨川 | 右岸 | 1.8 | No.7 | 裏のり | B.No.7(球磨川右岸1k/800 堤内) | 7.15 | 7.45 | 11 |  | 2.692 |  |  | 3 | 87.6 | 9.4 |  | 9.4 | 0.579 | 0.513 | 0.2922 | 0.0892 | 6.491 | 2.83 | [6 empty] | 0.00020988 | 7.9566e-05
2009-03-31 | 九州地方整備局 | 球磨川 | 球磨川 | 右岸 | 1.8 | No.7 | 裏のり | B.No.7(球磨川右岸1k/800 堤内) | 8.15 | 8.45 | 2
2009-03-31 | 九州地方整備局 | 球磨川 | 球磨川 | 右岸 | 1.8 | No.7 | 裏のり | B.No.7(球磨川右岸1k/800 堤内) | 9.15 | 9.51 | 2
2009-03-31 | 九州地方整備局 | 球磨川 | 球磨川 | 右岸 | 1.8 | No.7 | 裏のり | B.No.7(球磨川右岸1k/800 堤内) | 10.15 | 10.5 | 2 |  | 2.652 |  |  | 0.1 | 53.7 | 33 | 13.2 | 46.2 | 0.1347 | 0.0958 | 0.0112 | 0.0024 | 56.125 | 2.49 | [6 empty] | 1.0966e-07 | 5.76e-08
2009-03-31 | 九州地方整備局 | 球磨川 | 球磨川 | 右岸 | 1.8 | No.7 | 裏のり | B.No.7(球磨川右岸1k/800 堤内) | 11.15 | 11.45 | 3
2009-03-31 | 九州地方整備局 | 球磨川 | 球磨川 | 右岸 | 1.8 | No.7 | 裏のり | B.No.7(球磨川右岸1k/800 堤内) | 12.15 | 12.5 | 1 |  | 2.628 |  |  | 0 | 8.8 | 61.8 | 29.4 | 91.2 | 0.0158 | 0.0119 | 0.0021 |  |  |  | 46.5 | 37.8 | 8.7 |  |  |  | 2.2677e-09
2009-03-31 | 九州地方整備局 | 球磨川 | 球磨川 | 右岸 | 1.8 | No.7 | 裏のり | B.No.7(球磨川右岸1k/800 堤内) | 13.15 | 13.5 | 3
2009-03-31 | 九州地方整備局 | 球磨川 | 球磨川 | 右岸 | 1.8 | No.7 | 裏のり | B.No.7(球磨川右岸1k/800 堤内) | 0.5 | 1 | 0 |  | 2.697 |  |  | 11.6 | 58.3 | 18.3 | 11.8 | 30.1 | 0.2877 | 0.2235 | 0.0228 | 0.0025 | 115.08 | 7.65 | [6 empty] | 5.6929e-07 | 6.25e-08
2009-03-31 | 九州地方整備局 | 球磨川 | 球磨川 | 右岸 | 1.8 | No.7 | 裏のり | B.No.7(球磨川右岸1k/800 堤内) | 1.15 | 1.45 | 11 |  | 2.688 |  |  | 21.2 | 48.9 | 18.3 | 11.6 | 29.9 | 0.3807 | 0.2705 | 0.0224 | 0.0032 | 118.9687 | 4.78 | [6 empty] | 5.4642e-07 | 1.024e-07
2009-03-31 | 九州地方整備局 | 球磨川 | 球磨川 | 右岸 | 1.8 | No.7 | 裏のり | B.No.7(球磨川右岸1k/800 堤内) | 2.15 | 2.45 | 5 |  | 2.696 |  |  | 42 | 36.9 | 12.2 | 8.9 | 21.1 | 2.8804 | 0.8019 | 0.0656 | 0.0082 | 351.2683 | 2.2 | [6 empty] | 6.5882e-06 | 6.724e-07
2009-03-31 | 九州地方整備局 | 球磨川 | 球磨川 | 右岸 | 1.8 | No.7 | 裏のり | B.No.7(球磨川右岸1k/800 堤内) | 3 | 3.2 | 0 |  | 2.673 |  |  | 34.9 | 24.6 | 21.4 | 19.1 | 40.5 | 0.5931 | 0.2224 | 0.0063 |  |  |  | 43.2 | 24.4 | 18.8 |  |  |  | 2.8912e-08
2009-03-31 | 九州地方整備局 | 球磨川 | 球磨川 | 右岸 | 2.86 | No.9 | 天端 | B.No.9(球磨川右岸2k/800+60天端) | 4.15 | 4.5 | 3 |  | 2.684 |  |  | 0 | 68.4 | 17.4 | 14.2 | 31.6 | 0.2646 | 0.2084 | 0.026 |  |  |  | 30.2 | 22.5 | 7.7 |  |  |  | 7.7178e-07
2009-03-31 | 九州地方整備局 | 球磨川 | 球磨川 | 右岸 | 2.86 | No.9 | 天端 | B.No.9(球磨川右岸2k/800+60天端) | 5.15 | 5.5 | 3 |  | 2.66 |  |  | 0 | 29.1 | 41.3 | 29.6 | 70.9 | 0.039 | 0.021 |  |  |  |  | 53.5 | 26.2 | 27.3
2009-03-31 | 九州地方整備局 | 球磨川 | 球磨川 | 右岸 | 2.86 | No.9 | 天端 | B.No.9(球磨川右岸2k/800+60天端) | 6.15 | 6.45 | 8 |  | 2.692 |  |  | 0 | 87.7 | 7.8 | 4.5 | 12.3 | 0.6067 | 0.5346 | 0.2724 | 0.0515 | 11.7806 | 4.91 | [6 empty] | 0.00017839 | 2.6523e-05
2009-03-31 | 九州地方整備局 | 球磨川 | 球磨川 | 右岸 | 2.86 | No.9 | 天端 | B.No.9(球磨川右岸2k/800+60天端) | 7.15 | 7.45 | 34
2009-03-31 | 九州地方整備局 | 球磨川 | 球磨川 | 右岸 | 2.86 | No.9 | 天端 | B.No.9(球磨川右岸2k/800+60天端) | 8.15 | 8.45 | 28 |  | 2.693 |  |  | 67.3 | 26.9 | 2.7 | 3.1 | 5.8 | 7.8882 | 5.8923 | 0.6788 | 0.2861 | 27.5715 | 1.01 | [6 empty] | 0.0014796 | 0.00081853
2009-03-31 | 九州地方整備局 | 球磨川 | 球磨川 | 右岸 | 2.86 | No.9 | 天端 | B.No.9(球磨川右岸2k/800+60天端) | 9.15 | 9.45 | 6
2009-03-31 | 九州地方整備局 | 球磨川 | 球磨川 | 右岸 | 2.86 | No.9 | 天端 | B.No.9(球磨川右岸2k/800+60天端) | 10.15 | 10.45 | 8 |  | 2.691 |  |  | 29.1 | 59.1 | 6 | 5.8 | 11.8 | 0.8323 | 0.5876 | 0.2361 | 0.0353 | 23.5779 | 3.81 | [6 empty] | 0.00012807 | 1.2461e-05
2009-03-31 | 九州地方整備局 | 球磨川 | 球磨川 | 右岸 | 2.86 | No.9 | 天端 | B.No.9(球磨川右岸2k/800+60天端) | 11.15 | 11.45 | 10
2009-03-31 | 九州地方整備局 | 球磨川 | 球磨川 | 右岸 | 2.86 | No.9 | 天端 | B.No.9(球磨川右岸2k/800+60天端) | 12.15 | 12.45 | 11 |  | 2.699 |  |  | 0.6 | 73 | 14.8 | 11.6 | 26.4 | 0.2447 | 0.2068 | 0.0353 |  |  |  | 33.9 | 25.3 | 8.6 |  |  |  | 1.5675e-06
2009-03-31 | 九州地方整備局 | 球磨川 | 球磨川 | 右岸 | 2.86 | No.9 | 天端 | B.No.9(球磨川右岸2k/800+60天端) | 13.15 | 13.45 | 6
2009-03-31 | 九州地方整備局 | 球磨川 | 球磨川 | 右岸 | 2.86 | No.9 | 天端 | B.No.9(球磨川右岸2k/800+60天端) | 14.15 | 14.45 | 7
2009-03-31 | 九州地方整備局 | 球磨川 | 球磨川 | 右岸 | 2.86 | No.9 | 天端 | B.No.9(球磨川右岸2k/800+60天端) | 15.15 | 15.45 | 8 |  | 2.689 |  |  | 0 | 57.2 | 30.6 | 12.2 | 42.8 | 0.1245 | 0.0977 | 0.0165 | 0.0023 | 54.1304 | 5.59 | 32.1 | 26.7 | 5.4 |  |  |  | 2.691e-07 | 5.29e-08
2009-03-31 | 九州地方整備局 | 球磨川 | 球磨川 | 右岸 | 2.86 | No.9 | 天端 | B.No.9(球磨川右岸2k/800+60天端) | 16.17 | 16.47 | 11
2009-03-31 | 九州地方整備局 | 球磨川 | 球磨川 | 右岸 | 2.86 | No.9 | 天端 | B.No.9(球磨川右岸2k/800+60天端) | 17.15 | 17.45 | 13 |  | 2.706 |  |  | 0 | 71.3 | 19 | 9.7 | 28.7 | 0.1647 | 0.1402 | 0.046 | 0.0065 | 25.3385 | 6.13 | [6 empty] | 2.8947e-06 | 4.225e-07
2009-03-31 | 九州地方整備局 | 球磨川 | 球磨川 | 右岸 | 2.86 | No.9 | 天端 | B.No.9(球磨川右岸2k/800+60天端) | 18.15 | 18.45 | 10
2009-03-31 | 九州地方整備局 | 球磨川 | 球磨川 | 右岸 | 2.86 | No.9 | 天端 | B.No.9(球磨川右岸2k/800+60天端) | 19.15 | 19.45 | 4 |  | 2.728 |  |  | 0 | 3.3 | 60.7 | 36 | 96.7 | 0.0168 | 0.0104 |  |  |  |  | 42.9 | 24.1 | 18.8
2009-03-31 | 九州地方整備局 | 球磨川 | 球磨川 | 右岸 | 2.86 | No.9 | 天端 | B.No.9(球磨川右岸2k/800+60天端) | 20.15 | 20.45 | 6
2009-03-31 | 九州地方整備局 | 球磨川 | 球磨川 | 右岸 | 2.86 | No.9 | 天端 | B.No.9(球磨川右岸2k/800+60天端) | 21.15 | 21.45 | 4
2009-03-31 | 九州地方整備局 | 球磨川 | 球磨川 | 右岸 | 2.86 | No.9 | 天端 | B.No.9(球磨川右岸2k/800+60天端) | 1.15 | 1.49 | 4 |  | 2.667 |  |  | 36.8 | 42.2 | 7.6 | 13.4 | 21 | 1.4988 | 0.6358 | 0.0379 | [9 empty] | 1.848e-06
2009-03-31 | 九州地方整備局 | 球磨川 | 球磨川 | 右岸 | 2.86 | No.9 | 天端 | B.No.9(球磨川右岸2k/800+60天端) | 2.15 | 2.45 | 6 |  | 2.673 |  |  | 27.3 | 43.9 | 13.5 | 15.3 | 28.8 | 0.5099 | 0.3126 | 0.0142 | [9 empty] | 1.9004e-07
2009-03-31 | 九州地方整備局 | 球磨川 | 球磨川 | 右岸 | 2.86 | No.9 | 天端 | B.No.9(球磨川右岸2k/800+60天端) | 3.15 | 3.45 | 5 |  | 2.701 |  |  | 19.7 | 63.5 | 8.9 | 7.9 | 16.8 | 0.4448 | 0.3537 | 0.123 | 0.0132 | 33.697 | 7.76 | [6 empty] | 2.8269e-05 | 1.7424e-06
2009-03-31 | 九州地方整備局 | 球磨川 | 球磨川 | 右岸 | 2.86 | No.11 | 表のり | B.No.11(球磨川右岸2k/800+60 堤外) | 3.15 | 3.39 | 3 |  | 2.675 |  |  | 10.2 | 59.3 | 23.7 | 6.8 | 30.5 | 0.2224 | 0.1627 | 0.0368 | 0.0098 | 22.6939 | 2.47 | [6 empty] | 1.7261e-06 | 9.604e-07
2009-03-31 | 九州地方整備局 | 球磨川 | 球磨川 | 右岸 | 2.86 | No.11 | 表のり | B.No.11(球磨川右岸2k/800+60 堤外) | 4.15 | 4.48 | 5 |  | 2.637 |  |  | 2.3 | 81 | 13 | 3.7 | 16.7 | 0.2351 | 0.1966 | 0.0948 | 0.0222 | 10.5901 | 3.29 | [6 empty] | 1.5462e-05 | 4.9284e-06
2009-03-31 | 九州地方整備局 | 球磨川 | 球磨川 | 右岸 | 2.86 | No.11 | 表のり | B.No.11(球磨川右岸2k/800+60 堤外) | 5.15 | 5.45 | 10
2009-03-31 | 九州地方整備局 | 球磨川 | 球磨川 | 右岸 | 2.86 | No.11 | 表のり | B.No.11(球磨川右岸2k/800+60 堤外) | 6.15 | 6.45 | 14 |  | 2.696 |  |  | 62.3 | 32.2 | 5.5 |  | 5.5 | 8.9817 | 5.6186 | 0.4941 | 0.2328 | 38.5812 | 0.31 | [6 empty] | 0.00070887 | 0.00054196
2009-03-31 | 九州地方整備局 | 球磨川 | 球磨川 | 右岸 | 2.86 | No.11 | 表のり | B.No.11(球磨川右岸2k/800+60 堤外) | 7.15 | 7.45 | 15
2009-03-31 | 九州地方整備局 | 球磨川 | 球磨川 | 右岸 | 2.86 | No.11 | 表のり | B.No.11(球磨川右岸2k/800+60 堤外) | 8.15 | 8.45 | 7 |  | 2.702 |  |  | 6 | 82.5 | 7.2 | 4.3 | 11.5 | 0.4001 | 0.3423 | 0.1866 | 0.0351 | 11.3989 | 4.35 | [6 empty] | 7.4251e-05 | 1.232e-05
2009-03-31 | 九州地方整備局 | 球磨川 | 球磨川 | 右岸 | 2.86 | No.11 | 表のり | B.No.11(球磨川右岸2k/800+60 堤外) | 9.15 | 9.45 | 8
2009-03-31 | 九州地方整備局 | 球磨川 | 球磨川 | 右岸 | 2.86 | No.11 | 表のり | B.No.11(球磨川右岸2k/800+60 堤外) | 10.15 | 10.45 | 9
2009-03-31 | 九州地方整備局 | 球磨川 | 球磨川 | 右岸 | 2.86 | No.11 | 表のり | B.No.11(球磨川右岸2k/800+60 堤外) | 11.15 | 11.45 | 8
2009-03-31 | 九州地方整備局 | 球磨川 | 球磨川 | 右岸 | 2.86 | No.11 | 表のり | B.No.11(球磨川右岸2k/800+60 堤外) | 12.15 | 12.45 | 8
2009-03-31 | 九州地方整備局 | 球磨川 | 球磨川 | 右岸 | 2.86 | No.11 | 表のり | B.No.11(球磨川右岸2k/800+60 堤外) | 13.15 | 13.45 | 5
2009-03-31 | 九州地方整備局 | 球磨川 | 球磨川 | 右岸 | 2.86 | No.11 | 表のり | B.No.11(球磨川右岸2k/800+60 堤外) | 0.5 | 1 | 0 |  | 2.695 |  |  | 7 | 70.2 | 15.5 | 7.3 | 22.8 | 0.3077 | 0.2488 | 0.0378 | 0.0083 | 37.0723 | 6.37 | [6 empty] | 1.8367e-06 | 6.889e-07
2009-03-31 | 九州地方整備局 | 球磨川 | 球磨川 | 右岸 | 2.86 | No.11 | 表のり | B.No.11(球磨川右岸2k/800+60 堤外) | 1.15 | 1.45 | 5 |  | 2.684 |  |  | 2.4 | 72.6 | 20.3 | 4.7 | 25 | 0.2875 | 0.2328 | 0.0562 | 0.0143 | 20.1049 | 3.35 | [6 empty] | 4.604e-06 | 2.0449e-06
2009-03-31 | 九州地方整備局 | 球磨川 | 球磨川 | 右岸 | 2.86 | No.11 | 表のり | B.No.11(球磨川右岸2k/800+60 堤外) | 2 | 3 | 0 | 1.926 | 2.74 | 0.705 | 0.20551 | 5.3 | 69.4 | 17.7 | 7.6 | 25.3 | 0.248 | 0.1869 | 0.0451 | 0.0107 | 23.1776 | 3.51 | [5 empty] | 4.53e-06 | 2.7652e-06 | 1.1449e-06 |  | 3.6167e-07 | CUB |  |  |  |  | 36.9 | 26.2 | 19.8 | 31.4
2009-03-31 | 九州地方整備局 | 球磨川 | 球磨川 | 右岸 | 2.86 | No.11 | 表のり | B.No.11(球磨川右岸2k/800+60 堤外) | 2.15 | 2.45 | 6
2009-03-31 | 九州地方整備局 | 球磨川 | 球磨川 | 右岸 | 2.86 | No.10 | 裏のり | B.No.10(球磨川右岸2k/800+60堤内) | 2.5 | 3.35 | 0 | 1.676 | 2.634 | 1.345 | 1.0376 | 0 | 16.7 | 52 | 31.3 | 83.3 | 0.0214 | 0.014 |  |  |  |  | 65.4 | 30.6 | 34.8 |  |  | 7.1e-09 |  |  |  |  | UU | [8 empty] | 28.2 | 7.2
2009-03-31 | 九州地方整備局 | 球磨川 | 球磨川 | 右岸 | 2.86 | No.10 | 裏のり | B.No.10(球磨川右岸2k/800+60堤内) | 3.15 | 3.47 | 3
2009-03-31 | 九州地方整備局 | 球磨川 | 球磨川 | 右岸 | 2.86 | No.10 | 裏のり | B.No.10(球磨川右岸2k/800+60堤内) | 3.5 | 4.25 | 0 | 1.827 | 2.711 | 0.693 | 0.19658 | 7.5 | 87 | 5.5 |  | 5.5 | 0.6434 | 0.5609 | 0.358 | 0.2616 | 2.4595 | 1.07 | [5 empty] | 3.04e-05 | 0.00033601 | 0.00068435 |  | 0.00030578 | CD | 5.9 | 38.9
2009-03-31 | 九州地方整備局 | 球磨川 | 球磨川 | 右岸 | 2.86 | No.10 | 裏のり | B.No.10(球磨川右岸2k/800+60堤内) | 4.15 | 4.45 | 15
2009-03-31 | 九州地方整備局 | 球磨川 | 球磨川 | 右岸 | 2.86 | No.10 | 裏のり | B.No.10(球磨川右岸2k/800+60堤内) | 4.7 | 5 | 0 | [19 empty] | 0.000142
2009-03-31 | 九州地方整備局 | 球磨川 | 球磨川 | 右岸 | 2.86 | No.10 | 裏のり | B.No.10(球磨川右岸2k/800+60堤内) | 5.15 | 5.45 | 27 |  | 2.697 |  |  | 66.7 | 27.4 | 2.8 | 3.1 | 5.9 | 7.6454 | 5.2252 | 0.6957 | 0.2436 | 31.3851 | 1.31 | [6 empty] | 0.0015664 | 0.00059341
2009-03-31 | 九州地方整備局 | 球磨川 | 球磨川 | 右岸 | 2.86 | No.10 | 裏のり | B.No.10(球磨川右岸2k/800+60堤内) | 6.15 | 6.45 | 15
2009-03-31 | 九州地方整備局 | 球磨川 | 球磨川 | 右岸 | 2.86 | No.10 | 裏のり | B.No.10(球磨川右岸2k/800+60堤内) | 7.15 | 7.45 | 5 |  | 2.69 |  |  | 8.8 | 65.2 | 16.6 | 9.4 | 26 | 0.2919 | 0.2407 | 0.0389 | 0.0079 | 36.9494 | 7.83 | 27.6 | 19.5 | 8.1 |  |  |  | 1.963e-06 | 6.241e-07
2009-03-31 | 九州地方整備局 | 球磨川 | 球磨川 | 右岸 | 2.86 | No.10 | 裏のり | B.No.10(球磨川右岸2k/800+60堤内) | 8.15 | 8.46 | 4
2009-03-31 | 九州地方整備局 | 球磨川 | 球磨川 | 右岸 | 2.86 | No.10 | 裏のり | B.No.10(球磨川右岸2k/800+60堤内) | 9.15 | 9.45 | 10 |  | 2.71 |  |  | 3.5 | 86.7 | 9.8 |  | 9.8 | 0.3795 | 0.3402 | 0.2308 | 0.0789 | 4.8099 | 2.45 | [6 empty] | 0.00012151 | 6.2252e-05
2009-03-31 | 九州地方整備局 | 球磨川 | 球磨川 | 右岸 | 2.86 | No.10 | 裏のり | B.No.10(球磨川右岸2k/800+60堤内) | 10.15 | 10.45 | 8
2009-03-31 | 九州地方整備局 | 球磨川 | 球磨川 | 右岸 | 2.86 | No.10 | 裏のり | B.No.10(球磨川右岸2k/800+60堤内) | 11.15 | 11.45 | 7
2009-03-31 | 九州地方整備局 | 球磨川 | 球磨川 | 右岸 | 2.86 | No.10 | 裏のり | B.No.10(球磨川右岸2k/800+60堤内) | 12.15 | 12.45 | 4 |  | 2.676 |  |  | 0 | 53.3 | 26.5 | 20.2 | 46.7 | 0.1367 | 0.0988 | 0.0048 |  |  |  | 35.8 | 27.4 | 8.4 |  |  |  | 1.5397e-08
2009-03-31 | 九州地方整備局 | 球磨川 | 球磨川 | 右岸 | 2.86 | No.10 | 裏のり | B.No.10(球磨川右岸2k/800+60堤内) | 13.15 | 13.45 | 6
2009-03-31 | 九州地方整備局 | 球磨川 | 球磨川 | 右岸 | 2.86 | No.10 | 裏のり | B.No.10(球磨川右岸2k/800+60堤内) | 1.15 | 1.45 | 8 |  | 2.666 |  |  | 30.6 | 45.8 | 13.1 | 10.5 | 23.6 | 0.6419 | 0.3778 | 0.0369 | 0.0041 | 156.561 | 10.39 | [6 empty] | 1.737e-06 | 1.681e-07
2009-03-31 | 九州地方整備局 | 球磨川 | 球磨川 | 右岸 | 2.86 | No.10 | 裏のり | B.No.10(球磨川右岸2k/800+60堤内) | 2.15 | 2.48 | 3 |  | 2.651 |  |  | 13.6 | 55.2 | 20.3 | 10.9 | 31.2 | 0.3377 | 0.2524 | 0.018 | 0.0041 | 82.3659 | 2.62 | 44.3 | 24.6 | 19.7 |  |  |  | 3.292e-07 | 1.681e-07
2009-03-31 | 九州地方整備局 | 球磨川 | 球磨川 | 右岸 | 6.2 | 球磨川R6k200堤頂 | 天端 | B.球磨川R6k200堤頂P-7 | 7.15 | 7.45 | 40
2009-03-31 | 九州地方整備局 | 球磨川 | 球磨川 | 右岸 | 6.2 | 球磨川R6k200堤頂 | 天端 | B.球磨川R6k200堤頂P-8 | 8.15 | 8.45 | 44
2009-03-31 | 九州地方整備局 | 球磨川 | 球磨川 | 右岸 | 6.2 | 球磨川R6k200堤頂 | 天端 | B.球磨川R6k200堤頂P-9 | 9.15 | 9.45 | 46 |  | 2.696 |  |  | 42.7 | 45.8 | 7.1 | 4.4 | 11.5 | 2.3405 | 1.4107 | 0.2159 | 0.0631 | 37.0919 | 1.48 | [6 empty] | 0.0001041 | 3.9816e-05
2009-03-31 | 九州地方整備局 | 球磨川 | 球磨川 | 右岸 | 6.2 | 球磨川R6k200堤頂 | 天端 | B.球磨川R6k200堤頂P-10 | 10.15 | 10.45 | 47
2009-03-31 | 九州地方整備局 | 球磨川 | 球磨川 | 右岸 | 6.2 | 球磨川R6k200堤頂 | 天端 | B.球磨川R6k200堤頂P-11 | 11.15 | 11.45 | 32
2009-03-31 | 九州地方整備局 | 球磨川 | 球磨川 | 右岸 | 6.2 | 球磨川R6k200堤頂 | 天端 | B.球磨川R6k200堤頂P-12 | 12.15 | 12.45 | 37 |  | 2.687 |  |  | 55.5 | 37 | 7.5 |  | 7.5 | 6.4309 | 3.1249 | 0.441 | 0.144 | 44.659 | 0.7 | [6 empty] | 0.00054471 | 0.00020736
2009-03-31 | 九州地方整備局 | 球磨川 | 球磨川 | 右岸 | 6.2 | 球磨川R6k200堤頂 | 天端 | B.球磨川R6k200堤頂P-13 | 13.15 | 13.45 | 35
2009-03-31 | 九州地方整備局 | 球磨川 | 球磨川 | 右岸 | 6.2 | 球磨川R6k200堤頂 | 天端 | B.球磨川R6k200堤頂P-14 | 14.15 | 14.45 | 38
2009-03-31 | 九州地方整備局 | 球磨川 | 球磨川 | 右岸 | 6.2 | 球磨川R6k200堤頂 | 天端 | B.球磨川R6k200堤頂P-15 | 15.15 | 15.41 | 50 |  | 2.686 |  |  | 60.9 | 32.9 | 6.2 |  | 6.2 | 16.479 | 5.7433 | 0.4949 | 0.1577 | 104.4959 | 0.438 | [6 empty] | 0.00071154 | 0.00024869
2009-03-31 | 九州地方整備局 | 球磨川 | 球磨川 | 右岸 | 6.2 | 球磨川R6k200堤頂 | 天端 | B.球磨川R6k200堤頂P-16 | 16.15 | 16.45 | 37
2009-03-31 | 九州地方整備局 | 球磨川 | 球磨川 | 右岸 | 6.2 | 球磨川R6k200堤頂 | 天端 | B.球磨川R6k200堤頂P-17 | 17.15 | 17.45 | 36
2009-03-31 | 九州地方整備局 | 球磨川 | 球磨川 | 右岸 | 6.2 | 球磨川R6k200堤頂 | 天端 | B.球磨川R6k200堤頂P-18 | 18.15 | 18.45 | 29 |  | 2.686 |  |  | 29.1 | 53.9 | 8.6 | 8.4 | 17 | 0.9078 | 0.5777 | 0.1542 | 0.0091 | 99.7582 | 10.4 | [6 empty] | 4.773e-05 | 8.281e-07
2009-03-31 | 九州地方整備局 | 球磨川 | 球磨川 | 右岸 | 6.2 | 球磨川R6k200堤頂 | 天端 | B.球磨川R6k200堤頂P-19 | 19.15 | 19.4 | 50
2009-03-31 | 九州地方整備局 | 球磨川 | 球磨川 | 右岸 | 6.2 | 球磨川R6k200堤頂 | 天端 | B.球磨川R6k200堤頂P-20 | 20.15 | 20.23 | 50 |  | 2.684 |  |  | 52.3 | 33.6 | 7.7 | 6.4 | 14.1 | 4.0298 | 2.3168 | 0.202 | 0.0272 | 148.1544 | 3.35 | [6 empty] | 8.9228e-05 | 7.3984e-06
2009-03-31 | 九州地方整備局 | 球磨川 | 球磨川 | 右岸 | 6.2 | 球磨川R6k200堤頂 | 天端 | B.球磨川R6k200堤頂P-21 | 21.15 | 21.35 | 50
2009-03-31 | 九州地方整備局 | 球磨川 | 球磨川 | 右岸 | 6.2 | 球磨川R6k200堤頂 | 天端 | B.球磨川R6k200堤頂P-1 | 1.15 | 1.45 | 4 |  | 2.683 |  |  | 19.9 | 41.1 | 24.9 | 14.1 | 39 | 0.1982 | 0.128 | 0.0107 | 0.0014 | 141.5714 | 4.77 | [6 empty] | 9.8647e-08 | 1.96e-08
2009-03-31 | 九州地方整備局 | 球磨川 | 球磨川 | 右岸 | 6.2 | 球磨川R6k200堤頂 | 天端 | B.球磨川R6k200堤頂P-2 | 2.15 | 2.45 | 30 |  | 2.675 |  |  | 60.2 | 26.9 | 7.4 | 5.5 | 12.9 | 11.04 | 5.7432 | 0.2053 | 0.0401 | 275.3117 | 1.06 | [6 empty] | 9.2641e-05 | 1.608e-05
2009-03-31 | 九州地方整備局 | 球磨川 | 球磨川 | 右岸 | 6.2 | 球磨川R6k200堤頂 | 天端 | B.球磨川R6k200堤頂P-3 | 3.15 | 3.3 | 50 |  | 2.682 |  |  | 62.1 | 26.9 | 6.2 | 4.8 | 11 | 8.3404 | 4.9144 | 0.3177 | 0.0525 | 158.8648 | 2 | [6 empty] | 0.00025479 | 2.7562e-05
2009-03-31 | 九州地方整備局 | 球磨川 | 球磨川 | 右岸 | 6.2 | 球磨川R6k200堤頂 | 天端 | B.球磨川R6k200堤頂P-4 | 4.15 | 4.35 | 50 |  | 2.692 |  |  | 45.1 | 40.1 | 7.8 | 7 | 14.8 | 2.6102 | 1.5726 | 0.1705 | 0.0169 | 154.4497 | 4.33 | [6 empty] | 6.0243e-05 | 2.8561e-06
2009-03-31 | 九州地方整備局 | 球磨川 | 球磨川 | 右岸 | 6.2 | 球磨川R6k200堤頂 | 天端 | B.球磨川R6k200堤頂P-5 | 5.15 | 5.33 | 50 |  | 2.688 |  |  | 39.1 | 43.7 | 9.1 | 8.1 | 17.2 | 1.9 | 1.0257 | 0.1031 | 0.0137 | 138.6861 | 1.79 | [6 empty] | 1.8781e-05 | 1.8769e-06
2009-03-31 | 九州地方整備局 | 球磨川 | 球磨川 | 右岸 | 6.2 | 球磨川R6k200堤頂 | 天端 | B.球磨川R6k200堤頂P-6 | 6.15 | 6.43 | 50 |  | 2.69 |  |  | 65.3 | 26.2 | 8.5 |  | 8.5 | 9.9845 | 6.5155 | 0.3742 | 0.1085 | 92.023 | 1.39 | [6 empty] | 0.00037229 | 0.00011772
2009-03-31 | 九州地方整備局 | 球磨川 | 球磨川 | 右岸 | 6.2 | 球磨川R6k200堤外 | 表のり | B.球磨川R6k200堤外P-6 | 6 | 6.03 | 50 |  | 2.703 |  |  | 70.2 | 24 | 5.8 |  | 5.8 | 11.373 | 8.8543 | 0.7918 | 0.2315 | 49.1274 | 1.57 | [6 empty] | 0.0021139 | 0.00053592
2009-03-31 | 九州地方整備局 | 球磨川 | 球磨川 | 右岸 | 6.2 | 球磨川R6k200堤外 | 表のり | B.球磨川R6k200堤外P-7 | 7.15 | 7.45 | 24
2009-03-31 | 九州地方整備局 | 球磨川 | 球磨川 | 右岸 | 6.2 | 球磨川R6k200堤外 | 表のり | B.球磨川R6k200堤外P-8 | 8.15 | 8.45 | 22
2009-03-31 | 九州地方整備局 | 球磨川 | 球磨川 | 右岸 | 6.2 | 球磨川R6k200堤外 | 表のり | B.球磨川R6k200堤外P-9 | 9.15 | 9.45 | 37 |  | 2.694 |  |  | 73.1 | 23 | 3.9 |  | 3.9 | 16.1765 | 8.7981 | 1.0773 | 0.3789 | 42.6933 | 1.2 | [6 empty] | 0.0043144 | 0.0014357
2009-03-31 | 九州地方整備局 | 球磨川 | 球磨川 | 右岸 | 6.2 | 球磨川R6k200堤外 | 表のり | B.球磨川R6k200堤外P-10 | 10.15 | 10.45 | 43
2009-03-31 | 九州地方整備局 | 球磨川 | 球磨川 | 右岸 | 6.2 | 球磨川R6k200堤外 | 表のり | B.球磨川R6k200堤外P-11 | 11.15 | 11.45 | 42
2009-03-31 | 九州地方整備局 | 球磨川 | 球磨川 | 右岸 | 6.2 | 球磨川R6k200堤外 | 表のり | B.球磨川R6k200堤外P-12 | 12 | 12.13 | 50 |  | 2.686 |  |  | 43.5 | 48.5 | 8 |  | 8 | 2.4459 | 1.4643 | 0.1775 | 0.1003 | 24.3858 | 0.346 | [6 empty] | 6.6129e-05 | 0.0001006
2009-03-31 | 九州地方整備局 | 球磨川 | 球磨川 | 右岸 | 6.2 | 球磨川R6k200堤外 | 表のり | B.球磨川R6k200堤外P-13 | 13 | 13.05 | 50
2009-03-31 | 九州地方整備局 | 球磨川 | 球磨川 | 右岸 | 6.2 | 球磨川R6k200堤外 | 表のり | B.球磨川R6k200堤外P-14 | 14.15 | 14.31 | 50
2009-03-31 | 九州地方整備局 | 球磨川 | 球磨川 | 右岸 | 6.2 | 球磨川R6k200堤外 | 表のり | B.球磨川R6k200堤外P-15 | 15 | 15.14 | 50 |  | 2.691 |  |  | 49.8 | 35.4 | 7.7 | 7.1 | 14.8 | 4.75 | 1.9665 | 0.1777 | 0.0174 | 272.9885 | 1.58 | [6 empty] | 6.6302e-05 | 3.0276e-06
2009-03-31 | 九州地方整備局 | 球磨川 | 球磨川 | 右岸 | 6.2 | 球磨川R6k200堤外 | 表のり | B.球磨川R6k200堤外P-16 | 16.15 | 16.45 | 30
2009-03-31 | 九州地方整備局 | 球磨川 | 球磨川 | 右岸 | 6.2 | 球磨川R6k200堤外 | 表のり | B.球磨川R6k200堤外P-17 | 17.15 | 17.45 | 23 |  | 2.683 |  |  | 39.8 | 41.1 | 10.4 | 8.7 | 19.1 | 1.9486 | 0.6271 | 0.0892 | 0.0078 | 249.8205 | 3.44 | [6 empty] | 1.3428e-05 | 6.084e-07
2009-03-31 | 九州地方整備局 | 球磨川 | 球磨川 | 右岸 | 6.2 | 球磨川R6k200堤外 | 表のり | B.球磨川R6k200堤外P-18 | 18.15 | 18.45 | 44 |  | 2.688 |  |  | 54.2 | 34.2 | 5.7 | 5.9 | 11.6 | 4.5546 | 2.6147 | 0.2761 | 0.0346 | 131.6358 | 2.86 | [6 empty] | 0.00018406 | 1.1972e-05
2009-03-31 | 九州地方整備局 | 球磨川 | 球磨川 | 右岸 | 6.2 | 球磨川R6k200堤外 | 表のり | B.球磨川R6k200堤外P-1 | 1.15 | 1.45 | 9 |  | 2.701 |  |  | 17.1 | 50.9 | 20.7 | 11.3 | 32 | 0.2334 | 0.1657 | 0.0293 | 0.0031 | 75.2903 | 5.98 | [6 empty] | 1.018e-06 | 9.61e-08
2009-03-31 | 九州地方整備局 | 球磨川 | 球磨川 | 右岸 | 6.2 | 球磨川R6k200堤外 | 表のり | B.球磨川R6k200堤外P-2 | 2.15 | 2.45 | 35 |  | 2.677 |  |  | 73 | 21.3 | 5.7 |  | 5.7 | 15.2379 | 9.5 | 0.9746 | 0.2639 | 57.7412 | 1.8 | [6 empty] | 0.0034207 | 0.00069643
2009-03-31 | 九州地方整備局 | 球磨川 | 球磨川 | 右岸 | 6.2 | 球磨川R6k200堤外 | 表のり | B.球磨川R6k200堤外P-3 | 3.15 | 3.33 | 50 |  | 2.691 |  |  | 68 | 21.9 | 4.8 | 5.3 | 10.1 | 12.425 | 7.4594 | 0.5136 | 0.0718 | 173.0501 | 2.95 | [6 empty] | 0.00077539 | 5.1552e-05
2009-03-31 | 九州地方整備局 | 球磨川 | 球磨川 | 右岸 | 6.2 | 球磨川R6k200堤外 | 表のり | B.球磨川R6k200堤外P-4 | 4.15 | 4.45 | 9 |  | 2.663 |  |  | 12 | 46.7 | 27 | 14.3 | 41.3 | 0.1775 | 0.1228 | 0.0125 | 0.0024 | 73.9583 | 3.32 | [6 empty] | 1.4143e-07 | 5.76e-08
2009-03-31 | 九州地方整備局 | 球磨川 | 球磨川 | 右岸 | 6.2 | 球磨川R6k200堤外 | 表のり | B.球磨川R6k200堤外P-5 | 5.15 | 5.45 | 43 |  | 2.693 |  |  | 72.4 | 21.1 | 6.5 |  | 6.5 | 13.6006 | 9.3459 | 0.684 | 0.1902 | 71.5068 | 3.06 | [6 empty] | 0.001506 | 0.00036176
2009-03-31 | 九州地方整備局 | 球磨川 | 球磨川 | 右岸 | 6.2 | 球磨川R6k200堤内 | 裏のり | B.球磨川R6k200堤内P-3 | 3.15 | 3.45 | 12 |  | 2.694 |  |  | 0 | 46.3 | 33.5 | 20.2 | 53.7 | 0.0936 | 0.0633 | 0.0047 | [9 empty] | 1.4664e-08
2009-03-31 | 九州地方整備局 | 球磨川 | 球磨川 | 右岸 | 6.2 | 球磨川R6k200堤内 | 裏のり | B.球磨川R6k200堤内P-4 | 4.15 | 4.45 | 35 |  | 2.693 |  |  | 57.8 | 27.5 | 9.2 | 5.5 | 14.7 | 7.1724 | 4.2807 | 0.151 | 0.0242 | 296.3802 | 1.27 | [6 empty] | 4.5466e-05 | 5.8564e-06
2009-03-31 | 九州地方整備局 | 球磨川 | 球磨川 | 右岸 | 6.2 | 球磨川R6k200堤内 | 裏のり | B.球磨川R6k200堤内P-5 | 5.15 | 5.43 | 50
2009-03-31 | 九州地方整備局 | 球磨川 | 球磨川 | 右岸 | 6.2 | 球磨川R6k200堤内 | 裏のり | B.球磨川R6k200堤内P-6 | 6.15 | 6.45 | 38 |  | 2.7 |  |  | 55.2 | 36.1 | 8.7 |  | 8.7 | 6.6355 | 2.8755 | 0.5434 | 0.1216 | 54.5683 | 1.21 | [6 empty] | 0.00088363 | 0.00014787
2009-03-31 | 九州地方整備局 | 球磨川 | 球磨川 | 右岸 | 6.2 | 球磨川R6k200堤内 | 裏のり | B.球磨川R6k200堤内P-7 | 7 | 7.5 | 0 | [18 empty] | 0.000362
2009-03-31 | 九州地方整備局 | 球磨川 | 球磨川 | 右岸 | 6.2 | 球磨川R6k200堤内 | 裏のり | B.球磨川R6k200堤内P-7 | 7.15 | 7.45 | 46 |  | 2.698 |  |  | 43.4 | 51.3 | 5.3 |  | 5.3 | 2.4958 | 1.4004 | 0.441 | 0.1999 | 12.4852 | 0.834 | [6 empty] | 0.00054471 | 0.0003996
2009-03-31 | 九州地方整備局 | 球磨川 | 球磨川 | 右岸 | 6.2 | 球磨川R6k200堤内 | 裏のり | B.球磨川R6k200堤内P-8 | 8.15 | 8.42 | 50 |  | 2.715 |  |  | 63.9 | 28.9 | 7.2 |  | 7.2 | 14.1235 | 6.9644 | 0.4877 | 0.1464 | 96.472 | 0.663 | [6 empty] | 0.00068778 | 0.00021433
2009-03-31 | 九州地方整備局 | 球磨川 | 球磨川 | 右岸 | 6.2 | 球磨川R6k200堤内 | 裏のり | B.球磨川R6k200堤内P-9 | 9.15 | 9.27 | 50
2009-03-31 | 九州地方整備局 | 球磨川 | 球磨川 | 右岸 | 6.2 | 球磨川R6k200堤内 | 裏のり | B.球磨川R6k200堤内P-10 | 10.15 | 10.45 | 43
2009-03-31 | 九州地方整備局 | 球磨川 | 球磨川 | 右岸 | 6.2 | 球磨川R6k200堤内 | 裏のり | B.球磨川R6k200堤内P-11 | 11.15 | 11.45 | 41 |  | 2.703 |  |  | 69.1 | 26.3 | 4.6 |  | 4.6 | 9.3385 | 6.3821 | 0.7585 | 0.2774 | 33.6644 | 1.36 | [6 empty] | 0.0019136 | 0.00076951
2009-03-31 | 九州地方整備局 | 球磨川 | 球磨川 | 右岸 | 6.2 | 球磨川R6k200堤内 | 裏のり | B.球磨川R6k200堤内P-12 | 12 | 12.13 | 50
2009-03-31 | 九州地方整備局 | 球磨川 | 球磨川 | 右岸 | 6.2 | 球磨川R6k200堤内 | 裏のり | B.球磨川R6k200堤内P-13 | 13.15 | 13.3 | 50 |  | 2.693 |  |  | 51.5 | 38.6 | 9.9 |  | 9.9 | 7.8862 | 2.3067 | 0.236 | 0.0765 | 103.0876 | 0.258 | [6 empty] | 0.00012795 | 5.8523e-05
2009-03-31 | 九州地方整備局 | 球磨川 | 球磨川 | 右岸 | 6.2 | 球磨川R6k200堤内 | 裏のり | B.球磨川R6k200堤内P-14 | 14.15 | 14.37 | 50 |  | 2.693 |  |  | 53.4 | 40.3 | 6.3 |  | 6.3 | 5.1476 | 2.6577 | 0.3553 | 0.1446 | 35.5989 | 0.608 | [6 empty] | 0.00033016 | 0.00020909
2009-03-31 | 九州地方整備局 | 球磨川 | 球磨川 | 右岸 | 6.2 | 球磨川R6k200堤内 | 裏のり | B.球磨川R6k200堤内P-1 | 1.15 | 1.45 | 11 |  | 2.695 |  |  | 31.2 | 48.6 | 12.8 | 7.4 | 20.2 | 0.6099 | 0.3129 | 0.0734 | 0.0148 | 41.2095 | 2.04 | [6 empty] | 8.5471e-06 | 2.1904e-06
2009-03-31 | 九州地方整備局 | 球磨川 | 球磨川 | 右岸 | 6.2 | 球磨川R6k200堤内 | 裏のり | B.球磨川R6k200堤内T-No.1 | 1.4 | 1.6 | 0 |  | 2.7 |  |  | 43.7 | 29.8 | 17.1 | 9.4 | 26.5 | 4.4278 | 0.5983 | 0.0428 | 0.0059 | 750.4746 | 0.397 | [5 empty] | 4.5e-06 | 2.4494e-06 | 3.481e-07 |  |  | CUB |  |  |  |  | 21.9 | 19.5 | 4 | 37.2
2009-03-31 | 九州地方整備局 | 球磨川 | 球磨川 | 右岸 | 6.2 | 球磨川R6k200堤内 | 裏のり | B.球磨川R6k200堤内T-No.2 | 1.6 | 1.8 | 0 |  | 2.712 |  |  | 64.2 | 33.2 | 2.6 |  | 2.6 | 15.0302 | 8.5786 | 0.5382 | 0.3071 | 48.9424 | 0.263 | [5 empty] | 0.000287 | 0.00086416 | 0.0009431 |  |  | CD | 8.6 | 34.3
2009-03-31 | 九州地方整備局 | 球磨川 | 球磨川 | 右岸 | 6.2 | 球磨川R6k200堤内 | 裏のり | B.球磨川R6k200堤内P-2 | 2.15 | 2.45 | 34 |  | 2.697 |  |  | 63.1 | 29.4 | 7.5 |  | 7.5 | 8.1451 | 5.1188 | 0.4016 | 0.1408 | 57.8487 | 0.849 | [6 empty] | 0.00043852 | 0.00019825
2009-03-31 | 九州地方整備局 | 球磨川 | 球磨川 | 右岸 | 6.6 | No.1 | 表のり | B.No.1 6 | 6.15 | 6.45 | 5 |  | 2.723 |  |  | 31.1 | 42.3 | 16.6 | 10 | 26.6 | 0.42 | 0.25 | 0.029 | 0.0049 | 85.7143 | 4.57 | [6 empty] | 9.9398e-07 | 2.401e-07
2009-03-31 | 九州地方整備局 | 球磨川 | 球磨川 | 右岸 | 6.6 | No.1 | 表のり | B.No.1 7 | 7.15 | 7.45 | 15
2009-03-31 | 九州地方整備局 | 球磨川 | 球磨川 | 右岸 | 6.6 | No.1 | 表のり | B.No.1 8 | 8.15 | 8.45 | 22 |  | 2.722 |  |  | 76.2 | 20.3 | 0.9 | 2.6 | 3.5 | 9.3 | 7.4 | 1.4 | 0.48 | 19.375 | 3.41 | [6 empty] | 0.0079173 | 0.002304
2009-03-31 | 九州地方整備局 | 球磨川 | 球磨川 | 右岸 | 6.6 | No.1 | 表のり | B.No.1 9 | 9.15 | 9.45 | 24
2009-03-31 | 九州地方整備局 | 球磨川 | 球磨川 | 右岸 | 6.6 | No.1 | 表のり | B.No.1 10 | 10 | 10 | 0 | [18 empty] | 0.00129 | 0.00129
2009-03-31 | 九州地方整備局 | 球磨川 | 球磨川 | 右岸 | 6.6 | No.1 | 表のり | B.No.1 10 | 10.15 | 10.45 | 20
2009-03-31 | 九州地方整備局 | 球磨川 | 球磨川 | 右岸 | 6.6 | No.1 | 表のり | B.No.1 10 | 10.5 | 10.5 | 0 | [18 empty] | 5.47e-05 | 5.47e-05
2009-03-31 | 九州地方整備局 | 球磨川 | 球磨川 | 右岸 | 6.6 | No.1 | 表のり | B.No.1 11 | 11.15 | 11.45 | 25 |  | 2.704 |  |  | 82.7 | 13.6 | 1.3 | 2.4 | 3.7 | 11 | 8.9 | 3.2 | 0.67 | 16.4179 | 3.96 | [6 empty] | 0.053757 | 0.004489
2009-03-31 | 九州地方整備局 | 球磨川 | 球磨川 | 右岸 | 6.6 | No.1 | 表のり | B.No.1 12 | 12.15 | 12.45 | 32
2009-03-31 | 九州地方整備局 | 球磨川 | 球磨川 | 右岸 | 6.6 | No.1 | 表のり | B.No.1 13 | 13.15 | 13.45 | 38
2009-03-31 | 九州地方整備局 | 球磨川 | 球磨川 | 右岸 | 6.6 | No.1 | 表のり | B.No.1 14 | 14.15 | 14.44 | 50 |  | 2.702 |  |  | 70.7 | 22.9 | 2.6 | 3.8 | 6.4 | 12 | 8.2 | 0.62 | 0.18 | 66.6667 | 2.45 | [6 empty] | 0.0011994 | 0.000324
2009-03-31 | 九州地方整備局 | 球磨川 | 球磨川 | 右岸 | 6.6 | No.1 | 表のり | B.No.1 15 | 15.15 | 15.45 | 28
2009-03-31 | 九州地方整備局 | 球磨川 | 球磨川 | 右岸 | 6.6 | No.1 | 表のり | B.No.1 16 | 16.15 | 16.45 | 20
2009-03-31 | 九州地方整備局 | 球磨川 | 球磨川 | 右岸 | 6.6 | No.1 | 表のり | B.No.1 17 | 17.15 | 17.45 | 32 |  | 2.699 |  |  | 77.2 | 20.4 | 1.1 | 1.3 | 2.4 | 16 | 11 | 1.5 | 0.51 | 31.3725 | 2.37 | [6 empty] | 0.0092897 | 0.002601
2009-03-31 | 九州地方整備局 | 球磨川 | 球磨川 | 右岸 | 6.6 | No.1 | 表のり | B.No.1 18 | 18.15 | 18.45 | 14
2009-03-31 | 九州地方整備局 | 球磨川 | 球磨川 | 右岸 | 6.6 | No.1 | 表のり | B.No.1 19 | 19.15 | 19.45 | 24
2009-03-31 | 九州地方整備局 | 球磨川 | 球磨川 | 右岸 | 6.6 | No.1 | 表のり | B.No.1 20 | 20.15 | 20.45 | 40
2009-03-31 | 九州地方整備局 | 球磨川 | 球磨川 | 右岸 | 6.6 | No.1 | 表のり | B.No.1 21 | 21.15 | 21.45 | 39 |  | 2.718 |  |  | 27 | 48.8 | 12.9 | 11.3 | 24.2 | 0.61 | 0.4 | 0.039 | 0.003 | 203.3333 | 12.3 | [6 empty] | 1.9747e-06 | 9e-08
2009-03-31 | 九州地方整備局 | 球磨川 | 球磨川 | 右岸 | 6.6 | No.1 | 表のり | B.No.1 22 | 22.15 | 22.44 | 50
2009-03-31 | 九州地方整備局 | 球磨川 | 球磨川 | 右岸 | 6.6 | No.1 | 表のり | B.No.1 23 | 23.15 | 23.36 | 50
2009-03-31 | 九州地方整備局 | 球磨川 | 球磨川 | 右岸 | 6.6 | No.1 | 表のり | B.No.1 1 | 1.15 | 1.45 | 8 |  | 2.712 |  |  | 56.6 | 19.7 | 9.4 | 14.3 | 23.7 | 9 | 3.6 | 0.029 | [9 empty] | 9.9398e-07
2009-03-31 | 九州地方整備局 | 球磨川 | 球磨川 | 右岸 | 6.6 | No.1 | 表のり | B.No.1 2 | 2 | 2 | 0 | [18 empty] | 2.24e-07 | 2.24e-07
2009-03-31 | 九州地方整備局 | 球磨川 | 球磨川 | 右岸 | 6.6 | No.1 | 表のり | B.No.1 2 | 2.15 | 2.45 | 5 |  | 2.724 |  |  | 65.1 | 17.2 | 5.5 | 12.2 | 17.7 | 15 | 9.9 | 0.14 | 0.0022 | 6818.1818 | 21.9 | [6 empty] | 3.8157e-05 | 4.84e-08
2009-03-31 | 九州地方整備局 | 球磨川 | 球磨川 | 右岸 | 6.6 | No.1 | 表のり | B.No.1 3 | 3.15 | 3.45 | 13 |  | 2.711 |  |  | 55 | 32.4 | 4.3 | 8.3 | 12.6 | 10 | 6 | 0.15 | 0.021 | 476.1905 | 0.429 | [6 empty] | 4.4772e-05 | 4.41e-06
2009-03-31 | 九州地方整備局 | 球磨川 | 球磨川 | 右岸 | 6.6 | No.1 | 表のり | B.No.1 4 | 4.15 | 4.48 | 6 |  | 2.726 |  |  | 38 | 40 | 13 | 9 | 22 | 1.5 | 0.42 | 0.058 | 0.0078 | 192.3077 | 1.44 | [6 empty] | 4.9529e-06 | 6.084e-07
2009-03-31 | 九州地方整備局 | 球磨川 | 球磨川 | 右岸 | 6.6 | No.1 | 表のり | B.No.1 5 | 5.15 | 5.45 | 11 |  | 2.73 |  |  | 16.3 | 40.1 | 31.5 | 12.1 | 43.6 | 0.17 | 0.1 | 0.013 | 0.0029 | 58.6207 | 1.71 | [6 empty] | 1.5488e-07 | 8.41e-08
2009-03-31 | 九州地方整備局 | 球磨川 | 球磨川 | 右岸 | 6.6 | No.2 | 裏のり | B.No.2 6 | 6.15 | 6.45 | 6 |  | 2.723 |  |  | 12.9 | 57.8 | 19 | 10.3 | 29.3 | 0.24 | 0.17 | 0.036 | 0.0046 | 52.1739 | 5.65 | [6 empty] | 1.6404e-06 | 2.116e-07
2009-03-31 | 九州地方整備局 | 球磨川 | 球磨川 | 右岸 | 6.6 | No.2 | 裏のり | B.No.2 7 | 7.15 | 7.45 | 11
2009-03-31 | 九州地方整備局 | 球磨川 | 球磨川 | 右岸 | 6.6 | No.2 | 裏のり | B.No.2 8 | 8.15 | 8.45 | 8 |  | 2.653 |  |  | 63.8 | 18.5 | 10.6 | 7.1 | 17.7 | 14 | 9.8 | 0.12 | 0.016 | 875 | 1.21 | [6 empty] | 2.6697e-05 | 2.56e-06
2009-03-31 | 九州地方整備局 | 球磨川 | 球磨川 | 右岸 | 6.6 | No.2 | 裏のり | B.No.2 9 | 9.15 | 9.45 | 33
2009-03-31 | 九州地方整備局 | 球磨川 | 球磨川 | 右岸 | 6.6 | No.2 | 裏のり | B.No.2 10 | 10 | 10 | 0 | [18 empty] | 0.000461 | 0.000461
2009-03-31 | 九州地方整備局 | 球磨川 | 球磨川 | 右岸 | 6.6 | No.2 | 裏のり | B.No.2 10 | 10.15 | 10.45 | 21
2009-03-31 | 九州地方整備局 | 球磨川 | 球磨川 | 右岸 | 6.6 | No.2 | 裏のり | B.No.2 10 | 10.5 | 10.5 | 0 | [18 empty] | 0.000503 | 0.000503
2009-03-31 | 九州地方整備局 | 球磨川 | 球磨川 | 右岸 | 6.6 | No.2 | 裏のり | B.No.2 11 | 11 | 11 | 0 | [18 empty] | 0.0449 | 0.0449
2009-03-31 | 九州地方整備局 | 球磨川 | 球磨川 | 右岸 | 6.6 | No.2 | 裏のり | B.No.2 11 | 11.15 | 11.45 | 17 |  | 2.713 |  |  | 61.3 | 27.6 | 7.8 | 3.3 | 11.1 | 8 | 4.4 | 0.3 | 0.065 | 123.0769 | 1.42 | [6 empty] | 0.0002231 | 4.225e-05
2009-03-31 | 九州地方整備局 | 球磨川 | 球磨川 | 右岸 | 6.6 | No.2 | 裏のり | B.No.2 11 | 11.5 | 11.5 | 0 | [18 empty] | 0.000101 | 0.000101
2009-03-31 | 九州地方整備局 | 球磨川 | 球磨川 | 右岸 | 6.6 | No.2 | 裏のり | B.No.2 12 | 12.15 | 12.45 | 27
2009-03-31 | 九州地方整備局 | 球磨川 | 球磨川 | 右岸 | 6.6 | No.2 | 裏のり | B.No.2 13 | 13.15 | 13.45 | 36
2009-03-31 | 九州地方整備局 | 球磨川 | 球磨川 | 右岸 | 6.6 | No.2 | 裏のり | B.No.2 14 | 14.15 | 14.44 | 36 |  | 2.733 |  |  | 76.7 | 18.6 | 1.4 | 3.3 | 4.7 | 9.3 | 7.2 | 1.4 | 0.34 | 27.3529 | 4.57 | [6 empty] | 0.0079173 | 0.001156
2009-03-31 | 九州地方整備局 | 球磨川 | 球磨川 | 右岸 | 6.6 | No.2 | 裏のり | B.No.2 15 | 15.15 | 15.45 | 16
2009-03-31 | 九州地方整備局 | 球磨川 | 球磨川 | 右岸 | 6.6 | No.2 | 裏のり | B.No.2 16 | 16.15 | 16.45 | 49 |  | 2.723 |  |  | 71.1 | 21.5 | 3.8 | 3.6 | 7.4 | 14 | 8.9 | 0.43 | 0.14 | 100 | 3.72 | [6 empty] | 0.00051374 | 0.000196
2009-03-31 | 九州地方整備局 | 球磨川 | 球磨川 | 右岸 | 6.6 | No.2 | 裏のり | B.No.2 17 | 17.15 | 17.45 | 20
2009-03-31 | 九州地方整備局 | 球磨川 | 球磨川 | 右岸 | 6.6 | No.2 | 裏のり | B.No.2 18 | 18.15 | 18.45 | 8
2009-03-31 | 九州地方整備局 | 球磨川 | 球磨川 | 右岸 | 6.6 | No.2 | 裏のり | B.No.2 19 | 19.15 | 19.45 | 33 |  | 2.72 |  |  | 40 | 52.6 | 3.3 | 4.1 | 7.4 | 2 | 0.85 | 0.29 | 0.14 | 14.2857 | 0.6 | [6 empty] | 0.00020624 | 0.000196
2009-03-31 | 九州地方整備局 | 球磨川 | 球磨川 | 右岸 | 6.6 | No.2 | 裏のり | B.No.2 20 | 20.15 | 20.45 | 15
2009-03-31 | 九州地方整備局 | 球磨川 | 球磨川 | 右岸 | 6.6 | No.2 | 裏のり | B.No.2 21 | 21.25 | 21.55 | 42
2009-03-31 | 九州地方整備局 | 球磨川 | 球磨川 | 右岸 | 6.6 | No.2 | 裏のり | B.No.2 22 | 22.15 | 22.45 | 31
2009-03-31 | 九州地方整備局 | 球磨川 | 球磨川 | 右岸 | 6.6 | No.2 | 裏のり | B.6k600 | 1 | 2 | 0 | 1.974 | 2.708 | 0.634 | 0.15596 | 63.3 | 18.4 | 9.8 | 8.5 | 18.3 | 7.48 | 4.68 | 0.122 | 0.00729 | 1026.0631 | 8.78 | [6 empty] | 2.7739e-05 | 5.3144e-07 |  | 1.975e-08 | CUB |  |  |  |  | 30.6 | 12.2 | 7.1 | 35
2009-03-31 | 九州地方整備局 | 球磨川 | 球磨川 | 右岸 | 6.6 | No.2 | 裏のり | B.No.2 1 | 1.15 | 1.45 | 8 |  | 2.725 |  |  | 37.5 | 27.3 | 20.9 | 14.3 | 35.2 | 1.5 | 0.49 | 0.012 | 0.0011 | 1363.6364 | 1.17 | [6 empty] | 1.2867e-07 | 1.21e-08
2009-03-31 | 九州地方整備局 | 球磨川 | 球磨川 | 右岸 | 6.6 | No.2 | 裏のり | B.No.2 2 | 2 | 2 | 0 | [18 empty] | 5.2e-08 | 5.2e-08
2009-03-31 | 九州地方整備局 | 球磨川 | 球磨川 | 右岸 | 6.6 | No.2 | 裏のり | B.No.2 2 | 2.15 | 2.45 | 2 |  | 2.729 |  |  | 48 | 26.4 | 13.6 | 12 | 25.6 | 4.9 | 1.6 | 0.03 | 0.0019 | 2578.9474 | 2.11 | [6 empty] | 1.0752e-06 | 3.61e-08
2009-03-31 | 九州地方整備局 | 球磨川 | 球磨川 | 右岸 | 6.6 | No.2 | 裏のり | B.No.2 3 | 3.15 | 3.45 | 4 |  | 2.731 |  |  | 42.3 | 27.1 | 16.7 | 13.9 | 30.6 | 2.6 | 0.84 | 0.022 | [9 empty] | 5.2407e-07
2009-03-31 | 九州地方整備局 | 球磨川 | 球磨川 | 右岸 | 6.6 | No.2 | 裏のり | B.No.2 4 | 4.15 | 4.45 | 5 |  | 2.762 |  |  | 59.1 | 21.9 | 7.9 | 11.1 | 19 | 21 | 9.8 | 0.093 | 0.0027 | 7777.7778 | 2.96 | [6 empty] | 1.479e-05 | 7.29e-08
2009-03-31 | 九州地方整備局 | 球磨川 | 球磨川 | 右岸 | 6.6 | No.2 | 裏のり | B.No.2 5 | 5.15 | 5.45 | 14 |  | 2.711 |  |  | 46.8 | 28 | 16.8 | 8.4 | 25.2 | 4.9 | 1.2 | 0.053 | 0.0085 | 576.4706 | 0.406 | [6 empty] | 4.0193e-06 | 7.225e-07
2009-03-31 | 九州地方整備局 | 球磨川 | 球磨川 | 右岸 | 7.8 | No.3 | 表のり | B.No.3 8 | 8.15 | 8.33 | 50
2009-03-31 | 九州地方整備局 | 球磨川 | 球磨川 | 右岸 | 7.8 | No.3 | 表のり | B.No.3 9 | 9.15 | 9.41 | 50 |  | 2.725 |  |  | 89.9 | 8.1 | 0.8 | 1.2 | 2 | 12 | 9.1 | 4.1 | 2 | 6 | 1.31 | [6 empty] | 0.09546 | 0.04
2009-03-31 | 九州地方整備局 | 球磨川 | 球磨川 | 右岸 | 7.8 | No.3 | 表のり | B.No.3 10 | 10 | 10 | 0 | [18 empty] | 0.000182 | 0.000182
2009-03-31 | 九州地方整備局 | 球磨川 | 球磨川 | 右岸 | 7.8 | No.3 | 表のり | B.No.3 10 | 10.15 | 10.32 | 50
2009-03-31 | 九州地方整備局 | 球磨川 | 球磨川 | 右岸 | 7.8 | No.3 | 表のり | B.No.3 10 | 10.5 | 10.5 | 0 | [18 empty] | 0.000358 | 0.000358
2009-03-31 | 九州地方整備局 | 球磨川 | 球磨川 | 右岸 | 7.8 | No.3 | 表のり | B.No.3 11 | 11.15 | 11.39 | 50
2009-03-31 | 九州地方整備局 | 球磨川 | 球磨川 | 右岸 | 7.8 | No.3 | 表のり | B.No.3 12 | 12.15 | 12.45 | 50 |  | 2.724 |  |  | 88.8 | 8.1 | 1.8 | 1.3 | 3.1 | 8.4 | 7 | 3.4 | 1.6 | 5.25 | 1.57 | [6 empty] | 0.061864 | 0.0256
2009-03-31 | 九州地方整備局 | 球磨川 | 球磨川 | 右岸 | 7.8 | No.3 | 表のり | B.No.3 13 | 13.15 | 13.42 | 50
2009-03-31 | 九州地方整備局 | 球磨川 | 球磨川 | 右岸 | 7.8 | No.3 | 表のり | B.No.3 14 | 14.15 | 14.31 | 50
2009-03-31 | 九州地方整備局 | 球磨川 | 球磨川 | 右岸 | 7.8 | No.3 | 表のり | B.No.3 15 | 15.15 | 15.45 | 50 |  | 2.719 |  |  | 76.8 | 19.7 | 1.1 | 2.4 | 3.5 | 21 | 13 | 1.4 | 0.45 | 46.6667 | 1.53 | [6 empty] | 0.0079173 | 0.002025
2009-03-31 | 九州地方整備局 | 球磨川 | 球磨川 | 右岸 | 7.8 | No.3 | 表のり | B.No.3 16 | 16.15 | 16.36 | 50
2009-03-31 | 九州地方整備局 | 球磨川 | 球磨川 | 右岸 | 7.8 | No.3 | 表のり | B.No.3 17 | 17.15 | 17.24 | 50
2009-03-31 | 九州地方整備局 | 球磨川 | 球磨川 | 右岸 | 7.8 | No.3 | 表のり | B.No.3 18 | 18.15 | 18.3 | 50 |  | 2.637 |  |  | 82.2 | 15.1 | 1.1 | 1.6 | 2.7 | 20 | 16 | 3.6 | 0.59 | 33.8983 | 7.44 | [6 empty] | 0.070624 | 0.003481
2009-03-31 | 九州地方整備局 | 球磨川 | 球磨川 | 右岸 | 7.8 | No.3 | 表のり | B.No.3 19 | 19.15 | 19.32 | 50
2009-03-31 | 九州地方整備局 | 球磨川 | 球磨川 | 右岸 | 7.8 | No.3 | 表のり | B.No.3 20 | 20.15 | 20.17 | 50
2009-03-31 | 九州地方整備局 | 球磨川 | 球磨川 | 右岸 | 7.8 | No.3 | 表のり | B.No.3 21 | 21.15 | 21.31 | 50 |  | 2.715 |  |  | 72.5 | 23 | 2.2 | 2.3 | 4.5 | 11 | 7.8 | 0.83 | 0.34 | 32.3529 | 2.25 | [6 empty] | 0.0023578 | 0.001156
2009-03-31 | 九州地方整備局 | 球磨川 | 球磨川 | 右岸 | 7.8 | No.3 | 表のり | B.No.3 22 | 22.15 | 22.42 | 50
2009-03-31 | 九州地方整備局 | 球磨川 | 球磨川 | 右岸 | 7.8 | No.3 | 表のり | B.No.3 23 | 23.15 | 23.26 | 50
2009-03-31 | 九州地方整備局 | 球磨川 | 球磨川 | 右岸 | 7.8 | No.3 | 表のり | B.No.3 24 | 24.15 | 24.41 | 50 |  | 2.717 |  |  | 71.9 | 21.5 | 2.3 | 4.3 | 6.6 | 19 | 12 | 0.98 | 0.22 | 86.3636 | 1.5 | [6 empty] | 0.0034647 | 0.000484
2009-03-31 | 九州地方整備局 | 球磨川 | 球磨川 | 右岸 | 7.8 | No.3 | 表のり | B.No.3 25 | 25.15 | 25.25 | 50
2009-03-31 | 九州地方整備局 | 球磨川 | 球磨川 | 右岸 | 7.8 | No.3 | 表のり | B.No.3 26 | 26.15 | 26.32 | 50
2009-03-31 | 九州地方整備局 | 球磨川 | 球磨川 | 右岸 | 7.8 | No.3 | 表のり | B.7k800 | 0.5 | 1.5 | 0 | 1.782 | 2.699 | 0.721 | 0.21778 | 27.3 | 38.8 | 23.8 | 10.1 | 33.9 | 0.327 | 0.199 | 0.0231 | 0.00486 | 67.284 | 2.1 | [6 empty] | 5.868e-07 | 2.362e-07 |  | 3.5633e-08 | CUB |  |  |  |  | 17 | 13.3 | 1.2 | 36.8
2009-03-31 | 九州地方整備局 | 球磨川 | 球磨川 | 右岸 | 7.8 | No.3 | 表のり | B.No.3 1 | 1.15 | 1.47 | 3 |  | 2.705 |  |  | 16.7 | 36.4 | 27.6 | 19.3 | 46.9 | 0.16 | 0.091 | 0.0058 | [9 empty] | 2.3871e-08
2009-03-31 | 九州地方整備局 | 球磨川 | 球磨川 | 右岸 | 7.8 | No.3 | 表のり | B.No.3 2 | 2.15 | 2.45 | 13 |  | 2.711 |  |  | 33.3 | 34.6 | 17.2 | 14.9 | 32.1 | 0.67 | 0.25 | 0.014 | 0.0015 | 446.6667 | 3.7 | [6 empty] | 1.839e-07 | 2.25e-08
2009-03-31 | 九州地方整備局 | 球磨川 | 球磨川 | 右岸 | 7.8 | No.3 | 表のり | B.No.3 3 | 3 | 3 | 0 | [18 empty] | 4.77e-07 | 4.77e-07
2009-03-31 | 九州地方整備局 | 球磨川 | 球磨川 | 右岸 | 7.8 | No.3 | 表のり | B.No.3 3 | 3.15 | 3.45 | 8 |  | 2.748 |  |  | 6.4 | 39.3 | 31.7 | 22.6 | 54.3 | 0.11 | 0.059 | 0.0038 | [9 empty] | 8.961e-09
2009-03-31 | 九州地方整備局 | 球磨川 | 球磨川 | 右岸 | 7.8 | No.3 | 表のり | B.No.3 4 | 4.15 | 4.48 | 11 |  | 2.729 |  |  | 47.6 | 34.1 | 9.5 | 8.8 | 18.3 | 5 | 1.6 | 0.098 | 0.0089 | 561.7978 | 2.3 | [6 empty] | 1.6698e-05 | 7.921e-07
2009-03-31 | 九州地方整備局 | 球磨川 | 球磨川 | 右岸 | 7.8 | No.3 | 表のり | B.No.3 5 | 5.15 | 5.45 | 5 |  | 2.726 |  |  | 51.7 | 30.3 | 10.3 | 7.7 | 18 | 7.3 | 2.5 | 0.1 | 0.012 | 608.3333 | 1.03 | [6 empty] | 1.7498e-05 | 1.44e-06
2009-03-31 | 九州地方整備局 | 球磨川 | 球磨川 | 右岸 | 7.8 | No.3 | 表のり | B.No.3 6 | 6.15 | 6.45 | 7 |  | 2.707 |  |  | 14.3 | 48.5 | 22 | 15.2 | 37.2 | 0.27 | 0.17 | 0.01 | [9 empty] | 8.4333e-08
2009-03-31 | 九州地方整備局 | 球磨川 | 球磨川 | 右岸 | 7.8 | No.3 | 表のり | B.No.3 7 | 7.15 | 7.45 | 18 |  | 2.725 |  |  | 13.9 | 47.5 | 22.2 | 16.4 | 38.6 | 0.3 | 0.17 | 0.0091 | 0.0024 | 125 | 2.11 | [6 empty] | 6.778e-08 | 5.76e-08
2009-03-31 | 九州地方整備局 | 球磨川 | 球磨川 | 右岸 | 53.4 | No.1 | 天端 | B.No.1 | 7.15 | 7.45 | 24 |  | 2.742 |  |  | 23.7 | 60.1 | 9.7 | 6.5 | 16.2 | 0.62 | 0.4 | 0.12 | 0.018 | 34.4444 | 4.34 | [6 empty] | 2.6697e-05 | 3.24e-06
2009-03-31 | 九州地方整備局 | 球磨川 | 球磨川 | 右岸 | 53.4 | No.1 | 天端 | B.No.1 | 8.15 | 8.45 | 41 |  | 2.74 |  |  | 60.8 | 29.5 | 9.7 |  | 9.7 | 6.5 | 4.4 | 0.24 | 0.083 | 78.3133 | 0.463 | [6 empty] | 0.00013303 | 6.889e-05
2009-03-31 | 九州地方整備局 | 球磨川 | 球磨川 | 右岸 | 53.4 | No.1 | 天端 | B.No.1 | 9.05 | 9.14 | 50
2009-03-31 | 九州地方整備局 | 球磨川 | 球磨川 | 右岸 | 53.4 | No.1 | 天端 | B.No.1 | 10.05 | 10.11 | 50
2009-03-31 | 九州地方整備局 | 球磨川 | 球磨川 | 右岸 | 53.4 | No.1 | 天端 | B.No.1 | 11.15 | 11.23 | 50
2009-03-31 | 九州地方整備局 | 球磨川 | 球磨川 | 右岸 | 53.4 | No.1 | 天端 | B.No.1 | 12.15 | 12.31 | 50
2009-03-31 | 九州地方整備局 | 球磨川 | 球磨川 | 右岸 | 53.4 | No.1 | 天端 | B.No.1 | 13.15 | 13.44 | 50
2009-03-31 | 九州地方整備局 | 球磨川 | 球磨川 | 右岸 | 53.4 | No.1 | 天端 | B.No.1 | 14.15 | 14.4 | 50
2009-03-31 | 九州地方整備局 | 球磨川 | 球磨川 | 右岸 | 53.4 | No.1 | 天端 | B.No.1 | 15.05 | 15.11 | 50
2009-03-31 | 九州地方整備局 | 球磨川 | 球磨川 | 右岸 | 53.4 | No.1 | 天端 | B.No.1 | 1.15 | 1.29 | 50 |  | 2.708 |  |  | 68.4 | 21.6 | 4.6 | 5.4 | 10 | 8.2 | 6.6 | 0.3 | 0.075 | 109.3333 | 3.66 | [6 empty] | 0.0002231 | 5.625e-05
2009-03-31 | 九州地方整備局 | 球磨川 | 球磨川 | 右岸 | 53.4 | No.1 | 天端 | B.No.1 | 2.15 | 2.45 | 20 |  | 2.714 |  |  | 56.7 | 34 | 9.3 |  | 9.3 | 11 | 5 | 0.28 | 0.097 | 113.4021 | 0.19 | [6 empty] | 0.00019014 | 9.409e-05
2009-03-31 | 九州地方整備局 | 球磨川 | 球磨川 | 右岸 | 53.4 | No.1 | 天端 | B.No.1 | 3.15 | 3.45 | 27 |  | 2.786 |  |  | 83 | 14.6 | 2.4 |  | 2.4 | 22 | 19 | 2.9 | 0.6 | 36.6667 | 6.14 | [6 empty] | 0.042793 | 0.0036
2009-03-31 | 九州地方整備局 | 球磨川 | 球磨川 | 右岸 | 53.4 | No.1 | 天端 | B.No.1 | 4.15 | 4.21 | 50
2009-03-31 | 九州地方整備局 | 球磨川 | 球磨川 | 右岸 | 53.4 | No.1 | 天端 | B.No.1 | 5.15 | 5.24 | 50
2009-03-31 | 九州地方整備局 | 球磨川 | 球磨川 | 右岸 | 53.4 | No.1 | 天端 | B.No.1 | 6.15 | 6.37 | 50 |  | 2.814 |  |  | 34.4 | 43.6 | 10.1 | 11.9 | 22 | 1.2 | 0.6 | 0.058 | 0.0029 | 413.7931 | 13.9 | [6 empty] | 4.9529e-06 | 8.41e-08
2009-03-31 | 九州地方整備局 | 球磨川 | 球磨川 | 右岸 | 53.4 | No.1 | 天端 | B.No.1 | 1 | 1 | 0 | 1.7 | 2.696 |  |  | 39.4 | 46.7 | 10.3 | 3.6 | 13.9 | 1.6 | 0.4 | 0.13 | 0.037 | 43.2432 | 0.818 | [5 empty] | 4.36e-05 | 3.2137e-05 | 1.369e-05 |  |  | CD | 0.2 | 35.8
2009-03-31 | 九州地方整備局 | 球磨川 | 球磨川 | 右岸 | 53.4 | No.3 | 表のり | B.No.3 | 5.15 | 5.45 | 7 |  | 2.713 |  |  | 23 | 56.6 | 13.5 | 6.9 | 20.4 | 0.43 | 0.3 | 0.071 | 0.012 | 35.8333 | 3.8 | [6 empty] | 7.9134e-06 | 1.44e-06
2009-03-31 | 九州地方整備局 | 球磨川 | 球磨川 | 右岸 | 53.4 | No.3 | 表のり | B.No.3 | 6.15 | 6.25 | 50
2009-03-31 | 九州地方整備局 | 球磨川 | 球磨川 | 右岸 | 53.4 | No.3 | 表のり | B.No.3 | 6.5 | 7 | 0 | [18 empty] | 4.71e-05
2009-03-31 | 九州地方整備局 | 球磨川 | 球磨川 | 右岸 | 53.4 | No.3 | 表のり | B.No.3 | 7.15 | 7.4 | 50 |  | 2.731 |  |  | 73.1 | 18.4 | 8.5 |  | 8.5 | 8 | 6.1 | 0.88 | 0.17 | 47.0588 | 4.6 | [6 empty] | 0.0027 | 0.000289
2009-03-31 | 九州地方整備局 | 球磨川 | 球磨川 | 右岸 | 53.4 | No.3 | 表のり | B.No.3 | 8.1 | 8.36 | 50 |  | 2.731 |  |  | 68.5 | 22.1 | 9.4 |  | 9.4 | 9.1 | 6 | 0.425 | 0.1 | 91 | 3.18 | [6 empty] | 0.00050001 | 0.0001
2009-03-31 | 九州地方整備局 | 球磨川 | 球磨川 | 右岸 | 53.4 | No.3 | 表のり | B.No.3 | 9.15 | 9.39 | 50
2009-03-31 | 九州地方整備局 | 球磨川 | 球磨川 | 右岸 | 53.4 | No.3 | 表のり | B.No.3 | 10.15 | 10.29 | 50
2009-03-31 | 九州地方整備局 | 球磨川 | 球磨川 | 右岸 | 53.4 | No.3 | 表のり | B.No.3 | 11.15 | 11.44 | 50
2009-03-31 | 九州地方整備局 | 球磨川 | 球磨川 | 右岸 | 53.4 | No.3 | 表のり | B.No.3 | 12.1 | 12.27 | 50
2009-03-31 | 九州地方整備局 | 球磨川 | 球磨川 | 右岸 | 53.4 | No.3 | 表のり | B.No.3 | 1.15 | 1.45 | 23 |  | 2.723 |  |  | 69.7 | 18.3 | 6.9 | 5.1 | 12 | 11 | 8.8 | 0.41 | 0.039 | 282.0513 | 8.41 | [6 empty] | 0.00046007 | 1.521e-05
2009-03-31 | 九州地方整備局 | 球磨川 | 球磨川 | 右岸 | 53.4 | No.3 | 表のり | B.No.3 | 2.15 | 2.45 | 40 |  | 2.716 |  |  | 50.4 | 42.9 | 6.7 |  | 6.7 | 10 | 2.1 | 0.32 | 0.15 | 66.6667 | 0.167 | [6 empty] | 0.00025908 | 0.000225
2009-03-31 | 九州地方整備局 | 球磨川 | 球磨川 | 右岸 | 53.4 | No.3 | 表のり | B.No.3 | 3.15 | 3.45 | 37 |  | 2.721 |  |  | 45.6 | 43.8 | 6.5 | 4.1 | 10.6 | 4.4 | 1.4 | 0.24 | 0.063 | 69.8413 | 0.494 | [6 empty] | 0.00013303 | 3.969e-05
2009-03-31 | 九州地方整備局 | 球磨川 | 球磨川 | 右岸 | 53.4 | No.3 | 表のり | B.No.3 | 4.15 | 4.45 | 30 |  | 2.722 |  |  | 29.3 | 60.6 | 5.6 | 4.5 | 10.1 | 0.99 | 0.57 | 0.19 | 0.071 | 13.9437 | 1.2 | [6 empty] | 7.7423e-05 | 5.041e-05
2009-03-31 | 九州地方整備局 | 球磨川 | 球磨川 | 右岸 | 53.4 | No.2 | 裏のり | B.No.2 | 5 | 5.6 | 0 | 1.895 | 2.726 | 0.709 | 0.20854 | 29.7 | 51.8 | 13.6 | 4.9 | 18.5 | 0.42 | 0.3 | 0.086 | 0.02 | 21 | 2.68 | [5 empty] | 3.38e-06 | 1.2338e-05 | 4e-06 |  | 1.7934e-06 | CD | 11.3 | 33.8
2009-03-31 | 九州地方整備局 | 球磨川 | 球磨川 | 右岸 | 53.4 | No.2 | 裏のり | B.No.2 | 5.15 | 5.45 | 7 |  | 2.752 |  |  | 16.7 | 58.6 | 17.6 | 7.1 | 24.7 | 0.36 | 0.28 | 0.048 | 0.0093 | 38.7097 | 4.3 | [6 empty] | 3.1947e-06 | 8.649e-07
2009-03-31 | 九州地方整備局 | 球磨川 | 球磨川 | 右岸 | 53.4 | No.2 | 裏のり | B.No.2 | 6.15 | 6.26 | 50 |  | 2.707 |  |  | 72.6 | 21.7 | 5.7 |  | 5.7 | 9.9 | 6.7 | 1.1 | 0.3 | 33 | 1.94 | [6 empty] | 0.004528 | 0.0009
2009-03-31 | 九州地方整備局 | 球磨川 | 球磨川 | 右岸 | 53.4 | No.2 | 裏のり | B.No.2 | 6.5 | 7 | 0 | [18 empty] | 1.07e-05
2009-03-31 | 九州地方整備局 | 球磨川 | 球磨川 | 右岸 | 53.4 | No.2 | 裏のり | B.No.2 | 7.15 | 7.23 | 50
2009-03-31 | 九州地方整備局 | 球磨川 | 球磨川 | 右岸 | 53.4 | No.2 | 裏のり | B.No.2 | 8.15 | 8.45 | 46 |  | 2.733 |  |  | 63.3 | 24.2 | 4.1 | 8.4 | 12.5 | 8.3 | 4.6 | 0.4 | 0.012 | 691.6667 | 14.5 | [6 empty] | 0.00043448 | 1.44e-06
2009-03-31 | 九州地方整備局 | 球磨川 | 球磨川 | 右岸 | 53.4 | No.2 | 裏のり | B.No.2 | 9.15 | 9.43 | 50
2009-03-31 | 九州地方整備局 | 球磨川 | 球磨川 | 右岸 | 53.4 | No.2 | 裏のり | B.No.2 | 10.15 | 10.45 | 25
2009-03-31 | 九州地方整備局 | 球磨川 | 球磨川 | 右岸 | 53.4 | No.2 | 裏のり | B.No.2 | 11.15 | 11.45 | 48
2009-03-31 | 九州地方整備局 | 球磨川 | 球磨川 | 右岸 | 53.4 | No.2 | 裏のり | B.No.2 | 12.15 | 12.28 | 50
2009-03-31 | 九州地方整備局 | 球磨川 | 球磨川 | 右岸 | 53.4 | No.2 | 裏のり | B.No.2 | 1.15 | 1.45 | 5 |  | 2.748 |  |  | 31.6 | 50.2 | 10.9 | 7.3 | 18.2 | 0.48 | 0.33 | 0.094 | 0.011 | 43.6364 | 5.47 | [6 empty] | 1.5161e-05 | 1.21e-06
2009-03-31 | 九州地方整備局 | 球磨川 | 球磨川 | 右岸 | 53.4 | No.2 | 裏のり | B.No.2 | 2.15 | 2.45 | 46 |  | 2.743 |  |  | 45.1 | 37.2 | 11.1 | 6.6 | 17.7 | 4.5 | 0.81 | 0.099 | 0.014 | 321.4286 | 0.635 | [6 empty] | 1.7096e-05 | 1.96e-06
2009-03-31 | 九州地方整備局 | 球磨川 | 球磨川 | 右岸 | 53.4 | No.2 | 裏のり | B.No.2 | 3.15 | 3.45 | 7 |  | 2.759 |  |  | 30.7 | 49.4 | 11.4 | 8.5 | 19.9 | 0.53 | 0.32 | 0.076 | 0.0075 | 70.6667 | 5.66 | [6 empty] | 9.265e-06 | 5.625e-07
2009-03-31 | 九州地方整備局 | 球磨川 | 球磨川 | 右岸 | 53.4 | No.2 | 裏のり | B.No.2 | 4.15 | 4.45 | 23 |  | 2.737 |  |  | 3.1 | 89.1 | 7.8 |  | 7.8 | 0.28 | 0.25 | 0.15 | 0.11 | 2.5455 | 1.17 | [6 empty] | 4.4772e-05 | 0.000121
2009-03-31 | 九州地方整備局 | 球磨川 | 球磨川 | 右岸 | 53.8 | No.18 | 天端 | B.No.18 | 5.15 | 5.45 | 7 |  | 2.736 |  |  | 1.6 | 36.7 | 38.3 | 23.4 | 61.7 | 0.071 | 0.053 | 0.0029 | [9 empty] | 4.7904e-09
2009-03-31 | 九州地方整備局 | 球磨川 | 球磨川 | 右岸 | 53.8 | No.18 | 天端 | B.No.18 | 6.15 | 6.45 | 8 |  | 2.733 |  |  | 0.1 | 82.8 | 6.2 | 10.9 | 17.1 | 0.26 | 0.25 | 0.11 | 0.0037 | 70.2703 | 26.6 | [6 empty] | 2.1823e-05 | 1.369e-07
2009-03-31 | 九州地方整備局 | 球磨川 | 球磨川 | 右岸 | 53.8 | No.18 | 天端 | B.No.18 | 7.15 | 7.45 | 31 |  | 2.708 |  |  | 65.1 | 28.3 | 6.6 |  | 6.6 | 8.3 | 4.75 | 0.75 | 0.24 | 34.5833 | 1.13 | [6 empty] | 0.0018643 | 0.000576
2009-03-31 | 九州地方整備局 | 球磨川 | 球磨川 | 右岸 | 53.8 | No.18 | 天端 | B.No.18 | 8 | 10 | 0 | [18 empty] | 1.09e-05
2009-03-31 | 九州地方整備局 | 球磨川 | 球磨川 | 右岸 | 53.8 | No.18 | 天端 | B.No.18 | 8.05 | 8.33 | 50 |  | 2.708 |  |  | 64.6 | 25.3 | 6.7 | 3.4 | 10.1 | 8.3 | 5.6 | 0.54 | 0.068 | 122.0588 | 2.99 | [6 empty] | 0.00087088 | 4.624e-05
2009-03-31 | 九州地方整備局 | 球磨川 | 球磨川 | 右岸 | 53.8 | No.18 | 天端 | B.No.18 | 9.05 | 9.24 | 50
2009-03-31 | 九州地方整備局 | 球磨川 | 球磨川 | 右岸 | 53.8 | No.18 | 天端 | B.No.18 | 10.05 | 10.1 | 50
2009-03-31 | 九州地方整備局 | 球磨川 | 球磨川 | 右岸 | 53.8 | No.18 | 天端 | B.No.18 | 11.05 | 11.12 | 50
2009-03-31 | 九州地方整備局 | 球磨川 | 球磨川 | 右岸 | 53.8 | No.18 | 天端 | B.No.18 | 12 | 12.27 | 50
2009-03-31 | 九州地方整備局 | 球磨川 | 球磨川 | 右岸 | 53.8 | No.18 | 天端 | B.No.18 | 13 | 13.07 | 50
2009-03-31 | 九州地方整備局 | 球磨川 | 球磨川 | 右岸 | 53.8 | No.18 | 天端 | B.No.18 | 1.15 | 1.45 | 24 |  | 2.712 |  |  | 64.7 | 25.8 | 9.5 |  | 9.5 | 16 | 8.4 | 0.41 | 0.089 | 179.7753 | 1.01 | [6 empty] | 0.00046007 | 7.921e-05
2009-03-31 | 九州地方整備局 | 球磨川 | 球磨川 | 右岸 | 53.8 | No.18 | 天端 | B.No.18 | 2.15 | 2.45 | 25 |  | 2.71 |  |  | 40 | 43.3 | 12.9 | 3.8 | 16.7 | 2 | 1.1 | 0.12 | 0.025 | 80 | 1.8 | [6 empty] | 2.6697e-05 | 6.25e-06
2009-03-31 | 九州地方整備局 | 球磨川 | 球磨川 | 右岸 | 53.8 | No.18 | 天端 | B.No.18 | 3.15 | 3.45 | 48 |  | 2.701 |  |  | 55.1 | 33.4 | 8.2 | 3.3 | 11.5 | 8.1 | 3.3 | 0.25 | 0.052 | 155.7692 | 0.855 | [6 empty] | 0.00014623 | 2.704e-05
2009-03-31 | 九州地方整備局 | 球磨川 | 球磨川 | 右岸 | 53.8 | No.18 | 天端 | B.No.18 | 4.15 | 4.45 | 17 |  | 2.682 |  |  | 52.6 | 30.2 | 13.4 | 3.8 | 17.2 | 6.8 | 2.8 | 0.106 | 0.021 | 323.8095 | 0.549 | [6 empty] | 2.0028e-05 | 4.41e-06
2009-03-31 | 九州地方整備局 | 球磨川 | 球磨川 | 右岸 | 54.4 | No.4 | 天端 | B.No.4 | 4.15 | 4.45 | 21 |  | 2.726 |  |  | 57.3 | 32.1 | 5.6 | 5 | 10.6 | 6.3 | 3.4 | 0.27 | 0.059 | 106.7797 | 1.94 | [6 empty] | 0.00017477 | 3.481e-05
2009-03-31 | 九州地方整備局 | 球磨川 | 球磨川 | 右岸 | 54.4 | No.4 | 天端 | B.No.4 | 5.15 | 5.45 | 20 |  | 2.729 |  |  | 41.4 | 37.3 | 9.7 | 11.6 | 21.3 | 2.8 | 0.42 | 0.057 | 0.0029 | 965.5172 | 3.15 | [6 empty] | 4.7573e-06 | 8.41e-08
2009-03-31 | 九州地方整備局 | 球磨川 | 球磨川 | 右岸 | 54.4 | No.4 | 天端 | B.No.4 | 6.15 | 6.45 | 11 |  | 2.702 |  |  | 0.6 | 50.4 | 26.6 | 22.4 | 49 | 0.11 | 0.078 | 0.0035 | [9 empty] | 7.4064e-09
2009-03-31 | 九州地方整備局 | 球磨川 | 球磨川 | 右岸 | 54.4 | No.4 | 天端 | B.No.4 | 7.15 | 7.42 | 50 |  | 2.695 |  |  | 71.7 | 17 | 5.7 | 5.6 | 11.3 | 13 | 9.7 | 0.47 | 0.053 | 245.283 | 8.36 | [6 empty] | 0.00063132 | 2.809e-05
2009-03-31 | 九州地方整備局 | 球磨川 | 球磨川 | 右岸 | 54.4 | No.4 | 天端 | B.No.4 | 8.15 | 8.26 | 50 |  | 2.734 |  |  | 88.7 | 10.9 | 0.4 |  | 0.4 | 22 | 19 | 5.2 | 1.6 | 13.75 | 2 | [6 empty] | 0.16557 | 0.0256
2009-03-31 | 九州地方整備局 | 球磨川 | 球磨川 | 右岸 | 54.4 | No.4 | 天端 | B.No.4 | 9 | 9.06 | 50
2009-03-31 | 九州地方整備局 | 球磨川 | 球磨川 | 右岸 | 54.4 | No.4 | 天端 | B.No.4 | 10.15 | 10.24 | 50
2009-03-31 | 九州地方整備局 | 球磨川 | 球磨川 | 右岸 | 54.4 | No.4 | 天端 | B.No.4 | 11 | 11.05 | 50
2009-03-31 | 九州地方整備局 | 球磨川 | 球磨川 | 右岸 | 54.4 | No.4 | 天端 | B.No.4 | 12 | 12.09 | 50
2009-03-31 | 九州地方整備局 | 球磨川 | 球磨川 | 右岸 | 54.4 | No.4 | 天端 | B.No.4 | 13 | 13.12 | 50
2009-03-31 | 九州地方整備局 | 球磨川 | 球磨川 | 右岸 | 54.4 | No.4 | 天端 | B.No.4 | 14 | 14.03 | 50
2009-03-31 | 九州地方整備局 | 球磨川 | 球磨川 | 右岸 | 54.4 | No.4 | 天端 | B.No.4 | 15 | 15.05 | 50
2009-03-31 | 九州地方整備局 | 球磨川 | 球磨川 | 右岸 | 54.4 | No.4 | 天端 | B.No.4 | 16.04 | 16.07 | 50
2009-03-31 | 九州地方整備局 | 球磨川 | 球磨川 | 右岸 | 54.4 | No.4 | 天端 | B.No.4 | 1.15 | 1.38 | 50 |  | 2.713 |  |  | 67.3 | 27.1 | 5.6 |  | 5.6 | 13 | 7.5 | 0.96 | 0.3 | 43.3333 | 0.741 | [6 empty] | 0.0033031 | 0.0009
2009-03-31 | 九州地方整備局 | 球磨川 | 球磨川 | 右岸 | 54.4 | No.4 | 天端 | B.No.4 | 2.15 | 2.45 | 46 |  | 2.717 |  |  | 67.5 | 29.4 | 3.1 |  | 3.1 | 8.9 | 6 | 0.96 | 0.32 | 27.8125 | 1.01 | [6 empty] | 0.0033031 | 0.001024
2009-03-31 | 九州地方整備局 | 球磨川 | 球磨川 | 右岸 | 54.4 | No.4 | 天端 | B.No.4 | 3.15 | 3.33 | 50 |  | 2.704 |  |  | 57.4 | 30 | 6 | 6.6 | 12.6 | 9 | 3.9 | 0.37 | 0.025 | 360 | 3.84 | [6 empty] | 0.00036268 | 6.25e-06
2009-03-31 | 九州地方整備局 | 球磨川 | 球磨川 | 右岸 | 54.4 | No.4 | 天端 | B.No.4 | 1 | 1 | 0 | 1.847 | 2.726 |  |  | 69 | 25.5 | 3.2 | 2.3 | 5.5 | 20 | 11 | 0.94 | 0.26 | 76.9231 | 0.694 | [5 empty] | 3.45e-06 | 0.0031458 | 0.000676 |  |  | CD | 0.1 | 33.5
2009-03-31 | 九州地方整備局 | 球磨川 | 球磨川 | 右岸 | 54.4 | No.6 | 表のり | B.No.6 | 3.15 | 3.45 | 8 |  | 2.692 |  |  | 7 | 43.4 | 34 | 15.6 | 49.6 | 0.11 | 0.076 | 0.0079 | 0.0025 | 44 | 1.45 | [6 empty] | 4.8843e-08 | 6.25e-08
2009-03-31 | 九州地方整備局 | 球磨川 | 球磨川 | 右岸 | 54.4 | No.6 | 表のり | B.No.6 | 4.15 | 4.45 | 26 |  | 2.7 |  |  | 73 | 22.2 | 4.8 |  | 4.8 | 14 | 9.5 | 0.84 | 0.25 | 56 | 2.24 | [6 empty] | 0.0024241 | 0.000625
2009-03-31 | 九州地方整備局 | 球磨川 | 球磨川 | 右岸 | 54.4 | No.6 | 表のり | B.No.6 | 5.15 | 5.45 | 47 |  | 2.704 |  |  | 78 | 18.1 | 3.9 |  | 3.9 | 14 | 11 | 1.4 | 0.35 | 40 | 4.7 | [6 empty] | 0.0079173 | 0.001225
2009-03-31 | 九州地方整備局 | 球磨川 | 球磨川 | 右岸 | 54.4 | No.6 | 表のり | B.No.6 | 6.15 | 6.37 | 50 |  | 2.714 |  |  | 66.8 | 23.7 | 9.5 |  | 9.5 | 20 | 13 | 0.43 | 0.086 | 232.5581 | 1.14 | [6 empty] | 0.00051374 | 7.396e-05
2009-03-31 | 九州地方整備局 | 球磨川 | 球磨川 | 右岸 | 54.4 | No.6 | 表のり | B.No.6 | 7.15 | 7.2 | 50
2009-03-31 | 九州地方整備局 | 球磨川 | 球磨川 | 右岸 | 54.4 | No.6 | 表のり | B.No.6 | 8.05 | 8.11 | 50
2009-03-31 | 九州地方整備局 | 球磨川 | 球磨川 | 右岸 | 54.4 | No.6 | 表のり | B.No.6 | 9 | 9.09 | 50
2009-03-31 | 九州地方整備局 | 球磨川 | 球磨川 | 右岸 | 54.4 | No.6 | 表のり | B.No.6 | 9 | 9.85 | 0 | [18 empty] | 3.48e-05
2009-03-31 | 九州地方整備局 | 球磨川 | 球磨川 | 右岸 | 54.4 | No.6 | 表のり | B.No.6 | 10 | 10.04 | 50
2009-03-31 | 九州地方整備局 | 球磨川 | 球磨川 | 右岸 | 54.4 | No.6 | 表のり | B.No.6 | 11 | 11.03 | 50
2009-03-31 | 九州地方整備局 | 球磨川 | 球磨川 | 右岸 | 54.4 | No.6 | 表のり | B.No.6 | 12 | 12.02 | 50
2009-03-31 | 九州地方整備局 | 球磨川 | 球磨川 | 右岸 | 54.4 | No.6 | 表のり | B.No.6 | 13 | 13.04 | 50
2009-03-31 | 九州地方整備局 | 球磨川 | 球磨川 | 右岸 | 54.4 | No.6 | 表のり | B.No.6 | 1.15 | 1.45 | 18 |  | 2.717 |  |  | 64.9 | 25 | 7.5 | 2.6 | 10.1 | 21 | 8.4 | 0.27 | 0.072 | 291.6667 | 0.489 | [6 empty] | 0.00017477 | 5.184e-05
2009-03-31 | 九州地方整備局 | 球磨川 | 球磨川 | 右岸 | 54.4 | No.6 | 表のり | B.No.6 | 2.15 | 2.45 | 29 |  | 2.718 |  |  | 65 | 27.4 | 7.6 |  | 7.6 | 7.3 | 4.4 | 0.76 | 0.2 | 36.5 | 1.54 | [6 empty] | 0.0019224 | 0.0004
2009-03-31 | 九州地方整備局 | 球磨川 | 球磨川 | 右岸 | 54.4 | No.5 | 裏のり | B.No.5 | 4.15 | 4.45 | 6 |  | 2.687 |  |  | 6.1 | 49.1 | 28.5 | 16.3 | 44.8 | 0.14 | 0.094 | 0.0086 | 0.0013 | 107.6923 | 4.95 | [6 empty] | 5.9461e-08 | 1.69e-08
2009-03-31 | 九州地方整備局 | 球磨川 | 球磨川 | 右岸 | 54.4 | No.5 | 裏のり | B.No.5 | 5.15 | 5.45 | 10 |  | 2.713 |  |  | 38.3 | 44.4 | 9.8 | 7.5 | 17.3 | 1.7 | 0.52 | 0.099 | 0.011 | 154.5455 | 1.55 | [6 empty] | 1.7096e-05 | 1.21e-06
2009-03-31 | 九州地方整備局 | 球磨川 | 球磨川 | 右岸 | 54.4 | No.5 | 裏のり | B.No.5 | 6 | 6.05 | 50
2009-03-31 | 九州地方整備局 | 球磨川 | 球磨川 | 右岸 | 54.4 | No.5 | 裏のり | B.No.5 | 7.15 | 7.45 | 17 |  | 2.697 |  |  | 82.3 | 11.8 | 5.9 |  | 5.9 | 20 | 16 | 3.3 | 0.24 | 83.3333 | 19.2 | [6 empty] | 0.057729 | 0.000576
2009-03-31 | 九州地方整備局 | 球磨川 | 球磨川 | 右岸 | 54.4 | No.5 | 裏のり | B.No.5 | 7.5 | 8 | 0 | [18 empty] | 0.00052
2009-03-31 | 九州地方整備局 | 球磨川 | 球磨川 | 右岸 | 54.4 | No.5 | 裏のり | B.No.5 | 8.15 | 8.19 | 50
2009-03-31 | 九州地方整備局 | 球磨川 | 球磨川 | 右岸 | 54.4 | No.5 | 裏のり | B.No.5 | 9 | 9.01 | 50
2009-03-31 | 九州地方整備局 | 球磨川 | 球磨川 | 右岸 | 54.4 | No.5 | 裏のり | B.No.5 | 10 | 10.01 | 50
2009-03-31 | 九州地方整備局 | 球磨川 | 球磨川 | 右岸 | 54.4 | No.5 | 裏のり | B.No.5 | 11 | 11.01 | 50
2009-03-31 | 九州地方整備局 | 球磨川 | 球磨川 | 右岸 | 54.4 | No.5 | 裏のり | B.No.5 | 12 | 12.01 | 50
2009-03-31 | 九州地方整備局 | 球磨川 | 球磨川 | 右岸 | 54.4 | No.5 | 裏のり | B.No.5 | 13.1 | 13.19 | 50
2009-03-31 | 九州地方整備局 | 球磨川 | 球磨川 | 右岸 | 54.4 | No.5 | 裏のり | B.No.5 | 1.15 | 1.45 | 12 |  | 2.713 |  |  | 28 | 50.5 | 12.6 | 8.9 | 21.5 | 0.47 | 0.28 | 0.058 | 0.0067 | 70.1493 | 5.37 | [6 empty] | 4.9529e-06 | 4.489e-07
2009-03-31 | 九州地方整備局 | 球磨川 | 球磨川 | 右岸 | 54.4 | No.5 | 裏のり | B.No.5 | 2.15 | 2.45 | 16 |  | 2.747 |  |  | 60.8 | 26.9 | 7.7 | 4.6 | 12.3 | 9.7 | 5.3 | 0.25 | 0.038 | 255.2632 | 2.1 | [6 empty] | 0.00014623 | 1.444e-05
2009-03-31 | 九州地方整備局 | 球磨川 | 球磨川 | 右岸 | 54.4 | No.5 | 裏のり | B.No.5 | 3.15 | 3.45 | 7 |  | 2.733 |  |  | 32.2 | 38.2 | 20.1 | 9.5 | 29.6 | 0.38 | 0.22 | 0.027 | 0.0056 | 67.8571 | 2.79 | [6 empty] | 8.4231e-07 | 3.136e-07
2009-03-31 | 九州地方整備局 | 球磨川 | 球磨川 | 右岸 | 57.34 | No.7 | 天端 | B.No.7 | 4.15 | 4.45 | 12 |  | 2.747 |  |  | 2.1 | 55 | 25.7 | 17.2 | 42.9 | 0.16 | 0.11 | 0.0081 | 0.001 | 160 | 3.6 | [6 empty] | 5.1756e-08 | 1e-08
2009-03-31 | 九州地方整備局 | 球磨川 | 球磨川 | 右岸 | 57.34 | No.7 | 天端 | B.No.7 | 5.15 | 5.45 | 31 |  | 2.739 |  |  | 0.9 | 49.5 | 27.1 | 22.5 | 49.6 | 0.11 | 0.076 | 0.003 | [9 empty] | 5.1819e-09
2009-03-31 | 九州地方整備局 | 球磨川 | 球磨川 | 右岸 | 57.34 | No.7 | 天端 | B.No.7 | 6.15 | 6.45 | 9 |  | 2.736 |  |  | 0.4 | 61.4 | 26.2 | 12 | 38.2 | 0.15 | 0.12 | 0.023 | 0.0031 | 48.3871 | 5.82 | [6 empty] | 5.8093e-07 | 9.61e-08
2009-03-31 | 九州地方整備局 | 球磨川 | 球磨川 | 右岸 | 57.34 | No.7 | 天端 | B.No.7 | 7.15 | 7.45 | 29
2009-03-31 | 九州地方整備局 | 球磨川 | 球磨川 | 右岸 | 57.34 | No.7 | 天端 | B.No.7 | 8.15 | 8.2 | 50
2009-03-31 | 九州地方整備局 | 球磨川 | 球磨川 | 右岸 | 57.34 | No.7 | 天端 | B.No.7 | 9.15 | 9.45 | 48 | [14 empty] | （#VALUE
2009-03-31 | 九州地方整備局 | 球磨川 | 球磨川 | 右岸 | 57.34 | No.7 | 天端 | B.No.7 | 10 | 10.03 | 50
2009-03-31 | 九州地方整備局 | 球磨川 | 球磨川 | 右岸 | 57.34 | No.7 | 天端 | B.No.7 | 11 | 11.03 | 50
2009-03-31 | 九州地方整備局 | 球磨川 | 球磨川 | 右岸 | 57.34 | No.7 | 天端 | B.No.7 | 12 | 12.03 | 50
2009-03-31 | 九州地方整備局 | 球磨川 | 球磨川 | 右岸 | 57.34 | No.7 | 天端 | B.No.7 | 1.1 | 1.17 | 50
2009-03-31 | 九州地方整備局 | 球磨川 | 球磨川 | 右岸 | 57.34 | No.7 | 天端 | B.No.7 | 2.15 | 2.45 | 34 |  | 2.732 |  |  | 27 | 59.8 | 6.2 | 7 | 13.2 | 0.92 | 0.54 | 0.15 | 0.017 | 54.1176 | 4 | [6 empty] | 4.4772e-05 | 2.89e-06
2009-03-31 | 九州地方整備局 | 球磨川 | 球磨川 | 右岸 | 57.34 | No.7 | 天端 | B.No.7 | 3.15 | 3.45 | 30 |  | 2.728 |  |  | 69.1 | 23.4 | 7.5 |  | 7.5 | 9.9 | 6.8 | 0.51 | 0.15 | 66 | 2.18 | [6 empty] | 0.00076285 | 0.000225
2009-03-31 | 九州地方整備局 | 球磨川 | 球磨川 | 右岸 | 57.34 | No.7 | 天端 | B.No.7 | 1 | 1 | 0 | 1.703 | 2.744 |  |  | 35.9 | 37.3 | 14.8 | 12 | 26.8 | 0.58 | 0.28 | 0.032 | 0.0025 | 232 | 6.9 | [5 empty] | 2.17e-06 | 1.2486e-06 | 6.25e-08 |  |  | CUB |  |  |  |  | 0 | 25.1 | 0 | 32.3
2009-03-31 | 九州地方整備局 | 球磨川 | 球磨川 | 右岸 | 57.34 | No.9 | 表のり | B.No.9 | 3.15 | 3.45 | 13 |  | 2.684 |  |  | 5.4 | 46 | 29.4 | 19.2 | 48.6 | 0.11 | 0.079 | 0.0057 | [9 empty] | 2.2928e-08
2009-03-31 | 九州地方整備局 | 球磨川 | 球磨川 | 右岸 | 57.34 | No.9 | 表のり | B.No.9 | 4 | 4.5 | 0 | [18 empty] | 4.47e-07
2009-03-31 | 九州地方整備局 | 球磨川 | 球磨川 | 右岸 | 57.34 | No.9 | 表のり | B.No.9 | 4.15 | 4.45 | 5 |  | 2.792 |  |  | 2.7 | 49 | 29.3 | 19 | 48.3 | 0.11 | 0.08 | 0.0056 | [9 empty] | 2.2007e-08
2009-03-31 | 九州地方整備局 | 球磨川 | 球磨川 | 右岸 | 57.34 | No.9 | 表のり | B.No.9 | 5 | 5.09 | 50
2009-03-31 | 九州地方整備局 | 球磨川 | 球磨川 | 右岸 | 57.34 | No.9 | 表のり | B.No.9 | 6.15 | 6.45 | 50
2009-03-31 | 九州地方整備局 | 球磨川 | 球磨川 | 右岸 | 57.34 | No.9 | 表のり | B.No.9 | 7 | 7.07 | 50
2009-03-31 | 九州地方整備局 | 球磨川 | 球磨川 | 右岸 | 57.34 | No.9 | 表のり | B.No.9 | 8 | 8.03 | 50
2009-03-31 | 九州地方整備局 | 球磨川 | 球磨川 | 右岸 | 57.34 | No.9 | 表のり | B.No.9 | 9 | 9.03 | 50
2009-03-31 | 九州地方整備局 | 球磨川 | 球磨川 | 右岸 | 57.34 | No.9 | 表のり | B.No.9 | 1.15 | 1.45 | 15 |  | 2.704 |  |  | 30.9 | 43.8 | 17.3 | 8 | 25.3 | 0.68 | 0.32 | 0.033 | 0.0076 | 89.4737 | 2.34 | [6 empty] | 1.3409e-06 | 5.776e-07
2009-03-31 | 九州地方整備局 | 球磨川 | 球磨川 | 右岸 | 57.34 | No.9 | 表のり | B.No.9 | 2.15 | 2.43 | 50 |  | 2.734 |  |  | 72.1 | 18.5 | 9.4 |  | 9.4 | 22 | 18 | 0.71 | 0.098 | 224.4898 | 2.9 | [6 empty] | 0.001642 | 9.604e-05
2009-03-31 | 九州地方整備局 | 球磨川 | 球磨川 | 右岸 | 57.34 | No.8 | 裏のり | B.No.8 | 2.15 | 2.45 | 5 |  | 2.713 |  |  | 1.1 | 61 | 22.3 | 15.6 | 37.9 | 0.18 | 0.13 | 0.011 | 0.0011 | 163.6364 | 7.29 | [6 empty] | 1.0517e-07 | 1.21e-08
2009-03-31 | 九州地方整備局 | 球磨川 | 球磨川 | 右岸 | 57.34 | No.8 | 裏のり | B.No.8 | 3.15 | 3.45 | 9
2009-03-31 | 九州地方整備局 | 球磨川 | 球磨川 | 右岸 | 57.34 | No.8 | 裏のり | B.No.8 | 4.15 | 4.41 | 50 |  | 2.723 |  |  | 75.1 | 17 | 7.9 |  | 7.9 | 21 | 14 | 1.1 | 0.18 | 116.6667 | 2.71 | [6 empty] | 0.004528 | 0.000324
2009-03-31 | 九州地方整備局 | 球磨川 | 球磨川 | 右岸 | 57.34 | No.8 | 裏のり | B.No.8 | 4.6 | 5.1 | 0 | [18 empty] | 1.17e-05
2009-03-31 | 九州地方整備局 | 球磨川 | 球磨川 | 右岸 | 57.34 | No.8 | 裏のり | B.No.8 | 5.1 | 5.29 | 50
2009-03-31 | 九州地方整備局 | 球磨川 | 球磨川 | 右岸 | 57.34 | No.8 | 裏のり | B.No.8 | 6.05 | 6.27 | 50
2009-03-31 | 九州地方整備局 | 球磨川 | 球磨川 | 右岸 | 57.34 | No.8 | 裏のり | B.No.8 | 7 | 7.13 | 50
2009-03-31 | 九州地方整備局 | 球磨川 | 球磨川 | 右岸 | 57.34 | No.8 | 裏のり | B.No.8 | 8 | 8.04 | 50
2009-03-31 | 九州地方整備局 | 球磨川 | 球磨川 | 右岸 | 57.34 | No.8 | 裏のり | B.No.8 | 9 | 9.03 | 50
2009-03-31 | 九州地方整備局 | 球磨川 | 球磨川 | 右岸 | 57.34 | No.8 | 裏のり | B.No.8 | 1.15 | 1.45 | 10 |  | 2.717 |  |  | 23.8 | 48.3 | 19 | 8.9 | 27.9 | 0.37 | 0.26 | 0.027 | 0.0061 | 60.6557 | 3.75 | [6 empty] | 8.4231e-07 | 3.721e-07
2009-03-31 | 九州地方整備局 | 球磨川 | 球磨川 | 右岸 | 58.2 | No.10 | 天端 | B.No.10 | 4.15 | 4.45 | 17 |  | 2.685 |  |  | 0.1 | 69.1 | 19.5 | 11.3 | 30.8 | 0.18 | 0.15 | 0.023 | 0.0039 | 46.1538 | 7.18 | [6 empty] | 5.8093e-07 | 1.521e-07
2009-03-31 | 九州地方整備局 | 球磨川 | 球磨川 | 右岸 | 58.2 | No.10 | 天端 | B.No.10 | 5.15 | 5.45 | 10
2009-03-31 | 九州地方整備局 | 球磨川 | 球磨川 | 右岸 | 58.2 | No.10 | 天端 | B.No.10 | 6.15 | 6.45 | 11 |  | 2.731 |  |  | 0.9 | 70.6 | 17.5 | 11 | 28.5 | 0.2 | 0.16 | 0.033 | 0.0039 | 51.2821 | 9.05 | [6 empty] | 1.3409e-06 | 1.521e-07
2009-03-31 | 九州地方整備局 | 球磨川 | 球磨川 | 右岸 | 58.2 | No.10 | 天端 | B.No.10 | 7.15 | 7.23 | 50 |  | 2.716 |  |  | 64.4 | 27.6 | 8 |  | 8 | 6.9 | 4.8 | 0.48 | 0.16 | 43.125 | 1.3 | [6 empty] | 0.00066288 | 0.000256
2009-03-31 | 九州地方整備局 | 球磨川 | 球磨川 | 右岸 | 58.2 | No.10 | 天端 | B.No.10 | 8 | 8.04 | 50
2009-03-31 | 九州地方整備局 | 球磨川 | 球磨川 | 右岸 | 58.2 | No.10 | 天端 | B.No.10 | 9 | 9.03 | 50
2009-03-31 | 九州地方整備局 | 球磨川 | 球磨川 | 右岸 | 58.2 | No.10 | 天端 | B.No.10 | 10 | 10.3 | 50
2009-03-31 | 九州地方整備局 | 球磨川 | 球磨川 | 右岸 | 58.2 | No.10 | 天端 | B.No.10 | 11 | 11.02 | 50
2009-03-31 | 九州地方整備局 | 球磨川 | 球磨川 | 右岸 | 58.2 | No.10 | 天端 | B.No.10 | 1.15 | 1.45 | 32 |  | 2.687 |  |  | 47.1 | 42.1 | 5.1 | 5.7 | 10.8 | 5.1 | 1.4 | 0.21 | 0.061 | 83.6066 | 0.372 | [6 empty] | 9.763e-05 | 3.721e-05
2009-03-31 | 九州地方整備局 | 球磨川 | 球磨川 | 右岸 | 58.2 | No.10 | 天端 | B.No.10 | 2.15 | 2.45 | 28 |  | 2.702 |  |  | 45.5 | 39.6 | 7.5 | 7.4 | 14.9 | 4.3 | 1.4 | 0.16 | 0.018 | 238.8889 | 1.87 | [6 empty] | 5.1993e-05 | 3.24e-06
2009-03-31 | 九州地方整備局 | 球磨川 | 球磨川 | 右岸 | 58.2 | No.10 | 天端 | B.No.10 | 3.15 | 3.45 | 34 |  | 2.714 |  |  | 14.5 | 67.4 | 10.9 | 7.2 | 18.1 | 0.61 | 0.44 | 0.095 | 0.012 | 50.8333 | 5.46 | [6 empty] | 1.5538e-05 | 1.44e-06
2009-03-31 | 九州地方整備局 | 球磨川 | 球磨川 | 右岸 | 58.2 | No.10 | 天端 | B.No.10 | 1 | 1 | 0 | 1.602 | 2.715 |  |  | 31.4 | 57.7 | 8.2 | 2.7 | 10.9 | 0.95 | 0.6 | 0.19 | 0.066 | 14.3939 | 1.53 | [5 empty] | 6.64e-05 | 7.7423e-05 | 4.356e-05 |  |  | CD | 0.7 | 33.1
2009-03-31 | 九州地方整備局 | 球磨川 | 球磨川 | 右岸 | 58.2 | No.11-2 | 表のり | B.No.11-2 | 2.15 | 2.45 | 7 |  | 2.732 |  |  | 9.4 | 64.5 | 17.8 | 8.3 | 26.1 | 0.21 | 0.17 | 0.04 | 0.0076 | 27.6316 | 6.27 | [6 empty] | 2.094e-06 | 5.776e-07
2009-03-31 | 九州地方整備局 | 球磨川 | 球磨川 | 右岸 | 58.2 | No.11-2 | 表のり | B.No.11-2 | 3.15 | 3.45 | 6 |  | 2.724 |  |  | 2.9 | 82.6 | 7.1 | 7.4 | 14.5 | 0.32 | 0.27 | 0.12 | 0.015 | 21.3333 | 6.02 | [6 empty] | 2.6697e-05 | 2.25e-06
2009-03-31 | 九州地方整備局 | 球磨川 | 球磨川 | 右岸 | 58.2 | No.11-2 | 表のり | B.No.11-2 | 4.15 | 4.45 | 10
2009-03-31 | 九州地方整備局 | 球磨川 | 球磨川 | 右岸 | 58.2 | No.11-2 | 表のり | B.No.11-2 | 5 | 5.5 | 0 | [18 empty] | 6.27e-05
2009-03-31 | 九州地方整備局 | 球磨川 | 球磨川 | 右岸 | 58.2 | No.11-2 | 表のり | B.No.11-2 | 5.15 | 5.45 | 37 |  | 2.764 |  |  | 60.9 | 26.8 | 8.1 | 4.2 | 12.3 | 9.8 | 4.8 | 0.28 | 0.033 | 296.9697 | 1.69 | [6 empty] | 0.00019014 | 1.089e-05
2009-03-31 | 九州地方整備局 | 球磨川 | 球磨川 | 右岸 | 58.2 | No.11-2 | 表のり | B.No.11-2 | 6.15 | 6.22 | 50
2009-03-31 | 九州地方整備局 | 球磨川 | 球磨川 | 右岸 | 58.2 | No.11-2 | 表のり | B.No.11-2 | 7 | 7.08 | 50
2009-03-31 | 九州地方整備局 | 球磨川 | 球磨川 | 右岸 | 58.2 | No.11-2 | 表のり | B.No.11-2 | 8 | 8.04 | 50
2009-03-31 | 九州地方整備局 | 球磨川 | 球磨川 | 右岸 | 58.2 | No.11-2 | 表のり | B.No.11-2 | 9 | 9.06 | 50
2009-03-31 | 九州地方整備局 | 球磨川 | 球磨川 | 右岸 | 58.2 | No.11-2 | 表のり | B.No.11-2 | 1.15 | 1.45 | 31 |  | 2.736 |  |  | 53.1 | 36.1 | 6.2 | 4.6 | 10.8 | 6 | 2.6 | 0.28 | 0.05 | 120 | 0.936 | [6 empty] | 0.00019014 | 2.5e-05
2009-03-31 | 九州地方整備局 | 球磨川 | 球磨川 | 右岸 | 58.2 | No.11-1 | 裏のり | B.No.11-1 | 2.15 | 2.45 | 10 |  | 2.714 |  |  | 3.6 | 47.1 | 28.2 | 21.1 | 49.3 | 0.14 | 0.078 | 0.0043 | [9 empty] | 1.1933e-08
2009-03-31 | 九州地方整備局 | 球磨川 | 球磨川 | 右岸 | 58.2 | No.11-1 | 裏のり | B.No.11-1 | 3.15 | 3.45 | 7 |  | 2.732 |  |  | 6 | 53.8 | 28.1 | 12.1 | 40.2 | 0.18 | 0.12 | 0.012 | 0.0035 | 51.4286 | 2.17 | [6 empty] | 1.2867e-07 | 1.225e-07
2009-03-31 | 九州地方整備局 | 球磨川 | 球磨川 | 右岸 | 58.2 | No.11-1 | 裏のり | B.No.11-1 | 3.2 | 4.2 | 0 | 1.939 | 2.703 | 0.772 | 0.25965 | 0.8 | 71.9 | 13.7 | 13.6 | 27.3 | 0.21 | 0.17 | 0.027 | 0.0024 | 87.5 | 16.1 | [5 empty] | 9.01e-07 | 8.4231e-07 | 5.76e-08 |  | 1.3231e-08 | CUB |  |  |  |  | 0 | 40.3 | 0 | 45.8
2009-03-31 | 九州地方整備局 | 球磨川 | 球磨川 | 右岸 | 58.2 | No.11-1 | 裏のり | B.No.11-1 | 3.7 | 4.2 | 0 | [18 empty] | 1.6e-07
2009-03-31 | 九州地方整備局 | 球磨川 | 球磨川 | 右岸 | 58.2 | No.11-1 | 裏のり | B.No.11-1 | 4.15 | 4.45 | 12 |  | 2.711 |  |  | 0.1 | 77.4 | 13.2 | 9.3 | 22.5 | 0.24 | 0.19 | 0.057 | 0.0063 | 38.0952 | 8 | [6 empty] | 4.7573e-06 | 3.969e-07
2009-03-31 | 九州地方整備局 | 球磨川 | 球磨川 | 右岸 | 58.2 | No.11-1 | 裏のり | B.No.11-1 | 5.15 | 5.2 | 50
2009-03-31 | 九州地方整備局 | 球磨川 | 球磨川 | 右岸 | 58.2 | No.11-1 | 裏のり | B.No.11-1 | 6.15 | 6.24 | 50
2009-03-31 | 九州地方整備局 | 球磨川 | 球磨川 | 右岸 | 58.2 | No.11-1 | 裏のり | B.No.11-1 | 7 | 7.03 | 50
2009-03-31 | 九州地方整備局 | 球磨川 | 球磨川 | 右岸 | 58.2 | No.11-1 | 裏のり | B.No.11-1 | 8 | 8.02 | 50
2009-03-31 | 九州地方整備局 | 球磨川 | 球磨川 | 右岸 | 58.2 | No.11-1 | 裏のり | B.No.11-1 | 9 | 9.02 | 50
2009-03-31 | 九州地方整備局 | 球磨川 | 球磨川 | 右岸 | 58.2 | No.11-1 | 裏のり | B.No.11-1 | 1.15 | 1.45 | 14 |  | 2.727 |  |  | 29.4 | 59.5 | 6.2 | 4.9 | 11.1 | 1.1 | 0.72 | 0.21 | 0.057 | 19.2982 | 1.95 | [6 empty] | 9.763e-05 | 3.249e-05
2009-03-31 | 九州地方整備局 | 球磨川 | 球磨川 | 右岸 | 63.8 | No.12 | 天端 | B.No.12 | 4.15 | 4.45 | 9 |  | 2.706 |  |  | 27.8 | 62 | 5.4 | 4.8 | 10.2 | 0.8 | 0.54 | 0.21 | 0.069 | 11.5942 | 1.74 | [6 empty] | 9.763e-05 | 4.761e-05
2009-03-31 | 九州地方整備局 | 球磨川 | 球磨川 | 右岸 | 63.8 | No.12 | 天端 | B.No.12 | 5.15 | 5.45 | 13 |  | 2.711 |  |  | 68.1 | 27.9 | 4 |  | 4 | 10 | 7.1 | 0.96 | 0.36 | 27.7778 | 0.9 | [6 empty] | 0.0033031 | 0.001296
2009-03-31 | 九州地方整備局 | 球磨川 | 球磨川 | 右岸 | 63.8 | No.12 | 天端 | B.No.12 | 6.15 | 6.45 | 18
2009-03-31 | 九州地方整備局 | 球磨川 | 球磨川 | 右岸 | 63.8 | No.12 | 天端 | B.No.12 | 7.15 | 7.45 | 17 |  | 2.713 |  |  | 79.4 | 19.2 | 1.4 |  | 1.4 | 13 | 10 | 1.9 | 0.75 | 17.3333 | 1.33 | [6 empty] | 0.016065 | 0.005625
2009-03-31 | 九州地方整備局 | 球磨川 | 球磨川 | 右岸 | 63.8 | No.12 | 天端 | B.No.12 | 8.15 | 8.45 | 32 |  | 2.685 |  |  | 59.7 | 35.4 | 4.9 |  | 4.9 | 4.5 | 3 | 0.86 | 0.38 | 11.8421 | 0.988 | [6 empty] | 0.00256 | 0.001444
2009-03-31 | 九州地方整備局 | 球磨川 | 球磨川 | 右岸 | 63.8 | No.12 | 天端 | B.No.12 | 9.15 | 9.32 | 50
2009-03-31 | 九州地方整備局 | 球磨川 | 球磨川 | 右岸 | 63.8 | No.12 | 天端 | B.No.12 | 10 | 10.01 | 50
2009-03-31 | 九州地方整備局 | 球磨川 | 球磨川 | 右岸 | 63.8 | No.12 | 天端 | B.No.12 | 11.1 | 11.14 | 50
2009-03-31 | 九州地方整備局 | 球磨川 | 球磨川 | 右岸 | 63.8 | No.12 | 天端 | B.No.12 | 12.15 | 12.38 | 50 |  | 2.721 |  |  | 35.8 | 36 | 15.6 | 12.6 | 28.2 | 1 | 0.34 | 0.024 | 0.0023 | 434.7826 | 3.68 | [6 empty] | 6.4113e-07 | 5.29e-08
2009-03-31 | 九州地方整備局 | 球磨川 | 球磨川 | 右岸 | 63.8 | No.12 | 天端 | B.No.12 | 13.15 | 13.33 | 50
2009-03-31 | 九州地方整備局 | 球磨川 | 球磨川 | 右岸 | 63.8 | No.12 | 天端 | B.No.12 | 14.15 | 14.24 | 50
2009-03-31 | 九州地方整備局 | 球磨川 | 球磨川 | 右岸 | 63.8 | No.12 | 天端 | B.No.12 | 15.15 | 15.39 | 50 |  | 2.717 |  |  | 31.8 | 40.2 | 15.5 | 12.5 | 28 | 0.81 | 0.35 | 0.025 | 0.0026 | 311.5385 | 3.93 | [6 empty] | 7.0474e-07 | 6.76e-08
2009-03-31 | 九州地方整備局 | 球磨川 | 球磨川 | 右岸 | 63.8 | No.12 | 天端 | B.No.12 | 16.15 | 16.35 | 50
2009-03-31 | 九州地方整備局 | 球磨川 | 球磨川 | 右岸 | 63.8 | No.12 | 天端 | B.No.12 | 17.15 | 17.38 | 50 |  | 2.694 |  |  | 49.8 | 39.8 | 6.3 | 4.1 | 10.4 | 12 | 1.8 | 0.24 | 0.068 | 176.4706 | 0.15 | [6 empty] | 0.00013303 | 4.624e-05
2009-03-31 | 九州地方整備局 | 球磨川 | 球磨川 | 右岸 | 63.8 | No.12 | 天端 | B.No.12 | 18.15 | 18.35 | 50 |  | 2.687 |  |  | 39.8 | 46.3 | 5 | 8.9 | 13.9 | 1.8 | 0.55 | 0.16 | 0.0087 | 206.8966 | 5.01 | [6 empty] | 5.1993e-05 | 7.569e-07
2009-03-31 | 九州地方整備局 | 球磨川 | 球磨川 | 右岸 | 63.8 | No.12 | 天端 | B.No.12 | 19.1 | 19.35 | 50
2009-03-31 | 九州地方整備局 | 球磨川 | 球磨川 | 右岸 | 63.8 | No.12 | 天端 | B.No.12 | 20.1 | 20.22 | 50
2009-03-31 | 九州地方整備局 | 球磨川 | 球磨川 | 右岸 | 63.8 | No.12 | 天端 | B.No.12 | 21.15 | 21.45 | 21 |  | 2.669 |  |  | 0 | 65.9 | 16.4 | 17.7 | 34.1 | 0.28 | 0.21 | 0.007 | [9 empty] | 3.6906e-08
2009-03-31 | 九州地方整備局 | 球磨川 | 球磨川 | 右岸 | 63.8 | No.12 | 天端 | B.No.12 | 22.15 | 22.45 | 23 |  | 2.682 |  |  | 0.8 | 77.5 | 9.8 | 11.9 | 21.7 | 0.33 | 0.26 | 0.062 | 0.0027 | 122.2222 | 16.2 | [6 empty] | 5.7806e-06 | 7.29e-08
2009-03-31 | 九州地方整備局 | 球磨川 | 球磨川 | 右岸 | 63.8 | No.12 | 天端 | B.No.12 | 23.15 | 23.45 | 22
2009-03-31 | 九州地方整備局 | 球磨川 | 球磨川 | 右岸 | 63.8 | No.12 | 天端 | B.No.12 | 1.15 | 1.45 | 13 |  | 2.718 |  |  | 49.3 | 38.1 | 7.5 | 5.1 | 12.6 | 3.9 | 1.9 | 0.25 | 0.031 | 125.8065 | 1.91 | [6 empty] | 0.00014623 | 9.61e-06
2009-03-31 | 九州地方整備局 | 球磨川 | 球磨川 | 右岸 | 63.8 | No.12 | 天端 | B.No.12 | 2.15 | 2.4 | 50 |  | 2.679 |  |  | 68 | 24.6 | 7.4 |  | 7.4 | 10 | 6.6 | 0.7 | 0.18 | 55.5556 | 1.61 | [6 empty] | 0.0015889 | 0.000324
2009-03-31 | 九州地方整備局 | 球磨川 | 球磨川 | 右岸 | 63.8 | No.12 | 天端 | B.No.12 | 3.15 | 3.45 | 7 |  | 2.728 |  |  | 0.1 | 15.3 | 57.5 | 27.1 | 84.6 | 0.033 | 0.022 | 0.0021 |  |  |  | 53 | 30.2 | 22.8 |  |  |  | 2.2677e-09
2009-03-31 | 九州地方整備局 | 球磨川 | 球磨川 | 右岸 | 63.8 | No.12 | 天端 | B.No.12 | 1 | 1 | 0 | 1.847 | 2.723 |  |  | 31.6 | 40.9 | 18 | 9.5 | 27.5 | 0.42 | 0.28 | 0.034 | 0.0056 | 75 | 3.92 | [5 empty] | 4.12e-07 | 1.4369e-06 | 3.136e-07 |  |  | CUB |  |  |  |  | 14.4 | 17.6 | 1.2 | 33.7
2009-03-31 | 九州地方整備局 | 球磨川 | 球磨川 | 右岸 | 63.8 | No.14 | 表のり | B.No.14 | 1.15 | 1.45 | 5 |  | 2.715 |  |  | 12.4 | 55.1 | 27.1 | 5.4 | 32.5 | 0.27 | 0.18 | 0.033 | 0.011 | 24.5455 | 1.51 | [6 empty] | 1.3409e-06 | 1.21e-06
2009-03-31 | 九州地方整備局 | 球磨川 | 球磨川 | 右岸 | 63.8 | No.14 | 表のり | B.No.14 | 2.15 | 2.45 | 11 |  | 2.715 |  |  | 62.7 | 30.5 | 6.8 |  | 6.8 | 13 | 8.9 | 0.4 | 0.15 | 86.6667 | 0.425 | [6 empty] | 0.00043448 | 0.000225
2009-03-31 | 九州地方整備局 | 球磨川 | 球磨川 | 右岸 | 63.8 | No.14 | 表のり | B.No.14 | 3.15 | 3.45 | 15
2009-03-31 | 九州地方整備局 | 球磨川 | 球磨川 | 右岸 | 63.8 | No.14 | 表のり | B.No.14 | 4.15 | 4.45 | 18 |  | 2.74 |  |  | 82.1 | 14.2 | 3.7 |  | 3.7 | 19 | 14 | 2.5 | 0.65 | 29.2308 | 2.45 | [6 empty] | 0.030341 | 0.004225
2009-03-31 | 九州地方整備局 | 球磨川 | 球磨川 | 右岸 | 63.8 | No.14 | 表のり | B.No.14 | 5 | 5.5 | 0 | [18 empty] | 0.000146
2009-03-31 | 九州地方整備局 | 球磨川 | 球磨川 | 右岸 | 63.8 | No.14 | 表のり | B.No.14 | 5.15 | 5.45 | 9 |  | 2.714 |  |  | 0.6 | 96.7 | 2.7 |  | 2.7 | 0.48 | 0.44 | 0.33 | 0.26 | 1.8462 | 1.1 | [6 empty] | 0.00027823 | 0.000676
2009-03-31 | 九州地方整備局 | 球磨川 | 球磨川 | 右岸 | 63.8 | No.14 | 表のり | B.No.14 | 6.15 | 6.26 | 50 |  | 2.74 |  |  | 75.1 | 21.6 | 3.3 |  | 3.3 | 9.3 | 6.3 | 1.4 | 0.56 | 16.6071 | 1.3 | [6 empty] | 0.0079173 | 0.003136
2009-03-31 | 九州地方整備局 | 球磨川 | 球磨川 | 右岸 | 63.8 | No.14 | 表のり | B.No.14 | 7.15 | 7.3 | 50
2009-03-31 | 九州地方整備局 | 球磨川 | 球磨川 | 右岸 | 63.8 | No.14 | 表のり | B.No.14 | 8.15 | 8.35 | 50 |  | 2.706 |  |  | 37.2 | 35.6 | 18 | 9.2 | 27.2 | 1.5 | 0.6 | 0.032 | 0.0059 | 254.2373 | 1.37 | [6 empty] | 1.2486e-06 | 3.481e-07
2009-03-31 | 九州地方整備局 | 球磨川 | 球磨川 | 右岸 | 63.8 | No.14 | 表のり | B.No.14 | 9.15 | 9.43 | 50 |  | 2.713 |  |  | 21.6 | 45.7 | 22.2 | 10.5 | 32.7 | 0.48 | 0.26 | 0.022 | 0.0045 | 106.6667 | 1.67 | [6 empty] | 5.2407e-07 | 2.025e-07
2009-03-31 | 九州地方整備局 | 球磨川 | 球磨川 | 右岸 | 63.8 | No.14 | 表のり | B.No.14 | 10.15 | 10.35 | 50
2009-03-31 | 九州地方整備局 | 球磨川 | 球磨川 | 右岸 | 63.8 | No.14 | 表のり | B.No.14 | 11.15 | 11.35 | 50
2009-03-31 | 九州地方整備局 | 球磨川 | 球磨川 | 右岸 | 63.8 | No.13 | 裏のり | B.No.13 | 2.15 | 2.45 | 18 |  | 2.746 |  |  | 62.2 | 29 | 8.8 |  | 8.8 | 14 | 7.9 | 0.37 | 0.099 | 141.4141 | 0.521 | [6 empty] | 0.00036268 | 9.801e-05
2009-03-31 | 九州地方整備局 | 球磨川 | 球磨川 | 右岸 | 63.8 | No.13 | 裏のり | B.No.13 | 3.15 | 3.45 | 13 |  | 2.72 |  |  | 61.3 | 26.5 | 5 | 7.2 | 12.2 | 15 | 6.8 | 0.36 | 0.03 | 500 | 1.49 | [6 empty] | 0.00034037 | 9e-06
2009-03-31 | 九州地方整備局 | 球磨川 | 球磨川 | 右岸 | 63.8 | No.13 | 裏のり | B.No.13 | 4.15 | 4.45 | 9
2009-03-31 | 九州地方整備局 | 球磨川 | 球磨川 | 右岸 | 63.8 | No.13 | 裏のり | B.No.13 | 5 | 5.5 | 0 | [18 empty] | 0.00048
2009-03-31 | 九州地方整備局 | 球磨川 | 球磨川 | 右岸 | 63.8 | No.13 | 裏のり | B.No.13 | 5.15 | 5.45 | 21 |  | 2.724 |  |  | 55.3 | 39.1 | 5.6 |  | 5.6 | 9.6 | 4.3 | 0.44 | 0.28 | 34.2857 | 0.143 | [6 empty] | 0.00054185 | 0.000784
2009-03-31 | 九州地方整備局 | 球磨川 | 球磨川 | 右岸 | 63.8 | No.13 | 裏のり | B.No.13 | 6.15 | 6.32 | 50 |  | 2.729 |  |  | 70.1 | 24.7 | 5.2 |  | 5.2 | 11 | 6.3 | 0.89 | 0.3 | 36.6667 | 1.21 | [6 empty] | 0.0027716 | 0.0009
2009-03-31 | 九州地方整備局 | 球磨川 | 球磨川 | 右岸 | 63.8 | No.13 | 裏のり | B.No.13 | 7.1 | 7.2 | 50
2009-03-31 | 九州地方整備局 | 球磨川 | 球磨川 | 右岸 | 63.8 | No.13 | 裏のり | B.No.13 | 8.15 | 8.45 | 33 |  | 2.706 |  |  | 16.4 | 47.7 | 15.9 | 20 | 35.9 | 0.26 | 0.16 | 0.005 | [9 empty] | 1.6924e-08
2009-03-31 | 九州地方整備局 | 球磨川 | 球磨川 | 右岸 | 63.8 | No.13 | 裏のり | B.No.13 | 9.15 | 9.45 | 40
2009-03-31 | 九州地方整備局 | 球磨川 | 球磨川 | 右岸 | 63.8 | No.13 | 裏のり | B.No.13 | 10.15 | 10.45 | 45 |  | 2.707 |  |  | 25 | 48 | 13.1 | 13.9 | 27 | 0.8 | 0.44 | 0.016 | 0.0018 | 444.4444 | 8.4 | [6 empty] | 2.5058e-07 | 3.24e-08
2009-03-31 | 九州地方整備局 | 球磨川 | 球磨川 | 右岸 | 63.8 | No.13 | 裏のり | B.No.13 | 11.15 | 11.31 | 50
2009-03-31 | 九州地方整備局 | 球磨川 | 球磨川 | 右岸 | 63.8 | No.13 | 裏のり | B.No.13 | 12.15 | 12.38 | 50
2009-03-31 | 九州地方整備局 | 球磨川 | 球磨川 | 右岸 | 63.8 | No.13 | 裏のり | B.No.13 | 0.3 | 1 | 0 | 1.779 | 2.699 | 1.162 | 0.72571 | 0 | 10.8 | 62.8 | 26.4 | 89.2 | 0.026 | 0.017 | 0.0025 |  |  |  | 54.3 | 30.4 | 23.9 |  |  | 9.26e-08 | 3.3965e-09 |  |  |  | UU | [8 empty] | 65.5 | 3.6
2009-03-31 | 九州地方整備局 | 球磨川 | 球磨川 | 右岸 | 63.8 | No.13 | 裏のり | B.No.13 | 1.15 | 1.45 | 7 |  | 2.725 |  |  | 10.1 | 40.2 | 31.2 | 18.5 | 49.7 | 0.14 | 0.076 | 0.0064 | [9 empty] | 2.9986e-08
2009-03-31 | 九州地方整備局 | 球磨川 | 球磨川 | 右岸 | 66.4 | No.15 | 天端 | B.No.15 | 3.15 | 3.45 | 5 |  | 2.748 |  |  | 0.4 | 50 | 27.7 | 21.9 | 49.6 | 0.12 | 0.077 | 0.0037 | [9 empty] | 8.4241e-09
2009-03-31 | 九州地方整備局 | 球磨川 | 球磨川 | 右岸 | 66.4 | No.15 | 天端 | B.No.15 | 4.15 | 4.45 | 3 |  | 2.755 |  |  | 1.8 | 56.4 | 27.6 | 14.2 | 41.8 | 0.13 | 0.1 | 0.015 | 0.0024 | 54.1667 | 7.08 | [6 empty] | 2.1578e-07 | 5.76e-08
2009-03-31 | 九州地方整備局 | 球磨川 | 球磨川 | 右岸 | 66.4 | No.15 | 天端 | B.No.15 | 5.05 | 5.15 | 50
2009-03-31 | 九州地方整備局 | 球磨川 | 球磨川 | 右岸 | 66.4 | No.15 | 天端 | B.No.15 | 6 | 6.06 | 50
2009-03-31 | 九州地方整備局 | 球磨川 | 球磨川 | 右岸 | 66.4 | No.15 | 天端 | B.No.15 | 7 | 7.03 | 50
2009-03-31 | 九州地方整備局 | 球磨川 | 球磨川 | 右岸 | 66.4 | No.15 | 天端 | B.No.15 | 8 | 8.01 | 50
2009-03-31 | 九州地方整備局 | 球磨川 | 球磨川 | 右岸 | 66.4 | No.15 | 天端 | B.No.15 | 9.1 | 9.18 | 50
2009-03-31 | 九州地方整備局 | 球磨川 | 球磨川 | 右岸 | 66.4 | No.15 | 天端 | B.No.15 | 10 | 10.03 | 50
2009-03-31 | 九州地方整備局 | 球磨川 | 球磨川 | 右岸 | 66.4 | No.15 | 天端 | B.No.15 | 11 | 11.02 | 50
2009-03-31 | 九州地方整備局 | 球磨川 | 球磨川 | 右岸 | 66.4 | No.15 | 天端 | B.No.15 | 12 | 12.02 | 50
2009-03-31 | 九州地方整備局 | 球磨川 | 球磨川 | 右岸 | 66.4 | No.15 | 天端 | B.No.15 | 1.15 | 1.45 | 25 |  | 2.756 |  |  | 35.5 | 41.8 | 16 | 6.7 | 22.7 | 1.4 | 0.57 | 0.054 | 0.013 | 107.6923 | 1.08 | [6 empty] | 4.1972e-06 | 1.69e-06
2009-03-31 | 九州地方整備局 | 球磨川 | 球磨川 | 右岸 | 66.4 | No.15 | 天端 | B.No.15 | 2.15 | 2.45 | 21 |  | 2.724 |  |  | 23.5 | 45.2 | 24.4 | 6.9 | 31.3 | 0.29 | 0.19 | 0.04 | 0.01 | 29 | 1.69 | [6 empty] | 2.094e-06 | 1e-06
2009-03-31 | 九州地方整備局 | 球磨川 | 球磨川 | 右岸 | 66.4 | No.15 | 天端 | B.No.15 | 1 | 1 | 0 | 1.597 | 2.703 |  |  | 29 | 48.6 | 16.8 | 5.6 | 22.4 | 0.5 | 0.31 | 0.058 | 0.015 | 33.3333 | 2.25 | [5 empty] | 3e-05 | 4.9529e-06 | 2.25e-06 |  |  | CUB |  |  |  |  | 7.6 | 15.3 | 0.5 | 28.7
2009-03-31 | 九州地方整備局 | 球磨川 | 球磨川 | 右岸 | 66.4 | No.17 | 表のり | B.No.17 | 1.15 | 1.45 | 6 |  | 2.754 |  |  | 1 | 55.3 | 28.8 | 14.9 | 43.7 | 0.15 | 0.1 | 0.0092 | 0.0013 | 115.3846 | 4.62 | [6 empty] | 6.9518e-08 | 1.69e-08
2009-03-31 | 九州地方整備局 | 球磨川 | 球磨川 | 右岸 | 66.4 | No.17 | 表のり | B.No.17 | 2.15 | 2.45 | 2 |  | 2.747 |  |  | 0.1 | 50.8 | 28.8 | 20.3 | 49.1 | 0.1 | 0.077 | 0.0047 | [9 empty] | 1.4664e-08
2009-03-31 | 九州地方整備局 | 球磨川 | 球磨川 | 右岸 | 66.4 | No.17 | 表のり | B.No.17 | 3.15 | 3.45 | 15
2009-03-31 | 九州地方整備局 | 球磨川 | 球磨川 | 右岸 | 66.4 | No.17 | 表のり | B.No.17 | 4.15 | 4.45 | 42 |  | 2.737 |  |  | 74.4 | 21.9 | 3.7 |  | 3.7 | 8.4 | 6.4 | 1.3 | 0.42 | 20 | 2.07 | [6 empty] | 0.0066682 | 0.001764
2009-03-31 | 九州地方整備局 | 球磨川 | 球磨川 | 右岸 | 66.4 | No.17 | 表のり | B.No.17 | 5 | 5.5 | 0 | [18 empty] | 8.45e-05
2009-03-31 | 九州地方整備局 | 球磨川 | 球磨川 | 右岸 | 66.4 | No.17 | 表のり | B.No.17 | 5.15 | 5.2 | 50 |  | 2.882 |  |  | 66.8 | 28.4 | 4.8 |  | 4.8 | 8.8 | 6.1 | 0.43 | 0.2 | 44 | 1.11 | [6 empty] | 0.00051374 | 0.0004
2009-03-31 | 九州地方整備局 | 球磨川 | 球磨川 | 右岸 | 66.4 | No.17 | 表のり | B.No.17 | 6.15 | 6.27 | 50
2009-03-31 | 九州地方整備局 | 球磨川 | 球磨川 | 右岸 | 66.4 | No.17 | 表のり | B.No.17 | 7.15 | 7.39 | 50
2009-03-31 | 九州地方整備局 | 球磨川 | 球磨川 | 右岸 | 66.4 | No.17 | 表のり | B.No.17 | 8.15 | 8.28 | 50
2009-03-31 | 九州地方整備局 | 球磨川 | 球磨川 | 右岸 | 66.4 | No.17 | 表のり | B.No.17 | 9 | 9.02 | 50
2009-03-31 | 九州地方整備局 | 球磨川 | 球磨川 | 右岸 | 66.4 | No.17 | 表のり | B.No.17 | 10 | 10.02 | 50
2009-03-31 | 九州地方整備局 | 球磨川 | 球磨川 | 右岸 | 66.4 | No.16 | 裏のり | B.No.16 | 1 | 2 | 0 | 1.946 | 2.753 | 0.783 | 0.26924 | 0.1 | 50.7 | 37.3 | 11.9 | 49.2 | 0.1 | 0.077 | 0.014 | 0.0035 | 28.5714 | 2.57 | [5 empty] | 2.09e-06 | 1.839e-07 | 1.225e-07 |  | 2.3741e-08 | CUB |  |  |  |  | 33.9 | 16.6 | 16 | 34.6
2009-03-31 | 九州地方整備局 | 球磨川 | 球磨川 | 右岸 | 66.4 | No.16 | 裏のり | B.No.16 | 1.15 | 1.45 | 5 |  | 2.756 |  |  | 0 | 51.1 | 24.9 | 24 | 48.9 | 0.1 | 0.078 | 0.0026 | [9 empty] | 3.7196e-09
2009-03-31 | 九州地方整備局 | 球磨川 | 球磨川 | 右岸 | 66.4 | No.16 | 裏のり | B.No.16 | 2.15 | 2.45 | 4 |  | 2.752 |  |  | 0.1 | 57.4 | 27.2 | 15.3 | 42.5 | 0.13 | 0.1 | 0.012 | [9 empty] | 1.2867e-07
2009-03-31 | 九州地方整備局 | 球磨川 | 球磨川 | 右岸 | 66.4 | No.16 | 裏のり | B.No.16 | 3 | 3.07 | 50
2009-03-31 | 九州地方整備局 | 球磨川 | 球磨川 | 右岸 | 66.4 | No.16 | 裏のり | B.No.16 | 4 | 4.04 | 50
2009-03-31 | 九州地方整備局 | 球磨川 | 球磨川 | 右岸 | 66.4 | No.16 | 裏のり | B.No.16 | 5 | 5.05 | 50
2009-03-31 | 九州地方整備局 | 球磨川 | 球磨川 | 右岸 | 66.4 | No.16 | 裏のり | B.No.16 | 5 | 5.5 | 0 | [18 empty] | 1.04e-05
2009-03-31 | 九州地方整備局 | 球磨川 | 球磨川 | 右岸 | 66.4 | No.16 | 裏のり | B.No.16 | 6 | 6.03 | 50
2009-03-31 | 九州地方整備局 | 球磨川 | 球磨川 | 右岸 | 66.4 | No.16 | 裏のり | B.No.16 | 7 | 7.08 | 50
2009-03-31 | 九州地方整備局 | 球磨川 | 球磨川 | 右岸 | 66.4 | No.16 | 裏のり | B.No.16 | 8 | 8.03 | 50
2009-03-31 | 九州地方整備局 | 球磨川 | 球磨川 | 右岸 | 66.4 | No.16 | 裏のり | B.No.16 | 9 | 9.02 | 50
2009-03-31 | 九州地方整備局 | 球磨川 | 球磨川 | 右岸 | 66.4 | No.16 | 裏のり | B.No.16 | 10 | 10.02 | 50
2009-03-31 | 九州地方整備局 | 球磨川 | 球磨川 | 右岸 | 70.2 | KU右70k200天端 | 天端 | B.KU右70k200 天端 P-4 | 4.15 | 4.45 | 21
2009-03-31 | 九州地方整備局 | 球磨川 | 球磨川 | 右岸 | 70.2 | KU右70k200天端 | 天端 | B.KU右70k200 天端 P-5 | 5.15 | 5.41 | 50 |  | 2.704 |  |  | 61.8 | 29.1 | 9.1 |  | 9.1 | 8.0611 | 4.7775 | 0.4369 | 0.106 | 76.0481 | 1.24 | [6 empty] | 0.00053305 | 0.00011236
2009-03-31 | 九州地方整備局 | 球磨川 | 球磨川 | 右岸 | 70.2 | KU右70k200天端 | 天端 | B.KU右70k200 天端 P-6 | 6.15 | 6.24 | 50
2009-03-31 | 九州地方整備局 | 球磨川 | 球磨川 | 右岸 | 70.2 | KU右70k200天端 | 天端 | B.KU右70k200 天端 P-7 | 7.25 | 7.55 | 44
2009-03-31 | 九州地方整備局 | 球磨川 | 球磨川 | 右岸 | 70.2 | KU右70k200天端 | 天端 | B.KU右70k200 天端 P-8 | 8.15 | 8.45 | 32 |  | 2.72 |  |  | 62.5 | 27.6 | 9.9 |  | 9.9 | 5.6112 | 3.6154 | 0.4674 | 0.0775 | 72.4026 | 3.43 | [6 empty] | 0.00062326 | 6.0062e-05
2009-03-31 | 九州地方整備局 | 球磨川 | 球磨川 | 右岸 | 70.2 | KU右70k200天端 | 天端 | B.KU右70k200 天端 P-9 | 9.15 | 9.41 | 50
2009-03-31 | 九州地方整備局 | 球磨川 | 球磨川 | 右岸 | 70.2 | KU右70k200天端 | 天端 | B.KU右70k200 天端 P-10 | 10.15 | 10.4 | 50 |  | 2.707 |  |  | 72.5 | 20 | 7.5 |  | 7.5 | 21.9118 | 15.7878 | 0.6127 | 0.1645 | 133.2024 | 2.43 | [6 empty] | 0.001167 | 0.0002706
2009-03-31 | 九州地方整備局 | 球磨川 | 球磨川 | 右岸 | 70.2 | KU右70k200天端 | 天端 | B.KU右70k200 天端 P-11 | 11.15 | 11.45 | 46
2009-03-31 | 九州地方整備局 | 球磨川 | 球磨川 | 右岸 | 70.2 | KU右70k200天端 | 天端 | B.KU右70k200 天端 P-12 | 12.15 | 12.45 | 44
2009-03-31 | 九州地方整備局 | 球磨川 | 球磨川 | 右岸 | 70.2 | KU右70k200天端 | 天端 | B.KU右70k200 天端 P-13 | 13.15 | 13.45 | 43 |  | 2.729 |  |  | 61.5 | 23.2 | 11.4 | 3.9 | 15.3 | 8.5426 | 4.8657 | 0.1902 | 0.0264 | 323.5833 | 2.51 | [6 empty] | 7.7612e-05 | 6.9696e-06
2009-03-31 | 九州地方整備局 | 球磨川 | 球磨川 | 右岸 | 70.2 | KU右70k200天端 | 天端 | B.KU右70k200 天端 P-14 | 14.15 | 14.33 | 50
2009-03-31 | 九州地方整備局 | 球磨川 | 球磨川 | 右岸 | 70.2 | KU右70k200天端 | 天端 | B.KU右70k200 天端 P-15 | 15.15 | 15.3 | 50
2009-03-31 | 九州地方整備局 | 球磨川 | 球磨川 | 右岸 | 70.2 | KU右70k200天端 | 天端 | B.KU右70k200 天端 P-16 | 16.15 | 16.45 | 43 |  | 2.687 |  |  | 53 | 30.3 | 12.9 | 3.8 | 16.7 | 9.6277 | 3.211 | 0.1181 | 0.0246 | 391.3699 | 0.34 | [6 empty] | 2.5728e-05 | 6.0516e-06
2009-03-31 | 九州地方整備局 | 球磨川 | 球磨川 | 右岸 | 70.2 | KU右70k200天端 | 天端 | B.KU右70k200 天端 P-17 | 17.15 | 17.43 | 50 |  | 2.723 |  |  | 62.5 | 25.4 | 9 | 3.1 | 12.1 | 11.4849 | 5.6288 | 0.2624 | 0.0474 | 242.2975 | 1.4 | [6 empty] | 0.00016358 | 2.2468e-05
2009-03-31 | 九州地方整備局 | 球磨川 | 球磨川 | 右岸 | 70.2 | KU右70k200天端 | 天端 | B.KU右70k200 天端 P-18 | 18 | 18.07 | 50
2009-03-31 | 九州地方整備局 | 球磨川 | 球磨川 | 右岸 | 70.2 | KU右70k200天端 | 天端 | B.KU右70k200 天端 P-19 | 19.15 | 19.41 | 50 |  | 2.705 |  |  | 63.1 | 28.2 | 8.7 |  | 8.7 | 7.6289 | 5.1438 | 0.4207 | 0.109 | 69.9899 | 1.39 | [6 empty] | 0.00048836 | 0.00011881
2009-03-31 | 九州地方整備局 | 球磨川 | 球磨川 | 右岸 | 70.2 | KU右70k200天端 | 天端 | B.KU右70k200 天端 P-20 | 20.15 | 20.38 | 50
2009-03-31 | 九州地方整備局 | 球磨川 | 球磨川 | 右岸 | 70.2 | KU右70k200天端 | 天端 | B.KU右70k200 天端 P-21 | 21.15 | 21.35 | 50
2009-03-31 | 九州地方整備局 | 球磨川 | 球磨川 | 右岸 | 70.2 | KU右70k200天端 | 天端 | B.KU右70k200 天端 P-22 | 22.15 | 22.45 | 14 |  | 2.714 |  |  | 4 | 39.3 | 35.7 | 21 | 56.7 | 0.0919 | 0.0498 | 0.0044 |  |  |  | 49.8 | 43.3 | 6.5 |  |  |  | 1.2586e-08
2009-03-31 | 九州地方整備局 | 球磨川 | 球磨川 | 右岸 | 70.2 | KU右70k200天端 | 天端 | B.KU右70k200 天端 P-23 | 23.15 | 23.45 | 23
2009-03-31 | 九州地方整備局 | 球磨川 | 球磨川 | 右岸 | 70.2 | KU右70k200天端 | 天端 | B.KU右70k200 天端 P-24 | 24.15 | 24.45 | 24 |  | 2.623 |  |  | 12.1 | 63.2 | 20.4 | 4.3 | 24.7 | 0.4564 | 0.2948 | 0.0523 | 0.0149 | 30.6309 | 1.6 | [6 empty] | 3.8973e-06 | 2.2201e-06
2009-03-31 | 九州地方整備局 | 球磨川 | 球磨川 | 右岸 | 70.2 | KU右70k200天端 | 天端 | B.KU右70k200 天端 P-1 | 1.15 | 1.45 | 10 |  | 2.708 |  |  | 47.5 | 36.1 | 12.3 | 4.1 | 16.4 | 3.6965 | 1.6505 | 0.1354 | 0.024 | 154.0208 | 2.1 | [6 empty] | 3.5315e-05 | 5.76e-06
2009-03-31 | 九州地方整備局 | 球磨川 | 球磨川 | 右岸 | 70.2 | KU右70k200天端 | 天端 | B.KU右70k200 天端 P-2 | 2.15 | 2.45 | 6 |  | 2.72 |  |  | 72.6 | 24.4 | 3 |  | 3 | 21.9922 | 16.8085 | 0.8861 | 0.3385 | 64.9696 | 1.01 | [6 empty] | 0.0027436 | 0.0011458
2009-03-31 | 九州地方整備局 | 球磨川 | 球磨川 | 右岸 | 70.2 | KU右70k200天端 | 天端 | B.KU右70k200 天端 P-3 | 3.15 | 3.45 | 7 |  | 2.728 |  |  | 65.2 | 31.1 | 3.7 |  | 3.7 | 13.3487 | 8.1997 | 0.652 | 0.2875 | 46.4303 | 0.48 | [6 empty] | 0.0013478 | 0.00082656
2009-03-31 | 九州地方整備局 | 球磨川 | 球磨川 | 右岸 | 70.2 | KU右70k200天端 | 天端 | B.KU右70k200 川表 堤体土(三軸) | 0.5 | 0.5 | 0 | 1.943 | 2.711 | 0.602 | 0.13618 | 23.4 | 46 | 20.5 | 10.1 | 30.6 | 0.4617 | 0.3049 | 0.0216 | 0.0049 | 94.2245 | 2.2 | [6 empty] | 5.0226e-07 | 2.401e-07 |  | 2.779e-08 | CD | 1.4 | 36.7
2009-03-31 | 九州地方整備局 | 球磨川 | 球磨川 | 右岸 | 70.2 | KU右70k200天端 | 天端 | B.KU右70k200 川表 堤体土 | 0.5 | 0.5 | 0 |  | 2.711 |  |  | 47.8 | 42.4 | 9.8 |  | 9.8 | 3.8071 | 1.7087 | 0.2889 | 0.0781 | 48.7465 | 1.04 |  |  |  | 5e-05 |  |  | 0.00020443 | 6.0996e-05
2009-03-31 | 九州地方整備局 | 球磨川 | 球磨川 | 右岸 | 70.2 | KU右70k200川表 | 表のり | B.KU右70k200 川表 P-2 | 2.15 | 2.45 | 21 |  | 2.716 |  |  | 76.6 | 18.7 | 4.7 |  | 4.7 | 18.5683 | 15.2321 | 1.303 | 0.3173 | 58.5197 | 3.33 | [6 empty] | 0.0067039 | 0.0010068
2009-03-31 | 九州地方整備局 | 球磨川 | 球磨川 | 右岸 | 70.2 | KU右70k200川表 | 表のり | B.KU右70k200 川表 P-3 | 3.15 | 3.45 | 50
2009-03-31 | 九州地方整備局 | 球磨川 | 球磨川 | 右岸 | 70.2 | KU右70k200川表 | 表のり | B.KU右70k200 川表 P-4 | 4.15 | 4.45 | 49
2009-03-31 | 九州地方整備局 | 球磨川 | 球磨川 | 右岸 | 70.2 | KU右70k200川表 | 表のり | B.KU右70k200 川表 P-5 | 5.15 | 5.3 | 50 |  | 2.713 |  |  | 80.5 | 16 | 3.5 |  | 3.5 | 16.257 | 11.7376 | 2.1132 | 0.452 | 35.9668 | 2.79 | [6 empty] | 0.020554 | 0.002043
2009-03-31 | 九州地方整備局 | 球磨川 | 球磨川 | 右岸 | 70.2 | KU右70k200川表 | 表のり | B.KU右70k200 川表 P-4 | 6.15 | 6.45 | 19
2009-03-31 | 九州地方整備局 | 球磨川 | 球磨川 | 右岸 | 70.2 | KU右70k200川表 | 表のり | B.KU右70k200 川表 P-7 | 7.15 | 7.43 | 50 |  | 2.711 |  |  | 71.2 | 22.3 | 6.5 |  | 6.5 | 15.9558 | 9.4432 | 0.7634 | 0.1908 | 83.6258 | 1.62 | [6 empty] | 0.0019424 | 0.00036405
2009-03-31 | 九州地方整備局 | 球磨川 | 球磨川 | 右岸 | 70.2 | KU右70k200川表 | 表のり | B.KU右70k200 川表 P-7 | 7.5 | 8 | 0 | [18 empty] | 0.000297 | 0.000297
2009-03-31 | 九州地方整備局 | 球磨川 | 球磨川 | 右岸 | 70.2 | KU右70k200川表 | 表のり | B.KU右70k200 川表 P-8 | 8.15 | 8.31 | 50
2009-03-31 | 九州地方整備局 | 球磨川 | 球磨川 | 右岸 | 70.2 | KU右70k200川表 | 表のり | B.KU右70k200 川表 P-1 | 1.15 | 1.45 | 11 |  | 2.705 |  |  | 61.3 | 28.8 | 9.9 |  | 9.9 | 12.3965 | 5.5168 | 0.4008 | 0.077 | 160.9935 | 0.99 | [6 empty] | 0.0004365 | 5.929e-05
2009-03-31 | 九州地方整備局 | 球磨川 | 球磨川 | 右岸 | 70.2 | KU右70k200川裏 | 裏のり | B.KU右70k200 川裏 P-3 | 3.15 | 3.45 | 50
2009-03-31 | 九州地方整備局 | 球磨川 | 球磨川 | 右岸 | 70.2 | KU右70k200川裏 | 裏のり | B.KU右70k200 川裏 P-4 | 4.15 | 4.45 | 45 |  | 2.72 |  |  | 80.6 | 14.8 | 4.6 |  | 4.6 | 23.3322 | 17.8226 | 2.1683 | 0.3979 | 58.6384 | 4.45 | [6 empty] | 0.021817 | 0.0015832
2009-03-31 | 九州地方整備局 | 球磨川 | 球磨川 | 右岸 | 70.2 | KU右70k200川裏 | 裏のり | B.KU右70k200 川裏 P-5 | 5.15 | 5.45 | 37
2009-03-31 | 九州地方整備局 | 球磨川 | 球磨川 | 右岸 | 70.2 | KU右70k200川裏 | 裏のり | B.KU右70k200 川裏 P-6 | 6.15 | 6.45 | 44
2009-03-31 | 九州地方整備局 | 球磨川 | 球磨川 | 右岸 | 70.2 | KU右70k200川裏 | 裏のり | B.KU右70k200 川裏 P-7 | 7.15 | 7.45 | 31 |  | 2.74 |  |  | 82.5 | 12.9 | 4.6 |  | 4.6 | 25.7381 | 21.7017 | 3.0546 | 0.4576 | 56.2458 | 4.8 | [6 empty] | 0.048266 | 0.002094
2009-03-31 | 九州地方整備局 | 球磨川 | 球磨川 | 右岸 | 70.2 | KU右70k200川裏 | 裏のり | B.KU右70k200 川裏 P-8 | 8.15 | 8.43 | 50
2009-03-31 | 九州地方整備局 | 球磨川 | 球磨川 | 右岸 | 70.2 | KU右70k200川裏 | 裏のり | B.KU右70k200 川裏 P-9 | 9.15 | 9.45 | 31
2009-03-31 | 九州地方整備局 | 球磨川 | 球磨川 | 右岸 | 70.2 | KU右70k200川裏 | 裏のり | B.KU右70k200 川裏 P-10 | 10.15 | 10.37 | 50 |  | 2.722 |  |  | 47.7 | 33.5 | 14 | 4.8 | 18.8 | 3.5155 | 1.652 | 0.0865 | 0.0191 | 184.0576 | 0.95 | [6 empty] | 1.2504e-05 | 3.6481e-06
2009-03-31 | 九州地方整備局 | 球磨川 | 球磨川 | 右岸 | 70.2 | KU右70k200川裏 | 裏のり | B.KU右70k200 川裏 P-10 | 10.35 | 11 | 0 | [18 empty] | 0.000134 | 0.000134
2009-03-31 | 九州地方整備局 | 球磨川 | 球磨川 | 右岸 | 70.2 | KU右70k200川裏 | 裏のり | B.KU右70k200 川裏 P-11 | 11.15 | 11.45 | 45
2009-03-31 | 九州地方整備局 | 球磨川 | 球磨川 | 右岸 | 70.2 | KU右70k200川裏 | 裏のり | B.KU右70k200 川裏 P-1 | 1.15 | 1.45 | 7 |  | 2.701 |  |  | 64.6 | 20.9 | 10.3 | 4.2 | 14.5 | 23.1971 | 19.9189 | 0.1589 | 0.0293 | 791.7099 | 0.33 | [6 empty] | 5.1169e-05 | 8.5849e-06
2009-03-31 | 九州地方整備局 | 球磨川 | 球磨川 | 右岸 | 70.2 | KU右70k200川裏 | 裏のり | B.KU右70k200 川裏 P-2 | 2.15 | 2.45 | 6 |  | 2.721 |  |  | 66.3 | 26.5 | 7.2 |  | 7.2 | 19 | 12.4495 | 0.4218 | 0.1593 | 119.2718 | 0.44 | [6 empty] | 0.00049133 | 0.00025376
2009-03-31 | 九州地方整備局 | 球磨川 | 球磨川 | 右岸 | 70.8 | KU右70k800天端 | 天端 | B.KU右70k800 天端 P-3 | 3.15 | 3.45 | 16 |  | 2.707 |  |  | 43.8 | 33.3 | 16 | 6.9 | 22.9 | 2.7143 | 1.0231 | 0.0525 | 0.0101 | 268.7426 | 0.97 | [6 empty] | 3.932e-06 | 1.0201e-06
2009-03-31 | 九州地方整備局 | 球磨川 | 球磨川 | 右岸 | 70.8 | KU右70k800天端 | 天端 | B.KU右70k800 天端 P-4 | 4.15 | 4.45 | 34 |  | 2.721 |  |  | 76.9 | 19.8 | 3.3 |  | 3.3 | 12.3752 | 8.9358 | 1.5184 | 0.5887 | 21.0212 | 1.79 | [6 empty] | 0.0095559 | 0.0034657
2009-03-31 | 九州地方整備局 | 球磨川 | 球磨川 | 右岸 | 70.8 | KU右70k800天端 | 天端 | B.KU右70k800 天端 P-5 | 5.15 | 5.24 | 50
2009-03-31 | 九州地方整備局 | 球磨川 | 球磨川 | 右岸 | 70.8 | KU右70k800天端 | 天端 | B.KU右70k800 天端 P-6 | 6.25 | 6.37 | 50 |  | 2.722 |  |  | 73.7 | 19.6 | 6.7 |  | 6.7 | 13.0803 | 10.5479 | 0.8132 | 0.1971 | 66.3638 | 3.49 | [6 empty] | 0.0022487 | 0.00038848
2009-03-31 | 九州地方整備局 | 球磨川 | 球磨川 | 右岸 | 70.8 | KU右70k800天端 | 天端 | B.KU右70k800 天端 P-7 | 7.15 | 7.45 | 46 |  | 2.736 |  |  | 71.3 | 20.8 | 7.9 |  | 7.9 | 12.8956 | 9.8755 | 0.6591 | 0.1572 | 82.0331 | 2.53 | [6 empty] | 0.001382 | 0.00024712
2009-03-31 | 九州地方整備局 | 球磨川 | 球磨川 | 右岸 | 70.8 | KU右70k800天端 | 天端 | B.KU右70k800 天端 P-8 | 8.15 | 8.45 | 16 |  | 2.519 |  |  | 10.4 | 60.3 | 19.9 | 9.4 | 29.3 | 0.5854 | 0.3979 | 0.026 | 0.0056 | 104.5357 | 2.01 | [6 empty] | 7.7178e-07 | 3.136e-07
2009-03-31 | 九州地方整備局 | 球磨川 | 球磨川 | 右岸 | 70.8 | KU右70k800天端 | 天端 | B.KU右70k800 天端 P-9 | 9.15 | 9.31 | 50
2009-03-31 | 九州地方整備局 | 球磨川 | 球磨川 | 右岸 | 70.8 | KU右70k800天端 | 天端 | B.KU右70k800 天端 P-10 | 10.15 | 10.32 | 50 |  | 2.71 |  |  | 65.4 | 25 | 9.6 |  | 9.6 | 13.573 | 9.349 | 0.42 | 0.0834 | 162.7458 | 1.3 | [6 empty] | 0.00048648 | 6.9556e-05
2009-03-31 | 九州地方整備局 | 球磨川 | 球磨川 | 右岸 | 70.8 | KU右70k800天端 | 天端 | B.KU右70k800 天端 P-11 | 11.15 | 11.25 | 50
2009-03-31 | 九州地方整備局 | 球磨川 | 球磨川 | 右岸 | 70.8 | KU右70k800天端 | 天端 | B.KU右70k800 天端 P-12 | 12.15 | 12.23 | 50 |  | 2.703 |  |  | 73.2 | 20.1 | 6.7 |  | 6.7 | 10.4852 | 7.7123 | 0.8733 | 0.1998 | 52.4785 | 3.56 | [6 empty] | 0.0026526 | 0.0003992
2009-03-31 | 九州地方整備局 | 球磨川 | 球磨川 | 右岸 | 70.8 | KU右70k800天端 | 天端 | B.KU右70k800 天端 P-13 | 13.15 | 13.26 | 50
2009-03-31 | 九州地方整備局 | 球磨川 | 球磨川 | 右岸 | 70.8 | KU右70k800天端 | 天端 | B.KU右70k800 天端 P-14 | 14.15 | 14.45 | 8
2009-03-31 | 九州地方整備局 | 球磨川 | 球磨川 | 右岸 | 70.8 | KU右70k800天端 | 天端 | B.KU右70k800 天端 P-15 | 15.15 | 15.45 | 32
2009-03-31 | 九州地方整備局 | 球磨川 | 球磨川 | 右岸 | 70.8 | KU右70k800天端 | 天端 | B.KU右70k800 天端 P-16 | 16.15 | 16.39 | 50 |  | 2.767 |  |  | 18.7 | 32.7 | 32.8 | 15.8 | 48.6 | 0.1577 | 0.0833 | 0.0074 | 0.0025 | 63.08 | 0.79 | [6 empty] | 4.1977e-08 | 6.25e-08
2009-03-31 | 九州地方整備局 | 球磨川 | 球磨川 | 右岸 | 70.8 | KU右70k800天端 | 天端 | B.KU右70k800 天端 P-17 | 17.15 | 17.45 | 31
2009-03-31 | 九州地方整備局 | 球磨川 | 球磨川 | 右岸 | 70.8 | KU右70k800天端 | 天端 | B.KU右70k800 天端 P-18 | 18.15 | 18.45 | 6 |  | 2.74 |  |  | 8.6 | 40 | 24.1 | 27.3 | 51.4 | 0.1536 | 0.0657
2009-03-31 | 九州地方整備局 | 球磨川 | 球磨川 | 右岸 | 70.8 | KU右70k800天端 | 天端 | B.KU右70k800 天端 P-19 | 19.15 | 19.22 | 50
2009-03-31 | 九州地方整備局 | 球磨川 | 球磨川 | 右岸 | 70.8 | KU右70k800天端 | 天端 | B.KU右70k800 天端 P-20 | 20 | 20.04 | 50
2009-03-31 | 九州地方整備局 | 球磨川 | 球磨川 | 右岸 | 70.8 | KU右70k800天端 | 天端 | B.KU右70k800 天端 P-21 | 21 | 21.01 | 50
2009-03-31 | 九州地方整備局 | 球磨川 | 球磨川 | 右岸 | 70.8 | KU右70k800天端 | 天端 | B.KU右70k800 天端 P-22 | 22 | 22.01 | 50
2009-03-31 | 九州地方整備局 | 球磨川 | 球磨川 | 右岸 | 70.8 | KU右70k800天端 | 天端 | B.KU右70k800 天端 P-23 | 23 | 23.01 | 50
2009-03-31 | 九州地方整備局 | 球磨川 | 球磨川 | 右岸 | 70.8 | KU右70k800天端 | 天端 | B.KU右70k800 天端 P-1 | 1.15 | 1.49 | 4 |  | 2.705 |  |  | 30.9 | 25.8 | 25.2 | 18.1 | 43.3 | 0.3473 | 0.1292 | 0.0065 | 0.0015 | 231.5333 | 0.81 | [6 empty] | 3.1083e-08 | 2.25e-08
2009-03-31 | 九州地方整備局 | 球磨川 | 球磨川 | 右岸 | 70.8 | KU右70k800天端 | 天端 | B.KU右70k800 天端 P-2 | 2.15 | 2.47 | 4 |  | 2.715 |  |  | 21.1 | 48.9 | 19.8 | 10.2 | 30 | 0.2919 | 0.2045 | 0.0261 | 0.0047 | 62.1064 | 4.1 | [6 empty] | 7.7867e-07 | 2.209e-07
2009-03-31 | 九州地方整備局 | 球磨川 | 球磨川 | 右岸 | 70.8 | KU右70k800天端 | 天端 | B.KU右70k800 川表 堤体土(三軸) | 0.5 | 0.5 | 0 | 1.946 | 2.72 | 0.598 | 0.13382 | 8.5 | 66.7 | 15.3 | 9.5 | 24.8 | 0.2734 | 0.2186 | 0.0373 | 0.0058 | 47.1379 | 8 | [6 empty] | 1.7809e-06 | 3.364e-07 |  | 6.7871e-08 | CD | 15 | 39.9
2009-03-31 | 九州地方整備局 | 球磨川 | 球磨川 | 右岸 | 70.8 | KU右70k800天端 | 天端 | B.KU右70k800 川表 堤体土 | 0.5 | 0.5 | 0 |  | 2.72 |  |  | 15.2 | 66.3 | 12.1 | 6.4 | 18.5 | 0.3663 | 0.2891 | 0.091 | 0.0135 | 27.1333 | 5.55 |  |  |  | 4.72e-05 |  |  | 1.4064e-05 | 1.8225e-06
2009-03-31 | 九州地方整備局 | 球磨川 | 球磨川 | 右岸 | 70.8 | KU右70k800川表 | 表のり | B.KU右70k800 川表 P-3 | 3.15 | 3.45 | 22 |  | 2.718 |  |  | 78.6 | 18 | 3.4 |  | 3.4 | 23.8042 | 18.5609 | 1.7303 | 0.4991 | 47.6942 | 1.54 | [6 empty] | 0.012934 | 0.002491
2009-03-31 | 九州地方整備局 | 球磨川 | 球磨川 | 右岸 | 70.8 | KU右70k800川表 | 表のり | B.KU右70k800 川表 P-4 | 4.15 | 4.23 | 50
2009-03-31 | 九州地方整備局 | 球磨川 | 球磨川 | 右岸 | 70.8 | KU右70k800川表 | 表のり | B.KU右70k800 川表 P-5 | 5.15 | 5.28 | 50 |  | 2.71 |  |  | 82.9 | 12.9 | 4.2 |  | 4.2 | 9.1244 | 7.1414 | 2.7434 | 0.7129 | 12.799 | 3.06 | [6 empty] | 0.037628 | 0.0050823
2009-03-31 | 九州地方整備局 | 球磨川 | 球磨川 | 右岸 | 70.8 | KU右70k800川表 | 表のり | B.KU右70k800 川表 P-6 | 6 | 6.03 | 50
2009-03-31 | 九州地方整備局 | 球磨川 | 球磨川 | 右岸 | 70.8 | KU右70k800川表 | 表のり | B.KU右70k800 川表 P-7 | 7 | 7.05 | 50
2009-03-31 | 九州地方整備局 | 球磨川 | 球磨川 | 右岸 | 70.8 | KU右70k800川表 | 表のり | B.KU右70k800 川表 P-8 | 8 | 8.08 | 50
2009-03-31 | 九州地方整備局 | 球磨川 | 球磨川 | 右岸 | 70.8 | KU右70k800川表 | 表のり | B.KU右70k800 川表 P-8 | 8 | 8.5 | 0 | [18 empty] | 0.00023 | 0.00023
2009-03-31 | 九州地方整備局 | 球磨川 | 球磨川 | 右岸 | 70.8 | KU右70k800川表 | 表のり | B.KU右70k800 川表 P-9 | 9 | 9.5 | 0 | [18 empty] | 5.91e-05 | 5.91e-05
2009-03-31 | 九州地方整備局 | 球磨川 | 球磨川 | 右岸 | 70.8 | KU右70k800川表 | 表のり | B.KU右70k800 川表 P-9 | 9.15 | 9.35 | 50 |  | 2.72 |  |  | 67.6 | 20.7 | 7.9 | 3.8 | 11.7 | 14.909 | 9.6323 | 0.4309 | 0.0476 | 313.2143 | 3.08 | [6 empty] | 0.00051624 | 2.2658e-05
2009-03-31 | 九州地方整備局 | 球磨川 | 球磨川 | 右岸 | 70.8 | KU右70k800川表 | 表のり | B.KU右70k800 川表 P-1 | 1.15 | 1.45 | 8 |  | 2.704 |  |  | 57.6 | 29.1 | 10.3 | 3 | 13.3 | 12.7179 | 4.3773 | 0.1714 | 0.0419 | 303.5298 | 0.35 | [6 empty] | 6.0982e-05 | 1.7556e-05
2009-03-31 | 九州地方整備局 | 球磨川 | 球磨川 | 右岸 | 70.8 | KU右70k800川表 | 表のり | B.KU右70k800 川表 P-2 | 2.15 | 2.45 | 25 |  | 2.714 |  |  | 17.3 | 41 | 26.7 | 15 | 41.7 | 0.2278 | 0.1308 | 0.0099 | 0.002 | 113.9 | 1.9 | [6 empty] | 8.2392e-08 | 4e-08
2009-03-31 | 九州地方整備局 | 球磨川 | 球磨川 | 右岸 | 70.8 | KU右70k800川裏 | 裏のり | B.KU右70k800 川裏 P-2 | 2.15 | 2.45 | 49 |  | 2.696 |  |  | 83.8 | 10.7 | 5.5 |  | 5.5 | 19.1423 | 15.849 | 3.6573 | 0.3562 | 53.7403 | 13.33 | [6 empty] | 0.073256 | 0.0012688
2009-03-31 | 九州地方整備局 | 球磨川 | 球磨川 | 右岸 | 70.8 | KU右70k800川裏 | 裏のり | B.KU右70k800 川裏 P-3 | 3.15 | 3.45 | 28
2009-03-31 | 九州地方整備局 | 球磨川 | 球磨川 | 右岸 | 70.8 | KU右70k800川裏 | 裏のり | B.KU右70k800 川裏 P-4 | 4.15 | 4.45 | 43 |  | 2.695 |  |  | 81.1 | 16.4 | 2.5 |  | 2.5 | 14.8672 | 12.1308 | 2.3118 | 0.57 | 26.0828 | 5.18 | [6 empty] | 0.025309 | 0.003249
2009-03-31 | 九州地方整備局 | 球磨川 | 球磨川 | 右岸 | 70.8 | KU右70k800川裏 | 裏のり | B.KU右70k800 川裏 P-5 | 5.15 | 5.45 | 37
2009-03-31 | 九州地方整備局 | 球磨川 | 球磨川 | 右岸 | 70.8 | KU右70k800川裏 | 裏のり | B.KU右70k800 川裏 P-6 | 6.15 | 6.45 | 38 |  | 2.705 |  |  | 72.4 | 21.7 | 5.9 |  | 5.9 | 13.1727 | 10.4736 | 0.8013 | 0.2446 | 53.854 | 2.13 | [6 empty] | 0.0021732 | 0.00059829
2009-03-31 | 九州地方整備局 | 球磨川 | 球磨川 | 右岸 | 70.8 | KU右70k800川裏 | 裏のり | B.KU右70k800 川裏 P-7 | 7.15 | 7.45 | 32
2009-03-31 | 九州地方整備局 | 球磨川 | 球磨川 | 右岸 | 70.8 | KU右70k800川裏 | 裏のり | B.KU右70k800 川裏 P-8 | 8.15 | 8.45 | 49 |  | 2.748 |  |  | 74.3 | 19.6 | 6.1 |  | 6.1 | 21.6294 | 14.5025 | 1.0088 | 0.2123 | 101.8813 | 2.33 | [6 empty] | 0.0037052 | 0.00045071
2009-03-31 | 九州地方整備局 | 球磨川 | 球磨川 | 右岸 | 70.8 | KU右70k800川裏 | 裏のり | B.KU右70k800 川裏 P-9 | 9.15 | 9.27 | 50
2009-03-31 | 九州地方整備局 | 球磨川 | 球磨川 | 右岸 | 70.8 | KU右70k800川裏 | 裏のり | B.KU右70k800 川裏 P-9 | 9.2 | 10 | 0 | [18 empty] | 7.14e-05 | 7.14e-05
2009-03-31 | 九州地方整備局 | 球磨川 | 球磨川 | 右岸 | 70.8 | KU右70k800川裏 | 裏のり | B.KU右70k800 川裏 P-10 | 10.15 | 10.25 | 50
2009-03-31 | 九州地方整備局 | 球磨川 | 球磨川 | 右岸 | 70.8 | KU右70k800川裏 | 裏のり | B.KU右70k800 川裏 U-1 | 0.8 | 0.8 | 0 | 1.905 | 2.695 | 0.71 | 0.2093 | 12.7 | 51 | 22.6 | 13.7 | 36.3 | 0.2206 | 0.1555 | 0.0125 | 0.0024 | 91.9167 | 3.57 | [5 empty] | 2.32e-06 | 1.4143e-07 | 5.76e-08 |  | 7.0577e-09 | CUB |  |  |  |  | 14.6 | 29.8 | 0.9 | 36.9
2009-03-31 | 九州地方整備局 | 球磨川 | 球磨川 | 右岸 | 70.8 | KU右70k800川裏 | 裏のり | B.KU右70k800 川裏 U-1 | 1.15 | 1.45 | 12
2009-03-31 | 九州地方整備局 | 球磨川 | 球磨川 | 右岸 | 71.56 | KU右71k600-40天端 | 天端 | B.KU右71k600-40 天端P-4 | 4.15 | 4.45 | 4 |  | 2.722 |  |  | 21 | 24.6 | 37.9 | 16.5 | 54.4 | 0.1043 | 0.0577 | 0.007 | 0.0021 | 49.6667 | 1.07 | 31 | 23.5 | 7.5 |  |  |  | 3.6906e-08 | 4.41e-08
2009-03-31 | 九州地方整備局 | 球磨川 | 球磨川 | 右岸 | 71.56 | KU右71k600-40天端 | 天端 | B.KU右71k600-40 天端P-5 | 5.15 | 5.45 | 22 |  | 2.721 |  |  | 68.1 | 23 | 8.9 |  | 8.9 | 13.18 | 9.2321 | 0.5964 | 0.1138 | 115.8172 | 1.93 | [6 empty] | 0.0010963 | 0.0001295
2009-03-31 | 九州地方整備局 | 球磨川 | 球磨川 | 右岸 | 71.56 | KU右71k600-40天端 | 天端 | B.KU右71k600-40 天端P-6 | 6.15 | 6.45 | 47
2009-03-31 | 九州地方整備局 | 球磨川 | 球磨川 | 右岸 | 71.56 | KU右71k600-40天端 | 天端 | B.KU右71k600-40 天端P-7 | 7.15 | 7.45 | 40
2009-03-31 | 九州地方整備局 | 球磨川 | 球磨川 | 右岸 | 71.56 | KU右71k600-40天端 | 天端 | B.KU右71k600-40 天端P-8 | 8.15 | 8.45 | 44 |  | 2.726 |  |  | 52.7 | 33.6 | 10.2 | 3.5 | 13.7 | 5.866 | 2.5243 | 0.2116 | 0.0375 | 156.4267 | 1.34 | [6 empty] | 9.9362e-05 | 1.4062e-05
2009-03-31 | 九州地方整備局 | 球磨川 | 球磨川 | 右岸 | 71.56 | KU右71k600-40天端 | 天端 | B.KU右71k600-40 天端P-9 | 9.15 | 9.45 | 43
2009-03-31 | 九州地方整備局 | 球磨川 | 球磨川 | 右岸 | 71.56 | KU右71k600-40天端 | 天端 | B.KU右71k600-40 天端P-10 | 10.15 | 10.45 | 46 |  | 2.747 |  |  | 61.3 | 24.3 | 9.5 | 4.9 | 14.4 | 10.6684 | 6.0822 | 0.1903 | 0.0259 | 411.9073 | 1.47 | [6 empty] | 7.7707e-05 | 6.7081e-06
2009-03-31 | 九州地方整備局 | 球磨川 | 球磨川 | 右岸 | 71.56 | KU右71k600-40天端 | 天端 | B.KU右71k600-40 天端P-11 | 11.15 | 11.45 | 28
2009-03-31 | 九州地方整備局 | 球磨川 | 球磨川 | 右岸 | 71.56 | KU右71k600-40天端 | 天端 | B.KU右71k600-40 天端P-12 | 12.15 | 12.45 | 38
2009-03-31 | 九州地方整備局 | 球磨川 | 球磨川 | 右岸 | 71.56 | KU右71k600-40天端 | 天端 | B.KU右71k600-40 天端P-13 | 13.15 | 13.35 | 50 |  | 2.732 |  |  | 31.3 | 31.8 | 23.2 | 13.7 | 36.9 | 0.4297 | 0.1994 | 0.0122 | 0.0027 | 159.1481 | 1.23 | [6 empty] | 1.3369e-07 | 7.29e-08
2009-03-31 | 九州地方整備局 | 球磨川 | 球磨川 | 右岸 | 71.56 | KU右71k600-40天端 | 天端 | B.KU右71k600-40 天端P-14 | 14.15 | 14.45 | 37
2009-03-31 | 九州地方整備局 | 球磨川 | 球磨川 | 右岸 | 71.56 | KU右71k600-40天端 | 天端 | B.KU右71k600-40 天端P-15 | 15.15 | 15.45 | 50 |  | 2.73 |  |  | 64.7 | 25.8 | 9.5 |  | 9.5 | 9.3281 | 5.9925 | 0.3578 | 0.0844 | 110.5225 | 1.5 | [6 empty] | 0.00033557 | 7.1234e-05
2009-03-31 | 九州地方整備局 | 球磨川 | 球磨川 | 右岸 | 71.56 | KU右71k600-40天端 | 天端 | B.KU右71k600-40 天端P-16 | 16.15 | 16.45 | 17
2009-03-31 | 九州地方整備局 | 球磨川 | 球磨川 | 右岸 | 71.56 | KU右71k600-40天端 | 天端 | B.KU右71k600-40 天端P-17 | 17.15 | 17.45 | 13 |  | 2.732 |  |  | 7.3 | 38.8 | 28.3 | 25.6 | 53.9 | 0.1181 | 0.0549 | 0.0025 |  |  |  | 56.1 | 39.4 | 16.7 |  |  |  | 3.3965e-09
2009-03-31 | 九州地方整備局 | 球磨川 | 球磨川 | 右岸 | 71.56 | KU右71k600-40天端 | 天端 | B.KU右71k600-40 天端P-18 | 18.15 | 18.45 | 6
2009-03-31 | 九州地方整備局 | 球磨川 | 球磨川 | 右岸 | 71.56 | KU右71k600-40天端 | 天端 | B.KU右71k600-40 天端P-19 | 19.15 | 19.45 | 4
2009-03-31 | 九州地方整備局 | 球磨川 | 球磨川 | 右岸 | 71.56 | KU右71k600-40天端 | 天端 | B.KU右71k600-40 天端P-20 | 20.15 | 20.45 | 4 |  | 2.734 |  |  | 6.7 | 41 | 27.3 | 25 | 52.3 | 0.1542 | 0.0566 | 0.003 |  |  |  | 61.3 | 40.4 | 20.9 |  |  |  | 5.1819e-09
2009-03-31 | 九州地方整備局 | 球磨川 | 球磨川 | 右岸 | 71.56 | KU右71k600-40天端 | 天端 | B.KU右71k600-40 天端P-21 | 21.15 | 21.45 | 4
2009-03-31 | 九州地方整備局 | 球磨川 | 球磨川 | 右岸 | 71.56 | KU右71k600-40天端 | 天端 | B.KU右71k600-40 天端P-22 | 22.15 | 22.45 | 21 |  | 2.61 |  |  | 8.2 | 62 | 18.9 | 10.9 | 29.8 | 0.4318 | 0.2941 | 0.0232 | 0.0041 | 105.3171 | 3.31 | [6 empty] | 5.927e-07 | 1.681e-07
2009-03-31 | 九州地方整備局 | 球磨川 | 球磨川 | 右岸 | 71.56 | KU右71k600-40天端 | 天端 | B.KU右71k600-40 天端P-23 | 23.15 | 23.45 | 19
2009-03-31 | 九州地方整備局 | 球磨川 | 球磨川 | 右岸 | 71.56 | KU右71k600-40天端 | 天端 | B.KU右71k600-40 天端P-24 | 24.15 | 24.45 | 24
2009-03-31 | 九州地方整備局 | 球磨川 | 球磨川 | 右岸 | 71.56 | KU右71k600-40天端 | 天端 | B.KU右71k600-40 天端P-1 | 1.15 | 1.45 | 9 |  | 2.724 |  |  | 54.1 | 33.4 | 9 | 3.5 | 12.5 | 5.9871 | 2.8244 | 0.2444 | 0.0401 | 149.3042 | 1.8 | [6 empty] | 0.00013875 | 1.608e-05
2009-03-31 | 九州地方整備局 | 球磨川 | 球磨川 | 右岸 | 71.56 | KU右71k600-40天端 | 天端 | B.KU右71k600-40 天端P-2 | 2.15 | 2.45 | 8 |  | 2.724 |  |  | 74.3 | 20.4 | 5.3 |  | 5.3 | 10.9451 | 9.0468 | 1.1286 | 0.3166 | 34.5708 | 2.81 | [6 empty] | 0.0048055 | 0.0010024
2009-03-31 | 九州地方整備局 | 球磨川 | 球磨川 | 右岸 | 71.56 | KU右71k600-40天端 | 天端 | B.KU右71k600-40 天端P-3 | 3.15 | 3.45 | 8 |  | 2.726 |  |  | 76 | 14.2 | 9.8 |  | 9.8 | 27.7598 | 19.7736 | 0.9674 | 0.0818 | 339.3619 | 9.4 | [6 empty] | 0.0033624 | 6.6912e-05
2009-03-31 | 九州地方整備局 | 球磨川 | 球磨川 | 右岸 | 71.56 | KU右71k600-40天端 | 天端 | B.KU右71k600-40 川表 堤体土(三軸) | 0.5 | 0.5 | 0 | 2.026 | 2.72 | 0.45 | 0.062845 | 36.6 | 50.3 | 7.9 | 5.2 | 13.1 | 1.4287 | 0.751 | 0.2121 | 0.0323 | 44.2322 | 2.82 | [6 empty] | 9.9907e-05 | 1.0433e-05 |  | 1.2166e-06 | CD | 10.1 | 43.1
2009-03-31 | 九州地方整備局 | 球磨川 | 球磨川 | 右岸 | 71.56 | KU右71k600-40天端 | 天端 | B.KU右71k600-40 川表 堤体土 | 0.5 | 0.5 | 0 |  | 2.72 |  |  | 66.4 | 28.4 | 5.2 |  | 5.2 | 8.994 | 5.3151 | 0.7894 | 0.2462 | 36.5313 | 1.15 |  |  |  | 0.000798 |  |  | 0.0020991 | 0.00060614
2009-03-31 | 九州地方整備局 | 球磨川 | 球磨川 | 右岸 | 71.56 | KU右71k600-40川表 | 表のり | B.KU右71k600-40 川表T-1 | 1 | 1.85 | 0 | 1.795 | 2.699 | 0.965 | 0.45732 | 0 | 37.3 | 46.5 | 16.2 | 62.7 | 0.0682 | 0.0463 | 0.0073 | 0.0022 | 31 | 1.71 | 48.1 | 25.2 | 22.9 |  |  |  | 4.0674e-08 | 4.84e-08 |  | 8.8134e-09 | UU | [8 empty] | 31.4 | 10.8
2009-03-31 | 九州地方整備局 | 球磨川 | 球磨川 | 右岸 | 71.56 | KU右71k600-40川表 | 表のり | B.KU右71k600-40 川表T-1 | 1.15 | 1.45 | 2
2009-03-31 | 九州地方整備局 | 球磨川 | 球磨川 | 右岸 | 71.56 | KU右71k600-40川表 | 表のり | B.KU右71k600-40 川表P-2 | 2.15 | 2.45 | 9 |  | 2.714 |  |  | 39.3 | 50.9 | 9.8 |  | 9.8 | 1.7509 | 0.7315 | 0.2069 | 0.0774 | 22.6214 | 0.74 | [6 empty] | 9.4323e-05 | 5.9908e-05
2009-03-31 | 九州地方整備局 | 球磨川 | 球磨川 | 右岸 | 71.56 | KU右71k600-40川表 | 表のり | B.KU右71k600-40 川表P-3 | 3.15 | 3.45 | 33 |  | 2.715 |  |  | 75.9 | 18.7 | 5.4 |  | 5.4 | 16.9679 | 12.5666 | 1.2995 | 0.2989 | 56.7678 | 2.31 | [6 empty] | 0.0066622 | 0.00089341
2009-03-31 | 九州地方整備局 | 球磨川 | 球磨川 | 右岸 | 71.56 | KU右71k600-40川表 | 表のり | B.KU右71k600-40 川表T-4 | 4.15 | 4.45 | 32
2009-03-31 | 九州地方整備局 | 球磨川 | 球磨川 | 右岸 | 71.56 | KU右71k600-40川表 | 表のり | B.KU右71k600-40 川表P-5 | 5.15 | 5.45 | 27 |  | 2.506 |  |  | 3.6 | 51.8 | 37.8 | 6.8 | 44.6 | 0.1349 | 0.0923 | 0.0217 | 0.0079 | 17.0759 | 1.51 | [6 empty] | 5.0766e-07 | 6.241e-07
2009-03-31 | 九州地方整備局 | 球磨川 | 球磨川 | 右岸 | 71.56 | KU右71k600-40川表 | 表のり | B.KU右71k600-40 川表P-6 | 6.15 | 6.45 | 16 |  | 2.714 |  |  | 62.8 | 27.8 | 9.4 |  | 9.4 | 6.6215 | 4.1037 | 0.4986 | 0.0882 | 75.0737 | 2.65 | [6 empty] | 0.00072392 | 7.7792e-05
2009-03-31 | 九州地方整備局 | 球磨川 | 球磨川 | 右岸 | 71.56 | KU右71k600-40川表 | 表のり | B.KU右71k600-40 川表T-6 | 6.5 | 7 | 0 | [18 empty] | 0.000891 | 0.000891
2009-03-31 | 九州地方整備局 | 球磨川 | 球磨川 | 右岸 | 71.56 | KU右71k600-40川表 | 表のり | B.KU右71k600-40 川表T-7 | 7.15 | 7.45 | 42
2009-03-31 | 九州地方整備局 | 球磨川 | 球磨川 | 右岸 | 71.56 | KU右71k600-40川表 | 表のり | B.KU右71k600-40 川表T-8 | 8 | 8.5 | 0 | [18 empty] | 0.000624 | 0.000624
2009-03-31 | 九州地方整備局 | 球磨川 | 球磨川 | 右岸 | 71.56 | KU右71k600-40川表 | 表のり | B.KU右71k600-40 川表P-8 | 8.15 | 8.45 | 42 |  | 2.71 |  |  | 60.3 | 26.3 | 9.9 | 3.5 | 13.4 | 8.4338 | 5.101 | 0.2199 | 0.0403 | 209.2754 | 1.16 | [6 empty] | 0.00010863 | 1.6241e-05
2009-03-31 | 九州地方整備局 | 球磨川 | 球磨川 | 右岸 | 71.56 | KU右71k600-40川裏 | 裏のり | B.KU右71k600-40 川裏 P-3 | 3.15 | 3.45 | 42 |  | 2.726 |  |  | 71.2 | 22.9 | 5.9 |  | 5.9 | 10.7183 | 7.7619 | 0.9774 | 0.2573 | 41.6568 | 1.72 | [6 empty] | 0.0034435 | 0.00066203
2009-03-31 | 九州地方整備局 | 球磨川 | 球磨川 | 右岸 | 71.56 | KU右71k600-40川裏 | 裏のり | B.KU右71k600-40 川裏 P-4 | 4.15 | 4.45 | 36
2009-03-31 | 九州地方整備局 | 球磨川 | 球磨川 | 右岸 | 71.56 | KU右71k600-40川裏 | 裏のり | B.KU右71k600-40 川裏 P-5 | 5.15 | 5.45 | 47 |  | 2.715 |  |  | 70.5 | 22.2 | 7.3 |  | 7.3 | 11.1055 | 7.8786 | 0.7887 | 0.1704 | 65.1731 | 2.31 | [6 empty] | 0.0020948 | 0.00029036
2009-03-31 | 九州地方整備局 | 球磨川 | 球磨川 | 右岸 | 71.56 | KU右71k600-40川裏 | 裏のり | B.KU右71k600-40 川裏 P-6 | 6.15 | 6.45 | 32
2009-03-31 | 九州地方整備局 | 球磨川 | 球磨川 | 右岸 | 71.56 | KU右71k600-40川裏 | 裏のり | B.KU右71k600-40 川裏 P-7 | 7.15 | 7.45 | 36 |  | 2.732 |  |  | 61.8 | 25.6 | 8.9 | 3.7 | 12.6 | 10.1098 | 5.3632 | 0.2654 | 0.0431 | 234.5661 | 1.7 | [6 empty] | 0.00016795 | 1.8576e-05
2009-03-31 | 九州地方整備局 | 球磨川 | 球磨川 | 右岸 | 71.56 | KU右71k600-40川裏 | 裏のり | B.KU右71k600-40 川裏 P-8 | 8.15 | 8.45 | 44
2009-03-31 | 九州地方整備局 | 球磨川 | 球磨川 | 右岸 | 71.56 | KU右71k600-40川裏 | 裏のり | B.KU右71k600-40 川裏 P-9 | 9.15 | 9.45 | 24
2009-03-31 | 九州地方整備局 | 球磨川 | 球磨川 | 右岸 | 71.56 | KU右71k600-40川裏 | 裏のり | B.KU右71k600-40 川裏 P-10 | 10.15 | 10.45 | 19 |  | 2.7 |  |  | 78.6 | 18.7 | 2.7 |  | 2.7 | 21.6417 | 15.5412 | 1.6827 | 0.3568 | 60.655 | 2.27 | [6 empty] | 0.012124 | 0.0012731
2009-03-31 | 九州地方整備局 | 球磨川 | 球磨川 | 右岸 | 71.56 | KU右71k600-40川裏 | 裏のり | B.KU右71k600-40 川裏 P-10 | 10.3 | 11 | 0 | [18 empty] | 0.00134 | 0.00134
2009-03-31 | 九州地方整備局 | 球磨川 | 球磨川 | 右岸 | 71.56 | KU右71k600-40川裏 | 裏のり | B.KU右71k600-40 川裏 P-11 | 11.15 | 11.45 | 31
2009-03-31 | 九州地方整備局 | 球磨川 | 球磨川 | 右岸 | 71.56 | KU右71k600-40川裏 | 裏のり | B.KU右71k600-40 川裏 P-12 | 12.15 | 12.45 | 38
2009-03-31 | 九州地方整備局 | 球磨川 | 球磨川 | 右岸 | 71.56 | KU右71k600-40川裏 | 裏のり | B.KU右71k600-40 川裏 P-13 | 13.15 | 13.45 | 41 |  | 2.734 |  |  | 72.3 | 24.1 | 3.6 |  | 3.6 | 8.5211 | 6.1242 | 0.9766 | 0.4331 | 19.6747 | 1.48 | [6 empty] | 0.003437 | 0.0018758
2009-03-31 | 九州地方整備局 | 球磨川 | 球磨川 | 右岸 | 71.56 | KU右71k600-40川裏 | 裏のり | B.KU右71k600-40 川裏 P-14 | 14.15 | 14.45 | 26
2009-03-31 | 九州地方整備局 | 球磨川 | 球磨川 | 右岸 | 71.56 | KU右71k600-40川裏 | 裏のり | B.KU右71k600-40 川裏 P-15 | 15.15 | 15.5 | 1
2009-03-31 | 九州地方整備局 | 球磨川 | 球磨川 | 右岸 | 71.56 | KU右71k600-40川裏 | 裏のり | B.KU右71k600-40 川裏 P-16 | 16.15 | 16.45 | 4 |  | 2.707 |  |  | 8.6 | 43.7 | 24.6 | 23.1 | 47.7 | 0.2014 | 0.0931 | 0.0033 | [9 empty] | 6.4624e-09
2009-03-31 | 九州地方整備局 | 球磨川 | 球磨川 | 右岸 | 71.56 | KU右71k600-40川裏 | 裏のり | B.KU右71k600-40 川裏 P-17 | 17.15 | 17.45 | 4
2009-03-31 | 九州地方整備局 | 球磨川 | 球磨川 | 右岸 | 71.56 | KU右71k600-40川裏 | 裏のり | B.KU右71k600-40 川裏 P-1 | 1.15 | 1.45 | 6 |  | 2.719 |  |  | 84.3 | 14.9 | 0.8 |  | 0.8 | 18.2741 | 15.9509 | 4.1864 | 0.652 | 28.0278 | 6.85 | [6 empty] | 0.10019 | 0.004251
2009-03-31 | 九州地方整備局 | 球磨川 | 球磨川 | 右岸 | 71.56 | KU右71k600-40川裏 | 裏のり | B.KU右71k600-40 川裏 P-2 | 2.15 | 2.45 | 11 |  | 2.723 |  |  | 72.7 | 22.5 | 4.8 |  | 4.8 | 16.923 | 8.8467 | 0.8909 | 0.2947 | 57.4245 | 1.5 | [6 empty] | 0.0027781 | 0.00086848
2009-03-31 | 九州地方整備局 | 球磨川 | 球磨川 | 右岸 | 73.35 | KU右73k400-50天端 | 天端 | B.KU右73k400-50 天端P-5 | 5.15 | 5.3 | 50
2009-03-31 | 九州地方整備局 | 球磨川 | 球磨川 | 右岸 | 73.35 | KU右73k400-50天端 | 天端 | B.KU右73k400-50 天端P-6 | 6.15 | 6.35 | 50 |  | 2.705 |  |  | 76.4 | 19.7 | 3.9 |  | 3.9 | 24.2404 | 18.436 | 1.3609 | 0.4132 | 58.6651 | 1.53 | [6 empty] | 0.0074144 | 0.0017073
2009-03-31 | 九州地方整備局 | 球磨川 | 球磨川 | 右岸 | 73.35 | KU右73k400-50天端 | 天端 | B.KU右73k400-50 天端P-7 | 7.15 | 7.42 | 50 |  | 2.7 |  |  | 64.8 | 21.9 | 10 | 3.3 | 13.3 | 14.0936 | 8.0548 | 0.2314 | 0.0389 | 362.3033 | 1.4 | [6 empty] | 0.00012224 | 1.5132e-05
2009-03-31 | 九州地方整備局 | 球磨川 | 球磨川 | 右岸 | 73.35 | KU右73k400-50天端 | 天端 | B.KU右73k400-50 天端P-8 | 8.15 | 8.45 | 33
2009-03-31 | 九州地方整備局 | 球磨川 | 球磨川 | 右岸 | 73.35 | KU右73k400-50天端 | 天端 | B.KU右73k400-50 天端P-9 | 9.15 | 9.45 | 19 |  | 2.712 |  |  | 55.6 | 28.8 | 10.7 | 4.9 | 15.6 | 5.0877 | 2.921 | 0.1472 | 0.0248 | 205.1492 | 1.41 | [6 empty] | 4.2859e-05 | 6.1504e-06
2009-03-31 | 九州地方整備局 | 球磨川 | 球磨川 | 右岸 | 73.35 | KU右73k400-50天端 | 天端 | B.KU右73k400-50 天端P-10 | 10.15 | 10.45 | 43
2009-03-31 | 九州地方整備局 | 球磨川 | 球磨川 | 右岸 | 73.35 | KU右73k400-50天端 | 天端 | B.KU右73k400-50 天端P-11 | 11.15 | 11.48 | 2
2009-03-31 | 九州地方整備局 | 球磨川 | 球磨川 | 右岸 | 73.35 | KU右73k400-50天端 | 天端 | B.KU右73k400-50 天端P-12 | 12.15 | 12.45 | 1 |  | 2.727 |  |  | 13.4 | 41.9 | 29 | 15.7 | 44.7 | 0.1777 | 0.1022 | 0.0083 | 0.0019 | 93.5263 | 1.64 | [6 empty] | 5.4765e-08 | 3.61e-08
2009-03-31 | 九州地方整備局 | 球磨川 | 球磨川 | 右岸 | 73.35 | KU右73k400-50天端 | 天端 | B.KU右73k400-50 天端P-13 | 13.15 | 13.48 | 2
2009-03-31 | 九州地方整備局 | 球磨川 | 球磨川 | 右岸 | 73.35 | KU右73k400-50天端 | 天端 | B.KU右73k400-50 天端P-14 | 14.15 | 14.45 | 2 |  | 2.684 |  |  | 18 | 48.1 | 21 | 12.9 | 33.9 | 0.3633 | 0.2327 | 0.0156 | 0.0025 | 145.32 | 2.91 | [6 empty] | 2.363e-07 | 6.25e-08
2009-03-31 | 九州地方整備局 | 球磨川 | 球磨川 | 右岸 | 73.35 | KU右73k400-50天端 | 天端 | B.KU右73k400-50 天端P-15 | 15.05 | 15.08 | 50
2009-03-31 | 九州地方整備局 | 球磨川 | 球磨川 | 右岸 | 73.35 | KU右73k400-50天端 | 天端 | B.KU右73k400-50 天端P-16 | 16 | 16.03 | 50
2009-03-31 | 九州地方整備局 | 球磨川 | 球磨川 | 右岸 | 73.35 | KU右73k400-50天端 | 天端 | B.KU右73k400-50 天端P-17 | 17.05 | 17.1 | 50
2009-03-31 | 九州地方整備局 | 球磨川 | 球磨川 | 右岸 | 73.35 | KU右73k400-50天端 | 天端 | B.KU右73k400-50 天端P-18 | 18 | 18.02 | 50
2009-03-31 | 九州地方整備局 | 球磨川 | 球磨川 | 右岸 | 73.35 | KU右73k400-50天端 | 天端 | B.KU右73k400-50 天端P-1 | 1.15 | 1.45 | 6 |  | 2.704 |  |  | 39.9 | 43.3 | 11.4 | 5.4 | 16.8 | 1.9833 | 0.8439 | 0.1135 | 0.0212 | 93.5519 | 1.42 | [6 empty] | 2.3465e-05 | 4.4944e-06
2009-03-31 | 九州地方整備局 | 球磨川 | 球磨川 | 右岸 | 73.35 | KU右73k400-50天端 | 天端 | B.KU右73k400-50 天端P-2 | 2.15 | 2.5 | 3 |  | 2.715 |  |  | 17.1 | 36.8 | 29.4 | 16.7 | 46.1 | 0.1557 | 0.0923 | 0.0079 | 0.0018 | 86.5 | 1.95 | [6 empty] | 4.8843e-08 | 3.24e-08
2009-03-31 | 九州地方整備局 | 球磨川 | 球磨川 | 右岸 | 73.35 | KU右73k400-50天端 | 天端 | B.KU右73k400-50 天端P-3 | 3.15 | 3.47 | 3 |  | 2.726 |  |  | 16.4 | 59.4 | 16.4 | 7.8 | 24.2 | 0.3628 | 0.2644 | 0.047 | 0.0085 | 42.6824 | 4.34 | [6 empty] | 3.0426e-06 | 7.225e-07
2009-03-31 | 九州地方整備局 | 球磨川 | 球磨川 | 右岸 | 73.35 | KU右73k400-50天端 | 天端 | B.KU右73k400-50 天端P-4 | 4.2 | 4.53 | 2 |  | 2.725 |  |  | 0 | 55.3 | 33.5 | 11.2 | 44.7 | 0.1214 | 0.0906 | 0.0152 | 0.0039 | 31.1282 | 2.65 | [6 empty] | 2.225e-07 | 1.521e-07
2009-03-31 | 九州地方整備局 | 球磨川 | 球磨川 | 右岸 | 73.35 | KU右73k400-50天端 | 天端 | B.KU右73k400-50 川表 堤体土(三軸) | 0.5 | 0.5 | 0 | 1.919 | 2.727 | 0.626 | 0.15087 | 15.8 | 58.4 | 15.8 | 10 | 25.8 | 0.2752 | 0.2158 | 0.038 | 0.005 | 55.04 | 8.26 | [6 empty] | 1.8593e-06 | 2.5e-07 |  | 4.9687e-08 | CD | 11.4 | 33.5
2009-03-31 | 九州地方整備局 | 球磨川 | 球磨川 | 右岸 | 73.35 | KU右73k400-50天端 | 天端 | B.KU右73k400-50 川表 堤体土 | 0.5 | 0.5 | 0 |  | 2.727 |  |  | 26.7 | 56.7 | 12.1 | 4.5 | 16.6 | 0.4342 | 0.299 | 0.0988 | 0.0286 | 15.1818 | 1.96 |  |  |  | 1.57e-05 |  |  | 1.7016e-05 | 8.1796e-06
2009-03-31 | 九州地方整備局 | 球磨川 | 球磨川 | 右岸 | 73.35 | KU右73k400-50川表 | 表のり | B.KU右73k400-50 川表P-3 | 3.15 | 3.47 | 1 |  | 2.707 |  |  | 7.1 | 66.1 | 21 | 5.8 | 26.8 | 0.219 | 0.1671 | 0.0434 | 0.0113 | 19.3805 | 3.14 | [6 empty] | 2.5297e-06 | 1.2769e-06
2009-03-31 | 九州地方整備局 | 球磨川 | 球磨川 | 右岸 | 73.35 | KU右73k400-50川表 | 表のり | B.KU右73k400-50 川表P-4 | 4.15 | 4.35 | 50 |  | 2.713 |  |  | 77 | 17.4 | 5.6 |  | 5.6 | 17.3372 | 11.6539 | 1.4067 | 0.298 | 58.1785 | 2.82 | [6 empty] | 0.0080054 | 0.00088804
2009-03-31 | 九州地方整備局 | 球磨川 | 球磨川 | 右岸 | 73.35 | KU右73k400-50川表 | 表のり | B.KU右73k400-50 川表P-5 | 5.15 | 5.36 | 50
2009-03-31 | 九州地方整備局 | 球磨川 | 球磨川 | 右岸 | 73.35 | KU右73k400-50川表 | 表のり | B.KU右73k400-50 川表P-6 | 6.15 | 6.4 | 50 |  | 2.701 |  |  | 63.2 | 22.8 | 10.1 | 3.9 | 14 | 11.5704 | 6.8826 | 0.21 | 0.0342 | 338.3158 | 1.74 | [6 empty] | 9.763e-05 | 1.1696e-05
2009-03-31 | 九州地方整備局 | 球磨川 | 球磨川 | 右岸 | 73.35 | KU右73k400-50川表 | 表のり | B.KU右73k400-50 川表P-7 | 7.15 | 7.45 | 25
2009-03-31 | 九州地方整備局 | 球磨川 | 球磨川 | 右岸 | 73.35 | KU右73k400-50川表 | 表のり | B.KU右73k400-50 川表P-8 | 8.15 | 8.45 | 31 |  | 2.713 |  |  | 64.2 | 27.7 | 8.1 |  | 8.1 | 10.4721 | 5.7476 | 0.452 | 0.1417 | 73.9033 | 0.85 | [6 empty] | 0.00057671 | 0.00020079
2009-03-31 | 九州地方整備局 | 球磨川 | 球磨川 | 右岸 | 73.35 | KU右73k400-50川表 | 表のり | B.KU右73k400-50 川表P-8 | 8.5 | 9 | 0 | [18 empty] | 2.29e-05 | 2.29e-05
2009-03-31 | 九州地方整備局 | 球磨川 | 球磨川 | 右岸 | 73.35 | KU右73k400-50川表 | 表のり | B.KU右73k400-50 川表P-9 | 9.15 | 9.46 | 1
2009-03-31 | 九州地方整備局 | 球磨川 | 球磨川 | 右岸 | 73.35 | KU右73k400-50川表 | 表のり | B.KU右73k400-50 川表P-1 | 1.15 | 1.45 | 5 |  | 2.701 |  |  | 35.5 | 28.3 | 26.1 | 10.1 | 36.2 | 0.6207 | 0.1761 | 0.0184 | 0.0049 | 126.6735 | 0.71 | [6 empty] | 3.464e-07 | 2.401e-07
2009-03-31 | 九州地方整備局 | 球磨川 | 球磨川 | 右岸 | 73.35 | KU右73k400-50川表 | 表のり | B.KU右73k400-50 川表P-2 | 2.15 | 2.5 | 2 |  | 2.705 |  |  | 43.2 | 41.5 | 11.9 | 3.4 | 15.3 | 2.5737 | 1.1651 | 0.1357 | 0.0309 | 83.2913 | 1.09 | [6 empty] | 3.5497e-05 | 9.5481e-06
2009-03-31 | 九州地方整備局 | 球磨川 | 球磨川 | 右岸 | 73.35 | KU右73k400-50川裏 | 裏のり | B.KU右73k400-50 川裏 P-3 | 3.15 | 3.45 | 8 |  | 2.697 |  |  | 9.9 | 49.9 | 31.1 | 9.1 | 40.2 | 0.1873 | 0.1213 | 0.0225 | 0.0059 | 31.7458 | 1.78 | [6 empty] | 5.5209e-07 | 3.481e-07
2009-03-31 | 九州地方整備局 | 球磨川 | 球磨川 | 右岸 | 73.35 | KU右73k400-50川裏 | 裏のり | B.KU右73k400-50 川裏 P-4 | 4.15 | 4.45 | 36 |  | 2.731 |  |  | 75.1 | 20.6 | 4.3 |  | 4.3 | 16.3813 | 10.6166 | 1.199 | 0.3408 | 48.0672 | 1.91 | [6 empty] | 0.0055287 | 0.0011614
2009-03-31 | 九州地方整備局 | 球磨川 | 球磨川 | 右岸 | 73.35 | KU右73k400-50川裏 | 裏のり | B.KU右73k400-50 川裏 P-5 | 5.15 | 5.37 | 50
2009-03-31 | 九州地方整備局 | 球磨川 | 球磨川 | 右岸 | 73.35 | KU右73k400-50川裏 | 裏のり | B.KU右73k400-50 川裏 P-6 | 6.15 | 6.45 | 30 |  | 2.73 |  |  | 66.1 | 22.2 | 8.6 | 3.1 | 11.7 | 13.7741 | 6.7038 | 0.3318 | 0.0491 | 280.5316 | 2.21 | [6 empty] | 0.00028175 | 2.4108e-05
2009-03-31 | 九州地方整備局 | 球磨川 | 球磨川 | 右岸 | 73.35 | KU右73k400-50川裏 | 裏のり | B.KU右73k400-50 川裏 P-7 | 7.15 | 7.45 | 37
2009-03-31 | 九州地方整備局 | 球磨川 | 球磨川 | 右岸 | 73.35 | KU右73k400-50川裏 | 裏のり | B.KU右73k400-50 川裏 P-7 | 7.5 | 8 | 0 | [18 empty] | 0.00113
2009-03-31 | 九州地方整備局 | 球磨川 | 球磨川 | 右岸 | 73.35 | KU右73k400-50川裏 | 裏のり | B.KU右73k400-50 川裏 P-8 | 8.15 | 8.45 | 18 |  | 2.698 |  |  | 51.6 | 28.7 | 15.5 | 4.2 | 19.7 | 5.2902 | 2.3239 | 0.0782 | 0.0181 | 292.2762 | 0.62 | [6 empty] | 9.8983e-06 | 3.2761e-06
2009-03-31 | 九州地方整備局 | 球磨川 | 球磨川 | 右岸 | 73.35 | KU右73k400-50川裏 | 裏のり | B.KU右73k400-50 川裏 P-9 | 9.15 | 9.45 | 39
2009-03-31 | 九州地方整備局 | 球磨川 | 球磨川 | 右岸 | 73.35 | KU右73k400-50川裏 | 裏のり | B.KU右73k400-50 川裏 P-10 | 10.15 | 10.45 | 3
2009-03-31 | 九州地方整備局 | 球磨川 | 球磨川 | 右岸 | 73.35 | KU右73k400-50川裏 | 裏のり | B.KU右73k400-50 川裏 P-11 | 11.15 | 11.45 | 29 |  | 2.536 |  |  | 17.6 | 58.6 | 19.3 | 4.5 | 23.8 | 0.474 | 0.305 | 0.0506 | 0.0141 | 33.617 | 1.99 | [6 empty] | 3.6101e-06 | 1.9881e-06
2009-03-31 | 九州地方整備局 | 球磨川 | 球磨川 | 右岸 | 73.35 | KU右73k400-50川裏 | 裏のり | B.KU右73k400-50 川裏 P-12 | 12.15 | 12.3 | 50
2009-03-31 | 九州地方整備局 | 球磨川 | 球磨川 | 右岸 | 73.35 | KU右73k400-50川裏 | 裏のり | B.KU右73k400-50 川裏 P-13 | 13 | 13.04 | 50
2009-03-31 | 九州地方整備局 | 球磨川 | 球磨川 | 右岸 | 73.35 | KU右73k400-50川裏 | 裏のり | B.KU右73k400-50 川裏 U-1 | 1 | 2 | 0 | 1.897 | 2.709 | 0.793 | 0.27812 | 32.5 | 44.2 | 17.3 | 6 | 23.3 | 1.137 | 0.4372 | 0.0542 | 0.0122 | 93.1967 | 1.32 | [5 empty] | 2.85e-05 | 4.2333e-06 | 1.4884e-06 |  | 1.7833e-07 | CUB |  |  |  |  | 7.9 | 29.2 | 1.9 | 36.2
2009-03-31 | 九州地方整備局 | 球磨川 | 球磨川 | 右岸 | 73.35 | KU右73k400-50川裏 | 裏のり | B.KU右73k400-50 川裏 U-1 | 1.15 | 1.55 | 2
2009-03-31 | 九州地方整備局 | 球磨川 | 球磨川 | 右岸 | 73.35 | KU右73k400-50川裏 | 裏のり | B.KU右73k400-50 川裏 P-2 | 2.15 | 2.45 | 6 |  | 2.707 |  |  | 3 | 67.3 | 21.7 | 8 | 29.7 | 0.2517 | 0.1781 | 0.0354 | 0.008 | 31.4625 | 2.88 | [6 empty] | 1.5778e-06 | 6.4e-07
2009-03-31 | 九州地方整備局 | 球磨川 | 球磨川 | 右岸 | 74.16 | KU右74k200-40天端 | 天端 | B.KU右74k200-40 天端P-4 | 4.15 | 4.45 | 8 |  | 2.684 |  |  | 14.4 | 35.9 | 37.1 | 12.6 | 49.7 | 0.1446 | 0.0765 | 0.0096 | 0.0038 | 38.0526 | 0.7 | [6 empty] | 7.6722e-08 | 1.444e-07
2009-03-31 | 九州地方整備局 | 球磨川 | 球磨川 | 右岸 | 74.16 | KU右74k200-40天端 | 天端 | B.KU右74k200-40 天端P-5 | 5.15 | 5.45 | 29 |  | 2.719 |  |  | 38.6 | 54.3 | 7.1 |  | 7.1 | 1.9223 | 1.4233 | 0.3743 | 0.1809 | 10.6263 | 1.26 | [6 empty] | 0.00037252 | 0.00032725
2009-03-31 | 九州地方整備局 | 球磨川 | 球磨川 | 右岸 | 74.16 | KU右74k200-40天端 | 天端 | B.KU右74k200-40 天端P-6 | 6.15 | 6.45 | 48 |  | 2.717 |  |  | 66 | 25.3 | 8.7 |  | 8.7 | 8.7139 | 5.3728 | 0.6086 | 0.1304 | 66.8244 | 2.03 | [6 empty] | 0.0011489 | 0.00017004
2009-03-31 | 九州地方整備局 | 球磨川 | 球磨川 | 右岸 | 74.16 | KU右74k200-40天端 | 天端 | B.KU右74k200-40 天端P-7 | 7.15 | 7.45 | 42
2009-03-31 | 九州地方整備局 | 球磨川 | 球磨川 | 右岸 | 74.16 | KU右74k200-40天端 | 天端 | B.KU右74k200-40 天端P-8 | 8.15 | 8.45 | 33 |  | 2.705 |  |  | 67.6 | 22.8 | 9.6 |  | 9.6 | 18.501 | 8.4107 | 0.4422 | 0.0945 | 195.7778 | 1.3 | [6 empty] | 0.00054815 | 8.9303e-05
2009-03-31 | 九州地方整備局 | 球磨川 | 球磨川 | 右岸 | 74.16 | KU右74k200-40天端 | 天端 | B.KU右74k200-40 天端P-9 | 9.15 | 9.45 | 28
2009-03-31 | 九州地方整備局 | 球磨川 | 球磨川 | 右岸 | 74.16 | KU右74k200-40天端 | 天端 | B.KU右74k200-40 天端P-10 | 10.15 | 10.45 | 30
2009-03-31 | 九州地方整備局 | 球磨川 | 球磨川 | 右岸 | 74.16 | KU右74k200-40天端 | 天端 | B.KU右74k200-40 天端P-11 | 11.15 | 11.45 | 20 |  | 2.718 |  |  | 65 | 25.4 | 9.6 |  | 9.6 | 9.7577 | 5.6562 | 0.3781 | 0.0851 | 114.6616 | 2.01 | [6 empty] | 0.00038134 | 7.242e-05
2009-03-31 | 九州地方整備局 | 球磨川 | 球磨川 | 右岸 | 74.16 | KU右74k200-40天端 | 天端 | B.KU右74k200-40 天端P-12 | 12.15 | 12.45 | 1
2009-03-31 | 九州地方整備局 | 球磨川 | 球磨川 | 右岸 | 74.16 | KU右74k200-40天端 | 天端 | B.KU右74k200-40 天端P-13 | 13.15 | 13.45 | 23 |  | 2.551 |  |  | 22 | 57.7 | 14.8 | 5.5 | 20.3 | 0.7718 | 0.4479 | 0.0728 | 0.015 | 51.4533 | 2.29 | [6 empty] | 8.3861e-06 | 2.25e-06
2009-03-31 | 九州地方整備局 | 球磨川 | 球磨川 | 右岸 | 74.16 | KU右74k200-40天端 | 天端 | B.KU右74k200-40 天端P-14 | 14.15 | 14.34 | 50
2009-03-31 | 九州地方整備局 | 球磨川 | 球磨川 | 右岸 | 74.16 | KU右74k200-40天端 | 天端 | B.KU右74k200-40 天端P-15 | 15.15 | 15.38 | 50
2009-03-31 | 九州地方整備局 | 球磨川 | 球磨川 | 右岸 | 74.16 | KU右74k200-40天端 | 天端 | B.KU右74k200-40 天端P-16 | 16 | 16.18 | 50
2009-03-31 | 九州地方整備局 | 球磨川 | 球磨川 | 右岸 | 74.16 | KU右74k200-40天端 | 天端 | B.KU右74k200-40 天端P-17 | 17.15 | 17.32 | 50
2009-03-31 | 九州地方整備局 | 球磨川 | 球磨川 | 右岸 | 74.16 | KU右74k200-40天端 | 天端 | B.KU右74k200-40 天端P-18 | 18 | 18.14 | 50
2009-03-31 | 九州地方整備局 | 球磨川 | 球磨川 | 右岸 | 74.16 | KU右74k200-40天端 | 天端 | B.KU右74k200-40 天端P-19 | 19 | 19.11 | 50
2009-03-31 | 九州地方整備局 | 球磨川 | 球磨川 | 右岸 | 74.16 | KU右74k200-40天端 | 天端 | B.KU右74k200-40 天端P-20 | 20 | 20.14 | 50
2009-03-31 | 九州地方整備局 | 球磨川 | 球磨川 | 右岸 | 74.16 | KU右74k200-40天端 | 天端 | B.KU右74k200-40 天端P-21 | 21 | 21.07 | 50
2009-03-31 | 九州地方整備局 | 球磨川 | 球磨川 | 右岸 | 74.16 | KU右74k200-40天端 | 天端 | B.KU右74k200-40 天端P-22 | 22.15 | 22.4 | 50
2009-03-31 | 九州地方整備局 | 球磨川 | 球磨川 | 右岸 | 74.16 | KU右74k200-40天端 | 天端 | B.KU右74k200-40 天端P-23 | 23 | 23.07 | 50
2009-03-31 | 九州地方整備局 | 球磨川 | 球磨川 | 右岸 | 74.16 | KU右74k200-40天端 | 天端 | B.KU右74k200-40 天端P-24 | 24.15 | 24.3 | 50
2009-03-31 | 九州地方整備局 | 球磨川 | 球磨川 | 右岸 | 74.16 | KU右74k200-40天端 | 天端 | B.KU右74k200-40 天端P-25 | 25.15 | 25.3 | 50
2009-03-31 | 九州地方整備局 | 球磨川 | 球磨川 | 右岸 | 74.16 | KU右74k200-40天端 | 天端 | B.KU右74k200-40 天端P-1 | 1.15 | 1.45 | 7 |  | 2.726 |  |  | 66.2 | 27 | 6.8 |  | 6.8 | 13.9424 | 7.6127 | 0.3735 | 0.1496 | 93.1979 | 0.74 | [6 empty] | 0.00037068 | 0.0002238
2009-03-31 | 九州地方整備局 | 球磨川 | 球磨川 | 右岸 | 74.16 | KU右74k200-40天端 | 天端 | B.KU右74k200-40 天端P-2 | 2.15 | 2.45 | 8 |  | 2.736 |  |  | 63.6 | 32.4 | 4 |  | 4 | 10.7839 | 5.7721 | 0.5176 | 0.228 | 47.2978 | 0.58 | [6 empty] | 0.00078945 | 0.00051984
2009-03-31 | 九州地方整備局 | 球磨川 | 球磨川 | 右岸 | 74.16 | KU右74k200-40天端 | 天端 | B.KU右74k200-40 天端P-3 | 3.15 | 3.45 | 5 |  | 2.721 |  |  | 62.6 | 32 | 5.4 |  | 5.4 | 9.3433 | 4.6911 | 0.573 | 0.1858 | 50.2869 | 0.93 | [6 empty] | 0.00099918 | 0.00034522
2009-03-31 | 九州地方整備局 | 球磨川 | 球磨川 | 右岸 | 74.16 | KU右74k200-40天端 | 天端 | B.KU右74k200-40 川表 堤体土(三軸) | 0.5 | 0.5 | 0 | 1.955 | 2.722 | 0.515 | 0.090159 | 43.5 | 41.7 | 8.8 | 6 | 14.8 | 2.7335 | 0.8362 | 0.1655 | 0.0205 | 133.3415 | 1.49 | [6 empty] | 5.6228e-05 | 4.2025e-06 |  | 1.1311e-07 | CD | 8.6 | 36.3
2009-03-31 | 九州地方整備局 | 球磨川 | 球磨川 | 右岸 | 74.16 | KU右74k200-40天端 | 天端 | B.KU右74k200-40 川表 堤体土 | 0.5 | 0.5 | 0 |  | 2.722 |  |  | 66.3 | 29.6 | 4.1 |  | 4.1 | 16.5015 | 10.513 | 0.5238 | 0.2204 | 74.8707 | 0.55 |  |  |  | 2.18e-05 |  |  | 0.00081153 | 0.00048576
2009-03-31 | 九州地方整備局 | 球磨川 | 球磨川 | 右岸 | 74.16 | KU右74k200-40川表 | 表のり | B.KU右74k200-40 川表P-1 | 1.15 | 1.45 | 3 |  | 2.712 |  |  | 34.3 | 43.5 | 15.2 | 7 | 22.2 | 0.6514 | 0.3105 | 0.0613 | 0.0113 | 57.646 | 2.14 | [6 empty] | 5.6305e-06 | 1.2769e-06
2009-03-31 | 九州地方整備局 | 球磨川 | 球磨川 | 右岸 | 74.16 | KU右74k200-40川表 | 表のり | B.KU右74k200-40 川表P-2 | 2.15 | 2.45 | 15 |  | 2.734 |  |  | 78.3 | 16.6 | 5.1 |  | 5.1 | 23.3169 | 19.5905 | 1.6561 | 0.3505 | 66.5247 | 2.42 | [6 empty] | 0.011685 | 0.0012285
2009-03-31 | 九州地方整備局 | 球磨川 | 球磨川 | 右岸 | 74.16 | KU右74k200-40川表 | 表のり | B.KU右74k200-40 川表P-3 | 3.15 | 3.2 | 50
2009-03-31 | 九州地方整備局 | 球磨川 | 球磨川 | 右岸 | 74.16 | KU右74k200-40川表 | 表のり | B.KU右74k200-40 川表P-4 | 4.15 | 4.45 | 33 |  | 2.729 |  |  | 71.1 | 20.5 | 8.4 |  | 8.4 | 11.0599 | 7.3359 | 0.8394 | 0.1154 | 95.8397 | 3.7 | [6 empty] | 0.0024201 | 0.00013317
2009-03-31 | 九州地方整備局 | 球磨川 | 球磨川 | 右岸 | 74.16 | KU右74k200-40川表 | 表のり | B.KU右74k200-40 川表P-5 | 5.15 | 5.45 | 21
2009-03-31 | 九州地方整備局 | 球磨川 | 球磨川 | 右岸 | 74.16 | KU右74k200-40川表 | 表のり | B.KU右74k200-40 川表P-6 | 6.15 | 6.45 | 49 |  | 2.72 |  |  | 48.4 | 36.9 | 11.2 | 3.5 | 14.7 | 3.8825 | 1.7702 | 0.1602 | 0.0326 | 119.0951 | 1.43 | [6 empty] | 5.2144e-05 | 1.0628e-05
2009-03-31 | 九州地方整備局 | 球磨川 | 球磨川 | 右岸 | 74.16 | KU右74k200-40川表 | 表のり | B.KU右74k200-40 川表P-7 | 7.15 | 7.25 | 50
2009-03-31 | 九州地方整備局 | 球磨川 | 球磨川 | 右岸 | 74.16 | KU右74k200-40川表 | 表のり | B.KU右74k200-40 川表P-8 | 8 | 8.5 | 0 | [19 empty] | 0.00195
2009-03-31 | 九州地方整備局 | 球磨川 | 球磨川 | 右岸 | 74.16 | KU右74k200-40川表 | 表のり | B.KU右74k200-40 川表P-8 | 8.15 | 8.45 | 24 |  | 2.72 |  |  | 58.6 | 28 | 10.3 | 3.1 | 13.4 | 7.103 | 3.9422 | 0.2077 | 0.0349 | 203.5244 | 1.75 | [6 empty] | 9.517e-05 | 1.218e-05
2009-03-31 | 九州地方整備局 | 球磨川 | 球磨川 | 右岸 | 74.16 | KU右74k200-40川裏 | 裏のり | B.KU右74k200-40 川裏P-4 | 4.15 | 4.45 | 8
2009-03-31 | 九州地方整備局 | 球磨川 | 球磨川 | 右岸 | 74.16 | KU右74k200-40川裏 | 裏のり | B.KU右74k200-40 川裏P-5 | 5.15 | 5.45 | 27 |  | 2.708 |  |  | 45 | 40.5 | 10.2 | 4.3 | 14.5 | 2.5849 | 1.4984 | 0.1647 | 0.0324 | 79.7809 | 1.73 | [6 empty] | 5.5601e-05 | 1.0498e-05
2009-03-31 | 九州地方整備局 | 球磨川 | 球磨川 | 右岸 | 74.16 | KU右74k200-40川裏 | 裏のり | B.KU右74k200-40 川裏P-6 | 6.15 | 6.45 | 35
2009-03-31 | 九州地方整備局 | 球磨川 | 球磨川 | 右岸 | 74.16 | KU右74k200-40川裏 | 裏のり | B.KU右74k200-40 川裏P-7 | 7.15 | 7.45 | 50 |  | 2.748 |  |  | 64.7 | 25.7 | 9.6 |  | 9.6 | 12.4433 | 7.0374 | 0.3486 | 0.0829 | 150.1001 | 0.96 | [6 empty] | 0.00031592 | 6.8724e-05
2009-03-31 | 九州地方整備局 | 球磨川 | 球磨川 | 右岸 | 74.16 | KU右74k200-40川裏 | 裏のり | B.KU右74k200-40 川裏P-8 | 8.15 | 8.45 | 25
2009-03-31 | 九州地方整備局 | 球磨川 | 球磨川 | 右岸 | 74.16 | KU右74k200-40川裏 | 裏のり | B.KU右74k200-40 川裏P-9 | 9 | 9.5 | 0 | [19 empty] | 3.86e-05
2009-03-31 | 九州地方整備局 | 球磨川 | 球磨川 | 右岸 | 74.16 | KU右74k200-40川裏 | 裏のり | B.KU右74k200-40 川裏P-9 | 9.15 | 9.45 | 19
2009-03-31 | 九州地方整備局 | 球磨川 | 球磨川 | 右岸 | 74.16 | KU右74k200-40川裏 | 裏のり | B.KU右74k200-40 川裏P-10 | 10.15 | 10.45 | 20 |  | 2.717 |  |  | 55.1 | 29.3 | 11.3 | 4.3 | 15.6 | 4.5947 | 2.7115 | 0.1589 | 0.0233 | 197.1974 | 2.84 | [6 empty] | 5.1169e-05 | 5.4289e-06
2009-03-31 | 九州地方整備局 | 球磨川 | 球磨川 | 右岸 | 74.16 | KU右74k200-40川裏 | 裏のり | B.KU右74k200-40 川裏P-11 | 11.15 | 11.45 | 24
2009-03-31 | 九州地方整備局 | 球磨川 | 球磨川 | 右岸 | 74.16 | KU右74k200-40川裏 | 裏のり | B.KU右74k200-40 川裏P-12 | 12.15 | 12.5 | 4
2009-03-31 | 九州地方整備局 | 球磨川 | 球磨川 | 右岸 | 74.16 | KU右74k200-40川裏 | 裏のり | B.KU右74k200-40 川裏P-12 | 12.85 | 13.4 | 0 | [19 empty] | 3.12e-06
2009-03-31 | 九州地方整備局 | 球磨川 | 球磨川 | 右岸 | 74.16 | KU右74k200-40川裏 | 裏のり | B.KU右74k200-40 川裏P-13 | 13.15 | 13.4 | 50 |  | 2.511 |  |  | 19.4 | 60.9 | 15.8 | 3.9 | 19.7 | 0.701 | 0.4156 | 0.0772 | 0.0189 | 37.0899 | 1.8 | [6 empty] | 9.6075e-06 | 3.5721e-06
2009-03-31 | 九州地方整備局 | 球磨川 | 球磨川 | 右岸 | 74.16 | KU右74k200-40川裏 | 裏のり | B.KU右74k200-40 川裏P-14 | 14 | 14.25 | 50
2009-03-31 | 九州地方整備局 | 球磨川 | 球磨川 | 右岸 | 74.16 | KU右74k200-40川裏 | 裏のり | B.KU右74k200-40 川裏P-15 | 15 | 15.26 | 50
2009-03-31 | 九州地方整備局 | 球磨川 | 球磨川 | 右岸 | 74.16 | KU右74k200-40川裏 | 裏のり | B.KU右74k200-40 川裏P-1 | 1.15 | 1.45 | 3 |  | 2.729 |  |  | 64.1 | 30.8 | 5.1 |  | 5.1 | 7.5668 | 4.302 | 0.7029 | 0.2834 | 26.7001 | 0.93 | [6 empty] | 0.0016042 | 0.00080316
2009-03-31 | 九州地方整備局 | 球磨川 | 球磨川 | 右岸 | 74.16 | KU右74k200-40川裏 | 裏のり | B.KU右74k200-40 川裏P-2 | 2.15 | 2.45 | 12 |  | 2.732 |  |  | 67.7 | 26 | 6.3 |  | 6.3 | 14.7002 | 7.252 | 0.6876 | 0.1883 | 78.068 | 1.01 | [6 empty] | 0.0015244 | 0.00035457
2009-03-31 | 九州地方整備局 | 球磨川 | 球磨川 | 右岸 | 74.16 | KU右74k200-40川裏 | 裏のり | B.KU右74k200-40 川裏P-3 | 3.15 | 3.45 | 9 |  | 2.735 |  |  | 78.9 | 17.8 | 3.3 |  | 3.3 | 25.3519 | 21.0915 | 1.6667 | 0.2994 | 84.6757 | 4.79 | [6 empty] | 0.011859 | 0.0008964
2009-03-31 | 九州地方整備局 | 球磨川 | 球磨川 | 右岸 | 75.09 | KU右75k000+90天端 | 天端 | B.KU右75k000+90 天端P-2 | 2.15 | 2.45 | 18 |  | 2.713 |  |  | 71.8 | 23.3 | 4.9 |  | 4.9 | 15.8311 | 11.338 | 0.7787 | 0.1916 | 82.6258 | 1.97 | [6 empty] | 0.0020338 | 0.00036711
2009-03-31 | 九州地方整備局 | 球磨川 | 球磨川 | 右岸 | 75.09 | KU右75k000+90天端 | 天端 | B.KU右75k000+90 天端P-3 | 3.15 | 3.26 | 50
2009-03-31 | 九州地方整備局 | 球磨川 | 球磨川 | 右岸 | 75.09 | KU右75k000+90天端 | 天端 | B.KU右75k000+90 天端P-4 | 4.15 | 4.43 | 50 |  | 2.722 |  |  | 62.3 | 33.6 | 4.1 |  | 4.1 | 14.9295 | 5.1329 | 0.6493 | 0.3333 | 44.793 | 0.28 | [6 empty] | 0.0013349 | 0.0011109
2009-03-31 | 九州地方整備局 | 球磨川 | 球磨川 | 右岸 | 75.09 | KU右75k000+90天端 | 天端 | B.KU右75k000+90 天端P-5 | 5 | 5.01 | 50
2009-03-31 | 九州地方整備局 | 球磨川 | 球磨川 | 右岸 | 75.09 | KU右75k000+90天端 | 天端 | B.KU右75k000+90 天端P-6 | 6.15 | 6.23 | 50
2009-03-31 | 九州地方整備局 | 球磨川 | 球磨川 | 右岸 | 75.09 | KU右75k000+90天端 | 天端 | B.KU右75k000+90 天端P-7 | 7.15 | 7.31 | 50
2009-03-31 | 九州地方整備局 | 球磨川 | 球磨川 | 右岸 | 75.09 | KU右75k000+90天端 | 天端 | B.KU右75k000+90 天端P-8 | 8.15 | 8.22 | 50
2009-03-31 | 九州地方整備局 | 球磨川 | 球磨川 | 右岸 | 75.09 | KU右75k000+90天端 | 天端 | B.KU右75k000+90 天端P-9 | 9 | 9.1 | 50
2009-03-31 | 九州地方整備局 | 球磨川 | 球磨川 | 右岸 | 75.09 | KU右75k000+90天端 | 天端 | B.KU右75k000+90 天端P-1 | 1.15 | 1.45 | 8 |  | 2.668 |  |  | 17 | 41.6 | 26.5 | 14.9 | 41.4 | 0.2414 | 0.1378 | 0.0098 | 0.0023 | 104.9565 | 1.31 | [6 empty] | 8.0477e-08 | 5.29e-08
2009-03-31 | 九州地方整備局 | 球磨川 | 球磨川 | 右岸 | 75.09 | KU右75k000+90天端 | 天端 | B.KU右75k000+90 川裏 堤体土(三軸) | 0.5 | 0.5 | 0 | 2.006 | 2.727 | 0.464 | 0.068236 | 48.1 | 47.2 | 4.7 |  | 4.7 | 4.2096 | 1.5105 | 0.4847 | 0.25 | 16.8384 | 0.4 | [6 empty] | 0.00067802 | 0.000625 |  | 8.6687e-05 | CD | 12.3 | 41.9
2009-03-31 | 九州地方整備局 | 球磨川 | 球磨川 | 右岸 | 75.09 | KU右75k000+90天端 | 天端 | B.KU右75k000+90 川裏 堤体土 | 0.5 | 0.5 | 0 |  | 2.727 |  |  | 76.3 | 21.9 | 1.8 |  | 1.8 | 24.2842 | 13.7979 | 1.5503 | 0.7425 | 32.706 | 0.56 |  |  |  | 0.00112 |  |  | 0.010028 | 0.0055131
2009-03-31 | 九州地方整備局 | 球磨川 | 球磨川 | 右岸 | 75.09 | KU右75k000+90川裏 | 裏のり | B.KU右75k000+90 川裏P-2 | 2.15 | 2.45 | 25 |  | 2.731 |  |  | 76.6 | 19 | 4.4 |  | 4.4 | 22.5743 | 20.1592 | 1.1113 | 0.2368 | 95.3307 | 7.02 | [6 empty] | 0.0046365 | 0.00056074
2009-03-31 | 九州地方整備局 | 球磨川 | 球磨川 | 右岸 | 75.09 | KU右75k000+90川裏 | 裏のり | B.KU右75k000+90 川裏P-3 | 3.15 | 3.4 | 50
2009-03-31 | 九州地方整備局 | 球磨川 | 球磨川 | 右岸 | 75.09 | KU右75k000+90川裏 | 裏のり | B.KU右75k000+90 川裏P-4 | 4.15 | 4.43 | 50 |  | 2.737 |  |  | 85.5 | 14.3 | 0.2 |  | 0.2 | 15.7772 | 9.5 | 2.84 | 1.2896 | 12.2342 | 0.99 | [6 empty] | 0.04077 | 0.016631
2009-03-31 | 九州地方整備局 | 球磨川 | 球磨川 | 右岸 | 75.09 | KU右75k000+90川裏 | 裏のり | B.KU右75k000+90 川裏P-5 | 5.15 | 5.29 | 50
2009-03-31 | 九州地方整備局 | 球磨川 | 球磨川 | 右岸 | 75.09 | KU右75k000+90川裏 | 裏のり | B.KU右75k000+90 川裏P-6 | 6.15 | 6.22 | 50
2009-03-31 | 九州地方整備局 | 球磨川 | 球磨川 | 右岸 | 75.09 | KU右75k000+90川裏 | 裏のり | B.KU右75k000+90 川裏P-7 | 7.1 | 7.15 | 50
2009-03-31 | 九州地方整備局 | 球磨川 | 球磨川 | 右岸 | 75.09 | KU右75k000+90川裏 | 裏のり | B.KU右75k000+90 川裏P-8 | 8 | 8.07 | 50
2009-03-31 | 九州地方整備局 | 球磨川 | 球磨川 | 右岸 | 75.09 | KU右75k000+90川裏 | 裏のり | B.KU右75k000+90 川裏P-1 | 1.15 | 1.45 | 9 |  | 2.607 |  |  | 40.8 | 30.6 | 19.9 | 8.7 | 28.6 | 2.4122 | 0.4058 | 0.0264 | 0.0065 | 371.1077 | 0.46 | [6 empty] | 7.9957e-07 | 4.225e-07
2009-03-31 | 九州地方整備局 | 球磨川 | 球磨川 | 右岸 | 75.4 | KU右75k400天端 | 天端 | B.KU右75k400 天端 P-4 | 4.15 | 4.45 | 4 |  | 2.722 |  |  | 2.2 | 76.8 | 14.2 | 6.8 | 21 | 0.2875 | 0.2359 | 0.0678 | 0.0117 | 24.5726 | 5.2 | [6 empty] | 7.1115e-06 | 1.3689e-06
2009-03-31 | 九州地方整備局 | 球磨川 | 球磨川 | 右岸 | 75.4 | KU右75k400天端 | 天端 | B.KU右75k400 天端 P-5 | 5.05 | 5.08 | 50 |  | 2.73 |  |  | 91.2 | 8.5 | 0.3 |  | 0.3 | 28.0443 | 25.1673 | 7.9739 | 2.4721 | 11.3443 | 3 | [6 empty] | 0.44583 | 0.061113
2009-03-31 | 九州地方整備局 | 球磨川 | 球磨川 | 右岸 | 75.4 | KU右75k400天端 | 天端 | B.KU右75k400 天端 P-6 | 6 | 6.05 | 50
2009-03-31 | 九州地方整備局 | 球磨川 | 球磨川 | 右岸 | 75.4 | KU右75k400天端 | 天端 | B.KU右75k400 天端 P-7 | 7 | 7.04 | 50
2009-03-31 | 九州地方整備局 | 球磨川 | 球磨川 | 右岸 | 75.4 | KU右75k400天端 | 天端 | B.KU右75k400 天端 P-8 | 8 | 8.03 | 50
2009-03-31 | 九州地方整備局 | 球磨川 | 球磨川 | 右岸 | 75.4 | KU右75k400天端 | 天端 | B.KU右75k400 天端 P-9 | 9 | 9.03 | 50
2009-03-31 | 九州地方整備局 | 球磨川 | 球磨川 | 右岸 | 75.4 | KU右75k400天端 | 天端 | B.KU右75k400 天端 P-1 | 1.15 | 1.45 | 36 |  | 2.733 |  |  | 55.1 | 32 | 10.1 | 2.8 | 12.9 | 6.2856 | 2.9488 | 0.2283 | 0.048 | 130.95 | 1.07 | [6 empty] | 0.00011848 | 2.304e-05
2009-03-31 | 九州地方整備局 | 球磨川 | 球磨川 | 右岸 | 75.4 | KU右75k400天端 | 天端 | B.KU右75k400 天端 P-2 | 2.15 | 2.45 | 9 |  | 2.728 |  |  | 70.2 | 24.8 | 5 |  | 5 | 16.78 | 11.2208 | 0.7083 | 0.2237 | 75.0112 | 1.11 | [6 empty] | 0.0016329 | 0.00050042
2009-03-31 | 九州地方整備局 | 球磨川 | 球磨川 | 右岸 | 75.4 | KU右75k400天端 | 天端 | B.KU右75k400 天端 P-3 | 3.15 | 3.45 | 10 |  | 2.731 |  |  | 77.8 | 19.3 | 2.9 |  | 2.9 | 19.5464 | 15.9088 | 1.7374 | 0.6938 | 28.173 | 0.73 | [6 empty] | 0.013057 | 0.0048136
2009-03-31 | 九州地方整備局 | 球磨川 | 球磨川 | 右岸 | 75.4 | KU右75k400天端 | 天端 | B.KU右75k400 川表 堤体土(三軸) | 0.5 | 0.5 | 0 | 1.951 | 2.721 | 0.476 | 0.073069 | 72.6 | 23 | 4.4 |  | 4.4 | 5.8101 | 4.9934 | 0.7307 | 0.2737 | 21.228 | 4.86 | [6 empty] | 0.001755 | 0.00074912 |  | 0.0017965 | CD | 13.4 | 42.7
2009-03-31 | 九州地方整備局 | 球磨川 | 球磨川 | 右岸 | 75.4 | KU右75k400天端 | 天端 | B.KU右75k400 川表 堤体土 | 0.5 | 0.5 | 0 |  | 2.721 |  |  | 87.4 | 11.5 | 1.1 |  | 1.1 | 31.7051 | 28.9814 | 8.28 | 1.1627 | 27.2685 | 11.53 |  |  |  | 1.44e-05 |  |  | 0.48649 | 0.013519
2009-03-31 | 九州地方整備局 | 球磨川 | 球磨川 | 右岸 | 75.4 | KU右75k400川表 | 表のり | B.KU右75k400 川表 P-1 | 1.15 | 1.45 | 5
2009-03-31 | 九州地方整備局 | 球磨川 | 球磨川 | 右岸 | 75.4 | KU右75k400川表 | 表のり | B.KU右75k400 川表 P-2 | 2.15 | 2.45 | 24 |  | 2.723 |  |  | 60.8 | 31.4 | 7.8 |  | 7.8 | 7.2722 | 4.7243 | 0.4573 | 0.139 | 52.318 | 0.87 | [6 empty] | 0.0005925 | 0.00019321
2009-03-31 | 九州地方整備局 | 球磨川 | 球磨川 | 右岸 | 75.4 | KU右75k400川表 | 表のり | B.KU右75k400 川表 P-3 | 3.15 | 3.23 | 50
2009-03-31 | 九州地方整備局 | 球磨川 | 球磨川 | 右岸 | 75.4 | KU右75k400川表 | 表のり | B.KU右75k400 川表 P-4 | 4 | 4.07 | 50
2009-03-31 | 九州地方整備局 | 球磨川 | 球磨川 | 右岸 | 75.4 | KU右75k400川表 | 表のり | B.KU右75k400 川表 P-5 | 5 | 5.04 | 50
2009-03-31 | 九州地方整備局 | 球磨川 | 球磨川 | 右岸 | 75.4 | KU右75k400川裏 | 裏のり | B.KU右75k400 川裏 P-3 | 3.15 | 3.53 | 2 |  | 2.72 |  |  | 10.1 | 56.6 | 23.4 | 9.9 | 33.3 | 0.1941 | 0.1477 | 0.0265 | 0.0052 | 37.3269 | 3.74 | [6 empty] | 8.066e-07 | 2.704e-07
2009-03-31 | 九州地方整備局 | 球磨川 | 球磨川 | 右岸 | 75.4 | KU右75k400川裏 | 裏のり | B.KU右75k400 川裏 P-4 | 4.15 | 4.45 | 26 |  | 2.716 |  |  | 52.9 | 40.1 | 7 |  | 7 | 3.8615 | 2.3312 | 0.425 | 0.169 | 22.8491 | 0.9 | [6 empty] | 0.00050001 | 0.00028561
2009-03-31 | 九州地方整備局 | 球磨川 | 球磨川 | 右岸 | 75.4 | KU右75k400川裏 | 裏のり | B.KU右75k400 川裏 P-5 | 5.15 | 5.23 | 50
2009-03-31 | 九州地方整備局 | 球磨川 | 球磨川 | 右岸 | 75.4 | KU右75k400川裏 | 裏のり | B.KU右75k400 川裏 P-6 | 6 | 6.04 | 50
2009-03-31 | 九州地方整備局 | 球磨川 | 球磨川 | 右岸 | 75.4 | KU右75k400川裏 | 裏のり | B.KU右75k400 川裏 P-7 | 7 | 7.04 | 50
2009-03-31 | 九州地方整備局 | 球磨川 | 球磨川 | 右岸 | 75.4 | KU右75k400川裏 | 裏のり | B.KU右75k400 川裏 P-1 | 1.15 | 1.45 | 6 |  | 2.719 |  |  | 62.8 | 32.2 | 5 |  | 5 | 10.9582 | 7.8278 | 0.5252 | 0.2671 | 41.0266 | 0.35 | [6 empty] | 0.00081657 | 0.00071342
2009-03-31 | 九州地方整備局 | 球磨川 | 球磨川 | 右岸 | 75.4 | KU右75k400川裏 | 裏のり | B.KU右75k400 川裏 P-2 | 2.15 | 2.45 | 6 |  | 2.732 |  |  | 52.9 | 40.5 | 6.6 |  | 6.6 | 5.4433 | 2.6273 | 0.4337 | 0.2123 | 25.6397 | 0.41 | [6 empty] | 0.00052404 | 0.00045071
2009-03-31 | 九州地方整備局 | 球磨川 | 球磨川 | 左岸 | 1.1 | No.2 | 表のり | B.No.2(球磨川左岸1k/000+100 堤外) | 3.15 | 3.55 | 1 |  | 2.697 |  |  | 0 | 67.7 | 19.4 | 12.9 | 32.3 | 0.2953 | 0.2353 | 0.021 | [9 empty] | 4.7052e-07
2009-03-31 | 九州地方整備局 | 球磨川 | 球磨川 | 左岸 | 1.1 | No.2 | 表のり | B.No.2(球磨川左岸1k/000+100 堤外) | 4.15 | 4.45 | 4
2009-03-31 | 九州地方整備局 | 球磨川 | 球磨川 | 左岸 | 1.1 | No.2 | 表のり | B.No.2(球磨川左岸1k/000+100 堤外) | 5.15 | 5.45 | 5 |  | 2.705 |  |  | 0 | 62.6 | 23.1 | 14.3 | 37.4 | 0.1794 | 0.1223 | 0.0218 | [9 empty] | 5.131e-07
2009-03-31 | 九州地方整備局 | 球磨川 | 球磨川 | 左岸 | 1.1 | No.2 | 表のり | B.No.2(球磨川左岸1k/000+100 堤外) | 6.15 | 6.45 | 5
2009-03-31 | 九州地方整備局 | 球磨川 | 球磨川 | 左岸 | 1.1 | No.2 | 表のり | B.No.2(球磨川左岸1k/000+100 堤外) | 7.15 | 7.45 | 14 |  | 2.698 |  |  | 0 | 89.9 | 4.3 | 5.8 | 10.1 | 0.347 | 0.2904 | 0.1442 | 0.0698 | 4.9713 | 1.52 | [6 empty] | 4.0862e-05 | 4.872e-05
2009-03-31 | 九州地方整備局 | 球磨川 | 球磨川 | 左岸 | 1.1 | No.2 | 表のり | B.No.2(球磨川左岸1k/000+100 堤外) | 8.15 | 8.45 | 9
2009-03-31 | 九州地方整備局 | 球磨川 | 球磨川 | 左岸 | 1.1 | No.2 | 表のり | B.No.2(球磨川左岸1k/000+100 堤外) | 9.15 | 9.46 | 8 |  | 2.676 |  |  | 0 | 69.7 | 18 | 12.3 | 30.3 | 0.1617 | 0.1344 | 0.0217 | 0.0015 | 107.8 | 22.27 | [6 empty] | 5.0766e-07 | 2.25e-08
2009-03-31 | 九州地方整備局 | 球磨川 | 球磨川 | 左岸 | 1.1 | No.2 | 表のり | B.No.2(球磨川左岸1k/000+100 堤外) | 10.15 | 10.45 | 18
2009-03-31 | 九州地方整備局 | 球磨川 | 球磨川 | 左岸 | 1.1 | No.2 | 表のり | B.No.2(球磨川左岸1k/000+100 堤外) | 11.15 | 11.45 | 17 |  | 2.704 |  |  | 0 | 85.8 | 8.1 | 6.1 | 14.2 | 0.2646 | 0.2243 | 0.1088 | 0.0369 | 7.1707 | 2.29 | [6 empty] | 2.1275e-05 | 1.3616e-05
2009-03-31 | 九州地方整備局 | 球磨川 | 球磨川 | 左岸 | 1.1 | No.2 | 表のり | B.No.2(球磨川左岸1k/000+100 堤外) | 12.15 | 12.46 | 5
2009-03-31 | 九州地方整備局 | 球磨川 | 球磨川 | 左岸 | 1.1 | No.2 | 表のり | B.No.2(球磨川左岸1k/000+100 堤外) | 13.15 | 13.45 | 0 |  | 2.628 |  |  | 0 | 16.3 | 64.3 | 19.4 | 83.7 | 0.021 | 0.0096 | 0.0054 | 0.0011 | 19.0909 | 3.99 | 44.5 | 29.2 | 15.3 |  |  |  | 2.0228e-08 | 1.21e-08
2009-03-31 | 九州地方整備局 | 球磨川 | 球磨川 | 左岸 | 1.1 | No.2 | 表のり | B.No.2(球磨川左岸1k/000+100 堤外) | 0.1 | 0.8 | 0 |  | 2.684 |  |  | 16.2 | 50.9 | 19.2 | 13.7 | 32.9 | 0.2393 | 0.1713 | 0.0193 | [9 empty] | 3.8693e-07
2009-03-31 | 九州地方整備局 | 球磨川 | 球磨川 | 左岸 | 1.1 | No.2 | 表のり | B.No.2(球磨川左岸1k/000+100 堤外) | 1.15 | 1.5 | 4
2009-03-31 | 九州地方整備局 | 球磨川 | 球磨川 | 左岸 | 1.1 | No.2 | 表のり | B.No.2(球磨川左岸1k/000+100 堤外) | 2.15 | 2.45 | 2 |  | 2.68 |  |  | 0 | 38.4 | 37 | 24.6 | 61.6 | 0.0705 | 0.0462 | 0.0018 |  |  |  | 36.4 | 20.5 | 15.9 |  |  |  | 1.5866e-09
2009-03-31 | 九州地方整備局 | 球磨川 | 球磨川 | 左岸 | 1.1 | No.1 | 裏のり | B.No.1(球磨川左岸1k/000+100 堤内) | 1.9 | 2.7 | 0 | 1.941 | 2.685 | 0.695 | 0.19805 | 1 | 71.4 | 17.7 | 9.9 | 27.6 | 0.3017 | 0.2456 | 0.0325 | 0.0052 | 58.0192 | 7.41 | [5 empty] | 1.97e-06 | 1.2943e-06 | 2.704e-07 |  | 8.8517e-08 | CUB |  |  |  |  | 31.1 | 16.8 | 19.2 | 26.3
2009-03-31 | 九州地方整備局 | 球磨川 | 球磨川 | 左岸 | 1.1 | No.1 | 裏のり | B.No.1(球磨川左岸1k/000+100 堤内) | 2.15 | 2.45 | 2
2009-03-31 | 九州地方整備局 | 球磨川 | 球磨川 | 左岸 | 1.1 | No.1 | 裏のり | B.No.1(球磨川左岸1k/000+100 堤内) | 3.15 | 3.45 | 4 |  | 2.656 |  |  | 0.3 | 52.3 | 36.1 | 11.3 | 47.4 | 0.1801 | 0.0953 | 0.0121 | 0.0038 | 47.3947 | 0.7 | 47.6 | 23.2 | 24.4 |  |  |  | 1.3116e-07 | 1.444e-07
2009-03-31 | 九州地方整備局 | 球磨川 | 球磨川 | 左岸 | 1.1 | No.1 | 裏のり | B.No.1(球磨川左岸1k/000+100 堤内) | 4.15 | 4.52 | 2 |  | 2.695 |  |  | 0 | 78.4 | 11.5 | 10.1 | 21.6 | 0.2844 | 0.2379 | 0.0648 | 0.0048 | 59.25 | 17.01 | [6 empty] | 6.4035e-06 | 2.304e-07
2009-03-31 | 九州地方整備局 | 球磨川 | 球磨川 | 左岸 | 1.1 | No.1 | 裏のり | B.No.1(球磨川左岸1k/000+100 堤内) | 5.05 | 5.45 | 0 | [19 empty] | 0.000343
2009-03-31 | 九州地方整備局 | 球磨川 | 球磨川 | 左岸 | 1.1 | No.1 | 裏のり | B.No.1(球磨川左岸1k/000+100 堤内) | 5.15 | 5.46 | 4 |  | 2.705 |  |  | 0 | 86.6 | 5.9 | 7.5 | 13.4 | 0.3417 | 0.2921 | 0.1445 | 0.0248 | 13.7782 | 4.7 | [6 empty] | 4.106e-05 | 6.1504e-06
2009-03-31 | 九州地方整備局 | 球磨川 | 球磨川 | 左岸 | 1.1 | No.1 | 裏のり | B.No.1(球磨川左岸1k/000+100 堤内) | 6.15 | 6.47 | 7
2009-03-31 | 九州地方整備局 | 球磨川 | 球磨川 | 左岸 | 1.1 | No.1 | 裏のり | B.No.1(球磨川左岸1k/000+100 堤内) | 7.15 | 7.49 | 4 |  | 2.693 |  |  | 0 | 59.5 | 27.8 | 12.7 | 40.5 | 0.1541 | 0.1073 | 0.0193 | 0.0021 | 73.381 | 7.66 | [6 empty] | 3.8693e-07 | 4.41e-08
2009-03-31 | 九州地方整備局 | 球磨川 | 球磨川 | 左岸 | 1.1 | No.1 | 裏のり | B.No.1(球磨川左岸1k/000+100 堤内) | 8.15 | 8.51 | 3
2009-03-31 | 九州地方整備局 | 球磨川 | 球磨川 | 左岸 | 1.1 | No.1 | 裏のり | B.No.1(球磨川左岸1k/000+100 堤内) | 9.15 | 9.46 | 7 |  | 2.73 |  |  | 0 | 80.8 | 8.3 | 10.9 | 19.2 | 0.2603 | 0.2272 | 0.0845 | 0.002 | 130.15 | 46.99 | [6 empty] | 1.1845e-05 | 4e-08
2009-03-31 | 九州地方整備局 | 球磨川 | 球磨川 | 左岸 | 1.1 | No.1 | 裏のり | B.No.1(球磨川左岸1k/000+100 堤内) | 10.15 | 10.47 | 4
2009-03-31 | 九州地方整備局 | 球磨川 | 球磨川 | 左岸 | 1.1 | No.1 | 裏のり | B.No.1(球磨川左岸1k/000+100 堤内) | 11.15 | 11.47 | 5 |  | 2.704 |  |  | 0 | 70.3 | 16.2 | 13.5 | 29.7 | 0.1975 | 0.1611 | 0.0207 | [9 empty] | 4.551e-07
2009-03-31 | 九州地方整備局 | 球磨川 | 球磨川 | 左岸 | 1.1 | No.1 | 裏のり | B.No.1(球磨川左岸1k/000+100 堤内) | 12.15 | 12.45 | 2
2009-03-31 | 九州地方整備局 | 球磨川 | 球磨川 | 左岸 | 1.1 | No.1 | 裏のり | B.No.1(球磨川左岸1k/000+100 堤内) | 0.5 | 1 | 0 |  | 2.701 |  |  | 24 | 30.2 | 23.9 | 21.9 | 45.8 | 0.3196 | 0.1289 | 0.0033 |  |  |  | 44.3 | 21.4 | 22.9 |  |  |  | 6.4624e-09
2009-03-31 | 九州地方整備局 | 球磨川 | 球磨川 | 左岸 | 1.1 | No.1 | 裏のり | B.No.1(球磨川左岸1k/000+100 堤内) | 1.15 | 1.45 | 14
2009-03-31 | 九州地方整備局 | 球磨川 | 球磨川 | 左岸 | 2.25 | No.3 | 天端 | B.No.3(球磨川左岸2k/200+50天端) | 5.15 | 5.46 | 6 |  | 2.672 |  |  | 27.1 | 39.3 | 21.5 | 12.1 | 33.6 | 0.3412 | 0.2228 | 0.0214 | 0.0014 | 243.7143 | 6.36 | [6 empty] | 4.9155e-07 | 1.96e-08
2009-03-31 | 九州地方整備局 | 球磨川 | 球磨川 | 左岸 | 2.25 | No.3 | 天端 | B.No.3(球磨川左岸2k/200+50天端) | 6.15 | 6.45 | 11
2009-03-31 | 九州地方整備局 | 球磨川 | 球磨川 | 左岸 | 2.25 | No.3 | 天端 | B.No.3(球磨川左岸2k/200+50天端) | 7.15 | 7.45 | 15 |  | 2.69 |  |  | 49.8 | 40.6 | 9.6 |  | 9.6 | 4.6569 | 1.9712 | 0.3607 | 0.0851 | 54.7227 | 0.96 | [6 empty] | 0.00034191 | 7.242e-05
2009-03-31 | 九州地方整備局 | 球磨川 | 球磨川 | 左岸 | 2.25 | No.3 | 天端 | B.No.3(球磨川左岸2k/200+50天端) | 8.15 | 8.45 | 8 |  | 2.697 |  |  | 49.2 | 43.7 | 7.1 |  | 7.1 | 4.75 | 1.8535 | 0.4608 | 0.1589 | 29.893 | 0.58 | [6 empty] | 0.00060306 | 0.00025249
2009-03-31 | 九州地方整備局 | 球磨川 | 球磨川 | 左岸 | 2.25 | No.3 | 天端 | B.No.3(球磨川左岸2k/200+50天端) | 9.15 | 9.45 | 12
2009-03-31 | 九州地方整備局 | 球磨川 | 球磨川 | 左岸 | 2.25 | No.3 | 天端 | B.No.3(球磨川左岸2k/200+50天端) | 10.15 | 10.45 | 6 |  | 2.711 |  |  | 21.5 | 73.6 | 4.9 |  | 4.9 | 0.8651 | 0.7227 | 0.4289 | 0.286 | 3.0248 | 1.1 | [6 empty] | 0.0005107 | 0.00081796
2009-03-31 | 九州地方整備局 | 球磨川 | 球磨川 | 左岸 | 2.25 | No.3 | 天端 | B.No.3(球磨川左岸2k/200+50天端) | 11.15 | 11.45 | 5
2009-03-31 | 九州地方整備局 | 球磨川 | 球磨川 | 左岸 | 2.25 | No.3 | 天端 | B.No.3(球磨川左岸2k/200+50天端) | 12.15 | 12.45 | 6 |  | 2.699 |  |  | 0 | 72.5 | 14 | 13.5 | 27.5 | 0.1853 | 0.1569 | 0.02 | [9 empty] | 4.2023e-07
2009-03-31 | 九州地方整備局 | 球磨川 | 球磨川 | 左岸 | 2.25 | No.3 | 天端 | B.No.3(球磨川左岸2k/200+50天端) | 13.15 | 13.45 | 3
2009-03-31 | 九州地方整備局 | 球磨川 | 球磨川 | 左岸 | 2.25 | No.3 | 天端 | B.No.3(球磨川左岸2k/200+50天端) | 14.15 | 14.45 | 7 |  | 2.589 |  |  | 0 | 43.4 | 38.1 | 18.5 | 56.6 | 0.09 | 0.0489 | 0.0075 | [9 empty] | 4.3303e-08
2009-03-31 | 九州地方整備局 | 球磨川 | 球磨川 | 左岸 | 2.25 | No.3 | 天端 | B.No.3(球磨川左岸2k/200+50天端) | 15.15 | 15.45 | 13
2009-03-31 | 九州地方整備局 | 球磨川 | 球磨川 | 左岸 | 2.25 | No.3 | 天端 | B.No.3(球磨川左岸2k/200+50天端) | 16.15 | 16.45 | 10 |  | 2.452 |  |  | 0 | 37.4 | 40 | 22.6 | 62.6 | 0.0622 | 0.0276 | 0.0035 | [9 empty] | 7.4064e-09
2009-03-31 | 九州地方整備局 | 球磨川 | 球磨川 | 左岸 | 2.25 | No.3 | 天端 | B.No.3(球磨川左岸2k/200+50天端) | 17.15 | 17.48 | 2
2009-03-31 | 九州地方整備局 | 球磨川 | 球磨川 | 左岸 | 2.25 | No.3 | 天端 | B.No.3(球磨川左岸2k/200+50天端) | 18.15 | 18.45 | 6 |  | 2.685 |  |  | 0 | 11.5 | 52.6 | 35.9 | 88.5 | 0.0184 | 0.0124 |  |  |  |  | 42.6 | 26.5 | 16.1
2009-03-31 | 九州地方整備局 | 球磨川 | 球磨川 | 左岸 | 2.25 | No.3 | 天端 | B.No.3(球磨川左岸2k/200+50天端) | 19.15 | 19.45 | 4
2009-03-31 | 九州地方整備局 | 球磨川 | 球磨川 | 左岸 | 2.25 | No.3 | 天端 | B.No.3(球磨川左岸2k/200+50天端) | 20.15 | 20.46 | 4
2009-03-31 | 九州地方整備局 | 球磨川 | 球磨川 | 左岸 | 2.25 | No.3 | 天端 | B.No.3(球磨川左岸2k/200+50天端) | 1.15 | 1.45 | 3 |  | 2.719 |  |  | 7.3 | 58.1 | 22 | 12.6 | 34.6 | 0.2319 | 0.1676 | 0.0165 | 0.0019 | 122.0526 | 6.28 | [6 empty] | 2.691e-07 | 3.61e-08
2009-03-31 | 九州地方整備局 | 球磨川 | 球磨川 | 左岸 | 2.25 | No.3 | 天端 | B.No.3(球磨川左岸2k/200+50天端) | 2.15 | 2.5 | 3 |  | 2.703 |  |  | 0 | 55.9 | 25.3 | 18.8 | 44.1 | 0.1718 | 0.1189 | 0.0068 | [9 empty] | 3.4508e-08
2009-03-31 | 九州地方整備局 | 球磨川 | 球磨川 | 左岸 | 2.25 | No.3 | 天端 | B.No.3(球磨川左岸2k/200+50天端) | 3.15 | 3.45 | 7 |  | 2.703 |  |  | 18.6 | 59.8 | 10.6 | 11 | 21.6 | 0.4538 | 0.3274 | 0.0425 | 0.0027 | 168.0741 | 18.44 | [6 empty] | 2.4098e-06 | 7.29e-08
2009-03-31 | 九州地方整備局 | 球磨川 | 球磨川 | 左岸 | 2.25 | No.3 | 天端 | B.No.3(球磨川左岸2k/200+50天端) | 4.15 | 4.53 | 4 |  | 2.687 |  |  | 34.8 | 49.7 | 8.7 | 6.8 | 15.5 | 1.2241 | 0.7424 | 0.1567 | 0.0171 | 71.5848 | 4.71 | [6 empty] | 4.9542e-05 | 2.9241e-06
2009-03-31 | 九州地方整備局 | 球磨川 | 球磨川 | 左岸 | 2.25 | No.5 | 表のり | B.No.5(球磨川左岸2k-200+50堤外) | 2.15 | 2.47 | 3 |  | 2.65 |  |  | 1.6 | 18.1 | 50.5 | 29.8 | 80.3 | 0.029 | 0.018 |  |  |  |  | 56.1 | 28.8 | 27.3
2009-03-31 | 九州地方整備局 | 球磨川 | 球磨川 | 左岸 | 2.25 | No.5 | 表のり | B.No.5(球磨川左岸2k-200+50堤外) | 3 | 4 | 0 | 1.823 | 2.703 | 1.025 | 0.5318 | 1.3 | 12.5 | 51.5 | 34.7 | 86.2 | 0.0173 | 0.0116 |  |  |  |  | 51.3 | 25.5 | 25.8 |  |  | 6.16e-09 |  |  |  |  | UU | [8 empty] | 21.9 | 0
2009-03-31 | 九州地方整備局 | 球磨川 | 球磨川 | 左岸 | 2.25 | No.5 | 表のり | B.No.5(球磨川左岸2k-200+50堤外) | 3.15 | 3.48 | 5
2009-03-31 | 九州地方整備局 | 球磨川 | 球磨川 | 左岸 | 2.25 | No.5 | 表のり | B.No.5(球磨川左岸2k-200+50堤外) | 4.15 | 4.5 | 3
2009-03-31 | 九州地方整備局 | 球磨川 | 球磨川 | 左岸 | 2.25 | No.5 | 表のり | B.No.5(球磨川左岸2k-200+50堤外) | 5.15 | 5.45 | 3 |  | 2.715 |  |  | 7.7 | 84.8 | 7.5 |  | 7.5 | 0.5769 | 0.4908 | 0.2748 | 0.1667 | 3.4607 | 1.25 | [6 empty] | 0.00018205 | 0.00027789
2009-03-31 | 九州地方整備局 | 球磨川 | 球磨川 | 左岸 | 2.25 | No.5 | 表のり | B.No.5(球磨川左岸2k-200+50堤外) | 6.15 | 6.45 | 13
2009-03-31 | 九州地方整備局 | 球磨川 | 球磨川 | 左岸 | 2.25 | No.5 | 表のり | B.No.5(球磨川左岸2k-200+50堤外) | 7.15 | 7.45 | 7 |  | 2.696 |  |  | 3 | 89.7 | 7.3 |  | 7.3 | 0.6501 | 0.5677 | 0.2989 | 0.1201 | 5.413 | 2.18 | [6 empty] | 0.0002212 | 0.00014424
2009-03-31 | 九州地方整備局 | 球磨川 | 球磨川 | 左岸 | 2.25 | No.5 | 表のり | B.No.5(球磨川左岸2k-200+50堤外) | 8.15 | 8.46 | 6
2009-03-31 | 九州地方整備局 | 球磨川 | 球磨川 | 左岸 | 2.25 | No.5 | 表のり | B.No.5(球磨川左岸2k-200+50堤外) | 9.15 | 9.46 | 7 |  | 2.7 |  |  | 31.4 | 50.9 | 9 | 8.7 | 17.7 | 0.3289 | 0.2411 | 0.0967 | 0.0093 | 35.3656 | 6.63 | [6 empty] | 1.6189e-05 | 8.649e-07
2009-03-31 | 九州地方整備局 | 球磨川 | 球磨川 | 左岸 | 2.25 | No.5 | 表のり | B.No.5(球磨川左岸2k-200+50堤外) | 10.15 | 10.45 | 6
2009-03-31 | 九州地方整備局 | 球磨川 | 球磨川 | 左岸 | 2.25 | No.5 | 表のり | B.No.5(球磨川左岸2k-200+50堤外) | 11.15 | 11.45 | 4
2009-03-31 | 九州地方整備局 | 球磨川 | 球磨川 | 左岸 | 2.25 | No.5 | 表のり | B.No.5(球磨川左岸2k-200+50堤外) | 12.15 | 12.45 | 8
2009-03-31 | 九州地方整備局 | 球磨川 | 球磨川 | 左岸 | 2.25 | No.5 | 表のり | B.No.5(球磨川左岸2k-200+50堤外) | 0.6 | 1.45 | 0 | 1.837 | 2.711 | 0.858 | 0.33995 | 0.6 | 64.2 | 23.7 | 11.5 | 35.2 | 0.2203 | 0.1676 | 0.0204 | 0.0034 | 64.7941 | 3.84 | 31.3 | 22.6 | 8.7 |  |  | 2.45e-06 | 4.3996e-07 | 1.156e-07 |  | 3.9211e-08 | CUB |  |  |  |  | 7.6 | 21.9 | 5.8 | 30
2009-03-31 | 九州地方整備局 | 球磨川 | 球磨川 | 左岸 | 2.25 | No.5 | 表のり | B.No.5(球磨川左岸2k-200+50堤外) | 1.15 | 1.45 | 5
2009-03-31 | 九州地方整備局 | 球磨川 | 球磨川 | 左岸 | 2.25 | No.4 | 裏のり | B.No.4(球磨川左岸2k/200+50堤内) | 2.55 | 3.15 | 0 | 1.863 | 2.695 | 0.94 | 0.42814 | 0.5 | 26.2 | 43.8 | 29.5 | 73.3 | 0.0436 | 0.0274 |  |  |  |  | 51.3 | 27.3 | 24
2009-03-31 | 九州地方整備局 | 球磨川 | 球磨川 | 左岸 | 2.25 | No.4 | 裏のり | B.No.4(球磨川左岸2k/200+50堤内) | 3.15 | 3.45 | 15
2009-03-31 | 九州地方整備局 | 球磨川 | 球磨川 | 左岸 | 2.25 | No.4 | 裏のり | B.No.4(球磨川左岸2k/200+50堤内) | 4.15 | 4.45 | 6 |  | 2.702 |  |  | 43.7 | 50.2 | 6.1 |  | 6.1 | 2.6349 | 1.3304 | 0.3718 | 0.1832 | 14.3826 | 0.66 |  |  |  |  | 0.00026 |  | 0.00036678 | 0.00033562
2009-03-31 | 九州地方整備局 | 球磨川 | 球磨川 | 左岸 | 2.25 | No.4 | 裏のり | B.No.4(球磨川左岸2k/200+50堤内) | 5.15 | 5.45 | 8
2009-03-31 | 九州地方整備局 | 球磨川 | 球磨川 | 左岸 | 2.25 | No.4 | 裏のり | B.No.4(球磨川左岸2k/200+50堤内) | 6.15 | 6.45 | 8 |  | 2.705 |  |  | 44.5 | 48.8 | 6.7 |  | 6.7 | 1.3196 | 1.3196 | 0.4345 | 0.1951 | 6.7637 | 0.62 | [6 empty] | 0.00052629 | 0.00038064
2009-03-31 | 九州地方整備局 | 球磨川 | 球磨川 | 左岸 | 2.25 | No.4 | 裏のり | B.No.4(球磨川左岸2k/200+50堤内) | 7.15 | 7.45 | 8
2009-03-31 | 九州地方整備局 | 球磨川 | 球磨川 | 左岸 | 2.25 | No.4 | 裏のり | B.No.4(球磨川左岸2k/200+50堤内) | 8.15 | 8.45 | 5 |  | 2.69 |  |  | 0 | 67.9 | 18.6 | 13.5 | 32.1 | 0.1453 | 0.1453 | 0.0164 | 0.0013 | 111.7692 | 16.41 | [6 empty] | 2.6533e-07 | 1.69e-08
2009-03-31 | 九州地方整備局 | 球磨川 | 球磨川 | 左岸 | 2.25 | No.4 | 裏のり | B.No.4(球磨川左岸2k/200+50堤内) | 9.15 | 9.45 | 5
2009-03-31 | 九州地方整備局 | 球磨川 | 球磨川 | 左岸 | 2.25 | No.4 | 裏のり | B.No.4(球磨川左岸2k/200+50堤内) | 10.15 | 10.45 | 4 |  | 2.691 |  |  | 0 | 58.1 | 23.9 | 18 | 41.9 | 0.1664 | 0.1257 | 0.0084 | [9 empty] | 5.6306e-08
2009-03-31 | 九州地方整備局 | 球磨川 | 球磨川 | 左岸 | 2.25 | No.4 | 裏のり | B.No.4(球磨川左岸2k/200+50堤内) | 11.15 | 11.45 | 4
2009-03-31 | 九州地方整備局 | 球磨川 | 球磨川 | 左岸 | 2.25 | No.4 | 裏のり | B.No.4(球磨川左岸2k/200+50堤内) | 12.15 | 12.45 | 8 |  | 2.526 |  |  | 0 | 20.1 | 55.9 | 24 | 79.9 | 0.0265 | 0.019 | 0.0026 | [9 empty] | 3.7196e-09
2009-03-31 | 九州地方整備局 | 球磨川 | 球磨川 | 左岸 | 2.25 | No.4 | 裏のり | B.No.4(球磨川左岸2k/200+50堤内) | 13.15 | 13.45 | 14
2009-03-31 | 九州地方整備局 | 球磨川 | 球磨川 | 左岸 | 2.25 | No.4 | 裏のり | B.No.4(球磨川左岸2k/200+50堤内) | 1.15 | 1.45 | 5 |  | 2.687 |  |  | 8.2 | 61.5 | 19.7 | 10.6 | 30.3 | 0.2634 | 0.2104 | 0.023 |  |  | 4.65 | [6 empty] | 5.8093e-07
2009-03-31 | 九州地方整備局 | 球磨川 | 球磨川 | 左岸 | 2.25 | No.4 | 裏のり | B.No.4(球磨川左岸2k/200+50堤内) | 2.15 | 2.45 | 2 |  | 2.682 |  |  | 22.1 | 51.6 | 17.1 | 9.2 | 26.3 | 0.8252 | 0.5317 | 0.0302 | 0.0043 | 191.907 | 3.62 | 40.6 | 23.8 | 16.8 |  |  |  | 1.0919e-06 | 1.849e-07
2009-03-31 | 九州地方整備局 | 球磨川 | 球磨川 | 左岸 | 3.1 | No.21 | 天端 | B.No.21(球磨川左岸3k/000+100 天端) | 6.15 | 6.48 | 4 |  | 2.667 |  |  | 0.1 | 33.6 | 40.5 | 25.8 | 66.3 | 0.0427 | 0.0204 | 0.0027 | [9 empty] | 4.0595e-09
2009-03-31 | 九州地方整備局 | 球磨川 | 球磨川 | 左岸 | 3.1 | No.21 | 天端 | B.No.21(球磨川左岸3k/000+100 天端) | 7.15 | 7.45 | 19
2009-03-31 | 九州地方整備局 | 球磨川 | 球磨川 | 左岸 | 3.1 | No.21 | 天端 | B.No.21(球磨川左岸3k/000+100 天端) | 8.15 | 8.45 | 20 |  | 2.691 |  |  | 61.2 | 31.4 | 7.4 |  | 7.4 | 6.3635 | 4.3023 | 0.4743 | 0.1422 | 44.7504 | 0.86 | [6 empty] | 0.00064479 | 0.00020221
2009-03-31 | 九州地方整備局 | 球磨川 | 球磨川 | 左岸 | 3.1 | No.21 | 天端 | B.No.21(球磨川左岸3k/000+100 天端) | 9.15 | 9.45 | 12
2009-03-31 | 九州地方整備局 | 球磨川 | 球磨川 | 左岸 | 3.1 | No.21 | 天端 | B.No.21(球磨川左岸3k/000+100 天端) | 10.15 | 10.45 | 19 |  | 2.707 |  |  | 2.4 | 85.1 | 6.5 | 6 | 12.5 | 0.3673 | 0.2653 | 0.1155 | 0.0226 | 16.2522 | 2.88 | [6 empty] | 2.4434e-05 | 5.1076e-06
2009-03-31 | 九州地方整備局 | 球磨川 | 球磨川 | 左岸 | 3.1 | No.21 | 天端 | B.No.21(球磨川左岸3k/000+100 天端) | 11.15 | 11.47 | 6
2009-03-31 | 九州地方整備局 | 球磨川 | 球磨川 | 左岸 | 3.1 | No.21 | 天端 | B.No.21(球磨川左岸3k/000+100 天端) | 12.15 | 12.45 | 9 |  | 2.715 |  |  | 0.2 | 91.8 | 8 |  | 8 | 0.266 | 0.2316 | 0.1461 | 0.0992 | 2.6815 | 1.15 | [6 empty] | 4.2121e-05 | 9.8406e-05
2009-03-31 | 九州地方整備局 | 球磨川 | 球磨川 | 左岸 | 3.1 | No.21 | 天端 | B.No.21(球磨川左岸3k/000+100 天端) | 13.15 | 13.45 | 12
2009-03-31 | 九州地方整備局 | 球磨川 | 球磨川 | 左岸 | 3.1 | No.21 | 天端 | B.No.21(球磨川左岸3k/000+100 天端) | 14.15 | 14.45 | 12 |  | 2.701 |  |  | 2.3 | 83.1 | 8.9 | 5.7 | 14.6 | 0.3532 | 0.3102 | 0.1486 | 0.0231 | 15.29 | 6.05 | [6 empty] | 4.3809e-05 | 5.3361e-06
2009-03-31 | 九州地方整備局 | 球磨川 | 球磨川 | 左岸 | 3.1 | No.21 | 天端 | B.No.21(球磨川左岸3k/000+100 天端) | 15.15 | 15.45 | 11
2009-03-31 | 九州地方整備局 | 球磨川 | 球磨川 | 左岸 | 3.1 | No.21 | 天端 | B.No.21(球磨川左岸3k/000+100 天端) | 16.15 | 16.45 | 7 |  | 2.681 |  |  | 0.1 | 56.7 | 32.1 | 11.1 | 43.2 | 0.1019 | 0.0856 | 0.0178 | 0.0039 | 26.1282 | 4.15 | [6 empty] | 3.2079e-07 | 1.521e-07
2009-03-31 | 九州地方整備局 | 球磨川 | 球磨川 | 左岸 | 3.1 | No.21 | 天端 | B.No.21(球磨川左岸3k/000+100 天端) | 17.15 | 17.45 | 7
2009-03-31 | 九州地方整備局 | 球磨川 | 球磨川 | 左岸 | 3.1 | No.21 | 天端 | B.No.21(球磨川左岸3k/000+100 天端) | 18.15 | 18.46 | 8 |  | 2.697 |  |  | 1.6 | 26 | 59.3 | 13.1 | 72.4 | 0.0532 | 0.0406 | 0.0128 | 0.0021 | 25.3333 | 4.33 | 32.4 | 23 | 9.4 |  |  |  | 1.4942e-07 | 4.41e-08
2009-03-31 | 九州地方整備局 | 球磨川 | 球磨川 | 左岸 | 3.1 | No.21 | 天端 | B.No.21(球磨川左岸3k/000+100 天端) | 19.15 | 19.45 | 7
2009-03-31 | 九州地方整備局 | 球磨川 | 球磨川 | 左岸 | 3.1 | No.21 | 天端 | B.No.21(球磨川左岸3k/000+100 天端) | 20.15 | 20.46 | 6
2009-03-31 | 九州地方整備局 | 球磨川 | 球磨川 | 左岸 | 3.1 | No.21 | 天端 | B.No.21(球磨川左岸3k/000+100 天端) | 21.15 | 21.45 | 10 |  | 2.691 |  |  | 1.7 | 60.8 | 32.1 | 5.4 | 37.5 | 0.1225 | 0.0997 | 0.0443 | 0.0142 | 8.6268 | 2.27 | [6 empty] | 2.6529e-06 | 2.0164e-06
2009-03-31 | 九州地方整備局 | 球磨川 | 球磨川 | 左岸 | 3.1 | No.21 | 天端 | B.No.21(球磨川左岸3k/000+100 天端) | 22.15 | 22.45 | 13
2009-03-31 | 九州地方整備局 | 球磨川 | 球磨川 | 左岸 | 3.1 | No.21 | 天端 | B.No.21(球磨川左岸3k/000+100 天端) | 23.15 | 23.45 | 9
2009-03-31 | 九州地方整備局 | 球磨川 | 球磨川 | 左岸 | 3.1 | No.21 | 天端 | B.No.21(球磨川左岸3k/000+100 天端) | 24.15 | 24.45 | 6 |  | 2.726 |  |  | 0 | 1.4 | 55.1 | 43.5 | 98.6 | 0.0102 | 0.0067 |  |  |  |  | 39.9 | 22.9 | 17
2009-03-31 | 九州地方整備局 | 球磨川 | 球磨川 | 左岸 | 3.1 | No.21 | 天端 | B.No.21(球磨川左岸3k/000+100 天端) | 25.15 | 25.45 | 0
2009-03-31 | 九州地方整備局 | 球磨川 | 球磨川 | 左岸 | 3.1 | No.21 | 天端 | B.No.21(球磨川左岸3k/000+100 天端) | 1.15 | 1.45 | 24 |  | 2.693 |  |  | 50.6 | 39.1 | 6.1 | 4.2 | 10.3 | 4.9135 | 2.1553 | 0.335 | 0.0618 | 79.5065 | 1.06 | [6 empty] | 0.00028809 | 3.8192e-05
2009-03-31 | 九州地方整備局 | 球磨川 | 球磨川 | 左岸 | 3.1 | No.21 | 天端 | B.No.21(球磨川左岸3k/000+100 天端) | 2.15 | 2.45 | 28 |  | 2.699 |  |  | 66.2 | 27.9 | 5.9 |  | 5.9 | 10.8357 | 6.6842 | 0.5852 | 0.1914 | 56.6129 | 0.7 | [6 empty] | 0.0010492 | 0.00036634
2009-03-31 | 九州地方整備局 | 球磨川 | 球磨川 | 左岸 | 3.1 | No.21 | 天端 | B.No.21(球磨川左岸3k/000+100 天端) | 3.15 | 3.46 | 4 |  | 2.697 |  |  | 4.3 | 52.5 | 28.6 | 14.6 | 43.2 | 0.1704 | 0.1147 | 0.0089 | 0.0025 | 68.16 | 0.94 | [6 empty] | 6.4378e-08 | 6.25e-08
2009-03-31 | 九州地方整備局 | 球磨川 | 球磨川 | 左岸 | 3.1 | No.21 | 天端 | B.No.21(球磨川左岸3k/000+100 天端) | 4.15 | 4.46 | 4 |  | 2.698 |  |  | 0.1 | 40.7 | 42.1 | 17.1 | 59.2 | 0.0785 | 0.0423 | 0.0063 | 0.002 | 39.25 | 0.89 | [6 empty] | 2.8912e-08 | 4e-08
2009-03-31 | 九州地方整備局 | 球磨川 | 球磨川 | 左岸 | 3.1 | No.21 | 天端 | B.No.21(球磨川左岸3k/000+100 天端) | 5.15 | 5.45 | 5 |  | 2.684 |  |  | 1 | 52.1 | 32.9 | 14 | 46.9 | 0.132 | 0.0885 | 0.0103 | 0.0027 | 48.8889 | 1.47 | [6 empty] | 9.0312e-08 | 7.29e-08
2009-03-31 | 九州地方整備局 | 球磨川 | 球磨川 | 左岸 | 3.1 | No.23 | 表のり | B.No.23(球磨川左岸3k/000+100 堤外) | 5.15 | 5.45 | 15 |  | 2.691 |  |  | 35.5 | 57.9 | 6.6 |  | 6.6 | 1.0412 | 0.6294 | 0.27 | 0.1693 | 6.15 | 0.71 | [6 empty] | 0.00017477 | 0.00028662
2009-03-31 | 九州地方整備局 | 球磨川 | 球磨川 | 左岸 | 3.1 | No.23 | 表のり | B.No.23(球磨川左岸3k/000+100 堤外) | 6.15 | 6.45 | 12
2009-03-31 | 九州地方整備局 | 球磨川 | 球磨川 | 左岸 | 3.1 | No.23 | 表のり | B.No.23(球磨川左岸3k/000+100 堤外) | 7.15 | 7.45 | 24
2009-03-31 | 九州地方整備局 | 球磨川 | 球磨川 | 左岸 | 3.1 | No.23 | 表のり | B.No.23(球磨川左岸3k/000+100 堤外) | 8.15 | 8.45 | 20 |  | 2.68 |  |  | 27.4 | 65.7 | 6.9 |  | 6.9 | 0.7808 | 0.5895 | 0.2873 | 0.1795 | 4.3499 | 0.98 | [6 empty] | 0.00020182 | 0.0003222
2009-03-31 | 九州地方整備局 | 球磨川 | 球磨川 | 左岸 | 3.1 | No.23 | 表のり | B.No.23(球磨川左岸3k/000+100 堤外) | 9.15 | 9.45 | 10
2009-03-31 | 九州地方整備局 | 球磨川 | 球磨川 | 左岸 | 3.1 | No.23 | 表のり | B.No.23(球磨川左岸3k/000+100 堤外) | 10.15 | 10.45 | 8
2009-03-31 | 九州地方整備局 | 球磨川 | 球磨川 | 左岸 | 3.1 | No.23 | 表のり | B.No.23(球磨川左岸3k/000+100 堤外) | 11.15 | 11.45 | 8 |  | 2.708 |  |  | 0 | 64.3 | 21 | 14.7 | 35.7 | 0.2205 | 0.1738 | 0.0141 | [9 empty] | 1.8696e-07
2009-03-31 | 九州地方整備局 | 球磨川 | 球磨川 | 左岸 | 3.1 | No.23 | 表のり | B.No.23(球磨川左岸3k/000+100 堤外) | 12.15 | 12.45 | 38
2009-03-31 | 九州地方整備局 | 球磨川 | 球磨川 | 左岸 | 3.1 | No.23 | 表のり | B.No.23(球磨川左岸3k/000+100 堤外) | 13.15 | 13.45 | 13
2009-03-31 | 九州地方整備局 | 球磨川 | 球磨川 | 左岸 | 3.1 | No.23 | 表のり | B.No.23(球磨川左岸3k/000+100 堤外) | 0.3 | 0.8 | 0 |  | 2.709 |  |  | 53.9 | 37.3 | 8.8 |  | 8.8 | 7.2865 | 3.3883 | 0.3183 | 0.1162 | 62.7065 | 0.35 | [6 empty] | 0.0002559 | 0.00013502
2009-03-31 | 九州地方整備局 | 球磨川 | 球磨川 | 左岸 | 3.1 | No.23 | 表のり | B.No.23(球磨川左岸3k/000+100 堤外) | 1.15 | 1.45 | 9 |  | 2.698 |  |  | 47.2 | 43.7 | 9.1 |  | 9.1 | 4.6065 | 1.5725 | 0.3634 | 0.0954 | 48.2862 | 0.81 | [6 empty] | 0.00034787 | 9.1012e-05
2009-03-31 | 九州地方整備局 | 球磨川 | 球磨川 | 左岸 | 3.1 | No.23 | 表のり | B.No.23(球磨川左岸3k/000+100 堤外) | 2 | 2.85 | 0 | 1.858 | 2.69 | 0.961 | 0.45258 | 0 | 2.4 | 43 | 54.6 | 97.6 | 0.0068 | 0.0029 |  |  |  |  | 47.8 | 24 | 23.8 |  |  | 2.77e-09 |  |  |  |  | UU | [8 empty] | 49.3 | 0
2009-03-31 | 九州地方整備局 | 球磨川 | 球磨川 | 左岸 | 3.1 | No.23 | 表のり | B.No.23(球磨川左岸3k/000+100 堤外) | 2.15 | 2.47 | 4
2009-03-31 | 九州地方整備局 | 球磨川 | 球磨川 | 左岸 | 3.1 | No.23 | 表のり | B.No.23(球磨川左岸3k/000+100 堤外) | 3.15 | 3.47 | 5 |  | 2.65 |  |  | 3.8 | 23.3 | 48.2 | 24.7 | 72.9 | 0.0458 | 0.0284 | 0.0017 |  |  |  | 44.7 | 22.6 | 22.1 |  |  |  | 1.3898e-09
2009-03-31 | 九州地方整備局 | 球磨川 | 球磨川 | 左岸 | 3.1 | No.23 | 表のり | B.No.23(球磨川左岸3k/000+100 堤外) | 4.15 | 4.46 | 4 |  | 2.672 |  |  | 0 | 36.9 | 37.2 | 25.9 | 63.1 | 0.0612 | 0.0312 | 0.0019 |  |  |  | 49.1 | 25.6 | 23.5 |  |  |  | 1.7983e-09
2009-03-31 | 九州地方整備局 | 球磨川 | 球磨川 | 左岸 | 3.1 | No.22 | 裏のり | B.No.22(球磨川左岸3k/000+100 堤内) | 5.15 | 5.45 | 6
2009-03-31 | 九州地方整備局 | 球磨川 | 球磨川 | 左岸 | 3.1 | No.22 | 裏のり | B.No.22(球磨川左岸3k/000+100 堤内) | 6.15 | 6.45 | 17
2009-03-31 | 九州地方整備局 | 球磨川 | 球磨川 | 左岸 | 3.1 | No.22 | 裏のり | B.No.22(球磨川左岸3k/000+100 堤内) | 6.15 | 6.55 | 0 | [19 empty] | 0.00635
2009-03-31 | 九州地方整備局 | 球磨川 | 球磨川 | 左岸 | 3.1 | No.22 | 裏のり | B.No.22(球磨川左岸3k/000+100 堤内) | 7.15 | 7.45 | 14 |  | 2.694 |  |  | 68.4 | 29.2 | 2.4 |  | 2.4 | 11.4003 | 7.9066 | 0.6692 | 0.3629 | 31.4144 | 0.64 | [6 empty] | 0.0014316 | 0.001317
2009-03-31 | 九州地方整備局 | 球磨川 | 球磨川 | 左岸 | 3.1 | No.22 | 裏のり | B.No.22(球磨川左岸3k/000+100 堤内) | 8.15 | 8.45 | 9
2009-03-31 | 九州地方整備局 | 球磨川 | 球磨川 | 左岸 | 3.1 | No.22 | 裏のり | B.No.22(球磨川左岸3k/000+100 堤内) | 9.15 | 9.45 | 7 |  | 2.694 |  |  | 16.6 | 74.4 | 9 |  | 9 | 0.4657 | 0.3864 | 0.2348 | 0.1114 | 4.1804 | 1.56 | [6 empty] | 0.00012645 | 0.0001241
2009-03-31 | 九州地方整備局 | 球磨川 | 球磨川 | 左岸 | 3.1 | No.22 | 裏のり | B.No.22(球磨川左岸3k/000+100 堤内) | 10.15 | 10.46 | 8
2009-03-31 | 九州地方整備局 | 球磨川 | 球磨川 | 左岸 | 3.1 | No.22 | 裏のり | B.No.22(球磨川左岸3k/000+100 堤内) | 11.15 | 11.45 | 8 |  | 2.725 |  |  | 0.1 | 80.9 | 9 | 10 | 19 | 0.331 | 0.2895 | 0.0945 | 0.0051 | 64.902 | 24.08 | [6 empty] | 1.5349e-05 | 2.601e-07
2009-03-31 | 九州地方整備局 | 球磨川 | 球磨川 | 左岸 | 3.1 | No.22 | 裏のり | B.No.22(球磨川左岸3k/000+100 堤内) | 12.15 | 12.45 | 11
2009-03-31 | 九州地方整備局 | 球磨川 | 球磨川 | 左岸 | 3.1 | No.22 | 裏のり | B.No.22(球磨川左岸3k/000+100 堤内) | 13.15 | 13.35 | 12
2009-03-31 | 九州地方整備局 | 球磨川 | 球磨川 | 左岸 | 3.1 | No.22 | 裏のり | B.No.22(球磨川左岸3k/000+100 堤内) | 0.3 | 0.5 | 0 |  | 2.636 |  |  | 32 | 31.3 | 22.1 | 14.6 | 36.7 | 0.5729 | 0.2289 | 0.0128 |  |  |  | 42.7 | 22.2 | 20.5 |  |  |  | 1.4942e-07
2009-03-31 | 九州地方整備局 | 球磨川 | 球磨川 | 左岸 | 3.1 | No.22 | 裏のり | B.No.22(球磨川左岸3k/000+100 堤内) | 1.15 | 1.45 | 9 |  | 2.645 |  |  | 21.1 | 36.5 | 23.8 | 18.6 | 42.4 | 0.3088 | 0.1463 | 0.0077 |  |  |  | 37.9 | 21.3 | 16.6 |  |  |  | 4.6026e-08
2009-03-31 | 九州地方整備局 | 球磨川 | 球磨川 | 左岸 | 3.1 | No.22 | 裏のり | B.No.22(球磨川左岸3k/000+100 堤内) | 2.15 | 2.45 | 7 |  | 2.691 |  |  | 58.9 | 32.2 | 5.1 | 3.8 | 8.9 | 8.7425 | 4.3254 | 0.5102 | 0.1256 | 69.6059 | 0.7 | [6 empty] | 0.00076354 | 0.00015775
2009-03-31 | 九州地方整備局 | 球磨川 | 球磨川 | 左岸 | 3.1 | No.22 | 裏のり | B.No.22(球磨川左岸3k/000+100 堤内) | 3.15 | 3.5 | 3 |  | 2.681 |  |  | 1.6 | 14 | 48.8 | 35.6 | 84.4 | 0.021 | 0.0118 |  |  |  |  | 38.4 | 22.5 | 15.9
2009-03-31 | 九州地方整備局 | 球磨川 | 球磨川 | 左岸 | 3.1 | No.22 | 裏のり | B.No.22(球磨川左岸3k/000+100 堤内) | 4.15 | 4.5 | 3
2009-03-31 | 九州地方整備局 | 球磨川 | 球磨川 | 左岸 | 3.1 | No.22 | 裏のり | B.No.22(球磨川左岸3k/000+100 堤内) | 4.65 | 5.65 | 0 | 1.893 | 2.678 | 0.805 | 0.28901 | 45.8 | 41.2 | 7.1 | 5.9 | 13 | 2.8289 | 1.5301 | 0.25 | 0.0368 | 76.8723 | 1.82 | [5 empty] | 1.86e-05 | 0.00014623 | 1.3542e-05 |  | 1.2089e-05 | CD | 7.9 | 41.2
2009-03-31 | 九州地方整備局 | 球磨川 | 球磨川 | 左岸 | 68.6 | KU左68k600 天端 | 天端 | B.KU左68k600 天端 P-4 | 4.15 | 4.45 | 3
2009-03-31 | 九州地方整備局 | 球磨川 | 球磨川 | 左岸 | 68.6 | KU左68k600 天端 | 天端 | B.KU左68k600 天端 P-5 | 5.15 | 5.45 | 6 |  | 2.735 |  |  | 1.8 | 44.4 | 33 | 20.8 | 53.8 | 0.1016 | 0.0597 | 0.0045 |  |  |  | 33.8 | 28.6 | 5.2 |  |  |  | 1.3258e-08
2009-03-31 | 九州地方整備局 | 球磨川 | 球磨川 | 左岸 | 68.6 | KU左68k600 天端 | 天端 | B.KU左68k600 天端 P-6 | 6.15 | 6.35 | 50
2009-03-31 | 九州地方整備局 | 球磨川 | 球磨川 | 左岸 | 68.6 | KU左68k600 天端 | 天端 | B.KU左68k600 天端 P-7 | 7.15 | 7.45 | 50 |  | 2.734 |  |  | 76.6 | 17.6 | 5.8 |  | 5.8 | 19.0871 | 10.215 | 1.3244 | 0.2603 | 73.3273 | 3.09 | [6 empty] | 0.0069617 | 0.00067756
2009-03-31 | 九州地方整備局 | 球磨川 | 球磨川 | 左岸 | 68.6 | KU左68k600 天端 | 天端 | B.KU左68k600 天端 P-8 | 8 | 8.01 | 50
2009-03-31 | 九州地方整備局 | 球磨川 | 球磨川 | 左岸 | 68.6 | KU左68k600 天端 | 天端 | B.KU左68k600 天端 P-9 | 9.15 | 9.45 | 15 |  | 2.658 |  |  | 2.2 | 42 | 38.2 | 17.6 | 55.8 | 0.0941 | 0.0544 | 0.0066 | 0.0015 | 62.7333 | 1.64 | 46.8 | 36.8 | 10 |  |  |  | 3.2202e-08 | 2.25e-08
2009-03-31 | 九州地方整備局 | 球磨川 | 球磨川 | 左岸 | 68.6 | KU左68k600 天端 | 天端 | B.KU左68k600 天端 P-10 | 10.15 | 10.45 | 30 |  | 2.714 |  |  | 59.5 | 31.2 | 9.3 |  | 9.3 | 6.029 | 3.6253 | 0.328 | 0.0867 | 69.5386 | 1.24 | [6 empty] | 0.00027433 | 7.5169e-05
2009-03-31 | 九州地方整備局 | 球磨川 | 球磨川 | 左岸 | 68.6 | KU左68k600 天端 | 天端 | B.KU左68k600 天端 P-11 | 11.05 | 11.06 | 50
2009-03-31 | 九州地方整備局 | 球磨川 | 球磨川 | 左岸 | 68.6 | KU左68k600 天端 | 天端 | B.KU左68k600 天端 P-12 | 12 | 12.01 | 50
2009-03-31 | 九州地方整備局 | 球磨川 | 球磨川 | 左岸 | 68.6 | KU左68k600 天端 | 天端 | B.KU左68k600 天端 P-13 | 13.15 | 13.25 | 50
2009-03-31 | 九州地方整備局 | 球磨川 | 球磨川 | 左岸 | 68.6 | KU左68k600 天端 | 天端 | B.KU左68k600 天端 P-14 | 14.15 | 14.3 | 50 |  | 2.717 |  |  | 66.7 | 29.5 | 3.8 |  | 3.8 | 9.6085 | 7.2365 | 0.5691 | 0.3231 | 29.7385 | 0.47 | [6 empty] | 0.00098349 | 0.0010439
2009-03-31 | 九州地方整備局 | 球磨川 | 球磨川 | 左岸 | 68.6 | KU左68k600 天端 | 天端 | B.KU左68k600 天端 P-15 | 15.15 | 15.45 | 5
2009-03-31 | 九州地方整備局 | 球磨川 | 球磨川 | 左岸 | 68.6 | KU左68k600 天端 | 天端 | B.KU左68k600 天端 P-16 | 16.15 | 16.45 | 13 |  | 2.593 |  |  | 23.5 | 54.3 | 15.2 | 7 | 22.2 | 0.674 | 0.3748 | 0.0584 | 0.011 | 61.2727 | 2.55 | [6 empty] | 5.0324e-06 | 1.21e-06
2009-03-31 | 九州地方整備局 | 球磨川 | 球磨川 | 左岸 | 68.6 | KU左68k600 天端 | 天端 | B.KU左68k600 天端 P-17 | 17.15 | 17.45 | 24
2009-03-31 | 九州地方整備局 | 球磨川 | 球磨川 | 左岸 | 68.6 | KU左68k600 天端 | 天端 | B.KU左68k600 天端 P-18 | 18.15 | 18.45 | 15
2009-03-31 | 九州地方整備局 | 球磨川 | 球磨川 | 左岸 | 68.6 | KU左68k600 天端 | 天端 | B.KU左68k600 天端 P-19 | 19.15 | 19.45 | 19 |  | 2.545 |  |  | 14.2 | 60.3 | 16.8 | 8.7 | 25.5 | 0.4461 | 0.2745 | 0.0442 | 0.0077 | 57.9351 | 3.15 | [6 empty] | 2.639e-06 | 5.929e-07
2009-03-31 | 九州地方整備局 | 球磨川 | 球磨川 | 左岸 | 68.6 | KU左68k600 天端 | 天端 | B.KU左68k600 天端 P-20 | 20.15 | 20.45 | 26
2009-03-31 | 九州地方整備局 | 球磨川 | 球磨川 | 左岸 | 68.6 | KU左68k600 天端 | 天端 | B.KU左68k600 天端 P-21 | 21.15 | 21.45 | 31
2009-03-31 | 九州地方整備局 | 球磨川 | 球磨川 | 左岸 | 68.6 | KU左68k600 天端 | 天端 | B.KU左68k600 天端 P-22 | 22.15 | 22.45 | 38 |  | 2.59 |  |  | 16.2 | 64.8 | 13.3 | 5.7 | 19 | 0.6213 | 0.4141 | 0.084 | 0.0144 | 43.1458 | 2.85 | [6 empty] | 1.1683e-05 | 2.0736e-06
2009-03-31 | 九州地方整備局 | 球磨川 | 球磨川 | 左岸 | 68.6 | KU左68k600 天端 | 天端 | B.KU左68k600 天端 P-23 | 23.15 | 23.29 | 50
2009-03-31 | 九州地方整備局 | 球磨川 | 球磨川 | 左岸 | 68.6 | KU左68k600 天端 | 天端 | B.KU左68k600 天端 P-24 | 24 | 24.06 | 50
2009-03-31 | 九州地方整備局 | 球磨川 | 球磨川 | 左岸 | 68.6 | KU左68k600 天端 | 天端 | B.KU左68k600 天端 P-25 | 25 | 25.05 | 50
2009-03-31 | 九州地方整備局 | 球磨川 | 球磨川 | 左岸 | 68.6 | KU左68k600 天端 | 天端 | B.KU左68k600 天端 P-1 | 1.15 | 1.45 | 9 |  | 2.713 |  |  | 9.3 | 43.4 | 34.8 | 12.5 | 47.3 | 0.1269 | 0.0857 | 0.0125 | 0.0033 | 38.4545 | 2.09 | [6 empty] | 1.4143e-07 | 1.089e-07
2009-03-31 | 九州地方整備局 | 球磨川 | 球磨川 | 左岸 | 68.6 | KU左68k600 天端 | 天端 | B.KU左68k600 天端 P-2 | 2.15 | 2.45 | 23 |  | 2.719 |  |  | 33.3 | 32.6 | 20.5 | 13.6 | 34.1 | 0.792 | 0.2906 | 0.0146 | 0.0023 | 344.3478 | 1.3 | [6 empty] | 2.0268e-07 | 5.29e-08
2009-03-31 | 九州地方整備局 | 球磨川 | 球磨川 | 左岸 | 68.6 | KU左68k600 天端 | 天端 | B.KU左68k600 天端 P-3 | 3.15 | 3.45 | 3 |  | 2.712 |  |  | 8.5 | 37.8 | 36.2 | 17.5 | 53.7 | 0.0992 | 0.0621 | 0.0067 | 0.0011 | 90.1818 | 3.04 | 33.1 | 28.1 | 5 |  |  |  | 3.3344e-08 | 1.21e-08
2009-03-31 | 九州地方整備局 | 球磨川 | 球磨川 | 左岸 | 68.6 | KU左68k600 天端 | 天端 | B.KU左68k600 川表 堤体土(三軸) | 0.5 | 0.5 | 0 | 1.924 | 2.687 | 0.666 | 0.17732 | 9.6 | 46.2 | 26.6 | 17.6 | 44.2 | 0.1835 | 0.1167 | 0.0068 | 0.0011 | 166.8182 | 1.92 | [6 empty] | 3.4508e-08 | 1.21e-08 |  | 4.2888e-10 | CUB |  |  |  |  | 13.4 | 24.3 | 3.3 | 36
2009-03-31 | 九州地方整備局 | 球磨川 | 球磨川 | 左岸 | 68.6 | KU左68k600 天端 | 天端 | B.KU左68k600 川表 堤体土 | 0.5 | 0.5 | 0 |  | 2.687 |  |  | 39.1 | 37.9 | 15.6 | 7.4 | 23 | 1.6728 | 0.5336 | 0.0507 | 0.0092 | 181.8261 | 1.29 |  |  |  | 1.64e-05 |  |  | 3.6266e-06 | 8.464e-07
2009-03-31 | 九州地方整備局 | 球磨川 | 球磨川 | 左岸 | 68.6 | KU左68k600 川表 | 表のり | B.KU左68k600 川表 P-2 | 2.15 | 2.45 | 1 |  | 2.71 |  |  | 0.3 | 49.8 | 35.8 | 14.1 | 49.9 | 0.1119 | 0.0753 | 0.0108 | 0.0024 | 46.625 | 2.65 | [6 empty] | 1.008e-07 | 5.76e-08
2009-03-31 | 九州地方整備局 | 球磨川 | 球磨川 | 左岸 | 68.6 | KU左68k600 川表 | 表のり | B.KU左68k600 川表 S-3 | 2.5 | 3.5 | 0 | 1.737 | 2.728 | 1.034 | 0.54351 | 0 | 61.7 | 23.3 | 15 | 38.3 | 0.1994 | 0.1421 | 0.011 | 0.0021 | 94.9524 | 3.27 | [5 empty] | 8.35e-07 | 1.0517e-07 | 4.41e-08 |  | 1.4096e-08 | CUB |  |  |  |  | 11.5 | 28 | 4.8 | 34.8
2009-03-31 | 九州地方整備局 | 球磨川 | 球磨川 | 左岸 | 68.6 | KU左68k600 川表 | 表のり | B.KU左68k600 川表 S-3 | 3.15 | 3.45 | 2
2009-03-31 | 九州地方整備局 | 球磨川 | 球磨川 | 左岸 | 68.6 | KU左68k600 川表 | 表のり | B.KU左68k600 川表 S-4 | 4.15 | 4.45 | 48
2009-03-31 | 九州地方整備局 | 球磨川 | 球磨川 | 左岸 | 68.6 | KU左68k600 川表 | 表のり | B.KU左68k600 川表 P-5 | 5.15 | 5.45 | 50 |  | 2.718 |  |  | 81.5 | 14 | 4.5 |  | 4.5 | 20.923 | 16.768 | 2.5358 | 0.3886 | 53.842 | 6.62 | [6 empty] | 0.031357 | 0.0015101
2009-03-31 | 九州地方整備局 | 球磨川 | 球磨川 | 左岸 | 68.6 | KU左68k600 川表 | 表のり | B.KU左68k600 川表 S-6 | 6.15 | 6.45 | 13
2009-03-31 | 九州地方整備局 | 球磨川 | 球磨川 | 左岸 | 68.6 | KU左68k600 川表 | 表のり | B.KU左68k600 川表 P-7 | 7.15 | 7.45 | 49 |  | 2.685 |  |  | 2.4 | 52.8 | 37.5 | 7.3 | 44.8 | 0.1338 | 0.0913 | 0.0226 | 0.0085 | 15.7412 | 1.39 | [6 empty] | 5.5779e-07 | 7.225e-07
2009-03-31 | 九州地方整備局 | 球磨川 | 球磨川 | 左岸 | 68.6 | KU左68k600 川表 | 表のり | B.KU左68k600 川表 P-8 | 8.15 | 8.45 | 41 |  | 2.707 |  |  | 73.5 | 20 | 6.5 |  | 6.5 | 15.3291 | 11.5786 | 0.9761 | 0.2027 | 75.6246 | 2.58 | [6 empty] | 0.0034329 | 0.00041087
2009-03-31 | 九州地方整備局 | 球磨川 | 球磨川 | 左岸 | 68.6 | KU左68k600 川表 | 表のり | B.KU左68k600 川表 S-9 | 9.15 | 9.45 | 42
2009-03-31 | 九州地方整備局 | 球磨川 | 球磨川 | 左岸 | 68.6 | KU左68k600 川表 | 表のり | B.KU左68k600 川表 S-9 | 9.5 | 10 | 0 | [18 empty] | 0.000743 | 0.000743
2009-03-31 | 九州地方整備局 | 球磨川 | 球磨川 | 左岸 | 68.6 | KU左68k600 川表 | 表のり | B.KU左68k600 川表 P-10 | 10.15 | 10.28 | 50 |  | 2.722 |  |  | 68.7 | 22.7 | 8.6 |  |  | 17.4052 | 8.4054 | 0.5484 | 0.1159 | 150.1743 | 1.5 | [6 empty] | 0.00090259 | 0.00013433
2009-03-31 | 九州地方整備局 | 球磨川 | 球磨川 | 左岸 | 68.6 | KU左68k600 川表 | 表のり | B.KU左68k600 川表 P-1 | 1.15 | 1.45 | 2 |  | 2.693 |  |  | 26.1 | 35.3 | 24.7 | 13.9 | 38.6 | 0.2567 | 0.148 | 0.0115 | 0.0026 | 98.7308 | 1.68 | [6 empty] | 1.1658e-07 | 6.76e-08
2009-03-31 | 九州地方整備局 | 球磨川 | 球磨川 | 左岸 | 68.6 | KU左68k600 川裏 | 裏のり | B.KU左68k600 川裏 U-3 | 3.15 | 3.45 | 5 |  | 2.69
2009-03-31 | 九州地方整備局 | 球磨川 | 球磨川 | 左岸 | 68.6 | KU左68k600 川裏 | 裏のり | B.KU左68k600 川裏 U-4 | 4.15 | 4.45 | 5
2009-03-31 | 九州地方整備局 | 球磨川 | 球磨川 | 左岸 | 68.6 | KU左68k600 川裏 | 裏のり | B.KU左68k600 川裏 U-5 | 5.15 | 5.45 | 47
2009-03-31 | 九州地方整備局 | 球磨川 | 球磨川 | 左岸 | 68.6 | KU左68k600 川裏 | 裏のり | B.KU左68k600 川裏 P-6 | 6.15 | 6.45 | 42 |  |  |  |  | 70.4 | 22.9 | 6.7 |  | 6.7 | 8.6114 | 5.9786 | 0.7891 | 0.1883 | 45.7323 | 2.64 | [6 empty] | 0.0020973 | 0.00035457
2009-03-31 | 九州地方整備局 | 球磨川 | 球磨川 | 左岸 | 68.6 | KU左68k600 川裏 | 裏のり | B.KU左68k600 川裏 U-7 | 7.15 | 7.45 | 25 |  | 2.741
2009-03-31 | 九州地方整備局 | 球磨川 | 球磨川 | 左岸 | 68.6 | KU左68k600 川裏 | 裏のり | B.KU左68k600 川裏 U-8 | 8.15 | 8.45 | 20
2009-03-31 | 九州地方整備局 | 球磨川 | 球磨川 | 左岸 | 68.6 | KU左68k600 川裏 | 裏のり | B.KU左68k600 川裏 U-8 | 8.5 | 9 | 0 | [18 empty] | 0.000894 | 0.000894
2009-03-31 | 九州地方整備局 | 球磨川 | 球磨川 | 左岸 | 68.6 | KU左68k600 川裏 | 裏のり | B.KU左68k600 川裏 P-9 | 9.15 | 9.45 | 42 |  |  |  |  | 71.7 | 21.4 | 6.9 |  | 6.9 | 15.7149 | 11.5111 | 0.8394 | 0.1731 | 90.7851 | 1.99 | [6 empty] | 0.0024201 | 0.00029964
2009-03-31 | 九州地方整備局 | 球磨川 | 球磨川 | 左岸 | 68.6 | KU左68k600 川裏 | 裏のり | B.KU左68k600 川裏 U-10 | 10.15 | 10.45 | 49 |  | 2.721
2009-03-31 | 九州地方整備局 | 球磨川 | 球磨川 | 左岸 | 68.6 | KU左68k600 川裏 | 裏のり | B.KU左68k600 川裏 U-11 | 11 | 12 | 0 | [18 empty] | 1.1e-05 | 1.1e-05
2009-03-31 | 九州地方整備局 | 球磨川 | 球磨川 | 左岸 | 68.6 | KU左68k600 川裏 | 裏のり | B.KU左68k600 川裏 P-11 | 11.15 | 11.45 | 50 |  |  |  |  | 70.3 | 18.6 | 7.8 | 3.3 | 11.1 | 13.8687 | 10.9485 | 0.4788 | 0.0596 | 232.6963 | 5.22 | [6 empty] | 0.00065905 | 3.5522e-05
2009-03-31 | 九州地方整備局 | 球磨川 | 球磨川 | 左岸 | 68.6 | KU左68k600 川裏 | 裏のり | B.KU左68k600 川裏 U-12 | 12.05 | 12.09 | 50 |  | 2.737
2009-03-31 | 九州地方整備局 | 球磨川 | 球磨川 | 左岸 | 68.6 | KU左68k600 川裏 | 裏のり | B.KU左68k600 川裏 U-13 | 13.15 | 13.45 | 50
2009-03-31 | 九州地方整備局 | 球磨川 | 球磨川 | 左岸 | 68.6 | KU左68k600 川裏 | 裏のり | B.KU左68k600 川裏 P-14 | 14.15 | 14.38 | 50 |  |  |  |  | 52.1 | 35.4 | 8.5 | 4 | 12.5 | 8.2796 | 2.5194 | 0.2458 | 0.038 | 217.8842 | 0.65 | [6 empty] | 0.0001406 | 1.444e-05
2009-03-31 | 九州地方整備局 | 球磨川 | 球磨川 | 左岸 | 68.6 | KU左68k600 川裏 | 裏のり | B.KU左68k600 川裏 U-15 | 15.15 | 15.45 | 13 |  | 2.734
2009-03-31 | 九州地方整備局 | 球磨川 | 球磨川 | 左岸 | 68.6 | KU左68k600 川裏 | 裏のり | B.KU左68k600 川裏 P-16 | 16.15 | 16.45 | 14 |  |  |  |  | 15.1 | 56.1 | 22.5 | 6.3 | 28.8 | 0.4055 | 0.25 | 0.0385 | 0.0111 | 36.5315 | 1.5 | [6 empty] | 1.9165e-06 | 1.2321e-06
2009-03-31 | 九州地方整備局 | 球磨川 | 球磨川 | 左岸 | 68.6 | KU左68k600 川裏 | 裏のり | B.KU左68k600 川裏 U-17 | 17.15 | 17.45 | 19 |  | 2.564
2009-03-31 | 九州地方整備局 | 球磨川 | 球磨川 | 左岸 | 68.6 | KU左68k600 川裏 | 裏のり | B.KU左68k600 川裏 U-1 | 0.7 | 1.7 | 0 | 1.898 | 2.708 | 0.63 | 0.1534 | 46.4 | 30.8 | 14.6 | 8.2 | 22.8 | 3.5867 | 1.3236 | 0.0469 | 0.0078 | 459.8333 | 0.87 | [5 empty] | 5.34e-05 | 3.0277e-06 | 6.084e-07 |  | 1.1739e-08 | CUB |  |  |  |  | 5.2 | 21.5 | 2.2 | 31.3
2009-03-31 | 九州地方整備局 | 球磨川 | 球磨川 | 左岸 | 68.6 | KU左68k600 川裏 | 裏のり | B.KU左68k600 川裏 U-1 | 1.15 | 1.45 | 11 |  | 2.708
2009-03-31 | 九州地方整備局 | 球磨川 | 球磨川 | 左岸 | 68.6 | KU左68k600 川裏 | 裏のり | B.KU左68k600 川裏 U-2 | 2.1 | 2.11 | 50
2009-03-31 | 九州地方整備局 | 球磨川 | 球磨川 | 左岸 | 69.94 | KU左70k000-60天端 | 天端 | B.KU左70k000-60 天端P-5 | 5.15 | 5.45 | 50 |  |  |  |  | 70.6 | 20.4 | 9 |  | 9 | 18.5411 | 8.5938 | 0.6054 | 0.1004 | 184.6723 | 2.53 | [6 empty] | 0.001135 | 0.0001008
2009-03-31 | 九州地方整備局 | 球磨川 | 球磨川 | 左岸 | 69.94 | KU左70k000-60天端 | 天端 | B.KU左70k000-60 天端P-6 | 6.15 | 6.45 | 50 |  | 2.722
2009-03-31 | 九州地方整備局 | 球磨川 | 球磨川 | 左岸 | 69.94 | KU左70k000-60天端 | 天端 | B.KU左70k000-60 天端P-7 | 7.15 | 7.35 | 50 |  |  |  |  | 55.1 | 32 | 9.3 | 3.6 | 12.9 | 4.5354 | 2.6274 | 0.2719 | 0.0386 | 117.4974 | 3.88 | [6 empty] | 0.00017763 | 1.49e-05
2009-03-31 | 九州地方整備局 | 球磨川 | 球磨川 | 左岸 | 69.94 | KU左70k000-60天端 | 天端 | B.KU左70k000-60 天端P-8 | 8.15 | 8.45 | 39 |  | 2.7
2009-03-31 | 九州地方整備局 | 球磨川 | 球磨川 | 左岸 | 69.94 | KU左70k000-60天端 | 天端 | B.KU左70k000-60 天端P-9 | 9.15 | 9.45 | 30 |  |  |  |  | 45.9 | 34.4 | 15 | 4.7 | 19.7 | 3.1398 | 1.4272 | 0.0785 | 0.0159 | 197.4717 | 1.31 | [6 empty] | 9.9865e-06 | 2.5281e-06
2009-03-31 | 九州地方整備局 | 球磨川 | 球磨川 | 左岸 | 69.94 | KU左70k000-60天端 | 天端 | B.KU左70k000-60 天端P-10 | 10.15 | 10.45 | 33 |  | 2.707
2009-03-31 | 九州地方整備局 | 球磨川 | 球磨川 | 左岸 | 69.94 | KU左70k000-60天端 | 天端 | B.KU左70k000-60 天端P-11 | 11.15 | 11.38 | 50 |  |  |  |  | 58.9 | 27.2 | 10.4 | 3.5 | 13.9 | 6.664 | 3.9783 | 0.1985 | 0.0345 | 193.1594 | 1.88 | [6 empty] | 8.5686e-05 | 1.1903e-05
2009-03-31 | 九州地方整備局 | 球磨川 | 球磨川 | 左岸 | 69.94 | KU左70k000-60天端 | 天端 | B.KU左70k000-60 天端P-12 | 12.15 | 12.4 | 50 |  | 2.691
2009-03-31 | 九州地方整備局 | 球磨川 | 球磨川 | 左岸 | 69.94 | KU左70k000-60天端 | 天端 | B.KU左70k000-60 天端P-13 | 13.15 | 13.36 | 50 |  |  |  |  | 70.5 | 20.4 | 9.1 |  | 9.1 | 17.328 | 12.6321 | 0.4722 | 0.0942 | 183.949 | 2.81 | [6 empty] | 0.00063819 | 8.8736e-05
2009-03-31 | 九州地方整備局 | 球磨川 | 球磨川 | 左岸 | 69.94 | KU左70k000-60天端 | 天端 | B.KU左70k000-60 天端P-14 | 14.15 | 14.43 | 50
2009-03-31 | 九州地方整備局 | 球磨川 | 球磨川 | 左岸 | 69.94 | KU左70k000-60天端 | 天端 | B.KU左70k000-60 天端P-15 | 15.15 | 15.3 | 50 |  | 2.702
2009-03-31 | 九州地方整備局 | 球磨川 | 球磨川 | 左岸 | 69.94 | KU左70k000-60天端 | 天端 | B.KU左70k000-60 天端P-16 | 16.15 | 16.36 | 50 |  |  |  |  | 36.5 | 40.3 | 17.6 | 5.6 | 23.2 | 1.3182 | 0.4972 | 0.0516 | 0.0114 | 115.6316 | 1.48 | [6 empty] | 3.7775e-06 | 1.2996e-06
2009-03-31 | 九州地方整備局 | 球磨川 | 球磨川 | 左岸 | 69.94 | KU左70k000-60天端 | 天端 | B.KU左70k000-60 天端P-17 | 17.15 | 17.45 | 48 |  | 2.751
2009-03-31 | 九州地方整備局 | 球磨川 | 球磨川 | 左岸 | 69.94 | KU左70k000-60天端 | 天端 | B.KU左70k000-60 天端P-18 | 18.15 | 18.45 | 16 |  |  |  |  | 0.9 | 1.3 | 58.2 | 39.6 | 97.8 | 0.0125 | 0.0085
2009-03-31 | 九州地方整備局 | 球磨川 | 球磨川 | 左岸 | 69.94 | KU左70k000-60天端 | 天端 | B.KU左70k000-60 天端P-19 | 19.15 | 19.36 | 50 |  | 2.72
2009-03-31 | 九州地方整備局 | 球磨川 | 球磨川 | 左岸 | 69.94 | KU左70k000-60天端 | 天端 | B.KU左70k000-60 天端P-20 | 20.15 | 20.39 | 50 |  |  |  |  | 43 | 38.2 | 13.4 | 5.4 | 18.8 | 2.7528 | 0.933 | 0.0889 | 0.0166 | 165.8313 | 1.39 | [6 empty] | 1.3323e-05 | 2.7556e-06
2009-03-31 | 九州地方整備局 | 球磨川 | 球磨川 | 左岸 | 69.94 | KU左70k000-60天端 | 天端 | B.KU左70k000-60 天端P-21 | 21.15 | 21.35 | 50
2009-03-31 | 九州地方整備局 | 球磨川 | 球磨川 | 左岸 | 69.94 | KU左70k000-60天端 | 天端 | B.KU左70k000-60 天端P-22 | 22.15 | 22.42 | 50
2009-03-31 | 九州地方整備局 | 球磨川 | 球磨川 | 左岸 | 69.94 | KU左70k000-60天端 | 天端 | B.KU左70k000-60 天端P-23 | 23 | 23.04 | 50
2009-03-31 | 九州地方整備局 | 球磨川 | 球磨川 | 左岸 | 69.94 | KU左70k000-60天端 | 天端 | B.KU左70k000-60 天端P-24 | 24 | 24.03 | 50
2009-03-31 | 九州地方整備局 | 球磨川 | 球磨川 | 左岸 | 69.94 | KU左70k000-60天端 | 天端 | B.KU左70k000-60 天端P-25 | 25 | 25.01 | 50
2009-03-31 | 九州地方整備局 | 球磨川 | 球磨川 | 左岸 | 69.94 | KU左70k000-60天端 | 天端 | B.KU左70k000-60 天端P-1 | 1.15 | 1.25 | 50 |  | 2.714 |  |  | 46.2 | 33.2 | 14.4 | 6.2 | 20.6 | 2.999 | 1.5386 | 0.0684 | 0.0121 | 247.8512 | 1.76 | [6 empty] | 7.2581e-06 | 1.4641e-06
2009-03-31 | 九州地方整備局 | 球磨川 | 球磨川 | 左岸 | 69.94 | KU左70k000-60天端 | 天端 | B.KU左70k000-60 天端P-2 | 2.15 | 2.45 | 41 |  | 2.7 |  |  | 60.3 | 26.9 | 9.2 | 3.6 | 12.8 | 13.5184 | 6.2141 | 0.2192 | 0.0443 | 305.1558 | 0.69 | [6 empty] | 0.00010783 | 1.9625e-05
2009-03-31 | 九州地方整備局 | 球磨川 | 球磨川 | 左岸 | 69.94 | KU左70k000-60天端 | 天端 | B.KU左70k000-60 天端P-3 | 3.15 | 3.45 | 38 |  | 2.72 |  |  | 65.4 | 24.8 | 9.8 |  | 9.8 | 11.8273 | 7.6633 | 0.4155 | 0.079 | 149.7127 | 1.63 | [6 empty] | 0.00047449 | 6.241e-05
2009-03-31 | 九州地方整備局 | 球磨川 | 球磨川 | 左岸 | 69.94 | KU左70k000-60天端 | 天端 | B.KU左70k000-60 天端P-4 | 4.15 | 4.45 | 27 |  | 2.707 |  |  | 55.3 | 33.3 | 8.6 | 2.8 | 11.4 | 6.5167 | 3.1815 | 0.3085 | 0.0548 | 118.9179 | 1.79 | [6 empty] | 0.00023801 | 3.003e-05
2009-03-31 | 九州地方整備局 | 球磨川 | 球磨川 | 左岸 | 69.94 | KU左70k000-60天端 | 天端 | B.KU左70k000-60 川表 堤体土(三軸) | 0.5 | 0.5 | 0 | 1.998 | 2.706 | 0.616 | 0.14464 | 9.9 | 42 | 31.7 | 16.4 | 48.1 | 0.1466 | 0.0856 | 0.0074 | 0.0016 | 91.625 | 1.69 | [6 empty] | 4.1977e-08 | 2.56e-08 |  | 8.4424e-10 | CUB |  |  |  |  | 20.8 | 28.4 | 2.1 | 39.9
2009-03-31 | 九州地方整備局 | 球磨川 | 球磨川 | 左岸 | 69.94 | KU左70k000-60天端 | 天端 | B.KU左70k000-60 川表 堤体土 | 0.5 | 0.5 | 0 |  | 2.706 |  |  | 20.5 | 38.9 | 30.4 | 10.2 | 40.6 | 0.2339 | 0.1277 | 0.0168 | 0.0049 | 47.7347 | 1.23 |  |  |  | 1.45e-06 |  |  | 2.8057e-07 | 2.401e-07
2009-03-31 | 九州地方整備局 | 球磨川 | 球磨川 | 左岸 | 69.94 | KU左70k000-60川表 | 表のり | B.KU左70k000-60 川表P-3 | 3.15 | 3.45 | 34 |  | 2.718 |  |  | 72.2 | 22.7 | 5.1 |  | 5.1 | 12.9049 | 8.9567 | 0.7803 | 0.278 | 46.4205 | 2.03 | [6 empty] | 0.0020435 | 0.00077284
2009-03-31 | 九州地方整備局 | 球磨川 | 球磨川 | 左岸 | 69.94 | KU左70k000-60川表 | 表のり | B.KU左70k000-60 川表P-4 | 4.15 | 4.45 | 44
2009-03-31 | 九州地方整備局 | 球磨川 | 球磨川 | 左岸 | 69.94 | KU左70k000-60川表 | 表のり | B.KU左70k000-60 川表P-5 | 5.15 | 5.45 | 35 |  | 2.713 |  |  | 58.5 | 33.5 | 8 |  | 8 | 5.2293 | 3.0401 | 0.4514 | 0.1427 | 36.6454 | 1.32 | [6 empty] | 0.00057494 | 0.00020363
2009-03-31 | 九州地方整備局 | 球磨川 | 球磨川 | 左岸 | 69.94 | KU左70k000-60川表 | 表のり | B.KU左70k000-60 川表P-6 | 6.15 | 6.45 | 44 |  | 2.736 |  |  | 68.9 | 22.4 | 8.7 |  | 8.7 | 15.6516 | 10.4671 | 0.48 | 0.106 | 147.6566 | 1.8 | [6 empty] | 0.00066288 | 0.00011236
2009-03-31 | 九州地方整備局 | 球磨川 | 球磨川 | 左岸 | 69.94 | KU左70k000-60川表 | 表のり | B.KU左70k000-60 川表P-7 | 7 | 7.5 | 0 | [18 empty] | 0.00115 | 0.00115
2009-03-31 | 九州地方整備局 | 球磨川 | 球磨川 | 左岸 | 69.94 | KU左70k000-60川表 | 表のり | B.KU左70k000-60 川表P-7 | 7.15 | 7.45 | 22
2009-03-31 | 九州地方整備局 | 球磨川 | 球磨川 | 左岸 | 69.94 | KU左70k000-60川表 | 表のり | B.KU左70k000-60 川表U-2 | 1.15 | 1.45 | 20 |  | 2.708 |  |  | 58.4 | 31.8 | 9.8 |  | 9.8 | 7.8193 | 4.2924 | 0.3485 | 0.0792 | 98.7285 | 0.88 | [6 empty] | 0.00031571 | 6.2726e-05
2009-03-31 | 九州地方整備局 | 球磨川 | 球磨川 | 左岸 | 69.94 | KU左70k000-60川表 | 表のり | B.KU左70k000-60 川表P-2 | 1.8 | 2.6 | 0 | 1.707 | 2.716 | 0.817 | 0.30013 | 39.1 | 47.4 | 9.8 | 3.7 | 13.5 | 1.7451 | 0.7136 | 0.1685 | 0.0455 | 38.3538 | 1.09 | [5 empty] | 0.00029 | 5.8618e-05 | 2.0703e-05 |  | 8.3055e-06 | CD | 2.1 | 33.9
2009-03-31 | 九州地方整備局 | 球磨川 | 球磨川 | 左岸 | 69.94 | KU左70k000-60川表 | 表のり | B.KU左70k000-60 川表P-2 | 2.15 | 2.45 | 11
2009-03-31 | 九州地方整備局 | 球磨川 | 球磨川 | 左岸 | 69.94 | KU左70k000-60川裏 | 裏のり | B.KU左70k000-60 川裏P-4 | 4.15 | 4.37 | 50 |  | 2.726 |  |  | 60.6 | 29.6 | 9.8 |  | 9.8 | 9.5 | 4.75 | 0.4174 | 0.0796 | 119.3467 | 1.12 | [6 empty] | 0.00047953 | 6.3362e-05
2009-03-31 | 九州地方整備局 | 球磨川 | 球磨川 | 左岸 | 69.94 | KU左70k000-60川裏 | 裏のり | B.KU左70k000-60 川裏P-5 | 5.15 | 5.39 | 50
2009-03-31 | 九州地方整備局 | 球磨川 | 球磨川 | 左岸 | 69.94 | KU左70k000-60川裏 | 裏のり | B.KU左70k000-60 川裏P-6 | 6.15 | 6.45 | 33 |  | 2.73 |  |  | 81.1 | 13.6 | 5.3 |  | 5.3 | 11.8171 | 9.0833 | 2.2119 | 0.4814 | 24.5474 | 3.23 | [6 empty] | 0.022847 | 0.0023175
2009-03-31 | 九州地方整備局 | 球磨川 | 球磨川 | 左岸 | 69.94 | KU左70k000-60川裏 | 裏のり | B.KU左70k000-60 川裏P-7 | 7.15 | 7.45 | 39
2009-03-31 | 九州地方整備局 | 球磨川 | 球磨川 | 左岸 | 69.94 | KU左70k000-60川裏 | 裏のり | B.KU左70k000-60 川裏P-8 | 8.15 | 8.45 | 31 |  | 2.714 |  |  | 62.5 | 27.7 | 9.8 |  | 9.8 | 9.5 | 5.4612 | 0.3841 | 0.079 | 120.2532 | 1.65 | [6 empty] | 0.00039551 | 6.241e-05
2009-03-31 | 九州地方整備局 | 球磨川 | 球磨川 | 左岸 | 69.94 | KU左70k000-60川裏 | 裏のり | B.KU左70k000-60 川裏P-8 | 8.5 | 9 | 0 | [18 empty] | 0.000762 | 0.000762
2009-03-31 | 九州地方整備局 | 球磨川 | 球磨川 | 左岸 | 69.94 | KU左70k000-60川裏 | 裏のり | B.KU左70k000-60 川裏P-9 | 9.15 | 9.45 | 33
2009-03-31 | 九州地方整備局 | 球磨川 | 球磨川 | 左岸 | 69.94 | KU左70k000-60川裏 | 裏のり | B.KU左70k000-60 川裏P-10 | 10.15 | 10.45 | 35
2009-03-31 | 九州地方整備局 | 球磨川 | 球磨川 | 左岸 | 69.94 | KU左70k000-60川裏 | 裏のり | B.KU左70k000-60 川裏P-11 | 11.15 | 11.35 | 50 |  | 2.712 |  |  | 68.3 | 23.4 | 8.3 |  | 8.3 | 14.1261 | 7.6834 | 0.628 | 0.126 | 112.1119 | 1.67 | [6 empty] | 0.0012356 | 0.00015876
2009-03-31 | 九州地方整備局 | 球磨川 | 球磨川 | 左岸 | 69.94 | KU左70k000-60川裏 | 裏のり | B.KU左70k000-60 川裏P-12 | 12.15 | 12.36 | 50
2009-03-31 | 九州地方整備局 | 球磨川 | 球磨川 | 左岸 | 69.94 | KU左70k000-60川裏 | 裏のり | B.KU左70k000-60 川裏P-13 | 13.15 | 13.45 | 40 |  | 2.739 |  |  | 54.9 | 27.5 | 13 | 4.6 | 17.6 | 7.9636 | 3.5233 | 0.1077 | 0.0216 | 368.6852 | 0.77 | [6 empty] | 2.078e-05 | 4.6656e-06
2009-03-31 | 九州地方整備局 | 球磨川 | 球磨川 | 左岸 | 69.94 | KU左70k000-60川裏 | 裏のり | B.KU左70k000-60 川裏P-14 | 14.15 | 14.31 | 50
2009-03-31 | 九州地方整備局 | 球磨川 | 球磨川 | 左岸 | 69.94 | KU左70k000-60川裏 | 裏のり | B.KU左70k000-60 川裏P-15 | 15.15 | 15.43 | 50
2009-03-31 | 九州地方整備局 | 球磨川 | 球磨川 | 左岸 | 69.94 | KU左70k000-60川裏 | 裏のり | B.KU左70k000-60 川裏P-16 | 16.15 | 16.43 | 50 |  | 2.723 |  |  | 51 | 30.7 | 11.3 | 7 | 18.3 | 4.3895 | 2.1625 | 0.0999 | 0.0122 | 359.7951 | 2.39 | [6 empty] | 1.7458e-05 | 1.4884e-06
2009-03-31 | 九州地方整備局 | 球磨川 | 球磨川 | 左岸 | 69.94 | KU左70k000-60川裏 | 裏のり | B.KU左70k000-60 川裏P-17 | 17.15 | 17.42 | 50
2009-03-31 | 九州地方整備局 | 球磨川 | 球磨川 | 左岸 | 69.94 | KU左70k000-60川裏 | 裏のり | B.KU左70k000-60 川裏P-18 | 18.15 | 18.41 | 50 |  | 2.736 |  |  | 55.9 | 31.1 | 9.7 | 3.3 | 13 | 6.9897 | 3.1269 | 0.2384 | 0.0443 | 157.781 | 1.28 | [6 empty] | 0.00013098 | 1.9625e-05
2009-03-31 | 九州地方整備局 | 球磨川 | 球磨川 | 左岸 | 69.94 | KU左70k000-60川裏 | 裏のり | B.KU左70k000-60 川裏P-1 | 1.15 | 1.45 | 38 |  | 2.721 |  |  | 48 | 35 | 12.1 | 4.9 | 17 | 6.6388 | 1.4353 | 0.114 | 0.0223 | 297.704 | 0.114 | [6 empty] | 2.3705e-05 | 4.9729e-06
2009-03-31 | 九州地方整備局 | 球磨川 | 球磨川 | 左岸 | 69.94 | KU左70k000-60川裏 | 裏のり | B.KU左70k000-60 川裏P-2 | 2.15 | 2.45 | 29 |  | 2.711 |  |  | 60.5 | 30.9 | 8.6 |  | 8.6 | 9.6617 | 5.8408 | 0.4158 | 0.1155 | 83.6511 | 0.63 | [6 empty] | 0.00047529 | 0.0001334
2009-03-31 | 九州地方整備局 | 球磨川 | 球磨川 | 左岸 | 69.94 | KU左70k000-60川裏 | 裏のり | B.KU左70k000-60 川裏P-3 | 3.15 | 3.45 | 36 |  | 2.727 |  |  | 51.9 | 35.1 | 8.7 | 4.3 | 13 | 4.824 | 2.2772 | 0.2687 | 0.038 | 126.9474 | 2.78 | [6 empty] | 0.00017283 | 1.444e-05
2009-03-31 | 九州地方整備局 | 球磨川 | 球磨川 | 左岸 | 71.59 | KU左71k600-10天端 | 天端 | B.KU左71k600-10 天端P-4 | 4.15 | 4.45 | 16
2009-03-31 | 九州地方整備局 | 球磨川 | 球磨川 | 左岸 | 71.59 | KU左71k600-10天端 | 天端 | B.KU左71k600-10 天端P-5 | 5.15 | 5.45 | 35 |  | 2.718 |  |  | 83.2 | 13.5 | 3.3 |  | 3.3 | 16.4915 | 13.8155 | 2.8893 | 0.5116 | 32.2351 | 5.75 | [6 empty] | 0.042428 | 0.0026173
2009-03-31 | 九州地方整備局 | 球磨川 | 球磨川 | 左岸 | 71.59 | KU左71k600-10天端 | 天端 | B.KU左71k600-10 天端P-6 | 6.15 | 6.35 | 50 |  | 2.729 |  |  | 77.8 | 18.9 | 3.3 |  | 3.3 | 14.128 | 11.2298 | 1.5662 | 0.4027 | 35.0832 | 2.65 | [6 empty] | 0.010267 | 0.0016217
2009-03-31 | 九州地方整備局 | 球磨川 | 球磨川 | 左岸 | 71.59 | KU左71k600-10天端 | 天端 | B.KU左71k600-10 天端P-7 | 7.15 | 7.45 | 31 |  | 2.733 |  |  | 74.3 | 20.4 | 5.3 |  | 5.3 | 12.9689 | 10.4812 | 1.1867 | 0.3453 | 37.5584 | 2.1 | [6 empty] | 0.0053982 | 0.0011923
2009-03-31 | 九州地方整備局 | 球磨川 | 球磨川 | 左岸 | 71.59 | KU左71k600-10天端 | 天端 | B.KU左71k600-10 天端P-8 | 8.15 | 8.42 | 50 |  | 2.723 |  |  | 63.8 | 23.9 | 9.3 | 3 | 12.3 | 10.8561 | 6.5553 | 0.2563 | 0.0439 | 247.2916 | 1.56 | [6 empty] | 0.00015491 | 1.9272e-05
2009-03-31 | 九州地方整備局 | 球磨川 | 球磨川 | 左岸 | 71.59 | KU左71k600-10天端 | 天端 | B.KU左71k600-10 天端P-9 | 9.15 | 9.45 | 26
2009-03-31 | 九州地方整備局 | 球磨川 | 球磨川 | 左岸 | 71.59 | KU左71k600-10天端 | 天端 | B.KU左71k600-10 天端P-10 | 10.15 | 10.45 | 38
2009-03-31 | 九州地方整備局 | 球磨川 | 球磨川 | 左岸 | 71.59 | KU左71k600-10天端 | 天端 | B.KU左71k600-10 天端P-11 | 11.15 | 11.45 | 42 |  | 2.709 |  |  | 67.3 | 22.8 | 9.9 |  | 9.9 | 13.9812 | 8.1126 | 0.4077 | 0.0764 | 183 | 1.96 | [6 empty] | 0.00045411 | 5.837e-05
2009-03-31 | 九州地方整備局 | 球磨川 | 球磨川 | 左岸 | 71.59 | KU左71k600-10天端 | 天端 | B.KU左71k600-10 天端P-12 | 12.05 | 12.18 | 50
2009-03-31 | 九州地方整備局 | 球磨川 | 球磨川 | 左岸 | 71.59 | KU左71k600-10天端 | 天端 | B.KU左71k600-10 天端P-13 | 13.15 | 13.45 | 33
2009-03-31 | 九州地方整備局 | 球磨川 | 球磨川 | 左岸 | 71.59 | KU左71k600-10天端 | 天端 | B.KU左71k600-10 天端P-14 | 14.15 | 14.45 | 42 |  | 2.723 |  |  | 57.9 | 35.5 | 6.6 |  | 6.6 | 9.6327 | 3.9266 | 0.5458 | 0.1899 | 50.7251 | 0.49 | [6 empty] | 0.0008927 | 0.00036062
2009-03-31 | 九州地方整備局 | 球磨川 | 球磨川 | 左岸 | 71.59 | KU左71k600-10天端 | 天端 | B.KU左71k600-10 天端P-15 | 15.15 | 15.45 | 23
2009-03-31 | 九州地方整備局 | 球磨川 | 球磨川 | 左岸 | 71.59 | KU左71k600-10天端 | 天端 | B.KU左71k600-10 天端P-16 | 16.15 | 16.43 | 50
2009-03-31 | 九州地方整備局 | 球磨川 | 球磨川 | 左岸 | 71.59 | KU左71k600-10天端 | 天端 | B.KU左71k600-10 天端P-17 | 17.15 | 17.41 | 50 |  | 2.719 |  |  | 52.5 | 30.7 | 12.4 | 4.4 | 16.8 | 5.0008 | 2.5072 | 0.1188 | 0.0221 | 226.2805 | 1.24 | [6 empty] | 2.6083e-05 | 4.8841e-06
2009-03-31 | 九州地方整備局 | 球磨川 | 球磨川 | 左岸 | 71.59 | KU左71k600-10天端 | 天端 | B.KU左71k600-10 天端P-18 | 18.15 | 18.45 | 49
2009-03-31 | 九州地方整備局 | 球磨川 | 球磨川 | 左岸 | 71.59 | KU左71k600-10天端 | 天端 | B.KU左71k600-10 天端P-19 | 19.15 | 19.45 | 48
2009-03-31 | 九州地方整備局 | 球磨川 | 球磨川 | 左岸 | 71.59 | KU左71k600-10天端 | 天端 | B.KU左71k600-10 天端P-20 | 20.15 | 20.45 | 27 |  | 2.724 |  |  | 29.7 | 33.5 | 24.9 | 11.9 | 36.8 | 0.4087 | 0.1933 | 0.0139 | 0.0036 | 113.5278 | 1.15 | [6 empty] | 1.8087e-07 | 1.296e-07
2009-03-31 | 九州地方整備局 | 球磨川 | 球磨川 | 左岸 | 71.59 | KU左71k600-10天端 | 天端 | B.KU左71k600-10 天端P-21 | 21.15 | 21.43 | 50
2009-03-31 | 九州地方整備局 | 球磨川 | 球磨川 | 左岸 | 71.59 | KU左71k600-10天端 | 天端 | B.KU左71k600-10 天端P-22 | 22.15 | 22.45 | 37 |  | 2.737 |  |  | 38.1 | 29.3 | 21.5 | 11.1 | 32.6 | 1.5142 | 0.3802 | 0.0172 | 0.0041 | 369.3171 | 0.56 | [6 empty] | 2.9629e-07 | 1.681e-07
2009-03-31 | 九州地方整備局 | 球磨川 | 球磨川 | 左岸 | 71.59 | KU左71k600-10天端 | 天端 | B.KU左71k600-10 天端P-23 | 23.15 | 23.45 | 48
2009-03-31 | 九州地方整備局 | 球磨川 | 球磨川 | 左岸 | 71.59 | KU左71k600-10天端 | 天端 | B.KU左71k600-10 天端P-24 | 24.15 | 24.45 | 22
2009-03-31 | 九州地方整備局 | 球磨川 | 球磨川 | 左岸 | 71.59 | KU左71k600-10天端 | 天端 | B.KU左71k600-10 天端P-1 | 1.15 | 1.45 | 10 |  | 2.707 |  |  | 55.3 | 39.3 | 5.4 |  | 5.4 | 20.5538 | 6.6268 | 0.3215 | 0.1734 | 118.534 | 0.08 | [6 empty] | 0.0002619 | 0.00030068
2009-03-31 | 九州地方整備局 | 球磨川 | 球磨川 | 左岸 | 71.59 | KU左71k600-10天端 | 天端 | B.KU左71k600-10 天端P-2 | 2.15 | 2.45 | 11 |  | 2.713 |  |  | 69.9 | 22.1 | 8 |  | 8 | 12.7415 | 7.5418 | 0.7564 | 0.1498 | 85.0567 | 2.06 | [6 empty] | 0.0019014 | 0.0002244
2009-03-31 | 九州地方整備局 | 球磨川 | 球磨川 | 左岸 | 71.59 | KU左71k600-10天端 | 天端 | B.KU左71k600-10 天端P-3 | 3.15 | 3.45 | 2 |  | 2.699 |  |  | 9.4 | 50.6 | 31.6 | 8.4 | 40 | 0.1435 | 0.107 | 0.0211 | 0.0065 | 22.0769 | 2.33 | [6 empty] | 4.7573e-07 | 4.225e-07
2009-03-31 | 九州地方整備局 | 球磨川 | 球磨川 | 左岸 | 71.59 | KU左71k600-10天端 | 天端 | B.KU左71k600-10 川表 堤体土(三軸) | 0.5 | 0.5 | 0 | 1.8 | 2.709 | 0.698 | 0.20028 | 10.9 | 49 | 23.5 | 16.6 | 40.1 | 0.2839 | 0.1723 | 0.0079 | 0.0012 | 236.5833 | 1.76 | [6 empty] | 4.8843e-08 | 1.44e-08 |  | 4.6911e-10 | CD | 4.6 | 31.6
2009-03-31 | 九州地方整備局 | 球磨川 | 球磨川 | 左岸 | 71.59 | KU左71k600-10天端 | 天端 | B.KU左71k600-10 川表 堤体土 | 0.5 | 0.5 | 0 |  | 2.709 |  |  | 63.5 | 17.7 | 12.8 | 6 | 18.8 | 16.014 | 10.0624 | 0.0879 | 0.0153 | 1046.6667 | 1.18 |  |  |  | 0.000139 |  |  | 1.2978e-05 | 2.3409e-06
2009-03-31 | 九州地方整備局 | 球磨川 | 球磨川 | 左岸 | 71.59 | KU左71k600-10川表 | 表のり | B.KU左71k600-10 川表P-1 | 1.15 | 1.45 | 2
2009-03-31 | 九州地方整備局 | 球磨川 | 球磨川 | 左岸 | 71.59 | KU左71k600-10川表 | 表のり | B.KU左71k600-10 川表P-2 | 2.15 | 2.45 | 21 |  | 2.705 |  |  | 79.3 | 16.2 | 4.5 |  | 4.5 | 21.8458 | 17.7573 | 1.8426 | 0.4127 | 52.9339 | 2.81 | [6 empty] | 0.014962 | 0.0017032
2009-03-31 | 九州地方整備局 | 球磨川 | 球磨川 | 左岸 | 71.59 | KU左71k600-10川表 | 表のり | B.KU左71k600-10 川表P-3 | 3.15 | 3.45 | 50
2009-03-31 | 九州地方整備局 | 球磨川 | 球磨川 | 左岸 | 71.59 | KU左71k600-10川表 | 表のり | B.KU左71k600-10 川表P-4 | 4.15 | 4.45 | 36
2009-03-31 | 九州地方整備局 | 球磨川 | 球磨川 | 左岸 | 71.59 | KU左71k600-10川表 | 表のり | B.KU左71k600-10 川表P-5 | 5.15 | 5.45 | 36 |  | 2.718 |  |  | 74.6 | 21.3 | 4.1 |  | 4.1 | 14.1387 | 11.2314 | 1.0886 | 0.3612 | 39.1437 | 1.89 | [6 empty] | 0.00442 | 0.0013047
2009-03-31 | 九州地方整備局 | 球磨川 | 球磨川 | 左岸 | 71.59 | KU左71k600-10川表 | 表のり | B.KU左71k600-10 川表P-6 | 6.15 | 6.45 | 40
2009-03-31 | 九州地方整備局 | 球磨川 | 球磨川 | 左岸 | 71.59 | KU左71k600-10川表 | 表のり | B.KU左71k600-10 川表P-7 | 7.15 | 7.45 | 25 |  | 2.713 |  |  | 43 | 37.2 | 13.7 | 6.1 | 19.8 | 2.5479 | 1.1005 | 0.0773 | 0.0126 | 202.2143 | 1.75 | [6 empty] | 9.6363e-06 | 1.5876e-06
2009-03-31 | 九州地方整備局 | 球磨川 | 球磨川 | 左岸 | 71.59 | KU左71k600-10川表 | 表のり | B.KU左71k600-10 川表P-7 | 7.5 | 8 | 0 | [18 empty] | 0.00202 | 0.00202
2009-03-31 | 九州地方整備局 | 球磨川 | 球磨川 | 左岸 | 71.59 | KU左71k600-10川表 | 表のり | B.KU左71k600-10 川表P-8 | 8.15 | 8.45 | 20
2009-03-31 | 九州地方整備局 | 球磨川 | 球磨川 | 左岸 | 71.59 | KU左71k600-10川裏 | 裏のり | B.KU左71k600-10 川裏T-1 | 1.6 | 2.4 | 0 | 1.728 | 2.71 | 1.062 | 0.58088 | 3.9 | 48.2 | 37.1 | 10.8 | 47.9 | 0.1217 | 0.0819 | 0.0157 | 0.0044 | 27.6591 | 2.01 | [5 empty] | 8.19e-08 | 2.3983e-07 | 1.936e-07 |  | 7.6547e-08 | CUB |  |  |  |  | 17.2 | 28 | 3.4 | 36.9
2009-03-31 | 九州地方整備局 | 球磨川 | 球磨川 | 左岸 | 71.59 | KU左71k600-10川裏 | 裏のり | B.KU左71k600-10 川裏T-2 | 2.15 | 2.45 | 1
2009-03-31 | 九州地方整備局 | 球磨川 | 球磨川 | 左岸 | 71.59 | KU左71k600-10川裏 | 裏のり | B.KU左71k600-10 川裏T-3 | 3.15 | 3.45 | 16
2009-03-31 | 九州地方整備局 | 球磨川 | 球磨川 | 左岸 | 71.59 | KU左71k600-10川裏 | 裏のり | B.KU左71k600-10 川裏P-4 | 4.15 | 4.45 | 45 |  | 2.713 |  |  | 64.8 | 26.4 | 8.8 |  | 8.8 | 7.4158 | 5.1659 | 0.4848 | 0.106 | 69.9604 | 2.08 | [6 empty] | 0.00067834 | 0.00011236
2009-03-31 | 九州地方整備局 | 球磨川 | 球磨川 | 左岸 | 71.59 | KU左71k600-10川裏 | 裏のり | B.KU左71k600-10 川裏T-5 | 5.15 | 5.24 | 50
2009-03-31 | 九州地方整備局 | 球磨川 | 球磨川 | 左岸 | 71.59 | KU左71k600-10川裏 | 裏のり | B.KU左71k600-10 川裏P-6 | 6.15 | 6.36 | 50 |  | 2.736 |  |  | 67 | 25 | 8 |  | 8 | 12.0444 | 6.768 | 0.4699 | 0.1305 | 92.2943 | 1.21 | [6 empty] | 0.00063101 | 0.0001703
2009-03-31 | 九州地方整備局 | 球磨川 | 球磨川 | 左岸 | 71.59 | KU左71k600-10川裏 | 裏のり | B.KU左71k600-10 川裏T-7 | 7.05 | 7.27 | 50
2009-03-31 | 九州地方整備局 | 球磨川 | 球磨川 | 左岸 | 71.59 | KU左71k600-10川裏 | 裏のり | B.KU左71k600-10 川裏T-8 | 8.15 | 8.45 | 43
2009-03-31 | 九州地方整備局 | 球磨川 | 球磨川 | 左岸 | 71.59 | KU左71k600-10川裏 | 裏のり | B.KU左71k600-10 川裏T-9 | 9 | 9.5 | 0 | [18 empty] | 6.84e-05
2009-03-31 | 九州地方整備局 | 球磨川 | 球磨川 | 左岸 | 71.59 | KU左71k600-10川裏 | 裏のり | B.KU左71k600-10 川裏P-9 | 9.15 | 9.45 | 35 |  | 2.723 |  |  | 63.7 | 26.7 | 9.6 |  | 9.6 | 21.6976 | 8.3585 | 0.3215 | 0.0799 | 271.5594 | 0.59 | [6 empty] | 0.0002619 | 6.384e-05
2009-03-31 | 九州地方整備局 | 球磨川 | 球磨川 | 左岸 | 71.59 | KU左71k600-10川裏 | 裏のり | B.KU左71k600-10 川裏P-1 | 1.15 | 1.45 | 3 |  | 2.704 |  |  | 50.8 | 33.1 | 11 | 5.1 | 16.1 | 4.3218 | 2.1337 | 0.141 | 0.022 | 196.4455 | 2.47 | [6 empty] | 3.8792e-05 | 4.84e-06
2009-03-31 | 九州地方整備局 | 球磨川 | 球磨川 | 左岸 | 72.95 | KU左73k000-50天端 | 天端 | B.KU左73k000-50 天端P-5 | 5.15 | 5.45 | 13 |  | 2.726 |  |  | 43.7 | 46.4 | 9.9 |  | 9.9 | 2.5214 | 1.4227 | 0.2959 | 0.0773 | 32.6184 | 1.48 | [6 empty] | 0.00021609 | 5.9753e-05
2009-03-31 | 九州地方整備局 | 球磨川 | 球磨川 | 左岸 | 72.95 | KU左73k000-50天端 | 天端 | B.KU左73k000-50 天端P-6 | 6.15 | 6.45 | 20 |  | 2.715 |  |  | 51.2 | 42.8 | 6 |  | 6 | 5.1102 | 2.1446 | 0.5514 | 0.2185 | 23.3876 | 0.68 | [6 empty] | 0.00091407 | 0.00047742
2009-03-31 | 九州地方整備局 | 球磨川 | 球磨川 | 左岸 | 72.95 | KU左73k000-50天端 | 天端 | B.KU左73k000-50 天端P-7 | 7.15 | 7.45 | 28
2009-03-31 | 九州地方整備局 | 球磨川 | 球磨川 | 左岸 | 72.95 | KU左73k000-50天端 | 天端 | B.KU左73k000-50 天端P-8 | 8.15 | 8.45 | 34
2009-03-31 | 九州地方整備局 | 球磨川 | 球磨川 | 左岸 | 72.95 | KU左73k000-50天端 | 天端 | B.KU左73k000-50 天端P-9 | 9.15 | 9.45 | 50 |  | 2.736 |  |  | 68.3 | 22.1 | 9.6 |  | 9.6 | 21.8978 | 13.0245 | 0.4798 | 0.0863 | 253.7404 | 1.49 | [6 empty] | 0.00066224 | 7.4477e-05
2009-03-31 | 九州地方整備局 | 球磨川 | 球磨川 | 左岸 | 72.95 | KU左73k000-50天端 | 天端 | B.KU左73k000-50 天端P-10 | 10.15 | 10.45 | 31
2009-03-31 | 九州地方整備局 | 球磨川 | 球磨川 | 左岸 | 72.95 | KU左73k000-50天端 | 天端 | B.KU左73k000-50 天端P-11 | 11.15 | 11.45 | 28
2009-03-31 | 九州地方整備局 | 球磨川 | 球磨川 | 左岸 | 72.95 | KU左73k000-50天端 | 天端 | B.KU左73k000-50 天端P-12 | 12.15 | 12.45 | 30 |  | 2.727 |  |  | 77.9 | 14.1 | 8 |  | 8 | 13.5879 | 8.2857 | 1.6536 | 0.1788 | 75.995 | 5.49 | [6 empty] | 0.011644 | 0.00031969
2009-03-31 | 九州地方整備局 | 球磨川 | 球磨川 | 左岸 | 72.95 | KU左73k000-50天端 | 天端 | B.KU左73k000-50 天端P-13 | 13.15 | 13.45 | 28
2009-03-31 | 九州地方整備局 | 球磨川 | 球磨川 | 左岸 | 72.95 | KU左73k000-50天端 | 天端 | B.KU左73k000-50 天端P-14 | 14.15 | 14.45 | 50
2009-03-31 | 九州地方整備局 | 球磨川 | 球磨川 | 左岸 | 72.95 | KU左73k000-50天端 | 天端 | B.KU左73k000-50 天端P-15 | 15.15 | 15.4 | 50 |  | 2.735 |  |  | 71.4 | 22.8 | 5.8 |  | 5.8 | 19.8949 | 13.7943 | 0.8318 | 0.25 | 79.5796 | 1.03 | [6 empty] | 0.0023696 | 0.000625
2009-03-31 | 九州地方整備局 | 球磨川 | 球磨川 | 左岸 | 72.95 | KU左73k000-50天端 | 天端 | B.KU左73k000-50 天端P-16 | 16.15 | 16.45 | 50
2009-03-31 | 九州地方整備局 | 球磨川 | 球磨川 | 左岸 | 72.95 | KU左73k000-50天端 | 天端 | B.KU左73k000-50 天端P-17 | 17.15 | 17.4 | 50
2009-03-31 | 九州地方整備局 | 球磨川 | 球磨川 | 左岸 | 72.95 | KU左73k000-50天端 | 天端 | B.KU左73k000-50 天端P-18 | 18.15 | 18.45 | 42 |  | 2.755 |  |  | 40.4 | 30 | 20.9 | 8.7 | 29.6 | 2.1424 | 0.4651 | 0.0259 | 0.0065 | 329.6 | 0.44 | [6 empty] | 7.6492e-07 | 4.225e-07
2009-03-31 | 九州地方整備局 | 球磨川 | 球磨川 | 左岸 | 72.95 | KU左73k000-50天端 | 天端 | B.KU左73k000-50 天端P-19 | 19.15 | 19.45 | 4
2009-03-31 | 九州地方整備局 | 球磨川 | 球磨川 | 左岸 | 72.95 | KU左73k000-50天端 | 天端 | B.KU左73k000-50 天端P-20 | 20.15 | 20.45 | 6 |  | 2.751 |  |  | 4.8 | 37.1 | 31.8 | 26.3 | 58.1 | 0.0863 | 0.0418 | 0.0023 |  |  |  | 51.1 | 32 | 19.1 |  |  |  | 2.7998e-09
2009-03-31 | 九州地方整備局 | 球磨川 | 球磨川 | 左岸 | 72.95 | KU左73k000-50天端 | 天端 | B.KU左73k000-50 天端P-21 | 21.15 | 21.45 | 6
2009-03-31 | 九州地方整備局 | 球磨川 | 球磨川 | 左岸 | 72.95 | KU左73k000-50天端 | 天端 | B.KU左73k000-50 天端P-22 | 22.15 | 22.45 | 6
2009-03-31 | 九州地方整備局 | 球磨川 | 球磨川 | 左岸 | 72.95 | KU左73k000-50天端 | 天端 | B.KU左73k000-50 天端P-23 | 23.15 | 23.45 | 6 |  | 2.731 |  |  | 7.3 | 49.1 | 25.6 | 18 | 43.6 | 0.2238 | 0.1189 | 0.0066 | [9 empty] | 3.2202e-08
2009-03-31 | 九州地方整備局 | 球磨川 | 球磨川 | 左岸 | 72.95 | KU左73k000-50天端 | 天端 | B.KU左73k000-50 天端P-24 | 24.15 | 24.45 | 4
2009-03-31 | 九州地方整備局 | 球磨川 | 球磨川 | 左岸 | 72.95 | KU左73k000-50天端 | 天端 | B.KU左73k000-50 天端P-25 | 25.15 | 25.45 | 2
2009-03-31 | 九州地方整備局 | 球磨川 | 球磨川 | 左岸 | 72.95 | KU左73k000-50天端 | 天端 | B.KU左73k000-50 天端P-1 | 1.15 | 1.45 | 7 |  | 2.722 |  |  | 63.4 | 28.2 | 8.4 |  | 8.4 | 15.9285 | 6.6277 | 0.3695 | 0.1136 | 140.2157 | 0.65 | [6 empty] | 0.00036155 | 0.00012905
2009-03-31 | 九州地方整備局 | 球磨川 | 球磨川 | 左岸 | 72.95 | KU左73k000-50天端 | 天端 | B.KU左73k000-50 天端P-2 | 2.15 | 2.45 | 20 |  | 2.735 |  |  | 67.3 | 26.6 | 6.1 |  | 6.1 | 13.7845 | 7.5359 | 0.5879 | 0.185 | 74.5108 | 0.92 | [6 empty] | 0.0010604 | 0.00034225
2009-03-31 | 九州地方整備局 | 球磨川 | 球磨川 | 左岸 | 72.95 | KU左73k000-50天端 | 天端 | B.KU左73k000-50 天端P-3 | 3.15 | 3.45 | 12 |  | 2.737 |  |  | 57.2 | 33.2 | 9.6 |  | 9.6 | 7.4864 | 3.7624 | 0.3087 | 0.0828 | 90.4155 | 0.68 | [6 empty] | 0.00023837 | 6.8558e-05
2009-03-31 | 九州地方整備局 | 球磨川 | 球磨川 | 左岸 | 72.95 | KU左73k000-50天端 | 天端 | B.KU左73k000-50 天端P-4 | 4.15 | 4.45 | 42 |  | 2.738 |  |  | 67.8 | 23.4 | 8.8 |  | 8.8 | 13.1885 | 6.9143 | 0.5377 | 0.1176 | 112.1471 | 1.68 | [6 empty] | 0.00086231 | 0.0001383
2009-03-31 | 九州地方整備局 | 球磨川 | 球磨川 | 左岸 | 72.95 | KU左73k000-50天端 | 天端 | B.KU左73k000-50 川裏 堤体土(三軸) | 0.5 | 0.5 | 0 | 1.947 | 2.706 | 0.575 | 0.1207 | 12.5 | 56 | 19.4 | 12.1 | 31.5 | 0.3551 | 0.2584 | 0.0159 | 0.0031 | 114.5484 | 3.33 | [6 empty] | 2.4697e-07 | 9.61e-08 |  | 8.587e-09 | CD | 12.2 | 37.8
2009-03-31 | 九州地方整備局 | 球磨川 | 球磨川 | 左岸 | 72.95 | KU左73k000-50天端 | 天端 | B.KU左73k000-50 川裏 堤体土 | 0.5 | 0.5 | 0 |  | 2.706 |  |  | 74.8 | 21.8 | 3.4 |  | 3.4 | 25.7863 | 21.8336 | 1.0101 | 0.3035 | 84.9631 | 2.05 |  |  |  | 4.91e-05 |  |  | 0.0037163 | 0.00092112
2009-03-31 | 九州地方整備局 | 球磨川 | 球磨川 | 左岸 | 72.95 | KU左73k000-50川表 | 表のり | B.KU左73k000-50 川表P-4 | 4.15 | 4.45 | 42 |  | 2.723 |  |  | 69.3 | 25.4 | 5.3 |  | 5.3 | 12.6146 | 7.8109 | 0.5909 | 0.2186 | 57.7063 | 1.22 | [6 empty] | 0.001073 | 0.00047786
2009-03-31 | 九州地方整備局 | 球磨川 | 球磨川 | 左岸 | 72.95 | KU左73k000-50川表 | 表のり | B.KU左73k000-50 川表P-4 | 4.5 | 4.8 | 0 | [18 empty] | 0.000153 | 0.000153
2009-03-31 | 九州地方整備局 | 球磨川 | 球磨川 | 左岸 | 72.95 | KU左73k000-50川表 | 表のり | B.KU左73k000-50 川表P-5 | 5.15 | 5.45 | 33
2009-03-31 | 九州地方整備局 | 球磨川 | 球磨川 | 左岸 | 72.95 | KU左73k000-50川表 | 表のり | B.KU左73k000-50 川表P-6 | 6 | 6.5 | 0 | [18 empty] | 0.00113 | 0.00113
2009-03-31 | 九州地方整備局 | 球磨川 | 球磨川 | 左岸 | 72.95 | KU左73k000-50川表 | 表のり | B.KU左73k000-50 川表P-6 | 6.15 | 6.45 | 31 |  | 2.728 |  |  | 58.7 | 25.3 | 11.6 | 4.4 | 16 | 6.5544 | 4.3369 | 0.1456 | 0.0257 | 255.035 | 1.7 | [6 empty] | 4.1787e-05 | 6.6049e-06
2009-03-31 | 九州地方整備局 | 球磨川 | 球磨川 | 左岸 | 72.95 | KU左73k000-50川表 | 表のり | B.KU左73k000-50 川表P-1 | 1.15 | 1.48 | 5 |  | 2.712 |  |  | 34 | 51.3 | 10.2 | 4.5 | 14.7 | 1.3498 | 0.7785 | 0.1461 | 0.0349 | 38.6762 | 1.87 | [6 empty] | 4.2121e-05 | 1.218e-05
2009-03-31 | 九州地方整備局 | 球磨川 | 球磨川 | 左岸 | 72.95 | KU左73k000-50川表 | 表のり | B.KU左73k000-50 川表P-2 | 2.15 | 2.45 | 16 |  | 2.736 |  |  | 72.1 | 22.7 | 5.2 |  | 5.2 | 13.9975 | 10.7829 | 0.7888 | 0.233 | 60.0751 | 1.87 | [6 empty] | 0.0020954 | 0.00054289
2009-03-31 | 九州地方整備局 | 球磨川 | 球磨川 | 左岸 | 72.95 | KU左73k000-50川表 | 表のり | B.KU左73k000-50 川表P-3 | 3.15 | 3.45 | 48
2009-03-31 | 九州地方整備局 | 球磨川 | 球磨川 | 左岸 | 72.95 | KU左73k000-50川裏 | 裏のり | B.KU左73k000-50 川裏T-4 | 4 | 4.75 | 0 | 1.69 | 2.718 | 1.245 | 0.85959 | 0 | 9.1 | 67.8 | 23.1 | 90.9 | 0.0242 | 0.0179 | 0.0038 |  |  |  | 47.5 | 28.3 | 19.2 |  |  |  | 8.961e-09 |  |  |  | UU | [8 empty] | 65.5 | 4.4
2009-03-31 | 九州地方整備局 | 球磨川 | 球磨川 | 左岸 | 72.95 | KU左73k000-50川裏 | 裏のり | B.KU左73k000-50 川裏P-4 | 4.15 | 4.45 | 3
2009-03-31 | 九州地方整備局 | 球磨川 | 球磨川 | 左岸 | 72.95 | KU左73k000-50川裏 | 裏のり | B.KU左73k000-50 川裏P-5 | 5.1 | 5.15 | 50 |  | 2.772 |  |  | 73 | 21.2 | 5.8 |  | 5.8 | 17.7737 | 11.7735 | 1.078 | 0.3257 | 54.5708 | 1.11 | [6 empty] | 0.0043209 | 0.0010608
2009-03-31 | 九州地方整備局 | 球磨川 | 球磨川 | 左岸 | 72.95 | KU左73k000-50川裏 | 裏のり | B.KU左73k000-50 川裏P-6 | 6.15 | 6.45 | 33 |  | 2.769 |  |  | 67.5 | 23.3 | 9.2 |  | 9.2 | 20.6807 | 12.374 | 0.3634 | 0.0896 | 230.8114 | 0.87 | [6 empty] | 0.00034787 | 8.0282e-05
2009-03-31 | 九州地方整備局 | 球磨川 | 球磨川 | 左岸 | 72.95 | KU左73k000-50川裏 | 裏のり | B.KU左73k000-50 川裏P-7 | 7.15 | 7.45 | 48
2009-03-31 | 九州地方整備局 | 球磨川 | 球磨川 | 左岸 | 72.95 | KU左73k000-50川裏 | 裏のり | B.KU左73k000-50 川裏P-8 | 8.15 | 8.45 | 30
2009-03-31 | 九州地方整備局 | 球磨川 | 球磨川 | 左岸 | 72.95 | KU左73k000-50川裏 | 裏のり | B.KU左73k000-50 川裏P-9 | 9.15 | 9.45 | 31 |  | 2.728 |  |  | 56.9 | 31.1 | 8.5 | 3.5 | 12 | 13.8757 | 4.9573 | 0.2129 | 0.0536 | 258.875 | 0.39 | [6 empty] | 0.00010078 | 2.873e-05
2009-03-31 | 九州地方整備局 | 球磨川 | 球磨川 | 左岸 | 72.95 | KU左73k000-50川裏 | 裏のり | B.KU左73k000-50 川裏P-10 | 10 | 10.5 | 0 | [18 empty] | 6.65e-06 | 6.65e-06
2009-03-31 | 九州地方整備局 | 球磨川 | 球磨川 | 左岸 | 72.95 | KU左73k000-50川裏 | 裏のり | B.KU左73k000-50 川裏P-10 | 10.15 | 10.45 | 34
2009-03-31 | 九州地方整備局 | 球磨川 | 球磨川 | 左岸 | 72.95 | KU左73k000-50川裏 | 裏のり | B.KU左73k000-50 川裏P-1 | 1.15 | 1.45 | 50 |  | 2.721 |  |  | 70.3 | 21.2 | 8.5 |  | 8.5 | 20.4043 | 14.2432 | 0.5714 | 0.1293 | 157.8059 | 1.66 | [6 empty] | 0.00099273 | 0.00016718
2009-03-31 | 九州地方整備局 | 球磨川 | 球磨川 | 左岸 | 72.95 | KU左73k000-50川裏 | 裏のり | B.KU左73k000-50 川裏P-2 | 2.15 | 2.45 | 12 |  | 2.74 |  |  | 49.2 | 41.6 | 9.2 |  | 9.2 | 4.9786 | 1.8313 | 0.2281 | 0.0884 | 56.319 | 0.3 | [6 empty] | 0.00011824 | 7.8146e-05
2009-03-31 | 九州地方整備局 | 球磨川 | 球磨川 | 左岸 | 72.95 | KU左73k000-50川裏 | 裏のり | B.KU左73k000-50 川裏P-3 | 3.15 | 3.45 | 14
2009-03-31 | 九州地方整備局 | 球磨川 | 球磨川 | 左岸 | 75.13 | KU左75k200-70天端 | 天端 | B.KU左75k200-70 天端P-3 | 3.15 | 3.45 | 13
2009-03-31 | 九州地方整備局 | 球磨川 | 球磨川 | 左岸 | 75.13 | KU左75k200-70天端 | 天端 | B.KU左75k200-70 天端P-4 | 4.15 | 4.27 | 50
2009-03-31 | 九州地方整備局 | 球磨川 | 球磨川 | 左岸 | 75.13 | KU左75k200-70天端 | 天端 | B.KU左75k200-70 天端P-5 | 5.15 | 5.37 | 50 |  | 2.727 |  |  | 69.7 | 24.9 | 5.4 |  | 5.4 | 13.5793 | 7.1087 | 0.8657 | 0.2586 | 52.5108 | 1.09 | [6 empty] | 0.0025994 | 0.00066874
2009-03-31 | 九州地方整備局 | 球磨川 | 球磨川 | 左岸 | 75.13 | KU左75k200-70天端 | 天端 | B.KU左75k200-70 天端P-6 | 6.05 | 6.15 | 50
2009-03-31 | 九州地方整備局 | 球磨川 | 球磨川 | 左岸 | 75.13 | KU左75k200-70天端 | 天端 | B.KU左75k200-70 天端P-7 | 7.15 | 7.45 | 47 |  | 2.721 |  |  | 58.7 | 28.9 | 9.6 | 2.8 | 12.4 | 6.1492 | 3.6096 | 0.2439 | 0.0439 | 140.0729 | 2.2 | [6 empty] | 0.00013809 | 1.9272e-05
2009-03-31 | 九州地方整備局 | 球磨川 | 球磨川 | 左岸 | 75.13 | KU左75k200-70天端 | 天端 | B.KU左75k200-70 天端P-8 | 8.15 | 8.45 | 29 |  | 2.718 |  |  | 57.2 | 29.4 | 10.4 | 3 | 13.4 | 6.1264 | 3.3296 | 0.1963 | 0.0394 | 155.4924 | 1.25 | [6 empty] | 8.3502e-05 | 1.5524e-05
2009-03-31 | 九州地方整備局 | 球磨川 | 球磨川 | 左岸 | 75.13 | KU左75k200-70天端 | 天端 | B.KU左75k200-70 天端P-5 | 9.15 | 9.45 | 13
2009-03-31 | 九州地方整備局 | 球磨川 | 球磨川 | 左岸 | 75.13 | KU左75k200-70天端 | 天端 | B.KU左75k200-70 天端P-10 | 10.15 | 10.45 | 27 |  | 2.722 |  |  | 46.8 | 34.4 | 13.2 | 5.6 | 18.8 | 3.0062 | 1.6386 | 0.0898 | 0.0143 | 210.2238 | 2.46 | [6 empty] | 1.3638e-05 | 2.0449e-06
2009-03-31 | 九州地方整備局 | 球磨川 | 球磨川 | 左岸 | 75.13 | KU左75k200-70天端 | 天端 | B.KU左75k200-70 天端P-11 | 11.15 | 11.45 | 36
2009-03-31 | 九州地方整備局 | 球磨川 | 球磨川 | 左岸 | 75.13 | KU左75k200-70天端 | 天端 | B.KU左75k200-70 天端P-12 | 12.15 | 12.45 | 26 |  | 2.553 |  |  | 8 | 72.8 | 12.7 | 6.5 | 19.2 | 0.3613 | 0.266 | 0.08 | 0.0165 | 21.897 | 3.09 | [6 empty] | 1.0434e-05 | 2.7225e-06
2009-03-31 | 九州地方整備局 | 球磨川 | 球磨川 | 左岸 | 75.13 | KU左75k200-70天端 | 天端 | B.KU左75k200-70 天端P-13 | 13 | 13.03 | 50
2009-03-31 | 九州地方整備局 | 球磨川 | 球磨川 | 左岸 | 75.13 | KU左75k200-70天端 | 天端 | B.KU左75k200-70 天端P-14 | 14 | 14.02 | 50
2009-03-31 | 九州地方整備局 | 球磨川 | 球磨川 | 左岸 | 75.13 | KU左75k200-70天端 | 天端 | B.KU左75k200-70 天端P-15 | 15 | 15.02 | 50
2009-03-31 | 九州地方整備局 | 球磨川 | 球磨川 | 左岸 | 75.13 | KU左75k200-70天端 | 天端 | B.KU左75k200-70 天端P-16 | 16 | 16.01 | 50
2009-03-31 | 九州地方整備局 | 球磨川 | 球磨川 | 左岸 | 75.13 | KU左75k200-70天端 | 天端 | B.KU左75k200-70 天端P-1 | 1.15 | 1.45 | 30 |  | 2.732 |  |  | 70 | 21.6 | 8.4 |  | 8.4 | 14.4939 | 7.3598 | 0.6565 | 0.1325 | 109.3879 | 2.08 | [6 empty] | 0.0013694 | 0.00017556
2009-03-31 | 九州地方整備局 | 球磨川 | 球磨川 | 左岸 | 75.13 | KU左75k200-70天端 | 天端 | B.KU左75k200-70 天端P-2 | 2.15 | 2.25 | 50 |  | 2.723 |  |  | 60.1 | 27.5 | 8.5 | 3.9 | 12.4 | 12.8361 | 5.8133 | 0.2649 | 0.0402 | 319.306 | 1.09 | [6 empty] | 0.00016722 | 1.616e-05
2009-03-31 | 九州地方整備局 | 球磨川 | 球磨川 | 左岸 | 75.13 | KU左75k200-70天端 | 天端 | B.KU左75k200-70 川表 堤体土(三軸) | 0.5 | 0.5 | 0 | 2.005 | 2.714 | 0.456 | 0.065123 | 13.2 | 72.7 | 8.4 | 5.7 | 14.1 | 0.5506 | 0.4823 | 0.2 | 0.0284 | 19.3873 | 7.09 | [6 empty] | 8.7194e-05 | 8.0656e-06 |  | 2.3652e-06 | CD | 26.5 | 43.4
2009-03-31 | 九州地方整備局 | 球磨川 | 球磨川 | 左岸 | 75.13 | KU左75k200-70天端 | 天端 | B.KU左75k200-70 川表 堤体土 | 0.5 | 0.5 | 0 |  | 2.714 |  |  | 77.8 | 19.4 | 2.8 |  | 2.8 | 25.2249 | 18.8048 | 1.5616 | 0.6043 | 41.7423 | 1.45 |  |  |  | 0.000208 |  |  | 0.010198 | 0.0036518
2009-03-31 | 九州地方整備局 | 球磨川 | 球磨川 | 左岸 | 75.13 | KU左75k200-70川表 | 表のり | B.KU左75k200-70 川表P-1 | 1.15 | 1.45 | 22 |  | 2.75 |  |  | 21.2 | 45.5 | 24.9 | 8.4 | 33.3 | 0.1952 | 0.1418 | 0.027 | 0.0069 | 28.2899 | 2.89 | [6 empty] | 8.4231e-07 | 4.761e-07
2009-03-31 | 九州地方整備局 | 球磨川 | 球磨川 | 左岸 | 75.13 | KU左75k200-70川表 | 表のり | B.KU左75k200-70 川表P-2 | 2.15 | 2.3 | 50 |  | 2.734 |  |  | 64.8 | 30.2 | 5 |  | 5 | 7.8265 | 4.4805 | 0.6973 | 0.2342 | 33.418 | 1.2 | [6 empty] | 0.0015747 | 0.0005485
2009-03-31 | 九州地方整備局 | 球磨川 | 球磨川 | 左岸 | 75.13 | KU左75k200-70川表 | 表のり | B.KU左75k200-70 川表P-3 | 3.1 | 3.15 | 50
2009-03-31 | 九州地方整備局 | 球磨川 | 球磨川 | 左岸 | 75.13 | KU左75k200-70川表 | 表のり | B.KU左75k200-70 川表P-4 | 4 | 4.5 | 0 | [18 empty] | 0.00243 | 0.00243
2009-03-31 | 九州地方整備局 | 球磨川 | 球磨川 | 左岸 | 75.13 | KU左75k200-70川表 | 表のり | B.KU左75k200-70 川表P-4 | 4.15 | 4.45 | 49
2009-03-31 | 九州地方整備局 | 球磨川 | 球磨川 | 左岸 | 75.13 | KU左75k200-70川表 | 表のり | B.KU左75k200-70 川表P-5 | 5.15 | 5.4 | 50 |  | 2.765 |  |  | 73.3 | 19.1 | 7.6 |  | 7.6 | 12.0525 | 9.5761 | 0.8264 | 0.1476 | 81.6565 | 4.12 | [6 empty] | 0.0023342 | 0.00021786
2009-03-31 | 九州地方整備局 | 球磨川 | 球磨川 | 左岸 | 75.13 | KU左75k200-70川表 | 表のり | B.KU左75k200-70 川表P-6 | 6.15 | 6.45 | 25
2009-03-31 | 九州地方整備局 | 球磨川 | 球磨川 | 左岸 | 75.13 | KU左75k200-70川表 | 表のり | B.KU左75k200-70 川表P-7 | 7.15 | 7.45 | 19
2009-03-31 | 九州地方整備局 | 球磨川 | 球磨川 | 左岸 | 75.13 | KU左75k200-70川表 | 表のり | B.KU左75k200-70 川表P-7 | 7.5 | 8 | 0 | [18 empty] | 5.84e-05 | 5.84e-05
2009-03-31 | 九州地方整備局 | 球磨川 | 球磨川 | 左岸 | 75.13 | KU左75k200-70川表 | 表のり | B.KU左75k200-70 川表P-8 | 8.15 | 8.45 | 41 |  | 2.728 |  |  | 50.3 | 22.3 | 16.5 | 10.9 | 27.4 | 4.5902 | 2.054 | 0.0204 | 0.0041 | 1119.561 | 0.78 | [6 empty] | 4.3996e-07 | 1.681e-07
2009-03-31 | 九州地方整備局 | 球磨川 | 球磨川 | 左岸 | 75.13 | KU左75k200-70川裏 | 裏のり | B.KU左75k200-70 川裏P-2 | 2.15 | 2.45 | 6 |  | 2.711 |  |  | 15.1 | 36.7 | 31.2 | 17 | 48.2 | 0.1507 | 0.0846 | 0.0071 | 0.0017 | 88.6471 | 1.42 | [6 empty] | 3.8139e-08 | 2.89e-08
2009-03-31 | 九州地方整備局 | 球磨川 | 球磨川 | 左岸 | 75.13 | KU左75k200-70川裏 | 裏のり | B.KU左75k200-70 川裏P-3 | 3.15 | 3.2 | 50
2009-03-31 | 九州地方整備局 | 球磨川 | 球磨川 | 左岸 | 75.13 | KU左75k200-70川裏 | 裏のり | B.KU左75k200-70 川裏P-4 | 4.15 | 4.45 | 44 |  | 2.725 |  |  | 68.6 | 24.8 | 6.6 |  | 6.6 | 11.0133 | 7.923 | 0.7559 | 0.2032 | 54.1993 | 1.41 | [6 empty] | 0.0018985 | 0.0004129
2009-03-31 | 九州地方整備局 | 球磨川 | 球磨川 | 左岸 | 75.13 | KU左75k200-70川裏 | 裏のり | B.KU左75k200-70 川裏P-5 | 5.15 | 5.34 | 50
2009-03-31 | 九州地方整備局 | 球磨川 | 球磨川 | 左岸 | 75.13 | KU左75k200-70川裏 | 裏のり | B.KU左75k200-70 川裏P-6 | 6 | 6.5 | 0 | [18 empty] | 0.00012 | 0.00012
2009-03-31 | 九州地方整備局 | 球磨川 | 球磨川 | 左岸 | 75.13 | KU左75k200-70川裏 | 裏のり | B.KU左75k200-70 川裏P-6 | 6.15 | 6.41 | 50 |  | 2.729 |  |  | 66.4 | 26.5 | 7.1 |  | 7.1 | 10.4935 | 7.0446 | 0.5832 | 0.1599 | 65.6254 | 1.25 | [6 empty] | 0.0010409 | 0.00025568
2009-03-31 | 九州地方整備局 | 球磨川 | 球磨川 | 左岸 | 75.13 | KU左75k200-70川裏 | 裏のり | B.KU左75k200-70 川裏P-7 | 7.15 | 7.45 | 32
2009-03-31 | 九州地方整備局 | 球磨川 | 球磨川 | 左岸 | 75.13 | KU左75k200-70川裏 | 裏のり | B.KU左75k200-70 川裏P-8 | 8.15 | 8.45 | 25
2009-03-31 | 九州地方整備局 | 球磨川 | 球磨川 | 左岸 | 75.13 | KU左75k200-70川裏 | 裏のり | B.KU左75k200-70 川裏P-9 | 9 | 9.5 | 0 | [18 empty] | 0.000114 | 0.000114
2009-03-31 | 九州地方整備局 | 球磨川 | 球磨川 | 左岸 | 75.13 | KU左75k200-70川裏 | 裏のり | B.KU左75k200-70 川裏P-9 | 9.15 | 9.45 | 21 |  | 2.713 |  |  | 67.2 | 24.6 | 8.2 |  | 8.2 | 11.0517 | 7.6257 | 0.6173 | 0.128 | 86.3414 | 1.87 | [6 empty] | 0.0011874 | 0.00016384
2009-03-31 | 九州地方整備局 | 球磨川 | 球磨川 | 左岸 | 75.13 | KU左75k200-70川裏 | 裏のり | B.KU左75k200-70 川裏P-10 | 10.15 | 10.45 | 17
2009-03-31 | 九州地方整備局 | 球磨川 | 球磨川 | 左岸 | 75.13 | KU左75k200-70川裏 | 裏のり | B.KU左75k200-70 川裏P-11 | 11.05 | 11.22 | 50
2009-03-31 | 九州地方整備局 | 球磨川 | 球磨川 | 左岸 | 75.13 | KU左75k200-70川裏 | 裏のり | B.KU左75k200-70 川裏P-12 | 12 | 12.02 | 50
2009-03-31 | 九州地方整備局 | 球磨川 | 球磨川 | 左岸 | 75.13 | KU左75k200-70川裏 | 裏のり | B.KU左75k200-70 川裏P-13 | 13 | 13.01 | 50
2009-03-31 | 九州地方整備局 | 球磨川 | 球磨川 | 左岸 | 75.13 | KU左75k200-70川裏 | 裏のり | B.KU左75k200-70 川裏P-1 | 1.15 | 1.45 | 10 |  | 2.703 |  |  | 75.7 | 22.6 | 1.7 |  | 1.7 | 23.66 | 17.7646 | 1.1579 | 0.3701 | 63.9287 | 2.3 | [6 empty] | 0.0050995 | 0.0013697
2009-03-31 | 九州地方整備局 | 遠賀川 | 金辺川 | 右岸 | 2 | KI-R2.1-1 | 表のり | B.KI-R2.1-1-P5 | 5 | 5.3 | 10 |  | 2.652 |  |  | 3.6 | 41 | 38.3 | 17.1 | 55.4 | 0.126 | 0.0545 | 0.0065 | 0.00191 | 65.9686 | 0.8 | 37.8 | 19.9 | 17.9 |  |  |  | 3.1083e-08 | 3.6481e-08
2009-03-31 | 九州地方整備局 | 遠賀川 | 金辺川 | 右岸 | 2 | KI-R2.1-1 | 表のり | B.KI-R2.1-1-P6 | 6 | 6.5 | 21 |  | 2.655 |  |  | 77.6 | 16.8 | 5.6 |  | 5.6 | 21.6 | 14.4 | 1.39 | 0.242 | 89.2562 | 2.9 |  |  |  | 0.00452 |  |  | 0.0077869 | 0.00058564
2009-03-31 | 九州地方整備局 | 遠賀川 | 金辺川 | 右岸 | 2 | KI-R2.1-1 | 表のり | B.KI-R2.1-1-P1 | 1 | 1.5 |  |  | 2.552 |  |  | 27 | 46.8 | 21 | 5.2 | 26.2 | 0.894 | 0.57 | 0.044 | 0.0138 | 64.7826 | 0.9 | [6 empty] | 2.6114e-06 | 1.9044e-06
2009-03-31 | 九州地方整備局 | 遠賀川 | 金辺川 | 右岸 | 2 | KI-R2.1-1 | 表のり | B.KI-R2.1-1-S2 | 2 | 3 | 16 | 1.769 | 2.68 | 1.088 | 0.61682 | 0 | 23.6 | 49.5 | 26.9 | 76.4 | 0.0284 | 0.0175 | 0.00267 |  |  |  | 55.9 | 26.1 | 29.8 |  |  |  | 3.9557e-09 |  |  |  | UU | [8 empty] | 38 | 4.1
2009-03-31 | 九州地方整備局 | 遠賀川 | 金辺川 | 右岸 | 2 | KI-R2.1-1 | 表のり | B.KI-R2.1-1-P3 | 3 | 3.5 | 5 |  | 2.64 |  |  | 1.1 | 29.1 | 46.6 | 23.2 | 69.8 | 0.04 | 0.0236 | 0.00388 |  |  |  | 54.7 | 25.4 | 29.3 |  |  |  | 9.4042e-09
2009-03-31 | 九州地方整備局 | 遠賀川 | 金辺川 | 右岸 | 2 | KI-R2.1-1 | 表のり | B.KI-R2.1-1-P4 | 4 | 4.5 | 7 |  | 2.611 |  |  | 10.7 | 49.9 | 31.3 | 8.1 | 39.4 | 0.276 | 0.174 | 0.0167 | 0.00616 | 44.8052 | 0.8 | [6 empty] | 2.7672e-07 | 3.7946e-07
2009-03-31 | 九州地方整備局 | 遠賀川 | 金辺川 | 右岸 | 2 | KI-R2.1-2 | 裏のり | B.KI-R2.1-2-P5 | 5 | 5.5 | 24 |  | 2.679 |  |  | 69.7 | 22.1 | 8.2 |  | 8.2 | 12.5 | 8.62 | 0.603 | 0.125 | 100 | 2.4 | [6 empty] | 0.0011246 | 0.00015625
2009-03-31 | 九州地方整備局 | 遠賀川 | 金辺川 | 右岸 | 2 | KI-R2.1-2 | 裏のり | B.KI-R2.1-2-P1 | 1 | 1.5 |  |  | 2.65 |  |  | 3.7 | 50.8 | 28.6 | 16.9 | 45.5 | 0.236 | 0.124 | 0.00779 | [9 empty] | 4.7282e-08
2009-03-31 | 九州地方整備局 | 遠賀川 | 金辺川 | 右岸 | 2 | KI-R2.1-2 | 裏のり | B.KI-R2.1-2-P2 | 2 | 2.5 | 7 |  | 2.676 |  |  | 0 | 28.3 | 59 | 12.7 | 71.7 | 0.046 | 0.0337 | 0.00892 | 0.00364 | 12.6374 | 1.5 | 53.4 | 24.9 | 28.5 |  |  |  | 6.4714e-08 | 1.325e-07
2009-03-31 | 九州地方整備局 | 遠賀川 | 金辺川 | 右岸 | 2 | KI-R2.1-2 | 裏のり | B.KI-R2.1-2-S3 | 3 | 3.5 | 3 |  | 2.69 |  |  | 0 | 27 | 41.7 | 31.3 | 73 | 0.0357 | 0.0206 | 0.00142 |  |  |  | 52.9 | 26.6 | 26.3 |  |  |  | 9.1591e-10
2009-03-31 | 九州地方整備局 | 遠賀川 | 金辺川 | 右岸 | 2 | KI-R2.1-2 | 裏のり | B.KI-R2.1-2-P4 | 4 | 4.5 | 5 |  | 2.697 |  |  | 1.4 | 28.3 | 54.5 | 15.8 | 70.3 | 0.0455 | 0.0319 | 0.00767 | 0.00172 | 26.4535 | 2.2 | 53.1 | 23.6 | 29.5 |  |  |  | 4.5611e-08 | 2.9584e-08
2009-03-31 | 九州地方整備局 | 遠賀川 | 金辺川 | 右岸 | 2.4 | KI-R2.55-1 | 表のり | B.KI-R2.55-1-P4 | 4 | 4.5 | 11 |  | 2.616 |  |  | 13 | 35.5 | 38.9 | 12.6 | 51.5 | 0.196 | 0.0674 | 0.00951 | 0.00374 | 52.4064 | 0.7 | 57.2 | 24.3 | 32.9 |  |  |  | 7.5066e-08 | 1.3988e-07
2009-03-31 | 九州地方整備局 | 遠賀川 | 金辺川 | 右岸 | 2.4 | KI-R2.55-1 | 表のり | B.KI-R2.55-1-P6 | 6 | 6.5 | 29 |  | 2.662 |  |  | 56.1 | 28.8 | 15.1 |  | 15.1 | 5.07 | 2.98 | 0.171 | [6 empty] | 0.000974 |  |  | 6.0653e-05
2009-03-31 | 九州地方整備局 | 遠賀川 | 金辺川 | 右岸 | 2.4 | KI-R2.55-1 | 表のり | B.KI-R2.55-1-P0 | 0.5 | 1 |  |  | 2.633 |  |  | 32.8 | 53.6 | 13.6 |  | 13.6 | 1.38 | 0.825 | 0.167 | [9 empty] | 5.7416e-05
2009-03-31 | 九州地方整備局 | 遠賀川 | 金辺川 | 右岸 | 2.4 | KI-R2.55-1 | 表のり | B.KI-R2.55-1-P1 | 1 | 1.5 |  |  | 2.729 |  |  | 56.6 | 25.6 | 17.8 |  | 17.8 | 5.12 | 3.06 | 0.131 | [6 empty] | 0.00167 |  |  | 3.2713e-05
2009-03-31 | 九州地方整備局 | 遠賀川 | 金辺川 | 右岸 | 2.4 | KI-R2.55-1 | 表のり | B.KI-R2.55-1-S2 | 2 | 3 | 6 | 1.874 | 2.64 | 0.743 | 0.23533 | 0 | 20.1 | 53.1 | 26.8 | 79.9 | 0.0225 | 0.0148 | 0.0029 |  |  |  | 49 | 20.8 | 28.2 |  |  |  | 4.7904e-09 |  |  |  | UU | [8 empty] | 25.1 | 3.1
2009-03-31 | 九州地方整備局 | 遠賀川 | 金辺川 | 右岸 | 2.4 | KI-R2.55-1 | 表のり | B.KI-R2.55-1-P3 | 3 | 3.5 | 4 |  | 2.662 |  |  | 1.6 | 16.3 | 58 | 24.1 | 82.1 | 0.0269 | 0.0183 | 0.00343 |  |  |  | 47.5 | 17.8 | 29.7 |  |  |  | 7.0677e-09
2009-03-31 | 九州地方整備局 | 遠賀川 | 金辺川 | 右岸 | 2.4 | KI-R2.55-2 | 裏のり | B.KI-R2.55-2-P4 | 4.2 | 4.5 | 12 |  | 2.647 |  |  | 4.4 | 21.5 | 59.1 | 15 | 74.1 | 0.429 | 0.03 | 0.00736 | 0.00291 | 147.4227 | 1.4 | 53.8 | 23 | 30.8 |  |  |  | 4.1453e-08 | 8.4681e-08
2009-03-31 | 九州地方整備局 | 遠賀川 | 金辺川 | 右岸 | 2.4 | KI-R2.55-2 | 裏のり | B.KI-R2.55-2-P6 | 6 | 6.5 | 26 |  | 2.691 |  |  | 55.3 | 33.5 | 11.2 |  | 11.2 | 4.43 | 2.75 | 0.249 | [9 empty] | 0.00014488
2009-03-31 | 九州地方整備局 | 遠賀川 | 金辺川 | 右岸 | 2.4 | KI-R2.55-2 | 裏のり | B.KI-R2.55-2-A1 | 1 | 2 |  | 1.879 | 2.595 | 0.576 | 0.12126 | 41.3 | 37.9 | 17.7 | 3.1 | 20.8 | 2.42 | 0.829 | 0.0671 | 0.0178 | 135.9551 | 1.4 | [5 empty] | 0.000363 | 6.9425e-06 | 3.1684e-06 |  | 1.6442e-07 | CUB |  |  |  |  | 8.3 | 16.6 | 0.5 | 35.9
2009-03-31 | 九州地方整備局 | 遠賀川 | 金辺川 | 右岸 | 2.4 | KI-R2.55-2 | 裏のり | B.KI-R2.55-2-P2 | 2 | 2.5 | 17 |  | 2.611 |  |  | 21 | 36.3 | 26.8 | 15.9 | 42.7 | 0.473 | 0.177 | 0.00813 | 0.00188 | 251.5957 | 0.6 | [6 empty] | 5.2201e-08 | 3.5344e-08
2009-03-31 | 九州地方整備局 | 遠賀川 | 金辺川 | 右岸 | 2.4 | KI-R2.55-2 | 裏のり | B.KI-R2.55-2-P3 | 3 | 3.5 | 13 |  | 2.613 |  |  | 6.4 | 41.6 | 37.5 | 14.5 | 52 | 0.157 | 0.0637 | 0.00829 | 0.00235 | 66.8085 | 1.1 | 50.3 | 21.5 | 28.8 |  |  |  | 5.4612e-08 | 5.5225e-08
2009-03-31 | 九州地方整備局 | 遠賀川 | 金辺川 | 右岸 | 3 | KI-R3.1-1 | 表のり | B.KI-R3.1-1-P3 | 3 | 3.5 | 8 |  | 2.606 |  |  | 4.8 | 43.3 | 38.9 | 13 | 51.9 | 0.118 | 0.0676 | 0.0123 | 0.00267 | 44.1948 | 1.9 | 40.4 | 23.3 | 17.1 |  |  |  | 1.3624e-07 | 7.1289e-08
2009-03-31 | 九州地方整備局 | 遠賀川 | 金辺川 | 右岸 | 3 | KI-R3.1-1 | 表のり | B.KI-R3.1-1-P4 | 4 | 4.5 | 35 |  | 2.674 |  |  | 64 | 30.7 | 5.3 |  | 5.3 | 9.02 | 6.16 | 0.574 | 0.225 | 40.0889 | 0.6 |  |  |  | 0.0232 |  |  | 0.0010032 | 0.00050625
2009-03-31 | 九州地方整備局 | 遠賀川 | 金辺川 | 右岸 | 3 | KI-R3.1-1 | 表のり | B.KI-R3.1-1-S1 | 0.3 | 1.3 |  | 1.933 | 2.631 | 0.649 | 0.16577 | 17.5 | 60.6 | 17.5 | 4.4 | 21.9 | 0.906 | 0.579 | 0.0623 | 0.0182 | 49.7802 | 1.5 | [5 empty] | 7.93e-06 | 5.8456e-06 | 3.3124e-06 |  | 1.3455e-06 | CUB |  |  |  |  | 42.1 | 11.9 | 2.7 | 34.6
2009-03-31 | 九州地方整備局 | 遠賀川 | 金辺川 | 右岸 | 3 | KI-R3.1-1 | 表のり | B.KI-R3.1-1-P2 | 2 | 2.5 | 13 |  | 2.636 |  |  | 98.8 | 0.8 | 0.4 |  | 0.4 | 12.7 | 9.57 | 4.05 | 2.98 | 4.2617 | 0.8 | [6 empty] | 0.092784 | 0.088804
2009-03-31 | 九州地方整備局 | 遠賀川 | 金辺川 | 右岸 | 3 | KI-R3.1-2 | 裏のり | B.KI-R3.1-2-A3 | 2.6 | 3.6 | 14 | 1.944 | 2.539 | 0.601 | 0.13559 | 2.4 | 41.5 | 38.6 | 17.5 | 56.1 | 0.0935 | 0.0519 | 0.00627 | 0.00218 | 42.8899 | 1 | 42 | 24 | 18 |  |  |  | 2.8594e-08 | 4.7524e-08 |  | 1.7157e-09 | UU | [8 empty] | 43.3 | 5.7
2009-03-31 | 九州地方整備局 | 遠賀川 | 金辺川 | 右岸 | 3 | KI-R3.1-2 | 裏のり | B.KI-R3.1-2-P4 | 4 | 4.5 | 25 |  | 2.646 |  |  | 59.5 | 31.1 | 9.4 |  | 9.4 | 8.16 | 4.97 | 0.264 | 0.091 | 89.6703 | 0.5 | [6 empty] | 0.0001659 | 8.281e-05
2009-03-31 | 九州地方整備局 | 遠賀川 | 金辺川 | 右岸 | 3 | KI-R3.1-2 | 裏のり | B.KI-R3.1-2-P1 | 1 | 1.3 |  |  | 2.701 |  |  | 16.7 | 63.9 | 19.4 |  | 19.4 | 0.924 | 0.647 | 0.0853 | [9 empty] | 1.2106e-05
2009-03-31 | 九州地方整備局 | 遠賀川 | 金辺川 | 右岸 | 3.4 | KI-R3.4-1 | 表のり | B.KI-R3.4-1-P4 | 4 | 4.5 | 7 |  | 2.611 |  |  | 3 | 49.1 | 41.4 | 6.5 | 47.9 | 0.114 | 0.0801 | 0.0282 | 0.00597 | 19.0955 | 1.9 | [6 empty] | 9.316e-07 | 3.5641e-07
2009-03-31 | 九州地方整備局 | 遠賀川 | 金辺川 | 右岸 | 3.4 | KI-R3.4-1 | 表のり | B.KI-R3.4-1-P5 | 5 | 5.5 | 44 |  | 2.674 |  |  | 81.4 | 15.2 | 3.4 |  | 3.4 | 11.1 | 9.06 | 2.25 | 0.48 | 23.125 | 2.8 |  |  |  | 0.00914 |  |  | 0.023769 | 0.002304
2009-03-31 | 九州地方整備局 | 遠賀川 | 金辺川 | 右岸 | 3.4 | KI-R3.4-1 | 表のり | B.KI-R3.4-1-S1 | 1 | 2 |  | 1.937 | 2.617 | 0.616 | 0.14464 | 22.2 | 52.9 | 20.1 | 4.8 | 24.9 | 0.846 | 0.47 | 0.0466 | 0.0157 | 53.8854 | 1.5 | [5 empty] | 2.46e-06 | 2.983e-06 | 2.4649e-06 |  | 5.2685e-07 | CUB |  |  |  |  | 23.6 | 17.5 | 1.6 | 35.1
2009-03-31 | 九州地方整備局 | 遠賀川 | 金辺川 | 右岸 | 3.4 | KI-R3.4-1 | 表のり | B.KI-R3.4-1-P2 | 2 | 2.4 | 21 |  | 2.635 |  |  | 22 | 55.3 | 18.3 | 4.4 | 22.7 | 0.864 | 0.529 | 0.0514 | 0.0129 | 66.9767 | 2.1 | [6 empty] | 3.7437e-06 | 1.6641e-06
2009-03-31 | 九州地方整備局 | 遠賀川 | 金辺川 | 右岸 | 3.4 | KI-R3.4-2 | 裏のり | B.KI-R3.4-2-P2 | 2 | 2.5 | 7 |  | 2.665 |  |  | 65.3 | 30.3 | 4.4 |  | 4.4 | 13.1 | 10.9 | 0.564 | 0.241 | 54.3568 | 0.4 | [6 empty] | 0.00096319 | 0.00058081
2009-03-31 | 九州地方整備局 | 遠賀川 | 金辺川 | 右岸 | 3.4 | KI-R3.4-2 | 裏のり | B.KI-R3.4-2-P4 | 4 | 4.5 | 37 |  | 2.697 |  |  | 81.7 | 12.9 | 5.4 |  | 5.4 | 12.7 | 10.9 | 2.62 | 0.242 | 52.4793 | 11.6 | [6 empty] | 0.033822 | 0.00058564
2009-03-31 | 九州地方整備局 | 遠賀川 | 金辺川 | 左岸 | 2.07 | W6-17（1.948） | 表のり | B.S2 | 3.6 | 4.4 | 2 | 1.615 | 2.503 | 1.568 | 1.5012 | 7.1 | 39.2 | 30.9 | 22.8 | 53.7 |  | 0.058 | 0.0021 |  |  |  | 67.8 | 31.8 | 36 |  |  |  | 2.2677e-09 |  |  |  | UU | [8 empty] | 11.8 | 3.9
2009-03-31 | 九州地方整備局 | 遠賀川 | 金辺川 | 左岸 | 2.07 | W6-18（1.948） | 表のり | B.P3 | 5.15 | 5.45 | 5 |  | 2.533 |  |  | 0.7 | 60.3 | 24.4 | 14.6 | 39 |  | 0.1277 | 0.0165 | [9 empty] | 2.691e-07
2009-03-31 | 九州地方整備局 | 遠賀川 | 金辺川 | 左岸 | 2.07 | W6-17（1.948） | 表のり | B.P3 | 5.15 | 5.45 | 24 |  | 2.677 |  |  | 53.2 | 38.8 | 8 |  | 8 |  | 2.46 | 0.4589 | 0.1285 |  | 0.86 |  |  |  | 0.00704 |  |  | 0.00059731 | 0.00016512
2009-03-31 | 九州地方整備局 | 遠賀川 | 金辺川 | 左岸 | 2.07 | W6-18（1.948） | 表のり | B.P1 | 1.15 | 1.45 | 2 |  | 2.678 |  |  | 1.2 | 45 | 31.7 | 22.1 | 53.8 |  | 0.0563 | 0.0029 |  |  |  | 55.6 | 30.7 | 24.9 |  |  |  | 4.7904e-09
2009-03-31 | 九州地方整備局 | 遠賀川 | 金辺川 | 左岸 | 2.07 | W6-18（1.948） | 表のり | B.S1 | 2 | 3 | 2 | 1.82 | 2.669 | 0.961 | 0.45258 | 0.3 | 38.2 | 31.6 | 29.9 | 61.5 |  | 0.036 |  |  |  |  | 56.7 | 30.8 | 25.9 | [7 empty] | UU | [8 empty] | 27.4 | 11.5
2009-03-31 | 九州地方整備局 | 遠賀川 | 金辺川 | 左岸 | 2.07 | W6-17（1.948） | 表のり | B.P1 | 2.15 | 2.45 | 5 |  | 2.677 |  |  | 5.8 | 42.1 | 26.1 | 26 | 52.1 |  | 0.0625 |  |  |  |  | 60.8 | 29.8 | 31
2009-03-31 | 九州地方整備局 | 遠賀川 | 金辺川 | 左岸 | 2.07 | W6-17（1.948） | 表のり | B.P2 | 3.15 | 3.45 | 3 |  | 2.637 |  |  | 5.6 | 42.4 | 24.7 | 27.3 | 52 |  | 0.051 | 0.0031 |  |  |  | 59 | 31 | 28 |  |  |  | 5.5909e-09
2009-03-31 | 九州地方整備局 | 遠賀川 | 金辺川 | 左岸 | 2.07 | W6-18（1.948） | 表のり | B.P2 | 3.15 | 3.45 | 3 |  | 2.669 |  |  | 0.3 | 43.9 | 33.3 | 22.5 | 55.8 |  | 0.0576 |  |  |  |  | 54.4 | 30 | 24.4
2009-03-31 | 九州地方整備局 | 遠賀川 | 金辺川 | 左岸 | 2.8 | KI-L2.8-2 | 裏のり | B.KI-L2.8-2-P4 | 4 | 4.5 | 19 |  | 2.642 |  |  | 68.9 | 27.6 | 3.5 |  | 3.5 | 10.1 | 7.39 | 0.645 | 0.286 | 35.3147 | 1.1 |  |  |  | 0.00544 |  |  | 0.0013145 | 0.00081796
2009-03-31 | 九州地方整備局 | 遠賀川 | 金辺川 | 左岸 | 2.8 | KI-L2.8-2 | 裏のり | B.KI-L2.8-2-P2 | 2 | 2.5 | 10 |  | 2.664 |  |  | 0 | 24.9 | 51.4 | 23.7 | 75.1 | 0.0309 | 0.0203 | 0.00368 |  |  |  | 57.3 | 21.2 | 36.1 |  |  |  | 8.319e-09
2009-03-31 | 九州地方整備局 | 遠賀川 | 金辺川 | 左岸 | 2.8 | KI-L2.8-2 | 裏のり | B.KI-L2.8-2-P3 | 3 | 3.5 | 28 |  | 2.665 |  |  | 2.1 | 35.4 | 36.4 | 26.1 | 62.5 | 0.0632 | 0.0354 | 0.00183 |  |  |  | 51.6 | 23.5 | 28.1 |  |  |  | 1.6485e-09
2009-03-31 | 九州地方整備局 | 遠賀川 | 金辺川 | 左岸 | 3 | KI-L3.1-1 | 表のり | B.KI-L3.1-1-A3 | 3 | 4 | 11 | 1.91 | 2.629 | 0.516 | 0.090625 | 37.7 | 57.8 | 4.5 |  | 4.5 | 1.79 | 1.21 | 0.456 | 0.259 | 6.9112 | 0.9 |  |  |  | 0.00202 |  | 0.000172 | 0.0005886 | 0.00067081 |  | 0.00033948 | CD | 1.4 | 36.1
2009-03-31 | 九州地方整備局 | 遠賀川 | 金辺川 | 左岸 | 3 | KI-L3.1-1 | 表のり | B.KI-L3.1-1-A5 | 4.5 | 5.5 | 13 | 1.91 | 2.622 | 0.512 | 0.088768 | 66.8 | 25.3 | 7.9 |  | 7.9 | 10.7 | 6.33 | 0.543 | 0.156 | 68.5897 | 1.2 |  |  |  | 0.0337 |  | 0.00031 | 0.00088213 | 0.00024336 |  | 0.00028241 | CD | 4.5 | 35.6
2009-03-31 | 九州地方整備局 | 遠賀川 | 金辺川 | 左岸 | 3 | KI-L3.1-1 | 表のり | B.KI-L3.1-1-S1 | 1 | 2 |  | 1.915 | 2.643 | 0.751 | 0.2419 | 0 | 28.3 | 47.1 | 24.6 | 71.7 | 0.0364 | 0.0234 | 0.00324 |  |  |  | 45 | 20.1 | 24.9 |  |  |  | 6.1935e-09 |  |  |  | UU | [8 empty] | 47 | 0
2009-03-31 | 九州地方整備局 | 遠賀川 | 金辺川 | 左岸 | 3 | KI-L3.1-1 | 表のり | B.KI-L3.1-1-P2 | 2 | 2.5 | 4 |  | 2.869 |  |  | 6.1 | 22.2 | 42.6 | 29.1 | 71.7 | 0.0302 | 0.0172 | 0.00197 |  |  |  | 57.7 | 24.3 | 33.4 |  |  |  | 1.9556e-09
2009-03-31 | 九州地方整備局 | 遠賀川 | 金辺川 | 左岸 | 3.4 | KI-L3.5-1 | 表のり | B.KI-L3.5-1-A3 | 3 | 4 | 14 | 2.019 | 2.693 | 0.444 | 0.060615 | 62.1 | 30.2 | 7.7 |  | 7.7 | 8.84 | 5.63 | 0.512 | 0.146 | 60.5479 | 0.8 |  |  |  | 0.00861 |  | 0.000285 | 0.0007698 | 0.00021316 |  | 0.00017367 | CD | 0.7 | 36.1
2009-03-31 | 九州地方整備局 | 遠賀川 | 金辺川 | 左岸 | 3.4 | KI-L3.5-1 | 表のり | B.KI-L3.5-1-A1 | 1 | 2 |  | 1.994 | 2.65 | 0.491 | 0.07939 | 51 | 30.9 | 18.1 |  | 18.1 | 5.35 | 2.21 | 0.111 | [6 empty] | 0.000596 |  | 0.000152 | 2.2285e-05 |  |  |  | CD | 6.9 | 33.3
2009-03-31 | 九州地方整備局 | 遠賀川 | 金辺川 | 左岸 | 3.4 | KI-L3.5-1 | 表のり | B.KI-L3.5-1-P2 | 2.2 | 2.5 | 4 |  | 2.634 |  |  | 27.9 | 46 | 20.5 | 5.6 | 26.1 | 0.6 | 0.323 | 0.0451 | 0.00984 | 60.9756 | 2.1 | [6 empty] | 2.7652e-06 | 9.6826e-07
2009-03-31 | 九州地方整備局 | 遠賀川 | 金辺川 | 左岸 | 3.4 | KI-L3.5-2 | 裏のり | B.KI-L3.5-2-P3 | 3.2 | 3.5 | 6 |  | 2.618 |  |  | 7 | 65.1 | 23.5 | 4.4 | 27.9 | 0.43 | 0.215 | 0.0409 | 0.0147 | 29.2517 | 2.3 | [6 empty] | 2.2048e-06 | 2.1609e-06
2009-03-31 | 九州地方整備局 | 遠賀川 | 金辺川 | 左岸 | 3.4 | KI-L3.5-2 | 裏のり | B.KI-L3.5-2-P4 | 4 | 4.5 | 17 |  | 2.683 |  |  | 68.2 | 24.8 | 7 |  | 7 | 8.93 | 6.21 | 0.537 | 0.146 | 61.1644 | 2.1 | [6 empty] | 0.00085971 | 0.00021316
2009-03-31 | 九州地方整備局 | 遠賀川 | 金辺川 | 左岸 | 3.4 | KI-L3.5-2 | 裏のり | B.KI-L3.5-2-P0 | 0.5 | 1 |  |  | 2.596 |  |  | 9.5 | 55.7 | 22.2 | 12.6 | 34.8 | 0.42 | 0.291 | 0.0141 | 0.00296 | 141.8919 | 1.8 | [6 empty] | 1.8696e-07 | 8.7616e-08
2009-03-31 | 九州地方整備局 | 遠賀川 | 金辺川 | 左岸 | 3.4 | KI-L3.5-2 | 裏のり | B.KI-L3.5-2-P1 | 1 | 1.5 |  |  | 2.676 |  |  | 49.7 | 26.2 | 17.6 | 6.5 | 24.1 | 5.32 | 1.91 | 0.0508 | 0.0104 | 511.5385 | 0.6 | [6 empty] | 3.6432e-06 | 1.0816e-06
2009-03-31 | 九州地方整備局 | 遠賀川 | 金辺川 | 左岸 | 3.4 | KI-L3.5-2 | 裏のり | B.KI-L3.5-2-P2 | 2.2 | 2.5 | 22 |  | 2.711 |  |  | 16.4 | 55.3 | 22.8 | 5.5 | 28.3 | 0.706 | 0.406 | 0.0331 | 0.0106 | 66.6038 | 1.2 | [6 empty] | 1.3503e-06 | 1.1236e-06
2009-03-31 | 九州地方整備局 | 遠賀川 | 犬鳴川 | 右岸 | 0.6 | IR0k600堤頂部 | 表のり | P-1 | 4.15 | 4.45 | 3 |  | 2.812 |  |  | 0.3 | 27.9 | 43 | 28.8 | 71.8 | 0.0482 | 0.0278 | 0.0021 |  |  |  | 46.8 | 21.1 | 25.7 |  |  |  | 2.2677e-09
2009-03-31 | 九州地方整備局 | 遠賀川 | 犬鳴川 | 右岸 | 0.6 | IR0k600堤頂部 | 表のり | P-2 | 6.15 | 6.45 | 3 |  | 2.822 |  |  | 0.2 | 25.6 | 45.8 | 28.4 | 74.2 | 0.0413 | 0.022 | 0.0012 |  |  |  | 33.4 | 18.3 | 15.1 |  |  |  | 6.201e-10
2009-03-31 | 九州地方整備局 | 遠賀川 | 犬鳴川 | 右岸 | 0.6 | IR0k600堤頂部 | 表のり | P-3 | 8.15 | 8.45 | 3 |  | 2.693 |  |  | 0 | 36.6 | 42.1 | 21.3 | 63.4 | 0.0725 | 0.0637 | 0.004 |  |  |  | 9999 | 9999 | 0 |  |  |  | 1.0092e-08
2009-03-31 | 九州地方整備局 | 遠賀川 | 犬鳴川 | 右岸 | 0.6 | IR0k600堤頂部 | 表のり | P-4 | 11.15 | 11.45 | 4 |  | 2.746 |  |  | 0 | 6.8 | 40.9 | 52.3 | 93.2 | 0.0072 | 0.0044 |  |  |  |  | 79.3 | 31.8 | 47.5
2009-03-31 | 九州地方整備局 | 遠賀川 | 犬鳴川 | 右岸 | 0.6 | IR0k600堤頂部 | 表のり | P-5 | 13.15 | 13.45 | 10 |  | 2.708 |  |  | 0 | 80.8 | 8.4 | 10.8 | 19.2 | 0.2571 | 0.2218 | 0.0805 | 0.0029 | 88.6552 | 28.63 | 9999 | 9999 | 0 |  |  |  | 1.0586e-05 | 8.41e-08
2009-03-31 | 九州地方整備局 | 遠賀川 | 犬鳴川 | 右岸 | 0.6 | IR0k600堤頂部 | 表のり | P-1 | 1.15 | 1.45 | 4 |  | 2.778 |  |  | 0.3 | 23.1 | 48.7 | 27.9 | 76.6 | 0.0346 | 0.0172 | 0.003 |  |  |  | 41 | 26.6 | 14.4 |  |  |  | 5.1819e-09
2009-03-31 | 九州地方整備局 | 遠賀川 | 犬鳴川 | 右岸 | 0.6 | IR0k600堤頂部 | 表のり | P-2 | 2.15 | 2.45 | 5 |  | 2.778 |  |  | 0.5 | 22.9 | 47.1 | 29.5 | 76.6 | 0.0361 | 0.0181 | 0.0021 |  |  |  | 43.1 | 20.9 | 22.2 |  |  |  | 2.2677e-09
2009-03-31 | 九州地方整備局 | 遠賀川 | 犬鳴川 | 右岸 | 0.6 | IR0k600堤内部 | 裏のり | P-3 | 6.15 | 6.45 | 5 |  | 2.771 |  |  | 0 | 15.9 | 37.9 | 46.2 | 84.1 | 0.0095 | 0.006 |  |  |  |  | 44.9 | 24.5 | 20.4
2009-03-31 | 九州地方整備局 | 遠賀川 | 犬鳴川 | 右岸 | 0.6 | IR0k600堤内部 | 裏のり | P-4 | 7.15 | 7.45 | 3 |  | 2.712 |  |  | 0 | 32.2 | 48.4 | 19.4 | 67.8 | 0.0563 | 0.0421 |  |  |  |  | 36.7 | 25.5 | 11.2
2009-03-31 | 九州地方整備局 | 遠賀川 | 犬鳴川 | 右岸 | 0.6 | IR0k600堤内部 | 裏のり | P-1 | 1.15 | 1.45 | 4 |  | 2.773 |  |  | 7.1 | 43.8 | 24.7 | 24.4 | 49.1 | 0.1344 | 0.0809 | 0.0033 |  |  |  | 41.9 | 24.7 | 17.2 |  |  |  | 6.4624e-09
2009-03-31 | 九州地方整備局 | 遠賀川 | 犬鳴川 | 右岸 | 0.6 | IR0k600堤内部 | 裏のり | P-2 | 2.15 | 2.45 | 4 |  | 2.803 |  |  | 0.5 | 48.7 | 28.6 | 22.2 | 50.8 | 0.1204 | 0.0709 | 0.0028 |  |  |  | 38.7 | 23.2 | 15.5 |  |  |  | 4.4164e-09
2009-03-31 | 九州地方整備局 | 遠賀川 | 犬鳴川 | 右岸 | 0.6 | IR0k600堤内部 | 裏のり | P-3 | 3.15 | 3.45 | 4 |  | 2.778 |  |  | 1.7 | 51.3 | 27.3 | 19.7 | 47 | 0.1442 | 0.1007 | 0.0052 |  |  |  | 39.1 | 23.9 | 15.2 |  |  |  | 1.8534e-08
2009-03-31 | 九州地方整備局 | 肝属川 | 串良川 | 右岸 | 1.65 | KR-R-1 | 天端 | B.No.4 | 5.15 | 5.45 | 4 |  | 2.48 |  |  | 0.2 | 13.9 | 63.4 | 22.5 | 85.9 | 0.0295 | 0.0209 | 0.0037 |  |  |  | 64.2 | 39 | 25.2 |  |  |  | 8.4241e-09
2009-03-31 | 九州地方整備局 | 肝属川 | 串良川 | 右岸 | 1.65 | KR-R-1 | 天端 | B.No.5 | 7.15 | 7.45 | 3 |  | 2.442 |  |  | 0.3 | 25.3 | 49.9 | 24.5 | 74.4 | 0.0358 | 0.0239 | 0.0022 |  |  |  | 69.9 | 42.9 | 27 |  |  |  | 2.5258e-09
2009-03-31 | 九州地方整備局 | 肝属川 | 串良川 | 右岸 | 1.65 | KR-R-1 | 天端 | B.No.6 | 11.15 | 11.45 | 6 |  | 2.502 |  |  | 4.3 | 81.6 | 14.1 |  | 14.1 | 0.2121 | 0.1825 | 0.1082 | [9 empty] | 2.1004e-05
2009-03-31 | 九州地方整備局 | 肝属川 | 串良川 | 右岸 | 1.65 | KR-R-1 | 天端 | B.No.7 | 14.15 | 14.45 | 4 |  | 2.439 |  |  | 0.7 | 23.9 | 52.1 | 23.3 | 75.4 | 0.041 | 0.0297 | 0.0031 |  |  |  | 50.3 | 38.2 | 12.1 |  |  |  | 5.5909e-09
2009-03-31 | 九州地方整備局 | 肝属川 | 串良川 | 右岸 | 1.65 | KR-R-1 | 天端 | B.No.8 | 18.15 | 18.45 | 12 |  | 2.608 |  |  | 12.1 | 82.7 | 5.2 |  | 5.2 | 0.5317 | 0.4225 | 0.2226 | 0.1516 | 3.5073 | 0.99 | [6 empty] | 0.00011174 | 0.00022983
2009-03-31 | 九州地方整備局 | 肝属川 | 串良川 | 右岸 | 1.65 | KR-R-1 | 天端 | B.No.9 | 21.15 | 21.45 | 43 |  | 2.618 |  |  | 0.2 | 95.6 | 4.2 |  | 4.2 | 0.3637 | 0.3195 | 0.201 | 0.1496 | 2.4311 | 1.08 | [6 empty] | 8.8207e-05 | 0.0002238
2009-03-31 | 九州地方整備局 | 肝属川 | 串良川 | 右岸 | 1.65 | KR-R-1 | 天端 | B.No.10 | 23.15 | 23.45 | 2 |  | 2.472 |  |  | 0.8 | 6.2 | 47.1 | 45.9 | 93 | 0.0135 | 0.0072 |  |  |  |  | 68.9 | 43.9 | 25
2009-03-31 | 九州地方整備局 | 肝属川 | 串良川 | 右岸 | 1.65 | KR-R-1 | 天端 | B.No.1 | 1.15 | 1.45 | 1 |  | 2.518 |  |  | 0.1 | 44.3 | 33 | 22.6 | 55.6 | 0.0915 | 0.0576 | 0.0033 |  |  |  | 44.9 | 32.5 | 12.4 |  |  |  | 6.4624e-09
2009-03-31 | 九州地方整備局 | 肝属川 | 串良川 | 右岸 | 1.65 | KR-R-1 | 天端 | B.No.2 | 2.15 | 2.45 | 2 |  | 2.497 |  |  | 0.4 | 28.9 | 55.9 | 14.8 | 70.7 | 0.0513 | 0.0344 | 0.0082 | 0.0017 | 30.1765 | 2.61 | 56 | 33.9 | 22.1 |  |  |  | 5.3248e-08 | 2.89e-08
2009-03-31 | 九州地方整備局 | 肝属川 | 串良川 | 右岸 | 1.65 | KR-R-1 | 天端 | B.No.3 | 3.15 | 3.45 | 3 |  | 2.513 |  |  | 0.6 | 22.6 | 59.7 | 17.1 | 76.8 | 0.0427 | 0.0305 | 0.007 |  |  |  | 55.1 | 35.1 | 20 |  |  |  | 3.6906e-08
2009-03-31 | 九州地方整備局 | 肝属川 | 串良川 | 右岸 | 2.075 | KR-R-2 | 天端 | B.No.4 | 4.15 | 4.45 | 6 |  | 2.452 |  |  | 0.9 | 51.2 | 47.9 |  | 47.9 | 0.1282 | 0.0844
2009-03-31 | 九州地方整備局 | 肝属川 | 串良川 | 右岸 | 2.075 | KR-R-2 | 天端 | B.No.5 | 6.15 | 6.45 | 0 |  | 2.492 |  |  | 0 | 15 | 47.5 | 37.5 | 85 | 0.0242 | 0.0139 |  |  |  |  | 70.7 | 40.1 | 30.6
2009-03-31 | 九州地方整備局 | 肝属川 | 串良川 | 右岸 | 2.075 | KR-R-2 | 天端 | B.No.6 | 7.15 | 7.45 | 2 |  | 2.456 |  |  | 0 | 8.9 | 64.9 | 26.2 | 91.1 | 0.0427 | 0.0332 | 0.0023 |  |  |  | 66.1 | 38.9 | 27.2 |  |  |  | 2.7998e-09
2009-03-31 | 九州地方整備局 | 肝属川 | 串良川 | 右岸 | 2.075 | KR-R-2 | 天端 | B.No.7 | 8.15 | 8.45 | 2 |  | 2.366 |  |  | 0 | 22.1 | 55.1 | 22.8 | 77.9 | 0.0451 | 0.0337 | 0.003 |  |  |  | 9999 | 9999 | 0 |  |  |  | 5.1819e-09
2009-03-31 | 九州地方整備局 | 肝属川 | 串良川 | 右岸 | 2.075 | KR-R-2 | 天端 | B.No.8 | 9.15 | 9.45 | 16 |  | 2.442 |  |  | 12.5 | 17.2 | 53.3 | 17 | 70.3 | 0.0562 | 0.0436 | 0.007 |  |  |  | 9999 | 9999 | 0 |  |  |  | 3.6906e-08
2009-03-31 | 九州地方整備局 | 肝属川 | 串良川 | 右岸 | 2.075 | KR-R-2 | 天端 | B.No.9 | 11.15 | 11.45 | 6 |  | 2.638 |  |  | 4 | 88.8 | 7.2 |  | 7.2 | 0.433 | 0.3251 | 0.1736 | [9 empty] | 6.2811e-05
2009-03-31 | 九州地方整備局 | 肝属川 | 串良川 | 右岸 | 2.075 | KR-R-2 | 天端 | B.No.10 | 15.15 | 15.45 | 16 |  | 2.395 |  |  | 1.2 | 74.8 | 24 |  | 24 | 0.1842 | 0.1569
2009-03-31 | 九州地方整備局 | 肝属川 | 串良川 | 右岸 | 2.075 | KR-R-2 | 天端 | B.No.11 | 18.15 | 18.45 | 7 |  | 2.577 |  |  | 10.3 | 76.5 | 13.2 |  | 13.2 | 0.5037 | 0.3994 | 0.1759 | [9 empty] | 6.4756e-05
2009-03-31 | 九州地方整備局 | 肝属川 | 串良川 | 右岸 | 2.075 | KR-R-2 | 天端 | B.No.12 | 20.15 | 20.45 | 21 |  | 2.596 |  |  | 4.8 | 92 | 3.2 |  | 3.2 | 0.4692 | 0.3975 | 0.2651 | 0.2135 | 2.1977 | 0.96 | [6 empty] | 0.00016751 | 0.00045582
2009-03-31 | 九州地方整備局 | 肝属川 | 串良川 | 右岸 | 2.075 | KR-R-2 | 天端 | B.No.13 | 23.15 | 23.45 | 2 |  | 2.418 |  |  | 0.4 | 4.5 | 59.2 | 35.9 | 95.1 | 0.0152 | 0.0099 |  |  |  |  | 82.3 | 44.9 | 37.4
2009-03-31 | 九州地方整備局 | 肝属川 | 串良川 | 右岸 | 2.075 | KR-R-2 | 天端 | B.No.1 | 1.15 | 1.45 | 2 |  | 2.552 |  |  | 0.4 | 60.1 | 39.5 |  | 39.5 | 0.1502 | 0.1181
2009-03-31 | 九州地方整備局 | 肝属川 | 串良川 | 右岸 | 2.075 | KR-R-2 | 天端 | B.No.2 | 2.15 | 2.45 | 3 |  | 2.502 |  |  | 0.9 | 59.6 | 39.5 |  | 39.5 | 0.1596 | 0.1203
2009-03-31 | 九州地方整備局 | 肝属川 | 串良川 | 右岸 | 2.075 | KR-R-2 | 天端 | B.No.3 | 3.15 | 3.45 | 5 |  | 2.481 |  |  | 2.7 | 56.5 | 40.8 |  | 40.8 | 0.1706 | 0.1226
2009-03-31 | 九州地方整備局 | 肝属川 | 串良川 | 右岸 | 2.075 | No6 | 表のり | B.P6-3 | 4.15 | 4.45 | 1 |  | 2.549 |  |  | 1 | 45.1 | 32.4 | 21.5 | 53.9 | 0.09 | 0.064 | 0.0042 | [9 empty] | 1.13e-08
2009-03-31 | 九州地方整備局 | 肝属川 | 串良川 | 右岸 | 2.075 | No6 | 表のり | B.P6-4 | 5.15 | 5.45 | 0 |  | 2.577 |  |  | 1.8 | 20.4 | 50 | 27.8 | 77.8 | 0.025 | 0.016 | 0.0028 | [9 empty] | 4.4164e-09
2009-03-31 | 九州地方整備局 | 肝属川 | 串良川 | 右岸 | 2.075 | No6 | 表のり | B.P6-5 | 8 | 8.2 | 14 |  | 2.489 |  |  | 1.1 | 5.1 | 72.5 | 21.3 | 93.8 | 0.024 | 0.02 | 0.0043 | [9 empty] | 1.1933e-08
2009-03-31 | 九州地方整備局 | 肝属川 | 串良川 | 右岸 | 2.075 | No6 | 表のり | B.P6-6 | 10.15 | 10.45 | 7 |  | 2.484 |  |  | 3 | 82.3 | 6.9 | 7.8 | 14.7 | 0.26 | 0.2 | 0.096 | 0.017 | 15.2941 | 3.82 | [6 empty] | 1.5919e-05 | 2.89e-06
2009-03-31 | 九州地方整備局 | 肝属川 | 串良川 | 右岸 | 2.075 | No6 | 表のり | B.P6-7 | 13.15 | 13.45 | 5 |  | 2.424 |  |  | 0.1 | 25.1 | 64.1 | 10.7 | 74.8 | 0.053 | 0.041 | 0.014 | 0.004 | 13.25 | 2.28 | [6 empty] | 1.839e-07 | 1.6e-07
2009-03-31 | 九州地方整備局 | 肝属川 | 串良川 | 右岸 | 2.075 | No6 | 表のり | B.P6-1 | 1.15 | 1.45 | 3 |  | 2.552 |  |  | 0.6 | 39.2 | 38.9 | 21.3 | 60.2 | 0.074 | 0.047 | 0.0042 | [9 empty] | 1.13e-08
2009-03-31 | 九州地方整備局 | 肝属川 | 串良川 | 右岸 | 2.075 | No5 | 裏のり | B.P5-1 | 5.15 | 5.45 | 1 |  | 2.479 |  |  | 0.1 | 8.9 | 42.7 | 48.3 | 91 | 0.0092 | 0.0055 |  |  |  |  | 63.9 | 33.5 | 30.4
2009-03-31 | 九州地方整備局 | 肝属川 | 串良川 | 右岸 | 2.075 | No5 | 裏のり | B.P5-2 | 7.15 | 7.45 | 2 |  | 2.456 |  |  | 0 | 31.1 | 51.4 | 17.5 | 68.9 | 0.058 | 0.042 | 0.0061 | 0.0018 | 32.2222 | 2.16 | [6 empty] | 2.6829e-08 | 3.24e-08
2009-03-31 | 九州地方整備局 | 肝属川 | 串良川 | 右岸 | 2.075 | No5 | 裏のり | B.P5-3 | 8.15 | 8.45 | 15 |  | 2.529 |  |  | 0.2 | 13.9 | 70.6 | 15.3 | 85.9 | 0.037 | 0.029 | 0.0086 | 0.002 | 18.5 | 3.04 | [6 empty] | 5.9461e-08 | 4e-08
2009-03-31 | 九州地方整備局 | 肝属川 | 串良川 | 右岸 | 2.075 | No5 | 裏のり | B.P5-4 | 10.15 | 10.45 | 7 |  | 2.557 |  |  | 2 | 93.5 | 4.5 |  | 4.5 | 0.41 | 0.35 | 0.19 | 0.13 | 3.1538 | 1.17 | [6 empty] | 7.7423e-05 | 0.000169
2009-03-31 | 九州地方整備局 | 肝属川 | 串良川 | 右岸 | 2.075 | No5 | 裏のり | B.P5-5 | 13.15 | 13.45 | 5 |  | 2.438 |  |  | 0 | 51.7 | 36.2 | 12.1 | 48.3 | 0.097 | 0.078 | 0.011 | 0.0032 | 30.3125 | 3.72 | [6 empty] | 1.0517e-07 | 1.024e-07
2009-03-31 | 九州地方整備局 | 肝属川 | 串良川 | 右岸 | 2.6 | No5 | 天端 | B.P5-5 | 5.15 | 5.45 | 5 |  | 2.564 |  |  | 0 | 74.6 | 21.6 | 3.8 | 25.4 | 0.16 | 0.14 | 0.059 | 0.026 | 6.1538 | 1.86 | [6 empty] | 5.153e-06 | 6.76e-06
2009-03-31 | 九州地方整備局 | 肝属川 | 串良川 | 右岸 | 2.6 | No5 | 天端 | B.T5-8 | 8.5 | 9.5 | 3 | 1.646 | 2.649 | 1.26 | 0.88512 | 15 | 71.8 | 10.6 | 2.6 | 13.2 | 0.46 | 0.33 | 0.11 | 0.057 | 8.0702 | 1.1 | [6 empty] | 2.1823e-05 | 3.249e-05 |  | 8.0695e-05 | CD | 0.1 | 36.7
2009-03-31 | 九州地方整備局 | 肝属川 | 串良川 | 右岸 | 2.6 | No5 | 天端 | B.P5-11 | 11.15 | 11.45 | 10 |  | 2.519 |  |  | 2.1 | 86.1 | 8 | 3.8 | 11.8 | 0.37 | 0.31 | 0.13 | 0.063 | 5.873 | 1.55 | [6 empty] | 3.2137e-05 | 3.969e-05
2009-03-31 | 九州地方整備局 | 肝属川 | 串良川 | 右岸 | 2.6 | No5 | 天端 | B.P5-13 | 13.15 | 13.45 | 10 |  | 2.394 |  |  | 0.1 | 37.5 | 57 | 5.4 | 62.4 | 0.071 | 0.057 | 0.027 | 0.013 | 5.4615 | 1.48 | [6 empty] | 8.4231e-07 | 1.69e-06
2009-03-31 | 九州地方整備局 | 肝属川 | 串良川 | 右岸 | 2.6 | No5 | 天端 | B.P5-15 | 15.15 | 15.45 | 14 |  | 2.385 |  |  | 1 | 49.8 | 42.2 | 7 | 49.2 | 0.11 | 0.077 | 0.023 | 0.0088 | 12.5 | 1.49 | [6 empty] | 5.8093e-07 | 7.744e-07
2009-03-31 | 九州地方整備局 | 肝属川 | 串良川 | 右岸 | 2.6 | No5 | 天端 | B.P5-17 | 17.15 | 17.45 | 22 |  | 2.543 |  |  | 2.3 | 88.5 | 5.6 | 3.6 | 9.2 | 0.34 | 0.29 | 0.14 | 0.083 | 4.0964 | 1.28 | [6 empty] | 3.8157e-05 | 6.889e-05
2009-03-31 | 九州地方整備局 | 肝属川 | 串良川 | 右岸 | 2.6 | No5 | 天端 | B.P5-18 | 18.15 | 18.45 | 21 |  | 2.354 |  |  | 4.5 | 80.7 | 11.1 | 3.7 | 14.8 | 0.31 | 0.26 | 0.11 | 0.04 | 7.75 | 1.81 | [6 empty] | 2.1823e-05 | 1.6e-05
2009-03-31 | 九州地方整備局 | 肝属川 | 串良川 | 右岸 | 2.6 | No5 | 天端 | B.P5-21 | 21.15 | 21.45 | 0 |  | 2.456 |  |  | 0 | 5.7 | 61.6 | 32.7 | 94.3 | 0.014 | 0.0097 | 0.0025 | 0.0011 | 12.7273 | 1.26 | 54.3 | 45.5 | 8.8 |  |  |  | 3.3965e-09 | 1.21e-08
2009-03-31 | 九州地方整備局 | 肝属川 | 串良川 | 右岸 | 2.6 | No5 | 天端 | B.P5-1 | 1.15 | 1.45 | 5 |  | 2.574 |  |  | 0.9 | 40.9 | 49.7 | 8.5 | 58.2 | 0.078 | 0.066 | 0.021 | 0.0067 | 11.6418 | 3.22 | 9999 | 9999 | 0 |  |  |  | 4.7052e-07 | 4.489e-07
2009-03-31 | 九州地方整備局 | 肝属川 | 串良川 | 右岸 | 2.6 | No5 | 天端 | B.P5-2 | 2.15 | 2.45 | 7 |  | 2.56 |  |  | 0.2 | 30.9 | 59.2 | 9.7 | 68.9 | 0.066 | 0.058 | 0.017 | 0.0053 | 12.4528 | 3.11 | 9999 | 9999 | 0 |  |  |  | 2.8837e-07 | 2.809e-07
2009-03-31 | 九州地方整備局 | 肝属川 | 串良川 | 右岸 | 2.6 | No4 | 表のり | B.P4-3 | 3.15 | 3.45 | 2 |  | 2.422 |  |  | 0.7 | 22.2 | 67.4 | 9.7 | 77.1 | 0.049 | 0.038 | 0.012 | 0.0052 | 9.4231 | 1.27 | 43.3 | 36.6 | 6.7 |  |  |  | 1.2867e-07 | 2.704e-07
2009-03-31 | 九州地方整備局 | 肝属川 | 串良川 | 右岸 | 2.6 | No4 | 表のり | B.P4-5 | 5.15 | 5.45 | 2 |  | 2.566 |  |  | 0 | 67.9 | 25.9 | 6.2 | 32.1 | 0.17 | 0.13 | 0.042 | 0.014 | 12.1429 | 2 | [6 empty] | 2.3446e-06 | 1.96e-06
2009-03-31 | 九州地方整備局 | 肝属川 | 串良川 | 右岸 | 2.6 | No4 | 表のり | B.P4-7 | 7.15 | 7.45 | 2 |  | 2.536 |  |  | 0 | 74 | 21.5 | 4.5 | 26 | 0.16 | 0.14 | 0.056 | 0.022 | 7.2727 | 2.2 | [6 empty] | 4.5662e-06 | 4.84e-06
2009-03-31 | 九州地方整備局 | 肝属川 | 串良川 | 右岸 | 2.6 | No4 | 表のり | B.P4-9 | 9.15 | 9.45 | 11 |  | 2.552 |  |  | 9.2 | 82.7 | 8.1 |  | 8.1 | 0.53 | 0.43 | 0.2 | 0.11 | 4.8182 | 1.44 | [6 empty] | 8.7194e-05 | 0.000121
2009-03-31 | 九州地方整備局 | 肝属川 | 串良川 | 右岸 | 2.6 | No4 | 表のり | B.P4-11 | 11.15 | 11.45 | 8 |  | 2.378 |  |  | 0.4 | 39.6 | 52.8 | 7.2 | 60 | 0.075 | 0.059 | 0.021 | 0.0092 | 8.1522 | 1.39 | 9999 | 9999 | 0 |  |  |  | 4.7052e-07 | 8.464e-07
2009-03-31 | 九州地方整備局 | 肝属川 | 串良川 | 右岸 | 2.6 | No4 | 表のり | B.P4-13 | 13.15 | 13.45 | 10 |  | 2.447 |  |  | 0.5 | 79.3 | 16.1 | 4.1 | 20.2 | 0.19 | 0.16 | 0.074 | 0.033 | 5.7576 | 1.79 | [6 empty] | 8.7098e-06 | 1.089e-05
2009-03-31 | 九州地方整備局 | 肝属川 | 串良川 | 右岸 | 2.6 | No4 | 表のり | B.P4-15 | 15.15 | 15.45 | 17 |  | 2.623 |  |  | 3.2 | 89.2 | 4.6 | 3 | 7.6 | 0.41 | 0.34 | 0.17 | 0.11 | 3.7273 | 1.17 | [6 empty] | 5.9834e-05 | 0.000121
2009-03-31 | 九州地方整備局 | 肝属川 | 串良川 | 右岸 | 2.6 | No4 | 表のり | B.P4-16 | 16.15 | 16.45 | 19 |  | 2.433 |  |  | 28.6 | 62.1 | 9.3 |  | 9.3 | 0.71 | 0.47 | 0.17 | 0.085 | 8.3529 | 1.12 | [6 empty] | 5.9834e-05 | 7.225e-05
2009-03-31 | 九州地方整備局 | 肝属川 | 串良川 | 右岸 | 2.6 | No4 | 表のり | B.P4-19 | 19 | 19 | 1 |  | 2.389 |  |  | 0.8 | 15.9 | 69.1 | 14.2 | 83.3 | 0.03 | 0.021 | 0.0067 | 0.0038 | 7.8947 | 1.06 | 65.1 | 47.5 | 17.6 |  |  |  | 3.3344e-08 | 1.444e-07
2009-03-31 | 九州地方整備局 | 肝属川 | 串良川 | 右岸 | 2.6 | No4 | 表のり | B.P4-1 | 1.15 | 1.45 | 2 |  | 2.499 |  |  | 0.2 | 51.6 | 39.8 | 8.4 | 48.2 | 0.11 | 0.079 | 0.018 | 0.0067 | 16.4179 | 1.96 | 9999 | 9999 | 0 |  |  |  | 3.292e-07 | 4.489e-07
2009-03-31 | 九州地方整備局 | 肝属川 | 串良川 | 右岸 | 2.6 | No4 | 表のり | B.P4-2 | 2.15 | 2.45 | 7 |  | 2.473 |  |  | 0.1 | 43.3 | 45.7 | 10.9 | 56.6 | 0.085 | 0.061 | 0.013 | 0.0044 | 19.3182 | 1.67 | 37.9 | 32.1 | 5.8 |  |  |  | 1.5488e-07 | 1.936e-07
2009-03-31 | 九州地方整備局 | 肝属川 | 串良川 | 右岸 | 2.6 | No6 | 裏のり | B.T6-3 | 3.8 | 4.7 | 6 | 1.385 | 2.583 | 2.12 | 3.0539 | 0.1 | 24.2 | 68.4 | 7.3 | 75.7 | 0.051 | 0.041 | 0.012 | 0.0064 | 7.9687 | 1.23 | 46.4 | 40 | 6.4 |  |  |  | 1.2867e-07 | 4.096e-07 |  | 9.9166e-07 | UU | [8 empty] | 27.6 | 8
2009-03-31 | 九州地方整備局 | 肝属川 | 串良川 | 右岸 | 2.6 | No6 | 裏のり | B.P6-6 | 6.15 | 6.45 | 1 |  | 2.569 |  |  | 0 | 68.4 | 27.1 | 4.5 | 31.6 | 0.15 | 0.12 | 0.039 | 0.013 | 11.5385 | 2.51 | [6 empty] | 1.9747e-06 | 1.69e-06
2009-03-31 | 九州地方整備局 | 肝属川 | 串良川 | 右岸 | 2.6 | No6 | 裏のり | B.P6-10 | 10.15 | 10.45 | 13 |  | 2.641 |  |  | 13 | 80.6 | 6.4 |  | 6.4 | 0.99 | 0.8 | 0.3 | 0.14 | 7.0714 | 1.46 | [6 empty] | 0.0002231 | 0.000196
2009-03-31 | 九州地方整備局 | 肝属川 | 串良川 | 右岸 | 2.6 | No6 | 裏のり | B.P6-12 | 12.15 | 12.45 | 4 |  | 2.405 |  |  | 0 | 22.7 | 72.7 | 4.6 | 77.3 | 0.052 | 0.045 | 0.022 | 0.012 | 4.3333 | 1.54 | [6 empty] | 5.2407e-07 | 1.44e-06
2009-03-31 | 九州地方整備局 | 肝属川 | 串良川 | 右岸 | 2.6 | No6 | 裏のり | B.P6-1 | 1.15 | 1.45 | 3 |  | 2.506 |  |  | 0.1 | 49.2 | 42.1 | 8.6 | 50.7 | 0.099 | 0.073 | 0.021 | 0.0064 | 15.4688 | 1.93 | 9999 | 9999 | 0 |  |  |  | 4.7052e-07 | 4.096e-07
2009-03-31 | 九州地方整備局 | 肝属川 | 串良川 | 右岸 | 2.6 | No6 | 裏のり | B.P6-2 | 2.15 | 2.45 | 2 |  | 2.494 |  |  | 0.6 | 49.5 | 41.7 | 8.2 | 49.9 | 0.11 | 0.075 | 0.018 | 0.0066 | 16.6667 | 1.79 | 9999 | 9999 | 0 |  |  |  | 3.292e-07 | 4.356e-07
2009-03-31 | 九州地方整備局 | 肝属川 | 串良川 | 右岸 | 2.6 | No6 | 裏のり | B.P6-3 | 3.15 | 3.45 | 6 |  | 2.52 |  |  | 0.1 | 48 | 42.5 | 9.4 | 51.9 | 0.11 | 0.07 | 0.015 | 0.0055 | 20 | 1.49 | 30 | 23.4 | 6.6 |  |  |  | 2.1578e-07 | 3.025e-07
2009-03-31 | 九州地方整備局 | 肝属川 | 串良川 | 右岸 | 3.3 | №12 | 表のり | B.P12-4 | 6.15 | 6.45 | 11 |  | 2.723 |  |  | 0.2 | 92 | 3.9 | 3.9 | 7.8 | 0.3867 | 0.3404 | 0.2146 | 0.1312 | 2.9474 | 1.33 | [6 empty] | 0.00010266 | 0.00017213
2009-03-31 | 九州地方整備局 | 肝属川 | 串良川 | 右岸 | 3.3 | №12 | 表のり | B.P12-5 | 8.15 | 8.35 | 5 |  | 2.498 |  |  | 7.9 | 32.4 | 51.3 | 8.4 | 59.7 | 0.0758 | 0.0635 | 0.0191 | 0.0081 | 9.358 | 3.04 | 63.7 | 42.6 | 21.1 |  |  |  | 3.7771e-07 | 6.561e-07
2009-03-31 | 九州地方整備局 | 肝属川 | 串良川 | 右岸 | 3.3 | №12 | 表のり | B.P12-6 | 9.15 | 9.45 | 6 |  | 2.741 |  |  | 40.7 | 49.5 | 6.1 | 3.7 | 9.8 | 2.1284 | 0.9568 | 0.2634 | 0.0807 | 26.3742 | 1.03 | [6 empty] | 0.00016503 | 6.5125e-05
2009-03-31 | 九州地方整備局 | 肝属川 | 串良川 | 右岸 | 3.3 | №12 | 表のり | B.P12-7 | 11.15 | 11.45 | 9 |  | 2.502 |  |  | 2.1 | 85 | 5.9 | 7 | 12.9 | 0.339 | 0.2787 | 0.1417 | 0.0231 | 14.6753 | 4.41 | [6 empty] | 3.924e-05 | 5.3361e-06
2009-03-31 | 九州地方整備局 | 肝属川 | 串良川 | 右岸 | 3.3 | №12 | 表のり | B.P12-8 | 12.15 | 12.45 | 9 |  | 2.427 |  |  | 0.1 | 19.8 | 69.1 | 11 | 80.1 | 0.0497 | 0.0406 | 0.0128 | 0.0041 | 12.122 | 1.98 | [6 empty] | 1.4942e-07 | 1.681e-07
2009-03-31 | 九州地方整備局 | 肝属川 | 串良川 | 右岸 | 3.3 | №12 | 表のり | B.P12-9 | 14.15 | 14.45 | 5 |  | 2.386 |  |  | 12 | 70.7 | 9.4 | 7.9 | 17.3 | 0.2759 | 0.2142 | 0.0948 | 0.0101 | 27.3168 | 6.37 | [6 empty] | 1.5462e-05 | 1.0201e-06
2009-03-31 | 九州地方整備局 | 肝属川 | 串良川 | 右岸 | 3.3 | №12 | 表のり | B.P12-1 | 1.15 | 1.45 | 6 |  | 2.504 |  |  | 8.7 | 57.6 | 25 | 8.7 | 33.7 | 0.1568 | 0.112 | 0.0301 | 0.0083 | 18.8916 | 3.28 | [6 empty] | 1.0835e-06 | 6.889e-07
2009-03-31 | 九州地方整備局 | 肝属川 | 串良川 | 右岸 | 3.3 | №12 | 表のり | B.P12-2 | 2.15 | 2.4 | 5 |  | 2.504 |  |  | 7.8 | 60.4 | 22.2 | 9.6 | 31.8 | 0.3105 | 0.1976 | 0.0264 | 0.0054 | 57.5 | 2.81 | [6 empty] | 7.9957e-07 | 2.916e-07
2009-03-31 | 九州地方整備局 | 肝属川 | 串良川 | 右岸 | 3.3 | №11 | 裏のり | B.P11-2 | 3.15 | 3.5 | 2 |  | 2.502 |  |  | 1.1 | 36.5 | 50.2 | 12.2 | 62.4 | 0.0715 | 0.0574 | 0.0098 | 0.0032 | 22.3437 | 1.73 | 55.7 | 38.6 | 17.1 |  |  |  | 8.0477e-08 | 1.024e-07
2009-03-31 | 九州地方整備局 | 肝属川 | 串良川 | 右岸 | 3.3 | №11 | 裏のり | B.T11-2 | 4 | 5 | 2 | 1.459 | 2.642 | 1.65 | 1.6951 | 0 | 68.6 | 21.8 | 9.6 | 31.4 | 0.1614 | 0.1336 | 0.0332 | 0.0054 | 29.8889 | 5.67 |  |  |  | 1.26e-05 | 4.05e-05 |  | 1.3598e-06 | 2.916e-07 |  | 9.9505e-07 | CD | 0.2 | 37.2
2009-03-31 | 九州地方整備局 | 肝属川 | 串良川 | 右岸 | 3.3 | №11 | 裏のり | B.P11-3 | 6.15 | 6.45 | 11 |  | 2.729 |  |  | 1.5 | 91.6 | 4.1 | 2.8 | 6.9 | 0.3323 | 0.3018 | 0.2072 | 0.1481 | 2.2438 | 1.19 | [6 empty] | 9.464e-05 | 0.00021934
2009-03-31 | 九州地方整備局 | 肝属川 | 串良川 | 右岸 | 3.3 | №11 | 裏のり | B.P11-4 | 9.15 | 9.45 | 15 |  | 2.695 |  |  | 19.4 | 75.2 | 1.7 | 3.7 | 5.4 | 0.9282 | 0.7291 | 0.3479 | 0.1955 | 4.7478 | 1.22 | [6 empty] | 0.00031445 | 0.0003822
2009-03-31 | 九州地方整備局 | 肝属川 | 串良川 | 右岸 | 3.3 | №11 | 裏のり | B.P11-5 | 11.15 | 11.45 | 4 |  | 2.515 |  |  | 4.3 | 81.2 | 7.1 | 7.4 | 14.5 | 0.31 | 0.2449 | 0.1225 | 0.0176 | 17.6136 | 4.83 | [6 empty] | 2.8003e-05 | 3.0976e-06
2009-03-31 | 九州地方整備局 | 肝属川 | 串良川 | 右岸 | 3.3 | №11 | 裏のり | B.P11-6 | 12.15 | 12.45 | 12 |  | 2.402 |  |  | 3.8 | 21.9 | 60.9 | 13.4 | 74.3 | 0.0435 | 0.0325 | 0.0115 | 0.0026 | 16.7308 | 2.99 | 9999 | 9999 | 0 |  |  |  | 1.1658e-07 | 6.76e-08
2009-03-31 | 九州地方整備局 | 肝属川 | 串良川 | 右岸 | 3.3 | №11 | 裏のり | B.P11-7 | 13.15 | 13.45 | 12 |  | 2.41 |  |  | 3 | 80.7 | 8.5 | 7.8 | 16.3 | 0.2815 | 0.223 | 0.0936 | 0.0201 | 14.005 | 3.23 | [6 empty] | 1.5012e-05 | 4.0401e-06
2009-03-31 | 九州地方整備局 | 肝属川 | 串良川 | 右岸 | 3.3 | №11 | 裏のり | B.P11-1 | 1.15 | 1.5 | 2 |  | 2.498 |  |  | 6.4 | 47.9 | 35.6 | 10.1 | 45.7 | 0.122 | 0.085 | 0.023 | 0.005 | 24.4 | 3.469 | [6 empty] | 5.8093e-07 | 2.5e-07
2009-03-31 | 九州地方整備局 | 肝属川 | 串良川 | 右岸 | 3.3 | №11 | 裏のり | B.T11-1 | 2 | 3 | 7 | 1.598 | 2.571 | 1.109 | 0.64672 | 14.2 | 52.4 | 21.5 | 11.9 | 33.4 | 0.28 | 0.181 | 0.017 | 0.003 | 93.3333 | 3.344 | [6 empty] | 2.8837e-07 | 9e-08 |  | 4.2992e-08 | CD | 15.5 | 35.7
2009-03-31 | 九州地方整備局 | 肝属川 | 串良川 | 右岸 | 3.8 | No17 | 天端 | B.P17-6 | 6.15 | 6.45 | 2 |  | 2.458 |  |  | 0.2 | 22.7 | 63.2 | 13.9 | 77.1 | 0.039 | 0.028 | 0.0075 | 0.0036 | 10.8333 | 1.2 | 62.5 | 43.1 | 19.4 |  |  |  | 4.3303e-08 | 1.296e-07
2009-03-31 | 九州地方整備局 | 肝属川 | 串良川 | 右岸 | 3.8 | No17 | 天端 | B.P17-8 | 8.15 | 8.45 | 1 |  | 2.616 |  |  | 0 | 19.5 | 67 | 13.5 | 80.5 | 0.037 | 0.028 | 0.0086 | 0.0031 | 11.9355 | 1.96 | 96.9 | 66.7 | 30.2 |  |  |  | 5.9461e-08 | 9.61e-08
2009-03-31 | 九州地方整備局 | 肝属川 | 串良川 | 右岸 | 3.8 | No17 | 天端 | B.P17-10 | 10.15 | 10.45 | 4 |  | 2.314 |  |  | 0 | 12.6 | 67.7 | 19.7 | 87.4 | 0.024 | 0.018 | 0.0051 | 0.0018 | 13.3333 | 2.05 | 170.4 | 107.6 | 62.8 |  |  |  | 1.7719e-08 | 3.24e-08
2009-03-31 | 九州地方整備局 | 肝属川 | 串良川 | 右岸 | 3.8 | No17 | 天端 | B.P17-12 | 12.15 | 12.45 | 12 |  | 2.701 |  |  | 14.4 | 75.6 | 7.5 | 2.5 | 10 | 0.8 | 0.62 | 0.19 | 0.075 | 10.6667 | 1.82 | [6 empty] | 7.7423e-05 | 5.625e-05
2009-03-31 | 九州地方整備局 | 肝属川 | 串良川 | 右岸 | 3.8 | No17 | 天端 | B.P17-14 | 14.15 | 14.45 | 10 |  | 2.398 |  |  | 7.4 | 61.6 | 25.8 | 5.2 | 31 | 0.31 | 0.21 | 0.036 | 0.013 | 23.8462 | 1.22 | [6 empty] | 1.6404e-06 | 1.69e-06
2009-03-31 | 九州地方整備局 | 肝属川 | 串良川 | 右岸 | 3.8 | No17 | 天端 | B.P17-16 | 16.15 | 16.45 | 9 |  | 2.396 |  |  | 0.1 | 2.9 | 87.1 | 9.9 | 97 | 0.023 | 0.019 | 0.0098 | 0.005 | 4.6 | 1.47 | [6 empty] | 8.0477e-08 | 2.5e-07
2009-03-31 | 九州地方整備局 | 肝属川 | 串良川 | 右岸 | 3.8 | No17 | 天端 | B.P17-19 | 19.15 | 19.45 | 5 |  | 2.353 |  |  | 0.5 | 41.9 | 51 | 6.6 | 57.6 | 0.082 | 0.057 | 0.016 | 0.0077 | 10.6494 | 1.07 | [6 empty] | 2.5058e-07 | 5.929e-07
2009-03-31 | 九州地方整備局 | 肝属川 | 串良川 | 右岸 | 3.8 | No17 | 天端 | B.P17-20 | 20.15 | 20.45 | 4 |  | 2.357 |  |  | 0.6 | 31.6 | 60.8 | 7 | 67.8 | 0.054 | 0.037 | 0.012 | 0.007 | 7.7143 | 0.857 | [6 empty] | 1.2867e-07 | 4.9e-07
2009-03-31 | 九州地方整備局 | 肝属川 | 串良川 | 右岸 | 3.8 | No17 | 天端 | B.P17-22 | 22.15 | 22.45 | 8 |  | 2.338 |  |  | 0.3 | 82.4 | 12.7 | 4.6 | 17.3 | 0.22 | 0.19 | 0.09 | 0.039 | 5.641 | 1.97 | [6 empty] | 1.3708e-05 | 1.521e-05
2009-03-31 | 九州地方整備局 | 肝属川 | 串良川 | 右岸 | 3.8 | No17 | 天端 | B.P17-24 | 24.15 | 24.45 | 5 |  | 2.305 |  |  | 0.4 | 81.2 | 13.5 | 4.9 | 18.4 | 0.21 | 0.17 | 0.082 | 0.029 | 7.2414 | 1.99 | [6 empty] | 1.1049e-05 | 8.41e-06
2009-03-31 | 九州地方整備局 | 肝属川 | 串良川 | 右岸 | 3.8 | No17 | 天端 | B.P17-1 | 1.15 | 1.45 | 7 |  | 2.428 |  |  | 0.4 | 31.2 | 58.4 | 10 | 68.4 | 0.059 | 0.045 | 0.012 | 0.005 | 11.8 | 1.64 | 59.1 | 39 | 20.1 |  |  |  | 1.2867e-07 | 2.5e-07
2009-03-31 | 九州地方整備局 | 肝属川 | 串良川 | 右岸 | 3.8 | No17 | 天端 | B.P17-2 | 2.15 | 2.45 | 6 |  | 2.415 |  |  | 0.2 | 38.2 | 53 | 8.6 | 61.6 | 0.073 | 0.06 | 0.029 | 0.0059 | 12.3729 | 1.95 | 59.5 | 37.8 | 21.7 |  |  |  | 9.9398e-07 | 3.481e-07
2009-03-31 | 九州地方整備局 | 肝属川 | 串良川 | 右岸 | 3.8 | No17 | 天端 | B.P17-3 | 3.15 | 3.45 | 4 |  | 2.452 |  |  | 0.1 | 20 | 66.4 | 13.5 | 79.9 | 0.035 | 0.025 | 0.0079 | 0.0037 | 9.4595 | 1.31 | 68 | 43.5 | 24.5 |  |  |  | 4.8843e-08 | 1.369e-07
2009-03-31 | 九州地方整備局 | 肝属川 | 串良川 | 右岸 | 3.8 | No17 | 天端 | B.P17-4 | 4.15 | 4.45 | 4 |  | 2.458 |  |  | 0.5 | 36.1 | 51.7 | 11.7 | 63.4 | 0.066 | 0.044 | 0.0091 | 0.0042 | 15.7143 | 1.04 | 56.1 | 41.6 | 14.5 |  |  |  | 6.778e-08 | 1.764e-07
2009-03-31 | 九州地方整備局 | 肝属川 | 串良川 | 右岸 | 4.725 | No18 | 天端 | B.P18-4 | 4.15 | 4.45 | 3 |  | 2.399 |  |  | 0.1 | 31 | 55.3 | 13.6 | 68.9 | 0.052 | 0.035 | 0.0087 | 0.0033 | 15.7576 | 1.31 | 60.9 | 45.4 | 15.5 |  |  |  | 6.1075e-08 | 1.089e-07
2009-03-31 | 九州地方整備局 | 肝属川 | 串良川 | 右岸 | 4.725 | No18 | 天端 | B.P18-6 | 6.15 | 6.45 | 2 |  | 2.637 |  |  | 0.1 | 83.3 | 11 | 5.6 | 16.6 | 0.27 | 0.23 | 0.1 | 0.022 | 12.2727 | 3.3 | [6 empty] | 1.7498e-05 | 4.84e-06
2009-03-31 | 九州地方整備局 | 肝属川 | 串良川 | 右岸 | 4.725 | No18 | 天端 | B.P18-8 | 8.15 | 8.45 | 8 |  | 2.586 |  |  | 0 | 78.9 | 15.7 | 5.4 | 21.1 | 0.19 | 0.16 | 0.07 | 0.019 | 10 | 3.35 | [6 empty] | 7.6576e-06 | 3.61e-06
2009-03-31 | 九州地方整備局 | 肝属川 | 串良川 | 右岸 | 4.725 | No18 | 天端 | B.P18-11 | 11.15 | 11.45 | 1 |  | 2.67 |  |  | 10.6 | 79.1 | 7.2 | 3.1 | 10.3 | 0.66 | 0.54 | 0.18 | 0.07 | 9.4286 | 2.08 | [6 empty] | 6.8307e-05 | 4.9e-05
2009-03-31 | 九州地方整備局 | 肝属川 | 串良川 | 右岸 | 4.725 | No18 | 天端 | B.P18-13 | 13.15 | 13.45 | 4 |  | 2.457 |  |  | 0.1 | 18.6 | 69.7 | 11.6 | 81.3 | 0.034 | 0.025 | 0.0096 | 0.0041 | 8.2927 | 1.41 | 69.1 | 52.1 | 17 |  |  |  | 7.6722e-08 | 1.681e-07
2009-03-31 | 九州地方整備局 | 肝属川 | 串良川 | 右岸 | 4.725 | No18 | 天端 | B.P18-15 | 15.15 | 15.45 | 5 |  | 2.558 |  |  | 8 | 81.1 | 7.7 | 3.2 | 10.9 | 0.56 | 0.46 | 0.19 | 0.062 | 9.0323 | 2.42 | [6 empty] | 7.7423e-05 | 3.844e-05
2009-03-31 | 九州地方整備局 | 肝属川 | 串良川 | 右岸 | 4.725 | No18 | 天端 | B.P18-17 | 17.15 | 17.45 | 8 |  | 2.401 |  |  | 0.2 | 10.2 | 77.6 | 12 | 89.6 | 0.024 | 0.02 | 0.0091 | 0.0039 | 6.1538 | 1.81 | [6 empty] | 6.778e-08 | 1.521e-07
2009-03-31 | 九州地方整備局 | 肝属川 | 串良川 | 右岸 | 4.725 | No18 | 天端 | B.P18-18 | 18.15 | 18.45 | 14 |  | 2.502 |  |  | 12.5 | 71.8 | 12.4 | 3.3 | 15.7 | 0.3 | 0.24 | 0.094 | 0.038 | 7.8947 | 1.72 | [6 empty] | 1.5161e-05 | 1.444e-05
2009-03-31 | 九州地方整備局 | 肝属川 | 串良川 | 右岸 | 4.725 | No18 | 天端 | B.P18-20 | 20.15 | 20.45 | 1 |  | 2.385 |  |  | 0 | 8.1 | 78.3 | 13.6 | 91.9 | 0.033 | 0.026 | 0.0081 | 0.0033 | 10 | 1.55 | 76.3 | 58.1 | 18.2 |  |  |  | 5.1756e-08 | 1.089e-07
2009-03-31 | 九州地方整備局 | 肝属川 | 串良川 | 右岸 | 4.725 | No18 | 天端 | B.P18-1 | 1.15 | 1.45 | 4 |  | 2.408 |  |  | 1.3 | 41.9 | 43.4 | 13.4 | 56.8 | 0.089 | 0.054 | 0.0087 | 0.0034 | 26.1765 | 0.955 | 88.3 | 62.2 | 26.1 |  |  |  | 6.1075e-08 | 1.156e-07
2009-03-31 | 九州地方整備局 | 肝属川 | 串良川 | 右岸 | 4.725 | No18 | 天端 | B.P18-2 | 2.15 | 2.45 | 13 |  | 2.551 |  |  | 0.5 | 64.9 | 28.2 | 6.4 | 34.6 | 0.18 | 0.13 | 0.035 | 0.011 | 16.3636 | 1.88 | [6 empty] | 1.5368e-06 | 1.21e-06
2009-03-31 | 九州地方整備局 | 肝属川 | 串良川 | 右岸 | 4.725 | No18 | 天端 | B.P18-3 | 3.15 | 3.45 | 8 |  | 2.536 |  |  | 3.3 | 62.8 | 27.2 | 6.7 | 33.9 | 0.25 | 0.17 | 0.031 | 0.0092 | 27.1739 | 1.57 | [6 empty] | 1.1601e-06 | 8.464e-07
2009-03-31 | 九州地方整備局 | 肝属川 | 串良川 | 右岸 | 4.725 | KR-R-4K725(F) | 表のり | B.P-KR-R-4K725(F)3 | 3.15 | 3.45 | 3 |  | 2.536 |  |  | 0 | 77.9 | 17.9 | 4.2 | 22.1 | 0.29 | 0.24 | 0.065 | 0.017 | 17.0588 | 3.428 |  |  |  | 0.000106 |  |  | 6.4494e-06 | 2.89e-06
2009-03-31 | 九州地方整備局 | 肝属川 | 串良川 | 右岸 | 4.725 | KR-R-4K725(F) | 表のり | B.P-KR-R-4K725(F)4 | 5.15 | 5.45 | 3 |  | 2.693 |  |  | 0 | 62.1 | 29.6 | 8.3 | 37.9 | 0.17 | 0.12 | 0.022 | 0.0072 | 23.6111 | 2.125 | [6 empty] | 5.2407e-07 | 5.184e-07
2009-03-31 | 九州地方整備局 | 肝属川 | 串良川 | 右岸 | 4.725 | KR-R-4K725(F) | 表のり | B.P-KR-R-4K725(F)5 | 8.15 | 8.45 | 2 |  | 2.712 |  |  | 2 | 88.7 | 9.3 |  | 9.3 | 0.54 | 0.46 | 0.21 | 0.091 | 5.9341 | 1.832 | [6 empty] | 9.763e-05 | 8.281e-05
2009-03-31 | 九州地方整備局 | 肝属川 | 串良川 | 右岸 | 4.725 | KR-R-4K725(F) | 表のり | B.P-KR-R-4K725(F)6 | 10.15 | 10.45 | 3 |  | 2.526 |  |  | 0 | 8.6 | 69 | 22.4 | 91.4 | 0.016 | 0.013 | 0.0043 | 0.002 | 8 | 1.711 | 74.6 | 49.4 | 25.2 |  |  |  | 1.1933e-08 | 4e-08
2009-03-31 | 九州地方整備局 | 肝属川 | 串良川 | 右岸 | 4.725 | KR-R-4K725(F) | 表のり | B.P-KR-R-4K725(F)7 | 13.15 | 13.45 | 11 |  | 2.672 |  |  | 1.8 | 87 | 11.2 |  | 11.2 | 0.41 | 0.34 | 0.16 | [9 empty] | 5.1993e-05
2009-03-31 | 九州地方整備局 | 肝属川 | 串良川 | 右岸 | 4.725 | KR-R-4K725(F) | 表のり | B.P-KR-R-4K725(F)1 | 1.15 | 1.45 | 5 |  | 2.596 |  |  | 2.4 | 57.5 | 31.8 | 8.3 | 40.1 | 0.18 | 0.13 | 0.018 | 0.0065 | 27.6923 | 1.368 | [6 empty] | 3.292e-07 | 4.225e-07
2009-03-31 | 九州地方整備局 | 肝属川 | 串良川 | 右岸 | 4.725 | KR-R-4K725(F) | 表のり | B.P-KR-R-4K725(F)2 | 2.15 | 2.45 | 6 |  | 2.55 |  |  | 6.5 | 52.7 | 31.8 | 9 | 40.8 | 0.22 | 0.13 | 0.018 | 0.0061 | 36.0656 | 1.133 | [6 empty] | 3.292e-07 | 3.721e-07
2009-03-31 | 九州地方整備局 | 肝属川 | 串良川 | 右岸 | 4.725 | KR-R-04K725-B | 裏のり | B.KR-R-4K725-B-3 | 4.15 | 4.45 | 4 |  | 2.613 |  |  | 0 | 71.6 | 19.3 | 9.1 | 28.4 | 0.1612 | 0.1345 | 0.04 | 0.007 | 23.0286 | 5.79 | 9999 | 9999 | 0 |  |  |  | 2.094e-06 | 4.9e-07
2009-03-31 | 九州地方整備局 | 肝属川 | 串良川 | 右岸 | 4.725 | KR-R-04K725-B | 裏のり | B.KR-R-4K725-B-5 | 6.15 | 6.45 | 2 |  | 2.58 |  |  | 0 | 67.4 | 21.9 | 10.7 | 32.6 | 0.1567 | 0.1251 | 0.0334 | 0.0038 | 41.2368 | 7.23 | 9999 | 9999 | 0 |  |  |  | 1.3789e-06 | 1.444e-07
2009-03-31 | 九州地方整備局 | 肝属川 | 串良川 | 右岸 | 4.725 | KR-R-04K725-B | 裏のり | B.KR-R-4K725-B-6 | 8.15 | 8.45 | 11 |  | 2.75 |  |  | 1.1 | 88.4 | 5.9 | 4.6 | 10.5 | 0.3261 | 0.2871 | 0.1669 | 0.0653 | 4.9939 | 2.13 | 9999 | 9999 | 0 |  |  |  | 5.7337e-05 | 4.2641e-05
2009-03-31 | 九州地方整備局 | 肝属川 | 串良川 | 右岸 | 4.725 | KR-R-04K725-B | 裏のり | B.KR-R-4K725-B-7 | 10.15 | 10.45 | 13 |  | 2.709 |  |  | 16.6 | 70 | 7.7 | 5.7 | 13.4 | 0.6926 | 0.521 | 0.1694 | 0.0329 | 21.0517 | 3.47 | 9999 | 9999 | 0 |  |  |  | 5.9346e-05 | 1.0824e-05
2009-03-31 | 九州地方整備局 | 肝属川 | 串良川 | 右岸 | 4.725 | KR-R-04K725-B | 裏のり | B.KR-R-4K725-B-8 | 11.15 | 11.45 | 1 |  | 2.45 |  |  | 0 | 12.6 | 47.7 | 39.7 | 87.4 | 0.0204 | 0.0113 |  |  |  |  | 80 | 50.7 | 29.3
2009-03-31 | 九州地方整備局 | 肝属川 | 串良川 | 右岸 | 4.725 | KR-R-04K725-B | 裏のり | B.KR-R-4K725-B-9 | 13.15 | 13.45 | 10 |  | 2.667 |  |  | 1.4 | 86.3 | 6 | 6.3 | 12.3 | 0.3147 | 0.2682 | 0.1414 | 0.0407 | 7.7322 | 2.69 | 9999 | 9999 | 0 |  |  |  | 3.9047e-05 | 1.6565e-05
2009-03-31 | 九州地方整備局 | 肝属川 | 串良川 | 右岸 | 4.725 | KR-R-04K725-B | 裏のり | B.KR-R-4K725-B-2 | 2 | 3 | 3 | 1.791 | 2.456 | 0.811 | 0.29454 | 12 | 59 | 25.8 | 3.2 | 29 | 0.3396 | 0.1345 | 0.04 | 0.0226 | 15.0265 | 0.82 | [5 empty] | 2.41e-06 | 2.094e-06 | 5.1076e-06 |  | 7.0446e-07 | CD | 0 | 39.1
2009-03-31 | 九州地方整備局 | 肝属川 | 串良川 | 右岸 | 4.725 | KR-R-04K725-B | 裏のり | B.KR-R-4K725-B-1 | 2.15 | 2.45 | 3 |  | 2.598 |  |  | 3.7 | 57.2 | 21.6 | 17.5 | 39.1 | 0.1524 | 0.1103 | 0.0097 |  |  |  | 9999 | 9999 | 0 |  |  |  | 7.8587e-08
2009-03-31 | 九州地方整備局 | 肝属川 | 串良川 | 右岸 | 5.925 | KR-R-3 | 天端 | B.No.4 | 5.15 | 5.5 | 2 |  | 2.532 |  |  | 0 | 9.7 | 66.5 | 23.8 | 90.3 | 0.0271 | 0.0194 | 0.0033 |  |  |  | 57.6 | 37.9 | 19.7 |  |  |  | 6.4624e-09
2009-03-31 | 九州地方整備局 | 肝属川 | 串良川 | 右岸 | 5.925 | KR-R-3 | 天端 | B.No.5 | 8.15 | 8.45 | 3 |  | 2.549 |  |  | 0.1 | 76.9 | 23 |  | 23 | 0.1988 | 0.1707
2009-03-31 | 九州地方整備局 | 肝属川 | 串良川 | 右岸 | 5.925 | KR-R-3 | 天端 | B.No.6 | 10.15 | 10.45 | 3 |  | 2.599 |  |  | 13.8 | 45.3 | 27 | 13.9 | 40.9 | 0.1632 | 0.1131 | 0.0126 | 0.0017 | 96 | 4.83 | [6 empty] | 1.4407e-07 | 2.89e-08
2009-03-31 | 九州地方整備局 | 肝属川 | 串良川 | 右岸 | 5.925 | KR-R-3 | 天端 | B.No.7 | 12.15 | 12.45 | 1 |  | 2.461 |  |  | 1 | 3.4 | 57.7 | 37.9 | 95.6 | 0.0204 | 0.013 |  |  |  |  | 66.5 | 41.5 | 25
2009-03-31 | 九州地方整備局 | 肝属川 | 串良川 | 右岸 | 5.925 | KR-R-3 | 天端 | B.No.8 | 14.15 | 14.45 | 6 |  | 2.516 |  |  | 6.2 | 86.2 | 7.6 |  | 7.6 | 0.3646 | 0.3109 | 0.1758 | 0.1102 | 3.3085 | 1.23 | [6 empty] | 6.4671e-05 | 0.00012144
2009-03-31 | 九州地方整備局 | 肝属川 | 串良川 | 右岸 | 5.925 | KR-R-3 | 天端 | B.No.9 | 16.15 | 16.45 | 6 |  | 2.436 |  |  | 0.1 | 66.1 | 33.8 |  | 33.8 | 0.1852 | 0.148
2009-03-31 | 九州地方整備局 | 肝属川 | 串良川 | 右岸 | 5.925 | KR-R-3 | 天端 | B.No.10 | 19.15 | 19.45 | 6 |  | 2.55 |  |  | 18.5 | 74.6 | 6.9 |  | 6.9 | 0.5304 | 0.4174 | 0.2125 | 0.1343 | 3.9494 | 1.06 | [6 empty] | 0.00010034 | 0.00018036
2009-03-31 | 九州地方整備局 | 肝属川 | 串良川 | 右岸 | 5.925 | KR-R-3 | 天端 | B.No.11 | 21.15 | 21.45 | 1 |  | 2.49 |  |  | 0 | 2.5 | 65.7 | 31.8 | 97.5 | 0.0208 | 0.0139 |  |  |  |  | 61.1 | 43.1 | 18
2009-03-31 | 九州地方整備局 | 肝属川 | 串良川 | 右岸 | 5.925 | KR-R-3 | 天端 | B.No.12 | 23.45 | 23.45 | 2 |  | 2.431 |  |  | 0.8 | 50.6 | 33.4 | 15.2 | 48.6 | 0.1072 | 0.0788 | 0.0116 | [9 empty] | 1.1895e-07
2009-03-31 | 九州地方整備局 | 肝属川 | 串良川 | 右岸 | 5.925 | KR-R-3 | 天端 | B.No.1 | 1.15 | 1.45 | 1 |  | 2.523 |  |  | 2.1 | 51.5 | 32.7 | 13.7 | 46.4 | 0.1519 | 0.0907 | 0.0132 | 0.0019 | 79.9474 | 3.12 | [6 empty] | 1.6046e-07 | 3.61e-08
2009-03-31 | 九州地方整備局 | 肝属川 | 串良川 | 右岸 | 5.925 | KR-R-3 | 天端 | B.No.2 | 2.15 | 2.45 | 9 |  | 2.536 |  |  | 9 | 52 | 39 |  | 39 | 0.1968 | 0.1382
2009-03-31 | 九州地方整備局 | 肝属川 | 串良川 | 右岸 | 5.925 | KR-R-3 | 天端 | B.No.3 | 3.15 | 3.45 | 7 |  | 2.454 |  |  | 31.2 | 50.3 | 18.5 |  | 18.5 | 0.8836 | 0.4632 | 0.0885 | [9 empty] | 1.3185e-05
2009-03-31 | 九州地方整備局 | 肝属川 | 串良川 | 右岸 | 6.8 | 串良川右岸6/800 | 天端 | B.No5 | 5.15 | 5.45 | 6 |  | 2.564 |  |  | 0.6 | 38.5 | 60.9 |  | 60.9
2009-03-31 | 九州地方整備局 | 肝属川 | 串良川 | 右岸 | 6.8 | 串良川右岸6/800 | 天端 | B.No6 | 6.15 | 6.45 | 12 |  | 2.537 |  |  | 3.5 | 62.1 | 34.4 |  | 34.4 | 0.1555 | 0.121
2009-03-31 | 九州地方整備局 | 肝属川 | 串良川 | 右岸 | 6.8 | 串良川右岸6/800 | 天端 | B.No7 | 9.15 | 9.45 | 10 |  | 2.749 |  |  | 18 | 80.2 | 1.8 |  | 1.8 | 0.4059 | 0.3423 | 0.2057 | 0.1557 | 2.6069 | 0.99 | [6 empty] | 9.306e-05 | 0.00024242
2009-03-31 | 九州地方整備局 | 肝属川 | 串良川 | 右岸 | 6.8 | 串良川右岸6/800 | 天端 | B.No8 | 11.15 | 11.45 | 4 |  | 2.772 |  |  | 54.7 | 40.8 | 4.5 |  | 4.5 | 5.6245 | 2.8473 | 0.2837 | 0.1432 | 39.2772 | 0.36 | 84.4 | 51.1 | 33.3 |  |  |  | 0.00019601 | 0.00020506
2009-03-31 | 九州地方整備局 | 肝属川 | 串良川 | 右岸 | 6.8 | 串良川右岸6/800 | 天端 | B.No9 | 13.15 | 13.45 | 2 |  | 2.579 |  |  | 0 | 13.6 | 63.7 | 22.7 | 86.4 | 0.0165 | 0.0124 | 0.0043 | 0.0013 | 12.6923 | 2.16 | [6 empty] | 1.1933e-08 | 1.69e-08
2009-03-31 | 九州地方整備局 | 肝属川 | 串良川 | 右岸 | 6.8 | 串良川右岸6/800 | 天端 | B.No10 | 15.15 | 15.45 | 5 |  | 2.645 |  |  | 10 | 85 | 5 |  | 5 | 0.3731 | 0.3044 | 0.1702 | 0.1277 | 2.9217 | 0.92 | [6 empty] | 5.9998e-05 | 0.00016307
2009-03-31 | 九州地方整備局 | 肝属川 | 串良川 | 右岸 | 6.8 | 串良川右岸6/800 | 天端 | B.No11 | 18.15 | 18.45 | 15 |  | 2.69 |  |  | 42.1 | 54.9 | 3 |  | 3 | 2.271 | 1.3544 | 0.4193 | 0.2315 | 9.8099 | 0.74 | [6 empty] | 0.00048461 | 0.00053592
2009-03-31 | 九州地方整備局 | 肝属川 | 串良川 | 右岸 | 6.8 | 串良川右岸6/800 | 天端 | B.No12 | 21.15 | 21.45 | 3 |  | 2.487 |  |  | 1.2 | 32.1 | 66.7 |  | 66.7
2009-03-31 | 九州地方整備局 | 肝属川 | 串良川 | 右岸 | 6.8 | 串良川右岸6/800 | 天端 | B.No1 | 1.15 | 1.45 | 10 |  | 2.383 |  |  | 32.7 | 39.6 | 27.7 |  | 27.7 | 0.6771 | 0.3059
2009-03-31 | 九州地方整備局 | 肝属川 | 串良川 | 右岸 | 6.8 | 串良川右岸6/800 | 天端 | B.No2 | 2.15 | 2.45 | 24 |  | 2.431 |  |  | 16.8 | 56 | 27.2 |  | 27.2 | 0.4022 | 0.2377
2009-03-31 | 九州地方整備局 | 肝属川 | 串良川 | 右岸 | 6.8 | 串良川右岸6/800 | 天端 | B.No3 | 3.15 | 3.45 | 5 |  | 2.449 |  |  | 20.9 | 62.2 | 16.9 |  | 16.9 | 0.6117 | 0.3884 | 0.1018 | [9 empty] | 1.8237e-05
2009-03-31 | 九州地方整備局 | 肝属川 | 串良川 | 右岸 | 6.8 | 串良川右岸6/800 | 天端 | B.No4 | 4 | 4.2 | 1 |  | 2.456 |  |  | 25.4 | 47.2 | 27.4 |  | 27.4 | 0.5022 | 0.2645
2009-03-31 | 九州地方整備局 | 肝属川 | 串良川 | 右岸 | 6.8 | KR-R-6K800(F) | 表のり | B.P-KR-R-6K800(F)4 | 4.15 | 4.45 | 2 |  | 2.495 |  |  | 0 | 29.5 | 57.8 | 12.7 | 70.5 | 0.052 | 0.038 | 0.011 | 0.0024 | 21.6667 | 2.596 | 68.6 | 46.3 | 22.3 |  |  |  | 1.0517e-07 | 5.76e-08
2009-03-31 | 九州地方整備局 | 肝属川 | 串良川 | 右岸 | 6.8 | KR-R-6K800(F) | 表のり | B.P-KR-R-6K800(F)5 | 7.15 | 7.45 | 3 |  | 2.456 |  |  | 0.6 | 71 | 22.1 | 6.3 | 28.4 | 0.16 | 0.13 | 0.051 | 0.016 | 10 | 2.5 | [6 empty] | 3.6765e-06 | 2.56e-06
2009-03-31 | 九州地方整備局 | 肝属川 | 串良川 | 右岸 | 6.8 | KR-R-6K800(F) | 表のり | B.P-KR-R-6K800(F)6 | 10.15 | 10.45 | 2 |  | 2.641 |  |  | 18.7 | 65.3 | 10 | 6 | 16 | 0.56 | 0.4 | 0.11 | 0.024 | 23.3333 | 2.686 | [6 empty] | 2.1823e-05 | 5.76e-06
2009-03-31 | 九州地方整備局 | 肝属川 | 串良川 | 右岸 | 6.8 | KR-R-6K800(F) | 表のり | B.P-KR-R-6K800(F)8 | 13.15 | 13.45 | 6 |  | 2.345 |  |  | 0 | 11.2 | 62.7 | 26.1 | 88.8 | 0.019 | 0.014 | 0.0025 |  |  |  | 77.9 | 46.5 | 31.4 |  |  |  | 3.3965e-09
2009-03-31 | 九州地方整備局 | 肝属川 | 串良川 | 右岸 | 6.8 | KR-R-6K800(F) | 表のり | B.P-KR-R-6K800(F)1 | 1.15 | 1.45 | 8 |  | 2.549 |  |  | 8.7 | 46.4 | 33.7 | 11.2 | 44.9 | 0.18 | 0.099 | 0.014 | 0.0037 | 48.6486 | 1.351 | [6 empty] | 1.839e-07 | 1.369e-07
2009-03-31 | 九州地方整備局 | 肝属川 | 串良川 | 右岸 | 6.8 | KR-R-6K800(F) | 表のり | B.P-KR-R-6K800(F)2 | 2.15 | 2.45 | 10 |  | 2.44 |  |  | 21.9 | 53.7 | 17.5 | 6.9 | 24.4 | 0.5 | 0.3 | 0.049 | 0.011 | 45.4545 | 1.818 | [6 empty] | 3.3511e-06 | 1.21e-06
2009-03-31 | 九州地方整備局 | 肝属川 | 串良川 | 右岸 | 6.8 | KR-R-6K800(F) | 表のり | B.P-KR-R-6K800(F)3 | 3.15 | 3.45 | 3 |  | 2.396 |  |  | 26.1 | 48.7 | 18.5 | 6.7 | 25.2 | 0.65 | 0.34 | 0.051 | 0.014 | 46.4286 | 1.33 | [6 empty] | 3.6765e-06 | 1.96e-06
2009-03-31 | 九州地方整備局 | 肝属川 | 串良川 | 右岸 | 6.8 | KR-R-6K800(B) | 裏のり | B.P-KR-R-6K800(B)2 | 3.15 | 3.45 | 3 |  | 2.505 |  |  | 13.1 | 39.2 | 36.3 | 11.4 | 47.7 | 0.13 | 0.084 | 0.014 | 0.0039 | 33.3333 | 1.546 | [6 empty] | 1.839e-07 | 1.521e-07
2009-03-31 | 九州地方整備局 | 肝属川 | 串良川 | 右岸 | 6.8 | KR-R-6K800(B) | 裏のり | B.P-KR-R-6K800(B)3 | 6.15 | 6.45 | 1 |  | 2.401 |  |  | 0 | 64.3 | 26 | 9.7 | 35.7 | 0.18 | 0.13 | 0.022 | 0.0053 | 33.9623 | 2.621 | [6 empty] | 5.2407e-07 | 2.809e-07
2009-03-31 | 九州地方整備局 | 肝属川 | 串良川 | 右岸 | 6.8 | KR-R-6K800(B) | 裏のり | B.P-KR-R-6K800(B)4 | 9.15 | 9.45 | 2 |  | 2.687 |  |  | 3.1 | 92.1 | 4.8 |  | 4.8 | 0.62 | 0.54 | 0.32 | 0.2 | 3.1 | 1.29 | 79.8 | 38.6 | 41.2 |  |  |  | 0.00025908 | 0.0004
2009-03-31 | 九州地方整備局 | 肝属川 | 串良川 | 右岸 | 6.8 | KR-R-6K800(B) | 裏のり | B.P-KR-R-6K800(B)6 | 13.15 | 13.45 | 8 |  | 2.488 |  |  | 2.4 | 79.4 | 13.1 | 5.1 | 18.2 | 0.33 | 0.28 | 0.086 | 0.022 | 15 | 3.981 | [6 empty] | 1.2338e-05 | 4.84e-06
2009-03-31 | 九州地方整備局 | 肝属川 | 串良川 | 右岸 | 6.8 | KR-R-6K800(B) | 裏のり | B.P-KR-R-6K800(B)1 | 2.15 | 2.45 | 10 |  | 2.336 |  |  | 17.6 | 55.9 | 20.7 | 5.8 | 26.5 | 0.46 | 0.28 | 0.048 | 0.013 | 35.3846 | 1.446 | [6 empty] | 3.1947e-06 | 1.69e-06
2009-03-31 | 九州地方整備局 | 肝属川 | 串良川 | 右岸 | 7.4 | 串良川右岸7/400 | 天端 | B.No4 | 7.15 | 7.45 | 1 |  | 2.652 |  |  | 0 | 29.7 | 59.5 | 10.8 | 70.3 | 0.0368 | 0.0277 | 0.009 | 0.0045 | 8.1778 | 0.87 | 63.5 | 50.9 | 12.6 |  |  |  | 6.6066e-08 | 2.025e-07
2009-03-31 | 九州地方整備局 | 肝属川 | 串良川 | 右岸 | 7.4 | 串良川右岸7/400 | 天端 | B.No5 | 8.15 | 8.45 | 22 |  | 2.706 |  |  | 71.9 | 25.1 | 3 |  | 3 | 11.2127 | 8.6433 | 0.7119 | 0.3084 | 36.3577 | 1.97 | [6 empty] | 0.0016522 | 0.00095111
2009-03-31 | 九州地方整備局 | 肝属川 | 串良川 | 右岸 | 7.4 | 串良川右岸7/400 | 天端 | B.No6 | 11.15 | 11.45 | 1 |  | 2.573 |  |  | 0.7 | 23.1 | 61.6 | 14.6 | 76.2 | 0.0267 | 0.0197 | 0.0072 | 0.0032 | 8.3438 | 1.49 | 64.1 | 50.6 | 13.5 |  |  |  | 3.9395e-08 | 1.024e-07
2009-03-31 | 九州地方整備局 | 肝属川 | 串良川 | 右岸 | 7.4 | 串良川右岸7/400 | 天端 | B.No7 | 13.15 | 13.45 | 12 |  | 2.508 |  |  | 0.2 | 91 | 8.8 |  | 8.8 | 0.2941 | 0.2523 | 0.1496 | 0.0893 | 3.2934 | 1.27 | [6 empty] | 4.4496e-05 | 7.9745e-05
2009-03-31 | 九州地方整備局 | 肝属川 | 串良川 | 右岸 | 7.4 | 串良川右岸7/400 | 天端 | B.No8 | 16.15 | 16.45 | 28 |  | 2.479 |  |  | 4.8 | 88.3 | 6.9 |  | 6.9 | 0.4019 | 0.338 | 0.1872 | 0.1216 | 3.3051 | 1.15 | [6 empty] | 7.4805e-05 | 0.00014787
2009-03-31 | 九州地方整備局 | 肝属川 | 串良川 | 右岸 | 7.4 | 串良川右岸7/400 | 天端 | B.No9 | 18.15 | 18.45 | 10 |  | 2.685 |  |  | 21.5 | 75.7 | 2.8 |  | 2.8 | 0.8762 | 0.7064 | 0.3835 | 0.25 | 3.5048 | 1.05 | [6 empty] | 0.00039408 | 0.000625
2009-03-31 | 九州地方整備局 | 肝属川 | 串良川 | 右岸 | 7.4 | 串良川右岸7/400 | 天端 | B.No10 | 19.15 | 19.45 | 4 |  | 2.563 |  |  | 0 | 20.3 | 63.4 | 16.3 | 79.7 | 0.0369 | 0.0276 | 0.0064 | 0.0028 | 13.1786 | 0.91 | 89.4 | 57.5 | 31.9 |  |  |  | 2.9986e-08 | 7.84e-08
2009-03-31 | 九州地方整備局 | 肝属川 | 串良川 | 右岸 | 7.4 | 串良川右岸7/400 | 天端 | B.No11 | 21.15 | 21.45 | 6 |  | 2.498 |  |  | 2.9 | 80.3 | 16.8 |  | 16.8 | 0.3775 | 0.2831 | 0.1021 | [9 empty] | 1.8362e-05
2009-03-31 | 九州地方整備局 | 肝属川 | 串良川 | 右岸 | 7.4 | 串良川右岸7/400 | 天端 | B.No12 | 23.15 | 23.45 | 3 |  | 2.519 |  |  | 2.2 | 32.8 | 65 |  | 65
2009-03-31 | 九州地方整備局 | 肝属川 | 串良川 | 右岸 | 7.4 | 串良川右岸7/400 | 天端 | B.No1 | 1.15 | 1.45 | 16 |  | 2.528 |  |  | 2.1 | 55 | 42.9 |  | 42.9 | 0.156 | 0.1126
2009-03-31 | 九州地方整備局 | 肝属川 | 串良川 | 右岸 | 7.4 | 串良川右岸7/400 | 天端 | B.No2 | 2.15 | 2.45 | 6 |  | 2.584 |  |  | 5.8 | 74.4 | 19.8 |  | 19.8 | 0.254 | 0.2054 | 0.076 | [9 empty] | 9.265e-06
2009-03-31 | 九州地方整備局 | 肝属川 | 串良川 | 右岸 | 7.4 | 串良川右岸7/400 | 天端 | B.No3 | 3.15 | 3.45 | 13 |  | 2.577 |  |  | 6.5 | 48.2 | 45.3 |  | 45.3 | 0.1534 | 0.0989
2009-03-31 | 九州地方整備局 | 肝属川 | 串良川 | 右岸 | 8 | No19 | 天端 | B.P19-5 | 5.15 | 5.45 | 2 |  | 2.399 |  |  | 0.5 | 34.9 | 53.3 | 11.3 | 64.6 | 0.065 | 0.048 | 0.011 | 0.004 | 16.25 | 1.86 | 58 | 49.1 | 8.9 |  |  |  | 1.0517e-07 | 1.6e-07
2009-03-31 | 九州地方整備局 | 肝属川 | 串良川 | 右岸 | 8 | No19 | 天端 | B.P19-6 | 6.15 | 6.45 | 2 |  | 2.499 |  |  | 0.4 | 67 | 26.1 | 6.5 | 32.6 | 0.16 | 0.13 | 0.036 | 0.0093 | 17.2043 | 2.93 | [6 empty] | 1.6404e-06 | 8.649e-07
2009-03-31 | 九州地方整備局 | 肝属川 | 串良川 | 右岸 | 8 | No19 | 天端 | B.P19-8 | 8.15 | 8.45 | 22 |  | 2.741 |  |  | 58.7 | 37.1 | 4.2 |  | 4.2 | 6.1 | 3.7 | 0.43 | 0.23 | 26.5217 | 0.423 | [6 empty] | 0.00051374 | 0.000529
2009-03-31 | 九州地方整備局 | 肝属川 | 串良川 | 右岸 | 8 | No19 | 天端 | B.P19-10 | 10.15 | 10.45 | 17 |  | 2.581 |  |  | 54.2 | 37.1 | 8.7 |  | 8.7 | 4.2 | 2.5 | 0.3 | 0.093 | 45.1613 | 1.56 | [6 empty] | 0.0002231 | 8.649e-05
2009-03-31 | 九州地方整備局 | 肝属川 | 串良川 | 右岸 | 8 | No19 | 天端 | B.P19-12 | 12.15 | 12.45 | 3 |  | 2.645 |  |  | 40.6 | 54 | 3.4 | 2 | 5.4 | 2.1 | 1.3 | 0.39 | 0.19 | 11.0526 | 0.872 | [6 empty] | 0.00040973 | 0.000361
2009-03-31 | 九州地方整備局 | 肝属川 | 串良川 | 右岸 | 8 | No19 | 天端 | B.P19-13 | 13.15 | 13.45 | 7 |  | 2.659 |  |  | 32.9 | 57.4 | 7.2 | 2.5 | 9.7 | 1.5 | 1.1 | 0.3 | 0.08 | 18.75 | 2.17 | [6 empty] | 0.0002231 | 6.4e-05
2009-03-31 | 九州地方整備局 | 肝属川 | 串良川 | 右岸 | 8 | No19 | 天端 | B.P19-15 | 15.15 | 15.45 | 16 |  | 2.539 |  |  | 24.9 | 65 | 7.3 | 2.8 | 10.1 | 0.94 | 0.68 | 0.24 | 0.073 | 12.8767 | 2.1 | [6 empty] | 0.00013303 | 5.329e-05
2009-03-31 | 九州地方整備局 | 肝属川 | 串良川 | 右岸 | 8 | No19 | 天端 | B.P19-18 | 18.15 | 18.45 | 18 |  | 2.685 |  |  | 47.2 | 49.2 | 1.7 | 1.9 | 3.6 | 2.7 | 1.8 | 0.58 | 0.3 | 9 | 1.07 | [6 empty] | 0.0010277 | 0.0009
2009-03-31 | 九州地方整備局 | 肝属川 | 串良川 | 右岸 | 8 | No19 | 天端 | B.P19-21 | 21.15 | 21.45 | 19 |  | 2.639 |  |  | 11.3 | 71.9 | 13.3 | 3.5 | 16.8 | 0.62 | 0.48 | 0.11 | 0.027 | 22.963 | 3.44 | [6 empty] | 2.1823e-05 | 7.29e-06
2009-03-31 | 九州地方整備局 | 肝属川 | 串良川 | 右岸 | 8 | No19 | 天端 | B.P19-24 | 24.15 | 24.45 | 13 |  | 2.506 |  |  | 7.8 | 74.9 | 13.8 | 3.5 | 17.3 | 0.4 | 0.31 | 0.098 | 0.028 | 14.2857 | 2.58 | [6 empty] | 1.6698e-05 | 7.84e-06
2009-03-31 | 九州地方整備局 | 肝属川 | 串良川 | 右岸 | 8 | No19 | 天端 | B.P19-1 | 1.15 | 1.45 | 4 |  | 2.587 |  |  | 9.9 | 62.5 | 22.9 | 4.7 | 27.6 | 0.26 | 0.18 | 0.055 | 0.023 | 11.3043 | 1.15 | [6 empty] | 4.3795e-06 | 5.29e-06
2009-03-31 | 九州地方整備局 | 肝属川 | 串良川 | 右岸 | 8 | No19 | 天端 | B.P19-2 | 2.15 | 2.45 | 11 |  | 2.525 |  |  | 2.9 | 60.8 | 30.2 | 6.1 | 36.3 | 0.18 | 0.13 | 0.03 | 0.01 | 18 | 1.56 | [6 empty] | 1.0752e-06 | 1e-06
2009-03-31 | 九州地方整備局 | 肝属川 | 串良川 | 右岸 | 8 | No19 | 天端 | B.P19-3 | 3.15 | 3.45 | 10 |  | 2.496 |  |  | 1.2 | 63.5 | 29 | 6.3 | 35.3 | 0.15 | 0.12 | 0.032 | 0.01 | 15 | 2.17 | [6 empty] | 1.2486e-06 | 1e-06
2009-03-31 | 九州地方整備局 | 肝属川 | 串良川 | 右岸 | 8 | No19 | 天端 | B.P19-4 | 4.15 | 4.45 | 3 |  | 2.445 |  |  | 0.4 | 15.3 | 74.6 | 9.7 | 84.3 | 0.034 | 0.026 | 0.01 | 0.0053 | 6.4151 | 1.25 | 63.2 | 47.5 | 15.7 |  |  |  | 8.4333e-08 | 2.809e-07
2009-03-31 | 九州地方整備局 | 肝属川 | 串良川 | 左岸 | 0.55 | KR-L-1 | 天端 | B.No.4 | 6.15 | 6.5 | 1 |  | 2.471 |  |  | 0.8 | 69.8 | 29.4 |  | 29.4 | 0.2009 | 0.1663
2009-03-31 | 九州地方整備局 | 肝属川 | 串良川 | 左岸 | 0.55 | KR-L-1 | 天端 | B.No.5 | 8.15 | 8.45 | 10 |  | 2.804 |  |  | 19 | 75.7 | 5.3 |  | 5.3 | 0.5714 | 0.4589 | 0.2556 | 0.1752 | 3.2614 | 1 | [6 empty] | 0.00015393 | 0.00030695
2009-03-31 | 九州地方整備局 | 肝属川 | 串良川 | 左岸 | 0.55 | KR-L-1 | 天端 | B.No.6 | 10.15 | 10.45 | 12 |  | 2.713 |  |  | 3.9 | 91.4 | 4.7 |  | 4.7 | 0.6765 | 0.5882 | 0.341 | 0.2006 | 3.3724 | 1.38 | [6 empty] | 0.00030019 | 0.0004024
2009-03-31 | 九州地方整備局 | 肝属川 | 串良川 | 左岸 | 0.55 | KR-L-1 | 天端 | B.No.7 | 14.15 | 14.45 | 14 |  | 2.52 |  |  | 49.3 | 46 | 4.7 |  | 4.7 | 2.4775 | 1.9653 | 0.3386 | 0.172 | 14.4041 | 2.02 | [6 empty] | 0.00029531 | 0.00029584
2009-03-31 | 九州地方整備局 | 肝属川 | 串良川 | 左岸 | 0.55 | KR-L-1 | 天端 | B.No.8 | 16.15 | 16.45 | 13 |  | 2.6 |  |  | 59 | 38.5 | 2.5 |  | 2.5 | 3.025 | 2.4527 | 0.9462 | 0.3182 | 9.5066 | 2.22 | [6 empty] | 0.0031941 | 0.0010125
2009-03-31 | 九州地方整備局 | 肝属川 | 串良川 | 左岸 | 0.55 | KR-L-1 | 天端 | B.No.9 | 18.15 | 18.45 | 7 |  | 2.593 |  |  | 30.7 | 59.3 | 10 |  | 10 | 1.1918 | 0.8217 | 0.2761 | 0.075 | 15.8907 | 2.13 | [6 empty] | 0.00018406 | 5.625e-05
2009-03-31 | 九州地方整備局 | 肝属川 | 串良川 | 左岸 | 0.55 | KR-L-1 | 天端 | B.No.10 | 21.15 | 21.45 | 29 |  | 2.638 |  |  | 21.9 | 73.1 | 5 |  | 5 | 0.7866 | 0.5316 | 0.2626 | 0.1826 | 4.3078 | 0.75 | [6 empty] | 0.00016387 | 0.00033343
2009-03-31 | 九州地方整備局 | 肝属川 | 串良川 | 左岸 | 0.55 | KR-L-1 | 天端 | B.No.1 | 1.15 | 1.5 | 1 |  | 2.558 |  |  | 1.4 | 72.4 | 26.2 |  | 26.2 | 0.2664 | 0.2015
2009-03-31 | 九州地方整備局 | 肝属川 | 串良川 | 左岸 | 0.55 | KR-L-1 | 天端 | B.No.2 | 2.15 | 2.45 | 1 |  | 2.548 |  |  | 0.1 | 76.2 | 23.7 |  | 23.7 | 0.2094 | 0.1765
2009-03-31 | 九州地方整備局 | 肝属川 | 串良川 | 左岸 | 0.55 | KR-L-1 | 天端 | B.No.3 | 3.15 | 3.45 | 2 |  | 2.507 |  |  | 0.1 | 56.9 | 43 |  | 43 | 0.1528 | 0.1169
2009-03-31 | 九州地方整備局 | 肝属川 | 串良川 | 左岸 | 0.55 | No7 | 表のり | B.P7-3 | 3.15 | 3.45 | 2 |  | 2.519 |  |  | 0 | 57.6 | 33.5 | 8.9 | 42.4 | 0.13 | 0.0999 | 0.0308 | 0.00776 | 16.7526 | 2.53 | [6 empty] | 1.1428e-06 | 6.0218e-07
2009-03-31 | 九州地方整備局 | 肝属川 | 串良川 | 左岸 | 0.55 | No7 | 表のり | B.P7-4 | 6.15 | 6.45 | 1 |  | 2.738 |  |  | 0 | 96.7 | 3.3 |  | 3.3 | 0.327 | 0.299 | 0.216 | 0.171 | 1.9123 | 1.09 |  |  |  | 2.8e-05 | 0.0002 |  | 0.00010421 | 0.00029241
2009-03-31 | 九州地方整備局 | 肝属川 | 串良川 | 左岸 | 0.55 | No7 | 表のり | B.P7-5 | 8.15 | 8.45 | 7 |  | 2.754 |  |  | 9.7 | 88.3 | 2 |  | 2 | 0.843 | 0.717 | 0.441 | 0.339 | 2.4867 | 0.972 | [6 empty] | 0.00054471 | 0.0011492
2009-03-31 | 九州地方整備局 | 肝属川 | 串良川 | 左岸 | 0.55 | No7 | 表のり | B.P7-6 | 9.15 | 9.45 | 12 |  | 2.752 |  |  | 5.3 | 92.8 | 1.9 |  | 1.9 | 0.631 | 0.561 | 0.378 | 0.307 | 2.0554 | 0.99 | [6 empty] | 0.00038111 | 0.00094249
2009-03-31 | 九州地方整備局 | 肝属川 | 串良川 | 左岸 | 0.55 | No7 | 表のり | B.P7-7 | 11.15 | 11.45 | 16 |  | 2.547 |  |  | 0.8 | 93.6 | 5.6 |  | 5.6 | 0.198 | 0.178 | 0.126 | 0.104 | 1.9038 | 1.01 | [6 empty] | 2.9892e-05 | 0.00010816
2009-03-31 | 九州地方整備局 | 肝属川 | 串良川 | 左岸 | 0.55 | No7 | 表のり | B.P7-8 | 13.15 | 13.45 | 12 |  | 2.467 |  |  | 59.1 | 30.5 | 10.4 |  | 10.4 | 4.39 | 2.98 | 0.241 | [9 empty] | 0.00013432
2009-03-31 | 九州地方整備局 | 肝属川 | 串良川 | 左岸 | 0.55 | No7 | 表のり | B.P7-1 | 1.15 | 1.45 | 1 |  | 2.595 |  |  | 0 | 68.2 | 28.5 | 3.3 | 31.8 | 0.199 | 0.16 | 0.0359 | 0.0151 | 13.1788 | 1.49 | [6 empty] | 1.6299e-06 | 2.2801e-06
2009-03-31 | 九州地方整備局 | 肝属川 | 串良川 | 左岸 | 0.55 | No7 | 表のり | B.P7-2 | 2.15 | 2.45 | 2 |  | 2.547 |  |  | 0 | 53.9 | 35.4 | 10.7 | 46.1 | 0.126 | 0.0896 | 0.0165 | 0.00429 | 29.3706 | 2.1 | [6 empty] | 2.691e-07 | 1.8404e-07
2009-03-31 | 九州地方整備局 | 肝属川 | 串良川 | 左岸 | 0.55 | No8 | 裏のり | B.P8-3 | 3.15 | 3.45 | 4 |  | 2.541 |  |  | 0 | 56.3 | 37 | 6.7 | 43.7 | 0.132 | 0.0998 | 0.0211 | 0.00998 | 13.2265 | 1.07 | [6 empty] | 4.7573e-07 | 9.96e-07
2009-03-31 | 九州地方整備局 | 肝属川 | 串良川 | 左岸 | 0.55 | No8 | 裏のり | B.P8-4 | 5.15 | 5.45 | 6 |  | 2.511 |  |  | 0 | 65.6 | 25.4 | 9 | 34.4 | 0.139 | 0.116 | 0.0314 | 0.00679 | 20.4713 | 3.52 | [6 empty] | 1.195e-06 | 4.6104e-07
2009-03-31 | 九州地方整備局 | 肝属川 | 串良川 | 左岸 | 0.55 | No8 | 裏のり | B.P8-5 | 7.15 | 7.45 | 10 |  | 2.785 |  |  | 29.5 | 67 | 3.5 |  | 3.5 | 1 | 0.724 | 0.354 | 0.231 | 4.329 | 0.881 |  |  |  | 0.000113 | 0.000179 |  | 0.00032737 | 0.00053361
2009-03-31 | 九州地方整備局 | 肝属川 | 串良川 | 左岸 | 0.55 | No8 | 裏のり | B.P8-6 | 9.15 | 9.45 | 9 |  | 2.692 |  |  | 5.3 | 92 | 2.7 |  | 2.7 | 0.57 | 0.485 | 0.303 | 0.221 | 2.5792 | 1.02 | [6 empty] | 0.0002283 | 0.00048841
2009-03-31 | 九州地方整備局 | 肝属川 | 串良川 | 左岸 | 0.55 | No8 | 裏のり | B.P8-7 | 11.15 | 11.45 | 17 |  | 2.565 |  |  | 1.2 | 92.1 | 6.7 |  | 6.7 | 0.223 | 0.2 | 0.14 | 0.112 | 1.9911 | 1.02 | [6 empty] | 3.8157e-05 | 0.00012544
2009-03-31 | 九州地方整備局 | 肝属川 | 串良川 | 左岸 | 0.55 | No8 | 裏のり | B.P8-8 | 13.15 | 13.45 | 21 |  | 2.632 |  |  | 36.6 | 53.5 | 9.9 |  | 9.9 | 1.78 | 1.27 | 0.244 | 0.0764 | 23.2984 | 2.12 | [6 empty] | 0.00013822 | 5.837e-05
2009-03-31 | 九州地方整備局 | 肝属川 | 串良川 | 左岸 | 0.55 | No8 | 裏のり | B.P8-1 | 1.15 | 1.45 | 3 |  | 2.66 |  |  | 2.8 | 80.5 | 16.7 |  | 16.7 | 0.286 | 0.23 | 0.101 | [9 empty] | 1.7907e-05
2009-03-31 | 九州地方整備局 | 肝属川 | 串良川 | 左岸 | 0.55 | No8 | 裏のり | B.P8-2 | 2.15 | 2.45 | 3 |  | 2.624 |  |  | 3.7 | 67.5 | 22.3 | 6.5 | 28.8 | 0.182 | 0.15 | 0.0359 | 0.0107 | 17.0093 | 3.35 | [6 empty] | 1.6299e-06 | 1.1449e-06
2009-03-31 | 九州地方整備局 | 肝属川 | 串良川 | 左岸 | 1.5 | KR-L-2 | 天端 | B.No.3 | 4.15 | 4.45 | 7 |  | 2.49 |  |  | 0.4 | 49.6 | 34.3 | 15.7 | 50 | 0.1126 | 0.075 | 0.01 |  |  |  | 36.4 | 29.6 | 6.8 |  |  |  | 8.4333e-08
2009-03-31 | 九州地方整備局 | 肝属川 | 串良川 | 左岸 | 1.5 | KR-L-2 | 天端 | B.No.4 | 6.15 | 6.75 | 1 |  | 2.519 |  |  | 0 | 62.4 | 37.6 |  | 37.6 | 0.1686 | 0.1365
2009-03-31 | 九州地方整備局 | 肝属川 | 串良川 | 左岸 | 1.5 | KR-L-2 | 天端 | B.No.5 | 8.15 | 8.45 | 10 |  | 2.637 |  |  | 1.4 | 90.3 | 8.3 |  | 8.3 | 0.3953 | 0.3404 | 0.1973 | 0.1103 | 3.5839 | 1.42 | [6 empty] | 8.4491e-05 | 0.00012166
2009-03-31 | 九州地方整備局 | 肝属川 | 串良川 | 左岸 | 1.5 | KR-L-2 | 天端 | B.No.6 | 11.15 | 11.45 | 4 |  | 2.413 |  |  | 1.9 | 75.3 | 22.8 |  | 22.8 | 0.2334 | 0.1915
2009-03-31 | 九州地方整備局 | 肝属川 | 串良川 | 左岸 | 1.5 | KR-L-2 | 天端 | B.No.7 | 13 | 13.45 | 0 |  | 2.443 |  |  | 0 | 4.9 | 70 | 25.1 | 95.1 | 0.0243 | 0.018 | 0.0028 |  |  |  | 59.4 | 38.5 | 20.9 |  |  |  | 4.4164e-09
2009-03-31 | 九州地方整備局 | 肝属川 | 串良川 | 左岸 | 1.5 | KR-L-2 | 天端 | B.No.8 | 16.15 | 16.45 | 26 |  | 2.599 |  |  | 6.2 | 83 | 10.8 |  | 10.8 | 0.5227 | 0.4187 | 0.1795 | [9 empty] | 6.7868e-05
2009-03-31 | 九州地方整備局 | 肝属川 | 串良川 | 左岸 | 1.5 | KR-L-2 | 天端 | B.No.9 | 19.15 | 19.45 | 13 |  | 2.601 |  |  | 1.1 | 90.2 | 8.7 |  | 8.7 | 0.3634 | 0.3087 | 0.1702 | 0.0964 | 3.7697 | 1.34 | [6 empty] | 5.9998e-05 | 9.293e-05
2009-03-31 | 九州地方整備局 | 肝属川 | 串良川 | 左岸 | 1.5 | KR-L-2 | 天端 | B.No.10 | 22 | 22.9 | 0 |  | 2.436 |  |  | 1.4 | 17 | 49 | 32.6 | 81.6 | 0.0326 | 0.0198 |  |  |  |  | 65.4 | 41 | 24.4
2009-03-31 | 九州地方整備局 | 肝属川 | 串良川 | 左岸 | 1.5 | KR-L-2 | 天端 | B.No.1 | 1.15 | 1.5 | 1 |  | 2.504 |  |  | 1.5 | 76 | 22.5 |  | 22.5 | 0.3066 | 0.2332
2009-03-31 | 九州地方整備局 | 肝属川 | 串良川 | 左岸 | 1.5 | KR-L-2 | 天端 | B.No.2 | 2.15 | 2.45 | 1 |  | 2.511 |  |  | 3.2 | 68.6 | 28.2 |  | 28.2 | 0.2096 | 0.1716
2009-03-31 | 九州地方整備局 | 肝属川 | 串良川 | 左岸 | 2 | No16 | 天端 | B.P16-5 | 5.15 | 5.45 | 4 |  | 2.562 |  |  | 0.3 | 58.8 | 33.2 | 7.7 | 40.9 | 0.14 | 0.1 | 0.022 | 0.0072 | 19.4444 | 2.19 | [6 empty] | 5.2407e-07 | 5.184e-07
2009-03-31 | 九州地方整備局 | 肝属川 | 串良川 | 左岸 | 2 | No16 | 天端 | B.P16-7 | 7.15 | 7.45 | 5 |  | 2.575 |  |  | 0.8 | 73.9 | 20.9 | 4.4 | 25.3 | 0.23 | 0.18 | 0.053 | 0.02 | 11.5 | 1.96 | [6 empty] | 4.0193e-06 | 4e-06
2009-03-31 | 九州地方整備局 | 肝属川 | 串良川 | 左岸 | 2 | No16 | 天端 | B.P16-9 | 9.15 | 9.45 | 8 |  | 2.475 |  |  | 0 | 3 | 87.7 | 9.3 | 97 | 0.024 | 0.02 | 0.009 | 0.0053 | 4.5283 | 1.33 | 34.6 | 24.5 | 10.1 |  |  |  | 6.6066e-08 | 2.809e-07
2009-03-31 | 九州地方整備局 | 肝属川 | 串良川 | 左岸 | 2 | No16 | 天端 | B.P16-11 | 11.15 | 11.45 | 10 |  | 2.599 |  |  | 0.5 | 86.5 | 9.1 | 3.9 | 13 | 0.3 | 0.24 | 0.1 | 0.063 | 4.7619 | 1.04 | [6 empty] | 1.7498e-05 | 3.969e-05
2009-03-31 | 九州地方整備局 | 肝属川 | 串良川 | 左岸 | 2 | No16 | 天端 | B.P16-14 | 14.15 | 14.45 | 7 |  | 2.334 |  |  | 8.6 | 68.8 | 18 | 4.6 | 22.6 | 0.23 | 0.18 | 0.065 | 0.026 | 8.8462 | 1.67 | [6 empty] | 6.4494e-06 | 6.76e-06
2009-03-31 | 九州地方整備局 | 肝属川 | 串良川 | 左岸 | 2 | No16 | 天端 | B.P16-15 | 15.15 | 15.45 | 4 |  | 2.444 |  |  | 0.1 | 12.8 | 74.5 | 12.6 | 87.1 | 0.027 | 0.021 | 0.0084 | 0.0036 | 7.5 | 1.48 | 50.1 | 41.8 | 8.3 |  |  |  | 5.6306e-08 | 1.296e-07
2009-03-31 | 九州地方整備局 | 肝属川 | 串良川 | 左岸 | 2 | No16 | 天端 | B.P16-17 | 17.15 | 17.45 | 6 |  | 2.509 |  |  | 0.4 | 80.2 | 15.4 | 4 | 19.4 | 0.21 | 0.17 | 0.077 | 0.035 | 6 | 1.65 | [6 empty] | 9.5499e-06 | 1.225e-05
2009-03-31 | 九州地方整備局 | 肝属川 | 串良川 | 左岸 | 2 | No16 | 天端 | B.P16-18 | 18.15 | 18.45 | 8 |  | 2.53 |  |  | 18.4 | 71.2 | 6.6 | 3.8 | 10.4 | 0.68 | 0.51 | 0.19 | 0.069 | 9.8551 | 1.92 | [6 empty] | 7.7423e-05 | 4.761e-05
2009-03-31 | 九州地方整備局 | 肝属川 | 串良川 | 左岸 | 2 | No16 | 天端 | B.P16-20 | 20.15 | 20.45 | 14 |  | 2.506 |  |  | 0.5 | 90.9 | 4 | 4.6 | 8.6 | 0.31 | 0.27 | 0.15 | 0.095 | 3.2632 | 1.36 | [6 empty] | 4.4772e-05 | 9.025e-05
2009-03-31 | 九州地方整備局 | 肝属川 | 串良川 | 左岸 | 2 | No16 | 天端 | B.P16-23 | 23.15 | 23.45 | 0 |  | 2.47 |  |  | 1.2 | 10.6 | 70.3 | 17.9 | 88.2 | 0.029 | 0.02 | 0.0057 | 0.0024 | 12.0833 | 1.19 | 67.2 | 51.3 | 15.9 |  |  |  | 2.2928e-08 | 5.76e-08
2009-03-31 | 九州地方整備局 | 肝属川 | 串良川 | 左岸 | 2 | No16 | 天端 | B.P16-1 | 1.15 | 1.45 | 4 |  | 2.591 |  |  | 0.1 | 69.8 | 24.1 | 6 | 30.1 | 0.16 | 0.13 | 0.052 | 0.018 | 8.8889 | 1.95 | [6 empty] | 3.8457e-06 | 3.24e-06
2009-03-31 | 九州地方整備局 | 肝属川 | 串良川 | 左岸 | 2 | No16 | 天端 | B.P16-2 | 2.15 | 2.45 | 5 |  | 2.573 |  |  | 0.3 | 57 | 36.7 | 6 | 42.7 | 0.12 | 0.094 | 0.032 | 0.013 | 9.2308 | 1.73 | [6 empty] | 1.2486e-06 | 1.69e-06
2009-03-31 | 九州地方整備局 | 肝属川 | 串良川 | 左岸 | 2 | No16 | 天端 | B.P16-3 | 3.15 | 3.45 | 6 |  | 2.549 |  |  | 0.1 | 39.4 | 50.9 | 9.6 | 60.5 | 0.074 | 0.053 | 0.013 | 0.0053 | 13.9623 | 1.59 | 49.6 | 34 | 15.6 |  |  |  | 1.5488e-07 | 2.809e-07
2009-03-31 | 九州地方整備局 | 肝属川 | 串良川 | 左岸 | 2 | No16 | 天端 | B.P16-4 | 4.15 | 4.45 | 5 |  | 2.517 |  |  | 1.1 | 43.1 | 46.7 | 9.1 | 55.8 | 0.088 | 0.06 | 0.013 | 0.0056 | 15.7143 | 1.07 | 37.1 | 30.9 | 6.2 |  |  |  | 1.5488e-07 | 3.136e-07
2009-03-31 | 九州地方整備局 | 肝属川 | 串良川 | 左岸 | 2 | No20 | 表のり | B.P20-4 | 5.15 | 5.45 | 1 |  | 2.685 |  |  | 0 | 87.3 | 12.7 |  | 12.7 | 0.308 | 0.265 | 0.138 | [9 empty] | 3.6906e-05
2009-03-31 | 九州地方整備局 | 肝属川 | 串良川 | 左岸 | 2 | No20 | 表のり | B.P20-5 | 7.15 | 7.45 | 2 |  | 2.362 |  |  | 2.2 | 3.8 | 54.6 | 39.4 | 94 | 0.0112 | 0.0079 | 0.0012 | [9 empty] | 6.201e-10
2009-03-31 | 九州地方整備局 | 肝属川 | 串良川 | 左岸 | 2 | No20 | 表のり | B.P20-6 | 9.15 | 9.45 | 10 |  | 2.573 |  |  | 2.5 | 80.7 | 16.8 |  | 16.8 | 0.259 | 0.211 | 0.103 | [9 empty] | 1.8739e-05
2009-03-31 | 九州地方整備局 | 肝属川 | 串良川 | 左岸 | 2 | No20 | 表のり | B.P20-7 | 12.15 | 12.45 | 5 |  | 2.434 |  |  | 0 | 55.7 | 36.5 | 7.8 | 44.3 | 0.138 | 0.0994 | 0.0166 | 0.00726 | 19.0083 | 1.28 | [6 empty] | 2.7289e-07 | 5.2708e-07
2009-03-31 | 九州地方整備局 | 肝属川 | 串良川 | 左岸 | 2 | No20 | 表のり | B.P20-1 | 1.15 | 1.45 | 5 |  | 2.606 |  |  | 0 | 59.2 | 35 | 5.8 | 40.8 | 0.15 | 0.116 | 0.0243 | 0.00871 | 17.2216 | 1.5 | [6 empty] | 6.5986e-07 | 7.5864e-07
2009-03-31 | 九州地方整備局 | 肝属川 | 串良川 | 左岸 | 2 | No20 | 表のり | B.P20-2 | 2.15 | 2.45 | 7 |  | 2.526 |  |  | 0 | 37.1 | 49.1 | 13.8 | 62.9 | 0.0618 | 0.0386 | 0.00785 | 0.00347 | 17.8098 | 0.98 | [6 empty] | 4.813e-08 | 1.2041e-07
2009-03-31 | 九州地方整備局 | 肝属川 | 串良川 | 左岸 | 2 | KR-L-2K200(B) | 裏のり | B.S-KR-L-2K000(B)2 | 4 | 5 | 2 | 1.608 | 2.573 | 1.371 | 1.0869 | 0 | 79.9 | 20.1 |  | 20.1 | 0.21 | 0.17 | 0.065 | 0.017 | 12.3529 | 3.389 |  |  |  | 0.000201 |  | 0.000351 | 6.4494e-06 | 2.89e-06 |  | 7.9135e-06 | CD | 20.4 | 36.1
2009-03-31 | 九州地方整備局 | 肝属川 | 串良川 | 左岸 | 2 | KR-L-2K200(B) | 裏のり | B.P-KR-L-2K000(B)3 | 5.15 | 5.45 | 2 |  | 2.558 |  |  | 0 | 75 | 17.3 | 7.7 | 25 | 0.2 | 0.16 | 0.053 | 0.011 | 18.1818 | 4.277 | [6 empty] | 4.0193e-06 | 1.21e-06
2009-03-31 | 九州地方整備局 | 肝属川 | 串良川 | 左岸 | 2 | KR-L-2K200(B) | 裏のり | B.P-KR-L-2K000(B)4 | 8.15 | 8.45 | 6 |  | 2.487 |  |  | 1.1 | 48.5 | 44.4 | 6 | 50.4 | 0.14 | 0.073 | 0.014 | 0.0083 | 16.8675 | 0.344 | 49.1 | 33.4 | 15.7 |  |  |  | 1.839e-07 | 6.889e-07
2009-03-31 | 九州地方整備局 | 肝属川 | 串良川 | 左岸 | 2 | KR-L-2K200(B) | 裏のり | B.P-KR-L-2K000(B)5 | 11.15 | 11.45 | 6 |  | 2.375 |  |  | 2.8 | 64.6 | 27.1 | 5.5 | 32.6 | 0.21 | 0.16 | 0.026 | 0.011 | 19.0909 | [7 empty] | 7.7178e-07 | 1.21e-06
2009-03-31 | 九州地方整備局 | 肝属川 | 串良川 | 左岸 | 2 | KR-L-2K200(B) | 裏のり | B.S-KR-L-2K000(B)1 | 1 | 2 | 3 | 1.655 | 2.553 | 1.36 | 1.0659 | 0.1 | 59.9 | 33 | 7 | 40 | 0.13 | 0.1 | 0.025 | 0.0081 | 16.0494 | 2.009 | [5 empty] | 6.73e-05 | 7.0474e-07 | 6.561e-07 |  | 1.0426e-06 | CD | 29.5 | 30.4
2009-03-31 | 九州地方整備局 | 肝属川 | 串良川 | 左岸 | 2 | KR-L-2K200(B) | 裏のり | B.P-KR-L-2K000(B)1 | 2.15 | 2.45 | 4 |  | 2.467 |  |  | 0.9 | 36.3 | 45.9 | 16.9 | 62.8 | 0.067 | 0.042 | 0.0068 | 0.0023 | 29.1304 | 1.272 | [6 empty] | 3.4508e-08 | 5.29e-08
2009-03-31 | 九州地方整備局 | 肝属川 | 串良川 | 左岸 | 2 | KR-L-2K200(B) | 裏のり | B.P-KR-L-2K000(B)2 | 3.15 | 3.45 | 3 |  | 2.475 |  |  | 0 | 25.6 | 58.5 | 15.9 | 74.4 | 0.024 | 0.018 | 0.0068 | 0.0026 | 9.2308 | 1.939 | 63.5 | 42.7 | 20.8 |  |  |  | 3.4508e-08 | 6.76e-08
2009-03-31 | 九州地方整備局 | 肝属川 | 串良川 | 左岸 | 2.6 | No2 | 天端 | B.T2-4 | 4 | 5 | 7 | 1.716 | 2.526 | 1.11 | 0.64817 | 0 | 43.4 | 47.5 | 9.1 | 56.6 | 0.084 | 0.06 | 0.014 | 0.0056 | 15 | 1.44 | 33.6 | 27.2 | 6.4 |  |  |  | 1.839e-07 | 3.136e-07 |  | 1.5826e-07 | UU | [8 empty] | 25 | 9.3
2009-03-31 | 九州地方整備局 | 肝属川 | 串良川 | 左岸 | 2.6 | No2 | 天端 | B.P2-9 | 9.15 | 9.45 | 7 |  | 2.643 |  |  | 0.5 | 88.6 | 8.7 | 2.2 | 10.9 | 0.29 | 0.26 | 0.12 | 0.07 | 4.1429 | 1.26 | [6 empty] | 2.6697e-05 | 4.9e-05
2009-03-31 | 九州地方整備局 | 肝属川 | 串良川 | 左岸 | 2.6 | No2 | 天端 | B.P2-11 | 11.15 | 11.45 | 6 |  | 2.651 |  |  | 3.8 | 89.5 | 4.5 | 2.2 | 6.7 | 0.36 | 0.3 | 0.15 | 0.11 | 3.2727 | 1.01 | [6 empty] | 4.4772e-05 | 0.000121
2009-03-31 | 九州地方整備局 | 肝属川 | 串良川 | 左岸 | 2.6 | No2 | 天端 | B.P2-14 | 14.15 | 14.45 | 11 |  | 2.397 |  |  | 3.4 | 74.1 | 19.5 | 3 | 22.5 | 0.21 | 0.16 | 0.069 | 0.036 | 5.8333 | 1.24 | [6 empty] | 7.4065e-06 | 1.296e-05
2009-03-31 | 九州地方整備局 | 肝属川 | 串良川 | 左岸 | 2.6 | No2 | 天端 | B.P2-15 | 15.15 | 15.45 | 8 |  | 2.416 |  |  | 0 | 20.6 | 73.1 | 6.3 | 79.4 | 0.045 | 0.036 | 0.015 | 0.0086 | 5.2326 | 1.14 | [6 empty] | 2.1578e-07 | 7.396e-07
2009-03-31 | 九州地方整備局 | 肝属川 | 串良川 | 左岸 | 2.6 | No2 | 天端 | B.P2-17 | 17.15 | 17.45 | 22 |  | 2.43 |  |  | 0.4 | 79.3 | 17.4 | 2.9 | 20.3 | 0.18 | 0.15 | 0.074 | 0.046 | 3.913 | 1.18 | [6 empty] | 8.7098e-06 | 2.116e-05
2009-03-31 | 九州地方整備局 | 肝属川 | 串良川 | 左岸 | 2.6 | No2 | 天端 | B.P2-19 | 19.15 | 19.45 | 24 |  | 2.535 |  |  | 2.4 | 88.4 | 7 | 2.2 | 9.2 | 0.35 | 0.3 | 0.15 | 0.087 | 4.023 | 1.31 | [6 empty] | 4.4772e-05 | 7.569e-05
2009-03-31 | 九州地方整備局 | 肝属川 | 串良川 | 左岸 | 2.6 | No2 | 天端 | B.P2-22 | 22.15 | 22.6 | 0 |  | 2.415 |  |  | 0 | 3.5 | 66.9 | 29.6 | 96.5 | 0.012 | 0.0087 | 0.0034 | 0.0014 | 8.5714 | 1.55 | [6 empty] | 6.9253e-09 | 1.96e-08
2009-03-31 | 九州地方整備局 | 肝属川 | 串良川 | 左岸 | 2.6 | No2 | 天端 | B.P2-1 | 1.15 | 1.45 | 3 |  | 2.607 |  |  | 0.2 | 41.2 | 51.1 | 7.5 | 58.6 | 0.077 | 0.068 | 0.026 | 0.0078 | 9.8718 | 4 | 9999 | 9999 | 0 |  |  |  | 7.7178e-07 | 6.084e-07
2009-03-31 | 九州地方整備局 | 肝属川 | 串良川 | 左岸 | 2.6 | No2 | 天端 | B.P2-2 | 2.15 | 2.45 | 4 |  | 2.562 |  |  | 0.2 | 33.6 | 56.9 | 9.3 | 66.2 | 0.067 | 0.057 | 0.016 | 0.0055 | 12.1818 | 2.44 | 36.6 | 31.9 | 4.7 |  |  |  | 2.5058e-07 | 3.025e-07
2009-03-31 | 九州地方整備局 | 肝属川 | 串良川 | 左岸 | 2.6 | No2 | 天端 | B.T2-2 | 2.5 | 3.5 | 3 | 1.636 | 2.477 | 1.21 | 0.80161 | 1.3 | 39.1 | 49.5 | 10.1 | 59.6 | 0.076 | 0.056 | 0.013 | 0.0049 | 15.5102 | 1.55 | 39.7 | 34.4 | 5.3 |  |  | 3.45e-06 | 1.5488e-07 | 2.401e-07 |  | 1.6474e-07 | UU | [8 empty] | 22.4 | 8.6
2009-03-31 | 九州地方整備局 | 肝属川 | 串良川 | 左岸 | 2.6 | No3 | 表のり | B.P3-3 | 3.15 | 3.45 | 2 |  | 2.549 |  |  | 4.6 | 45.3 | 42.1 | 8 | 50.1 | 0.097 | 0.075 | 0.017 | 0.0066 | 14.697 | 1.7 | 9999 | 9999 | 0 |  |  |  | 2.8837e-07 | 4.356e-07
2009-03-31 | 九州地方整備局 | 肝属川 | 串良川 | 左岸 | 2.6 | No3 | 表のり | B.P3-6 | 6.15 | 6.45 | 5 |  | 2.507 |  |  | 7.2 | 74.6 | 14 | 4.2 | 18.2 | 0.41 | 0.33 | 0.09 | 0.027 | 15.1852 | 2.61 | [6 empty] | 1.3708e-05 | 7.29e-06
2009-03-31 | 九州地方整備局 | 肝属川 | 串良川 | 左岸 | 2.6 | No3 | 表のり | B.P3-8 | 8.15 | 8.45 | 10 |  | 2.693 |  |  | 21.4 | 74.2 | 4.4 |  | 4.4 | 0.97 | 0.73 | 0.31 | 0.17 | 5.7059 | 1.12 | [6 empty] | 0.0002407 | 0.000289
2009-03-31 | 九州地方整備局 | 肝属川 | 串良川 | 左岸 | 2.6 | No3 | 表のり | B.P3-10 | 10.15 | 10.45 | 10 |  | 2.604 |  |  | 5.8 | 87.2 | 7 |  | 7 | 0.47 | 0.41 | 0.2 | 0.11 | 4.2727 | 1.52 | [6 empty] | 8.7194e-05 | 0.000121
2009-03-31 | 九州地方整備局 | 肝属川 | 串良川 | 左岸 | 2.6 | No3 | 表のり | B.P3-12 | 12.15 | 12.45 | 7 |  | 2.372 |  |  | 0.3 | 69.2 | 27.2 | 3.3 | 30.5 | 0.16 | 0.13 | 0.058 | 0.032 | 5 | 1.07 | [6 empty] | 4.9529e-06 | 1.024e-05
2009-03-31 | 九州地方整備局 | 肝属川 | 串良川 | 左岸 | 2.6 | No3 | 表のり | B.P3-13 | 13.15 | 13.45 | 7 |  | 2.406 |  |  | 0 | 14.8 | 76.6 | 8.6 | 85.2 | 0.036 | 0.027 | 0.011 | 0.0059 | 6.1017 | 1.21 | [6 empty] | 1.0517e-07 | 3.481e-07
2009-03-31 | 九州地方整備局 | 肝属川 | 串良川 | 左岸 | 2.6 | No3 | 表のり | B.P3-15 | 15.15 | 15.45 | 12 |  | 2.475 |  |  | 0.4 | 74.8 | 21 | 3.8 | 24.8 | 0.18 | 0.15 | 0.062 | 0.03 | 6 | 1.5 | [6 empty] | 5.7806e-06 | 9e-06
2009-03-31 | 九州地方整備局 | 肝属川 | 串良川 | 左岸 | 2.6 | No3 | 表のり | B.P3-17 | 17.15 | 17.45 | 13 |  | 2.575 |  |  | 0.4 | 90.1 | 9.5 |  | 9.5 | 0.33 | 0.28 | 0.14 | 0.082 | 4.0244 | 1.33 | [6 empty] | 3.8157e-05 | 6.724e-05
2009-03-31 | 九州地方整備局 | 肝属川 | 串良川 | 左岸 | 2.6 | No3 | 表のり | B.P3-20 | 20.15 | 20.45 | 0 |  | 2.489 |  |  | 2.9 | 6.4 | 65.7 | 25 | 90.7 | 0.016 | 0.012 | 0.004 | 0.0023 | 6.9565 | 0.978 | 63.8 | 45.5 | 18.3 |  |  |  | 1.0092e-08 | 5.29e-08
2009-03-31 | 九州地方整備局 | 肝属川 | 串良川 | 左岸 | 2.6 | No3 | 表のり | B.P3-1 | 1.15 | 1.45 | 2 |  | 2.558 |  |  | 0.2 | 36.6 | 51.2 | 12 | 63.2 | 0.065 | 0.043 | 0.0091 | 0.0042 | 15.4762 | 0.938 | 39.3 | 34.2 | 5.1 |  |  |  | 6.778e-08 | 1.764e-07
2009-03-31 | 九州地方整備局 | 肝属川 | 串良川 | 左岸 | 2.6 | No3 | 表のり | B.P3-2 | 2.15 | 2.45 | 6 |  | 2.551 |  |  | 0.1 | 32 | 57.6 | 10.3 | 67.9 | 0.06 | 0.046 | 0.012 | 0.0048 | 12.5 | 1.68 | 37.9 | 33 | 4.9 |  |  |  | 1.2867e-07 | 2.304e-07
2009-03-31 | 九州地方整備局 | 肝属川 | 串良川 | 左岸 | 2.6 | No1 | 裏のり | B.P-1-3 | 3.15 | 3.45 | 3 |  | 2.558 |  |  | 0 | 33.5 | 60 | 6.5 | 66.5 | 0.06 | 0.045 | 0.015 | 0.0078 | 7.6923 | 1.03 | 41.8 | 30 | 11.8 |  |  |  | 2.1578e-07 | 6.084e-07
2009-03-31 | 九州地方整備局 | 肝属川 | 串良川 | 左岸 | 2.6 | No1 | 裏のり | B.P-1-4 | 4.15 | 4.45 | 4 |  | 2.596 |  |  | 0 | 47.7 | 43.7 | 8.6 | 52.3 | 0.095 | 0.07 | 0.016 | 0.0061 | 15.5738 | 1.58 | 9999 | 9999 | 0 |  |  |  | 2.5058e-07 | 3.721e-07
2009-03-31 | 九州地方整備局 | 肝属川 | 串良川 | 左岸 | 2.6 | No1 | 裏のり | B.P-1-6 | 6.15 | 6.45 | 5 |  | 2.613 |  |  | 0.1 | 85.9 | 10.7 | 3.3 | 14 | 0.24 | 0.21 | 0.11 | 0.043 | 5.5814 | 1.9 | [6 empty] | 2.1823e-05 | 1.849e-05
2009-03-31 | 九州地方整備局 | 肝属川 | 串良川 | 左岸 | 2.6 | No1 | 裏のり | B.T-1-7 | 7 | 8 | 10 | 1.66 | 2.639 | 1.35 | 1.047 | 6.7 | 78.3 | 11.5 | 3.5 | 15 | 0.51 | 0.42 | 0.12 | 0.037 | 13.7838 | 3.05 | [6 empty] | 2.6697e-05 | 1.369e-05 |  | 7.6776e-05 | CD | 0 | 38.2
2009-03-31 | 九州地方整備局 | 肝属川 | 串良川 | 左岸 | 2.6 | No1 | 裏のり | B.P-1-10 | 10.15 | 10.45 | 17 |  | 2.604 |  |  | 2.3 | 88.4 | 9.3 |  | 9.3 | 0.37 | 0.3 | 0.13 | 0.08 | 4.625 | 1.09 | [6 empty] | 3.2137e-05 | 6.4e-05
2009-03-31 | 九州地方整備局 | 肝属川 | 串良川 | 左岸 | 2.6 | No1 | 裏のり | B.P-1-12 | 12.15 | 12.45 | 7 |  | 2.376 |  |  | 2.2 | 68.3 | 25.2 | 4.3 | 29.5 | 0.17 | 0.13 | 0.046 | 0.018 | 9.4444 | 1.89 | [6 empty] | 2.8947e-06 | 3.24e-06
2009-03-31 | 九州地方整備局 | 肝属川 | 串良川 | 左岸 | 2.6 | No1 | 裏のり | B.P-1-13 | 13.15 | 13.45 | 8 |  | 2.377 |  |  | 0.2 | 39 | 56.2 | 4.6 | 60.8 | 0.073 | 0.056 | 0.022 | 0.012 | 6.0833 | 1.17 | [6 empty] | 5.2407e-07 | 1.44e-06
2009-03-31 | 九州地方整備局 | 肝属川 | 串良川 | 左岸 | 2.6 | No1 | 裏のり | B.P-1-1 | 1.15 | 1.45 | 3 |  | 2.556 |  |  | 2.4 | 46 | 40.8 | 10.8 | 51.6 | 0.11 | 0.07 | 0.012 | 0.0046 | 23.913 | 1.14 | 35.3 | 29.4 | 5.9 |  |  |  | 1.2867e-07 | 2.116e-07
2009-03-31 | 九州地方整備局 | 肝属川 | 串良川 | 左岸 | 2.6 | No1 | 裏のり | B.P-1-2 | 2.15 | 2.45 | 7 |  | 2.535 |  |  | 0.7 | 42.8 | 50 | 6.5 | 56.5 | 0.085 | 0.06 | 0.014 | 0.0072 | 11.8056 | 1.02 | 36.5 | 31.6 | 4.9 |  |  |  | 1.839e-07 | 5.184e-07
2009-03-31 | 九州地方整備局 | 肝属川 | 串良川 | 左岸 | 3.345 | KR-0k345-B | 裏のり | B.KR-0k345-B-4 | 7.15 | 7.45 | 14 |  | 2.719 |  |  | 0.1 | 96 | 2.8 | 1.1 | 3.9 | 0.3949 | 0.3508 | 0.2382 | 0.186 | 2.1231 |  | 9999 | 9999 | 0 |  |  |  | 0.00013073 | 0.00034596
2009-03-31 | 九州地方整備局 | 肝属川 | 串良川 | 左岸 | 3.345 | KR-0k345-B | 裏のり | B.KR-0k345-B-5 | 10.15 | 10.45 | 39 |  | 2.634 |  |  | 40.8 | 52 | 5.5 | 1.7 | 7.2 | 2.0602 | 1.4399 | 0.3398 | 0.1223 | 16.8455 | 1.04 | 9999 | 9999 | 0 |  |  |  | 0.00029775 | 0.00014957
2009-03-31 | 九州地方整備局 | 肝属川 | 串良川 | 左岸 | 3.345 | KR-0k345-B | 裏のり | B.KR-0k345-B-6 | 11.15 | 11.45 | 27 |  | 2.647 |  |  | 16.2 | 76 | 5.9 | 1.9 | 7.8 | 2.0602 | 0.5979 | 0.2233 | 0.1223 | 16.8455 | 1.55 | 9999 | 9999 | 0 |  |  |  | 0.00011256 | 0.00014957
2009-03-31 | 九州地方整備局 | 肝属川 | 串良川 | 左岸 | 3.345 | KR-0k345-B | 裏のり | B.KR-0k345-B-7 | 16.15 | 16.45 | 18 |  | 2.42 |  |  | 1.3 | 89.1 | 6.8 | 2.8 | 9.6 | 0.206 | 0.182 | 0.1197 | 0.0792 | 2.601 | 1.2 | 9999 | 9999 | 0 |  |  |  | 2.6543e-05 | 6.2726e-05
2009-03-31 | 九州地方整備局 | 肝属川 | 串良川 | 左岸 | 3.345 | KR-0k345-B | 裏のり | B.KR-0k345-B-8 | 18.15 | 18.45 | 15 |  | 2.646 |  |  | 21.5 | 72.9 | 4.5 | 1.1 | 5.6 | 1.1457 | 0.8694 | 0.316 | 0.1491 | 7.6841 | 1.34 | 9999 | 9999 | 0 |  |  |  | 0.00025164 | 0.00022231
2009-03-31 | 九州地方整備局 | 肝属川 | 串良川 | 左岸 | 3.345 | KR-0k345-B | 裏のり | B.KR-0k345-B-9 | 21.15 | 21.45 | 31 |  | 2.526 |  |  | 0.4 | 90.9 | 6.6 | 2.1 | 8.7 | 0.3431 | 0.2977 | 0.1583 | 0.0858 | 3.9988 | 1.53 | 9999 | 9999 | 0 |  |  |  | 5.0722e-05 | 7.3616e-05
2009-03-31 | 九州地方整備局 | 肝属川 | 串良川 | 左岸 | 3.345 | KR-0k345-B | 裏のり | B.KR-0k345-B-10 | 27.15 | 27.45 | 0 |  | 2.473 |  |  | 0 | 10.1 | 52.8 | 37.1 | 89.9 | 0.0204 | 0.0121 |  |  |  |  | 67.5 | 47 | 20.5
2009-03-31 | 九州地方整備局 | 肝属川 | 串良川 | 左岸 | 3.345 | KR-0k345-B | 裏のり | B.KR-0k345-B-11 | 29.15 | 29.45 | 0 |  | 2.44 |  |  | 2.3 | 19.9 | 36.3 | 41.5 | 77.8 | 0.0224 | 0.0104 |  |  |  |  | 57 | 41.2 | 15.8
2009-03-31 | 九州地方整備局 | 肝属川 | 串良川 | 左岸 | 3.345 | KR-0k345-B | 裏のり | B.KR-0k345-B-2 | 6.15 | 6.2 | 2 |  | 2.579 |  |  | 0 | 8.4 | 39.4 | 52.2 | 91.6 | 0.009 | 0.004 |  |  |  | 0.95 | 90.7 | 46.2 | 44.5
2009-03-31 | 九州地方整備局 | 肝属川 | 串良川 | 左岸 | 3.345 | KR-0k345-B | 裏のり | B.KR-0k345-B-3 | 6.2 | 6.45 | 2 |  | 2.467 |  |  | 0 | 16.4 | 31.7 | 51.9 | 83.6 | 0.009 | 0.0038 |  |  |  |  | 88.5 | 48.7 | 39.8
2009-03-31 | 九州地方整備局 | 肝属川 | 串良川 | 左岸 | 3.5 | №14 | 表のり | B.P14-4 | 5.15 | 5.55 | 1 |  | 2.531 |  |  | 0 | 35.1 | 45.8 | 19.1 | 64.9 | 0.0688 | 0.058 | 0.0055 |  |  |  | 9999 | 9999 | 0 |  |  |  | 2.1107e-08
2009-03-31 | 九州地方整備局 | 肝属川 | 串良川 | 左岸 | 3.5 | №14 | 表のり | B.P14-5 | 6.15 | 6.5 | 1 |  | 2.525 |  |  | 0 | 2.2 | 50.4 | 47.4 | 97.8 | 0.0079 | 0.0056 | 0.001 |  |  |  | 76 | 35.1 | 40.9 |  |  |  | 4.0644e-10
2009-03-31 | 九州地方整備局 | 肝属川 | 串良川 | 左岸 | 3.5 | №14 | 表のり | B.P14-6 | 7.15 | 7.45 | 1 |  | 2.514 |  |  | 0.1 | 56.1 | 28.1 | 15.7 | 43.8 | 0.1195 | 0.0923 | 0.0092 | [9 empty] | 6.9518e-08
2009-03-31 | 九州地方整備局 | 肝属川 | 串良川 | 左岸 | 3.5 | №14 | 表のり | B.P14-7 | 8.15 | 8.45 | 2 |  | 2.476 |  |  | 0 | 19.6 | 68.2 | 12.2 | 80.4 | 0.062 | 0.0556 | 0.0128 | 0.0033 | 18.7879 | 4.34 | 95.5 | 57.7 | 37.8 |  |  |  | 1.4942e-07 | 1.089e-07
2009-03-31 | 九州地方整備局 | 肝属川 | 串良川 | 左岸 | 3.5 | №14 | 表のり | B.P14-8 | 11.15 | 11.45 | 6 |  | 2.608 |  |  | 4.5 | 88.4 | 2.8 | 4.3 | 7.1 | 0.5315 | 0.4372 | 0.2232 | 0.1344 | 3.9546 | 1.19 | [6 empty] | 0.00011244 | 0.00018063
2009-03-31 | 九州地方整備局 | 肝属川 | 串良川 | 左岸 | 3.5 | №14 | 表のり | B.P14-1 | 1.15 | 1.45 | 12 |  | 2.516 |  |  | 28.3 | 42.1 | 18.3 | 11.3 | 29.6 | 0.7022 | 0.3406 | 0.0312 | 0.0025 | 280.88 | 3.44 | [6 empty] | 1.1775e-06 | 6.25e-08
2009-03-31 | 九州地方整備局 | 肝属川 | 串良川 | 左岸 | 3.5 | №14 | 表のり | B.P14-2 | 2.15 | 2.45 | 5 |  | 2.478 |  |  | 39.2 | 32.5 | 16 | 12.3 | 28.3 | 1.6422 | 0.444 | 0.0252 | [9 empty] | 7.1787e-07
2009-03-31 | 九州地方整備局 | 肝属川 | 串良川 | 左岸 | 3.5 | №13 | 裏のり | B.T13-2 | 3 | 3.75 | 2 | 1.472 | 2.533 | 1.762 | 1.9806 | 0.3 | 30.5 | 56.4 | 12.8 | 69.2 | 0.0515 | 0.0347 | 0.0089 | 0.0018 | 28.6111 | 2.46 | 61.5 | 40.2 | 21.3 |  |  |  | 6.4378e-08 | 3.24e-08 |  | 3.1289e-08 | UU | [8 empty] | 47 | 5.8
2009-03-31 | 九州地方整備局 | 肝属川 | 串良川 | 左岸 | 3.5 | №13 | 裏のり | B.P13-2 | 4.15 | 4.45 | 7 |  | 2.624 |  |  | 16.2 | 62.1 | 16.3 | 5.4 | 21.7 | 0.4648 | 0.2863 | 0.0675 | 0.0264 | 17.6061 | 1.42 |  |  |  | 7.45e-06 | 3.61e-06 |  | 7.0388e-06 | 6.9696e-06
2009-03-31 | 九州地方整備局 | 肝属川 | 串良川 | 左岸 | 3.5 | №13 | 裏のり | B.P13-3 | 6.15 | 6.45 | 1 |  | 2.547 |  |  | 4.6 | 47.3 | 33.4 | 14.7 | 48.1 | 0.1106 | 0.0799 | 0.011 |  |  |  | 9999 | 9999 | 0 |  |  |  | 1.0517e-07
2009-03-31 | 九州地方整備局 | 肝属川 | 串良川 | 左岸 | 3.5 | №13 | 裏のり | B.P13-4 | 7.15 | 7.4 | 1 |  | 2.507 |  |  | 0 | 5.7 | 52.5 | 41.8 | 94.3 | 0.0159 | 0.0077 | 0.001 |  |  |  | 86.1 | 44.3 | 41.8 |  |  |  | 4.0644e-10
2009-03-31 | 九州地方整備局 | 肝属川 | 串良川 | 左岸 | 3.5 | №13 | 裏のり | B.P13-5 | 8.15 | 8.46 | 1 |  | 2.47 |  |  | 0.1 | 52 | 32.3 | 15.6 | 47.9 | 0.1028 | 0.0796 | 0.011 | [9 empty] | 1.0517e-07
2009-03-31 | 九州地方整備局 | 肝属川 | 串良川 | 左岸 | 3.5 | №13 | 裏のり | B.P13-6 | 9 | 9.47 | 1 |  | 2.52 |  |  | 0.7 | 26.9 | 48.9 | 23.5 | 72.4 | 0.041 | 0.0242 | 0.0029 |  |  |  | 73.1 | 47 | 26.1 |  |  |  | 4.7904e-09
2009-03-31 | 九州地方整備局 | 肝属川 | 串良川 | 左岸 | 3.5 | №13 | 裏のり | B.P13-7 | 11.15 | 11.45 | 8 |  | 2.619 |  |  | 9 | 80.5 | 2.6 | 7.9 | 10.5 | 0.6365 | 0.5367 | 0.23 | 0.0404 | 15.755 | 4.8 | [6 empty] | 0.00012054 | 1.6322e-05
2009-03-31 | 九州地方整備局 | 肝属川 | 串良川 | 左岸 | 3.5 | №13 | 裏のり | B.T13-1 | 1 | 2 | 9 | 1.71 | 2.574 | 0.912 | 0.39673 | 24.7 | 43.5 | 22.5 | 9.3 | 31.8 | 0.5775 | 0.282 | 0.028 | 0.0074 | 78.0405 | 1.04 | [6 empty] | 9.1636e-07 | 5.476e-07 |  | 1.4492e-07 | CD | 9.6 | 38.3
2009-03-31 | 九州地方整備局 | 肝属川 | 串良川 | 左岸 | 3.5 | №13 | 裏のり | B.P13-1 | 2.15 | 2.45 | 8 |  | 2.446 |  |  | 7.6 | 54.3 | 30 | 8.1 | 38.1 | 0.2347 | 0.1518 | 0.0275 | 0.0071 | 33.0563 | 2.02 | [6 empty] | 8.7889e-07 | 5.041e-07
2009-03-31 | 九州地方整備局 | 肝属川 | 串良川 | 左岸 | 4.23 | No8 | 天端 | B.P8-5 | 5.15 | 5.45 | 4 |  | 2.496 |  |  | 0.5 | 52.7 | 43.7 | 3.1 | 46.8 | 4.061 | 3.123 | 0.872 | 0.258 | 15.7403 | 1.47 |  |  |  |  | 0.000674 |  | 0.0026435 | 0.00066564
2009-03-31 | 九州地方整備局 | 肝属川 | 串良川 | 左岸 | 4.23 | No8 | 天端 | B.P8-7 | 7.15 | 7.45 | 4 |  | 2.519 |  |  | 3.3 | 83.7 | 10.2 | 2.8 | 13 | 0.25 | 0.21 | 0.11 | 0.063 | 3.9683 | 1.24 | [6 empty] | 2.1823e-05 | 3.969e-05
2009-03-31 | 九州地方整備局 | 肝属川 | 串良川 | 左岸 | 4.23 | No8 | 天端 | B.P8-10 | 10.15 | 10.45 | 4 |  | 2.706 |  |  | 20.1 | 68 | 9.5 | 2.4 | 11.9 | 0.51 | 0.36 | 0.13 | 0.063 | 8.0952 | 1.12 | [6 empty] | 3.2137e-05 | 3.969e-05
2009-03-31 | 九州地方整備局 | 肝属川 | 串良川 | 左岸 | 4.23 | No8 | 天端 | B.P8-11 | 11.15 | 11.45 | 2 |  | 2.574 |  |  | 0.2 | 39.5 | 48.9 | 11.4 | 60.3 | 0.074 | 0.046 | 0.0099 | 0.0043 | 17.2093 | 0.908 | 37.8 | 30.7 | 7.1 |  |  |  | 8.2392e-08 | 1.849e-07
2009-03-31 | 九州地方整備局 | 肝属川 | 串良川 | 左岸 | 4.23 | No8 | 天端 | B.P8-13 | 13.15 | 13.45 | 6 |  | 2.6 |  |  | 5.5 | 87.1 | 4.7 | 2.7 | 7.4 | 0.49 | 0.41 | 0.18 | 0.1 | 4.9 | 1.38 | [6 empty] | 6.8307e-05 | 0.0001
2009-03-31 | 九州地方整備局 | 肝属川 | 串良川 | 左岸 | 4.23 | No8 | 天端 | B.P8-16 | 16.15 | 16.45 | 9 |  | 2.346 |  |  | 0.3 | 35.9 | 58.7 | 5.1 | 63.8 | 0.067 | 0.052 | 0.025 | 0.013 | 5.1538 | 1.33 | [6 empty] | 7.0474e-07 | 1.69e-06
2009-03-31 | 九州地方整備局 | 肝属川 | 串良川 | 左岸 | 4.23 | No8 | 天端 | B.P8-19 | 19.15 | 19.45 | 5 |  | 2.353 |  |  | 1 | 82.5 | 13.2 | 3.3 | 16.5 | 0.27 | 0.22 | 0.091 | 0.042 | 6.4286 | 1.49 | [6 empty] | 1.4064e-05 | 1.764e-05
2009-03-31 | 九州地方整備局 | 肝属川 | 串良川 | 左岸 | 4.23 | No8 | 天端 | B.P8-21 | 21.15 | 21.45 | 11 |  | 2.529 |  |  | 1.3 | 86.3 | 9 | 3.4 | 12.4 | 0.26 | 0.22 | 0.11 | 0.058 | 4.4828 | 1.49 | [6 empty] | 2.1823e-05 | 3.364e-05
2009-03-31 | 九州地方整備局 | 肝属川 | 串良川 | 左岸 | 4.23 | No8 | 天端 | B.P8-23 | 23.15 | 23.45 | 7 |  | 2.341 |  |  | 5.4 | 82.1 | 9.7 | 2.8 | 12.5 | 0.33 | 0.26 | 0.11 | 0.063 | 5.2381 | 1.08 | [6 empty] | 2.1823e-05 | 3.969e-05
2009-03-31 | 九州地方整備局 | 肝属川 | 串良川 | 左岸 | 4.23 | No8 | 天端 | B.P8-1 | 1.15 | 1.45 | 3 |  | 2.557 |  |  | 1.3 | 79.5 | 14.5 | 4.7 | 19.2 | 0.27 | 0.21 | 0.078 | 0.034 | 7.9412 | 1.57 | [6 empty] | 9.8397e-06 | 1.156e-05
2009-03-31 | 九州地方整備局 | 肝属川 | 串良川 | 左岸 | 4.23 | No8 | 天端 | B.T8-2 | 2.6 | 3.3 | 4 | 1.436 | 2.443 | 2.18 | 3.2579 | 0.1 | 27 | 63 | 9.9 | 72.9 | 0.055 | 0.043 | 0.011 | 0.005 | 11 | 1.45 | 105.5 | 69.7 | 35.8 |  |  |  | 1.0517e-07 | 2.5e-07 |  | 8.3129e-07
2009-03-31 | 九州地方整備局 | 肝属川 | 串良川 | 左岸 | 4.23 | No8 | 天端 | B.P8-3 | 3.15 | 3.45 | 3 |  | 2.602 |  |  | 0.1 | 37 | 54.4 | 8.5 | 62.9 | 0.071 | 0.059 | 0.02 | 0.0064 | 11.0937 | 2.85 | 104 | 58 | 46 |  |  |  | 4.2023e-07 | 4.096e-07
2009-03-31 | 九州地方整備局 | 肝属川 | 串良川 | 左岸 | 4.23 | No8 | 天端 | B.T8-3 | 3.8 | 4.8 | 10 | 1.691 | 2.528 | 1.08 | 0.60563 | 1.6 | 64.3 | 28.3 | 5.8 | 34.1 | 0.18 | 0.14 | 0.032 | 0.011 | 16.3636 | 1.88 | [5 empty] | 1.9e-05 | 1.2486e-06 | 1.21e-06 |  | 1.3984e-06 | CD | 0.9 | 34.7
2009-03-31 | 九州地方整備局 | 肝属川 | 串良川 | 左岸 | 4.23 | No9 | 表のり | B.P9-5 | 5.15 | 5.45 | 1 |  | 2.541 |  |  | 0.1 | 86.1 | 9.2 | 4.6 | 13.8 | 0.23 | 0.2 | 0.106 | 0.058 | 3.9655 | 1.47 | [6 empty] | 2.0028e-05 | 3.364e-05
2009-03-31 | 九州地方整備局 | 肝属川 | 串良川 | 左岸 | 4.23 | No9 | 表のり | B.P9-7 | 7.15 | 7.45 | 2 |  | 2.625 |  |  | 0.1 | 81.8 | 13.8 | 4.3 | 18.1 | 0.2 | 0.17 | 0.081 | 0.042 | 4.7619 | 1.44 | [6 empty] | 1.0739e-05 | 1.764e-05
2009-03-31 | 九州地方整備局 | 肝属川 | 串良川 | 左岸 | 4.23 | No9 | 表のり | B.P9-9 | 9.15 | 9.45 | 2 |  | 2.716 |  |  | 52 | 38.2 | 9.8 |  | 9.8 | 3.7 | 2.2 | 0.29 | 0.079 | 46.8354 | 1.07 | [6 empty] | 0.00020624 | 6.241e-05
2009-03-31 | 九州地方整備局 | 肝属川 | 串良川 | 左岸 | 4.23 | No9 | 表のり | B.T9-9 | 9.5 | 10.2 | 4 | 1.524 | 2.519 | 1.56 | 1.483 | 0.5 | 28.1 | 57.9 | 13.5 | 71.4 | 0.043 | 0.027 | 0.0076 | 0.0035 | 12.2857 | 0.957 | 60.5 | 50.4 | 10.1 |  |  |  | 4.4652e-08 | 1.225e-07 |  | 6.2632e-08 | UU | [8 empty] | 16.6 | 14.8
2009-03-31 | 九州地方整備局 | 肝属川 | 串良川 | 左岸 | 4.23 | No9 | 表のり | B.P9-12 | 12.15 | 12.45 | 7 |  | 2.55 |  |  | 2.4 | 87.2 | 6.3 | 4.1 | 10.4 | 0.29 | 0.24 | 0.13 | 0.071 | 4.0845 | 1.4 |  |  |  | 7.05e-05 |  |  | 3.2137e-05 | 5.041e-05
2009-03-31 | 九州地方整備局 | 肝属川 | 串良川 | 左岸 | 4.23 | No9 | 表のり | B.P9-15 | 15.15 | 15.45 | 8 |  | 2.367 |  |  | 0.5 | 44.5 | 45.7 | 9.3 | 55 | 0.088 | 0.064 | 0.019 | 0.0061 | 14.4262 | 1.79 | 9999 | 9999 | 0 |  |  |  | 3.7314e-07 | 3.721e-07
2009-03-31 | 九州地方整備局 | 肝属川 | 串良川 | 左岸 | 4.23 | No9 | 表のり | B.P9-18 | 18.15 | 18.45 | 6 |  | 2.474 |  |  | 0.8 | 87.2 | 6.4 | 5.6 | 12 | 0.29 | 0.25 | 0.12 | 0.053 | 5.4717 | 1.67 | [6 empty] | 2.6697e-05 | 2.809e-05
2009-03-31 | 九州地方整備局 | 肝属川 | 串良川 | 左岸 | 4.23 | No9 | 表のり | B.P9-20 | 20.15 | 20.45 | 6 |  | 2.552 |  |  | 1.2 | 84.3 | 9.1 | 5.4 | 14.5 | 0.3 | 0.24 | 0.11 | 0.037 | 8.1081 | 2.03 | [6 empty] | 2.1823e-05 | 1.369e-05
2009-03-31 | 九州地方整備局 | 肝属川 | 串良川 | 左岸 | 4.23 | No9 | 表のり | B.P9-22 | 22.15 | 22.45 | 12 |  | 2.52 |  |  | 5.6 | 84.1 | 5.5 | 4.8 | 10.3 | 0.33 | 0.28 | 0.14 | 0.07 | 4.7143 | 1.56 | [6 empty] | 3.8157e-05 | 4.9e-05
2009-03-31 | 九州地方整備局 | 肝属川 | 串良川 | 左岸 | 4.23 | No9 | 表のり | B.P9-1 | 1.15 | 1.45 | 6 |  | 2.615 |  |  | 1 | 78.9 | 16.3 | 3.8 | 20.1 | 0.24 | 0.2 | 0.075 | 0.032 | 7.5 | 1.88 | 9999 | 9999 | 0 |  |  |  | 8.985e-06 | 1.024e-05
2009-03-31 | 九州地方整備局 | 肝属川 | 串良川 | 左岸 | 4.23 | No9 | 表のり | B.P9-2 | 2.15 | 2.45 | 2 |  | 2.372 |  |  | 0.5 | 30.3 | 56.1 | 13.1 | 69.2 | 0.064 | 0.056 | 0.013 | 0.0025 | 25.6 | 5.26 | 57.1 | 39.2 | 17.9 |  |  |  | 1.5488e-07 | 6.25e-08
2009-03-31 | 九州地方整備局 | 肝属川 | 串良川 | 左岸 | 4.23 | No9 | 表のり | B.P9-3 | 3.15 | 3.45 | 3 |  | 2.523 |  |  | 4 | 70.7 | 19.1 | 6.2 | 25.3 | 0.22 | 0.17 | 0.057 | 0.018 | 12.2222 | 2.28 | [6 empty] | 4.7573e-06 | 3.24e-06
2009-03-31 | 九州地方整備局 | 肝属川 | 串良川 | 左岸 | 4.23 | No7 | 裏のり | B.P7-4 | 4.15 | 4.45 | 4 |  | 2.503 |  |  | 1.3 | 70 | 24.3 | 4.4 | 28.7 | 0.17 | 0.14 | 0.045 | 0.018 | 9.4444 | 2.04 | [6 empty] | 2.751e-06 | 3.24e-06
2009-03-31 | 九州地方整備局 | 肝属川 | 串良川 | 左岸 | 4.23 | No7 | 裏のり | B.T7-5 | 5.5 | 6.5 | 1 | 1.668 | 2.587 | 1.33 | 1.0097 | 0.2 | 85.2 | 11.6 | 3 | 14.6 | 0.24 | 0.2 | 0.1 | 0.047 | 5.1064 | 1.5 | [6 empty] | 1.7498e-05 | 2.209e-05 |  | 4.8156e-05 | CD | 0.3 | 35.5
2009-03-31 | 九州地方整備局 | 肝属川 | 串良川 | 左岸 | 4.23 | No7 | 裏のり | B.P7-8 | 8.15 | 8.45 | 10 |  | 2.821 |  |  | 29 | 64.5 | 6.5 |  | 6.5 | 1.1 | 0.74 | 0.25 | 0.13 | 8.4615 | 0.957 | [6 empty] | 0.00014623 | 0.000169
2009-03-31 | 九州地方整備局 | 肝属川 | 串良川 | 左岸 | 4.23 | No7 | 裏のり | B.P7-9 | 9.15 | 9.45 | 2 |  | 2.508 |  |  | 0.6 | 28.5 | 62.4 | 8.5 | 70.9 | 0.049 | 0.035 | 0.01 | 0.0058 | 8.4483 | 0.901 | 34.8 | 29.9 | 4.9 |  |  |  | 8.4333e-08 | 3.364e-07
2009-03-31 | 九州地方整備局 | 肝属川 | 串良川 | 左岸 | 4.23 | No7 | 裏のり | B.P7-11 | 11.15 | 11.45 | 6 |  | 2.579 |  |  | 4.4 | 88.4 | 7.2 |  | 7.2 | 0.5 | 0.41 | 0.18 | 0.11 | 4.5455 | 1.23 | [6 empty] | 6.8307e-05 | 0.000121
2009-03-31 | 九州地方整備局 | 肝属川 | 串良川 | 左岸 | 4.23 | No7 | 裏のり | B.P7-13 | 13.15 | 13.45 | 7 |  | 2.367 |  |  | 0.5 | 21.8 | 74.2 | 3.5 | 77.7 | 0.054 | 0.045 | 0.024 | 0.014 | 3.8571 | 1.27 | [6 empty] | 6.4113e-07 | 1.96e-06
2009-03-31 | 九州地方整備局 | 肝属川 | 串良川 | 左岸 | 4.23 | No7 | 裏のり | B.P7-17 | 17.15 | 17.45 | 6 |  | 2.384 |  |  | 0.5 | 82.3 | 13.6 | 3.6 | 17.2 | 0.27 | 0.22 | 0.09 | 0.035 | 7.7143 | 1.79 | [6 empty] | 1.3708e-05 | 1.225e-05
2009-03-31 | 九州地方整備局 | 肝属川 | 串良川 | 左岸 | 4.23 | No7 | 裏のり | B.P7-19 | 19.15 | 19.45 | 10 |  | 2.462 |  |  | 2 | 85.6 | 9.1 | 3.3 | 12.4 | 0.26 | 0.22 | 0.11 | 0.061 | 4.2623 | 1.42 | [6 empty] | 2.1823e-05 | 3.721e-05
2009-03-31 | 九州地方整備局 | 肝属川 | 串良川 | 左岸 | 4.23 | No7 | 裏のり | B.P7-21 | 21.15 | 21.45 | 6 |  | 2.307 |  |  | 2.8 | 80.5 | 13 | 3.7 | 16.7 | 0.3 | 0.24 | 0.092 | 0.037 | 8.1081 | 1.77 | [6 empty] | 1.4424e-05 | 1.369e-05
2009-03-31 | 九州地方整備局 | 肝属川 | 串良川 | 左岸 | 4.23 | No7 | 裏のり | B.P7-1 | 1.15 | 1.45 | 4 |  | 2.454 |  |  | 0 | 45.7 | 45.8 | 8.5 | 54.3 | 0.099 | 0.063 | 0.014 | 0.0062 | 15.9677 | 0.938 | 9999 | 9999 | 0 |  |  |  | 1.839e-07 | 3.844e-07
2009-03-31 | 九州地方整備局 | 肝属川 | 串良川 | 左岸 | 4.23 | No7 | 裏のり | B.P7-2 | 2.15 | 2.45 | 3 |  | 2.544 |  |  | 2.7 | 66.1 | 26.7 | 4.5 | 31.2 | 0.21 | 0.15 | 0.037 | 0.013 | 16.1538 | 1.85 | [6 empty] | 1.7479e-06 | 1.69e-06
2009-03-31 | 九州地方整備局 | 肝属川 | 串良川 | 左岸 | 4.23 | No7 | 裏のり | B.P7-3 | 3.15 | 3.45 | 7 |  | 2.527 |  |  | 0.2 | 55.3 | 39.8 | 4.7 | 44.5 | 0.13 | 0.094 | 0.024 | 0.011 | 11.8182 | 1.06 | [6 empty] | 6.4113e-07 | 1.21e-06
2009-03-31 | 九州地方整備局 | 肝属川 | 串良川 | 左岸 | 5.125 | KR-L-3 | 天端 | B.No.4 | 5.15 | 5.45 | 4 |  | 2.507 |  |  | 0 | 42 | 53.4 | 4.6 | 58 | 0.0768 | 0.0697 | 0.0504 | 0.0389 | 1.9743 | 1.11 | 9999 | 9999 | 0 |  |  |  | 3.5771e-06 | 1.5132e-05
2009-03-31 | 九州地方整備局 | 肝属川 | 串良川 | 左岸 | 5.125 | KR-L-3 | 天端 | B.No.5 | 7.15 | 7.45 | 1 |  | 2.621 |  |  | 0.2 | 89 | 10.8 |  | 10.8 | 0.3165 | 0.2758 | 0.1563 | [9 empty] | 4.925e-05
2009-03-31 | 九州地方整備局 | 肝属川 | 串良川 | 左岸 | 5.125 | KR-L-3 | 天端 | B.No.6 | 11.15 | 11.45 | 7 |  | 2.551 |  |  | 16.7 | 63.9 | 19.4 |  | 19.4 | 0.448 | 0.3297 | 0.0798 | [9 empty] | 1.0374e-05
2009-03-31 | 九州地方整備局 | 肝属川 | 串良川 | 左岸 | 5.125 | KR-L-3 | 天端 | B.No.7 | 12.15 | 12.45 | 3 |  | 2.45 |  |  | 2.3 | 52.6 | 45.1 |  | 45.1 | 0.1048 | 0.0837
2009-03-31 | 九州地方整備局 | 肝属川 | 串良川 | 左岸 | 5.125 | KR-L-3 | 天端 | B.No.8 | 14.15 | 14.45 | 20 |  | 2.67 |  |  | 30.4 | 59.5 | 10.1 |  | 10.1 | 1.2873 | 0.8239 | 0.2129 | [9 empty] | 0.00010078
2009-03-31 | 九州地方整備局 | 肝属川 | 串良川 | 左岸 | 5.125 | KR-L-3 | 天端 | B.No.9 | 17.15 | 17.45 | 5 |  | 2.471 |  |  | 4.2 | 83.8 | 12 |  | 12 | 0.3426 | 0.2696 | 0.1306 | [9 empty] | 3.2482e-05
2009-03-31 | 九州地方整備局 | 肝属川 | 串良川 | 左岸 | 5.125 | KR-L-3 | 天端 | B.No.10 | 18.15 | 18.45 | 2 |  | 2.43 |  |  | 3.8 | 66.6 | 29.6 |  | 29.6 | 0.2162 | 0.1658
2009-03-31 | 九州地方整備局 | 肝属川 | 串良川 | 左岸 | 5.125 | KR-L-3 | 天端 | B.No.11 | 19.15 | 19.45 | 7 |  | 2.427 |  |  | 2.2 | 79.8 | 18 |  | 18 | 0.1993 | 0.1711 | 0.0864 | [9 empty] | 1.2471e-05
2009-03-31 | 九州地方整備局 | 肝属川 | 串良川 | 左岸 | 5.125 | KR-L-3 | 天端 | B.No.12 | 21.15 | 21.45 | 4 |  | 2.383 |  |  | 0 | 18 | 59 | 23 | 82 | 0.0371 | 0.0255 | 0.0029 |  |  |  | 45 | 37 | 8 |  |  |  | 4.7904e-09
2009-03-31 | 九州地方整備局 | 肝属川 | 串良川 | 左岸 | 5.125 | KR-L-3 | 天端 | B.No.13 | 23.15 | 23.5 | 2 |  | 2.428 |  |  | 0 | 5.6 | 64.1 | 30.3 | 94.4 | 0.0172 | 0.0125 | 0.0014 |  |  |  | 58.5 | 35 | 23.5 |  |  |  | 8.863e-10
2009-03-31 | 九州地方整備局 | 肝属川 | 串良川 | 左岸 | 5.125 | KR-L-3 | 天端 | B.No.1 | 1.15 | 1.45 | 6 |  | 2.476 |  |  | 51.4 | 35 | 13.6 |  | 13.6 | 10.0954 | 2.5069 | 0.1477 | [9 empty] | 4.3197e-05
2009-03-31 | 九州地方整備局 | 肝属川 | 串良川 | 左岸 | 5.125 | KR-L-3 | 天端 | B.No.2 | 2.15 | 2.45 | 9 |  | 2.474 |  |  | 11.2 | 64.4 | 24.4 |  | 24.4 | 0.4619 | 0.2875
2009-03-31 | 九州地方整備局 | 肝属川 | 串良川 | 左岸 | 5.125 | KR-L-3 | 天端 | B.No.3 | 3.15 | 3.45 | 4 |  | 2.505 |  |  | 5.4 | 65.1 | 29.5 |  | 29.5 | 0.23673 | 0.1786
2009-03-31 | 九州地方整備局 | 肝属川 | 串良川 | 左岸 | 5.6 | No11 | 天端 | B.P11-4 | 4.15 | 4.45 | 3 |  | 2.484 |  |  | 0.8 | 37.3 | 52.3 | 9.6 | 61.9 | 0.071 | 0.055 | 0.017 | 0.0054 | 13.1481 | 2.04 | 39.7 | 32.4 | 7.3 |  |  |  | 2.8837e-07 | 2.916e-07
2009-03-31 | 九州地方整備局 | 肝属川 | 串良川 | 左岸 | 5.6 | No11 | 天端 | B.T11-5 | 5 | 6 | 2 | 1.524 | 2.534 | 1.74 | 1.9226 | 0.1 | 14.2 | 71.2 | 14.5 | 85.7 | 0.035 | 0.027 | 0.0076 | 0.0032 | 10.9375 | 1.51 | 54.1 | 42 | 12.1 |  |  |  | 4.4652e-08 | 1.024e-07 |  | 1.0413e-07
2009-03-31 | 九州地方整備局 | 肝属川 | 串良川 | 左岸 | 5.6 | No11 | 天端 | B.P11-7 | 7.15 | 7.45 | 1 |  | 2.595 |  |  | 0 | 44.1 | 48.4 | 7.5 | 55.9 | 0.084 | 0.063 | 0.016 | 0.007 | 12 | 1.33 | 34.4 | 26.3 | 8.1 |  |  |  | 2.5058e-07 | 4.9e-07
2009-03-31 | 九州地方整備局 | 肝属川 | 串良川 | 左岸 | 5.6 | No11 | 天端 | B.T11-13 | 13.5 | 14.5 | 13 | 1.903 | 2.666 | 0.84 | 0.32212 | 3.5 | 87.5 | 6.5 | 2.5 | 9 | 0.43 | 0.37 | 0.19 | 0.094 | 4.5745 | [7 empty] | 7.7423e-05 | 8.836e-05 |  | 8.0378e-05 | CD | 0 | 38.6
2009-03-31 | 九州地方整備局 | 肝属川 | 串良川 | 左岸 | 5.6 | No11 | 天端 | B.P11-1 | 1.15 | 1.45 | 2 |  | 2.535 |  |  | 1.6 | 42.7 | 49.5 | 6.2 | 55.7 | 0.086 | 0.064 | 0.023 | 0.01 | 8.6 | 1.51 | 38 | 32.5 | 5.5 |  |  |  | 5.8093e-07 | 1e-06
2009-03-31 | 九州地方整備局 | 肝属川 | 串良川 | 左岸 | 5.6 | No11 | 天端 | B.T11-2 | 2 | 3 | 3 | 1.506 | 2.452 | 1.24 | 0.85117 | 7.6 | 57.6 | 29.1 | 5.7 | 34.8 | 0.25 | 0.16 | 0.032 | 0.01 | 25 | 1.35 | 9999 | 9999 | 0 |  |  | 2.03e-05 | 1.2486e-06 | 1e-06 |  | 1.3638e-06 | CD | 0.8 | 34.6
2009-03-31 | 九州地方整備局 | 肝属川 | 串良川 | 左岸 | 5.6 | No11 | 天端 | B.P11-3 | 3.15 | 3.45 | 5 |  | 2.481 |  |  | 4.8 | 47.4 | 42.4 | 5.4 | 47.8 | 0.11 | 0.08 | 0.026 | 0.01 | 11 | 1.84 | 34.3 | 29.2 | 5.1 |  |  |  | 7.7178e-07 | 1e-06
2009-03-31 | 九州地方整備局 | 肝属川 | 串良川 | 左岸 | 5.6 | No12 | 表のり | B.P12-2 | 2.15 | 2.45 | 6 |  | 2.443 |  |  | 3.5 | 63.2 | 25.1 | 8.2 | 33.3 | 0.26 | 0.16 | 0.031 | 0.0081 | 32.0988 | 2.01 | 36.7 | 28.5 | 8.2 |  |  |  | 1.1601e-06 | 6.561e-07
2009-03-31 | 九州地方整備局 | 肝属川 | 串良川 | 左岸 | 5.6 | No12 | 表のり | B.P12-4 | 4.15 | 4.45 | 1 |  | 2.39 |  |  | 0 | 13.2 | 72.8 | 14 | 86.8 | 0.035 | 0.026 | 0.0078 | 0.0032 | 10.9375 | 1.51 | 60.3 | 41.7 | 18.6 |  |  |  | 4.7422e-08 | 1.024e-07
2009-03-31 | 九州地方整備局 | 肝属川 | 串良川 | 左岸 | 5.6 | No12 | 表のり | B.P12-6 | 6.15 | 6.45 | 1 |  | 2.446 |  |  | 0 | 16.8 | 71.6 | 11.6 | 83.2 | 0.052 | 0.043 | 0.011 | 0.0039 | 13.3333 | 0.0039 | 41.2 | 34.5 | 6.7 |  |  |  | 1.0517e-07 | 1.521e-07
2009-03-31 | 九州地方整備局 | 肝属川 | 串良川 | 左岸 | 5.6 | No12 | 表のり | B.P12-8 | 8.15 | 8.45 | 2 |  | 2.404 |  |  | 0 | 30.7 | 57 | 12.3 | 69.3 | 0.068 | 0.063 | 0.017 | 0.003 | 22.6667 | 8.24 | 56.2 | 51.2 | 5 |  |  |  | 2.8837e-07 | 9e-08
2009-03-31 | 九州地方整備局 | 肝属川 | 串良川 | 左岸 | 5.6 | No12 | 表のり | B.P12-9 | 9.15 | 9.45 | 9 |  | 2.668 |  |  | 0.6 | 89.4 | 3.9 | 6.1 | 10 | 0.26 | 0.23 | 0.12 | 0.075 | 3.4667 | 1.31 | [6 empty] | 2.6697e-05 | 5.625e-05
2009-03-31 | 九州地方整備局 | 肝属川 | 串良川 | 左岸 | 5.6 | No12 | 表のり | B.P12-11 | 11.15 | 11.45 | 5 |  | 2.629 |  |  | 1 | 86.4 | 6.8 | 5.8 | 12.6 | 0.22 | 0.18 | 0.1 | 0.051 | 4.3137 | 1.51 | [6 empty] | 1.7498e-05 | 2.601e-05
2009-03-31 | 九州地方整備局 | 肝属川 | 串良川 | 左岸 | 5.6 | No12 | 表のり | B.P12-13 | 13.15 | 13.45 | 11 |  | 2.626 |  |  | 5.7 | 84.1 | 3.9 | 6.3 | 10.2 | 0.5 | 0.41 | 0.17 | 0.068 | 7.3529 | 1.99 | [6 empty] | 5.9834e-05 | 4.624e-05
2009-03-31 | 九州地方整備局 | 肝属川 | 串良川 | 左岸 | 5.6 | No12 | 表のり | B.P12-1 | 1.15 | 1.45 | 3 |  | 2.444 |  |  | 10.3 | 59 | 23.4 | 7.3 | 30.7 | 0.32 | 0.2 | 0.039 | 0.01 | 32 | 1.62 | 9999 | 9999 | 0 |  |  |  | 1.9747e-06 | 1e-06
2009-03-31 | 九州地方整備局 | 肝属川 | 串良川 | 左岸 | 5.6 | No10 | 裏のり | B.P10-2 | 2.15 | 2.45 | 3 |  | 2.414 |  |  | 0.2 | 35 | 56.5 | 8.3 | 64.8 | 0.065 | 0.049 | 0.016 | 0.0067 | 9.7015 | 1.44 | 9999 | 9999 | 0 |  |  |  | 2.5058e-07 | 4.489e-07
2009-03-31 | 九州地方整備局 | 肝属川 | 串良川 | 左岸 | 5.6 | No10 | 裏のり | B.P10-4 | 4.15 | 4.45 | 1 |  | 2.462 |  |  | 0 | 12.6 | 76.4 | 11 | 87.4 | 0.043 | 0.035 | 0.012 | 0.0042 | 10.2381 | 2 | 46.4 | 34.6 | 11.8 |  |  |  | 1.2867e-07 | 1.764e-07
2009-03-31 | 九州地方整備局 | 肝属川 | 串良川 | 左岸 | 5.6 | No10 | 裏のり | B.P10-7 | 7.15 | 7.45 | 1 |  | 2.376 |  |  | 0 | 27.6 | 63.2 | 9.2 | 72.4 | 0.059 | 0.046 | 0.016 | 0.006 | 9.8333 | 1.91 | 42.3 | 30.4 | 11.9 |  |  |  | 2.5058e-07 | 3.6e-07
2009-03-31 | 九州地方整備局 | 肝属川 | 串良川 | 左岸 | 5.6 | No10 | 裏のり | B.P10-10 | 10.15 | 10.45 | 1 |  | 2.397 |  |  | 0 | 23.3 | 68 | 8.7 | 76.7 | 0.057 | 0.045 | 0.014 | 0.0065 | 8.7692 | 1.31 | 39.4 | 33.3 | 6.1 |  |  |  | 1.839e-07 | 4.225e-07
2009-03-31 | 九州地方整備局 | 肝属川 | 串良川 | 左岸 | 5.6 | No10 | 裏のり | B.P10-12 | 12.15 | 12.45 | 12 |  | 2.718 |  |  | 0.4 | 91 | 4.7 | 3.9 | 8.6 | 0.39 | 0.34 | 0.17 | 0.096 | 4.0625 | 1.54 | [6 empty] | 5.9834e-05 | 9.216e-05
2009-03-31 | 九州地方整備局 | 肝属川 | 串良川 | 左岸 | 5.6 | No10 | 裏のり | B.P10-1 | 1.15 | 1.45 | 4 |  | 2.48 |  |  | 8.9 | 59.6 | 25.4 | 6.1 | 31.5 | 0.27 | 0.18 | 0.036 | 0.012 | 22.5 | 1.47 | 9999 | 9999 | 0 |  |  |  | 1.6404e-06 | 1.44e-06
2009-03-31 | 九州地方整備局 | 肝属川 | 串良川 | 左岸 | 6.75 | KR-L-4 | 天端 | B.No.3 | 4.15 | 4.9 | 1 |  | 2.544 |  |  | 0.1 | 19.8 | 66.4 | 13.7 | 80.1 | 0.0491 | 0.0374 | 0.0088 | 0.0024 | 20.4583 | 2.17 | 42 | 33.2 | 8.8 |  |  |  | 6.2714e-08 | 5.76e-08
2009-03-31 | 九州地方整備局 | 肝属川 | 串良川 | 左岸 | 6.75 | KR-L-4 | 天端 | B.No.4 | 7.38 | 8.05 | 0 |  | 2.46 |  |  | 0 | 4.9 | 73.2 | 21.9 | 95.1 | 0.0243 | 0.0182 | 0.0039 |  |  |  | 59.6 | 37.9 | 21.7 |  |  |  | 9.5169e-09
2009-03-31 | 九州地方整備局 | 肝属川 | 串良川 | 左岸 | 6.75 | KR-L-4 | 天端 | B.No.5 | 10 | 10.7 | 0 |  | 2.465 |  |  | 0 | 10.5 | 66.4 | 23.1 | 89.5 | 0.0252 | 0.0184 | 0.0037 |  |  |  | 49.7 | 31.4 | 18.3 |  |  |  | 8.4241e-09
2009-03-31 | 九州地方整備局 | 肝属川 | 串良川 | 左岸 | 6.75 | KR-L-4 | 天端 | B.No.6 | 12 | 12.75 | 2 |  | 2.403 |  |  | 0 | 8.1 | 64.3 | 27.6 | 91.9 | 0.0236 | 0.0171 | 0.0023 |  |  |  | 60.6 | 38.4 | 22.2 |  |  |  | 2.7998e-09
2009-03-31 | 九州地方整備局 | 肝属川 | 串良川 | 左岸 | 6.75 | KR-L-4 | 天端 | B.No.7 | 15.15 | 15.45 | 10 |  | 2.439 |  |  | 0.5 | 79.2 | 20.3 |  | 20.3 | 0.2355 | 0.2011
2009-03-31 | 九州地方整備局 | 肝属川 | 串良川 | 左岸 | 6.75 | KR-L-4 | 天端 | B.No.8 | 18.15 | 18.45 | 13 |  | 2.648 |  |  | 5.7 | 85.4 | 8.9 |  | 8.9 | 0.481 | 0.4007 | 0.2026 | 0.0952 | 5.0525 | 1.58 | [6 empty] | 8.9843e-05 | 9.063e-05
2009-03-31 | 九州地方整備局 | 肝属川 | 串良川 | 左岸 | 6.75 | KR-L-4 | 天端 | B.No.9 | 21.15 | 21.64 | 1 |  | 2.423 |  |  | 1.2 | 42.1 | 43.4 | 13.3 | 56.7 | 0.0859 | 0.0576 | 0.0103 | 0.0025 | 34.36 | 2.54 | 9999 | 9999 | 0 |  |  |  | 9.0312e-08 | 6.25e-08
2009-03-31 | 九州地方整備局 | 肝属川 | 串良川 | 左岸 | 6.75 | KR-L-4 | 天端 | B.No.1 | 1.15 | 1.45 | 3 |  | 2.656 |  |  | 7.4 | 69.1 | 23.5 |  | 23.5 | 0.4581 | 0.3256
2009-03-31 | 九州地方整備局 | 肝属川 | 串良川 | 左岸 | 6.75 | KR-L-4 | 天端 | B.No.2 | 2.15 | 2.45 | 9 |  | 2.517 |  |  | 4.6 | 41.3 | 35.2 | 18.9 | 54.1 | 0.0957 | 0.0614 | 0.0063 |  |  |  | 33.2 | 29.2 | 4 |  |  |  | 2.8912e-08
2009-03-31 | 九州地方整備局 | 肝属川 | 串良川 | 左岸 | 6.75 | No21 | 表のり | B.P21-3 | 3.15 | 3.45 | 2 |  | 2.485 |  |  | 0 | 21.7 | 60.7 | 17.6 | 78.3 | 0.0393 | 0.025 | 0.00594 | 0.00243 | 16.1728 | 1.11 | [6 empty] | 2.5227e-08 | 5.9049e-08
2009-03-31 | 九州地方整備局 | 肝属川 | 串良川 | 左岸 | 6.75 | No21 | 表のり | B.P21-4 | 5.15 | 5.45 | 1 |  | 2.583 |  |  | 0 | 5.6 | 66.4 | 28 | 94.4 | 0.0193 | 0.0131 | 0.00318 | 0.0013 | 14.8462 | 1.22 | [6 empty] | 5.9309e-09 | 1.69e-08
2009-03-31 | 九州地方整備局 | 肝属川 | 串良川 | 左岸 | 6.75 | No21 | 表のり | B.P21-5 | 8.15 | 8.45 | 1 |  | 2.459 |  |  | 0 | 2.9 | 61.8 | 35.3 | 97.1 | 0.0149 | 0.00964 | 0.00244 | 0.00109 | 13.6697 | 0.966 | [6 empty] | 3.2106e-09 | 1.1881e-08
2009-03-31 | 九州地方整備局 | 肝属川 | 串良川 | 左岸 | 6.75 | No21 | 表のり | B.P21-6 | 10.15 | 10.45 | 5 |  | 2.497 |  |  | 0 | 80.3 | 19.7 |  | 19.7 | 0.144 | 0.127 | 0.0754 | [9 empty] | 9.0964e-06
2009-03-31 | 九州地方整備局 | 肝属川 | 串良川 | 左岸 | 6.75 | No21 | 表のり | B.P21-7 | 11.15 | 11.45 | 0 |  | 2.465 |  |  | 0 | 5.2 | 74.8 | 20 | 94.8 | 0.0221 | 0.016 | 0.005 | 0.00239 | 9.2469 | 1.26 | [6 empty] | 1.6924e-08 | 5.7121e-08
2009-03-31 | 九州地方整備局 | 肝属川 | 串良川 | 左岸 | 6.75 | No21 | 表のり | B.P21-8 | 13.15 | 13.45 | 10 |  | 2.532 |  |  | 1 | 88.5 | 10.5 |  | 10.5 | 0.26 | 0.222 | 0.128 | [9 empty] | 3.1003e-05
2009-03-31 | 九州地方整備局 | 肝属川 | 串良川 | 左岸 | 6.75 | No21 | 表のり | B.P21-1 | 1.15 | 1.45 | 12 |  | 2.576 |  |  | 14 | 52 | 25.7 | 8.3 | 34 | 0.352 | 0.218 | 0.0197 | 0.00641 | 54.9142 | 1.19 | [6 empty] | 4.0577e-07 | 4.1088e-07
2009-03-31 | 九州地方整備局 | 肝属川 | 串良川 | 左岸 | 6.75 | No21 | 表のり | B.P21-2 | 2.15 | 2.45 | 13 |  | 2.5 |  |  | 1.8 | 26.8 | 50.3 | 21.1 | 71.4 | 0.0451 | 0.0283 | 0.00443 | [6 empty] | 1.24e-06 | 5.12e-07 |  | 1.2785e-08
2009-03-31 | 九州地方整備局 | 肝属川 | 串良川 | 左岸 | 6.75 | KR-L-6K750(B) | 裏のり | B.S-KR-L-6K750(B)2 | 3 | 4 | 1 | 1.622 | 2.505 | 1.406 | 1.1552 | 0 | 10.2 | 51.5 | 38.3 | 89.8 | 0.017 | 0.011 |  |  |  |  | 61.8 | 43.2 | 18.6 |  |  | 0.000205 |  |  |  |  | UU | [8 empty] | 61.3 | 12.2
2009-03-31 | 九州地方整備局 | 肝属川 | 串良川 | 左岸 | 6.75 | KR-L-6K750(B) | 裏のり | B.T-KR-L-6K750(B)1 | 4.5 | 5.3 | 0 | 1.567 | 2.548 | 1.627 | 1.6395 | 0 | 10.7 | 52 | 37.3 | 89.3 | 0.019 | 0.011 |  |  |  |  | 62.4 | 39 | 23.4 |  |  | 0.000159 |  |  |  |  | UU | [8 empty] | 19.4 | 4
2009-03-31 | 九州地方整備局 | 肝属川 | 串良川 | 左岸 | 6.75 | KR-L-6K750(B) | 裏のり | B.P-KR-L-6K750(B)2 | 8.15 | 8.45 | 1 |  | 2.328 |  |  | 0 | 0 | 67.1 | 32.9 | 100 | 0.017 | 0.011 |  |  |  |  | 145.2 | 69.8 | 75.4
2009-03-31 | 九州地方整備局 | 肝属川 | 串良川 | 左岸 | 6.75 | KR-L-6K750(B) | 裏のり | B.P-KR-L-6K750(B)3 | 11.15 | 11.45 | 0 |  | 2.388 |  |  | 0 | 2.6 | 65.7 | 31.7 | 97.4 | 0.012 | 0.0094 | 0.0029 | 0.0014 | 8.5714 | 1.152 | 104.4 | 59.7 | 44.7 |  |  |  | 4.7904e-09 | 1.96e-08
2009-03-31 | 九州地方整備局 | 肝属川 | 串良川 | 左岸 | 6.75 | KR-L-6K750(B) | 裏のり | B.P-KR-L-6K750(B)4 | 13.15 | 13.45 | 3 |  | 2.446 |  |  | 0.6 | 65.1 | 28.1 | 6.2 | 34.3 | 0.23 | 0.16 | 0.028 | 0.01 | 23 | 1.463 | [6 empty] | 9.1636e-07 | 1e-06
2009-03-31 | 九州地方整備局 | 肝属川 | 串良川 | 左岸 | 6.75 | KR-L-6K750(B) | 裏のり | B.S-KR-L-6K750(B)1 | 1 | 2 | 12 | 1.559 | 2.386 | 1.146 | 0.70133 | 13 | 57.6 | 22 | 7.4 | 29.4 | 0.35 | 0.21 | 0.033 | 0.0085 | 41.1765 | 2.045 | [5 empty] | 0.000108 | 1.3409e-06 | 7.225e-07 |  | 7.9887e-07 | CD | 15.5 | 40.7
2009-03-31 | 九州地方整備局 | 肝属川 | 串良川 | 左岸 | 8 | KR-L-5 | 天端 | B.No.3 | 4.15 | 4.45 | 3 |  | 2.476 |  |  | 0.4 | 47.3 | 49.5 | 2.8 | 52.3 | 0.0831 | 0.0731 | 0.0456 | 0.0236 | 3.5212 | 1.62 | 9999 | 9999 | 0 |  |  |  | 2.8368e-06 | 5.5696e-06
2009-03-31 | 九州地方整備局 | 肝属川 | 串良川 | 左岸 | 8 | KR-L-5 | 天端 | B.No.4 | 6 | 6.7 | 5 |  | 2.476 |  |  | 0 | 48.2 | 40.1 | 11.7 | 51.8 | 0.0987 | 0.0708 | 0.0165 | 0.0029 | 34.0345 | 3.25 | 9999 | 9999 | 0 |  |  |  | 2.691e-07 | 8.41e-08
2009-03-31 | 九州地方整備局 | 肝属川 | 串良川 | 左岸 | 8 | KR-L-5 | 天端 | B.No.5 | 7.15 | 7.45 | 0 |  | 2.609 |  |  | 2.6 | 88.8 | 8.6 |  | 8.6 | 0.3961 | 0.3289 | 0.1687 | 0.0912 | 4.3432 | 1.35 | [6 empty] | 5.8779e-05 | 8.3174e-05
2009-03-31 | 九州地方整備局 | 肝属川 | 串良川 | 左岸 | 8 | KR-L-5 | 天端 | B.No.6 | 8.15 | 8.45 | 31 |  | 2.769 |  |  | 67.2 | 29.2 | 3.6 |  | 3.6 | 12.6793 | 6.2238 | 0.7632 | 0.4044 | 31.3534 | 0.45 | [6 empty] | 0.0019412 | 0.0016354
2009-03-31 | 九州地方整備局 | 肝属川 | 串良川 | 左岸 | 8 | KR-L-5 | 天端 | B.No.7 | 10.15 | 10.45 | 13 |  | 2.733 |  |  | 37.9 | 55.4 | 6.7 |  | 6.7 | 1.8444 | 1.2509 | 0.7632 | 0.1587 | 11.6219 | 1.28 | [6 empty] | 0.0019412 | 0.00025186
2009-03-31 | 九州地方整備局 | 肝属川 | 串良川 | 左岸 | 8 | KR-L-5 | 天端 | B.No.8 | 13.15 | 13.45 | 17 |  | 2.591 |  |  | 15.4 | 77.7 | 6.9 |  | 6.9 | 0.6686 | 0.5374 | 0.4174 | 0.1429 | 4.6788 | 1.21 | [6 empty] | 0.00047953 | 0.0002042
2009-03-31 | 九州地方整備局 | 肝属川 | 串良川 | 左岸 | 8 | KR-L-5 | 天端 | B.No.9 | 14.15 | 14.45 | 17 |  | 2.483 |  |  | 0 | 58.5 | 41.5 |  | 41.5 | 0.1508 | 0.1172
2009-03-31 | 九州地方整備局 | 肝属川 | 串良川 | 左岸 | 8 | KR-L-5 | 天端 | B.No.10 | 16.15 | 16.53 | 2 |  | 2.545 |  |  | 3.7 | 76.6 | 19.7 |  | 19.7 | 0.3182 | 0.2706
2009-03-31 | 九州地方整備局 | 肝属川 | 串良川 | 左岸 | 8 | KR-L-5 | 天端 | B.No.11 | 19.15 | 19.45 | 7 |  | 2.631 |  |  | 12 | 78.4 | 9.6 |  | 9.6 | 0.574 | 0.467 | 0.0788 | [9 empty] | 1.0075e-05
2009-03-31 | 九州地方整備局 | 肝属川 | 串良川 | 左岸 | 8 | KR-L-5 | 天端 | B.No.12 | 22.15 | 22.45 | 9 |  | 2.54 |  |  | 29.1 | 61 | 9.9 |  | 9.9 | 1.2401 | 0.8443 | 0.2148 | 0.0768 | 16.1471 | 1.76 | [6 empty] | 0.00010288 | 5.8982e-05
2009-03-31 | 九州地方整備局 | 肝属川 | 串良川 | 左岸 | 8 | KR-L-5 | 天端 | B.No.1 | 1.15 | 1.45 | 7 |  | 2.651 |  |  | 37.2 | 48.3 | 14.5 |  | 14.5 | 1.3385 | 0.674 | 0.1485 | [9 empty] | 4.3741e-05
2009-03-31 | 九州地方整備局 | 肝属川 | 串良川 | 左岸 | 8 | KR-L-5 | 天端 | B.No.2 | 2.15 | 2.45 | 12 |  | 2.51 |  |  | 29.9 | 34 | 36.1 |  | 36.1 | 0.4208 | 0.1891
2009-03-31 | 九州地方整備局 | 肝属川 | 串良川 | 左岸 | 8 | KR-L-8K000(F) | 表のり | B.P-KR-L-8K000(F)5 | 6.15 | 6.45 | 2 |  | 2.391 |  |  | 0.7 | 38.6 | 49.4 | 11.3 | 60.7 | 0.071 | 0.033 | 0.011 | 0.0042 | 16.9048 | 0.858 | 75.5 | 50.4 | 25.1 |  |  |  | 1.0517e-07 | 1.764e-07
2009-03-31 | 九州地方整備局 | 肝属川 | 串良川 | 左岸 | 8 | KR-L-8K000(F) | 表のり | B.P-KR-L-8K000(F)6 | 8.15 | 8.45 | 18 |  | 2.712 |  |  | 72.8 | 22.8 | 4.4 |  | 4.4 | 14 | 8.3 | 0.83 | 0.3 | 46.6667 | 1.61 | [6 empty] | 0.0023578 | 0.0009
2009-03-31 | 九州地方整備局 | 肝属川 | 串良川 | 左岸 | 8 | KR-L-8K000(F) | 表のり | B.P-KR-L-8K000(F)7 | 11.15 | 11.45 | 19 |  | 2.627 |  |  | 9.5 | 82.9 | 7.6 |  | 7.6 | 0.6 | 0.51 | 0.25 | 0.13 | 4.6154 | 1.571 | [6 empty] | 0.00014623 | 0.000169
2009-03-31 | 九州地方整備局 | 肝属川 | 串良川 | 左岸 | 8 | KR-L-8K000(F) | 表のり | B.P-KR-L-8K000(F)1 | 1.15 | 1.45 | 8 |  | 2.62 |  |  | 43 | 44.8 | 9.4 | 2.8 | 12.2 | 2.7 | 1 | 0.19 | 0.047 | 57.4468 | 0.911 | [6 empty] | 7.7423e-05 | 2.209e-05
2009-03-31 | 九州地方整備局 | 肝属川 | 串良川 | 左岸 | 8 | KR-L-8K000(F) | 表のり | B.P-KR-L-8K000(F)2 | 2.15 | 2.45 | 9 |  | 2.591 |  |  | 53.5 | 32.2 | 11 | 3.3 | 14.3 | 12 | 3.6 | 0.17 | 0.028 | 428.5714 | 0.365 | [6 empty] | 5.9834e-05 | 7.84e-06
2009-03-31 | 九州地方整備局 | 肝属川 | 串良川 | 左岸 | 8 | KR-L-8K000(F) | 表のり | B.P-KR-L-8K000(F)3 | 3.15 | 3.45 | 2 |  | 2.454 |  |  | 1.8 | 50.9 | 39.6 | 7.7 | 47.3 | 0.1 | 0.081 | 0.02 | 0.0073 | 13.6986 | 1.978 | [6 empty] | 4.2023e-07 | 5.329e-07
2009-03-31 | 九州地方整備局 | 肝属川 | 串良川 | 左岸 | 8 | KR-L-8K000(B) | 裏のり | B.P-KR-L-8K000(B)3 | 5.15 | 5.45 | 2 |  | 2.411 |  |  | 3.1 | 32 | 52.6 | 12.3 | 64.9 | 0.061 | 0.042 | 0.012 | 0.0032 | 19.0625 | 2.259 | 71.9 | 45.8 | 26.1 |  |  |  | 1.2867e-07 | 1.024e-07
2009-03-31 | 九州地方整備局 | 肝属川 | 串良川 | 左岸 | 8 | KR-L-8K000(B) | 裏のり | B.P-KR-L-8K000(B)4 | 7.15 | 7.45 | 21 |  | 2.724 |  |  | 71.1 | 24.4 | 4.5 |  | 4.5 | 11 | 7.8 | 0.76 | 0.28 | 39.2857 | 1.571 | [6 empty] | 0.0019224 | 0.000784
2009-03-31 | 九州地方整備局 | 肝属川 | 串良川 | 左岸 | 8 | KR-L-8K000(B) | 裏のり | B.P-KR-L-8K000(B)5 | 10.15 | 10.45 | 11 |  | 2.548 |  |  | 27.6 | 66.2 | 6.2 |  | 6.2 | 0.64 | 0.47 | 0.22 | 0.14 | 4.5714 | 0.939 | [6 empty] | 0.00010874 | 0.000196
2009-03-31 | 九州地方整備局 | 肝属川 | 串良川 | 左岸 | 8 | KR-L-8K000(B) | 裏のり | B.P-KR-L-8K000(B)6 | 13.15 | 13.45 | 1 |  | 2.406 |  |  | 0 | 50.6 | 37.7 | 11.7 | 49.4 | 0.1 | 0.077 | 0.013 | 0.004 | 25 | 1.96 | [6 empty] | 1.5488e-07 | 1.6e-07
2009-03-31 | 九州地方整備局 | 肝属川 | 串良川 | 左岸 | 8 | KR-L-8K000(B) | 裏のり | B.S-KR-L-8K000(B)1 | 1 | 2 | 14 | 1.743 | 2.625 | 0.972 | 0.46568 | 41.3 | 36.8 | 17.5 | 4.4 | 21.9 | 2.4 | 0.71 | 0.06 | 0.018 | 133.3333 | 0.75 | [5 empty] | 0.000331 | 5.3577e-06 | 3.24e-06 |  | 4.8596e-07 | CD | 21.8 | 40.2
2009-03-31 | 九州地方整備局 | 肝属川 | 串良川 | 左岸 | 8 | KR-L-8K000(B) | 裏のり | B.P-KR-L-8K000(B)1 | 2.15 | 2.45 | 7 |  | 2.628 |  |  | 57.8 | 32.5 | 9.7 |  | 9.7 | 12 | 5.6 | 0.27 | 0.08 | 150 | 0.304 | [6 empty] | 0.00017477 | 6.4e-05
2009-03-31 | 九州地方整備局 | 肝属川 | 串良川 | 左岸 | 8.775 | KR-L-6 | 天端 | B.No.4 | 4.15 | 4.45 | 7 |  | 2.778 |  |  | 11.2 | 86.9 | 1.9 |  | 1.9 | 0.7751 | 0.6411 | 0.3443 | 0.2405 | 3.2229 | 1.03 | [6 empty] | 0.00030696 | 0.0005784
2009-03-31 | 九州地方整備局 | 肝属川 | 串良川 | 左岸 | 8.775 | KR-L-6 | 天端 | B.No.5 | 7.15 | 7.45 | 7 |  | 2.677 |  |  | 25.3 | 73.3 | 1.4 |  | 1.4 | 0.9375 | 0.7309 | 0.3443 | 0.2606 | 3.5975 | 0.96 | [6 empty] | 0.00030696 | 0.00067912
2009-03-31 | 九州地方整備局 | 肝属川 | 串良川 | 左岸 | 8.775 | KR-L-6 | 天端 | B.No.6 | 9.15 | 9.45 | 11 |  | 2.655 |  |  | 84.2 | 14.9 | 0.9 |  | 0.9 | 16.7441 | 12.4558 | 3.0761 | 0.8922 | 18.7672 | 2.17 | [6 empty] | 0.049057 | 0.0079602
2009-03-31 | 九州地方整備局 | 肝属川 | 串良川 | 左岸 | 8.775 | KR-L-6 | 天端 | B.No.7 | 12.15 | 12.45 | 26 |  | 2.708 |  |  | 0 | 20.7 | 44.1 | 35.2 | 79.3 | 0.0376 | 0.0204 |  |  |  |  | 37.2 | 20.2 | 17
2009-03-31 | 九州地方整備局 | 肝属川 | 串良川 | 左岸 | 8.775 | KR-L-6 | 天端 | B.No.1 | 1.15 | 1.5 | 9 |  | 2.525 |  |  | 16.8 | 56.7 | 26.5 |  | 26.5 | 0.3952 | 0.2589 | 0.2485 | [9 empty] | 0.0001442
2009-03-31 | 九州地方整備局 | 肝属川 | 串良川 | 左岸 | 8.775 | KR-L-6 | 天端 | B.No.2 | 2.15 | 2.45 | 6 |  | 2.562 |  |  | 0.6 | 72.1 | 27.3 |  | 27.3 | 0.2086 | 0.1714
2009-03-31 | 九州地方整備局 | 肝属川 | 串良川 | 左岸 | 8.775 | KR-L-6 | 天端 | B.No.3 | 3.15 | 3.45 | 3 |  | 2.547 |  |  | 7.1 | 63.7 | 29.2 |  | 29.2 | 0.2669 | 0.1971
2009-03-31 | 九州地方整備局 | 肝属川 | 串良川 | 左岸 | 8.775 | KR-L-8K775(F) | 表のり | B.P-KR-L-8K775(F)3 | 3.15 | 3.45 | 8 |  | 2.511 |  |  | 14.8 | 78.1 | 7.1 |  | 7.1 | 0.84 | 0.65 | 0.27 | 0.14 | 6 | 1.228 |  |  |  | 0.000214 |  |  | 0.00017477 | 0.000196
2009-03-31 | 九州地方整備局 | 肝属川 | 串良川 | 左岸 | 8.775 | KR-L-8K775(F) | 表のり | B.P-KR-L-8K775(F)4 | 5.15 | 5.45 | 5 |  | 2.65 |  |  | 63.5 | 33.7 | 2.8 |  | 2.8 | 8.5 | 5.2 | 0.62 | 0.34 | 25 | 0.498 | [6 empty] | 0.0011994 | 0.001156
2009-03-31 | 九州地方整備局 | 肝属川 | 串良川 | 左岸 | 8.775 | KR-L-8K775(F) | 表のり | B.P-KR-L-8K775(F)5 | 8.15 | 8.45 | 17 |  | 2.623 |  |  | 78.1 | 16.1 | 5.8 |  | 5.8 | 12 | 9.2 | 1.7 | 0.35 | 34.2857 | 3.438 | [6 empty] | 0.012415 | 0.001225
2009-03-31 | 九州地方整備局 | 肝属川 | 串良川 | 左岸 | 8.775 | KR-L-8K775(F) | 表のり | B.P-KR-L-8K775(F)6 | 10.15 | 10.45 | 10 |  | 2.64 |  |  | 3 | 27.8 | 27.5 | 41.7 | 69.2 | 0.022 | 0.0089 |  |  |  |  | 27.9 | 16.5 | 11.4
2009-03-31 | 九州地方整備局 | 肝属川 | 串良川 | 左岸 | 8.775 | KR-L-8K775(F) | 表のり | B.P-KR-L-8K775(F)7 | 13.15 | 13.45 | 11 |  | 2.647 |  |  | 29.4 | 29.2 | 18.6 | 22.8 | 41.4 | 0.48 | 0.19 | 0.0032 | [9 empty] | 6.0177e-09
2009-03-31 | 九州地方整備局 | 肝属川 | 串良川 | 左岸 | 8.775 | KR-L-8K775(F) | 表のり | B.P-KR-L-8K775(F)1 | 1.15 | 1.45 | 6 |  | 2.455 |  |  | 6.2 | 54.7 | 31.9 | 7.2 | 39.1 | 0.17 | 0.12 | 0.019 | 0.0073 | 23.2877 | 1.78 | [6 empty] | 3.7314e-07 | 5.329e-07
2009-03-31 | 九州地方整備局 | 肝属川 | 串良川 | 左岸 | 8.775 | KR-L-8K775(F) | 表のり | B.P-KR-L-8K775(F)2 | 2.15 | 2.45 | 11 |  | 2.589 |  |  | 17.8 | 64.3 | 13.2 | 4.7 | 17.9 | 0.58 | 0.41 | 0.098 | 0.023 | 25.2174 | 2.706 | [6 empty] | 1.6698e-05 | 5.29e-06
2009-03-31 | 九州地方整備局 | 肝属川 | 串良川 | 左岸 | 8.775 | KR-L-8K775(B) | 裏のり | B.S-KR-L-8K775(B)2 | 3 | 4 | 7 | 1.765 | 2.714 | 0.934 | 0.42129 | 4.1 | 90 | 5.9 |  | 5.9 | 0.76 | 0.63 | 0.32 | 0.2 | 3.8 | 1.161 |  |  |  | 0.0105 |  | 0.0135 | 0.00025908 | 0.0004 |  | 0.00060772 | CD | 18.6 | 36.5
2009-03-31 | 九州地方整備局 | 肝属川 | 串良川 | 左岸 | 8.775 | KR-L-8K775(B) | 裏のり | B.P-KR-L-8K775(B)2 | 4.15 | 4.45 | 4 |  | 2.594 |  |  | 9.4 | 87.1 | 3.5 |  | 3.5 | 1 | 0.85 | 0.47 | 0.3 | 3.3333 | 1.16 | [6 empty] | 0.00063132 | 0.0009
2009-03-31 | 九州地方整備局 | 肝属川 | 串良川 | 左岸 | 8.775 | KR-L-8K775(B) | 裏のり | B.P-KR-L-8K775(B)3 | 7.15 | 7.45 | 4 |  | 2.684 |  |  | 27.6 | 66.2 | 6.2 |  | 6.2 | 0.83 | 0.65 | 0.32 | 0.18 | 4.6111 | 1.181 | [6 empty] | 0.00025908 | 0.000324
2009-03-31 | 九州地方整備局 | 肝属川 | 串良川 | 左岸 | 8.775 | KR-L-8K775(B) | 裏のり | B.P-KR-L-8K775(B)4 | 10.15 | 10.45 | 13 |  | 2.695 |  |  | 5 | 28.7 | 32.1 | 34.2 | 66.3 | 0.039 | 0.018 |  |  |  |  | 28.9 | 17.3 | 11.6
2009-03-31 | 九州地方整備局 | 肝属川 | 串良川 | 左岸 | 8.775 | KR-L-8K775(B) | 裏のり | B.P-KR-L-8K775(B)5 | 13.15 | 13.45 | 18 |  | 2.782 |  |  | 16.5 | 24.3 | 22.2 | 37 | 59.2 | 0.088 | 0.026 |  |  |  |  | 33.4 | 20.3 | 13.1
2009-03-31 | 九州地方整備局 | 肝属川 | 串良川 | 左岸 | 8.775 | KR-L-8K775(B) | 裏のり | B.P-KR-L-8K775(B)1 | 1.15 | 1.45 | 10 |  | 2.534 |  |  | 2.1 | 58.3 | 31.3 | 8.3 | 39.6 | 0.17 | 0.12 | 0.019 | 0.0066 | 25.7576 | 1.648 | [6 empty] | 3.7314e-07 | 4.356e-07
2009-03-31 | 九州地方整備局 | 肝属川 | 串良川 | 左岸 | 8.775 | KR-L-8K775(B) | 裏のり | B.S-KR-L-8K775(B)1 | 1.8 | 2.8 | 4 | 1.765 | 2.599 | 0.934 | 0.42129 | 11.3 | 70 | 14.6 | 4.1 | 18.7 | 0.43 | 0.32 | 0.083 | 0.02 | 21.5 | 2.616 | [5 empty] | 0.00113 | 1.1363e-05 | 4e-06 |  | 5.1923e-06 | CD | 26.8 | 37.4
2009-03-31 | 九州地方整備局 | 肝属川 | 高山川 | 右岸 | 0.45 | No13 | 天端 | B.No5 | 4.9 | 5.7 | 3 | 1.467 | 2.675 | 2.23 | 3.4333 | 0 | 53 | 38.1 | 8.9 | 47 | 0.179 | 0.0901 | 0.0163 | 0.00597 | 29.9832 | 1 | 81.3 | 44.3 | 37 |  |  |  | 2.616e-07 | 3.5641e-07 |  | 7.3058e-07 | UU | [8 empty] | 26.1 | 2.4
2009-03-31 | 九州地方整備局 | 川内川 | 隈之城川 | 右岸 | 0.885 | A1天端（別孔） | 天端 | B.A1天端 T-1 | 5.2 | 6 | 2 | 1.706 | 2.6 | 1.275 | 0.91106 | 0 | 17.9 | 37.3 | 44.8 | 82.1 | 0.0109 | 0.00628 | 0.00128 |  |  |  | 66.1 | 33.5 | 32.6 |  |  |  | 7.2012e-10 |  |  |  | UU | [8 empty] | 39 | 0.9
2009-03-31 | 九州地方整備局 | 川内川 | 隈之城川 | 右岸 | 0.885 | A1天端 | 天端 | B.A1天端 P-6-1 | 6.15 | 6.3 | 3 |  | 2.493 |  |  | 0.4 | 24.7 | 45.8 | 29.1 | 74.9 | 0.0296 | 0.0169 | 0.00195 |  |  |  | 53.3 | 29.4 | 23.9 |  |  |  | 1.9099e-09
2009-03-31 | 九州地方整備局 | 川内川 | 隈之城川 | 右岸 | 0.885 | A1天端 | 天端 | B.A1天端 P-6-2 | 6.3 | 6.45 | 3 |  | 2.554 |  |  | 0 | 8 | 53.8 | 38.2 | 92 | 0.0146 | 0.00954 |  |  |  |  | 86.5 | 34.6 | 51.9
2009-03-31 | 九州地方整備局 | 川内川 | 隈之城川 | 右岸 | 0.885 | A1天端 | 天端 | B.A1天端 P-7 | 7.15 | 7.45 | 2 |  | 2.49 |  |  | 0 | 3.1 | 38.5 | 58.4 | 96.9 | 0.00562 | 0.00242 |  |  |  |  | 77.5 | 34.4 | 43.1
2009-03-31 | 九州地方整備局 | 川内川 | 隈之城川 | 右岸 | 0.885 | A1天端 | 天端 | B.A1天端 P-8 | 8.15 | 8.45 | 5 |  | 2.471 |  |  | 0.2 | 62.9 | 26.9 | 10 | 36.9 | 0.204 | 0.151 | 0.0154 | 0.00499 | 40.8818 | 2.19 | [6 empty] | 2.2934e-07 | 2.49e-07
2009-03-31 | 九州地方整備局 | 川内川 | 隈之城川 | 右岸 | 0.885 | A1天端 | 天端 | B.A1天端 P-9 | 9.15 | 9.45 | 8 |  | 2.609 |  |  | 2.5 | 77.4 | 14.3 | 5.8 | 20.1 | 0.435 | 0.351 | 0.0736 | 0.0108 | 40.2778 | 8.5 | [6 empty] | 8.6011e-06 | 1.1664e-06
2009-03-31 | 九州地方整備局 | 川内川 | 隈之城川 | 右岸 | 0.885 | A1天端 | 天端 | B.A1天端 P-11 | 11.15 | 11.45 | 6 |  | 2.61 |  |  | 2.8 | 78.6 | 18.6 |  | 18.6 | 0.389 | 0.323 | 0.0997 | [9 empty] | 1.7377e-05
2009-03-31 | 九州地方整備局 | 川内川 | 隈之城川 | 右岸 | 0.885 | A1天端 | 天端 | B.A1天端 P-13 | 13.15 | 13.45 | 15 |  | 2.497 |  |  | 0 | 76.6 | 12.7 | 10.7 | 23.4 | 0.196 | 0.166 | 0.0261 | 0.00379 | 51.715 | 16.5 | [6 empty] | 7.7867e-07 | 1.4364e-07
2009-03-31 | 九州地方整備局 | 川内川 | 隈之城川 | 右岸 | 0.885 | A1天端 | 天端 | B.A1天端 P-15 | 15.15 | 15.45 | 3 |  | 2.469 |  |  | 1.1 | 66.5 | 25.2 | 7.2 | 32.4 | 0.226 | 0.168 | 0.0355 | 0.00953 | 23.7146 | 1.95 | [6 empty] | 1.5881e-06 | 9.0821e-07
2009-03-31 | 九州地方整備局 | 川内川 | 隈之城川 | 右岸 | 0.885 | A1天端 | 天端 | B.A1天端 P-16 | 16.15 | 16.45 | 2 |  | 2.541 |  |  | 6.8 | 66.3 | 17.7 | 9.2 | 26.9 | 0.394 | 0.298 | 0.027 | 0.00557 | 70.7361 | 5 | [6 empty] | 8.4231e-07 | 3.1025e-07
2009-03-31 | 九州地方整備局 | 川内川 | 隈之城川 | 右岸 | 0.885 | A1天端 | 天端 | B.A1天端 P-18 | 18.15 | 18.45 | 21 |  | 2.648 |  |  | 5.5 | 78 | 16.5 |  | 16.5 | 0.396 | 0.32 | 0.119 | [9 empty] | 2.6184e-05
2009-03-31 | 九州地方整備局 | 川内川 | 隈之城川 | 右岸 | 0.885 | A1天端 | 天端 | B.A1天端 P-20 | 20.15 | 20.45 | 19 |  | 2.619 |  |  | 0.2 | 83.5 | 16.3 |  | 16.3 | 0.29 | 0.232 | 0.107 | [9 empty] | 2.0468e-05
2009-03-31 | 九州地方整備局 | 川内川 | 隈之城川 | 右岸 | 0.885 | A1天端 | 天端 | B.A1天端 P-22 | 22.15 | 22.45 | 23 |  | 2.521 |  |  | 5.7 | 74 | 16.2 | 4.1 | 20.3 | 0.328 | 0.255 | 0.0729 | 0.0204 | 16.0784 | 2.93 | [6 empty] | 8.4128e-06 | 4.1616e-06
2009-03-31 | 九州地方整備局 | 川内川 | 隈之城川 | 右岸 | 0.885 | A1天端 | 天端 | B.A1天端 P-24 | 24.15 | 24.45 | 7 |  | 2.598 |  |  | 6.9 | 86.2 | 6.9 |  | 6.9 | 0.585 | 0.5 | 0.278 | 0.178 | 3.2865 | 1.17 | [6 empty] | 0.000187 | 0.00031684
2009-03-31 | 九州地方整備局 | 川内川 | 隈之城川 | 右岸 | 0.885 | A1天端 | 天端 | B.A1天端 P-25 | 25.15 | 25.45 | 2 |  | 2.442 |  |  | 0.3 | 34.6 | 33.4 | 31.7 | 65.1 | 0.0471 | 0.0237 | 0.00149 |  |  |  | 57.5 | 35.1 | 22.4 |  |  |  | 1.0239e-09
2009-03-31 | 九州地方整備局 | 川内川 | 隈之城川 | 右岸 | 0.885 | A1天端 | 天端 | B.A1天端 P-27 | 27.15 | 27.45 | 6 |  | 2.389 |  |  | 0 | 11.2 | 53.1 | 35.7 | 88.8 | 0.0142 | 0.0108 | 0.00151 |  |  |  | 92.2 | 46.1 | 46.1 |  |  |  | 1.0561e-09
2009-03-31 | 九州地方整備局 | 川内川 | 隈之城川 | 右岸 | 0.885 | A1天端（別孔） | 天端 | B.A1天端 S-1 | 0.5 | 1.5 | 6 | 1.456 | 2.449 | 1.306 | 0.96598 | 16.9 | 63.5 | 13.1 | 6.5 | 19.6 | 0.252 | 0.195 | 0.0772 | 0.00931 | 27.0677 | 1.46 | [5 empty] | 3.83e-06 | 9.6075e-06 | 8.6676e-07 |  | 2.3464e-06 | CD | 0 | 44.1
2009-03-31 | 九州地方整備局 | 川内川 | 隈之城川 | 右岸 | 0.885 | A1天端 | 天端 | B.A1天端 P-1 | 1.15 | 1.45 | 6 |  | 2.504 |  |  | 8.2 | 58.3 | 24.2 | 9.3 | 33.5 | 0.167 | 0.133 | 0.027 | 0.00566 | 29.5053 | 4.41 | [6 empty] | 8.4231e-07 | 3.2036e-07
2009-03-31 | 九州地方整備局 | 川内川 | 隈之城川 | 右岸 | 0.885 | A1天端（別孔） | 天端 | B.A1天端 S-2 | 2 | 3 | 2 | 1.621 | 2.583 | 1.338 | 1.0245 | 8.7 | 56.2 | 24.7 | 10.4 | 35.1 | 0.339 | 0.203 | 0.0169 | 0.00469 | 72.2814 | 5.75 | [5 empty] | 1.23e-07 | 2.8445e-07 | 2.1996e-07 |  | 2.0751e-07 | CUB |  |  |  |  | 2 | 40.6 | 0 | 42.4
2009-03-31 | 九州地方整備局 | 川内川 | 隈之城川 | 右岸 | 0.885 | A1天端 | 天端 | B.A1天端 P-2 | 2.15 | 2.45 | 2 |  | 2.669 |  |  | 5.3 | 50.6 | 30.1 | 14 | 44.1 | 0.232 | 0.129 | 0.0102 | 0.003 | 77.3333 | 0.686 | [6 empty] | 8.8293e-08 | 9e-08
2009-03-31 | 九州地方整備局 | 川内川 | 隈之城川 | 右岸 | 0.885 | A1天端 | 天端 | B.A1天端 P-3 | 3.15 | 3.45 | 3 |  | 2.625 |  |  | 3.7 | 52.3 | 25.2 | 18.8 | 44 | 0.203 | 0.124 | 0.00649 | 0.00116 | 175 | 2.12 | [6 empty] | 3.0972e-08 | 1.3456e-08
2009-03-31 | 九州地方整備局 | 川内川 | 隈之城川 | 右岸 | 0.885 | A1天端（別孔） | 天端 | B.A1天端 S-3 | 3.7 | 4.7 | 3 | 1.632 | 2.503 | 1.266 | 0.89545 | 0.3 | 51 | 35.5 | 13.2 | 48.7 | 0.0987 | 0.0776 | 0.0148 | 0.00231 | 42.7273 | 5.96 | [5 empty] | 1.83e-07 | 2.0917e-07 | 5.3361e-08 |  | 4.8566e-08 | CUB |  |  |  |  | 19.5 | 27.8 | 2.4 | 38.2
2009-03-31 | 九州地方整備局 | 川内川 | 隈之城川 | 右岸 | 0.885 | A1天端 | 天端 | B.A1天端 P-4 | 4.15 | 4.45 | 3 |  | 2.511 |  |  | 8 | 44.8 | 29.7 | 17.5 | 47.2 | 0.128 | 0.0868 | 0.00628 | 0.00186 | 68.8172 | 0.783 | [6 empty] | 2.8699e-08 | 3.4596e-08
2009-03-31 | 九州地方整備局 | 川内川 | 隈之城川 | 右岸 | 0.885 | A1川表 | 表のり | B.A1川表 P-2 | 2.15 | 2.45 | 2 |  | 2.594 |  |  | 0.8 | 16.4 | 42.4 | 40.4 | 82.8 | 0.0167 | 0.00869 |  |  |  |  | 62.7 | 30.2 | 32.5
2009-03-31 | 九州地方整備局 | 川内川 | 隈之城川 | 右岸 | 0.885 | A1川表 | 表のり | B.A1川表 T-1 | 3.5 | 4.3 | 3 | 1.561 | 2.465 | 1.634 | 1.6563 | 0 | 4 | 46.7 | 49.3 | 96 | 0.00838 | 0.00522 |  |  |  |  | 78.8 | 36.5 | 42.3 | [7 empty] | UU | [8 empty] | 22.3 | 0
2009-03-31 | 九州地方整備局 | 川内川 | 隈之城川 | 右岸 | 0.885 | A1川表 | 表のり | B.A1川表 S-1 | 6 | 7.5 | 7 | 1.577 | 2.641 | 1.328 | 1.006 | 0 | 79.1 | 14.8 | 6.1 | 20.9 | 0.26 | 0.219 | 0.0707 | 0.017 | 15.2941 | 3.83 | [6 empty] | 7.8362e-06 | 2.89e-06 |  | 9.2181e-06 | CUB |  |  |  |  | 71.2 | 27.5 | 20.9 | 35.1
2009-03-31 | 九州地方整備局 | 川内川 | 隈之城川 | 右岸 | 0.885 | A1川表 | 表のり |  | 8 | 9 | 0 | [19 empty] | 3.68e-05
2009-03-31 | 九州地方整備局 | 川内川 | 隈之城川 | 右岸 | 0.885 | A1川表 | 表のり | B.A1川表 P-9 | 9.15 | 9.45 | 6 |  | 2.552 |  |  | 0.3 | 73.6 | 18 | 8.1 | 26.1 | 0.195 | 0.162 | 0.032 | 0.00769 | 25.3576 | 6.16 | [6 empty] | 1.2486e-06 | 5.9136e-07
2009-03-31 | 九州地方整備局 | 川内川 | 隈之城川 | 右岸 | 0.885 | A1川表 | 表のり | B.A1川表 S-2 | 11 | 12 | 2 | 1.609 | 2.505 | 1.353 | 1.0526 | 0.6 | 53.8 | 29 | 16.6 | 45.6 | 0.127 | 0.0898 | 0.00819 | 0.00165 | 76.9697 | 3.79 | [6 empty] | 5.3098e-08 | 2.7225e-08 |  | 1.8926e-08 | CUB |  |  |  |  | 26.2 | 20.7 | 0 | 38.8
2009-03-31 | 九州地方整備局 | 川内川 | 隈之城川 | 右岸 | 0.885 | A1川表 | 表のり | B.A1川表 P-13 | 13.15 | 13.45 | 9 |  | 2.59 |  |  | 4.4 | 82.9 | 8.2 | 4.5 | 12.7 | 0.429 | 0.361 | 0.182 | 0.0334 | 12.8443 | 4.52 | [6 empty] | 7.0079e-05 | 1.1156e-05
2009-03-31 | 九州地方整備局 | 川内川 | 隈之城川 | 右岸 | 0.885 | A1川表 | 表のり | B.A1川表 P-1 | 1.15 | 1.45 | 2 |  | 2.658 |  |  | 3.5 | 48.2 | 19.5 | 28.8 | 48.3 | 0.178 | 0.11 | 0.00197 | [9 empty] | 1.9556e-09
2009-03-31 | 九州地方整備局 | 川内川 | 隈之城川 | 右岸 | 0.885 | A1川裏 | 裏のり | B.A1川裏 P-5 | 5.15 | 5.45 | 2 |  | 2.604 |  |  | 0.8 | 18.1 | 38.6 | 42.5 | 81.1 | 0.0158 | 0.00835 |  |  |  |  | 64.9 | 32.2 | 32.7
2009-03-31 | 九州地方整備局 | 川内川 | 隈之城川 | 右岸 | 0.885 | A1川裏 | 裏のり | B.A1川裏 T-1 | 6 | 6.8 | 0 | 1.64 | 2.511 | 1.383 | 1.11 | 0 | 4.2 | 38.2 | 57.6 | 95.8 | 0.0059 | 0.00272 |  |  |  |  | 67.8 | 33 | 34.8 | [7 empty] | UU | [8 empty] | 35.6 | 4.5
2009-03-31 | 九州地方整備局 | 川内川 | 隈之城川 | 右岸 | 0.885 | A1川裏 | 裏のり | B.A1川裏 S-1 | 8 | 9.5 | 5 | 1.442 | 2.563 | 1.534 | 1.4245 | 6.5 | 73.2 | 13.4 | 6.9 | 20.3 | 0.494 | 0.394 | 0.0702 | 0.0144 | 34.3056 | 7.08 | [6 empty] | 7.7084e-06 | 2.0736e-06 |  | 1.4219e-05 | CUB |  |  |  |  | 30.2 | 30.4 | 19.4 | 36.7
2009-03-31 | 九州地方整備局 | 川内川 | 隈之城川 | 右岸 | 0.885 | A1川裏 | 裏のり |  | 10 | 10.5 | 0 | [19 empty] | 2.15e-05
2009-03-31 | 九州地方整備局 | 川内川 | 隈之城川 | 右岸 | 0.885 | A1川裏 | 裏のり | B.A1川裏 P-11 | 11.15 | 11.45 | 8 |  | 2.552 |  |  | 0 | 81.9 | 13.4 | 4.7 | 18.1 | 0.211 | 0.181 | 0.0908 | 0.0284 | 7.4296 | 2.78 | [6 empty] | 1.3992e-05 | 8.0656e-06
2009-03-31 | 九州地方整備局 | 川内川 | 隈之城川 | 右岸 | 0.885 | A1川裏 | 裏のり | B.A1川裏 P-1 | 1.15 | 1.45 | 8 |  | 2.595 |  |  | 32.7 | 30.8 | 25.2 | 11.3 | 36.5 | 0.482 | 0.191 | 0.0165 | 0.00391 | 123.2737 | 1.31 | [6 empty] | 2.691e-07 | 1.5288e-07
2009-03-31 | 九州地方整備局 | 川内川 | 隈之城川 | 右岸 | 0.885 | A1川裏 | 裏のり | B.A1川裏 P-2 | 2.15 | 2.45 | 1 |  | 2.534 |  |  | 0 | 26.6 | 55 | 18.4 | 73.4 | 0.039 | 0.0262 | 0.0055 | 0.00236 | 16.5254 | 1.1 | 9999 | 9999 | 0 |  |  |  | 2.1107e-08 | 5.5696e-08
2009-03-31 | 九州地方整備局 | 川内川 | 隈之城川 | 右岸 | 0.885 | A1川裏 | 裏のり | B.A1川裏 P-3 | 3.15 | 3.55 | 2 |  | 2.652 |  |  | 1.4 | 52.5 | 22.5 | 23.6 | 46.1 | 0.191 | 0.123 | 0.00339 | [9 empty] | 6.8782e-09
2009-03-31 | 九州地方整備局 | 川内川 | 隈之城川 | 右岸 | 0.885 | A1川裏 | 裏のり | B.A1川裏 P-4 | 4.15 | 4.3 | 2 |  | 2.578 |  |  | 2.4 | 25.8 | 36.5 | 35.3 | 71.8 | 0.0309 | 0.0129 |  |  |  |  | 66.1 | 32.9 | 33.2
2009-03-31 | 九州地方整備局 | 川内川 | 隈之城川 | 左岸 | 1.015 | B1天端 | 天端 | B.B1天端 P-6 | 6.15 | 6.45 | 4 |  | 2.586 |  |  | 0.1 | 3.4 | 58.6 | 37.9 | 96.5 | 0.0146 | 0.0104 | 0.00108 |  |  |  | 99.2 | 33.8 | 65.4 |  |  |  | 4.8578e-10
2009-03-31 | 九州地方整備局 | 川内川 | 隈之城川 | 左岸 | 1.015 | B1天端 | 天端 | B.B1天端 P-7 | 7.15 | 7.5 | 3 |  | 2.436 |  |  | 0 | 17.7 | 47.3 | 35 | 82.3 | 0.0205 | 0.0119 | 0.00117 |  |  |  | 72.3 | 37.6 | 34.7 |  |  |  | 5.8477e-10
2009-03-31 | 九州地方整備局 | 川内川 | 隈之城川 | 左岸 | 1.015 | B1天端 | 天端 | B.B1天端 P-8 | 8.15 | 8.45 | 8 |  | 2.376 |  |  | 0 | 6.7 | 77.4 | 15.9 | 93.3 | 0.0222 | 0.0179 | 0.00656 | 0.00245 | 9.0612 | 2.1 | 9999 | 9999 | 0 |  |  |  | 3.1752e-08 | 6.0025e-08
2009-03-31 | 九州地方整備局 | 川内川 | 隈之城川 | 左岸 | 1.015 | B1天端 | 天端 | B.B1天端 P-10 | 10.15 | 10.5 | 2 |  | 2.419 |  |  | 0 | 30.7 | 53.8 | 15.5 | 69.3 | 0.0539 | 0.0367 | 0.00777 | 0.00202 | 26.6832 | 1.99 | 9999 | 9999 | 0 |  |  |  | 4.7001e-08 | 4.0804e-08
2009-03-31 | 九州地方整備局 | 川内川 | 隈之城川 | 左岸 | 1.015 | B1天端 | 天端 | B.B1天端 P-11 | 11.15 | 11.45 | 4 |  | 2.448 |  |  | 0.1 | 54.4 | 33.3 | 12.2 | 45.5 | 0.133 | 0.097 | 0.00999 | 0.00313 | 42.492 | 0.824 | 9999 | 9999 | 0 |  |  |  | 8.4138e-08 | 9.7969e-08
2009-03-31 | 九州地方整備局 | 川内川 | 隈之城川 | 左岸 | 1.015 | B1天端 | 天端 | B.B1天端 P-13 | 13.15 | 13.5 | 3 |  | 2.593 |  |  | 5.6 | 85.8 | 8.6 |  | 8.6 | 0.61 | 0.514 | 0.247 | 0.108 | 5.6481 | 1.74 | [6 empty] | 0.00014219 | 0.00011664
2009-03-31 | 九州地方整備局 | 川内川 | 隈之城川 | 左岸 | 1.015 | B1天端 | 天端 | B.B1天端 P-14 | 14.15 | 14.5 | 3 |  | 2.443 |  |  | 0 | 29.4 | 49.5 | 21.1 | 70.6 | 0.0532 | 0.0389 | 0.00453 | 0.00138 | 38.5507 | 1.74 | 9999 | 9999 | 0 |  |  |  | 1.3464e-08 | 1.9044e-08
2009-03-31 | 九州地方整備局 | 川内川 | 隈之城川 | 左岸 | 1.015 | B1天端 | 天端 | B.B1天端 P-15 | 15.15 | 15.45 | 3 |  | 2.555 |  |  | 1.4 | 72.8 | 15.7 | 10.1 | 25.8 | 0.34 | 0.266 | 0.0423 | 0.00481 | 70.6861 | 8.49 | [6 empty] | 2.3836e-06 | 2.3136e-07
2009-03-31 | 九州地方整備局 | 川内川 | 隈之城川 | 左岸 | 1.015 | B1天端 | 天端 | B.B1天端 P-17 | 17.15 | 17.45 | 16 |  | 2.564 |  |  | 8.5 | 87.6 | 3.9 |  | 3.9 | 0.563 | 0.45 | 0.211 | 0.141 | 3.9929 | 0.991 | [6 empty] | 9.871e-05 | 0.00019881
2009-03-31 | 九州地方整備局 | 川内川 | 隈之城川 | 左岸 | 1.015 | B1天端 | 天端 | B.B1天端 P-19 | 19.15 | 19.45 | 12 |  | 2.666 |  |  | 34 | 57.3 | 8.7 |  | 8.7 | 1.38 | 0.866 | 0.309 | 0.12 | 11.5 | 1.29 | [6 empty] | 0.00023891 | 0.000144
2009-03-31 | 九州地方整備局 | 川内川 | 隈之城川 | 左岸 | 1.015 | B1天端 | 天端 | B.B1天端 P-20 | 20.15 | 20.45 | 3 |  | 2.474 |  |  | 0.5 | 6.9 | 56 | 36.6 | 92.6 | 0.0144 | 0.0108 |  |  |  |  | 72.4 | 43.5 | 28.9
2009-03-31 | 九州地方整備局 | 川内川 | 隈之城川 | 左岸 | 1.015 | B1天端 | 天端 | B.B1天端 P-22 | 22.15 | 22.45 | 19 |  | 2.577 |  |  | 20.2 | 46.2 | 20.1 | 13.5 | 33.6 | 0.638 | 0.362 | 0.00933 | 0.00275 | 232 | 0.682 | [6 empty] | 7.1815e-08 | 7.5625e-08
2009-03-31 | 九州地方整備局 | 川内川 | 隈之城川 | 左岸 | 1.015 | B1天端 | 天端 | B.B1天端 P-23 | 23.15 | 23.45 | 43 |  | 2.567 |  |  | 33.7 | 34.4 | 18.5 | 13.4 | 31.9 | 1.35 | 0.636 | 0.0117 | 0.00271 | 498.155 | 1.03 | [6 empty] | 1.2134e-07 | 7.3441e-08
2009-03-31 | 九州地方整備局 | 川内川 | 隈之城川 | 左岸 | 1.015 | B1天端 | 天端 | B.B1天端 P-24 | 24.15 | 24.45 | 12 |  | 2.608 |  |  | 0.3 | 30.4 | 29.3 | 40 | 69.3 | 0.0282 | 0.0109 |  |  |  |  | 48 | 26.3 | 21.7
2009-03-31 | 九州地方整備局 | 川内川 | 隈之城川 | 左岸 | 1.015 | B1天端 | 天端 | B.B1天端 P-26 | 26.15 | 26.45 | 18 |  | 2.612 |  |  | 5.5 | 40.4 | 25.8 | 28.3 | 54.1 | 0.145 | 0.0336 | 0.00159 |  |  |  | 50.5 | 26.6 | 23.9 |  |  |  | 1.1902e-09
2009-03-31 | 九州地方整備局 | 川内川 | 隈之城川 | 左岸 | 1.015 | B1天端（別孔） | 天端 | B.B1天端 S-1 | 1 | 2 | 11 | 1.57 | 2.467 | 1.146 | 0.70133 | 6 | 54.5 | 24.5 | 15 | 39.5 | 0.233 | 0.148 | 0.0112 | 0.002 | 116.5 | 2.93 | [5 empty] | 1.35e-06 | 1.0966e-07 | 4e-08 |  | 1.5565e-08 | CUB |  |  |  |  | 0 | 41.6 | 0 | 42
2009-03-31 | 九州地方整備局 | 川内川 | 隈之城川 | 左岸 | 1.015 | B1天端 | 天端 | B.B1天端 P-1 | 1.15 | 1.45 | 11 |  | 2.438 |  |  | 2.9 | 56.4 | 34.2 | 6.5 | 40.7 | 0.197 | 0.13 | 0.0244 | 0.00931 | 21.16 | 1.11 | [6 empty] | 6.6617e-07 | 8.6676e-07
2009-03-31 | 九州地方整備局 | 川内川 | 隈之城川 | 左岸 | 1.015 | B1天端 | 天端 | B.B1天端 P-2 | 2.15 | 2.45 | 12 |  | 2.495 |  |  | 2.1 | 55.2 | 28.9 | 13.8 | 42.7 | 0.2 | 0.125 | 0.0109 | 0.00198 | 101.0101 | 2.56 | [6 empty] | 1.0297e-07 | 3.9204e-08
2009-03-31 | 九州地方整備局 | 川内川 | 隈之城川 | 左岸 | 1.015 | B1天端 | 天端 | B.B1天端 P-3 | 3.15 | 3.4 | 15 |  | 2.485 |  |  | 4.4 | 53.3 | 27.6 | 14.7 | 42.3 | 0.203 | 0.128 | 0.00858 | 0.00247 | 82.1862 | 1.41 | [6 empty] | 5.9141e-08 | 6.1009e-08
2009-03-31 | 九州地方整備局 | 川内川 | 隈之城川 | 左岸 | 1.015 | B1天端 | 天端 | B.B1天端 P-4 | 4.15 | 4.45 | 7 |  | 2.429 |  |  | 3.3 | 56.9 | 30.3 | 9.5 | 39.8 | 0.198 | 0.131 | 0.0152 | 0.00533 | 37.1482 | 1.47 | [6 empty] | 2.225e-07 | 2.8409e-07
2009-03-31 | 九州地方整備局 | 川内川 | 隈之城川 | 左岸 | 1.015 | B1天端（別孔） | 天端 | B.B1天端 T-1 | 4.6 | 5.4 | 5 | 1.818 | 2.603 | 0.919 | 0.40446 | 6.5 | 37 | 26.9 | 29.6 | 56.5 | 0.117 | 0.0375 | 0.00123 |  |  |  | 52.9 | 28.8 | 24.1 |  |  |  | 6.5661e-10 |  |  |  | UU | [8 empty] | 53.2 | 9.6
2009-03-31 | 九州地方整備局 | 川内川 | 隈之城川 | 左岸 | 1.015 | B1天端 | 天端 | B.B1天端 P-5 | 5.15 | 5.45 | 5 |  | 2.532 |  |  | 13.4 | 30.3 | 30.5 | 25.8 | 56.3 | 0.111 | 0.031 | 0.00284 |  |  |  | 63.5 | 34 | 29.5 |  |  |  | 4.5639e-09
2009-03-31 | 九州地方整備局 | 川内川 | 隈之城川 | 左岸 | 1.015 | B1川表 | 表のり | B.B1川表 T-1 | 3.5 | 4.3 | 3 | 1.514 | 2.458 | 1.835 | 2.1795 | 0 | 1.4 | 55.4 | 43.2 | 98.6 | 0.0105 | 0.00702 |  |  |  |  | 87.3 | 36.8 | 50.5 | [7 empty] | UU | [8 empty] | 41.4 | 4.2
2009-03-31 | 九州地方整備局 | 川内川 | 隈之城川 | 左岸 | 1.015 | B1川表 | 表のり | B.B1川表 P-5 | 5.15 | 5.55 | 2 |  | 2.462 |  |  | 0.4 | 20.7 | 46.1 | 32.8 | 78.9 | 0.0244 | 0.0154 | 0.00151 |  |  |  | 69.7 | 38.2 | 31.5 |  |  |  | 1.0561e-09
2009-03-31 | 九州地方整備局 | 川内川 | 隈之城川 | 左岸 | 1.015 | B1川表 | 表のり | B.B1川表 S-1 | 6 | 7 | 0 | 1.567 | 2.458 | 1.442 | 1.2279 | 0 | 50.9 | 32.6 | 16.5 | 49.1 | 0.108 | 0.0776 | 0.00761 | 0.00183 | 59.0164 | 2.42 | [6 empty] | 4.4789e-08 | 3.3489e-08 |  | 3.2452e-08 | CUB |  |  |  |  | 32 | 23.7 | 6.6 | 37.9
2009-03-31 | 九州地方整備局 | 川内川 | 隈之城川 | 左岸 | 1.015 | B1川表 | 表のり |  | 6 | 7 | 0 | [19 empty] | 1.19e-05
2009-03-31 | 九州地方整備局 | 川内川 | 隈之城川 | 左岸 | 1.015 | B1川表 | 表のり | B.B1川表 S-2 | 7 | 8 | 0 | 1.542 | 2.442 | 1.625 | 1.6347 | 0 | 51.8 | 30.9 | 17.3 | 48.2 | 0.113 | 0.081 | 0.00665 | 0.00195 | 57.9487 | 1.49 | [6 empty] | 3.277e-08 | 3.8025e-08 |  | 5.5298e-08 | CUB |  |  |  |  | 22.2 | 19 | 0 | 42.3
2009-03-31 | 九州地方整備局 | 川内川 | 隈之城川 | 左岸 | 1.015 | B1川表 | 表のり | B.B1川表 P-8 | 8.15 | 8.45 | 6 |  | 2.512 |  |  | 0.5 | 58.5 | 27.4 | 13.6 | 41 | 0.198 | 0.14 | 0.0128 | 0.00222 | 89.1892 | 2.21 | [6 empty] | 1.4942e-07 | 4.9284e-08
2009-03-31 | 九州地方整備局 | 川内川 | 隈之城川 | 左岸 | 1.015 | B1川表 | 表のり |  | 8.5 | 9 | 0 | [19 empty] | 8.88e-06
2009-03-31 | 九州地方整備局 | 川内川 | 隈之城川 | 左岸 | 1.015 | B1川表 | 表のり | B.B1川表 P-10 | 10.15 | 10.5 | 1 |  | 2.528 |  |  | 11.2 | 41.4 | 26.7 | 20.7 | 47.4 | 0.231 | 0.116 | 0.00455 | [9 empty] | 1.3602e-08
2009-03-31 | 九州地方整備局 | 川内川 | 隈之城川 | 左岸 | 1.015 | B1川表 | 表のり | B.B1川表 P-12 | 12.15 | 12.45 | 3 |  | 2.554 |  |  | 1.6 | 72.8 | 17.2 | 8.4 | 25.6 | 0.382 | 0.293 | 0.0366 | 0.00772 | 49.4819 | 4.41 | [6 empty] | 1.7045e-06 | 5.9598e-07
2009-03-31 | 九州地方整備局 | 川内川 | 隈之城川 | 左岸 | 1.015 | B1川表 | 表のり | B.B1川表 P-1 | 1.15 | 1.45 | 3 |  | 2.463 |  |  | 3.3 | 58.4 | 23.8 | 14.5 | 38.3 | 0.207 | 0.137 | 0.0118 | 0.00237 | 87.3418 | 3.05 | [6 empty] | 1.2375e-07 | 5.6169e-08
2009-03-31 | 九州地方整備局 | 川内川 | 隈之城川 | 左岸 | 1.015 | B1川表 | 表のり | B.B1川表 P-2 | 2.15 | 2.45 | 3 |  | 2.538 |  |  | 8.7 | 51.2 | 22.3 | 17.8 | 40.1 | 0.248 | 0.149 | 0.00778 | [9 empty] | 4.7141e-08
2009-03-31 | 九州地方整備局 | 川内川 | 隈之城川 | 左岸 | 1.015 | B1川裏 | 裏のり | B.B1川裏 T-1 | 4 | 4.8 | 0 | 1.609 | 2.552 | 1.553 | 1.4671 | 0 | 1.2 | 48.1 | 50.7 | 98.8 | 0.00813 | 0.00477 |  |  |  |  | 85.6 | 35.2 | 50.4 | [7 empty] | UU | [8 empty] | 17.4 | 14.3
2009-03-31 | 九州地方整備局 | 川内川 | 隈之城川 | 左岸 | 1.015 | B1川裏 | 裏のり | B.B1川裏 P-5 | 5.15 | 5.45 | 3 |  | 2.455 |  |  | 0 | 18.1 | 49 | 32.9 | 81.9 | 0.0224 | 0.0133 | 0.0018 |  |  |  | 83.5 | 42.6 | 40.9 |  |  |  | 1.5866e-09
2009-03-31 | 九州地方整備局 | 川内川 | 隈之城川 | 左岸 | 1.015 | B1川裏 | 裏のり | B.B1川裏 S-1 | 6.5 | 7.5 | 0 | 1.491 | 2.477 | 1.708 | 1.84 | 0 | 64.5 | 28.2 | 7.3 | 35.5 | 0.152 | 0.124 | 0.0348 | 0.00901 | 16.8701 | 2.83 | [6 empty] | 1.5165e-06 | 8.118e-07 |  | 3.6689e-06 | CUB |  |  |  |  | 68.3 | 43 | 0 | 44.4
2009-03-31 | 九州地方整備局 | 川内川 | 隈之城川 | 左岸 | 1.015 | B1川裏 | 裏のり |  | 6.5 | 7.5 | 0 | [19 empty] | 1.66e-05
2009-03-31 | 九州地方整備局 | 川内川 | 隈之城川 | 左岸 | 1.015 | B1川裏 | 裏のり | B.B1川裏 S-2 | 7.5 | 8.5 | 2 | 1.576 | 2.45 | 1.47 | 1.286 | 0 | 51.3 | 27.8 | 20.9 | 48.7 | 0.108 | 0.0785 | 0.00432 | [9 empty] | 1.2062e-08 |  |  |  | CUB |  |  |  |  | 36 | 17.5 | 0 | 42.6
2009-03-31 | 九州地方整備局 | 川内川 | 隈之城川 | 左岸 | 1.015 | B1川裏 | 裏のり | B.B1川裏 P-1 | 1.15 | 1.45 | 13 |  | 2.521 |  |  | 3.1 | 55.4 | 24.2 | 17.3 | 41.5 | 0.205 | 0.128 | 0.00895 | [9 empty] | 6.5219e-08
2009-03-31 | 九州地方整備局 | 川内川 | 隈之城川 | 左岸 | 1.015 | B1川裏 | 裏のり | B.B1川裏 P-2 | 2.15 | 2.45 | 8 |  | 2.507 |  |  | 6.5 | 55.7 | 20 | 17.8 | 37.8 | 0.251 | 0.164 | 0.00731 | 0.00119 | 210.9244 | 2.61 | [6 empty] | 4.0803e-08 | 1.4161e-08
2009-03-31 | 九州地方整備局 | 川内川 | 隈之城川 | 左岸 | 1.015 | B1川裏 | 裏のり | B.B1川裏 P-3 | 3.15 | 3.5 | 3 |  | 2.686 |  |  | 16.3 | 45.5 | 17.1 | 21.1 | 38.2 | 0.354 | 0.197 | 0.00381 | [9 empty] | 9.0158e-09
2009-03-31 | 九州地方整備局 | 番匠川 | 堅田川 | 右岸 | 1.35 | H18-No.15 | 天端 | B.P15-7 | 7.15 | 7.45 | 6 |  | 2.697 |  |  | 37.6 | 49.5 | 12.9 |  | 12.9 | 1.5748 | 0.5731 | 0.1425 | [9 empty] | 3.9755e-05
2009-03-31 | 九州地方整備局 | 番匠川 | 堅田川 | 右岸 | 1.35 | H18-No.15 | 天端 | B.P15-8 | 9.16 | 9.45 | 3 |  | 2.658 |  |  | 0 | 57.8 | 28.6 | 13.6 | 42.2 | 0.12 | 0.0945 | 0.0199 | 0.002 | 60 | 9.56 | 33.9 | 22.9 | 11 |  |  |  | 4.1538e-07 | 4e-08
2009-03-31 | 九州地方整備局 | 番匠川 | 堅田川 | 右岸 | 1.35 | H18-No.15 | 天端 | B.P15-9 | 11.15 | 11.45 | 3 |  | 2.62 |  |  | 0 | 49.2 | 31.9 | 18.9 | 50.8 | 0.099 | 0.0729 | 0.0067 |  |  |  | 41 | 26.4 | 14.6 |  |  |  | 3.3344e-08
2009-03-31 | 九州地方整備局 | 番匠川 | 堅田川 | 右岸 | 1.35 | H18-No.15 | 天端 | B.P15-10 | 13.15 | 13.45 | 4 |  | 2.5 |  |  | 0 | 56.5 | 32.8 | 10.7 | 43.5 | 0.1279 | 0.095 | 0.0252 | 0.0043 | 29.7442 | 3.47 | [6 empty] | 7.1787e-07 | 1.849e-07
2009-03-31 | 九州地方整備局 | 番匠川 | 堅田川 | 右岸 | 1.35 | H18-No.15 | 天端 | B.P15-11 | 16.15 | 16.45 | 10 |  | 2.438 |  |  | 0 | 36.3 | 50.9 | 12.8 | 63.7 | 0.0649 | 0.0454 | 0.0153 | 0.0026 | 24.9615 | 3.5 | [6 empty] | 2.2591e-07 | 6.76e-08
2009-03-31 | 九州地方整備局 | 番匠川 | 堅田川 | 右岸 | 1.35 | H18-No.15 | 天端 | B.P15-12 | 19.15 | 19.45 | 6 |  | 2.47 |  |  | 0 | 50.9 | 37.5 | 11.6 | 49.1 | 0.1183 | 0.0784 | 0.0177 | 0.0034 | 34.7941 | 2.15 | [6 empty] | 3.1663e-07 | 1.156e-07
2009-03-31 | 九州地方整備局 | 番匠川 | 堅田川 | 右岸 | 1.35 | H18-No.15 | 天端 | B.P15-13 | 21.15 | 21.45 | 6 |  | 2.422 |  |  | 0 | 45.5 | 45.7 | 8.8 | 54.5 | 0.0944 | 0.0617 | 0.0187 | 0.0078 | 12.1026 | 1.06 | [6 empty] | 3.5963e-07 | 6.084e-07
2009-03-31 | 九州地方整備局 | 番匠川 | 堅田川 | 右岸 | 1.35 | H18-No.15 | 天端 | B.P15-1 | 1.15 | 1.45 | 10 |  | 2.717 |  |  | 35.9 | 36.4 | 19.2 | 8.5 | 27.7 | 0.8781 | 0.3432 | 0.0383 | 0.008 | 109.7625 | 1.23 | [6 empty] | 1.8935e-06 | 6.4e-07
2009-03-31 | 九州地方整備局 | 番匠川 | 堅田川 | 右岸 | 1.35 | H18-No.15 | 天端 | B.P15-2 | 2.15 | 2.45 | 22 |  | 2.691 |  |  | 19 | 51.2 | 19.1 | 10.7 | 29.8 | 0.3697 | 0.247 | 0.0324 | 0.0039 | 94.7949 | 4.04 | [6 empty] | 1.2851e-06 | 1.521e-07
2009-03-31 | 九州地方整備局 | 番匠川 | 堅田川 | 右岸 | 1.35 | H18-No.15 | 天端 | B.P15-3 | 3.15 | 3.45 | 31 |  | 2.712 |  |  | 31 | 36.1 | 20 | 12.9 | 32.9 | 0.5124 | 0.2461 | 0.0257 | 0.0018 | 284.6667 | 3.56 | [6 empty] | 7.513e-07 | 3.24e-08
2009-03-31 | 九州地方整備局 | 番匠川 | 堅田川 | 右岸 | 1.35 | H18-No.15 | 天端 | B.P15-4 | 4.15 | 4.45 | 24 |  | 2.684 |  |  | 22.6 | 42.1 | 21.3 | 14 | 35.3 | 0.2892 | 0.1824 | 0.0223 | [9 empty] | 5.4078e-07
2009-03-31 | 九州地方整備局 | 番匠川 | 堅田川 | 右岸 | 1.35 | H18-No.15 | 天端 | B.P15-5 | 5.15 | 5.45 | 18 |  | 2.682 |  |  | 3.6 | 56.5 | 23.5 | 16.4 | 39.9 | 0.1754 | 0.1283 | 0.009 |  |  |  | 27.1 | 14.4 | 12.7 |  |  |  | 6.6066e-08
2009-03-31 | 九州地方整備局 | 番匠川 | 堅田川 | 右岸 | 1.35 | H18-No.15 | 天端 | B.P15-6 | 6.15 | 6.45 | 32 |  | 2.713 |  |  | 75.5 | 16.5 | 8 |  | 8 | 14.6289 | 10.2361 | 0.9005 | 0.1284 | 113.9322 | 9.5 | [6 empty] | 0.002848 | 0.00016487
2009-03-31 | 九州地方整備局 | 番匠川 | 堅田川 | 右岸 | 1.35 | H18-No.17 | 表のり | B.P17-3 | 7.15 | 7.45 | 4 |  | 2.658 |  |  | 2.5 | 58.2 | 26.8 | 12.5 | 39.3 | 0.1398 | 0.1115 | 0.0246 |  |  |  | 35.3 | 24 | 11.3 |  |  |  | 6.7889e-07
2009-03-31 | 九州地方整備局 | 番匠川 | 堅田川 | 右岸 | 1.35 | H18-No.17 | 表のり |  | 8 | 9 | 0 | [19 empty] | 1.7e-06
2009-03-31 | 九州地方整備局 | 番匠川 | 堅田川 | 右岸 | 1.35 | H18-No.17 | 表のり | B.P17-4 | 9.15 | 9.45 | 7 |  | 2.611 |  |  | 0.8 | 47.6 | 34.4 | 17.2 | 51.6 | 0.0989 | 0.0711 | 0.0086 |  |  |  | 38.1 | 30.1 | 8 |  |  |  | 5.9461e-08
2009-03-31 | 九州地方整備局 | 番匠川 | 堅田川 | 右岸 | 1.35 | H18-No.17 | 表のり | B.P17-5 | 13.15 | 13.45 | 6 |  | 2.46 |  |  | 0 | 33.8 | 50 | 16.2 | 66.2 | 0.0593 | 0.0428 | 0.0121 | [9 empty] | 1.3116e-07
2009-03-31 | 九州地方整備局 | 番匠川 | 堅田川 | 右岸 | 1.35 | H18-No.17 | 表のり | B.P17-6 | 15.15 | 15.45 | 8 |  | 2.45 |  |  | 0 | 52.5 | 37.1 | 10.4 | 47.5 | 0.1139 | 0.0831 | 0.02 | 0.0042 | 27.119 | 2.32 | [6 empty] | 4.2023e-07 | 1.764e-07
2009-03-31 | 九州地方整備局 | 番匠川 | 堅田川 | 右岸 | 1.35 | H18-No.16 | 表のり | B.P17-1 | 0.65 | 0.95 | 2 |  | 2.709 |  |  | 45.1 | 31.8 | 13.7 | 9.4 | 23.1 | 3.2679 | 0.6133 | 0.0546 | 0.0062 | 527.0806 | 0.91 | [6 empty] | 4.306e-06 | 3.844e-07
2009-03-31 | 九州地方整備局 | 番匠川 | 堅田川 | 右岸 | 1.35 | H18-No.17 | 表のり | B.P17-2 | 2.65 | 2.95 | 29 |  | 2.68 |  |  | 27.6 | 42.1 | 17.9 | 12.4 | 30.3 | 0.3275 | 0.2178 | 0.0185 | 0.0029 | 112.931 | 5.6 | [6 empty] | 3.5078e-07 | 8.41e-08
2009-03-31 | 九州地方整備局 | 番匠川 | 堅田川 | 右岸 | 1.35 | H18-No.16 | 裏のり | B.P16-2 | 7.15 | 7.45 | 10 |  | 2.695 |  |  | 22.3 | 59.3 | 9.8 | 8.6 | 18.4 | 0.4408 | 0.3322 | 0.09 | 0.0117 | 37.6752 | 5.95 | [6 empty] | 1.3708e-05 | 1.3689e-06
2009-03-31 | 九州地方整備局 | 番匠川 | 堅田川 | 右岸 | 1.35 | H18-No.16 | 裏のり | B.S16-1 | 9.5 | 10.5 | 0 | 1.827 | 2.65 | 0.977 | 0.47171 | 0 | 49.7 | 36 | 14.3 | 50.3 | 0.0842 | 0.0601 | 0.0052 |  |  |  | 38.8 | 31.3 | 7.5 |  |  |  | 1.8534e-08 |  |  |  | CUB |  |  |  |  | 68.3 | 22.8 | 6.9 | 37.1
2009-03-31 | 九州地方整備局 | 番匠川 | 堅田川 | 右岸 | 1.35 | H18-No.16 | 裏のり | B.P16-1 | 2.15 | 2.45 | 34 |  | 2.692 |  |  | 55.6 | 26.8 | 13 | 4.6 | 17.6 | 9.7035 | 4.2114 | 0.1015 | 0.0229 | 423.7336 | 0.24 | [6 empty] | 1.8113e-05 | 5.2441e-06
2009-03-31 | 九州地方整備局 | 番匠川 | 堅田川 | 左岸 | 0.85 | H18-No.22 | 表のり | B.P22-3 | 9.15 | 9.45 | 4 |  | 2.647 |  |  | 0.2 | 42.4 | 36 | 21.4 | 57.4 | 0.0805 | 0.0563 | 0.0036 |  |  |  | 38.4 | 24.8 | 13.6 |  |  |  | 7.9059e-09
2009-03-31 | 九州地方整備局 | 番匠川 | 堅田川 | 左岸 | 0.85 | H18-No.22 | 表のり | B.P22-4 | 11.15 | 11.45 | 10 |  | 2.555 |  |  | 0 | 43.8 | 40.8 | 15.4 | 56.2 | 0.0819 | 0.0626 | 0.0084 | 0.0014 | 58.5 | 3.85 | [6 empty] | 5.6306e-08 | 1.96e-08
2009-03-31 | 九州地方整備局 | 番匠川 | 堅田川 | 左岸 | 0.85 | H18-No.22 | 表のり | B.P22-5 | 13.15 | 13.45 | 6 |  | 2.58 |  |  | 0 | 16 | 53.6 | 30.4 | 84 | 0.0314 | 0.0203 | 0.0014 |  |  |  | 47.3 | 28.5 | 18.8 |  |  |  | 8.863e-10
2009-03-31 | 九州地方整備局 | 番匠川 | 堅田川 | 左岸 | 0.85 | H18-No.22 | 表のり | B.P22-1 | 2.15 | 2.45 | 12 |  | 2.711 |  |  | 54.3 | 26 | 11.5 | 8.2 | 19.7 | 5.0619 | 3.072 | 0.0774 | 0.0109 | 464.3945 | 0.66 | [6 empty] | 9.6652e-06 | 1.1881e-06
2009-03-31 | 九州地方整備局 | 番匠川 | 堅田川 | 左岸 | 0.85 | H18-No.22 | 表のり | B.P22-2 | 3.15 | 3.45 | 11 |  | 2.73 |  |  | 50.7 | 23.7 | 15.4 | 10.2 | 25.6 | 6.2574 | 2.2581 | 0.031 | 0.0046 | 1360.3043 | 0.54 | [6 empty] | 1.1601e-06 | 2.116e-07
2009-03-31 | 九州地方整備局 | 番匠川 | 堅田川 | 左岸 | 0.85 | H18-No.21 | 裏のり | B.S21-1 | 6 | 7 | 0 | 1.883 | 2.707 | 0.869 | 0.35112 | 22.7 | 71.4 | 5.9 |  |  | 0.6769 | 0.5667 | 0.2908 | 0.1701 | 3.9794 | 1.29 | [6 empty] | 0.00020756 | 0.00028934 |  | 0.00034639 | CD | 3.7 | 38.8
2009-03-31 | 九州地方整備局 | 番匠川 | 堅田川 | 左岸 | 0.85 | H18-No.21 | 裏のり |  | 7 | 7.5 | 0 | [19 empty] | 3.4e-06
2009-03-31 | 九州地方整備局 | 番匠川 | 堅田川 | 左岸 | 0.85 | H18-No.21 | 裏のり | B.T21-1 | 8.5 | 9.5 | 0 | 1.747 | 2.636 | 1.171 | 0.73962 | 0.1 | 43 | 30.9 | 26 | 56.9 | 0.0837 | 0.0529 | 0.0016 |  |  |  | 37.9 | 24.2 | 13.7 |  |  |  | 1.2077e-09 |  |  |  | UU | [8 empty] | 37.4 | 3.6
2009-03-31 | 九州地方整備局 | 番匠川 | 堅田川 | 左岸 | 0.85 | H18-No.21 | 裏のり | B.P21-1 | 1.15 | 1.45 | 16 |  | 2.685 |  |  | 46.1 | 40.7 | 7.1 | 6.1 | 13.2 | 3.1784 | 1.0588 | 0.142 | 0.0363 | 87.5592 | 0.57 | [6 empty] | 3.9432e-05 | 1.3177e-05
2009-03-31 | 九州地方整備局 | 番匠川 | 堅田川 | 左岸 | 0.85 | H18-No.21 | 裏のり | B.P21-2 | 3.15 | 3.45 | 19 |  | 2.73 |  |  | 46.5 | 22.8 | 14.5 | 16.2 | 30.7 | 4.2381 | 1.116 | 0.0112 | [9 empty] | 1.0966e-07
2009-03-31 | 九州地方整備局 | 番匠川 | 堅田川 | 左岸 | 2 | 堅L2/000-1 | 天端 | B.2.0-1-7 | 7 | 7.5 | 2 |  | 2.682 |  |  | 0.5 | 61.5 | 23.3 | 14.7 | 38 | 0.225 | 0.163 | 0.0176 | [9 empty] | 3.125e-07
2009-03-31 | 九州地方整備局 | 番匠川 | 堅田川 | 左岸 | 2 | 堅L2/000-1 | 天端 | B.2.0-1-10 | 10 | 10.5 | 5 |  | 2.701 |  |  | 0 | 68.7 | 19.6 | 11.7 | 31.3 | 0.178 | 0.147 | 0.0295 | 0.00228 | 78.0702 | 11.4 | [6 empty] | 1.0341e-06 | 5.1984e-08
2009-03-31 | 九州地方整備局 | 番匠川 | 堅田川 | 左岸 | 2 | 堅L2/000-1 | 天端 | B.2.0-1-13 | 13 | 13.5 | 7 |  | 2.599 |  |  | 0 | 15.8 | 58.9 | 25.3 | 84.2 | 0.0254 | 0.0184 | 0.00306 | [9 empty] | 5.4252e-09
2009-03-31 | 九州地方整備局 | 番匠川 | 堅田川 | 左岸 | 2 | 堅L2/000-1 | 天端 | B.2.0-1-16 | 16 | 16.5 | 10 |  | 2.456 |  |  | 0 | 2.1 | 72.6 | 25.3 | 97.9 | 0.0277 | 0.0217 | 0.00275 | [9 empty] | 4.2358e-09
2009-03-31 | 九州地方整備局 | 番匠川 | 堅田川 | 左岸 | 2 | 堅L2/000-1 | 天端 | B.2.0-1-19 | 19 | 19.5 | 14 |  | 2.47 |  |  | 0 | 2.3 | 72.2 | 25.5 | 97.7 | 0.0203 | 0.0151 | 0.00266 | [9 empty] | 3.9215e-09
2009-03-31 | 九州地方整備局 | 番匠川 | 堅田川 | 左岸 | 2 | 堅L2/000-1 | 天端 | B.2.0-1-21 | 21 | 21.5 | 3 |  | 2.697 |  |  | 0 | 2.8 | 52.8 | 44.4 | 97.2 | 0.0103 | 0.00654
2009-03-31 | 九州地方整備局 | 番匠川 | 堅田川 | 左岸 | 2 | 堅L2/000-1 | 天端 | B.2.0-1-1 | 1 | 1.5 | 3 |  | 2.694 |  |  | 15.4 | 31.1 | 35.4 | 18.1 | 53.5 | 0.125 | 0.0577 | 0.00615 | 0.00116 | 107.7586 | 1.77 | [6 empty] | 2.7342e-08 | 1.3456e-08
2009-03-31 | 九州地方整備局 | 番匠川 | 堅田川 | 左岸 | 2 | 堅L2/000-1 | 天端 | B.2.0-1-2 | 2 | 2.5 | 19 |  | 2.764 |  |  | 1.4 | 32 | 43.3 | 23.3 | 66.6 | 0.0443 | 0.0239 | 0.00282 | [9 empty] | 4.4898e-09
2009-03-31 | 九州地方整備局 | 番匠川 | 堅田川 | 左岸 | 2 | 堅L2/000-1 | 天端 | B.2.0-1-3 | 3 | 3.5 | 33 |  | 2.746 |  |  | 32.9 | 30.6 | 20.6 | 15.9 | 36.5 | 1 | 0.381 | 0.00826 | [9 empty] | 5.4156e-08
2009-03-31 | 九州地方整備局 | 番匠川 | 堅田川 | 左岸 | 2 | 堅L2/000-1 | 天端 | B.2.0-1-4 | 4 | 4.5 | 8 |  | 2.737 |  |  | 54.4 | 17.8 | 16 | 11.8 | 27.8 | 6.93 | 3.38 | 0.0247 | 0.00116 | 5974.1379 | 1.27 | [6 empty] | 6.853e-07 | 1.3456e-08
2009-03-31 | 九州地方整備局 | 番匠川 | 堅田川 | 左岸 | 2 | 堅L2/000-1 | 天端 | B.2.0-1-5 | 5 | 5.5 | 23 |  | 2.704 |  |  | 35 | 36.6 | 15.6 | 12.8 | 28.4 | 1.31 | 0.573 | 0.0241 | [9 empty] | 6.4734e-07
2009-03-31 | 九州地方整備局 | 番匠川 | 堅田川 | 左岸 | 2 | 堅L2/000-1 | 天端 | B.2.0-1-6 | 6 | 6.5 | 4 |  | 2.683 |  |  | 22.2 | 37.9 | 23.6 | 16.3 | 39.9 | 0.236 | 0.148 | 0.00961 | [9 empty] | 7.6908e-08
2009-03-31 | 九州地方整備局 | 番匠川 | 堅田川 | 左岸 | 2 | 堅L2/000-3 | 表のり | B.堅2k0-3-2 | 4.5 | 5.5 | 0 | 1.95 | 2.662 | 0.741 | 0.2337 | 0.3 | 66.5 | 21.6 | 11.6 | 33.2 | 0.237 | 0.181 | 0.0238 | 0.00214 | 110.7477 | 5.86 | 24.9 | 16.1 | 8.8 |  |  | 3.2e-08 | 6.2882e-07 | 4.5796e-08 |  | 7.4176e-09 | CUB |  |  |  |  | 80.4 | 10.1 | 1 | 39
2009-03-31 | 九州地方整備局 | 番匠川 | 堅田川 | 左岸 | 2 | 堅L2/000-3 | 表のり | B.堅2.0-3-6 | 6 | 6.5 | 2 |  | 2.699 |  |  | 0.3 | 80.1 | 13.4 | 6.2 | 19.6 | 0.3 | 0.258 | 0.0797 | 0.0156 | 19.2308 | 5.47 | [6 empty] | 1.0344e-05 | 2.4336e-06
2009-03-31 | 九州地方整備局 | 番匠川 | 堅田川 | 左岸 | 2 | 堅L2/000-3 | 表のり | B.堅2k0-3-3 | 6 | 7 | 0 | 1.84 | 2.706 | 0.907 | 0.39127 | 5.3 | 84.3 | 5.5 | 4.9 | 10.4 | 0.454 | 0.378 | 0.2 | 0.0624 | 7.2756 | 2.42 | [5 empty] | 9.3e-06 | 8.7194e-05 | 3.8938e-05 |  | 5.1583e-05 | CD | 10 | 39.1
2009-03-31 | 九州地方整備局 | 番匠川 | 堅田川 | 左岸 | 2 | 堅L2/000-3 | 表のり |  | 6.5 | 7 | 0 | [19 empty] | 1.87e-07
2009-03-31 | 九州地方整備局 | 番匠川 | 堅田川 | 左岸 | 2 | 堅L2/000-3 | 表のり | B.堅2.0-3-9 | 9 | 9.5 | 4 |  | 2.69 |  |  | 0 | 49.2 | 36.9 | 13.9 | 50.8 | 0.12 | 0.071 | 0.0111 | 0.00197 | 60.9137 | 2.12 | [6 empty] | 1.074e-07 | 3.8809e-08
2009-03-31 | 九州地方整備局 | 番匠川 | 堅田川 | 左岸 | 2 | 堅L2/000-3 | 表のり | B.堅2.0-3-13 | 13 | 13.5 | 15 |  |  |  |  | 0 | 0.5 | 75 | 24.5 | 99.5 | 0.02 | 0.0158 | 0.00335 | [9 empty] | 6.6916e-09
2009-03-31 | 九州地方整備局 | 番匠川 | 堅田川 | 左岸 | 2 | 堅L2/000-3 | 表のり |  | 13.5 | 14 | 0 | [19 empty] | 3.82e-07
2009-03-31 | 九州地方整備局 | 番匠川 | 堅田川 | 左岸 | 2 | 堅L2/000-3 | 表のり | B.堅2.0-3-1 | 1 | 1.5 | 32 |  | 2.742 |  |  | 33.5 | 29.1 | 21.1 | 16.3 |  | 1.03 | 0.356 | 0.0101 | [9 empty] | 8.63e-08
2009-03-31 | 九州地方整備局 | 番匠川 | 堅田川 | 左岸 | 2 | 堅L2/000-3 | 表のり | B.堅2k0-3-1 | 2 | 3 | 0 | 2.095 | 2.753 | 0.495 | 0.081129 | 55.6 | 26 | 9.3 | 9.1 | 18.4 | 5.16 | 2.79 | 0.102 | 0.00722 | 714.6814 | 4.32 | [5 empty] | 2e-07 | 1.832e-05 | 5.2128e-07 |  | 8.9208e-09 | CD | 11.9 | 37.1
2009-03-31 | 九州地方整備局 | 番匠川 | 堅田川 | 左岸 | 2 | 堅L2/000-3 | 表のり | B.堅2.0-3-3 | 3 | 3.5 | 11 |  | 2.749 |  |  | 31.3 | 37.9 | 17 | 13.8 | 30.8 | 1.02 | 0.454 | 0.0184 | [9 empty] | 3.464e-07
2009-03-31 | 九州地方整備局 | 番匠川 | 堅田川 | 左岸 | 2 | 堅L2/000-2 | 裏のり | B.堅2k0-2-2 | 3.6 | 4.6 | 0 | 1.993 | 2.679 | 0.694 | 0.19732 | 0 | 34.6 | 37.3 | 28.1 | 65.4 | 0.0547 | 0.027 |  |  |  |  | 34.2 | 21.7 | 12.5 |  |  | 9.9e-07 |  |  |  |  | UU | [8 empty] | 74.9 | 0
2009-03-31 | 九州地方整備局 | 番匠川 | 堅田川 | 左岸 | 2 | 堅L2/000-2 | 裏のり | B.2.0-2-6 | 6 | 6.5 | 8 |  | 2.727 |  |  | 3.5 | 82.3 | 8.7 | 5.5 | 14.2 | 0.442 | 0.356 | 0.149 | 0.0268 | 16.4925 | 4.05 | [6 empty] | 4.4083e-05 | 7.1824e-06
2009-03-31 | 九州地方整備局 | 番匠川 | 堅田川 | 左岸 | 2 | 堅L2/000-2 | 裏のり |  | 6.5 | 7 | 0 | [19 empty] | 4.34e-07
2009-03-31 | 九州地方整備局 | 番匠川 | 堅田川 | 左岸 | 2 | 堅L2/000-2 | 裏のり | B.2.0-2-9 | 9 | 9.5 | 3 |  | 2.666 |  |  | 0 | 50.6 | 36.9 | 12.5 | 49.4 | 0.113 | 0.077 | 0.0162 | 0.0015 | 75.3333 | 5.85 | [6 empty] | 2.579e-07 | 2.25e-08
2009-03-31 | 九州地方整備局 | 番匠川 | 堅田川 | 左岸 | 2 | 堅L2/000-2 | 裏のり | B.2.0-2-12 | 12 | 12.5 | 8 |  | 2.494 |  |  | 0 | 11.2 | 65.3 | 23.5 | 88.8 | 0.0241 | 0.0171 | 0.00395 | [9 empty] | 9.802e-09
2009-03-31 | 九州地方整備局 | 番匠川 | 堅田川 | 左岸 | 2 | 堅L2/000-2 | 裏のり |  | 12.5 | 13 | 0 | [19 empty] | 5.81e-07
2009-03-31 | 九州地方整備局 | 番匠川 | 堅田川 | 左岸 | 2 | 堅L2/000-2 | 裏のり | B.堅2k0-2-1 | 1 | 2 | 0 | 2.171 | 2.758 | 0.469 | 0.070226 | 55.8 | 24.3 | 8.9 | 11 | 19.9 | 7.15 | 4 | 0.0766 | 0.0766 | 93.342 | 5.7 | [5 empty] | 5.7e-07 | 9.4354e-06 | 5.8676e-05 |  | 2.1451e-05 | CD | 5.6 | 36
2009-03-31 | 九州地方整備局 | 番匠川 | 堅田川 | 左岸 | 2 | 堅L2/000-2 | 裏のり | B.2.0-2-2 | 2 | 2.5 | 10 |  | 2.744 |  |  | 51.3 | 20.2 | 13.7 | 14.8 | 28.5 | 5.49 | 2.33 | 0.0228 | [9 empty] | 5.6929e-07
2009-03-31 | 九州地方整備局 | 番匠川 | 堅田川 | 左岸 | 2 | 堅L2/000-2 | 裏のり | B.2.0-2-3 | 3 | 3.5 | 12 |  | 2.755 |  |  | 35.6 | 33.1 | 18.3 | 13 | 31.3 | 1.36 | 0.528 | 0.0196 | [9 empty] | 4.0101e-07
2009-03-31 | 九州地方整備局 | 遠賀川 | 犬鳴川 | 右岸 | 2.1 | IR2k100堤頂部 | 表のり | P-2 | 4.15 | 4.45 | 4 |  | 2.76 |  |  | 0.5 | 43.6 | 34.3 | 21.6 | 55.9 | 0.0917 | 0.0581 | 0.0041 |  |  |  | 28.9 | 21.3 | 7.6 |  |  |  | 1.0686e-08
2009-03-31 | 九州地方整備局 | 遠賀川 | 犬鳴川 | 右岸 | 2.1 | IR2k100堤頂部 | 表のり | P-3 | 6.15 | 6.45 | 1 |  | 2.81 |  |  | 0 | 18.6 | 53.1 | 28.3 | 81.4 | 0.086 | 0.0428 | 0.003 |  |  |  | 34.9 | 26 | 8.9 |  |  |  | 5.1819e-09
2009-03-31 | 九州地方整備局 | 遠賀川 | 犬鳴川 | 右岸 | 2.1 | IR2k100堤頂部 | 表のり | P-4 | 8.15 | 8.45 | 4 |  | 2.74 |  |  | 26.4 | 68.6 | 5 |  | 5 | 1.1501 | 0.7843 | 0.2053 | 0.1179 | 9.7549 | 0.77 | [6 empty] | 9.2641e-05 | 0.000139
2009-03-31 | 九州地方整備局 | 遠賀川 | 犬鳴川 | 右岸 | 0.6 | IR0k600堤頂部 | 表のり | P-4 | 11.15 | 11.45 | 4 |  | 2.746 |  |  | 0 | 6.8 | 40.9 | 52.3 | 93.2 | 0.0072 | 0.0044 |  |  |  |  | 79.3 | 31.8 | 47.5
2009-03-31 | 九州地方整備局 | 遠賀川 | 犬鳴川 | 右岸 | 0.6 | IR0k600堤頂部 | 表のり | P-5 | 13.15 | 13.45 | 10 |  | 2.708 |  |  | 0 | 80.8 | 8.4 | 10.8 | 19.2 | 0.2571 | 0.2218 | 0.0805 | 0.0029 | 88.6552 | 28.63 | 9999 | 9999 | 0 |  |  |  | 1.0586e-05 | 8.41e-08
2009-03-31 | 九州地方整備局 | 遠賀川 | 犬鳴川 | 右岸 | 0.6 | IR0k600堤頂部 | 表のり | P-1 | 1.15 | 1.45 | 4 |  | 2.778 |  |  | 0.3 | 23.1 | 48.7 | 27.9 | 76.6 | 0.0346 | 0.0172 | 0.003 |  |  |  | 41 | 26.6 | 14.4 |  |  |  | 5.1819e-09
2009-03-31 | 九州地方整備局 | 遠賀川 | 犬鳴川 | 右岸 | 0.6 | IR0k600堤頂部 | 表のり | P-2 | 2.15 | 2.45 | 5 |  | 2.778 |  |  | 0.5 | 22.9 | 47.1 | 29.5 | 76.6 | 0.0361 | 0.0181 | 0.0021 |  |  |  | 43.1 | 20.9 | 22.2 |  |  |  | 2.2677e-09
2009-03-31 | 九州地方整備局 | 遠賀川 | 犬鳴川 | 右岸 | 0.6 | IR0k600堤内部 | 裏のり | P-3 | 6.15 | 6.45 | 5 |  | 2.771 |  |  | 0 | 15.9 | 37.9 | 46.2 | 84.1 | 0.0095 | 0.006 |  |  |  |  | 44.9 | 24.5 | 20.4
2009-03-31 | 九州地方整備局 | 遠賀川 | 犬鳴川 | 右岸 | 0.6 | IR0k600堤内部 | 裏のり | P-4 | 7.15 | 7.45 | 3 |  | 2.712 |  |  | 0 | 32.2 | 48.4 | 19.4 | 67.8 | 0.0563 | 0.0421 |  |  |  |  | 36.7 | 25.5 | 11.2
2009-03-31 | 九州地方整備局 | 遠賀川 | 犬鳴川 | 右岸 | 0.6 | IR0k600堤内部 | 裏のり | P-1 | 1.15 | 1.45 | 4 |  | 2.773 |  |  | 7.1 | 43.8 | 24.7 | 24.4 | 49.1 | 0.1344 | 0.0809 | 0.0033 |  |  |  | 41.9 | 24.7 | 17.2 |  |  |  | 6.4624e-09
2009-03-31 | 九州地方整備局 | 遠賀川 | 犬鳴川 | 右岸 | 0.6 | IR0k600堤内部 | 裏のり | P-2 | 2.15 | 2.45 | 4 |  | 2.803 |  |  | 0.5 | 48.7 | 28.6 | 22.2 | 50.8 | 0.1204 | 0.0709 | 0.0028 |  |  |  | 38.7 | 23.2 | 15.5 |  |  |  | 4.4164e-09
2009-03-31 | 九州地方整備局 | 遠賀川 | 犬鳴川 | 右岸 | 0.6 | IR0k600堤内部 | 裏のり | P-3 | 3.15 | 3.45 | 4 |  | 2.778 |  |  | 1.7 | 51.3 | 27.3 | 19.7 | 47 | 0.1442 | 0.1007 | 0.0052 |  |  |  | 39.1 | 23.9 | 15.2 |  |  |  | 1.8534e-08
2009-03-31 | 九州地方整備局 | 遠賀川 | 犬鳴川 | 右岸 | 2.1 | IR2k100堤頂部 | 表のり | P-1 | 3.15 | 3.45 | 4 |  | 2.73 |  |  | 0 | 49.2 | 33.1 | 17.7 | 50.8 | 0.1312 | 0.0708 | 0.0061 |  |  |  | 26.7 | 23.5 | 3.2 |  |  |  | 2.6829e-08
2009-03-31 | 九州地方整備局 | 遠賀川 | 犬鳴川 | 右岸 | 2.1 | IR2k100堤頂部 | 表のり | P-2 | 4.15 | 4.45 | 4 |  | 2.76 |  |  | 0.5 | 43.6 | 34.3 | 21.6 | 55.9 | 0.0917 | 0.0581 | 0.0041 |  |  |  | 28.9 | 21.3 | 7.6 |  |  |  | 1.0686e-08
2009-03-31 | 九州地方整備局 | 遠賀川 | 犬鳴川 | 右岸 | 2.1 | IR2k100堤頂部 | 表のり | P-3 | 6.15 | 6.45 | 1 |  | 2.81 |  |  | 0 | 18.6 | 53.1 | 28.3 | 81.4 | 0.086 | 0.0428 | 0.003 |  |  |  | 34.9 | 26 | 8.9 |  |  |  | 5.1819e-09
2009-03-31 | 九州地方整備局 | 遠賀川 | 犬鳴川 | 右岸 | 2.1 | IR2k100堤頂部 | 表のり | P-4 | 8.15 | 8.45 | 4 |  | 2.74 |  |  | 26.4 | 68.6 | 5 |  | 5 | 1.1501 | 0.7843 | 0.2053 | 0.1179 | 9.7549 | 0.77 | [6 empty] | 9.2641e-05 | 0.000139
2009-03-31 | 九州地方整備局 | 遠賀川 | 犬鳴川 | 右岸 | 2.1 | IR2k100堤頂部 | 表のり | P-5 | 10.15 | 10.45 | 4 |  | 2.7 |  |  | 0.9 | 13.2 | 47.5 | 38.4 | 85.9 | 0.0125 | 0.0083 | 0.0012 |  |  |  | 90.2 | 43.8 | 46.4 |  |  |  | 6.201e-10
2009-03-31 | 九州地方整備局 | 遠賀川 | 犬鳴川 | 右岸 | 2.1 | IR2k100堤頂部 | 表のり | P-6 | 11.15 | 11.45 | 6 |  | 2.72 |  |  | 0 | 39.6 | 39.1 | 21.3 | 60.4 | 0.0722 | 0.031 | 0.004 |  |  |  | 69.8 | 41.2 | 28.6 |  |  |  | 1.0092e-08
2009-03-31 | 九州地方整備局 | 遠賀川 | 犬鳴川 | 右岸 | 2.1 | IR2k100堤頂部 | 表のり | P-7 | 13.15 | 13.45 | 2 |  | 2.7 |  |  | 0 | 23.5 | 56.5 | 20 | 76.5 | 0.0617 | 0.0387 | 0.005 |  |  |  | 54.3 | 41 | 13.3 |  |  |  | 1.6924e-08
2009-03-31 | 九州地方整備局 | 遠賀川 | 犬鳴川 | 右岸 | 2.1 | IR2k100堤頂部 | 表のり | P-1 | 1.15 | 1.45 | 2 |  | 2.53 |  |  | 0 | 39 | 44.4 | 16.6 | 61 | 0.074 | 0.0611 | 0.0073 |  |  |  | 38.1 | 27.8 | 10.3 |  |  |  | 4.0674e-08
2009-03-31 | 九州地方整備局 | 遠賀川 | 犬鳴川 | 右岸 | 2.1 | IR2k100堤頂部 | 表のり | P-2 | 2.15 | 2.45 | 3 |  | 2.73 |  |  | 1.2 | 58.1 | 24.5 | 16.2 | 40.7 | 0.2264 | 0.1482 | 0.0102 |  |  |  | 26 | 22.1 | 3.9 |  |  |  | 8.8293e-08
2009-03-31 | 九州地方整備局 | 遠賀川 | 犬鳴川 | 右岸 | 2.1 | IR2k100堤内部 | 裏のり | P-3 | 4.15 | 4.45 | 2 |  | 2.821 |  |  | 0 | 31.8 | 43.8 | 24.4 | 68.2 | 0.0536 | 0.0343 | 0.0033 |  |  |  | 34.2 | 18.5 | 15.7 |  |  |  | 6.4624e-09
2009-03-31 | 九州地方整備局 | 遠賀川 | 犬鳴川 | 右岸 | 2.1 | IR2k100堤内部 | 裏のり | P-4 | 6.15 | 6.45 | 1 |  | 2.803 |  |  | 0 | 41.9 | 34.9 | 23.2 | 58.1 | 0.086 | 0.0428 | 0.003 |  |  |  | 35.7 | 24.5 | 11.2 |  |  |  | 5.1819e-09
2009-03-31 | 九州地方整備局 | 遠賀川 | 犬鳴川 | 右岸 | 2.1 | IR2k100堤内部 | 裏のり | P-1 | 1.15 | 1.45 | 2 |  | 2.686 |  |  | 1.2 | 57.7 | 24.8 | 16.3 | 41.1 | 0.1961 | 0.136 | 0.008 | [9 empty] | 5.0287e-08
2009-03-31 | 九州地方整備局 | 遠賀川 | 犬鳴川 | 右岸 | 2.1 | IR2k100堤内部 | 裏のり | P-2 | 2.15 | 2.45 | 3 |  | 2.737 |  |  | 2.6 | 55.7 | 25.5 | 16.2 | 41.7 | 0.1776 | 0.1281 | 0.0075 | [9 empty] | 4.3303e-08
2009-03-31 | 九州地方整備局 | 遠賀川 | 犬鳴川 | 右岸 | 2.1 | IR2k100堤内部 | 裏のり | P-3 | 3.15 | 3.45 | 3 |  | 2.727 |  |  | 0.8 | 56.5 | 24 | 18.7 | 42.7 | 0.1698 | 0.1277 | 0.0058 |  |  |  | 38.2 | 19.6 | 18.6 |  |  |  | 2.3871e-08
2009-03-31 | 九州地方整備局 | 遠賀川 | 犬鳴川 | 右岸 | 3.2 | IR3k200堤頂部 | 表のり | P-4 | 4.15 | 4.45 | 6 |  | 2.724 |  |  | 3.4 | 33.4 | 41.7 | 21.5 | 63.2 | 0.0652 | 0.0309 | 0.004 |  |  |  | 48.3 | 24.2 | 24.1 |  |  |  | 1.0092e-08
2009-03-31 | 九州地方整備局 | 遠賀川 | 犬鳴川 | 右岸 | 3.2 | IR3k200堤頂部 | 表のり | P-5 | 6.15 | 6.45 | 2 |  | 2.62 |  |  | 0.6 | 15.4 | 50.6 | 33.4 | 84 | 0.0218 | 0.012 |  |  |  |  | 54.1 | 25.7 | 28.4
2009-03-31 | 九州地方整備局 | 遠賀川 | 犬鳴川 | 右岸 | 3.2 | IR3k200堤頂部 | 表のり | P-6 | 7.15 | 7.45 | 8 |  | 2.672 |  |  | 2 | 84.2 | 6.7 | 7.1 | 13.8 | 0.5411 | 0.4633 | 0.1366 | 0.0144 | 37.5764 | 9.91 | [6 empty] | 3.6045e-05 | 2.0736e-06
2009-03-31 | 九州地方整備局 | 遠賀川 | 犬鳴川 | 右岸 | 3.2 | IR3k200堤頂部 | 表のり | P-7 | 9 | 9.4 | 6 |  | 2.709 |  |  | 4.2 | 92.6 | 3.2 |  | 3.2 | 0.7449 | 0.6369 | 0.3554 | 0.203 | 3.6695 | 1.38 | [6 empty] | 0.00033038 | 0.00041209
2009-03-31 | 九州地方整備局 | 遠賀川 | 犬鳴川 | 右岸 | 3.2 | IR3k200堤頂部 | 表のり | P-8 | 10.15 | 10.45 | 9 |  | 2.712 |  |  | 3.1 | 76.6 | 7.1 | 13.2 | 20.3 | 0.6607 | 0.5169 | 0.073 | 0.0012 | 550.5833 | 88.51 | [6 empty] | 8.4395e-06 | 1.44e-08
2009-03-31 | 九州地方整備局 | 遠賀川 | 犬鳴川 | 右岸 | 3.2 | IR3k200堤頂部 | 表のり | P-9 | 11.15 | 11.45 | 14 |  | 2.732 |  |  | 44.6 | 52.8 | 2.6 |  | 2.6 | 2.348 | 1.6995 | 0.5929 | 0.2909 | 8.0715 | 1.29 | [6 empty] | 0.0010814 | 0.00084623
2009-03-31 | 九州地方整備局 | 遠賀川 | 犬鳴川 | 右岸 | 3.2 | IR3k200堤頂部 | 表のり | P-10 | 13.15 | 13.45 | 3 |  | 2.712 |  |  | 2.6 | 77.6 | 5.5 | 14.3 | 19.8 | 0.4191 | 0.3535 | 0.0774 | [9 empty] | 9.6652e-06
2009-03-31 | 九州地方整備局 | 遠賀川 | 犬鳴川 | 右岸 | 3.2 | IR3k200堤頂部 | 表のり | P-1 | 1.15 | 1.45 | 3 |  | 2.75 |  |  | 63.8 | 33 | 3.2 |  | 3.2 | 5.1792 | 3.6647 | 0.6755 | 0.3052 | 16.9699 | 1.18 | [6 empty] | 0.001463 | 0.00093147
2009-03-31 | 九州地方整備局 | 遠賀川 | 犬鳴川 | 右岸 | 3.2 | IR3k200堤頂部 | 表のり | P-2 | 2.15 | 2.45 | 13 |  | 2.773 |  |  | 68.4 | 29.9 | 1.7 |  | 1.7 | 7.1521 | 4.9648 | 0.87 | 0.3781 | 18.9159 | 1.21 | [6 empty] | 0.0026295 | 0.0014296
2009-03-31 | 九州地方整備局 | 遠賀川 | 犬鳴川 | 右岸 | 3.2 | IR3k200堤頂部 | 表のり | P-3 | 3.15 | 3.45 | 20 |  | 2.713 |  |  | 64.4 | 34.5 | 1.1 |  | 1.1 | 4.8012 | 3.5779 | 0.8348 | 0.395 | 12.1549 | 1.19 | [6 empty] | 0.0023895 | 0.0015603
2009-03-31 | 九州地方整備局 | 遠賀川 | 犬鳴川 | 右岸 | 3.2 | IR3k200堤内部 | 裏のり | P-4 | 4.15 | 4.45 | 6 |  | 2.681 |  |  | 0.5 | 25.9 | 45.5 | 28.1 | 73.6 | 0.0318 | 0.0174 | 0.0026 |  |  |  | 50.3 | 28.6 | 21.7 |  |  |  | 3.7196e-09
2009-03-31 | 九州地方整備局 | 遠賀川 | 犬鳴川 | 右岸 | 3.2 | IR3k200堤内部 | 裏のり | P-5 | 6.15 | 6.45 | 4 |  | 2.634 |  |  | 0 | 14.7 | 52.6 | 32.7 | 85.3 | 0.0242 | 0.0149 | 0.0012 |  |  |  | 57.1 | 31.4 | 25.7 |  |  |  | 6.201e-10
2009-03-31 | 九州地方整備局 | 遠賀川 | 犬鳴川 | 右岸 | 3.2 | IR3k200堤内部 | 裏のり | P-6 | 7.15 | 7.45 | 7 |  | 2.651 |  |  | 0.8 | 95.7 | 3.5 |  | 3.5 | 0.5305 | 0.4607 | 0.2602 | 0.1772 | 2.9938 | 1.15 | [6 empty] | 0.00016042 | 0.000314
2009-03-31 | 九州地方整備局 | 遠賀川 | 犬鳴川 | 右岸 | 3.2 | IR3k200堤内部 | 裏のり | P-1 | 1.15 | 1.45 | 5 |  | 2.661 |  |  | 80.1 | 19.1 | 0.8 |  | 0.8 | 11.5296 | 7.9942 | 2.0158 | 0.6473 | 17.8118 | 1.88 | [6 empty] | 0.018425 | 0.00419
2009-03-31 | 九州地方整備局 | 遠賀川 | 犬鳴川 | 右岸 | 3.2 | IR3k200堤内部 | 裏のり | P-2 | 2.15 | 2.45 | 29 |  | 2.708 |  |  | 74.4 | 24.5 | 1.1 |  | 1.1 | 10.3242 | 7.2286 | 1.1783 | 0.4017 | 25.7013 | 2.01 | [6 empty] | 0.0053101 | 0.0016136
2009-03-31 | 九州地方整備局 | 遠賀川 | 犬鳴川 | 右岸 | 3.2 | IR3k200堤内部 | 裏のり | P-3 | 3.15 | 3.45 | 5 |  | 2.678 |  |  | 74.4 | 24.5 | 1.1 |  | 1.1 | 6.6701 | 4.985 | 0.9965 | 0.3919 | 17.0199 | 1.73 | [6 empty] | 0.0036014 | 0.0015359
2009-03-31 | 九州地方整備局 | 遠賀川 | 犬鳴川 | 右岸 | 4.65 | IR4k650堤頂部 | 表のり | P-4 | 4.15 | 4.45 | 5 |  | 2.795 |  |  | 0 | 62 | 24.8 | 13.2 | 38 | 0.1463 | 0.1199 | 0.0147 | 0.0014 | 104.5 | 9.89 | 9999 | 9999 | 0 |  |  |  | 2.0591e-07 | 1.96e-08
2009-03-31 | 九州地方整備局 | 遠賀川 | 犬鳴川 | 右岸 | 4.65 | IR4k650堤頂部 | 表のり | P-5 | 6.15 | 6.45 | 3 |  | 2.805 |  |  | 0 | 81.4 | 10.4 | 8.2 | 18.6 | 0.1982 | 0.1721 | 0.0877 | 0.0079 | 25.0886 | 9.9 | 9999 | 9999 | 0 |  |  |  | 1.291e-05 | 6.241e-07
2009-03-31 | 九州地方整備局 | 遠賀川 | 犬鳴川 | 右岸 | 4.65 | IR4k650堤頂部 | 表のり | P-6 | 9.15 | 9.45 | 3 |  | 2.837 |  |  | 0 | 6.2 | 52.6 | 41.2 | 93.8 | 0.0103 | 0.0072 |  |  |  |  | 37.7 | 26.8 | 10.9
2009-03-31 | 九州地方整備局 | 遠賀川 | 犬鳴川 | 右岸 | 4.65 | IR4k650堤頂部 | 表のり | P-1 | 1.15 | 1.45 | 14 |  | 2.639 |  |  | 4.6 | 51.5 | 27.8 | 16.1 | 43.9 | 0.1968 | 0.1105 | 0.0079 |  |  |  | 35.3 | 24.9 | 10.4 |  |  |  | 4.8843e-08
2009-03-31 | 九州地方整備局 | 遠賀川 | 犬鳴川 | 右岸 | 4.65 | IR4k650堤頂部 | 表のり | P-2 | 2.15 | 2.45 | 2 |  | 2.635 |  |  | 0 | 41.1 | 36.1 | 22.8 | 58.9 | 0.0784 | 0.0476 | 0.0038 |  |  |  | 38.8 | 27.9 | 10.9 |  |  |  | 8.961e-09
2009-03-31 | 九州地方整備局 | 遠賀川 | 犬鳴川 | 右岸 | 4.65 | IR4k650堤頂部 | 表のり | P-3 | 3.15 | 3.45 | 5 |  | 2.791 |  |  | 0.3 | 51.3 | 29.9 | 18.5 | 48.4 | 0.1195 | 0.0797 | 0.0057 |  |  |  | 39.2 | 26.3 | 12.9 |  |  |  | 2.2928e-08
2009-03-31 | 九州地方整備局 | 遠賀川 | 犬鳴川 | 右岸 | 4.65 | IR4k650堤内 | 裏のり | P-1 | 3.15 | 3.45 | 6 |  | 2.871 |  |  | 0 | 9.8 | 63.5 | 26.7 | 90.2 | 0.0232 | 0.0136 | 0.0022 |  |  |  | 49.4 | 27.7 | 21.7 |  |  |  | 2.5258e-09
2009-03-31 | 九州地方整備局 | 遠賀川 | 犬鳴川 | 右岸 | 4.65 | IR4k650堤内 | 裏のり | P-2 | 5.15 | 5.45 | 3 |  | 2.816 |  |  | 0 | 12.9 | 56 | 31.1 | 87.1 | 0.0192 | 0.0126 | 0.0013 |  |  |  | 49 | 28 | 21 |  |  |  | 7.4646e-10
2009-03-31 | 九州地方整備局 | 遠賀川 | 犬鳴川 | 右岸 | 4.65 | IR4k650堤内 | 裏のり | P-3 | 7.15 | 7.45 | 6 |  | 2.864 |  |  | 0.3 | 7.4 | 50.7 | 41.6 | 92.3 | 0.0104 | 0.0073 |  |  |  |  | 50.6 | 27.4 | 23.2
2009-03-31 | 九州地方整備局 | 遠賀川 | 犬鳴川 | 右岸 | 4.65 | IR4k650堤内 | 裏のり | P-1 | 1.15 | 1.45 | 4 |  | 2.755 |  |  | 20.2 | 30.6 | 25.5 | 23.7 | 49.2 | 0.1429 | 0.0787 | 0.0037 |  |  |  | 49.6 | 25 | 24.6 |  |  |  | 8.4241e-09
2009-03-31 | 九州地方整備局 | 遠賀川 | 犬鳴川 | 右岸 | 4.65 | IR4k650堤内 | 裏のり | P-2 | 2.15 | 2.45 | 3 |  | 2.663 |  |  | 0.3 | 51 | 27.2 | 21.5 | 48.7 | 0.1163 | 0.0802 | 0.0041 |  |  |  | 39.1 | 26.6 | 12.5 |  |  |  | 1.0686e-08
2009-03-31 | 九州地方整備局 | 遠賀川 | 犬鳴川 | 右岸 | 6.895 | W3-9(6.895) | 表のり | B.S3-9-1 | 3.5 | 4.5 | 3 |  | 2.751 |  |  | 2.1 | 76.5 | 16.2 | 5.2 | 21.4 | 0.26 | 0.21 | 0.066 | 0.017 | 15.2941 | 3.26 | [6 empty] | 6.6816e-06 | 2.89e-06 |  |  | CUB |  |  |  |  | 0 | 32.2 | 0 | 34.8
2009-03-31 | 九州地方整備局 | 遠賀川 | 犬鳴川 | 右岸 | 6.895 | W3-9(6.895) | 表のり | B.P3-9-4 | 4.15 | 4.45 | 3 |  | 2.722 |  |  | 0 | 72.4 | 20.8 | 6.8 | 27.6 | 0.24 | 0.19 | 0.036 | 0.009 | 26.6667 | 3.75 | [6 empty] | 1.6404e-06 | 8.1e-07
2009-03-31 | 九州地方整備局 | 遠賀川 | 犬鳴川 | 右岸 | 6.895 | W3-9(6.895) | 表のり | B.P3-9-5 | 5.15 | 5.45 | 4 |  | 2.759 |  |  | 0 | 36 | 46.5 | 17.5 | 64 | 0.061 | 0.036 | 0.006 | 0.0025 | 24.4 | 0.944 | 35.6 | 23.4 | 12.2 |  |  |  | 2.5821e-08 | 6.25e-08
2009-03-31 | 九州地方整備局 | 遠賀川 | 犬鳴川 | 右岸 | 6.895 | W3-9(6.895) | 表のり | B.P3-9-7 | 7.15 | 7.45 | 13 |  | 2.697 |  |  | 45.6 | 46.5 | 7.9 |  | 7.9 | 2.7 | 1.6 | 0.34 | 0.12 | 22.5 | 1.11 |  |  |  |  | 0.00917 |  | 0.00029815 | 0.000144
2009-03-31 | 九州地方整備局 | 遠賀川 | 犬鳴川 | 右岸 | 6.895 | W3-9(6.895) | 表のり | B.P3-9-8 | 9.15 | 9.45 | 6 |  | 2.753 |  |  | 0.1 | 70.4 | 21.8 | 7.7 | 29.5 | 0.19 | 0.15 | 0.035 | 0.0079 | 24.0506 | 3.95 | [6 empty] | 1.5368e-06 | 6.241e-07
2009-03-31 | 九州地方整備局 | 遠賀川 | 犬鳴川 | 右岸 | 6.895 | W3-9(6.895) | 表のり | B.P3-9-9 | 10.15 | 10.45 | 15 |  | 2.742 |  |  | 48.8 | 41.4 | 9.8 |  | 9.8 | 3.9 | 1.8 | 0.19 | 0.077 | 50.6494 | 0.456 | [6 empty] | 7.7423e-05 | 5.929e-05
2009-03-31 | 九州地方整備局 | 遠賀川 | 犬鳴川 | 右岸 | 6.895 | W3-9(6.895) | 表のり | B.P3-9-1 | 1.15 | 1.45 | 6 |  | 2.692 |  |  | 0.3 | 20 | 43.2 | 36.5 | 79.7 | 0.022 | 0.012 | 0.0015 |  |  |  | 57.9 | 25.5 | 32.4 |  |  |  | 1.0399e-09
2009-03-31 | 九州地方整備局 | 遠賀川 | 犬鳴川 | 右岸 | 6.895 | W3-9(6.895) | 表のり | B.T3-9-1 | 2 | 3 | 5 | 1.935 | 2.724 | 0.81 | 0.29361 | 4.9 | 38 | 42.5 | 14.6 | 57.1 | 0.086 | 0.052 | 0.0076 | 0.0032 | 26.875 | 0.818 | 34.2 | 23.8 | 10.4 |  |  |  | 4.4652e-08 | 1.024e-07 |  | 1.0043e-08 | UU | [8 empty] | 23.5 | 14.4
2009-03-31 | 九州地方整備局 | 遠賀川 | 犬鳴川 | 右岸 | 6.895 | W3-9(6.895) | 表のり | B.P3-9-2 | 2.15 | 2.45 | 5 |  | 2.702 |  |  | 0.9 | 34.4 | 44.1 | 20.6 | 64.7 | 0.058 | 0.033 | 0.0047 | 0.0018 | 32.2222 | 0.958 | 36.8 | 23.5 | 13.3 |  |  |  | 1.4664e-08 | 3.24e-08
2009-03-31 | 九州地方整備局 | 遠賀川 | 犬鳴川 | 右岸 | 6.895 | W3-9(6.895) | 表のり | B.P3-9-3 | 3.15 | 3.45 | 2 |  | 2.73 |  |  | 0.1 | 34.9 | 50.6 | 14.4 | 65 | 0.06 | 0.038 | 0.0079 | 0.0032 | 18.75 | 1.02 | 36.8 | 27.1 | 9.7 |  |  |  | 4.8843e-08 | 1.024e-07
2009-03-31 | 九州地方整備局 | 遠賀川 | 犬鳴川 | 右岸 | 6.895 | NO.2-12(6.895) | 裏のり | B.12-8 | 9.15 | 9.45 | 3 |  | 2.788 |  |  | 0.5 | 70.6 | 22 | 6.9 | 28.9 | 0.2156 | 0.1651 | 0.0272 | 0.0079 | 27.2911 | 3.66 | [6 empty] | 8.5683e-07 | 6.241e-07
2009-03-31 | 九州地方整備局 | 遠賀川 | 犬鳴川 | 右岸 | 6.895 | NO.2-12(6.895) | 裏のり | B.12-9 | 11.15 | 11.45 | 25 |  | 2.769 |  |  | 68.9 | 24.6 | 6.5 |  | 6.5 | 12.4597 | 9.2147 | 0.4926 | 0.1676 | 74.3419 | 1.46 | [6 empty] | 0.0007039 | 0.0002809
2009-03-31 | 九州地方整備局 | 遠賀川 | 犬鳴川 | 右岸 | 6.895 | NO.2-12(6.895) | 裏のり | B.12-10 | 12.15 | 12.45 | 24 |  | 2.729 |  |  | 9 | 75.1 | 15.9 |  | 15.9 | 0.606 | 0.4853 | 0.1551 | [9 empty] | 4.8378e-05
2009-03-31 | 九州地方整備局 | 遠賀川 | 犬鳴川 | 右岸 | 6.895 | NO.2-12(6.895) | 裏のり | B.12-11 | 13.15 | 13.45 | 9 |  | 2.728 |  |  | 48.9 | 41.9 | 9.2 |  | 9.2 | 4.0955 | 1.862 | 0.3911 | 0.0945 | 43.3386 | 1.2 | [6 empty] | 0.00041241 | 8.9303e-05
2009-03-31 | 九州地方整備局 | 遠賀川 | 犬鳴川 | 右岸 | 6.895 | NO.2-12(6.895) | 裏のり | B.12-1 | 1.15 | 1.45 | 9 |  | 2.721 |  |  | 15.4 | 37.6 | 42.2 | 4.8 | 47 | 0.1659 | 0.094 | 0.0184 | 0.0112 | 14.8125 | 0.34 | 36.3 | 20.5 | 15.8 |  |  |  | 3.464e-07 | 1.2544e-06
2009-03-31 | 九州地方整備局 | 遠賀川 | 犬鳴川 | 右岸 | 6.895 | NO.2-12(6.895) | 裏のり | B.12-2 | 2.15 | 2.45 | 4 |  | 2.736 |  |  | 11.2 | 11.2 | 69.6 | 8 | 77.6 | 0.0363 | 0.0194 | 0.01 | 0.0061 | 5.9508 | 0.68 | 37.2 | 23.4 | 13.8 |  |  |  | 8.4333e-08 | 3.721e-07
2009-03-31 | 九州地方整備局 | 遠賀川 | 犬鳴川 | 右岸 | 6.895 | NO.2-12(6.895) | 裏のり | B.12-3 | 3.15 | 3.45 | 2 |  | 2.77 |  |  | 50.5 | 12.7 | 32 | 4.8 | 36.8 | 4.8445 | 2.1848 | 0.0222 | 0.0113 | 428.7168 | 0.04 | [6 empty] | 5.3518e-07 | 1.2769e-06
2009-03-31 | 九州地方整備局 | 遠賀川 | 犬鳴川 | 右岸 | 6.895 | NO.2-12(6.895) | 裏のり | B.12-4 | 4.15 | 4.45 | 7 |  | 2.779 |  |  | 4.9 | 12.2 | 75.1 | 7.8 | 82.9 | 0.0385 | 0.0292 | 0.0097 | 0.0062 | 6.2097 | 0.69 | 43 | 23.2 | 19.8 |  |  |  | 7.8587e-08 | 3.844e-07
2009-03-31 | 九州地方整備局 | 遠賀川 | 犬鳴川 | 右岸 | 6.895 | NO.2-12(6.895) | 裏のり | B.12-5 | 5.15 | 5.45 | 4 |  | 2.76 |  |  | 5.6 | 12.2 | 75.9 | 6.3 | 82.2 | 0.0337 | 0.0207 | 0.0095 | 0.001 | 33.7 | 0.57 | 46.1 | 24.6 | 21.5 |  |  |  | 7.4883e-08 | 1e-08
2009-03-31 | 九州地方整備局 | 遠賀川 | 犬鳴川 | 右岸 | 6.895 | NO.2-12(6.895) | 裏のり | B.12-6 | 6.15 | 6.45 | 7 |  | 2.778 |  |  | 3.9 | 10 | 74.9 | 11.2 | 86.1 | 0.0304 | 0.0164 | 0.0067 |  |  | 0.49 | 50.2 | 23.1 | 27.1 |  |  |  | 3.3344e-08
2009-03-31 | 九州地方整備局 | 遠賀川 | 犬鳴川 | 右岸 | 6.895 | NO.2-12(6.895) | 裏のり | B.12-7 | 7.15 | 7.45 | 8 |  | 2.802 |  |  | 0.2 | 21.3 | 71.2 | 7.3 | 78.5 | 0.028 | 0.0219 | 0.0133 | 0.008 | 3.5 | 1.14 | 39.8 | 25.7 | 14.1 |  |  |  | 1.6329e-07 | 6.4e-07
2009-03-31 | 九州地方整備局 | 遠賀川 | 犬鳴川 | 右岸 | 7.525 | W3-10(7.525) | 表のり | B.P3-10-8 | 8.15 | 8.45 | 12 |  | 2.685 |  |  | 5.8 | 87.2 | 7 |  | 7 | 0.65 | 0.56 | 0.29 | 0.12 | 5.4167 | 2.05 | [6 empty] | 0.00020624 | 0.000144
2009-03-31 | 九州地方整備局 | 遠賀川 | 犬鳴川 | 右岸 | 7.525 | W3-10(7.525) | 表のり | B.S3-10-1 | 8.5 | 9.5 | 16 | 2.06 | 2.726 | 0.61 | 0.14098 | 33.6 | 59.3 | 7.1 |  | 7.1 | 1.6 | 1.2 | 0.4 | 0.14 | 11.4286 | 1.72 |  |  |  |  | 0.00124 |  | 0.00043448 | 0.000196 |  | 0.00020647 | CD | 0 | 37.2
2009-03-31 | 九州地方整備局 | 遠賀川 | 犬鳴川 | 右岸 | 7.525 | W3-10(7.525) | 表のり | B.P3-10-9 | 10.15 | 10.45 | 21 |  | 2.628 |  |  | 33.1 | 54.6 | 12.3 |  | 12.3 | 1.5 | 1 | 0.26 | [9 empty] | 0.00016014
2009-03-31 | 九州地方整備局 | 遠賀川 | 犬鳴川 | 右岸 | 7.525 | W3-10(7.525) | 表のり | B.P3-10-10 | 12.15 | 12.45 | 14 |  | 2.702 |  |  | 13.5 | 67.4 | 12.4 | 6.7 | 19.1 | 1.1 | 0.85 | 0.089 | 0.013 | 84.6154 | 7.16 | [6 empty] | 1.3358e-05 | 1.69e-06
2009-03-31 | 九州地方整備局 | 遠賀川 | 犬鳴川 | 右岸 | 7.525 | W3-10(7.525) | 表のり | B.P3-10-11 | 14.15 | 14.45 | 6 |  | 2.726 |  |  | 5.3 | 4 | 44.2 | 46.5 | 90.7 | 0.0095 | 0.0059 |  |  |  |  | 47.8 | 25.2 | 22.6
2009-03-31 | 九州地方整備局 | 遠賀川 | 犬鳴川 | 右岸 | 7.525 | W3-10(7.525) | 表のり | B.P3-10-12 | 16.15 | 16.45 | 10 |  | 2.663 |  |  | 0.3 | 35.5 | 31.8 | 32.4 | 64.2 | 0.053 | 0.023 |  |  |  |  | 50.6 | 26.4 | 24.2
2009-03-31 | 九州地方整備局 | 遠賀川 | 犬鳴川 | 右岸 | 7.525 | W3-10(7.525) | 表のり | B.P3-10-13 | 17.15 | 17.45 | 11 |  | 2.673 |  |  | 27.9 | 33.9 | 19.9 | 18.3 | 38.2 | 0.71 | 0.26 | 0.0067 | [9 empty] | 3.3344e-08
2009-03-31 | 九州地方整備局 | 遠賀川 | 犬鳴川 | 右岸 | 7.525 | W3-10(7.525) | 表のり | B.P3-10-1 | 1.15 | 1.45 | 3 |  | 2.701 |  |  | 11 | 39.7 | 26.7 | 22.6 | 49.3 | 0.18 | 0.079 | 0.0036 | [9 empty] | 7.9059e-09
2009-03-31 | 九州地方整備局 | 遠賀川 | 犬鳴川 | 右岸 | 7.525 | W3-10(7.525) | 表のり | B.P3-10-2 | 2.15 | 2.45 | 4 |  | 2.702 |  |  | 3.8 | 54.1 | 24.8 | 17.3 | 42.1 | 0.32 | 0.15 | 0.0071 | 0.0016 | 200 | 1.03 | [6 empty] | 3.8139e-08 | 2.56e-08
2009-03-31 | 九州地方整備局 | 遠賀川 | 犬鳴川 | 右岸 | 7.525 | W3-10(7.525) | 表のり | B.P3-10-3 | 3.15 | 3.45 | 6 |  | 2.73 |  |  | 15.8 | 28.4 | 29 | 26.8 | 55.8 | 0.12 | 0.042 | 0.0024 |  |  |  | 55.2 | 28.2 | 27 |  |  |  | 3.0899e-09
2009-03-31 | 九州地方整備局 | 遠賀川 | 犬鳴川 | 右岸 | 7.525 | W3-10(7.525) | 表のり | B.T3-10-1 | 3.5 | 4.5 | 6 | 1.758 | 2.71 | 1.09 | 0.61963 | 3.4 | 42.4 | 33.4 | 20.8 | 54.2 | 0.12 | 0.055 | 0.0046 | 0.0016 | 75 | 0.75 | 42.9 | 27.8 | 15.1 |  |  |  | 1.3951e-08 | 2.56e-08 |  | 2.1369e-09 | UU | [8 empty] | 17.5 | 16.4
2009-03-31 | 九州地方整備局 | 遠賀川 | 犬鳴川 | 右岸 | 7.525 | W3-10(7.525) | 表のり | B.P3-10-4 | 4.15 | 4.45 | 6 |  | 2.71 |  |  | 2.4 | 25.3 | 36.7 | 35.6 | 72.3 | 0.032 | 0.016 | 0.0011 |  |  |  | 69.8 | 31.5 | 38.3 |  |  |  | 5.0688e-10
2009-03-31 | 九州地方整備局 | 遠賀川 | 犬鳴川 | 右岸 | 7.525 | W3-10(7.525) | 表のり | B.P3-10-5 | 5.15 | 5.45 | 4 |  | 2.718 |  |  | 3.7 | 38.1 | 30.2 | 28 | 58.2 | 0.087 | 0.037 | 0.0018 |  |  |  | 61.8 | 33 | 28.8 |  |  |  | 1.5866e-09
2009-03-31 | 九州地方整備局 | 遠賀川 | 犬鳴川 | 右岸 | 7.525 | W3-10(7.525) | 表のり | B.P3-10-6 | 6.15 | 6.45 | 5 |  | 2.608 |  |  | 4.2 | 28.1 | 47.3 | 20.4 | 67.7 | 0.055 | 0.038 | 0.0047 |  |  |  | 62.2 | 31.6 | 30.6 |  |  |  | 1.4664e-08
2009-03-31 | 九州地方整備局 | 遠賀川 | 犬鳴川 | 右岸 | 7.525 | W3-10(7.525) | 表のり | B.P3-10-7 | 7.15 | 7.45 | 7 |  | 2.694 |  |  | 1.8 | 29.5 | 50.3 | 18.4 | 68.7 | 0.056 | 0.04 | 0.0057 | 0.0021 | 26.6667 | 1.44 | 59.6 | 32.5 | 27.1 |  |  |  | 2.2928e-08 | 4.41e-08
2009-03-31 | 九州地方整備局 | 遠賀川 | 犬鳴川 | 右岸 | 7.525 | NO.2-13(7.525) | 裏のり | B.13-9 | 9.15 | 9.45 | 3 |  | 2.785 |  |  | 0 | 11.3 | 74.6 | 14.1 | 88.7 | 0.0232 | 0.0176 | 0.008 | 0.0023 | 10.087 | 2.52 | 54 | 34.9 | 19.1 |  |  |  | 5.0287e-08 | 5.29e-08
2009-03-31 | 九州地方整備局 | 遠賀川 | 犬鳴川 | 右岸 | 7.525 | NO.2-13(7.525) | 裏のり | B.13-10 | 11.15 | 11.45 | 3 |  | 2.56 |  |  | 0 | 12.2 | 74.6 | 13.2 | 87.8 | 0.0263 | 0.0209 | 0.0081 | 0.0028 | 9.3929 | 1.89 | 56.2 | 30.6 | 25.6 |  |  |  | 5.1756e-08 | 7.84e-08
2009-03-31 | 九州地方整備局 | 遠賀川 | 犬鳴川 | 右岸 | 7.525 | NO.2-13(7.525) | 裏のり | B.13-11 | 12.15 | 12.45 | 5 |  | 2.769 |  |  | 0.4 | 11 | 78.4 | 10.2 | 88.6 | 0.0255 | 0.0221 | 0.0126 | 0.0047 | 5.4255 | 2.22 | 53.6 | 30.2 | 23.4 |  |  |  | 1.4407e-07 | 2.209e-07
2009-03-31 | 九州地方整備局 | 遠賀川 | 犬鳴川 | 右岸 | 7.525 | NO.2-13(7.525) | 裏のり | B.13-12 | 14.15 | 14.45 | 3 |  | 2.786 |  |  | 0 | 0.8 | 42.4 | 56.8 | 99.2 | 0.0055 | 0.004 |  |  |  |  | 56.8 | 29.2 | 27.6
2009-03-31 | 九州地方整備局 | 遠賀川 | 犬鳴川 | 右岸 | 7.525 | NO.2-13(7.525) | 裏のり | B.13-13 | 17.15 | 17.45 | 5 |  | 2.805 |  |  | 0 | 1.5 | 62.3 | 36.2 | 98.5 | 0.0098 | 0.0078 | 0.0015 |  |  |  | 64.1 | 30.7 | 33.4 |  |  |  | 1.0399e-09
2009-03-31 | 九州地方整備局 | 遠賀川 | 犬鳴川 | 右岸 | 7.525 | NO.2-13(7.525) | 裏のり | B.13-1 | 1.15 | 1.5 | 4 |  | 2.782 |  |  | 31.9 | 15.7 | 47.6 | 4.8 | 52.4 | 0.2685 | 0.058 | 0.0155 | 0.0097 | 27.6804 | 0.16 | [6 empty] | 2.3281e-07 | 9.409e-07
2009-03-31 | 九州地方整備局 | 遠賀川 | 犬鳴川 | 右岸 | 7.525 | NO.2-13(7.525) | 裏のり | B.13-2 | 2.15 | 2.45 | 3 |  | 2.718 |  |  | 63.6 | 10.7 | 20.3 | 5.4 | 25.7 | 11.3808 | 7.392 | 0.0447 | 0.0105 | 1083.8857 | 1.15 | [6 empty] | 2.7087e-06 | 1.1025e-06
2009-03-31 | 九州地方整備局 | 遠賀川 | 犬鳴川 | 右岸 | 7.525 | NO.2-13(7.525) | 裏のり | B.13-3 | 3.15 | 3.45 | 2 |  | 2.769 |  |  | 51.2 | 11.7 | 32.1 | 5 | 37.1 | 5.4366 | 2.4141 | 0.0168 | 0.0111 | 489.7838 | 0.02 | [6 empty] | 2.8057e-07 | 1.2321e-06
2009-03-31 | 九州地方整備局 | 遠賀川 | 犬鳴川 | 右岸 | 7.525 | NO.2-13(7.525) | 裏のり | B.13-4 | 4.15 | 4.45 | 3 |  | 2.758 |  |  | 46.2 | 13.2 | 33.9 | 6.7 | 40.6 | 5.557 | 0.8053 | 0.0156 | 0.0086 | 646.1628 | 0.02 | 39.7 | 24.6 | 15.1 |  |  |  | 2.363e-07 | 7.396e-07
2009-03-31 | 九州地方整備局 | 遠賀川 | 犬鳴川 | 右岸 | 7.525 | NO.2-13(7.525) | 裏のり | B.13-5 | 5.15 | 5.45 | 5 |  | 2.793 |  |  | 45.9 | 15.3 | 33.3 | 5.5 | 38.8 | 4.42 | 1.0968 | 0.0171 | 0.0095 | 465.2632 | 0.03 | [6 empty] | 2.9232e-07 | 9.025e-07
2009-03-31 | 九州地方整備局 | 遠賀川 | 犬鳴川 | 右岸 | 7.525 | NO.2-13(7.525) | 裏のり | B.13-6 | 6.15 | 6.45 | 3 |  | 2.777 |  |  | 33.1 | 14.2 | 44.9 | 7.8 | 52.7 | 0.558 | 0.0594 | 0.0102 | 0.0063 | 88.5714 | 0.07 | 52.2 | 27.7 | 24.5 |  |  |  | 8.8293e-08 | 3.969e-07
2009-03-31 | 九州地方整備局 | 遠賀川 | 犬鳴川 | 右岸 | 7.525 | NO.2-13(7.525) | 裏のり | B.13-7 | 7.15 | 7.45 | 3 |  | 2.806 |  |  | 28.6 | 14.8 | 50.9 | 5.7 | 56.6 | 0.1873 | 0.0481 | 0.0135 | 0.008 | 23.4125 | 0.23 | 50 | 27.3 | 22.7 |  |  |  | 1.6904e-07 | 6.4e-07
2009-03-31 | 九州地方整備局 | 遠賀川 | 犬鳴川 | 右岸 | 7.525 | NO.2-13(7.525) | 裏のり | B.13-8 | 8.15 | 8.45 | 4 |  | 2.803 |  |  | 46.8 | 10.4 | 39.8 | 3 | 42.8 | 4.6065 | 1.0996 | 0.0191 | 0.0139 | 331.4029 | 0.01 | 53.4 | 31.3 | 22.1 |  |  |  | 3.7771e-07 | 1.9321e-06
2009-03-31 | 九州地方整備局 | 遠賀川 | 犬鳴川 | 右岸 | 8 | in-R8k000-3 | 表のり | B.in-R8k000-3 | 4.15 | 4.45 | 3 |  | 2.774 |  |  | 0 | 31.2 | 39.8 | 29 | 68.8 |  | 0.028
2009-03-31 | 九州地方整備局 | 遠賀川 | 犬鳴川 | 右岸 | 8 | in-R8k000-3 | 表のり | B.in-R8k000-3 | 5.15 | 5.45 | 6 |  | 2.722 |  |  | 4.3 | 29.8 | 27.4 | 38.5 | 65.9 |  | 0.015 |  |  |  |  | 40.8 | 25.3 | 15.5
2009-03-31 | 九州地方整備局 | 遠賀川 | 犬鳴川 | 右岸 | 8 | in-R8k000-3 | 表のり | B.in-R8k000-3 | 7.15 | 7.45 | 4 |  | 2.808 |  |  | 0 | 28.6 | 55.5 | 15.9 | 71.4 |  | 0.043 | 0.008 | 0.002 |  |  | 42.3 | 24.5 | 17.8 |  |  |  | 5.0287e-08 | 4e-08
2009-03-31 | 九州地方整備局 | 遠賀川 | 犬鳴川 | 右岸 | 8 | in-R8k000-3 | 表のり | B.in-R8k000-3 | 1.15 | 1.45 | 3 |  | 2.724 |  |  | 49.6 | 18 | 12.3 | 20.1 | 32.4 |  | 1.9 | 0.005 | [9 empty] | 1.6924e-08
2009-03-31 | 九州地方整備局 | 遠賀川 | 犬鳴川 | 右岸 | 8 | in-R8k000-3 | 表のり | B.in-R8k000-3 | 3.15 | 3.45 | 5 |  | 2.7 |  |  | 13.6 | 44.9 | 16.7 | 24.8 | 41.5 |  | 0.23 | 0.002 | [9 empty] | 2.0253e-09
2009-03-31 | 九州地方整備局 | 遠賀川 | 犬鳴川 | 右岸 | 8 | in-R8k000-2 | 裏のり | B.in-R8k000-2 | 4.15 | 4.45 | 4 |  | 2.762 |  |  | 0.1 | 52 | 33.6 | 14.3 | 47.9 |  | 0.087 | 0.015 | 0.001 | [8 empty] | 2.1578e-07 | 1e-08
2009-03-31 | 九州地方整備局 | 遠賀川 | 犬鳴川 | 右岸 | 8 | in-R8k000-2 | 裏のり | B.in-R8k000-2 | 5.15 | 5.45 | 5 |  | 2.777 |  |  | 0.7 | 53 | 28.9 | 17.4 | 46.3 |  | 0.11 | 0.008 | [9 empty] | 5.0287e-08
2009-03-31 | 九州地方整備局 | 遠賀川 | 犬鳴川 | 右岸 | 8 | in-R8k000-2 | 裏のり | B.in-R8k000-2S:S-1 | 6 | 6.78 | 0 | 1.833 | 2.741 | 1.1 | 0.63381 | 0.2 | 20.8 | 51.1 | 27.9 | 79 |  | 0.017 | 0.002 |  |  |  | 47.7 | 28.7 | 19 |  |  |  | 2.0253e-09 |  |  |  | UU | [8 empty] | 72 | 0
2009-03-31 | 九州地方整備局 | 遠賀川 | 犬鳴川 | 右岸 | 8 | in-R8k000-2 | 裏のり | B.in-R8k000-2 | 7.15 | 7.45 | 2 |  | 2.843 |  |  | 0 | 27.5 | 46 | 26.5 | 72.5 |  | 0.031 |  |  |  |  | 39.7 | 24.9 | 14.8
2009-03-31 | 九州地方整備局 | 遠賀川 | 犬鳴川 | 右岸 | 8 | in-R8k000-2 | 裏のり | B.in-R8k000-2 | 1.15 | 1.45 | 3 |  | 2.797 |  |  | 34.8 | 14.1 | 34.1 | 17 | 51.1 |  | 0.061 | 0.007 | 0.001 |  |  | 49.5 | 22.5 | 27 |  |  |  | 3.6906e-08 | 1e-08
2009-03-31 | 九州地方整備局 | 遠賀川 | 犬鳴川 | 右岸 | 8 | in-R8k000-2 | 裏のり | B.in-R8k000-2S:T-1 | 1.5 | 2.08 | 0 | 1.914 | 2.758 | 0.9 | 0.38368 | 23.5 | 26.5 | 23.2 | 26.8 | 50 |  | 0.075 | 0.002 |  |  |  | 54.3 | 27.7 | 26.6 |  |  |  | 2.0253e-09 |  |  |  | UU | [8 empty] | 62 | 0
2009-03-31 | 九州地方整備局 | 遠賀川 | 犬鳴川 | 右岸 | 8 | in-R8k000-2 | 裏のり | B.in-R8k000-2 | 3.15 | 3.45 | 3 |  | 2.732 |  |  | 9.5 | 43.2 | 30.7 | 16.6 | 47.3 |  | 0.13 | 0.008 | [9 empty] | 5.0287e-08
2009-03-31 | 九州地方整備局 | 遠賀川 | 犬鳴川 | 右岸 | 10 | in-R12k000-3 | 表のり | B.in-R12k000-3 | 1.15 | 1.45 | 6 |  | 2.696 |  |  | 5.2 | 21.5 | 33.1 | 40.2 | 73.3 |  | 0.011 |  |  |  |  | 61.9 | 33.1 | 28.8
2009-03-31 | 九州地方整備局 | 遠賀川 | 犬鳴川 | 右岸 | 10 | in-R12k000-3 | 表のり | B.in-R12k000-3 | 2.15 | 2.45 | 4 |  | 2.781 |  |  | 10.5 | 55.4 | 18.3 | 15.8 | 34.1 |  | 0.18 | 0.01 | [9 empty] | 8.4333e-08
2009-03-31 | 九州地方整備局 | 遠賀川 | 犬鳴川 | 右岸 | 10 | in-R12k000-3 | 表のり | B.in-R12k000-3 | 3.15 | 3.45 | 3 |  | 2.769 |  |  | 4.5 | 63.2 | 22.6 | 9.7 | 32.3 |  | 0.18 | 0.022 | 0.005 | [8 empty] | 5.2407e-07 | 2.5e-07
2009-03-31 | 九州地方整備局 | 遠賀川 | 犬鳴川 | 右岸 | 10 | in-R12k000-3 | 表のり | B.in-R12k000-3 | 4.15 | 4.45 | 2 |  | 2.802 |  |  | 0 | 29.8 | 46.5 | 23.7 | 70.2 |  | 0.024 | 0.004 | 0.002 |  |  | 43 | 24.6 | 18.4 |  |  |  | 1.0092e-08 | 4e-08
2009-03-31 | 九州地方整備局 | 遠賀川 | 犬鳴川 | 右岸 | 10 | in-R12k000-3 | 表のり | B.in-R12k000-3 | 5.15 | 5.45 | 7 |  | 2.791 |  |  | 0.1 | 22.2 | 52.6 | 25.1 | 77.7 |  | 0.02 | 0.003 |  |  |  | 40 | 25 | 15 |  |  |  | 5.1819e-09
2009-03-31 | 九州地方整備局 | 遠賀川 | 犬鳴川 | 右岸 | 10 | in-R12k000-3 | 表のり | B.in-R12k000-3 | 6.15 | 6.45 | 9 |  | 2.722 |  |  | 3.9 | 90.1 | 6 |  | 6 |  | 0.43 | 0.26 | 0.17 | [8 empty] | 0.00016014 | 0.000289
2009-03-31 | 九州地方整備局 | 遠賀川 | 犬鳴川 | 右岸 | 10 | in-R12k000-2 | 裏のり | B.in-R12k000-2S:T-1 | 1 | 1.8 | 0 | 1.828 | 2.734 | 1 | 0.5 | 5.1 | 30 | 28.5 | 36.4 | 64.9 |  | 0.017 |  |  |  |  | 61 | 32.3 | 28.7 | [7 empty] | UU | [8 empty] | 82 | 0
2009-03-31 | 九州地方整備局 | 遠賀川 | 犬鳴川 | 右岸 | 10 | in-R12k000-2 | 裏のり | B.in-R12k000-2 | 1.15 | 1.45 | 7 |  | 2.71 |  |  | 6.3 | 35.9 | 57.8 |  | 57.8
2009-03-31 | 九州地方整備局 | 遠賀川 | 犬鳴川 | 右岸 | 10 | in-R12k000-2 | 裏のり | B.in-R12k000-2 | 2.15 | 2.45 | 9 |  | 2.701 |  |  | 5.3 | 21.1 | 32.2 | 41.4 | 73.6 |  | 0.01 |  |  |  |  | 62 | 32.6 | 29.4
2009-03-31 | 九州地方整備局 | 遠賀川 | 犬鳴川 | 右岸 | 10 | in-R12k000-2 | 裏のり | B.in-R12k000-2 | 3.15 | 3.45 | 10 |  | 2.757 |  |  | 3.2 | 35.7 | 24.9 | 36.2 | 61.1 |  | 0.02 |  |  |  |  | 72.9 | 26.2 | 46.7
2009-03-31 | 九州地方整備局 | 遠賀川 | 犬鳴川 | 右岸 | 10 | in-R12k000-2 | 裏のり | B.in-R12k000-2S:S-1 | 4 | 4.64 | 0 | 1.966 | 2.879 | 0.8 | 0.28444 | 9.8 | 38.4 | 36 | 15.8 | 51.8 |  | 0.066 | 0.008 | 0.003 |  | 0.794 | 44.2 | 24.8 | 19.4 |  |  |  | 5.0287e-08 | 9e-08 |  |  | CUB |  |  |  |  | 22 | 23.9 | 0 | 35.3
2009-03-31 | 九州地方整備局 | 遠賀川 | 犬鳴川 | 右岸 | 10 | in-R12k000-2 | 裏のり | B.in-R12k000-2 | 4.15 | 4.45 | 5 |  | 2.774 |  |  | 0.1 | 32.9 | 67 |  | 67
2009-03-31 | 九州地方整備局 | 遠賀川 | 犬鳴川 | 右岸 | 10 | in-R12k000-2 | 裏のり | B.in-R12k000-2 | 5.15 | 5.45 | 11 |  | 2.695 |  |  | 21.1 | 68 | 10.9 |  | 10.9 |  | 0.74 | 0.26 | [9 empty] | 0.00016014
2009-03-31 | 九州地方整備局 | 遠賀川 | 犬鳴川 | 右岸 | 12.4 | in-R12k000-3 | 表のり | B.in-R12k000-3 | 1.15 | 1.45 | 6 |  | 2.696 |  |  | 5.2 | 21.5 | 33.1 | 40.2 | 73.3 |  | 0.011 |  |  |  |  | 61.9 | 33.1 | 28.8
2009-03-31 | 九州地方整備局 | 遠賀川 | 犬鳴川 | 右岸 | 12.4 | in-R12k000-3 | 表のり | B.in-R12k000-3 | 2.15 | 2.45 | 4 |  | 2.781 |  |  | 10.5 | 55.4 | 18.3 | 15.8 | 34.1 |  | 0.18 | 0.01 | [9 empty] | 8.4333e-08
2009-03-31 | 九州地方整備局 | 遠賀川 | 犬鳴川 | 右岸 | 12.4 | in-R12k000-3 | 表のり | B.in-R12k000-3 | 3.15 | 3.45 | 3 |  | 2.769 |  |  | 4.5 | 63.2 | 22.6 | 9.7 | 32.3 |  | 0.18 | 0.022 | 0.005 | [8 empty] | 5.2407e-07 | 2.5e-07
2009-03-31 | 九州地方整備局 | 遠賀川 | 犬鳴川 | 右岸 | 12.4 | in-R12k000-3 | 表のり | B.in-R12k000-3 | 4.15 | 4.45 | 2 |  | 2.802 |  |  | 0 | 29.8 | 46.5 | 23.7 | 70.2 |  | 0.024 | 0.004 | 0.002 |  |  | 43 | 24.6 | 18.4 |  |  |  | 1.0092e-08 | 4e-08
2009-03-31 | 九州地方整備局 | 遠賀川 | 犬鳴川 | 右岸 | 12.4 | in-R12k000-3 | 表のり | B.in-R12k000-3 | 5.15 | 5.45 | 7 |  | 2.791 |  |  | 0.1 | 22.2 | 52.6 | 25.1 | 77.7 |  | 0.02 | 0.003 |  |  |  | 40 | 25 | 15 |  |  |  | 5.1819e-09
2009-03-31 | 九州地方整備局 | 遠賀川 | 犬鳴川 | 右岸 | 12.4 | in-R12k000-3 | 表のり | B.in-R12k000-3 | 6.15 | 6.45 | 9 |  | 2.722 |  |  | 3.9 | 90.1 | 6 |  | 6 |  | 0.43 | 0.26 | 0.17 | [8 empty] | 0.00016014 | 0.000289
2009-03-31 | 九州地方整備局 | 遠賀川 | 犬鳴川 | 右岸 | 12.4 | in-R12k000-3 | 裏のり | B.in-R12k000-2S:T-1 | 1 | 1.8 | 0 | 1.828 | 2.734 | 1 | 0.5 | 5.1 | 30 | 28.5 | 36.4 | 64.9 |  | 0.017 |  |  |  |  | 61 | 32.3 | 28.7 | [7 empty] | UU | [8 empty] | 82 | 0
2009-03-31 | 九州地方整備局 | 遠賀川 | 犬鳴川 | 右岸 | 12.4 | in-R12k000-2 | 裏のり | B.in-R12k000-2 | 1.15 | 1.45 | 7 |  | 2.71 |  |  | 6.3 | 35.9 | 57.8 |  | 57.8
2009-03-31 | 九州地方整備局 | 遠賀川 | 犬鳴川 | 右岸 | 12.4 | in-R12k000-2 | 裏のり | B.in-R12k000-2 | 2.15 | 2.45 | 9 |  | 2.701 |  |  | 5.3 | 21.1 | 32.2 | 41.4 | 73.6 |  | 0.01 |  |  |  |  | 62 | 32.6 | 29.4
2009-03-31 | 九州地方整備局 | 遠賀川 | 犬鳴川 | 右岸 | 12.4 | in-R12k000-2 | 裏のり | B.in-R12k000-2 | 3.15 | 3.45 | 10 |  | 2.757 |  |  | 3.2 | 35.7 | 24.9 | 36.2 | 61.1 |  | 0.02 |  |  |  |  | 72.9 | 26.2 | 46.7
2009-03-31 | 九州地方整備局 | 遠賀川 | 犬鳴川 | 右岸 | 12.4 | in-R12k000-3 | 裏のり | B.in-R12k000-2S:S-1 | 4 | 4.64 | 0 | 1.966 | 2.879 | 0.8 | 0.28444 | 9.8 | 38.4 | 36 | 15.8 | 51.8 |  | 0.066 | 0.008 | 0.003 |  | 0.794 | 44.2 | 24.8 | 19.4 |  |  |  | 5.0287e-08 | 9e-08 |  |  | CUB |  |  |  |  | 22 | 23.9 | 0 | 35.3
2009-03-31 | 九州地方整備局 | 遠賀川 | 犬鳴川 | 右岸 | 12.4 | in-R12k000-2 | 裏のり | B.in-R12k000-2 | 4.15 | 4.45 | 5 |  | 2.774 |  |  | 0.1 | 32.9 | 67 |  | 67
2009-03-31 | 九州地方整備局 | 遠賀川 | 犬鳴川 | 右岸 | 12.4 | in-R12k000-2 | 裏のり | B.in-R12k000-2 | 5.15 | 5.45 | 11 |  | 2.695 |  |  | 21.1 | 68 | 10.9 |  | 10.9 |  | 0.74 | 0.26 | [9 empty] | 0.00016014
2009-03-31 | 九州地方整備局 | 遠賀川 | 犬鳴川 | 右岸 | 13.16 | W3-15(13.16) | 表のり | B.P3-15-4 | 4.15 | 4.45 | 11 |  | 2.738 |  |  | 50.3 | 40.6 | 9.1 |  | 9.1 | 4.7 | 2.1 | 0.34 | 0.095 | 49.4737 | 0.78 |  |  |  | 0.00898 |  |  | 0.00029815 | 9.025e-05
2009-03-31 | 九州地方整備局 | 遠賀川 | 犬鳴川 | 右岸 | 13.16 | W3-15(13.16) | 表のり | B.P3-15-5 | 6.15 | 6.45 | 27 |  | 2.715 |  |  | 61.7 | 28.4 | 9.9 |  | 9.9 | 7.4 | 4.5 | 0.38 | 0.077 | 96.1039 | 1.72 | [6 empty] | 0.0003858 | 5.929e-05
2009-03-31 | 九州地方整備局 | 遠賀川 | 犬鳴川 | 右岸 | 13.16 | W3-15(13.16) | 表のり | B.P3-15-6 | 8.15 | 8.45 | 35 |  | 2.843 |  |  | 60.6 | 29.4 | 10 |  | 10 | 7.8 | 4.1 | 0.37 | 0.075 | 104 | 1.51 | [6 empty] | 0.00036268 | 5.625e-05
2009-03-31 | 九州地方整備局 | 遠賀川 | 犬鳴川 | 右岸 | 13.16 | W3-15(13.16) | 表のり | B.S3-15-1 | 1 | 2 | 5 | 2.093 | 2.743 | 0.52 | 0.092505 | 54.5 | 34.3 | 8.2 | 3 | 11.2 | 9.4 | 3.4 | 0.34 | 0.049 | 191.8367 | 0.946 | [6 empty] | 0.00029815 | 2.401e-05 |  | 2.0243e-06 | CD | 0 | 37.9
2009-03-31 | 九州地方整備局 | 遠賀川 | 犬鳴川 | 右岸 | 13.16 | W3-15(13.16) | 表のり | B.P3-15-1 | 1.15 | 1.45 | 5 |  | 2.726 |  |  | 17.8 | 55.1 | 19.1 | 8 | 27.1 | 0.54 | 0.36 | 0.032 | 0.0075 | 72 | 2.47 | [6 empty] | 1.2486e-06 | 5.625e-07
2009-03-31 | 九州地方整備局 | 遠賀川 | 犬鳴川 | 右岸 | 13.16 | W3-15(13.16) | 表のり | B.P3-15-2 | 2.15 | 2.45 | 4 |  | 2.733 |  |  | 40.2 | 24.7 | 21.6 | 13.5 | 35.1 | 2.1 | 0.69 | 0.013 | 0.0031 | 677.4194 | 0.246 | [6 empty] | 1.5488e-07 | 9.61e-08
2009-03-31 | 九州地方整備局 | 遠賀川 | 犬鳴川 | 右岸 | 13.16 | W3-15(13.16) | 表のり | B.P3-15-3 | 3.15 | 3.45 | 6 |  | 2.711 |  |  | 49.4 | 42.2 | 8.4 |  | 8.4 | 5.1 | 1.9 | 0.35 | 0.11 | 46.3636 | 0.642 | [6 empty] | 0.00031886 | 0.000121
2009-03-31 | 九州地方整備局 | 遠賀川 | 犬鳴川 | 右岸 | 13.16 | NO.2-17(13.16) | 裏のり | B.17-4 | 4.15 | 4.45 | 9 |  | 2.805 |  |  | 60.1 | 29.5 | 10.4 |  | 10.4 | 12.0986 | 6.075 | 0.3642 | [9 empty] | 0.00034964
2009-03-31 | 九州地方整備局 | 遠賀川 | 犬鳴川 | 右岸 | 13.16 | NO.2-17(13.16) | 裏のり | B.17-5 | 5.15 | 5.45 | 11 |  | 2.727 |  |  | 31.1 | 60.8 | 8.1 |  | 8.1 | 1.3817 | 1.0074 | 0.3947 | 0.1255 | 11.0096 | [7 empty] | 0.00042126 | 0.0001575
2009-03-31 | 九州地方整備局 | 遠賀川 | 犬鳴川 | 右岸 | 13.16 | NO.2-17(13.16) | 裏のり | B.17-6 | 7.15 | 7.45 | 26 |  | 2.883 |  |  | 70 | 21.3 | 8.7 |  | 8.7 | 13.6378 | 10.7189 | 0.6857 | 0.1274 | 107.0471 | [7 empty] | 0.0015147 | 0.00016231
2009-03-31 | 九州地方整備局 | 遠賀川 | 犬鳴川 | 右岸 | 13.16 | NO.2-17(13.16) | 裏のり | B.17-1 | 1.15 | 1.45 | 4 |  | 2.785 |  |  | 25.6 | 39.3 | 31.6 | 3.5 | 35.1 | 0.4552 | 0.2194 | 0.0304 | 0.0152 | 29.9474 | [7 empty] | 1.1087e-06 | 2.3104e-06
2009-03-31 | 九州地方整備局 | 遠賀川 | 犬鳴川 | 右岸 | 13.16 | NO.2-17(13.16) | 裏のり | B.17-2 | 2.15 | 2.45 | 5 |  | 2.761 |  |  | 39.7 | 42.4 | 14.8 | 3.1 | 17.9 | 1.9322 | 0.8263 | 0.1162 | 0.029 | 66.6276 | [7 empty] | 2.4779e-05 | 8.41e-06
2009-03-31 | 九州地方整備局 | 遠賀川 | 犬鳴川 | 右岸 | 13.16 | NO.2-17(13.16) | 裏のり | B.17-3 | 3.15 | 3.45 | 4 |  | 2.725 |  |  | 39.2 | 53.1 | 7.7 |  | 7.7 | 1.6362 | 0.7755 | 0.2686 | 0.1273 | 12.8531 | [7 empty] | 0.00017268 | 0.00016205
2009-03-31 | 九州地方整備局 | 遠賀川 | 犬鳴川 | 右岸 | 14.6 | W3-16(14.6) | 表のり | B.P3-16-1 | 1.15 | 1.45 | 5 |  | 2.771 |  |  | 13.7 | 48.5 | 28.5 | 9.3 | 37.8 | 0.32 | 0.17 | 0.019 | 0.0056 | 57.1429 | 1.03 | [6 empty] | 3.7314e-07 | 3.136e-07
2009-03-31 | 九州地方整備局 | 遠賀川 | 犬鳴川 | 右岸 | 14.6 | W3-16(14.6) | 表のり | B.S3-16-1 | 2 | 3 | 5 |  | 2.787 |  |  | 30.4 | 41.8 | 21.4 | 6.4 | 27.8 | 1 | 0.52 | 0.034 | 0.0092 | 108.6957 | 0.9 | [6 empty] | 1.4369e-06 | 8.464e-07 |  |  | CUB |  |  |  |  | 0 | 32.5 | 0 | 36
2009-03-31 | 九州地方整備局 | 遠賀川 | 犬鳴川 | 右岸 | 14.6 | W3-16(14.6) | 表のり | B.P3-16-2 | 2.15 | 2.45 | 5 |  | 2.761 |  |  | 11.9 | 38.7 | 37.9 | 11.5 | 49.4 | 0.13 | 0.078 | 0.011 | 0.0041 | 31.7073 | 0.992 | [6 empty] | 1.0517e-07 | 1.681e-07
2009-03-31 | 九州地方整備局 | 遠賀川 | 犬鳴川 | 右岸 | 14.6 | NO.2-18 | 裏のり | B.18-4 | 4.15 | 4.45 | 26 |  | 2.886 |  |  | 56.6 | 27.1 | 16.3 |  | 16.3 | 5.9873 | 3.2004 | 0.1781 | [9 empty] | 6.6648e-05
2009-03-31 | 九州地方整備局 | 遠賀川 | 犬鳴川 | 右岸 | 14.6 | NO.2-18 | 裏のり | B.18-1 | 1.15 | 1.45 | 6 |  | 2.711 |  |  | 13.4 | 33 | 46.8 | 6.8 | 53.6 | 0.1486 | 0.0642 | 0.0161 | 0.0089 | 16.6966 | [7 empty] | 2.5422e-07 | 7.921e-07
2009-03-31 | 九州地方整備局 | 遠賀川 | 犬鳴川 | 右岸 | 14.6 | NO.2-18 | 裏のり | B.18-2 | 2.15 | 2.45 | 7 |  | 2.788 |  |  | 1.4 | 49.7 | 43.6 | 5.3 | 48.9 | 0.1412 | 0.0811 | 0.0219 | 0.0131 | 10.7786 | [7 empty] | 5.1857e-07 | 1.7161e-06
2009-03-31 | 九州地方整備局 | 遠賀川 | 犬鳴川 | 右岸 | 14.6 | NO.2-18 | 裏のり | B.18-3 | 3.15 | 3.45 | 35 |  | 2.886 |  |  | 73.7 | 19.5 | 6.8 |  | 6.8 | 12.9593 | 10.3404 | 0.9382 | 0.2056 | 63.0316 | [7 empty] | 0.0031319 | 0.00042271
2009-03-31 | 九州地方整備局 | 遠賀川 | 犬鳴川 | 左岸 | 0.6 | IL0k600堤頂部 | 表のり肩 | P-1 | 1.15 | 1.45 | 2 |  | 2.704 |  |  | 0 | 57.4 | 23.6 | 19 | 42.6 | 0.1635 | 0.1228 | 0.0059 | 0.0011 | 148.6364 | 4.9 | 34.9 | 9999 |  |  |  |  | 2.4835e-08 | 1.21e-08
2009-03-31 | 九州地方整備局 | 遠賀川 | 犬鳴川 | 左岸 | 0.6 | IL0k600堤頂部 | 表のり肩 | P-2 | 2.15 | 2.45 | 3 |  | 2.73 |  |  | 0.5 | 46.8 | 30.9 | 21.8 | 52.7 | 0.1337 | 0.0681 | 0.0042 |  |  |  | 37.2 | 21.4 | 15.8 |  |  |  | 1.13e-08
2009-03-31 | 九州地方整備局 | 遠賀川 | 犬鳴川 | 左岸 | 0.6 | IL0k600堤頂部 | 表のり肩 | P-3 | 3.15 | 3.45 | 3 |  | 2.734 |  |  | 1.2 | 45.4 | 31.8 | 21.6 | 53.4 | 0.1227 | 0.052 | 0.0041 |  |  |  | 41.2 | 21.2 | 20 |  |  |  | 1.0686e-08
2009-03-31 | 九州地方整備局 | 遠賀川 | 犬鳴川 | 左岸 | 0.6 | IL0k600堤頂部 | 表のり肩 | P-4 | 5.15 | 5.45 | 3 |  | 2.769 |  |  | 2 | 16.1 | 46.3 | 35.6 | 81.9 | 0.0171 | 0.0093 |  |  |  |  | 49.6 | 23.7 | 25.9
2009-03-31 | 九州地方整備局 | 遠賀川 | 犬鳴川 | 左岸 | 0.6 | IL0k600堤頂部 | 表のり肩 | P-5 | 7.15 | 7.45 | 5 |  | 2.779 |  |  | 0 | 73.7 | 13.3 | 13 | 26.3 | 0.25 | 0.2091 | 0.0199 | 0.0023 | 108.6957 | 21.35 | 33 | 20.1 | 12.9 |  |  |  | 4.1538e-07 | 5.29e-08
2009-03-31 | 九州地方整備局 | 遠賀川 | 犬鳴川 | 左岸 | 0.6 | IL0k600堤頂部 | 表のり肩 | P-6 | 9.15 | 9.45 | 8 |  | 2.717 |  |  | 0 | 95.8 | 4.2 |  | 4.2 | 0.415 | 0.3647 | 0.2224 | 0.1378 | 3.0116 | 1.31 | [6 empty] | 0.00011151 | 0.00018989
2009-03-31 | 九州地方整備局 | 遠賀川 | 犬鳴川 | 左岸 | 0.6 | IL0k600堤頂部 | 表のり肩 | P-7 | 10.15 | 10.45 | 4 |  | 2.705 |  |  | 0 | 4.7 | 40.2 | 55.1 | 95.3 | 0.0065 | 0.0038 |  |  |  |  | 81.5 | 30.4 | 51.1
2009-03-31 | 九州地方整備局 | 遠賀川 | 犬鳴川 | 左岸 | 0.6 | IL0k600堤頂部 | 表のり肩 | P-8 | 12.15 | 12.45 | 3 |  | 2.685 |  |  | 3 | 93.7 | 3.3 |  | 3.3 | 0.4959 | 0.4045 | 0.2349 | 0.1656 | 2.9946 | 1.01 | [6 empty] | 0.00012657 | 0.00027423
2009-03-31 | 九州地方整備局 | 遠賀川 | 犬鳴川 | 左岸 | 0.6 | IL0k600付近堤内オーガー試料 | 裏のり | P-1 | 0.5 | 1.2 |  |  | 2.589 |  |  | 0 | 61.9 | 24.2 | 13.9 | 38.1 | 0.1927 | 0.1382 | 0.0133 | 0.0022 | 87.5909 | 4.73 | [6 empty] | 1.6329e-07 | 4.84e-08
2009-03-31 | 九州地方整備局 | 遠賀川 | 犬鳴川 | 左岸 | 0.6 | IL0k600付近堤内部 | 裏のり | P-1 | 1.15 | 1.45 | 1 |  | 2.621 |  |  | 9.2 | 39.7 | 27.5 | 23.6 | 51.1 | 0.145 | 0.0698 | 0.0034 |  |  |  | 9999 | 9999 | 0 |  |  |  | 6.9253e-09
2009-03-31 | 九州地方整備局 | 遠賀川 | 犬鳴川 | 左岸 | 0.6 | IL0k600付近堤内オーガー試料 | 裏のり | P-1 | 1.5 | 2 |  |  | 2.73 |  |  | 0 | 15.9 | 49.6 | 34.5 | 84.1 | 0.0143 | 0.0091 |  |  |  |  | 42.1 | 27.4 | 14.7
2009-03-31 | 九州地方整備局 | 遠賀川 | 犬鳴川 | 左岸 | 0.6 | IL0k600付近堤内部 | 裏のり | P-2 | 2.15 | 2.45 | 2 |  | 2.71 |  |  | 2.6 | 39 | 32.4 | 26 | 58.4 | 0.0831 | 0.0486 |  |  |  |  | 9999 | 9999 | 0
2009-03-31 | 九州地方整備局 | 遠賀川 | 犬鳴川 | 左岸 | 0.6 | IL0k600付近堤内部 | 裏のり | P-3 | 3.15 | 3.45 | 2 |  | 2.697 |  |  | 13.7 | 34.9 | 24.8 | 26.6 | 51.4 | 0.1386 | 0.0677 | 0.0022 |  |  |  | 39.2 | 21.2 | 18 |  |  |  | 2.5258e-09
2009-03-31 | 九州地方整備局 | 遠賀川 | 犬鳴川 | 左岸 | 0.6 | IL0k600付近堤内部 | 裏のり | P-4 | 4.15 | 4.45 | 4 |  | 2.747 |  |  | 4 | 31.5 | 35.8 | 28.7 | 64.5 | 0.0602 | 0.0277 |  |  |  |  | 9999 | 9999 | 0
2009-03-31 | 九州地方整備局 | 遠賀川 | 犬鳴川 | 左岸 | 0.6 | IL0k600付近堤内部 | 裏のり | P-5 | 6.15 | 6.45 | 3 |  | 2.762 |  |  | 0 | 20.7 | 39.1 | 40.2 | 79.3 | 0.0165 | 0.0089 |  |  |  |  | 37.5 | 19.1 | 18.4
2009-03-31 | 九州地方整備局 | 遠賀川 | 犬鳴川 | 左岸 | 0.6 | IL0k600付近堤内部 | 裏のり | P-6 | 8.15 | 8.45 | 3 |  | 2.782 |  |  | 2.9 | 29.2 | 36.9 | 31 | 67.9 | 0.053 | 0.0219 |  |  |  |  | 30.9 | 17.4 | 13.5
2009-03-31 | 九州地方整備局 | 遠賀川 | 犬鳴川 | 左岸 | 0.6 | IL0k600付近堤内部 | 裏のり | P-7 | 9.15 | 9.45 | 4 |  | 2.691 |  |  | 0 | 70.9 | 13 | 16.1 | 29.1 | 0.1669 | 0.1445 | 0.0155 | [9 empty] | 2.3281e-07
2009-03-31 | 九州地方整備局 | 遠賀川 | 犬鳴川 | 左岸 | 1.75 | IL1k750堤頂部 | 表のり | P-1 | 1.15 | 1.45 | 3 |  | 2.672 |  |  | 53.7 | 43.3 | 3 |  | 3 | 3.6407 | 2.3793 | 0.3559 | 0.1357 | 26.829 | 1.12 | [6 empty] | 0.00033146 | 0.00018414
2009-03-31 | 九州地方整備局 | 遠賀川 | 犬鳴川 | 左岸 | 1.75 | IL1k750堤頂部 | 表のり | P-2 | 2.15 | 2.45 | 5 |  | 2.601 |  |  | 3.1 | 44.9 | 31.7 | 20.3 | 52 | 0.1088 | 0.0702 | 0.0048 |  |  |  | 51.8 | 24.7 | 27.1 |  |  |  | 1.5397e-08
2009-03-31 | 九州地方整備局 | 遠賀川 | 犬鳴川 | 左岸 | 1.75 | IL1k750堤頂部 | 表のり | P-3 | 3.15 | 3.45 | 12 |  | 2.644 |  |  | 71.5 | 28.3 | 0.2 |  | 0.2 | 6.6943 | 2.2437 | 0.8597 | 0.2618 | 25.5703 | 2.11 | [6 empty] | 0.0025579 | 0.00068539
2009-03-31 | 九州地方整備局 | 遠賀川 | 犬鳴川 | 左岸 | 1.75 | IL1k750堤頂部 | 表のり | P-4 | 4.15 | 4.45 | 2 |  | 2.799 |  |  | 19.4 | 77.7 | 2.9 |  | 2.9 | 0.8477 | 0.6427 | 0.2488 | 0.1344 | 6.3073 | 1.18 | [6 empty] | 0.00014461 | 0.00018063
2009-03-31 | 九州地方整備局 | 遠賀川 | 犬鳴川 | 左岸 | 1.75 | IL1k750堤頂部 | 表のり | P-5 | 5.15 | 5.45 | 3 |  | 2.725 |  |  | 0.5 | 31.9 | 42.3 | 25.3 | 67.6 | 0.0439 | 0.0242 | 0.0023 |  |  |  | 33.8 | 19.8 | 14 |  |  |  | 2.7998e-09
2009-03-31 | 九州地方整備局 | 遠賀川 | 犬鳴川 | 左岸 | 1.75 | IL1k750堤頂部 | 表のり | P-6 | 7.15 | 7.45 | 6 |  | 2.843 |  |  | 0 | 5.6 | 47.8 | 46.6 | 94.4 | 0.0085 | 0.0058 |  |  |  |  | 61.9 | 27.4 | 34.5
2009-03-31 | 九州地方整備局 | 遠賀川 | 犬鳴川 | 左岸 | 1.75 | IL1k750堤頂部 | 表のり | P-7 | 9 | 9.2 | 3 |  | 2.805 |  |  | 0 | 3.8 | 59.2 | 37 | 96.2 | 0.0121 | 0.0084 |  |  |  |  | 71.4 | 30.5 | 40.9
2009-03-31 | 九州地方整備局 | 遠賀川 | 犬鳴川 | 左岸 | 1.75 | IL1k750堤内部 | 裏のり | P-1 | 1.15 | 1.45 | 10 |  | 2.721 |  |  | 35.1 | 26.8 | 17.6 | 20.5 | 38.1 | 1.3842 | 0.5747 | 0.0047 | [9 empty] | 1.4664e-08
2009-03-31 | 九州地方整備局 | 遠賀川 | 犬鳴川 | 左岸 | 1.75 | IL1k750堤内部 | 裏のり | P-2 | 2.15 | 2.4 | 9 |  | 2.69 |  |  | 11.7 | 51.7 | 18.9 | 17.7 | 36.6 | 0.4131 | 0.2742 | 0.0061 | [9 empty] | 2.6829e-08
2009-03-31 | 九州地方整備局 | 遠賀川 | 犬鳴川 | 左岸 | 1.75 | IL1k750堤内部 | 裏のり | P-3 | 3.15 | 3.45 | 7 |  | 2.69 |  |  | 8.5 | 42.9 | 22.8 | 25.8 | 48.6 | 0.1658 | 0.0872 | 0.0028 | [9 empty] | 4.4164e-09
2009-03-31 | 九州地方整備局 | 遠賀川 | 犬鳴川 | 左岸 | 1.75 | IL1k750堤内部 | 裏のり | P-4 | 4.15 | 4.45 | 15 |  | 2.803 |  |  | 7.7 | 37.7 | 29.8 | 24.8 | 54.6 | 0.1065 | 0.055 | 0.0027 |  |  |  | 9999 | 9999 | 0 |  |  |  | 4.0595e-09
2009-03-31 | 九州地方整備局 | 遠賀川 | 犬鳴川 | 左岸 | 1.75 | IL1k750堤内部 | 裏のり | P-5 | 6.15 | 6.45 | 7 |  | 2.79 |  |  | 0.2 | 3.6 | 56.9 | 39.3 | 96.2 | 0.0115 | 0.0078 |  |  |  |  | 53.6 | 24.9 | 28.7
2009-03-31 | 九州地方整備局 | 遠賀川 | 犬鳴川 | 左岸 | 1.75 | IL1k750堤内部 | 裏のり | P-6 | 8.15 | 8.45 | 2 |  | 2.79 |  |  | 0 | 70.8 | 17 | 12.2 | 29.2 | 0.1746 | 0.1483 | 0.0212 | 0.0024 | 72.75 | 15.23 | [6 empty] | 4.8097e-07 | 5.76e-08
2009-03-31 | 九州地方整備局 | 遠賀川 | 犬鳴川 | 左岸 | 3.4 | IL3k400堤頂部 | 表のり | P-1 | 1.15 | 1.45 | 3 |  | 2.67 |  |  | 3.4 | 47.4 | 28.6 | 20.6 | 49.2 | 0.1032 | 0.0772 | 0.0047 |  |  |  | 34.8 | 14.4 | 20.4 |  |  |  | 1.4664e-08
2009-03-31 | 九州地方整備局 | 遠賀川 | 犬鳴川 | 左岸 | 3.4 | IL3k400堤頂部 | 表のり | P-2 | 2.15 | 2.45 | 3 |  | 2.743 |  |  | 6.3 | 49.7 | 24.3 | 19.7 | 44 | 0.1712 | 0.1205 | 0.0053 |  |  |  | 33.7 | 16.2 | 17.5 |  |  |  | 1.9371e-08
2009-03-31 | 九州地方整備局 | 遠賀川 | 犬鳴川 | 左岸 | 3.4 | IL3k400堤頂部 | 表のり | P-3 | 3.15 | 3.45 | 4 |  | 2.81 |  |  | 1.2 | 50.5 | 31 | 17.3 | 48.3 | 0.1281 | 0.0833 | 0.0065 |  |  |  | 34.4 | 9999 |  |  |  |  | 3.1083e-08
2009-03-31 | 九州地方整備局 | 遠賀川 | 犬鳴川 | 左岸 | 3.4 | IL3k400堤頂部 | 表のり | P-4 | 4.15 | 4.45 | 5 |  | 2.81 |  |  | 0.2 | 21.9 | 47.7 | 30.2 | 77.9 | 0.0252 | 0.016 | 0.0014 |  |  |  | 39 | 19.3 | 19.7 |  |  |  | 8.863e-10
2009-03-31 | 九州地方整備局 | 遠賀川 | 犬鳴川 | 左岸 | 3.4 | IL3k400堤頂部 | 表のり | P-5 | 7.15 | 7.45 | 30 |  | 2.812 |  |  | 0 | 16.8 | 57.3 | 25.9 | 83.2 | 0.0304 | 0.0205 | 0.0011 |  |  |  | 46.8 | 25.7 | 21.1 |  |  |  | 5.0688e-10
2009-03-31 | 九州地方整備局 | 遠賀川 | 犬鳴川 | 左岸 | 3.4 | IL3k400堤頂部 | 表のり | P-6 | 8.15 | 8.45 | 9 |  | 2.741 |  |  | 23.2 | 65.4 | 2 | 9.4 | 11.4 | 0.9836 | 0.7215 | 0.2378 | 0.0595 | 16.5311 | 2.61 | [6 empty] | 0.00013022 | 3.5402e-05
2009-03-31 | 九州地方整備局 | 遠賀川 | 犬鳴川 | 左岸 | 3.4 | IL3k400堤内部 | 裏のり | P-1 | 1.15 | 1.45 | 3 |  | 2.734 |  |  | 0.6 | 49.9 | 24.8 | 24.7 | 49.5 | 0.0913 | 0.0758 | 0.0023 | [9 empty] | 2.7998e-09
2009-03-31 | 九州地方整備局 | 遠賀川 | 犬鳴川 | 左岸 | 3.4 | IL3k400堤内部 | 裏のり | P-2 | 2.15 | 2.45 | 9 |  | 2.805 |  |  | 1.2 | 42 | 31.9 | 24.9 | 56.8 | 0.08 | 0.0599 | 0.0023 | [9 empty] | 2.7998e-09
2009-03-31 | 九州地方整備局 | 遠賀川 | 犬鳴川 | 左岸 | 3.4 | IL3k400堤内部 | 裏のり | P-3 | 3.15 | 3.45 | 3 |  | 2.76 |  |  | 10.8 | 49.4 | 22.3 | 17.5 | 39.8 | 0.2548 | 0.1658 | 0.0064 |  |  |  | 33.8 | 17 | 16.8 |  |  |  | 2.9986e-08
2009-03-31 | 九州地方整備局 | 遠賀川 | 犬鳴川 | 左岸 | 3.4 | IL3k400堤内部 | 裏のり | P-4 | 4.15 | 4.45 | 11 |  | 2.798 |  |  | 0.3 | 28.2 | 54.1 | 17.4 | 71.5 | 0.0688 | 0.0628 | 0.02798 |  |  |  | 27.1 | 19.3 | 7.8 |  |  |  | 9.1484e-07
2009-03-31 | 九州地方整備局 | 遠賀川 | 犬鳴川 | 左岸 | 3.4 | IL3k400堤内部 | 裏のり | P-5 | 5.15 | 5.45 | 2 |  | 2.758 |  |  | 0 | 20.4 | 52.6 | 27 | 79.6 | 0.034 | 0.0182 | 0.0026 |  |  |  | 44.5 | 21.9 | 22.6 |  |  |  | 3.7196e-09
2009-03-31 | 九州地方整備局 | 遠賀川 | 犬鳴川 | 左岸 | 3.4 | IL3k400堤内部 | 裏のり | P-6 | 7.15 | 7.45 | 3 |  | 2.79 |  |  | 0 | 42.9 | 34.9 | 22.2 | 57.1 | 0.0854 | 0.0592 | 0.0028 |  |  |  | 9999 | 9999 | 0 |  |  |  | 4.4164e-09
2009-03-31 | 九州地方整備局 | 遠賀川 | 犬鳴川 | 左岸 | 4.55 | IL4k550堤頂部 | 表のり | P-1 | 1.15 | 1.45 | 3 |  | 2.597 |  |  | 0.6 | 56.5 | 27.7 | 15.2 | 42.9 | 0.16 | 0.1 | 0.0077 |  |  |  | 32.8 | 9999 |  |  |  |  | 4.6026e-08
2009-03-31 | 九州地方整備局 | 遠賀川 | 犬鳴川 | 左岸 | 4.55 | IL4k550堤頂部 | 表のり | P-2 | 2.15 | 2.45 | 3 |  | 2.622 |  |  | 8.2 | 51.9 | 22.3 | 17.6 | 39.9 | 0.33 | 0.2 | 0.0062 |  |  |  | 32.4 | 24.3 | 8.1 |  |  |  | 2.7859e-08
2009-03-31 | 九州地方整備局 | 遠賀川 | 犬鳴川 | 左岸 | 4.55 | IL4k550堤頂部 | 表のり | P-3 | 3.15 | 3.45 | 4 |  | 2.634 |  |  | 0 | 35.6 | 40.4 | 24 | 64.4 | 0.0556 | 0.0344 | 0.0031 |  |  |  | 35.9 | 23.3 | 12.6 |  |  |  | 5.5909e-09
2009-03-31 | 九州地方整備局 | 遠賀川 | 犬鳴川 | 左岸 | 4.55 | IL4k550堤頂部 | 表のり | P-4 | 5.15 | 5.45 | 6 |  | 2.771 |  |  | 0 | 96.8 | 3.2 |  | 3.2 | 0.3218 | 0.2937 | 0.2058 | 0.1595 | 2.0176 | 1.11 | [6 empty] | 9.3165e-05 | 0.0002544
2009-03-31 | 九州地方整備局 | 遠賀川 | 犬鳴川 | 左岸 | 4.55 | IL4k550堤頂部 | 表のり | P-5 | 7.15 | 7.45 | 5 |  | 2.74 |  |  | 3 | 93.8 | 3.2 |  | 3.2 | 0.555 | 0.4871 | 0.2911 | 0.2058 | 2.6968 | 1.13 | [6 empty] | 0.00020806 | 0.00042354
2009-03-31 | 九州地方整備局 | 遠賀川 | 犬鳴川 | 左岸 | 4.55 | IL4k550堤頂部 | 表のり | P-6 | 8.15 | 8.45 | 3 |  | 2.713 |  |  | 0 | 61 | 24.3 | 14.7 | 39 | 0.1706 | 0.1337 | 0.0108 |  |  |  | 27.1 | 9999 |  |  |  |  | 1.008e-07
2009-03-31 | 九州地方整備局 | 遠賀川 | 犬鳴川 | 左岸 | 4.55 | IL4k550堤頂部 | 表のり | P-7 | 10.15 | 10.45 | 4 |  | 2.687 |  |  | 0 | 32.9 | 43.3 | 23.8 | 67.1 | 0.0544 | 0.0303 | 0.0027 |  |  |  | 34.7 | 24 | 10.7 |  |  |  | 4.0595e-09
2009-03-31 | 九州地方整備局 | 遠賀川 | 犬鳴川 | 左岸 | 4.55 | IL4k550堤頂部 | 表のり | P-8 | 12.15 | 12.45 | 14 |  | 2.663 |  |  | 10.7 | 87 | 2.3 |  | 2.3 | 0.9123 | 0.7595 | 0.4212 | 0.2546 | 3.5833 | 1.21 | [6 empty] | 0.00048971 | 0.00064821
2009-03-31 | 九州地方整備局 | 遠賀川 | 犬鳴川 | 左岸 | 5.9 | W3-7(5.9) | 表のり | B.P3-7-3 | 3.15 | 3.45 | 5 |  | 2.821 |  |  | 0 | 5.2 | 68.6 | 26.2 | 94.8 | 0.019 | 0.013 | 0.0035 | 0.0014 | 13.5714 | 1.35 | 58.2 | 29.6 | 28.6 |  |  |  | 7.4064e-09 | 1.96e-08
2009-03-31 | 九州地方整備局 | 遠賀川 | 犬鳴川 | 左岸 | 5.9 | W3-7(5.9) | 表のり | B.P3-7-4 | 5.15 | 5.45 | 5 |  | 2.793 |  |  | 0 | 0.9 | 60.9 | 38.2 | 99.1 | 0.01 | 0.0075 | 0.0019 |  |  |  | 48 | 24.5 | 23.5 |  |  |  | 1.7983e-09
2009-03-31 | 九州地方整備局 | 遠賀川 | 犬鳴川 | 左岸 | 5.9 | W3-7(5.9) | 表のり | B.P3-7-5 | 7.15 | 7.45 | 4 |  | 2.779 |  |  | 0 | 1.9 | 59 | 39.1 | 98.1 | 0.0093 | 0.007 | 0.0021 |  |  |  | 54.8 | 27.5 | 27.3 |  |  |  | 2.2677e-09
2009-03-31 | 九州地方整備局 | 遠賀川 | 犬鳴川 | 左岸 | 5.9 | W3-7(5.9) | 表のり | B.P3-7-6 | 9.15 | 9.45 | 4 |  | 2.689 |  |  | 0 | 68.1 | 24 | 7.9 | 31.9 | 0.26 | 0.19 | 0.029 | 0.0077 | 33.7662 | 2.11 | [6 empty] | 9.9398e-07 | 5.929e-07
2009-03-31 | 九州地方整備局 | 遠賀川 | 犬鳴川 | 左岸 | 5.9 | W3-7(5.9) | 表のり | B.P3-7-7 | 11.15 | 11.45 | 13 |  | 2.698 |  |  | 15.8 | 75.4 | 8.8 |  | 8.8 | 0.89 | 0.72 | 0.32 | 0.106 | 8.3962 | 2.24 | [6 empty] | 0.00025908 | 0.00011236
2009-03-31 | 九州地方整備局 | 遠賀川 | 犬鳴川 | 左岸 | 5.9 | W3-7(5.9) | 表のり | B.P3-7-8 | 12.15 | 12.45 | 4 |  | 2.653 |  |  | 0.2 | 45.3 | 47.4 | 7.1 | 54.5 | 0.095 | 0.062 | 0.014 | 0.0071 | 13.3803 | 0.854 | 44.7 | 29.2 | 15.5 |  |  |  | 1.839e-07 | 5.041e-07
2009-03-31 | 九州地方整備局 | 遠賀川 | 犬鳴川 | 左岸 | 5.9 | W3-7(5.9) | 表のり | B.P3-7-1 | 1.15 | 1.45 | 4 |  | 2.761 |  |  | 0 | 19.4 | 60.5 | 20.1 | 80.6 | 0.026 | 0.017 | 0.005 | 0.0023 | 11.3043 | 1.18 | 37.6 | 24.7 | 12.9 |  |  |  | 1.6924e-08 | 5.29e-08
2009-03-31 | 九州地方整備局 | 遠賀川 | 犬鳴川 | 左岸 | 5.9 | W3-7(5.9) | 表のり | B.T3-7-1 | 1.5 | 2.3 | 4 | 1.843 | 2.718 | 0.93 | 0.41677 | 0.5 | 37.8 | 49.3 | 12.4 | 61.7 | 0.07 | 0.045 | 0.0088 | 0.0041 | 17.0732 | 1.01 | 48.7 | 27.5 | 21.2 |  |  |  | 6.2714e-08 | 1.681e-07 |  | 2.6136e-08 | UU | [8 empty] | 20.7 | 12.2
2009-03-31 | 九州地方整備局 | 遠賀川 | 犬鳴川 | 左岸 | 5.9 | W3-7(5.9) | 表のり | B.P3-7-2 | 2.15 | 2.45 | 3 |  | 2.727 |  |  | 0 | 7.8 | 71 | 21.2 | 92.2 | 0.021 | 0.015 | 0.0047 | 0.002 | 10.5 | 1.27 | 43.7 | 28.9 | 14.8 |  |  |  | 1.4664e-08 | 4e-08
2009-03-31 | 九州地方整備局 | 遠賀川 | 犬鳴川 | 左岸 | 5.9 | W3-8(5.9) | 裏のり | B.T3-8-2 | 4 | 4.8 | 3 | 1.812 | 2.768 | 1.17 | 0.73807 | 0 | 3.5 | 51.7 | 44.8 | 96.5 | 0.0089 | 0.0061 | 0.0014 |  |  |  | 58.6 | 28.2 | 30.4 |  |  |  | 8.863e-10 |  |  |  | UU | [8 empty] | 24.5 | 6.9
2009-03-31 | 九州地方整備局 | 遠賀川 | 犬鳴川 | 左岸 | 5.9 | W3-8(5.9) | 裏のり | B.P3-8-4 | 4.15 | 4.45 | 3 |  | 2.784 |  |  | 1 | 5.8 | 53.1 | 40.1 | 93.2 | 0.01 | 0.0073 | 0.0015 |  |  |  | 48 | 26.9 | 21.1 |  |  |  | 1.0399e-09
2009-03-31 | 九州地方整備局 | 遠賀川 | 犬鳴川 | 左岸 | 5.9 | NO.2-11(5.9) | 裏のり | B.11-5 | 6.15 | 6.45 | 2 |  | 2.785 |  |  | 0 | 3.2 | 54 | 42.8 | 96.8 | 0.0069 | 0.0058 | 0.001 |  |  |  | 56.1 | 27.4 | 28.7 |  |  |  | 4.0644e-10
2009-03-31 | 九州地方整備局 | 遠賀川 | 犬鳴川 | 左岸 | 5.9 | W3-8(5.9) | 裏のり | B.P3-8-5 | 6.15 | 6.45 | 4 |  | 2.736 |  |  | 0 | 3.2 | 58.6 | 38.2 | 96.8 | 0.0097 | 0.0073 | 0.0021 |  |  |  | 48.3 | 25.2 | 23.1 |  |  |  | 2.2677e-09
2009-03-31 | 九州地方整備局 | 遠賀川 | 犬鳴川 | 左岸 | 5.9 | W3-8(5.9) | 裏のり | B.P3-8-6 | 8.15 | 8.45 | 5 |  | 2.733 |  |  | 0 | 3.7 | 52.4 | 43.9 | 96.3 | 0.0077 | 0.0059 | 0.0017 |  |  |  | 50.1 | 25.6 | 24.5 |  |  |  | 1.3898e-09
2009-03-31 | 九州地方整備局 | 遠賀川 | 犬鳴川 | 左岸 | 5.9 | NO.2-11(5.9) | 裏のり | B.11-6 | 9.15 | 9.45 | 5 |  | 2.773 |  |  | 0.6 | 2.2 | 77.9 | 19.3 | 97.2 | 0.0126 | 0.011 | 0.0052 | 0.002 | 6.3 | 2.35 | 47 | 26.2 | 20.8 |  |  |  | 1.8534e-08 | 4e-08
2009-03-31 | 九州地方整備局 | 遠賀川 | 犬鳴川 | 左岸 | 5.9 | W3-8(5.9) | 裏のり | B.P3-8-7 | 10.15 | 10.45 | 6 |  | 2.622 |  |  | 13.8 | 41.6 | 31.6 | 13 | 44.6 | 0.28 | 0.12 | 0.0095 | 0.0037 | 75.6757 | 0.467 | [6 empty] | 7.4883e-08 | 1.369e-07
2009-03-31 | 九州地方整備局 | 遠賀川 | 犬鳴川 | 左岸 | 5.9 | W3-8(5.9) | 裏のり | B.P3-8-8 | 11.15 | 11.45 | 15 |  | 2.697 |  |  | 14.6 | 70.5 | 10.9 | 4 | 14.9 | 0.81 | 0.64 | 0.16 | 0.025 | 32.4 | 6.05 | [6 empty] | 5.1993e-05 | 6.25e-06
2009-03-31 | 九州地方整備局 | 遠賀川 | 犬鳴川 | 左岸 | 5.9 | NO.2-11(5.9) | 裏のり | B.11-7 | 11.15 | 11.45 | 7 |  | 2.696 |  |  | 32.6 | 34.8 | 24.4 | 8.2 | 32.6 | 1.0418 | 0.4464 | 0.0142 | 0.0062 | 168.0323 | 0.43 | 42.9 | 26.5 | 16.4 |  |  |  | 1.9004e-07 | 3.844e-07
2009-03-31 | 九州地方整備局 | 遠賀川 | 犬鳴川 | 左岸 | 5.9 | NO.2-11(5.9) | 裏のり | B.11-8 | 12.15 | 12.45 | 8 |  | 2.718 |  |  | 2.6 | 81.9 | 15.5 |  | 15.5 | 0.4389 | 0.354 | 0.1337 | [9 empty] | 3.4296e-05
2009-03-31 | 九州地方整備局 | 遠賀川 | 犬鳴川 | 左岸 | 5.9 | W3-8(5.9) | 裏のり | B.P3-8-9 | 13.15 | 13.45 | 5 |  | 2.646 |  |  | 35.6 | 32.8 | 27 | 4.6 | 31.6 | 1.4 | 0.53 | 0.027 | 0.012 | 116.6667 | 0.244 | [6 empty] | 8.4231e-07 | 1.44e-06
2009-03-31 | 九州地方整備局 | 遠賀川 | 犬鳴川 | 左岸 | 5.9 | W3-8(5.9) | 裏のり | B.P3-8-10 | 14.15 | 14.45 | 3 |  | 2.682 |  |  | 6.9 | 30 | 45.3 | 17.8 | 63.1 | 0.062 | 0.035 | 0.0058 | 0.0024 | 25.8333 | 0.813 | 31 | 20.3 | 10.7 |  |  |  | 2.3871e-08 | 5.76e-08
2009-03-31 | 九州地方整備局 | 遠賀川 | 犬鳴川 | 左岸 | 5.9 | NO.2-11(5.9) | 裏のり | B.11-9 | 14.15 | 14.45 | 10 |  | 2.722 |  |  | 0.4 | 55.2 | 39.5 | 4.9 | 44.4 | 0.1468 | 0.101 | 0.0262 | 0.0146 | 10.0548 | 0.65 | [6 empty] | 7.856e-07 | 2.1316e-06
2009-03-31 | 九州地方整備局 | 遠賀川 | 犬鳴川 | 左岸 | 5.9 | NO.2-11(5.9) | 裏のり | B.11-1 | 1.15 | 1.45 | 5 |  | 2.804 |  |  | 1.1 | 16 | 59.1 | 23.8 | 82.9 | 0.0185 | 0.0096 | 0.0044 | 0.0027 | 6.8519 | 0.7 | 43.5 | 23.6 | 19.9 |  |  |  | 1.2586e-08 | 7.29e-08
2009-03-31 | 九州地方整備局 | 遠賀川 | 犬鳴川 | 左岸 | 5.9 | W3-8(5.9) | 裏のり | B.P3-8-1 | 1.15 | 1.45 | 2 |  | 2.719 |  |  | 2.4 | 41.8 | 43.5 | 12.3 | 55.8 | 0.093 | 0.056 | 0.0093 | 0.0039 | 23.8462 | 0.893 | 30.6 | 24 | 6.6 |  |  |  | 7.1281e-08 | 1.521e-07
2009-03-31 | 九州地方整備局 | 遠賀川 | 犬鳴川 | 左岸 | 5.9 | W3-8(5.9) | 裏のり | B.T3-8-1 | 1.7 | 2.7 | 2 | 1.749 | 2.629 | 1.15 | 0.70738 | 0.9 | 34.8 | 53 | 11.3 | 64.3 | 0.06 | 0.037 | 0.0089 | 0.0044 | 13.6364 | 0.742 | 43.6 | 25.3 | 18.3 |  |  |  | 6.4378e-08 | 1.936e-07 |  | 4.6885e-08 | UU | [8 empty] | 15.8 | 6.2
2009-03-31 | 九州地方整備局 | 遠賀川 | 犬鳴川 | 左岸 | 5.9 | NO.2-11(5.9) | 裏のり | B.11-2 | 2.15 | 2.45 | 4 |  | 2.797 |  |  | 2.4 | 42.8 | 47.5 | 7.3 | 54.8 | 0.113 | 0.0555 | 0.0112 | 0.0066 | 17.1212 | 0.4 | [6 empty] | 1.0966e-07 | 4.356e-07
2009-03-31 | 九州地方整備局 | 遠賀川 | 犬鳴川 | 左岸 | 5.9 | W3-8(5.9) | 裏のり | B.P3-8-2 | 2.15 | 2.45 | 2 |  | 2.702 |  |  | 2.1 | 54.3 | 33 | 10.6 | 43.6 | 0.18 | 0.11 | 0.015 | 0.0045 | 40 | 1.43 | [6 empty] | 2.1578e-07 | 2.025e-07
2009-03-31 | 九州地方整備局 | 遠賀川 | 犬鳴川 | 左岸 | 5.9 | NO.2-11(5.9) | 裏のり | B.11-3 | 3.15 | 3.45 | 3 |  | 2.719 |  |  | 3.3 | 52.8 | 38.2 | 5.7 | 43.9 | 0.18 | 0.1137 | 0.0184 | 0.0092 | 19.5652 | 0.56 | [6 empty] | 3.464e-07 | 8.464e-07
2009-03-31 | 九州地方整備局 | 遠賀川 | 犬鳴川 | 左岸 | 5.9 | W3-8(5.9) | 裏のり | B.P3-8-3 | 3.15 | 3.45 | 5 |  | 2.488 |  |  | 35.1 | 43.7 | 14.7 | 6.5 | 21.2 | 1.6 | 0.96 | 0.064 | 0.012 | 133.3333 | 2.76 | [6 empty] | 6.2218e-06 | 1.44e-06
2009-03-31 | 九州地方整備局 | 遠賀川 | 犬鳴川 | 左岸 | 5.9 | NO.2-11(5.9) | 裏のり | B.11-4 | 4.15 | 4.45 | 4 |  | 2.692 |  |  | 0.4 | 28 | 64.8 | 6.8 | 71.6 | 0.0494 | 0.0277 | 0.0122 | 0.0072 | 6.8611 | 0.7 | [6 empty] | 1.3369e-07 | 5.184e-07
2009-03-31 | 九州地方整備局 | 遠賀川 | 犬鳴川 | 左岸 | 7.6 | in-L7k100-3 | 表のり | B.in-L7k100-3 | 8.15 | 8.45 | 4 |  | 2.555 |  |  | 0 | 26.8 | 52.4 | 20.8 | 73.2 |  | 0.033 | 0.005 |  |  |  | 57.3 | 32.2 | 25.1 |  |  |  | 1.6924e-08
2009-03-31 | 九州地方整備局 | 遠賀川 | 犬鳴川 | 左岸 | 7.6 | in-L7k100-3 | 表のり | B.in-L7k100-3 | 9.15 | 9.45 | 5 |  | 2.31 |  |  | 0.1 | 14 | 56.6 | 29.3 | 85.9 |  | 0.016 | 0.002 |  |  |  | 58.1 | 31.1 | 27 |  |  |  | 2.0253e-09
2009-03-31 | 九州地方整備局 | 遠賀川 | 犬鳴川 | 左岸 | 7.6 | in-L7k100-3 | 表のり | B.in-L7k100-3 | 10.15 | 10.45 | 5 |  | 2.821 |  |  | 2.1 | 4.3 | 58 | 35.6 | 93.6 |  | 0.011 |  |  |  |  | 48.5 | 24.5 | 24
2009-03-31 | 九州地方整備局 | 遠賀川 | 犬鳴川 | 左岸 | 7.6 | in-L7k100-3 | 表のり | B.in-L7k100-3 | 12.15 | 12.45 | 5 |  | 2.817 |  |  | 0.3 | 0.3 | 55.7 | 43.7 | 99.4 |  | 0.007 |  |  |  |  | 53.8 | 26.3 | 27.5
2009-03-31 | 九州地方整備局 | 遠賀川 | 犬鳴川 | 左岸 | 7.6 | in-L7k100-3 | 表のり | B.in-L7k100-3 | 1.15 | 1.45 | 4 |  | 2.731 |  |  | 35.4 | 25.5 | 19.9 | 19.2 | 39.1 |  | 0.3 | 0.006 | [9 empty] | 2.5821e-08
2009-03-31 | 九州地方整備局 | 遠賀川 | 犬鳴川 | 左岸 | 7.6 | in-L7k100-3 | 表のり | B.in-L7k100-3 | 2.15 | 2.45 | 2 |  | 2.698 |  |  | 9.9 | 26.2 | 28.9 | 35 | 63.9 |  | 0.024 |  |  |  |  | 78.5 | 31.8 | 46.7
2009-03-31 | 九州地方整備局 | 遠賀川 | 犬鳴川 | 左岸 | 7.6 | in-L7k100-3 | 表のり | B.in-L7k100-3 | 3.15 | 3.45 | 2 |  | 2.71 |  |  | 34.3 | 25.6 | 17.9 | 22.2 | 40.1 |  | 0.31 | 0.003 | [9 empty] | 5.1819e-09
2009-03-31 | 九州地方整備局 | 遠賀川 | 犬鳴川 | 左岸 | 7.6 | in-L7k100-3 | 表のり | B.in-L7k100-3 | 4.15 | 4.45 | 4 |  | 2.701 |  |  | 15.9 | 25.1 | 25.9 | 33.1 | 59 |  | 0.031 |  |  |  |  | 64.1 | 28.6 | 35.5
2009-03-31 | 九州地方整備局 | 遠賀川 | 犬鳴川 | 左岸 | 7.6 | in-L7k100-3 | 表のり | B.in-L7k100-3 | 5.15 | 5.45 | 4 |  | 2.716 |  |  | 46.3 | 20.9 | 15.6 | 17.3 | 32.9 |  | 1.3 | 0.009 | [9 empty] | 6.6066e-08
2009-03-31 | 九州地方整備局 | 遠賀川 | 犬鳴川 | 左岸 | 7.6 | in-L7k100-3 | 表のり | B.in-L7k100-3 | 6.15 | 6.45 | 3 |  | 2.746 |  |  | 38.1 | 26.4 | 15.9 | 19.6 | 35.5 |  | 0.62 | 0.006 | [9 empty] | 2.5821e-08
2009-03-31 | 九州地方整備局 | 遠賀川 | 犬鳴川 | 左岸 | 7.6 | in-L7k100-3 | 表のり | B.in-L7k100-3 | 7.15 | 7.45 | 3 |  | 2.702 |  |  | 2.9 | 16.7 | 57.3 | 23.1 | 80.4 |  | 0.025 | 0.004 |  |  |  | 43.1 | 27.7 | 15.4 |  |  |  | 1.0092e-08
2009-03-31 | 九州地方整備局 | 遠賀川 | 犬鳴川 | 左岸 | 7.6 | in-L7k100-3(試掘) | 表のり | B.in-L7k100:3MS |  |  |  |  | 2.762 |  |  | 27.7 | 35.5 | 16.6 | 20.2 | 36.8 | 0.81 | 0.32 | 0.0048 | [8 empty] | 3.21e-07 | 1.5397e-08
2009-03-31 | 九州地方整備局 | 遠賀川 | 犬鳴川 | 左岸 | 7.6 | in-L7k100-2(試掘) | 裏のり | B.in-L7k100-2S:T-1 | 2 | 2.76 | 0 | 1.86 | 2.698 | 0.838 | 0.32017 | 1.9 | 52.3 | 28.3 | 17.5 | 45.8 | 0.13 | 0.096 | 0.0066 | 0.0016 | 81.25 | 1.39 | [6 empty] | 3.2202e-08 | 2.56e-08 |  | 4.0264e-09 | CUB |  |  |  |  | 32 | 23.6 | 2 | 34.4
2009-03-31 | 九州地方整備局 | 遠賀川 | 犬鳴川 | 左岸 | 7.6 | in-L7k100-2 | 裏のり | B.in-L7k100-2 | 6.15 | 6.45 | 5 |  | 2.788 |  |  | 0.2 | 11.8 | 88 |  | 88
2009-03-31 | 九州地方整備局 | 遠賀川 | 犬鳴川 | 左岸 | 7.6 | in-L7k100-2(試掘) | 裏のり | B.in-L7k100-2S:T-2 | 7 | 7.5 | 0 | 1.912 | 2.794 | 0.968 | 0.46089 | 0.1 | 8.6 | 56.1 | 35.2 | 91.3 | 0.016 | 0.01 |  |  |  |  | 50.9 | 26.9 | 24 | [7 empty] | UU | [8 empty] | 52 | 0
2009-03-31 | 九州地方整備局 | 遠賀川 | 犬鳴川 | 左岸 | 7.6 | in-L7k100-2 | 裏のり | B.in-L7k100-2 | 7.15 | 7.45 | 4 |  | 2.831 |  |  | 0 | 9.7 | 67.5 | 22.8 | 90.3 |  | 0.024 | 0.0034 |  |  |  | 44.2 | 23.9 | 20.3 |  |  |  | 6.9253e-09
2009-03-31 | 九州地方整備局 | 遠賀川 | 犬鳴川 | 左岸 | 7.6 | in-L7k100-2 | 裏のり | B.in-L7k100-2 | 8.15 | 8.45 | 4 |  | 2.859 |  |  | 0 | 0.8 | 71.9 | 27.3 | 99.2 |  | 0.015 | 0.0027 |  |  |  | 51.5 | 25.6 | 25.9 |  |  |  | 4.0595e-09
2009-03-31 | 九州地方整備局 | 遠賀川 | 犬鳴川 | 左岸 | 7.6 | in-L7k100-2(試掘) | 裏のり | B.in-L7k100-2S:T-3 | 9 | 9.87 | 0 | 1.917 | 2.819 | 0.984 | 0.48022 | 0 | 1.1 | 56.6 | 42.3 | 98.9 | 0.0099 | 0.007 |  |  |  |  | 46.9 | 22.7 | 24.2 | [7 empty] | UU | [8 empty] | 38 | 0
2009-03-31 | 九州地方整備局 | 遠賀川 | 犬鳴川 | 左岸 | 7.6 | in-L7k100-2 | 裏のり | B.in-L7k100-2 | 11.15 | 11.45 | 4 |  | 2.842 |  |  | 0 | 0.1 | 60.4 | 39.5 | 99.9 |  | 0.0086 |  |  |  |  | 54.6 | 26.1 | 28.5
2009-03-31 | 九州地方整備局 | 遠賀川 | 犬鳴川 | 左岸 | 7.6 | in-L7k100-2 | 裏のり | B.in-L7k100-2 | 1.15 | 1.45 | 2 |  | 2.702 |  |  | 1.4 | 25.1 | 46.2 | 27.3 | 73.5 |  | 0.022 | 0.0022 | [9 empty] | 2.5258e-09
2009-03-31 | 九州地方整備局 | 遠賀川 | 犬鳴川 | 左岸 | 7.6 | in-L7k100-2 | 裏のり | B.in-L7k100-2 | 2.15 | 2.45 | 3 |  | 2.733 |  |  | 0.2 | 43 | 56.8 |  | 56.8
2009-03-31 | 九州地方整備局 | 遠賀川 | 犬鳴川 | 左岸 | 7.6 | in-L7k100-2 | 裏のり | B.in-L7k100-2 | 3.15 | 3.45 | 5 |  | 2.687 |  |  | 6 | 13.3 | 23.2 | 57.5 | 80.7 |  | 0.0023 |  |  |  |  | 63.3 | 25.4 | 37.9
2009-03-31 | 九州地方整備局 | 遠賀川 | 犬鳴川 | 左岸 | 7.6 | in-L7k100-2 | 裏のり | B.in-L7k100-2 | 4.15 | 4.45 | 3 |  | 2.67 |  |  | 3 | 21.2 | 24.8 | 51 | 75.8 |  | 0.0045 |  |  |  |  | 69.5 | 26.8 | 42.7
2009-03-31 | 九州地方整備局 | 遠賀川 | 犬鳴川 | 左岸 | 7.6 | in-L7k100-2 | 裏のり | B.in-L7k100-2 | 5.15 | 5.45 | 5 |  | 2.748 |  |  | 0.2 | 65.2 | 23.9 | 10.7 | 34.6 |  | 0.12 | 0.026 | 0.0041 | [8 empty] | 7.7178e-07 | 1.681e-07
2009-03-31 | 九州地方整備局 | 遠賀川 | 犬鳴川 | 左岸 | 8.4 | W3-11(8.4) | 表のり | B.P3-11-5 | 5.15 | 5.45 | 5 |  | 2.731 |  |  | 6.7 | 41.1 | 39.7 | 12.5 | 52.2 | 0.11 | 0.067 | 0.01 |  |  | 1.22 | 37.5 | 25.1 | 12.4 |  |  |  | 8.4333e-08
2009-03-31 | 九州地方整備局 | 遠賀川 | 犬鳴川 | 左岸 | 8.4 | W3-11(8.4) | 表のり | B.T3-11-2 | 5.5 | 6.3 | 9 | 1.89 | 2.747 | 0.94 | 0.42814 | 0.1 | 37.7 | 47.3 | 14.9 | 62.2 | 0.068 | 0.045 | 0.008 |  |  | 1.25 | 37.1 | 26.6 | 10.5 |  |  |  | 5.0287e-08 |  |  |  | UU | [8 empty] | 21.4 | 15.5
2009-03-31 | 九州地方整備局 | 遠賀川 | 犬鳴川 | 左岸 | 8.4 | W3-11(8.4) | 表のり | B.P3-11-6 | 7.15 | 7.45 | 12 |  | 2.693 |  |  | 18.7 | 71.5 | 9.8 |  | 9.8 | 0.68 | 0.55 | 0.26 |  |  | 2.35 |  |  |  |  | 0.00737 |  | 0.00016014
2009-03-31 | 九州地方整備局 | 遠賀川 | 犬鳴川 | 左岸 | 8.4 | W3-12(8.4) | 表のり | B.P3-12-8 | 9.15 | 9.45 | 8 |  | 2.677 |  |  | 14.4 | 73.5 | 8.6 | 3.5 | 12.1 | 0.74 | 0.57 | 0.2 |  |  | 3.2 |  |  |  |  | 0.00519 |  | 8.7194e-05
2009-03-31 | 九州地方整備局 | 遠賀川 | 犬鳴川 | 左岸 | 8.4 | W3-11(8.4) | 表のり | B.P3-11-7 | 9.15 | 9.45 | 20 |  | 2.733 |  |  | 64.6 | 29.6 | 5.8 |  | 5.8 | 8.8 | 5.3 | 0.69 |  |  | 0.891 | [6 empty] | 0.0015368
2009-03-31 | 九州地方整備局 | 遠賀川 | 犬鳴川 | 左岸 | 8.4 | W3-12(8.4) | 表のり | B.P3-12-9 | 10.15 | 10.45 | 17 |  | 2.716 |  |  | 81.1 | 17 | 1.9 |  | 1.9 | 15 | 12 | 2.3 |  |  | 3.61 | [6 empty] | 0.025011
2009-03-31 | 九州地方整備局 | 遠賀川 | 犬鳴川 | 左岸 | 8.4 | W3-11(8.4) | 表のり | B.P3-11-8 | 11.15 | 11.45 | 16 |  | 2.698 |  |  | 35.6 | 54.9 | 9.5 |  | 9.5 | 1.4 | 0.78 | 0.23 |  |  | 1.14 | [6 empty] | 0.00012054
2009-03-31 | 九州地方整備局 | 遠賀川 | 犬鳴川 | 左岸 | 8.4 | W3-11(8.4) | 表のり | B.P3-11-9 | 13.15 | 13.45 | 23 |  | 2.731 |  |  | 39 | 47.1 | 11 | 2.9 | 13.9 | 1.9 | 1 | 0.18 |  |  | 2.68 | [6 empty] | 6.8307e-05
2009-03-31 | 九州地方整備局 | 遠賀川 | 犬鳴川 | 左岸 | 8.4 | W3-12(8.4) | 表のり | B.P3-12-10 | 13.15 | 13.45 | 7 |  | 2.738 |  |  | 44.1 | 34.9 | 13.8 | 7.2 | 21 | 2.4 | 1.4 | 0.063 |  |  | 3.3 | [6 empty] | 5.9989e-06
2009-03-31 | 九州地方整備局 | 遠賀川 | 犬鳴川 | 左岸 | 8.4 | W3-11(8.4) | 表のり | B.P3-11-10 | 15.15 | 15.45 | 20 |  | 2.776 |  |  | 59.9 | 32.8 | 7.3 |  | 7.3 | 6.6 | 3.9 | 0.49 |  |  | 0.947 | [6 empty] | 0.00069532
2009-03-31 | 九州地方整備局 | 遠賀川 | 犬鳴川 | 左岸 | 8.4 | W3-12(8.4) | 表のり | B.P3-12-11 | 16.15 | 16.45 | 25 |  | 2.735 |  |  | 68.9 | 23.2 | 7.9 |  | 7.9 | 9.5 | 6.4 | 0.71 |  |  | 2.44 | [6 empty] | 0.001642
2009-03-31 | 九州地方整備局 | 遠賀川 | 犬鳴川 | 左岸 | 8.4 | W3-12(8.4) | 表のり | B.P3-12-12 | 19.15 | 19.45 | 32 |  | 2.737 |  |  | 46.3 | 43.8 | 9.9 |  | 9.9 | 2.9 | 1.6 | 0.3 |  |  | 1.45 | [6 empty] | 0.0002231
2009-03-31 | 九州地方整備局 | 遠賀川 | 犬鳴川 | 左岸 | 8.4 | W3-11(8.4) | 表のり | B.P3-11-1 | 1.15 | 1.45 | 5 |  | 2.677 |  |  | 1.3 | 29.9 | 42.4 | 26.4 | 68.8 | 0.046 | 0.025 | 0.0029 |  |  |  | 46.9 | 25.7 | 21.2 |  |  |  | 4.7904e-09
2009-03-31 | 九州地方整備局 | 遠賀川 | 犬鳴川 | 左岸 | 8.4 | W3-12(8.4) | 表のり | B.P3-12-1 | 1.15 | 1.45 | 2 |  | 2.703 |  |  | 2.7 | 38.9 | 37.1 | 21.3 | 58.4 | 0.083 | 0.046 | 0.0043 |  |  |  | 38.8 | 25.9 | 12.9 |  |  |  | 1.1933e-08
2009-03-31 | 九州地方整備局 | 遠賀川 | 犬鳴川 | 左岸 | 8.4 | W3-12(8.4) | 表のり | B.P3-12-2 | 2.15 | 2.45 | 4 |  | 2.638 |  |  | 0 | 31.1 | 40.5 | 28.4 | 68.9 | 0.046 | 0.024 | 0.0021 |  |  |  | 47.2 | 25.2 | 22 |  |  |  | 2.2677e-09
2009-03-31 | 九州地方整備局 | 遠賀川 | 犬鳴川 | 左岸 | 8.4 | W3-11(8.4) | 表のり | B.P3-11-2 | 2.15 | 2.45 | 14 |  | 2.617 |  |  | 51.1 | 33.4 | 10.1 | 5.4 | 15.5 | 7.2 | 2.3 | 0.18 |  |  | 1.93 | [6 empty] | 6.8307e-05
2009-03-31 | 九州地方整備局 | 遠賀川 | 犬鳴川 | 左岸 | 8.4 | W3-11(8.4) | 表のり | B.T3-11-1 | 3 | 3.8 | 3 | 1.781 | 2.708 | 1.17 | 0.73807 | 11.6 | 32.8 | 34 | 21.6 | 55.6 | 0.11 | 0.049 | 0.0042 |  |  | 0.846 | 48.9 | 28.8 | 20.1 |  |  |  | 1.13e-08 |  |  |  | UU | [8 empty] | 17.7 | 10.7
2009-03-31 | 九州地方整備局 | 遠賀川 | 犬鳴川 | 左岸 | 8.4 | W3-12(8.4) | 表のり | B.P3-12-3 | 3.15 | 3.45 | 4 |  | 2.715 |  |  | 8.2 | 29.4 | 35.4 | 27 | 62.4 | 0.062 | 0.028 | 0.0025 |  |  |  | 52.5 | 27.3 | 25.2 |  |  |  | 3.3965e-09
2009-03-31 | 九州地方整備局 | 遠賀川 | 犬鳴川 | 左岸 | 8.4 | W3-11(8.4) | 表のり | B.P3-11-3 | 3.15 | 3.45 | 3 |  | 2.737 |  |  | 7.4 | 38.9 | 30.8 | 22.9 | 53.7 | 0.12 | 0.056 | 0.036 |  |  |  | 47.6 | 26.5 | 21.1 |  |  |  | 1.6404e-06
2009-03-31 | 九州地方整備局 | 遠賀川 | 犬鳴川 | 左岸 | 8.4 | W3-11(8.4) | 表のり | B.P3-11-4 | 4.15 | 4.45 | 4 |  | 2.686 |  |  | 3.7 | 42 | 34 | 20.3 | 54.3 | 0.11 | 0.056 | 0.0048 |  |  |  | 54 | 29.3 | 24.7 |  |  |  | 1.5397e-08
2009-03-31 | 九州地方整備局 | 遠賀川 | 犬鳴川 | 左岸 | 8.4 | W3-12(8.4) | 表のり | B.P3-12-4 | 4.15 | 4.45 | 4 |  | 2.711 |  |  | 8.6 | 40.1 | 35.5 | 15.8 | 51.3 | 0.13 | 0.069 | 0.0075 |  |  | 0.923 | 55 | 31.9 | 23.1 |  |  |  | 4.3303e-08
2009-03-31 | 九州地方整備局 | 遠賀川 | 犬鳴川 | 左岸 | 8.4 | W3-12(8.4) | 表のり | B.P3-12-5 | 5.15 | 5.45 | 3 |  | 2.698 |  |  | 9.4 | 47.2 | 24.4 | 19 | 43.4 | 0.31 | 0.14 | 0.0057 | [9 empty] | 2.2928e-08
2009-03-31 | 九州地方整備局 | 遠賀川 | 犬鳴川 | 左岸 | 8.4 | W3-12(8.4) | 表のり | B.T3-12-1 | 5.5 | 6.3 | 3 | 1.78 | 2.635 | 1.09 | 0.61963 | 11.3 | 32.2 | 35.8 | 20.7 | 56.5 | 0.1 | 0.047 | 0.0047 |  |  | 0.931 | 50.4 | 27.7 | 22.7 |  |  |  | 1.4664e-08 |  |  |  | UU | [8 empty] | 19.2 | 11.4
2009-03-31 | 九州地方整備局 | 遠賀川 | 犬鳴川 | 左岸 | 8.4 | W3-12(8.4) | 表のり | B.P3-12-6 | 6.15 | 6.45 | 3 |  | 2.735 |  |  | 16.2 | 35.8 | 29 | 19 | 48 | 0.23 | 0.091 | 0.0057 | [9 empty] | 2.2928e-08
2009-03-31 | 九州地方整備局 | 遠賀川 | 犬鳴川 | 左岸 | 8.4 | W3-12(8.4) | 表のり | B.P3-12-7 | 7.15 | 7.45 | 6 |  | 2.717 |  |  | 4.3 | 27.7 | 40.2 | 27.8 | 68 | 0.048 | 0.027 | 0.0022 |  |  |  | 61.2 | 33.5 | 27.7 |  |  |  | 2.5258e-09
2009-03-31 | 九州地方整備局 | 遠賀川 | 犬鳴川 | 左岸 | 10.4 | in-L10.400-3 | 表のり | B.in-L10.400-3 | 1.15 | 1.45 | 6 |  | 2.671 |  |  | 13.9 | 18.4 | 12.8 | 54.9 | 67.7 |  | 0.002 |  |  |  |  | 69.7 | 28.1 | 41.6
2009-03-31 | 九州地方整備局 | 遠賀川 | 犬鳴川 | 左岸 | 10.4 | in-L10.400-3 | 表のり | B.in-L10.400-3 | 6.15 | 6.45 | 3 |  | 2.695 |  |  | 38.8 | 56.1 | 5.1 |  | 5.1 |  | 1.3 | 0.46 | 0.21 | [8 empty] | 0.00060063 | 0.000441
2009-03-31 | 九州地方整備局 | 遠賀川 | 犬鳴川 | 左岸 | 10.4 | in-L10.400-3 | 表のり | B.in-L10.400-3 | 7.15 | 7.45 | 2 |  | 2.814 |  |  | 0.5 | 19.7 | 59.2 | 20.6 | 79.8 |  | 0.022 | 0.005 |  |  |  | 39.9 | 23.8 | 16.1 |  |  |  | 1.6924e-08
2009-03-31 | 九州地方整備局 | 遠賀川 | 犬鳴川 | 左岸 | 10.4 | in-L10.400-3 | 表のり | B.in-L10.400-3 | 9.15 | 9.45 | 4 |  | 2.712 |  |  | 0.8 | 75.6 | 10.3 | 13.3 | 23.6 |  | 0.23 | 0.031 | 0.002 |  |  | 9999 | [5 empty] | 1.1601e-06 | 4e-08
2009-03-31 | 九州地方整備局 | 遠賀川 | 犬鳴川 | 左岸 | 10.4 | in-L10.400-3 | 表のり | B.in-L10.400-3 | 2.15 | 2.45 | 3 |  | 2.687 |  |  | 15 | 18.3 | 11.3 | 55.4 | 66.7 | [6 empty] | 73.8 | 27.9 | 45.9
2009-03-31 | 九州地方整備局 | 遠賀川 | 犬鳴川 | 左岸 | 10.4 | in-L10.400-3 | 表のり | B.in-L10.400-3 | 3.15 | 3.45 | 4 |  | 2.669 |  |  | 0.5 | 5.2 | 19.6 | 74.7 | 94.3 | [6 empty] | 72.9 | 31.6 | 41.3
2009-03-31 | 九州地方整備局 | 遠賀川 | 犬鳴川 | 左岸 | 10.4 | in-L10.400-3 | 表のり | B.in-L10.400-3 | 4.15 | 4.45 | 3 |  | 2.761 |  |  | 0.1 | 66.6 | 16.6 | 16.7 | 33.3 |  | 0.14 | 0.012 |  |  |  | 63.5 | 33 | 30.5 |  |  |  | 1.2867e-07
2009-03-31 | 九州地方整備局 | 遠賀川 | 犬鳴川 | 左岸 | 10.4 | in-L10.400-3 | 表のり | B.in-L10.400-3 | 5.15 | 5.45 | 17 |  | 2.749 |  |  | 45.2 | 47.6 | 7.2 |  | 7.2 |  | 1.5 | 0.39 | 0.17 | [8 empty] | 0.00040973 | 0.000289
2009-03-31 | 九州地方整備局 | 遠賀川 | 犬鳴川 | 左岸 | 10.4 | in-L10.400-2 | 裏のり | B.in-L10.400-2 | 6.15 | 6.45 | 9 |  | 2.73 |  |  | 65.1 | 32.1 | 2.8 |  | 2.8 |  | 6.8 | 0.73 | [9 empty] | 0.0017511
2009-03-31 | 九州地方整備局 | 遠賀川 | 犬鳴川 | 左岸 | 10.4 | in-L10.400-2 | 裏のり | B.in-L10.400-2S:T-3 | 7 | 7.88 | 0 | 1.915 | 2.811 | 1 | 0.5 | 0.2 | 12.7 | 62.7 | 24.4 | 87.1 | 0.026 | 0.018 | 0.0034 |  |  |  | 39.3 | 24.7 | 14.6 |  |  |  | 6.9253e-09 |  |  |  | UU | [8 empty] | 35 | 0
2009-03-31 | 九州地方整備局 | 遠賀川 | 犬鳴川 | 左岸 | 10.4 | in-L10.400-2 | 裏のり | B.in-L10.400-2 | 7.15 | 7.45 | 2 |  | 2.81 |  |  | 0 | 11.2 | 66.4 | 22.4 | 88.8 |  | 0.025 | 0.004 |  |  |  | 42.3 | 24.4 | 17.9 |  |  |  | 1.0092e-08
2009-03-31 | 九州地方整備局 | 遠賀川 | 犬鳴川 | 左岸 | 10.4 | in-L10.400-2 | 裏のり | B.in-L10.400-2 | 8.15 | 8.45 | 3 |  | 2.812 |  |  | 0 | 13.5 | 86.5 |  | 86.5
2009-03-31 | 九州地方整備局 | 遠賀川 | 犬鳴川 | 左岸 | 10.4 | in-L10.400-2 | 裏のり | B.in-L10.400-2 | 10.15 | 10.45 | 11 |  | 2.693 |  |  | 12.7 | 78.7 | 8.6 |  | 8.6 |  | 0.74 | 0.31 | [9 empty] | 0.0002407
2009-03-31 | 九州地方整備局 | 遠賀川 | 犬鳴川 | 左岸 | 10.4 | in-L10.400-2 | 裏のり | B.in-L10.400-2 | 1.15 | 1.45 | 2 |  | 2.692 |  |  | 24.1 | 64.9 | 11 |  | 11 |  | 0.98 | 0.25 | [9 empty] | 0.00014623
2009-03-31 | 九州地方整備局 | 遠賀川 | 犬鳴川 | 左岸 | 10.4 | in-L10.400-2 | 裏のり | B.in-L10.400-2 | 2.15 | 2.45 | 4 |  | 2.756 |  |  | 12.4 | 45.8 | 18.7 | 23.1 | 41.8 |  | 0.14 | 0.002 | [9 empty] | 2.0253e-09
2009-03-31 | 九州地方整備局 | 遠賀川 | 犬鳴川 | 左岸 | 10.4 | in-L10.400-2 | 裏のり | B.in-L10.400-2 | 3.15 | 3.45 | 8 |  | 2.734 |  |  | 22.9 | 42.7 | 34.4 |  | 34.4 |  | 0.24
2009-03-31 | 九州地方整備局 | 遠賀川 | 犬鳴川 | 左岸 | 10.4 | in-L10.400-2 | 裏のり | B.in-L10.400-2S:T-2 | 3.5 | 4.21 | 0 | 1.894 | 2.752 | 1 | 0.5 | 0.4 | 39.1 | 33.7 | 26.8 | 60.5 | 0.072 | 0.034 | 0.0022 |  |  |  | 42.8 | 23.9 | 18.9 |  |  |  | 2.5258e-09 |  |  |  | UU | [8 empty] | 39 | 0
2009-03-31 | 九州地方整備局 | 遠賀川 | 犬鳴川 | 左岸 | 10.4 | in-L10.400-2 | 裏のり | B.in-L10.400-2 | 4.15 | 4.45 | 5 |  | 2.742 |  |  | 12.9 | 32.7 | 54.4 |  | 54.4
2009-03-31 | 九州地方整備局 | 遠賀川 | 犬鳴川 | 左岸 | 10.4 | in-L10.400-2 | 裏のり | B.in-L10.400-2S:S-1 | 4.5 | 5.45 | 0 | 2.154 | 2.734 | 0.3 | 0.020769 | 60.2 | 34.4 | 5.4 |  | 5.4 | 8.6 | 5 | 0.58 |  |  | 0.422 | [6 empty] | 0.0010277 |  |  |  | CD | 8 | 45.5
2009-03-31 | 九州地方整備局 | 遠賀川 | 犬鳴川 | 左岸 | 10.4 | in-L10.400-2 | 裏のり | B.in-L10.400-2 | 5.15 | 5.45 | 18 |  | 2.754 |  |  | 56.1 | 38.2 | 5.7 |  | 5.7 |  | 3.4 | 0.45 | [9 empty] | 0.00057081
2009-03-31 | 九州地方整備局 | 遠賀川 | 犬鳴川 | 左岸 | 11.8 | W3-13 | 表のり | B.P3-13-3 | 3.15 | 3.45 | 16 |  | 2.762 |  |  | 59 | 32.8 | 8.2 |  | 8.2 | 8.2 | 4.7 | 0.35 | 0.1 | 82 | [7 empty] | 0.00031886 | 0.0001
2009-03-31 | 九州地方整備局 | 遠賀川 | 犬鳴川 | 左岸 | 11.8 | W3-13 | 表のり | B.P3-13-4 | 5.15 | 5.45 | 6 |  | 2.779 |  |  | 60.3 | 29.7 | 10 |  | 10 | 6.8 | 4 | 0.39 | 0.075 | 90.6667 |  |  |  |  | 0.00296 |  |  | 0.00040973 | 5.625e-05
2009-03-31 | 九州地方整備局 | 遠賀川 | 犬鳴川 | 左岸 | 11.8 | W3-13 | 表のり | B.P3-13-5 | 7.15 | 7.45 | 34 |  | 2.846 |  |  | 68.2 | 22 | 9.8 |  | 9.8 | 10 | 6.6 | 0.48 | 0.08 | 125 | [7 empty] | 0.00066288 | 6.4e-05
2009-03-31 | 九州地方整備局 | 遠賀川 | 犬鳴川 | 左岸 | 11.8 | W3-13 | 表のり | B.S3-13-1 | 1 | 2 | 12 |  | 2.757 |  |  | 26.8 | 52 | 17.1 | 4.1 | 21.2 | 0.52 | 0.34 | 0.067 | 0.019 | 27.3684 | [7 empty] | 6.9186e-06 | 3.61e-06 |  |  | CUB |  |  |  |  | 0 | 35.4 | 0 | 37.9
2009-03-31 | 九州地方整備局 | 遠賀川 | 犬鳴川 | 左岸 | 11.8 | W3-13 | 表のり | B.P3-13-1 | 1.15 | 1.45 | 12 |  | 2.723 |  |  | 26.9 | 53.1 | 16 | 4 | 20 | 0.75 | 0.46 | 0.075 | 0.02 | 37.5 | [7 empty] | 8.985e-06 | 4e-06
2009-03-31 | 九州地方整備局 | 遠賀川 | 犬鳴川 | 左岸 | 11.8 | W3-13 | 表のり | B.P3-13-2 | 2.15 | 2.45 | 16 |  | 2.76 |  |  | 0.3 | 64.5 | 28.3 | 6.9 | 35.2 | 0.18 | 0.14 | 0.028 | 0.009 | 20 | [7 empty] | 9.1636e-07 | 8.1e-07
2009-03-31 | 九州地方整備局 | 遠賀川 | 犬鳴川 | 左岸 | 11.8 | NO.2-15(11.8) | 裏のり | B.15-5 | 5.15 | 5.3 | 6 |  | 2.751 |  |  | 17.5 | 53.7 | 22.9 | 5.9 | 28.8 | 0.2598 | 0.1967 | 0.04 | 0.0112 | 23.1964 | 2.38 | [6 empty] | 2.094e-06 | 1.2544e-06
2009-03-31 | 九州地方整備局 | 遠賀川 | 犬鳴川 | 左岸 | 11.8 | NO.2-15(11.8) | 裏のり | B.15-6 | 7.15 | 7.45 | 26 |  | 2.783 |  |  | 67.1 | 27.3 | 5.6 |  | 5.6 | 9.4713 | 6.4787 | 0.7272 | 0.2379 | 39.8121 | 1.15 | [6 empty] | 0.0017356 | 0.00056596
2009-03-31 | 九州地方整備局 | 遠賀川 | 犬鳴川 | 左岸 | 11.8 | NO.2-15(11.8) | 裏のり | B.15-7 | 10.15 | 10.45 | 21 |  | 2.855 |  |  | 70.5 | 20 | 9.5 |  | 9.5 | 14.7975 | 8.8024 | 0.6971 | 0.089 | 166.264 | 3.31 | [6 empty] | 0.0015737 | 7.921e-05
2009-03-31 | 九州地方整備局 | 遠賀川 | 犬鳴川 | 左岸 | 11.8 | NO.2-15(11.8) | 裏のり | B.15-1 | 1.15 | 1.45 | 6 |  | 2.786 |  |  | 24.2 | 32.6 | 38.1 | 5.1 | 43.2 | 0.1843 | 0.1077 | 0.0256 | 0.0134 | 13.7537 | 0.62 | [6 empty] | 7.4455e-07 | 1.7956e-06
2009-03-31 | 九州地方整備局 | 遠賀川 | 犬鳴川 | 左岸 | 11.8 | NO.2-15(11.8) | 裏のり | B.15-2 | 2.15 | 2.45 | 4 |  | 2.777 |  |  | 0.9 | 39.8 | 53.3 | 6 | 59.3 | 0.077 | 0.0561 | 0.0207 | 0.009 | 8.5556 | 1.52 | [6 empty] | 4.551e-07 | 8.1e-07
2009-03-31 | 九州地方整備局 | 遠賀川 | 犬鳴川 | 左岸 | 11.8 | NO.2-15(11.8) | 裏のり | B.15-3 | 3.15 | 3.45 | 4 |  | 2.803 |  |  | 0.4 | 7.1 | 82.4 | 10.1 | 92.5 | 0.0237 | 0.0196 | 0.0112 | 0.0049 | 4.8367 | 1.71 | 49.4 | 29.7 | 19.7 |  |  |  | 1.0966e-07 | 2.401e-07
2009-03-31 | 九州地方整備局 | 遠賀川 | 犬鳴川 | 左岸 | 11.8 | NO.2-15(11.8) | 裏のり | B.15-4 | 4.15 | 4.45 | 3 |  | 2.79 |  |  | 0.4 | 22.7 | 67.8 | 9.1 | 76.9 | 0.0347 | 0.0234 | 0.0125 | 0.0062 | 5.5968 | 1.16 | 42.1 | 27.2 | 14.9 |  |  |  | 1.4143e-07 | 3.844e-07
2009-03-31 | 九州地方整備局 | 遠賀川 | 犬鳴川 | 左岸 | 12.935 | W3-14(12.935) | 表のり | B.P3-14-4 | 6.15 | 6.45 | 20 |  | 2.805 |  |  | 56 | 28.7 | 15.3 |  | 15.3 | 5.9 | 3.2 | 0.19 | [7 empty] | 0.00513 |  | 7.7423e-05
2009-03-31 | 九州地方整備局 | 遠賀川 | 犬鳴川 | 左岸 | 12.935 | W3-14(12.935) | 表のり | B.P3-14-5 | 9.15 | 9.45 | 32 |  | 2.653 |  |  | 9.3 | 77.1 | 10.1 | 3.5 | 13.6 | 0.73 | 0.55 | 0.13 | 0.048 | 15.2083 | 1.93 | [6 empty] | 3.2137e-05 | 2.304e-05
2009-03-31 | 九州地方整備局 | 遠賀川 | 犬鳴川 | 左岸 | 12.935 | W3-14(12.935) | 表のり | B.P3-14-1 | 1.15 | 1.45 | 4 |  | 2.748 |  |  | 3.3 | 47.2 | 36 | 13.5 | 49.5 | 0.12 | 0.077 | 0.0093 | 0.0034 | 35.2941 | 1.08 | [6 empty] | 7.1281e-08 | 1.156e-07
2009-03-31 | 九州地方整備局 | 遠賀川 | 犬鳴川 | 左岸 | 12.935 | W3-14(12.935) | 表のり | B.S3-14-1 | 2 | 3 | 3 |  | 2.795 |  |  | 0.1 | 50.3 | 39.3 | 10.3 | 49.6 | 0.12 | 0.076 | 0.013 | 0.0048 | 25 | 1.17 | [6 empty] | 1.5488e-07 | 2.304e-07 |  |  | CUB |  |  |  |  | 0 | 24.3 | 0 | 29.9
2009-03-31 | 九州地方整備局 | 遠賀川 | 犬鳴川 | 左岸 | 12.935 | W3-14(12.935) | 表のり | B.P3-14-2 | 2.15 | 2.45 | 3 |  | 2.779 |  |  | 0.2 | 35.8 | 49 | 15 | 64 | 0.061 | 0.038 | 0.0076 | 0.0028 | 21.7857 | 1.32 | 42.3 | 28.4 | 13.9 |  |  |  | 4.4652e-08 | 7.84e-08
2009-03-31 | 九州地方整備局 | 遠賀川 | 犬鳴川 | 左岸 | 12.935 | W3-14(12.935) | 表のり | B.P3-14-3 | 3.15 | 3.45 | 5 |  | 2.732 |  |  | 6.3 | 73 | 16.2 | 4.5 | 20.7 | 0.23 | 0.19 | 0.071 | 0.022 | 10.4545 | 2.85 | [6 empty] | 7.9134e-06 | 4.84e-06
2009-03-31 | 九州地方整備局 | 遠賀川 | 犬鳴川 | 左岸 | 12.935 | NO.2-16(12.935) | 裏のり | B.16-4 | 4.15 | 4.45 | 2 |  | 2.824 |  |  | 0 | 59.1 | 35.6 | 5.3 | 40.9 | 0.1269 | 0.1005 | 0.0229 | 0.0111 | 11.4324 | 0.97 | [6 empty] | 5.7509e-07 | 1.2321e-06
2009-03-31 | 九州地方整備局 | 遠賀川 | 犬鳴川 | 左岸 | 12.935 | NO.2-16(12.935) | 裏のり | B.16-5 | 7.15 | 7.45 | 18 |  | 2.883 |  |  | 58.2 | 22.1 | 19.7 |  | 19.7 | 7.5335 | 4.0823 | 0.082 | [9 empty] | 1.1049e-05
2009-03-31 | 九州地方整備局 | 遠賀川 | 犬鳴川 | 左岸 | 12.935 | NO.2-16(12.935) | 裏のり | B.16-6 | 9.15 | 9.45 | 30 |  | 2.894 |  |  | 73.3 | 21.2 | 5.5 |  | 5.5 | 10.8534 | 8.18 | 1.06 | 0.2825 | 38.4191 | 2.55 | [6 empty] | 0.0041556 | 0.00079806
2009-03-31 | 九州地方整備局 | 遠賀川 | 犬鳴川 | 左岸 | 12.935 | NO.2-16(12.935) | 裏のり | B.16-1 | 1.15 | 1.45 | 2 |  | 2.683 |  |  | 1.7 | 54.9 | 37.2 | 6.2 | 43.4 | 0.297 | 0.1628 | 0.0143 | 0.009 | 33 | 0.17 | [6 empty] | 1.9316e-07 | 8.1e-07
2009-03-31 | 九州地方整備局 | 遠賀川 | 犬鳴川 | 左岸 | 12.935 | NO.2-16(12.935) | 裏のり | B.16-2 | 2.15 | 2.45 | 2 |  | 2.783 |  |  | 19.1 | 47.7 | 29.3 | 3.9 | 33.2 | 0.325 | 0.2061 | 0.0263 | 0.0131 | 24.8092 | 0.87 | [6 empty] | 7.9257e-07 | 1.7161e-06
2009-03-31 | 九州地方整備局 | 遠賀川 | 犬鳴川 | 左岸 | 12.935 | NO.2-16(12.935) | 裏のり | B.16-3 | 3.15 | 3.45 | 2 |  | 2.798 |  |  | 1.5 | 52 | 41.9 | 4.6 | 46.5 | 0.1566 | 0.0962 | 0.0267 | 0.0167 | 9.3772 | 0.59 | [6 empty] | 8.2078e-07 | 2.7889e-06
2009-03-31 | 九州地方整備局 | 遠賀川 | 犬鳴川 | 左岸 | 13.8 | in-L13k800-3 | 表のり | B.in-L13k800-3 | 1.15 | 1.45 | 2 |  | 2.723 |  |  | 49.8 | 35.9 | 14.3 |  | 14.3 |  | 2 | 0.23 | [9 empty] | 0.00012054
2009-03-31 | 九州地方整備局 | 遠賀川 | 犬鳴川 | 左岸 | 13.8 | in-L13k800-3 | 表のり | B.in-L13k800-3 | 2.15 | 2.45 | 2 |  | 2.67 |  |  | 2.1 | 68.2 | 13.5 | 16.2 | 29.7 |  | 0.28 | 0.011 | [9 empty] | 1.0517e-07
2009-03-31 | 九州地方整備局 | 遠賀川 | 犬鳴川 | 左岸 | 13.8 | in-L13k800-3 | 表のり | B.in-L13k800-3 | 3.15 | 3.45 | 7 |  | 2.67 |  |  | 2.7 | 66 | 17.1 | 14.2 | 31.3 |  | 0.29 | 0.015 | [9 empty] | 2.1578e-07
2009-03-31 | 九州地方整備局 | 遠賀川 | 犬鳴川 | 左岸 | 13.8 | in-L13k800-3 | 表のり | B.in-L13k800-3 | 4.15 | 4.45 | 4 |  | 2.768 |  |  | 36.8 | 49.7 | 13.5 |  | 13.5 |  | 1.1 | 0.2 | [9 empty] | 8.7194e-05
2009-03-31 | 九州地方整備局 | 遠賀川 | 犬鳴川 | 左岸 | 13.8 | in-L13k800-2 | 裏のり | B.in-L13k800-2 | 4.15 | 4.45 | 13 |  | 2.774 |  |  | 55.4 | 38.3 | 6.3 |  | 6.3 |  | 2.8 | 0.52 | 0.21 | [8 empty] | 0.00079796 | 0.000441
2009-03-31 | 九州地方整備局 | 遠賀川 | 犬鳴川 | 左岸 | 13.8 | in-L13k800-2 | 裏のり | B.in-L13k800-2S:S-3 | 5 | 5.8 | 0 | 2.341 | 2.76 | 0.3 | 0.020769 | 62.6 | 29.7 | 7.7 |  | 7.7 | 9.7 | 6 | 0.59 | 0.16 | 60.625 | 0.928 | [6 empty] | 0.0010692 | 0.000256 |  | 6.2849e-05 | CD | 3 | 39.5
2009-03-31 | 九州地方整備局 | 遠賀川 | 犬鳴川 | 左岸 | 13.8 | in-L13k800-2 | 裏のり | B.in-L13k800-2S:S-1 | 1 | 1.87 | 0 | 1.834 | 2.682 | 0.8 | 0.28444 | 1.5 | 60.7 | 19.4 | 18.4 | 37.8 | 0.34 | 0.21 | 0.006 | [9 empty] | 2.5821e-08 |  |  |  | CUB |  |  |  |  | 17 | 25 | 1 | 33.8
2009-03-31 | 九州地方整備局 | 遠賀川 | 犬鳴川 | 左岸 | 13.8 | in-L13k800-2 | 裏のり | B.in-L13k800-2 | 1.15 | 1.45 | 2 |  | 2.748 |  |  | 50.9 | 39.7 | 9.4 |  | 9.4 |  | 2.1 | 0.44 | 0.094 | [8 empty] | 0.00054185 | 8.836e-05
2009-03-31 | 九州地方整備局 | 遠賀川 | 犬鳴川 | 左岸 | 13.8 | in-L13k800-2 | 裏のり | B.in-L13k800-2 | 2.15 | 2.45 | 1 |  | 2.674 |  |  | 2.1 | 54.5 | 43.4 |  | 43.4 |  | 0.16
2009-03-31 | 九州地方整備局 | 遠賀川 | 犬鳴川 | 左岸 | 13.8 | in-L13k800-2 | 裏のり | B.in-L13k800-2 | 3.15 | 3.45 | 10 |  | 2.758 |  |  | 11.1 | 39.6 | 49.3 |  | 49.3 |  | 0.082
2009-03-31 | 九州地方整備局 | 遠賀川 | 犬鳴川 | 左岸 | 14.6 | in-L13k800-3 | 表のり | B.in-L13k800-3 | 1.15 | 1.45 | 2 |  | 2.723 |  |  | 49.8 | 35.9 | 14.3 |  | 14.3 |  | 2 | 0.23 | [9 empty] | 0.00012054
2009-03-31 | 九州地方整備局 | 遠賀川 | 犬鳴川 | 左岸 | 13.8 | in-L13k800-3 | 表のり | B.in-L13k800-3 | 2.15 | 2.45 | 2 |  | 2.67 |  |  | 2.1 | 68.2 | 13.5 | 16.2 | 29.7 |  | 0.28 | 0.011 | [9 empty] | 1.0517e-07
2009-03-31 | 九州地方整備局 | 遠賀川 | 犬鳴川 | 左岸 | 13.8 | in-L13k800-3 | 表のり | B.in-L13k800-3 | 3.15 | 3.45 | 7 |  | 2.67 |  |  | 2.7 | 66 | 17.1 | 14.2 | 31.3 |  | 0.29 | 0.015 | [9 empty] | 2.1578e-07
2009-03-31 | 九州地方整備局 | 遠賀川 | 犬鳴川 | 左岸 | 13.8 | in-L13k800-3 | 表のり | B.in-L13k800-3 | 4.15 | 4.45 | 4 |  | 2.768 |  |  | 36.8 | 49.7 | 13.5 |  | 13.5 |  | 1.1 | 0.2 | [9 empty] | 8.7194e-05
2009-03-31 | 九州地方整備局 | 遠賀川 | 犬鳴川 | 左岸 | 13.8 | in-L13k800-2 | 裏のり | B.in-L13k800-2 | 4.15 | 4.45 | 13 |  | 2.774 |  |  | 55.4 | 38.3 | 6.3 |  | 6.3 |  | 2.8 | 0.52 | 0.21 | [8 empty] | 0.00079796 | 0.000441
2009-03-31 | 九州地方整備局 | 遠賀川 | 犬鳴川 | 左岸 | 13.8 | in-L13k800-2 | 裏のり | B.in-L13k800-2S:S-3 | 5 | 5.8 | 0 | 2.341 | 2.76 | 0.3 | 0.020769 | 62.6 | 29.7 | 7.7 |  | 7.7 | 9.7 | 6 | 0.59 | 0.16 | 60.625 | 0.928 | [6 empty] | 0.0010692 | 0.000256 |  | 6.2849e-05 | CD | 3 | 39.5
2009-03-31 | 九州地方整備局 | 遠賀川 | 犬鳴川 | 左岸 | 13.8 | in-L13k800-2 | 裏のり | B.in-L13k800-2S:S-1 | 1 | 1.87 | 0 | 1.834 | 2.682 | 0.8 | 0.28444 | 1.5 | 60.7 | 19.4 | 18.4 | 37.8 | 0.34 | 0.21 | 0.006 | [9 empty] | 2.5821e-08 |  |  |  | CUB |  |  |  |  | 17 | 25 | 1 | 33.8
2009-03-31 | 九州地方整備局 | 遠賀川 | 犬鳴川 | 左岸 | 13.8 | in-L13k800-2 | 裏のり | B.in-L13k800-2 | 1.15 | 1.45 | 2 |  | 2.748 |  |  | 50.9 | 39.7 | 9.4 |  | 9.4 |  | 2.1 | 0.44 | 0.094 | [8 empty] | 0.00054185 | 8.836e-05
2009-03-31 | 九州地方整備局 | 遠賀川 | 犬鳴川 | 左岸 | 13.8 | in-L13k800-2 | 裏のり | B.in-L13k800-2 | 2.15 | 2.45 | 1 |  | 2.674 |  |  | 2.1 | 54.5 | 43.4 |  | 43.4 |  | 0.16
2009-03-31 | 九州地方整備局 | 遠賀川 | 犬鳴川 | 左岸 | 13.8 | in-L13k800-2 | 裏のり | B.in-L13k800-2 | 3.15 | 3.45 | 10 |  | 2.758 |  |  | 11.1 | 39.6 | 49.3 |  | 49.3 |  | 0.082
2009-03-31 | 九州地方整備局 | 松浦川 | 厳木川 | 右岸 | 2.6 | No.13(2k600-R) | 天端 | B.No.13(2k600-R) | 5.15 | 5.45 | 9 |  | 2.735 |  |  | 62.1 | 31.7 | 6.2 |  | 6.2 | 8.0624 | 4.9478 | 0.5561 | 0.1711 | 47.121 | [7 empty] | 0.00093222 | 0.00029275
2009-03-31 | 九州地方整備局 | 松浦川 | 厳木川 | 右岸 | 2.6 | No.13(2k600-R) | 天端 | B.No.13(2k600-R) | 6.15 | 6.45 | 15 |  | 2.747 |  |  | 60.8 | 35 | 4.2 |  | 4.2 | 7.783 | 4.483 | 0.6918 | 0.284 | 27.4049 | [7 empty] | 0.0015461 | 0.00080656
2009-03-31 | 九州地方整備局 | 松浦川 | 厳木川 | 右岸 | 2.6 | No.13(2k600-R) | 天端 | B.No.13(2k600-R) | 8.15 | 8.45 | 26 |  | 2.745 |  |  | 66.1 | 27.1 | 6.8 |  | 6.8 | 9.8887 | 7.027 | 0.6673 | 0.1612 | 61.3443 | [7 empty] | 0.0014222 | 0.00025985
2009-03-31 | 九州地方整備局 | 松浦川 | 厳木川 | 右岸 | 2.6 | No.13(2k600-R) | 天端 | B.No.13(2k600-R) | 10.15 | 10.45 | 32 |  | 2.691 |  |  | 22.4 | 58 | 19.6 |  | 19.6 | 1.1033 | 0.7373 | 0.0806 | [9 empty] | 1.0616e-05
2009-03-31 | 九州地方整備局 | 松浦川 | 厳木川 | 右岸 | 2.6 | No.13(2k600-R) | 天端 | B.No.13(2k600-R) | 12.15 | 12.45 | 42 |  | 2.704 |  |  | 7.8 | 69.1 | 20.6 | 2.5 | 23.1 | 0.57 | 0.3858 | 0.0545 | 0.0234 | 24.359 | [7 empty] | 4.2878e-06 | 5.4756e-06
2009-03-31 | 九州地方整備局 | 松浦川 | 厳木川 | 右岸 | 2.6 | No.13(2k600-R) | 天端 | B.No.13(2k600-R) | 1.15 | 1.45 | 4 |  | 2.708 |  |  | 31.6 | 54 | 14.4 |  | 14.4 | 1.4907 | 1.0127 | 0.1743 | [9 empty] | 6.34e-05
2009-03-31 | 九州地方整備局 | 松浦川 | 厳木川 | 右岸 | 2.6 | No.13(2k600-R) | 天端 | B.No.13(2k600-R) | 2.15 | 2.45 | 10 |  | 2.71 |  |  | 31.3 | 52.3 | 16.4 |  | 16.4 | 1.4051 | 0.9041 | 0.1369 | [9 empty] | 3.6228e-05
2009-03-31 | 九州地方整備局 | 松浦川 | 厳木川 | 右岸 | 2.6 | No.13(2k600-R) | 天端 | B.No.13(2k600-R) | 3.15 | 3.45 | 22 |  | 2.718 |  |  | 18.3 | 43.5 | 27 | 11.2 | 38.2 | 0.3869 | 0.1955 | 0.0113 | 0.0044 | 87.9318 | [7 empty] | 1.1194e-07 | 1.936e-07
2009-03-31 | 九州地方整備局 | 松浦川 | 厳木川 | 右岸 | 2.6 | No.13(2k600-R) | 天端 | B.No.13(2k600-R) | 4.15 | 4.45 | 4 |  | 2.725 |  |  | 33.8 | 47.9 | 18.3 |  | 18.3 | 1.2845 | 0.6534 | 0.098 | [9 empty] | 1.6698e-05
2009-03-31 | 九州地方整備局 | 松浦川 | 厳木川 | 右岸 | 2.6 | 右岸2k600(川裏) | 表のり | B.S-1 | 1.2 | 2.2 | 4 | 2.002 | 2.627 | 0.49 | 0.078959 | 33.8 | 51.4 | 6.8 | 8 | 14.8 | 1.5182 | 0.9244 | 0.1802 | 0.0109 | 139.2844 | 8.78 | [5 empty] | 1.13e-06 | 6.8483e-05 | 1.1881e-06 |  | 1.2664e-07 | CD | 19 | 36.5
2009-03-31 | 九州地方整備局 | 松浦川 | 厳木川 | 右岸 | 2.6 | 右岸2k600(川表) | 表のり | B.S-2 | 3 | 4 | 9 | 1.982 | 2.64 | 0.538 | 0.10125 | 31.2 | 57.1 | 5.1 | 6.6 | 11.7 | 1.3732 | 0.8815 | 0.2197 | 0.0311 | 44.1543 | 3.77 | [5 empty] | 1.74e-05 | 0.0001084 | 9.6721e-06 |  | 3.5204e-06 | CD | 9 | 34.7
2009-03-31 | 九州地方整備局 | 松浦川 | 厳木川 | 右岸 | 2.6 | 右岸2k600(川表) | 表のり | B.P-2L | 4.35 | 4.45 | 5 |  | 2.661 |  |  | 3 | 81.4 | 8.3 | 7.3 | 15.6 | 0.4578 | 0.3711 | 0.131 | 0.0127 | 36.0472 | 8.63 | [6 empty] | 3.2713e-05 | 1.6129e-06
2009-03-31 | 九州地方整備局 | 松浦川 | 厳木川 | 右岸 | 2.6 | 右岸2k600(川表) | 表のり | B.S-3 | 5.5 | 6.5 | 25 | 2.241 | 2.667 | 0.318 | 0.024399 | 63.1 | 32 | 4.9 |  | 4.9 | 13.8341 | 6.3663 | 0.7923 | 0.3702 | 37.3693 | 0.34 | [6 empty] | 0.002117 | 0.0013705 |  | 0.00033193 | CD | 5 | 42
2009-03-31 | 九州地方整備局 | 松浦川 | 厳木川 | 右岸 | 2.6 | 右岸2k600(川表) | 表のり | B.厳木川2k600右岸 川表 | 6.5 | 7 | 0 | [18 empty] | 0.000106
2009-03-31 | 九州地方整備局 | 松浦川 | 厳木川 | 右岸 | 2.6 | 右岸2k600(川表) | 表のり | B.S-1 | 0.5 | 1.5 | 10 | 1.993 | 2.628 | 0.506 | 0.086025 | 35.3 | 48.3 | 7.5 | 8.9 | 16.4 | 1.5749 | 0.8902 | 0.1527 | 0.0073 | 215.7397 | 8.51 | [5 empty] | 1.43e-05 | 4.6661e-05 | 5.329e-07 |  | 3.0784e-08 | CD | 6 | 35.1
2009-03-31 | 九州地方整備局 | 松浦川 | 厳木川 | 右岸 | 2.6 | 右岸2k600(川表) | 表のり | B.P-1 | 2.15 | 2.45 | 12 |  | 2.687 |  |  | 41.4 | 43.8 | 8.8 | 6 | 14.8 | 2.1405 | 1.3627 | 0.1936 | 0.0204 | 104.9265 | 6.41 | [6 empty] | 8.0865e-05 | 4.1616e-06
2009-03-31 | 九州地方整備局 | 松浦川 | 厳木川 | 右岸 | 2.6 | 右岸2k600(川裏) | 裏のり | B.P-2U | 3.15 | 3.4 | 22 |  | 2.599 |  |  | 39.5 | 32 | 19.6 | 8.9 | 28.5 | 1.8762 | 0.4645 | 0.0298 | 0.0063 | 297.8095 | 0.62 | [6 empty] | 1.0587e-06 | 3.969e-07
2009-03-31 | 九州地方整備局 | 松浦川 | 厳木川 | 右岸 | 2.6 | 右岸2k600(川裏) | 裏のり | B.P-2L | 3.4 | 3.45 | 22 |  | 2.633 |  |  | 0.7 | 52.1 | 33.8 | 13.4 | 47.2 | 0.1295 | 0.0863 | 0.0121 | 0.0026 | 49.8077 | 2.45 | [6 empty] | 1.3116e-07 | 6.76e-08
2009-03-31 | 九州地方整備局 | 松浦川 | 厳木川 | 右岸 | 2.6 | 右岸2k600(川裏) | 裏のり | B.S-2 | 4 | 5 | 4 | 2.026 | 2.669 | 0.527 | 0.09585 | 32.8 | 58.3 | 8.9 |  | 8.9 | 1.2234 | 0.7812 | 0.2457 | 0.0917 | 13.3413 | 1.37 | [5 empty] | 7.69e-06 | 0.00014047 | 8.4089e-05 |  | 3.1561e-05 | CD | 4 | 42.3
2009-03-31 | 九州地方整備局 | 松浦川 | 厳木川 | 右岸 | 2.6 | 右岸2k600(川裏) | 裏のり | B.S-3 | 6 | 7 | 15 | 2.096 | 2.685 | 0.466 | 0.069028 | 53.8 | 38.4 | 7.8 |  | 7.8 | 7.6755 | 3.3471 | 0.22 | 0.1114 | 68.9004 | 0.12 | [6 empty] | 0.00010874 | 0.0001241 |  | 3.1943e-05 | CD | 3 | 38.1
2009-03-31 | 九州地方整備局 | 松浦川 | 厳木川 | 右岸 | 2.6 | 右岸2k600(川裏) | 裏のり | B.厳木川2k600右岸 川裏 | 7 | 7.5 | 0 | [18 empty] | 0.000101
2009-03-31 | 九州地方整備局 | 松浦川 | 厳木川 | 右岸 | 2.6 | 右岸2k600(川裏) | 裏のり | B.P-1 | 2.15 | 2.45 | 10 |  | 2.622 |  |  | 18.7 | 57.2 | 13.8 | 10.3 | 24.1 | 0.7915 | 0.4843 | 0.0389 | 0.0045 | 175.8889 | 5.85 | [6 empty] | 1.963e-06 | 2.025e-07
2009-03-31 | 九州地方整備局 | 松浦川 | 厳木川 | 右岸 | 4.8 | 右岸4k800(川表) | 表のり | B.P-2 | 3.15 | 3.45 | 8 |  | 2.675 |  |  | 36.9 | 58.1 | 5 |  | 5 | 1.718 | 1.094 | 0.334 | 0.2091 | 8.2162 | 0.64 | [6 empty] | 0.0002861 | 0.00043723
2009-03-31 | 九州地方整備局 | 松浦川 | 厳木川 | 右岸 | 4.8 | 右岸4k800(川表) | 表のり | B.S-2 | 5 | 6 | 8 | 2.087 | 2.696 | 0.47 | 0.070628 | 70.7 | 24.1 | 5.2 |  | 5.2 | 12.9763 | 8.0148 | 0.761 | 0.2606 | 49.7939 | 1.32 | [6 empty] | 0.0019283 | 0.00067912 |  | 0.00093591 | CD | 9 | 38.4
2009-03-31 | 九州地方整備局 | 松浦川 | 厳木川 | 右岸 | 4.8 | 右岸4k800(川表) | 表のり | B.厳木川4k800右岸 川表 | 6 | 6.5 | 0 | [18 empty] | 1.12e-05
2009-03-31 | 九州地方整備局 | 松浦川 | 厳木川 | 右岸 | 4.8 | 右岸4k800(川表) | 表のり | B.S-1 | 1 | 2 | 4 | 1.831 | 2.631 | 0.654 | 0.16912 | 12.6 | 60.2 | 17.9 | 9.3 | 27.2 | 0.451 | 0.2825 | 0.031 | 0.0061 | 73.9344 | 3.24 | [5 empty] | 4.72e-07 | 1.1601e-06 | 3.721e-07 |  | 6.1196e-08 | CUB |  |  |  |  | 3 | 32.5 | 10 | 34.2
2009-03-31 | 九州地方整備局 | 松浦川 | 厳木川 | 右岸 | 4.8 | 右岸4k800(川表) | 表のり | B.P-1 | 2.15 | 2.45 | 5 |  | 2.67 |  |  | 2.2 | 49.4 | 34 | 14.4 | 48.4 | 0.1135 | 0.0801 | 0.0106 | 0.0011 | 103.1818 | 5.33 | [6 empty] | 9.6524e-08 | 1.21e-08
2009-03-31 | 九州地方整備局 | 松浦川 | 厳木川 | 右岸 | 4.8 | 右岸4k800(川裏) | 裏のり | B.S-2 | 3.15 | 3.45 | 12 | 2.163 | 2.737 | 0.381 | 0.040048 | 84.4 | 11.5 | 4.1 |  | 4.1 | 29.3424 | 21.7189 | 3.5549 | 0.8354 | 35.1238 | 3.34 | [6 empty] | 0.068591 | 0.0069789 |  | 0.020334 | CD | 4 | 40.4
2009-03-31 | 九州地方整備局 | 松浦川 | 厳木川 | 右岸 | 4.8 | 右岸4k800(川裏) | 裏のり | B.厳木川4k800右岸 川裏 | 5 | 5.5 | 0 | [18 empty] | 4.37e-05
2009-03-31 | 九州地方整備局 | 松浦川 | 厳木川 | 右岸 | 4.8 | 右岸4k800(川裏) | 裏のり | B.P-2 | 5 | 6 | 39 |  | 2.657 |  |  | 67.3 | 23.2 | 9.5 |  | 9.5 | 9.0363 | 5.9971 | 0.4696 | 0.0868 | 104.1048 | 3.02 | [6 empty] | 0.00063008 | 7.5342e-05
2009-03-31 | 九州地方整備局 | 松浦川 | 厳木川 | 右岸 | 4.8 | 右岸4k800(川裏) | 裏のり | B.S-1 | 1 | 2 | 4 | 1.768 | 2.633 | 0.627 | 0.1515 | 28.1 | 56.2 | 7.8 | 7.9 | 15.7 | 1.1602 | 0.7474 | 0.1569 | 0.0114 | 101.7719 | 7.31 | [6 empty] | 4.9689e-05 | 1.2996e-06 |  | 3.5593e-07 | CD | 12 | 34.5
2009-03-31 | 九州地方整備局 | 松浦川 | 厳木川 | 右岸 | 4.8 | 右岸4k800(川裏) | 裏のり | B.P-1U | 2.15 | 2.45 | 5 |  | 2.754 |  |  | 5.5 | 54.1 | 25.3 | 15.1 | 40.4 | 0.1628 | 0.1064 | 0.0112 | 0.0016 | 101.75 | 6.58 | [6 empty] | 1.0966e-07 | 2.56e-08
2009-03-31 | 九州地方整備局 | 松浦川 | 厳木川 | 左岸 | 2.55 | No.11(2K500 L) | 天端 | B.No.11(2K500-L) | 4.15 | 4.45 | 7 |  | 2.729 |  |  | 28.4 | 52.5 | 19.1 | 0 | 19.1 | 1.1353 | 0.7387 | 0.0877 | [9 empty] | 1.291e-05
2009-03-31 | 九州地方整備局 | 松浦川 | 厳木川 | 左岸 | 2.55 | No.11(2K500 L) | 天端 | B.No.11(2K500-L) | 5.15 | 5.45 | 9 |  | 2.701 |  |  | 54.7 | 38.1 | 7.2 | 0 | 7.2 | 5.2562 | 2.6596 | 0.5222 | 0.1611 | 32.6269 | 1.02 | [6 empty] | 0.0008058 | 0.00025953
2009-03-31 | 九州地方整備局 | 松浦川 | 厳木川 | 左岸 | 2.55 | No.11(2K500 L) | 天端 | B.No.11(2K500-L) | 7.15 | 7.45 | 25 |  | 2.751 |  |  | 65.8 | 25.9 | 8.3 | 0 | 8.3 | 11.2451 | 8.038 | 0.5821 | 0.1207 | 93.1657 | 1.53 | [6 empty] | 0.0010363 | 0.00014568
2009-03-31 | 九州地方整備局 | 松浦川 | 厳木川 | 左岸 | 2.55 | No.11(2K500 L) | 天端 | B.No.11(2K500-L) | 9.15 | 9.45 | 6 |  | 2.676 |  |  | 42.4 | 52.8 | 4.8 | 0 | 4.8 | 2.2261 | 1.6099 | 0.7608 | 0.2927 | 7.6054 | 1.59 | [6 empty] | 0.0019271 | 0.00085673
2009-03-31 | 九州地方整備局 | 松浦川 | 厳木川 | 左岸 | 2.55 | No.11(2K500 L) | 天端 | B.No.11(2K500-L) | 1.15 | 1.45 | 12 |  | 2.659 |  |  | 28 | 38.7 | 29.7 | 3.6 | 33.3 | 0.4469 | 0.2807 | 0.0322 | 0.0159 | 28.1069 | 0.44 | [6 empty] | 1.2668e-06 | 2.5281e-06
2009-03-31 | 九州地方整備局 | 松浦川 | 厳木川 | 左岸 | 2.55 | No.11(2K500 L) | 天端 | B.No.11(2K500-L) | 2.15 | 2.45 | 9 |  | 2.673 |  |  | 29.2 | 41.3 | 25.3 | 4.2 | 29.5 | 0.5283 | 0.3151 | 0.0393 | 0.0116 | 45.5431 | 1.02 | [6 empty] | 2.0101e-06 | 1.3456e-06
2009-03-31 | 九州地方整備局 | 松浦川 | 厳木川 | 左岸 | 2.55 | No.11(2K500 L) | 天端 | B.No.11(2K500-L) | 3.15 | 3.45 | 26 |  | 2.748 |  |  | 59.8 | 29.7 | 10.5 | 0 | 10.5 | 5.562 | 3.7819 | 0.3282 | [9 empty] | 0.00027472
2009-03-31 | 九州地方整備局 | 松浦川 | 厳木川 | 左岸 | 2.55 | No.5 | 表のり | B.No.5 | 3.9 | 4.8 | 4 | 1.863 |  | 0.814 | 0.29733 | [16 empty] | 9.15e-07 |  |  |  |  | CUB |  |  |  |  | 21.6 | 22.3 | 19.8 | 30
2009-03-31 | 九州地方整備局 | 松浦川 | 厳木川 | 左岸 | 2.55 | No.5 | 表のり | B.No.5 | 4 | 4.45 | 5 |  | 2.67 |  |  | 10 | 59.1 | 25.4 | 5.5 | 30.9 | 0.2761 | 0.2007 | 0.0299 | 0.0134 | 20.6045 | 1.24 | [6 empty] | 1.0669e-06 | 1.7956e-06
2009-03-31 | 九州地方整備局 | 松浦川 | 厳木川 | 左岸 | 2.55 | No.5 | 表のり | B.No.5 | 6 | 6.45 | 7 |  | 2.723 |  |  | 75.3 | 20.8 | 3.9 | 0 | 3.9 | 15.4278 | 12.6608 | 1.2992 | 0.387 | 39.8651 | 2.22 | [6 empty] | 0.0066587 | 0.0014977
2009-03-31 | 九州地方整備局 | 松浦川 | 厳木川 | 左岸 | 2.55 | No.5 | 表のり | B.No.5 | 8 | 8.45 | 34 |  | 2.792 |  |  | 66.4 | 22.2 | 11.4 | 0 | 11.4 | 11.0205 | 5.9266 | 0.4673 | [9 empty] | 0.00062295
2009-03-31 | 九州地方整備局 | 松浦川 | 厳木川 | 左岸 | 2.55 | No.5 | 表のり | B.No.5 | 8.3 | 8.8 | 0 | [18 empty] | 0.14
2009-03-31 | 九州地方整備局 | 松浦川 | 厳木川 | 左岸 | 2.55 | No.5 | 表のり | B.No.5 | 9 | 9.45 | 6 |  | 2.645 |  |  | 0.3 | 62.5 | 31.5 | 5.7 | 37.2 | 0.1544 | 0.1247 | 0.0248 | 0.0113 | 13.6637 | 1.26 | [6 empty] | 6.9174e-07 | 1.2769e-06
2009-03-31 | 九州地方整備局 | 松浦川 | 厳木川 | 左岸 | 2.55 | No.5 | 表のり | B.No.5 | 9.8 | 10.3 | 6 | [18 empty] | 0.2
2009-03-31 | 九州地方整備局 | 松浦川 | 厳木川 | 左岸 | 2.55 | No.5 | 表のり | B.No.5 | 9.8 | 10.3 | 6 | [18 empty] | 0.19
2009-03-31 | 九州地方整備局 | 松浦川 | 厳木川 | 左岸 | 2.55 | No.5 | 表のり | B.No.5 | 9.8 | 10.3 | 6 | [18 empty] | 0.18
2009-03-31 | 九州地方整備局 | 松浦川 | 厳木川 | 左岸 | 2.55 | No.5 | 表のり | B.No.5 | 9.8 | 10.3 | 6 | [18 empty] | 0.17
2009-03-31 | 九州地方整備局 | 松浦川 | 厳木川 | 左岸 | 2.55 | No.5 | 表のり | B.No.5 | 10 | 10.41 | 50 |  | 2.742 |  |  | 58.5 | 29.1 | 12.4 | 0 | 12.4 | 6.152 | 3.4358 | 0.2751 | [9 empty] | 0.00018252
2009-03-31 | 九州地方整備局 | 松浦川 | 厳木川 | 左岸 | 2.55 | No.5 | 表のり | B.No.5 | 0.5 | 1 | 0 | 1.936 | 2.696 | 0.495 | 0.081129 | 49.8 | 32.9 | 17.3 | 0 | 17.3 | 5.0007 | 1.9719 | 0.1482 | [8 empty] | 7.28e-05 | 4.3537e-05 |  |  |  | CD | 6 | 29.2
2009-03-31 | 九州地方整備局 | 松浦川 | 厳木川 | 左岸 | 2.55 | No.5 | 表のり | B.No.5 | 1.5 | 2.5 | 21 | 2.042 |  | 0.414 | 0.050182 | [16 empty] | 8.65e-05 |  |  |  |  | CD | 6.2 | 35.9
2009-03-31 | 九州地方整備局 | 松浦川 | 厳木川 | 左岸 | 2.55 | No.5 | 表のり | B.No.5 | 2 | 2.45 | 17 |  | 2.689 |  |  | 51.7 | 34.5 | 9.8 | 4 | 13.8 | 7.2039 | 2.4698 | 0.1728 | 0.0421 | 171.114 | 0.55 | [6 empty] | 6.2143e-05 | 1.7724e-05
2009-03-31 | 九州地方整備局 | 松浦川 | 厳木川 | 左岸 | 2.55 | No.5 | 表のり | B.No.5 | 2.6 | 3.6 | 4 | 1.928 |  | 0.68 | 0.18716 | [16 empty] | 2.56e-07 |  |  |  |  | CUB |  |  |  |  | 18.4 | 25.9 | 17.9 | 34.3
2009-03-31 | 九州地方整備局 | 松浦川 | 厳木川 | 左岸 | 2.55 | No.5 | 表のり | B.No.5 | 3 | 3.45 | 4 |  | 2.637 |  |  | 2.5 | 61.9 | 29.5 | 6.1 | 35.6 | 0.2332 | 0.1766 | 0.0188 | 0.0096 | 24.2917 | 0.5 | [6 empty] | 3.641e-07 | 9.216e-07
2009-03-31 | 九州地方整備局 | 松浦川 | 厳木川 | 左岸 | 2.55 | No.6 | 裏のり | B.No.6 | 3.9 | 4.9 | 6 | 1.891 |  | 0.823 | 0.30578 | [16 empty] | 1.02e-06 |  |  |  |  | CUB |  |  |  |  | 19.7 | 27.2 | 17 | 34.4
2009-03-31 | 九州地方整備局 | 松浦川 | 厳木川 | 左岸 | 2.55 | No.6 | 裏のり | B.No.6 | 4 | 4.45 | 6 |  | 2.695 |  |  | 25.4 | 42.2 | 27.4 | 5 | 32.4 | 0.2743 | 0.1736 | 0.0287 | 0.0165 | 16.6242 | 0.52 | [6 empty] | 9.7031e-07 | 2.7225e-06
2009-03-31 | 九州地方整備局 | 松浦川 | 厳木川 | 左岸 | 2.55 | No.6 | 裏のり | B.No.6 | 5 | 5.45 | 21 |  | 2.708 |  |  | 64.1 | 30.1 | 5.8 | 0 | 5.8 | 11.3288 | 5.7811 | 0.5949 | 0.1957 | 57.8886 | 0.72 | [6 empty] | 0.0010899 | 0.00038298
2009-03-31 | 九州地方整備局 | 松浦川 | 厳木川 | 左岸 | 2.55 | No.6 | 裏のり | B.No.6 | 6 | 6.45 | 15 |  | 2.697 |  |  | 46.8 | 45 | 8.2 | 0 | 8.2 | 2.6029 | 1.7718 | 0.3908 | 0.1103 | 23.5984 | 2.02 | [6 empty] | 0.00041168 | 0.00012166
2009-03-31 | 九州地方整備局 | 松浦川 | 厳木川 | 左岸 | 2.55 | No.6 | 裏のり | B.No.6 | 8 | 8.45 | 15 |  | 2.725 |  |  | 51.6 | 40.1 | 8.3 | 0 | 8.3 | 3.1821 | 2.1333 | 0.3959 | 0.1024 | 31.0752 | 2.32 | [6 empty] | 0.00042423 | 0.00010486
2009-03-31 | 九州地方整備局 | 松浦川 | 厳木川 | 左岸 | 2.55 | No.6 | 裏のり | B.No.6 | 8.8 | 9.3 | 17 | [18 empty] | 0.3
2009-03-31 | 九州地方整備局 | 松浦川 | 厳木川 | 左岸 | 2.55 | No.6 | 裏のり | B.No.6 | 8.8 | 9.3 | 17 | [18 empty] | 0.29
2009-03-31 | 九州地方整備局 | 松浦川 | 厳木川 | 左岸 | 2.55 | No.6 | 裏のり | B.No.6 | 8.8 | 9.3 | 17 | [18 empty] | 0.32
2009-03-31 | 九州地方整備局 | 松浦川 | 厳木川 | 左岸 | 2.55 | No.6 | 裏のり | B.No.6 | 0.5 | 1.5 | 0 | 1.984 |  | 0.475 | 0.072659 | [16 empty] | 6.7e-05 |  |  |  |  | CD | 10.7 | 30.9
2009-03-31 | 九州地方整備局 | 松浦川 | 厳木川 | 左岸 | 2.55 | No.6 | 裏のり | B.No.6 | 1 | 1.45 | 2 |  | 2.663 |  |  | 35.7 | 47.6 | 12.1 | 4.6 | 16.7 | 1.4987 | 0.7502 | 0.1051 | 0.0219 | 68.4338 | 1.23 | [6 empty] | 1.9636e-05 | 4.7961e-06
2009-03-31 | 九州地方整備局 | 松浦川 | 厳木川 | 左岸 | 2.55 | No.6 | 裏のり | B.No.6 | 1.8 | 2.8 | 2 | 2.052 |  | 0.438 | 0.058434 | [16 empty] | 7.99e-05 |  |  |  |  | CD | 9.9 | 35.6
2009-03-31 | 九州地方整備局 | 松浦川 | 厳木川 | 左岸 | 2.55 | No.6 | 裏のり | B.No.6 | 2 | 2.45 | 23 |  | 2.714 |  |  | 44.4 | 39.7 | 12.1 | 3.8 | 15.9 | 2.6771 | 1.4328 | 0.1305 | 0.0292 | 91.6815 | 1.65 | [6 empty] | 3.2424e-05 | 8.5264e-06
2009-03-31 | 九州地方整備局 | 松浦川 | 厳木川 | 左岸 | 2.55 | No.6 | 裏のり | B.No.6 | 3 | 3.9 | 5 | 1.875 | [24 empty] | CUB |  |  |  |  | 19 | 25.5 | 18.4 | 32.2
2009-03-31 | 九州地方整備局 | 松浦川 | 厳木川 | 左岸 | 3.25 | No.12(3K300 L) | 天端 | B.No.12(3K300-L) | 3.15 | 3.45 | 6 |  | 2.702 |  |  | 25.8 | 41.8 | 28.7 | 3.7 | 32.4 | 0.2759 | 0.1887 | 0.0231 | 0.0112 | 24.6339 | 1.16 | [6 empty] | 5.868e-07 | 1.2544e-06
2009-03-31 | 九州地方整備局 | 松浦川 | 厳木川 | 左岸 | 3.25 | No.12(3K300 L) | 天端 | B.No.12(3K300-L) | 4.15 | 4.45 | 9 |  | 2.576 |  |  | 1.2 | 36.3 | 51.6 | 10.9 | 62.5 | 0.0589 | 0.0344 | 0.0123 | 0.0043 | 13.6977 | 1.53 | 47.3 | 25 | 22.3 |  |  |  | 1.3624e-07 | 1.849e-07
2009-03-31 | 九州地方整備局 | 松浦川 | 厳木川 | 左岸 | 3.25 | No.12(3K300 L) | 天端 | B.No.12(3K300-L) | 5 | 5.45 | 0 |  | 2.658 |  |  | 0.1 | 11 | 55.5 | 33.4 | 88.9 | 0.0255 | 0.011 | 0.0014 |  |  |  | 61.7 | 28.4 | 33.3 |  |  |  | 8.863e-10
2009-03-31 | 九州地方整備局 | 松浦川 | 厳木川 | 左岸 | 3.25 | No.12(3K300 L) | 天端 | B.No.12(3K300-L) | 7.15 | 7.45 | 18 |  | 2.688 |  |  | 58.3 | 31.9 | 9.8 | 0 | 9.8 | 4.8234 | 3.1348 | 0.4164 | 0.0805 | 59.918 | 2.47 | [6 empty] | 0.00047688 | 6.4803e-05
2009-03-31 | 九州地方整備局 | 松浦川 | 厳木川 | 左岸 | 3.25 | No.12(3K300 L) | 天端 | B.No.12(3K300-L) | 1.15 | 1.45 | 11 |  | 2.683 |  |  | 25.6 | 47.5 | 23.9 | 3 | 26.9 | 0.3716 | 0.2234 | 0.0349 | 0.0128 | 29.0312 | 1.85 | [6 empty] | 1.5266e-06 | 1.6384e-06
2009-03-31 | 九州地方整備局 | 松浦川 | 厳木川 | 左岸 | 3.25 | No.12(3K300 L) | 天端 | B.No.12(3K300-L) | 2.15 | 2.45 | 1 |  | 2.695 |  |  | 3.3 | 55.3 | 35.8 | 5.6 | 41.4 | 0.1565 | 0.1138 | 0.0146 | 0.0082 | 19.0854 | 0.66 | [6 empty] | 2.0268e-07 | 6.724e-07
2009-03-31 | 九州地方整備局 | 松浦川 | 厳木川 | 左岸 | 3.25 | No.7 | 表のり | B.No.7 | 3 | 3.45 | 4 |  | 2.733 |  |  | 0.7 | 51.8 | 41.2 | 6.3 | 47.5 | 0.118 | 0.0841 | 0.0221 | 0.0119 | 9.916 | 0.68 | [6 empty] | 5.2961e-07 | 1.4161e-06
2009-03-31 | 九州地方整備局 | 松浦川 | 厳木川 | 左岸 | 3.25 | No.7 | 表のり | B.No.7 | 4 | 4.45 | 2 |  | 2.742 |  |  | 0.1 | 46.6 | 46.3 | 7 | 53.3 | 0.0936 | 0.0651 | 0.0224 | 0.0088 | 10.6364 | 1.17 | 33.3 | 27 | 6.3 |  |  |  | 5.4642e-07 | 7.744e-07
2009-03-31 | 九州地方整備局 | 松浦川 | 厳木川 | 左岸 | 3.25 | No.7 | 表のり | B.No.7 | 5.5 | 6 | 2 | [18 empty] | 0.00297 | 0.00776
2009-03-31 | 九州地方整備局 | 松浦川 | 厳木川 | 左岸 | 3.25 | No.7 | 表のり | B.No.7 | 6 | 6.45 | 32 |  | 2.756 |  |  | 65.2 | 29.3 | 5.5 | 0 | 5.5 | 13.7587 | 9.4406 | 0.6724 | 0.2303 | 59.7425 | 0.6 | [6 empty] | 0.0014475 | 0.00053038
2009-03-31 | 九州地方整備局 | 松浦川 | 厳木川 | 左岸 | 3.25 | No.7 | 表のり | B.No.7 | 0.5 | 1.5 | 2 | 2.007 | 2.727 | 0.619 | 0.1465 | 3.9 | 64.8 | 25.4 | 5.9 | 31.3 | 0.2207 | 0.1646 | 0.0334 | 0.0112 | 19.7054 | 1.94 | [5 empty] | 1.01e-06 | 1.3789e-06 | 1.2544e-06 |  | 2.4781e-07 | CUB |  |  |  |  | 19.6 | 22.9 | 19.3 | 29.2
2009-03-31 | 九州地方整備局 | 松浦川 | 厳木川 | 左岸 | 3.25 | No.7 | 表のり | B.No.7 | 1 | 1.45 | 7 |  | 2.765 |  |  | 94.1 | 2.4 | 3.5 | 0 | 3.5 | 38.5445 | 34.8628 | 12.2239 | 6.8658 | 5.614 | 2.23 | [6 empty] | 1.1997 | 0.47139
2009-03-31 | 九州地方整備局 | 松浦川 | 厳木川 | 左岸 | 3.25 | No.7 | 表のり | B.No.7 | 1.7 | 2.7 | 7 | 1.862 |  | 0.853 | 0.33494 | [16 empty] | 3.67e-07 |  |  |  |  | CUB |  |  |  |  | 19.6 | 25.3 | 17.5 | 32.6
2009-03-31 | 九州地方整備局 | 松浦川 | 厳木川 | 左岸 | 3.25 | No.7 | 表のり | B.No.7 | 2 | 2.45 | 7 |  | 2.692 |  |  | 2.5 | 60.8 | 29.2 | 7.5 | 36.7 | 0.1788 | 0.1363 | 0.015 | 0.0094 | 19.0213 | 0.59 | [6 empty] | 2.1578e-07 | 8.836e-07
2009-03-31 | 九州地方整備局 | 松浦川 | 厳木川 | 左岸 | 3.25 | No.8 | 裏のり | B.No.8 | 4 | 4.4 | 2 |  | 2.738 |  |  | 0.4 | 15.9 | 44.7 | 39 | 83.7 | 0.0198 | 0.0082 | 0.0012 |  |  |  | 59.5 | 27.9 | 31.6 |  |  |  | 6.201e-10
2009-03-31 | 九州地方整備局 | 松浦川 | 厳木川 | 左岸 | 3.25 | No.8 | 裏のり | B.No.8 | 5 | 5.45 | 15 |  | 2.756 |  |  | 9.4 | 38.4 | 45.1 | 7.1 | 52.2 | 0.1277 | 0.0668 | 0.0138 | 0.0066 | 19.3485 | 0.86 | 45.1 | 24.1 | 21 |  |  |  | 1.7787e-07 | 4.356e-07
2009-03-31 | 九州地方整備局 | 松浦川 | 厳木川 | 左岸 | 3.25 | No.8 | 裏のり | B.No.8 | 5.5 | 6 | 0 | [19 empty] | 0.00976
2009-03-31 | 九州地方整備局 | 松浦川 | 厳木川 | 左岸 | 3.25 | No.8 | 裏のり | B.No.8 | 6 | 6.45 | 31 |  | 2.741 |  |  | 59.2 | 31.9 | 8.9 | 0 | 8.9 | 6.2815 | 3.9437 | 0.2806 | 0.0914 | 68.7254 | 1.02 | [6 empty] | 0.00019108 | 8.354e-05
2009-03-31 | 九州地方整備局 | 松浦川 | 厳木川 | 左岸 | 3.25 | No.8 | 裏のり | B.No.8 | 0 | 1 | 0 | 1.913 | 2.675 | 0.592 | 0.13032 | 47.8 | 25.8 | 22.5 | 3.9 | 26.4 | 4.4162 | 1.5873 | 0.0352 | 0.0142 | 311 | 0.3 | [5 empty] | 8.51e-07 | 1.5572e-06 | 2.0164e-06 |  | 6.9703e-08 | CUB |  |  |  |  | 20 | 24.8 | 16.1 | 32.9
2009-03-31 | 九州地方整備局 | 松浦川 | 厳木川 | 左岸 | 3.25 | No.8 | 裏のり | B.No.8 | 1 | 1.45 | 3 |  | 2.685 |  |  | 2 | 55.8 | 34.6 | 7.6 | 42.2 | 0.1516 | 0.1123 | 0.0154 | 0.0077 | 19.6883 | 0.55 | [6 empty] | 2.2934e-07 | 5.929e-07
2009-03-31 | 九州地方整備局 | 松浦川 | 厳木川 | 左岸 | 3.25 | No.8 | 裏のり | B.No.8 | 1.5 | 2.5 | 0 | 1.91 |  | 0.759 | 0.24858 | [16 empty] | 3.39e-07 |  |  |  |  | CUB |  |  |  |  | 22 | 24.8 | 16.1 | 32.9
2009-03-31 | 九州地方整備局 | 松浦川 | 厳木川 | 左岸 | 3.25 | No.8 | 裏のり | B.No.8 | 2 | 2.45 | 6 | [9 empty] | 0.2085 | 0.1464 | 0.0118 | 0.007 | 29.7857 | 1.09 | [6 empty] | 1.2375e-07 | 4.9e-07
2009-03-31 | 九州地方整備局 | 松浦川 | 厳木川 | 左岸 | 3.25 | No.8 | 裏のり | B.No.8 | 3 | 3.45 | 9 |  | 2.676 |  |  | 15.9 | 47.9 | 29.7 | 6.5 | 36.2 | 0.1168 | 0.0645 | 0.0152 | 0.0086 | 13.5814 | 0.45 | [6 empty] | 2.225e-07 | 7.396e-07
2009-03-31 | 九州地方整備局 | 松浦川 | 厳木川 | 左岸 | 3.25 | No.8 | 裏のり | B.No.8 | 3 | 3.5 | 0 | 1.876 | 2.644 | 0.796 | 0.28082 | 5.5 | 42.7 | 44.7 | 7.1 | 51.8
2009-03-31 | 九州地方整備局 | 松浦川 | 厳木川 | 左岸 | 4 | 左岸4k022(川表) | 表のり | B.S-3 | 6 | 7 | 16 | 1.97 | 2.665 | 0.601 | 0.13559 | 59.3 | 33.9 | 6.8 |  | 6.8 | 17.8003 | 8.1716 | 0.4893 | 0.197 | 90.3569 | 0.19 | [6 empty] | 0.00069302 | 0.00038809 |  | 0.00041138 | CD | 3 | 39.6
2009-03-31 | 九州地方整備局 | 松浦川 | 厳木川 | 左岸 | 4 | 左岸4k022(川表) | 表のり | B.左岸4k022(川表) | 7 | 7.5 | 0 | [18 empty] | 2.37e-05
2009-03-31 | 九州地方整備局 | 松浦川 | 厳木川 | 左岸 | 4 | 左岸4k022(川表) | 表のり | B.P-3 | 8.15 | 8.45 | 31 |  | 2.679 |  |  | 40.8 | 49.7 | 9.5 |  | 9.5 | 2.1353 | 1.2109 | 0.4074 | 0.0962 | 22.1965 | 1.8 | [6 empty] | 0.00045333 | 9.2544e-05
2009-03-31 | 九州地方整備局 | 松浦川 | 厳木川 | 左岸 | 4 | 左岸4k022(川表) | 表のり | B.S-1 | 1 | 2 | 3 | 1.93 | 2.642 | 0.661 | 0.17387 | 44.9 | 42.9 | 5.6 | 6.6 | 12.2 | 2.7129 | 1.5202 | 0.3075 | 0.0181 | 149.884 | 6.98 | [5 empty] | 1.49e-05 | 0.00023623 | 3.2761e-06 |  | 9.769e-07 | CD | 5 | 33.7
2009-03-31 | 九州地方整備局 | 松浦川 | 厳木川 | 左岸 | 4 | 左岸4k022(川表) | 表のり | B.P-1 | 2.15 | 2.45 | 6 |  | 2.654 |  |  | 22 | 55.9 | 9.9 | 12.2 | 22.1 | 0.6711 | 0.4554 | 0.0506 | 0.0024 | 279.625 | 21.71 | [6 empty] | 3.6101e-06 | 5.76e-08
2009-03-31 | 九州地方整備局 | 松浦川 | 厳木川 | 左岸 | 4 | 左岸4k022(川表) | 表のり | B.P-2 | 3.15 | 3.45 | 4 |  | 2.658 |  |  | 13.4 | 65.1 | 9.3 | 12.2 | 21.5 | 0.4917 | 0.3564 | 0.0461 | 0.0021 | 234.1429 | 27.86 | [6 empty] | 2.9093e-06 | 4.41e-08
2009-03-31 | 九州地方整備局 | 松浦川 | 厳木川 | 左岸 | 4 | 左岸4k022(川表) | 表のり | B.S-2 | 4.2 | 5.1 | 4 | 1.691 | 2.652 | 0.9 | 0.38368 | 5.2 | 91.7 | 3.1 |  | 3.1 | 0.7244 | 0.6173 | 0.346 | 0.2275 | 3.1842 | 1.17 | [5 empty] | 1.66e-05 | 0.00031048 | 0.00051756 |  | 0.0006826 | CD | 6 | 36.4
2009-03-31 | 九州地方整備局 | 松浦川 | 厳木川 | 左岸 | 4 | 左岸4k000(川裏) | 裏のり | B.左岸4k000(川裏) | 6.5 | 7 | 0 | [18 empty] | 1.52e-05
2009-03-31 | 九州地方整備局 | 松浦川 | 厳木川 | 左岸 | 4 | 左岸4k000(川裏) | 裏のり | B.S-2 | 4 | 5 | 4 | 1.926 | 2.669 | 0.649 | 0.16577 | 60.5 | 35.4 | 4.1 |  | 4.1 | 17.995 | 6.802 | 0.7264 | 0.4083 | 44.073 | 0.19 | [6 empty] | 0.0017312 | 0.0016671 |  | 0.0020685 | CD | 9 | 35.9
2009-03-31 | 九州地方整備局 | 松浦川 | 厳木川 | 左岸 | 4 | 左岸4k000(川裏) | 裏のり | B.S-3 | 7 | 8 | 16 | 2.128 | 2.666 | 0.365 | 0.035624 | 75 | 18.9 | 6.1 |  | 6.1 | 21.6952 | 15.0915 | 0.8893 | 0.2275 | 95.3635 | 2.19 | [5 empty] | 2.05e-05 | 0.0027666 | 0.00051756 |  | 0.00048915 | CD | 14 | 42.1
2009-03-31 | 九州地方整備局 | 松浦川 | 厳木川 | 左岸 | 4 | 左岸4k000(川裏) | 裏のり | B.S-1 | 1 | 2 | 2 | 1.706 | 2.629 | 0.861 | 0.34298 | 20.2 | 63.1 | 7.9 | 8.8 | 16.7 | 0.4472 | 0.3368 | 0.1085 | 0.0084 | 53.2381 | 8.74 | [5 empty] | 5.41e-06 | 2.1139e-05 | 7.056e-07 |  | 5.3904e-07 | CD | 8 | 34.8
2009-03-31 | 九州地方整備局 | 松浦川 | 厳木川 | 左岸 | 4 | 左岸4k000(川裏) | 裏のり | B.P-1 | 2.15 | 2.45 | 4 |  | 2.659 |  |  | 42.3 | 51.8 | 5.9 |  | 5.9 | 2.3289 | 1.1961 | 0.3631 | 0.1958 | 11.8943 | 0.59 | [6 empty] | 0.0003472 | 0.00038338
2009-03-31 | 九州地方整備局 | 五ヶ瀬川 | 五ヶ瀬川 | 右岸 | 1.8 | 右岸1.8k川表別孔-2 | 表のり | B.S-1 | 2 | 3 | 0 | 1.882 | 2.756 | 0.624 | 0.14961 | 35.7 | 55.9 |  | 8.4 | 8.4 | 0.83 | 0.516 | 0.211 | 0.101 | 8.2178 | 1.02 | [5 empty] | 3.82e-06 | 9.871e-05 | 0.00010201 |  | 3.356e-05 | CD | 14.6 | 39.6
2009-03-31 | 九州地方整備局 | 五ヶ瀬川 | 五ヶ瀬川 | 右岸 | 1.8 | 右岸1.8k川表-2 | 表のり |  | 3.1 | 4.1 | 22 | [19 empty] | 0.000213
2009-03-31 | 九州地方整備局 | 五ヶ瀬川 | 五ヶ瀬川 | 右岸 | 1.8 | 右岸1.8k川表-2 | 表のり |  | 5 | 6 | 16 | [19 empty] | 0.000716
2009-03-31 | 九州地方整備局 | 五ヶ瀬川 | 五ヶ瀬川 | 右岸 | 1.8 | 右岸1.8k川表-2 | 表のり |  | 8 | 9 | 19 | [19 empty] | 1.5e-05
2009-03-31 | 九州地方整備局 | 五ヶ瀬川 | 五ヶ瀬川 | 右岸 | 1.8 | 右岸1.8k川裏-3 | 裏のり | B.S-2 | 5.5 | 6.5 | 0 | 1.826 | 2.731 | 0.683 | 0.18931 | 46.5 | 47.2 |  | 6.3 | 6.3 | 3.8 | 1.16 | 0.314 | 0.166 | 22.8916 | 0.353 | [6 empty] | 0.00024796 | 0.00027556 |  | 6.4578e-05 | CD | 0 | 37.1
2009-03-31 | 九州地方整備局 | 五ヶ瀬川 | 五ヶ瀬川 | 右岸 | 1.8 | 右岸1.8k川裏-3 | 裏のり | B.S-3 | 7 | 8 | 0 | 1.996 | 2.721 | 0.543 | 0.10376 | 59.1 | 36.8 |  | 4.1 | 4.1 | 11.5 | 5.7 | 0.355 | 0.181 | 63.5359 | 0.184 | [6 empty] | 0.00032952 | 0.00032761 |  | 0.00027365 | CD | 12 | 39.1
2009-03-31 | 九州地方整備局 | 五ヶ瀬川 | 五ヶ瀬川 | 右岸 | 1.8 | 右岸1.8k川裏-3 | 裏のり | B.S-1 | 1 | 2 | 0 | 1.892 | 2.688 | 0.595 | 0.13207 | 47.3 | 29.7 | 15 | 8 | 23 | 5.08 | 1.18 | 0.0619 | 0.00785 | 647.1338 | 0.59 | 40.8 | 26.4 | 14.4 |  |  | 4.5e-06 | 5.759e-06 | 6.1622e-07 |  | 2.0159e-09 | CUB |  |  |  |  | 15.6 | 13.6 | 4.3 | 31.3
2009-03-31 | 九州地方整備局 | 五ヶ瀬川 | 五ヶ瀬川 | 右岸 | 3.158 | 右岸3.158k天端別孔-1 | 天端 |  | 8 | 9 | 18 | [19 empty] | 0.000732
2009-03-31 | 九州地方整備局 | 五ヶ瀬川 | 五ヶ瀬川 | 右岸 | 3.158 | 右岸3.158k川端別孔-1 | 天端 | B.S-1 | 1 | 2 | 0 | 1.893 | 2.712 | 0.532 | 0.098282 | 56.4 | 39.7 |  | 3.9 | 3.9 | 6.71 | 3.27 | 0.518 | 0.287 | 23.3798 | 0.312 | [5 empty] | 5.22e-06 | 0.00079086 | 0.00082369 |  | 0.00060145 | CD | 15.1 | 37.6
2009-03-31 | 九州地方整備局 | 五ヶ瀬川 | 五ヶ瀬川 | 右岸 | 3.158 | 右岸3.158k天端別孔-1 | 天端 | B.S-2 | 5 | 6 | 0 | 1.889 | 2.749 | 0.576 | 0.12126 | 40.9 | 48.2 | 7.3 | 3.6 | 10.9 | 2.2 | 0.836 | 0.268 | 0.0465 | 47.3118 | 1.83 | [5 empty] | 9.47e-06 | 0.00017179 | 2.1622e-05 |  | 2.7519e-06 | CD | 0 | 36
2009-03-31 | 九州地方整備局 | 五ヶ瀬川 | 五ヶ瀬川 | 右岸 | 4.2 | 右岸4.2k表-2 | 表のり |  | 9 | 10 | 50 | [19 empty] | 0.00362
2009-03-31 | 九州地方整備局 | 五ヶ瀬川 | 五ヶ瀬川 | 右岸 | 4.2 | 右岸4.2k裏-3 | 裏のり | B.S-2 | 3 | 4 | 0 | 1.903 | 2.705 | 0.777 | 0.26398 | 0.3 | 51.5 | 20.9 | 27.3 | 48.2 | 0.126 | 0.0838 | 0.00179 |  |  |  | 29.1 | 21.7 | 7.4 |  |  | 7.87e-08 | 1.5662e-09 |  |  |  | CU |  |  | 33 | 26.5
2009-03-31 | 九州地方整備局 | 五ヶ瀬川 | 五ヶ瀬川 | 右岸 | 4.2 | 右岸4.2k裏-3 | 裏のり | B.S-3 | 6 | 7 | 0 | 1.892 | 2.731 | 0.635 | 0.1566 | 50.7 | 40.8 |  | 8.5 | 8.5 | 4.16 | 2.09 | 0.379 | 0.113 | 36.8142 | 1.03 | [5 empty] | 2.64e-05 | 0.00038345 | 0.00012769 |  | 9.5683e-05 | CD | 0 | 35.6
2009-03-31 | 九州地方整備局 | 五ヶ瀬川 | 五ヶ瀬川 | 右岸 | 4.8 | 右岸4.8k裏-3 | 裏のり | B.S-3 | 4.5 | 5.5 | 0 | 1.66 | 2.678 | 1.479 | 1.3051 | 0.7 | 59.2 | 29.1 | 11 | 40.1 | 0.144 | 0.11 | 0.0155 | 0.00375 | 38.4 | 3.15 | [5 empty] | 9.68e-08 | 2.3281e-07 | 1.4063e-07 |  | 2.2119e-07 | CU |  |  | 30.8 | 13.5
2009-03-31 | 九州地方整備局 | 五ヶ瀬川 | 五ヶ瀬川 | 右岸 | 4.8 | 右岸4.8k裏-3 | 裏のり |  | 8 | 9 | 23 | [19 empty] | 0.118
2009-03-31 | 九州地方整備局 | 五ヶ瀬川 | 五ヶ瀬川 | 右岸 | 4.8 | 右岸4.8k裏-3 | 裏のり | B.S-1 | 0.5 | 1.5 | 0 | 1.897 | 2.729 | 0.61 | 0.14098 | 42 | 40.7 | 13.4 | 3.9 | 17.3 | 2.49 | 0.665 | 0.106 | 0.0273 | 91.2088 | 0.602 | [5 empty] | 4.91e-07 | 2.0028e-05 | 7.4529e-06 |  | 2.9153e-07 | CD | 9.7 | 34.8
2009-03-31 | 九州地方整備局 | 五ヶ瀬川 | 五ヶ瀬川 | 右岸 | 4.8 | 右岸4.8k裏-3 | 裏のり | B.S-2 | 3 | 4 | 0 | 1.726 | 2.716 | 1.12 | 0.6627 | 15.5 | 54.1 | 18.6 | 11.8 | 30.4 | 0.215 | 0.16 | 0.0265 | 0.003 | 71.6667 | 8.36 | [5 empty] | 2.34e-08 | 8.066e-07 | 9e-08 |  | 5.5757e-08 | CU |  |  | 0 | 33.4
2009-03-31 | 九州地方整備局 | 五ヶ瀬川 | 五ヶ瀬川 | 右岸 | 7.362 | 右岸7.362k表-2 | 表のり | B.S-1 | 0.5 | 1.5 | 0 | 2.033 | 2.689 | 0.6 | 0.135 | 13.9 | 38.7 | 34.6 | 12.8 | 47.4 | [11 empty] | 1.94e-07 |  |  |  |  | CU |  |  | 9.3 | 26.7
2009-03-31 | 九州地方整備局 | 五ヶ瀬川 | 五ヶ瀬川 | 右岸 | 7.362 | 右岸7.362k裏-3 | 裏のり | B.S-2 | 4 | 5 | 0 | 1.812 | 2.708 | 0.99 | 0.48759 | 0 | 86.1 | 9.3 | 4.6 | 13.9 | [11 empty] | 1.35e-06 |  |  |  |  | CD | 6.8 | 35.4
2009-03-31 | 九州地方整備局 | 五ヶ瀬川 | 五ヶ瀬川 | 右岸 | 7.362 | 右岸7.362k裏-3 | 裏のり | B.S-1 | 2 | 3 | 0 | 1.907 | 2.715 | 0.5 | 0.083333 | 79.1 | 16 | 4.9 |  | 4.9 | [11 empty] | 9.25e-05 |  |  |  |  | CD | 2.2 | 44.2
2009-03-31 | 九州地方整備局 | 五ヶ瀬川 | 五ヶ瀬川 | 右岸 | 7.571 | 右岸7.571k表-2 | 表のり | B.S-1 | 2.5 | 3.5 | 3 | 1.835 | 2.692 | 0.81 | 0.29361 | 1.5 | 65.4 | 24.9 | 8.2 | 33.1 | [11 empty] | 2.3e-06 |  |  |  |  | CU |  |  | 61.7 | 30.2
2009-03-31 | 九州地方整備局 | 五ヶ瀬川 | 五ヶ瀬川 | 右岸 | 7.571 | 右岸7.571k裏-3 | 裏のり | B.S-1 | 0.5 | 1.5 | 0 | 1.434 | 2.73 | 1.44 | 1.2238 | 2.3 | 76.1 | 15.4 | 6.2 | 21.6 | [11 empty] | 1.44e-05 |  |  |  |  | CU |  |  | 4.1 | 21.6
2009-03-31 | 九州地方整備局 | 五ヶ瀬川 | 五ヶ瀬川 | 右岸 | 7.571 | 右岸7.571k裏-3 | 裏のり | B.S-2 | 2.5 | 3.5 | 9 | 1.908 | 2.702 | 0.47 | 0.070628 | 74.3 | 19.7 | 6 |  | 6 | [11 empty] | 8.51e-05 |  |  |  |  | CD | 6.7 | 41.9
2009-03-31 | 九州地方整備局 | 五ヶ瀬川 | 五ヶ瀬川 | 右岸 | 8.4 | 右岸8.4k表-2 | 表のり |  | 8 | 9 | 22 | [19 empty] | 0.1
2009-03-31 | 九州地方整備局 | 五ヶ瀬川 | 五ヶ瀬川 | 右岸 | 8.4 | 右岸8.4k裏-3 | 裏のり | B.S-3 | 4 | 5 | 0 | 1.743 | 2.663 | 1.129 | 0.67594 | 1.2 | 51.4 | 31.4 | 16 | 47.4 | 0.122 | 0.0851 | 0.00834 | 0.00206 | 59.2233 | 1.63 | 46.2 | 34.2 | 12 |  |  | 1.46e-07 | 5.5379e-08 | 4.2436e-08 |  | 1.6496e-08 | CU |  |  | 31.2 | 24
2009-03-31 | 九州地方整備局 | 五ヶ瀬川 | 五ヶ瀬川 | 右岸 | 8.4 | 右岸8.4k裏-3 | 裏のり | B.S-1 | 0.5 | 1.5 | 0 | 1.675 | 2.65 | 1.231 | 0.83613 | 8.1 | 24.1 | 27 | 40.8 | 67.8 | 0.03 | 0.0113 |  |  |  |  | 62 | 34.5 | 27.5 | [7 empty] | UU | [8 empty] | 79.5 | 4.9
2009-03-31 | 九州地方整備局 | 五ヶ瀬川 | 五ヶ瀬川 | 右岸 | 8.4 | 右岸8.4k表-3 | 裏のり | B.S-2 | 2.5 | 3.5 | 0 | 1.894 | 2.705 | 0.637 | 0.1579 | 39.4 | 38.5 | 12.5 | 9.6 | 22.1 | 1.94 | 1.25 | 0.0418 | 0.00569 | 340.949 | 10.4 | [5 empty] | 7.97e-07 | 2.3188e-06 | 3.2376e-07 |  | 3.0384e-08 | CU |  |  | 12 | 23.7
2009-03-31 | 九州地方整備局 | 五ヶ瀬川 | 五ヶ瀬川 | 右岸 | 9.4 | 右岸9.4k裏-3 | 裏のり | B.S-1 | 1.8 | 2.8 | 20 | 1.659 | 2.684 | 0.855 | 0.33694 | 3.6 | 70.5 | 16 | 9.9 | 25.9 | 0.2239 | 0.1747 | 0.052 | 0.0054 | 41.463 | 7.28 | [5 empty] | 5.46e-06 | 3.8457e-06 | 2.916e-07 |  | 1.4251e-07 | CUB |  |  |  |  | 27.6 | 25.3 | 12 | 34.6
2009-03-31 | 九州地方整備局 | 五ヶ瀬川 | 五ヶ瀬川 | 左岸 | 0.8 | 左岸0.8k裏-2 | 表のり |  | 6 | 7 | 14 | [19 empty] | 8.39e-05
2009-03-31 | 九州地方整備局 | 五ヶ瀬川 | 五ヶ瀬川 | 左岸 | 0.8 | 左岸0.8k裏-3 | 裏のり | B.S-3 | 5 | 6 | 0 | 1.788 | 2.713 | 0.769 | 0.25707 | 18.5 | 76.2 |  | 5.3 | 5.3 | 0.699 | 0.559 | 0.292 | 0.207 | 3.3768 | 0.927 | [6 empty] | 0.00020955 | 0.00042849 |  | 0.00028568 | CD | 0 | 36.6
2009-03-31 | 九州地方整備局 | 五ヶ瀬川 | 五ヶ瀬川 | 左岸 | 0.8 | 左岸0.8k裏-3 | 裏のり | B.S-1 | 0.5 | 1.5 | 0 | 1.926 | 2.727 | 0.682 | 0.18859 | 40.3 | 31.5 | 14.9 | 13.3 | 28.2 | 2.05 | 0.84 | 0.02 | 0.00219 | 936.0731 | 2.86 | 45.4 | 21.2 | 24.2 |  |  | 5.38e-06 | 4.2023e-07 | 4.7961e-08 |  | 2.507e-10 | CUB |  |  |  |  | 3.7 | 20 | 0 | 41
2009-03-31 | 九州地方整備局 | 五ヶ瀬川 | 五ヶ瀬川 | 左岸 | 1.8 | 左岸1.8k裏-3 | 裏のり | B.S9-2 | 4.4 | 8 | 19 | 2.1 | 2.742 | 0.4 | 0.045714 | 47 | 46 | 7 |  | 7 | 3.0903 | 1.6982 | 0.3802 | 0.182 | 16.9797 | 0.65 | [6 empty] | 0.00038627 | 0.00033124 |  | 7.6702e-05 | CU |  |  | 0.6 | 37
2009-03-31 | 九州地方整備局 | 五ヶ瀬川 | 五ヶ瀬川 | 左岸 | 1.8 | 左岸1.8k裏-3 | 裏のり | B.S9-1 | 0.4 | 2.3 | 5 | 1.996 | 2.748 | 0.458 | 0.065893 | 38 | 55 | 7 |  | 7 | 1.6982 | 1.0233 | 0.3631 | 0.1413 | 12.0184 | 1.2 | [5 empty] | 4.31e-05 | 0.0003472 | 0.00019966 |  | 5.1181e-05 | CU |  |  | 0.5 | 41
2009-03-31 | 九州地方整備局 | 五ヶ瀬川 | 五ヶ瀬川 | 左岸 | 2.4 | 左岸2.4k裏-3 | 表のり |  | 8 | 9 | 30 | [19 empty] | 0.000675
2009-03-31 | 九州地方整備局 | 五ヶ瀬川 | 五ヶ瀬川 | 左岸 | 2.4 | 左岸2.4k裏-3 | 裏のり | B.S-4 | 6 | 7 | 0 | 1.891 | 2.72 | 0.604 | 0.13737 | 49.1 | 42 |  | 8.9 | 8.9 | 5.17 | 1.83 | 0.36 | 0.12 | 43.0833 | 0.515 | [5 empty] | 5.97e-06 | 0.00034037 | 0.000144 |  | 3.8964e-05 | CD | 0 | 35.9
2009-03-31 | 九州地方整備局 | 五ヶ瀬川 | 五ヶ瀬川 | 左岸 | 2.4 | 左岸2.4k裏-3 | 裏のり | B.S-1 | 0.5 | 1.5 | 0 | 1.641 | 2.74 | 1.054 | 0.57006 | 15 | 68.4 | 12.2 | 4.4 | 16.6 | 0.391 | 0.287 | 0.0988 | 0.0174 | 22.4713 | 3.43 | [5 empty] | 4.12e-05 | 1.7016e-05 | 3.0276e-06 |  | 4.2004e-06 | CD | 0 | 34.9
2009-03-31 | 九州地方整備局 | 五ヶ瀬川 | 五ヶ瀬川 | 左岸 | 2.4 | 左岸2.4k裏-3 | 裏のり | B.S-2 | 1.5 | 2.5 | 0 | 1.773 | 2.739 | 0.941 | 0.42928 | 32.6 | 44.7 | 11.7 | 11 | 22.7 | 0.646 | 0.337 | 0.0377 | 0.00358 | 180.4469 | 7.42 | [5 empty] | 6.27e-06 | 1.8255e-06 | 1.2816e-07 |  | 1.7871e-08 | CU |  |  | 0 | 20.6
2009-03-31 | 九州地方整備局 | 五ヶ瀬川 | 五ヶ瀬川 | 左岸 | 2.4 | 左岸2.4k裏-3 | 裏のり | B.S-3 | 3 | 4 | 0 | 1.797 | 2.705 | 0.831 | 0.31341 | 18.8 | 62 | 10.4 | 8.8 | 19.2 | 0.417 | 0.309 | 0.0808 | 0.0065 | 64.1538 | 7.77 | [5 empty] | 2.66e-05 | 1.0678e-05 | 4.225e-07 |  | 2.1401e-07 | CD | 0 | 36.3
2009-03-31 | 九州地方整備局 | 五ヶ瀬川 | 五ヶ瀬川 | 左岸 | 5.6 | 左岸5.6k表-1 | 表のり |  | 9.9 | 10.4 | 15 | [19 empty] | 7.1e-05
2009-03-31 | 九州地方整備局 | 五ヶ瀬川 | 五ヶ瀬川 | 左岸 | 5.6 | 左岸5.6k裏-3 | 裏のり | B.S10-1 | 5.7 | 7.7 | 50 | 2.099 | 2.774 | 0.404 | 0.046965 | 51 | 36 | 10 | 3 | 13 | 5.7544 | 2.3988 | 0.1778 | 0.0407 | 141.3857 | 0.54 | [5 empty] | 3.6e-06 | 6.6388e-05 | 1.6565e-05 |  | 9.176e-07 | CU |  |  | 0.4 | 32.8
2009-03-31 | 九州地方整備局 | 五ヶ瀬川 | 五ヶ瀬川 | 左岸 | 5.6 | 左岸5.6k裏-3 | 裏のり | B.S10-2 | 7.7 | 9.9 | 33 | 2.136 | 2.756 | 0.368 | 0.03643 | 57 | 37 | 6 |  | 6 | 5.4954 | 3.02 | 0.5129 | 0.2089 | 26.3064 | 0.72 | [5 empty] | 2.64e-05 | 0.00077294 | 0.00043639 |  | 0.00012232 | CU |  |  | 0.6 | 39.6
2009-03-31 | 九州地方整備局 | 五ヶ瀬川 | 五ヶ瀬川 | 左岸 | 5.6 | 左岸5.6k裏-3 | 裏のり | B.T10-1 | 1 | 1.6 | 0 | 1.637 | 2.76 | 1.048 | 0.56202 | 13 | 76 | 9 | 2 | 11 | 0.3631 | 0.2951 | 0.1445 | 0.0617 | 5.8849 | 1.62 | [5 empty] | 2.3e-06 | 4.106e-05 | 3.8069e-05 |  | 5.0207e-05 | CU |  |  | 0.1 | 25.5
2009-03-31 | 九州地方整備局 | 五ヶ瀬川 | 五ヶ瀬川 | 左岸 | 6.493 | 左岸6.493表-2 | 表のり | B.S-1 | 1 | 2 | 0 | 1.884 | 2.713 | 0.541 | 0.10275 | 78.6 | 18.2 |  | 3.2 | 3.2 | 14.5 | 10.5 | 1.73 | 0.485 | 29.8969 | 2.03 | [5 empty] | 2.69e-05 | 0.012929 | 0.0023523 |  | 0.010336 | CD | 3.3 | 38.1
2009-03-31 | 九州地方整備局 | 五ヶ瀬川 | 五ヶ瀬川 | 左岸 | 6.493 | 左岸6.493裏-2 | 表のり |  | 8 | 9 | 26 | [19 empty] | 0.00117
2009-03-31 | 九州地方整備局 | 五ヶ瀬川 | 五ヶ瀬川 | 左岸 | 6.493 | 左岸6.493裏-3 | 裏のり | B.S-3 | 4.5 | 5.5 | 0 | 1.99 | 2.693 | 0.429 | 0.055251 | 75.1 | 17.7 |  | 7.2 | 7.2 | 11.2 | 7.64 | 1.33 | 0.276 | 40.5797 | 2.46 | [5 empty] | 3.99e-06 | 0.0070301 | 0.00076176 |  | 0.0010525 | CD | 0 | 48.5
2009-03-31 | 九州地方整備局 | 五ヶ瀬川 | 五ヶ瀬川 | 左岸 | 6.493 | 左岸6.493裏-3 | 裏のり | B.S-1 | 0.2 | 1.2 | 0 | 1.875 | 2.689 | 0.568 | 0.11687 | 53.5 | 37.1 |  | 9.4 | 9.4 | 5.96 | 2.65 | 0.324 | 0.0886 | 67.2686 | 0.677 | [5 empty] | 6.66e-06 | 0.00026664 | 7.85e-05 |  | 3.0652e-05 | CD | 0 | 36.2
2009-03-31 | 九州地方整備局 | 五ヶ瀬川 | 五ヶ瀬川 | 左岸 | 7.4 | 左岸7.4k表-2 | 表のり | B.S-2 | 2.5 | 3.5 | 0 | 1.846 | 2.719 | 1.027 | 0.53439 | 24.5 | 69.8 |  | 5.7 | 5.7 | 0.621 | 0.487 | 0.252 | 0.153 | 4.0588 | 1.06 | [5 empty] | 1.18e-06 | 0.00014895 | 0.00023409 |  | 0.00034859 | CD | 4.8 | 35.1
2009-03-31 | 九州地方整備局 | 五ヶ瀬川 | 五ヶ瀬川 | 左岸 | 7.4 | 左岸7.4k表-2 | 表のり | B.S-1 | 1 | 2 | 0 | 1.696 | 2.679 | 1.257 | 0.87998 | 4.4 | 67.3 | 17 | 11.3 | 28.3 | 0.227 | 0.177 | 0.0211 | 0.00315 | 72.0635 | 10.2 | [5 empty] | 3.62e-07 | 4.7573e-07 | 9.9225e-08 |  | 1.0629e-07 | CUB |  |  |  |  | 43.9 | 13.9 | 3.7 | 37.1
2009-03-31 | 九州地方整備局 | 五ヶ瀬川 | 五ヶ瀬川 | 左岸 | 7.4 | 左岸7.4k表-2 | 表のり |  | 8 | 9 | 27 | [19 empty] | 0.0001
2009-03-31 | 九州地方整備局 | 五ヶ瀬川 | 五ヶ瀬川 | 左岸 | 7.4 | 左岸7.4k裏-2 | 裏のり | B.S-2 | 3 | 4 | 0 | 1.79 | 2.732 | 0.741 | 0.2337 | 59.1 | 33.4 |  | 7.5 | 7.5 | 15.5 | 8.08 | 0.371 | 0.153 | 101.3072 | 0.167 | [5 empty] | 6.53e-06 | 0.00036496 | 0.00023409 |  | 0.00048591 | CD | 19.4 | 39.7
2009-03-31 | 九州地方整備局 | 五ヶ瀬川 | 五ヶ瀬川 | 左岸 | 7.4 | 左岸7.4k裏-2 | 裏のり | B.S-3 | 5 | 6 | 0 | 1.989 | 2.733 | 0.45 | 0.062845 | 61.3 | 31.7 |  | 7 | 7 | 13.7 | 7.8 | 0.436 | 0.177 | 77.4011 | 0.206 | [5 empty] | 8.1e-06 | 0.00053051 | 0.00031329 |  | 0.00022595 | CD | 26.1 | 36.6
2009-03-31 | 九州地方整備局 | 五ヶ瀬川 | 五ヶ瀬川 | 左岸 | 7.4 | 左岸7.4k裏-2 | 裏のり | B.S-1 | 0.5 | 1.5 | 0 | 1.94 | 2.698 | 0.558 | 0.11152 | 54.8 | 20.3 | 16.1 | 8.8 | 24.9 | 6.86 | 2.95 | 0.0425 | 0.00775 | 885.1613 | 1.24 | [5 empty] | 9.45e-06 | 2.4098e-06 | 6.0062e-07 |  | 6.6992e-09 | CU |  |  | 15.1 | 22.7
2009-03-31 | 九州地方整備局 | 五ヶ瀬川 | 五ヶ瀬川 | 左岸 | 8.6 | 左岸8.6k表-1 | 天端 | B.S-1 | 4 | 5 | 0 | 1.697 | 2.688 | 1.13 | 0.67742 | 21.1 | 41.6 | 27.2 | 10.1 | 37.3 | 0.173 | 0.128 | 0.0211 | 0.00492 | 35.1626 | 3.7 | 36.3 | 27.7 | 8.6 |  |  | 4.88e-07 | 4.7573e-07 | 2.4206e-07 |  | 1.9304e-07 | CUB |  |  |  |  | 7.7 | 19.6 | 0 | 38.6
2009-03-31 | 九州地方整備局 | 五ヶ瀬川 | 五ヶ瀬川 | 左岸 | 8.6 | 左岸8.6k表-2 | 表のり | B.S-2 | 5.5 | 6.5 | 0 | 1.741 | 2.708 | 1.245 | 0.85959 | 38 | 46.4 | 12.4 | 3.2 | 15.6 | 1.49 | 0.59 | 0.12 | 0.0269 | 55.3903 | 1.12 | [5 empty] | 8.71e-07 | 2.6697e-05 | 7.2361e-06 |  | 6.4319e-06 | CD | 3 | 35
2009-03-31 | 九州地方整備局 | 五ヶ瀬川 | 五ヶ瀬川 | 左岸 | 8.6 | 左岸8.6k表-2 | 表のり |  | 10 | 11 | 50 | [19 empty] | 0.00156
2009-03-31 | 九州地方整備局 | 五ヶ瀬川 | 五ヶ瀬川 | 左岸 | 8.6 | 左岸8.6k表-2 | 表のり | B.S-1 | 2 | 3 | 0 | 1.898 | 2.705 | 0.679 | 0.18645 | 52.8 | 21.4 | 15.5 | 10.3 | 25.8 | 9.16 | 3.37 | 0.043 | 0.00465 | 1969.8925 | 0.378 | 43.2 | 19.2 | 24 |  |  | 5.02e-07 | 2.476e-06 | 2.1622e-07 |  | 5.8446e-10 | CU |  |  | 25.3 | 15.8
2009-03-31 | 九州地方整備局 | 五ヶ瀬川 | 五ヶ瀬川 | 左岸 | 11.38 | 左岸11.38k裏-3 | 表のり |  | 9 | 10 | 29 | [19 empty] | 0.0271
2009-03-31 | 九州地方整備局 | 五ヶ瀬川 | 五ヶ瀬川 | 左岸 | 11.38 | 左岸11.38k裏-3 | 裏のり | B.S-2 | 5.5 | 6.5 | 0 | 1.754 | 2.699 | 1.044 | 0.5567 | 0.4 | 68.9 | 18.8 | 11.9 | 30.7 | 0.187 | 0.145 | 0.0214 | 0.00303 | 61.7162 | 9.29 | [5 empty] | 5.87e-07 | 4.9155e-07 | 9.1809e-08 |  | 5.244e-08 | CU |  |  | 31.2 | 26
2009-03-31 | 九州地方整備局 | 五ヶ瀬川 | 五ヶ瀬川 | 左岸 | 11.38 | 左岸11.38k裏-1 | 裏のり | B.S-1 | 1 | 2 | 0 | 1.894 | 2.724 | 0.636 | 0.15725 | 57.4 | 19.8 | 9.7 | 13.1 | 22.8 | 7.05 | 3.79 | 0.0332 | 0.00212 | 3325.4717 | 15.7 | 44.8 | 17.8 | 27 |  |  | 7.11e-07 | 1.3598e-06 | 4.4944e-08 |  | 6.1195e-11 | CU |  |  | 0 | 16
2009-03-31 | 九州地方整備局 | 大淀川 | 高崎川 | 左岸 | 0 | 0K000川左（表） | 表のり | B.P-3 | 5.15 | 5.45 | 5 |  | 2.615 |  |  | 5.9 | 25.6 | 52.1 | 16.4 | 68.5 | 0.0471 | 0.031 | 0.0083 |  |  |  | 72 | 34.8 | 37.2 |  |  |  | 5.4765e-08
2009-03-31 | 九州地方整備局 | 大淀川 | 高崎川 | 左岸 | 0 | 0K000川左（裏） | 表のり | B.P-3 | 5.15 | 5.45 | 3 |  | 2.649 |  |  | 0 | 13.7 | 63.9 | 22.4 | 86.3 | 0.0264 | 0.0198 | 0.0033 |  |  |  | 93.3 | 43.5 | 49.8 |  |  |  | 6.4624e-09
2009-03-31 | 九州地方整備局 | 大淀川 | 高崎川 | 左岸 | 0 | 0K000川左（表） | 表のり | B.P-4 | 7.15 | 7.45 | 1 |  | 2.612 |  |  | 0 | 11.4 | 49.6 | 39 | 88.6 | 0.013 | 0.0089 |  |  |  |  | 81 | 34.2 | 46.8
2009-03-31 | 九州地方整備局 | 大淀川 | 高崎川 | 左岸 | 0 | 0K000川左（裏） | 表のり | B.P-4 | 7.15 | 7.65 | 0 |  | 2.684 |  |  | 0 | 41.4 | 42 | 16.6 | 58.6 | 0.0779 | 0.0569 | 0.0086 |  |  |  | 54.2 | 26.3 | 27.9 |  |  |  | 5.9461e-08
2009-03-31 | 九州地方整備局 | 大淀川 | 高崎川 | 左岸 | 0 | 0K000川左（裏） | 表のり | B.P-5 | 8.15 | 8.55 | 1 |  | 2.662 |  |  | 0 | 49.9 | 37.3 | 12.8 | 50.1 | 0.0996 | 0.0748 | 0.0128 | 0.0027 | 36.8889 | 3.2 | 49.8 | 27.3 | 22.5 |  |  |  | 1.4942e-07 | 7.29e-08
2009-03-31 | 九州地方整備局 | 大淀川 | 高崎川 | 左岸 | 0 | 0K000川左（表） | 表のり | B.P-5 | 9.15 | 9.45 | 2 |  | 2.727 |  |  | 0 | 72.8 | 12.6 | 14.6 | 27.2 | 0.1617 | 0.1382 | 0.0232 | 0.0014 | 115.5 | 32.8 | [6 empty] | 5.927e-07 | 1.96e-08
2009-03-31 | 九州地方整備局 | 大淀川 | 高崎川 | 左岸 | 0 | 0K000川左（裏） | 表のり | B.現場透水試験 | 9.5 | 10 | 0 | [18 empty] | 6.04e-07
2009-03-31 | 九州地方整備局 | 大淀川 | 高崎川 | 左岸 | 0 | 0K000川左（表） | 表のり | B.P-6 | 10.15 | 10.45 | 7 |  | 2.881 |  |  | 27.6 | 67.7 |  | 4.7 | 4.7 | 0.5177 | 0.4023 | 0.2183 | 0.1511 | 3.4262 | 1 | [6 empty] | 0.0001068 | 0.00022831
2009-03-31 | 九州地方整備局 | 大淀川 | 高崎川 | 左岸 | 0 | 0K000川左（裏） | 表のり | B.P-6 | 10.15 | 10.45 | 31 |  | 2.79 |  |  | 65.7 | 29.3 |  | 5 | 5 | 8.705 | 5.1392 | 0.497 | 0.1911 | 45.5521 | 1.2 | [6 empty] | 0.00071855 | 0.00036519
2009-03-31 | 九州地方整備局 | 大淀川 | 高崎川 | 左岸 | 0 | 0K000川左（表） | 表のり | B.P-7 | 11.15 | 11.45 | 21 |  | 2.72 |  |  | 65.1 | 29 |  | 5.9 | 5.9 | 4.9194 | 3.4763 | 0.387 | 0.15 | 32.796 | 2.9 | [6 empty] | 0.00040246 | 0.000225
2009-03-31 | 九州地方整備局 | 大淀川 | 高崎川 | 左岸 | 0 | 0K000川左（裏） | 表のり | B.P-7 | 12.15 | 12.45 | 15 |  | 2.387 |  |  | 2.8 | 65 | 25.9 | 6.3 | 32.2 | 0.1974 | 0.1437 | 0.0406 | 0.0149 | 13.2483 | 1.6 | [6 empty] | 2.1675e-06 | 2.2201e-06
2009-03-31 | 九州地方整備局 | 大淀川 | 高崎川 | 左岸 | 0 | 0K000川左（表） | 表のり | B.P-8 | 13.15 | 13.45 | 10 |  | 2.394 |  |  | 2.2 | 80.4 | 10.9 | 6.5 | 17.4 | 0.2732 | 0.2212 | 0.09 | 0.0118 | 23.1525 | 5.7 | [6 empty] | 1.3708e-05 | 1.3924e-06
2009-03-31 | 九州地方整備局 | 大淀川 | 高崎川 | 左岸 | 0 | 0K000川左（裏） | 表のり | B.P-8 | 14.15 | 14.45 | 22 |  | 2.385 |  |  | 3.5 | 62.2 | 27.9 | 6.4 | 34.3 | 0.1864 | 0.1334 | 0.0406 | 0.0149 | 12.5101 | 1.5 | [6 empty] | 2.1675e-06 | 2.2201e-06
2009-03-31 | 九州地方整備局 | 大淀川 | 高崎川 | 左岸 | 0 | 0K000川左（表） | 表のり | B.P-9 | 15.15 | 15.45 | 18 |  | 2.392 |  |  | 3.5 | 68.5 | 20.3 | 7.7 | 28 | 0.2263 | 0.1724 | 0.0403 | 0.0109 | 20.7615 | 2.9 | [6 empty] | 2.1306e-06 | 1.1881e-06
2009-03-31 | 九州地方整備局 | 大淀川 | 高崎川 | 左岸 | 0 | 0K000川左（表） | 表のり | B.P-10 | 17.15 | 17.45 | 22 |  | 2.397 |  |  | 2.3 | 60.7 | 26.8 | 10.2 | 37 | 0.1772 | 0.1278 | 0.0217 | 0.0044 | 40.2727 | 3 | [6 empty] | 5.0766e-07 | 1.936e-07
2009-03-31 | 九州地方整備局 | 大淀川 | 高崎川 | 左岸 | 0 | 0K000川左（表） | 表のり | B.P-11 | 19.15 | 19.45 | 22 |  | 2.39 |  |  | 3.3 | 60.1 | 23.6 | 13 | 36.6 | 0.1785 | 0.1286 | 0.0232 | 0.0023 | 77.6087 | 6.9 | [6 empty] | 5.927e-07 | 5.29e-08
2009-03-31 | 九州地方整備局 | 大淀川 | 高崎川 | 左岸 | 0 | 0K000川左（表） | 表のり | B.P-12 | 21.15 | 21.45 | 24 |  | 2.381 |  |  | 3.4 | 64.1 | 24.1 | 8.4 | 32.5 | 0.2028 | 0.1473 | 0.0391 | 0.0073 | 27.7808 | 3.1 | [6 empty] | 1.9864e-06 | 5.329e-07
2009-03-31 | 九州地方整備局 | 大淀川 | 高崎川 | 左岸 | 0 | 0K000川左（表） | 表のり | B.P-13 | 23.15 | 23.45 | 24 |  | 2.379 |  |  | 3.1 | 72.3 | 16.4 | 8.2 | 24.6 | 0.2385 | 0.1848 | 0.0504 | 0.0094 | 25.3723 | 4.3 | [6 empty] | 3.5771e-06 | 8.836e-07
2009-03-31 | 九州地方整備局 | 大淀川 | 高崎川 | 左岸 | 0 | 0K000川左（表） | 表のり | B.P-14 | 25.15 | 25.45 | 28 |  | 2.382 |  |  | 3.4 | 71.6 | 16.7 | 8.3 | 25 | 0.2355 | 0.1824 | 0.0485 | 0.0092 | 25.5978 | 4.4 | [6 empty] | 3.2724e-06 | 8.464e-07
2009-03-31 | 九州地方整備局 | 大淀川 | 高崎川 | 左岸 | 0 | 0K000川左（裏） | 表のり | B.S-1 | 0.5 | 1.3 | 4 | 1.439 | 2.547 | 1.9 | 2.3652 | 12.9 | 47.9 | 26 | 13.4 | 39.4 | 0.2251 | 0.1455 | 0.0141 | 0.002 | 112.55 | 2.8 | 69.7 | 37.1 | 32.6 |  |  | 8.64e-07 | 1.8696e-07 | 4e-08 |  | 6.3974e-08 | CUB |  |  |  |  | 32 | 33.9 | 5.4 | 39.8
2009-03-31 | 九州地方整備局 | 大淀川 | 高崎川 | 左岸 | 0 | 0K000川左（表） | 表のり | B.P-1 | 1.15 | 1.45 | 2 |  | 2.531 |  |  | 6.9 | 58.2 | 14.6 | 20.3 | 34.9 | 0.225 | 0.1606 | 0.0048 | [9 empty] | 1.5397e-08
2009-03-31 | 九州地方整備局 | 大淀川 | 高崎川 | 左岸 | 0 | 0K000川左（表） | 表のり | B.S-1 | 1.5 | 2.5 | 2 | 1.506 | 2.516 | 1.589 | 1.5497 | 6 | 60.1 | 18 | 15.9 | 33.9 | 0.2245 | 0.1575 | 0.0119 | [8 empty] | 3.41e-07 | 1.262e-07 |  |  |  | CUB |  |  |  |  | 32.3 | 32.4 | 4.8 | 38.9
2009-03-31 | 九州地方整備局 | 大淀川 | 高崎川 | 左岸 | 0 | 0K000川左（裏） | 表のり | B.P-1 | 2.15 | 2.5 | 3 |  | 2.513 |  |  | 5.6 | 56.5 | 26.9 | 11 | 37.9 | 0.2134 | 0.1453 | 0.0127 | 0.0043 | 49.6279 | 1.1 | [6 empty] | 1.4673e-07 | 1.849e-07
2009-03-31 | 九州地方整備局 | 大淀川 | 高崎川 | 左岸 | 0 | 0K000川左（裏） | 表のり | B.S-2 | 3 | 3.5 | 1 | 1.454 | 2.557 | 2.278 | 3.6062 | 18.6 | 29.8 | 38.2 | 13.4 | 51.6 | 0.1768 | 0.0652 | 0.0088 | 0.0026 | 68 | 0.5 | 98.3 | 45.1 | 53.2 |  |  | 1.43e-07 | 6.2714e-08 | 6.76e-08 |  | 4.4649e-08 | UU | [8 empty] | 33 | 6.1
2009-03-31 | 九州地方整備局 | 大淀川 | 高崎川 | 左岸 | 0 | 0K000川左（表） | 表のり | B.P-2 | 3.15 | 3.45 | 3 |  | 2.534 |  |  | 23.2 | 21.9 | 27 | 27.9 | 54.9 | 0.1484 | 0.0315 | 0.0017 |  |  |  | 96.6 | 43.3 | 53.3 |  |  |  | 1.3898e-09
2009-03-31 | 九州地方整備局 | 大淀川 | 高崎川 | 左岸 | 0 | 0K000川左（表） | 表のり | B.S-2 | 3.4 | 4.4 | 3 | 1.381 | 2.557 | 2.575 | 4.7759 | 14.5 | 18.1 | 40.6 | 26.8 | 67.4 | 0.0365 | 0.0205 | 0.0028 |  |  |  | 113.9 | 46 | 67.9 |  |  | 6.82e-08 | 4.4164e-09 |  |  |  | UU | [8 empty] | 31.1 | 2.1
2009-03-31 | 九州地方整備局 | 大淀川 | 高崎川 | 左岸 | 0 | 0K000川左（裏） | 表のり | B.P-2 | 4.15 | 4.45 | 7 |  | 2.536 |  |  | 7.5 | 20.3 | 59.7 | 12.5 | 72.2 | 0.0416 | 0.0317 | 0.0108 | 0.0031 | 13.4194 | 2.6 | 93.5 | 46 | 47.5 |  |  |  | 1.008e-07 | 9.61e-08
2009-03-31 | 九州地方整備局 | 肝属川 | 高山川 | 右岸 | 0.45 | No13 | 天端 | B.No5 | 4.9 | 5.7 | 3 | 1.467 | 2.675 | 2.23 | 3.4333 | 0 | 53 | 38.1 | 8.9 | 47 | 0.179 | 0.0901 | 0.0163 | 0.00597 | 29.9832 | 1 | 81.3 | 44.3 | 37 |  |  |  | 2.616e-07 | 3.5641e-07 |  | 7.3058e-07 | UU | [8 empty] | 26.1 | 2.4
2009-03-31 | 九州地方整備局 | 肝属川 | 高山川 | 右岸 | 0.45 | No13 | 天端 | B.No6 | 5.9 | 6.7 | 2 | 1.354 | 2.574 | 3.23 | 7.9665 | 0 | 4.5 | 70.7 | 24.8 | 95.5 | 0.0178 | 0.0141 | 0.00352 | 0.00132 | 13.4848 | 2.06 | 137.5 | 70.9 | 66.6 |  |  |  | 7.5048e-09 | 1.7424e-08 |  | 6.1851e-08 | UU | [8 empty] | 33.9 | 3.9
2009-03-31 | 九州地方整備局 | 肝属川 | 高山川 | 右岸 | 0.45 | No13 | 天端 | B.No9 | 12 | 13 | 9 | 1.553 | 2.441 | 1.534 | 1.4245 | 0 | 79.8 | 14.2 | 6 | 20.2 | 0.25 | 0.209 | 0.0742 | 0.0184 | 13.587 | 3.9 | [6 empty] | 8.7645e-06 | 3.3856e-06 |  | 1.9218e-05 | CD | 6.3 | 41.8
2009-03-31 | 九州地方整備局 | 肝属川 | 高山川 | 右岸 | 0.45 | No13 | 天端 | B.No1 | 1.15 | 1.45 | 2 |  | 2.592 |  |  | 0 | 41 | 45 | 14 | 59 | 0.0807 | 0.0389 | 0.00795 | 0.00301 | 26.8106 | 0.76 | [6 empty] | 4.9562e-08 | 9.0601e-08
2009-03-31 | 九州地方整備局 | 肝属川 | 高山川 | 右岸 | 0.45 | No13 | 天端 | B.No3 | 3.15 | 3.45 | 3 |  | 2.631 |  |  | 0 | 47.7 | 39.4 | 12.9 | 52.3 | 0.103 | 0.0667 | 0.00977 | 0.00352 | 29.2614 | 1.07 | [6 empty] | 7.9907e-08 | 1.239e-07
2009-03-31 | 九州地方整備局 | 肝属川 | 高山川 | 右岸 | 0.45 | No13 | 天端 | B.No4 | 3.7 | 4.5 | 3 | 1.438 | 2.618 | 2.235 | 3.4511 | 0 | 28.7 | 63.1 | 8.2 | 71.3 | 0.0456 | 0.032 | 0.0125 | 0.0064 | 7.125 | 1.05 | 86.3 | 51.9 | 34.4 |  |  |  | 1.4143e-07 | 4.096e-07 |  | 6.5249e-07 | UU | [8 empty] | 22.4 | 2.3
2009-03-31 | 九州地方整備局 | 肝属川 | 高山川 | 右岸 | 0.45 | No14 | 裏のり | B.No4 | 4.15 | 4.45 | 3 |  | 2.647 |  |  | 0 | 48 | 41.5 | 10.5 | 52 | 0.1 | 0.0255 | 0.0125 | 0.00451 | 22.1729 | 1.44 | 82.9 | 48.3 | 34.6 |  |  |  | 1.4143e-07 | 2.034e-07
2009-03-31 | 九州地方整備局 | 肝属川 | 高山川 | 右岸 | 0.45 | No14 | 裏のり | B.No5 | 5.15 | 5.45 | 2 |  | 2.655 |  |  | 0 | 35.2 | 39.3 | 25.5 | 64.8 | 0.0554 | 0.0282 | 0.00284 |  |  |  | 86.6 | 52.5 | 34.1 |  |  |  | 4.5639e-09
2009-03-31 | 九州地方整備局 | 肝属川 | 高山川 | 右岸 | 0.45 | No14 | 裏のり | B.No6 | 6.15 | 6.45 | 1 |  | 2.55 |  |  | 0 | 4.8 | 41.8 | 53.4 | 95.2 | 0.00641 | 0.00426 |  |  |  |  | 95.6 | 47.1 | 48.5
2009-03-31 | 九州地方整備局 | 肝属川 | 高山川 | 右岸 | 0.45 | No14 | 裏のり | B.No7 | 9.15 | 9.45 | 27 |  | 2.66 |  |  | 2.8 | 78 | 12.5 | 6.7 | 19.2 | 0.54 | 0.417 | 0.0832 | 0.012 | 45 | 5.87 | [6 empty] | 1.1427e-05 | 1.44e-06
2009-03-31 | 九州地方整備局 | 肝属川 | 高山川 | 右岸 | 0.45 | No14 | 裏のり | B.No8 | 11.15 | 11.45 | 17 |  | 2.532 |  |  | 1.6 | 80.1 | 11.8 | 6.5 | 18.3 | 0.314 | 0.257 | 0.0931 | 0.0155 | 20.2581 | 5 | [6 empty] | 1.4827e-05 | 2.4025e-06
2009-03-31 | 九州地方整備局 | 肝属川 | 高山川 | 右岸 | 0.45 | No14 | 裏のり | B.No1 | 1.15 | 1.45 | 1 |  | 2.65 |  |  | 0.9 | 72.8 | 21.1 | 5.2 | 26.3 | 0.263 | 0.206 | 0.0446 | 0.0147 | 17.8912 | 2.58 | [6 empty] | 2.6947e-06 | 2.1609e-06
2009-03-31 | 九州地方整備局 | 肝属川 | 高山川 | 右岸 | 0.45 | No14 | 裏のり | B.No2 | 2.15 | 2.45 | 3 |  | 2.693 |  |  | 0 | 62.4 | 27 | 10.6 | 37.6 | 0.166 | 0.126 | 0.0171 | 0.00444 | 37.3874 | 2.91 | [6 empty] | 2.9232e-07 | 1.9714e-07
2009-03-31 | 九州地方整備局 | 肝属川 | 高山川 | 右岸 | 0.45 | No14 | 裏のり | B.No3 | 3.15 | 3.45 | 2 |  | 2.702 |  |  | 0 | 54.1 | 32.2 | 13.7 | 45.9 | 0.118 | 0.0269 | 0.0101 | 0.00262 | 45.0382 | 2.34 | [6 empty] | 8.63e-08 | 6.8644e-08
2009-03-31 | 九州地方整備局 | 肝属川 | 高山川 | 右岸 | 1.1 | 高山川右岸1/100 | 天端 | B.No3 | 3.15 | 3.45 | 2 |  | 2.612 |  |  | 0.1 | 24.9 | 64 | 11 | 75 | 0.0351 | 0.0239 | 0.0085 | 0.0044 | 7.9773 | 0.8 | 73.5 | 43 | 30.5 |  |  |  | 5.7871e-08 | 1.936e-07
2009-03-31 | 九州地方整備局 | 肝属川 | 高山川 | 右岸 | 1.1 | 高山川右岸1/100 | 天端 | B.No4 | 5.15 | 5.45 | 1 |  | 2.526 |  |  | 1.7 | 41.3 | 43.5 | 13.5 | 57 | 0.0845 | 0.0491 | 0.0074 | 0.0036 | 23.4722 | 0.38 | 117.9 | 49.1 | 68.8 |  |  |  | 4.1977e-08 | 1.296e-07
2009-03-31 | 九州地方整備局 | 肝属川 | 高山川 | 右岸 | 1.1 | 高山川右岸1/100 | 天端 | B.No5 | 7.15 | 7.45 | 7 |  | 2.649 |  |  | 9.9 | 83.4 | 6.7 |  | 6.7 | 0.7131 | 0.5792 | 0.2511 | 0.1447 | 4.9281 | 1.26 | [6 empty] | 0.00014772 | 0.00020938
2009-03-31 | 九州地方整備局 | 肝属川 | 高山川 | 右岸 | 1.1 | 高山川右岸1/100 | 天端 | B.No6 | 9.15 | 9.45 | 19 |  | 2.546 |  |  | 7 | 58.7 | 34.3 |  | 34.3 | 0.1958 | 0.1427
2009-03-31 | 九州地方整備局 | 肝属川 | 高山川 | 右岸 | 1.1 | 高山川右岸1/100 | 天端 | B.No7 | 12.15 | 12.45 | 8 |  | 2.771 |  |  | 1.8 | 90.6 | 7.6 |  | 7.6 | 0.3938 | 0.3307 | 0.1828 | 0.1167 | 3.3745 | 1.17 | [6 empty] | 7.0794e-05 | 0.00013619
2009-03-31 | 九州地方整備局 | 肝属川 | 高山川 | 右岸 | 1.1 | 高山川右岸1/100 | 天端 | B.No8 | 15.15 | 15.45 | 9 |  | 2.429 |  |  | 0.9 | 46.6 | 52.5 |  | 52.5 | 0.1174
2009-03-31 | 九州地方整備局 | 肝属川 | 高山川 | 右岸 | 1.1 | 高山川右岸1/100 | 天端 | B.No9 | 19.15 | 19.45 | 4 |  | 2.482 |  |  | 2 | 47.4 | 50.6 |  | 50.6 | 0.1307
2009-03-31 | 九州地方整備局 | 肝属川 | 高山川 | 右岸 | 1.1 | 高山川右岸1/100 | 天端 | B.No10 | 22.15 | 22.45 | 7 |  | 2.401 |  |  | 0.3 | 35 | 64.7 |  | 64.7 | 0.136
2009-03-31 | 九州地方整備局 | 肝属川 | 高山川 | 右岸 | 1.1 | 高山川右岸1/100 | 天端 | B.No1 | 1.15 | 1.45 | 2 |  | 2.615 |  |  | 0.7 | 22.5 | 67.1 | 9.7 | 76.8 | 0.0469 | 0.034 | 0.0086 | 0.0051 | 9.1961 | 0.74 | 50.7 | 44.4 | 6.3 |  |  |  | 5.9461e-08 | 2.601e-07
2009-03-31 | 九州地方整備局 | 肝属川 | 高山川 | 右岸 | 1.1 | 高山川右岸1/100 | 天端 | B.No2 | 2.15 | 2.45 | 4 |  | 2.676 |  |  | 6.5 | 53.9 | 33.8 | 5.8 | 39.6 | 0.3817 | 0.198 | 0.0152 | 0.0087 | 43.8736 | 0.46 | 45.1 | 25.8 | 19.3 |  |  |  | 2.225e-07 | 7.569e-07
2009-03-31 | 九州地方整備局 | 肝属川 | 高山川 | 右岸 | 1.8 | 高山川右岸1/800 | 天端 | B.No4 | 5.15 | 5.45 | 2 |  | 2.638 |  |  | 0 | 69.5 | 30.5 |  | 30.5 | 0.1663 | 0.1392
2009-03-31 | 九州地方整備局 | 肝属川 | 高山川 | 右岸 | 1.8 | 高山川右岸1/800 | 天端 | B.No5 | 7.15 | 7.45 | 2 |  | 2.661 |  |  | 0 | 41.4 | 47.8 | 10.8 | 58.6 | 0.0796 | 0.036 | 0.0085 | 0.0045 | 17.6889 | 0.42 | 76.2 | 45.1 | 31.1 |  |  |  | 5.7871e-08 | 2.025e-07
2009-03-31 | 九州地方整備局 | 肝属川 | 高山川 | 右岸 | 1.8 | 高山川右岸1/800 | 天端 | B.No6 | 8.15 | 8.45 | 8 |  | 2.734 |  |  | 51.7 | 45.6 | 2.7 |  | 2.7 | 4.9394 | 2.2976 | 0.3955 | 0.2328 | 21.2174 | 0.39 | [6 empty] | 0.00042324 | 0.00054196
2009-03-31 | 九州地方整備局 | 肝属川 | 高山川 | 右岸 | 1.8 | 高山川右岸1/800 | 天端 | B.No7 | 11.15 | 11.45 | 7 |  | 2.621 |  |  | 4.9 | 79.6 | 15.5 |  | 15.5 | 0.5627 | 0.4291 | 0.1127 | [9 empty] | 2.3084e-05
2009-03-31 | 九州地方整備局 | 肝属川 | 高山川 | 右岸 | 1.8 | 高山川右岸1/800 | 天端 | B.No8 | 14.15 | 14.45 | 14 |  | 2.628 |  |  | 1.3 | 88.5 | 10.2 |  | 10.2 | 0.3838 | 0.3216 | 0.1664 | [9 empty] | 5.6939e-05
2009-03-31 | 九州地方整備局 | 肝属川 | 高山川 | 右岸 | 1.8 | 高山川右岸1/800 | 天端 | B.No9 | 17.15 | 17.45 | 16 |  | 2.457 |  |  | 0 | 32.6 | 67.4 |  | 67.4
2009-03-31 | 九州地方整備局 | 肝属川 | 高山川 | 右岸 | 1.8 | 高山川右岸1/800 | 天端 | B.No10 | 18.15 | 18.45 | 17 |  | 2.516 |  |  | 3.9 | 85.1 | 11 |  | 11 | 0.3447 | 0.2967 | 0.1595 | [9 empty] | 5.1617e-05
2009-03-31 | 九州地方整備局 | 肝属川 | 高山川 | 右岸 | 1.8 | 高山川右岸1/800 | 天端 | B.No11 | 22.15 | 22.45 | 6 |  | 2.515 |  |  | 0.1 | 23 | 66.6 | 10.3 | 76.9 | 0.0422 | 0.0314 | 0.0081 | 0.0049 | 8.6122 | 0.65 | 116.6 | 68.4 | 48.2 |  |  |  | 5.1756e-08 | 2.401e-07
2009-03-31 | 九州地方整備局 | 肝属川 | 高山川 | 右岸 | 1.8 | 高山川右岸1/800 | 天端 | B.No12 | 23.15 | 23.45 | 8 |  | 2.623 |  |  | 0.7 | 89.7 | 9.6 |  | 9.6 | 0.3353 | 0.2854 | 0.1466 | 0.0781 | 4.2932 | 1.45 | [6 empty] | 4.2455e-05 | 6.0996e-05
2009-03-31 | 九州地方整備局 | 肝属川 | 高山川 | 右岸 | 1.8 | 高山川右岸1/800 | 天端 | B.No1 | 1.15 | 1.45 | 2 |  | 2.655 |  |  | 0.1 | 53.1 | 46.8 |  | 46.8 | 0.1585 | 0.0904
2009-03-31 | 九州地方整備局 | 肝属川 | 高山川 | 右岸 | 1.8 | 高山川右岸1/800 | 天端 | B.No2 | 2.15 | 2.45 | 1 |  | 2.711 |  |  | 0 | 62.7 | 37.3 |  | 37.3 | 0.1585 | 0.1247
2009-03-31 | 九州地方整備局 | 肝属川 | 高山川 | 右岸 | 1.8 | 高山川右岸1/800 | 天端 | B.No3 | 3.15 | 3.45 | 1 |  | 2.658 |  |  | 0.2 | 70.4 | 29.4 |  | 29.4 | 0.1735 | 0.1427
2009-03-31 | 九州地方整備局 | 肝属川 | 高山川 | 右岸 | 2.46 | No16 | 天端 | B.No5 | 9.7 | 10.7 | 8 | 1.784 | 2.685 | 1.138 | 0.68932 | 1 | 78.8 | 12.7 | 7.5 | 20.2 | 0.401 | 0.322 | 0.0731 | 0.0118 | 33.9831 | 5.82 | [6 empty] | 8.4664e-06 | 1.3924e-06 |  | 3.0263e-06 | CD | 8.8 | 37.5
2009-03-31 | 九州地方整備局 | 肝属川 | 高山川 | 右岸 | 2.46 | No16 | 天端 | B.No6 | 12.15 | 12.45 | 17 |  | 2.71 |  |  | 28.1 | 62.6 | 6.3 | 3 | 9.3 | 0.938 | 0.686 | 0.25 | 0.086 | 10.907 | 1.87 | [6 empty] | 0.00014623 | 7.396e-05
2009-03-31 | 九州地方整備局 | 肝属川 | 高山川 | 右岸 | 2.46 | No16 | 天端 | B.No8 | 20.3 | 21.3 | 9 | 1.8 | 2.691 | 0.893 | 0.37619 | 2.3 | 92 | 4.5 | 1.2 | 5.7 | 0.871 | 0.727 | 0.344 | 0.185 | 4.7081 | 1.39 | [6 empty] | 0.00030634 | 0.00034225 |  | 0.00062319 | CD | 4.9 | 38.1
2009-03-31 | 九州地方整備局 | 肝属川 | 高山川 | 右岸 | 2.46 | No16 | 天端 | B.No1 | 1.15 | 1.45 | 1 |  | 2.639 |  |  | 0 | 46.1 | 41.4 | 12.5 | 53.9 | 0.0963 | 0.0632 | 0.0125 | 0.00302 | 31.8874 | 1.93 | [6 empty] | 1.4143e-07 | 9.1204e-08
2009-03-31 | 九州地方整備局 | 肝属川 | 高山川 | 右岸 | 2.46 | No16 | 天端 | B.No3 | 3.15 | 3.45 | 2 |  | 2.636 |  |  | 0 | 49.3 | 37.1 | 13.6 | 50.7 | 0.119 | 0.0727 | 0.0109 | 0.00105 | 113.3333 | 4.61 | [6 empty] | 1.0297e-07 | 1.1025e-08
2009-03-31 | 九州地方整備局 | 肝属川 | 高山川 | 右岸 | 2.46 | No15 | 表のり | B.No3 | 4.15 | 4.45 | 6 |  | 2.711 |  |  | 0 | 78.8 | 12 | 9.2 | 21.2 | 0.269 | 0.226 | 0.0632 | 0.00751 | 35.8189 | 9.43 | [6 empty] | 6.0431e-06 | 5.64e-07
2009-03-31 | 九州地方整備局 | 肝属川 | 高山川 | 右岸 | 2.46 | No15 | 表のり | B.No4 | 8.15 | 8.45 | 9 |  | 2.784 |  |  | 33.8 | 57.7 | 5.8 | 2.7 | 8.5 | 1.58 | 1.12 | 0.341 | 0.113 | 13.9823 | 1.71 | [6 empty] | 0.00030019 | 0.00012769
2009-03-31 | 九州地方整備局 | 肝属川 | 高山川 | 右岸 | 2.46 | No15 | 表のり | B.No5 | 10.15 | 10.45 | 7 |  | 2.692 |  |  | 3.2 | 86.6 | 7.5 | 2.7 | 10.2 | 0.826 | 0.681 | 0.285 | 0.0708 | 11.6667 | 3.15 | [6 empty] | 0.0001981 | 5.0126e-05
2009-03-31 | 九州地方整備局 | 肝属川 | 高山川 | 右岸 | 2.46 | No15 | 表のり | B.No6 | 15.15 | 15.45 | 9 |  | 2.523 |  |  | 18 | 67.1 | 8.9 | 6 | 14.9 | 0.559 | 0.413 | 0.142 | 0.0251 | 22.2709 | 3.87 | [6 empty] | 3.9432e-05 | 6.3001e-06
2009-03-31 | 九州地方整備局 | 肝属川 | 高山川 | 右岸 | 2.46 | No15 | 表のり | B.No7 | 19.15 | 19.45 | 6 |  | 2.66 |  |  | 0 | 75.4 | 14.7 | 9.9 | 24.6 | 0.289 | 0.246 | 0.0375 | 0.00507 | 57.002 | 13.38 | [6 empty] | 1.8031e-06 | 2.5705e-07
2009-03-31 | 九州地方整備局 | 肝属川 | 高山川 | 右岸 | 2.46 | No15 | 表のり | B.No1 | 1.15 | 1.45 | 2 |  | 2.606 |  |  | 0 | 51.4 | 35.9 | 12.7 | 48.6 | 0.129 | 0.0809 | 0.0123 | 0.00326 | 39.5706 | 1.53 | [6 empty] | 1.3624e-07 | 1.0628e-07
2009-03-31 | 九州地方整備局 | 肝属川 | 高山川 | 右岸 | 2.46 | No15 | 表のり | B.No2 | 2.15 | 2.45 | 3 |  | 2.658 |  |  | 0 | 59.2 | 32.5 | 8.3 | 40.8 | 0.144 | 0.108 | 0.0239 | 0.00802 | 17.9551 | 1.84 | [6 empty] | 6.3496e-07 | 6.432e-07
2009-03-31 | 九州地方整備局 | 肝属川 | 高山川 | 右岸 | 2.46 | No17 | 裏のり | B.No3 | 6.15 | 6.45 | 13 |  | 2.737 |  |  | 0 | 67.2 | 20.8 | 12 | 32.8 | 0.208 | 0.163 | 0.0189 | 0.0034 | 61.1765 | 4.79 | [6 empty] | 3.6861e-07 | 1.156e-07
2009-03-31 | 九州地方整備局 | 肝属川 | 高山川 | 右岸 | 2.46 | No17 | 裏のり | B.No4 | 9.15 | 9.45 | 10 |  | 2.786 |  |  | 27 | 63.4 | 6.7 | 2.9 | 9.6 | 1.36 | 1.03 | 0.306 | 0.0813 | 16.7282 | 2.48 | [6 empty] | 0.00023357 | 6.6097e-05
2009-03-31 | 九州地方整備局 | 肝属川 | 高山川 | 右岸 | 2.46 | No17 | 裏のり | B.No5 | 11.15 | 11.45 | 13 |  | 2.694 |  |  | 2.4 | 85 | 9.3 | 3.3 | 12.6 | 0.778 | 0.636 | 0.22 | 0.0469 | 16.5885 | 4.19 | [6 empty] | 0.00010874 | 2.1996e-05
2009-03-31 | 九州地方整備局 | 肝属川 | 高山川 | 右岸 | 2.46 | No17 | 裏のり | B.No6 | 16.15 | 16.45 | 11 |  | 2.432 |  |  | 27.8 | 55 | 11.6 | 5.6 | 17.2 | 0.71 | 0.451 | 0.105 | 0.0215 | 33.0233 | 3.41 | [6 empty] | 1.9593e-05 | 4.6225e-06
2009-03-31 | 九州地方整備局 | 肝属川 | 高山川 | 右岸 | 2.46 | No17 | 裏のり | B.No7 | 19.15 | 19.45 | 16 |  | 2.694 |  |  | 0 | 76.8 | 14.7 | 8.5 | 23.2 | 0.374 | 0.285 | 0.0458 | 0.0073 | 51.2329 | 7.74 | [6 empty] | 2.8657e-06 | 5.329e-07
2009-03-31 | 九州地方整備局 | 肝属川 | 高山川 | 右岸 | 2.46 | No17 | 裏のり | B.No1 | 1.15 | 1.45 | 2 |  | 2.655 |  |  | 0 | 44.4 | 41.7 | 13.9 | 55.6 | 0.0927 | 0.0549 | 0.00875 | 0.00317 | 29.2429 | 0.87 | [6 empty] | 6.1892e-08 | 1.0049e-07
2009-03-31 | 九州地方整備局 | 肝属川 | 高山川 | 右岸 | 2.46 | No17 | 裏のり | B.No2 | 2.15 | 2.45 | 3 |  | 2.699 |  |  | 0.8 | 68.2 | 20.3 | 10.7 | 31 | 0.244 | 0.186 | 0.0221 | 0.0041 | 59.5122 | 4.72 | [6 empty] | 5.2961e-07 | 1.681e-07
2009-03-31 | 九州地方整備局 | 肝属川 | 高山川 | 右岸 | 3.3 | 高山川右岸3/300 | 天端 | B.No4 | 4.15 | 4.45 | 3 |  | 2.68 |  |  | 0.2 | 94.6 | 5.2 |  | 5.2 | 0.2783 | 0.2392 | 0.1378 | 0.0998 | 2.7886 | 1.05 | [6 empty] | 3.6782e-05 | 9.96e-05
2009-03-31 | 九州地方整備局 | 肝属川 | 高山川 | 右岸 | 3.3 | 高山川右岸3/300 | 天端 | B.No5 | 6.15 | 6.45 | 1 |  | 2.64 |  |  | 0.1 | 37.6 | 49.6 | 12.7 | 62.3 | 0.0609 | 0.0404 | 0.0081 | 0.0033 | 18.4545 | 0.92 | 69.3 | 52.4 | 16.9 |  |  |  | 5.1756e-08 | 1.089e-07
2009-03-31 | 九州地方整備局 | 肝属川 | 高山川 | 右岸 | 3.3 | 高山川右岸3/300 | 天端 | B.No6 | 7.15 | 7.45 | 12 |  | 2.689 |  |  | 2.5 | 89.2 | 8.3 |  | 8.3 | 0.459 | 0.3826 | 0.2015 | 0.106 | 4.3302 | 1.42 | [6 empty] | 8.8717e-05 | 0.00011236
2009-03-31 | 九州地方整備局 | 肝属川 | 高山川 | 右岸 | 3.3 | 高山川右岸3/300 | 天端 | B.No7 | 8.15 | 8.45 | 17 |  | 2.734 |  |  | 48.5 | 46.7 | 4.8 |  | 4.8 | 5.701 | 1.7686 | 0.4041 | 0.2047 | 27.8505 | 0.35 | [6 empty] | 0.00044487 | 0.00041902
2009-03-31 | 九州地方整備局 | 肝属川 | 高山川 | 右岸 | 3.3 | 高山川右岸3/300 | 天端 | B.No8 | 11.15 | 11.45 | 31 |  | 2.728 |  |  | 0.6 | 83.5 | 15.9 |  | 15.9 | 0.3085 | 0.262 | 0.1121 | [9 empty] | 2.28e-05
2009-03-31 | 九州地方整備局 | 肝属川 | 高山川 | 右岸 | 3.3 | 高山川右岸3/300 | 天端 | B.No9 | 14.15 | 14.45 | 10 |  | 2.689 |  |  | 5.1 | 89.4 | 5.5 |  | 5.5 | 0.725 | 0.6048 | 0.2879 | 0.1591 | 4.5569 | 1.38 | [6 empty] | 0.0002028 | 0.00025313
2009-03-31 | 九州地方整備局 | 肝属川 | 高山川 | 右岸 | 3.3 | 高山川右岸3/300 | 天端 | B.No10 | 17.15 | 17.45 | 13 |  | 2.684 |  |  | 15.1 | 74.5 | 10.4 |  | 10.4 | 0.745 | 0.5796 | 0.2169 | [9 empty] | 0.00010522
2009-03-31 | 九州地方整備局 | 肝属川 | 高山川 | 右岸 | 3.3 | 高山川右岸3/300 | 天端 | B.No11 | 20.15 | 20.45 | 7 |  | 2.537 |  |  | 3.6 | 42.8 | 53.6 |  | 53.6 | 0.1312
2009-03-31 | 九州地方整備局 | 肝属川 | 高山川 | 右岸 | 3.3 | 高山川右岸3/300 | 天端 | B.No12 | 22.15 | 22.45 | 4 |  | 2.528 |  |  | 0 | 8.4 | 63.5 | 28.1 | 91.6 | 0.0132 | 0.0102 | 0.0032 | [9 empty] | 6.0177e-09
2009-03-31 | 九州地方整備局 | 肝属川 | 高山川 | 右岸 | 3.3 | 高山川右岸3/300 | 天端 | B.No1 | 1.15 | 1.45 | 2 |  | 2.585 |  |  | 2.2 | 54 | 43.8 |  | 43.8 | 0.1938 | 0.1241
2009-03-31 | 九州地方整備局 | 肝属川 | 高山川 | 右岸 | 3.3 | 高山川右岸3/300 | 天端 | B.No2 | 2.15 | 2.45 | 3 |  | 2.604 |  |  | 14.7 | 46.8 | 38.5 |  | 38.5 | 0.2167 | 0.1441
2009-03-31 | 九州地方整備局 | 肝属川 | 高山川 | 右岸 | 3.3 | 高山川右岸3/300 | 天端 | B.No3 | 3.15 | 3.45 | 17 |  | 2.444 |  |  | 3.3 | 53.1 | 43.6 |  | 43.6 | 0.167 | 0.1144
2009-03-31 | 九州地方整備局 | 肝属川 | 高山川 | 右岸 | 3.3 | No4 | 表のり | B.No4 4P-3 | 3.15 | 3.45 | 3 |  | 2.633 |  |  | 0.3 | 71 | 23.4 | 5.3 | 28.7 | 0.2115 | 0.1721 | 0.0357 | 0.0143 | 14.7902 | 2.49 | [6 empty] | 1.6089e-06 | 2.0449e-06
2009-03-31 | 九州地方整備局 | 肝属川 | 高山川 | 右岸 | 3.3 | No4 | 表のり | B.No4 4P-6 | 6.15 | 6.45 | 13 |  | 2.738 |  |  | 37.3 | 58.6 | 4.1 |  | 4.1 | 1.5487 | 0.8981 | 0.3664 | 0.2169 | 7.1402 | 0.75 | [6 empty] | 0.00035456 | 0.00047046
2009-03-31 | 九州地方整備局 | 肝属川 | 高山川 | 右岸 | 3.3 | No4 | 表のり | B.No4 4P-9 | 9.15 | 9.45 | 23 |  | 2.654 |  |  | 5.1 | 83.8 | 11.1 |  | 11.1 | 0.3203 | 0.2762 | 0.1519 | [9 empty] | 4.6097e-05
2009-03-31 | 九州地方整備局 | 肝属川 | 高山川 | 右岸 | 3.3 | No4 | 表のり | B.No4 4P-11 | 11.15 | 11.45 | 24 |  | 2.645 |  |  | 11.1 | 70.8 | 18.1 |  | 18.1 | 0.6457 | 0.4907 | 0.1123 | [9 empty] | 2.2894e-05
2009-03-31 | 九州地方整備局 | 肝属川 | 高山川 | 右岸 | 3.3 | No3 | 裏のり | B.No3 3P-4 | 4.15 | 4.45 | 2 |  | 2.628 |  |  | 0 | 66.5 | 26 | 7.5 | 33.5 | 0.1879 | 0.1515 | 0.0303 | 0.0096 | 19.5729 | 1.74 | [6 empty] | 1.1003e-06 | 9.216e-07
2009-03-31 | 九州地方整備局 | 肝属川 | 高山川 | 右岸 | 3.3 | No3 | 裏のり | B.No3 3T-1 | 5.5 | 6.3 | 1 | 1.562 | 2.615 | 1.679 | 1.7668 | 0 | 28.7 | 59.8 | 11.5 | 71.3 | 0.0372 | 0.0294 | 0.0106 | 0.0041 | 9.0732 | 2.03 | 82.3 | 45.7 | 36.6 |  |  | 6.83e-06 | 9.6524e-08 | 1.681e-07 |  | 1.5199e-07 | UU | [8 empty] | 31.1 | 6.6
2009-03-31 | 九州地方整備局 | 肝属川 | 高山川 | 右岸 | 3.3 | No3 | 裏のり | B.No3 3P-10 | 10.15 | 10.45 | 4 |  | 2.594 |  |  | 12.9 | 75.9 | 11.2 |  | 11.2 | 0.5897 | 0.4352 | 0.1573 | [9 empty] | 4.9983e-05
2009-03-31 | 九州地方整備局 | 肝属川 | 高山川 | 右岸 | 3.3 | No3 | 裏のり | B.No3 3P-14 | 14.15 | 14.45 | 9 |  | 2.655 |  |  | 3.7 | 91.1 | 5.2 |  | 5.2 | 0.811 | 0.6747 | 0.3298 | 0.1825 | 4.4438 | 1.36 | [6 empty] | 0.00027783 | 0.00033306
2009-03-31 | 九州地方整備局 | 肝属川 | 高山川 | 右岸 | 3.3 | No3 | 裏のり | B.No3 3P-1 | 1.15 | 1.45 | 2 |  | 2.648 |  |  | 1.6 | 70.9 | 20 | 7.5 | 27.5 | 0.2079 | 0.1668 | 0.0357 | 0.0128 | 16.2422 | 3.17 | [6 empty] | 1.6089e-06 | 1.6384e-06
2009-03-31 | 九州地方整備局 | 肝属川 | 高山川 | 右岸 | 3.3 | No3 | 裏のり | B.No3 3P-2 | 2.15 | 2.45 | 3 |  | 2.604 |  |  | 4.6 | 57.7 | 31 | 6.7 | 37.7 | 0.2141 | 0.1501 | 0.0165 | 0.0094 | 22.7766 | 0.35 | [6 empty] | 2.691e-07 | 8.836e-07
2009-03-31 | 九州地方整備局 | 肝属川 | 高山川 | 右岸 | 3.8 | 高山川右岸3/800 | 天端 | B.No5 | 7.15 | 7.45 | 3 |  | 2.621 |  |  | 0 | 42 | 50.3 | 7.7 |  | 0.0869 | 0.0447 | 0.0108 | 0.0061 | 14.2459 | 0.83 | 71 | 49.4 | 21.6 |  |  |  | 1.008e-07 | 3.721e-07
2009-03-31 | 九州地方整備局 | 肝属川 | 高山川 | 右岸 | 3.8 | 高山川右岸3/800 | 天端 | B.No6 | 10.15 | 10.45 | 8 |  | 2.717 |  |  | 17.8 | 76.4 | 5.8 |  | 5.8 | 0.7184 | 0.5547 | 0.2535 | 0.1503 | 4.7798 | 1.07 | [6 empty] | 0.00015101 | 0.0002259
2009-03-31 | 九州地方整備局 | 肝属川 | 高山川 | 右岸 | 3.8 | 高山川右岸3/800 | 天端 | B.No7 | 13.15 | 13.45 | 4 |  | 2.555 |  |  | 0.7 | 53.8 | 45.5 |  | 45.5 | 0.1205 | 0.0881
2009-03-31 | 九州地方整備局 | 肝属川 | 高山川 | 右岸 | 3.8 | 高山川右岸3/800 | 天端 | B.No8 | 16.15 | 16.45 | 15 |  | 2.654 |  |  | 8.9 | 76.6 | 14.5 |  | 14.5 | 1.0147 | 0.8239 | 0.222 | [9 empty] | 0.00011105
2009-03-31 | 九州地方整備局 | 肝属川 | 高山川 | 右岸 | 3.8 | 高山川右岸3/800 | 天端 | B.No9 | 19.15 | 19.45 | 14 |  | 2.657 |  |  | 0.4 | 91.3 | 8.3 |  | 8.3 | 0.5438 | 0.4657 | 0.2465 | 0.1141 | 4.766 | 1.68 | [6 empty] | 0.00014153 | 0.00013019
2009-03-31 | 九州地方整備局 | 肝属川 | 高山川 | 右岸 | 3.8 | 高山川右岸3/800 | 天端 | B.No10 | 20.15 | 20.45 | 4 |  | 2.602 |  |  | 0.2 | 47.6 | 52.2 |  | 52.2 | 0.1178
2009-03-31 | 九州地方整備局 | 肝属川 | 高山川 | 右岸 | 3.8 | 高山川右岸3/800 | 天端 | B.No11 | 22.15 | 22.45 | 11 |  | 2.621 |  |  | 0.3 | 91.7 | 8 |  | 8 | 0.5062 | 0.428 | 0.2108 | 0.1099 | 4.606 | 1.45 | [6 empty] | 9.8494e-05 | 0.00012078
2009-03-31 | 九州地方整備局 | 肝属川 | 高山川 | 右岸 | 3.8 | 高山川右岸3/800 | 天端 | B.No1 | 1.15 | 1.45 | 16 |  | 2.625 |  |  | 4.4 | 65.9 | 29.7 |  | 29.7 | 0.2221 | 0.1692
2009-03-31 | 九州地方整備局 | 肝属川 | 高山川 | 右岸 | 3.8 | 高山川右岸3/800 | 天端 | B.No2 | 2.15 | 2.45 | 6 |  | 2.591 |  |  | 3.5 | 66.7 | 29.8 |  | 29.8 | 0.2745 | 0.193
2009-03-31 | 九州地方整備局 | 肝属川 | 高山川 | 右岸 | 3.8 | 高山川右岸3/800 | 天端 | B.No3 | 3.15 | 3.45 | 5 |  | 2.579 |  |  | 2.8 | 59.5 | 37.7 |  | 37.7 | 0.2111 | 0.1443
2009-03-31 | 九州地方整備局 | 肝属川 | 高山川 | 右岸 | 3.8 | 高山川右岸3/800 | 天端 | B.No4 | 4.15 | 4.45 | 2 |  | 2.592 |  |  | 2.1 | 67.9 | 30 |  | 30 | 0.2486 | 0.1842
2009-03-31 | 九州地方整備局 | 肝属川 | 高山川 | 右岸 | 4.5 | 高山川右岸4/500 | 天端 | B.No5 | 5.5 | 6 | 9 |  | 2.674 |  |  | 0.1 | 55.6 | 44.3 |  | 44.3 | 0.1318 | 0.0957
2009-03-31 | 九州地方整備局 | 肝属川 | 高山川 | 右岸 | 4.5 | 高山川右岸4/500 | 天端 | B.No6 | 9.15 | 9.45 | 12 |  | 2.766 |  |  | 53.1 | 40.5 | 6.4 |  | 6.4 | 7.2249 | 2.9982 | 0.3826 | 0.1639 | 44.0811 | 0.3 | [6 empty] | 0.00039194 | 0.00026863
2009-03-31 | 九州地方整備局 | 肝属川 | 高山川 | 右岸 | 4.5 | 高山川右岸4/500 | 天端 | B.No7 | 11.15 | 11.45 | 19 |  | 2.671 |  |  | 3.9 | 79.4 | 16.7 |  | 16.7 | 0.5005 | 0.3975 | 0.1283 | [9 empty] | 3.1172e-05
2009-03-31 | 九州地方整備局 | 肝属川 | 高山川 | 右岸 | 4.5 | 高山川右岸4/500 | 天端 | B.No8 | 13.15 | 13.45 | 18 |  | 2.678 |  |  | 45.2 | 47.3 | 7.5 |  | 7.5 | 2.5018 | 1.6575 | 0.4547 | 0.1461 | 17.1239 | 1.57 | [6 empty] | 0.00058472 | 0.00021345
2009-03-31 | 九州地方整備局 | 肝属川 | 高山川 | 右岸 | 4.5 | 高山川右岸4/500 | 天端 | B.No9 | 16.15 | 16.45 | 27 |  | 2.639 |  |  | 21 | 71.1 | 7.9 |  | 7.9 | 1.1609 | 0.9039 | 0.3135 | 0.1191 | 9.7473 | 1.88 | [6 empty] | 0.00024705 | 0.00014185
2009-03-31 | 九州地方整備局 | 肝属川 | 高山川 | 右岸 | 4.5 | 高山川右岸4/500 | 天端 | B.No10 | 19.15 | 19.45 | 50 |  | 2.673 |  |  | 69.6 | 28.5 | 1.9 |  | 1.9 | 13.8342 | 9.0121 | 0.9689 | 0.3813 | 36.2817 | 0.72 | [6 empty] | 0.0033745 | 0.0014539
2009-03-31 | 九州地方整備局 | 肝属川 | 高山川 | 右岸 | 4.5 | 高山川右岸4/500 | 天端 | B.No1 | 1.15 | 1.45 | 16 |  | 2.681 |  |  | 10.2 | 73.1 | 16.7 |  | 16.7 | 0.2992 | 0.2491 | 0.106 | [9 empty] | 2.0028e-05
2009-03-31 | 九州地方整備局 | 肝属川 | 高山川 | 右岸 | 4.5 | 高山川右岸4/500 | 天端 | B.No2 | 2.15 | 2.45 | 6 |  | 2.713 |  |  | 5 | 78 | 17 |  | 17 | 0.3094 | 0.2478 | 0.095 | [9 empty] | 1.5538e-05
2009-03-31 | 九州地方整備局 | 肝属川 | 高山川 | 右岸 | 4.5 | 高山川右岸4/500 | 天端 | B.No3 | 3.15 | 3.45 | 3 |  | 2.701 |  |  | 6 | 53.3 | 40.7 |  | 40.7 | 0.1855 | 0.1244
2009-03-31 | 九州地方整備局 | 肝属川 | 高山川 | 右岸 | 4.5 | 高山川右岸4/500 | 天端 | B.No4 | 4.15 | 4.45 | 6 |  | 2.749 |  |  | 0.3 | 94.6 | 5.1 |  | 5.1 | 0.3827 | 0.3254 | 0.1851 | 0.1314 | 2.9125 | 1.06 | [6 empty] | 7.2875e-05 | 0.00017266
2009-03-31 | 九州地方整備局 | 肝属川 | 高山川 | 右岸 | 4.54 | No6 | 表のり | B.No6 6P-5 | 5.15 | 5.45 | 7 |  | 2.663 |  |  | 11.2 | 86.3 | 2.5 |  | 2.5 | 0.8666 | 0.713 | 0.3708 | 0.2375 | 3.6488 | 1.12 |  |  |  | 0.00194 |  |  | 0.0003645 | 0.00056406
2009-03-31 | 九州地方整備局 | 肝属川 | 高山川 | 右岸 | 4.54 | No6 | 表のり | B.No6 6P-9 | 9.15 | 9.45 | 24 |  | 2.665 |  |  | 71.4 | 26.9 | 1.7 |  | 1.7 | 17.4646 | 11.6014 | 0.9156 | 0.3558 | 49.0854 | 0.82 | [6 empty] | 0.0029599 | 0.0012659
2009-03-31 | 九州地方整備局 | 肝属川 | 高山川 | 右岸 | 4.54 | No6 | 表のり | B.No6 6P-12 | 12.15 | 12.45 | 16 |  | 2.619 |  |  | 14.6 | 69.9 | 15.5 |  | 15.5 | 0.8552 | 0.6396 | 0.1615 | [9 empty] | 5.313e-05
2009-03-31 | 九州地方整備局 | 肝属川 | 高山川 | 右岸 | 4.54 | No6 | 表のり | B.No6 6P-15 | 15.15 | 15.45 | 21 |  | 2.627 |  |  | 16.7 | 80.1 | 3.2 |  | 3.2 | 1.0902 | 0.8863 | 0.4311 | 0.2383 | 4.5749 | 1.27 | [6 empty] | 0.00051679 | 0.00056787
2009-03-31 | 九州地方整備局 | 肝属川 | 高山川 | 右岸 | 4.54 | No6 | 表のり | B.No6 6P-1 | 1.15 | 1.45 | 5 |  | 2.659 |  |  | 11.9 | 71.6 | 16.5 |  | 16.5 | 0.3637 | 0.2819 | 0.1074 | [9 empty] | 2.0646e-05
2009-03-31 | 九州地方整備局 | 肝属川 | 高山川 | 右岸 | 4.54 | No6 | 表のり | B.No6 6P-2 | 2.15 | 2.45 | 18 |  | 2.62 |  |  | 35.6 | 45.5 | 18.9 |  | 18.9 | 1.2188 | 0.603 | 0.086 | [9 empty] | 1.2338e-05
2009-03-31 | 九州地方整備局 | 肝属川 | 高山川 | 右岸 | 4.54 | No6 | 表のり | B.No6 6P-3 | 3.15 | 3.45 | 3 |  | 2.674 |  |  | 0.3 | 80.6 | 19.1 |  | 19.1 | 0.2647 | 0.2105 | 0.0817 | [9 empty] | 1.0955e-05
2009-03-31 | 九州地方整備局 | 肝属川 | 高山川 | 右岸 | 4.54 | No6 | 表のり | B.No6 6P-4 | 4.15 | 4.45 | 4 |  | 2.642 |  |  | 1.5 | 79.1 | 19.4 |  | 19.4 | 0.2667 | 0.2209 | 0.079 | [9 empty] | 1.0134e-05
2009-03-31 | 九州地方整備局 | 肝属川 | 高山川 | 右岸 | 4.54 | No5 | 裏のり | B.No5 5S-2 | 4 | 5 | 9 | 1.791 | 2.673 | 0.692 | 0.19585 | 10.7 | 84.5 | 4.8 |  | 4.8 | 0.9152 | 0.7322 | 0.3294 | 0.2006 | 4.5623 | 1.1 | [5 empty] | 0.0206 | 0.00027705 | 0.0004024 |  | 0.00032554 | CD | 9.1 | 36.2
2009-03-31 | 九州地方整備局 | 肝属川 | 高山川 | 右岸 | 4.54 | No5 | 裏のり | B.No5 5P-7 | 7.15 | 7.45 | 9 |  | 2.665 |  |  | 19.9 | 71.4 | 8.7 |  | 8.7 | 1.2056 | 0.9566 | 0.3294 | 0.1089 | 11.0707 | 2.21 | [6 empty] | 0.00027705 | 0.00011859
2009-03-31 | 九州地方整備局 | 肝属川 | 高山川 | 右岸 | 4.54 | No5 | 裏のり | B.No5 5P-10 | 10.15 | 10.45 | 14 |  | 2.681 |  |  | 6 | 74.6 | 19.4 |  | 19.4 | 0.5154 | 0.3855 | 0.0822 | [9 empty] | 1.1111e-05
2009-03-31 | 九州地方整備局 | 肝属川 | 高山川 | 右岸 | 4.54 | No5 | 裏のり | B.No5 5P-12 | 12.15 | 12.3 | 21 |  | 2.452 |  |  | 0.4 | 14.6 | 72.5 | 12.5 |  | 0.0227 | 0.0181 | 0.0079 | 0.0036 | 6.3056 | 1.45 | 9999 | 9999 | 0 |  |  |  | 4.8843e-08 | 1.296e-07
2009-03-31 | 九州地方整備局 | 肝属川 | 高山川 | 右岸 | 4.54 | No5 | 裏のり | B.No5 5P-14 | 14.15 | 14.45 | 19 |  | 2.662 |  |  | 4.3 | 89.4 | 6.3 |  | 6.3 | 0.5853 | 0.5211 | 0.2932 | 0.1479 | 3.9574 | 1.77 | [6 empty] | 0.00021155 | 0.00021874
2009-03-31 | 九州地方整備局 | 肝属川 | 高山川 | 右岸 | 4.54 | No5 | 裏のり | B.No5 5P-1 | 1.15 | 1.45 | 10 |  | 2.696 |  |  | 35.1 | 57.4 | 7.5 |  | 7.5 | 1.2267 | 0.7521 | 0.2612 | 0.1284 | 9.5537 | 0.97 | [6 empty] | 0.00016186 | 0.00016487
2009-03-31 | 九州地方整備局 | 肝属川 | 高山川 | 右岸 | 4.54 | No5 | 裏のり | B.No5 5P-3 | 3.15 | 3.45 | 8 |  | 2.655 |  |  | 5.6 | 75.7 | 18.7 |  | 18.7 | 0.2686 | 0.2201 | 0.085 | [6 empty] | 0.000987 |  |  | 1.2008e-05
2009-03-31 | 九州地方整備局 | 肝属川 | 高山川 | 左岸 | 0.3 | No2 | 天端 | B.No6 | 5.9 | 6.75 | 4 | 1.422 | 2.59 | 2.764 | 5.61 | 0 | 7 | 52.8 | 40.2 | 93 | 0.0126 | 0.00885 |  |  |  |  | 118.6 | 61.4 | 57.2 | [7 empty] | UU | [8 empty] | 28.1 | 2.3
2009-03-31 | 九州地方整備局 | 肝属川 | 高山川 | 左岸 | 0.3 | No2 | 天端 | B.No7 | 6.8 | 7.6 | 3 | 1.536 | 2.522 | 1.83 | 2.1655 | 0 | 3.5 | 58.6 | 37.9 | 96.5 | 0.0126 | 0.00911 |  |  |  |  | 102.4 | 59.4 | 43 |  | 0.0329 | [5 empty] | UU | [8 empty] | 29.4 | 5.5
2009-03-31 | 九州地方整備局 | 肝属川 | 高山川 | 左岸 | 0.3 | No2 | 天端 | B.No8 | 8.15 | 8.45 | 6 |  | 2.667 |  |  | 4.9 | 81.8 | 7.5 | 5.8 | 13.3 | 0.859 | 0.696 | 0.235 | 0.0339 | 25.3392 | 5.8 | [6 empty] | 0.0001267 | 1.1492e-05
2009-03-31 | 九州地方整備局 | 肝属川 | 高山川 | 左岸 | 0.3 | No2 | 天端 | B.No10 | 12.5 | 13.5 | 6 | 1.461 | 2.416 | 1.789 | 2.053 | 5.5 | 73 | 13.7 | 7.8 | 21.5 | 0.373 | 0.23 | 0.0664 | 0.0112 | 33.3036 | 4.36 | [6 empty] | 6.7758e-06 | 1.2544e-06 |  | 5.9938e-06 | CD | 18.6 | 37.1
2009-03-31 | 九州地方整備局 | 肝属川 | 高山川 | 左岸 | 0.3 | No2 | 天端 | B.No1 | 1.15 | 1.45 | 3 |  | 2.611 |  |  | 0 | 22.8 | 49.9 | 27.3 | 77.2 | 0.0386 | 0.023 | 0.00199 |  |  |  | 66.5 | 41 | 25.5 |  |  |  | 2.0019e-09
2009-03-31 | 九州地方整備局 | 肝属川 | 高山川 | 左岸 | 0.3 | No2 | 天端 | B.No2 | 2.15 | 2.45 | 3 |  | 2.62 |  |  | 0 | 35.8 | 41.9 | 22.3 | 64.2 | 0.0614 | 0.0382 | 0.00375 | [9 empty] | 8.6902e-09
2009-03-31 | 九州地方整備局 | 肝属川 | 高山川 | 左岸 | 0.3 | No2 | 天端 | B.No4 | 4.15 | 4.45 | 4 |  | 2.602 |  |  | 0 | 43.7 | 43.1 | 13.2 | 56.3 | 0.0917 | 0.057 | 0.00947 | 0.00254 | 36.1024 | 1.55 | [6 empty] | 7.4337e-08 | 6.4516e-08
2009-03-31 | 九州地方整備局 | 肝属川 | 高山川 | 左岸 | 0.3 | No2 | 天端 | B.No5 | 5.15 | 5.45 | 4 |  | 2.642 |  |  | 0 | 31.3 | 54.5 | 14.2 | 68.7 | 0.083 | 0.0321 | 0.0079 | 0.00309 | 26.8608 | 1.28 | [6 empty] | 4.8843e-08 | 9.5481e-08
2009-03-31 | 九州地方整備局 | 肝属川 | 高山川 | 左岸 | 0.3 | No1 | 表のり | B.No5 | 4.15 | 4.45 | 3 |  | 2.63 |  |  | 0 | 34.6 | 47.7 | 17.7 | 65.4 | 0.0562 | 0.0359 | 0.00705 |  |  |  | 137.5 | 73.2 | 64.3 |  |  |  | 3.7519e-08
2009-03-31 | 九州地方整備局 | 肝属川 | 高山川 | 左岸 | 0.3 | No1 | 表のり | B.No6 | 5.15 | 5.45 | 2 |  | 2.447 |  |  | 0 | 0.8 | 53.2 | 46 | 99.2 | 0.00854 | 0.00593 |  |  |  |  | 116.6 | 49.7 | 66.9
2009-03-31 | 九州地方整備局 | 肝属川 | 高山川 | 左岸 | 0.3 | No1 | 表のり | B.No7 | 6.15 | 6.45 | 4 |  | 2.551 |  |  | 4.5 | 54.5 | 29.6 | 11.4 | 41 | 0.443 | 0.198 | 0.0136 | 0.00366 | 121.0383 | 0.59 | [6 empty] | 1.7195e-07 | 1.3396e-07
2009-03-31 | 九州地方整備局 | 肝属川 | 高山川 | 左岸 | 0.3 | No1 | 表のり | B.No8 | 8.15 | 8.45 | 22 |  | 2.701 |  |  | 5.9 | 71.2 | 15.8 | 7.1 | 22.9 | 0.561 | 0.413 | 0.0525 | 0.00897 | 62.5418 | 5.34 | [6 empty] | 3.932e-06 | 8.0461e-07
2009-03-31 | 九州地方整備局 | 肝属川 | 高山川 | 左岸 | 0.3 | No1 | 表のり | B.No9 | 11.15 | 11.45 | 3 |  | 2.424 |  |  | 5 | 65.8 | 18.2 | 11 | 29.2 | 0.266 | 0.191 | 0.0256 | 0.00332 | 80.1205 | 7.28 | [6 empty] | 7.4455e-07 | 1.1022e-07
2009-03-31 | 九州地方整備局 | 肝属川 | 高山川 | 左岸 | 0.3 | No1 | 表のり | B.No10 | 15.15 | 15.45 | 3 |  | 2.452 |  |  | 2 | 54.3 | 28.9 | 14.8 | 43.7 | 0.1314 | 0.0987 | 0.0095 | 0.0017 | 77.2941 | 3.34 | [6 empty] | 7.4883e-08 | 2.89e-08
2009-03-31 | 九州地方整備局 | 肝属川 | 高山川 | 左岸 | 0.3 | No1 | 表のり | B.No11 | 18.15 | 18.45 | 13 |  | 2.574 |  |  | 0.9 | 86.6 | 10.6 | 1.9 | 12.5 | 0.3653 | 0.3076 | 0.1405 | 0.0486 | 7.5165 | 2.31 | [6 empty] | 3.8474e-05 | 2.362e-05
2009-03-31 | 九州地方整備局 | 肝属川 | 高山川 | 左岸 | 0.3 | No1 | 表のり | B.No12 | 22.15 | 22.45 | 2 |  | 2.414 |  |  | 1.6 | 57.2 | 20.9 | 20.3 | 41.2 | 0.1633 | 0.1162 | 0.0048 | [9 empty] | 1.5397e-08
2009-03-31 | 九州地方整備局 | 肝属川 | 高山川 | 左岸 | 0.3 | No1 | 表のり | B.No1 | 1.15 | 1.45 | 2 |  | 2.624 |  |  | 0 | 29 | 50.8 | 20.2 | 71 | 0.0473 | 0.0315 | 0.00483 |  |  |  | 67.2 | 39.8 | 27.4 |  |  |  | 1.5621e-08
2009-03-31 | 九州地方整備局 | 肝属川 | 高山川 | 左岸 | 0.3 | No1 | 表のり | B.No2 | 2.15 | 2.45 | 2 |  | 2.471 |  |  | 0 | 29.9 | 54.5 | 15.6 | 70.1 | 0.0514 | 0.0343 | 0.0074 | 0.00251 | 20.4781 | 1.33 | 54.5 | 41.6 | 12.9 |  |  |  | 4.1977e-08 | 6.3001e-08
2009-03-31 | 九州地方整備局 | 肝属川 | 高山川 | 左岸 | 0.3 | No1 | 表のり | B.No3 | 2.5 | 3.5 | 4 | 1.527 | 2.614 | 1.708 | 1.84 | 0 | 20 | 56.9 | 23.1 | 80 | 0.0329 | 0.0231 | 0.00354 |  |  |  | 75.3 | 43.9 | 31.4 |  |  |  | 7.604e-09 |  |  |  | UU | [8 empty] | 30.1 | 8.1
2009-03-31 | 九州地方整備局 | 肝属川 | 高山川 | 左岸 | 0.3 | No1 | 表のり | B.No4 | 3.15 | 3.45 | 4 |  | 2.642 |  |  | 0 | 29.8 | 62 | 8.2 | 70.2 | 0.0611 | 0.05 | 0.0193 | 0.00816 | 7.4877 | 1.69 | 94 | 51.1 | 42.9 |  |  |  | 3.8693e-07 | 6.6586e-07
2009-03-31 | 九州地方整備局 | 肝属川 | 高山川 | 左岸 | 0.3 | No3 | 裏のり | B.No3 | 4.15 | 4.45 | 5 |  | 2.648 |  |  | 0 | 36.4 | 52.8 | 10.8 | 63.6 | 0.061 | 0.0395 | 0.0113 | 0.00435 | 14.023 | 1.36 | 108.4 | 61.7 | 46.7 |  |  |  | 1.1194e-07 | 1.8922e-07
2009-03-31 | 九州地方整備局 | 肝属川 | 高山川 | 左岸 | 0.3 | No3 | 裏のり | B.No4 | 6.15 | 6.45 | 4 |  | 2.347 |  |  | 0 | 4.4 | 57.1 | 38.5 | 95.6 | 0.0104 | 0.00758 | 0.00119 |  |  |  | 153.8 | 72.4 | 81.4 |  |  |  | 6.0819e-10
2009-03-31 | 九州地方整備局 | 肝属川 | 高山川 | 左岸 | 0.3 | No3 | 裏のり | B.No5 | 8.15 | 8.45 | 18 |  | 2.328 |  |  | 19.1 | 27.7 | 40.6 | 12.6 | 53.2 | 0.15 | 0.0549 | 0.0112 | 0.00324 | 46.2963 | 0.67 | [6 empty] | 1.0966e-07 | 1.0498e-07
2009-03-31 | 九州地方整備局 | 肝属川 | 高山川 | 左岸 | 0.3 | No3 | 裏のり | B.No6 | 11.15 | 11.45 | 7 |  | 2.456 |  |  | 9 | 73.6 | 10.6 | 6.8 | 17.4 | 0.482 | 0.363 | 0.0965 | 0.0188 | 25.6383 | 3.7 | [6 empty] | 1.6112e-05 | 3.5344e-06
2009-03-31 | 九州地方整備局 | 肝属川 | 高山川 | 左岸 | 0.3 | No3 | 裏のり | B.No7 | 16.15 | 16.45 | 4 |  | 2.458 |  |  | 0 | 50.5 | 40.4 | 9.1 | 49.5 | 0.1066 | 0.0766 | 0.0169 | 0.006 | 17.7667 | 1.62 | [6 empty] | 2.8445e-07 | 3.6e-07
2009-03-31 | 九州地方整備局 | 肝属川 | 高山川 | 左岸 | 0.3 | No3 | 裏のり | B.No8 | 19.15 | 19.45 | 11 |  | 2.556 |  |  | 3.6 | 83.8 | 10.8 | 1.8 | 12.6 | 0.4037 | 0.324 | 0.13 | 0.0491 | 8.222 | 1.9 | [6 empty] | 3.2137e-05 | 2.4108e-05
2009-03-31 | 九州地方整備局 | 肝属川 | 高山川 | 左岸 | 0.3 | No3 | 裏のり | B.No9 | 23.15 | 23.45 | 1 |  | 2.434 |  |  | 1.2 | 59 | 27.7 | 12.1 | 39.8 | 0.173 | 0.1284 | 0.013 | 0.0036 | 48.0556 | 2.13 | [6 empty] | 1.5488e-07 | 1.296e-07
2009-03-31 | 九州地方整備局 | 肝属川 | 高山川 | 左岸 | 0.3 | No3 | 裏のり | B.No1 | 1.15 | 1.45 | 2 |  | 2.603 |  |  | 0 | 44.2 | 43.7 | 12.1 | 55.8 | 0.0874 | 0.0574 | 0.0108 | 0.0039 | 22.4103 | 1.13 | [6 empty] | 1.008e-07 | 1.521e-07
2009-03-31 | 九州地方整備局 | 肝属川 | 高山川 | 左岸 | 0.3 | No3 | 裏のり | B.No2 | 2.15 | 2.45 | 5 |  | 2.666 |  |  | 0 | 47 | 42 | 11 | 53 | 0.101 | 0.0621 | 0.0111 | 0.0044 | 22.9545 | 0.94 | [6 empty] | 1.074e-07 | 1.936e-07
2009-03-31 | 九州地方整備局 | 肝属川 | 高山川 | 左岸 | 1 | No18 | 天端 | B.No4 | 6.15 | 6.45 | 0 |  | 2.583 |  |  | 0 | 32.4 | 53 | 14.6 | 67.6 | 0.0564 | 0.0375 | 0.00881 | 0.00247 | 22.834 | 1.91 | 80.5 | 48 | 32.5 |  |  |  | 6.288e-08 | 6.1009e-08
2009-03-31 | 九州地方整備局 | 肝属川 | 高山川 | 左岸 | 1 | No18 | 天端 | B.No5 | 7.15 | 7.45 | 0 |  | 2.673 |  |  | 0 | 68.5 | 26.7 | 4.8 | 31.5 | 0.182 | 0.145 | 0.145 | 0.0174 | 10.4598 | 1.57 | [6 empty] | 4.1389e-05 | 3.0276e-06
2009-03-31 | 九州地方整備局 | 肝属川 | 高山川 | 左岸 | 1 | No18 | 天端 | B.No6 | 9.15 | 9.45 | 0 |  | 2.705 |  |  | 3.8 | 85.8 | 8.6 | 1.8 | 10.4 | 0.629 | 0.532 | 0.532 | 0.0677 | 9.291 | 2.99 | [6 empty] | 0.00084127 | 4.5833e-05
2009-03-31 | 九州地方整備局 | 肝属川 | 高山川 | 左岸 | 1 | No18 | 天端 | B.No7 | 11.15 | 11.45 | 0 |  | 2.567 |  |  | 5.8 | 70.9 | 17.9 | 5.4 | 23.3 | 0.258 | 0.196 | 0.196 | 0.0198 | 13.0303 | 2.41 | [6 empty] | 8.3207e-05 | 3.9204e-06
2009-03-31 | 九州地方整備局 | 肝属川 | 高山川 | 左岸 | 1 | No18 | 天端 | B.No8 | 13.15 | 13.45 | 0 |  | 2.289 |  |  | 44.1 | 28.6 | 18.3 | 9 | 27.3 | 2.42 | 1.25 | 1.25 | 0.00676 | 357.9882 | 0.62 | [6 empty] | 0.0060889 | 4.5698e-07
2009-03-31 | 九州地方整備局 | 肝属川 | 高山川 | 左岸 | 1 | No18 | 天端 | B.No1 | 1.15 | 1.45 | 0 |  | 2.597 |  |  | 0 | 37.7 | 42.6 | 19.7 | 62.3 | 0.0685 | 0.0437 | 0.0052 |  |  |  | 61.6 | 40.5 | 21.1 |  |  |  | 1.8534e-08
2009-03-31 | 九州地方整備局 | 肝属川 | 高山川 | 左岸 | 1 | No18 | 天端 | B.No2 | 2.15 | 2.45 | 0 |  | 2.585 |  |  | 0 | 51 | 33.4 | 15.6 | 49 | 0.125 | 0.08 | 0.00813 | 0.00201 | 62.1891 | 1.33 | [6 empty] | 5.2201e-08 | 4.0401e-08
2009-03-31 | 九州地方整備局 | 肝属川 | 高山川 | 左岸 | 1 | No18 | 天端 | B.No3 | 4.15 | 4.45 | 0 |  | 2.563 |  |  | 1.2 | 24.7 | 53.7 | 20.4 | 74.1 | 0.0368 | 0.0222 | 0.00487 | 0.00227 | 16.2115 | 0.94 | 72.7 | 47.1 | 25.6 |  |  |  | 1.5922e-08 | 5.1529e-08
2009-03-31 | 九州地方整備局 | 肝属川 | 高山川 | 左岸 | 1.8 | No5 | 天端 | B.No6 | 7 | 7.9 | 2 | 1.499 | 2.585 | 2.042 | 2.799 | 0 | 35 | 54.3 | 10.7 | 65 | 0.0617 | 0.0432 | 0.0119 | 0.00422 | 14.6209 | 1.54 | 79.5 | 45.2 | 34.3 |  |  |  | 1.262e-07 | 1.7808e-07 |  | 3.4881e-07 | UU | [8 empty] | 24.1 | 4.9
2009-03-31 | 九州地方整備局 | 肝属川 | 高山川 | 左岸 | 1.8 | No5 | 天端 | B.No7 | 9.5 | 10.5 | 6 | 1.871 | 2.874 | 0.928 | 0.41451 | 33.3 | 54.8 | 8.5 | 3.4 | 11.9 | 1.54 | 1.1 | 0.264 | 0.0551 | 27.9492 | 3.05 |  |  |  |  | 0.000518 |  | 0.0001659 | 3.036e-05 |  | 7.4127e-05 | CD | 9.9 | 43.2
2009-03-31 | 九州地方整備局 | 肝属川 | 高山川 | 左岸 | 1.8 | No5 | 天端 | B.No8 | 12.7 | 13.7 | 29 | 2.031 | 2.674 | 0.55 | 0.10734 | 11.7 | 72.1 | 11.2 | 5 | 16.2 | 0.887 | 0.662 | 0.121 | 0.0193 | 45.9585 | 3.92 | [6 empty] | 2.7215e-05 | 3.7249e-06 |  | 1.4372e-06 | CD | 1.5 | 36.9
2009-03-31 | 九州地方整備局 | 肝属川 | 高山川 | 左岸 | 1.8 | No5 | 天端 | B.No1 | 0.5 | 1.3 | 2 | 1.499 | 2.596 | 1.7 | 1.8196 | 0 | 41.8 | 48.5 | 9.7 | 58.2 | 0.0805 | 0.0534 | 0.0145 | 0.00526 | 15.3042 | 1.43 | 59.1 | 39.2 | 19.9 |  |  |  | 1.9948e-07 | 2.7668e-07 |  | 3.422e-07 | UU | [8 empty] | 19.3 | 10.6
2009-03-31 | 九州地方整備局 | 肝属川 | 高山川 | 左岸 | 1.8 | No5 | 天端 | B.No2 | 2.15 | 2.45 | 3 |  | 2.628 |  |  | 0 | 58.4 | 32.9 | 8.7 | 41.6 | 0.157 | 0.115 | 0.0175 | 0.00617 | 25.4457 | 1.34 | [6 empty] | 3.084e-07 | 3.8069e-07
2009-03-31 | 九州地方整備局 | 肝属川 | 高山川 | 左岸 | 1.8 | No5 | 天端 | B.No3 | 3.15 | 3.45 | 2 |  | 2.663 |  |  | 0 | 57.4 | 34.3 | 8.3 | 42.6 | 0.153 | 0.109 | 0.019 | 0.00708 | 21.6102 | 1.28 | [6 empty] | 3.7314e-07 | 5.0126e-07
2009-03-31 | 九州地方整備局 | 肝属川 | 高山川 | 左岸 | 1.8 | No5 | 天端 | B.No5 | 5.15 | 5.45 | 3 |  | 2.697 |  |  | 0 | 58.1 | 34.9 | 7 | 41.9 | 0.147 | 0.11 | 0.023 | 0.00944 | 15.572 | 1.24 | [6 empty] | 5.8093e-07 | 8.9114e-07
2009-03-31 | 九州地方整備局 | 肝属川 | 高山川 | 左岸 | 1.8 | No4 | 表のり | B.No4 | 5.15 | 5.45 | 3 |  | 2.641 |  |  | 0 | 39.8 | 47.2 | 13 | 60.2 | 0.0745 | 0.0495 | 0.00954 | 0.00335 | 22.2388 | 1.24 | 67.5 | 50 | 17.5 |  |  |  | 7.5616e-08 | 1.1223e-07
2009-03-31 | 九州地方整備局 | 肝属川 | 高山川 | 左岸 | 1.8 | No4 | 表のり | B.No5 | 7.15 | 7.45 | 7 |  | 2.706 |  |  | 14 | 69.1 | 10.5 | 6.4 | 16.9 | 0.451 | 0.325 | 0.108 | 0.0184 | 24.5109 | 3.65 | [6 empty] | 2.0914e-05 | 3.3856e-06
2009-03-31 | 九州地方整備局 | 肝属川 | 高山川 | 左岸 | 1.8 | No4 | 表のり | B.No6 | 11.15 | 11.45 | 28 |  | 2.675 |  |  | 4.5 | 74.7 | 13.2 | 7.6 | 20.8 | 0.626 | 0.452 | 0.0689 | 0.00972 | 64.4033 | 4.69 | [6 empty] | 7.3817e-06 | 9.4478e-07
2009-03-31 | 九州地方整備局 | 肝属川 | 高山川 | 左岸 | 1.8 | No4 | 表のり | B.No1 | 1.15 | 1.45 | 2 |  | 2.661 |  |  | 0 | 70.8 | 19.9 | 9.3 | 29.2 | 0.191 | 0.152 | 0.0355 | 0.00625 | 30.56 | 5.19 | [6 empty] | 1.5881e-06 | 3.9063e-07
2009-03-31 | 九州地方整備局 | 肝属川 | 高山川 | 左岸 | 1.8 | No4 | 表のり | B.No2 | 2.15 | 2.45 | 3 |  | 2.667 |  |  | 0.7 | 68.5 | 19.8 | 11 | 30.8 | 0.27 | 0.2 | 0.027 | 0.00328 | 82.3171 | 5.52 | [6 empty] | 8.4231e-07 | 1.0758e-07
2009-03-31 | 九州地方整備局 | 肝属川 | 高山川 | 左岸 | 1.8 | No4 | 表のり | B.No3 | 3.15 | 3.45 | 3 |  | 2.658 |  |  | 2.1 | 55.3 | 35.8 | 6.8 | 42.6 | 0.143 | 0.101 | 0.0248 | 0.00866 | 16.5127 | 1.6 | [6 empty] | 6.9174e-07 | 7.4996e-07
2009-03-31 | 九州地方整備局 | 肝属川 | 高山川 | 左岸 | 1.8 | No6 | 裏のり | B.No3 | 3 | 3.8 | 7 | 1.655 | 2.651 | 1.409 | 1.1612 | 0.7 | 36.5 | 46.1 | 16.7 | 62.8 | 0.0654 | 0.0395 | 0.00726 | 0.00154 | 42.4675 | 2.2 | 71.1 | 41.6 | 29.5 |  |  |  | 4.016e-08 | 2.3716e-08 |  | 8.185e-09 | UU | [8 empty] | 49.6 | 15.1
2009-03-31 | 九州地方整備局 | 肝属川 | 高山川 | 左岸 | 1.8 | No6 | 裏のり | B.No4 | 6.15 | 6.45 | 1 |  | 2.618 |  |  | 0 | 27 | 58.5 | 14.5 | 73 | 0.0446 | 0.0305 | 0.008 | 0.00276 | 16.1594 | 1.39 | 74.4 | 43.3 | 31.1 |  |  |  | 5.0287e-08 | 7.6176e-08
2009-03-31 | 九州地方整備局 | 肝属川 | 高山川 | 左岸 | 1.8 | No6 | 裏のり | B.No5 | 7.15 | 7.45 | 1 |  | 2.613 |  |  | 0 | 33 | 52.2 | 14.8 | 67 | 0.0412 | 0.0262 | 0.00771 | 0.00292 | 14.1096 | 1.4 | 74.4 | 43.2 | 31.2 |  |  |  | 4.6164e-08 | 8.5264e-08
2009-03-31 | 九州地方整備局 | 肝属川 | 高山川 | 左岸 | 1.8 | No6 | 裏のり | B.No6 | 9.15 | 9.45 | 11 |  | 2.683 |  |  | 2.8 | 81.1 | 10.4 | 5.7 | 16.1 | 0.534 | 0.416 | 0.126 | 0.0204 | 26.1765 | 4.77 | [6 empty] | 2.9892e-05 | 4.1616e-06
2009-03-31 | 九州地方整備局 | 肝属川 | 高山川 | 左岸 | 1.8 | No6 | 裏のり | B.No7 | 11.15 | 11.45 | 26 |  | 2.572 |  |  | 1 | 71.8 | 17.9 | 9.3 | 27.2 | 0.242 | 0.177 | 0.036 | 0.00605 | 40 | 5.23 | [6 empty] | 1.6404e-06 | 3.6602e-07
2009-03-31 | 九州地方整備局 | 肝属川 | 高山川 | 左岸 | 1.8 | No6 | 裏のり | B.No1 | 1.15 | 1.45 | 1 |  | 2.666 |  |  | 0 | 59.4 | 28.5 | 12.1 | 40.6 | 0.17 | 0.122 | 0.015 | 0.00351 | 48.433 | 1.95 | [6 empty] | 2.1578e-07 | 1.232e-07
2009-03-31 | 九州地方整備局 | 肝属川 | 高山川 | 左岸 | 1.8 | No6 | 裏のり | B.No2 | 2.15 | 2.45 | 2 |  | 2.646 |  |  | 0 | 57.9 | 31.6 | 10.5 | 42.1 | 0.167 | 0.121 | 0.015 | 0.00461 | 36.2256 | 1.4 | [6 empty] | 2.1578e-07 | 2.1252e-07
2009-03-31 | 九州地方整備局 | 肝属川 | 高山川 | 左岸 | 2.6 | No8 | 天端 | B.No4 | 3.5 | 4.3 | 2 | 1.55 | 2.59 | 1.853 | 2.2301 | 0 | 30.8 | 51.6 | 17.6 | 69.2 | 0.0538 | 0.0355 | 0.0067 |  |  |  | 86.4 | 49.5 | 36.9 |  |  |  | 3.3344e-08 |  |  |  | UU | [8 empty] | 44 | 3.5
2009-03-31 | 九州地方整備局 | 肝属川 | 高山川 | 左岸 | 2.6 | No8 | 天端 | B.No6 | 9.5 | 10.5 | 5 | 1.806 | 2.717 | 1.016 | 0.52022 | 0 | 90.8 | 7.2 | 2 | 9.2 | 0.557 | 0.482 | 0.279 | 0.115 | 4.8435 | 1.9 |  |  |  |  | 0.000828 |  | 0.00018857 | 0.00013225 |  | 0.00025959 | CD | 6.3 | 37.3
2009-03-31 | 九州地方整備局 | 肝属川 | 高山川 | 左岸 | 2.6 | No8 | 天端 | B.No7 | 12 | 13 | 18 | 1.806 | 2.716 | 1.015 | 0.51895 | 13.2 | 66.6 | 13 | 7.2 | 20.2 | 0.611 | 0.459 | 0.073 | 0.0116 | 52.6724 | 6.1 | [6 empty] | 8.4395e-06 | 1.3456e-06 |  | 1.968e-06 | CD | 3.3 | 40.4
2009-03-31 | 九州地方整備局 | 肝属川 | 高山川 | 左岸 | 2.6 | No8 | 天端 | B.No3 | 3.15 | 3.45 | 6 |  | 2.677 |  |  | 10.1 | 56.9 | 20.8 | 12.2 | 33 | 0.408 | 0.266 | 0.0236 | 0.00315 | 129.5238 | 3.04 | [6 empty] | 6.1665e-07 | 9.9225e-08
2009-03-31 | 九州地方整備局 | 肝属川 | 高山川 | 左岸 | 2.6 | No7 | 表のり | B.No2 | 2.15 | 2.45 | 5 |  | 2.633 |  |  | 0 | 52.7 | 35.8 | 11.5 | 47.3 | 0.145 | 0.0875 | 0.012 | 0.00329 | 44.0729 | 1.34 | 76.3 | 47.3 | 29 |  |  |  | 1.2867e-07 | 1.0824e-07
2009-03-31 | 九州地方整備局 | 肝属川 | 高山川 | 左岸 | 2.6 | No7 | 表のり | B.No3 | 3.15 | 3.45 | 1 |  | 2.596 |  |  | 0 | 29 | 59 | 12 | 71 | 0.0498 | 0.0364 | 0.0105 | 0.00292 | 17.0548 | 2.15 | 70.8 | 44.5 | 26.3 |  |  |  | 9.4427e-08 | 8.5264e-08
2009-03-31 | 九州地方整備局 | 肝属川 | 高山川 | 左岸 | 2.6 | No7 | 表のり | B.No4 | 5.15 | 5.45 | 2 |  | 2.364 |  |  | 0 | 9.6 | 70.1 | 20.3 | 90.4 | 0.0272 | 0.0207 | 0.005 | 0.00105 | 25.9048 | 3.36 | 206.7 | 105 | 101.7 |  |  |  | 1.6924e-08 | 1.1025e-08
2009-03-31 | 九州地方整備局 | 肝属川 | 高山川 | 左岸 | 2.6 | No7 | 表のり | B.No5 | 8.15 | 8.45 | 8 |  | 2.682 |  |  | 5 | 79.3 | 10.5 | 5.2 | 15.7 | 0.564 | 0.443 | 0.146 | 0.0273 | 20.6593 | 4.29 | [6 empty] | 4.2054e-05 | 7.4529e-06
2009-03-31 | 九州地方整備局 | 肝属川 | 高山川 | 左岸 | 2.6 | No7 | 表のり | B.No6 | 11.15 | 11.45 | 18 |  | 2.47 |  |  | 8 | 63.5 | 17.9 | 10.6 | 28.5 | 0.4 | 0.25 | 0.022 | 0.00432 | 92.5926 | 4.6 | [6 empty] | 5.2407e-07 | 1.8662e-07
2009-03-31 | 九州地方整備局 | 肝属川 | 高山川 | 左岸 | 2.6 | No7 | 表のり | B.No7 | 12.15 | 12.45 | 12 |  | 2.68 |  |  | 4.2 | 81 | 8.8 | 6 | 14.8 | 0.992 | 0.819 | 0.201 | 0.0188 | 52.766 | 9.59 | [6 empty] | 8.8207e-05 | 3.5344e-06
2009-03-31 | 九州地方整備局 | 肝属川 | 高山川 | 左岸 | 2.6 | No7 | 表のり | B.No1 | 1.15 | 1.45 | 13 |  | 2.648 |  |  | 7.2 | 65.6 | 18.7 | 8.5 | 27.2 | 0.373 | 0.263 | 0.0397 | 0.0084 | 44.4048 | 2.88 | [6 empty] | 2.0578e-06 | 7.056e-07
2009-03-31 | 九州地方整備局 | 肝属川 | 高山川 | 左岸 | 2.6 | No9 | 裏のり | B.No3 | 3.15 | 3.45 | 2 |  | 2.585 |  |  | 0 | 27.4 | 52.5 | 20.1 | 72.6 | 0.0348 | 0.023 | 0.00495 |  |  |  | 85.6 | 74 | 11.6 |  |  |  | 1.6535e-08
2009-03-31 | 九州地方整備局 | 肝属川 | 高山川 | 左岸 | 2.6 | No9 | 裏のり | B.No4 | 4.15 | 4.45 | 0 |  | 2.675 |  |  | 0 | 27.4 | 56.8 | 15.8 | 72.6 | 0.0447 | 0.0294 | 0.008 | 0.00217 | 20.5991 | 1.96 | 74 | 46.2 | 27.8 |  |  |  | 5.0287e-08 | 4.7089e-08
2009-03-31 | 九州地方整備局 | 肝属川 | 高山川 | 左岸 | 2.6 | No9 | 裏のり | B.No5 | 6.15 | 6.45 | 3 |  | 2.347 |  |  | 0 | 5.8 | 71.1 | 23.1 | 94.2 | 0.0238 | 0.017 | 0.00399 |  |  |  | 189.7 | 98.8 | 90.9 |  |  |  | 1.0034e-08
2009-03-31 | 九州地方整備局 | 肝属川 | 高山川 | 左岸 | 2.6 | No9 | 裏のり | B.No6 | 9.15 | 9.45 | 24 |  | 2.764 |  |  | 25.7 | 65.7 | 6.1 | 2.5 | 8.6 | 1.13 | 0.829 | 0.299 | 0.102 | 11.0784 | 1.87 | [6 empty] | 0.00022138 | 0.00010404
2009-03-31 | 九州地方整備局 | 肝属川 | 高山川 | 左岸 | 2.6 | No9 | 裏のり | B.No7 | 11.15 | 11.45 | 8 |  | 2.249 |  |  | 12.5 | 58.3 | 19.4 | 9.8 | 29.2 | 0.786 | 0.451 | 0.0223 | 0.00516 | 152.3256 | 1.7 | [6 empty] | 5.4078e-07 | 2.6626e-07
2009-03-31 | 九州地方整備局 | 肝属川 | 高山川 | 左岸 | 2.6 | No9 | 裏のり | B.No1 | 1.15 | 1.45 | 3 |  | 2.73 |  |  | 1.9 | 70.3 | 17.9 | 9.9 | 27.8 | 0.24 | 0.186 | 0.0351 | 0.0051 | 47.0588 | 6.31 | [6 empty] | 1.547e-06 | 2.601e-07
2009-03-31 | 九州地方整備局 | 肝属川 | 高山川 | 左岸 | 2.6 | No9 | 裏のり | B.No2 | 2.15 | 2.45 | 2 |  | 2.684 |  |  | 0 | 56.4 | 33.4 | 10.2 | 43.6 | 0.126 | 0.0919 | 0.022 | 0.00462 | 27.2727 | 3.7 | [6 empty] | 5.2407e-07 | 2.1344e-07
2009-03-31 | 九州地方整備局 | 肝属川 | 高山川 | 左岸 | 3.935 | 高山川左岸3/935 | 天端 | B.No4 | 5.15 | 5.45 | 4 |  | 2.675 |  |  | 0.9 | 80.8 | 18.3 |  | 18.3 | 0.372 | 0.2898 | 0.0869 | [9 empty] | 1.2639e-05
2009-03-31 | 九州地方整備局 | 肝属川 | 高山川 | 左岸 | 3.935 | 高山川左岸3/935 | 天端 | B.No5 | 7.15 | 7.45 | 11 |  | 2.567 |  |  | 0.2 | 41.7 | 58.1 |  | 58.1 | 0.0861
2009-03-31 | 九州地方整備局 | 肝属川 | 高山川 | 左岸 | 3.935 | 高山川左岸3/935 | 天端 | B.No6 | 8.15 | 8.45 | 3 |  | 2.659 |  |  | 0 | 75.8 | 24.2 |  | 24.2 | 0.1793 | 0.1536
2009-03-31 | 九州地方整備局 | 肝属川 | 高山川 | 左岸 | 3.935 | 高山川左岸3/935 | 天端 | B.No7 | 10.15 | 10.45 | 38 |  | 2.75 |  |  | 65.3 | 30.6 | 4.1 |  | 4.1 | 14.4105 | 8.7875 | 0.5431 | 0.21 | 68.6214 | 0.52 | [6 empty] | 0.0008825 | 0.000441
2009-03-31 | 九州地方整備局 | 肝属川 | 高山川 | 左岸 | 3.935 | 高山川左岸3/935 | 天端 | B.No8 | 12.15 | 12.45 | 23 |  | 2.659 |  |  | 5.5 | 77.6 | 16.9 |  | 16.9 | 0.6943 | 0.5511 | 0.1384 | [9 empty] | 3.7155e-05
2009-03-31 | 九州地方整備局 | 肝属川 | 高山川 | 左岸 | 3.935 | 高山川左岸3/935 | 天端 | B.No9 | 15.15 | 15.45 | 21 |  | 2.668 |  |  | 26.1 | 68.5 | 5.4 |  | 5.4 | 1.2997 | 1.0135 | 0.4085 | 0.1803 | 7.2085 | 1.52 | [6 empty] | 0.00045618 | 0.00032508
2009-03-31 | 九州地方整備局 | 肝属川 | 高山川 | 左岸 | 3.935 | 高山川左岸3/935 | 天端 | B.No1 | 1.15 | 1.45 | 11 |  | 2.683 |  |  | 8.3 | 64.4 | 27.3 |  | 27.3 | 0.37 | 0.2584
2009-03-31 | 九州地方整備局 | 肝属川 | 高山川 | 左岸 | 3.935 | 高山川左岸3/935 | 天端 | B.No2 | 2.15 | 2.45 | 18 |  | 2.601 |  |  | 1.4 | 65.5 | 33.1 |  | 33.1 | 0.3045 | 0.2052
2009-03-31 | 九州地方整備局 | 肝属川 | 高山川 | 左岸 | 3.935 | 高山川左岸3/935 | 天端 | B.No3 | 3.15 | 3.45 | 10 |  | 2.632 |  |  | 4.6 | 63 | 32.4 |  | 32.4 | 0.3028 | 0.2097
2009-03-31 | 九州地方整備局 | 肝属川 | 高山川 | 左岸 | 3.935 | No8 | 表のり | B.No8 8P-2 | 2.15 | 2.45 | 2 |  | 2.653 |  |  | 1.9 | 91.3 | 6.8 |  | 6.8 | 0.4692 | 0.3907 | 0.1874 | 0.1135 | 4.1339 | 1.19 | [6 empty] | 7.4991e-05 | 0.00012882
2009-03-31 | 九州地方整備局 | 肝属川 | 高山川 | 左岸 | 3.935 | No8 | 表のり | B.No8 8P-4 | 4.15 | 4.45 | 4 |  | 2.561 |  |  | 1.9 | 59.4 | 33.1 | 5.6 | 38.7 | 0.1799 | 0.1339 | 0.026 | 0.0107 | 16.8131 | 0.89 | [6 empty] | 7.7178e-07 | 1.1449e-06
2009-03-31 | 九州地方整備局 | 肝属川 | 高山川 | 左岸 | 3.935 | No8 | 表のり | B.No8 8P-5 | 5.15 | 5.45 | 9 |  | 2.686 |  |  | 4.5 | 88.4 | 7.1 |  | 7.1 | 0.474 | 0.3901 | 0.1985 | 0.1246 | 3.8042 | 1.14 | [6 empty] | 8.5686e-05 | 0.00015525
2009-03-31 | 九州地方整備局 | 肝属川 | 高山川 | 左岸 | 3.935 | No8 | 表のり | B.No8 8P-7 | 7.15 | 7.45 | 18 |  | 2.708 |  |  | 56 | 39.7 | 4.3 |  | 4.3 | 8.0447 | 3.3111 | 0.4536 | 0.2088 | 38.5283 | 0.4 | [6 empty] | 0.00058145 | 0.00043597
2009-03-31 | 九州地方整備局 | 肝属川 | 高山川 | 左岸 | 3.935 | No8 | 表のり | B.No8 8P-10 | 10.15 | 10.45 | 12 |  | 2.617 |  |  | 6.6 | 72.9 | 16.2 | 4.3 |  | 0.5378 | 0.3926 | 0.07 | 0.0153 | 35.1503 | 4.15 | [6 empty] | 7.6576e-06 | 2.3409e-06
2009-03-31 | 九州地方整備局 | 肝属川 | 高山川 | 左岸 | 3.935 | No8 | 表のり | B.No8 8P-12 | 12.15 | 12.45 | 9 |  | 2.626 |  |  | 16.7 | 74.9 | 8.4 |  | 8.4 | 1.0055 | 0.7941 | 0.3174 | 0.1139 | 8.8279 | 2.03 | [6 empty] | 0.00025423 | 0.00012973
2009-03-31 | 九州地方整備局 | 肝属川 | 高山川 | 左岸 | 3.935 | No8 | 表のり | B.No8 8P-1 | 1.15 | 1.45 | 2 |  | 2.642 |  |  | 10.5 | 70.7 | 18.8 |  | 18.8 | 0.5391 | 0.3881 | 0.0874 | [6 empty] | 0.000232 |  |  | 1.2808e-05
2009-03-31 | 九州地方整備局 | 肝属川 | 高山川 | 左岸 | 3.935 | No7 | 裏のり | B.No7 7P-5 | 5.15 | 5.45 | 3 |  | 2.462 |  |  | 3.3 | 57.6 | 30.5 | 8.6 | 39.1 | 0.172 | 0.128 | 0.024 | 0.0067 | 25.6716 | 2.02 | [6 empty] | 6.4113e-07 | 4.489e-07
2009-03-31 | 九州地方整備局 | 肝属川 | 高山川 | 左岸 | 3.935 | No7 | 裏のり | B.No7 7P-8 | 8.15 | 8.45 | 3 |  | 2.602 |  |  | 41.3 | 56.4 | 2.3 |  | 2.3 | 2.1145 | 1.5019 | 0.5647 | 0.2857 | 7.4011 | 1.16 | [6 empty] | 0.00096597 | 0.00081624
2009-03-31 | 九州地方整備局 | 肝属川 | 高山川 | 左岸 | 3.935 | No7 | 裏のり | B.No7 7P-10 | 10.15 | 10.45 | 14 |  | 2.62 |  |  | 21.3 | 73.7 | 5 |  | 5 | 0.8017 | 0.6588 | 0.3337 | 0.1717 | 4.6692 | 1.47 | [6 empty] | 0.00028551 | 0.00029481
2009-03-31 | 九州地方整備局 | 肝属川 | 高山川 | 左岸 | 3.935 | No7 | 裏のり | B.No7 7P-11 | 11.15 | 11.45 | 13 |  | 2.568 |  |  | 0.7 | 81.5 | 17.8 |  | 17.8 | 0.3814 | 0.3186 | 0.1114 | [9 empty] | 2.2472e-05
2009-03-31 | 九州地方整備局 | 肝属川 | 高山川 | 左岸 | 3.935 | No7 | 裏のり | B.No7 7P-14 | 14.15 | 14.45 | 17 |  | 2.622 |  |  | 20.7 | 73.1 | 6.2 |  | 6.2 | 0.9083 | 0.7195 | 0.3194 | 0.1526 | 5.9522 | 1.51 | [6 empty] | 0.00025796 | 0.00023287
2009-03-31 | 九州地方整備局 | 肝属川 | 高山川 | 左岸 | 3.935 | No7 | 裏のり | B.No7 7P-1 | 1.15 | 1.45 | 10 |  | 2.497 |  |  | 3.5 | 68.2 | 22.8 | 5.5 | 28.3 | 0.353 | 0.2457 | 0.0244 | 0.0093 | 37.957 | 2.55 | [6 empty] | 6.6617e-07 | 8.649e-07
2009-03-31 | 九州地方整備局 | 肝属川 | 高山川 | 左岸 | 3.935 | No7 | 裏のり | B.No7 7P-3 | 3.15 | 3.45 | 12 |  | 2.446 |  |  | 3.1 | 63.5 | 26.8 | 6.6 | 33.4 | 0.2676 | 0.1853 | 0.0229 | 0.0095 | 28.1684 | 1.02 |  |  |  | 2.02e-05 |  |  | 5.7509e-07 | 9.025e-07
2009-12-15 | 九州地方整備局 | 菊池川 | 合志川 | 右岸 | 0.9 | ks-R0k900-3 | 表のり | B.P-6 | 6.15 | 6.45 | 36 |  |  |  |  | 59 | 31.7 | 9.3 |  | 9.3 | 7 | 3.8 | 0.28 | 0.091 | 76.9231 | 0.584 | [6 empty] | 0.00019014 | 8.281e-05
2009-12-15 | 九州地方整備局 | 菊池川 | 合志川 | 右岸 | 0.9 | ks-R0k900-3 | 表のり | B.P-9 | 9.15 | 9.45 | 24 |  |  |  |  | 55.2 | 39.1 | 5.7 |  | 5.7 | 4.3 | 2.6 | 0.54 | 0.2 | 21.5 | 1.16 | [6 empty] | 0.00087088 | 0.0004
2009-12-15 | 九州地方整備局 | 菊池川 | 合志川 | 右岸 | 0.9 | ks-R0k900-3 | 表のり | B.P-1 | 1.15 | 1.45 | 11 |  |  |  |  | 31.4 | 46.3 | 22.3 |  | 22.3 | 1.1 | 0.55
2009-12-15 | 九州地方整備局 | 菊池川 | 合志川 | 右岸 | 0.9 | ks-R0k900-3 | 表のり | B.P-2 | 2.15 | 2.45 | 8 |  |  |  |  | 10.9 | 47.5 | 41.6 |  | 41.6 | 0.21 | 0.14
2009-12-15 | 九州地方整備局 | 菊池川 | 合志川 | 右岸 | 0.9 | ks-R0k900-3 | 表のり | B.P-3 | 3.15 | 3.45 | 8 |  |  |  |  | 6.6 | 49.7 | 43.7 |  | 43.7 | 0.19 | 0.12
2009-12-15 | 九州地方整備局 | 菊池川 | 合志川 | 右岸 | 0.9 | ks-R0k900-3 | 表のり | B.P-4 | 4.15 | 4.45 | 12 |  |  |  |  | 32.7 | 53.9 | 13.4 |  | 13.4 | 0.93 | 0.43 | 0.14 | [9 empty] | 3.8157e-05
2009-12-15 | 九州地方整備局 | 菊池川 | 合志川 | 右岸 | 0.9 | ks-R0k900-2S | 裏のり | B.S1 | 3 | 3.7 | 0 | [9 empty] | 6.1 | 3.6 | 0.28 | 0.12 | 50.8333 | 0.342 | [6 empty] | 0.00019014 | 0.000144 |  |  | CD | 1 | 37.8
2009-12-15 | 九州地方整備局 | 菊池川 | 合志川 | 右岸 | 0.9 | ks-R0k900-2 | 裏のり | B.P-7 | 7.15 | 7.45 | 28 |  |  |  |  | 62.9 | 31.2 | 5.9 |  | 5.9 | 8 | 4.8 | 0.52 | 0.19 | 42.1053 | 0.947 | [6 empty] | 0.00079796 | 0.000361
2009-12-15 | 九州地方整備局 | 菊池川 | 合志川 | 右岸 | 0.9 | ks-R0k900-2S | 裏のり | B.T1 | 1 | 1.83 | 0 | 1.879 | 2.705 | 0.913 | 0.39783 | 15.5 | 36.4 | 23.5 | 24.6 | 48.1 | 0.16 | 0.091 | 0.003 |  |  |  | 48.8 | 30.3 | 18.5 |  |  |  | 5.1819e-09 |  |  |  | CUB |  |  |  |  | 29 | 29.6 | 1 | 37.3
2009-12-15 | 九州地方整備局 | 菊池川 | 合志川 | 右岸 | 0.9 | ks-R0k900-2 | 裏のり | B.P-1 | 1.15 | 1.45 | 8 |  |  |  |  | 46.4 | 36.9 | 16.7 |  | 16.7 | 3.7 | 1.5 | 0.12 | [9 empty] | 2.6697e-05
2009-12-15 | 九州地方整備局 | 菊池川 | 合志川 | 右岸 | 0.9 | ks-R0k900-2 | 裏のり | B.P-2 | 2.15 | 2.45 | 8 |  |  |  |  | 11.2 | 40.3 | 48.5 |  | 48.5 | 0.15 | 0.087
2009-12-15 | 九州地方整備局 | 菊池川 | 合志川 | 右岸 | 0.9 | ks-R0k900-2 | 裏のり | B.P-3 | 3.15 | 3.45 | 26 |  |  |  |  | 41.5 | 37.7 | 20.8 |  | 20.8 | 2.2 | 1.2
2009-12-15 | 九州地方整備局 | 菊池川 | 合志川 | 右岸 | 0.9 | ks-R0k900-2 | 裏のり | B.P-4 | 4.15 | 4.45 | 8 |  |  |  |  | 17.2 | 56.4 | 26.4 |  | 26.4 | 0.33 | 0.24
2009-12-15 | 九州地方整備局 | 菊池川 | 合志川 | 右岸 | 2 | ks-R2k000-3 | 表のり | B.P-6 | 6.15 | 6.45 | 21 |  |  |  |  | 59.7 | 33.9 | 6.4 |  | 6.4 | 7.1 | 3.8 | 0.34 | 0.16 | 44.375 | 0.469 | [6 empty] | 0.00029815 | 0.000256
2009-12-15 | 九州地方整備局 | 菊池川 | 合志川 | 右岸 | 2 | ks-R2k000-3S | 表のり | B.S2 | 7 | 7.95 | 0 | 1.639 | 2.624 | 1.482 | 1.3114 | 2.4 | 40.4 | 24 | 33.2 | 57.2 | 0.089 | 0.045 | [14 empty] | CUB |  |  |  |  | 25 | 18.2 | 16 | 30.1
2009-12-15 | 九州地方整備局 | 菊池川 | 合志川 | 右岸 | 2 | ks-R2k000-3 | 表のり | B.P-7 | 7.15 | 7.45 | 7 |  |  |  |  | 2.5 | 66.7 | 30.8 |  | 30.8 | 0.27 | 0.21 | [8 empty] | 2.03e-05
2009-12-15 | 九州地方整備局 | 菊池川 | 合志川 | 右岸 | 2 | ks-R2k000-3 | 表のり | B.P-8 | 8.15 | 8.45 | 2 |  |  |  |  | 4.9 | 11.5 | 83.6 |  | 83.6
2009-12-15 | 九州地方整備局 | 菊池川 | 合志川 | 右岸 | 2 | ks-R2k000-3 | 表のり | B.P-10 | 10.15 | 10.38 | 50 |  |  |  |  | 66.5 | 28.2 | 5.3 |  | 5.3 | 7.8 | 5.2 | 0.62 | 0.24 | 32.5 | 1.2 | [6 empty] | 0.0011994 | 0.000576
2009-12-15 | 九州地方整備局 | 菊池川 | 合志川 | 右岸 | 2 | ks-R2k000-3 | 表のり | B.P-13 | 13.15 | 13.45 | 18 |  |  |  |  | 19 | 48.3 | 32.7 |  | 32.7 | 0.53 | 0.3
2009-12-15 | 九州地方整備局 | 菊池川 | 合志川 | 右岸 | 2 | ks-R2k000-3S | 表のり | B.S1 | 1 | 1.95 | 0 | 1.968 | 2.724 | 0.694 | 0.19732 | 23.6 | 23.7 | 34.1 | 18.6 | 52.7 | 0.13 | 0.063 | 0.0063 | [9 empty] | 2.8912e-08 |  |  |  | CUB |  |  |  |  | 37 | 29.2 | 3 | 36.1
2009-12-15 | 九州地方整備局 | 菊池川 | 合志川 | 右岸 | 2 | ks-R2k000-3 | 表のり | B.P-1 | 1.15 | 1.45 | 18 |  |  |  |  | 21 | 34.8 | 44.2 |  | 44.2 | 0.19 | 0.13
2009-12-15 | 九州地方整備局 | 菊池川 | 合志川 | 右岸 | 2 | ks-R2k000-3 | 表のり | B.P-2 | 2.15 | 2.45 | 7 |  |  |  |  | 4.8 | 39.6 | 55.6 |  | 55.6 | 0.11
2009-12-15 | 九州地方整備局 | 菊池川 | 合志川 | 右岸 | 2 | ks-R2k000-3 | 表のり | B.P-3 | 3.15 | 3.45 | 5 |  |  |  |  | 2.7 | 36.9 | 60.4 |  | 60.4
2009-12-15 | 九州地方整備局 | 菊池川 | 合志川 | 右岸 | 2 | ks-R2k000-3 | 表のり | B.P-4 | 4.15 | 4.45 | 4 |  |  |  |  | 10 | 34 | 56 |  | 56 | 0.11
2009-12-15 | 九州地方整備局 | 菊池川 | 合志川 | 右岸 | 2 | ks-R2k000-3S | 表のり | B.T1 | 4.3 | 4.95 | 0 | 1.75 | 2.663 | 1.181 | 0.75526 | 0.6 | 28.5 | 28.2 | 42.7 | 70.9 | 0.025 | 0.01 |  |  |  |  | 53.5 | 30.8 | 22.7 | [7 empty] | UU | [8 empty] | 81 | 0
2009-12-15 | 九州地方整備局 | 菊池川 | 合志川 | 右岸 | 2 | ks-R2k000-3 | 表のり | B.P-5 | 5.15 | 5.45 | 2 |  |  |  |  | 10.7 | 31.5 | 57.8 |  | 57.8 | 0.092
2009-12-15 | 九州地方整備局 | 菊池川 | 合志川 | 右岸 | 2 | ks-R2k000-2 | 裏のり | B.P-2 | 2.15 | 2.45 | 5 |  |  |  |  | 2.7 | 38.8 | 58.5 |  | 58.5 | 0.88
2009-12-15 | 九州地方整備局 | 菊池川 | 合志川 | 右岸 | 2 | ks-R2k000-2S | 裏のり | B.T1 | 3 | 3.97 | 0 | 1.803 | 2.677 | 1.066 | 0.58633 | 4.2 | 34.4 | 29.4 | 32 | 61.4 | 0.068 | 0.03 |  |  |  |  | 51.5 | 31.7 | 19.8 | [7 empty] | CUB |  |  |  |  | 21 | 28 | 1 | 36
2009-12-15 | 九州地方整備局 | 菊池川 | 合志川 | 右岸 | 2 | ks-R2k000-2 | 裏のり | B.P-4 | 4.15 | 4.45 | 3 |  |  |  |  | 0.7 | 33.6 | 65.7 |  | 65.7
2009-12-15 | 九州地方整備局 | 菊池川 | 合志川 | 右岸 | 2 | ks-R2k000-2 | 裏のり | B.P-6 | 6.15 | 6.45 | 19 |  |  |  |  | 63.6 | 30.1 | 6.3 |  | 6.3 | 8.2 | 4.8 | 0.4 | 0.18 | 45.5556 | 0.82 | [6 empty] | 0.00043448 | 0.000324
2009-12-15 | 九州地方整備局 | 菊池川 | 合志川 | 右岸 | 2 | ks-R2k000-2 | 裏のり | B.P-0 | 0.65 | 0.95 | 2 |  |  |  |  | 26.6 | 34.5 | 38.9 |  | 38.9 | 0.29 | 0.17
2009-12-15 | 九州地方整備局 | 菊池川 | 合志川 | 右岸 | 2 | ks-R2k000-2 | 裏のり | B.P-1 | 1.15 | 1.45 | 12 |  |  |  |  | 35.7 | 34.9 | 29.4 |  | 29.4 | 1 | 0.29
2009-12-15 | 九州地方整備局 | 菊池川 | 合志川 | 右岸 | 2.8 | ks-R2k800-3 | 表のり | B.P-6 | 6.15 | 6.45 | 15 |  |  |  |  | 67 | 28 | 5 |  | 5 | 8 | 5 | 0.61 | 0.25 | 32 | 1.28 | [6 empty] | 0.0011551 | 0.000625
2009-12-15 | 九州地方整備局 | 菊池川 | 合志川 | 右岸 | 2.8 | ks-R2k800-3 | 表のり | B.P-9 | 9.15 | 9.45 | 28 |  |  |  |  | 52.1 | 36.8 | 11.1 |  | 11.1 | 3.9 | 2.3 | 0.27 | [9 empty] | 0.00017477
2009-12-15 | 九州地方整備局 | 菊池川 | 合志川 | 右岸 | 2.8 | ks-R2k800-3 | 表のり | B.P-12 | 12.15 | 12.45 | 20 |  |  |  |  | 59.6 | 32 | 8.4 |  | 8.4 | 5.3 | 3.8 | 0.36 | 0.1 | 53 | 1.4 | [6 empty] | 0.00034037 | 0.0001
2009-12-15 | 九州地方整備局 | 菊池川 | 合志川 | 右岸 | 2.8 | ks-R2k800-3 | 表のり | B.P-1 | 1.15 | 1.45 | 13 |  |  |  |  | 36.7 | 37 | 26.3 |  | 26.3 | 1.4 | 0.51
2009-12-15 | 九州地方整備局 | 菊池川 | 合志川 | 右岸 | 2.8 | ks-R2k800-3 | 表のり | B.P-2 | 2.15 | 2.45 | 6 |  |  |  |  | 33.3 | 38.4 | 28.3 |  | 28.3 | 0.91 | 0.39
2009-12-15 | 九州地方整備局 | 菊池川 | 合志川 | 右岸 | 2.8 | ks-R2k800-3 | 表のり | B.P-3 | 3.15 | 3.45 | 13 |  |  |  |  | 35.6 | 39.8 | 24.6 |  | 24.6 | 1.3 | 0.53
2009-12-15 | 九州地方整備局 | 菊池川 | 合志川 | 右岸 | 2.8 | ks-R2k800-3 | 表のり | B.P-4 | 4.15 | 4.45 | 6 |  |  |  |  | 22.6 | 58.9 | 18.5 |  | 18.5 | 0.37 | 0.28 | 0.089 | [9 empty] | 1.3358e-05
2009-12-15 | 九州地方整備局 | 菊池川 | 合志川 | 右岸 | 2.8 | ks-R2k800-2S | 裏のり | B.S3 | 5 | 5.92 | 0 | 2.094 | 2.884 | 0.467 | 0.069426 | 63.4 | 27.9 | 8.7 |  | 8.7 | 9.8 | 5.9 | 0.35 | 0.12 | 81.6667 | 0.72 | [6 empty] | 0.00031886 | 0.000144 |  | 8.3183e-05 | CD | 26 | 40.1
2009-12-15 | 九州地方整備局 | 菊池川 | 合志川 | 右岸 | 2.8 | ks-R2k800-2 | 裏のり | B.P-6 | 6.15 | 6.45 | 26 |  |  |  |  | 65.7 | 30.4 | 3.9 |  | 3.9 | 8.3 | 5.2 | 0.56 | 0.27 | 30.7407 | 0.875 | [6 empty] | 0.00094744 | 0.000729
2009-12-15 | 九州地方整備局 | 菊池川 | 合志川 | 右岸 | 2.8 | ks-R2k800-2S | 裏のり | B.S1 | 0.5 | 1.45 | 0 | 2.116 | 2.714 | 0.527 | 0.09585 | 54.5 | 24.3 | 12.2 | 9 | 21.2 | 9.4 | 3.4 | 0.064 | 0.0081 | 1160.4938 | 0.888 | [6 empty] | 6.2218e-06 | 6.561e-07 |  | 2.7772e-09 | CD | 14 | 39
2009-12-15 | 九州地方整備局 | 菊池川 | 合志川 | 右岸 | 2.8 | ks-R2k800-2 | 裏のり | B.P-0 | 0.65 | 0.95 | 5 |  |  |  |  | 52.4 | 31 | 16.6 |  | 16.6 | 5.1 | 2.5 | 0.13 | [9 empty] | 3.2137e-05
2009-12-15 | 九州地方整備局 | 菊池川 | 合志川 | 右岸 | 2.8 | ks-R2k800-2 | 裏のり | B.P-2 | 2.15 | 2.41 | 14 |  |  |  |  | 38.6 | 35.7 | 25.7 |  | 25.7 | 1.7 | 0.57
2009-12-15 | 九州地方整備局 | 菊池川 | 合志川 | 右岸 | 2.8 | ks-R2k800-2S | 裏のり | B.T1 | 2.5 | 3.45 | 0 | 1.959 | 2.756 | 0.767 | 0.25536 | 51.8 | 23.3 | 15.7 | 9.2 | 24.9 | 7.7 | 2.6 | 0.044 | 0.0073 | 1054.7945 | 0.4 | [6 empty] | 2.6114e-06 | 5.329e-07 |  | 5.3608e-09 | CD | 0 | 37.2
2009-12-15 | 九州地方整備局 | 菊池川 | 合志川 | 右岸 | 2.8 | ks-R2k800-2 | 裏のり | B.P-3 | 3.15 | 3.47 | 6 |  |  |  |  | 41.3 | 33.9 | 24.8 |  | 24.8 | 2.3 | 0.78
2009-12-15 | 九州地方整備局 | 菊池川 | 合志川 | 右岸 | 2.8 | ks-R2k800-2S | 裏のり | B.S2 | 4 | 4.8 | 0 | 1.885 | 2.792 | 0.714 | 0.21237 | 15.6 | 56 | 16.6 | 11.8 | 28.4 | 0.29 | 0.22 | 0.036 | 0.0014 | 207.1429 | 17.8 | [6 empty] | 1.6404e-06 | 1.96e-08 |  | 1.4387e-09 | CD | 21 | 35.8
2009-12-15 | 九州地方整備局 | 菊池川 | 合志川 | 右岸 | 2.8 | ks-R2k800-2 | 裏のり | B.P-4 | 4.15 | 4.47 | 6 |  |  |  |  | 13.3 | 66.8 | 19.9 |  | 19.9 | 0.3 | 0.25 | 0.076 | [9 empty] | 9.265e-06
2008-03-15 | 九州地方整備局 | 菊池川 | 合志川 | 右岸 | 4.8 | ks-R4k800-3 | 表のり | B.P3 | 8.15 | 8.45 | 25 |  | 2.763 |  |  | 70.4 | 24.2 | 5.4 |  | 5.4 | 11.9311 | 6.6888 | 0.6775 | 0.2183 | 54.6546 | 1.7 | [6 empty] | 0.001473 | 0.00047655
2008-03-15 | 九州地方整備局 | 菊池川 | 合志川 | 右岸 | 4.8 | ks-R4k800-3 | 表のり | B.P4 | 9.15 | 9.45 | 9 |  | 2.635 |  |  | 39.9 | 35.2 | 16 | 8.9 | 24.9 | 1.9831 | 0.7361 | 0.043 | 0.0065 | 305.0923 | 1.5 | [6 empty] | 2.476e-06 | 4.225e-07
2008-03-15 | 九州地方整備局 | 菊池川 | 合志川 | 右岸 | 4.8 | ks-R4k800-3 | 表のり | B.P1 | 1.15 | 1.45 | 7 |  | 2.752 |  |  | 68.7 | 25.5 | 5.8 |  | 5.8 | 11.0535 | 8.7606 | 0.5926 | 0.2375 | 46.5411 | 1.1 | [6 empty] | 0.0010802 | 0.00056406
2008-03-15 | 九州地方整備局 | 菊池川 | 合志川 | 右岸 | 4.8 | ks-R4k800-3 | 表のり | B.P2 | 4.15 | 4.55 | 3 |  | 2.665 |  |  | 20.3 | 27.4 | 28.4 | 23.9 | 52.3 | 0.1314 | 0.0619 | 0.0032 | [9 empty] | 6.0177e-09
2008-03-15 | 九州地方整備局 | 菊池川 | 合志川 | 右岸 | 4.8 | ks-R4k800-2 | 裏のり | B.P1 | 7.15 | 7.45 | 15 |  | 2.761 |  |  | 66.2 | 23.9 | 9.9 |  | 9.9 | 8.75 | 5.2514 | 0.3225 | 0.0768 | 113.9323 | 2.7 | [6 empty] | 0.00026379 | 5.8982e-05
2008-03-15 | 九州地方整備局 | 菊池川 | 合志川 | 右岸 | 4.8 | ks-R4k800-2 | 裏のり | B.P2 | 10.15 | 10.45 | 8 |  | 2.656 |  |  | 27.2 | 55.4 | 12.6 | 4.8 | 17.4 | 1.0328 | 0.6666 | 0.1026 | 0.0273 | 37.8315 | 2.2 | [6 empty] | 1.8571e-05 | 7.4529e-06
2008-03-15 | 九州地方整備局 | 菊池川 | 合志川 | 右岸 | 4.8 | ks-R4k800-2 | 裏のり | B.P3 | 13.15 | 13.45 | 22 |  | 2.582 |  |  | 7.4 | 39.3 | 35.9 | 17.4 | 53.3 | 0.1227 | 0.0585 | 0.0068 | 0.001 | 122.7 | 2 | [6 empty] | 3.4508e-08 | 1e-08
2008-03-15 | 九州地方整備局 | 菊池川 | 合志川 | 右岸 | 4.8 | ks-R4k800-2 | 裏のり | B.P4 | 15.15 | 15.45 | 24 |  | 2.723 |  |  | 27.8 | 15.9 | 35.4 | 20.9 | 56.3 | 0.1395 | 0.0367 | 0.0043 | [9 empty] | 1.1933e-08
2008-03-15 | 九州地方整備局 | 菊池川 | 合志川 | 右岸 | 4.8 | ks-R4k800-2 | 裏のり | B.A1 | 1 | 2 | 0 | 2.175 | 2.764 | 0.444 | 0.060615 | 52.7 | 31.5 | 15.8 |  | 15.8 | 7.4874 | 2.7082 | 0.1671 | [8 empty] | 3.17e-07 | 5.7496e-05 |  |  |  | CD | 8.2 | 43.3
2008-03-15 | 九州地方整備局 | 菊池川 | 合志川 | 右岸 | 4.8 | ks-R4k800-2 | 裏のり | B.A2 | 3 | 4 | 0 | 1.702 | 2.794 | 1.264 | 0.892 | 12.5 | 57.4 | 17.9 | 12.2 | 30.1 | 0.232 | 0.1753 | 0.0275 | 0.0027 | 85.9259 | 8.8 | [5 empty] | 5.91e-07 | 8.7889e-07 | 7.29e-08 |  | 5.6958e-08 | CUB |  |  |  |  | 13.6 | 22.5 | 6.2 | 39.6
2009-12-15 | 九州地方整備局 | 菊池川 | 合志川 | 左岸 | 0.5 | ks-L0k500-3 | 表のり | B.P-5 | 5.15 | 5.45 | 3 |  |  |  |  | 0.7 | 31.4 | 67.9 |  | 67.9
2009-12-15 | 九州地方整備局 | 菊池川 | 合志川 | 左岸 | 0.5 | ks-L0k500-3 | 表のり | B.P-6 | 6.15 | 6.45 | 13 |  |  |  |  | 29 | 66.2 | 4.8 |  | 4.8 | 1.3 | 0.93 | 0.39 | 0.21 | 6.1905 | 1.07 | [6 empty] | 0.00040973 | 0.000441
2009-12-15 | 九州地方整備局 | 菊池川 | 合志川 | 左岸 | 0.5 | ks-L0k500-3 | 表のり | B.P-8 | 8.15 | 8.45 | 10 |  |  |  |  | 70.9 | 25.5 | 3.6 |  | 3.6 | 9.2 | 5.9 | 0.96 | 0.33 | 27.8788 | 1.45 | [6 empty] | 0.0033031 | 0.001089
2009-12-15 | 九州地方整備局 | 菊池川 | 合志川 | 左岸 | 0.5 | ks-L0k500-3 | 表のり | B.P-11 | 11.15 | 11.45 | 20 |  |  |  |  | 21.1 | 47.3 | 31.6 |  | 31.6 | 0.6 | 0.35
2009-12-15 | 九州地方整備局 | 菊池川 | 合志川 | 左岸 | 0.5 | ks-L0k500-3 | 表のり | B.P-14 | 14.15 | 14.45 | 22 |  |  |  |  | 18.3 | 49.6 | 32.1 |  | 32.1 | 0.54 | 0.32
2009-12-15 | 九州地方整備局 | 菊池川 | 合志川 | 左岸 | 0.5 | ks-L0k500-3 | 表のり | B.P-1 | 1.15 | 1.45 | 3 |  |  |  |  | 0.3 | 43.9 | 55.8 |  | 55.8 | 0.1
2009-12-15 | 九州地方整備局 | 菊池川 | 合志川 | 左岸 | 0.5 | ks-L0k500-3 | 表のり | B.P-2 | 2.15 | 2.45 | 3 |  |  |  |  | 0.2 | 27.2 | 72.6 |  | 72.6
2009-12-15 | 九州地方整備局 | 菊池川 | 合志川 | 左岸 | 0.5 | ks-L0k500-3 | 表のり | B.P-3 | 3.15 | 3.45 | 4 |  |  |  |  | 0.4 | 31.9 | 67.7 |  | 67.7
2009-12-15 | 九州地方整備局 | 菊池川 | 合志川 | 左岸 | 0.5 | ks-L0k500-3 | 表のり | B.P-4 | 4.15 | 4.45 | 5 |  |  |  |  | 0.1 | 18.2 | 81.7 |  | 81.7
2009-12-15 | 九州地方整備局 | 菊池川 | 合志川 | 左岸 | 0.5 | ks-L0k500-2S | 裏のり | B.S3 | 7 | 7.92 | 0 | 1.768 | 2.724 | 0.664 | 0.17593 | 64.3 | 27.3 | 8.4 |  | 8.4 | 10 | 5.3 | 0.66 | 0.15 | 66.6667 | 1.31 | [6 empty] | 0.0013864 | 0.000225 |  | 0.00034636 | CD | 4 | 38.2
2009-12-15 | 九州地方整備局 | 菊池川 | 合志川 | 左岸 | 0.5 | ks-L0k500-2 | 裏のり | B.P-7 | 7.15 | 7.45 | 13 |  |  |  |  | 58.2 | 36.9 | 4.9 |  | 4.9 | 6.4 | 3.3 | 0.57 | 0.28 | 22.8571 | 0.547 | [6 empty] | 0.0009871 | 0.000784
2009-12-15 | 九州地方整備局 | 菊池川 | 合志川 | 左岸 | 0.5 | ks-L0k500-2 | 裏のり | B.P-1 | 1.15 | 1.45 | 2 |  |  |  |  | 41.6 | 34.7 | 23.7 |  | 23.7 | 2.3 | 0.89
2009-12-15 | 九州地方整備局 | 菊池川 | 合志川 | 左岸 | 0.5 | ks-L0k500-2 | 裏のり | B.P-2 | 2.15 | 2.45 | 6 |  |  |  |  | 15.5 | 31.3 | 53.2 |  | 53.2 | 0.13
2009-12-15 | 九州地方整備局 | 菊池川 | 合志川 | 左岸 | 0.5 | ks-L0k500-2 | 裏のり | B.P-3 | 3.15 | 3.45 | 7 |  |  |  |  | 0.4 | 38.9 | 60.7 |  | 60.7
2009-12-15 | 九州地方整備局 | 菊池川 | 合志川 | 左岸 | 0.5 | ks-L0k500-2S | 裏のり | B.T1 | 3.5 | 4.41 | 0 | 1.686 | 2.626 | 1.328 | 1.006 | 0 | 21.2 | 36.7 | 42.1 | 78.8 | 0.017 | 0.0088 |  |  |  |  | 62.1 | 39.5 | 22.6 | [7 empty] | UU | [8 empty] | 78 | 0
2009-12-15 | 九州地方整備局 | 菊池川 | 合志川 | 左岸 | 0.5 | ks-L0k500-2 | 裏のり | B.P-4 | 4.15 | 4.45 | 4 |  |  |  |  | 1.2 | 23.8 | 75 |  | 75
2009-12-15 | 九州地方整備局 | 菊池川 | 合志川 | 左岸 | 0.5 | ks-L0k500-2 | 裏のり | B.P-5 | 5.15 | 5.45 | 2 |  |  |  |  | 10.8 | 19.5 | 69.7 |  | 69.7
2009-12-15 | 九州地方整備局 | 菊池川 | 合志川 | 左岸 | 1.8 | ks-L1k800-3 | 表のり | B.P-7 | 7.15 | 7.45 | 10 |  |  |  |  | 42.5 | 25.7 | 31.8 |  | 31.8 | 2.7 | 0.67
2009-12-15 | 九州地方整備局 | 菊池川 | 合志川 | 左岸 | 1.8 | ks-L1k800-3 | 表のり | B.P-10 | 10.15 | 10.45 | 18 |  |  |  |  | 68.6 | 25.3 | 6.1 |  | 6.1 | 9.6 | 6.3 | 0.66 | 0.22 | 43.6364 | 1.53 | [6 empty] | 0.0013864 | 0.000484
2009-12-15 | 九州地方整備局 | 菊池川 | 合志川 | 左岸 | 1.8 | ks-L1k800-3 | 表のり | B.P-13 | 13.15 | 13.45 | 2 |  |  |  |  | 77.2 | 21.2 | 1.6 |  | 1.6 | 10 | 7.1 | 1.7 | 0.7 | 14.2857 | 1.2 | [6 empty] | 0.012415 | 0.0049
2009-12-15 | 九州地方整備局 | 菊池川 | 合志川 | 左岸 | 1.8 | ks-L1k800-3 | 表のり | B.P-16 | 16.15 | 16.45 | 30 |  |  |  |  | 9.6 | 71.8 | 18.6 |  | 18.6 | 0.31 | 0.23 | 0.082 | [9 empty] | 1.1049e-05
2009-12-15 | 九州地方整備局 | 菊池川 | 合志川 | 左岸 | 1.8 | ks-L1k800-3 | 表のり | B.P-1 | 1.15 | 1.45 | 5 |  |  |  |  | 66.2 | 29.3 | 4.5 |  | 4.5 | 11 | 7.5 | 0.48 | 0.23 | 47.8261 | 0.668 | [6 empty] | 0.00066288 | 0.000529
2009-12-15 | 九州地方整備局 | 菊池川 | 合志川 | 左岸 | 1.8 | ks-L1k800-3 | 表のり | B.P-2 | 2.15 | 2.45 | 8 |  |  |  |  | 54.9 | 36 | 9.1 |  | 9.1 | 6.8 | 3 | 0.27 | 0.095 | 71.5789 | 0.357 | [6 empty] | 0.00017477 | 9.025e-05
2009-12-15 | 九州地方整備局 | 菊池川 | 合志川 | 左岸 | 1.8 | ks-L1k800-3 | 表のり | B.P-3 | 3.15 | 3.45 | 7 |  |  |  |  | 17.1 | 49.7 | 33.2 |  | 33.2 | 0.27 | 0.18
2009-12-15 | 九州地方整備局 | 菊池川 | 合志川 | 左岸 | 1.8 | ks-L1k800-3 | 表のり | B.P-4 | 4.15 | 4.45 | 6 |  |  |  |  | 61.3 | 30.4 | 8.3 |  | 8.3 | 7.6 | 4.5 | 0.37 | 0.13 | 58.4615 | 0.664 | [6 empty] | 0.00036268 | 0.000169
2009-12-15 | 九州地方整備局 | 菊池川 | 合志川 | 左岸 | 1.8 | ks-L1k800-3 | 表のり | B.P-5 | 5.15 | 5.45 | 1 |  |  |  |  | 2.3 | 13.1 | 84.6 |  | 84.6
2009-12-15 | 九州地方整備局 | 菊池川 | 合志川 | 左岸 | 1.8 | ks-L1k800-2S | 裏のり | B.T1 | 2.3 | 3.23 | 0 | 1.697 | 2.622 | 1.315 | 0.98226 | 4.9 | 12.3 | 36.6 | 46.2 | 82.8 | 0.011 | 0.0062 |  |  |  |  | 69.1 | 26.2 | 42.9 | [7 empty] | UU | [8 empty] | 55 | 0
2009-12-15 | 九州地方整備局 | 菊池川 | 合志川 | 左岸 | 1.8 | ks-L1k800-2S | 裏のり | B.S2 | 5 | 5.9 | 0 | 2.414 | 2.86 | 0.301 | 0.020961 | 59.5 | 30.8 | 9.7 |  | 9.7 | 7.5 | 4 | 0.35 | 0.087 | 86.2069 | 0.839 | [6 empty] | 0.00031886 | 7.569e-05 |  | 6.7946e-06 | CD | 28 | 38.1
2009-12-15 | 九州地方整備局 | 菊池川 | 合志川 | 左岸 | 1.8 | ks-L1k800-2 | 裏のり | B.P-5 | 5.15 | 5.45 | 13 |  |  |  |  | 27.9 | 39.3 | 32.8 |  | 32.8 | 0.47 | 0.26
2009-12-15 | 九州地方整備局 | 菊池川 | 合志川 | 左岸 | 1.8 | ks-L1k800-2 | 裏のり | B.P-7 | 7.15 | 7.45 | 17 |  |  |  |  | 71.5 | 23.2 | 5.3 |  | 5.3 | 8.9 | 6.4 | 0.79 | 0.25 | 35.6 | 2.38 | [6 empty] | 0.0021028 | 0.000625
2009-12-15 | 九州地方整備局 | 菊池川 | 合志川 | 左岸 | 1.8 | ks-L1k800-2S | 裏のり | B.S1 | 0.5 | 1.22 | 0 | 1.98 | 2.771 | 0.663 | 0.17525 | 42.7 | 40.9 | 16.4 |  | 16.4 | 2.6 | 0.92 | 0.12 | [9 empty] | 2.6697e-05 |  |  |  | CD | 7 | 37.9
2009-12-15 | 九州地方整備局 | 菊池川 | 合志川 | 左岸 | 1.8 | ks-L1k800-2 | 裏のり | B.P-1 | 1.15 | 1.5 | 3 |  |  |  |  | 36.7 | 45.1 | 18.2 |  | 18.2 | 1.4 | 0.59 | 0.1 | [9 empty] | 1.7498e-05
2009-12-15 | 九州地方整備局 | 菊池川 | 合志川 | 左岸 | 1.8 | ks-L1k800-2 | 裏のり | B.P-2 | 2.15 | 2.45 | 5 |  |  |  |  | 13.5 | 48.4 | 38.1 |  | 38.1 | 0.25 | 0.17
2009-12-15 | 九州地方整備局 | 菊池川 | 合志川 | 左岸 | 1.8 | ks-L1k800-2 | 裏のり | B.P-3 | 3.15 | 3.45 | 2 |  |  |  |  | 13.1 | 64.7 | 22.2 |  | 22.2 | 0.34 | 0.28
2009-12-15 | 九州地方整備局 | 菊池川 | 合志川 | 左岸 | 1.8 | ks-L1k800-2 | 裏のり | B.P-4 | 4.15 | 4.45 | 1 |  |  |  |  | 1.9 | 46.1 | 52 |  | 52 | 0.12
2009-12-15 | 九州地方整備局 | 菊池川 | 合志川 | 左岸 | 3.1 | ks-L3k100-3 | 表のり | B.P-6 | 6.15 | 6.45 | 12 |  |  |  |  | 73.5 | 23.1 | 3.4 |  | 3.4 | 8.3 | 5.7 | 1.2 | 0.4 | 20.75 | 1.73 | [6 empty] | 0.0055394 | 0.0016
2009-12-15 | 九州地方整備局 | 菊池川 | 合志川 | 左岸 | 3.1 | ks-L3k100-3 | 表のり | B.P-10 | 10.15 | 10.45 | 21 |  |  |  |  | 19.7 | 54 | 26.3 |  | 26.3 | 0.61 | 0.36
2009-12-15 | 九州地方整備局 | 菊池川 | 合志川 | 左岸 | 3.1 | ks-L3k100-3 | 表のり | B.P-13 | 13.15 | 13.45 | 30 |  |  |  |  | 22.1 | 55.7 | 22.2 |  | 22.2 | 0.82 | 0.51
2009-12-15 | 九州地方整備局 | 菊池川 | 合志川 | 左岸 | 3.1 | ks-L3k100-3 | 表のり | B.P-1 | 1.15 | 1.45 | 2 |  |  |  |  | 20.9 | 42.6 | 36.5 |  | 36.5 | 0.35 | 0.21
2009-12-15 | 九州地方整備局 | 菊池川 | 合志川 | 左岸 | 3.1 | ks-L3k100-3 | 表のり | B.P-2 | 2.15 | 2.45 | 1 |  |  |  |  | 32.7 | 40.8 | 26.5 |  | 26.5 | 0.83 | 0.41
2009-12-15 | 九州地方整備局 | 菊池川 | 合志川 | 左岸 | 3.1 | ks-L3k100-3 | 表のり | B.P-3 | 3.15 | 3.45 | 2 |  |  |  |  | 34.9 | 37.2 | 27.9 |  | 27.9 | 1 | 0.45
2009-12-15 | 九州地方整備局 | 菊池川 | 合志川 | 左岸 | 3.1 | ks-L3k100-3 | 表のり | B.P-4 | 4.15 | 4.45 | 3 |  |  |  |  | 4.1 | 24.4 | 71.5 |  | 71.5
2009-12-15 | 九州地方整備局 | 菊池川 | 合志川 | 左岸 | 3.1 | ks-L3k100-2S | 裏のり | B.S1 | 5 | 5.8 | 0 | 2.277 | 2.812 | 0.389 | 0.042379 | 68 | 24.5 | 7.5 |  | 7.5 | 10 | 5.8 | 0.66 | 0.21 | 47.619 | 1.38 | [6 empty] | 0.0013864 | 0.000441 |  | 0.00021345 | CD | 25 | 37.1
2009-12-15 | 九州地方整備局 | 菊池川 | 合志川 | 左岸 | 3.1 | ks-L3k100-2 | 裏のり | B.P-6 | 6.15 | 6.45 | 16 |  |  |  |  | 64.1 | 30.5 | 5.4 |  | 5.4 | 6.3 | 4.2 | 0.54 | 0.22 | 28.6364 | 1.22 | [6 empty] | 0.00087088 | 0.000484
2009-12-15 | 九州地方整備局 | 菊池川 | 合志川 | 左岸 | 3.1 | ks-L3k100-2 | 裏のり | B.P-1 | 1.15 | 1.45 | 1 |  |  |  |  | 35.7 | 33.6 | 30.7 |  | 30.7 | 1.1 | 0.38
2009-12-15 | 九州地方整備局 | 菊池川 | 合志川 | 左岸 | 3.1 | ks-L3k100-2S | 裏のり | B.T1 | 2 | 2.87 | 0 | 1.608 | 2.778 | 1.802 | 2.0883 | 33.9 | 30.2 | 16.3 | 19.6 | 35.9 | 0.78 | 0.34 | 0.0054 |  |  |  | 50 | 31.7 | 18.3 |  |  |  | 2.0228e-08 |  |  |  | CUB |  |  |  |  | 23 | 20 | 4 | 28.7
2009-12-15 | 九州地方整備局 | 菊池川 | 合志川 | 左岸 | 3.1 | ks-L3k100-2 | 裏のり | B.P-2 | 2.15 | 2.45 | 1 |  |  |  |  | 44.3 | 34.8 | 20.9 |  | 20.9 | 3.2 | 0.9
2009-12-15 | 九州地方整備局 | 菊池川 | 合志川 | 左岸 | 3.1 | ks-L3k100-2 | 裏のり | B.P-3 | 3.15 | 3.45 | 0 |  |  |  |  | 16.6 | 40.3 | 43.1 |  | 43.1 | 0.24 | 0.15
2009-12-15 | 九州地方整備局 | 菊池川 | 合志川 | 左岸 | 3.1 | ks-L3k100-2S | 裏のり | B.T2 | 3.7 | 4.26 | 0 | 1.652 | 2.642 | 1.497 | 1.3435 | 11.8 | 25.6 | 27 | 35.6 | 62.6 | 0.05 | 0.014 |  |  |  |  | 73.6 | 43.4 | 30.2 | [7 empty] | UU | [8 empty] | 77 | 0
2009-12-15 | 九州地方整備局 | 菊池川 | 合志川 | 左岸 | 3.1 | ks-L3k100-2 | 裏のり | B.P-4 | 4.15 | 4.45 | 8 |  |  |  |  | 4.2 | 18.5 | 77.3 |  | 77.3
2009-12-15 | 九州地方整備局 | 菊池川 | 合志川 | 左岸 | 4.8 | ks-L4k800-3 | 表のり | B.P-5 | 5.15 | 5.45 | 20 |  |  |  |  | 70.8 | 23 | 6.2 |  | 6.2 | 14 | 8.9 | 0.73 | 0.21 | 66.6667 | 1.5 | [6 empty] | 0.0017511 | 0.000441
2009-12-15 | 九州地方整備局 | 菊池川 | 合志川 | 左岸 | 4.8 | ks-L4k800-3 | 表のり | B.P-8 | 8.15 | 8.45 | 13 |  |  |  |  | 44.5 | 48.7 | 6.8 |  | 6.8 | 2.7 | 1.3 | 0.32 | 0.17 | 15.8824 | 0.481 | [6 empty] | 0.00025908 | 0.000289
2009-12-15 | 九州地方整備局 | 菊池川 | 合志川 | 左岸 | 4.8 | ks-L4k800-3 | 表のり | B.P-12 | 12.15 | 12.45 | 17 |  |  |  |  | 36.3 | 44.2 | 19.5 |  | 19.5 | 1.6 | 0.82 | 0.08 | [9 empty] | 1.0434e-05
2009-12-15 | 九州地方整備局 | 菊池川 | 合志川 | 左岸 | 4.8 | ks-L4k800-3 | 表のり | B.P-1 | 1.15 | 1.45 | 20 |  |  |  |  | 40.6 | 44 | 15.4 |  | 15.4 | 2.2 | 0.47 | 0.13 | [9 empty] | 3.2137e-05
2009-12-15 | 九州地方整備局 | 菊池川 | 合志川 | 左岸 | 4.8 | ks-L4k800-3 | 表のり | B.P-3 | 3.15 | 3.45 | 9 |  |  |  |  | 33.3 | 44.4 | 22.3 |  | 22.3 | 0.77 | 0.39
2009-12-15 | 九州地方整備局 | 菊池川 | 合志川 | 左岸 | 4.8 | ks-L4k800-2 | 裏のり | B.P-3:上 | 3.15 | 3.45 | 5 |  |  |  |  | 17.1 | 41.3 | 41.6 |  | 41.6 | 0.23 | 0.14
2009-12-15 | 九州地方整備局 | 菊池川 | 合志川 | 左岸 | 4.8 | ks-L4k800-2 | 裏のり | B.P-3:下 | 3.15 | 3.45 | 5 |  |  |  |  | 12.6 | 69 | 18.4 |  | 18.4 | 0.42 | 0.31 | 0.095 | [9 empty] | 1.5538e-05
2009-12-15 | 九州地方整備局 | 菊池川 | 合志川 | 左岸 | 4.8 | ks-L4k800-2S | 裏のり | B.S2 | 4 | 4.95 | 0 | 2.292 | 2.684 | 0.362 | 0.03483 | 57.3 | 36 | 6.7 |  | 6.7 | 7.2 | 3.7 | 0.34 | 0.18 | 40 | 0.26 | [6 empty] | 0.00029815 | 0.000324 |  | 8.4399e-05 | CD | 13 | 39.3
2009-12-15 | 九州地方整備局 | 菊池川 | 合志川 | 左岸 | 4.8 | ks-L4k800-2 | 裏のり | B.P-4 | 4.15 | 4.45 | 22 |  |  |  |  | 52.7 | 42.3 | 5 |  | 5 | 4.9 | 2.5 | 0.35 | 0.21 | 23.3333 | 0.273 | [6 empty] | 0.00031886 | 0.000441
2009-12-15 | 九州地方整備局 | 菊池川 | 合志川 | 左岸 | 4.8 | ks-L4k800-2S | 裏のり | B.S3 | 7 | 7.8 | 0 | 2.261 | 2.82 | 0.429 | 0.055251 | 62.3 | 24.7 | 13 |  | 13 | 8.7 | 4.8 | 0.93 | [9 empty] | 0.0030688 |  |  |  | CD | 8 | 37.4
2009-12-15 | 九州地方整備局 | 菊池川 | 合志川 | 左岸 | 4.8 | ks-L4k800-2 | 裏のり | B.P-1 | 1.15 | 1.45 | 9 |  |  |  |  | 37.7 | 49.3 | 13 |  | 13 | 1.7 | 0.83 | 0.19 | [9 empty] | 7.7423e-05
2009-12-15 | 九州地方整備局 | 菊池川 | 合志川 | 左岸 | 4.8 | ks-L4k800-2S | 裏のり | B.S1 | 1.5 | 2.45 | 0 | 2.186 | 2.821 | 0.501 | 0.083778 | 52.1 | 30.3 | 17.6 |  | 17.6 | 7.6 | 2.6 | 0.14 | [9 empty] | 3.8157e-05 |  |  |  | CD | 18 | 39.8
2009-12-15 | 九州地方整備局 | 菊池川 | 合志川 | 左岸 | 5.6 | ks-L5k600-3 | 表のり | B.P-3 | 3.15 | 3.45 | 15 |  |  |  |  | 68 | 27.7 | 4.3 |  | 4.3 | 8.1 | 5.4 | 0.75 | 0.29 | 27.931 | 1.23 | [6 empty] | 0.0018643 | 0.000841
2009-12-15 | 九州地方整備局 | 菊池川 | 合志川 | 左岸 | 5.6 | ks-L5k600-3 | 表のり | B.P-5 | 5.15 | 5.45 | 13 |  |  |  |  | 54 | 34.3 | 11.7 |  | 11.7 | 4.4 | 2.6 | 0.25 | [9 empty] | 0.00014623
2009-12-15 | 九州地方整備局 | 菊池川 | 合志川 | 左岸 | 5.6 | ks-L5k600-3 | 表のり | B.P-8 | 8.15 | 8.45 | 13 |  |  |  |  | 47.9 | 35.5 | 16.6 |  | 16.6 | 3.2 | 1.7 | 0.14 | [9 empty] | 3.8157e-05
2009-12-15 | 九州地方整備局 | 菊池川 | 合志川 | 左岸 | 5.6 | ks-L5k600-3 | 表のり | B.P-11 | 11.15 | 11.45 | 12 |  |  |  |  | 52.3 | 30.9 | 16.8 |  | 16.8 | 4.9 | 2.4 | 0.14 | [9 empty] | 3.8157e-05
2009-12-15 | 九州地方整備局 | 菊池川 | 合志川 | 左岸 | 5.6 | ks-L5k600-3 | 表のり | B.P-1 | 1.15 | 1.45 | 5 |  |  |  |  | 19.1 | 53.9 | 27 |  | 27 | 0.32 | 0.22
2009-12-15 | 九州地方整備局 | 菊池川 | 合志川 | 左岸 | 5.6 | ks-L5k600-3 | 表のり | B.P-2 | 2.15 | 2.45 | 5 |  |  |  |  | 14.9 | 34.3 | 50.8 |  | 50.8 | 0.15
2009-12-15 | 九州地方整備局 | 菊池川 | 合志川 | 左岸 | 5.6 | ks-L5k600-2S | 裏のり | B.S2 | 2.6 | 3.4 | 0 | 2.06 | 2.82 | 0.514 | 0.089694 | 76.8 | 20.2 | 3 |  | 3 | 15 | 11 | 1.4 | 0.35 | 42.8571 | 2.33 | [6 empty] | 0.0079173 | 0.001225 |  | 0.003853 | CD | 21 | 40.6
2009-12-15 | 九州地方整備局 | 菊池川 | 合志川 | 左岸 | 5.6 | ks-L5k600-2 | 裏のり | B.P-4:下 | 4.15 | 4.45 | 10 |  |  |  |  | 51 | 30.2 | 18.8 |  | 18.8 | 4.2 | 2.2 | 0.1 | [9 empty] | 1.7498e-05
2009-12-15 | 九州地方整備局 | 菊池川 | 合志川 | 左岸 | 5.6 | ks-L5k600-2 | 裏のり | B.P-4:上 | 4.15 | 4.45 | 10 |  |  |  |  | 79.8 | 17.7 | 2.5 |  | 2.5 | 11 | 8.6 | 2 | 0.5 | 22 | 2.63 | [6 empty] | 0.018092 | 0.0025
2009-12-15 | 九州地方整備局 | 菊池川 | 合志川 | 左岸 | 5.6 | ks-L5k600-2S | 裏のり | B.S3 | 6 | 6.83 | 0 | 1.734 | 2.734 | 1.186 | 0.76314 | 58.4 | 23.3 | 18.3 |  | 18.3 | 7.7 | 3.7 | 0.13 | [9 empty] | 3.2137e-05 |  |  |  | CD | 1 | 34.7
2009-12-15 | 九州地方整備局 | 菊池川 | 合志川 | 左岸 | 5.6 | ks-L5k600-2S | 裏のり | B.T1 | 0.7 | 1.62 | 0 | 1.972 | 2.739 | 0.709 | 0.20854 | 34.4 | 33.1 | 13.9 | 18.6 | 32.5 | 0.73 | 0.27 | 0.0068 |  |  |  | 43.4 | 26.7 | 16.7 |  |  |  | 3.4508e-08 |  |  |  | CUB |  |  |  |  | 15 | 19.8 | 0 | 34.8
2009-12-15 | 九州地方整備局 | 菊池川 | 合志川 | 左岸 | 5.6 | ks-L5k600-2 | 裏のり | B.P-1 | 1.15 | 1.45 | 5 |  |  |  |  | 14.7 | 53.1 | 32.2 |  | 32.2 | 0.25 | 0.18
2009-12-15 | 九州地方整備局 | 菊池川 | 合志川 | 左岸 | 5.6 | ks-L5k600-2 | 裏のり | B.P-2 | 2.15 | 2.5 | 2 |  |  |  |  | 1.6 | 50.7 | 47.7 |  | 47.7 | 0.15 | 0.091
2009-03-31 | 九州地方整備局 | 遠賀川 | 黒川 | 右岸 | 3.4 | KR3.410_H20-1 | 表のり | B.S-15-2 | 4 | 5 | 15 | 2.01 | 2.717 | 0.409 | 0.048558 | 89.3 | 8.7 | 2 |  | 2 | 34.8 | 28.2 | 8.16 | 1.7 | 20.4706 | 3.27 | [6 empty] | 0.47031 | 0.0289 |  | 0.18133 | CD | 21.8 | 35
2009-03-31 | 九州地方整備局 | 遠賀川 | 黒川 | 右岸 | 3.4 | KR3.410_H20-1 | 表のり | B.D-15-3 | 5.15 | 5.45 | 11 |  | 2.74 |  |  | 91.2 | 7.1 | 1.7 |  | 1.7 | 12.8 | 11.4 | 5.54 | 2.42 | 5.2893 | 2.22 |  |  |  | 0.126 |  |  | 0.19174 | 0.058564
2009-03-31 | 九州地方整備局 | 遠賀川 | 黒川 | 右岸 | 3.4 | KR3.410_H20-1 | 表のり | B.D-15-1 | 2.15 | 2.45 | 8 |  | 2.747 |  |  | 80.5 | 14.8 | 4.7 |  | 4.7 | 13.2 | 11.8 | 2.15 | 0.393 | 33.5878 | 10.6 | [6 empty] | 0.021392 | 0.0015445
2009-03-31 | 九州地方整備局 | 遠賀川 | 黒川 | 右岸 | 3.4 | KR3.410_H20-1 | 表のり | B.D-15-2 | 3.15 | 3.45 | 6 |  | 2.753 |  |  | 67 | 22.8 | 10.2 |  | 10.2 | 21 | 9.84 | 0.483 | [9 empty] | 0.00067252
2009-03-31 | 九州地方整備局 | 遠賀川 | 黒川 | 右岸 | 3.4 | KR3.485(H17-NO.1-19) | 裏のり | B.P1-19.4 | 5.15 | 5.45 | 19 |  | 2.679 |  |  | 50.3 | 40.7 | 9 |  | 9 | 4.266 | 2.0429 | 0.2712 | 0.0875 | 48.7543 | 0.93 | [6 empty] | 0.00017658 | 7.6562e-05
2009-03-31 | 九州地方整備局 | 遠賀川 | 黒川 | 右岸 | 3.4 | KR3.485(H17-NO.1-19) | 裏のり | B.P1-19.5 | 7.15 | 7.45 | 3 |  | 2.639 |  |  | 3.2 | 24.6 | 42.8 | 29.4 | 72.2 | 0.034 | 0.0194 | 0.0011 |  |  |  | 56 | 21.4 | 34.6 |  |  |  | 5.0688e-10
2009-03-31 | 九州地方整備局 | 遠賀川 | 黒川 | 右岸 | 3.4 | KR3.485(H17-NO.1-19) | 裏のり | B.P1-19.6 | 8.15 | 8.45 | 29 |  | 2.695 |  |  | 61.1 | 30.8 | 8.1 |  | 8.1 | 6.272 | 4.1472 | 0.429 | 0.1217 | 51.5366 | 1.44 | [6 empty] | 0.00051098 | 0.00014811
2009-03-31 | 九州地方整備局 | 遠賀川 | 黒川 | 右岸 | 3.4 | KR3.485(H17-NO.1-19) | 裏のり | B.D-15-4 | 8.15 | 8.45 | 3 |  | 2.647 |  |  | 15.6 | 2.3 | 38.7 | 43.4 | 82.1 | 0.011 | 0.00743 |  |  |  |  | 64.8 | 27.1 | 37.7
2009-03-31 | 九州地方整備局 | 遠賀川 | 黒川 | 右岸 | 3.4 | KR3.485(H17-NO.1-19) | 裏のり | B.D-15-5 | 10.15 | 10.45 | 17 |  | 2.717 |  |  | 84.2 | 10.9 | 4.9 |  | 4.9 | 18.4 | 15.9 | 4.14 | 0.492 | 37.3984 | 7.46 | [6 empty] | 0.097631 | 0.0024206
2009-03-31 | 九州地方整備局 | 遠賀川 | 黒川 | 右岸 | 3.4 | KR3.485(H17-NO.1-19) | 裏のり | B.P1-19.7 | 11.15 | 11.45 | 45 |  | 2.685 |  |  | 58.1 | 32.6 | 9.3 |  | 9.3 | 6.873 | 3.9833 | 0.352 | 0.0868 | 79.182 | 1.06 | [6 empty] | 0.0003231 | 7.5342e-05
2009-03-31 | 九州地方整備局 | 遠賀川 | 黒川 | 右岸 | 3.4 | KR3.485(H17-NO.1-19) | 裏のり | B.P1-19.1 | 1.15 | 1.45 | 40 |  | 2.65 |  |  | 71.4 | 20 | 8.6 |  | 8.6 | 22.703 | 17.7358 | 0.4522 | 0.1018 | 223.0157 | 3.18 | [6 empty] | 0.0005773 | 0.00010363
2009-03-31 | 九州地方整備局 | 遠賀川 | 黒川 | 右岸 | 3.4 | KR3.485(H17-NO.1-19) | 裏のり | B.P1-19.2 | 2.15 | 2.45 | 4 |  | 2.664 |  |  | 64.3 | 29.3 | 6.4 |  | 6.4 | 10.665 | 6.3393 | 0.53 | 0.1788 | 59.6477 | 0.81 | [6 empty] | 0.00083396 | 0.00031969
2009-03-31 | 九州地方整備局 | 遠賀川 | 黒川 | 右岸 | 3.4 | KR3.485(H17-NO.1-19) | 裏のり | B.P1-19.3 | 3.15 | 3.45 | 41 |  | 2.686 |  |  | 77.4 | 16.5 | 6.1 |  | 6.1 | 23.203 | 18.3204 | 1.3195 | 0.2911 | 79.708 | 4.29 | [6 empty] | 0.0069022 | 0.00084739
2009-03-31 | 九州地方整備局 | 遠賀川 | 黒川 | 左岸 | 0.6 | KL0.650_H20-1 | 表のり | B.S-12-1 | 1.5 | 2.5 | 3 | 1.486 | 2.392 | 1.017 | 0.5215 | 41.3 | 50 | 8.7 |  | 8.7 | 2.14 | 1.32 | 0.305 | 0.116 | 18.4483 | 1.09 |  |  |  | 0.017 |  | 0.00014 | 0.0002318 | 0.00013456 |  | 0.00067712 | CD | 0.4 | 36.3
2009-03-31 | 九州地方整備局 | 遠賀川 | 黒川 | 左岸 | 0.6 | KL0.900_H20-1 | 裏のり | B.S-12-2 | 4 | 5 | 4 | 1.863 | 2.677 | 0.927 | 0.41339 | 0 | 2.2 | 46.8 | 51 | 97.8 | 0.007 | 0.00483 |  |  |  |  | 41.1 | 24.2 | 16.9 | [7 empty] | UU | [8 empty] | 37.9 | 0
2009-03-31 | 九州地方整備局 | 遠賀川 | 黒川 | 左岸 | 0.6 | KL0.900_H20-1 | 裏のり | B.D-12-1 | 3.15 | 3.45 | 4 |  | 2.16 |  |  | 13 | 58 | 21.5 | 7.5 | 29 | 0.628 | 0.411 | 0.0273 | 0.00841 | 74.673 | 1.7 | [6 empty] | 8.6415e-07 | 7.0728e-07
2009-03-31 | 九州地方整備局 | 遠賀川 | 黒川 | 左岸 | 0.9 | KL0.900_H20-2 | 表のり | B.S-13-3 | 5 | 5.9 | 8 | 1.828 | 2.679 | 1.028 | 0.53569 | 0 | 5.7 | 34.7 | 59.6 | 94.3 | 0.005 | 0.00344 |  |  |  |  | 78.5 | 27 | 51.5 | [7 empty] | UU | [8 empty] | 72.2 | 0
2009-03-31 | 九州地方整備局 | 遠賀川 | 黒川 | 左岸 | 0.9 | KL0.900_H20-2 | 表のり | B.D-13-2 | 6.15 | 6.45 | 6 |  | 2.681 |  |  | 0 | 15.3 | 42.7 | 42 | 84.7 | 0.014 | 0.00917 |  |  |  |  | 50.6 | 20.5 | 30.1
2009-03-31 | 九州地方整備局 | 遠賀川 | 黒川 | 左岸 | 0.9 | KL0.900_H20-2 | 表のり | B.D-14-1 | 1.15 | 1.45 | 7 |  | 2.823 |  |  | 47.7 | 28.2 | 14.6 | 9.5 | 24.1 | 6.75 | 1.48 | 0.0377 | 0.00633 | 1066.3507 | 0.77 | [6 empty] | 1.8255e-06 | 4.0069e-07
2009-03-31 | 九州地方整備局 | 遠賀川 | 黒川 | 左岸 | 0.9 | KL0.900_H20-2 | 表のり | B.D-14-2 | 2.15 | 2.45 | 6 |  | 2.867 |  |  | 30.7 | 40.8 | 17.8 | 10.7 | 28.5 | 0.829 | 0.441 | 0.0238 | 0.00405 | 204.6914 | 3.1 | [6 empty] | 6.2882e-07 | 1.6402e-07
2009-03-31 | 九州地方整備局 | 遠賀川 | 黒川 | 左岸 | 0.9 | KL0.95(S62-NO.5) | 表のり | B.S-14-1 | 3 | 4 | 15 | 1.938 | 2.529 | 0.372 | 0.037521 | 89 | 5.3 | 5.7 |  | 5.7 | 31.7 | 24.5 | 7.36 | 1.27 | 24.9606 | 3.23 | [5 empty] | 0.0016 | 0.3703 | 0.016129 |  | 0.073813 | CD | 0 | 36.2
2009-03-31 | 九州地方整備局 | 遠賀川 | 黒川 | 左岸 | 0.9 | NO.1-18(3.02) | 裏のり | B.D-14-3 | 5.15 | 5.45 | 6 |  | 2.686 |  |  | 0 | 16.2 | 41.5 | 42.3 | 83.8 | 0.013 | 0.00858 |  |  |  |  | 58.3 | 24 | 34.3
2009-03-31 | 九州地方整備局 | 遠賀川 | 黒川 | 左岸 | 0.9 | KL0.900_H20-1 | 裏のり | B.D-13-1 | 2.15 | 2.45 | 6 |  | 2.637 |  |  | 0 | 22.3 | 38.8 | 38.9 | 77.7 | 0.015 | 0.00971 |  |  |  |  | 49.8 | 19.9 | 29.9
2009-03-31 | 九州地方整備局 | 遠賀川 | 黒川 | 左岸 | 0.9 | KL0.900_H20-1 | 裏のり | B.S-13-2 | 3 | 4 | 4 | 1.74 | 2.319 | 0.643 | 0.16181 | 25.5 | 49.6 | 14.3 | 10.6 | 24.9 | 0.69 | 0.427 | 0.0323 | 0.00305 | 226.2295 | 9.58 | [5 empty] | 8.3e-06 | 1.2759e-06 | 9.3025e-08 |  | 9.0953e-09 | CUB |  |  |  |  | 6.2 | 32.2 | 0.1 | 38.3
2009-03-31 | 九州地方整備局 | 遠賀川 | 黒川 | 左岸 | 3.02 | W2-19(3.02) | 表のり | B.W2-18-1 | 4.5 | 5 | 0.7 | [19 empty] | 9.58e-05
2009-03-31 | 九州地方整備局 | 遠賀川 | 黒川 | 左岸 | 3.02 | W2-19(3.02) | 表のり | B.T19-1 | 5 | 5.9 | 0.7 | 1.818 | 2.691 | 1.058 | 0.57546 | 0 | 0 | 38.1 | 61.9 | 100 | 0.0044 | 0.0017 |  |  |  |  | 56.1 | 23 | 33.1 | [7 empty] | UU | [8 empty] | 22.4 | 1.2
2009-03-31 | 九州地方整備局 | 遠賀川 | 黒川 | 左岸 | 3.02 | W2-19(3.02) | 表のり | B.P19-4 | 5.15 | 5.6 | 0.7 |  | 2.745 |  |  | 0 | 3.9 | 49.3 | 46.8 | 96.1 | 0.0105 | 0.0063 |  |  |  |  | 42 | 20.3 | 21.7
2009-03-31 | 九州地方整備局 | 遠賀川 | 黒川 | 左岸 | 3.02 | W2-19(3.02) | 表のり | B.W2-18-2 | 6.5 | 7 | 3 | [19 empty] | 0.00257
2009-03-31 | 九州地方整備局 | 遠賀川 | 黒川 | 左岸 | 3.02 | W2-19(3.02) | 表のり | B.T19-2 | 7.5 | 8.3 | 3 | 1.685 | 2.606 | 1.318 | 0.98772 | 0 | 32.1 | 47.1 | 20.8 | 67.9 | 0.0545 | 0.0379 | 0.0043 |  |  |  | 53.7 | 31.6 | 22.1 |  |  |  | 1.1933e-08 |  |  |  | UU | [8 empty] | 39.2 | 2.1
2009-03-31 | 九州地方整備局 | 遠賀川 | 黒川 | 左岸 | 3.02 | W2-19(3.02) | 表のり | B.P16-5 | 8.15 | 8.45 | 3 |  | 2.611 |  |  | 0 | 34.7 | 43.9 | 21.4 | 65.3 | 0.0593 | 0.0386 | 0.0038 |  |  |  | 60.1 | 33.7 | 26.4 |  |  |  | 8.961e-09
2009-03-31 | 九州地方整備局 | 遠賀川 | 黒川 | 左岸 | 3.02 | W2-19(3.02) | 表のり | B.P19-6 | 9.15 | 9.45 | 4 |  | 2.47 |  |  | 0 | 32.2 | 44 | 23.8 | 67.8 | 0.0522 | 0.033 | 0.0027 |  |  |  | 71.2 | 44.5 | 26.7 |  |  |  | 4.0595e-09
2009-03-31 | 九州地方整備局 | 遠賀川 | 黒川 | 左岸 | 3.02 | KR3.410_H20-1 | 表のり | B.P19-7 | 10.15 | 10.45 | 4 |  | 2.626 |  |  | 0 | 11.6 | 54.2 | 34.2 | 88.4 | 0.0202 | 0.0128 |  |  |  |  | 77.1 | 32.2 | 44.9
2009-03-31 | 九州地方整備局 | 遠賀川 | 黒川 | 左岸 | 3.02 | W2-19(3.02) | 表のり | B.P1-18.7 | 11.15 | 11.45 | 5 |  | 2.567 |  |  | 0.1 | 27.6 | 52.1 | 20.2 | 72.3 | 0.0416 | 0.0296 | 0.0049 |  |  |  | 68.6 | 30.3 | 38.3 |  |  |  | 1.615e-08
2009-03-31 | 九州地方整備局 | 遠賀川 | 黒川 | 左岸 | 3.02 | KR3.410_H20-1 | 表のり | B.P19-8 | 12.15 | 12.45 | 38 |  | 2.737 |  |  | 73.3 | 17.6 | 9.1 |  | 9.1 | 13.2357 | 10.2173 | 0.7904 | 0.1102 | 120.1062 | [7 empty] | 0.0021053 | 0.00012144
2009-03-31 | 九州地方整備局 | 遠賀川 | 黒川 | 左岸 | 3.02 | W2-19(3.02) | 表のり | B.P1-18.8 | 13.15 | 13.45 | 28 |  | 2.652 |  |  | 66 | 20.3 | 7.8 | 5.9 | 13.7 | 10.2222 | 6.9474 | 0.3091 | 0.022 | 464.6455 | 6.58 | [6 empty] | 0.00023909 | 4.84e-06
2009-03-31 | 九州地方整備局 | 遠賀川 | 黒川 | 左岸 | 3.02 | W2-19(3.02) | 表のり | B.S19-1 | 1 | 1.8 | 3 | 1.914 | 2.725 | 0.814 | 0.29733 | 1.8 | 44.2 | 33.8 | 20.2 | 54 | 0.105 | 0.059 | 0.0049 |  |  |  | 32.4 | 17.4 | 15 |  |  | 4.35e-07 | 1.615e-08 |  |  |  | CUB |  |  |  |  | 19 | 21.4 | 9.5 | 36.1
2009-03-31 | 九州地方整備局 | 遠賀川 | 黒川 | 左岸 | 3.02 | W2-19(3.02) | 表のり | B.P19-1 | 1.15 | 1.45 | 3 |  | 2.725 |  |  | 2.9 | 40.7 | 33.9 | 22.5 | 56.4 | 0.0956 | 0.0476 | 0.0026 |  |  |  | 33.3 | 18 | 15.3 |  |  |  | 3.7196e-09
2009-03-31 | 九州地方整備局 | 遠賀川 | 黒川 | 左岸 | 3.02 | W2-19(3.02) | 表のり | B.P19-2 | 2.15 | 2.45 | 16 |  | 2.738 |  |  | 43.9 | 23.7 | 20.2 | 12.2 | 32.4 | 3.3989 | 0.5245 | 0.0187 | 0.0024 | 1416.2083 | [7 empty] | 3.5963e-07 | 5.76e-08
2009-03-31 | 九州地方整備局 | 遠賀川 | 黒川 | 左岸 | 3.02 | W2-19(3.02) | 表のり | B.P19-3 | 3.15 | 3.45 | 20 |  | 2.765 |  |  | 70.5 | 21.5 | 8 |  | 8 | 12.0104 | 8.7231 | 0.769 | 0.1553 | 77.3368 | [7 empty] | 0.0019756 | 0.00024118
2009-03-31 | 九州地方整備局 | 遠賀川 | 黒川 | 左岸 | 3.02 | NO.1-18(3.02) | 裏のり | B.P1-18.4 | 4.15 | 4.45 | 5 |  | 2.657 |  |  | 20 | 21.4 | 30.4 | 28.2 | 58.6 | 0.0843 | 0.0382 | 0.0016 |  |  |  | 43.8 | 19.8 | 24 |  |  |  | 1.2077e-09
2009-03-31 | 九州地方整備局 | 遠賀川 | 黒川 | 左岸 | 3.02 | NO.1-18(3.02) | 裏のり | B.P1-18.5 | 6.15 | 6.45 | 1 |  | 2.675 |  |  | 0.2 | 6.4 | 49.4 | 44 | 93.4 | 0.0111 | 0.007 |  |  |  |  | 53.6 | 23.9 | 29.7
2009-03-31 | 九州地方整備局 | 遠賀川 | 黒川 | 左岸 | 3.02 | NO.1-18(3.02) | 裏のり | B.P1-18.6 | 8.15 | 8.45 | 6 |  | 2.625 |  |  | 0 | 0.7 | 62.6 | 36.7 | 99.3 | 0.014 | 0.0102 |  |  |  |  | 59.9 | 25.9 | 34
2009-03-31 | 九州地方整備局 | 遠賀川 | 黒川 | 左岸 | 3.02 | NO.1-18(3.02) | 裏のり | B.P1-18.1 | 1.15 | 1.45 | 9 |  | 2.682 |  |  | 1.1 | 18.5 | 31.7 | 48.7 | 80.4 | 0.0126 | 0.0056 |  |  |  |  | 55.4 | 22.3 | 33.1
2009-03-31 | 九州地方整備局 | 遠賀川 | 黒川 | 左岸 | 3.02 | NO.1-18(3.02) | 裏のり | B.P1-18.2 | 2.15 | 2.45 | 5 |  | 2.647 |  |  | 0.4 | 9.2 | 39.9 | 50.5 | 90.4 | 0.0107 | 0.0047 |  |  |  |  | 54.2 | 21.3 | 32.9
2009-03-31 | 九州地方整備局 | 遠賀川 | 黒川 | 左岸 | 3.02 | NO.1-18(3.02) | 裏のり | B.P1-18.3 | 3.15 | 3.45 | 6 |  | 2.646 |  |  | 6.3 | 12.7 | 51.5 | 29.5 | 81 | 0.0267 | 0.016 | 0.0021 |  |  |  | 55.4 | 23 | 32.4 |  |  |  | 2.2677e-09
2009-03-31 | 九州地方整備局 | 遠賀川 | 笹尾川 | 右岸 | 2.2 | SR2.200_H20-2 | 表のり | B.D-10-4 | 5.15 | 5.45 | 4 |  | 2.696 |  |  | 0.5 | 2.6 | 50.7 | 46.2 | 96.9 | 0.009 | 0.00581 |  |  |  |  | 45.9 | 24.9 | 21
2009-03-31 | 九州地方整備局 | 遠賀川 | 笹尾川 | 右岸 | 2.2 | SR2.200_H20-2 | 表のり | B.D-10-1 | 1.15 | 1.45 | 2 |  | 2.646 |  |  | 4.2 | 53.3 | 28.4 | 14.1 | 42.5 | 0.192 | 0.142 | 0.0107 | 0.00129 | 148.8372 | 1.81 | 33.5 | 21.4 | 12.1 |  |  |  | 9.8647e-08 | 1.6641e-08
2009-03-31 | 九州地方整備局 | 遠賀川 | 笹尾川 | 右岸 | 2.2 | SR2.200_H20-2 | 表のり | B.D-10-2 | 2.15 | 2.45 | 2 |  | 2.644 |  |  | 0 | 22.8 | 49.8 | 27.4 | 77.2 | 0.032 | 0.0204 |  |  |  |  | 54.9 | 27 | 27.9
2009-03-31 | 九州地方整備局 | 遠賀川 | 笹尾川 | 右岸 | 2.2 | SR2.200_H20-2 | 表のり | B.D-10-3 | 3.15 | 3.45 | 1 |  | 2.653 |  |  | 0 | 51.4 | 29.4 | 19.2 | 48.6 | 0.155 | 0.0882 | 0.00588 |  |  |  | 58.5 | 24.4 | 34.1 |  |  |  | 2.464e-08
2009-03-31 | 九州地方整備局 | 遠賀川 | 笹尾川 | 右岸 | 2.2 | SR2.200_H20-1 | 裏のり | B.T-09-1 | 4 | 4.8 | 3 | 1.806 | 2.69 | 1.032 | 0.5409 | 0 | 3.3 | 46.5 | 50.2 | 96.7 | 0.007 | 0.00496 |  |  |  |  | 51.6 | 24.5 | 27.1 | [7 empty] | UU | [8 empty] | 50 | 0
2009-03-31 | 九州地方整備局 | 遠賀川 | 笹尾川 | 右岸 | 2.2 | SR2.200_H20-1 | 裏のり | B.S-09-1 | 0.5 | 1.5 | 3 | 1.881 | 2.658 | 0.789 | 0.27455 | 0 | 61.5 | 22 | 16.5 | 38.5 | 0.176 | 0.137 | 0.00938 | [8 empty] | 3.06e-06 | 7.271e-08 |  |  |  | CUB |  |  |  |  | 20.6 | 21.4 | 0 | 38.8
2009-03-31 | 九州地方整備局 | 遠賀川 | 笹尾川 | 右岸 | 2.2 | SR2.200_H20-1 | 裏のり | B.S-09-2 | 2.3 | 3.3 | 3 | 1.8 | 2.646 | 0.946 | 0.43504 | 0 | 20.6 | 44.3 | 35.1 | 79.4 | 0.018 | 0.0113 |  |  |  |  | 48.5 | 24 | 24.5 | [7 empty] | UU | [8 empty] | 39.2 | 0
2009-03-31 | 九州地方整備局 | 遠賀川 | 笹尾川 | 左岸 | 1.36 | SL1.360_H20-1 | 表のり | B.T-07-1 | 4 | 4.85 |  | 1.761 | 2.73 | 1.172 | 0.74118 | 0 | 9.1 | 61.9 | 29 | 90.9 | 0.02 | 0.0141 | 0.00141 |  |  |  | 54.2 | 27.5 | 26.7 |  |  |  | 9.0103e-10 |  |  |  | UU | [8 empty] | 34.4 | 0
2009-03-31 | 九州地方整備局 | 遠賀川 | 笹尾川 | 左岸 | 1.36 | SL1.360_H20-1 | 表のり | B.D-07-2 | 5 | 5.45 |  |  | 2.501 |  |  | 0 | 2.6 | 39.9 | 57.5 | 97.4 | 0.006 | 0.00302 |  |  |  |  | 95.1 | 36.1 | 59
2009-03-31 | 九州地方整備局 | 遠賀川 | 笹尾川 | 左岸 | 1.36 | SL1.360_H20-1 | 表のり | B.S-07-1 | 1 | 2 | 2 | 1.788 | 2.672 | 0.864 | 0.34602 | 1.4 | 81.5 | 17.1 |  | 17.1 | 0.322 | 0.268 | 0.104 | [9 empty] | 1.9163e-05 |  |  |  | CD | 0 | 37.6
2009-03-31 | 九州地方整備局 | 遠賀川 | 笹尾川 | 左岸 | 1.36 | SL1.360_H20-1 | 表のり | B.D-07-1 | 2.15 | 2.45 | 2 |  | 2.678 |  |  | 1.1 | 88.9 | 10 |  | 10 | 0.31 | 0.271 | 0.157 | 0.075 | 4.1333 | 1.69 | [6 empty] | 4.9762e-05 | 5.625e-05
2009-03-31 | 九州地方整備局 | 遠賀川 | 笹尾川 | 左岸 | 1.36 | SL1.265(H17-NO.1-20) | 裏のり | B.P1-20.4 | 4.15 | 4.45 | 4 |  | 2.716 |  |  | 0 | 43 | 42.4 | 14.6 | 57 | 0.088 | 0.0523 | 0.008 | 0.0029 | 30.3448 | 1.21 | 37.6 | 29.5 | 8.1 |  |  |  | 5.0287e-08 | 8.41e-08
2009-03-31 | 九州地方整備局 | 遠賀川 | 笹尾川 | 左岸 | 1.36 | SL1.265(H17-NO.1-20) | 裏のり | B.P1-20.5 | 7.15 | 7.45 | 4 |  | 2.616 |  |  | 0 | 37.7 | 46.9 | 15.4 | 62.3 | 0.067 | 0.044 | 0.0086 | 0.0021 | 31.9048 | 2.32 | 72 | 34.5 | 37.5 |  |  |  | 5.9461e-08 | 4.41e-08
2009-03-31 | 九州地方整備局 | 遠賀川 | 笹尾川 | 左岸 | 1.36 | SL1.265(H17-NO.1-20) | 裏のり | B.P1-20.6 | 10.15 | 10.45 | 2 |  | 2.634 |  |  | 0.4 | 4.2 | 65.6 | 29.8 | 95.4 | 0.019 | 0.0128 | 0.0021 |  |  |  | 103.5 | 50.9 | 52.6 |  |  |  | 2.2677e-09
2009-03-31 | 九州地方整備局 | 遠賀川 | 笹尾川 | 左岸 | 1.36 | SL1.265(H17-NO.1-20) | 裏のり | B.P1-20.7 | 13.15 | 13.45 | 2 |  | 2.657 |  |  | 0 | 4.6 | 72.6 | 22.8 | 95.4 | 0.025 | 0.0185 | 0.0039 |  |  |  | 93.5 | 35.6 | 57.9 |  |  |  | 9.5169e-09
2009-03-31 | 九州地方整備局 | 遠賀川 | 笹尾川 | 左岸 | 1.36 | SL1.265(H17-NO.1-20) | 裏のり | B.P1-20.2 | 2.15 | 2.45 | 9 |  | 2.604 |  |  | 42.3 | 40 | 17.7 |  | 17.7 | 2.378 | 1.1395 | 0.101 | [9 empty] | 1.7907e-05
2009-03-31 | 九州地方整備局 | 遠賀川 | 笹尾川 | 左岸 | 1.36 | SL1.265(H17-NO.1-20) | 裏のり | B.P1-20.3 | 3.15 | 3.45 | 8 |  | 2.548 |  |  | 56 | 34 | 10 |  | 10 | 7.288 | 3.6164 | 0.2549 | 0.075 | 97.1733 | 0.75 | [6 empty] | 0.00015295 | 5.625e-05
2009-03-31 | 九州地方整備局 | 山国川 | 山国川 | 右岸 | 1.8 | 右岸No.1-1 | 天端 | B.R1-1-6 | 6 | 6.5 | 3 |  | 2.693 |  |  | 0 | 48.8 | 28.4 | 22.8 | 51.2 | 0.11 | 0.069 | 0.0032 | [9 empty] | 6.0177e-09
2009-03-31 | 九州地方整備局 | 山国川 | 山国川 | 右岸 | 1.8 | 右岸No.1-1 | 天端 | B.R1-1-7 | 9 | 9.5 | 24 |  | 2.745 |  |  | 63.4 | 26.8 | 9.8 |  | 9.8 | 17 | 8.4 | 0.52 | 0.08 | 212.5 | 1.06 | [6 empty] | 0.00079796 | 6.4e-05
2009-03-31 | 九州地方整備局 | 山国川 | 山国川 | 右岸 | 1.8 | 右岸No.1-1 | 天端 | B.R1-1-8 | 12 | 12.5 | 34 |  | 2.685 |  |  | 72.7 | 21.1 | 6.2 |  | 6.2 | 14 | 7.9 | 1 | 0.27 | 51.8519 | 1.65 |  |  |  | 9.14e-07 |  |  | 0.0036308 | 0.000729
2009-03-31 | 九州地方整備局 | 山国川 | 山国川 | 右岸 | 1.8 | 右岸No.1-1 | 天端 | B.R1-1-1 | 0 | 0.8 | 0 | 1.622 | 2.74 | 1.414 | 1.1711 | 5.7 | 41.3 | 27.4 | 25.6 | 53 | 0.13 | 0.059 | 0.0028 | [8 empty] | 6.79e-08 | 4.4164e-09 |  |  |  | UU | [8 empty] | 32.8 | 9.9
2009-03-31 | 九州地方整備局 | 山国川 | 山国川 | 右岸 | 1.8 | 右岸No.1-1 | 天端 | B.R1-1-2 | 1 | 1.5 | 11 |  | 2.738 |  |  | 51.5 | 27.5 | 11.1 | 9.9 | 21 | 13 | 2.9 | 0.061 | 0.0051 | 2549.0196 | 1.1 | [6 empty] | 5.5668e-06 | 2.601e-07
2009-03-31 | 九州地方整備局 | 山国川 | 山国川 | 右岸 | 1.8 | 右岸No.1-1 | 天端 | B.R1-1-3 | 2 | 2.5 | 6 |  | 2.727 |  |  | 53.9 | 41.6 | 4.5 |  | 4.5 | 7.8 | 2.9 | 0.58 | 0.31 | 25.1613 | 0.32 | [6 empty] | 0.0010277 | 0.000961
2009-03-31 | 九州地方整備局 | 山国川 | 山国川 | 右岸 | 1.8 | 右岸No.1-1 | 天端 | B.R1-1-4 | 3 | 3.5 | 7 |  | 2.725 |  |  | 47.4 | 47.5 | 5.1 |  | 5.1 | 3.4 | 1.8 | 0.5 | 0.16 | 21.25 | 0.636 | [6 empty] | 0.00072864 | 0.000256
2009-03-31 | 九州地方整備局 | 山国川 | 山国川 | 右岸 | 1.8 | 右岸No.1-1 | 天端 | B.R1-1-5 | 4 | 4.5 | 50 |  | 2.737 |  |  | 76.3 | 16.9 | 6.8 |  | 6.8 | 21 | 18 | 1.2 | 0.23 | 91.3043 | 7.45 | [6 empty] | 0.0055394 | 0.000529
2009-03-31 | 九州地方整備局 | 山国川 | 山国川 | 右岸 | 1.8 | 右岸No.1-2 | 表のり | B.R1-2-3 | 4 | 4.5 | 6 |  | 2.704 |  |  | 20.2 | 66 | 7.5 | 6.3 | 13.8 | 0.91 | 0.64 | 0.16 | 0.018 | 50.5556 | 5.49 | [6 empty] | 5.1993e-05 | 3.24e-06
2009-03-31 | 九州地方整備局 | 山国川 | 山国川 | 右岸 | 1.8 | 右岸No.1-2 | 表のり | B.R1-2-4 | 6 | 6.5 | 28 |  | 2.748 |  |  | 64.7 | 29.1 | 6.2 |  | 6.2 | 17 | 11 | 0.58 | 0.25 | 68 | 0.339 |  |  |  | 2.16e-05 |  |  | 0.0010277 | 0.000625
2009-03-31 | 九州地方整備局 | 山国川 | 山国川 | 右岸 | 1.8 | 右岸No.1-2 | 表のり | B.R1-2-5 | 10 | 10.5 | 32 |  | 2.659 |  |  | 58.1 | 30.9 | 6.5 | 4.5 | 11 | 6.7 | 3.5 | 0.47 | 0.046 | 145.6522 | 3.18 | [6 empty] | 0.00063132 | 2.116e-05
2009-03-31 | 九州地方整備局 | 山国川 | 山国川 | 右岸 | 1.8 | 右岸No.1-2 | 表のり | B.R1-2-1 | 1 | 1.5 | 42 |  | 2.711 |  |  | 50.7 | 25 | 16.4 | 7.9 | 24.3 | 37.5 | 2.2 | 0.037 | 0.0078 | 4807.6923 | 0.37 | [6 empty] | 1.7479e-06 | 6.084e-07
2009-03-31 | 九州地方整備局 | 山国川 | 山国川 | 右岸 | 1.8 | 右岸No.1-2 | 表のり | B.R1-2-2 | 2 | 2.7 | 50 |  | 2.726 |  |  | 76.1 | 12.9 | 7.9 | 3.1 | 11 | 41 | 36 | 0.57 | 0.055 | 745.4545 | 39.2 | [6 empty] | 0.0009871 | 3.025e-05
2009-03-31 | 九州地方整備局 | 山国川 | 山国川 | 右岸 | 1.8 | 右岸No.1-3 | 裏のり | B.R1-3-5 | 5 | 5.5 | 2 |  | 2.734 |  |  | 0.2 | 60.5 | 22.1 | 17.2 | 39.3 | 0.17 | 0.12 | 0.0086 | [9 empty] | 5.9461e-08
2009-03-31 | 九州地方整備局 | 山国川 | 山国川 | 右岸 | 1.8 | 右岸No.1-3 | 裏のり | B.R1-3-6 | 10 | 10.5 | 46 |  | 2.608 |  |  | 71.3 | 19.8 | 8.9 |  | 8.9 | 6.7 | 4.6 | 0.82 | 0.11 | 60.9091 | 5.98 | [6 empty] | 0.0022925 | 0.000121
2009-03-31 | 九州地方整備局 | 山国川 | 山国川 | 右岸 | 1.8 | 右岸No.1-3 | 裏のり | B.R1-3-1 | 0.4 | 1 | 0 | 1.902 | 2.724 | 0.763 | 0.25195 | 37.5 | 37.2 | 13.5 | 11.8 | 25.3 | 1.4 | 0.58 | 0.029 | 0.0034 | 411.7647 | 3.55 | [5 empty] | 1.46e-06 | 9.9398e-07 | 1.156e-07 |  | 2.806e-09 | CUB |  |  |  |  | 7.5 | 30.2 | 8.2 | 35.8
2009-03-31 | 九州地方整備局 | 山国川 | 山国川 | 右岸 | 1.8 | 右岸No.1-3 | 裏のり | B.R1-3-2 | 1 | 1.5 | 8 |  | 2.725 |  |  | 8.6 | 63.3 | 15.7 | 12.4 | 28.1 | 0.4 | 0.26 | 0.022 | 0.0027 | 148.1481 | 7.67 | [6 empty] | 5.2407e-07 | 7.29e-08
2009-03-31 | 九州地方整備局 | 山国川 | 山国川 | 右岸 | 1.8 | 右岸No.1-3 | 裏のり | B.R1-3-3 | 2 | 2.5 | 5 |  | 2.726 |  |  | 56.4 | 32.8 | 5.7 | 5.1 | 10.8 | 9.8 | 3.6 | 0.37 | 0.057 | 171.9298 | 1.03 | [6 empty] | 0.00036268 | 3.249e-05
2009-03-31 | 九州地方整備局 | 山国川 | 山国川 | 右岸 | 1.8 | 右岸No.1-3 | 裏のり | B.R1-3-4 | 3 | 3.5 | 39 |  | 2.729 |  |  | 44.4 | 45 | 5.8 | 4.8 | 10.6 | 3.3 | 1.3 | 0.26 | 0.062 | 53.2258 | 1.13 | [6 empty] | 0.00016014 | 3.844e-05
2009-03-31 | 九州地方整備局 | 山国川 | 山国川 | 右岸 | 1.84 | No.1 | 表のり | B.S1-2 | 5 | 5.9 | 0 | 1.94 | 2.702 | 0.797 | 0.28173 | 3.2 | 48.1 | 24.2 | 24.5 | 48.7 | 0.145 | 0.084 | 0.001 | [9 empty] | 4.0644e-10 |  |  |  | CU |  |  | 6.1 | 30.7
2009-03-31 | 九州地方整備局 | 山国川 | 山国川 | 右岸 | 1.84 | No.1 | 表のり | B.S1-1 | 0.3 | 0.9 | 0 | 1.91 | 2.762 | 0.762 | 0.25111 | 8.2 | 75.8 | 7.7 | 8.3 | 16 | 0.651 | 0.526 | 0.108 | 0.012 | 54.25 | 4.82 | [6 empty] | 2.0914e-05 | 1.44e-06 |  | 1.1279e-06 | CD | 8.2 | 38.9
2009-03-31 | 九州地方整備局 | 山国川 | 山国川 | 右岸 | 2.41 | B-1 | 天端 | B.B-1-7 | 7.8 | 8 | 50 |  | 2.696 |  |  | 0.6 | 87.6 | 11.8 |  | 11.8 | 0.3661 | 0.3123 | 0.1557 | [9 empty] | 4.8813e-05
2009-03-31 | 九州地方整備局 | 山国川 | 山国川 | 右岸 | 2.41 | B-1 | 天端 | B.B-1-8 | 10.15 | 10.45 | 44 |  | 2.815 |  |  | 62.4 | 29 | 8.6 |  | 8.6 | 12.8859 | 6.759 | 0.5103 | 0.1195 | 107.8318 | 0.79 | [6 empty] | 0.00076389 | 0.0001428
2009-03-31 | 九州地方整備局 | 山国川 | 山国川 | 右岸 | 2.41 | B-1 | 天端 | B.B-1-9 | 13.15 | 13.45 | 50 |  | 2.779 |  |  | 73.1 | 22.5 | 4.4 |  | 4.4 | 22.3791 | 13.2302 | 0.9255 | 0.2899 | 77.1959 | 1.25 | [6 empty] | 0.0030345 | 0.00084042
2009-03-31 | 九州地方整備局 | 山国川 | 山国川 | 右岸 | 2.41 | B-1 | 天端 | B.B-1-10 | 15.15 | 15.45 | 14 |  | 2.614 |  |  | 0 | 12.8 | 66.1 | 21.1 | 87.2 | 0.0292 | 0.0208 | 0.0046 | 0.0014 | 20.8571 | 1.49 | [6 empty] | 1.3951e-08 | 1.96e-08
2009-03-31 | 九州地方整備局 | 山国川 | 山国川 | 右岸 | 2.41 | B-1 | 天端 | B.B-1-11 | 17.15 | 17.45 | 31 |  | 2.604 |  |  | 0 | 43.9 | 46.8 | 9.3 | 56.1 | 0.0867 | 0.0582 | 0.0103 | 0.0054 | 16.0556 | 1.01 | [6 empty] | 9.0312e-08 | 2.916e-07
2009-03-31 | 九州地方整備局 | 山国川 | 山国川 | 右岸 | 2.41 | B-1 | 天端 | B.B-1-1 | 1.15 | 1.45 | 7 |  | 2.734 |  |  | 0.3 | 16.4 | 50.3 | 33 | 83.3 | 0.0118 | 0.0083 | 0.0027 |  |  |  | 81.8 | 37 | 44.8 |  |  |  | 4.0595e-09
2009-03-31 | 九州地方整備局 | 山国川 | 山国川 | 右岸 | 2.41 | B-1 | 天端 | B.B-1-2 | 2.15 | 2.25 | 50 |  | 2.735 |  |  | 42.4 | 34.6 | 20.3 | 2.7 | 23 | 2.3117 | 1.2657 | 0.049 | 0.0159 | 145.3899 | 1.25 | [6 empty] | 3.3511e-06 | 2.5281e-06
2009-03-31 | 九州地方整備局 | 山国川 | 山国川 | 右岸 | 2.41 | B-1 | 天端 | B.B-1-3 | 3.15 | 3.45 | 7 |  | 2.794 |  |  | 3.9 | 18.6 | 61.4 | 16.1 | 77.5 | 0.0221 | 0.0133 | 0.0062 | 0.0028 | 7.8929 | 1.17 | 50.2 | 28.2 | 22 |  |  |  | 2.7859e-08 | 7.84e-08
2009-03-31 | 九州地方整備局 | 山国川 | 山国川 | 右岸 | 2.41 | B-1 | 天端 | B.B-1-4 | 4.15 | 4.45 | 37 |  | 2.7 |  |  | 58.2 | 8.6 | 28 | 5.2 | 33.2 | 17.9404 | 10.0907 | 0.0161 | 0.0068 | 2638.2941 | 0.02 | [6 empty] | 2.5422e-07 | 4.624e-07
2009-03-31 | 九州地方整備局 | 山国川 | 山国川 | 右岸 | 2.41 | B-1 | 天端 | B.B-1-5 | 5.15 | 5.45 | 17 |  | 2.737 |  |  | 47.3 | 34.4 | 13.7 | 4.6 | 18.3 | 4.8644 | 1.5476 | 0.1042 | 0.0158 | 307.8734 | 1.43 | [6 empty] | 1.9249e-05 | 2.4964e-06
2009-03-31 | 九州地方整備局 | 山国川 | 山国川 | 右岸 | 2.41 | B-1 | 天端 | B.B-1-6 | 6.15 | 6.45 | 28 |  | 2.78 |  |  | 55.6 | 38.8 | 5.6 |  | 5.6 | 9.4068 | 3.7887 | 0.3632 | 0.194 | 48.4887 | 0.19 | [6 empty] | 0.00034742 | 0.00037636
2009-03-31 | 九州地方整備局 | 山国川 | 山国川 | 右岸 | 2.41 | B-2 | 表のり | B.B-2-3 | 3.9 | 4.15 | 50 |  | 2.766 |  |  | 4.8 | 77.5 | 14.8 | 2.9 | 17.7 | 0.31 | 0.2642 | 0.1091 | 0.032 | 9.6875 | 3.09 | [6 empty] | 2.1411e-05 | 1.024e-05
2009-03-31 | 九州地方整備局 | 山国川 | 山国川 | 右岸 | 2.41 | B-2 | 表のり | B.B-2-4 | 6.1 | 6.6 | 50 |  | 2.761 |  |  | 55.5 | 42.9 | 1.6 |  | 1.6 | 8.3311 | 2.6431 | 0.9041 | 0.5567 | 14.9652 | 0.33 | [6 empty] | 0.0028744 | 0.0030991
2009-03-31 | 九州地方整備局 | 山国川 | 山国川 | 右岸 | 2.41 | B-2 | 表のり | B.B-2-5 | 8.15 | 8.45 | 36 |  | 2.751 |  |  | 71.8 | 20.8 | 7.4 |  | 7.4 | 15.6611 | 12.0837 | 0.6417 | 0.1496 | 104.6865 | 2.81 | [6 empty] | 0.0012989 | 0.0002238
2009-03-31 | 九州地方整備局 | 山国川 | 山国川 | 右岸 | 2.41 | B-2 | 表のり | B.B-2-6 | 12.15 | 12.45 | 29 |  | 2.674 |  |  | 10.5 | 12.2 | 65.7 | 11.6 | 77.3 | 0.0439 | 0.0324 | 0.0087 | 0.0041 | 10.7073 | 0.75 | [6 empty] | 6.1075e-08 | 1.681e-07
2009-03-31 | 九州地方整備局 | 山国川 | 山国川 | 右岸 | 2.41 | B-2 | 表のり | B.B-2-1 | 0.4 | 0.8 | 19 |  | 2.712 |  |  | 10.5 | 18 | 52 | 19.5 | 71.5 | 0.0354 | 0.0146 | 0.0051 | 0.0024 | 14.75 | 0.64 | [6 empty] | 1.7719e-08 | 5.76e-08
2009-03-31 | 九州地方整備局 | 山国川 | 山国川 | 右岸 | 2.41 | B-2 | 表のり | B.B-2-2 | 2 | 3 | 38 | 2.169 | 2.69 | 0.387 | 0.041788 | 67.1 | 20.1 | 12 | 0.8 | 12.8 | 32.8662 | 21.0009 | 0.263 | 0.0474 | 693.3797 | 0.53 | [6 empty] | 0.00016445 | 2.2468e-05 |  | 1.7366e-06
2009-03-31 | 九州地方整備局 | 山国川 | 山国川 | 右岸 | 2.41 | B-3 | 裏のり | B.B-3-3 | 5.15 | 5.45 | 24 |  | 2.744 |  |  | 65.5 | 28.3 | 6.2 |  | 6.2 | 10.1384 | 6.1542 | 0.6096 | 0.1987 | 51.0237 | 0.91 | [6 empty] | 0.0011533 | 0.00039482
2009-03-31 | 九州地方整備局 | 山国川 | 山国川 | 右岸 | 2.41 | B-3 | 裏のり | B.B-3-4 | 7.15 | 7.45 | 46 |  | 2.706 |  |  | 67.4 | 24.5 | 8.1 |  | 8.1 | 13.1985 | 9.9035 | 0.4847 | 0.1258 | 104.9165 | 1.41 | [6 empty] | 0.00067802 | 0.00015826
2009-03-31 | 九州地方整備局 | 山国川 | 山国川 | 右岸 | 2.41 | B-3 | 裏のり | B.B-3-5 | 10.15 | 10.45 | 50 |  | 2.884 |  |  | 62.5 | 24.2 | 13.3 |  | 13.3 | 11.8795 | 6.4872 | 0.2679 | [9 empty] | 0.00017164
2009-03-31 | 九州地方整備局 | 山国川 | 山国川 | 右岸 | 2.41 | B-3 | 裏のり | B.B-3-6 | 13.15 | 13.45 | 31 |  | 2.632 |  |  | 1.1 | 50.1 | 42 | 6.8 | 48.8 | 0.1047 | 0.0782 | 0.0206 | 0.008 | 13.0875 | 1.44 | [6 empty] | 4.5002e-07 | 6.4e-07
2009-03-31 | 九州地方整備局 | 山国川 | 山国川 | 右岸 | 2.41 | B-3 | 裏のり | B.B-3-1 | 1 | 2 | 3 | 1.71 | 2.705 | 1.281 | 0.92156 | 15.3 | 20 | 49.2 | 15.5 | 64.7 | 0.0449 | 0.0195 | 0.0064 | 0.0032 | 14.0312 | 0.59 | 69.8 | 37.9 | 31.9 |  |  |  | 2.9986e-08 | 1.024e-07 |  | 8.8698e-09 | UU | [8 empty] | 25.9 | 8.8
2009-03-31 | 九州地方整備局 | 山国川 | 山国川 | 右岸 | 2.41 | B-3 | 裏のり | B.B-3-2 | 4.15 | 4.45 | 7 |  | 2.737 |  |  | 26.2 | 36.7 | 32.2 | 4.9 | 37.1 | 0.2936 | 0.1619 | 0.0197 | 0.0119 | 24.6723 | 0.34 | [6 empty] | 4.0577e-07 | 1.4161e-06
2009-03-31 | 九州地方整備局 | 山国川 | 山国川 | 右岸 | 3.66 | 右岸No.2-1 | 天端 | B.R2-1-3 | 3 | 3.5 | 14 |  | 2.7 |  |  | 2.6 | 66.7 | 16.9 | 13.8 | 30.7 | 0.21 | 0.16 | 0.016 | 0.0016 | 131.25 | 15 | [6 empty] | 2.5058e-07 | 2.56e-08
2009-03-31 | 九州地方整備局 | 山国川 | 山国川 | 右岸 | 3.66 | 右岸No.2-1 | 天端 | B.R2-1-4 | 6 | 6.5 | 34 |  | 2.747 |  |  | 67.1 | 25.4 | 7.5 |  | 7.5 | 11 | 6.5 | 0.59 | 0.15 | 73.3333 | 1.55 | [6 empty] | 0.0010692 | 0.000225
2009-03-31 | 九州地方整備局 | 山国川 | 山国川 | 右岸 | 3.66 | 右岸No.2-1 | 天端 | B.R2-1-5 | 12 | 12.5 | 25 |  | 2.756 |  |  | 14.9 | 50.9 | 22.3 | 11.9 | 34.2 | 0.33 | 0.21 | 0.015 | 0.0037 | 89.1892 | 1.89 | [6 empty] | 2.1578e-07 | 1.369e-07
2009-03-31 | 九州地方整備局 | 山国川 | 山国川 | 右岸 | 3.66 | 右岸No.2-1 | 天端 | B.R2-1-6 | 16 | 16.4 | 50 |  | 2.666 |  |  | 62.4 | 26.7 | 7.7 | 3.2 | 10.9 | 11 | 6.6 | 0.61 | 0.056 | 196.4286 | 2.74 | [6 empty] | 0.0011551 | 3.136e-05
2009-03-31 | 九州地方整備局 | 山国川 | 山国川 | 右岸 | 3.66 | 右岸No.2-1 | 天端 | B.R2-1-7 | 21 | 21.5 | 37 |  | 2.683 |  |  | 0 | 51.5 | 31.2 | 17.3 | 48.5 | 0.11 | 0.08 | 0.0073 | [9 empty] | 4.0674e-08
2009-03-31 | 九州地方整備局 | 山国川 | 山国川 | 右岸 | 3.66 | 右岸No.2-1 | 天端 | B.R2-1-1 | 1.15 | 1.5 | 17 |  | 2.74 |  |  | 34.8 | 44.2 | 11.1 | 9.9 | 21 | 1.3 | 0.71 | 0.067 | 0.0051 | 254.902 | 5.44 | [6 empty] | 6.9186e-06 | 2.601e-07
2009-03-31 | 九州地方整備局 | 山国川 | 山国川 | 右岸 | 3.66 | 右岸No.2-1 | 天端 | B.R2-1-2 | 2 | 2.5 | 5 |  | 2.739 |  |  | 41.2 | 44.5 | 8.1 | 6.2 | 14.3 | 2.1 | 1.5 | 0.2 | 0.022 | 95.4545 | 8.05 | [6 empty] | 8.7194e-05 | 4.84e-06
2009-03-31 | 九州地方整備局 | 山国川 | 山国川 | 右岸 | 3.66 | 右岸No.2-2 | 表のり | B.R2-2-3 | 6 | 6.5 | 37 |  | 2.807 |  |  | 73.5 | 22.3 | 4.2 |  | 4.2 | 24 | 12 | 1.4 | 0.66 | 36.3636 | 0.395 | [6 empty] | 0.0079173 | 0.004356
2009-03-31 | 九州地方整備局 | 山国川 | 山国川 | 右岸 | 3.66 | 右岸No.2-2 | 表のり | B.R2-2-4 | 9 | 9.3 | 50 |  | 2.794 |  |  | 5.2 | 80.6 | 5.9 | 8.3 | 14.2 | 0.5 | 0.44 | 0.17 | 0.0098 | 51.0204 | 17.2 |  |  |  | 1.3e-06 |  |  | 5.9834e-05 | 9.604e-07
2009-03-31 | 九州地方整備局 | 山国川 | 山国川 | 右岸 | 3.66 | 右岸No.2-2 | 表のり | B.R2-2-5 | 15 | 15.5 | 39 |  | 2.688 |  |  | 43.2 | 48.2 | 8.6 |  | 8.6 | 2.5 | 1.6 | 0.72 | 0.17 | 14.7059 | 2.35 |  |  |  | 3e-06 |  |  | 0.0016961 | 0.000289
2009-03-31 | 九州地方整備局 | 山国川 | 山国川 | 右岸 | 3.66 | 右岸No.2-2 | 表のり | B.R2-2-6 | 18 | 18.5 | 12 |  | 2.594 |  |  | 0 | 16.1 | 63.3 | 20.6 | 83.9 | 0.037 | 0.026 | 0.0047 | [9 empty] | 1.4664e-08
2009-03-31 | 九州地方整備局 | 山国川 | 山国川 | 右岸 | 3.66 | 右岸No.2-2 | 表のり | B.R2-2-1 | 0 | 0.8 | 0 | 1.532 | 2.679 | 1.77 | 2.0019 | 7.3 | 26.4 | 23.2 | 43.1 | 66.3 | 0.029 | 0.0082 | [9 empty] | 1.13e-07 |  |  |  |  | UU | [8 empty] | 27.8 | 3.2
2009-03-31 | 九州地方整備局 | 山国川 | 山国川 | 右岸 | 3.66 | 右岸No.2-2 | 表のり | B.R2-2-2 | 1.3 | 1.7 | 19 |  | 2.716 |  |  | 0.1 | 66.5 | 17.2 | 16.2 | 33.4 | 0.26 | 0.18 | 0.01 | [9 empty] | 8.4333e-08
2009-03-31 | 九州地方整備局 | 山国川 | 山国川 | 右岸 | 3.66 | 右岸No.2-3 | 裏のり | B.R2-3-3 | 3 | 3.5 | 13 |  | 2.695 |  |  | 6.1 | 59.8 | 21.8 | 12.3 | 34.1 | 0.19 | 0.14 | 0.011 | 0.0033 | 57.5758 | 3.99 | [6 empty] | 1.0517e-07 | 1.089e-07
2009-03-31 | 九州地方整備局 | 山国川 | 山国川 | 右岸 | 3.66 | 右岸No.2-3 | 裏のり | B.R2-3-4 | 6.3 | 6.6 | 22 |  | 2.72 |  |  | 70.5 | 24.2 | 5.3 |  | 5.3 | 22 | 14 | 0.82 | 0.28 | 78.5714 | 0.716 | [6 empty] | 0.0022925 | 0.000784
2009-03-31 | 九州地方整備局 | 山国川 | 山国川 | 右岸 | 3.66 | 右岸No.2-3 | 裏のり | B.R2-3-5 | 11 | 11.5 | 18 |  | 2.759 |  |  | 33.5 | 50.6 | 10 | 5.9 | 15.9 | 0.87 | 0.48 | 0.12 | 0.017 | 51.1765 | 3.27 |  |  |  | 4.69e-06 |  |  | 2.6697e-05 | 2.89e-06
2009-03-31 | 九州地方整備局 | 山国川 | 山国川 | 右岸 | 3.66 | 右岸No.2-3 | 裏のり | B.R2-3-6 | 15 | 15.5 | 35 |  | 2.698 |  |  | 34.7 | 56.4 | 8.9 |  | 8.9 | 1.6 | 1.2 | 0.51 | 0.13 | 12.3077 | 2.42 | [6 empty] | 0.00076285 | 0.000169
2009-03-31 | 九州地方整備局 | 山国川 | 山国川 | 右岸 | 3.66 | 右岸No.2-3 | 裏のり | B.R2-3-7 | 19 | 19.5 | 32 |  | 2.589 |  |  | 1 | 34.5 | 41.7 | 22.8 | 64.5 | 0.056 | 0.031 | 0.0037 | [9 empty] | 8.4241e-09
2009-03-31 | 九州地方整備局 | 山国川 | 山国川 | 右岸 | 3.66 | 右岸No.2-3 | 裏のり | B.R2-3-1 | 0 | 0.8 | 0 | 1.683 | 2.71 | 1.219 | 0.81631 | 10.5 | 30.9 | 24.4 | 34.2 | 58.6 | 0.088 | 0.028 | [9 empty] | 1.24e-06 |  |  |  |  | UU | [8 empty] | 49.9 | 10
2009-03-31 | 九州地方整備局 | 山国川 | 山国川 | 右岸 | 3.66 | 右岸No.2-3 | 裏のり | B.R2-3-2 | 2.15 | 2.6 | 8 |  | 2.707 |  |  | 4.1 | 49.7 | 28.9 | 17.3 | 46.2 | 0.14 | 0.094 | 0.0067 | [9 empty] | 3.3344e-08
2009-03-31 | 九州地方整備局 | 山国川 | 山国川 | 右岸 | 4.272 | B-1 | 天端 | B.B-1-4 | 4.15 | 4.45 | 32 |  | 2.648 |  |  | 68.1 | 26.3 | 5.6 |  | 5.6 | 16.9815 | 10.8341 | 0.7129 | 0.2056 | 82.5948 | 0.81 | [6 empty] | 0.0016576 | 0.00042271
2009-03-31 | 九州地方整備局 | 山国川 | 山国川 | 右岸 | 4.272 | B-1 | 天端 | B.B-1-5 | 4.5 | 5 | 44 |  |  |  |  | 54.7 | 31.3 | 14 |  | 14 | 9.4462 | 3.1849 | 0.1892 | [9 empty] | 7.667e-05
2009-03-31 | 九州地方整備局 | 山国川 | 山国川 | 右岸 | 4.272 | B-1 | 天端 | B.B-1-6 | 6.15 | 6.45 | 18 |  | 2.596 |  |  | 63.1 | 29.4 | 7.5 |  | 7.5 | 10.3048 | 6.0125 | 0.5012 | 0.139 | 74.1353 | 0.86 | [6 empty] | 0.0007327 | 0.00019321
2009-03-31 | 九州地方整備局 | 山国川 | 山国川 | 右岸 | 4.272 | B-1 | 天端 | B.B-1-7 | 6.5 | 7 | 44 |  |  |  |  | 73.6 | 17 | 9.4 |  | 9.4 | 36.5768 | 23.5909 | 0.7452 | 0.091 | 401.9429 | 3.09 | [6 empty] | 0.0018368 | 8.281e-05
2009-03-31 | 九州地方整備局 | 山国川 | 山国川 | 右岸 | 4.272 | B-1 | 天端 | B.B-1-8 | 8.15 | 8.45 | 50 |  | 2.693 |  |  | 66.9 | 26.6 | 6.5 |  | 6.5 | 13.1163 | 5.7741 | 0.685 | 0.1864 | 70.3664 | 0.99 | [6 empty] | 0.0015111 | 0.00034745
2009-03-31 | 九州地方整備局 | 山国川 | 山国川 | 右岸 | 4.272 | B-1 | 天端 | B.B-1-9 | 8.5 | 9 | 50 |  |  |  |  | 63.4 | 27.5 | 9.1 |  | 9.1 | 10.0884 | 5.3261 | 0.5126 | 0.1026 | 98.3275 | 1.33 | [6 empty] | 0.00077189 | 0.00010527
2009-03-31 | 九州地方整備局 | 山国川 | 山国川 | 右岸 | 4.272 | B-1 | 天端 | B.B-1-1 | 1.15 | 1.45 | 1 | 1.488 | 2.763 | 1.616 | 1.6132 | 3.3 | 42.5 | 20.6 | 33.6 | 54.2 | 0.149 | 0.0414
2009-03-31 | 九州地方整備局 | 山国川 | 山国川 | 右岸 | 4.272 | B-1 | 天端 | B.B-1-2 | 2.15 | 2.45 | 6 |  | 2.664 |  |  | 56.3 | 34.7 | 9 |  | 9 | 8.4233 | 3.4085 | 0.291 | 0.0932 | 90.3788 | 0.64 | [6 empty] | 0.00020789 | 8.6862e-05
2009-03-31 | 九州地方整備局 | 山国川 | 山国川 | 右岸 | 4.272 | B-1 | 天端 | B.B-1-3 | 3.15 | 3.45 | 7 |  | 2.667 |  |  | 61.4 | 35.3 | 3.3 |  | 3.3 | 5.1976 | 3.3636 | 0.7899 | 0.3773 | 13.7758 | 0.91 | [6 empty] | 0.0021022 | 0.0014236
2009-03-31 | 九州地方整備局 | 山国川 | 山国川 | 右岸 | 4.272 | B-2 | 表のり | B.B-2-2 | 2.15 | 2.45 | 17 |  | 2.633 |  |  | 49.2 | 40.6 | 10.2 |  | 10.2 | 4.1151 | 1.9143 | 0.3016 | [9 empty] | 0.00022586
2009-03-31 | 九州地方整備局 | 山国川 | 山国川 | 右岸 | 4.272 | B-2 | 表のり | B.B-2-3 | 2.5 | 3 | 16 |  |  |  |  | 53.7 | 35.7 | 10.6 |  | 10.6 | 8.633 | 2.7561 | 0.3355 | [9 empty] | 0.00028909
2009-03-31 | 九州地方整備局 | 山国川 | 山国川 | 右岸 | 4.272 | B-2 | 表のり | B.B-2-4 | 4.15 | 4.45 | 48 |  | 2.669 |  |  | 61.9 | 28 | 10.1 |  | 10.1 | 11.3762 | 5.4036 | 0.2853 | [9 empty] | 0.00019858
2009-03-31 | 九州地方整備局 | 山国川 | 山国川 | 右岸 | 4.272 | B-2 | 表のり | B.B-2-5 | 4.5 | 5 | 50 |  |  |  |  | 56.3 | 25.5 | 18.2 |  | 18.2 | 9.2577 | 3.9235 | 0.1157 | [9 empty] | 2.4533e-05
2009-03-31 | 九州地方整備局 | 山国川 | 山国川 | 右岸 | 4.272 | B-2 | 表のり | B.B-2-6 | 6.15 | 6.36 | 50 |  | 2.683 |  |  | 62.4 | 30.5 | 7.1 |  | 7.1 | 8.2746 | 5.0872 | 0.521 | 0.1586 | 52.1728 | 0.89 | [6 empty] | 0.00080152 | 0.00025154
2009-03-31 | 九州地方整備局 | 山国川 | 山国川 | 右岸 | 4.272 | B-2 | 表のり | B.B-2-7 | 6.5 | 7 | 50 |  |  |  |  | 76.4 | 16.8 | 6.8 |  | 6.8 | 29.0718 | 21.128 | 1.2383 | 0.2207 | 131.7254 | 2.89 | [6 empty] | 0.0059577 | 0.00048708
2009-03-31 | 九州地方整備局 | 山国川 | 山国川 | 右岸 | 4.272 | B-2 | 表のり | B.B-2-1 | 1.15 | 1.45 | 10 |  | 2.674 |  |  | 45.9 | 41.8 | 12.3 |  | 12.3 | 3.4008 | 1.4479 | 0.1519 | [9 empty] | 4.6097e-05
2009-03-31 | 九州地方整備局 | 山国川 | 山国川 | 右岸 | 4.272 | B-3 | 裏のり | B.B-3-5 | 5.5 | 6 | 50 |  |  |  |  | 65.5 | 21 | 13.5 |  | 13.5 | 26.9957 | 13.9632 | 0.2653 | [9 empty] | 0.0001678
2009-03-31 | 九州地方整備局 | 山国川 | 山国川 | 右岸 | 4.272 | B-3 | 裏のり | B.B-3-6 | 7.15 | 7.45 | 44 |  | 2.675 |  |  | 80.3 | 15.5 | 4.2 |  | 4.2 | 27.807 | 24.6903 | 2.094 | 0.4576 | 60.767 | 5.52 | [6 empty] | 0.020123 | 0.002094
2009-03-31 | 九州地方整備局 | 山国川 | 山国川 | 右岸 | 4.272 | B-3 | 裏のり | B.B-3-7 | 7.5 | 8 | 47 |  |  |  |  | 76.7 | 21.2 | 2.1 |  | 2.1 | 39.7892 | 34.6573 | 1.3269 | 0.4912 | 81.0041 | 5.73 | [6 empty] | 0.0069922 | 0.0024128
2009-03-31 | 九州地方整備局 | 山国川 | 山国川 | 右岸 | 4.272 | B-3 | 裏のり | B.B-3-1 | 1.15 | 1.45 | 5 |  | 2.55 |  |  | 0.8 | 31.6 | 23.8 | 43.8 | 67.6 | 0.0249 | 0.0088
2009-03-31 | 九州地方整備局 | 山国川 | 山国川 | 右岸 | 4.272 | B-3 | 裏のり | B.B-3-2 | 2.15 | 2.45 | 6 |  | 2.622 |  |  | 5.6 | 23.3 | 22.7 | 48.4 | 71.1 | 0.0198 | 0.0059
2009-03-31 | 九州地方整備局 | 山国川 | 山国川 | 右岸 | 4.272 | B-3 | 裏のり | B.B-3-3 | 3.15 | 3.45 | 30 |  | 2.672 |  |  | 63.5 | 28.8 | 7.7 |  | 7.7 | 19.1906 | 10.9573 | 0.5502 | 0.1377 | 139.3653 | 0.56 | [6 empty] | 0.00090947 | 0.00018961
2009-03-31 | 九州地方整備局 | 山国川 | 山国川 | 右岸 | 4.272 | B-3 | 裏のり | B.B-3-4 | 5.15 | 5.45 | 50 |  | 2.673 |  |  | 75.3 | 18.5 | 6.2 |  | 6.2 | 23.695 | 17.7292 | 1.19 | 0.2008 | 118.003 | 2.28 | [6 empty] | 0.005433 | 0.00040321
2009-03-31 | 九州地方整備局 | 山国川 | 山国川 | 右岸 | 5.224 | 右岸No.3-1 | 天端 | B.R3-1-4 | 5 | 5.5 | 17 |  | 2.737 |  |  | 11.3 | 54.5 | 15.2 | 19 | 34.2 | 0.43 | 0.29 | 0.006 | [9 empty] | 2.5821e-08
2009-03-31 | 九州地方整備局 | 山国川 | 山国川 | 右岸 | 5.224 | 右岸No.3-1 | 天端 | B.R3-1-5 | 11.3 | 12 | 0 |  | 2.738 |  |  | 90.2 | 6.2 | 3.6 |  | 3.6 | 34 | 29 | 9.6 | 2.2 | 15.4545 | 4.33 | [6 empty] | 0.68537 | 0.0484
2009-03-31 | 九州地方整備局 | 山国川 | 山国川 | 右岸 | 5.224 | 右岸No.3-1 | 天端 | B.R3-1-6 | 17 | 17.5 | 50 |  | 2.693 |  |  | 64.2 | 19.5 | 9.4 | 6.9 | 16.3 | 17 | 7.7 | 0.18 | 0.015 | 1133.3333 | 3.69 | [6 empty] | 6.8307e-05 | 2.25e-06
2009-03-31 | 九州地方整備局 | 山国川 | 山国川 | 右岸 | 5.224 | 右岸No.3-1 | 天端 | B.R3-1-7 | 20 | 20.5 | 50 |  | 2.668 |  |  | 66.2 | 27.1 |  | 6.7 |  | 10 | 6.1 | 0.92 | 0.27 | 37.037 | 0.948 | [6 empty] | 0.0029929 | 0.000729
2009-03-31 | 九州地方整備局 | 山国川 | 山国川 | 右岸 | 5.224 | 右岸No.3-1 | 天端 | B.R3-1-1 | 1 | 1.5 | 8 |  | 2.736 |  |  | 0.6 | 22.7 | 25.2 | 51.5 | 76.7 | 0.011 | 0.0044
2009-03-31 | 九州地方整備局 | 山国川 | 山国川 | 右岸 | 5.224 | 右岸No.3-1 | 天端 | B.R3-1-2 | 2 | 2.5 | 4 |  | 2.698 |  |  | 4.4 | 21.6 | 31.3 | 42.7 | 74 | 0.02 | 0.009
2009-03-31 | 九州地方整備局 | 山国川 | 山国川 | 右岸 | 5.224 | 右岸No.3-1 | 天端 | B.R3-1-3 | 3 | 3.5 | 17 |  | 2.764 |  |  | 6.3 | 39 | 26.8 | 27.9 | 54.7 | 0.11 | 0.051
2009-03-31 | 九州地方整備局 | 山国川 | 山国川 | 右岸 | 5.224 | 右岸No.3-2 | 表のり | B.R3-2-2 | 2 | 2.5 | 7 |  | 2.733 |  |  | 4.2 | 80.5 | 7.4 | 7.9 | 15.3 | 0.48 | 0.4 | 0.12 | 0.0097 | 49.4845 | 11.4 | [6 empty] | 2.6697e-05 | 9.409e-07
2009-03-31 | 九州地方整備局 | 山国川 | 山国川 | 右岸 | 5.224 | 右岸No.3-2 | 表のり | B.R3-2-3 | 7.7 | 8.4 | 50 |  | 2.694 |  |  | 56.4 | 31.9 | 7.3 | 4.4 | 11.7 | 19 | 5.2 | 0.33 | 0.044 | 431.8182 | 0.637 | [6 empty] | 0.00027823 | 1.936e-05
2009-03-31 | 九州地方整備局 | 山国川 | 山国川 | 右岸 | 5.224 | 右岸No.3-2 | 表のり | B.R3-2-4 | 11.2 | 11.9 | 50 |  | 2.727 |  |  | 71.4 | 22.1 |  | 6.5 |  | 19 | 13 | 0.7 | 0.2 | 95 | 1.39 |  |  |  | 4.41e-05 |  |  | 0.0015889 | 0.0004
2009-03-31 | 九州地方整備局 | 山国川 | 山国川 | 右岸 | 5.224 | 右岸No.3-3 | 裏のり | B.R3-3-4 | 4 | 4.5 | 9 |  | 2.744 |  |  | 8.1 | 81.1 | 5.5 | 5.3 | 10.8 | 0.46 | 0.36 | 0.16 | 0.062 | 7.4194 | 1.7 | [6 empty] | 5.1993e-05 | 3.844e-05
2009-03-31 | 九州地方整備局 | 山国川 | 山国川 | 右岸 | 5.224 | 右岸No.3-3 | 裏のり | B.R3-3-5 | 10 | 10.5 | 47 |  | 2.805 |  |  | 9.8 | 77.3 | 7.7 | 5.2 | 12.9 | 0.45 | 0.38 | 0.15 | 0.037 | 12.1622 | 3.75 | [6 empty] | 4.4772e-05 | 1.369e-05
2009-03-31 | 九州地方整備局 | 山国川 | 山国川 | 右岸 | 5.224 | 右岸No.3-3 | 裏のり | B.R3-3-1 | 0.6 | 1.6 | 3 | 1.736 | 2.749 | 1.268 | 0.89891 | 0 | 4.2 | 16.7 | 79.1 | 95.8 | [11 empty] | 6.63e-08
2009-03-31 | 九州地方整備局 | 山国川 | 山国川 | 右岸 | 5.224 | 右岸No.3-3 | 裏のり | B.R3-3-2 | 2 | 2.5 | 4 |  | 2.69 |  |  | 0.7 | 13.2 | 32 | 54.1 | 86.1 | 0.0072 | 0.0038
2009-03-31 | 九州地方整備局 | 山国川 | 山国川 | 右岸 | 5.495 | No.2 | 裏のり | B.S2-1 | 2.5 | 3 | 0 | 1.739 | 2.676 | 1.26 | 0.88512 | 1.1 | 28.9 | 28.9 | 41.1 | 70 | 0.039 | 0.015 |  |  |  |  | 51.5 | 33.7 | 17.8 | [7 empty] | UU | [8 empty] | 28.5 | 11
2009-03-31 | 九州地方整備局 | 山国川 | 山国川 | 右岸 | 6.482 | No.3 | 裏のり | B.P3-1 | 2.15 | 2.45 | 0 |  | 2.704 |  |  | 2.6 | 52.1 | 29.8 | 15.5 | 45.3 | 0.15 | 0.104 | 0.013 | [9 empty] | 1.5488e-07
2009-03-31 | 九州地方整備局 | 山国川 | 山国川 | 右岸 | 6.482 | No.3 | 裏のり | B.P3-2 | 3.15 | 3.45 | 0 |  | 2.701 |  |  | 0.1 | 53.8 | 22 | 24.1 | 46.1 | 0.152 | 0.096
2009-03-31 | 九州地方整備局 | 山国川 | 山国川 | 右岸 | 6.482 | No.3 | 裏のり | B.P3-4 | 5.15 | 5.45 | 0 |  | 2.763 |  |  | 59.9 | 29.5 | 6.6 | 4 | 10.6 | 8.23 | 4.379 | 0.54 | 0.053 | 155.283 | 1.92 | [6 empty] | 0.00087088 | 2.809e-05
2009-03-31 | 九州地方整備局 | 山国川 | 山国川 | 右岸 | 6.482 | No.3 | 裏のり | B.P3-5 | 8.15 | 8.2 | 0 |  | 2.777 |  |  | 59.7 | 30.4 | 6.1 | 3.8 | 9.9 | 8.348 | 4.562 | 0.596 | 0.078 | 107.0256 | 1.3 | [6 empty] | 0.0010946 | 6.084e-05
2009-03-31 | 九州地方整備局 | 山国川 | 山国川 | 右岸 | 6.482 | No.3 | 裏のり | B.P3-3 | 1.15 | 1.45 | 0 |  | 2.658 |  |  | 19.4 | 43.9 | 23.8 | 12.9 | 36.7 | 0.337 | 0.188 | 0.024 | [9 empty] | 6.4113e-07
2009-03-31 | 九州地方整備局 | 山国川 | 山国川 | 右岸 | 7.85 | 右岸No.4-1 | 天端 | B.R4-1-5 | 6 | 6.5 | 12 |  | 2.725 |  |  | 9.9 | 61.5 | 17.7 | 10.9 | 28.6 | 0.26 | 0.19 | 0.022 | 0.004 | 65 | 6.78 | [6 empty] | 5.2407e-07 | 1.6e-07
2009-03-31 | 九州地方整備局 | 山国川 | 山国川 | 右岸 | 7.85 | 右岸No.4-1 | 天端 | B.R4-1-6 | 10 | 11 | 50 |  | 2.732 |  |  | 71.3 | 22.8 | 5.9 |  | 5.9 | 15 | 7.7 | 0.97 | 0.26 | 57.6923 | 1.24 | [6 empty] | 0.0033834 | 0.000676
2009-03-31 | 九州地方整備局 | 山国川 | 山国川 | 右岸 | 7.85 | 右岸No.4-1 | 天端 | B.R4-1-7 | 15 | 16 | 50 |  | 2.695 |  |  | 76.6 | 17.2 | 6.2 |  | 6.2 | 38 | 20 | 1.2 | 0.22 | 172.7273 | 4.16 | [6 empty] | 0.0055394 | 0.000484
2009-03-31 | 九州地方整備局 | 山国川 | 山国川 | 右岸 | 7.85 | 右岸No.4-1 | 天端 | B.R4-1-8 | 23 | 23.7 | 50 |  | 2.725 |  |  | 74.2 | 21.6 | 4.2 |  | 4.2 | 31 | 25 | 0.91 | 0.38 | 81.5789 | 4.4 | [6 empty] | 0.0029181 | 0.001444
2009-03-31 | 九州地方整備局 | 山国川 | 山国川 | 右岸 | 7.85 | 右岸No.4-1 | 天端 | B.R4-1-1 | 1 | 1.5 | 11 |  | 2.637 |  |  | 53.3 | 31.1 | 9.2 | 6.4 | 15.6 | 6.2 | 2.7 | 0.16 | 0.021 | 295.2381 | 1.92 | [6 empty] | 5.1993e-05 | 4.41e-06
2009-03-31 | 九州地方整備局 | 山国川 | 山国川 | 右岸 | 7.85 | 右岸No.4-1 | 天端 | B.R4-1-2 | 2 | 2.5 | 50 |  | 2.71 |  |  | 60 | 26.5 | 6.7 | 6.8 | 13.5 | 17 | 7.6 | 0.21 | 0.016 | 1062.5 | 1.46 | [6 empty] | 9.763e-05 | 2.56e-06
2009-03-31 | 九州地方整備局 | 山国川 | 山国川 | 右岸 | 7.85 | 右岸No.4-1 | 天端 | B.R4-1-3 | 3 | 3.5 | 26 |  | 2.746 |  |  | 71 | 18.9 | 5 | 5.1 | 10.1 | 16 | 12 | 0.65 | 0.071 | 225.3521 | 4.26 | [6 empty] | 0.0013382 | 5.041e-05
2009-03-31 | 九州地方整備局 | 山国川 | 山国川 | 右岸 | 7.85 | 右岸No.4-1 | 天端 | B.R4-1-4 | 4 | 4.5 | 37 |  | 2.736 |  |  | 47.7 | 31.9 | 11 | 9.4 | 20.4 | 6.2 | 1.4 | 0.069 | 0.0061 | 1016.3934 | 1.17 | [6 empty] | 7.4065e-06 | 3.721e-07
2009-03-31 | 九州地方整備局 | 山国川 | 山国川 | 右岸 | 7.85 | 右岸No.4-2 | 表のり | B.R4-2-2 | 4 | 4.5 | 6 |  | 2.71 |  |  | 0.6 | 70.1 | 16.2 | 13.1 | 29.3 | 0.25 | 0.18 | 0.02 | 0.0018 | 138.8889 | 13.9 | [6 empty] | 4.2023e-07 | 3.24e-08
2009-03-31 | 九州地方整備局 | 山国川 | 山国川 | 右岸 | 7.85 | 右岸No.4-2 | 表のり | B.R4-2-3 | 6 | 6.3 | 36 |  | 2.765 |  |  | 3.1 | 85.7 | 5.9 | 5.3 | 11.2 | 0.48 | 0.44 | 0.24 | 0.05 | 9.6 | 4.54 | [6 empty] | 0.00013303 | 2.5e-05
2009-03-31 | 九州地方整備局 | 山国川 | 山国川 | 右岸 | 7.85 | 右岸No.4-2 | 表のり | B.R4-2-4 | 8 | 8.5 | 43 |  | 2.692 |  |  | 46.6 | 37.1 | 8.1 | 8.2 | 16.3 | 4.2 | 1.5 | 0.14 | 0.008 | 525 | 4.3 | [6 empty] | 3.8157e-05 | 6.4e-07
2009-03-31 | 九州地方整備局 | 山国川 | 山国川 | 右岸 | 7.85 | 右岸No.4-2 | 表のり | B.R4-2-5 | 11 | 11.8 | 0 |  | 2.685 |  |  | 79.8 | 15 | 5.2 |  | 5.2 | 29 | 22 | 1.9 | 0.33 | 87.8788 | 6.69 | [6 empty] | 0.016065 | 0.001089
2009-03-31 | 九州地方整備局 | 山国川 | 山国川 | 右岸 | 7.85 | 右岸No.4-3 | 裏のり | B.R4-3-5 | 6 | 6.5 | 10 |  | 2.698 |  |  | 0.6 | 62.8 | 18 | 18.6 | 36.6 | 0.18 | 0.13 | 0.0065 | [9 empty] | 3.1083e-08
2009-03-31 | 九州地方整備局 | 山国川 | 山国川 | 右岸 | 7.85 | 右岸No.4-3 | 裏のり | B.R4-3-6 | 8 | 8.5 | 3 |  | 2.748 |  |  | 21.3 | 77.3 | 1.4 |  | 1.4 | 0.93 | 0.67 | 0.29 | 0.19 | 4.8947 | 0.861 | [6 empty] | 0.00020624 | 0.000361
2009-03-31 | 九州地方整備局 | 山国川 | 山国川 | 右岸 | 7.85 | 右岸No.4-3 | 裏のり | B.R4-3-1 | 0.2 | 0.5 | 0 | 1.731 | 2.686 | 1.105 | 0.64097 | 66.9 | 20.7 | 6.5 | 5.9 | 12.4 | 34 | 20 | 0.29 | 0.035 | 971.4286 | 1.21 | [5 empty] | 9.07e-06 | 0.00020624 | 1.225e-05 |  | 8.0444e-06
2009-03-31 | 九州地方整備局 | 山国川 | 山国川 | 右岸 | 7.85 | 右岸No.4-3 | 裏のり | B.R4-3-2 | 1 | 1.5 | 50 |  | 2.725 |  |  | 57.9 | 33.5 | 8.6 |  | 8.6 | 8.5 | 4.1 | 0.28 | 0.097 | 87.6289 | 0.408 | [6 empty] | 0.00019014 | 9.409e-05
2009-03-31 | 九州地方整備局 | 山国川 | 山国川 | 右岸 | 7.85 | 右岸No.4-3 | 裏のり | B.R4-3-3 | 2 | 2.5 | 41 |  | 2.765 |  |  | 56.4 | 29.3 | 8.3 | 6 | 14.3 | 12 | 4.8 | 0.22 | 0.018 | 666.6667 | 1.25 | [6 empty] | 0.00010874 | 3.24e-06
2009-03-31 | 九州地方整備局 | 山国川 | 山国川 | 右岸 | 7.85 | 右岸No.4-3 | 裏のり | B.R4-3-4 | 3 | 3.5 | 39 |  | 2.734 |  |  | 49.5 | 32.1 | 10.8 | 7.6 | 18.4 | 4.6 | 1.9 | 0.099 | 0.0087 | 528.7356 | 2.56 | [6 empty] | 1.7096e-05 | 7.569e-07
2009-03-31 | 九州地方整備局 | 山国川 | 山国川 | 左岸 | 2.7 | 左岸No.1-1 | 天端 | B.L1-1-4 | 4.15 | 4.45 | 2 |  | 2.655 |  |  | 2.7 | 60.8 | 18.9 | 17.6 | 36.5 | 0.1971 | 0.1483 | 0.0081 | [9 empty] | 5.1756e-08
2009-03-31 | 九州地方整備局 | 山国川 | 山国川 | 左岸 | 2.7 | 左岸No.1-1 | 天端 | B.L1-1-5 | 6.15 | 6.45 | 25 |  | 2.739 |  |  | 55 | 42.3 | 2.7 |  | 2.7 | 10.5164 | 3.8889 | 0.3478 | 0.2019 | 52.0872 | 0.15 | [6 empty] | 0.00031424 | 0.00040764
2009-03-31 | 九州地方整備局 | 山国川 | 山国川 | 左岸 | 2.7 | 左岸No.1-1 | 天端 | B.L1-1-6 | 8.15 | 8.38 | 3 |  | 2.73 |  |  | 78.5 | 20.4 | 1.1 |  | 1.1 | 26.0194 | 21.9145 | 1.6034 | 0.3932 | 66.1734 | 3.54 | [6 empty] | 0.010841 | 0.0015461
2009-03-31 | 九州地方整備局 | 山国川 | 山国川 | 左岸 | 2.7 | 左岸No.1-1 | 天端 | B.L1-1-7 | 16 | 16.28 | 0 |  | 2.571 |  |  | 0.2 | 75.5 | 19.2 | 5.1 | 24.3 | 0.2672 | 0.2175 | 0.0677 | 0.0184 | 14.5217 | 2.21 | [6 empty] | 7.0872e-06 | 3.3856e-06
2009-03-31 | 九州地方整備局 | 山国川 | 山国川 | 左岸 | 2.7 | 左岸No.1-1 | 天端 | B.L1-1-1 | 1.15 | 1.45 | 4 |  | 2.639 |  |  | 10.5 | 67.8 | 12.8 | 8.9 | 21.7 | 0.7992 | 0.5187 | 0.0691 | 0.0094 | 85.0213 | 3.47 | [6 empty] | 7.4314e-06 | 8.836e-07
2009-03-31 | 九州地方整備局 | 山国川 | 山国川 | 左岸 | 2.7 | 左岸No.1-1 | 天端 | B.L1-1-2 | 2.15 | 2.5 | 1 |  | 2.646 |  |  | 9.2 | 71.4 | 10.1 | 9.3 | 19.4 | 0.7697 | 0.51 | 0.0793 | 0.0072 | 106.9028 | 4.61 | [6 empty] | 1.0224e-05 | 5.184e-07
2009-03-31 | 九州地方整備局 | 山国川 | 山国川 | 左岸 | 2.7 | 左岸No.1-1 | 天端 | B.L1-1-3 | 3.15 | 3.5 | 3 |  | 2.645 |  |  | 5.4 | 65.3 | 16.4 | 12.9 | 29.3 | 0.3739 | 0.1973 | 0.0247 | [9 empty] | 6.853e-07
2009-03-31 | 九州地方整備局 | 山国川 | 山国川 | 左岸 | 2.7 | 左岸No.1-3 | 表のり | B.L1-3-4 | 9.5 | 10 | 50 |  | 2.705 |  |  | 73.5 | 24.7 | 1.8 |  | 1.8 | 17.3214 | 9.6234 | 1.0955 | 0.4598 | 37.6716 | 0.93 |  |  |  | 0.00498 |  |  | 0.0044852 | 0.0021142
2009-03-31 | 九州地方整備局 | 山国川 | 山国川 | 左岸 | 2.7 | 左岸No.1-3 | 表のり | B.L1-3-5 | 13 | 13.25 | 50 |  | 2.577 |  |  | 0.2 | 70.6 | 23.5 | 5.7 | 29.2 | 0.1455 | 0.1246 | 0.0516 | 0.0173 | 8.4104 | 2.36 |  |  |  | 3.09e-06 |  |  | 3.7775e-06 | 2.9929e-06
2009-03-31 | 九州地方整備局 | 山国川 | 山国川 | 左岸 | 2.7 | 左岸No.1-3 | 表のり | B.L1-3-1 | 1 | 1.6 | 2 | 1.83 | 2.643 | 0.851 | 0.33295 | 6.6 | 57.8 | 20.2 | 15.4 | 35.6 | 0.3588 | 0.1939 | 0.0152 | [9 empty] | 2.225e-07
2009-03-31 | 九州地方整備局 | 山国川 | 山国川 | 左岸 | 2.7 | 左岸No.1-3 | 表のり | B.L1-3-2 | 2.15 | 2.5 | 2 |  | 2.665 |  |  | 5.5 | 49.7 | 26.3 | 18.5 | 44.8 | 0.099 | 0.0823 | 0.0084 | [6 empty] | 8.1e-08 |  |  | 5.6306e-08
2009-03-31 | 九州地方整備局 | 山国川 | 山国川 | 左岸 | 2.7 | 左岸No.1-3 | 表のり | B.L1-3-3 | 3.15 | 3.5 | 2 |  | 2.662 |  |  | 6.9 | 46.8 | 24.1 | 22.2 | 46.3 | 0.5218 | 0.1697 | 0.0037 | [9 empty] | 8.4241e-09
2009-03-31 | 九州地方整備局 | 山国川 | 山国川 | 左岸 | 2.7 | 左岸No.1-2 | 裏のり | B.L1-2-3 | 3.15 | 3.5 | 1 |  | 2.675 |  |  | 1.9 | 60.3 | 20 | 17.8 | 37.8 | 0.1678 | 0.1309 | 0.0072 | [6 empty] | 6.3e-08 |  |  | 3.9395e-08
2009-03-31 | 九州地方整備局 | 山国川 | 山国川 | 左岸 | 2.7 | 左岸No.1-2 | 裏のり | B.L1-2-4 | 7.3 | 8 | 50 |  | 2.708 |  |  | 71.2 | 28.6 | 0.2 |  | 0.2 | 11.3604 | 8.2901 | 1.0561 | 0.4705 | 24.1454 | 0.91 |  |  |  | 0.00441 |  |  | 0.0041203 | 0.0022137
2009-03-31 | 九州地方整備局 | 山国川 | 山国川 | 左岸 | 2.7 | 左岸No.1-2 | 裏のり | B.L1-2-5 | 13.15 | 13.45 | 50 |  | 2.606 |  |  | 0.3 | 83.1 | 10.8 | 5.8 | 16.6 | 0.2066 | 0.1775 | 0.0954 | 0.0233 | 8.867 | 3.43 |  |  |  | 1.59e-05 |  |  | 1.569e-05 | 5.4289e-06
2009-03-31 | 九州地方整備局 | 山国川 | 山国川 | 左岸 | 2.7 | 左岸No.1-2 | 裏のり | B.L1-2-1 | 1 | 1.5 | 1 | 1.745 | 2.621 | 0.936 | 0.42357 | 8.5 | 58.6 | 19.7 | 13.2 | 32.9 | 0.4183 | 0.2268 | 0.0223 | [9 empty] | 5.4078e-07
2009-03-31 | 九州地方整備局 | 山国川 | 山国川 | 左岸 | 2.7 | 左岸No.1-2 | 裏のり | B.L1-2-2 | 2.15 | 2.5 | 1 |  | 2.657 |  |  | 8.7 | 59.6 | 15.8 | 15.9 | 31.7 | 0.6849 | 0.4384 | 0.0097 | [6 empty] | 1.01e-07 |  |  | 7.8587e-08
2009-03-31 | 九州地方整備局 | 山国川 | 山国川 | 左岸 | 3.44 | 左岸No.2-1 | 天端 | B.L2-1-5 | 5.15 | 5.45 | 33 |  | 2.702 |  |  | 53.2 | 44.5 | 2.3 |  | 2.3 | 12.1709 | 3.4038 | 0.2861 | 0.1658 | 73.4071 | 0.11 | [6 empty] | 0.00019987 | 0.0002749
2009-03-31 | 九州地方整備局 | 山国川 | 山国川 | 左岸 | 3.44 | 左岸No.2-1 | 天端 | B.L2-1-6 | 6.15 | 6.45 | 38 |  | 2.724 |  |  | 50 | 47.4 | 2.6 |  | 2.6 | 4.9756 | 2 | 0.3149 | 0.1863 | 26.7075 | 0.26 | [6 empty] | 0.00024961 | 0.00034708
2009-03-31 | 九州地方整備局 | 山国川 | 山国川 | 左岸 | 3.44 | 左岸No.2-1 | 天端 | B.L2-1-7 | 20.15 | 20.45 | 39 |  | 2.612 |  |  | 14.7 | 37.2 | 28.2 | 19.9 | 48.1 | 0.25 | 0.09 | 0.0051 | [9 empty] | 1.7719e-08
2009-03-31 | 九州地方整備局 | 山国川 | 山国川 | 左岸 | 3.44 | 左岸No.2-1 | 天端 | B.L2-1-1 | 1.15 | 1.45 | 2 |  | 2.708 |  |  | 5.2 | 24.2 | 22 | 48.6 | 70.6 | 0.0125 | 0.0057
2009-03-31 | 九州地方整備局 | 山国川 | 山国川 | 左岸 | 3.44 | 左岸No.2-1 | 天端 | B.L2-1-2 | 2.15 | 2.45 | 32 |  | 2.749 |  |  | 48.8 | 50.7 | 0.5 |  | 0.5 | 4.4116 | 1.8015 | 0.3294 | 0.1779 | 24.7982 | 0.43 | [6 empty] | 0.00027705 | 0.00031648
2009-03-31 | 九州地方整備局 | 山国川 | 山国川 | 左岸 | 3.44 | 左岸No.2-1 | 天端 | B.L2-1-3 | 3.15 | 3.45 | 48 |  | 2.743 |  |  | 62 | 36.7 | 1.3 |  | 1.3 | 8.7643 | 5.4478 | 0.4637 | 0.235 | 37.2949 | 0.41 | [6 empty] | 0.00061189 | 0.00055225
2009-03-31 | 九州地方整備局 | 山国川 | 山国川 | 左岸 | 3.44 | 左岸No.2-1 | 天端 | B.L2-1-4 | 4.15 | 4.45 | 30 |  | 2.692 |  |  | 49.6 | 47.4 | 3 |  | 3 | 4.3052 | 1.9396 | 0.2843 | 0.1582 | 27.2137 | 0.31 | [6 empty] | 0.00019697 | 0.00025027
2009-03-31 | 九州地方整備局 | 山国川 | 山国川 | 左岸 | 3.44 | 左岸No.2-3 | 表のり | B.L2-3-5 | 11 | 11.5 | 50 |  | 2.785 |  |  | 59.7 | 13.7 | 26.6 |  | 26.6 | 17.0449 | 7.4795
2009-03-31 | 九州地方整備局 | 山国川 | 山国川 | 左岸 | 3.44 | 左岸No.2-3 | 表のり | B.L2-3-6 | 14 | 14.5 | 50 |  | 2.728 |  |  | 79.1 | 20.7 | 0.2 |  | 0.2 | 19.9839 | 15.5999 | 1.7971 | 0.5114 | 39.0768 | 2.17 |  |  |  | 0.0151 |  |  | 0.01412 | 0.0026153
2009-03-31 | 九州地方整備局 | 山国川 | 山国川 | 左岸 | 3.44 | 左岸No.2-3 | 表のり | B.L2-3-7 | 18 | 18.3 | 17 |  | 2.658 |  |  | 0.5 | 6.7 | 58.5 | 34.3 | 92.8 | 0.0121 | 0.009 | 0.002 | [9 empty] | 2.0253e-09
2009-03-31 | 九州地方整備局 | 山国川 | 山国川 | 左岸 | 3.44 | 左岸No.2-3 | 表のり | B.L2-3-1 | 0.2 | 0.6 | 0 | 1.682 | 2.614 | 1.214 | 0.80812 | 0.7 | 3.8 | 34.1 | 61.4 | 95.5 | 0.0042 | [10 empty] | 3.43e-08 |  |  |  |  | UU | [8 empty] | 27.3 | 6.2
2009-03-31 | 九州地方整備局 | 山国川 | 山国川 | 左岸 | 3.44 | 左岸No.2-3 | 表のり | B.L2-3-2 | 1.15 | 1.45 | 12 |  | 2.718 |  |  | 51.8 | 45.6 | 2.6 |  | 2.6 | 3.6763 | 2.1926 | 0.3957 | 0.2215 | 16.5973 | 0.6 |  |  |  | 0.000439 |  |  | 0.00042374 | 0.00049062
2009-03-31 | 九州地方整備局 | 山国川 | 山国川 | 左岸 | 3.44 | 左岸No.2-3 | 表のり | B.L2-3-3 | 2.15 | 2.4 | 50 |  | 2.712 |  |  | 81.3 | 18.1 | 0.6 |  | 0.6 | 23.8778 | 21.1961 | 2.4182 | 0.5385 | 44.3413 | 7.35 | [6 empty] | 0.02809 | 0.0028998
2009-03-31 | 九州地方整備局 | 山国川 | 山国川 | 左岸 | 3.44 | 左岸No.2-3 | 表のり | B.L2-3-4 | 3.15 | 3.45 | 34 |  | 2.726 |  |  | 67.1 | 31.4 | 1.5 |  | 1.5 | 9.9138 | 7.2891 | 0.572 | 0.218 | 45.4761 | 1.06 |  |  |  | 0.001 |  |  | 0.00099515 | 0.00047524
2009-03-31 | 九州地方整備局 | 山国川 | 山国川 | 左岸 | 3.44 | 左岸No.2-2 | 裏のり | B.L2-2-3 | 4.15 | 4.45 | 26 |  | 2.698 |  |  | 84.3 | 15.4 | 0.3 |  | 0.3 | 17.0174 | 13.3468 | 3.1171 | 0.9372 | 18.1577 | 3.02 | [6 empty] | 0.050585 | 0.0087834
2009-03-31 | 九州地方整備局 | 山国川 | 山国川 | 左岸 | 3.44 | 左岸No.2-2 | 裏のり | B.L2-2-4 | 9 | 9.5 | 50 |  | 2.772 |  |  | 76.5 | 23.4 | 0.1 |  | 0.1 | 29.8049 | 19.2048 | 1.4966 | 0.7042 | 42.3245 | 0.73 |  |  |  | 0.0108 |  |  | 0.009241 | 0.004959
2009-03-31 | 九州地方整備局 | 山国川 | 山国川 | 左岸 | 3.44 | 左岸No.2-2 | 裏のり | B.L2-2-5 | 15 | 15.5 | 50 |  | 2.704 |  |  | 89 | 10.9 | 0.1 |  | 0.1 | 27.1256 | 23.7851 | 6.4837 | 1.7234 | 15.7396 | 3.45 | [6 empty] | 0.27605 | 0.029701
2009-03-31 | 九州地方整備局 | 山国川 | 山国川 | 左岸 | 3.44 | 左岸No.2-2 | 裏のり | B.L2-2-6 | 17.15 | 17.45 | 24 |  | 2.64 |  |  | 0.4 | 4.9 | 62.5 | 32.2 | 94.7 | 0.0159 | 0.0122 | 0.0021 | [9 empty] | 2.2677e-09
2009-03-31 | 九州地方整備局 | 山国川 | 山国川 | 左岸 | 3.44 | 左岸No.2-2 | 裏のり | B.L2-2-1 | 0.1 | 0.6 | 50 | 1.703 | 2.692 | 1.247 | 0.86297 | 0 | 9.3 | 24.9 | 65.8 | 90.7 | 0.0033 | [10 empty] | 1.14e-08 |  |  |  |  | UU | [8 empty] | 45.8 | 8.4
2009-03-31 | 九州地方整備局 | 山国川 | 山国川 | 左岸 | 3.44 | 左岸No.2-2 | 裏のり | B.L2-2-2 | 1.15 | 1.33 | 50 |  | 2.692 |  |  | 70.6 | 29.2 | 0.2 |  | 0.2 | 11.6489 | 8.0089 | 0.8439 | 0.3921 | 29.709 | 0.98 |  |  |  | 0.00244 |  |  | 0.0024503 | 0.0015374
2009-03-31 | 九州地方整備局 | 山国川 | 山国川 | 左岸 | 6.384 | 左岸No.3-1 | 天端 | B.L3-1-5 | 6.15 | 6.45 | 6 |  | 2.675 |  |  | 0.7 | 72.7 | 16.4 | 10.2 | 26.6 | 0.2668 | 0.2122 | 0.0407 | 0.0047 | 56.766 | 6.22 | [6 empty] | 2.1799e-06 | 2.209e-07
2009-03-31 | 九州地方整備局 | 山国川 | 山国川 | 左岸 | 6.384 | 左岸No.3-1 | 天端 | B.L3-1-6 | 8.45 | 8.63 | 50 |  | 2.722 |  |  | 70 | 28.6 | 1.4 |  | 1.4 | 11.9297 | 7.6169 | 1.0149 | 0.4086 | 29.1965 | 0.82 | [6 empty] | 0.0037574 | 0.0016695
2009-03-31 | 九州地方整備局 | 山国川 | 山国川 | 左岸 | 6.384 | 左岸No.3-1 | 天端 | B.L3-1-7 | 11.15 | 11.45 | 23 |  | 2.673 |  |  | 24.7 | 42.1 | 18.6 | 14.6 | 33.2 | 0.6089 | 0.3442 | 0.0116 | 0.0021 | 289.9524 | 3.18 | [6 empty] | 1.1895e-07 | 4.41e-08
2009-03-31 | 九州地方整備局 | 山国川 | 山国川 | 左岸 | 6.384 | 左岸No.3-1 | 天端 | B.L3-1-8 | 14.45 | 14.75 | 15 |  | 2.677 |  |  | 47.2 | 50.7 | 2.1 |  | 2.1 | 2.9348 | 1.7462 | 0.4629 | 0.2248 | 13.0552 | 0.8 | [6 empty] | 0.00060944 | 0.00050535
2009-03-31 | 九州地方整備局 | 山国川 | 山国川 | 左岸 | 6.384 | 左岸No.3-1 | 天端 | B.L3-1-9 | 16.15 | 16.44 | 50 |  | 2.651 |  |  | 64.4 | 35.4 | 0.2 |  | 0.2 | 7.5298 | 4.703 | 0.6997 | 0.3079 | 24.4553 | 0.81 | [6 empty] | 0.0015873 | 0.00094802
2009-03-31 | 九州地方整備局 | 山国川 | 山国川 | 左岸 | 6.384 | 左岸No.3-1 | 天端 | B.L3-1-10 | 20.1 | 20.29 | 50 |  | 2.709 |  |  | 64.3 | 32.8 | 2.9 |  | 2.9 | 14.5194 | 8.2655 | 0.5187 | 0.2322 | 62.5297 | 0.39 | [6 empty] | 0.00079334 | 0.00053917
2009-03-31 | 九州地方整備局 | 山国川 | 山国川 | 左岸 | 6.384 | 左岸No.3-1 | 天端 | B.L3-1-1 | 1.15 | 1.45 | 4 |  | 2.633 |  |  | 53.7 | 42.9 | 3.4 |  | 3.4 | 3.7619 | 2.3859 | 0.4331 | 0.2321 | 16.2081 | 0.75 | [6 empty] | 0.00052237 | 0.0005387
2009-03-31 | 九州地方整備局 | 山国川 | 山国川 | 左岸 | 6.384 | 左岸No.3-1 | 天端 | B.L3-1-2 | 2.15 | 2.45 | 9 |  | 2.759 |  |  | 36.3 | 61.5 | 2.2 |  | 2.2 | 1.2852 | 0.7029 | 0.2599 | 0.1699 | 7.5644 | 0.59 | [6 empty] | 0.00015999 | 0.00028866
2009-03-31 | 九州地方整備局 | 山国川 | 山国川 | 左岸 | 6.384 | 左岸No.3-1 | 天端 | B.L3-1-3 | 3.15 | 3.45 | 12 |  | 2.708 |  |  | 53.3 | 44.2 | 2.5 |  | 2.5 | 6.5398 | 2.9122 | 0.312 | 0.1865 | 35.066 | 0.21 | [6 empty] | 0.00024432 | 0.00034782
2009-03-31 | 九州地方整備局 | 山国川 | 山国川 | 左岸 | 6.384 | 左岸No.3-1 | 天端 | B.L3-1-4 | 4.15 | 4.27 | 50 |  | 2.747 |  |  | 73 | 26.5 | 0.5 |  | 0.5 | 15.554 | 9.5728 | 0.8859 | 0.3449 | 45.0971 | 1.5 | [6 empty] | 0.0027421 | 0.0011896
2009-03-31 | 九州地方整備局 | 山国川 | 山国川 | 左岸 | 6.384 | 左岸No.3-3 | 表のり | B.L3-3-6 | 5.15 | 5.45 | 2 |  | 2.623 |  |  | 4 | 50.3 | 26.5 | 19.2 | 45.7 | 0.1331 | 0.0906 | 0.0055 | [6 empty] | 3.75e-08 |  |  | 2.1107e-08
2009-03-31 | 九州地方整備局 | 山国川 | 山国川 | 左岸 | 6.384 | 左岸No.3-3 | 表のり | B.L3-3-7 | 6.15 | 6.45 | 40 |  | 2.741 |  |  | 54.4 | 44.5 | 1.1 |  | 1.1 | 7.5814 | 2.8494 | 0.5694 | 0.2396 | 31.6419 | 0.54 |  |  |  | 0.000993 |  |  | 0.0009847 | 0.00057408
2009-03-31 | 九州地方整備局 | 山国川 | 山国川 | 左岸 | 6.384 | 左岸No.3-3 | 表のり | B.L3-3-8 | 9.15 | 9.45 | 50 |  | 2.67 |  |  | 81 | 17.8 | 1.2 |  | 1.2 | 20.5817 | 17.3866 | 2.3915 | 0.425 | 48.4275 | 5.07 | [6 empty] | 0.027377 | 0.0018062
2009-03-31 | 九州地方整備局 | 山国川 | 山国川 | 左岸 | 6.384 | 左岸No.3-3 | 表のり | B.L3-3-9 | 12 | 12.5 | 50 |  | 2.705 |  |  | 7.8 | 66 | 15.1 | 11.1 | 26.2 | 0.6359 | 0.4591 | 0.0382 | 0.0045 | 141.3111 | 8.41 |  |  |  | 1.59e-06 |  |  | 1.8821e-06 | 2.025e-07
2009-03-31 | 九州地方整備局 | 山国川 | 山国川 | 左岸 | 6.384 | 左岸No.3-3 | 表のり | B.L3-3-1 | 0.1 | 0.4 | 0 | 1.546 | 2.612 | 1.498 | 1.3457 | 15.4 | 36.4 | 20.2 | 28 | 48.2 | 0.1648 | 0.0842 | [9 empty] | 4.74e-07 |  |  |  |  | CU |  |  | 16.1 | 16.3
2009-03-31 | 九州地方整備局 | 山国川 | 山国川 | 左岸 | 6.384 | 左岸No.3-3 | 表のり | B.L3-3-2 | 1.15 | 1.45 | 6 |  |  |  |  | 66.5 | 32.4 | 1.1 |  | 1.1 | 9.3561 | 5.9559 | 0.6149 | 0.2752 | 33.9975 | 0.82 |  |  |  | 0.00117 |  |  | 0.0011767 | 0.00075735
2009-03-31 | 九州地方整備局 | 山国川 | 山国川 | 左岸 | 6.384 | 左岸No.3-3 | 表のり | B.L3-3-3 | 2.15 | 2.45 | 7 |  | 2.743 |  |  | 50.8 | 45.8 | 3.4 |  | 3.4 | 4.0175 | 2.116 | 0.2991 | 0.1555 | 25.836 | 0.47 |  |  |  | 0.000219 |  |  | 0.00022155 | 0.0002418
2009-03-31 | 九州地方整備局 | 山国川 | 山国川 | 左岸 | 6.384 | 左岸No.3-3 | 表のり | B.L3-3-4 | 3.15 | 3.45 | 4 |  | 2.741 |  |  | 25.4 | 61.3 | 6.9 | 6.4 | 13.3 | 0.8554 | 0.4974 | 0.1523 | 0.0165 | 51.8424 | 3.8 | [6 empty] | 4.6378e-05 | 2.7225e-06
2009-03-31 | 九州地方整備局 | 山国川 | 山国川 | 左岸 | 6.384 | 左岸No.3-3 | 表のり | B.L3-3-5 | 4.15 | 4.45 | 11 |  | 2.737 |  |  | 64.9 | 34.2 | 0.9 |  | 0.9 | 13.2508 | 6.4217 | 0.5871 | 0.2621 | 50.5563 | 0.5 | [6 empty] | 0.0010571 | 0.00068696
2009-03-31 | 九州地方整備局 | 山国川 | 山国川 | 左岸 | 6.384 | 左岸No.3-2 | 裏のり | B.L3-2-4 | 4.15 | 4.45 | 5 |  | 2.692 |  |  | 30.8 | 59.2 | 10 |  | 10 | 0.7201 | 0.3334 | 0.1335 | 0.075 | 9.6013 | 0.58 |  |  |  | 3.41e-05 |  |  | 3.4177e-05 | 5.625e-05
2009-03-31 | 九州地方整備局 | 山国川 | 山国川 | 左岸 | 6.384 | 左岸No.3-2 | 裏のり | B.L3-2-5 | 5 | 5.2 | 50 |  | 2.732 |  |  | 11.4 | 81.3 | 7.3 |  | 7.3 | 0.3944 | 0.3353 | 0.163 | 0.0869 | 4.5386 | 1.57 |  |  |  | 5.36e-05 |  |  | 5.428e-05 | 7.5516e-05
2009-03-31 | 九州地方整備局 | 山国川 | 山国川 | 左岸 | 6.384 | 左岸No.3-2 | 裏のり | B.L3-2-6 | 7.15 | 7.38 | 50 |  | 2.699 |  |  | 78.9 | 20.8 | 0.3 |  | 0.3 | 16.7847 | 11.2713 | 1.7859 | 0.5694 | 29.4779 | 1.76 |  |  |  | 0.0149 |  |  | 0.013917 | 0.0032422
2009-03-31 | 九州地方整備局 | 山国川 | 山国川 | 左岸 | 6.384 | 左岸No.3-2 | 裏のり | B.L3-2-7 | 9.15 | 9.34 | 50 |  | 2.696 |  |  | 87.6 | 12.4 | 0 |  | 0 | 19.7904 | 17.0761 | 5.8454 | 1.2571 | 15.7429 | 3.66 | [6 empty] | 0.21712 | 0.015803
2009-03-31 | 九州地方整備局 | 山国川 | 山国川 | 左岸 | 6.384 | 左岸No.3-2 | 裏のり | B.L3-2-8 | 11 | 11.5 | 50 |  | 2.694 |  |  | 77.7 | 22.3 | 0 |  | 0 | 27.4816 | 22.993 | 1.3482 | 0.5439 | 50.5269 | 2.72 | [6 empty] | 0.0072551 | 0.0029583
2009-03-31 | 九州地方整備局 | 山国川 | 山国川 | 左岸 | 6.384 | 左岸No.3-2 | 裏のり | B.L3-2-1 | 0.2 | 0.7 | 0 | 1.643 | 2.597 | 1.293 | 0.94274 | 17.6 | 45.3 | 22.5 | 14.6 | 37.1 | 0.2915 | 0.1633 | 0.0128 | [8 empty] | 1.27e-06 | 1.4942e-07 |  |  |  | CU |  |  | 2.2 | 22.4
2009-03-31 | 九州地方整備局 | 山国川 | 山国川 | 左岸 | 6.384 | 左岸No.3-2 | 裏のり | B.L3-2-2 | 1.15 | 1.45 | 6 |  | 2.727 |  |  | 17.8 | 59.8 | 13.5 | 8.9 | 22.4 | 0.538 | 0.3863 | 0.1621 | 0.0092 | 58.4783 | 5.31 |  |  |  | 5.55e-06 |  |  | 5.3588e-05 | 8.464e-07
2009-03-31 | 九州地方整備局 | 山国川 | 山国川 | 左岸 | 6.384 | 左岸No.3-2 | 裏のり | B.L3-2-3 | 2.15 | 2.45 | 23 |  | 2.755 |  |  | 71.6 | 26.9 | 1.5 |  | 1.5 | 25.2274 | 18.6726 | 0.6975 | 0.2584 | 97.6293 | 0.87 |  |  |  | 0.00159 |  |  | 0.0015758 | 0.00066771
2009-03-31 | 九州地方整備局 | 山国川 | 山国川 | 左岸 | 8.04 | 左岸No.4-1 | 天端 | B.L4-1-3 | 3.15 | 3.45 | 5 |  | 2.734 |  |  | 0 | 85.5 | 5.6 | 8.9 | 14.5 | 0.4352 | 0.3692 | 0.1595 | 0.0108 | 40.2963 | 12.05 | [6 empty] | 5.1617e-05 | 1.1664e-06
2009-03-31 | 九州地方整備局 | 山国川 | 山国川 | 左岸 | 8.04 | 左岸No.4-1 | 天端 | B.L4-1-4 | 8.15 | 8.45 | 34 |  | 2.633 |  |  | 71.4 | 27.7 | 0.9 |  | 0.9 | 12.4897 | 7.2882 | 0.8138 | 0.2608 | 47.89 | 1.57 | [6 empty] | 0.0022525 | 0.00068017
2009-03-31 | 九州地方整備局 | 山国川 | 山国川 | 左岸 | 8.04 | 左岸No.4-1 | 天端 | B.L4-1-5 | 10.15 | 10.45 | 48 |  | 2.664 |  |  | 82 | 17.9 | 0.1 |  | 0.1 | 22.2663 | 19.5416 | 3.0218 | 0.5214 | 42.7048 | 3.2 | [6 empty] | 0.047073 | 0.0027186
2009-03-31 | 九州地方整備局 | 山国川 | 山国川 | 左岸 | 8.04 | 左岸No.4-1 | 天端 | B.L4-1-6 | 19 | 19.25 | 50 |  | 2.685 |  |  | 7.4 | 69 | 15.4 | 8.2 | 23.6 | 0.4943 | 0.3751 | 0.045 | 0.007 | 70.6143 | 6.62 | [6 empty] | 2.751e-06 | 4.9e-07
2009-03-31 | 九州地方整備局 | 山国川 | 山国川 | 左岸 | 8.04 | 左岸No.4-1 | 天端 | B.L4-1-1 | 1.15 | 1.45 | 13 |  | 2.714 |  |  | 69.7 | 30.3 | 0 |  | 0 | 13.5254 | 8.6576 | 0.7013 | 0.2457 | 55.0484 | 1.12 | [6 empty] | 0.0015957 | 0.00060368
2009-03-31 | 九州地方整備局 | 山国川 | 山国川 | 左岸 | 8.04 | 左岸No.4-1 | 天端 | B.L4-1-2 | 2.15 | 2.45 | 4 |  | 2.684 |  |  | 2.4 | 59.1 | 18.5 | 20 | 38.5 | 0.2047 | 0.1607 | 0.005 | [9 empty] | 1.6924e-08
2009-03-31 | 九州地方整備局 | 山国川 | 山国川 | 左岸 | 8.04 | 左岸No.4-3 | 表のり | B.L4-3-3 | 2.15 | 2.45 | 14 |  | 2.756 |  |  | 41.2 | 58 | 0.8 |  | 0.8 | 2.1175 | 1.4655 | 0.485 | 0.2636 | 8.033 | 1.05 |  |  |  | 0.000699 |  |  | 0.00067899 | 0.00069485
2009-03-31 | 九州地方整備局 | 山国川 | 山国川 | 左岸 | 8.04 | 左岸No.4-3 | 表のり | B.L4-3-4 | 6.15 | 6.45 | 21 |  | 2.693 |  |  | 66.5 | 33.3 | 0.2 |  | 0.2 | 12.2655 | 7.2976 | 0.52 | 0.2464 | 49.7788 | 0.51 |  |  |  | 0.000845 |  |  | 0.00079796 | 0.00060713
2009-03-31 | 九州地方整備局 | 山国川 | 山国川 | 左岸 | 8.04 | 左岸No.4-3 | 表のり | B.L4-3-5 | 8.15 | 8.45 | 26 |  | 2.694 |  |  | 66.9 | 33 | 0.1 |  | 0.1 | 12.2502 | 7.2694 | 0.4191 | 0.2176 | 56.2969 | 0.67 |  |  |  | 0.0005 |  |  | 0.00048407 | 0.0004735
2009-03-31 | 九州地方整備局 | 山国川 | 山国川 | 左岸 | 8.04 | 左岸No.4-3 | 表のり | B.L4-3-6 | 9.5 | 10 | 50 |  | 2.675 |  |  | 92.2 | 7.8 | 0 |  | 0 | 25.5829 | 22.5546 | 7.4912 | 3.1446 | 8.1355 | 2.66 | [6 empty] | 0.38578 | 0.098885
2009-03-31 | 九州地方整備局 | 山国川 | 山国川 | 左岸 | 8.04 | 左岸No.4-3 | 表のり | B.L4-3-7 | 11 | 11.5 | 50 |  | 2.68 |  |  | 83.6 | 16.1 | 0.3 |  | 0.3 | 16.0391 | 12.5801 | 3.3776 | 0.8595 | 18.661 | 3.8 | [6 empty] | 0.060924 | 0.0073874
2009-03-31 | 九州地方整備局 | 山国川 | 山国川 | 左岸 | 8.04 | 左岸No.4-3 | 表のり | B.L4-3-1 | 0.3 | 1 | 0 | 1.706 | 2.647 | 0.928 | 0.41451 | 0.2 | 55.8 | 20.6 | 23.4 | 44 | 0.159 | 0.1121 | 0.003 | [8 empty] | 1.55e-07 | 5.1819e-09 |  |  |  | CU |  |  | 14.7 | 17.2
2009-03-31 | 九州地方整備局 | 山国川 | 山国川 | 左岸 | 8.04 | 左岸No.4-3 | 表のり | B.L4-3-2 | 1.15 | 1.38 | 23 |  | 2.688 |  |  | 0.4 | 65 | 18.3 | 16.3 | 34.6 | 0.2716 | 0.2022 | 0.0091 | 0.0019 | 142.9474 | 3.24 | [6 empty] | 6.778e-08 | 3.61e-08
2009-03-31 | 九州地方整備局 | 山国川 | 山国川 | 左岸 | 8.04 | 左岸No.4-2 | 裏のり | B.L4-2-1 | 0.2 | 0.4 | 0 | 1.418 | 2.664 | 2.087 | 2.9446 | 12.8 | 28.7 | 30.6 | 27.9 | 58.5 | 0.0864 | 0.031 | 0.0017 | [8 empty] | 1.1e-07 | 1.3898e-09
2009-03-31 | 九州地方整備局 | 山国川 | 山国川 | 左岸 | 8.04 | 左岸No.4-2 | 裏のり | B.L4-2-2 | 1.15 | 1.45 | 15 |  | 2.664 |  |  | 6.2 | 45.1 | 19.5 | 29.2 | 48.7 | 0.1838 | 0.0943 | 0.0019 | [9 empty] | 1.7983e-09
2009-03-31 | 九州地方整備局 | 山国川 | 山国川 | 左岸 | 8.04 | 左岸No.4-2 | 裏のり | B.L4-2-3 | 2.15 | 2.45 | 3 |  | 2.679 |  |  | 0.3 | 71.3 | 12.4 | 16 | 28.4 | 0.2226 | 0.1768 | 0.0129 | [6 empty] | 1.91e-07 |  |  | 1.5214e-07
2009-03-31 | 九州地方整備局 | 山国川 | 山国川 | 左岸 | 8.04 | 左岸No.4-2 | 裏のり | B.L4-2-4 | 4.15 | 4.37 | 50 |  | 2.743 |  |  | 75.7 | 23.4 | 0.9 |  | 0.9 | 12.8629 | 9.4302 | 1.2105 | 0.3196 | 40.2469 | 2.22 |  |  |  | 0.00663 |  |  | 0.0056524 | 0.0010214
2009-03-31 | 九州地方整備局 | 山国川 | 山国川 | 左岸 | 8.04 | 左岸No.4-2 | 裏のり | B.L4-2-5 | 6.15 | 6.43 | 50 |  | 2.668 |  |  | 76.2 | 23.7 | 0.1 |  | 0.1 | 22.0322 | 14.2409 | 1.2563 | 0.2896 | 76.078 | 2.37 |  |  |  | 0.00729 |  |  | 0.0061603 | 0.00083868
2009-03-31 | 九州地方整備局 | 山国川 | 山国川 | 左岸 | 8.04 | 左岸No.4-2 | 裏のり | B.L4-2-6 | 7.15 | 7.45 | 42 |  | 2.736 |  |  | 11.6 | 68.7 | 5.9 | 13.8 | 19.7 | 0.7389 | 0.6034 | 0.0892 | 0.002 | 369.45 | 96.74 |  |  |  | 1.36e-05 |  |  | 1.3428e-05 | 4e-08
2009-03-31 | 九州地方整備局 | 山国川 | 山国川 | 左岸 | 8.04 | 左岸No.4-2 | 裏のり | B.L4-2-7 | 9.5 | 10 | 50 |  | 2.685 |  |  | 60.9 | 39 | 0.1 |  | 0.1 | 11.4698 | 8.2181 | 0.6534 | 0.3845 | 29.8304 | 0.25 |  |  |  | 0.00137 |  |  | 0.0013545 | 0.0014784
2009-03-31 | 九州地方整備局 | 山国川 | 山国川 | 左岸 | 14.245 | 左岸No.5-1 | 天端 | B.L5-1-3 | 4.15 | 4.45 | 36 |  | 2.704 |  |  | 78.3 | 21.5 | 0.2 |  | 0.2 | 22.4286 | 14.6909 | 1.5621 | 0.3512 | 63.8628 | 4.02 | [6 empty] | 0.010205 | 0.0012334
2009-03-31 | 九州地方整備局 | 山国川 | 山国川 | 左岸 | 14.245 | 左岸No.5-1 | 天端 | B.L5-1-4 | 6.15 | 6.45 | 25 |  | 2.674 |  |  | 67.4 | 32.4 | 0.2 |  | 0.2 | 15.6605 | 10.1584 | 0.5066 | 0.203 | 77.1453 | 0.69 | [6 empty] | 0.00075112 | 0.00041209
2009-03-31 | 九州地方整備局 | 山国川 | 山国川 | 左岸 | 14.245 | 左岸No.5-1 | 天端 | B.L5-1-1 | 1.15 | 1.45 | 2 |  | 2.641 |  |  | 19.7 | 39.5 | 21 | 19.8 | 40.8 | 0.4351 | 0.1858 | 0.0051 | [9 empty] | 1.7719e-08
2009-03-31 | 九州地方整備局 | 山国川 | 山国川 | 左岸 | 14.245 | 左岸No.5-1 | 天端 | B.L5-1-2 | 2.15 | 2.45 | 50 |  | 2.687 |  |  | 62.3 | 37.6 | 0.1 |  | 0.1 | 10.816 | 6.4144 | 0.425 | 0.1897 | 57.0163 | 0.44 | [6 empty] | 0.00050001 | 0.00035986
2009-03-31 | 九州地方整備局 | 山国川 | 山国川 | 左岸 | 14.245 | 左岸No.5-3 | 表のり | B.L5-3-3 | 3.15 | 3.45 | 50 |  | 2.712 |  |  | 84.4 | 15.4 | 0.2 |  | 0.2 | 15.4591 | 13.1828 | 3.3343 | 0.8081 | 19.1302 | 5.38 | [6 empty] | 0.059129 | 0.0065303
2009-03-31 | 九州地方整備局 | 山国川 | 山国川 | 左岸 | 14.245 | 左岸No.5-3 | 表のり | B.L5-3-4 | 5.15 | 5.45 | 32 |  | 2.56 |  |  | 71.8 | 26.3 | 1.9 |  | 1.9 | 9.9956 | 7.3518 | 1.0111 | 0.3091 | 32.3378 | 1.87 |  |  |  | 0.00376 |  |  | 0.0037248 | 0.00095543
2009-03-31 | 九州地方整備局 | 山国川 | 山国川 | 左岸 | 14.245 | 左岸No.5-3 | 表のり | B.L5-3-5 | 6.15 | 6.37 | 50 |  | 2.758 |  |  | 71.9 | 26.4 | 1.7 |  | 1.7 | 14.3161 | 10.864 | 0.6955 | 0.3639 | 39.3408 | 1.31 |  |  |  | 0.00158 |  |  | 0.0015653 | 0.0013242
2009-03-31 | 九州地方整備局 | 山国川 | 山国川 | 左岸 | 14.245 | 左岸No.5-3 | 表のり | B.L5-3-6 | 7 | 7.5 | 50 |  | 2.733 |  |  | 69.8 | 29.7 | 0.5 |  | 0.5 | 13.5292 | 9.8826 | 0.6056 | 0.3039 | 44.5186 | 0.92 |  |  |  | 0.00113 |  |  | 0.0011359 | 0.00092355
2009-03-31 | 九州地方整備局 | 山国川 | 山国川 | 左岸 | 14.245 | 左岸No.5-3 | 表のり | B.L5-3-1 | 0 | 0.8 | 0 | 1.606 | 2.589 | 1.524 | 1.4024 | 16.1 | 36.1 | 29 | 18.8 | 47.8 | 0.2023 | 0.0871 | 0.0063 | [8 empty] | 2.93e-07 | 2.8912e-08 |  |  |  | CU |  |  | 31.4 | 20.5
2009-03-31 | 九州地方整備局 | 山国川 | 山国川 | 左岸 | 14.245 | 左岸No.5-3 | 表のり | B.L5-3-2 | 1.15 | 1.45 | 4 |  | 2.72 |  |  | 89 | 10.7 | 0.3 |  | 0.3 | 19.0587 | 14.7776 | 4.907 | 1.6002 | 11.9102 | 2.47 | [6 empty] | 0.14475 | 0.025606
2009-03-31 | 九州地方整備局 | 山国川 | 山国川 | 左岸 | 14.245 | 左岸No.5-2 | 裏のり | B.L5-2-2 | 4.15 | 4.45 | 35 |  | 2.711 |  |  | 73.8 | 25.9 | 0.3 |  | 0.3 | 9.9041 | 7.5954 | 1.0578 | 0.3071 | 32.2504 | 2.49 | [6 empty] | 0.0041356 | 0.0009431
2009-03-31 | 九州地方整備局 | 山国川 | 山国川 | 左岸 | 14.245 | 左岸No.5-2 | 裏のり | B.L5-2-3 | 6.5 | 7 | 50 |  | 2.762 |  |  | 89.5 | 10.5 | 0 |  | 0 | 19.0239 | 16.4265 | 5.6368 | 1.8298 | 10.3967 | 2.59 | [6 empty] | 0.19959 | 0.033482
2009-03-31 | 九州地方整備局 | 山国川 | 山国川 | 左岸 | 14.245 | 左岸No.5-2 | 裏のり | B.L5-2-1 | 1.15 | 1.3 | 50 |  | 2.692 |  |  | 73.5 | 26 | 0.5 |  | 0.5 | 19.6312 | 16.4175 | 1.1001 | 0.6212 | 31.6021 | 0.72 | [6 empty] | 0.004529 | 0.0038589
2009-03-31 | 九州地方整備局 | 山国川 | 山国川 | 左岸 | 26.84 | 右岸No.5-1 | 表のり | B.R5-1-2 | 4.5 | 4.8 | 0 |  | 2.757 |  |  | 65.1 | 23.3 | 6.3 | 5.3 | 11.6 | 12 | 7.7 | 0.38 | 0.045 | 266.6667 | 2.67 | [6 empty] | 0.0003858 | 2.025e-05
2009-03-31 | 九州地方整備局 | 山国川 | 山国川 | 左岸 | 26.84 | 右岸No.5-1 | 表のり | B.R5-1-1 | 0.6 | 1.4 | 0 | 1.972 | 2.749 | 0.707 | 0.20703 | 5.9 | 75 | 11 | 8.1 | 19.1 | 0.43 | 0.33 | 0.083 | 0.01 | 43 | 5.95 | [5 empty] | 8.17e-06 | 1.1363e-05 | 1e-06 |  | 4.3721e-07 | CD | 1.8 | 39.4
2009-03-31 | 九州地方整備局 | 大分川 | 七瀬川 | 右岸 | 1 | 右岸1.000k天 | 天端 | B.P1-4 | 5.15 | 5.45 | 13 |  | 2.665 |  |  | 70 | 26.2 | 3.8 |  | 3.8 | 11 | 7.2 | 0.91 | 0.35 | 31.4286 | 1.04 | [6 empty] | 0.0029181 | 0.001225
2009-03-31 | 九州地方整備局 | 大分川 | 七瀬川 | 右岸 | 1 | 右岸1.000k天 | 天端 | B.P1-5 | 7.15 | 7.45 | 21 |  | 2.653 |  |  | 67.1 | 28.4 | 4.5 |  | 4.5 | 5.8 | 4.1 | 1 | 0.38 | 15.2632 | 1.31 | [6 empty] | 0.0036308 | 0.001444
2009-03-31 | 九州地方整備局 | 大分川 | 七瀬川 | 右岸 | 1 | 右岸1.000k天 | 天端 | B.P1-6 | 8.15 | 8.45 | 47 |  | 2.696 |  |  | 0 | 52.6 | 36.7 | 10.7 | 47.4 | 0.1 | 0.08 | 0.02 | 0.0043 | 23.2558 | 3.91 | [6 empty] | 4.2023e-07 | 1.849e-07
2009-03-31 | 九州地方整備局 | 大分川 | 七瀬川 | 右岸 | 1 | 右岸1.000k天 | 天端 | B.P1-7 | 9.15 | 9.45 | 12 |  | 2.658 |  |  | 13.3 | 43.3 | 35.1 | 8.3 | 43.4 | 0.13 | 0.095 | 0.021 | 0.0076 | 17.1053 | 1.87 | [6 empty] | 4.7052e-07 | 5.776e-07
2009-03-31 | 九州地方整備局 | 大分川 | 七瀬川 | 右岸 | 1 | 右岸1.000k天 | 天端 | B.P1-8 | 10.15 | 10.45 | 4 |  | 2.569 |  |  | 1.8 | 15.1 | 60.7 | 22.4 | 83.1 | 0.013 | 0.01 | 0.0043 | 0.0013 | 10 | 2.66 | 51.6 | 29.3 | 22.3 |  |  |  | 1.1933e-08 | 1.69e-08
2009-03-31 | 九州地方整備局 | 大分川 | 七瀬川 | 右岸 | 1 | 右岸1.000k天 | 天端 | B.P1-9 | 12.15 | 12.45 | 20 |  | 2.662 |  |  | 46.5 | 49.1 | 4.4 |  | 4.4 | 2.4 | 1.8 | 0.65 | 0.31 | 7.7419 | 1.34 | [6 empty] | 0.0013382 | 0.000961
2009-03-31 | 九州地方整備局 | 大分川 | 七瀬川 | 右岸 | 1 | 右岸1.000k天 | 天端 | B.P1-10 | 13.15 | 13.45 | 6 |  | 2.626 |  |  | 1.2 | 56.4 | 31.8 | 10.6 | 42.4 | 0.17 | 0.12 | 0.015 | 0.0044 | 38.6364 | 1.37 | [6 empty] | 2.1578e-07 | 1.936e-07
2009-03-31 | 九州地方整備局 | 大分川 | 七瀬川 | 右岸 | 1 | 右岸1.000k天 | 天端 | B.P1-11 | 15.15 | 15.45 | 6 |  | 2.638 |  |  | 1 | 63.6 | 23.9 | 11.5 | 35.4 | 0.24 | 0.18 | 0.015 | 0.0036 | 66.6667 | 2.56 | [6 empty] | 2.1578e-07 | 1.296e-07
2009-03-31 | 九州地方整備局 | 大分川 | 七瀬川 | 右岸 | 1 | 右岸1.000k天 | 天端 | B.P1-12 | 17.15 | 17.45 | 23 |  | 2.649 |  |  | 31.1 | 49.5 | 12.9 | 6.5 | 19.4 | 1.2 | 0.69 | 0.082 | 0.013 | 92.3077 | 3.1 | [6 empty] | 1.1049e-05 | 1.69e-06
2009-03-31 | 九州地方整備局 | 大分川 | 七瀬川 | 右岸 | 1 | 右岸1.000k天 | 天端 | B.P1-13 | 18.15 | 18.45 | 50 |  | 2.705 |  |  | 39.8 | 54.2 | 6 |  | 6 | 2 | 1.4 | 0.41 | 0.19 | 10.5263 | 1.25 | [6 empty] | 0.00046007 | 0.000361
2009-03-31 | 九州地方整備局 | 大分川 | 七瀬川 | 右岸 | 1 | 右岸1.000k天 | 天端 | B.P1-14 | 21.15 | 21.45 | 40 |  | 2.675 |  |  | 55.9 | 36.5 | 7.6 |  | 7.6 | 4.4 | 2.7 | 0.44 | 0.14 | 31.4286 | 1.37 | [6 empty] | 0.00054185 | 0.000196
2009-03-31 | 九州地方整備局 | 大分川 | 七瀬川 | 右岸 | 1 | 右岸1.000k天 | 天端 | B.P1-15 | 24.15 | 24.35 | 50 |  | 2.774 |  |  | 63 | 33 | 4 |  | 4 | 3.9 | 3 | 0.99 | 0.29 | 13.4483 | 2.26 | [6 empty] | 0.0035472 | 0.000841
2009-03-31 | 九州地方整備局 | 大分川 | 七瀬川 | 右岸 | 1 | 右岸1.000k天 | 天端 | B.P1-1 | 1.15 | 1.45 | 33 |  | 2.623 |  |  | 24.6 | 47.7 | 19.9 | 7.8 | 27.7 | 0.88 | 0.49 | 0.036 | 0.009 | 97.7778 | 1.19 | [6 empty] | 1.6404e-06 | 8.1e-07
2009-03-31 | 九州地方整備局 | 大分川 | 七瀬川 | 右岸 | 1 | 右岸1.000k天 | 天端 | B.P1-2 | 2.15 | 2.45 | 31 |  | 2.577 |  |  | 48.7 | 34.6 | 13.1 | 3.6 | 16.7 | 3.2 | 1.8 | 0.14 | 0.03 | 106.6667 | 1.58 | [6 empty] | 3.8157e-05 | 9e-06
2009-03-31 | 九州地方整備局 | 大分川 | 七瀬川 | 右岸 | 1 | 右岸1.000k天 | 天端 | B.P1-3 | 3.15 | 3.45 | 15 |  | 2.471 |  |  | 55.1 | 30.8 | 10 | 4.1 | 14.1 | 4.3 | 2.7 | 0.19 | 0.031 | 138.7097 | 2.35 | [6 empty] | 7.7423e-05 | 9.61e-06
2009-03-31 | 九州地方整備局 | 大分川 | 七瀬川 | 右岸 | 1 | 右岸1.000k表 | 表のり | B.T1-2 | 2.15 | 2.45 | 4 |  | 2.677 |  |  | 51.9 | 35.9 | 9.4 | 2.8 | 12.2 | 3.86 | 2.24 | 0.218 | 0.0454 | 85.022 | 1.73 | [6 empty] | 0.00010646 | 2.0612e-05
2009-03-31 | 九州地方整備局 | 大分川 | 七瀬川 | 右岸 | 1 | 右岸1.000k表 | 表のり | B.P1-1 | 3.15 | 3.45 | 13 |  | 2.689 |  |  | 57.8 | 29.7 | 9.2 | 3.3 | 12.5 | 5.6 | 3.29 | 0.253 | 0.0492 | 113.8211 | 2.77 | [6 empty] | 0.00015032 | 2.4206e-05
2009-03-31 | 九州地方整備局 | 大分川 | 七瀬川 | 右岸 | 1 | 右岸1.000k表 | 表のり | B.T1-3 | 3.5 | 4.2 | 23 | 2.04 | 2.575 | 0.48 | 0.074724 | 65.7 | 27.1 | 7.2 |  | 7.2 | 7.36 | 4.55 | 0.687 | 0.164 | 44.878 | 1.99 | [5 empty] | 0.000164 | 0.0015213 | 0.00026896 |  | 0.00029073 | CD | 6.1 | 37.8
2009-03-31 | 九州地方整備局 | 大分川 | 七瀬川 | 右岸 | 1 | 右岸1.000k表 | 裏のり | NR-1k000 | 5.5 | 6 | 0 | [19 empty] | 2.08e-06
2009-03-31 | 九州地方整備局 | 大分川 | 七瀬川 | 右岸 | 1 | 右岸1.000k表 | 表のり | B.T1-1 | 1 | 1.9 | 3 | 2.065 | 2.688 | 0.563 | 0.11417 | 35.3 | 35.3 | 19.8 | 9.6 | 29.4 | 1.42 | 0.441 | 0.0269 | 0.00549 | 258.6521 | 0.848 | [5 empty] | 2.67e-08 | 8.351e-07 | 3.014e-07 |  | 2.8432e-09 | CU |  |  | 16.5 | 27
2009-03-31 | 九州地方整備局 | 大分川 | 七瀬川 | 右岸 | 1 | 右岸1.000k裏 | 裏のり | B.P1-2 | 3.15 | 3.45 | 8 |  | 2.66 |  |  | 50.1 | 43.4 | 6.5 |  | 6.5 | 3.18 | 2.01 | 0.44 | 0.209 | 15.2153 | 1.03 | [6 empty] | 0.00054185 | 0.00043681
2009-03-31 | 九州地方整備局 | 大分川 | 七瀬川 | 右岸 | 1 | 右岸1.000k裏 | 裏のり | B.P1-3 | 4.15 | 4.45 | 23 |  | 2.732 |  |  | 73.1 | 22.8 | 4.1 |  | 4.1 | 12.2 | 8.43 | 1.09 | 0.35 | 34.8571 | 1.49 | [6 empty] | 0.0044332 | 0.001225
2009-03-31 | 九州地方整備局 | 大分川 | 七瀬川 | 右岸 | 1 | 右岸1.000k裏 | 裏のり | B.P1-4 | 5.15 | 5.45 | 3 |  | 2.638 |  |  | 1.8 | 5.2 | 48.6 | 44.4 | 93 | 0.0101 | 0.00663 |  |  |  |  | 75.3 | 39.3 | 36
2009-03-31 | 九州地方整備局 | 大分川 | 七瀬川 | 右岸 | 1 | 右岸1.000k裏 | 裏のり | B.P1-5 | 6.15 | 6.45 | 23 |  | 2.69 |  |  | 1.7 | 15.5 | 64.7 | 18.1 | 82.8 | 0.0274 | 0.0192 | 0.00575 | 0.00198 | 13.8384 | 1.8 | 26.1 | 24.7 | 1.4 |  |  |  | 2.3396e-08 | 3.9204e-08
2009-03-31 | 九州地方整備局 | 大分川 | 七瀬川 | 右岸 | 1 | 右岸1.000k裏 | 裏のり | B.P1-6 | 7.15 | 7.45 | 11 |  | 2.606 |  |  | 0.8 | 38.6 | 50.2 | 10.4 | 60.6 | 0.0734 | 0.0491 | 0.0121 | 0.00457 | 16.0613 | 1.22 | 60.6 | 31.7 | 28.9 |  |  |  | 1.3116e-07 | 2.0885e-07
2009-03-31 | 九州地方整備局 | 大分川 | 七瀬川 | 右岸 | 1 | 右岸1.000k裏 | 裏のり | B.P1-7 | 8.15 | 8.45 | 25 |  | 2.665 |  |  | 39.8 | 56.4 | 3.8 |  | 3.8 | 1.98 | 1.31 | 0.443 | 0.248 | 7.9839 | 0.855 | [6 empty] | 0.00055045 | 0.00061504
2009-03-31 | 九州地方整備局 | 大分川 | 七瀬川 | 右岸 | 1 | 右岸1.000k裏 | 裏のり | B.P1-8 | 10.15 | 10.45 | 8 |  | 2.688 |  |  | 0.7 | 65.4 | 23.1 | 10.8 | 33.9 | 0.201 | 0.154 | 0.0176 | 0.00425 | 47.2941 | 3.15 | [6 empty] | 3.125e-07 | 1.8063e-07
2009-03-31 | 九州地方整備局 | 大分川 | 七瀬川 | 右岸 | 1 | 右岸1.000k裏 | 裏のり | B.P1-1 | 1.15 | 1.45 | 6 |  | 2.589 |  |  | 32.1 | 44.7 | 17.4 | 5.8 | 23.2 | 1.17 | 0.53 | 0.0619 | 0.0194 | 60.3093 | 0.756 | [6 empty] | 5.759e-06 | 3.7636e-06
2009-03-31 | 九州地方整備局 | 大分川 | 七瀬川 | 右岸 | 2.6 | 右岸2.600k天 | 天端 | B.P1-5 | 5 | 5.45 | 26 |  | 2.661 |  |  | 21.9 | 45.1 | 22.3 | 10.7 | 33 | 0.314 | 0.236 | 0.0176 | 0.00403 | 77.9156 | 2 | 30.8 | 18.2 | 12.6 |  |  |  | 3.125e-07 | 1.6241e-07
2009-03-31 | 九州地方整備局 | 大分川 | 七瀬川 | 右岸 | 2.6 | 右岸2.600k天 | 天端 | B.P1-6 | 6 | 6.45 | 6 |  | 2.65 |  |  | 0 | 51 | 30.9 | 18.1 | 49 | 0.133 | 0.0846 | 0.00729 |  |  |  | 46.8 | 26.3 | 20.5 |  |  |  | 4.0545e-08
2009-03-31 | 九州地方整備局 | 大分川 | 七瀬川 | 右岸 | 2.6 | 右岸2.600k天 | 天端 | B.P1-7 | 7 | 7.45 | 9 |  | 2.583 |  |  | 3.9 | 28.1 | 43.4 | 24.6 | 68 | 0.0569 | 0.0445 | 0.00154 |  |  |  | 90.5 | 37.8 | 52.7 |  |  |  | 1.1053e-09
2009-03-31 | 九州地方整備局 | 大分川 | 七瀬川 | 右岸 | 2.6 | 右岸2.600k天 | 天端 | B.P1-8 | 8 | 8.45 | 30 |  | 2.727 |  |  | 65.8 | 23.5 | 6.9 | 3.8 | 10.7 | 6.8 | 4.58 | 0.393 | 0.0631 | 107.7655 | 4 | [6 empty] | 0.00041707 | 3.9816e-05
2009-03-31 | 九州地方整備局 | 大分川 | 七瀬川 | 右岸 | 2.6 | 右岸2.600k天 | 天端 | B.P1-9 | 11 | 11.5 | 2 |  | 2.554 |  |  | 4.6 | 37.2 | 23.4 | 34.8 | 58.2 | 0.106 | 0.0273 |  |  |  |  | 62.9 | 28.7 | 34.2
2009-03-31 | 九州地方整備局 | 大分川 | 七瀬川 | 右岸 | 2.6 | 右岸2.600k天 | 天端 | B.P1-10 | 13 | 13.38 | 50 |  | 2.684 |  |  | 42.8 | 42.9 | 9.6 | 4.7 | 14.3 | 2.4 | 1.29 | 0.22 | 0.0296 | 81.0811 | 3 | [6 empty] | 0.00010874 | 8.7616e-06
2009-03-31 | 九州地方整備局 | 大分川 | 七瀬川 | 右岸 | 2.6 | 右岸2.600k天 | 天端 | B.P1-11 | 15 | 15.29 | 50 |  | 2.696 |  |  | 66.8 | 25.8 | 7.4 |  | 7.4 | 9.84 | 6.13 | 0.788 | 0.199 | 49.4472 | 1 | [6 empty] | 0.0020905 | 0.00039601
2009-03-31 | 九州地方整備局 | 大分川 | 七瀬川 | 右岸 | 2.6 | 右岸2.600k天 | 天端 | B.P1-1 | 1 | 1.45 | 14 |  | 2.609 |  |  | 26.3 | 56.3 | 12.5 | 4.9 | 17.4 | 0.737 | 0.52 | 0.136 | 0.0156 | 47.2436 | 6 | [6 empty] | 3.5679e-05 | 2.4336e-06
2009-03-31 | 九州地方整備局 | 大分川 | 七瀬川 | 右岸 | 2.6 | 右岸2.600k天 | 天端 | B.P1-2 | 2 | 2.45 | 42 |  | 2.69 |  |  | 48.9 | 37.8 | 8.1 | 5.2 | 13.3 | 3.72 | 1.87 | 0.239 | 0.0283 | 131.4488 | 3 | [6 empty] | 0.00013175 | 8.0089e-06
2009-03-31 | 九州地方整備局 | 大分川 | 七瀬川 | 右岸 | 2.6 | 右岸2.600k天 | 天端 | B.A2-1 | 2.4 | 3.6 | 0 | 2.118 | 2.705 | 0.462 | 0.067449 | 62.4 | 29.6 | 8 |  | 8 | 12.1441 | 7.503 | 0.4854 | 0.1519 | 79.948 | 0.45 | [5 empty] | 0.000873 | 0.00068029 | 0.00023074 |  | 0.00020511 | CD | 10.8 | 44.7
2009-03-31 | 九州地方整備局 | 大分川 | 七瀬川 | 右岸 | 2.6 | 右岸2.600k天 | 天端 | B.P1-3 | 3 | 3.45 | 36 |  | 2.677 |  |  | 43.4 | 40.2 | 10 | 6.4 | 16.4 | 2.47 | 1.34 | 0.169 | 0.0148 | 166.8919 | 4 | [6 empty] | 5.9022e-05 | 2.1904e-06
2009-03-31 | 九州地方整備局 | 大分川 | 七瀬川 | 右岸 | 2.6 | 右岸2.600k天 | 天端 | B.P1-4 | 4 | 4.45 | 50 |  | 2.709 |  |  | 42.8 | 41.4 | 8.6 | 7.2 | 15.8 | 2.39 | 1.34 | 0.181 | 0.0167 | 143.1138 | 4 | [6 empty] | 6.919e-05 | 2.7889e-06
2009-03-31 | 九州地方整備局 | 大分川 | 七瀬川 | 右岸 | 2.6 | 右岸2.600k表 | 表のり | B.P1-2 | 2 | 2.45 | 4 |  | 2.689 |  |  | 39 | 38.6 | 16.5 | 5.9 | 22.4 | 1.78 | 0.74 | 0.0499 | 0.0131 | 135.8779 | 2 | [6 empty] | 3.4954e-06 | 1.7161e-06
2009-03-31 | 九州地方整備局 | 大分川 | 七瀬川 | 右岸 | 2.6 | 右岸2.600k表 | 表のり | B.P1-3 | 5 | 5.45 | 12 |  | 2.738 |  |  | 72.7 | 21 | 6.3 |  | 6.3 | 10.5 | 8.07 | 0.958 | 0.258 | 40.6977 | 2 | [6 empty] | 0.0032872 | 0.00066564
2009-03-31 | 九州地方整備局 | 大分川 | 七瀬川 | 右岸 | 2.6 | 右岸2.600k表 | 表のり | B.P1-4 | 6 | 6.45 | 5 |  | 2.632 |  |  | 22.6 | 37.9 | 30.9 | 8.6 | 39.5 | 0.466 | 0.266 | 0.0244 | 0.00761 | 61.2352 | 0.7 | 69.2 | 28.1 | 41.1 |  |  |  | 6.6617e-07 | 5.7912e-07
2009-03-31 | 九州地方整備局 | 大分川 | 七瀬川 | 右岸 | 2.6 | 右岸2.600k表 | 表のり | NR-2k600-1 | 6 | 6 | 0 | [19 empty] | 0.000698
2009-03-31 | 九州地方整備局 | 大分川 | 七瀬川 | 右岸 | 2.6 | 右岸2.600k表 | 表のり | NR-2k600-2 | 8 | 9 | 17 | [19 empty] | 0.000251
2009-03-31 | 九州地方整備局 | 大分川 | 七瀬川 | 右岸 | 2.6 | 右岸2.600k表 | 表のり | B.P1-5 | 9 | 9.45 | 49 |  | 2.672 |  |  | 51.8 | 43.7 | 4.5 |  | 4.5 | 4.84 | 2.23 | 0.572 | 0.256 | 18.9062 | 0.7 | [6 empty] | 0.00099515 | 0.00065536
2009-03-31 | 九州地方整備局 | 大分川 | 七瀬川 | 右岸 | 2.6 | 右岸2.600k表 | 表のり | B.P1-6 | 11 | 11.45 | 50 |  | 2.721 |  |  | 68.9 | 26.4 | 4.7 |  | 4.7 | 8.61 | 5.84 | 0.826 | 0.311 | 27.6849 | 1 | [6 empty] | 0.0023315 | 0.00096721
2009-03-31 | 九州地方整備局 | 大分川 | 七瀬川 | 右岸 | 2.6 | 右岸2.600k表 | 表のり | B.P1-1 | 1 | 1.45 | 6 |  | 2.697 |  |  | 60.9 | 36.8 | 2.3 |  | 2.3 | 7.04 | 4.1 | 0.71 | 0.413 | 17.046 | 0.5 | [6 empty] | 0.001642 | 0.0017057
2009-03-31 | 九州地方整備局 | 大分川 | 七瀬川 | 右岸 | 2.6 | 右岸2.600k裏 | 裏のり | B.T1-1 | 3.5 | 4.47 | 3 | 1.87 | 2.71 | 0.963 | 0.45494 | 0 | 41.8 | 40.1 | 18.1 | 58.2 | 0.0878 | 0.0509 | 0.0072 |  |  |  | 41.2 | 25.9 | 15.3 |  |  |  | 3.9395e-08 |  |  |  | UU | [8 empty] | 46.6 | 5.6
2009-03-31 | 九州地方整備局 | 大分川 | 七瀬川 | 右岸 | 2.6 | 右岸2.600k裏 | 裏のり | B.P1-2 | 6 | 6.45 | 30 |  | 2.706 |  |  | 64.6 | 29.3 | 6.1 |  | 6.1 | 7.585 | 4.5783 | 0.8437 | 0.2819 | 26.9067 | 1.07 | [6 empty] | 0.0024489 | 0.00079468
2009-03-31 | 九州地方整備局 | 大分川 | 七瀬川 | 右岸 | 2.6 | 右岸2.600k裏 | 裏のり | B.P1-3 | 8 | 8.45 | 4 |  | 2.589 |  |  | 5.5 | 50.9 | 31.8 | 11.6 | 43.4 | 0.2579 | 0.1494 | 0.015 | 0.0029 | 88.931 | 0.89 | 50.8 | 24.6 | 26.2 |  |  |  | 2.1578e-07 | 8.41e-08
2009-03-31 | 九州地方整備局 | 大分川 | 七瀬川 | 右岸 | 2.6 | 右岸2.600k裏 | 裏のり | B.A1-1 | 1.2 | 2.2 | 13 | 1.928 | 2.665 | 0.662 | 0.17456 | 25.1 | 42.4 | 21.3 | 11.2 | 32.5 | 0.5622 | 0.2921 | 0.0236 | 0.0028 | 200.7857 | 2.2 | [5 empty] | 6.94e-07 | 6.1665e-07 | 7.84e-08 |  | 3.3068e-09 | CU |  |  | 9.8 | 29.9
2009-03-31 | 九州地方整備局 | 大分川 | 七瀬川 | 右岸 | 2.6 | 右岸2.600k裏 | 裏のり | B.P1-1 | 2 | 2.45 | 5 |  | 2.589 |  |  | 9.4 | 49.4 | 28.3 | 12.9 | 41.2 | 0.295 | 0.1771 | 0.014 | 0.0022 | 134.0909 | 1.36 | 53.9 | 24.1 | 29.8 |  |  |  | 1.839e-07 | 4.84e-08
2009-03-31 | 九州地方整備局 | 大分川 | 七瀬川 | 右岸 | 5.1 | 右岸5.100k天 | 天端 | B.P1-4 | 4.15 | 4.45 | 13 |  | 2.741 |  |  | 31.3 | 59.5 | 9.2 |  | 9.2 | 1.1 | 0.71 | 0.21 | 0.087 | 12.6437 | 1.21 | [6 empty] | 9.763e-05 | 7.569e-05
2009-03-31 | 九州地方整備局 | 大分川 | 七瀬川 | 右岸 | 5.1 | 右岸5.100k天 | 天端 | B.P1-5 | 5.15 | 5.28 | 50 |  | 2.728 |  |  | 67.8 | 28.9 | 3.3 |  | 3.3 | 9.79 | 5.91 | 0.883 | 0.355 | 27.5775 | 0.871 | [6 empty] | 0.0027214 | 0.0012603
2009-03-31 | 九州地方整備局 | 大分川 | 七瀬川 | 右岸 | 5.1 | 右岸5.100k天 | 天端 | B.P1-6 | 8.15 | 8.45 | 37 |  | 2.844 |  |  | 88.2 | 9.5 | 2.3 |  | 2.3 | 15.6 | 13.1 | 4.33 | 1.4 | 11.1429 | 3.02 | [6 empty] | 0.10833 | 0.0196
2009-03-31 | 九州地方整備局 | 大分川 | 七瀬川 | 右岸 | 5.1 | 右岸5.100k天 | 天端 | B.P1-7 | 10.15 | 10.45 | 16 |  | 2.723 |  |  | 61.8 | 33 | 5.2 |  | 5.2 | 5.5 | 3.8 | 0.6 | 0.24 | 22.9167 | 1.09 | [6 empty] | 0.0011117 | 0.000576
2009-03-31 | 九州地方整備局 | 大分川 | 七瀬川 | 右岸 | 5.1 | 右岸5.100k天 | 天端 | B.P1-8 | 11.15 | 11.45 | 15 |  | 2.721 |  |  | 75.8 | 20.7 | 3.5 |  | 3.5 | 10 | 8 | 1.3 | 0.37 | 27.027 | 2.77 | [6 empty] | 0.0066682 | 0.001369
2009-03-31 | 九州地方整備局 | 大分川 | 七瀬川 | 右岸 | 5.1 | 右岸5.100k天 | 天端 | B.P1-9 | 12.15 | 12.45 | 3 |  | 2.672 |  |  | 19 | 59.3 | 14.3 | 7.4 | 21.7 | 0.333 | 0.26 | 0.0657 | 0.0125 | 26.64 | 4.19 | [6 empty] | 6.6115e-06 | 1.5625e-06
2009-03-31 | 九州地方整備局 | 大分川 | 七瀬川 | 右岸 | 5.1 | 右岸5.100k天 | 天端 | B.P1-10 | 13.15 | 13.45 | 31 |  | 2.732 |  |  | 79.9 | 17.8 | 2.3 |  | 2.3 | 14.4 | 10.1 | 1.99 | 0.811 | 17.7559 | 1.26 | [6 empty] | 0.017883 | 0.0065772
2009-03-31 | 九州地方整備局 | 大分川 | 七瀬川 | 右岸 | 5.1 | 右岸5.100k天 | 天端 | B.P1-11 | 14.15 | 14.45 | 3 |  | 2.712 |  |  | 19.6 | 28.5 | 36.4 | 15.5 | 51.9 | 0.15 | 0.063 | 0.0078 | 0.0024 | 62.5 | 0.803 | [6 empty] | 4.7422e-08 | 5.76e-08
2009-03-31 | 九州地方整備局 | 大分川 | 七瀬川 | 右岸 | 5.1 | 右岸5.100k天 | 天端 | B.P1-12 | 15.15 | 15.45 | 5 |  | 2.739 |  |  | 47.7 | 34.6 | 13 | 4.7 | 17.7 | 3.5 | 1.7 | 0.1 | 0.025 | 140 | 1.1 | [6 empty] | 1.7498e-05 | 6.25e-06
2009-03-31 | 九州地方整備局 | 大分川 | 七瀬川 | 右岸 | 5.1 | 右岸5.100k天 | 天端 | B.P1-1 | 1.15 | 1.45 | 20 |  | 2.705 |  |  | 77.5 | 12.9 | 9.6 |  | 9.6 | 14.1 | 10.5 | 1.5 | 0.0991 | 142.2805 | 10 | [6 empty] | 0.0092897 | 9.8208e-05
2009-03-31 | 九州地方整備局 | 大分川 | 七瀬川 | 右岸 | 5.1 | 右岸5.100k天 | 天端 | B.P1-2 | 2.15 | 2.45 | 16 |  | 2.75 |  |  | 70.9 | 22.4 | 6.7 |  | 6.7 | 8.24 | 5.8 | 0.841 | 0.196 | 42.0408 | 2.84 | [6 empty] | 0.0024308 | 0.00038416
2009-03-31 | 九州地方整備局 | 大分川 | 七瀬川 | 右岸 | 5.1 | 右岸5.100k天 | 天端 | B.P1-3 | 3.15 | 3.45 | 14 |  | 2.67 |  |  | 47.4 | 32.5 | 15.2 | 4.9 | 20.1 | 3.1 | 1.7 | 0.074 | 0.023 | 134.7826 | 0.948 | [6 empty] | 8.7098e-06 | 5.29e-06
2009-03-31 | 九州地方整備局 | 大分川 | 七瀬川 | 右岸 | 5.1 | 右岸5.100k表 | 表のり | B.P1-3 | 4 | 4.45 | 29 |  | 2.702 |  |  | 49.4 | 33.8 | 9.1 | 7.7 | 16.8 | 3.63 | 1.94 | 0.162 | 0.0108 | 336.1111 | 6 | [6 empty] | 5.3511e-05 | 1.1664e-06
2009-03-31 | 九州地方整備局 | 大分川 | 七瀬川 | 右岸 | 5.1 | 右岸5.100k表 | 表のり | B.P1-4 | 6 | 6.45 | 17 |  | 2.728 |  |  | 58.4 | 34.7 | 6.9 |  | 6.9 | 6.925 | 3.75 | 0.589 | 0.204 | 33.9461 | 0.8 | [6 empty] | 0.001065 | 0.00041616
2009-03-31 | 九州地方整備局 | 大分川 | 七瀬川 | 右岸 | 5.1 | 右岸5.100k表 | 表のり | NR-5k100-1 | 6.5 | 6.5 | 0 | [19 empty] | 0.00364
2009-03-31 | 九州地方整備局 | 大分川 | 七瀬川 | 右岸 | 5.1 | 右岸5.100k表 | 表のり | B.P1-5 | 8 | 8.45 | 12 |  | 2.716 |  |  | 67.8 | 27 | 5.2 |  | 5.2 | 8.95 | 6.31 | 0.917 | 0.331 | 27.0393 | 1 | [6 empty] | 0.0029704 | 0.0010956
2009-03-31 | 九州地方整備局 | 大分川 | 七瀬川 | 右岸 | 5.1 | 右岸5.100k表 | 表のり | B.P1-6 | 10 | 10.45 | 8 |  | 2.697 |  |  | 28.9 | 59.5 | 6 | 5.6 | 11.6 | 1.16 | 0.782 | 0.274 | 0.0503 | 23.0616 | 3 | [6 empty] | 0.00018083 | 2.5301e-05
2009-03-31 | 九州地方整備局 | 大分川 | 七瀬川 | 右岸 | 5.1 | 右岸5.100k表 | 表のり | NR-5k100-2 | 11 | 11 | 0 | [19 empty] | 0.000214
2009-03-31 | 九州地方整備局 | 大分川 | 七瀬川 | 右岸 | 5.1 | 右岸5.100k表 | 表のり | B.P1-7 | 12 | 12.45 | 29 |  | 2.675 |  |  | 28.6 | 64.1 | 7.3 |  | 7.3 | 1.51 | 1.21 | 0.573 | 0.175 | 8.6286 | 2 | [6 empty] | 0.00099918 | 0.00030625
2009-03-31 | 九州地方整備局 | 大分川 | 七瀬川 | 右岸 | 5.1 | 右岸5.100k表 | 表のり | B.P1-1 | 1 | 1.45 | 29 |  | 2.715 |  |  | 47.4 | 38 | 9 | 5.6 |  | 3.15 | 1.74 | 0.204 | 0.0228 | 138.1579 | 4 | [6 empty] | 9.1288e-05 | 5.1984e-06
2009-03-31 | 九州地方整備局 | 大分川 | 七瀬川 | 右岸 | 5.1 | 右岸5.100k表 | 表のり | B.P1-2 | 2 | 2.35 | 50 |  | 2.625 |  |  | 31.8 | 37.4 | 18.6 | 12.2 | 30.8 | 1.1 | 0.484 | 0.0181 | 0.00197 | 558.3756 | 2 | [6 empty] | 3.3346e-07 | 3.8809e-08
2009-03-31 | 九州地方整備局 | 大分川 | 七瀬川 | 右岸 | 5.1 | 右岸5.100k裏 | 裏のり | B.P1-2 | 2.4 | 2.95 | 13 | 1.855 | 2.708 | 0.865 | 0.34703 | 5.4 | 40.9 | 42.8 | 10.9 | 53.7 | 0.1195 | 0.067 | 0.0153 | 0.004 | 29.875 | 1.78 | 45.6 | 27.2 | 18.4 |  |  |  | 2.2591e-07 | 1.6e-07 |  | 2.0062e-08 | UU | [8 empty] | 52.2 | 9.5
2009-03-31 | 九州地方整備局 | 大分川 | 七瀬川 | 右岸 | 5.1 | 右岸5.100k裏 | 裏のり | B.P1-3 | 4 | 4.45 | 45 |  | 2.69 |  |  | 75.7 | 22.2 | 2.1 |  | 2.1 | 12.3222 | 8.9191 | 1.513 | 0.7457 | 16.5243 | 1.02 | [6 empty] | 0.0094773 | 0.0055607
2009-03-31 | 九州地方整備局 | 大分川 | 七瀬川 | 右岸 | 5.1 | 右岸5.100k裏 | 裏のり | B.P1-1 | 1 | 2.3 | 29 | 1.996 | 2.729 | 0.455 | 0.06474 | 84.9 | 12.6 | 2.5 |  | 2.5 | 13.5867 | 11.1198 | 3.0693 | 1.1772 | 11.5415 | 2.35 | [5 empty] | 0.0621 | 0.048806 | 0.013858 |  | 0.051923 | CD | 5.1 | 46.2
2009-03-31 | 九州地方整備局 | 大分川 | 七瀬川 | 右岸 | 5.6 | 右岸5.600k天 | 天端 | B.T1-2 | 4 | 5 | 3 | 1.915 | 2.724 | 0.684 | 0.19003 | 8.5 | 75.8 | 8.5 | 7.2 | 15.7 | 0.37 | 0.3 | 0.11 | 0.018 | 20.5556 | 4.34 | [5 empty] | 2.31e-06 | 2.1823e-05 | 3.24e-06 |  | 1.6965e-06 | CD | 26.3 | 28.8
2009-03-31 | 九州地方整備局 | 大分川 | 七瀬川 | 右岸 | 5.6 | 右岸5.600k天 | 天端 | B.P1-3 | 5.15 | 5.45 | 13 |  | 2.725 |  |  | 35.8 | 56.9 | 5 | 2.3 | 7.3 | 1.7 | 1.3 | 0.52 | 0.18 | 9.4444 | 1.89 | [6 empty] | 0.00079796 | 0.000324
2009-03-31 | 九州地方整備局 | 大分川 | 七瀬川 | 右岸 | 5.6 | 右岸5.600k天 | 天端 | B.P1-4 | 7.15 | 7.45 | 22 |  | 2.733 |  |  | 73.2 | 20.9 | 3.9 | 2 | 5.9 | 12 | 8.3 | 1.2 | 0.39 | 30.7692 | 1.44 | [6 empty] | 0.0055394 | 0.001521
2009-03-31 | 九州地方整備局 | 大分川 | 七瀬川 | 右岸 | 5.6 | 右岸5.600k天 | 天端 | B.P1-5 | 10.15 | 10.45 | 0 |  | 2.663 |  |  | 0 | 27.8 | 44.9 | 27.3 | 72.2 | 0.046 | 0.03 | 0.0013 |  |  |  | 49.1 | 29.8 | 19.3 |  |  |  | 7.4646e-10
2009-03-31 | 九州地方整備局 | 大分川 | 七瀬川 | 右岸 | 5.6 | 右岸5.600k天 | 天端 | B.P1-6 | 12.15 | 12.45 | 12 |  | 2.725 |  |  | 67.3 | 29 | 3.7 |  | 3.7 | 5.9 | 4.3 | 1 | 0.425 | 13.8824 | 1.15 | [6 empty] | 0.0036308 | 0.0018062
2009-03-31 | 九州地方整備局 | 大分川 | 七瀬川 | 右岸 | 5.6 | 右岸5.600k天 | 天端 | B.P1-7 | 14.15 | 14.45 | 0 |  | 2.7 |  |  | 0 | 41.7 | 31.6 | 26.7 | 58.3 | 0.081 | 0.05 | 0.0019 |  |  |  | 42.9 | 23.2 | 19.7 |  |  |  | 1.7983e-09
2009-03-31 | 九州地方整備局 | 大分川 | 七瀬川 | 右岸 | 5.6 | 右岸5.600k天 | 天端 | B.P1-1 | 1.15 | 1.45 | 6 |  | 2.665 |  |  | 33.6 | 44.3 | 15.5 | 6.6 | 22.1 | 1.5 | 0.91 | 0.054 | 0.012 | 125 | 2.69 | [6 empty] | 4.1972e-06 | 1.44e-06
2009-03-31 | 九州地方整備局 | 大分川 | 七瀬川 | 右岸 | 5.6 | 右岸5.600k天 | 天端 | B.P1-2 | 3.15 | 3.45 | 8 |  | 2.671 |  |  | 34.8 | 40.9 | 16.9 | 7.4 | 24.3 | 1.4 | 0.68 | 0.05 | 0.0088 | 159.0909 | 1.59 | [6 empty] | 3.5117e-06 | 7.744e-07
2009-03-31 | 九州地方整備局 | 大分川 | 七瀬川 | 右岸 | 6.1 | 右岸6.100k天 | 天端 | B.P1-4 | 4.15 | 4.45 | 5 |  | 2.703 |  |  | 1.6 | 57.3 | 27.8 | 13.3 | 41.1 | 0.17 | 0.12 | 0.013 | 0.0026 | 65.3846 | 3.27 | [6 empty] | 1.5488e-07 | 6.76e-08
2009-03-31 | 九州地方整備局 | 大分川 | 七瀬川 | 右岸 | 6.1 | 右岸6.100k天 | 天端 | B.P1-5 | 6.15 | 6.45 | 22 |  | 2.734 |  |  | 69.6 | 23.4 | 7 |  | 7 | 6.2 | 4.7 | 0.93 | 0.2 | 31 | 3.23 | [6 empty] | 0.0030688 | 0.0004
2009-03-31 | 九州地方整備局 | 大分川 | 七瀬川 | 右岸 | 6.1 | 右岸6.100k天 | 天端 | B.P1-6 | 9.15 | 9.45 | 13 |  | 2.773 |  |  | 50.3 | 37.6 | 7.7 | 4.4 | 12.1 | 3.1 | 2 | 0.27 | 0.04 | 77.5 | 3.3 | [6 empty] | 0.00017477 | 1.6e-05
2009-03-31 | 九州地方整備局 | 大分川 | 七瀬川 | 右岸 | 6.1 | 右岸6.100k天 | 天端 | B.P1-7 | 12.15 | 12.45 | 21 |  | 2.756 |  |  | 62.9 | 32.1 | 5 |  | 5 | 6.3 | 4.1 | 0.67 | 0.26 | 24.2308 | 1.03 | [6 empty] | 0.0014355 | 0.000676
2009-03-31 | 九州地方整備局 | 大分川 | 七瀬川 | 右岸 | 6.1 | 右岸6.100k天 | 天端 | B.P1-8 | 14.15 | 14.45 | 13 |  | 2.605 |  |  | 10.2 | 58.7 | 23.6 | 7.5 | 31.1 | 0.24 | 0.18 | 0.03 | 0.008 | 30 | 2.55 | [6 empty] | 1.0752e-06 | 6.4e-07
2009-03-31 | 九州地方整備局 | 大分川 | 七瀬川 | 右岸 | 6.1 | 右岸6.100k天 | 天端 | B.P1-9 | 16.15 | 16.45 | 25 |  | 2.63 |  |  | 66.1 | 29.4 | 4.5 |  | 4.5 | 6.7 | 4.4 | 1.1 | 0.37 | 18.1081 | 1.17 | [6 empty] | 0.004528 | 0.001369
2009-03-31 | 九州地方整備局 | 大分川 | 七瀬川 | 右岸 | 6.1 | 右岸6.100k天 | 天端 | B.P1-10 | 19.15 | 19.45 | 39 |  | 2.76 |  |  | 67.4 | 27.5 | 5.1 |  | 5.1 | 6.1 | 4.2 | 1 | 0.31 | 19.6774 | 1.71 | [6 empty] | 0.0036308 | 0.000961
2009-03-31 | 九州地方整備局 | 大分川 | 七瀬川 | 右岸 | 6.1 | 右岸6.100k天 | 天端 | B.P1-11 | 22.15 | 22.45 | 49 |  | 2.755 |  |  | 65.3 | 28.7 | 6 |  | 6 | 5.4 | 3.9 | 0.95 | 0.25 | 21.6 | 1.9 | [6 empty] | 0.0032239 | 0.000625
2009-03-31 | 九州地方整備局 | 大分川 | 七瀬川 | 右岸 | 6.1 | 右岸6.100k天 | 天端 | B.P1-1 | 1.15 | 1.45 | 19 |  | 2.718 |  |  | 34.4 | 42.6 | 17.6 | 5.4 | 23 | 1.4 | 0.69 | 0.057 | 0.014 | 100 | 1 | [6 empty] | 4.7573e-06 | 1.96e-06
2009-03-31 | 九州地方整備局 | 大分川 | 七瀬川 | 右岸 | 6.1 | 右岸6.100k天 | 天端 | B.P1-2 | 2.15 | 2.45 | 16 |  | 2.787 |  |  | 45.2 | 38.1 | 12.4 | 4.3 | 16.7 | 2.6 | 1.5 | 0.11 | 0.025 | 104 | 1.48 | [6 empty] | 2.1823e-05 | 6.25e-06
2009-03-31 | 九州地方整備局 | 大分川 | 七瀬川 | 右岸 | 6.1 | 右岸6.100k天 | 天端 | B.P1-3 | 3.15 | 3.45 | 15 |  | 2.712 |  |  | 55.1 | 31.9 | 9.2 | 3.8 | 13 | 4.7 | 2.7 | 0.27 | 0.039 | 120.5128 | 2.75 | [6 empty] | 0.00017477 | 1.521e-05
2009-03-31 | 九州地方整備局 | 大分川 | 七瀬川 | 右岸 | 6.1 | 右岸6.100k表 | 表のり | B.P1-1 | 1.15 | 1.45 | 5 |  | 2.696 |  |  | 1 | 81.4 | 11.2 | 6.4 | 17.6 | 0.401 | 0.331 | 0.113 | 0.0155 | 25.871 | 6.83 | [6 empty] | 2.3226e-05 | 2.4025e-06
2009-03-31 | 九州地方整備局 | 大分川 | 七瀬川 | 右岸 | 6.1 | 右岸6.100k表 | 表のり | B.P1-2 | 2.15 | 2.45 | 5 |  | 2.678 |  |  | 25 | 64.2 | 7.9 | 2.9 | 10.8 | 0.901 | 0.644 | 0.238 | 0.0681 | 13.2305 | 2 | [6 empty] | 0.00013048 | 4.6376e-05
2009-03-31 | 九州地方整備局 | 大分川 | 七瀬川 | 右岸 | 6.1 | 右岸6.100k表 | 表のり | B.P1-3 | 3.15 | 3.45 | 27 |  | 2.718 |  |  | 66.1 | 29.5 | 4.4 |  | 4.4 | 8.07 | 5.63 | 0.856 | 0.354 | 22.7966 | 0.852 | [6 empty] | 0.0025325 | 0.0012532
2009-03-31 | 九州地方整備局 | 大分川 | 七瀬川 | 右岸 | 6.1 | 右岸6.100k表 | 表のり | B.P1-4 | 6.15 | 6.45 | 17 |  | 2.719 |  |  | 60.3 | 28.2 | 7 | 4.5 | 11.5 | 5.38 | 3.36 | 0.394 | 0.0408 | 131.8627 | 5.51 | [6 empty] | 0.00041953 | 1.6646e-05
2009-03-31 | 九州地方整備局 | 大分川 | 七瀬川 | 右岸 | 6.1 | 右岸6.100k表 | 表のり | NR-6k100 | 6.5 | 7 | 0 | [19 empty] | 2.69e-05
2009-03-31 | 九州地方整備局 | 大分川 | 七瀬川 | 右岸 | 6.1 | 右岸6.100k表 | 表のり | B.P1-5 | 9.15 | 9.45 | 22 |  | 2.68 |  |  | 65.5 | 29.3 | 5.2 |  | 5.2 | 5.21 | 3.63 | 0.85 | 0.302 | 17.2517 | 1.67 | [6 empty] | 0.0024915 | 0.00091204
2009-03-31 | 九州地方整備局 | 大分川 | 七瀬川 | 右岸 | 6.1 | 右岸6.100k裏 | 裏のり | B.P1-1 | 2.15 | 2.45 | 21 |  | 2.682 |  |  | 60 | 29.2 | 7.7 | 3.1 | 10.8 | 7.74 | 3.99 | 0.378 | 0.0686 | 112.828 | 1.64 | [6 empty] | 0.00038111 | 4.706e-05
2009-03-31 | 九州地方整備局 | 大分川 | 七瀬川 | 右岸 | 6.1 | 右岸6.100k裏 | 裏のり | B.P1-3 | 4.15 | 4.45 | 11 |  | 2.632 |  |  | 23.2 | 61.4 | 10.7 | 4.7 | 15.4 | 1.08 | 0.769 | 0.155 | 0.0271 | 39.8524 | 3.77 | [6 empty] | 4.8306e-05 | 7.3441e-06
2009-03-31 | 九州地方整備局 | 大分川 | 七瀬川 | 右岸 | 6.1 | 右岸6.100k裏 | 裏のり | B.T1-3 | 6 | 6.6 | 16 | 1.994 | 2.785 | 0.633 | 0.15532 | 8.2 | 85.8 | 6 |  | 6 | 0.76 | 0.631 | 0.322 | 0.21 | 3.619 | 1.13 | [5 empty] | 0.000116 | 0.00026285 | 0.000441 |  | 0.00019727 | CD | 3.4 | 37.5
2009-03-31 | 九州地方整備局 | 大分川 | 七瀬川 | 右岸 | 6.1 | 右岸6.100k裏 | 裏のり | B.T1-1 | 0.8 | 1.8 | 9 | 1.927 | 2.689 | 0.779 | 0.26573 | 30.2 | 50.4 | 14.9 | 4.5 | 19.4 | 1.17 | 0.678 | 0.0805 | 0.0272 | 43.0147 | 1.26 | [6 empty] | 1.0586e-05 | 7.3984e-06 |  | 4.8551e-06 | CD | 22.1 | 36
2009-03-31 | 九州地方整備局 | 大分川 | 七瀬川 | 右岸 | 6.1 | 右岸6.100k裏 | 裏のり | B.T1-2 | 2.7 | 3.5 | 5 | 1.83 | 2.746 | 0.948 | 0.43736 | 8.2 | 56.1 | 28.9 | 6.8 | 35.7 | 0.204 | 0.146 | 0.0292 | 0.0101 | 20.198 | 1.62 | [5 empty] | 7.23e-07 | 1.0099e-06 | 1.0201e-06 |  | 5.5562e-07 | CU |  |  | 13.9 | 32.9
2009-03-31 | 九州地方整備局 | 大分川 | 七瀬川 | 左岸 | 1.05 | 左岸1.050k天 | 天端 | B.P1-5 | 5.15 | 5.35 | 8 |  | 2.628 |  |  | 21.2 | 24 | 33.3 | 21.5 | 54.8 | 0.11 | 0.054 | 0.0041 |  |  |  | 34.3 | 22.7 | 11.6 |  |  |  | 1.0686e-08
2009-03-31 | 九州地方整備局 | 大分川 | 七瀬川 | 左岸 | 1.05 | 左岸1.050k天 | 天端 | B.P1-6 | 6.15 | 6.45 | 23 |  | 2.701 |  |  | 68.5 | 24.8 | 6.7 |  | 6.7 | 7.4 | 5 | 0.76 | 0.19 | 38.9474 | 2.3 | [6 empty] | 0.0019224 | 0.000361
2009-03-31 | 九州地方整備局 | 大分川 | 七瀬川 | 左岸 | 1.05 | 左岸1.050k天 | 天端 | B.P1-7 | 8.15 | 8.45 | 33 |  | 2.709 |  |  | 62.4 | 31.9 | 5.7 |  | 5.7 | 6.3 | 3.9 | 0.68 | 0.23 | 27.3913 | 1.17 | [6 empty] | 0.0014857 | 0.000529
2009-03-31 | 九州地方整備局 | 大分川 | 七瀬川 | 左岸 | 1.05 | 左岸1.050k天 | 天端 | B.P1-8 | 9.15 | 9.45 | 11 |  | 2.577 |  |  | 0 | 10.3 | 50.7 | 39 | 89.7 | 0.013 | 0.0086 |  |  |  |  | 66.3 | 35.3 | 31
2009-03-31 | 九州地方整備局 | 大分川 | 七瀬川 | 左岸 | 1.05 | 左岸1.050k天 | 天端 | B.P1-9 | 11.15 | 11.45 | 37 |  | 2.694 |  |  | 54.2 | 41.9 | 3.9 |  | 3.9 | 3.7 | 2.4 | 0.6 | 0.31 | 11.9355 | 0.872 | [6 empty] | 0.0011117 | 0.000961
2009-03-31 | 九州地方整備局 | 大分川 | 七瀬川 | 左岸 | 1.05 | 左岸1.050k天 | 天端 | B.P1-10 | 12.15 | 12.45 | 2 |  | 2.668 |  |  | 3.5 | 67.6 | 17.8 | 11.1 | 28.9 | 0.31 | 0.25 | 0.024 | 0.0037 | 83.7838 | 6.3 | [6 empty] | 6.4113e-07 | 1.369e-07
2009-03-31 | 九州地方整備局 | 大分川 | 七瀬川 | 左岸 | 1.05 | 左岸1.050k天 | 天端 | B.P1-11 | 13.15 | 13.45 | 4 |  | 2.669 |  |  | 0 | 51.1 | 33.4 | 15.5 | 48.9 | 0.11 | 0.079 | 0.01 | [9 empty] | 8.4333e-08
2009-03-31 | 九州地方整備局 | 大分川 | 七瀬川 | 左岸 | 1.05 | 左岸1.050k天 | 天端 | B.P1-12 | 16.15 | 16.45 | 6 |  | 2.687 |  |  | 5.5 | 65.2 | 19.6 | 9.7 | 29.3 | 0.31 | 0.23 | 0.027 | 0.0054 | 57.4074 | 3.73 | [6 empty] | 8.4231e-07 | 2.916e-07
2009-03-31 | 九州地方整備局 | 大分川 | 七瀬川 | 左岸 | 1.05 | 左岸1.050k天 | 天端 | B.P1-13 | 18.15 | 18.45 | 7 |  | 2.762 |  |  | 8.9 | 38.5 | 33.6 | 19 | 52.6 | 0.1 | 0.067 | 0.006 |  |  |  | 24.5 | 20.6 | 3.9 |  |  |  | 2.5821e-08
2009-03-31 | 九州地方整備局 | 大分川 | 七瀬川 | 左岸 | 1.05 | 左岸1.050k天 | 天端 | B.P1-14 | 19.15 | 19.45 | 14 |  | 2.694 |  |  | 7.2 | 62.6 | 23.4 | 6.8 | 30.2 | 0.25 | 0.18 | 0.036 | 0.0099 | 25.2525 | 2.21 | [6 empty] | 1.6404e-06 | 9.801e-07
2009-03-31 | 九州地方整備局 | 大分川 | 七瀬川 | 左岸 | 1.05 | 左岸1.050k天 | 天端 | B.P1-15 | 20.15 | 20.45 | 7 |  | 2.692 |  |  | 0 | 25.2 | 47.9 | 26.9 | 74.8 | 0.043 | 0.027 | 0.0015 |  |  |  | 38.5 | 23.6 | 14.9 |  |  |  | 1.0399e-09
2009-03-31 | 九州地方整備局 | 大分川 | 七瀬川 | 左岸 | 1.05 | 左岸1.050k天 | 天端 | B.P1-16 | 21.15 | 21.4 | 50 |  | 2.729 |  |  | 59 | 29.1 | 8 | 3.9 | 11.9 | 6.3 | 3.9 | 0.28 | 0.05 | 126 | 2.35 | [6 empty] | 0.00019014 | 2.5e-05
2009-03-31 | 九州地方整備局 | 大分川 | 七瀬川 | 左岸 | 1.05 | 左岸1.050k天 | 天端 | B.P1-17 | 23.15 | 23.4 | 50 |  | 2.843 |  |  | 84.2 | 12.4 | 3.4 |  | 3.4 | 13.7 | 11.4 | 2.93 | 0.76 | 18.0263 | 3.49 | [6 empty] | 0.043826 | 0.005776
2009-03-31 | 九州地方整備局 | 大分川 | 七瀬川 | 左岸 | 1.05 | 左岸1.050k天 | 天端 | B.P1-1 | 1.15 | 1.45 | 29 |  | 2.668 |  |  | 37.6 | 43.5 | 14.6 | 4.3 | 18.9 | 1.8 | 1.1 | 0.087 | 0.027 | 66.6667 | 1.29 | [6 empty] | 1.2673e-05 | 7.29e-06
2009-03-31 | 九州地方整備局 | 大分川 | 七瀬川 | 左岸 | 1.05 | 左岸1.050k天 | 天端 | B.P1-2 | 2.15 | 2.45 | 24 |  | 2.585 |  |  | 37.2 | 44.2 | 14.2 | 4.4 | 18.6 | 1.7 | 1 | 0.095 | 0.025 | 68 | 1.59 | [6 empty] | 1.5538e-05 | 6.25e-06
2009-03-31 | 九州地方整備局 | 大分川 | 七瀬川 | 左岸 | 1.05 | 左岸1.050k天 | 天端 | B.P1-3 | 3.15 | 3.45 | 21 |  | 2.637 |  |  | 36.8 | 43.2 | 15.8 | 4.2 | 20 | 1.6 | 0.76 | 0.075 | 0.027 | 59.2593 | 0.593 | [6 empty] | 8.985e-06 | 7.29e-06
2009-03-31 | 九州地方整備局 | 大分川 | 七瀬川 | 左岸 | 1.05 | 左岸1.050k天 | 天端 | B.P1-4 | 4.15 | 4.45 | 29 |  | 2.676 |  |  | 51.2 | 34.8 | 11.3 | 2.7 | 14 | 3.7 | 2.1 | 0.19 | 0.042 | 88.0952 | 1.36 | [6 empty] | 7.7423e-05 | 1.764e-05
2009-03-31 | 九州地方整備局 | 大分川 | 七瀬川 | 左岸 | 1.05 | 左岸1.050k表 | 表のり | B.P1-3 | 4.15 | 4.45 | 6 |  | 2.704 |  |  | 55.6 | 31.6 | 10.4 | 2.4 | 12.8 | 5.09 | 2.89 | 0.195 | 0.0525 | 96.9524 | 0.614 | [6 empty] | 8.2226e-05 | 2.7562e-05
2009-03-31 | 九州地方整備局 | 大分川 | 七瀬川 | 左岸 | 1.05 | 左岸1.050k表 | 表のり | B.P1-4 | 6.15 | 6.45 | 21 |  | 2.792 |  |  | 71.1 | 23.3 | 5.6 |  | 5.6 | 7.35 | 5.37 | 1.09 | 0.335 | 21.9403 | 1.86 | [6 empty] | 0.0044332 | 0.0011223
2009-03-31 | 九州地方整備局 | 大分川 | 七瀬川 | 左岸 | 1.05 | 左岸1.050k表 | 表のり | B.P1-5 | 7.15 | 7.45 | 9 |  | 2.675 |  |  | 6 | 6.8 | 59.4 | 27.8 | 87.2 | 0.0135 | 0.011 | 0.00244 |  |  |  | 45.6 | 28.7 | 16.9 |  |  |  | 3.2106e-09
2009-03-31 | 九州地方整備局 | 大分川 | 七瀬川 | 左岸 | 1.05 | 左岸1.050k表 | 表のり | NL-1k050-2 | 7.9 | 8.4 | 35 | [19 empty] | 1.8e-06
2009-03-31 | 九州地方整備局 | 大分川 | 七瀬川 | 左岸 | 1.05 | 左岸1.050k表 | 表のり | B.P1-6 | 8.15 | 8.45 | 35 |  | 2.698 |  |  | 37.2 | 52.4 | 6.3 | 4.1 | 10.4 | 1.79 | 1.2 | 0.306 | 0.0686 | 26.0933 | 2.25 | [6 empty] | 0.00023357 | 4.706e-05
2009-03-31 | 九州地方整備局 | 大分川 | 七瀬川 | 左岸 | 1.05 | 左岸1.050k表 | 表のり | B.P1-7 | 10.15 | 10.45 | 7 |  | 2.712 |  |  | 5.7 | 77.4 | 12.3 | 4.6 | 16.9 | 0.389 | 0.316 | 0.104 | 0.0199 | 19.5477 | 4.61 | [6 empty] | 1.9163e-05 | 3.9601e-06
2009-03-31 | 九州地方整備局 | 大分川 | 七瀬川 | 左岸 | 1.05 | 左岸1.050k表 | 表のり | B.P1-1 | 1.15 | 1.45 | 6 |  | 2.69 |  |  | 37.7 | 45.8 | 12.4 | 4.1 | 16.5 | 1.76 | 0.804 | 0.107 | 0.0299 | 58.8629 | 1.05 | [6 empty] | 2.0468e-05 | 8.9401e-06
2009-03-31 | 九州地方整備局 | 大分川 | 七瀬川 | 左岸 | 1.05 | 左岸1.050k表 | 表のり | B.P1-2 | 2.15 | 2.45 | 9 |  | 2.722 |  |  | 24.1 | 60.2 | 11.4 | 4.3 | 15.7 | 0.427 | 0.318 | 0.116 | 0.032 | 13.3438 | 2.37 | [6 empty] | 2.468e-05 | 1.024e-05
2009-03-31 | 九州地方整備局 | 大分川 | 七瀬川 | 左岸 | 1.05 | 左岸1.050k裏 | 裏のり | B.T1-3 | 4.5 | 5.2 | 3 | 1.859 | 2.62 | 0.881 | 0.36353 | 0 | 46.9 | 29.4 | 23.7 | 53.1 | 0.106 | 0.0629 | 0.00283 |  |  |  | 42.2 | 26.9 | 15.3 |  |  | 2.11e-07 | 4.5268e-09 |  |  |  | UU | [8 empty] | 65.1 | 7
2009-03-31 | 九州地方整備局 | 大分川 | 七瀬川 | 左岸 | 1.05 | 左岸1.050k裏 | 裏のり | NL-1k050-1 | 5.6 | 6.1 | 3 | [19 empty] | 3.35e-06
2009-03-31 | 九州地方整備局 | 大分川 | 七瀬川 | 左岸 | 1.05 | 左岸1.050k裏 | 裏のり | B.T1-2 | 2.15 | 2.45 | 23 |  | 2.675 |  |  | 29.5 | 47.2 | 18.7 | 4.6 | 23.3 | 0.998 | 0.494 | 0.0578 | 0.0161 | 61.9876 | 1.19 | [6 empty] | 4.9135e-06 | 2.5921e-06
2009-03-31 | 九州地方整備局 | 大分川 | 七瀬川 | 左岸 | 1.05 | 左岸1.050k裏 | 裏のり | B.P1-1 | 3.15 | 3.45 | 12 |  | 2.715 |  |  | 25.4 | 54 | 15.8 | 4.8 | 20.6 | 0.939 | 0.562 | 0.071 | 0.0191 | 49.1623 | 1.56 | [6 empty] | 7.9134e-06 | 3.6481e-06
2009-03-31 | 九州地方整備局 | 大分川 | 七瀬川 | 左岸 | 1.05 | 左岸1.050k裏 | 裏のり | B.P1-2 | 4.15 | 4.45 | 20 |  | 2.722 |  |  | 54.2 | 32.5 | 10.8 | 2.5 | 13.3 | 4.07 | 2.49 | 0.227 | 0.0445 | 91.4607 | 2.17 | [6 empty] | 0.00011693 | 1.9802e-05
2009-03-31 | 九州地方整備局 | 大分川 | 七瀬川 | 左岸 | 1.846 | 左岸1.846k天 | 天端 | B.P1-4 | 4.15 | 4.45 | 27 |  | 2.697 |  |  | 51.7 | 41.1 | 7.2 |  | 7.2 | 4.4 | 2.3 | 0.37 | 0.15 | 29.3333 | 0.701 | [6 empty] | 0.00036268 | 0.000225
2009-03-31 | 九州地方整備局 | 大分川 | 七瀬川 | 左岸 | 1.846 | 左岸1.846k天 | 天端 | B.P1-5 | 6.15 | 6.45 | 19 |  | 2.686 |  |  | 71 | 25 | 4 |  | 4 | 9.3 | 6.4 | 1.1 | 0.39 | 23.8462 | 1.22 | [6 empty] | 0.004528 | 0.001521
2009-03-31 | 九州地方整備局 | 大分川 | 七瀬川 | 左岸 | 1.846 | 左岸1.846k天 | 天端 | B.P1-6 | 8.15 | 8.45 | 20 |  | 2.67 |  |  | 71.2 | 25.2 | 3.6 |  | 3.6 | 9.8 | 6.5 | 1.1 | 0.47 | 20.8511 | 1.05 | [6 empty] | 0.004528 | 0.002209
2009-03-31 | 九州地方整備局 | 大分川 | 七瀬川 | 左岸 | 1.846 | 左岸1.846k天 | 天端 | B.P1-7 | 9.15 | 9.45 | 2 |  | 2.586 |  |  | 8.1 | 3.9 | 50.5 | 37.5 | 88 | 0.015 | 0.01 |  |  |  |  | 65.3 | 42.4 | 22.9
2009-03-31 | 九州地方整備局 | 大分川 | 七瀬川 | 左岸 | 1.846 | 左岸1.846k天 | 天端 | B.P1-8 | 11.15 | 11.45 | 5 |  | 2.411 |  |  | 8.5 | 12 | 54.9 | 24.6 | 79.5 | 0.024 | 0.017 | 0.0036 |  |  |  | 99.1 | 56.2 | 42.9 |  |  |  | 7.9059e-09
2009-03-31 | 九州地方整備局 | 大分川 | 七瀬川 | 左岸 | 1.846 | 左岸1.846k天 | 天端 | B.P1-9 | 12.15 | 12.45 | 19 |  | 2.38 |  |  | 0 | 51.5 | 39.4 | 9.1 | 48.5 | 0.1 | 0.078 | 0.022 | 0.006 | 16.6667 | 2.67 | [6 empty] | 5.2407e-07 | 3.6e-07
2009-03-31 | 九州地方整備局 | 大分川 | 七瀬川 | 左岸 | 1.846 | 左岸1.846k天 | 天端 | B.P1-10 | 13.15 | 13.45 | 4 |  | 2.645 |  |  | 20.7 | 63.9 | 11.8 | 3.6 | 15.4 | 0.79 | 0.53 | 0.12 | 0.038 | 20.7895 | 1.76 | [6 empty] | 2.6697e-05 | 1.444e-05
2009-03-31 | 九州地方整備局 | 大分川 | 七瀬川 | 左岸 | 1.846 | 左岸1.846k天 | 天端 | B.P1-1 | 1.15 | 1.45 | 5 |  | 2.645 |  |  | 52 | 32.5 | 11.2 | 4.3 | 15.5 | 3.9 | 2.3 | 0.15 | 0.036 | 108.3333 | 1.44 | [6 empty] | 4.4772e-05 | 1.296e-05
2009-03-31 | 九州地方整備局 | 大分川 | 七瀬川 | 左岸 | 1.846 | 左岸1.846k天 | 天端 | B.P1-2 | 2.15 | 2.45 | 13 |  | 2.621 |  |  | 40.3 | 37.4 | 17.6 | 4.7 | 22.3 | 2 | 1.1 | 0.057 | 0.016 | 125 | 1.01 | [6 empty] | 4.7573e-06 | 2.56e-06
2009-03-31 | 九州地方整備局 | 大分川 | 七瀬川 | 左岸 | 1.846 | 左岸1.846k天 | 天端 | B.P1-3 | 3.3 | 3.45 | 15 |  | 2.623 |  |  | 6.9 | 41.4 | 31.1 | 20.6 | 51.7 | 0.1 | 0.071 | 0.0045 |  |  |  | 36.9 | 27.1 | 9.8 |  |  |  | 1.3258e-08
2009-03-31 | 九州地方整備局 | 大分川 | 七瀬川 | 左岸 | 2.88 | 左岸2.880k天 | 天端 | B.P1-4 | 4.15 | 4.45 | 46 |  | 2.64 |  |  | 31.6 | 48.7 | 14.5 | 5.2 | 19.7 | 1.2 | 0.64 | 0.078 | 0.02 | 60 | 1.67 | [6 empty] | 9.8397e-06 | 4e-06
2009-03-31 | 九州地方整備局 | 大分川 | 七瀬川 | 左岸 | 2.88 | 左岸2.880k天 | 天端 | B.P1-5 | 5.15 | 5.45 | 34 |  | 2.735 |  |  | 56.4 | 31.4 | 7.6 | 4.6 | 12.2 | 4.7 | 2.9 | 0.29 | 0.045 | 104.4444 | 2.88 | [6 empty] | 0.00020624 | 2.025e-05
2009-03-31 | 九州地方整備局 | 大分川 | 七瀬川 | 左岸 | 2.88 | 左岸2.880k天 | 天端 | B.P1-6 | 8.15 | 8.45 | 28 |  | 2.706 |  |  | 73.3 | 22.6 | 4.1 |  | 4.1 | 7.7 | 5.4 | 1.2 | 0.43 | 17.907 | 1.74 | [6 empty] | 0.0055394 | 0.001849
2009-03-31 | 九州地方整備局 | 大分川 | 七瀬川 | 左岸 | 2.88 | 左岸2.880k天 | 天端 | B.P1-7 | 10.15 | 10.45 | 2 |  | 2.634 |  |  | 0 | 1.4 | 52 | 46.6 | 98.6 | 0.0089 | 0.006 |  |  |  |  | 64.4 | 38.8 | 25.6
2009-03-31 | 九州地方整備局 | 大分川 | 七瀬川 | 左岸 | 2.88 | 左岸2.880k天 | 天端 | B.P1-8 | 12.15 | 12.45 | 5 |  | 2.571 |  |  | 0 | 12 | 51 | 37 | 88 | 0.014 | 0.0094 |  |  |  |  | 63.6 | 38.5 | 25.1
2009-03-31 | 九州地方整備局 | 大分川 | 七瀬川 | 左岸 | 2.88 | 左岸2.880k天 | 天端 | B.P1-9 | 13.15 | 13.45 | 7 |  | 2.416 |  |  | 0 | 52.7 | 37.2 | 10.1 | 47.3 | 0.1 | 0.081 | 0.018 | 0.0049 | 20.4082 | 2.5 | [6 empty] | 3.292e-07 | 2.401e-07
2009-03-31 | 九州地方整備局 | 大分川 | 七瀬川 | 左岸 | 2.88 | 左岸2.880k天 | 天端 | B.P1-10 | 14.15 | 14.45 | 8 |  | 2.792 |  |  | 2.4 | 70.2 | 18.8 | 8.6 | 27.4 | 0.34 | 0.26 | 0.037 | 0.0074 | 45.9459 | 3.9 | [6 empty] | 1.7479e-06 | 5.476e-07
2009-03-31 | 九州地方整備局 | 大分川 | 七瀬川 | 左岸 | 2.88 | 左岸2.880k天 | 天端 | B.P1-1 | 1.15 | 1.45 | 7 |  | 2.561 |  |  | 17.8 | 50.6 | 23.8 | 7.8 | 31.6 | 0.39 | 0.22 | 0.034 | 0.0089 | 43.8202 | 1.33 | [6 empty] | 1.4369e-06 | 7.921e-07
2009-03-31 | 九州地方整備局 | 大分川 | 七瀬川 | 左岸 | 2.88 | 左岸2.880k天 | 天端 | B.P1-2 | 2.15 | 2.45 | 8 |  | 2.432 |  |  | 31.4 | 45.7 | 17.3 | 5.6 | 22.9 | 1.2 | 0.56 | 0.057 | 0.018 | 66.6667 | 0.907 | [6 empty] | 4.7573e-06 | 3.24e-06
2009-03-31 | 九州地方整備局 | 大分川 | 七瀬川 | 左岸 | 2.88 | 左岸2.880k天 | 天端 | B.P1-3 | 3.15 | 3.45 | 21 |  | 2.418 |  |  | 32.1 | 43.2 | 18.6 | 6.1 | 24.7 | 1.1 | 0.51 | 0.048 | 0.011 | 100 | 1.4 | [6 empty] | 3.1947e-06 | 1.21e-06
2009-03-31 | 九州地方整備局 | 大分川 | 七瀬川 | 左岸 | 4.2 | 左岸4.200k天 | 天端 | B.P1-4 | 4.15 | 4.45 | 11 |  | 2.668 |  |  | 69.1 | 26.8 | 4.1 |  | 4.1 | 8.8 | 6.2 | 0.94 | 0.39 | 22.5641 | 1.05 | [6 empty] | 0.0031458 | 0.001521
2009-03-31 | 九州地方整備局 | 大分川 | 七瀬川 | 左岸 | 4.2 | 左岸4.200k天 | 天端 | B.P1-5 | 5.15 | 5.45 | 41 |  | 2.719 |  |  | 53.9 | 37.6 | 8.5 |  | 8.5 | 4.6 | 2.6 | 0.31 | 0.11 | 41.8182 | 0.784 | [6 empty] | 0.0002407 | 0.000121
2009-03-31 | 九州地方整備局 | 大分川 | 七瀬川 | 左岸 | 4.2 | 左岸4.200k天 | 天端 | B.P1-6 | 7.15 | 7.45 | 18 |  | 2.708 |  |  | 82.4 | 14.5 | 3.1 |  | 3.1 | 13 | 9.5 | 2.5 | 0.76 | 17.1053 | 2.24 | [6 empty] | 0.030341 | 0.005776
2009-03-31 | 九州地方整備局 | 大分川 | 七瀬川 | 左岸 | 4.2 | 左岸4.200k天 | 天端 | B.P1-7 | 9.15 | 9.45 | 5 |  | 2.757 |  |  | 58.8 | 31.9 | 9.3 |  | 9.3 | 4 | 2.8 | 0.4 | 0.094 | 42.5532 | 2.55 | [6 empty] | 0.00043448 | 8.836e-05
2009-03-31 | 九州地方整備局 | 大分川 | 七瀬川 | 左岸 | 4.2 | 左岸4.200k天 | 天端 | B.P1-8 | 11.15 | 11.45 | 23 |  | 2.661 |  |  | 57.5 | 37.2 | 5.3 |  | 5.3 | 5.9 | 3.3 | 0.5 | 0.23 | 25.6522 | 0.61 | [6 empty] | 0.00072864 | 0.000529
2009-03-31 | 九州地方整備局 | 大分川 | 七瀬川 | 左岸 | 4.2 | 左岸4.200k天 | 天端 | B.P1-9 | 12.15 | 12.45 | 19 |  | 2.668 |  |  | 68 | 25.4 | 6.6 |  | 6.6 | 8 | 5.5 | 0.88 | 0.22 | 36.3636 | 1.84 | [6 empty] | 0.0027 | 0.000484
2009-03-31 | 九州地方整備局 | 大分川 | 七瀬川 | 左岸 | 4.2 | 左岸4.200k天 | 天端 | B.P1-10 | 14.15 | 14.45 | 28 |  | 2.683 |  |  | 56 | 25.9 | 11.7 | 6.4 | 18.1 | 3.9 | 2.6 | 0.13 | 0.013 | 300 | 7.34 | [6 empty] | 3.2137e-05 | 1.69e-06
2009-03-31 | 九州地方整備局 | 大分川 | 七瀬川 | 左岸 | 4.2 | 左岸4.200k天 | 天端 | B.P1-11 | 15.15 | 15.45 | 30 |  | 2.73 |  |  | 52.5 | 35.7 | 8.4 | 3.4 | 11.8 | 3.5 | 2.2 | 0.35 | 0.05 | 70 | 4.23 | [6 empty] | 0.00031886 | 2.5e-05
2009-03-31 | 九州地方整備局 | 大分川 | 七瀬川 | 左岸 | 4.2 | 左岸4.200k天 | 天端 | B.P1-12 | 17.15 | 17.45 | 27 |  | 2.76 |  |  | 45.9 | 41.1 | 9.7 | 3.3 | 13 | 2.8 | 1.6 | 0.26 | 0.042 | 66.6667 | 3.06 | [6 empty] | 0.00016014 | 1.764e-05
2009-03-31 | 九州地方整備局 | 大分川 | 七瀬川 | 左岸 | 4.2 | 左岸4.200k天 | 天端 | B.P1-13 | 18.15 | 18.45 | 28 |  | 2.669 |  |  | 36.4 | 45.5 | 11.9 | 6.2 | 18.1 | 1.8 | 1.2 | 0.11 | 0.017 | 105.8824 | 6.04 | [6 empty] | 2.1823e-05 | 2.89e-06
2009-03-31 | 九州地方整備局 | 大分川 | 七瀬川 | 左岸 | 4.2 | 左岸4.200k天 | 天端 | B.P1-14 | 19.15 | 19.45 | 34 |  | 2.672 |  |  | 54.8 | 29.6 | 9.8 | 5.8 | 15.6 | 4.1 | 2.5 | 0.2 | 0.021 | 195.2381 | 4.91 | [6 empty] | 8.7194e-05 | 4.41e-06
2009-03-31 | 九州地方整備局 | 大分川 | 七瀬川 | 左岸 | 4.2 | 左岸4.200k天 | 天端 | B.P1-15 | 20.15 | 20.45 | 35 |  | 2.682 |  |  | 59 | 33.9 | 7.1 |  | 7.1 | 4.9 | 3 | 0.72 | 0.17 | 28.8235 | 2.03 | [6 empty] | 0.0016961 | 0.000289
2009-03-31 | 九州地方整備局 | 大分川 | 七瀬川 | 左岸 | 4.2 | 左岸4.200k天 | 天端 | B.P1-16 | 22.15 | 22.45 | 29 |  | 2.688 |  |  | 56.6 | 29.5 | 9.6 | 4.3 | 13.9 | 4.9 | 2.9 | 0.27 | 0.031 | 158.0645 | 4.43 | [6 empty] | 0.00017477 | 9.61e-06
2009-03-31 | 九州地方整備局 | 大分川 | 七瀬川 | 左岸 | 4.2 | 左岸4.200k天 | 天端 | B.P1-17 | 23.15 | 23.45 | 35 |  | 2.704 |  |  | 30.1 | 51.7 | 12.4 | 5.8 | 18.2 | 1.3 | 0.84 | 0.11 | 0.014 | 92.8571 | 4.62 | [6 empty] | 2.1823e-05 | 1.96e-06
2009-03-31 | 九州地方整備局 | 大分川 | 七瀬川 | 左岸 | 4.2 | 左岸4.200k天 | 天端 | B.P1-18 | 25.15 | 25.45 | 31 |  | 2.76 |  |  | 39.1 | 38 | 14.8 | 8.1 | 22.9 | 1.9 | 1.1 | 0.051 | 0.0086 | 220.9302 | 2.45 | [6 empty] | 3.6765e-06 | 7.396e-07
2009-03-31 | 九州地方整備局 | 大分川 | 七瀬川 | 左岸 | 4.2 | 左岸4.200k天 | 天端 | B.P1-1 | 1.15 | 1.45 | 20 |  | 2.692 |  |  | 36.5 | 54.2 | 9.3 |  | 9.3 | 1.4 | 0.81 | 0.25 | 0.088 | 15.9091 | 1.43 | [6 empty] | 0.00014623 | 7.744e-05
2009-03-31 | 九州地方整備局 | 大分川 | 七瀬川 | 左岸 | 4.2 | 左岸4.200k天 | 天端 | B.P1-2 | 2.15 | 2.45 | 19 |  | 2.709 |  |  | 61.3 | 32.3 | 6.4 |  | 6.4 | 7.7 | 4.3 | 0.52 | 0.18 | 42.7778 | 0.873 | [6 empty] | 0.00079796 | 0.000324
2009-03-31 | 九州地方整備局 | 大分川 | 七瀬川 | 左岸 | 4.2 | 左岸4.200k天 | 天端 | B.P1-3 | 3.15 | 3.45 | 15 |  | 2.752 |  |  | 71.8 | 23.3 | 4.9 |  | 4.9 | 7.6 | 5.6 | 1.1 | 0.34 | 22.3529 | 2.05 | [6 empty] | 0.004528 | 0.001156
2009-03-31 | 九州地方整備局 | 大分川 | 七瀬川 | 左岸 | 4.6 | 左岸4.600k表 | 表のり | B.P1-1 | 2 | 2.45 | 20 |  | 2.685 |  |  | 59.5 | 33.1 | 7.4 |  | 7.4 | 6.68 | 3.87 | 0.48 | 0.149 | 44.8322 | 0.9 | [6 empty] | 0.00066288 | 0.00022201
2009-03-31 | 九州地方整備局 | 大分川 | 七瀬川 | 左岸 | 4.6 | 左岸4.600k表 | 表のり | B.P1-2 | 4 | 4.45 | 10 |  | 2.692 |  |  | 66.2 | 28 | 5.8 |  | 5.8 | 7.74 | 4.94 | 0.928 | 0.347 | 22.3055 | 1 | [6 empty] | 0.0030536 | 0.0012041
2009-03-31 | 九州地方整備局 | 大分川 | 七瀬川 | 左岸 | 4.6 | 左岸4.600k表 | 表のり | NL-4k600-1 | 4.5 | 4.5 | 0 | [19 empty] | 0.000727
2009-03-31 | 九州地方整備局 | 大分川 | 七瀬川 | 左岸 | 4.6 | 左岸4.600k表 | 表のり | B.P1-3 | 7 | 7.45 | 7 |  | 2.693 |  |  | 13.1 | 82.3 | 4.6 |  | 4.6 | 0.981 | 0.805 | 0.429 | 0.272 | 3.6066 | 1 | [6 empty] | 0.00051098 | 0.00073984
2009-03-31 | 九州地方整備局 | 大分川 | 七瀬川 | 左岸 | 4.6 | 左岸4.600k表 | 表のり | NL-4k600-2 | 8 | 8 | 0 | [19 empty] | 0.00037
2009-03-31 | 九州地方整備局 | 大分川 | 七瀬川 | 左岸 | 4.6 | 左岸4.600k表 | 表のり | B.P1-4 | 9 | 9.45 | 10 |  | 2.696 |  |  | 57.1 | 33.8 | 9.1 |  | 9.1 | 5.82 | 3.29 | 0.6 | 0.136 | 42.7941 | 1 | [6 empty] | 0.0011117 | 0.00018496
2009-03-31 | 九州地方整備局 | 大分川 | 七瀬川 | 左岸 | 4.6 | 左岸4.600k表 | 表のり | B.P1-5 | 11 | 11.45 | 20 |  | 2.691 |  |  | 63.7 | 28.2 | 8.1 |  | 8.1 | 6.52 | 4 | 0.677 | 0.149 | 43.7584 | 2 | [6 empty] | 0.0014705 | 0.00022201
2009-03-31 | 九州地方整備局 | 大分川 | 七瀬川 | 左岸 | 4.6 | 左岸4.600k裏 | 裏のり | B.A2-2 | 3.4 | 4.2 | 15 | 2.181 | 2.718 | 0.427 | 0.054558 | 64.8 | 30.3 | 4.9 |  | 4.9 | 14.4 | 7.74 | 0.886 | 0.392 | 36.7347 | 0.4 | [5 empty] | 0.00169 | 0.0027429 | 0.0015366 |  | 0.0013374 | CD | 3.4 | 39.7
2009-03-31 | 九州地方整備局 | 大分川 | 七瀬川 | 左岸 | 4.6 | 左岸4.600k裏 | 裏のり | B.P2-1 | 5 | 5.45 | 7 |  | 2.684 |  |  | 20.5 | 74.1 | 5.4 |  | 5.4 | 0.9134 | 0.7282 | 0.3772 | 0.19 | 4.8074 | 1.34 | [6 empty] | 0.00037924 | 0.000361
2009-03-31 | 九州地方整備局 | 大分川 | 七瀬川 | 左岸 | 4.6 | 左岸4.600k裏 | 裏のり | B.A2-1 | 1 | 2 | 10 | 2.11 | 2.709 | 0.47 | 0.070628 | 52.1 | 36.3 | 4.8 | 6.8 | 11.6 | 5.11 | 2.42 | 0.297 | 0.039 | 131.0256 | 1 | [5 empty] | 0.00029 | 0.00021796 | 1.521e-05 |  | 1.9646e-06 | CD | 9.8 | 35.7
2009-03-31 | 九州地方整備局 | 大分川 | 七瀬川 | 左岸 | 5.4 | 左岸5.400k天 | 天端 | B.P1-4 | 5 | 5.45 | 21 |  | 2.707 |  |  | 55.8 | 34.4 | 5.9 | 3.9 | 9.8 | 3.99 | 2.55 | 0.474 | 0.0831 | 48.0144 | 4 | [6 empty] | 0.00064384 | 6.9056e-05
2009-03-31 | 九州地方整備局 | 大分川 | 七瀬川 | 左岸 | 5.4 | 左岸5.400k天 | 天端 | B.P1-5 | 7 | 7.45 | 14 |  | 2.702 |  |  | 66.3 | 25.7 | 5.1 | 2.9 | 8 | 9.31 | 6.07 | 0.871 | 0.167 | 55.7485 | 2 | [6 empty] | 0.0026365 | 0.00027889
2009-03-31 | 九州地方整備局 | 大分川 | 七瀬川 | 左岸 | 5.4 | 左岸5.400k天 | 天端 | B.P1-6 | 9 | 9.45 | 1 |  | 2.614 |  |  | 0.7 | 13.7 | 52.3 | 33.3 | 85.6 | 0.0251 | 0.0163 |  |  |  |  | 71.9 | 29.7 | 42.2
2009-03-31 | 九州地方整備局 | 大分川 | 七瀬川 | 左岸 | 5.4 | 左岸5.400k天 | 天端 | B.P1-7 | 10 | 10.5 | 2 |  | 2.638 |  |  | 0 | 49.9 | 33.1 | 17 | 50.1 | 0.117 | 0.0747 | 0.0115 |  |  |  | 42.5 | 29.3 | 13.2 |  |  |  | 1.1658e-07
2009-03-31 | 九州地方整備局 | 大分川 | 七瀬川 | 左岸 | 5.4 | 左岸5.400k天 | 天端 | B.P1-8 | 12 | 12.45 | 13 |  | 2.677 |  |  | 43.1 | 39.5 | 9.7 | 7.7 | 17.4 | 2.42 | 1.39 | 0.147 | 0.0126 | 192.0635 | 5 | [6 empty] | 4.2724e-05 | 1.5876e-06
2009-03-31 | 九州地方整備局 | 大分川 | 七瀬川 | 左岸 | 5.4 | 左岸5.400k天 | 天端 | B.P1-9 | 13 | 13.5 | 2 |  | 2.606 |  |  | 3.6 | 22.7 | 36.8 | 36.9 | 73.7 | 0.0298 | 0.0134 |  |  |  |  | 57.6 | 24.5 | 33.1
2009-03-31 | 九州地方整備局 | 大分川 | 七瀬川 | 左岸 | 5.4 | 左岸5.400k天 | 天端 | B.P1-10 | 14 | 14.45 | 4 |  | 2.668 |  |  | 31.5 | 52.3 | 9.3 | 6.9 | 16.2 | 1.35 | 0.942 | 0.178 | 0.0183 | 73.7705 | 8 | [6 empty] | 6.6562e-05 | 3.3489e-06
2009-03-31 | 九州地方整備局 | 大分川 | 七瀬川 | 左岸 | 5.4 | 左岸5.400k天 | 天端 | B.P1-1 | 1 | 1.57 | 2 |  | 2.599 |  |  | 19.1 | 36.7 | 34.8 | 9.4 | 44.2 | 0.437 | 0.224 | 0.0212 | 0.00637 | 68.6028 | 0.6 | [6 empty] | 4.8097e-07 | 4.0577e-07
2009-03-31 | 九州地方整備局 | 大分川 | 七瀬川 | 左岸 | 5.4 | 左岸5.400k天 | 天端 | B.P1-2 | 2 | 2.45 | 3 |  | 2.607 |  |  | 50.3 | 31 | 14.5 | 4.3 | 18.8 | 4.84 | 2.05 | 0.127 | 0.0222 | 218.018 | 2 | [6 empty] | 3.0445e-05 | 4.9284e-06
2009-03-31 | 九州地方整備局 | 大分川 | 七瀬川 | 左岸 | 5.4 | 左岸5.400k天 | 天端 | B.P1-3 | 3 | 3.45 | 3 |  | 2.619 |  |  | 3 | 24.2 | 41.2 | 31.6 | 72.8 | 0.0426 | 0.0226 |  |  |  |  | 58.4 | 30.5 | 27.9
2009-03-31 | 九州地方整備局 | 大分川 | 七瀬川 | 左岸 | 5.4 | 左岸5.400k表 | 表のり | B.P1-1 | 3 | 3.45 | 14 |  | 2.691 |  |  | 52.4 | 35.6 | 6.4 | 5.6 | 12 | 3.6468 | 2.2604 | 0.3262 | 0.0414 | 88.087 | 3.51 | [6 empty] | 0.00027086 | 1.714e-05
2009-03-31 | 九州地方整備局 | 大分川 | 七瀬川 | 左岸 | 5.4 | 左岸5.400k表 | 表のり | NL-5k400-1 | 4.5 | 4.5 | 0 | [19 empty] | 0.000103
2009-03-31 | 九州地方整備局 | 大分川 | 七瀬川 | 左岸 | 5.4 | 左岸5.400k表 | 表のり | B.P1-2 | 5 | 5.45 | 15 |  | 2.711 |  |  | 60.6 | 32.6 | 6.8 |  | 6.8 | 6.4532 | 4.238 | 0.6211 | 0.189 | 34.1439 | 1.14 | [6 empty] | 0.0012044 | 0.00035721
2009-03-31 | 九州地方整備局 | 大分川 | 七瀬川 | 左岸 | 5.4 | 左岸5.400k表 | 表のり | B.P1-3 | 7 | 7.64 | 1 |  | 2.615 |  |  | 0 | 21.4 | 47 | 31.6 | 78.6 | 0.0354 | 0.0211 |  |  |  |  | 48.9 | 27.3 | 21.6
2009-03-31 | 九州地方整備局 | 大分川 | 七瀬川 | 左岸 | 5.4 | 左岸5.400k表 | 表のり | B.P1-4 | 8 | 8.54 | 1 |  | 2.652 |  |  | 0 | 64.1 | 26.3 | 9.6 | 35.9 | 0.1669 | 0.1366 | 0.0311 | 0.0058 | 28.7759 | 3.25 | 40.5 | 32.4 | 8.1 |  |  |  | 1.1688e-06 | 3.364e-07
2009-03-31 | 九州地方整備局 | 大分川 | 七瀬川 | 左岸 | 5.4 | 左岸5.400k表 | 表のり | B.P1-5 | 10 | 10.45 | 11 |  | 2.681 |  |  | 58.3 | 36.5 | 5.2 |  | 5.2 | 5.8981 | 3.1455 | 0.522 | 0.2746 | 21.4789 | 0.68 | [6 empty] | 0.00080509 | 0.00075405
2009-03-31 | 九州地方整備局 | 大分川 | 七瀬川 | 左岸 | 5.4 | 左岸5.400k表 | 表のり | NL-5k400-2 | 10.5 | 10.5 | 0 | [19 empty] | 0.000198
2009-03-31 | 九州地方整備局 | 大分川 | 七瀬川 | 左岸 | 5.4 | 左岸5.400k表 | 表のり | B.P1-6 | 11 | 11.45 | 16 |  | 2.659 |  |  | 43.8 | 42.7 | 9.9 | 3.6 | 13.5 | 2.4079 | 1.5367 | 0.2407 | 0.0419 | 57.4678 | 3.12 | [6 empty] | 0.00013393 | 1.7556e-05
2009-03-31 | 九州地方整備局 | 大分川 | 七瀬川 | 左岸 | 5.4 | 左岸5.400k裏 | 裏のり | B.A1-3 | 2.35 | 3.3 | 7 | 1.758 | 2.669 | 1.16 | 0.72264 | 1.5 | 27.8 | 50.4 | 20.3 | 70.7 | 0.0549 | 0.0413 | 0.0047 |  |  |  | 60.5 | 31.8 | 28.7 |  |  |  | 1.4664e-08 |  |  |  | UU | [8 empty] | 48.2 | 11.7
2009-03-31 | 九州地方整備局 | 大分川 | 七瀬川 | 左岸 | 5.4 | 左岸5.400k裏 | 裏のり | B.A1-4 | 3.3 | 4.3 | 7 | 2.105 | 2.686 | 0.437 | 0.058075 | 55.6 | 40 | 4.4 |  | 4.4 | 4.6589 | 2.6856 | 0.6672 | 0.3456 | 13.4806 | 0.72 | [5 empty] | 0.00271 | 0.0014217 | 0.0011944 |  | 0.0006143 | CD | 10.3 | 40.3
2009-03-31 | 九州地方整備局 | 大分川 | 七瀬川 | 左岸 | 5.4 | 左岸5.400k裏 | 裏のり | B.P1-1 | 6 | 6.45 | 14 |  | 2.7 |  |  | 64.1 | 31.3 | 4.6 |  | 4.6 | 7.7969 | 4.2513 | 0.9508 | 0.3959 | 19.6941 | 0.76 | [6 empty] | 0.0032302 | 0.0015674
2009-03-31 | 九州地方整備局 | 大分川 | 七瀬川 | 左岸 | 5.4 | 左岸5.400k裏 | 裏のり | B.A1-1 | 0.5 | 1.45 | 3 | 1.762 | 2.672 | 1.13 | 0.67742 | 8.8 | 39.5 | 39.9 | 11.8 | 51.7 | 0.2189 | 0.0687 | 0.0146 | 0.0029 | 75.4828 | 1.19 | 72.8 | 36.3 | 36.5 |  |  |  | 2.0268e-07 | 8.41e-08 |  | 4.59e-09 | UU | [8 empty] | 24.9 | 17
2009-03-31 | 九州地方整備局 | 大分川 | 七瀬川 | 左岸 | 5.4 | 左岸5.400k裏 | 裏のり | B.A1-2 | 1.45 | 2.35 | 5 | 1.751 | 2.631 | 1.133 | 0.68187 | 0 | 14.5 | 48.3 | 37.2 | 85.5 | 0.0216 | 0.0114 |  |  |  |  | 76.3 | 34.1 | 42.2 | [7 empty] | UU | [8 empty] | 28.6 | 14.7
2009-03-31 | 九州地方整備局 | 大分川 | 七瀬川 | 左岸 | 6 | 左岸6.000k天 | 天端 | B.P1-5 | 5.15 | 5.45 | 16 |  | 2.699 |  |  | 67.6 | 26.8 | 5.6 |  | 5.6 | 5.9 | 4.2 | 1 | 0.32 | 18.4375 | 1.72 | [6 empty] | 0.0036308 | 0.001024
2009-03-31 | 九州地方整備局 | 大分川 | 七瀬川 | 左岸 | 6 | 左岸6.000k天 | 天端 | B.P1-6 | 7.15 | 7.45 | 29 |  | 2.71 |  |  | 42.1 | 37.9 | 13.5 | 6.5 | 20 | 2.2 | 1.3 | 0.075 | 0.012 | 183.3333 | 3.64 | [6 empty] | 8.985e-06 | 1.44e-06
2009-03-31 | 九州地方整備局 | 大分川 | 七瀬川 | 左岸 | 6 | 左岸6.000k天 | 天端 | B.P1-7 | 10.15 | 10.45 | 33 |  | 2.691 |  |  | 57.3 | 37 | 5.7 |  | 5.7 | 4.7 | 2.9 | 0.7 | 0.26 | 18.0769 | 1.18 | [6 empty] | 0.0015889 | 0.000676
2009-03-31 | 九州地方整備局 | 大分川 | 七瀬川 | 左岸 | 6 | 左岸6.000k天 | 天端 | B.P1-1 | 1.15 | 1.45 | 15 |  | 2.402 |  |  | 18.6 | 53.8 | 20.3 | 7.3 | 27.6 | 0.49 | 0.27 | 0.038 | 0.01 | 49 | 1.69 | [6 empty] | 1.8593e-06 | 1e-06
2009-03-31 | 九州地方整備局 | 大分川 | 七瀬川 | 左岸 | 6 | 左岸6.000k天 | 天端 | B.P1-2 | 2.15 | 2.45 | 20 |  | 2.306 |  |  | 25.2 | 51.3 | 17.4 | 6.1 | 23.5 | 0.66 | 0.39 | 0.052 | 0.014 | 47.1429 | 1.83 | [6 empty] | 3.8457e-06 | 1.96e-06
2009-03-31 | 九州地方整備局 | 大分川 | 七瀬川 | 左岸 | 6 | 左岸6.000k天 | 天端 | B.P1-3 | 3.15 | 3.45 | 17 |  | 2.372 |  |  | 24.2 | 49 | 20.6 | 6.2 | 26.8 | 0.6 | 0.33 | 0.04 | 0.012 | 50 | 1.39 | [6 empty] | 2.094e-06 | 1.44e-06
2009-03-31 | 九州地方整備局 | 大分川 | 七瀬川 | 左岸 | 6 | 左岸6.000k天 | 天端 | B.P1-4 | 4.05 | 4.2 | 50 |  | 2.224 |  |  | 25.6 | 44.5 | 17.8 | 12.1 | 29.9 | 0.69 | 0.35 | 0.023 | 0.002 | 345 | 4.19 | [6 empty] | 5.8093e-07 | 4e-08
2009-03-31 | 九州地方整備局 | 大分川 | 七瀬川 | 左岸 | 6 | 左岸6.000k表 | 表のり | B.P1-1 | 1.15 | 1.45 | 7 |  | 2.659 |  |  | 70.7 | 21 | 8.3 |  | 8.3 | 8.37 | 5.91 | 0.969 | 0.152 | 55.0658 | 3.43 | [6 empty] | 0.0033753 | 0.00023104
2009-03-31 | 九州地方整備局 | 大分川 | 七瀬川 | 左岸 | 6 | 左岸6.000k表 | 表のり | B.P1-2 | 4.15 | 4.45 | 23 |  | 2.694 |  |  | 77.2 | 17 | 5.8 |  | 5.8 | 10.4 | 7.72 | 1.65 | 0.381 | 27.2966 | 2.3 | [6 empty] | 0.011585 | 0.0014516
2009-03-31 | 九州地方整備局 | 大分川 | 七瀬川 | 左岸 | 6 | 左岸6.000k表 | 表のり | NL-6k000 | 5.5 | 6 | 0 | [19 empty] | 0.000373
2009-03-31 | 九州地方整備局 | 大分川 | 七瀬川 | 左岸 | 6 | 左岸6.000k表 | 表のり | B.P1-3 | 6.25 | 6.45 | 5 |  | 2.486 |  |  | 7.1 | 19.9 | 47.9 | 25.1 | 73 | 0.0277 | 0.0168 | 0.00353 |  |  |  | 106.7 | 68.6 | 38.1 |  |  |  | 7.5543e-09
2009-03-31 | 九州地方整備局 | 大分川 | 七瀬川 | 左岸 | 6 | 左岸6.000k表 | 表のり | B.P1-4 | 7.15 | 7.45 | 42 |  | 2.704 |  |  | 61.3 | 31 | 7.7 |  | 7.7 | 5.61 | 3.7 | 0.475 | 0.152 | 36.9079 | 1.58 | [6 empty] | 0.00064699 | 0.00023104
2009-03-31 | 九州地方整備局 | 大分川 | 七瀬川 | 左岸 | 6 | 左岸6.000k裏 | 裏のり | B.T1-2 | 4 | 4.7 | 18 | 2.066 | 2.597 | 0.444 | 0.060615 | 65 | 30.9 | 4.1 |  | 4.1 | 5.45 | 3.79 | 0.991 | 0.384 | 14.1927 | 1.24 | [5 empty] | 0.000461 | 0.0035555 | 0.0014746 |  | 0.0017249 | CD | 5.1 | 42.7
2009-03-31 | 九州地方整備局 | 大分川 | 七瀬川 | 左岸 | 6 | 左岸6.000k裏 | 裏のり | B.T1-1 | 1 | 1.8 | 11 | 1.735 | 2.407 | 0.83 | 0.31245 | 26.8 | 48.2 | 19.8 | 5.2 | 25 | 0.768 | 0.396 | 0.0511 | 0.0138 | 55.6522 | 1.12 | [5 empty] | 9.4e-07 | 3.6933e-06 | 1.9044e-06 |  | 8.8613e-07 | CU |  |  | 35.4 | 37.8
2009-03-31 | 九州地方整備局 | 大分川 | 七瀬川 | 左岸 | 6 | 左岸6.000k裏 | 裏のり | B.P1-1 | 2.15 | 2.45 | 18 |  | 2.398 |  |  | 26 | 45.1 | 23.5 | 5.4 | 28.9 | 0.633 | 0.304 | 0.0385 | 0.0122 | 51.8852 | 0.854 | [6 empty] | 1.9165e-06 | 1.4884e-06
2009-03-31 | 九州地方整備局 | 大分川 | 七瀬川 | 左岸 | 6 | 左岸6.000k裏 | 裏のり | B.P1-2 | 3.15 | 3.25 | 6 |  | 2.424 |  |  | 16.7 | 47 | 26.1 | 10.2 | 36.3 | 0.358 | 0.189 | 0.0223 | 0.00477 | 75.0524 | 1.52 | [6 empty] | 5.4078e-07 | 2.2753e-07
2009-03-31 | 九州地方整備局 | 大分川 | 七瀬川 | 左岸 | 6 | 左岸6.000k裏 | 裏のり | B.P1-3 | 3.25 | 3.45 | 6 |  | 2.704 |  |  | 11.3 | 55.8 | 24.2 | 8.7 | 32.9 | 0.187 | 0.132 | 0.0412 | 0.00773 | 24.1915 | 3.23 | [6 empty] | 2.2424e-06 | 5.9753e-07
2009-03-31 | 九州地方整備局 | 五ヶ瀬川 | 祝子川 | 右岸 | 0.6 | 右岸0.6k裏-3 | 裏のり | B.S7-1 | 6 | 11 | 17 | 1.954 | 2.711 | 0.449 | 0.06247 | 60 | 35 | 5 |  | 5 | 5.2481 | 3.5481 | 0.5495 | 0.2512 | 20.8921 | 0.72 | [5 empty] | 9.84e-05 | 0.00090679 | 0.00063101 |  | 0.00059573 | CU |  |  | 0.6 | 37
2009-03-31 | 九州地方整備局 | 五ヶ瀬川 | 祝子川 | 右岸 | 0.6 | 右岸0.6k裏-3 | 裏のり | B.T7-3 | 11.85 | 13.15 | 24 | 1.995 | 2.724 |  |  | 3 | 91 | 6 |  | 6 | 0.3162 | 0.2818 | 0.1738 | 0.1318 | 2.3991 | 1.05 | [6 empty] | 6.2979e-05 | 0.00017371 |  |  | CU |  |  | 1.2 | 33
2009-03-31 | 九州地方整備局 | 五ヶ瀬川 | 祝子川 | 右岸 | 0.6 | 右岸0.6k裏-3 | 裏のり | B.T7-1 | 2 | 2.9 | 4 | 1.682 | 2.704 | 0.985 | 0.48145 | 6 | 76 | 14 | 4 | 18 | 0.3467 | 0.2754 | 0.0912 | 0.0282 | 12.2943 | 2.34 | [5 empty] | 7.72e-06 | 1.4135e-05 | 7.9524e-06 |  | 1.0702e-05 | CU |  |  | 0.4 | 27
2009-03-31 | 九州地方整備局 | 五ヶ瀬川 | 祝子川 | 右岸 | 1.5 | 右岸1.5裏-2 | 表のり |  | 7 | 7.5 | 21 | [18 empty] | 4.01e-06
2009-03-31 | 九州地方整備局 | 五ヶ瀬川 | 祝子川 | 右岸 | 1.5 | 右岸1.5裏-2 | 表のり |  | 9 | 9.5 | 7 | [19 empty] | 0.000194
2009-03-31 | 九州地方整備局 | 五ヶ瀬川 | 祝子川 | 右岸 | 1.5 | 右岸1.5k表-2 | 表のり | B.S-1 | 2.5 | 3.5 | 0 | 2.148 | 2.704 | 0.414 | 0.050182 | 59.7 | 36.1 | 3.1 | 1.1 | 4.2 |  | 5.03 | 0.626 | 0.351 |  | 0.27 | [5 empty] | 0.000236 | 0.0012265 | 0.001232 |  |  | CUB |  |  |  |  | 52.4 | 23.6 | 5 | 34.8
2009-03-31 | 九州地方整備局 | 五ヶ瀬川 | 祝子川 | 右岸 | 1.5 | 右岸1.5裏-3 | 裏のり | B.S-2 | 10 | 11 | 0 | 1.92 | 2.711 | 0.85 | 0.33196 | 2.3 | 87 |  | 10.7 | 10.7 | 0.28 | 0.2406 | 0.14 | [9 empty] | 3.8157e-05 |  |  |  | CD | 13.6 | 43.9
2009-03-31 | 九州地方整備局 | 五ヶ瀬川 | 祝子川 | 右岸 | 1.5 | 右岸1.5裏-3 | 裏のり | B.S-1 | 2 | 3 | 0 | 1.895 | 2.74 | 0.794 | 0.27902 | 22.1 | 68 | 6.7 | 3.2 | 9.9 |  | 0.464 | 0.193 | 0.0769 |  | 1.85 | [5 empty] | 9.27e-05 | 8.0285e-05 | 5.9136e-05 |  |  | CUB |  |  |  |  | 34 | 27.7 | 15.2 | 35.7
2009-03-31 | 九州地方整備局 | 五ヶ瀬川 | 祝子川 | 左岸 | 0.6 | 右岸0.6k表-2 | 表のり |  | 3 | 7.5 | 22 | [19 empty] | 0.118
2009-03-31 | 九州地方整備局 | 五ヶ瀬川 | 祝子川 | 左岸 | 0.6 | 右岸0.6k裏-3 | 裏のり | B.S-1 | 6 | 6.7 | 0 | 1.885 | 2.693 | 0.77 | 0.25793 | 13.4 | 74.4 | 7.6 | 4.6 | 12.2 | 0.452 | 0.3718 | 0.1717 | 0.0439 | 10.2961 | 3.1 | [6 empty] | 6.123e-05 | 1.9272e-05 |  | 1.742e-05 | CD | 9.6 | 39.5
2009-03-31 | 九州地方整備局 | 五ヶ瀬川 | 祝子川 | 左岸 | 0.6 | 右岸0.6k裏-3 | 裏のり | B.S-2 | 13 | 14 | 0 | 1.845 | 2.704 | 0.891 | 0.37406 | 21.7 | 70.3 |  | 8 | 8 | 0.6786 | 0.4294 | 0.1591 | 0.1072 | 6.3302 | 0.6 | [6 empty] | 5.1318e-05 | 0.00011492 |  | 8.7909e-05 | CD | 4.9 | 40.2
2009-03-31 | 九州地方整備局 | 五ヶ瀬川 | 祝子川 | 左岸 | 0.6 | 右岸0.6k裏-3 | 裏のり | B.T7-2 | 4.9 | 5.75 | 3 | 1.672 | 2.672 | 1.303 | 0.96059 | 2 | 49 | 36 | 13 | 49 | 0.1259 | 0.0794 | 0.0141 | 0.0028 | 44.9643 | 2.26 | 38.3 | 23.5 | 14.8 |  |  | 2.61e-06 | 1.8696e-07 | 7.84e-08 |  | 4.1118e-08 | CU |  |  | 0.3 | 27.5
2009-03-31 | 九州地方整備局 | 五ヶ瀬川 | 祝子川 | 左岸 | 1 | 右岸1.0k表-3 | 表のり |  | 7 | 7.5 | 15 | [19 empty] | 0.148
2009-03-31 | 九州地方整備局 | 五ヶ瀬川 | 祝子川 | 左岸 | 1 | 右岸1.0k表-3 | 表のり |  | 8 | 8.5 | 15 | [19 empty] | 0.0135
2009-03-31 | 九州地方整備局 | 五ヶ瀬川 | 祝子川 | 左岸 | 1 | 左岸1.0k裏-3 | 裏のり | B.S-2 | 10 | 11 | 0 | 2.028 | 2.692 | 0.637 | 0.1579 | 1.2 | 94.3 |  | 4.5 | 4.5 | 0.3665 | 0.3214 | 0.2053 | 0.1547 | 2.3691 | 1.1 | [6 empty] | 9.2641e-05 | 0.00023932 |  | 5.1501e-05 | CD | 17.8 | 41
2009-03-31 | 九州地方整備局 | 五ヶ瀬川 | 祝子川 | 左岸 | 1 | 左岸1.0k裏-3 | 裏のり | B.S-1 | 1 | 2 | 0 | 1.939 | 2.687 | 0.674 | 0.1829 | 22.2 | 60 | 13.9 | 3.9 | 17.8 |  | 0.395 | 0.0875 | 0.0331 |  | 1.5 | [5 empty] | 1.24e-05 | 1.2842e-05 | 1.0956e-05 |  |  | CUB |  |  |  |  | 29.1 | 15.3 | 17.9 | 23.5
2009-03-31 | 九州地方整備局 | 小丸川 | 小丸川 | 右岸 | 2.4 | 右岸2.4k天端-2 | 天端 | B.P-2 | 6.15 | 6.45 | 19 |  | 2.7 |  |  | 67.3 | 31.3 |  | 1.4 | 1.4 | 5.8631 | 4.435 | 1.091 | 0.6438 | 9.107 | 0.81 | [6 empty] | 0.0044426 | 0.0041448
2009-03-31 | 九州地方整備局 | 小丸川 | 小丸川 | 右岸 | 2.4 | 右岸2.4k天端-2 | 天端 | B.P-3 | 9.15 | 9.45 | 5 |  | 2.712 |  |  | 0 | 7.7 | 71.9 | 20.4 | 92.3 | 0.0365 | 0.0292 | 0.0047 |  |  |  | 38.5 | 20.1 | 18.4 |  |  |  | 1.4664e-08
2009-03-31 | 九州地方整備局 | 小丸川 | 小丸川 | 右岸 | 2.4 | 右岸2.4k天端-2 | 天端 | B.P-4 | 12.15 | 12.45 | 5 |  | 2.713 |  |  | 0.1 | 41.6 | 45.1 | 13.2 | 58.3 | 0.0785 | 0.0596 | 0.014 | 0.0027 | 29.0741 | 4.3 | 33.9 | 18.9 | 15 |  |  |  | 1.839e-07 | 7.29e-08
2009-03-31 | 九州地方整備局 | 小丸川 | 小丸川 | 右岸 | 2.4 | 右岸2.4k天端-2 | 天端 | B.P-5 | 16.15 | 16.45 | 19 |  | 2.731 |  |  | 0.4 | 80.2 |  | 19.4 | 19.4 | 0.2811 | 0.2363 | 0.08 | [9 empty] | 1.0434e-05
2009-03-31 | 九州地方整備局 | 小丸川 | 小丸川 | 右岸 | 2.4 | 右岸2.4k天端-2 | 天端 | B.P-6 | 20.15 | 20.45 | 6 |  | 2.719 |  |  | 0 | 50.6 | 35 | 14.4 | 49.4 | 0.1089 | 0.0768 | 0.0108 | 0.0022 | 49.5 | 4.04 | 28.9 | 16.7 | 12.2 |  |  |  | 1.008e-07 | 4.84e-08
2009-03-31 | 九州地方整備局 | 小丸川 | 小丸川 | 右岸 | 2.4 | 右岸2.4k天端-2 | 天端 | B.P-1 | 3.15 | 3.45 | 7 |  | 2.713 |  |  | 44 | 46.3 |  | 9.7 | 9.7 | 2.609 | 1.3706 | 0.2483 | 0.0796 | 32.7764 | 1.02 | [6 empty] | 0.00014393 | 6.3362e-05
2009-03-31 | 九州地方整備局 | 小丸川 | 小丸川 | 右岸 | 2.4 | 右岸2.4k表-1 | 表のり | B.P-1 | 5.15 | 5.45 | 19 |  | 2.711 |  |  | 63.3 | 28.9 |  | 7.8 | 7.8 | 5.3644 | 3.6945 | 0.5964 | 0.1421 | 37.7509 | 2.34 | [6 empty] | 0.0010963 | 0.00020192
2009-03-31 | 九州地方整備局 | 小丸川 | 小丸川 | 右岸 | 2.4 | 右岸2.4k表-1 | 表のり | B.現場透水試験 | 5.5 | 5.5 | 0 | [18 empty] | 0.000136
2009-03-31 | 九州地方整備局 | 小丸川 | 小丸川 | 右岸 | 2.4 | 右岸2.4k表-1 | 表のり | B.P-3 | 11.15 | 11.45 | 6 |  | 2.726 |  |  | 0 | 40.9 | 44.7 | 14.4 | 59.1 | 0.0771 | 0.0557 | 0.0115 | 0.002 | 38.55 | 3.77 | 30.2 | 17.2 | 13 |  |  |  | 1.1658e-07 | 4e-08
2009-03-31 | 九州地方整備局 | 小丸川 | 小丸川 | 右岸 | 2.4 | 右岸2.4k表-1 | 表のり | B.S-1 | 2 | 3.8 | 0 | 2.061 | 2.705 | 0.403 | 0.046651 | 81.3 | 16.5 |  | 2.2 | 2.2 |  | 17.2945 | 2.5465 | 0.6087 | [8 empty] | 0.031664 | 0.0037052 |  |  | CU |  |  | 33.1 | 29.6
2009-03-31 | 九州地方整備局 | 小丸川 | 小丸川 | 右岸 | 2.4 | 右岸2.4k裏-3 | 裏のり | B.S-2 | 4.2 | 5.6 | 0 | 1.996 | 2.708 | 0.466 | 0.069028 | 74.3 | 22.8 |  | 2.9 | 2.9 |  | 8.8518 | 1.3097 | 0.6071 | [7 empty] | 1.34e-05 | 0.006784 | 0.0036857 |  |  | CU |  |  | 14.1 | 37.5
2009-03-31 | 九州地方整備局 | 小丸川 | 小丸川 | 右岸 | 2.4 | 右岸2.4k裏-3 | 裏のり | B.S-3 | 8 | 8.9 | 0 | 1.841 | 2.715 | 0.998 | 0.4975 | 0 | 16.6 | 64 | 19.4 | 83.4 |  | 0.029 | 0.0054 |  |  |  | 37.5 | 20.1 | 17.4 |  |  | 1.12e-06 | 2.0228e-08 |  |  |  | CU |  |  | 28.1 | 22
2009-03-31 | 九州地方整備局 | 小丸川 | 小丸川 | 右岸 | 2.4 | 右岸2.4k裏-3 | 裏のり | B.現場透水試験 | 9 | 9.5 | 0 | [19 empty] | 6.1e-06
2009-03-31 | 九州地方整備局 | 小丸川 | 小丸川 | 右岸 | 2.4 | 右岸2.4k裏-3 | 裏のり | B.P-1 | 9.15 | 9.45 | 13 |  | 2.71 |  |  | 0 | 54.8 | 35.3 | 9.9 | 45.2 | 0.1075 | 0.0849 | 0.0218 | 0.0051 | 21.0784 | 3.73 | [6 empty] | 5.131e-07 | 2.601e-07
2009-03-31 | 九州地方整備局 | 小丸川 | 小丸川 | 右岸 | 2.4 | 右岸2.4k裏-3 | 裏のり | B.S-1 | 1.5 | 3.5 | 0 | 2.009 | 2.705 | 0.459 | 0.06628 | 34.3 | 48.2 | 11.3 | 6.2 | 17.5 |  | 0.6742 | 0.1071 | 0.23 | [7 empty] | 3.45e-06 | 2.0513e-05 | 0.000529 |  |  | CU |  |  | 11.5 | 25.4
2009-03-31 | 九州地方整備局 | 小丸川 | 小丸川 | 右岸 | 3.7 | 右岸3.7k天端-2 | 天端 | B.P-2 | 4.25 | 4.5 | 50 |  | 2.722 |  |  | 69.7 | 23 |  | 7.3 | 7.3 | 11.8969 | 9.047 | 0.7915 | 0.1764 | 67.4427 | 1.82 | [6 empty] | 0.0021121 | 0.00031117
2009-03-31 | 九州地方整備局 | 小丸川 | 小丸川 | 右岸 | 3.7 | 右岸3.7k天端-2 | 天端 | B.P-3 | 7.15 | 7.45 | 19 |  | 2.716 |  |  | 67.6 | 24.7 |  | 7.7 | 7.7 | 9.1254 | 5.9368 | 0.7809 | 0.1529 | 59.6821 | 2.05 | [6 empty] | 0.0020471 | 0.00023378
2009-03-31 | 九州地方整備局 | 小丸川 | 小丸川 | 右岸 | 3.7 | 右岸3.7k天端-2 | 天端 | B.P-4 | 11.15 | 11.45 | 6 |  | 2.717 |  |  | 0.2 | 22.1 | 64.1 | 13.6 | 77.7 | 0.0488 | 0.0375 | 0.0108 | 0.002 | 24.4 | 3.62 | 36 | 20.7 | 15.3 |  |  |  | 1.008e-07 | 4e-08
2009-03-31 | 九州地方整備局 | 小丸川 | 小丸川 | 右岸 | 3.7 | 右岸3.7k天端-2 | 天端 | B.P-5 | 13.15 | 13.45 | 7 |  | 2.729 |  |  | 0 | 67.9 | 23.7 | 8.4 | 32.1 | 0.1444 | 0.1207 | 0.0372 | 0.0079 | 18.2785 | 4.16 | 24.6 | 15.9 | 8.7 |  |  |  | 1.7699e-06 | 6.241e-07
2009-03-31 | 九州地方整備局 | 小丸川 | 小丸川 | 右岸 | 3.7 | 右岸3.7k天端-2 | 天端 | B.P-6 | 17.15 | 17.45 | 5 |  | 2.712 |  |  | 0 | 21.2 | 60.1 | 18.7 | 78.8 | 0.0458 | 0.0347 | 0.006 |  |  |  | 34.8 | 20.1 | 14.7 |  |  |  | 2.5821e-08
2009-03-31 | 九州地方整備局 | 小丸川 | 小丸川 | 右岸 | 3.7 | 右岸3.7k天端-2 | 天端 | B.P-7 | 21.15 | 21.45 | 12 |  | 2.732 |  |  | 0 | 63.1 | 27.8 | 9.1 | 36.9 | 0.158 | 0.1284 | 0.0173 | 0.0058 | 27.2414 | 1.89 | [6 empty] | 3.003e-07 | 3.364e-07
2009-03-31 | 九州地方整備局 | 小丸川 | 小丸川 | 右岸 | 3.7 | 右岸3.7k天端-2 | 天端 | B.P-1 | 2.15 | 2.45 | 7 |  | 2.715 |  |  | 29.8 | 51.3 |  | 18.9 | 18.9 | 1.043 | 0.6162 | 0.0834 | [9 empty] | 1.1491e-05
2009-03-31 | 九州地方整備局 | 小丸川 | 小丸川 | 右岸 | 3.7 | 右岸3.7k表-1 | 表のり | B.P-1 | 3.15 | 3.45 | 42 |  | 2.708 |  |  | 61.8 | 29.8 |  | 8.4 | 8.4 | 14.2163 | 4.2966 | 0.6089 | 0.1226 | 115.9568 | 0.9 | [6 empty] | 0.0011503 | 0.00015031
2009-03-31 | 九州地方整備局 | 小丸川 | 小丸川 | 右岸 | 3.7 | 右岸3.7k表-1 | 表のり | B.現場透水試験 | 4.5 | 4.5 | 0 | [18 empty] | 0.000276
2009-03-31 | 九州地方整備局 | 小丸川 | 小丸川 | 右岸 | 3.7 | 右岸3.7k表-1 | 表のり | B.P-2 | 7.15 | 7.45 | 9 |  | 2.721 |  |  | 0.3 | 38.5 | 43.1 | 18.1 | 61.2 | 0.0717 | 0.0486 | 0.0066 | [9 empty] | 3.2202e-08
2009-03-31 | 九州地方整備局 | 小丸川 | 小丸川 | 右岸 | 3.7 | 右岸3.7k表-1 | 表のり | B.P-3 | 9.15 | 9.45 | 5 |  | 2.704 |  |  | 0 | 12.7 | 66.1 | 21.2 | 87.3 | 0.0401 | 0.0314 | 0.004 | [9 empty] | 1.0092e-08
2009-03-31 | 九州地方整備局 | 小丸川 | 小丸川 | 右岸 | 3.7 | 右岸3.7k表-1 | 表のり | B.P-4 | 11.15 | 11.45 | 9 |  | 2.72 |  |  | 0.1 | 63.9 | 27.1 | 8.9 | 36 | 0.1391 | 0.115 | 0.0249 | 0.006 | 23.1833 | 3.55 | [6 empty] | 6.9822e-07 | 3.6e-07
2009-03-31 | 九州地方整備局 | 小丸川 | 小丸川 | 右岸 | 3.7 | 右岸3.7k表-1 | 表のり | B.S-1 | 1.2 | 2 | 0 | 1.967 | 2.712 | 0.617 | 0.14526 | 28.3 | 39.3 | 22.3 | 10.1 | 32.4 |  | 0.2389 | 0.0316 | 0.0048 | [7 empty] | 2.09e-05 | 1.2128e-06 | 2.304e-07 |  |  | CU |  |  | 33.8 | 24.6
2009-03-31 | 九州地方整備局 | 小丸川 | 小丸川 | 右岸 | 3.7 | 右岸3.7k裏-3 | 裏のり | B.S-1 | 4.5 | 5.1 | 0 | 2.145 | 2.706 | 0.31 | 0.022741 | 71.5 | 22.8 |  | 5.7 | 5.7 |  | 10.3073 | 1.1669 | 0.3582 | [8 empty] | 0.0051918 | 0.0012831 |  |  | CU |  |  | 81.1 | 39
2009-03-31 | 九州地方整備局 | 小丸川 | 小丸川 | 右岸 | 3.7 | 右岸3.7k裏-3 | 裏のり | B.S-1 | 5.35 | 6 | 0 | 2.145 | 2.706 | 0.31 | 0.022741 | 71.5 | 22.8 |  | 5.7 | 5.7 |  | 10.3073 | 1.1669 | 0.3582 | [8 empty] | 0.0051918 | 0.0012831 |  |  | CU |  |  | 81.1 | 39
2009-03-31 | 九州地方整備局 | 小丸川 | 小丸川 | 右岸 | 3.7 | 右岸3.7k裏-3 | 裏のり | B.S-2 | 8 | 8.9 | 0 | 1.888 | 2.729 | 0.85 | 0.33196 | 0 | 74.4 | 17.5 | 8.1 | 25.6 |  | 0.1707 | 0.0502 | 0.0101 | [7 empty] | 9.28e-07 | 3.5443e-06 | 1.0201e-06 |  |  | CU |  |  | 81.1 | 31.8
2009-03-31 | 九州地方整備局 | 小丸川 | 小丸川 | 右岸 | 3.7 | 右岸3.7k裏-3 | 裏のり | B.現場透水試験 | 9.5 | 10 | 0 | [19 empty] | 1.71e-07
2009-03-31 | 九州地方整備局 | 小丸川 | 小丸川 | 右岸 | 3.7 | 右岸3.7k裏-3 | 裏のり | B.P-1 | 10.15 | 10.45 | 5 |  | 2.704 |  |  | 0 | 10.1 | 72.9 | 17 | 89.9 | 0.0354 | 0.0278 | 0.007 | 0.0011 | 32.1818 | 4.61 | 40.6 | 23 | 17.6 |  |  |  | 3.6906e-08 | 1.21e-08
2009-03-31 | 九州地方整備局 | 小丸川 | 小丸川 | 右岸 | 3.7 | 右岸3.7k裏-3 | 裏のり | B.P-2 | 13.15 | 13.45 | 8 |  | 2.719 |  |  | 0 | 49.2 | 38.5 | 12.3 | 50.8 | 0.0938 | 0.0735 | 0.0208 | 0.0025 | 37.52 | 6.09 | [6 empty] | 4.6021e-07 | 6.25e-08
2009-03-31 | 九州地方整備局 | 小丸川 | 小丸川 | 右岸 | 6.4 | 右岸6.4k天端-2 | 天端 | B.P-2 | 6.15 | 6.45 | 41 |  | 2.718 |  |  | 55.3 | 35.8 |  | 8.9 | 8.9 | 3.8626 | 2.4984 | 0.5243 | 0.1032 | 37.4283 | 2.75 | [6 empty] | 0.00081333 | 0.0001065
2009-03-31 | 九州地方整備局 | 小丸川 | 小丸川 | 右岸 | 6.4 | 右岸6.4k天端-2 | 天端 | B.P-3 | 8.15 | 8.45 | 50 |  | 2.705 |  |  | 61 | 27.1 |  | 11.9 | 11.9 | 6.2007 | 3.5256 | 0.3222 | [9 empty] | 0.00026322
2009-03-31 | 九州地方整備局 | 小丸川 | 小丸川 | 右岸 | 6.4 | 右岸6.4k天端-2 | 天端 | B.P-4 | 12.15 | 12.45 | 20 |  | 2.704 |  |  | 59.8 | 32.6 |  | 7.6 | 7.6 | 5.2215 | 3.2768 | 0.6414 | 0.1546 | 33.7743 | 1.69 | [6 empty] | 0.0012975 | 0.00023901
2009-03-31 | 九州地方整備局 | 小丸川 | 小丸川 | 右岸 | 6.4 | 右岸6.4k天端-2 | 天端 | B.P-5 | 15.15 | 15.45 | 4 |  | 2.711 |  |  | 14.8 | 19.9 | 45.6 | 19.7 | 65.3 | 0.0537 | 0.0339 | 0.0052 |  |  |  | 35.9 | 19.2 | 16.7 |  |  |  | 1.8534e-08
2009-03-31 | 九州地方整備局 | 小丸川 | 小丸川 | 右岸 | 6.4 | 右岸6.4k天端-2 | 天端 | B.P-6 | 19.15 | 19.45 | 30 |  | 2.705 |  |  | 43.1 | 44.8 |  | 12.1 | 12.1 | 2.3377 | 1.4438 | 0.2896 | [9 empty] | 0.00020558
2009-03-31 | 九州地方整備局 | 小丸川 | 小丸川 | 右岸 | 6.4 | 右岸6.4k天端-2 | 天端 | B.P-1 | 2.15 | 2.45 | 27 |  | 2.717 |  |  | 23.6 | 55.1 | 14.1 | 7.2 | 21.3 | 0.6307 | 0.4236 | 0.0636 | 0.0123 | 51.2764 | 4.05 | [6 empty] | 6.1321e-06 | 1.5129e-06
2009-03-31 | 九州地方整備局 | 小丸川 | 小丸川 | 右岸 | 6.4 | 右岸6.4k表-1 | 表のり | B.S | 2 | 3 | 0
2009-03-31 | 九州地方整備局 | 小丸川 | 小丸川 | 右岸 | 6.4 | 右岸6.4k表-1 | 表のり | B.P-1 | 4.15 | 4.39 | 50 |  | 2.715 |  |  | 59.2 | 30 |  | 10.8 | 10.8 | 5.4233 | 3.173 | 0.435 | [9 empty] | 0.00052769
2009-03-31 | 九州地方整備局 | 小丸川 | 小丸川 | 右岸 | 6.4 | 右岸6.4k表-1 | 表のり | B.P-2 | 7.15 | 7.45 | 14 |  | 2.718 |  |  | 0.9 | 64.8 | 25.3 | 9 | 34.3 | 0.1835 | 0.1412 | 0.0273 | 0.0069 | 26.5942 | 2.57 | [6 empty] | 8.6415e-07 | 4.761e-07
2009-03-31 | 九州地方整備局 | 小丸川 | 小丸川 | 右岸 | 6.4 | 右岸6.4k表-1 | 表のり | B.現場透水試験 | 9 | 9 | 0 | [19 empty] | 0.000719
2009-03-31 | 九州地方整備局 | 小丸川 | 小丸川 | 右岸 | 6.4 | 右岸6.4k表-1 | 表のり | B.P-3 | 9.15 | 9.45 | 24 |  | 2.702 |  |  | 44.9 | 43.5 |  | 11.6 | 11.6 | 2.706 | 1.552 | 0.3065 | [9 empty] | 0.00023445
2009-03-31 | 九州地方整備局 | 小丸川 | 小丸川 | 右岸 | 6.4 | 右岸6.4k表-1 | 表のり | B.P-4 | 13.15 | 13.45 | 8 |  | 2.717 |  |  | 0.3 | 10.7 | 57.3 | 31.7 | 89 | 0.0194 | 0.0136
2009-03-31 | 九州地方整備局 | 小丸川 | 小丸川 | 右岸 | 6.4 | 右岸6.4k裏-3 | 裏のり | B.P-1 | 1.15 | 1.45 | 5 |  | 2.711 |  |  | 29.3 | 40.8 | 20.1 | 9.8 | 29.9 | 0.8426 | 0.3369 | 0.0301 | 0.0055 | 153.2 | 1.24 | [6 empty] | 1.0835e-06 | 3.025e-07
2009-03-31 | 九州地方整備局 | 小丸川 | 小丸川 | 右岸 | 6.4 | 右岸6.4k裏-3 | 裏のり | B.P-2 | 2.15 | 2.45 | 50 |  | 2.716 |  |  | 64.8 | 27.9 |  | 7.3 | 7.3 | 7.7015 | 5.4519 | 0.522 | 0.1548 | 49.7513 | 1.33 | [6 empty] | 0.00080509 | 0.00023963
2009-03-31 | 九州地方整備局 | 小丸川 | 小丸川 | 右岸 | 6.4 | 右岸6.4k裏-3 | 裏のり | B.P-3 | 6.15 | 6.45 | 34 |  | 2.713 |  |  | 63.5 | 29.1 |  | 7.4 | 7.4 | 5.8683 | 3.9602 | 0.6143 | 0.1568 | 37.4254 | 1.94 | [6 empty] | 0.001174 | 0.00024586
2009-03-31 | 九州地方整備局 | 小丸川 | 小丸川 | 右岸 | 6.4 | 右岸6.4k裏-3 | 裏のり | B.現場透水試験 | 9 | 9 | 0 | [19 empty] | 0.00115
2009-03-31 | 九州地方整備局 | 小丸川 | 小丸川 | 右岸 | 6.4 | 右岸6.4k裏-3 | 裏のり | B.S-1 | 9 | 10 | 0 | 1.944 | 2.707 | 0.641 | 0.1605 | 4 | 56 | 28.8 | 11.2 | 40 |  | 0.1346 | 0.0188 | 0.0035 | [7 empty] | 5.64e-06 | 3.641e-07 | 1.225e-07 |  |  | CU |  |  | 67.6 | 41.1
2009-03-31 | 九州地方整備局 | 小丸川 | 小丸川 | 右岸 | 6.4 | 右岸6.4k裏-3 | 裏のり | B.S-2 | 11 | 12 | 0 | 1.956 | 2.71 | 0.547 | 0.1058 | 38.7 | 55 |  | 6.3 | 6.3 |  | 1.3584 | 0.5033 | 0.188 | [8 empty] | 0.00073983 | 0.00035344 |  |  | CU |  |  | 91 | 32.1
2009-03-31 | 九州地方整備局 | 小丸川 | 小丸川 | 右岸 | 6.4 | 右岸6.4k裏-3 | 裏のり | B.P-4 | 13.15 | 13.45 | 47 |  | 2.699 |  |  | 15.7 | 64.6 | 14 | 5.7 | 19.7 | 0.9067 | 0.6466 | 0.0797 | 0.0185 | 49.0108 | 3.97 | [6 empty] | 1.0344e-05 | 3.4225e-06
2009-03-31 | 九州地方整備局 | 小丸川 | 小丸川 | 右岸 | 8.2 | 右岸8.2k天端-2 | 天端 | B.P-2 | 8.15 | 8.45 | 33 |  | 2.734 |  |  | 90.6 | 7.1 |  | 2.3 | 2.3 | 14.4643 | 12.0857 | 4.3463 | 2.2188 | 6.519 | 1.58 | [6 empty] | 0.10928 | 0.049231
2009-03-31 | 九州地方整備局 | 小丸川 | 小丸川 | 右岸 | 8.2 | 右岸8.2k天端-2 | 天端 | B.P-3 | 11.15 | 11.45 | 24 |  | 2.72 |  |  | 75.1 | 20.4 |  | 4.5 | 4.5 | 8.224 | 5.8189 | 1.4785 | 0.483 | 17.0269 | 1.65 | [6 empty] | 0.0089841 | 0.0023329
2009-03-31 | 九州地方整備局 | 小丸川 | 小丸川 | 右岸 | 8.2 | 右岸8.2k天端-2 | 天端 | B.P-4 | 16.15 | 16.45 | 25 |  | 2.697 |  |  | 9.6 | 70.2 | 14.3 | 5.9 | 20.2 | 0.8229 | 0.6387 | 0.0718 | 0.013 | 63.3 | 6.23 | [6 empty] | 8.1216e-06 | 1.69e-06
2009-03-31 | 九州地方整備局 | 小丸川 | 小丸川 | 右岸 | 8.2 | 右岸8.2k天端-2 | 天端 | B.P-5 | 18.15 | 18.45 | 17 |  | 2.701 |  |  | 61.6 | 29.3 |  | 9.1 | 9.1 | 9.8573 | 4.6489 | 0.42 | 0.0942 | 104.6423 | 1.42 | [6 empty] | 0.00048648 | 8.8736e-05
2009-03-31 | 九州地方整備局 | 小丸川 | 小丸川 | 右岸 | 8.2 | 右岸8.2k天端-2 | 天端 | B.P-1 | 3.15 | 3.45 | 24 |  | 2.725 |  |  | 16 | 59.6 | 17 | 7.4 | 24.4 | 0.5783 | 0.3842 | 0.0434 | 0.0113 | 51.177 | 2.53 | [6 empty] | 2.5297e-06 | 1.2769e-06
2009-03-31 | 九州地方整備局 | 小丸川 | 小丸川 | 右岸 | 8.2 | 右岸8.2k表-1 | 表のり | B.P-1 | 4.15 | 4.36 | 50 |  | 2.72 |  |  | 63 | 27.7 |  | 9.3 | 9.3 | 8.0036 | 4.75 | 0.425 | 0.0898 | 89.1269 | 1.92 | [6 empty] | 0.00050001 | 8.064e-05
2009-03-31 | 九州地方整備局 | 小丸川 | 小丸川 | 右岸 | 8.2 | 右岸8.2k表-1 | 表のり | B.現場透水試験 | 7.5 | 7.5 | 0 | [18 empty] | 0.000335
2009-03-31 | 九州地方整備局 | 小丸川 | 小丸川 | 右岸 | 8.2 | 右岸8.2k表-1 | 表のり | B.P-2 | 8.15 | 8.45 | 24 |  | 2.723 |  |  | 71.1 | 24.9 |  | 4 | 4 | 8.9822 | 5.8991 | 1.1366 | 0.489 | 18.3685 | 1.05 | [6 empty] | 0.0048848 | 0.0023912
2009-03-31 | 九州地方整備局 | 小丸川 | 小丸川 | 右岸 | 8.2 | 右岸8.2k表-1 | 表のり | B.P-3 | 12.15 | 12.45 | 42 |  | 2.721 |  |  | 58.3 | 30.6 |  | 11.1 | 11.1 | 6.2505 | 3.5404 | 0.3571 | [9 empty] | 0.00033405
2009-03-31 | 九州地方整備局 | 小丸川 | 小丸川 | 右岸 | 8.2 | 右岸8.2k表-1 | 表のり | B.P-4 | 14.15 | 14.45 | 20 |  | 2.696 |  |  | 6.5 | 46.9 | 32.1 | 14.5 | 46.6 | 0.1491 | 0.088 | 0.0118 |  |  |  | 32.7 | 17.4 | 15.3 |  |  |  | 1.2375e-07
2009-03-31 | 九州地方整備局 | 小丸川 | 小丸川 | 右岸 | 8.2 | 右岸8.2k表-1 | 表のり | B.S-1 | 1 | 1.45 | 0 | 2.126 | 2.722 | 0.436 | 0.057717 | 52 | 46.8 |  | 1.2 | 1.2 |  | 2.3636 | 0.3409 | 0.1829 | [7 empty] | 7.56e-06 | 0.00029998 | 0.00033452
2009-03-31 | 九州地方整備局 | 小丸川 | 小丸川 | 右岸 | 8.2 | 右岸8.2k裏-3 | 裏のり | B.P-1 | 7.15 | 7.43 | 50 |  | 2.738 |  |  | 71.9 | 20.3 |  | 7.8 | 7.8 | 9.533 | 6.692 | 0.9638 | 0.1533 | 62.1853 | 3.69 | [6 empty] | 0.0033335 | 0.00023501
2009-03-31 | 九州地方整備局 | 小丸川 | 小丸川 | 右岸 | 8.2 | 右岸8.2k裏-3 | 裏のり | B.P-2 | 11.15 | 11.45 | 33 |  | 2.715 |  |  | 71.7 | 20.4 |  | 7.9 | 7.9 | 10.3263 | 7.2312 | 0.8974 | 0.1529 | 67.5363 | 3.15 | [6 empty] | 0.0028253 | 0.00023378
2009-03-31 | 九州地方整備局 | 小丸川 | 小丸川 | 右岸 | 8.2 | 右岸8.2k裏-3 | 裏のり | B.S-1 | 1 | 1.63 | 0 | 2.067 | 2.714 | 0.392 | 0.043273 | 69.3 | 23.8 |  | 6.9 | 6.9 |  | 12.209 | 0.7197 | 0.203 | [7 empty] | 0.000106 | 0.0016944 | 0.00041209 |  |  | CU |  |  | 25.3 | 41.7
2009-03-31 | 九州地方整備局 | 小丸川 | 小丸川 | 右岸 | 9.02 | 右岸9.02k表-1 | 表のり | B.P-3 | 4.15 | 4.45 | 14 |  | 2.732 |  |  | 59.4 | 33.1 | 3.8 | 3.7 | 7.5 | 9.8 | 4.4 | 0.71 | 0.26 | 37.6923 | 0.565 | [6 empty] | 0.001642 | 0.000676
2009-03-31 | 九州地方整備局 | 小丸川 | 小丸川 | 右岸 | 9.02 | 右岸9.02k表-1 | 表のり | B.P-4 | 6.15 | 6.38 | 50 |  | 2.726 |  |  | 70.4 | 18.6 | 5.9 | 5.1 | 11 | 19 | 15 | 0.57 | 0.04 | 475 | 6.37 | [6 empty] | 0.0009871 | 1.6e-05
2009-03-31 | 九州地方整備局 | 小丸川 | 小丸川 | 右岸 | 9.02 | 右岸9.02k表-1 | 表のり | B.P-5 | 8.15 | 8.45 | 11 |  | 2.734 |  |  | 66.9 | 27.6 |  | 5.5 | 5.5 | 9.8 | 5.9 | 0.95 | 0.36 | 27.2222 | 0.819 | [6 empty] | 0.0032239 | 0.001296
2009-03-31 | 九州地方整備局 | 小丸川 | 小丸川 | 右岸 | 9.02 | 右岸9.02k表-1 | 表のり | B.P-6 | 10.15 | 10.45 | 30 |  | 2.743 |  |  | 50.7 | 35.4 | 7.6 | 6.3 | 13.9 | 3.9 | 2.1 | 0.21 | 0.021 | 185.7143 | 3.69 | [6 empty] | 9.763e-05 | 4.41e-06
2009-03-31 | 九州地方整備局 | 小丸川 | 小丸川 | 右岸 | 9.02 | 右岸9.02k表-1 | 表のり | B.P-7 | 12.15 | 12.45 | 32 |  | 2.715 |  |  | 49.5 | 39.4 | 5.9 | 5.2 | 11.1 | 4 | 1.9 | 0.36 | 0.041 | 97.561 | 2.74 | [6 empty] | 0.00034037 | 1.681e-05
2009-03-31 | 九州地方整備局 | 小丸川 | 小丸川 | 右岸 | 9.02 | 右岸9.02k表-1 | 表のり | B.P-8 | 14.15 | 14.45 | 26 |  | 2.713 |  |  | 62.6 | 28.1 | 4.6 | 4.7 | 9.3 | 13 | 7.7 | 0.52 | 0.1 | 130 | 0.769 | [6 empty] | 0.00079796 | 0.0001
2009-03-31 | 九州地方整備局 | 小丸川 | 小丸川 | 右岸 | 9.02 | 右岸9.02k表-1 | 表のり | B.P-9 | 16.15 | 16.45 | 28 |  | 2.712 |  |  | 52.2 | 38.7 | 4.2 | 4.9 | 9.1 | 3.7 | 2.2 | 0.54 | 0.11 | 33.6364 | 2.26 | [6 empty] | 0.00087088 | 0.000121
2009-03-31 | 九州地方整備局 | 小丸川 | 小丸川 | 右岸 | 9.02 | 右岸9.02k表-1 | 表のり | B.P-10 | 18.15 | 18.45 | 22 |  | 2.702 |  |  | 62.9 | 29.6 | 3 | 4.5 | 7.5 | 9.2 | 5.7 | 0.88 | 0.3 | 30.6667 | 0.71 | [6 empty] | 0.0027 | 0.0009
2009-03-31 | 九州地方整備局 | 小丸川 | 小丸川 | 右岸 | 9.02 | 右岸9.02k表-1 | 表のり | B.P-11 | 20.15 | 20.45 | 35 |  | 2.713 |  |  | 57.9 | 30.5 | 5.7 | 5.9 | 11.6 | 5.1 | 3.2 | 0.34 | 0.024 | 212.5 | 5.1 | [6 empty] | 0.00029815 | 5.76e-06
2009-03-31 | 九州地方整備局 | 小丸川 | 小丸川 | 右岸 | 9.02 | 右岸9.02k表-1 | 表のり | B.P-12 | 22.15 | 22.45 | 26 |  | 2.713 |  |  | 58.8 | 32 | 4.5 | 4.7 | 9.2 | 6.3 | 3.5 | 0.54 | 0.1 | 63 | 1.92 | [6 empty] | 0.00087088 | 0.0001
2009-03-31 | 九州地方整備局 | 小丸川 | 小丸川 | 右岸 | 9.02 | 右岸9.02k表-1 | 表のり | B.P-1 | 1.25 | 1.55 | 2 |  | 2.721 |  |  | 33.6 | 51.4 | 7.6 | 7.4 | 15 | 1.2 | 0.64 | 0.17 | 0.013 | 92.3077 | 6.16 | [6 empty] | 5.9834e-05 | 1.69e-06
2009-03-31 | 九州地方整備局 | 小丸川 | 小丸川 | 右岸 | 9.02 | 右岸9.02k表-1 | 表のり | B.P-2 | 2.15 | 2.45 | 21 |  | 2.724 |  |  | 52.2 | 36.7 | 5.2 | 5.9 | 11.1 | 7.9 | 2.5 | 0.32 | 0.044 | 179.5455 | 1 | [6 empty] | 0.00025908 | 1.936e-05
2009-03-31 | 九州地方整備局 | 小丸川 | 小丸川 | 右岸 | 9.02 | 右岸9.02k裏-2 | 裏のり | B.P-2 | 3.15 | 3.45 | 15 |  | 2.725 |  |  | 66.8 | 24.9 | 5.1 | 3.2 | 8.3 | 11 | 6.3 | 0.75 | 0.16 | 68.75 | 1.45 | [6 empty] | 0.0018643 | 0.000256
2009-03-31 | 九州地方整備局 | 小丸川 | 小丸川 | 右岸 | 9.02 | 右岸9.02k裏-2 | 裏のり | B.P-3 | 5.15 | 5.44 | 50 |  | 2.721 |  |  | 75.5 | 18.3 | 3.6 | 2.6 | 6.2 | 18 | 13 | 1.3 | 0.33 | 54.5455 | 2.18 | [6 empty] | 0.0066682 | 0.001089
2009-03-31 | 九州地方整備局 | 小丸川 | 小丸川 | 右岸 | 9.02 | 右岸9.02k裏-2 | 裏のり | B.P-4 | 7 | 7.2 | 50 |  | 2.728 |  |  | 64.1 | 27.3 | 4.2 | 4.4 | 8.6 | 10 | 5.8 | 0.59 | 0.12 | 83.3333 | 1.41 | [6 empty] | 0.0010692 | 0.000144
2009-03-31 | 九州地方整備局 | 小丸川 | 小丸川 | 右岸 | 9.02 | 右岸9.02k裏-2 | 裏のり | B.P-5 | 9.15 | 9.45 | 28 |  | 2.72 |  |  | 71.3 | 22.1 | 3.3 | 3.3 | 6.6 | 20 | 12 | 0.96 | 0.25 | 80 | 1.06 | [6 empty] | 0.0033031 | 0.000625
2009-03-31 | 九州地方整備局 | 小丸川 | 小丸川 | 右岸 | 9.02 | 右岸9.02k裏-2 | 裏のり | B.P-6 | 11.15 | 11.45 | 11 |  | 2.715 |  |  | 57.8 | 34.3 | 5.1 | 2.8 | 7.9 | 4.8 | 3 | 0.54 | 0.14 | 34.2857 | 1.37 | [6 empty] | 0.00087088 | 0.000196
2009-03-31 | 九州地方整備局 | 小丸川 | 小丸川 | 右岸 | 9.02 | 右岸9.02k裏-2 | 裏のり | B.現場透水試験 | 12 | 12.5 | 24 | [19 empty] | 5.8e-05
2009-03-31 | 九州地方整備局 | 小丸川 | 小丸川 | 右岸 | 9.02 | 右岸9.02k裏-2 | 裏のり | B.U-1 | 0.7 | 0.88 | 0 | 2.131 | 2.724 | 0.455 | 0.06474 | 38.6 | 51.7 |  | 9.7 | 9.7 | 1.7933 | 0.9584 | 0.1939 | 0.0783 | 22.9029 | 0.7 | [5 empty] | 3.04e-06 | 8.1155e-05 | 6.1309e-05 |  | 1.171e-05 | CD | 8 | 38
2009-03-31 | 九州地方整備局 | 小丸川 | 小丸川 | 右岸 | 9.02 | 右岸9.02k裏-2 | 裏のり | B.現場透水試験 | 1 | 1.5 | 5 | [18 empty] | 2.86e-05
2009-03-31 | 九州地方整備局 | 小丸川 | 小丸川 | 右岸 | 9.02 | 右岸9.02k裏-2 | 裏のり | B.P-1 | 1.15 | 1.45 | 5 |  | 2.719 |  |  | 46.9 | 33.8 | 11.9 | 7.4 | 19.3 | 4.5 | 1.5 | 0.087 | 0.0088 | 511.3636 | 2.12 | [6 empty] | 1.2673e-05 | 7.744e-07
2009-03-31 | 九州地方整備局 | 小丸川 | 小丸川 | 左岸 | 0.82 | 左岸0.82k表-1 | 表のり | B.P-2 | 4.15 | 4.24 | 50 |  | 2.736 |  |  | 34.7 | 47.8 | 8.9 | 8.6 | 17.5 | 1.3 | 0.77 | 0.12 | 0.0072 | 180.5556 | 8.99 | [6 empty] | 2.6697e-05 | 5.184e-07
2009-03-31 | 九州地方整備局 | 小丸川 | 小丸川 | 左岸 | 0.82 | 左岸0.82k表-1 | 表のり | B.P-3 | 6.15 | 6.45 | 16 |  | 2.728 |  |  | 75.2 | 18.9 |  | 5.9 | 5.9 | 8 | 6.3 | 1.4 | 0.4 | 20 | 2.45 | [6 empty] | 0.0079173 | 0.0016
2009-03-31 | 九州地方整備局 | 小丸川 | 小丸川 | 左岸 | 0.82 | 左岸0.82k表-1 | 表のり | B.P-4 | 7.15 | 7.35 | 8 |  | 2.704 |  |  | 1.6 | 79.4 | 10.8 | 8.2 | 19 | 0.15 | 0.14 | 0.082 | 0.0099 | 15.1515 | 8.15 | [6 empty] | 1.1049e-05 | 9.801e-07
2009-03-31 | 九州地方整備局 | 小丸川 | 小丸川 | 左岸 | 0.82 | 左岸0.82k表-1 | 表のり | B.P-5 | 8.15 | 8.45 | 17 |  | 2.734 |  |  | 0.2 | 85.3 | 9.3 | 5.2 | 14.5 | 0.16 | 0.15 | 0.1 | 0.026 | 6.1538 | 3.46 | [6 empty] | 1.7498e-05 | 6.76e-06
2009-03-31 | 九州地方整備局 | 小丸川 | 小丸川 | 左岸 | 0.82 | 左岸0.82k表-1 | 表のり | B.P-6 | 10.15 | 10.45 | 24 |  | 2.723 |  |  | 0.7 | 86.8 | 7.3 | 5.2 | 12.5 | 0.26 | 0.23 | 0.13 | 0.034 | 7.6471 | 3.27 | [6 empty] | 3.2137e-05 | 1.156e-05
2009-03-31 | 九州地方整備局 | 小丸川 | 小丸川 | 左岸 | 0.82 | 左岸0.82k表-1 | 表のり | B.P-7 | 12.15 | 12.45 | 9 |  | 2.713 |  |  | 0 | 48.5 | 39.7 | 11.8 | 51.5 | 0.092 | 0.072 | 0.016 | 0.0032 | 28.75 | 3.93 | 30.9 | 24.1 | 6.8 |  |  |  | 2.5058e-07 | 1.024e-07
2009-03-31 | 九州地方整備局 | 小丸川 | 小丸川 | 左岸 | 0.82 | 左岸0.82k表-1 | 表のり | B.P-8 | 14.15 | 14.45 | 20 |  | 2.743 |  |  | 0 | 77.8 | 14.5 | 7.7 | 22.2 | 0.14 | 0.13 | 0.064 | 0.011 | 12.7273 | 6.49 | [6 empty] | 6.2218e-06 | 1.21e-06
2009-03-31 | 九州地方整備局 | 小丸川 | 小丸川 | 左岸 | 0.82 | 左岸0.82k表-1 | 表のり | B.P-9 | 16.15 | 16.45 | 26 |  | 2.735 |  |  | 0 | 83.7 | 7 | 9.3 | 16.3 | 0.18 | 0.16 | 0.1 | 0.0076 | 23.6842 | 10.5 | [6 empty] | 1.7498e-05 | 5.776e-07
2009-03-31 | 九州地方整備局 | 小丸川 | 小丸川 | 左岸 | 0.82 | 左岸0.82k表-1 | 表のり | B.P-10 | 19.15 | 19.47 | 7 |  | 2.713 |  |  | 0 | 39.8 | 45 | 15.2 | 60.2 | 0.075 | 0.057 | 0.0097 | 0.0016 | 46.875 | 4.03 | 33.9 | 27.4 | 6.5 |  |  |  | 7.8587e-08 | 2.56e-08
2009-03-31 | 九州地方整備局 | 小丸川 | 小丸川 | 左岸 | 0.82 | 左岸0.82k表-1 | 表のり | B.P-11 | 21.15 | 21.45 | 9 |  | 2.734 |  |  | 2.2 | 38.6 | 41.7 | 17.5 | 59.2 | 0.077 | 0.057 | 0.0073 |  |  |  | 30.9 | 23.3 | 7.6 |  |  |  | 4.0674e-08
2009-03-31 | 九州地方整備局 | 小丸川 | 小丸川 | 左岸 | 0.82 | 左岸0.82k表-1 | 表のり | B.P-12 | 23.15 | 23.45 | 3 |  | 2.726 |  |  | 0 | 1.1 | 60.7 | 38.2 | 98.9 | 0.011 | 0.0079 |  |  |  |  | 43.7 | 27.4 | 16.3
2009-03-31 | 九州地方整備局 | 小丸川 | 小丸川 | 左岸 | 0.82 | 左岸0.82k表-1 | 表のり | B.P-13 | 25.15 | 25.49 | 4 |  | 2.725 |  |  | 0 | 12.5 | 60.7 | 26.8 | 87.5 | 0.028 | 0.018 | 0.002 |  |  |  | 36.7 | 24.9 | 11.8 |  |  |  | 2.0253e-09
2009-03-31 | 九州地方整備局 | 小丸川 | 小丸川 | 左岸 | 0.82 | 左岸0.82k表-1 | 表のり | B.P-14 | 27.15 | 27.45 | 4 |  | 2.74 |  |  | 0 | 5 | 62.7 | 32.3 | 95 | 0.017 | 0.012 | 0.0012 |  |  |  | 36.2 | 24.5 | 11.7 |  |  |  | 6.201e-10
2009-03-31 | 九州地方整備局 | 小丸川 | 小丸川 | 左岸 | 0.82 | 左岸0.82k表-1 | 表のり | B.U-1 | 0.5 | 0.76 | 0 | 2.018 | 2.707 | 0.476 | 0.073069 | 52.9 | 37.2 |  | 9.9 | 9.9 | 19.4513 | 3.0128 | 0.2942 | 0.0768 | 253.2721 | 0.2 | [5 empty] | 6.15e-06 | 0.00021323 | 5.8982e-05 |  | 4.5905e-07 | CD | 4.2 | 37.2
2009-03-31 | 九州地方整備局 | 小丸川 | 小丸川 | 左岸 | 0.82 | 左岸0.82k表-1 | 表のり | B.P-1 | 2.15 | 2.45 | 10 |  | 2.715 |  |  | 33.9 | 47.6 | 11.2 | 7.3 | 18.5 | 1.3 | 0.72 | 0.094 | 0.0095 | 136.8421 | 4.66 | [6 empty] | 1.5161e-05 | 9.025e-07
2009-03-31 | 九州地方整備局 | 小丸川 | 小丸川 | 左岸 | 0.82 | 左岸0.82k裏-2 | 裏のり | B.P-2 | 3.15 | 3.45 | 32 |  | 2.709 |  |  | 65.4 | 28.7 |  | 5.9 | 5.9 | 9.7 | 5.8 | 0.73 | 0.28 | 34.6429 | 0.828 | [6 empty] | 0.0017511 | 0.000784
2009-03-31 | 九州地方整備局 | 小丸川 | 小丸川 | 左岸 | 0.82 | 左岸0.82k裏-2 | 裏のり | B.現場透水試験 | 4 | 4.5 | 21 | [18 empty] | 1.21e-05
2009-03-31 | 九州地方整備局 | 小丸川 | 小丸川 | 左岸 | 0.82 | 左岸0.82k裏-2 | 裏のり | B.P-3 | 5.15 | 5.45 | 14 |  | 2.723 |  |  | 73.9 | 19.6 |  | 6.5 | 6.5 | 18 | 14 | 0.8 | 0.25 | 72 | 4.11 | [6 empty] | 0.002165 | 0.000625
2009-03-31 | 九州地方整備局 | 小丸川 | 小丸川 | 左岸 | 0.82 | 左岸0.82k裏-2 | 裏のり | B.P-4 | 7.15 | 7.45 | 9 |  | 2.714 |  |  | 7 | 80.6 | 6.1 | 6.3 | 12.4 | 0.18 | 0.16 | 0.11 | 0.039 | 4.6154 | 2.41 | [6 empty] | 2.1823e-05 | 1.521e-05
2009-03-31 | 九州地方整備局 | 小丸川 | 小丸川 | 左岸 | 0.82 | 左岸0.82k裏-2 | 裏のり | B.P-5 | 9.15 | 9.45 | 28 |  | 2.735 |  |  | 3.3 | 84.6 | 6.4 | 5.7 | 12.1 | 0.26 | 0.23 | 0.13 | 0.041 | 6.3415 | 2.71 | [6 empty] | 3.2137e-05 | 1.681e-05
2009-03-31 | 九州地方整備局 | 小丸川 | 小丸川 | 左岸 | 0.82 | 左岸0.82k裏-2 | 裏のり | B.P-6 | 11.15 | 11.47 | 6 |  | 2.758 |  |  | 0 | 17.9 | 58.9 | 23.2 | 82.1 | 0.046 | 0.029 | 0.0036 |  |  |  | 35.1 | 26.8 | 8.3 |  |  |  | 7.9059e-09
2009-03-31 | 九州地方整備局 | 小丸川 | 小丸川 | 左岸 | 0.82 | 左岸0.82k裏-2 | 裏のり | B.P-7 | 12.15 | 12.45 | 20 |  | 2.735 |  |  | 0.4 | 74.4 | 13.9 | 11.3 | 25.2 | 0.14 | 0.13 | 0.024 | 0.0037 | 37.8378 | 17.8 | [6 empty] | 6.4113e-07 | 1.369e-07
2009-03-31 | 九州地方整備局 | 小丸川 | 小丸川 | 左岸 | 0.82 | 左岸0.82k裏-2 | 裏のり | B.U-1 | 0.5 | 0.72 | 0 | 1.958 | 2.708 | 0.489 | 0.078529 | 58.3 | 37.2 |  | 4.5 | 4.5 | 11.5356 | 4.3966 | 0.5802 | 0.2557 | 45.1138 | 0.3 | [5 empty] | 1.36e-05 | 0.0010285 | 0.00065382 |  | 0.00023737 | CD | 2.7 | 38.6
2009-03-31 | 九州地方整備局 | 小丸川 | 小丸川 | 左岸 | 0.82 | 左岸0.82k裏-2 | 裏のり | B.現場透水試験 | 1 | 1.5 | 14 | [18 empty] | 2.04e-05
2009-03-31 | 九州地方整備局 | 小丸川 | 小丸川 | 左岸 | 0.82 | 左岸0.82k裏-2 | 裏のり | B.P-1 | 1.15 | 1.45 | 14 |  | 2.722 |  |  | 28.6 | 43.8 | 16.9 | 10.7 | 27.6 | 0.54 | 0.3 | 0.023 | 0.0044 | 122.7273 | 3.72 | [6 empty] | 5.8093e-07 | 1.936e-07
2009-03-31 | 九州地方整備局 | 小丸川 | 小丸川 | 左岸 | 2.2 | 左岸2.2k表-1 | 表のり | B.U-4 | 4 | 5 | 0 | 1.707 | 2.745 | 0.726 | 0.2217 | 65.7 | 30 |  | 4.3 | 4.3 | 10.3028 | 6.5692 | 0.8282 | 0.3225 | 31.9467 | 0.69 | [5 empty] | 0.00188 | 0.002346 | 0.0010401 |  | 0.0051878 | CD | 3.7 | 36.7
2009-03-31 | 九州地方整備局 | 小丸川 | 小丸川 | 左岸 | 2.2 | 左岸2.2k表-1 | 表のり | B.P-5 | 5.15 | 5.45 | 22 |  | 2.724 |  |  | 70.9 | 24.1 |  | 5 | 5 | 10.7016 | 7.081 | 0.9374 | 0.3345 | 31.9928 | 1.32 | [6 empty] | 0.0031257 | 0.0011189
2009-03-31 | 九州地方整備局 | 小丸川 | 小丸川 | 左岸 | 2.2 | 左岸2.2k表-1 | 表のり | B.P-7 | 7.15 | 7.45 | 37 |  | 2.735 |  |  | 69.4 | 23.2 |  | 7.4 | 7.4 | 12.9099 | 6.7057 | 0.8835 | 0.1822 | 70.8557 | 1.56 | [6 empty] | 0.002725 | 0.00033197
2009-03-31 | 九州地方整備局 | 小丸川 | 小丸川 | 左岸 | 2.2 | 左岸2.2k表-1 | 表のり | B.P-9 | 9.15 | 9.45 | 17 |  | 2.716 |  |  | 0 | 82.5 | 14.3 | 3.2 | 17.5 | 0.1524 | 0.1392 | 0.0889 | 0.0386 | 3.9482 | 2.13 | [6 empty] | 1.3323e-05 | 1.49e-05
2009-03-31 | 九州地方整備局 | 小丸川 | 小丸川 | 左岸 | 2.2 | 左岸2.2k表-1 | 表のり | B.P-11 | 11.15 | 11.45 | 6 |  | 2.71 |  |  | 0.3 | 78 | 17.1 | 4.6 | 21.7 | 0.2048 | 0.1717 | 0.064 | 0.0168 | 12.1905 | 3.73 | [6 empty] | 6.2218e-06 | 2.8224e-06
2009-03-31 | 九州地方整備局 | 小丸川 | 小丸川 | 左岸 | 2.2 | 左岸2.2k表-1 | 表のり | B.P-13 | 13.15 | 13.45 | 4 |  | 2.712 |  |  | 0 | 5.5 | 61.3 | 33.2 | 94.5 | 0.0197 | 0.0125 |  |  |  |  | 42.1 | 23.1 | 19
2009-03-31 | 九州地方整備局 | 小丸川 | 小丸川 | 左岸 | 2.2 | 左岸2.2k表-1 | 表のり | B.P-16 | 16.15 | 16.45 | 1 |  | 2.7 |  |  | 0 | 2.6 | 55.2 | 42.2 | 97.4 | 0.0119 | 0.0076 |  |  |  |  | 55.2 | 25.1 | 30.1
2009-03-31 | 九州地方整備局 | 小丸川 | 小丸川 | 左岸 | 2.2 | 左岸2.2k表-1 | 表のり | B.P-17 | 17.15 | 17.45 | 15 |  | 2.739 |  |  | 0 | 50.9 | 30.8 | 18.3 | 49.1 | 0.1454 | 0.0807 | 0.0064 | [9 empty] | 2.9986e-08
2009-03-31 | 九州地方整備局 | 小丸川 | 小丸川 | 左岸 | 2.2 | 左岸2.2k表-1 | 表のり | B.P-18 | 18.15 | 18.45 | 7 |  | 2.861 |  |  | 4.5 | 6.2 | 49.5 | 39.8 | 89.3 | 0.0139 | 0.0087 |  |  |  |  | 47.1 | 25.1 | 22
2009-03-31 | 九州地方整備局 | 小丸川 | 小丸川 | 左岸 | 2.2 | 左岸2.2k表-1 | 表のり | B.P-19 | 19.15 | 19.45 | 5 |  | 2.76 |  |  | 0 | 90.6 |  | 9.4 | 9.4 | 0.3172 | 0.2873 | 0.1852 | 0.0842 | 3.7672 | 1.91 | [6 empty] | 7.2967e-05 | 7.0896e-05
2009-03-31 | 九州地方整備局 | 小丸川 | 小丸川 | 左岸 | 2.2 | 左岸2.2k表-1 | 表のり | B.P-21 | 21.15 | 21.45 | 9 |  | 2.767 |  |  | 19.9 | 12.8 | 44.2 | 23.1 | 67.3 | 0.0473 | 0.0288 | 0.0038 |  |  |  | 43.4 | 21.4 | 22 |  |  |  | 8.961e-09
2009-03-31 | 九州地方整備局 | 小丸川 | 小丸川 | 左岸 | 2.2 | 左岸2.2k表-1 | 表のり | B.P-24 | 24.15 | 24.45 | 46 |  | 2.763 |  |  | 19.8 | 58.9 | 15 | 6.3 | 21.3 | 0.6351 | 0.3953 | 0.0604 | 0.0106 | 59.9151 | 6.16 | [6 empty] | 5.4408e-06 | 1.1236e-06
2009-03-31 | 九州地方整備局 | 小丸川 | 小丸川 | 左岸 | 2.2 | 左岸2.2k表-1 | 表のり | B.S-1 | 1 | 2 | 0 | 1.909 | 2.733 | 0.732 | 0.22646 | 14.6 | 58.5 | 18.4 | 8.5 | 26.9 | 0.4337 | 0.2682 | 0.0363 | 0.0069 | 62.8551 | 3.36 | [5 empty] | 2.66e-06 | 1.6723e-06 | 4.761e-07 |  | 1.0159e-07 | CUB |  |  |  |  | 24.7 | 24 | 4.8 | 36.3
2009-03-31 | 九州地方整備局 | 小丸川 | 小丸川 | 左岸 | 2.2 | 左岸2.2k表-1 | 表のり | B.P-2 | 2.15 | 2.45 | 3 |  | 2.764 |  |  | 27.3 | 60.6 | 9.4 | 2.7 | 12.1 | 1.1914 | 0.8308 | 0.1946 | 0.0539 | 22.1039 | 2.07 | [6 empty] | 8.1836e-05 | 2.9052e-05
2009-03-31 | 九州地方整備局 | 小丸川 | 小丸川 | 左岸 | 2.2 | 左岸2.2k表-1 | 表のり | B.P-3 | 3.15 | 3.45 | 9 |  | 2.756 |  |  | 50.1 | 33.6 | 11 | 5.3 | 16.3 | 7.6043 | 2.0285 | 0.1364 | 0.0224 | 339.4777 | 0.93 | [6 empty] | 3.5922e-05 | 5.0176e-06
2009-03-31 | 九州地方整備局 | 小丸川 | 小丸川 | 左岸 | 2.2 | 左岸2.2k裏-2 | 裏のり | B.P-4 | 4.15 | 4.45 | 12 |  | 2.701 |  |  | 19.9 | 74.8 |  | 5.3 | 5.3 | 0.7773 | 0.6443 | 0.3435 | 0.2063 | 3.7678 | 1.24 | [6 empty] | 0.00030531 | 0.0004256
2009-03-31 | 九州地方整備局 | 小丸川 | 小丸川 | 左岸 | 2.2 | 左岸2.2k裏-2 | 裏のり | B.P-6 | 6.15 | 6.45 | 24 |  | 2.698 |  |  | 63.7 | 26.5 |  | 9.8 | 9.8 | 9.5 | 5.1067 | 0.4403 | 0.0811 | 117.1393 | 1.9 | [6 empty] | 0.00054271 | 6.5772e-05
2009-03-31 | 九州地方整備局 | 小丸川 | 小丸川 | 左岸 | 2.2 | 左岸2.2k裏-2 | 裏のり | B.現場透水試験 | 7.85 | 8.2 | 0 | [19 empty] | 0.000532
2009-03-31 | 九州地方整備局 | 小丸川 | 小丸川 | 左岸 | 2.2 | 左岸2.2k裏-2 | 裏のり | B.P-8 | 8.15 | 8.45 | 19 |  | 2.702 |  |  | 74.8 | 21.4 |  | 3.8 | 3.8 | 15.6985 | 10.0202 | 1.3289 | 0.4623 | 33.9574 | 1.21 | [6 empty] | 0.0070167 | 0.0021372
2009-03-31 | 九州地方整備局 | 小丸川 | 小丸川 | 左岸 | 2.2 | 左岸2.2k裏-2 | 裏のり | B.現場透水試験 | 9 | 9.25 | 0 | [19 empty] | 2.36e-05
2009-03-31 | 九州地方整備局 | 小丸川 | 小丸川 | 左岸 | 2.2 | 左岸2.2k裏-2 | 裏のり | B.P-9 | 9.15 | 9.45 | 13 |  | 2.713 |  |  | 0.8 | 76.7 | 16.6 | 5.9 | 22.5 | 0.1724 | 0.1502 | 0.0626 | 0.0173 | 9.9653 | 3.85 | [6 empty] | 5.911e-06 | 2.9929e-06
2009-03-31 | 九州地方整備局 | 小丸川 | 小丸川 | 左岸 | 2.2 | 左岸2.2k裏-2 | 裏のり | B.P-11 | 11.15 | 11.45 | 3 |  | 2.689 |  |  | 0 | 6 | 63.3 | 30.7 | 94 | 0.022 | 0.0152 |  |  |  |  | 42.4 | 20.9 | 21.5
2009-03-31 | 九州地方整備局 | 小丸川 | 小丸川 | 左岸 | 2.2 | 左岸2.2k裏-2 | 裏のり | B.P-1 | 1.15 | 1.45 | 4 |  | 2.68 |  |  | 42.9 | 42.4 | 10.2 | 4.5 | 14.7 | 3.3217 | 0.878 | 0.16 | 0.0275 | 120.7891 | 0.85 | [6 empty] | 5.1993e-05 | 7.5625e-06
2009-03-31 | 九州地方整備局 | 小丸川 | 小丸川 | 左岸 | 2.2 | 左岸2.2k裏-2 | 裏のり | B.P-2 | 2.15 | 2.45 | 4 |  | 2.688 |  |  | 16.6 | 51.4 | 20 | 12 | 32 | 0.3436 | 0.1908 | 0.0237 | 0.0027 | 127.2593 | 4.67 | [6 empty] | 6.2272e-07 | 7.29e-08
2009-03-31 | 九州地方整備局 | 小丸川 | 小丸川 | 左岸 | 2.2 | 左岸2.2k裏-2 | 裏のり | B.P-3 | 3.15 | 3.45 | 8 |  | 2.705 |  |  | 15.3 | 53 | 20.8 | 10.9 | 31.7 | 0.4198 | 0.2208 | 0.0198 | 0.004 | 104.95 | 2.54 | [6 empty] | 4.1056e-07 | 1.6e-07
2009-03-31 | 九州地方整備局 | 小丸川 | 小丸川 | 左岸 | 3 | 左岸3.0k表-1 | 表のり | B.P-4 | 4.15 | 4.45 | 5 |  | 2.735 |  |  | 1.2 | 20.4 | 51.1 | 27.3 | 78.4 | 0.033 | 0.02 | 0.0013 |  |  |  | 34.6 | 22.2 | 12.4 |  |  |  | 7.4646e-10
2009-03-31 | 九州地方整備局 | 小丸川 | 小丸川 | 左岸 | 3 | 左岸3.0k表-1 | 表のり | B.C-5 | 4.45 | 5 | 0 |  | 2.735 |  |  | 23 | 24.1 | 33 | 19.9 | 52.9 | 0.23 | 0.06 | 0.005 |  |  |  | 36.1 | 22.8 | 13.3 |  |  |  | 1.6924e-08
2009-03-31 | 九州地方整備局 | 小丸川 | 小丸川 | 左岸 | 3 | 左岸3.0k表-1 | 表のり | B.P-6 | 6.15 | 6.45 | 38 |  | 2.705 |  |  | 58.9 | 33.5 | 3.7 | 3.9 | 7.6 | 7.2 | 3.6 | 0.77 | 0.24 | 30 | 0.833 | [6 empty] | 0.0019815 | 0.000576
2009-03-31 | 九州地方整備局 | 小丸川 | 小丸川 | 左岸 | 3 | 左岸3.0k表-1 | 表のり | B.P-7 | 8.15 | 8.45 | 39 |  | 2.716 |  |  | 70.8 | 24 | 2.1 | 3.1 | 5.2 | 10 | 7.4 | 1.1 | 0.44 | 22.7273 | 1 | [6 empty] | 0.004528 | 0.001936
2009-03-31 | 九州地方整備局 | 小丸川 | 小丸川 | 左岸 | 3 | 左岸3.0k表-1 | 表のり | B.P-8 | 9.15 | 9.45 | 9 |  | 2.739 |  |  | 2.9 | 63.5 | 18.8 | 14.8 | 33.6 | 0.23 | 0.17 | 0.011 | 0.002 | 115 | 5.01 | [6 empty] | 1.0517e-07 | 4e-08
2009-03-31 | 九州地方整備局 | 小丸川 | 小丸川 | 左岸 | 3 | 左岸3.0k表-1 | 表のり | B.P-9 | 10.15 | 10.45 | 6 |  | 2.763 |  |  | 20.9 | 53.5 | 16.8 | 8.8 | 25.6 | 0.28 | 0.22 | 0.038 | 0.0069 | 40.5797 | 5.18 | [6 empty] | 1.8593e-06 | 4.761e-07
2009-03-31 | 九州地方整備局 | 小丸川 | 小丸川 | 左岸 | 3 | 左岸3.0k表-1 | 表のり | B.P-10 | 12.15 | 12.45 | 6 |  | 2.714 |  |  | 0 | 36 | 43 | 21 | 64 | 0.066 | 0.045 | 0.0044 |  |  |  | 34.3 | 25.1 | 9.2 |  |  |  | 1.2586e-08
2009-03-31 | 九州地方整備局 | 小丸川 | 小丸川 | 左岸 | 3 | 左岸3.0k表-1 | 表のり | B.P-11 | 14.15 | 14.45 | 4 |  | 2.703 |  |  | 0 | 24.8 | 47.1 | 28.1 | 75.2 | 0.039 | 0.023 | 0.0012 |  |  |  | 37.7 | 24.2 | 13.5 |  |  |  | 6.201e-10
2009-03-31 | 九州地方整備局 | 小丸川 | 小丸川 | 左岸 | 3 | 左岸3.0k表-1 | 表のり | B.P-12 | 16.15 | 16.45 | 10 |  | 2.743 |  |  | 0 | 56.2 | 22.6 | 21.2 | 43.8 | 0.14 | 0.106 | 0.0042 | [9 empty] | 1.13e-08
2009-03-31 | 九州地方整備局 | 小丸川 | 小丸川 | 左岸 | 3 | 左岸3.0k表-1 | 表のり | B.P-13 | 18.15 | 18.45 | 18 |  | 2.735 |  |  | 0 | 86.7 | 6.8 | 6.5 | 13.3 | 0.33 | 0.3 | 0.14 | 0.027 | 12.2222 | 4.95 | [6 empty] | 3.8157e-05 | 7.29e-06
2009-03-31 | 九州地方整備局 | 小丸川 | 小丸川 | 左岸 | 3 | 左岸3.0k表-1 | 表のり | B.C-14 | 19.4 | 19.9 | 0 |  | 2.744 |  |  | 0 | 5.9 | 40.5 | 53.6 | 94.1 | 0.0072 | 0.0041 |  |  |  |  | 44.6 | 24.6 | 20
2009-03-31 | 九州地方整備局 | 小丸川 | 小丸川 | 左岸 | 3 | 左岸3.0k表-1 | 表のり | B.P-15 | 21.15 | 21.45 | 6 |  | 2.734 |  |  | 0 | 15.6 | 38.5 | 45.9 | 84.4 | 0.01 | 0.006 |  |  |  |  | 39 | 22.9 | 16.1
2009-03-31 | 九州地方整備局 | 小丸川 | 小丸川 | 左岸 | 3 | 左岸3.0k表-1 | 表のり | B.P-16 | 22.15 | 22.45 | 16 |  | 2.734 |  |  | 1 | 51 | 28.2 | 19.8 |  | 0.16 | 0.087 | 0.0051 |  |  |  | 27.4 | 19.1 | 8.3 |  |  |  | 1.7719e-08
2009-03-31 | 九州地方整備局 | 小丸川 | 小丸川 | 左岸 | 3 | 左岸3.0k表-1 | 表のり | B.C-17 | 22.45 | 22.8 | 0 |  | 2.734 |  |  | 2.2 | 34.4 | 33.7 | 29.7 | 63.4 | 0.056 | 0.024 |  |  |  |  | 30.8 | 20 | 10.8
2009-03-31 | 九州地方整備局 | 小丸川 | 小丸川 | 左岸 | 3 | 左岸3.0k表-1 | 表のり | B.P-18 | 23.15 | 23.45 | 16 |  | 2.727 |  |  | 5.8 | 76.1 | 10 | 8.1 | 18.1 | 0.5 | 0.42 | 0.12 | 0.013 | 38.4615 | 11.2 | [6 empty] | 2.6697e-05 | 1.69e-06
2009-03-31 | 九州地方整備局 | 小丸川 | 小丸川 | 左岸 | 3 | 左岸3.0k表-1 | 表のり | B.P-19 | 25.15 | 25.45 | 32 |  | 2.712 |  |  | 25.1 | 61.5 | 6.5 | 6.9 | 13.4 | 1 | 0.72 | 0.2 | 0.021 | 47.619 | 6.52 | [6 empty] | 8.7194e-05 | 4.41e-06
2009-03-31 | 九州地方整備局 | 小丸川 | 小丸川 | 左岸 | 3 | 左岸3.0k表-1 | 表のり | B.P-20 | 27.15 | 27.45 | 35 |  | 2.715 |  |  | 33 | 57.4 | 4.9 | 4.7 | 9.6 | 1.5 | 1.1 | 0.34 | 0.09 | 16.6667 | 2.16 | [6 empty] | 0.00029815 | 8.1e-05
2009-03-31 | 九州地方整備局 | 小丸川 | 小丸川 | 左岸 | 3 | 左岸3.0k表-1 | 表のり | B.P-21 | 28.15 | 28.45 | 12 |  | 2.727 |  |  | 1.9 | 79.2 | 9 | 9.9 | 18.9 | 0.36 | 0.32 | 0.09 | 0.0051 | 70.5882 | 19.7 | [6 empty] | 1.3708e-05 | 2.601e-07
2009-03-31 | 九州地方整備局 | 小丸川 | 小丸川 | 左岸 | 3 | 左岸3.0k表-1 | 表のり | B.C-22 | 28.45 | 28.7 | 0 |  | 2.745 |  |  | 0.9 | 19.9 | 53.1 | 26.1 | 79.2 | 0.038 | 0.026 | 0.0022 |  |  |  | 33.7 | 21.8 | 11.9 |  |  |  | 2.5258e-09
2009-03-31 | 九州地方整備局 | 小丸川 | 小丸川 | 左岸 | 3 | 左岸3.0k表-1 | 表のり | B.P-23 | 29.15 | 29.45 | 33 |  | 2.711 |  |  | 15.7 | 72 | 6 | 6.3 | 12.3 | 0.92 | 0.74 | 0.26 | 0.038 | 24.2105 | 6.05 | [6 empty] | 0.00016014 | 1.444e-05
2009-03-31 | 九州地方整備局 | 小丸川 | 小丸川 | 左岸 | 3 | 左岸3.0k表-1 | 表のり | B.S-1 | 0 | 3 | 0 | 2.082 | 2.732 | 0.475 | 0.072659 | 69.1 | 20.1 | 6.7 | 4.1 | 10.8 | 14 | 9.5 | 0.62 | 0.062 | 225.8065 | 3.73 | [5 empty] | 1.09e-06 | 0.0011994 | 3.844e-05 |  | 1.7641e-05 | CD | 1.9 | 43.7
2009-03-31 | 九州地方整備局 | 小丸川 | 小丸川 | 左岸 | 3 | 左岸3.0k表-1 | 表のり | B.P-1 | 1.15 | 1.45 | 6 |  | 2.703 |  |  | 61.3 | 32 |  | 6.7 | 6.7 | 7.2 | 4.3 | 0.83 | 0.38 | 18.9474 | 0.618 | [6 empty] | 0.0023578 | 0.001444
2009-03-31 | 九州地方整備局 | 小丸川 | 小丸川 | 左岸 | 3 | 左岸3.0k表-1 | 表のり | B.P-2 | 2.15 | 2.45 | 13 |  | 2.703 |  |  | 65.3 | 25.7 | 5 | 4 | 9 | 12 | 7.1 | 0.74 | 0.11 | 109.0909 | 1.7 | [6 empty] | 0.0018072 | 0.000121
2009-03-31 | 九州地方整備局 | 小丸川 | 小丸川 | 左岸 | 3 | 左岸3.0k表-1 | 表のり | B.P-3 | 3.15 | 3.45 | 8 |  | 2.713 |  |  | 59.7 | 25.7 | 8.1 | 6.5 | 14.6 | 9.5 | 5.2 | 0.31 | 0.012 | 791.6667 | 8.08 | [6 empty] | 0.0002407 | 1.44e-06
2009-03-31 | 九州地方整備局 | 小丸川 | 小丸川 | 左岸 | 3 | 左岸3.0k裏-2 | 裏のり | B.P-2 | 3.15 | 3.45 | 3 |  | 2.745 |  |  | 0.3 | 16.8 | 54.6 | 28.3 | 82.9 | 0.027 | 0.017 | 0.0016 |  |  |  | 36.3 | 22.7 | 13.6 |  |  |  | 1.2077e-09
2009-03-31 | 九州地方整備局 | 小丸川 | 小丸川 | 左岸 | 3 | 左岸3.0k裏-2 | 裏のり | B.P-3 | 4.15 | 4.45 | 22 |  | 2.717 |  |  | 69.4 | 25.9 |  | 4.7 | 4.7 | 10 | 7.2 | 1.1 | 0.47 | 21.2766 | 0.768 | [6 empty] | 0.004528 | 0.002209
2009-03-31 | 九州地方整備局 | 小丸川 | 小丸川 | 左岸 | 3 | 左岸3.0k裏-2 | 裏のり | B.P-4 | 6.15 | 6.45 | 11 |  | 2.723 |  |  | 76.7 | 15.2 | 4 | 4.1 | 8.1 | 20 | 15 | 1.3 | 0.15 | 133.3333 | 6.45 | [6 empty] | 0.0066682 | 0.000225
2009-03-31 | 九州地方整備局 | 小丸川 | 小丸川 | 左岸 | 3 | 左岸3.0k裏-2 | 裏のり | B.現場透水試験 | 6.5 | 6.5 | 0 | [18 empty] | 0.000145
2009-03-31 | 九州地方整備局 | 小丸川 | 小丸川 | 左岸 | 3 | 左岸3.0k裏-2 | 裏のり | B.P-5 | 8.15 | 8.45 | 9 |  | 2.733 |  |  | 0 | 82.3 | 9.4 | 8.3 | 17.7 | 0.26 | 0.22 | 0.1 | 0.0093 | 27.957 | 9.31 | [6 empty] | 1.7498e-05 | 8.649e-07
2009-03-31 | 九州地方整備局 | 小丸川 | 小丸川 | 左岸 | 3 | 左岸3.0k裏-2 | 裏のり | B.P-6 | 10.15 | 10.45 | 5 |  | 2.715 |  |  | 0 | 48.2 | 35.8 | 16 | 51.8 | 0.1 | 0.07 | 0.0084 | 0.0016 | 62.5 | 2.76 | 33.6 | 25.2 | 8.4 |  |  |  | 5.6306e-08 | 2.56e-08
2009-03-31 | 九州地方整備局 | 小丸川 | 小丸川 | 左岸 | 3 | 左岸3.0k裏-2 | 裏のり | B.P-7 | 12.15 | 12.45 | 5 |  | 2.732 |  |  | 0 | 68.3 | 18.5 | 13.2 | 31.7 | 0.16 | 0.14 | 0.016 | 0.0022 | 72.7273 | 10.9 | [6 empty] | 2.5058e-07 | 4.84e-08
2009-03-31 | 九州地方整備局 | 小丸川 | 小丸川 | 左岸 | 3 | 左岸3.0k裏-2 | 裏のり | B.P-1 | 1.15 | 1.45 | 15 |  | 2.725 |  |  | 62.2 | 19.4 | 10.5 | 7.9 | 18.4 | 13 | 7.3 | 0.106 | 0.011 | 1181.8182 | 2.6 | [6 empty] | 2.0028e-05 | 1.21e-06
2009-03-31 | 九州地方整備局 | 小丸川 | 小丸川 | 左岸 | 3 | 左岸3.0k裏-2 | 裏のり | B.S-1 | 1.3 | 2.3 | 0 | 2.128 | 2.733 | 0.45 | 0.062845 | 62 | 20.2 | 10.8 | 7 | 17.8 | 15 | 7.6 | 0.14 | 0.01 | 1500 | 3.85 | [5 empty] | 8.01e-05 | 3.8157e-05 | 1e-06 |  | 5.8913e-09 | CD | 4.6 | 39.3
2009-03-31 | 九州地方整備局 | 小丸川 | 小丸川 | 左岸 | 4.4 | 左岸4.4k天端-2 | 天端 | B.P-3 | 6.15 | 6.45 | 50 |  | 2.713 |  |  | 60.1 | 31.6 |  | 8.3 | 8.3 | 6.1566 | 3.8306 | 0.5912 | 0.1259 | 48.9007 | 1.76 | [6 empty] | 0.0010743 | 0.00015851
2009-03-31 | 九州地方整備局 | 小丸川 | 小丸川 | 左岸 | 4.4 | 左岸4.4k天端-2 | 天端 | B.P-4 | 10.15 | 10.45 | 8 |  | 2.721 |  |  | 1.5 | 53.3 | 29.9 | 15.3 | 45.2 | 0.1357 | 0.0953 | 0.0088 | 0.0017 | 79.8235 | 2.54 | 29.7 | 16.3 | 13.4 |  |  |  | 6.2714e-08 | 2.89e-08
2009-03-31 | 九州地方整備局 | 小丸川 | 小丸川 | 左岸 | 4.4 | 左岸4.4k天端-2 | 天端 | B.P-5 | 12.15 | 12.45 | 6 |  | 2.72 |  |  | 0 | 50.8 | 36.8 | 12.4 | 49.2 | 0.1107 | 0.0775 | 0.0121 | 0.0032 | 34.5938 | 2 | 30.5 | 17.2 | 13.3 |  |  |  | 1.3116e-07 | 1.024e-07
2009-03-31 | 九州地方整備局 | 小丸川 | 小丸川 | 左岸 | 4.4 | 左岸4.4k天端-2 | 天端 | B.P-6 | 23.15 | 23.45 | 50 |  | 2.718 |  |  | 24.6 | 64 |  | 11.4 | 11.4 | 1.0873 | 0.7877 | 0.2379 | [9 empty] | 0.00013035
2009-03-31 | 九州地方整備局 | 小丸川 | 小丸川 | 左岸 | 4.4 | 左岸4.4k天端-2 | 天端 | B.P-1 | 2.15 | 2.45 | 3 |  | 2.717 |  |  | 13.2 | 71.3 |  | 15.5 | 15.5 | 0.7023 | 0.5633 | 0.1426 | [9 empty] | 3.9819e-05
2009-03-31 | 九州地方整備局 | 小丸川 | 小丸川 | 左岸 | 4.4 | 左岸4.4k天端-2 | 天端 | B.P-2 | 4.25 | 4.55 | 6 |  | 2.703 |  |  | 30.8 | 47.8 | 13 | 8.4 | 21.4 | 1.2151 | 0.7661 | 0.0594 | 0.0114 | 106.5877 | 4.34 | [6 empty] | 5.2344e-06 | 1.2996e-06
2009-03-31 | 九州地方整備局 | 小丸川 | 小丸川 | 左岸 | 4.4 | 左岸4.4k表-1 | 表のり | B.P-1 | 5.25 | 5.55 | 50 |  | 2.718 |  |  | 68.4 | 24.8 |  | 6.8 | 6.8 | 10.4432 | 7.1915 | 0.7853 | 0.1932 | 54.0538 | 1.54 | [6 empty] | 0.0020739 | 0.00037326
2009-03-31 | 九州地方整備局 | 小丸川 | 小丸川 | 左岸 | 4.4 | 左岸4.4k表-1 | 表のり | B.現場透水試験 | 7 | 7 | 0 | [18 empty] | 0.00131
2009-03-31 | 九州地方整備局 | 小丸川 | 小丸川 | 左岸 | 4.4 | 左岸4.4k表-1 | 表のり | B.P-2 | 7.15 | 7.45 | 18 |  | 2.704 |  |  | 55.1 | 36.8 |  | 8.1 | 8.1 | 3.5463 | 2.4685 | 0.4879 | 0.1318 | 26.9067 | 1.85 | [6 empty] | 0.00068843 | 0.00017371
2009-03-31 | 九州地方整備局 | 小丸川 | 小丸川 | 左岸 | 4.4 | 左岸4.4k表-1 | 表のり | B.P-3 | 9.15 | 9.45 | 10 |  | 2.725 |  |  | 0 | 42.4 | 44.5 | 13.1 | 57.6 | 0.0816 | 0.0577 | 0.0132 | 0.0028 | 29.1429 | 3.07 | 29.4 | 18.7 | 10.7 |  |  |  | 1.6046e-07 | 7.84e-08
2009-03-31 | 九州地方整備局 | 小丸川 | 小丸川 | 左岸 | 4.4 | 左岸4.4k表-1 | 表のり | B.S-1 | 1.75 | 2.5 | 0 | 2.178 | 2.719 | 0.416 | 0.050841 | 30.7 | 42.7 | 18 | 8.6 | 26.6 |  | 0.412 | 0.0366 | 0.0085 | [7 empty] | 2.43e-06 | 1.7045e-06 | 7.225e-07 |  |  | CU |  |  | 30.8 | 39.8
2009-03-31 | 九州地方整備局 | 小丸川 | 小丸川 | 左岸 | 4.4 | 左岸4.4k裏-3 | 裏のり | B.S-2 | 9 | 9.9 | 0 | 1.926 | 2.727 | 0.788 | 0.27366 | 0 | 50.6 | 33.5 | 15.9 | 49.4 |  | 0.0765 | 0.0088 | 0.0016 |  |  | 29.8 | 17 | 12.8 |  |  |  | 6.2714e-08 | 2.56e-08 |  |  | CU |  |  | 69.1 | 23.4
2009-03-31 | 九州地方整備局 | 小丸川 | 小丸川 | 左岸 | 4.4 | 左岸4.4k裏-3 | 裏のり | B.現場透水試験 | 10.5 | 11 | 0 | [19 empty] | 1.04e-06
2009-03-31 | 九州地方整備局 | 小丸川 | 小丸川 | 左岸 | 4.4 | 左岸4.4k裏-3 | 裏のり | B.P-2 | 13.15 | 13.45 | 13 |  | 2.722 |  |  | 0 | 82.8 | 13.1 | 4.1 | 17.2 | 0.2303 | 0.1942 | 0.0917 | 0.0294 | 7.8333 | 2.51 | [6 empty] | 1.4316e-05 | 8.6436e-06
2009-03-31 | 九州地方整備局 | 小丸川 | 小丸川 | 左岸 | 4.4 | 左岸4.4k裏-3 | 裏のり | B.S-1 | 1 | 1.6 | 5 | 2.079 | 2.718 | 0.462 | 0.067449 | 13.5 | 49.9 | 25.1 | 11.5 | 36.6 |  | 0.1567 | 0.0244 | 0.0028 |  |  | 23 | 13.5 | 9.5 |  |  | 9.64e-06 | 6.6617e-07 | 7.84e-08 |  |  | CU |  |  | 35 | 42.7
2009-03-31 | 九州地方整備局 | 小丸川 | 小丸川 | 左岸 | 4.4 | 左岸4.4k裏-3 | 裏のり | B.S-1 | 2 | 2.5 | 4 | 2.079 | 2.718 | 0.462 | 0.067449 | 13.5 | 49.9 | 25.1 | 11.5 | 36.6 |  | 0.1567 | 0.0244 | 0.0028 |  |  | 23 | 13.5 | 9.5 |  |  | 9.64e-06 | 6.6617e-07 | 7.84e-08 |  |  | CU |  |  | 35 | 42.7
2009-03-31 | 九州地方整備局 | 小丸川 | 小丸川 | 左岸 | 4.4 | 左岸4.4k裏-3 | 裏のり | B.P-1 | 4.15 | 4.45 | 5 |  | 2.717 |  |  | 28.1 | 55.6 | 12.2 | 4.1 | 16.3 | 1.004 | 0.6932 | 0.122 | 0.0295 | 34.0339 | 2.93 | [6 empty] | 2.7739e-05 | 8.7025e-06
2009-03-31 | 九州地方整備局 | 小丸川 | 小丸川 | 左岸 | 5.4 | 左岸5.4k表-1 | 表のり | B.P-2 | 4.15 | 4.4 | 9 |  | 2.726 |  |  | 6 | 74.6 | 9.4 | 10 | 19.4 | 0.46 | 0.34 | 0.081 | 0.0051 | 90.1961 | 9.59 | [6 empty] | 1.0739e-05 | 2.601e-07
2009-03-31 | 九州地方整備局 | 小丸川 | 小丸川 | 左岸 | 5.4 | 左岸5.4k表-1 | 表のり | B.P-3 | 5.15 | 5.45 | 39 |  | 2.736 |  |  | 71.9 | 20.6 | 3.4 | 4.1 | 7.5 | 15 | 10 | 1 | 0.2 | 75 | 1.92 | [6 empty] | 0.0036308 | 0.0004
2009-03-31 | 九州地方整備局 | 小丸川 | 小丸川 | 左岸 | 5.4 | 左岸5.4k表-1 | 表のり | B.P-4 | 7.15 | 7.45 | 5 |  | 2.712 |  |  | 50.8 | 39.2 | 4.8 | 5.2 | 10 | 3.9 | 2.1 | 0.49 | 0.075 | 52 | 2.71 | [6 empty] | 0.00069532 | 5.625e-05
2009-03-31 | 九州地方整備局 | 小丸川 | 小丸川 | 左岸 | 5.4 | 左岸5.4k表-1 | 表のり | B.P-5 | 9.15 | 9.45 | 13 |  | 2.702 |  |  | 44.4 | 37 | 9.2 | 9.4 | 18.6 | 2.5 | 1.5 | 0.11 | 0.0062 | 403.2258 | 9.81 | [6 empty] | 2.1823e-05 | 3.844e-07
2009-03-31 | 九州地方整備局 | 小丸川 | 小丸川 | 左岸 | 5.4 | 左岸5.4k表-1 | 表のり | B.P-6 | 11.15 | 11.45 | 12 |  | 2.732 |  |  | 7.6 | 65 | 17 | 10.4 | 27.4 | 0.36 | 0.28 | 0.017 | 0.0045 | 80 | 7.47 | [6 empty] | 2.8837e-07 | 2.025e-07
2009-03-31 | 九州地方整備局 | 小丸川 | 小丸川 | 左岸 | 5.4 | 左岸5.4k表-1 | 表のり | B.P-7 | 13.15 | 13.45 | 5 |  | 2.737 |  |  | 2.5 | 73.6 | 11.6 | 12.3 | 23.9 | 0.28 | 0.24 | 0.026 | 0.0033 | 84.8485 | 18.3 | [6 empty] | 7.7178e-07 | 1.089e-07
2009-03-31 | 九州地方整備局 | 小丸川 | 小丸川 | 左岸 | 5.4 | 左岸5.4k表-1 | 表のり | B.P-8 | 14.15 | 14.45 | 22 |  | 2.713 |  |  | 23.8 | 60.2 | 7.6 | 8.4 | 16 | 1.1 | 0.83 | 0.16 | 0.0087 | 126.4368 | 15.9 | [6 empty] | 5.1993e-05 | 7.569e-07
2009-03-31 | 九州地方整備局 | 小丸川 | 小丸川 | 左岸 | 5.4 | 左岸5.4k表-1 | 表のり | B.P-9 | 16.15 | 16.45 | 8 |  | 2.726 |  |  | 9.9 | 31 | 35.5 | 23.6 | 59.1 | 0.08 | 0.036 | 0.0027 |  |  |  | 36.5 | 21.6 | 14.9 |  |  |  | 4.0595e-09
2009-03-31 | 九州地方整備局 | 小丸川 | 小丸川 | 左岸 | 5.4 | 左岸5.4k表-1 | 表のり | B.P-10 | 18.15 | 18.45 | 25 |  | 2.713 |  |  | 30.5 | 53.6 | 7.2 | 8.7 | 15.9 | 1.4 | 1 | 0.18 | 0.0084 | 166.6667 | 15.7 | [6 empty] | 6.8307e-05 | 7.056e-07
2009-03-31 | 九州地方整備局 | 小丸川 | 小丸川 | 左岸 | 5.4 | 左岸5.4k表-1 | 表のり | B.P-11 | 20.15 | 20.45 | 11 |  | 2.702 |  |  | 12.5 | 66 | 11.3 | 10.2 | 21.5 | 0.57 | 0.48 | 0.052 | 0.0047 | 121.2766 | 19.7 | [6 empty] | 3.8457e-06 | 2.209e-07
2009-03-31 | 九州地方整備局 | 小丸川 | 小丸川 | 左岸 | 5.4 | 左岸5.4k表-1 | 表のり | B.P-12 | 22.15 | 22.45 | 39 |  | 2.725 |  |  | 41.4 | 46.2 | 4.9 | 7.5 | 12.4 | 2.2 | 1.2 | 0.27 | 0.024 | 91.6667 | 4.18 | [6 empty] | 0.00017477 | 5.76e-06
2009-03-31 | 九州地方整備局 | 小丸川 | 小丸川 | 左岸 | 5.4 | 左岸5.4k表-1 | 表のり | B.S-1 | 0.8 | 1.8 | 4 | 1.931 | 2.716 | 0.676 | 0.18432 | 42 | 38.5 | 14.9 | 4.6 | 19.5 | 2.9 | 0.93 | 0.079 | 0.019 | 152.6316 | 1.23 | [5 empty] | 7.1e-06 | 1.0134e-05 | 3.61e-06 |  | 2.2194e-07 | CD | 2.5 | 37.4
2009-03-31 | 九州地方整備局 | 小丸川 | 小丸川 | 左岸 | 5.4 | 左岸5.4k表-1 | 表のり | B.P-1 | 2.15 | 2.45 | 5 |  | 2.712 |  |  | 60.1 | 31 | 4 | 4.9 | 8.9 | 6.1 | 3.3 | 0.63 | 0.12 | 50.8333 | 1.97 | [6 empty] | 0.0012447 | 0.000144
2009-03-31 | 九州地方整備局 | 小丸川 | 小丸川 | 左岸 | 5.4 | 左岸5.4k裏-2 | 裏のり | B.P-1 | 2.15 | 2.45 | 5 |  | 2.712 |  |  | 58.6 | 32.9 | 4.4 | 4.1 | 8.5 | 8.5 | 4.6 | 0.425 | 0.11 | 77.2727 | 1.07 | [6 empty] | 0.00050001 | 0.000121
2009-03-31 | 九州地方整備局 | 小丸川 | 小丸川 | 左岸 | 5.4 | 左岸5.4k裏-2 | 裏のり | B.P-2 | 4.15 | 4.45 | 26 |  | 2.71 |  |  | 53 | 35.2 | 5.8 | 6 | 11.8 | 4.4 | 2.4 | 0.46 | 0.038 | 115.7895 | 4.74 | [6 empty] | 0.00060063 | 1.444e-05
2009-03-31 | 九州地方整備局 | 小丸川 | 小丸川 | 左岸 | 5.4 | 左岸5.4k裏-2 | 裏のり | B.P-3 | 6.15 | 6.45 | 22 |  | 2.725 |  |  | 51.4 | 37.9 | 6.2 | 4.5 | 10.7 | 4.2 | 2.2 | 0.37 | 0.061 | 68.8525 | 2.08 | [6 empty] | 0.00036268 | 3.721e-05
2009-03-31 | 九州地方整備局 | 小丸川 | 小丸川 | 左岸 | 5.4 | 左岸5.4k裏-2 | 裏のり | B.現場透水試験 | 7.5 | 8 | 0 | [19 empty] | 3.35e-05
2009-03-31 | 九州地方整備局 | 小丸川 | 小丸川 | 左岸 | 5.4 | 左岸5.4k裏-2 | 裏のり | B.P-4 | 8.15 | 8.45 | 30 |  | 2.713 |  |  | 35.4 | 47.6 | 8.2 | 8.8 | 17 | 1.7 | 1.2 | 0.17 | 0.0076 | 223.6842 | 21.7 | [6 empty] | 5.9834e-05 | 5.776e-07
2009-03-31 | 九州地方整備局 | 小丸川 | 小丸川 | 左岸 | 5.4 | 左岸5.4k裏-2 | 裏のり | B.P-5 | 10.15 | 10.45 | 17 |  | 2.702 |  |  | 45.6 | 41.9 | 6.2 | 6.3 | 12.5 | 2.8 | 1.6 | 0.3 | 0.02 | 140 | 6.01 | [6 empty] | 0.0002231 | 4e-06
2009-03-31 | 九州地方整備局 | 小丸川 | 小丸川 | 左岸 | 5.4 | 左岸5.4k裏-2 | 裏のり | B.P-6 | 11.15 | 11.45 | 6 |  | 2.692 |  |  | 4 | 14.5 | 45.2 | 36.3 | 81.5 | 0.021 | 0.013 |  |  |  |  | 52.2 | 30.2 | 22
2009-03-31 | 九州地方整備局 | 小丸川 | 小丸川 | 左岸 | 5.4 | 左岸5.4k裏-2 | 裏のり | B.S-1 | 0.5 | 1.5 | 0 | 2.156 | 2.709 | 0.398 | 0.045096 | 61.7 | 22.5 | 10 | 5.8 | 15.8 | 32 | 18 | 0.13 | 0.02 | 1600 | 0.276 | [5 empty] | 5.43e-07 | 3.2137e-05 | 4e-06 |  | 3.8218e-08 | CD | 5.1 | 37.6
2009-03-31 | 九州地方整備局 | 小丸川 | 小丸川 | 左岸 | 5.4 | 左岸5.4k裏-2 | 裏のり | B.S-2 | 1.5 | 2 | 0 | 2.122 | 2.736 | 0.522 | 0.093454 | 11.9 | 64.3 | 15.4 | 8.4 | 23.8 | 0.36 | 0.25 | 0.047 | 0.0067 | 53.7313 | 5.02 | [5 empty] | 6.25e-05 | 3.0426e-06 | 4.489e-07 |  | 4.7455e-08 | CD | 9.2 | 36.6
2009-03-31 | 九州地方整備局 | 小丸川 | 小丸川 | 左岸 | 7 | 左岸7.0k天端-2 | 天端 | B.P-2 | 8.15 | 8.35 | 50 |  | 2.717 |  |  | 64.4 | 26.8 |  | 8.8 | 8.8 | 6.474 | 4.6413 | 0.5644 | 0.1094 | 59.1773 | 2.54 | [6 empty] | 0.00096478 | 0.00011968
2009-03-31 | 九州地方整備局 | 小丸川 | 小丸川 | 左岸 | 7 | 左岸7.0k天端-2 | 天端 | B.P-3 | 11.15 | 11.45 | 15 |  | 2.702 |  |  | 20.2 | 66 |  | 13.8 | 13.8 | 0.7497 | 0.6008 | 0.1874 | [9 empty] | 7.4991e-05
2009-03-31 | 九州地方整備局 | 小丸川 | 小丸川 | 左岸 | 7 | 左岸7.0k天端-2 | 天端 | B.P-4 | 13.15 | 13.45 | 5 |  | 2.721 |  |  | 0.6 | 7 | 56.6 | 35.8 | 92.4 | 0.0139 | 0.0098 |  |  |  |  | 53.4 | 24.9 | 28.5
2009-03-31 | 九州地方整備局 | 小丸川 | 小丸川 | 左岸 | 7 | 左岸7.0k天端-2 | 天端 | B.P-5 | 16.15 | 16.45 | 34 |  | 2.704 |  |  | 44.7 | 43.9 |  | 11.4 | 11.4 | 2.621 | 1.4023 | 0.2569 | [9 empty] | 0.00015575
2009-03-31 | 九州地方整備局 | 小丸川 | 小丸川 | 左岸 | 7 | 左岸7.0k天端-2 | 天端 | B.P-6 | 20.15 | 20.45 | 26 |  | 2.717 |  |  | 0.2 | 73.3 | 18.5 | 8 | 26.5 | 0.3031 | 0.2567 | 0.0375 | 0.0086 | 35.2442 | 4.99 | [6 empty] | 1.8031e-06 | 7.396e-07
2009-03-31 | 九州地方整備局 | 小丸川 | 小丸川 | 左岸 | 7 | 左岸7.0k天端-2 | 天端 | B.P-1 | 3.15 | 3.45 | 12 |  | 2.711 |  |  | 46.1 | 42.4 |  | 11.5 | 11.5 | 2.8971 | 1.6303 | 0.2336 | [9 empty] | 0.00012495
2009-03-31 | 九州地方整備局 | 小丸川 | 小丸川 | 左岸 | 7 | 左岸7.0k表-1 | 表のり | B.P-1 | 5.15 | 5.45 | 50 |  | 2.711 |  |  | 48.3 | 35.3 |  | 16.4 | 16.4 | 3.0906 | 1.8194 | 0.1403 | [9 empty] | 3.8347e-05
2009-03-31 | 九州地方整備局 | 小丸川 | 小丸川 | 左岸 | 7 | 左岸7.0k表-1 | 表のり | B.P-2 | 10.15 | 10.45 | 7 |  | 2.722 |  |  | 0.3 | 2.6 | 59.9 | 37.2 | 97.1 | 0.0155 | 0.0103 |  |  |  |  | 50.6 | 24.6 | 26
2009-03-31 | 九州地方整備局 | 小丸川 | 小丸川 | 左岸 | 7 | 左岸7.0k表-1 | 表のり | B.P-3 | 13.15 | 13.45 | 30 |  | 2.703 |  |  | 24.1 | 59.1 | 10.2 | 6.6 | 16.8 | 1.0014 | 0.655 | 0.1338 | 0.0173 | 57.8844 | 4.88 | [6 empty] | 3.4356e-05 | 2.9929e-06
2009-03-31 | 九州地方整備局 | 小丸川 | 小丸川 | 左岸 | 7 | 左岸7.0k表-1 | 表のり | B.S-1 | 1 | 2.9 | 0 | 2.132 | 2.724 | 0.448 | 0.062096 | 66.6 | 23.5 |  | 9.9 | 9.9 |  | 15.1566 | 0.24 | 0.0764 | [7 empty] | 1.85e-06 | 0.00013303 | 5.837e-05 |  |  | CU |  |  | 44.3 | 38.3
2009-03-31 | 九州地方整備局 | 小丸川 | 小丸川 | 左岸 | 7 | 左岸7.0k裏-3 | 裏のり | B.P-3 | 7.15 | 7.45 | 50 |  | 2.715 |  |  | 53.8 | 34.9 |  | 11.3 | 11.3 | 6.1743 | 2.5316 | 0.3 | [9 empty] | 0.0002231
2009-03-31 | 九州地方整備局 | 小丸川 | 小丸川 | 左岸 | 7 | 左岸7.0k裏-3 | 裏のり | B.現場透水試験 | 9 | 9.5 | 0 | [19 empty] | 6.1e-06
2009-03-31 | 九州地方整備局 | 小丸川 | 小丸川 | 左岸 | 7 | 左岸7.0k裏-3 | 裏のり | B.P-4 | 9.15 | 9.45 | 20 |  | 2.705 |  |  | 60.1 | 32.7 |  | 7.2 | 7.2 | 4.5327 | 3.1023 | 0.7279 | 0.1805 | 25.1119 | 2 | [6 empty] | 0.0017395 | 0.0003258
2009-03-31 | 九州地方整備局 | 小丸川 | 小丸川 | 左岸 | 7 | 左岸7.0k裏-3 | 裏のり | B.現場透水試験 | 10 | 10.5 | 0 | [18 empty] | 2.76e-06
2009-03-31 | 九州地方整備局 | 小丸川 | 小丸川 | 左岸 | 7 | 左岸7.0k裏-3 | 裏のり | B.P-5 | 12.15 | 12.45 | 5 |  | 2.704 |  |  | 0 | 3.8 | 54.4 | 41.8 | 96.2 | 0.0105 | 0.0073 |  |  |  |  | 57 | 24.9 | 32.1
2009-03-31 | 九州地方整備局 | 小丸川 | 小丸川 | 左岸 | 7 | 左岸7.0k裏-3 | 裏のり | B.P-1 | 1.15 | 1.45 | 7 |  | 2.713 |  |  | 48.4 | 47.5 |  | 4.1 | 4.1 | 3.1666 | 1.8845 | 0.6709 | 0.3627 | 8.7306 | 0.84 | [6 empty] | 0.00144 | 0.0013155
2009-03-31 | 九州地方整備局 | 小丸川 | 小丸川 | 左岸 | 7 | 左岸7.0k裏-3 | 裏のり | B.P-2 | 3.15 | 3.45 | 22 |  | 2.713 |  |  | 83.4 | 15.6 |  | 1 | 1 | 19.4982 | 15.1549 | 2.6696 | 1.1959 | 16.3042 | 1.2 | [6 empty] | 0.035324 | 0.014302
2009-03-31 | 九州地方整備局 | 小丸川 | 小丸川 | 左岸 | 7 | 左岸7.0k裏-3 | 裏のり | B.現場透水試験 | 6 | 6.3 | 0 | [18 empty] | 0.000165
2009-03-31 | 九州地方整備局 | 大淀川 | 庄内川 | 右岸 | 0.25 | 0K200+50右（表） | 表のり | B.P-2 | 5.15 | 5.45 | 9 |  | 2.722 |  |  | 49.3 | 35 | 8.5 | 7.2 | 15.7 | 4.3597 | 1.869 | 0.129 | 0.0181 | 240.8674 | 1.2 | [6 empty] | 3.1567e-05 | 3.2761e-06
2009-03-31 | 九州地方整備局 | 大淀川 | 庄内川 | 右岸 | 0.25 | 0K200+50右（表） | 表のり | B.P-3 | 7.15 | 7.45 | 11 |  | 2.548 |  |  | 3.6 | 45.3 | 34.5 | 16.6 | 51.1 | 0.1079 | 0.0714 | 0.008 |  |  |  | 49 | 26.4 | 22.6 |  |  |  | 5.0287e-08
2009-03-31 | 九州地方整備局 | 大淀川 | 庄内川 | 右岸 | 0.25 | 0K200+50右（表） | 表のり | B.P-4 | 9.15 | 9.45 | 19 |  | 2.779 |  |  | 77.8 | 20.7 |  | 1.5 | 1.5 | 7.4037 | 5.6353 | 1.7204 | 0.6932 | 10.6805 | 1.7 | [6 empty] | 0.012763 | 0.0048053
2009-03-31 | 九州地方整備局 | 大淀川 | 庄内川 | 右岸 | 0.25 | 0K200+50右（表） | 表のり | B.P-5 | 10.15 | 10.45 | 16 |  | 2.677 |  |  | 13.1 | 78.5 |  | 8.4 | 8.4 | 0.6227 | 0.5218 | 0.2433 | 0.1005 | 6.196 | 1.9 | [6 empty] | 0.00013731 | 0.000101
2009-03-31 | 九州地方整備局 | 大淀川 | 庄内川 | 右岸 | 0.25 | 0K200+50右（表） | 表のり | B.P-6 | 11.15 | 11.45 | 21 |  | 2.705 |  |  | 55.2 | 39.5 |  | 5.3 | 5.3 | 4.6192 | 2.683 | 0.4678 | 0.2065 | 22.369 | 0.6 | [6 empty] | 0.0006245 | 0.00042642
2009-03-31 | 九州地方整備局 | 大淀川 | 庄内川 | 右岸 | 0.25 | 0K200+50右（表） | 表のり | B.P-7 | 13.15 | 13.45 | 19 |  | 2.294 |  |  | 24.1 | 45.4 | 24.9 | 5.6 | 30.5 | 0.3022 | 0.1966 | 0.0419 | 0.0191 | 15.822 | 0.9 | [6 empty] | 2.3317e-06 | 3.6481e-06
2009-03-31 | 九州地方整備局 | 大淀川 | 庄内川 | 右岸 | 0.25 | 0K200+50右（表） | 表のり | B.P-8 | 15.15 | 15.45 | 13 |  | 2.257 |  |  | 29.9 | 42.6 | 21.8 | 5.7 | 27.5 | 0.4336 | 0.2579 | 0.049 | 0.0193 | 22.4663 | 0.9 | [6 empty] | 3.3511e-06 | 3.7249e-06
2009-03-31 | 九州地方整備局 | 大淀川 | 庄内川 | 右岸 | 0.25 | 0K200+50右（表） | 表のり | B.P-9 | 17.15 | 17.45 | 28 |  | 2.43 |  |  | 7.7 | 65 | 22.2 | 5.1 | 27.3 | 0.3087 | 0.2159 | 0.0406 | 0.0116 | 26.6121 | 2.3 | [6 empty] | 2.1675e-06 | 1.3456e-06
2009-03-31 | 九州地方整備局 | 大淀川 | 庄内川 | 右岸 | 0.25 | 0K200+50右（表） | 表のり | B.P-10 | 19.15 | 19.45 | 25 |  | 2.399 |  |  | 7 | 64.9 | 22.9 | 5.2 | 28.1 | 0.2717 | 0.1917 | 0.0388 | 0.0113 | 24.0442 | 2.3 | [6 empty] | 1.9513e-06 | 1.2769e-06
2009-03-31 | 九州地方整備局 | 大淀川 | 庄内川 | 右岸 | 0.25 | 0K200+50右（表） | 表のり | B.P-11 | 21.15 | 21.45 | 23 |  | 2.395 |  |  | 12.3 | 56.5 | 24.6 | 6.6 | 31.2 | 0.2747 | 0.1852 | 0.0426 | 0.0172 | 15.9709 | 1.1 | [6 empty] | 2.4229e-06 | 2.9584e-06
2009-03-31 | 九州地方整備局 | 大淀川 | 庄内川 | 右岸 | 0.25 | 0K200+50右（表） | 表のり | B.P-12 | 23.15 | 23.45 | 29 |  | 2.387 |  |  | 14.2 | 55.6 | 23.5 | 6.7 | 30.2 | 0.2784 | 0.1916 | 0.0377 | 0.0134 | 20.7761 | 1.5 | [6 empty] | 1.8255e-06 | 1.7956e-06
2009-03-31 | 九州地方整備局 | 大淀川 | 庄内川 | 右岸 | 0.25 | 0K200+50右（表） | 表のり | B.T-1 | 1 | 1.85 | 2 | 1.66 | 2.568 | 1.301 | 0.95701 | 2.9 | 32.2 | 43.8 | 21.1 | 64.9 | 0.0561 | 0.0316 | 0.0044 |  |  |  | 53.3 | 27.4 | 25.9 |  |  | 2.64e-07 | 1.2586e-08 |  |  |  | UU | [8 empty] | 37.6 | 3.6
2009-03-31 | 九州地方整備局 | 大淀川 | 庄内川 | 右岸 | 0.25 | 0K200+50右（表） | 表のり | B.P-1 | 2.15 | 2.45 | 4 |  | 2.57 |  |  | 8.9 | 35 | 34.7 | 21.4 | 56.1 | 0.0923 | 0.0557 | 0.0037 |  |  |  | 48.5 | 25 | 23.5 |  |  |  | 8.4241e-09
2009-03-31 | 九州地方整備局 | 大淀川 | 庄内川 | 右岸 | 0.25 | 0K200+50右（表） | 表のり | B.S-1 | 2.5 | 3.2 | 13 | 1.752 | 2.62 | 0.982 | 0.47778 | 20.9 | 43.3 | 22 | 13.8 | 35.8 | 0.3046 | 0.1824 | 0.0149 | 0.0019 | 160.3158 | 3.9 | [5 empty] | 6.02e-07 | 2.1246e-07 | 3.61e-08 |  | 5.7422e-09 | CUB |  |  |  |  | 34.7 | 33.4 | 2.4 | 39
2009-03-31 | 九州地方整備局 | 大淀川 | 庄内川 | 右岸 | 0.25 | 0K200+50右（裏） | 裏のり | B.P-1 | 3.15 | 3.5 | 3 |  | 2.574 |  |  | 11.7 | 46.4 | 28.6 | 13.3 | 41.9 | 0.1636 | 0.1102 | 0.0122 | 0.002 | 81.8 | 4.3 | 45.6 | 28.7 | 16.9 |  |  |  | 1.3369e-07 | 4e-08
2009-03-31 | 九州地方整備局 | 大淀川 | 庄内川 | 右岸 | 0.25 | 0K200+50右（裏） | 裏のり | B.P-2 | 5.15 | 5.45 | 4 |  | 2.55 |  |  | 1 | 36.4 | 46.7 | 15.9 | 62.6 | 0.0664 | 0.0417 | 0.0079 |  |  |  | 53.2 | 32.5 | 20.7 |  |  |  | 4.8843e-08
2009-03-31 | 九州地方整備局 | 大淀川 | 庄内川 | 右岸 | 0.25 | 0K200+50右（裏） | 裏のり | B.P-3 | 7.15 | 7.45 | 21 |  | 2.751 |  |  | 61.6 | 33.5 |  | 4.9 | 4.9 | 6.8376 | 4.2383 | 0.6091 | 0.25 | 27.3504 | 0.8 | [6 empty] | 0.0011511 | 0.000625
2009-03-31 | 九州地方整備局 | 大淀川 | 庄内川 | 右岸 | 0.25 | 0K200+50右（裏） | 裏のり | B.現場透水試験 | 8 | 8.5 | 0 | [18 empty] | 1.13e-05
2009-03-31 | 九州地方整備局 | 大淀川 | 庄内川 | 右岸 | 0.25 | 0K200+50右（裏） | 裏のり | B.P-4 | 9.15 | 9.45 | 15 |  | 2.731 |  |  | 60.7 | 32.3 |  | 7 | 7 | 8.5351 | 5.4767 | 0.3612 | 0.1357 | 62.8968 | 0.5 | [6 empty] | 0.00034301 | 0.00018414
2009-03-31 | 九州地方整備局 | 大淀川 | 庄内川 | 右岸 | 0.25 | 0K200+50右（裏） | 裏のり | B.P-5 | 11.15 | 11.45 | 11 |  | 2.31 |  |  | 38.8 | 34.8 | 22 | 4.4 | 26.4 | 1.6451 | 0.4083 | 0.0439 | 0.02 | 82.255 | 0.3 | [6 empty] | 2.5977e-06 | 4e-06
2009-03-31 | 九州地方整備局 | 大淀川 | 庄内川 | 右岸 | 0.25 | 0K200+50右（裏） | 裏のり | B.T-1 | 0.9 | 1.75 | 5 | 1.711 | 2.571 | 1.152 | 0.71042 | 2.1 | 33.1 | 40.8 | 24 | 64.8 | 0.0513 | 0.0294 | 0.0028 |  |  |  | 59.5 | 29.8 | 29.7 |  |  | 1.74e-07 | 4.4164e-09 |  |  |  | UU | [8 empty] | 65.4 | 3.4
2009-03-31 | 九州地方整備局 | 大淀川 | 庄内川 | 左岸 | 0.95 | 1K000-50m左岸（表） | 表のり | B.P-3 | 5.15 | 5.45 | 6 |  | 2.533 |  |  | 0.4 | 46.1 | 47.7 | 5.8 | 53.5 | 0.0889 | 0.0642 | 0.0159 | 0.01 | 8.89 | 0.48 | 56.3 | 45.6 | 10.7 |  |  |  | 2.4697e-07 | 1e-06
2009-03-31 | 九州地方整備局 | 大淀川 | 庄内川 | 左岸 | 0.95 | 1K000-50m左岸（表） | 表のり | B.P-4 | 6.15 | 6.45 | 5 |  | 2.605 |  |  | 0.3 | 71.4 | 24.7 | 3.6 | 28.3 | 0.1503 | 0.1266 | 0.0393 | 0.0148 | 10.1554 | 2.99 | [6 empty] | 2.0101e-06 | 2.1904e-06
2009-03-31 | 九州地方整備局 | 大淀川 | 庄内川 | 左岸 | 0.95 | 1K000-50m左岸（表） | 表のり | B.P-5 | 7.15 | 7.48 | 4 |  | 2.663 |  |  | 66.8 | 29.8 |  | 3.4 | 3.4 | 9.1695 | 6.1873 | 0.7053 | 0.3101 | 29.5695 | 0.8 | [6 empty] | 0.0016169 | 0.00096162
2009-03-31 | 九州地方整備局 | 大淀川 | 庄内川 | 左岸 | 0.95 | 1K000-50m左岸（表） | 表のり | B.P-6 | 7.7 | 8 | 0 |  | 2.445 |  |  | 0.2 | 34.9 | 58.9 | 6 | 64.9 | 0.0486 | 0.0346 | 0.0172 | 0.0088 | 5.5227 | 1.26 | 72.6 | 52.3 | 20.3 |  |  |  | 2.9629e-07 | 7.744e-07
2009-03-31 | 九州地方整備局 | 大淀川 | 庄内川 | 左岸 | 0.95 | 1K000-50m左岸（表） | 表のり | B.P-7 | 8.15 | 8.4 | 14 |  | 2.641 |  |  | 31.6 | 58.1 | 7.9 | 2.4 | 10.3 | 0.5928 | 0.3724 | 0.1696 | 0.0694 | 8.5418 | 1.26 | [6 empty] | 5.9509e-05 | 4.8164e-05
2009-03-31 | 九州地方整備局 | 大淀川 | 庄内川 | 左岸 | 0.95 | 1K000-50m左岸（表） | 表のり | B.P-8 | 8.45 | 9 | 0 |  | 2.387 |  |  | 1 | 3.7 | 61.4 | 33.9 | 95.3 | 0.0105 | 0.008 | 0.0027 | 0.0012 | 8.75 | 1.47 | 49.1 | 37.6 | 11.5 |  |  |  | 4.0595e-09 | 1.44e-08
2009-03-31 | 九州地方整備局 | 大淀川 | 庄内川 | 左岸 | 0.95 | 1K000-50m左岸（表） | 表のり | B.P-9 | 9.15 | 9.45 | 29 |  | 2.384 |  |  | 4 | 46.3 | 40.7 | 9 | 49.7 | 0.1315 | 0.0768 | 0.0144 | 0.0059 | 22.2881 | 0.81 | [6 empty] | 1.963e-07 | 3.481e-07
2009-03-31 | 九州地方整備局 | 大淀川 | 庄内川 | 左岸 | 0.95 | 1K000-50m左岸（表） | 表のり | B.P-10 | 9.6 | 10 | 0 |  | 2.337 |  |  | 6.3 | 3 | 56.4 | 34.3 | 90.7 | 0.0109 | 0.0078 | 0.0029 | 0.0014 | 7.7857 | 1.27 | 49.5 | 37.5 | 12 |  |  |  | 4.7904e-09 | 1.96e-08
2009-03-31 | 九州地方整備局 | 大淀川 | 庄内川 | 左岸 | 0.95 | 1K000-50m左岸（表） | 表のり | B.P-11 | 11.15 | 11.45 | 23 |  | 2.341 |  |  | 3.9 | 64.4 | 24.5 | 7.2 | 31.7 | 0.2572 | 0.1848 | 0.0179 | 0.0076 | 33.8421 | 2.17 | [6 empty] | 3.2498e-07 | 5.776e-07
2009-03-31 | 九州地方整備局 | 大淀川 | 庄内川 | 左岸 | 0.95 | 1K000-50m左岸（表） | 表のり | B.P-12 | 13.15 | 13.45 | 25 |  | 2.248 |  |  | 8.8 | 61.7 | 26.3 | 3.2 | 29.5 | 0.2576 | 0.1749 | 0.0442 | 0.0193 | 13.3472 | 1.19 | [6 empty] | 2.639e-06 | 3.7249e-06
2009-03-31 | 九州地方整備局 | 大淀川 | 庄内川 | 左岸 | 0.95 | 1K000-50m左岸（表） | 表のり | B.P-13 | 15.15 | 15.45 | 34 |  | 2.338 |  |  | 5.2 | 64.9 | 26.5 | 3.4 | 29.9 | 0.2621 | 0.1805 | 0.0382 | 0.0185 | 14.1676 | 1.18 | [6 empty] | 1.8821e-06 | 3.4225e-06
2009-03-31 | 九州地方整備局 | 大淀川 | 庄内川 | 左岸 | 0.95 | 1K000-50m左岸（表） | 表のり | B.P-14 | 17.15 | 17.45 | 32 |  | 2.293 |  |  | 7.9 | 66.8 | 22 | 3.3 | 25.3 | 0.3025 | 0.2046 | 0.0414 | 0.0188 | 16.0904 | 1.63 | [6 empty] | 2.2677e-06 | 3.5344e-06
2009-03-31 | 九州地方整備局 | 大淀川 | 庄内川 | 左岸 | 0.95 | 1K000-50m左岸（表） | 表のり | B.P-15 | 19.15 | 19.45 | 33 |  | 2.315 |  |  | 5.4 | 70.5 | 20.7 | 3.4 | 24.1 | 0.3272 | 0.2215 | 0.0602 | 0.0264 | 12.3939 | 1.11 | [6 empty] | 5.3991e-06 | 6.9696e-06
2009-03-31 | 九州地方整備局 | 大淀川 | 庄内川 | 左岸 | 0.95 | 1K000-50m左岸（表） | 表のり | B.P-16 | 21.15 | 21.45 | 45 |  | 2.331 |  |  | 8.9 | 63.2 | 24.5 | 3.4 | 27.9 | 0.2989 | 0.2012 | 0.0455 | 0.0202 | 14.797 | 1.2 | [6 empty] | 2.8224e-06 | 4.0804e-06
2009-03-31 | 九州地方整備局 | 大淀川 | 庄内川 | 左岸 | 0.95 | 1K000-50m左岸（表） | 表のり | B.P-17 | 23.15 | 23.45 | 35 |  | 2.286 |  |  | 10 | 61.9 | 24.7 | 3.4 | 28.1 | 0.3038 | 0.2048 | 0.0396 | 0.0207 | 14.6763 | 1.14 | [6 empty] | 2.0458e-06 | 4.2849e-06
2009-03-31 | 九州地方整備局 | 大淀川 | 庄内川 | 左岸 | 0.95 | 1K000-50m左岸（表） | 表のり | B.P-1 | 1.15 | 1.47 | 1 |  | 2.523 |  |  | 5.8 | 55.8 | 34.5 | 3.9 | 38.4 | 0.1567 | 0.1173 | 0.0311 | 0.0191 | 8.2042 | 0.67 | [6 empty] | 1.1688e-06 | 3.6481e-06
2009-03-31 | 九州地方整備局 | 大淀川 | 庄内川 | 左岸 | 0.95 | 1K000-50m左岸（表） | 表のり | B.S-1 | 2 | 2.9 | 9 | 1.544 | 2.546 | 1.429 | 1.2013 | 3.8 | 42 | 48.6 | 5.6 | 54.2 | 0.1106 | 0.0442 | 0.0167 | 0.0102 | 10.8431 | 0.42 | 56.7 | 43.8 | 12.9 |  |  |  | 2.7672e-07 | 1.0404e-06 |  | 2.4398e-07 | UU | [8 empty] | 29.6 | 13.4
2009-03-31 | 九州地方整備局 | 大淀川 | 庄内川 | 左岸 | 0.95 | 1K000-50m左岸（表） | 表のり | B.P-2 | 3.15 | 3.45 | 30 |  | 2.482 |  |  | 1.3 | 28.3 | 61.8 | 8.6 | 70.4 | 0.0382 | 0.0287 | 0.0128 | 0.0061 | 6.2623 | 1.36 | 75.1 | 45.3 | 29.8 |  |  |  | 1.4942e-07 | 3.721e-07
2009-03-31 | 九州地方整備局 | 大淀川 | 庄内川 | 左岸 | 0.95 | 1K000-50m左岸（裏） | 裏のり | B.P-1 | 3.15 | 3.45 | 2 |  | 2.504 |  |  | 0.6 | 42.6 | 50.6 | 6.2 | 56.8 | 0.0926 | 0.0466 | 0.012 | 0.0078 | 11.8718 | 0.35 | [6 empty] | 1.2867e-07 | 6.084e-07
2009-03-31 | 九州地方整備局 | 大淀川 | 庄内川 | 左岸 | 0.95 | 1K000-50m左岸（裏） | 裏のり | B.P-2 | 5.15 | 5.45 | 3 |  | 2.575 |  |  | 0.3 | 50.7 | 43 | 6 | 49 | 0.1181 | 0.0795 | 0.0207 | 0.01 | 11.81 | 0.7 | [6 empty] | 4.551e-07 | 1e-06
2009-03-31 | 九州地方整備局 | 大淀川 | 庄内川 | 左岸 | 0.95 | 1K000-50m左岸（裏） | 裏のり | B.P-3 | 6.15 | 6.45 | 27 |  | 2.775 |  |  | 67.2 | 29.4 |  | 3.4 | 3.4 | 11.4527 | 8.0561 | 0.527 | 0.2457 | 46.6125 | 0.71 | [6 empty] | 0.00082307 | 0.00060368
2009-03-31 | 九州地方整備局 | 大淀川 | 庄内川 | 左岸 | 0.95 | 1K000-50m左岸（裏） | 裏のり | B.現場透水試験 | 7 | 7.5 | 0 | [18 empty] | 6.74e-06
2009-03-31 | 九州地方整備局 | 大淀川 | 庄内川 | 左岸 | 0.95 | 1K000-50m左岸（裏） | 裏のり | B.P-4 | 8.15 | 8.45 | 13 |  | 2.417 |  |  | 11.9 | 24.3 | 55.1 | 8.7 | 63.8 | 0.0586 | 0.0312 | 0.0119 | 0.006 | 9.7667 | 0.76 | 45.1 | 36.7 | 8.4 |  |  |  | 1.262e-07 | 3.6e-07
2009-03-31 | 九州地方整備局 | 大淀川 | 庄内川 | 左岸 | 0.95 | 1K000-50m左岸（裏） | 裏のり | B.P-5 | 10.15 | 10.45 | 23 |  | 2.125 |  |  | 32.5 | 45.8 | 17.8 | 3.9 | 21.7 | 1.0448 | 0.533 | 0.0681 | 0.0217 | 48.1475 | 1.15 | [6 empty] | 7.1846e-06 | 4.7089e-06
2009-03-31 | 九州地方整備局 | 大淀川 | 庄内川 | 左岸 | 0.95 | 1K000-50m左岸（裏） | 裏のり | B.P-6 | 12.15 | 12.45 | 22 |  | 2.239 |  |  | 49.3 | 41.4 |  | 9.3 | 9.3 | 10.944 | 1.7723 | 0.1731 | 0.0815 | 134.2822 | 0.1 | [6 empty] | 6.2393e-05 | 6.6423e-05
2009-03-31 | 九州地方整備局 | 大淀川 | 庄内川 | 左岸 | 0.95 | 1K000-50m左岸（裏） | 裏のり | B.S-1 | 0.5 | 1.5 | 2 | 1.56 | 2.49 | 1.405 | 1.1532 | 1.4 | 49.4 | 44.5 | 4.7 | 49.2 | 0.122 | 0.0791 | 0.0205 | 0.0115 | 10.6087 | 0.56 | [5 empty] | 8.08e-07 | 4.4497e-07 | 1.3225e-06 |  | 1.3687e-06 | CUB |  |  |  |  | 27.1 | 20.5 | 22.2 | 29.5
2009-03-31 | 九州地方整備局 | 松浦川 | 松浦川 | 右岸 | 2.4 | 右岸24k400(川表) | 表のり | B.S-2 | 4 | 4.8 | 6 | 1.831 | 2.62 | 0.933 | 0.42016 | 0 | 6.3 | 39.2 | 54.5 | 93.7 | 0.0071 | 0.0037 |  |  |  |  | 67.3 | 23.7 | 43.6 | [7 empty] | UU | [8 empty] | 55 | 8.8
2009-03-31 | 九州地方整備局 | 松浦川 | 松浦川 | 右岸 | 2.4 | 右岸24k400(川表) | 表のり | B.右岸24k400(川表) | 7 | 7.5 | 0
2009-03-31 | 九州地方整備局 | 松浦川 | 松浦川 | 右岸 | 2.4 | 右岸24k400(川表) | 表のり | B.P-2 | 6.15 | 6.45 | 6 |  | 2.607 |  |  | 0 | 70.9 | 9 | 20.1 | 29.1 | 0.3024 | 0.23 | 0.0049 |  |  |  | 46.7 | 18.6 | 28.1 |  |  |  | 1.615e-08
2009-03-31 | 九州地方整備局 | 松浦川 | 松浦川 | 右岸 | 2.4 | 右岸24k400(川表) | 表のり | B.P-3 | 8.15 | 8.45 | 50 |  | 2.656 |  |  | 57 | 29.2 | 7.3 | 6.5 | 13.8 | 5.939 | 3.4742 | 0.224 | 0.0214 | 277.5234 | 2.61 | [6 empty] | 0.00011338 | 4.5796e-06
2009-03-31 | 九州地方整備局 | 松浦川 | 松浦川 | 右岸 | 2.4 | 右岸24k400(川表) | 表のり | B.S-1 | 1 | 1.8 | 21 | 1.916 | 2.637 | 0.615 | 0.14403 | 45.9 | 48.4 | 5.7 |  | 5.7 | 2.4959 | 1.6877 | 0.4445 | 0.2266 | 11.0146 | 0.83 | [6 empty] | 0.00055478 | 0.00051348 |  | 0.00066139 | CD | 15 | 36.1
2009-03-31 | 九州地方整備局 | 松浦川 | 松浦川 | 右岸 | 2.4 | 右岸24k400(川表) | 表のり | B.P-1 | 2.15 | 2.45 | 12 |  | 2.635 |  |  | 30.9 | 56.5 | 5.8 | 6.8 | 12.6 | 1.4438 | 1.0091 | 0.2465 | 0.0198 | 72.9192 | 6.58 |  |  |  | 4.6e-05 |  |  | 0.00014153 | 3.9204e-06
2009-03-31 | 九州地方整備局 | 松浦川 | 松浦川 | 右岸 | 2.4 | 右岸24k400(川裏) | 裏のり | B.S-1 | 1.2 | 2 | 7 | 1.848 | 2.628 | 0.856 | 0.33794 | 4.2 | 22.7 | 34.1 | 39 | 73.1 | 0.0292 | 0.0141 |  |  |  |  | 43.2 | 19.7 | 23.5 | [7 empty] | UU | [8 empty] | 22 | 0
2009-03-31 | 九州地方整備局 | 松浦川 | 松浦川 | 右岸 | 2.4 | 右岸24k400(川裏) | 裏のり | B.P-1L | 2.2 | 2.45 | 13 |  | 2.626 |  |  | 34.2 | 42.8 | 12.5 | 10.5 | 23 | 1.3719 | 0.73 | 0.0419 | 0.0042 | 326.6429 | 6.54 |  |  |  | 4.97e-05 |  |  | 2.3317e-06 | 1.764e-07
2009-03-31 | 九州地方整備局 | 松浦川 | 松浦川 | 右岸 | 2.4 | 右岸24k400(川裏) | 裏のり | B.S-2 | 4 | 4.8 | 6 | 1.774 | 2.624 | 1.011 | 0.51386 | 0 | 12.6 | 42.2 | 45.2 | 87.4 | 0.0148 | 0.0076 |  |  |  |  | 58.4 | 21.9 | 36.5 | [7 empty] | UU | [8 empty] | 47 | 6.1
2009-03-31 | 九州地方整備局 | 松浦川 | 松浦川 | 右岸 | 2.4 | 右岸24k400(川裏) | 裏のり | B.右岸24k400(川裏) | 7 | 7.5 | 0
2009-03-31 | 九州地方整備局 | 松浦川 | 松浦川 | 右岸 | 2.4 | 右岸24k400(川裏) | 裏のり | B.P-2 | 7.15 | 7.45 | 36 |  | 2.634 |  |  | 70 | 22.9 | 7.1 |  | 7.1 | 13.3024 | 8.8439 | 0.5527 | 0.1865 | 71.3265 | 1.61 | [6 empty] | 0.00091907 | 0.00034782
2009-03-31 | 九州地方整備局 | 松浦川 | 松浦川 | 右岸 | 3.8 | No.2 | 天端 | B.6 | 6.15 | 6.45 | 6 |  | 2.628 |  |  | 44.4 | 50.7 | 4.9 |  | 4.9 | 2.22 | 1.73 | 0.522 | 0.29 | 7.6552 | 1 | [6 empty] | 0.00080509 | 0.000841
2009-03-31 | 九州地方整備局 | 松浦川 | 松浦川 | 右岸 | 3.8 | No.2 | 天端 | B.7 | 8.15 | 8.45 | 9 |  | 2.614 |  |  | 12.3 | 78.7 | 9 |  | 9 | 0.887 | 0.704 | 0.274 | 0.106 | 8.3679 | 2 | [6 empty] | 0.00018083 | 0.00011236
2009-03-31 | 九州地方整備局 | 松浦川 | 松浦川 | 右岸 | 3.8 | No.2 | 天端 | B.8 | 10.15 | 10.45 | 4 |  | 2.627 |  |  | 15.4 | 72.4 | 12.2 |  | 12.2 | 1.24 | 1.03 | 0.244 | [9 empty] | 0.00013822
2009-03-31 | 九州地方整備局 | 松浦川 | 松浦川 | 右岸 | 3.8 | No.2 | 天端 | B.9 | 11.15 | 11.46 | 5 |  | 2.608 |  |  | 0 | 12.4 | 42.8 | 44.8 | 87.6 | 0.0183 | 0.0102 |  |  |  |  | 74.3 | 31.2 | 43.1
2009-03-31 | 九州地方整備局 | 松浦川 | 松浦川 | 右岸 | 3.8 | No.2 | 天端 | B.10 | 13.15 | 13.45 | 17 |  | 2.646 |  |  | 23.4 | 65.8 | 10.8 |  | 10.8 | 1.11 | 0.826 | 0.287 | [9 empty] | 0.00020133
2009-03-31 | 九州地方整備局 | 松浦川 | 松浦川 | 右岸 | 3.8 | No.2 | 天端 | B.11 | 15.15 | 15.45 | 38 |  | 2.66 |  |  | 27.5 | 58.9 | 13.6 |  | 13.6 | 1.46 | 1.13 | 0.235 | [9 empty] | 0.0001267
2009-03-31 | 九州地方整備局 | 松浦川 | 松浦川 | 右岸 | 3.8 | No.2 | 天端 | B.1 | 1.15 | 1.45 | 23 |  | 2.602 |  |  | 22.1 | 50.5 | 10.9 | 16.5 | 27.4 | 0.839 | 0.5 | 0.0167 | [9 empty] | 2.7672e-07
2009-03-31 | 九州地方整備局 | 松浦川 | 松浦川 | 右岸 | 3.8 | No.2 | 天端 | B.2 | 2.15 | 2.45 | 35 |  | 2.608 |  |  | 14.4 | 58.3 | 14.1 | 13.2 | 27.3 | 0.504 | 0.329 | 0.0258 | 0.00181 | 278.453 | 10 | [6 empty] | 7.5809e-07 | 3.2761e-08
2009-03-31 | 九州地方整備局 | 松浦川 | 松浦川 | 右岸 | 3.8 | No.2 | 天端 | B.3 | 3.15 | 3.45 | 11 |  | 2.616 |  |  | 31.1 | 59.7 | 9.2 |  | 9.2 | 1.38 | 0.916 | 0.317 | 0.0991 | 13.9253 | 1 | [6 empty] | 0.00025349 | 9.8208e-05
2009-03-31 | 九州地方整備局 | 松浦川 | 松浦川 | 右岸 | 3.8 | No.2 | 天端 | B.4 | 4.15 | 4.45 | 7 |  | 2.623 |  |  | 17 | 68 | 15 |  | 15 | 0.755 | 0.581 | 0.173 | [9 empty] | 6.2309e-05
2009-03-31 | 九州地方整備局 | 松浦川 | 松浦川 | 右岸 | 3.8 | No.2 | 天端 | B.5 | 5.15 | 5.45 | 9 |  | 2.616 |  |  | 13.9 | 69 | 17.1 |  | 17.1 | 0.591 | 0.408 | 0.125 | [9 empty] | 2.9345e-05
2009-03-31 | 九州地方整備局 | 松浦川 | 松浦川 | 右岸 | 3.8 | 3K8R-1B | 表のり | B.6 | 6 | 7 | 0 |  | 2.653 |  |  | 53.2 | 42.9 | 3.9 |  | 3.9 | 2.645 | 2.1508 | 0.6658 | 0.2466 | 10.7259 | 2.12 | [6 empty] | 0.0014148 | 0.00060812
2009-03-31 | 九州地方整備局 | 松浦川 | 松浦川 | 右岸 | 3.8 | 3K8R-1B | 表のり | B.3K8R-1B | 6 | 7 | 0 | [18 empty] | 0.000107 | [6 empty] | CD | 9.8 | 35.5
2009-03-31 | 九州地方整備局 | 松浦川 | 松浦川 | 右岸 | 3.8 | 3K8R-1B | 表のり | B.7 | 7.15 | 7.45 | 4 |  | 2.661 |  |  | 55.2 | 39.4 | 5.4 |  | 5.4 | 3.3754 | 2.4097 | 0.4822 | 0.1895 | 17.8121 | 1.53 | [6 empty] | 0.00066994 | 0.0003591
2009-03-31 | 九州地方整備局 | 松浦川 | 松浦川 | 右岸 | 3.8 | 3K8R-1B | 表のり | B.8 | 9.15 | 9.45 | 7 |  | 2.627 |  |  | 4.4 | 86.7 | 8.9 |  | 8.9 | 0.367 | 0.2849 | 0.1491 | 0.0864 | 4.2477 | 1.1 | [6 empty] | 4.4152e-05 | 7.465e-05
2009-03-31 | 九州地方整備局 | 松浦川 | 松浦川 | 右岸 | 3.8 | 3K8R-1B | 表のり | B.9 | 11.15 | 11.45 | 2 |  | 2.658 |  |  | 20.8 | 18.1 | 45.3 | 15.8 | 61.1 | 0.0562 | 0.0202 | 0.0065 | 0.0028 | 20.0714 | 0.64 | 68.7 | 31.2 | 37.5 |  |  |  | 3.1083e-08 | 7.84e-08
2009-03-31 | 九州地方整備局 | 松浦川 | 松浦川 | 右岸 | 3.8 | 3K8R-1B | 表のり | B.10 | 13.15 | 13.45 | 5 |  | 2.693 |  |  | 1.8 | 91.8 | 6.4 |  | 6.4 | 0.5544 | 0.4966 | 0.2804 | 0.1504 | 3.6862 | 1.68 | [6 empty] | 0.00019077 | 0.0002262
2009-03-31 | 九州地方整備局 | 松浦川 | 松浦川 | 右岸 | 3.8 | 3K8R-1B | 表のり | B.1 | 1.15 | 1.45 | 18 |  | 2.655 |  |  | 20.3 | 55.9 | 21.2 | 2.6 | 23.8 | 0.6739 | 0.4231 | 0.1419 | 0.0176 | 38.2898 | 1.7 | [6 empty] | 3.9368e-05 | 3.0976e-06
2009-03-31 | 九州地方整備局 | 松浦川 | 松浦川 | 右岸 | 3.8 | 3K8R-1B | 表のり | B.2 | 1.5 | 2.5 | 0 |  | 2.657 |  |  | 30.6 | 51.3 | 16.6 | 1.5 | 18.1 | 1.2613 | 0.8048 | 0.252 | 0.0293 | 43.0478 | 1.72 | [5 empty] | 9.96e-06 | 0.00014895 | 8.5849e-06 |  |  | CD | 15.8 | 34.3
2009-03-31 | 九州地方整備局 | 松浦川 | 松浦川 | 右岸 | 3.8 | 3K8R-1B | 表のり | B.3 | 3.15 | 3.45 | 6 |  | 2.634 |  |  | 21 | 58.9 | 18.6 | 1.5 | 20.1 | 0.8979 | 0.5975 | 0.074 | 0.0305 | 29.4393 | 1.7 | [6 empty] | 8.7098e-06 | 9.3025e-06
2009-03-31 | 九州地方整備局 | 松浦川 | 松浦川 | 右岸 | 3.8 | 3K8R-1B | 表のり | B.4 | 3.5 | 4.5 | 0 |  | 2.646 |  |  | 28 | 51.5 | 19.6 | 0.9 | 20.5 | 1.0713 | 0.6659 | 0.0711 | 0.031 | 34.5581 | 1.31 | [5 empty] | 1.5e-06 | 7.9393e-06 | 9.61e-06 |  |  | CUB |  |  |  |  | 19.8 | 27.1 | 17.4 | 35.1
2009-03-31 | 九州地方整備局 | 松浦川 | 松浦川 | 右岸 | 3.8 | 3K8R-1B | 表のり | B.5 | 5.15 | 5.45 | 7 |  | 2.668 |  |  | 11.3 | 78.8 | 9.9 |  | 9.9 | 0.7414 | 0.5481 | 0.1951 | 0.0765 | 9.6915 | 1.49 | [6 empty] | 8.2324e-05 | 5.8523e-05
2009-03-31 | 九州地方整備局 | 松浦川 | 松浦川 | 右岸 | 3.8 | 3K8R-2B | 裏のり | B.5 | 5.15 | 5.45 | 3 |  | 2.648 |  |  | 35 | 56.5 | 8.5 |  | 8.5 | 1.7561 | 1.3505 | 0.3622 | 0.1086 | 16.1703 | 2.53 | [6 empty] | 0.00034521 | 0.00011794
2009-03-31 | 九州地方整備局 | 松浦川 | 松浦川 | 右岸 | 3.8 | 3K8R-2B | 裏のり | B.3K8R-2B | 5.5 | 6 | 0 | [19 empty] | 5.63e-05
2009-03-31 | 九州地方整備局 | 松浦川 | 松浦川 | 右岸 | 3.8 | 3K8R-2B | 裏のり | B.6 | 7 | 8 | 0 |  | 2.638 |  |  | 4.8 | 88.2 | 7 |  | 7 | 0.62 | 0.5393 | 0.2752 | 0.1353 | 4.5824 | 1.75 | [6 empty] | 0.00018267 | 0.00018306 |  |  | CD | 16.7 | 30.8
2009-03-31 | 九州地方整備局 | 松浦川 | 松浦川 | 右岸 | 3.8 | 3K8R-2B | 裏のり | B.7 | 8.15 | 8.45 | 15 |  | 2.626 |  |  | 32.1 | 66.5 | 1.4 |  | 1.4 | 1.6664 | 1.3462 | 0.6022 | 0.3137 | 5.3121 | 1.39 | [6 empty] | 0.0011211 | 0.00098408
2009-03-31 | 九州地方整備局 | 松浦川 | 松浦川 | 右岸 | 3.8 | 3K8R-2B | 裏のり | B.8 | 10.15 | 10.45 | 2 |  | 2.677 |  |  | 2.5 | 16.6 | 55.8 | 25.1 | 80.9 | 0.0136 | 0.0107 | 0.0039 | 0.0018 | 7.5556 | 1.47 | 73.7 | 33.2 | 40.5 |  |  |  | 9.5169e-09 | 3.24e-08
2009-03-31 | 九州地方整備局 | 松浦川 | 松浦川 | 右岸 | 3.8 | 3K8R-2B | 裏のり | B.9 | 12.15 | 12.55 | 2 |  | 2.686 |  |  | 4.3 | 64.6 | 27.8 | 3.3 | 31.1 | 0.4024 | 0.2869 | 0.0327 | 0.012 | 33.5333 | 0.97 | [6 empty] | 1.3128e-06 | 1.44e-06
2009-03-31 | 九州地方整備局 | 松浦川 | 松浦川 | 右岸 | 3.8 | 3K8R-2B | 裏のり | B.10 | 14.15 | 14.45 | 2 |  | 2.693 |  |  | 17.9 | 50.8 | 28 | 3.3 | 31.3 | 0.3896 | 0.2042 | 0.0306 | 0.0139 | 28.0288 | 0.89 | [6 empty] | 1.1257e-06 | 1.9321e-06
2009-03-31 | 九州地方整備局 | 松浦川 | 松浦川 | 右岸 | 3.8 | 3K8R-2B | 裏のり | B.1 | 1.15 | 1.45 | 10 |  | 2.644 |  |  | 10.5 | 76.5 | 10.7 | 2.3 | 13 | 0.6296 | 0.4566 | 0.1431 | 0.0536 | 11.7463 | 1.44 | [6 empty] | 4.0144e-05 | 2.873e-05
2009-03-31 | 九州地方整備局 | 松浦川 | 松浦川 | 右岸 | 3.8 | 3K8R-2B | 裏のり | B.2 | 2.15 | 2.45 | 4 |  | 2.682 |  |  | 38.2 | 55.8 | 6 |  | 6 | 1.9016 | 1.4229 | 0.4682 | 0.1929 | 9.858 | 1.51 | [6 empty] | 0.00062573 | 0.0003721
2009-03-31 | 九州地方整備局 | 松浦川 | 松浦川 | 右岸 | 3.8 | 3K8R-2B | 裏のり | B.3 | 3 | 4 | 0 |  | 2.629 |  |  | 45.2 | 53 | 1.8 |  | 1.8 | 2.3746 | 1.724 | 0.918 | 0.375 | 6.3323 | 0.95 | [5 empty] | 0.000975 | 0.0029779 | 0.0014062 |  |  | CD | 9 | 31.1
2009-03-31 | 九州地方整備局 | 松浦川 | 松浦川 | 右岸 | 3.8 | 3K8R-2B | 裏のり | B.4 | 4.15 | 4.45 | 6 |  | 2.634 |  |  | 26.9 | 55.8 | 15.9 | 1.4 | 17.3 | 1.1239 | 0.8609 | 0.123 | 0.0374 | 30.0508 | 1.4 | [6 empty] | 2.8269e-05 | 1.3988e-05
2009-03-31 | 九州地方整備局 | 松浦川 | 松浦川 | 右岸 | 5.1 | No.3 | 天端 | B.5 | 5.15 | 5.45 | 4 |  | 2.611 |  |  | 0 | 25.4 | 39.3 | 35.3 | 74.6 | 0.025 | 0.0139 |  |  |  |  | 38 | 21.6 | 16.4
2009-03-31 | 九州地方整備局 | 松浦川 | 松浦川 | 右岸 | 5.1 | No.3 | 天端 | B.6 | 7.15 | 7.45 | 3 |  | 2.614 |  |  | 0.1 | 54.9 | 31.1 | 13.9 | 45 | 0.175 | 0.118 | 0.0108 | 0.00176 | 99.4318 | 3 | [6 empty] | 1.008e-07 | 3.0976e-08
2009-03-31 | 九州地方整備局 | 松浦川 | 松浦川 | 右岸 | 5.1 | No.3 | 天端 | B.7 | 9.15 | 9.45 | 3 |  | 2.625 |  |  | 8 | 73.4 | 18.6 |  | 18.6 | 0.59 | 0.457 | 0.106 | [9 empty] | 2.0028e-05
2009-03-31 | 九州地方整備局 | 松浦川 | 松浦川 | 右岸 | 5.1 | No.3 | 天端 | B.8 | 12.15 | 12.45 | 3 |  | 2.603 |  |  | 0 | 63.5 | 21.2 | 15.3 | 36.5 | 0.138 | 0.118 | 0.0134 | [9 empty] | 1.6615e-07
2009-03-31 | 九州地方整備局 | 松浦川 | 松浦川 | 右岸 | 5.1 | No.3 | 天端 | B.9 | 13.15 | 13.45 | 1 |  | 2.612 |  |  | 0 | 59.8 | 19.7 | 20.5 | 40.2 | 0.182 | 0.145 | 0.00461 |  |  |  | 45.2 | 27.7 | 17.5 |  |  |  | 1.4022e-08
2009-03-31 | 九州地方整備局 | 松浦川 | 松浦川 | 右岸 | 5.1 | No.3 | 天端 | B.10 | 15.15 | 15.45 | 2 |  | 2.636 |  |  | 0 | 40.3 | 33.8 | 25.9 | 59.7 | 0.0766 | 0.0358 | 0.00138 |  |  |  | 37 | 19.1 | 17.9 |  |  |  | 8.5723e-10
2009-03-31 | 九州地方整備局 | 松浦川 | 松浦川 | 右岸 | 5.1 | No.3 | 天端 | B.11 | 17.15 | 17.45 | 44 |  | 2.656 |  |  | 51.9 | 35.7 | 12.4 |  | 12.4 | 5.43 | 2.34 | 0.319 | [9 empty] | 0.00025721
2009-03-31 | 九州地方整備局 | 松浦川 | 松浦川 | 右岸 | 5.1 | No.3 | 天端 | B.1 | 1.15 | 1.45 | 6 |  | 2.587 |  |  | 1 | 57.3 | 28.2 | 13.5 | 41.7 | 0.209 | 0.143 | 0.0122 | 0.0024 | 87.0833 | 2 | [6 empty] | 1.3369e-07 | 5.76e-08
2009-03-31 | 九州地方整備局 | 松浦川 | 松浦川 | 右岸 | 5.1 | No.3 | 天端 | B.2 | 2.15 | 2.45 | 5 |  | 2.609 |  |  | 0 | 36 | 34.7 | 29.3 | 64 | 0.0544 | 0.0288 | 0.00146 |  |  |  | 43.8 | 22.1 | 21.7 |  |  |  | 9.768e-10
2009-03-31 | 九州地方整備局 | 松浦川 | 松浦川 | 右岸 | 5.1 | No.3 | 天端 | B.3 | 3.15 | 3.45 | 2 |  | 2.611 |  |  | 0 | 43.9 | 29.9 | 26.2 | 56.1 | 0.108 | 0.0482 | 0.00198 |  |  |  | 42.1 | 24 | 18.1 |  |  |  | 1.9787e-09
2009-03-31 | 九州地方整備局 | 松浦川 | 松浦川 | 右岸 | 5.1 | No.3 | 天端 | B.4 | 4.15 | 4.45 | 3 |  | 2.595 |  |  | 1.4 | 44.1 | 25.1 | 29.4 | 54.5 | 0.157 | 0.0482 |  |  |  |  | 35.7 | 23.3 | 12.4
2009-03-31 | 九州地方整備局 | 松浦川 | 松浦川 | 右岸 | 5.1 | 5K1R-1B | 表のり | B.4 | 4.15 | 4.45 | 3 |  | 2.646 |  |  | 1.1 | 45.4 | 42.9 | 10.6 | 53.5 | 0.1215 | 0.0523 | 0.009 | 0.0047 | 25.8511 | 0.34 | 31.4 | 23.7 | 7.7 |  |  |  | 6.6066e-08 | 2.209e-07
2009-03-31 | 九州地方整備局 | 松浦川 | 松浦川 | 右岸 | 5.1 | 5K1R-1B | 表のり | B.5 | 5 | 6 | 0 |  | 2.677 |  |  | 8.3 | 24.9 | 43.1 | 23.7 | 66.8 | 0.0478 | 0.0242 | 0.0037 |  |  |  | 31.1 | 23.1 | 8 |  |  |  | 8.4241e-09 |  |  |  | UU | [8 empty] | 23.9 | 4.9
2009-03-31 | 九州地方整備局 | 松浦川 | 松浦川 | 右岸 | 5.1 | 5K1R-1B | 表のり | B.6 | 7.15 | 7.45 | 5 |  | 2.652 |  |  | 11.2 | 84.4 | 4.4 |  | 4.4 | 0.9901 | 0.8088 | 0.3785 | 0.2006 | 4.9357 | 1.36 | [6 empty] | 0.00038228 | 0.0004024
2009-03-31 | 九州地方整備局 | 松浦川 | 松浦川 | 右岸 | 5.1 | 5K1R-1B | 表のり | B.5K1R-1B | 7.5 | 8 | 0 | [19 empty] | 3.29e-05
2009-03-31 | 九州地方整備局 | 松浦川 | 松浦川 | 右岸 | 5.1 | 5K1R-1B | 表のり | B.7 | 9.15 | 9.45 | 3 |  | 2.653 |  |  | 1.8 | 49.9 | 39 | 9.3 | 48.3 | 0.1355 | 0.0861 | 0.0159 | 0.0054 | 25.0926 | 1.78 | [6 empty] | 2.4697e-07 | 2.916e-07
2009-03-31 | 九州地方整備局 | 松浦川 | 松浦川 | 右岸 | 5.1 | 5K1R-1B | 表のり | B.8 | 11.15 | 11.45 | 4 |  | 2.634 |  |  | 2.8 | 87.7 | 9.5 |  | 9.5 | 0.5965 | 0.4804 | 0.1945 | 0.0843 | 7.0759 | 1.57 | [6 empty] | 8.1739e-05 | 7.1065e-05
2009-03-31 | 九州地方整備局 | 松浦川 | 松浦川 | 右岸 | 5.1 | 5K1R-1B | 表のり | B.9 | 13.15 | 13.45 | 2 |  | 2.667 |  |  | 0.2 | 59.7 | 29.4 | 10.7 | 40.1 | 0.1428 | 0.1176 | 0.0114 | 0.0046 | 31.0435 | 1.84 | [6 empty] | 1.1425e-07 | 2.116e-07
2009-03-31 | 九州地方整備局 | 松浦川 | 松浦川 | 右岸 | 5.1 | 5K1R-1B | 表のり | B.10 | 15.15 | 15.45 | 2 |  | 2.693 |  |  | 0 | 51.4 | 35.3 | 13.3 | 48.6 | 0.1247 | 0.0831 | 0.0088 | 0.0036 | 34.6389 | 2.24 | [6 empty] | 6.2714e-08 | 1.296e-07
2009-03-31 | 九州地方整備局 | 松浦川 | 松浦川 | 右岸 | 5.1 | 5K1R-1B | 表のり | B.11 | 17.15 | 17.45 | 26 |  | 2.695 |  |  | 45.6 | 44.8 | 9.6 |  | 9.6 | 3.2339 | 1.4263 | 0.305 | 0.0851 | 38.0012 | 0.89 | [6 empty] | 0.0002318 | 7.242e-05
2009-03-31 | 九州地方整備局 | 松浦川 | 松浦川 | 右岸 | 5.1 | 5K1R-1B | 表のり | B.1 | 0.5 | 1.5 | 0 |  | 2.688 |  |  | 0.4 | 51.5 | 44.7 | 3.4 | 48.1 | 0.1494 | 0.0909 | 0.0172 | 0.0106 | 14.0943 | 0.34 | [5 empty] | 4.34e-07 | 2.9629e-07 | 1.1236e-06 |  |  | CUB |  |  |  |  | 24.3 | 18.8 | 18.5 | 29
2009-03-31 | 九州地方整備局 | 松浦川 | 松浦川 | 右岸 | 5.1 | 5K1R-1B | 表のり | B.2 | 2 | 3 | 0 |  | 2.732 |  |  | 19.5 | 50.2 | 25.9 | 4.4 | 30.3 | 0.4022 | 0.2728 | 0.0235 | 0.0107 | 37.5888 | 1.21 | [5 empty] | 8.29e-07 | 6.1061e-07 | 1.1449e-06 |  |  | CUB |  |  |  |  | 23.8 | 20.4 | 13.1 | 31.1
2009-03-31 | 九州地方整備局 | 松浦川 | 松浦川 | 右岸 | 5.1 | 5K1R-1B | 表のり | B.3 | 3.15 | 3.45 | 2 |  | 2.681 |  |  | 10.5 | 43.7 | 40.4 | 5.4 | 45.8 | 0.1967 | 0.114 | 0.0125 | 0.008 | 24.5875 | 0.18 | [6 empty] | 1.4143e-07 | 6.4e-07
2009-03-31 | 九州地方整備局 | 松浦川 | 松浦川 | 右岸 | 5.1 | 5K1R-2B | 裏のり | B.1 | 1 | 2 | 0 |  | 2.668 |  |  | 12.5 | 46.5 | 33.9 | 7.1 | 41 | 0.1816 | 0.1287 | 0.0151 | 0.0078 | 23.2821 | 0.42 | [5 empty] | 1e-07 | 2.1912e-07 | 6.084e-07 |  |  | CUB |  |  |  |  | 17.4 | 21.6 | 11.8 | 30.1
2009-03-31 | 九州地方整備局 | 松浦川 | 松浦川 | 右岸 | 5.1 | 5K1R-2B | 裏のり | B.2 | 2.15 | 2.45 | 4 |  | 2.701 |  |  | 1.5 | 46.3 | 46.3 | 6.1 | 52.4 | 0.1177 | 0.0639 | 0.0111 | 0.0068 | 17.3088 | 0.32 | 46.8 | 27.3 | 19.5 |  |  |  | 1.074e-07 | 4.624e-07
2009-03-31 | 九州地方整備局 | 松浦川 | 松浦川 | 右岸 | 5.1 | 5K1R-2B | 裏のり | B.4 | 4.15 | 4.45 | 5 |  | 2.636 |  |  | 11.8 | 72.9 | 13.1 | 2.2 | 15.3 | 0.6282 | 0.4696 | 0.1602 | 0.0377 | 16.6631 | 2.88 | [6 empty] | 5.2144e-05 | 1.4213e-05
2009-03-31 | 九州地方整備局 | 松浦川 | 松浦川 | 右岸 | 5.1 | 5K1R-2B | 裏のり | B.5 | 4.5 | 5.5 | 0 |  | 2.646 |  |  | 17.4 | 78.4 | 4.2 |  | 4.2 | 0.9882 | 0.7659 | 0.3299 | 0.2052 | 4.8158 | 1.01 | [6 empty] | 0.00027803 | 0.00042107 |  |  | CD | 5.9 | 29.5
2009-03-31 | 九州地方整備局 | 松浦川 | 松浦川 | 右岸 | 5.1 | 5K1R-2B | 裏のり | B.5K1R-2B | 5 | 5.5 | 0 | [19 empty] | 3.16e-05
2009-03-31 | 九州地方整備局 | 松浦川 | 松浦川 | 右岸 | 5.1 | 5K1R-2B | 裏のり | B.6 | 7.15 | 7.45 | 3 |  | 2.646 |  |  | 2 | 85 | 11 | 2 | 13 | 0.3457 | 0.2761 | 0.1326 | 0.0435 | 7.9471 | 2.08 | [6 empty] | 3.3646e-05 | 1.8922e-05
2009-03-31 | 九州地方整備局 | 松浦川 | 松浦川 | 右岸 | 5.1 | 5K1R-2B | 裏のり | B.7 | 9.15 | 9.45 | 3 |  | 2.738 |  |  | 5.9 | 66.4 | 21.5 | 6.2 | 27.7 | 0.1883 | 0.1574 | 0.0314 | 0.008 | 23.5375 | 5.88 | [6 empty] | 1.195e-06 | 6.4e-07
2009-03-31 | 九州地方整備局 | 松浦川 | 松浦川 | 右岸 | 5.1 | 5K1R-2B | 裏のり | B.8 | 11.15 | 11.45 | 2 |  | 2.653 |  |  | 0.2 | 52.9 | 30.5 | 16.4 | 46.9 | 0.1279 | 0.0957 | 0.0066 | 0.003 | 42.6333 | 1.39 | [6 empty] | 3.2202e-08 | 9e-08
2009-03-31 | 九州地方整備局 | 松浦川 | 松浦川 | 右岸 | 5.1 | 5K1R-2B | 裏のり | B.9 | 13.15 | 13.45 | 3 |  | 2.741 |  |  | 0.3 | 37.6 | 40.8 | 21.3 | 62.1 | 0.0673 | 0.0377 | 0.0046 | 0.0015 | 44.8667 | 0.78 | 40.3 | 25.6 | 14.7 |  |  |  | 1.3951e-08 | 2.25e-08
2009-03-31 | 九州地方整備局 | 松浦川 | 松浦川 | 右岸 | 5.1 | 5K1R-2B | 裏のり | B.10 | 14.15 | 14.45 | 3 |  | 2.707 |  |  | 0 | 54.7 | 32.6 | 12.7 | 45.3 | 0.1245 | 0.0951 | 0.0101 | 0.0038 | 32.7632 | 1.67 | [6 empty] | 8.63e-08 | 1.444e-07
2009-03-31 | 九州地方整備局 | 松浦川 | 松浦川 | 右岸 | 5.1 | 5K1R-2B | 裏のり | B.11 | 15.15 | 15.45 | 39 |  | 2.749 |  |  | 58 | 32.8 | 9.2 |  | 9.2 | 6.8716 | 3.8927 | 0.2901 | 0.0945 | 72.7153 | 0.57 | [6 empty] | 0.00020641 | 8.9303e-05
2009-03-31 | 九州地方整備局 | 松浦川 | 松浦川 | 右岸 | 5.1 | 5K1R-2B | 裏のり | B.3 | 2.4 | 3.4 | 0 |  | 2.691 |  |  | 5.3 | 48.1 | 39.1 | 7.5 | 46.6 | 0.3003 | 0.1326 | 0.0124 | 0.0069 | 43.5217 | 0.16 | [5 empty] | 9.15e-08 | 1.3882e-07 | 4.761e-07 |  |  | CUB |  |  |  |  | 21.8 | 21.4 | 15.9 | 30.9
2009-03-31 | 九州地方整備局 | 松浦川 | 松浦川 | 右岸 | 5.4 | No.4 | 天端 | B.5 | 5.15 | 5.45 | 4 |  | 2.613 |  |  | 0 | 41.8 | 29.7 | 28.5 | 58.2 | 0.0884 | 0.0315 |  |  |  |  | 47.9 | 22.5 | 25.4
2009-03-31 | 九州地方整備局 | 松浦川 | 松浦川 | 右岸 | 5.4 | No.4 | 天端 | B.6 | 6.15 | 6.45 | 4 |  | 2.512 |  |  | 24.2 | 50.1 | 17.6 | 8.1 | 25.7 | 0.958 | 0.395 | 0.0412 | 0.00905 | 105.8564 | 1 | [6 empty] | 2.2424e-06 | 8.1903e-07
2009-03-31 | 九州地方整備局 | 松浦川 | 松浦川 | 右岸 | 5.4 | No.4 | 天端 | B.7 | 7.15 | 7.45 | 9 |  | 2.597 |  |  | 12.4 | 77.9 | 9.7 |  | 9.7 | 0.841 | 0.627 | 0.267 | 0.0843 | 9.9763 | 2 | [6 empty] | 0.0001703 | 7.1065e-05
2009-03-31 | 九州地方整備局 | 松浦川 | 松浦川 | 右岸 | 5.4 | No.4 | 天端 | B.8 | 10.15 | 10.45 | 6 |  | 2.626 |  |  | 3.2 | 81.9 | 14.9 |  | 14.9 | 0.428 | 0.362 | 0.196 | [9 empty] | 8.3207e-05
2009-03-31 | 九州地方整備局 | 松浦川 | 松浦川 | 右岸 | 5.4 | No.4 | 天端 | B.9 | 12.15 | 12.45 | 6 |  | 2.608 |  |  | 0.2 | 80.1 | 19.7 |  | 19.7 | 0.368 | 0.315 | 0.0793 | [9 empty] | 1.0224e-05
2009-03-31 | 九州地方整備局 | 松浦川 | 松浦川 | 右岸 | 5.4 | No.4 | 天端 | B.10 | 14.15 | 14.45 | 2 |  | 2.578 |  |  | 0 | 71.2 | 12.4 | 16.4 | 28.8 | 0.238 | 0.199 | 0.0101 | [9 empty] | 8.63e-08
2009-03-31 | 九州地方整備局 | 松浦川 | 松浦川 | 右岸 | 5.4 | No.4 | 天端 | B.1 | 1.15 | 1.45 | 2 |  | 2.523 |  |  | 0 | 38.9 | 27.4 | 33.7 | 61.1 | 0.0669 | 0.0219 |  |  |  |  | 46.8 | 22.8 | 24
2009-03-31 | 九州地方整備局 | 松浦川 | 松浦川 | 右岸 | 5.4 | No.4 | 天端 | B.2 | 2.15 | 2.45 | 3 |  | 2.538 |  |  | 4.7 | 27.9 | 33.6 | 33.8 | 67.4 | 0.0451 | 0.0241 |  |  |  |  | 39.3 | 21.5 | 17.8
2009-03-31 | 九州地方整備局 | 松浦川 | 松浦川 | 右岸 | 5.4 | No.4 | 天端 | B.3 | 3.15 | 3.45 | 3 |  | 2.616 |  |  | 0.1 | 63.6 | 24.1 | 12.2 | 36.3 | 0.183 | 0.146 | 0.0151 | 0.00188 | 97.3404 | 7 | [6 empty] | 2.1912e-07 | 3.5344e-08
2009-03-31 | 九州地方整備局 | 松浦川 | 松浦川 | 右岸 | 5.4 | No.4 | 天端 | B.4 | 4.15 | 4.45 | 4 |  | 2.607 |  |  | 8.6 | 76 | 6.7 | 8.7 | 15.4 | 0.422 | 0.337 | 0.14 | 0.00923 | 45.7205 | 10 | [6 empty] | 3.8157e-05 | 8.5193e-07
2009-03-31 | 九州地方整備局 | 松浦川 | 松浦川 | 右岸 | 5.4 | 5K4R-1B | 表のり | B.4 | 4.15 | 4.45 | 1 |  | 2.71 |  |  | 9.3 | 49.3 | 37.1 | 4.3 | 41.4 | 0.2547 | 0.1375 | 0.0233 | 0.0108 | 23.5833 | 0.49 | [6 empty] | 5.9864e-07 | 1.1664e-06
2009-03-31 | 九州地方整備局 | 松浦川 | 松浦川 | 右岸 | 5.4 | 5K4R-1B | 表のり | B.5 | 4.5 | 5.5 | 0 |  | 2.693 |  |  | 0.8 | 10.6 | 62.6 | 26 | 88.6 | 0.0198 | 0.0128 | 0.0036 | 0.0016 | 12.375 | 1.17 | 38.3 | 23 | 15.3 |  |  |  | 7.9059e-09 | 2.56e-08 |  |  | UU | [8 empty] | 29.6 | 9.3
2009-03-31 | 九州地方整備局 | 松浦川 | 松浦川 | 右岸 | 5.4 | 5K4R-1B | 表のり | B.6 | 6 | 7 | 0 |  | 2.645 |  |  | 10.2 | 85 | 4.8 |  | 4.8 | 0.8818 | 0.6929 | 0.2991 | 0.1826 | 4.8291 | 1.05 | [6 empty] | 0.00022155 | 0.00033343 |  |  | CD | 9 | 31.3
2009-03-31 | 九州地方整備局 | 松浦川 | 松浦川 | 右岸 | 5.4 | 5K4R-1B | 表のり | B.5K4R-1B | 7 | 8 | 0 | [18 empty] | 7.73e-06
2009-03-31 | 九州地方整備局 | 松浦川 | 松浦川 | 右岸 | 5.4 | 5K4R-1B | 表のり | B.7 | 7.15 | 7.45 | 5 |  | 2.663 |  |  | 12.5 | 78.5 | 9 |  | 9 | 0.9764 | 0.7425 | 0.2699 | 0.1002 | 9.7445 | 1.49 | [6 empty] | 0.00017462 | 0.0001004
2009-03-31 | 九州地方整備局 | 松浦川 | 松浦川 | 右岸 | 5.4 | 5K4R-1B | 表のり | B.8 | 9.15 | 9.45 | 3 |  | 2.698 |  |  | 10.1 | 82.9 | 7 |  | 7 | 0.8304 | 0.653 | 0.2762 | 0.1459 | 5.6916 | 1.25 | [6 empty] | 0.00018421 | 0.00021287
2009-03-31 | 九州地方整備局 | 松浦川 | 松浦川 | 右岸 | 5.4 | 5K4R-1B | 表のり | B.9 | 11.15 | 11.45 | 3 |  | 2.704 |  |  | 1.1 | 79.2 | 16 | 3.7 | 19.7 | 0.2695 | 0.2265 | 0.0775 | 0.0262 | 10.2863 | 3.17 | [6 empty] | 9.6942e-06 | 6.8644e-06
2009-03-31 | 九州地方整備局 | 松浦川 | 松浦川 | 右岸 | 5.4 | 5K4R-1B | 表のり | B.5K4R-1B | 12 | 13 | 0 | [19 empty] | 1.08e-06
2009-03-31 | 九州地方整備局 | 松浦川 | 松浦川 | 右岸 | 5.4 | 5K4R-1B | 表のり | B.10 | 13.15 | 13.45 | 3 |  | 2.68 |  |  | 1.1 | 78.3 | 16.9 | 3.7 | 20.6 | 0.2526 | 0.2065 | 0.0694 | 0.0112 | 22.5536 | 6.15 | [6 empty] | 7.5064e-06 | 1.2544e-06
2009-03-31 | 九州地方整備局 | 松浦川 | 松浦川 | 右岸 | 5.4 | 5K4R-1B | 表のり | B.11 | 15.15 | 15.45 | 2 |  | 2.702 |  |  | 0 | 50.3 | 43.6 | 6.1 | 49.7 | 0.1235 | 0.0768 | 0.0137 | 0.0088 | 14.0341 | 0.52 | [6 empty] | 1.749e-07 | 7.744e-07
2009-03-31 | 九州地方整備局 | 松浦川 | 松浦川 | 右岸 | 5.4 | 5K4R-1B | 表のり | B.12 | 17.15 | 17.45 | 2 |  | 2.681 |  |  | 1.8 | 66.4 | 26.9 | 4.9 | 31.8 | 0.2903 | 0.2135 | 0.0176 | 0.0092 | 31.5543 | 1.67 | [6 empty] | 3.125e-07 | 8.464e-07
2009-03-31 | 九州地方整備局 | 松浦川 | 松浦川 | 右岸 | 5.4 | 5K4R-1B | 表のり | B.13 | 19.15 | 19.35 | 14 |  | 2.672 |  |  | 14.2 | 76.4 | 9.4 |  | 9.4 | 0.9042 | 0.6791 | 0.2453 | 0.0907 | 9.9691 | 1.59 | [6 empty] | 0.00013994 | 8.2265e-05
2009-03-31 | 九州地方整備局 | 松浦川 | 松浦川 | 右岸 | 5.4 | 5K4R-1B | 表のり | B.14 | 21.15 | 21.45 | 12 |  | 2.661 |  |  | 65.8 | 30.6 | 3.6 |  | 3.6 | 8.6902 | 5.1361 | 0.7319 | 0.2927 | 29.6898 | 0.89 | [6 empty] | 0.0017617 | 0.00085673
2009-03-31 | 九州地方整備局 | 松浦川 | 松浦川 | 右岸 | 5.4 | 5K4R-1B | 表のり | B.15 | 23.15 | 23.45 | 12 |  | 2.662 |  |  | 61.5 | 35.2 | 3.3 |  |  | 7.9539 | 3.4263 | 0.825 | 0.3415 | 23.2911 | 0.7 | [6 empty] | 0.002325 | 0.0011662
2009-03-31 | 九州地方整備局 | 松浦川 | 松浦川 | 右岸 | 5.4 | 5K4R-1B | 表のり | B.1 | 1 | 2 | 0 |  | 2.619 |  |  | 0.9 | 52.7 | 39.8 | 6.6 | 46.4 | 0.1715 | 0.1067 | 0.0162 | 0.0082 | 20.9146 | 0.35 | [5 empty] | 9.46e-08 | 2.579e-07 | 6.724e-07 |  |  | CUB |  |  |  |  | 23.7 | 22.2 | 20.8 | 30.5
2009-03-31 | 九州地方整備局 | 松浦川 | 松浦川 | 右岸 | 5.4 | 5K4R-1B | 表のり | B.2 | 2.15 | 2.45 | 4 |  | 2.694 |  |  | 4.6 | 46.9 | 40.9 | 7.6 | 48.5 | 0.1353 | 0.0815 | 0.0122 | 0.0066 | 20.5 | 0.41 | [6 empty] | 1.3369e-07 | 4.356e-07
2009-03-31 | 九州地方整備局 | 松浦川 | 松浦川 | 右岸 | 5.4 | 5K4R-1B | 表のり | B.3 | 2.4 | 3.4 | 0 |  | 2.641 |  |  | 29 | 62.6 | 8.4 |  | 8.4 | 1.4212 | 1.0237 | 0.2871 | 0.1142 | 12.4448 | 1.29 | [5 empty] | 0.000629 | 0.00020149 | 0.00013042 |  |  | CD | 10.5 | 29
2009-03-31 | 九州地方整備局 | 松浦川 | 松浦川 | 右岸 | 5.4 | 5K4R-2B | 裏のり | B.2 | 1.5 | 2.5 | 0 |  | 2.633 |  |  | 2 | 45.6 | 47.7 | 4.7 | 52.4 | 0.134 | 0.0622 | 0.014 | 0.0086 | 15.5814 | 0.38 | 39.2 | 23.5 | 15.7 |  |  |  | 1.839e-07 | 7.396e-07 |  |  | UU | [8 empty] | 21.9 | 19.3
2009-03-31 | 九州地方整備局 | 松浦川 | 松浦川 | 右岸 | 5.4 | 5K4R-2B | 裏のり | B.3 | 2.5 | 3.5 | 0 |  | 2.656 |  |  | 2.8 | 63.1 | 30.5 | 3.6 | 34.1 | 0.2681 | 0.1864 | 0.025 | 0.0133 | 20.1579 | 0.91 | [6 empty] | 7.0474e-07 | 1.7689e-06 |  |  | CUB |  |  |  |  | 16.2 | 25.2 | 14.2 | 32.9
2009-03-31 | 九州地方整備局 | 松浦川 | 松浦川 | 右岸 | 5.4 | 5K4R-2B | 裏のり | B.5K4R-2B | 4 | 5 | 0 | [19 empty] | 7.17e-06
2009-03-31 | 九州地方整備局 | 松浦川 | 松浦川 | 右岸 | 5.4 | 5K4R-2B | 裏のり | B.4 | 6.15 | 6.45 | 5 |  | 2.724 |  |  | 22 | 68.6 | 9.4 |  | 9.4 | 1.1868 | 0.8621 | 0.2163 | 0.0832 | 14.2644 | 1.35 | [6 empty] | 0.00010455 | 6.9222e-05
2009-03-31 | 九州地方整備局 | 松浦川 | 松浦川 | 右岸 | 5.4 | 5K4R-2B | 裏のり | B.5 | 8.15 | 8.45 | 7 |  | 2.677 |  |  | 0.5 | 90.3 | 9.2 |  | 9.2 | 0.2763 | 0.248 | 0.1545 | 0.0847 | 3.2621 | 1.53 | [6 empty] | 4.7945e-05 | 7.1741e-05
2009-03-31 | 九州地方整備局 | 松浦川 | 松浦川 | 右岸 | 5.4 | 5K4R-2B | 裏のり | B.6 | 10.15 | 10.45 | 5 |  | 2.668 |  |  | 0.3 | 51.3 | 40.5 | 7.9 | 48.4 | 0.1316 | 0.0866 | 0.0222 | 0.0072 | 18.2778 | 1.75 | [6 empty] | 5.3518e-07 | 5.184e-07
2009-03-31 | 九州地方整備局 | 松浦川 | 松浦川 | 右岸 | 5.4 | 5K4R-2B | 裏のり | B.7 | 12.15 | 12.55 | 2 |  | 2.717 |  |  | 0.7 | 70.5 | 22.9 | 5.9 | 28.8 | 0.1693 | 0.1461 | 0.0303 | 0.0088 | 19.2386 | 4.71 | [6 empty] | 1.1003e-06 | 7.744e-07
2009-03-31 | 九州地方整備局 | 松浦川 | 松浦川 | 右岸 | 5.4 | 5K4R-2B | 裏のり | B.8 | 14.15 | 14.45 | 2 |  | 2.716 |  |  | 2.5 | 63.7 | 30.5 | 3.3 | 33.8 | 0.2129 | 0.1605 | 0.0363 | 0.019 | 11.2053 | 0.79 | [6 empty] | 1.6723e-06 | 3.61e-06
2009-03-31 | 九州地方整備局 | 松浦川 | 松浦川 | 右岸 | 5.4 | 5K4R-2B | 裏のり | B.9 | 16.15 | 16.45 | 3 |  | 2.698 |  |  | 5.8 | 60.9 | 28.6 | 4.7 | 33.3 | 0.3014 | 0.2214 | 0.028 | 0.0098 | 30.7551 | 1.09 | [6 empty] | 9.1636e-07 | 9.604e-07
2009-03-31 | 九州地方整備局 | 松浦川 | 松浦川 | 右岸 | 5.4 | 5K4R-2B | 裏のり | B.10 | 17.15 | 17.45 | 8 |  | 2.684 |  |  | 8.9 | 78.6 | 9.7 | 2.8 | 12.5 | 0.7478 | 0.5618 | 0.1913 | 0.0328 | 22.7988 | 3.56 | [6 empty] | 7.8656e-05 | 1.0758e-05
2009-03-31 | 九州地方整備局 | 松浦川 | 松浦川 | 右岸 | 5.4 | 5K4R-2B | 裏のり | B.11 | 19.15 | 19.45 | 8 |  | 2.726 |  |  | 16.6 | 71.6 | 9.5 | 2.3 | 11.8 | 0.9244 | 0.7018 | 0.1969 | 0.0414 | 22.3285 | 3.4 | [6 empty] | 8.4094e-05 | 1.714e-05
2009-03-31 | 九州地方整備局 | 松浦川 | 松浦川 | 右岸 | 5.4 | 5K4R-2B | 裏のり | B.12 | 21.15 | 21.45 | 9 |  | 2.689 |  |  | 44 | 54.5 | 1.5 |  | 1.5 | 3.7986 | 1.494 | 0.6678 | 0.3711 | 10.2361 | 0.58 | [6 empty] | 0.0014246 | 0.0013772
2009-03-31 | 九州地方整備局 | 松浦川 | 松浦川 | 右岸 | 5.4 | 5K4R-2B | 裏のり | B.1 | 0.5 | 1.5 | 0 |  | 2.624 |  |  | 5.3 | 54.8 | 36.7 | 3.2 | 39.9 | 0.2741 | 0.1773 | 0.0207 | 0.0116 | 23.6293 | 0.43 | [5 empty] | 1.01e-07 | 4.551e-07 | 1.3456e-06 |  |  | CUB |  |  |  |  | 19.6 | 24.2 | 18.4 | 31.8
2009-03-31 | 九州地方整備局 | 松浦川 | 松浦川 | 右岸 | 6 | No.5 | 天端 | B.4 | 4.15 | 4.45 | 4 |  | 2.608 |  |  | 0 | 32.7 | 38.5 | 28.8 | 67.3 | 0.0451 | 0.0252 |  |  |  |  | 38.2 | 21.5 | 16.7
2009-03-31 | 九州地方整備局 | 松浦川 | 松浦川 | 右岸 | 6 | No.5 | 天端 | B.5 | 6.15 | 6.45 | 5 |  | 2.604 |  |  | 16.7 | 65.8 | 17.5 |  | 17.5 | 0.501 | 0.373 | 0.104 | [9 empty] | 1.9163e-05
2009-03-31 | 九州地方整備局 | 松浦川 | 松浦川 | 右岸 | 6 | No.5 | 天端 | B.6 | 7.15 | 7.45 | 9 |  | 2.602 |  |  | 43.7 | 51.5 | 4.8 |  | 4.8 | 2.22 | 1.66 | 0.548 | 0.266 | 8.3459 | 1 | [6 empty] | 0.00090106 | 0.00070756
2009-03-31 | 九州地方整備局 | 松浦川 | 松浦川 | 右岸 | 6 | No.5 | 天端 | B.7 | 9.15 | 9.45 | 10 |  | 2.624 |  |  | 5.8 | 87 | 7.2 |  |  | 0.764 | 0.644 | 0.337 | 0.166 | 4.6024 | 2 | [6 empty] | 0.00029209 | 0.00027556
2009-03-31 | 九州地方整備局 | 松浦川 | 松浦川 | 右岸 | 6 | No.5 | 天端 | B.8 | 11.15 | 11.45 | 4 |  | 2.586 |  |  | 0.5 | 88.5 | 11 |  | 11 | 0.362 | 0.323 | 0.205 | [9 empty] | 9.2328e-05
2009-03-31 | 九州地方整備局 | 松浦川 | 松浦川 | 右岸 | 6 | No.5 | 天端 | B.9 | 14.15 | 14.45 | 3 |  | 2.578 |  |  | 0 | 66.8 | 17.4 | 15.8 | 33.2 | 0.243 | 0.203 | 0.0133 | [9 empty] | 1.6329e-07
2009-03-31 | 九州地方整備局 | 松浦川 | 松浦川 | 右岸 | 6 | No.5 | 天端 | B.10 | 17.15 | 17.45 | 3 |  | 2.617 |  |  | 0 | 41.7 | 31.9 | 26.4 | 58.3 | 0.0943 | 0.0425 |  |  |  |  | 45 | 26.6 | 18.4
2009-03-31 | 九州地方整備局 | 松浦川 | 松浦川 | 右岸 | 6 | No.5 | 天端 | B.11 | 19.15 | 19.45 | 3 |  | 2.617 |  |  | 2.1 | 77.9 | 20 |  | 20 | 0.317 | 0.256 | 0.075 | [9 empty] | 8.985e-06
2009-03-31 | 九州地方整備局 | 松浦川 | 松浦川 | 右岸 | 6 | No.5 | 天端 | B.12 | 21.15 | 21.45 | 31 |  | 2.641 |  |  | 50.5 | 40.5 | 9 |  | 9 | 3.59 | 2.05 | 0.375 | 0.11 | 32.6364 | 2 | [6 empty] | 0.00037414 | 0.000121
2009-03-31 | 九州地方整備局 | 松浦川 | 松浦川 | 右岸 | 6 | No.5 | 天端 | B.1 | 1.15 | 1.45 | 3 |  | 2.556 |  |  | 8.4 | 63.2 | 19.4 | 9 | 28.4 | 0.449 | 0.301 | 0.0392 | 0.008 | 56.125 | 2 | [6 empty] | 1.9982e-06 | 6.4e-07
2009-03-31 | 九州地方整備局 | 松浦川 | 松浦川 | 右岸 | 6 | No.5 | 天端 | B.2 | 2.15 | 2.45 | 2 |  | 2.6 |  |  | 22.1 | 49.2 | 18.1 | 10.6 | 28.7 | 0.744 | 0.465 | 0.0349 | 0.00394 | 188.8325 | 3 | [6 empty] | 1.5266e-06 | 1.5524e-07
2009-03-31 | 九州地方整備局 | 松浦川 | 松浦川 | 右岸 | 6 | No.5 | 天端 | B.3 | 3.15 | 3.45 | 3 |  | 2.632 |  |  | 2.7 | 46.3 | 36 | 15 | 51 | 0.151 | 0.0677 | 0.00952 |  |  |  | 38.6 | 23 | 15.6 |  |  |  | 7.5249e-08
2009-03-31 | 九州地方整備局 | 松浦川 | 松浦川 | 右岸 | 6 | 6K0R-1B | 表のり | B.3 | 4 | 5 | 0 |  | 2.675 |  |  | 1.2 | 47 | 40.7 | 11.1 | 51.8 | 0.1221 | 0.065 | 0.012 | 0.0043 | 28.3953 | 1.32 | [6 empty] | 1.2867e-07 | 1.849e-07 |  |  | UU | [8 empty] | 30.9 | 9.6
2009-03-31 | 九州地方整備局 | 松浦川 | 松浦川 | 右岸 | 6 | 6K0R-1B | 表のり | B.4 | 6.15 | 6.45 | 10 |  | 2.65 |  |  | 32.4 | 59.6 | 8 |  | 8 | 1.6095 | 1.2427 | 0.4391 | 0.1332 | 12.0833 | 2.27 | [6 empty] | 0.00053929 | 0.00017742
2009-03-31 | 九州地方整備局 | 松浦川 | 松浦川 | 右岸 | 6 | 6K0R-1B | 表のり | B.5 | 6.5 | 7.5 | 0 |  | 2.647 |  |  | 57.9 | 38.8 | 3.3 |  | 3.3 | 3.5823 | 2.6057 | 0.7788 | 0.3848 | 9.3095 | 1.1 | [6 empty] | 0.0020344 | 0.0014807 |  |  | CD | 8.2 | 36.1
2009-03-31 | 九州地方整備局 | 松浦川 | 松浦川 | 右岸 | 6 | 6K0R-1B | 表のり | B.6K0R-1B | 7 | 7.5 | 0 | [19 empty] | 7.61e-05
2009-03-31 | 九州地方整備局 | 松浦川 | 松浦川 | 右岸 | 6 | 6K0R-1B | 表のり | B.6 | 9.15 | 9.45 | 7 |  | 2.664 |  |  | 21.6 | 69.5 | 8.9 |  | 8.9 | 0.9773 | 0.7222 | 0.2582 | 0.0952 | 10.2658 | 1.67 | [6 empty] | 0.00015758 | 9.063e-05
2009-03-31 | 九州地方整備局 | 松浦川 | 松浦川 | 右岸 | 6 | 6K0R-1B | 表のり | B.7 | 11.15 | 11.55 | 0 |  | 2.633 |  |  | 46.7 | 47.6 | 5.7 |  | 5.7 | 2.4394 | 1.8118 | 0.6051 | 0.2808 | 8.6873 | 1.26 | [6 empty] | 0.0011337 | 0.00078849
2009-03-31 | 九州地方整備局 | 松浦川 | 松浦川 | 右岸 | 6 | 6K0R-1B | 表のり | B.6K0R-1B | 12 | 13 | 0 | [18 empty] | 4.81e-06
2009-03-31 | 九州地方整備局 | 松浦川 | 松浦川 | 右岸 | 6 | 6K0R-1B | 表のり | B.8 | 13.15 | 13.45 | 2 |  | 2.623 |  |  | 1.2 | 74.3 | 22.1 | 2.4 | 24.5 | 0.2069 | 0.179 | 0.0591 | 0.0251 | 8.243 | 2.91 | [6 empty] | 5.1733e-06 | 6.3001e-06
2009-03-31 | 九州地方整備局 | 松浦川 | 松浦川 | 右岸 | 6 | 6K0R-1B | 表のり | B.9 | 15.15 | 15.45 | 1 |  | 2.658 |  |  | 0.4 | 77.2 | 19.2 | 3.2 | 22.4 | 0.1715 | 0.1508 | 0.0618 | 0.0159 | 10.7862 | 4.41 | [6 empty] | 5.7375e-06 | 2.5281e-06
2009-03-31 | 九州地方整備局 | 松浦川 | 松浦川 | 右岸 | 6 | 6K0R-1B | 表のり | B.10 | 17.15 | 17.5 | 3 |  | 2.623 |  |  | 0.8 | 67.9 | 28.6 | 2.7 | 31.3 | 0.2376 | 0.1837 | 0.034 | 0.0164 | 14.4878 | 1.08 | [6 empty] | 1.4369e-06 | 2.6896e-06
2009-03-31 | 九州地方整備局 | 松浦川 | 松浦川 | 右岸 | 6 | 6K0R-1B | 表のり | B.11 | 19.15 | 19.45 | 4 |  | 2.64 |  |  | 0.4 | 27.5 | 51.8 | 20.3 | 72.1 | 0.0461 | 0.0311 | 0.0049 | 0.0016 | 28.8125 | 0.91 | 30.2 | 21.3 | 8.9 |  |  |  | 1.615e-08 | 2.56e-08
2009-03-31 | 九州地方整備局 | 松浦川 | 松浦川 | 右岸 | 6 | 6K0R-1B | 表のり | B.12 | 21.15 | 21.45 | 36 |  | 2.699 |  |  | 49 | 42.6 | 8.4 |  | 8.4 | 3.3758 | 1.905 | 0.3176 | 0.1041 | 32.4284 | 1.3 | [6 empty] | 0.0002546 | 0.00010837
2009-03-31 | 九州地方整備局 | 松浦川 | 松浦川 | 右岸 | 6 | 6K0R-1B | 表のり | B.1 | 1.2 | 2.2 | 0 |  | 2.682 |  |  | 43.5 | 48.8 | 7.7 |  | 7.7 | 2.2875 | 1.5921 | 0.4733 | 0.1542 | 14.8346 | 1.71 | [5 empty] | 0.000495 | 0.00064164 | 0.00023778 |  |  | CD | 10.3 | 31.3
2009-03-31 | 九州地方整備局 | 松浦川 | 松浦川 | 右岸 | 6 | 6K0R-1B | 表のり | B.2 | 2.5 | 3.5 | 0 |  | 2.688 |  |  | 12.3 | 42.4 | 34.8 | 10.5 | 45.3 | 0.1721 | 0.113 | 0.012 | 0.0046 | 37.413 | 0.56 | [5 empty] | 9.96e-08 | 1.2867e-07 | 2.116e-07 |  |  | CUB |  |  |  |  | 22.8 | 21.3 | 18.7 | 29.6
2009-03-31 | 九州地方整備局 | 松浦川 | 松浦川 | 右岸 | 6 | 6K0R-2B | 裏のり | B.3 | 2.4 | 3.4 | 0 |  | 2.705 |  |  | 0.2 | 12 | 63.9 | 23.9 | 87.8 | 0.0206 | 0.0162 | 0.0035 |  |  |  | 41.8 | 23.5 | 18.3 |  |  |  | 7.4064e-09 |  |  |  | UU | [8 empty] | 27.2 | 10.3
2009-03-31 | 九州地方整備局 | 松浦川 | 松浦川 | 右岸 | 6 | 6K0R-2B | 裏のり | B.4 | 4.15 | 4.45 | 4 |  | 2.642 |  |  | 47.7 | 46.8 | 5.5 |  | 5.5 | 2.593 | 1.8595 | 0.577 | 0.2181 | 11.889 | 1.57 | [6 empty] | 0.0010154 | 0.00047568
2009-03-31 | 九州地方整備局 | 松浦川 | 松浦川 | 右岸 | 6 | 6K0R-2B | 裏のり | B.5 | 5.15 | 5.45 | 14 |  | 2.652 |  |  | 16.8 | 69.2 | 11.1 | 2.9 | 14 | 1.1011 | 0.8284 | 0.199 | 0.0381 | 28.9003 | 2.97 | [6 empty] | 8.6187e-05 | 1.4516e-05
2009-03-31 | 九州地方整備局 | 松浦川 | 松浦川 | 右岸 | 6 | 6K0R-2B | 裏のり | B.6K0R-2B | 6 | 6.5 | 0 | [19 empty] | 2.2e-06
2009-03-31 | 九州地方整備局 | 松浦川 | 松浦川 | 右岸 | 6 | 6K0R-2B | 裏のり | B.6 | 8.15 | 8.45 | 5 |  | 2.678 |  |  | 1 | 85.7 | 11.1 | 2.2 | 13.3 | 0.2055 | 0.1836 | 0.1198 | 0.041 | 5.0122 | 2.45 | [6 empty] | 2.6594e-05 | 1.681e-05
2009-03-31 | 九州地方整備局 | 松浦川 | 松浦川 | 右岸 | 6 | 6K0R-2B | 裏のり | B.7 | 10.15 | 10.45 | 2 |  | 2.64 |  |  | 0.2 | 73.4 | 24 | 2.4 | 26.4 | 0.1848 | 0.1581 | 0.0425 | 0.0194 | 9.5258 | 2.96 | [6 empty] | 2.4098e-06 | 3.7636e-06
2009-03-31 | 九州地方整備局 | 松浦川 | 松浦川 | 右岸 | 6 | 6K0R-2B | 裏のり | B.8 | 12.15 | 12.45 | 2 |  | 2.625 |  |  | 0.3 | 58.4 | 28.4 | 12.9 | 41.3 | 0.1474 | 0.1181 | 0.0113 | 0.0035 | 42.1143 | 4.08 | [6 empty] | 1.1194e-07 | 1.225e-07
2009-03-31 | 九州地方整備局 | 松浦川 | 松浦川 | 右岸 | 6 | 6K0R-2B | 裏のり | B.9 | 14.15 | 14.45 | 3 |  | 2.65 |  |  | 1.9 | 75.1 | 21 | 2 | 23 | 0.2213 | 0.1823 | 0.0552 | 0.0193 | 11.4663 | 3.14 | [6 empty] | 4.4164e-06 | 3.7249e-06
2009-03-31 | 九州地方整備局 | 松浦川 | 松浦川 | 右岸 | 6 | 6K0R-2B | 裏のり | B.10 | 16.15 | 16.45 | 6 |  | 2.675 |  |  | 1.2 | 70.6 | 18.3 | 9.9 | 28.2 | 0.3293 | 0.2439 | 0.0276 | 0.005 | 65.86 | 5.15 | [6 empty] | 8.8631e-07 | 2.5e-07
2009-03-31 | 九州地方整備局 | 松浦川 | 松浦川 | 右岸 | 6 | 6K0R-2B | 裏のり | B.11 | 18.15 | 18.45 | 25 |  | 2.674 |  |  | 49.7 | 42 | 8.3 |  | 8.3 | 3.4949 | 1.9726 | 0.4022 | 0.1171 | 29.8454 | 1.45 | [6 empty] | 0.00044004 | 0.00013712
2009-03-31 | 九州地方整備局 | 松浦川 | 松浦川 | 右岸 | 6 | 6K0R-2B | 裏のり | B.12 | 20.15 | 20.45 | 39 |  | 2.701 |  |  | 59.2 | 35.5 | 5.3 |  | 5.3 | 6.0475 | 3.5978 | 0.5639 | 0.1944 | 31.1085 | 1.01 | [6 empty] | 0.0009628 | 0.00037791
2009-03-31 | 九州地方整備局 | 松浦川 | 松浦川 | 右岸 | 6 | 6K0R-2B | 裏のり | B.1 | 1 | 2 | 0 |  | 2.66 |  |  | 1.5 | 40.5 | 47 | 11 | 58 | 0.0894 | 0.0442 | 0.0079 | 0.0046 | 19.4348 | 0.34 | 40.4 | 25.6 | 14.8 |  |  |  | 4.8843e-08 | 2.116e-07 |  |  | UU | [8 empty] | 24.2 | 13.7
2009-03-31 | 九州地方整備局 | 松浦川 | 松浦川 | 右岸 | 6 | 6K0R-2B | 裏のり | B.2 | 2.15 | 2.45 | 3 |  | 2.669 |  |  | 0.9 | 32.4 | 59.2 | 7.5 | 66.7 | 0.0512 | 0.0276 | 0.0126 | 0.0065 | 7.8769 | 0.88 | 40.3 | 25.6 | 14.7 |  |  |  | 1.4407e-07 | 4.225e-07
2009-03-31 | 九州地方整備局 | 松浦川 | 松浦川 | 右岸 | 7.5 | 7K5R-1B | 表のり | B.3 | 3.5 | 4.5 | 0 |  | 2.699 |  |  | 0.3 | 39.9 | 52 | 7.8 | 59.8 | 0.0764 | 0.0457 | 0.019 | 0.0073 | 10.4658 | 1.5 | 36.1 | 25.4 | 10.7 |  |  |  | 3.7314e-07 | 5.329e-07 |  |  | UU | [8 empty] | 28.8 | 8.3
2009-03-31 | 九州地方整備局 | 松浦川 | 松浦川 | 右岸 | 7.5 | 7K5R-1B | 表のり | B.4 | 5 | 6 | 0 |  | 2.642 |  |  | 40.2 | 52.8 | 7 |  | 7 | 2.0735 | 1.1381 | 0.4618 | 0.1919 | 10.8051 | 0.99 | [6 empty] | 0.00060609 | 0.00036826 |  |  | CD | 9.3 | 37.1
2009-03-31 | 九州地方整備局 | 松浦川 | 松浦川 | 右岸 | 7.5 | 7K5R-1B | 表のり | B.5 | 6.15 | 6.45 | 7 |  | 2.674 |  |  | 6.9 | 89.5 | 3.6 |  | 3.6 | 0.5827 | 0.486 | 0.2833 | 0.2116 | 2.7538 | 0.96 | [6 empty] | 0.00019537 | 0.00044775
2009-03-31 | 九州地方整備局 | 松浦川 | 松浦川 | 右岸 | 7.5 | 7K5R-1B | 表のり | B.7K5R-1B | 8 | 9 | 0 | [19 empty] | 1.7e-05
2009-03-31 | 九州地方整備局 | 松浦川 | 松浦川 | 右岸 | 7.5 | 7K5R-1B | 表のり | B.6 | 8.15 | 8.45 | 8 |  | 2.647 |  |  | 73.1 | 22.6 | 4.3 |  | 4.3 | 7.0453 | 4.6654 | 1.329 | 0.4064 | 17.3359 | 1.82 | [6 empty] | 0.0070179 | 0.0016516
2009-03-31 | 九州地方整備局 | 松浦川 | 松浦川 | 右岸 | 7.5 | 7K5R-1B | 表のり | B.7 | 10.15 | 10.45 | 1 |  | 2.694 |  |  | 8.1 | 84.7 | 7.2 |  | 7.2 | 0.5043 | 0.411 | 0.2464 | 0.1635 | 3.0844 | 1.07 | [6 empty] | 0.00014139 | 0.00026732
2009-03-31 | 九州地方整備局 | 松浦川 | 松浦川 | 右岸 | 7.5 | 7K5R-1B | 表のり | B.8 | 12.15 | 12.45 | 2 |  | 2.735 |  |  | 2.7 | 79.2 | 12.4 | 5.7 | 18.1 | 0.3352 | 0.2742 | 0.096 | 0.0099 | 33.8586 | 8.72 | [6 empty] | 1.5919e-05 | 9.801e-07
2009-03-31 | 九州地方整備局 | 松浦川 | 松浦川 | 右岸 | 7.5 | 7K5R-1B | 表のり | B.9 | 14.15 | 14.45 | 3 |  | 2.711 |  |  | 1.3 | 61.5 | 31.9 | 5.3 | 37.2 | 0.1585 | 0.1298 | 0.0193 | 0.0103 | 15.3883 | 0.64 | [6 empty] | 3.8693e-07 | 1.0609e-06
2009-03-31 | 九州地方整備局 | 松浦川 | 松浦川 | 右岸 | 7.5 | 7K5R-1B | 表のり | B.10 | 16.15 | 16.45 | 2 |  | 2.691 |  |  | 6.9 | 84 | 9.1 |  | 9.1 | 0.3009 | 0.2702 | 0.1682 | 0.0884 | 3.4038 | 1.62 | [6 empty] | 5.8377e-05 | 7.8146e-05
2009-03-31 | 九州地方整備局 | 松浦川 | 松浦川 | 右岸 | 7.5 | 7K5R-1B | 表のり | B.11 | 18.15 | 18.45 | 10 |  | 2.697 |  |  | 78.4 | 19.4 | 1.9 |  | 1.9 | 17.278 | 13.0822 | 1.6914 | 0.4821 | 35.839 | 2.3 | [6 empty] | 0.01227 | 0.0023242
2009-03-31 | 九州地方整備局 | 松浦川 | 松浦川 | 右岸 | 7.5 | 7K5R-1B | 表のり | B.12 | 20.15 | 20.45 | 14 |  | 2.727 |  |  | 87.1 | 11.3 | 1.6 |  | 1.6 | 21.9014 | 16.7804 | 4.702 | 1.3055 | 16.7763 | 2.98 | [6 empty] | 0.13112 | 0.017043
2009-03-31 | 九州地方整備局 | 松浦川 | 松浦川 | 右岸 | 7.5 | 7K5R-1B | 表のり | B.1 | 1.15 | 1.45 | 3 |  | 2.74 |  |  | 3 | 36.1 | 50.6 | 10.3 | 60.9 | 0.0715 | 0.0391 | 0.0102 | 0.0048 | 14.8958 | 0.84 | 42.3 | 26.5 | 15.8 |  |  |  | 8.8293e-08 | 2.304e-07
2009-03-31 | 九州地方整備局 | 松浦川 | 松浦川 | 右岸 | 7.5 | 7K5R-1B | 表のり | B.2 | 2 | 3 | 0 |  | 2.685 |  |  | 42.5 | 35.7 | 19.7 | 2.1 | 21.8 | 2.3059 | 1.3992 | 0.0585 | 0.0276 | 83.5471 | 1.9 | [5 empty] | 1.19e-06 | 5.0524e-06 | 7.6176e-06 |  |  | CUB |  |  |  |  | 18.6 | 28 | 19.6 | 35
2009-03-31 | 九州地方整備局 | 松浦川 | 松浦川 | 右岸 | 7.5 | 7K5R-2B | 裏のり | B.3 | 3 | 4 | 0 |  | 2.672 |  |  | 15.8 | 80 | 4.2 |  | 4.2 | 0.603 | 0.4808 | 0.267 | 0.1933 | 3.1195 | 0.92 | [6 empty] | 0.0001703 | 0.00037365 |  |  | CD | 10.9 | 31.3
2009-03-31 | 九州地方整備局 | 松浦川 | 松浦川 | 右岸 | 7.5 | 7K5R-2B | 裏のり | B.4 | 4.15 | 4.45 | 7 |  | 2.716 |  |  | 9.1 | 85.9 | 5 |  | 5 | 0.3682 | 0.3181 | 0.1926 | 0.1398 | 2.6338 | 1.08 | [6 empty] | 7.99e-05 | 0.00019544
2009-03-31 | 九州地方整備局 | 松浦川 | 松浦川 | 右岸 | 7.5 | No.6 | 裏のり | B.5 | 5.15 | 5.45 | 11 |  | 2.633 |  |  | 25.4 | 69.6 | 5 |  | 5 | 1.28 | 0.974 | 0.418 | 0.227 | 5.6388 | 1 | [6 empty] | 0.00048113 | 0.00051529
2009-03-31 | 九州地方整備局 | 松浦川 | 松浦川 | 右岸 | 7.5 | 7K5R-2B | 裏のり | B.7K5R-2B | 6 | 7 | 0 | [19 empty] | 1.19e-05
2009-03-31 | 九州地方整備局 | 松浦川 | 松浦川 | 右岸 | 7.5 | 7K5R-2B | 裏のり | B.5 | 6.15 | 6.45 | 9 |  | 2.678 |  |  | 31.7 | 65.7 | 2.6 |  | 2.6 | 1.6047 | 1.2652 | 0.5448 | 0.2843 | 5.6444 | 1.29 | [6 empty] | 0.00088892 | 0.00080826
2009-03-31 | 九州地方整備局 | 松浦川 | 松浦川 | 右岸 | 7.5 | No.6 | 裏のり | B.6 | 7.15 | 7.45 | 9 |  | 2.625 |  |  | 17.3 | 71.1 | 11.6 |  | 11.6 | 0.945 | 0.732 | 0.241 | [9 empty] | 0.00013432
2009-03-31 | 九州地方整備局 | 松浦川 | 松浦川 | 右岸 | 7.5 | 7K5R-2B | 裏のり | B.6 | 8.15 | 8.45 | 12 |  | 2.716 |  |  | 8.3 | 86.9 | 4.8 |  | 4.8 | 0.6695 | 0.5544 | 0.3005 | 0.2058 | 3.2532 | 1.04 | [6 empty] | 0.00022396 | 0.00042354
2009-03-31 | 九州地方整備局 | 松浦川 | 松浦川 | 右岸 | 7.5 | No.6 | 裏のり | B.7 | 8.15 | 8.45 | 7 |  | 2.616 |  |  | 10.5 | 82.1 | 7.4 |  | 7.4 | 1.17 | 0.991 | 0.464 | 0.181 | 6.4641 | 2 | [6 empty] | 0.0006128 | 0.00032761
2009-03-31 | 九州地方整備局 | 松浦川 | 松浦川 | 右岸 | 7.5 | No.6 | 裏のり | B.8 | 10.15 | 10.45 | 6 |  | 2.633 |  |  | 6.2 | 81.8 | 12 |  | 12 | 0.463 | 0.371 | 0.167 | [9 empty] | 5.7416e-05
2009-03-31 | 九州地方整備局 | 松浦川 | 松浦川 | 右岸 | 7.5 | 7K5R-2B | 裏のり | B.7 | 10.15 | 10.45 | 2 |  | 2.694 |  |  | 9.6 | 81.2 | 9.2 |  | 9.2 | 0.4986 | 0.4074 | 0.2141 | 0.0903 | 5.5216 | 1.72 | [6 empty] | 0.0001021 | 8.1541e-05
2009-03-31 | 九州地方整備局 | 松浦川 | 松浦川 | 右岸 | 7.5 | 7K5R-2B | 裏のり | B.8 | 12.15 | 12.45 | 1 |  | 2.751 |  |  | 0.4 | 53.2 | 37.9 | 8.5 | 46.4 | 0.1604 | 0.1097 | 0.0114 | 0.0057 | 28.1404 | 0.33 | [6 empty] | 1.1425e-07 | 3.249e-07
2009-03-31 | 九州地方整備局 | 松浦川 | 松浦川 | 右岸 | 7.5 | No.6 | 裏のり | B.9 | 13.15 | 13.45 | 0 |  | 2.583 |  |  | 0 | 49.6 | 27.4 | 23 | 50.4 | 0.146 | 0.071 | 0.00242 | [9 empty] | 3.1499e-09
2009-03-31 | 九州地方整備局 | 松浦川 | 松浦川 | 右岸 | 7.5 | 7K5R-2B | 裏のり | B.9 | 14.15 | 14.45 | 2 |  | 2.739 |  |  | 0.4 | 62.9 | 29.3 | 7.4 | 36.7 | 0.1559 | 0.1273 | 0.0133 | 0.0065 | 23.9846 | 2.11 | [6 empty] | 1.6329e-07 | 4.225e-07
2009-03-31 | 九州地方整備局 | 松浦川 | 松浦川 | 右岸 | 7.5 | No.6 | 裏のり | B.10 | 16.15 | 16.45 | 2 |  | 2.602 |  |  | 0 | 66.7 | 17 | 16.3 | 33.3 | 0.189 | 0.152 | 0.0077 | [9 empty] | 4.6026e-08
2009-03-31 | 九州地方整備局 | 松浦川 | 松浦川 | 右岸 | 7.5 | 7K5R-2B | 裏のり | B.10 | 16.15 | 16.45 | 16 |  | 2.732 |  |  | 75.9 | 21.5 | 2.6 |  | 2.6 | 17.4456 | 12.7983 | 1.3416 | 0.4376 | 39.8665 | 1.65 | [6 empty] | 0.007173 | 0.0019149
2009-03-31 | 九州地方整備局 | 松浦川 | 松浦川 | 右岸 | 7.5 | No.6 | 裏のり | B.11 | 18.15 | 18.45 | 11 |  | 2.649 |  |  | 63 | 31.1 | 5.9 |  | 5.9 | 8.41 | 4.06 | 0.696 | 0.243 | 34.6091 | 0.9 | [6 empty] | 0.0015679 | 0.00059049
2009-03-31 | 九州地方整備局 | 松浦川 | 松浦川 | 右岸 | 7.5 | 7K5R-2B | 裏のり | B.11 | 18.15 | 18.45 | 16 |  | 2.726 |  |  | 78.9 | 17 | 4.1 |  | 4.1 | 13.8214 | 11.4219 | 1.724 | 0.3612 | 38.2652 | 6.04 | [6 empty] | 0.012825 | 0.0013047
2009-03-31 | 九州地方整備局 | 松浦川 | 松浦川 | 右岸 | 7.5 | 7K5R-2B | 裏のり | B.12 | 20.15 | 20.45 | 31 |  | 2.741 |  |  | 81.8 | 16.6 | 1.6 |  | 1.6 | 13.1465 | 10.5474 | 2.3693 | 0.7858 | 16.7301 | 2.51 | [6 empty] | 0.026791 | 0.0061748
2009-03-31 | 九州地方整備局 | 松浦川 | 松浦川 | 右岸 | 7.5 | No.6 | 裏のり | B.12 | 21.15 | 21.45 | 32 |  | 2.68 |  |  | 63.4 | 28.6 | 8 |  | 8 | 7.46 | 4.65 | 0.6 | 0.149 | 50.0671 | 2 | [6 empty] | 0.0011117 | 0.00022201
2009-03-31 | 九州地方整備局 | 松浦川 | 松浦川 | 右岸 | 7.5 | 7K5R-2B | 裏のり | B.1 | 1 | 2 | 0 |  | 2.686 |  |  | 3.7 | 47.4 | 41.8 | 7.1 | 48.9 | 0.1527 | 0.0814 | 0.021 | 0.008 | 19.0875 | 0.69 | [5 empty] | 1.04e-07 | 4.7052e-07 | 6.4e-07 |  |  | CUB |  |  |  |  | 23.3 | 23.3 | 20.9 | 31.6
2009-03-31 | 九州地方整備局 | 松浦川 | 松浦川 | 右岸 | 7.5 | No.6 | 裏のり | B.1 | 1.15 | 1.45 | 2 |  | 2.578 |  |  | 0.6 | 68.5 | 18.9 | 12 | 30.9 | 0.237 | 0.176 | 0.0187 | 0.00235 | 100.8511 | 8 | [6 empty] | 3.5963e-07 | 5.5225e-08
2009-03-31 | 九州地方整備局 | 松浦川 | 松浦川 | 右岸 | 7.5 | 7K5R-2B | 裏のり | B.2 | 2.15 | 2.45 | 8 |  | 2.762 |  |  | 0.6 | 30.4 | 61.4 | 7.6 | 69 | 0.0433 | 0.034 | 0.0159 | 0.0077 | 5.6234 | 1.52 | 45.5 | 27 | 18.5 |  |  |  | 2.4697e-07 | 5.929e-07
2009-03-31 | 九州地方整備局 | 松浦川 | 松浦川 | 右岸 | 7.5 | No.6 | 裏のり | B.2 | 2.15 | 2.45 | 1 |  | 2.562 |  |  | 8 | 62.9 | 18.9 | 10.2 | 29.1 | 0.255 | 0.185 | 0.0219 | 0.00482 | 52.9046 | 5 | [6 empty] | 5.1857e-07 | 2.3232e-07
2009-03-31 | 九州地方整備局 | 松浦川 | 松浦川 | 右岸 | 7.5 | No.6 | 裏のり | B.3 | 3.15 | 3.45 | 4 |  | 2.611 |  |  | 0 | 35.3 | 32.8 | 31.9 | 64.7 | 0.0439 | 0.0217 |  |  |  |  | 46.6 | 25.3 | 21.3
2009-03-31 | 九州地方整備局 | 松浦川 | 松浦川 | 右岸 | 7.5 | No.6 | 裏のり | B.4 | 4.15 | 4.45 | 0 |  | 2.602 |  |  | 13.3 | 42.1 | 32 | 12.6 | 44.6 | 0.217 | 0.114 | 0.0133 | 0.00233 | 93.133 | 2 | 47.2 | 25.7 | 21.5 |  |  |  | 1.6329e-07 | 5.4289e-08
2009-03-31 | 九州地方整備局 | 松浦川 | 松浦川 | 右岸 | 8.9 | No.7 | 天端 | B.5 | 5.15 | 5.45 | 7 |  | 2.621 |  |  | 1.5 | 59.6 | 24.5 | 14.4 | 38.9 | 0.194 | 0.144 | 0.0118 | [9 empty] | 1.2375e-07
2009-03-31 | 九州地方整備局 | 松浦川 | 松浦川 | 右岸 | 8.9 | No.7 | 天端 | B.6 | 7.15 | 7.45 | 11 |  | 2.635 |  |  | 5.2 | 90.1 | 4.7 |  | 4.7 | 0.929 | 0.766 | 0.351 | 0.2 | 4.645 | 1 | [6 empty] | 0.00032098 | 0.0004
2009-03-31 | 九州地方整備局 | 松浦川 | 松浦川 | 右岸 | 8.9 | No.7 | 天端 | B.7 | 9.15 | 9.45 | 9 |  | 2.64 |  |  | 20 | 66.6 | 13.4 |  | 13.4 | 0.98 | 0.734 | 0.217 | [9 empty] | 0.00010534
2009-03-31 | 九州地方整備局 | 松浦川 | 松浦川 | 右岸 | 8.9 | No.7 | 天端 | B.8 | 11.15 | 11.45 | 6 |  | 2.632 |  |  | 23.4 | 61.1 | 15.5 |  | 15.5 | 1.2 | 0.871 | 0.179 | [9 empty] | 6.7431e-05
2009-03-31 | 九州地方整備局 | 松浦川 | 松浦川 | 右岸 | 8.9 | No.7 | 天端 | B.9 | 13.15 | 13.45 | 4 |  | 2.621 |  |  | 11.6 | 58.4 | 21.4 | 8.6 | 30 | 0.741 | 0.444 | 0.0316 | 0.00875 | 84.6857 | 0.9 | [6 empty] | 1.2128e-06 | 7.6563e-07
2009-03-31 | 九州地方整備局 | 松浦川 | 松浦川 | 右岸 | 8.9 | No.7 | 天端 | B.10 | 15.15 | 15.45 | 10 |  | 2.62 |  |  | 14.8 | 69.3 | 15.9 |  | 15.9 | 0.743 | 0.593 | 0.169 | [9 empty] | 5.9022e-05
2009-03-31 | 九州地方整備局 | 松浦川 | 松浦川 | 右岸 | 8.9 | No.7 | 天端 | B.11 | 17.15 | 17.45 | 8 |  | 2.635 |  |  | 41.2 | 56.3 | 2.5 |  | 2.5 | 2.08 | 1.56 | 0.697 | 0.459 | 4.5316 | 0.9 | [6 empty] | 0.0015732 | 0.0021068
2009-03-31 | 九州地方整備局 | 松浦川 | 松浦川 | 右岸 | 8.9 | No.7 | 天端 | B.12 | 19.15 | 19.45 | 9 |  | 2.637 |  |  | 19.2 | 70.6 | 10.2 |  | 10.2 | 1.26 | 1.04 | 0.401 | [9 empty] | 0.000437
2009-03-31 | 九州地方整備局 | 松浦川 | 松浦川 | 右岸 | 8.9 | No.7 | 天端 | B.1 | 1.15 | 1.45 | 12 |  | 2.636 |  |  | 14.2 | 43.9 | 30.4 | 11.5 | 41.9 | 0.299 | 0.142 | 0.0146 | 0.00328 | 91.1585 | 1 | [6 empty] | 2.0268e-07 | 1.0758e-07
2009-03-31 | 九州地方整備局 | 松浦川 | 松浦川 | 右岸 | 8.9 | No.7 | 天端 | B.2 | 2.15 | 2.45 | 15 |  | 2.641 |  |  | 22.2 | 58.1 | 19.7 |  | 19.7 | 0.945 | 0.624 | 0.0791 | [9 empty] | 1.0164e-05
2009-03-31 | 九州地方整備局 | 松浦川 | 松浦川 | 右岸 | 8.9 | No.7 | 天端 | B.3 | 3.15 | 3.45 | 31 |  | 2.64 |  |  | 14.7 | 64.7 | 12.4 | 8.2 | 20.6 | 0.828 | 0.573 | 0.0671 | 0.0103 | 80.3883 | 5 | [6 empty] | 6.9425e-06 | 1.0609e-06
2009-03-31 | 九州地方整備局 | 松浦川 | 松浦川 | 右岸 | 8.9 | No.7 | 天端 | B.4 | 4.15 | 4.45 | 6 |  | 2.65 |  |  | 14.9 | 60 | 16.7 | 8.4 | 25.1 | 0.352 | 0.264 | 0.0356 | 0.00825 | 42.6667 | 5 | [6 empty] | 1.5985e-06 | 6.8062e-07
2009-03-31 | 九州地方整備局 | 松浦川 | 松浦川 | 右岸 | 8.9 | 8K9R-1B | 表のり | B.3 | 3 | 4 | 0 |  | 2.672 |  |  | 12.1 | 79.5 | 8.4 |  | 8.4 | 1.0287 | 0.8341 | 0.3298 | 0.117 | 8.7923 | 2.13 | [6 empty] | 0.00027783 | 0.00013689 |  |  | CD | 9.6 | 33
2009-03-31 | 九州地方整備局 | 松浦川 | 松浦川 | 右岸 | 8.9 | 8K9R-1B | 表のり | B.4 | 4.15 | 4.45 | 7 |  | 2.698 |  |  | 2.2 | 48.2 | 41.4 | 8.2 | 49.6 | 0.1472 | 0.0774 | 0.011 | 0.0063 | 23.3651 | 0.31 | [6 empty] | 1.0517e-07 | 3.969e-07
2009-03-31 | 九州地方整備局 | 松浦川 | 松浦川 | 右岸 | 8.9 | 8K9R-1B | 表のり | B.5 | 5 | 6 | 0 |  | 2.701 |  |  | 24.4 | 55.9 | 17.2 | 2.5 | 19.7 | 0.9243 | 0.6342 | 0.0788 | 0.0247 | 37.4211 | 2.27 | [6 empty] | 1.0075e-05 | 6.1009e-06 |  |  | CD | 17.9 | 31.1
2009-03-31 | 九州地方整備局 | 松浦川 | 松浦川 | 右岸 | 8.9 | 8K9R-1B | 表のり | B.6 | 7.15 | 7.45 | 11 |  | 2.662 |  |  | 39.5 | 53.1 | 7.4 |  | 7.4 | 1.9451 | 1.1547 | 0.2819 | 0.1324 | 14.6911 | 0.87 | [6 empty] | 0.00019314 | 0.0001753
2009-03-31 | 九州地方整備局 | 松浦川 | 松浦川 | 右岸 | 8.9 | 8K9R-1B | 表のり | B.8K9R-1B | 7.5 | 8 | 0 | [19 empty] | 0.000162
2009-03-31 | 九州地方整備局 | 松浦川 | 松浦川 | 右岸 | 8.9 | 8K9R-1B | 表のり | B.7 | 9.15 | 9.45 | 4 |  | 2.656 |  |  | 4.2 | 81.9 | 12.2 | 1.7 | 13.9 | 0.5612 | 0.455 | 0.1714 | 0.0385 | 14.5766 | 3.54 | [6 empty] | 6.0982e-05 | 1.4823e-05
2009-03-31 | 九州地方整備局 | 松浦川 | 松浦川 | 右岸 | 8.9 | 8K9R-1B | 表のり | B.8 | 11.15 | 11.47 | 1 |  | 2.669 |  |  | 9.4 | 66 | 18.5 | 6.1 | 24.6 | 0.7086 | 0.5201 | 0.0357 | 0.00086 | 823.9535 | 3.43 | [6 empty] | 1.6089e-06 | 7.396e-09
2009-03-31 | 九州地方整備局 | 松浦川 | 松浦川 | 右岸 | 8.9 | 8K9R-1B | 表のり | B.9 | 12.15 | 12.45 | 3 |  | 2.678 |  |  | 2.1 | 30.4 | 46.4 | 21.1 | 67.5 | 0.0424 | 0.0216 | 0.0046 | 0.0016 | 26.5 | 0.85 | 71.1 | 31.1 | 40 |  |  |  | 1.3951e-08 | 2.56e-08
2009-03-31 | 九州地方整備局 | 松浦川 | 松浦川 | 右岸 | 8.9 | 8K9R-1B | 表のり | B.10 | 14.15 | 14.45 | 8 |  | 2.683 |  |  | 55.9 | 40 | 4.1 |  | 4.1 | 3.9094 | 2.5339 | 0.6088 | 0.267 | 14.6419 | 1.09 | [6 empty] | 0.0011498 | 0.00071289
2009-03-31 | 九州地方整備局 | 松浦川 | 松浦川 | 右岸 | 8.9 | 8K9R-1B | 表のり | B.11 | 16.15 | 16.45 | 10 |  | 2.654 |  |  | 49.5 | 45.1 | 5.4 |  | 5.4 | 2.8348 | 1.9632 | 0.4773 | 0.2055 | 13.7946 | 1.16 | [6 empty] | 0.00065427 | 0.0004223
2009-03-31 | 九州地方整備局 | 松浦川 | 松浦川 | 右岸 | 8.9 | 8K9R-1B | 表のり | B.12 | 18.15 | 18.45 | 13 |  | 2.676 |  |  | 45.8 | 50.7 | 3.5 |  | 3.5 | 2.6416 | 1.6894 | 0.5371 | 0.2592 | 10.1914 | 0.97 | [6 empty] | 0.00086008 | 0.00067185
2009-03-31 | 九州地方整備局 | 松浦川 | 松浦川 | 右岸 | 8.9 | 8K9R-1B | 表のり | B.1 | 1 | 2 | 0 |  | 2.709 |  |  | 0.2 | 72.8 | 23.9 | 3.1 | 27 | 0.2551 | 0.2023 | 0.0426 | 0.0151 | 16.894 | 2.58 | [5 empty] | 1.01e-06 | 2.4229e-06 | 2.2801e-06 |  |  | CUB |  |  |  |  | 14.4 | 27.9 | 10.7 | 35.1
2009-03-31 | 九州地方整備局 | 松浦川 | 松浦川 | 右岸 | 8.9 | 8K9R-1B | 表のり | B.2 | 2.15 | 2.46 | 2 |  | 2.731 |  |  | 0.4 | 63.1 | 31.9 | 4.6 | 36.5 | 0.2256 | 0.1601 | 0.0207 | 0.0107 | 21.0841 | 0.72 | [6 empty] | 4.551e-07 | 1.1449e-06
2009-03-31 | 九州地方整備局 | 松浦川 | 松浦川 | 右岸 | 8.9 | 8K9R-2B | 裏のり | B.3 | 2.7 | 3.7 | 0 |  | 2.703 |  |  | 4 | 43.4 | 45.9 | 6.7 | 52.6 | 0.1296 | 0.0559 | 0.0148 | 0.0075 | 17.28 | 0.53 | 36 | 23.9 | 12.1 |  |  |  | 2.0917e-07 | 5.625e-07 |  |  | UU | [8 empty] | 29.9 | 15.1
2009-03-31 | 九州地方整備局 | 松浦川 | 松浦川 | 右岸 | 8.9 | 8K9R-2B | 裏のり | B.4 | 4.15 | 4.45 | 4 |  | 2.681 |  |  | 4.3 | 86.9 | 8.8 |  | 8.8 | 0.651 | 0.5027 | 0.1878 | 0.0974 | 6.6838 | 1.14 | [6 empty] | 7.5362e-05 | 9.4868e-05
2009-03-31 | 九州地方整備局 | 松浦川 | 松浦川 | 右岸 | 8.9 | 8K9R-2B | 裏のり | B.5 | 7.15 | 7.45 | 6 |  | 2.698 |  |  | 47.5 | 50.1 | 2.4 |  | 2.4 | 2.738 | 1.8136 | 0.5327 | 0.2709 | 10.1071 | 0.94 | [6 empty] | 0.00084384 | 0.00073387
2009-03-31 | 九州地方整備局 | 松浦川 | 松浦川 | 右岸 | 8.9 | 8K9R-2B | 裏のり | B.8K9R-2B | 7.5 | 8 | 0 | [20 empty] | 0.00019
2009-03-31 | 九州地方整備局 | 松浦川 | 松浦川 | 右岸 | 8.9 | 8K9R-2B | 裏のり | B.6 | 9.15 | 9.45 | 7 |  | 2.666 |  |  | 50.1 | 44.3 | 5.6 |  | 5.6 | 2.6098 | 2.0055 | 0.7079 | 0.2201 | 11.8573 | 2.2 | [6 empty] | 0.0016307 | 0.00048444
2009-03-31 | 九州地方整備局 | 松浦川 | 松浦川 | 右岸 | 8.9 | 8K9R-2B | 裏のり | B.7 | 10.15 | 10.45 | 3 |  | 2.641 |  |  | 21.1 | 70.3 | 8.6 |  | 8.6 | 1.2455 | 0.969 | 0.2961 | 0.1016 | 12.2589 | 2.02 | [6 empty] | 0.00021643 | 0.00010323
2009-03-31 | 九州地方整備局 | 松浦川 | 松浦川 | 右岸 | 8.9 | 8K9R-2B | 裏のり | B.8 | 12.15 | 12.45 | 3 |  | 2.722 |  |  | 0.5 | 21.6 | 57 | 20.9 | 77.9 | 0.0328 | 0.022 | 0.0046 | 0.0017 | 19.2941 | 1.12 | 52.1 | 27.8 | 24.3 |  |  |  | 1.3951e-08 | 2.89e-08
2009-03-31 | 九州地方整備局 | 松浦川 | 松浦川 | 右岸 | 8.9 | 8K9R-2B | 裏のり | B.9 | 14.15 | 14.45 | 9 |  | 2.66 |  |  | 40.1 | 53.3 | 6.6 |  | 6.6 | 2.0075 | 1.4171 | 0.4376 | 0.1766 | 11.3675 | 1.37 | [6 empty] | 0.00053503 | 0.00031188
2009-03-31 | 九州地方整備局 | 松浦川 | 松浦川 | 右岸 | 8.9 | 8K9R-2B | 裏のり | B.10 | 16.15 | 16.45 | 9 |  | 2.662 |  |  | 50.6 | 46.3 | 3.1 |  | 3.1 | 3.3396 | 2.0507 | 0.6661 | 0.3448 | 9.6856 | 0.85 | [6 empty] | 0.0014163 | 0.0011889
2009-03-31 | 九州地方整備局 | 松浦川 | 松浦川 | 右岸 | 8.9 | 8K9R-2B | 裏のり | B.11 | 18.15 | 18.45 | 24 |  | 2.757 |  |  | 51 | 41.2 | 7.8 |  | 7.8 | 5.637 | 2.1865 | 0.3183 | 0.1428 | 39.4748 | 0.37 | [6 empty] | 0.0002559 | 0.00020392
2009-03-31 | 九州地方整備局 | 松浦川 | 松浦川 | 右岸 | 8.9 | 8K9R-2B | 裏のり | B.1 | 1 | 2 | 0 |  | 2.658 |  |  | 13.1 | 57.4 | 25.9 | 3.6 | 29.5 | 0.521 | 0.3132 | 0.0379 | 0.0164 | 31.7683 | 0.76 | [5 empty] | 7.57e-07 | 1.848e-06 | 2.6896e-06 |  |  | CUB |  |  |  |  | 19.6 | 24.9 | 14.3 | 33.3
2009-03-31 | 九州地方整備局 | 松浦川 | 松浦川 | 右岸 | 8.9 | 8K9R-2B | 裏のり | B.2 | 2.15 | 2.46 | 2 |  | 2.671 |  |  | 17.6 | 62.5 | 18 | 1.9 | 19.9 | 0.7301 | 0.5005 | 0.0762 | 0.026 | 28.0808 | 2.14 | [6 empty] | 9.3216e-06 | 6.76e-06
2009-03-31 | 九州地方整備局 | 松浦川 | 松浦川 | 右岸 | 11.1 | No.8 | 天端 | B.6 | 7.15 | 7.45 | 6 |  | 2.646 |  |  | 0 | 33.9 | 35.2 | 30.9 | 66.1 | 0.0474 | 0.0275 |  |  |  |  | 39.6 | 23.7 | 15.9
2009-03-31 | 九州地方整備局 | 松浦川 | 松浦川 | 右岸 | 11.1 | No.8 | 天端 | B.7 | 9.15 | 9.45 | 31 |  | 2.645 |  |  | 48.5 | 43.7 | 7.8 |  | 7.8 | 2.84 | 1.89 | 0.429 | 0.139 | 20.4317 | 2 | [6 empty] | 0.00051098 | 0.00019321
2009-03-31 | 九州地方整備局 | 松浦川 | 松浦川 | 右岸 | 11.1 | No.8 | 天端 | B.8 | 11.15 | 11.37 | 50 |  | 2.64 |  |  | 31.7 | 55.4 | 12.9 |  | 12.9 | 1.46 | 1.05
2009-03-31 | 九州地方整備局 | 松浦川 | 松浦川 | 右岸 | 11.1 | No.8 | 天端 | B.9 | 13.15 | 13.4 | 50 |  | 2.675 |  |  | 48.3 | 40.6 | 11.1 |  | 11.1 | 3.56 | 1.8 | 0.328 | [9 empty] | 0.00027433
2009-03-31 | 九州地方整備局 | 松浦川 | 松浦川 | 右岸 | 11.1 | No.8 | 天端 | B.1 | 1.15 | 1.45 | 7 |  | 2.6 |  |  | 0.9 | 75.5 | 12.4 | 11.2 | 23.6 | 0.386 | 0.299 | 0.0465 | 0.00307 | 125.7329 | 20 | [6 empty] | 2.9682e-06 | 9.4249e-08
2009-03-31 | 九州地方整備局 | 松浦川 | 松浦川 | 右岸 | 11.1 | No.8 | 天端 | B.2 | 2.15 | 2.45 | 6 |  | 2.612 |  |  | 2.3 | 65.1 | 18.9 | 13.7 | 32.6 | 0.265 | 0.2 | 0.0174 | 0.00123 | 215.4472 | 7 | [6 empty] | 3.0434e-07 | 1.5129e-08
2009-03-31 | 九州地方整備局 | 松浦川 | 松浦川 | 右岸 | 11.1 | No.8 | 天端 | B.3 | 3.15 | 3.45 | 6 |  | 2.646 |  |  | 0 | 44.1 | 25.7 | 30.2 | 55.9 | 0.118 | 0.042 |  |  |  |  | 38.5 | 21 | 17.5
2009-03-31 | 九州地方整備局 | 松浦川 | 松浦川 | 右岸 | 11.1 | No.8 | 天端 | B.4 | 4.15 | 4.45 | 20 |  | 2.627 |  |  | 0.6 | 63.1 | 21.8 | 14.5 | 36.3 | 0.246 | 0.19 | 0.0113 | 0.00118 | 208.4746 | 6 | [6 empty] | 1.1194e-07 | 1.3924e-08
2009-03-31 | 九州地方整備局 | 松浦川 | 松浦川 | 右岸 | 11.1 | No.8 | 天端 | B.5 | 6.15 | 6.45 | 9 |  | 2.633 |  |  | 10.2 | 73.1 | 16.7 |  | 16.7 | 0.758 | 0.612 | 0.149 | [9 empty] | 4.4083e-05
2009-03-31 | 九州地方整備局 | 松浦川 | 松浦川 | 右岸 | 11.1 | 11K1R-1B | 表のり | B.3 | 2.7 | 3.7 | 0 |  | 2.708 |  |  | 2.2 | 82.7 | 13.3 | 1.8 | 15.1 | 0.327 | 0.268 | 0.1135 | 0.0307 | 10.6515 | 2.73 | [5 empty] | 1.01e-05 | 2.3465e-05 | 9.4249e-06 |  |  | CD | 13.9 | 32.7
2009-03-31 | 九州地方整備局 | 松浦川 | 松浦川 | 右岸 | 11.1 | 11K1R-1B | 表のり | B.4 | 4.2 | 5.2 | 0 |  | 2.673 |  |  | 0.1 | 16.1 | 64.7 | 19.1 | 83.8 | 0.0351 | 0.0268 | 0.0054 | 0.0016 | 21.9375 | 2.23 | 36.2 | 22.2 | 14 |  |  |  | 2.0228e-08 | 2.56e-08 |  |  | UU | [8 empty] | 30.9 | 4.8
2009-03-31 | 九州地方整備局 | 松浦川 | 松浦川 | 右岸 | 11.1 | 11K1R-1B | 表のり | B.5 | 6.15 | 6.45 | 16 |  | 2.694 |  |  | 57.4 | 35.4 | 7.2 |  | 7.2 | 5.153 | 3.1322 | 0.5455 | 0.1667 | 30.9118 | 1.18 | [6 empty] | 0.00089157 | 0.00027789
2009-03-31 | 九州地方整備局 | 松浦川 | 松浦川 | 右岸 | 11.1 | 11K1R-1B | 表のり | B.11K1R-1B | 7.5 | 8 | 0 | [19 empty] | 0.000597
2009-03-31 | 九州地方整備局 | 松浦川 | 松浦川 | 右岸 | 11.1 | 11K1R-1B | 表のり | B.6 | 8.15 | 8.45 | 6 |  | 2.682 |  |  | 40.9 | 52.6 | 6.5 |  | 6.5 | 2.0714 | 1.4598 | 0.4363 | 0.1656 | 12.5085 | 1.52 | [6 empty] | 0.00053135 | 0.00027423
2009-03-31 | 九州地方整備局 | 松浦川 | 松浦川 | 右岸 | 11.1 | 11K1R-1B | 表のり | B.7 | 10.15 | 10.45 | 27 |  | 2.743 |  |  | 48 | 32.8 | 17.9 | 1.3 | 19.2 | 3.4772 | 1.7393 | 0.086 | 0.0276 | 125.9855 | 0.9 | [6 empty] | 1.2338e-05 | 7.6176e-06
2009-03-31 | 九州地方整備局 | 松浦川 | 松浦川 | 右岸 | 11.1 | 11K1R-1B | 表のり | B.1 | 1.1 | 2.1 | 0 |  | 2.683 |  |  | 0.6 | 56.3 | 37.8 | 5.3 | 43.1 | 0.1679 | 0.1182 | 0.0276 | 0.0133 | 12.6241 | 0.68 | [5 empty] | 3.47e-07 | 8.8631e-07 | 1.7689e-06 |  |  | CUB |  |  |  |  | 20.6 | 25.4 | 18.5 | 33.7
2009-03-31 | 九州地方整備局 | 松浦川 | 松浦川 | 右岸 | 11.1 | 11K1R-1B | 表のり | B.2 | 2.15 | 2.45 | 20 |  | 2.649 |  |  | 45.3 | 36.4 | 16.4 | 1.9 | 18.3 | 3.2173 | 1.3542 | 0.0979 | 0.0271 | 118.7196 | 0.69 | [6 empty] | 1.6659e-05 | 7.3441e-06
2009-03-31 | 九州地方整備局 | 松浦川 | 松浦川 | 右岸 | 11.1 | 11K1R-2B | 裏のり | B.4 | 3.7 | 4.7 | 0 |  | 2.673 |  |  | 3.2 | 94.5 | 2.3 |  | 2.3 | 0.6299 | 0.552 | 0.3361 | 0.2405 | 2.6191 | 1.12 | [6 empty] | 0.00029029 | 0.0005784 |  |  | CD | 4.5 | 28.7
2009-03-31 | 九州地方整備局 | 松浦川 | 松浦川 | 右岸 | 11.1 | 11K1R-2B | 裏のり | B.5 | 6.15 | 6.45 | 17 |  | 2.7 |  |  | 50.3 | 43.7 | 6 |  | 6 | 5.6629 | 2.0509 | 0.3083 | 0.1477 | 38.3406 | 0.36 | [6 empty] | 0.00023766 | 0.00021815
2009-03-31 | 九州地方整備局 | 松浦川 | 松浦川 | 右岸 | 11.1 | 11K1R-2B | 裏のり | B.6 | 8.15 | 8.45 | 7 |  | 2.74 |  |  | 80.8 | 17.5 | 1.7 |  | 1.7 | 13.0493 | 10.5347 | 2.0979 | 0.85 | 15.3521 | 1.18 | [6 empty] | 0.02021 | 0.007225
2009-03-31 | 九州地方整備局 | 松浦川 | 松浦川 | 右岸 | 11.1 | 11K1R-2B | 裏のり | B.11K1R-2B | 8.5 | 9 | 0 | [19 empty] | 6.69e-05
2009-03-31 | 九州地方整備局 | 松浦川 | 松浦川 | 右岸 | 11.1 | 11K1R-2B | 裏のり | B.7 | 10.15 | 10.45 | 41 |  | 2.704 |  |  | 55.9 | 30.3 | 12.6 | 1.2 | 13.8 | 8.0785 | 2.9899 | 0.2101 | 0.045 | 179.5222 | 1.08 | [6 empty] | 9.7737e-05 | 2.025e-05
2009-03-31 | 九州地方整備局 | 松浦川 | 松浦川 | 右岸 | 11.1 | 11K1R-2B | 裏のり | B.11K1R-2B | 11 | 11.3 | 0 | [19 empty] | 1.92e-05
2009-03-31 | 九州地方整備局 | 松浦川 | 松浦川 | 右岸 | 11.1 | 11K1R-2B | 裏のり | B.1 | 1.15 | 1.25 | 1 |  | 2.731 |  |  | 1.2 | 51.7 | 43.9 | 3.2 | 47.1 | 0.1539 | 0.099 | 0.0179 | 0.011 | 13.9909 | 0.36 | [6 empty] | 3.2498e-07 | 1.21e-06
2009-03-31 | 九州地方整備局 | 松浦川 | 松浦川 | 右岸 | 11.1 | 11K1R-2B | 裏のり | B.2 | 1.5 | 2.5 | 14 |  | 2.701 |  |  | 13 | 59 | 24 | 4 | 28 | 0.4134 | 0.2686 | 0.038 | 0.0175 | 23.6229 | 1.17 | [5 empty] | 2.05e-06 | 1.8593e-06 | 3.0625e-06 |  |  | CUB |  |  |  |  | 19.1 | 28.4 | 17.3 | 35.8
2009-03-31 | 九州地方整備局 | 松浦川 | 松浦川 | 右岸 | 11.1 | 11K1R-2B | 裏のり | B.3 | 3.15 | 3.45 | 4 |  | 2.681 |  |  | 0.1 | 41.3 | 47.3 | 11.3 | 58.6 | 0.0869 | 0.0444 | 0.0092 | 0.0043 | 20.2093 | 0.81 | 36.7 | 24.2 | 12.5 |  |  |  | 6.9518e-08 | 1.849e-07
2009-03-31 | 九州地方整備局 | 松浦川 | 松浦川 | 右岸 | 13.6 | 13K6R-2B | 天端 | B.5 | 5.15 | 5.45 | 3 |  | 2.736 |  |  | 0 | 48 | 46.5 | 5.5 | 52 | 0.1112 | 0.0685 | 0.0252 | 0.0157 | 7.0828 | 0.58 | 43.5 | 27.6 | 15.9 |  |  |  | 7.1787e-07 | 2.4649e-06
2009-03-31 | 九州地方整備局 | 松浦川 | 松浦川 | 右岸 | 13.6 | 13K6R-2B | 天端 | B.6 | 5.5 | 6.5 | 0 |  | 2.728 |  |  | 0.1 | 35.5 | 58.3 | 6.1 | 64.4 | 0.0599 | 0.0373 | 0.0155 | 0.0093 | 6.4409 | 0.78 | 41.9 | 27.6 | 14.3 |  |  |  | 2.3281e-07 | 8.649e-07 |  |  | UU | [8 empty] | 29.9 | 11.4
2009-03-31 | 九州地方整備局 | 松浦川 | 松浦川 | 右岸 | 13.6 | 13K6R-2B | 天端 | B.7 | 8.15 | 8.45 | 14 |  | 2.711 |  |  | 38.9 | 54.1 | 7 |  | 7 | 1.9144 | 1.3192 | 0.3057 | 0.1278 | 14.9797 | 1.38 |  |  |  | 0.000127 |  |  | 0.00023304 | 0.00016333
2009-03-31 | 九州地方整備局 | 松浦川 | 松浦川 | 右岸 | 13.6 | 13K6R-2B | 天端 | B.8 | 10.15 | 10.45 | 12 |  | 2.724 |  |  | 75.8 | 22 | 2.2 |  | 2.2 | 12.1938 | 9.1108 | 1.2631 | 0.3537 | 34.475 | 2.7 | [6 empty] | 0.0062378 | 0.001251
2009-03-31 | 九州地方整備局 | 松浦川 | 松浦川 | 右岸 | 13.6 | 13K6R-2B | 天端 | B.13K6R-2B | 11 | 12 | 0
2009-03-31 | 九州地方整備局 | 松浦川 | 松浦川 | 右岸 | 13.6 | 13K6R-2B | 天端 | B.9 | 12.15 | 12.45 | 10 |  | 2.7 |  |  | 21.5 | 68.5 | 10 |  | 10 | 0.8886 | 0.6971 | 0.2772 | 0.075 | 11.848 | 2.81 | [6 empty] | 0.00018576 | 5.625e-05
2009-03-31 | 九州地方整備局 | 松浦川 | 松浦川 | 右岸 | 13.6 | 13K6R-2B | 天端 | B.10 | 14.15 | 14.45 | 18 |  | 2.761 |  |  | 68.1 | 25.8 | 6.1 |  | 6.1 | 10.3444 | 7.488 | 0.9279 | 0.2398 | 43.1376 | 1.32 | [6 empty] | 0.0030528 | 0.00057504
2009-03-31 | 九州地方整備局 | 松浦川 | 松浦川 | 右岸 | 13.6 | 13K6R-2B | 天端 | B.1 | 0.8 | 1.8 | 0 |  | 2.672 |  |  | 36.5 | 45.6 | 15.9 | 2 | 17.9 | 1.7325 | 1.0615 | 0.1127 | 0.0284 | 61.0035 | 1.46 | [5 empty] | 1.02e-05 | 2.3084e-05 | 8.0656e-06 |  |  | CD | 10.4 | 35.5
2009-03-31 | 九州地方整備局 | 松浦川 | 松浦川 | 右岸 | 13.6 | 13K6R-2B | 天端 | B.2 | 2.15 | 2.45 | 10 |  | 2.698 |  |  | 29.1 | 44 | 23.4 | 3.5 | 26.9 | 0.9466 | 0.4215 | 0.0334 | 0.0146 | 64.8356 | 0.8 | [6 empty] | 1.3789e-06 | 2.1316e-06
2009-03-31 | 九州地方整備局 | 松浦川 | 松浦川 | 右岸 | 13.6 | 13K6R-2B | 天端 | B.3 | 2.5 | 3.5 | 0 |  | 2.697 |  |  | 27.6 | 42 | 22.5 | 7.9 | 30.4 | 0.4416 | 0.2254 | 0.0195 | 0.0073 | 60.4932 | 1.64 | [5 empty] | 2.22e-07 | 3.9629e-07 | 5.329e-07 |  |  | CUB |  |  |  |  | 21.1 | 27.8 | 20.8 | 34.9
2009-03-31 | 九州地方整備局 | 松浦川 | 松浦川 | 右岸 | 13.6 | 13K6R-2B | 天端 | B.4 | 4.15 | 4.45 | 12 |  | 2.722 |  |  | 2.4 | 32.8 | 56.6 | 8.2 | 64.8 | 0.0559 | 0.0338 | 0.0098 | 0.0059 | 9.4746 | 0.47 | 51.3 | 26.7 | 24.6 |  |  |  | 8.0477e-08 | 3.481e-07
2009-03-31 | 九州地方整備局 | 松浦川 | 松浦川 | 右岸 | 13.6 | 13K6R-1B | 表のり | B.2 | 2.15 | 2.45 | 5 |  | 2.702 |  |  | 0.1 | 23.9 | 67.2 | 8.8 | 76 | 0.0339 | 0.0218 | 0.0091 | 0.0055 | 6.1636 | 0.75 | 54.1 | 26.6 | 27.5 |  |  |  | 6.778e-08 | 3.025e-07
2009-03-31 | 九州地方整備局 | 松浦川 | 松浦川 | 右岸 | 13.6 | 13K6R-1B | 表のり | B.3 | 3 | 4 | 0 |  | 2.723 |  |  | 0.2 | 64.8 | 30.2 | 4.8 | 35 | 0.1504 | 0.1267 | 0.0243 | 0.0124 | 12.129 | 1.13 | [6 empty] | 6.5986e-07 | 1.5376e-06 |  |  | CUB |  |  |  |  | 27 | 27.6 | 26.8 | 34.3
2009-03-31 | 九州地方整備局 | 松浦川 | 松浦川 | 右岸 | 13.6 | 13K6R-1B | 表のり | B.4 | 4.15 | 4.45 | 2 |  | 2.705 |  |  | 0.1 | 36.6 | 56.2 | 7.1 | 63.3 | 0.0624 | 0.0428 | 0.012 | 0.0068 | 9.1765 | 0.8 | [6 empty] | 1.2867e-07 | 4.624e-07
2009-03-31 | 九州地方整備局 | 松浦川 | 松浦川 | 右岸 | 13.6 | 13K6R-1B | 表のり | B.5 | 6.15 | 6.55 | 14 |  | 2.723 |  |  | 66.8 | 27.3 | 5.9 |  | 5.9 | 7.7697 | 5.0654 | 0.7926 | 0.2259 | 34.3944 | 1.49 | [6 empty] | 0.0021189 | 0.00051031
2009-03-31 | 九州地方整備局 | 松浦川 | 松浦川 | 右岸 | 13.6 | 13K6R-1B | 表のり | B.13K6R-1B | 7.5 | 8.5 | 0 | [18 empty] | 3.23e-05
2009-03-31 | 九州地方整備局 | 松浦川 | 松浦川 | 右岸 | 13.6 | 13K6R-1B | 表のり | B.6 | 8.15 | 8.45 | 14 |  | 2.687 |  |  | 60.6 | 36.5 | 2.9 |  | 2.9 | 7.0475 | 3.9976 | 0.6315 | 0.2586 | 27.2525 | 0.75 | [6 empty] | 0.0012516 | 0.00066874
2009-03-31 | 九州地方整備局 | 松浦川 | 松浦川 | 右岸 | 13.6 | 13K6R-1B | 表のり | B.7 | 10.15 | 10.45 | 20 |  | 2.686 |  |  | 67.3 | 28.9 | 3.8 |  | 3.8 | 13.622 | 7.0337 | 0.7664 | 0.2725 | 49.989 | 0.72 | [6 empty] | 0.0019601 | 0.00074256
2009-03-31 | 九州地方整備局 | 松浦川 | 松浦川 | 右岸 | 13.6 | 13K6R-1B | 表のり | B.1 | 0.8 | 1.8 | 0 |  | 2.706 |  |  | 0.2 | 29.3 | 58.9 | 11.6 | 70.5 | 0.0437 | 0.0271 | 0.0088 | 0.0043 | 10.1628 | 0.75 | 50.3 | 26.2 | 24.1 |  |  | 1.7e-08 | 6.2714e-08 | 1.849e-07 |  |  | UU | [8 empty] | 28.8 | 14.2
2009-03-31 | 九州地方整備局 | 松浦川 | 松浦川 | 右岸 | 13.6 | 13K6R-3B | 裏のり | B.3 | 3.15 | 3.45 | 3 |  | 2.746 |  |  | 0.3 | 32.3 | 57.6 | 9.8 | 67.4 | 0.054 | 0.0316 | 0.0113 | 0.0052 | 10.3846 | 0.84 | 48.8 | 30.1 | 18.7 |  |  |  | 1.1194e-07 | 2.704e-07
2009-03-31 | 九州地方整備局 | 松浦川 | 松浦川 | 右岸 | 13.6 | 13K6R-3B | 裏のり | B.4 | 5.15 | 5.45 | 4 |  | 2.709 |  |  | 1.9 | 89.3 | 8.8 |  | 8.8 | 0.332 | 0.2894 | 0.1661 | 0.0886 | 3.7472 | 1.51 | [6 empty] | 5.6702e-05 | 7.85e-05
2009-03-31 | 九州地方整備局 | 松浦川 | 松浦川 | 右岸 | 13.6 | 13K6R-3B | 裏のり | B.5 | 7.15 | 7.45 | 18 |  | 2.712 |  |  | 78.4 | 18.3 | 3.3 |  | 3.3 | 18.5595 | 13.9509 | 1.6343 | 0.3961 | 46.8556 | 3.17 | [6 empty] | 0.011332 | 0.001569
2009-03-31 | 九州地方整備局 | 松浦川 | 松浦川 | 右岸 | 13.6 | 13K6R-3B | 裏のり | B.6 | 9.15 | 9.45 | 4 |  | 2.691 |  |  | 0.7 | 77.5 | 18.3 | 3.5 | 21.8 | 0.3079 | 0.2574 | 0.0613 | 0.0171 | 18.0058 | 4.18 | [6 empty] | 5.6305e-06 | 2.9241e-06
2009-03-31 | 九州地方整備局 | 松浦川 | 松浦川 | 右岸 | 13.6 | 13K6R-3B | 裏のり | B.7 | 11.15 | 11.45 | 19 |  | 2.722 |  |  | 56.2 | 41.2 | 2.6 |  | 2.6 | 6.9151 | 2.6741 | 0.9375 | 0.5848 | 11.8247 | 0.41 | [6 empty] | 0.0031265 | 0.0034199
2009-03-31 | 九州地方整備局 | 松浦川 | 松浦川 | 右岸 | 13.6 | 13K6R-3B | 裏のり | B.1 | 1.15 | 1.45 | 4 |  | 2.697 |  |  | 13.4 | 34.3 | 44 | 8.3 | 52.3 | 0.1302 | 0.0623 | 0.013 | 0.0064 | 20.3438 | 0.44 | 37.3 | 21.5 | 15.8 |  |  |  | 1.5488e-07 | 4.096e-07
2009-03-31 | 九州地方整備局 | 松浦川 | 松浦川 | 右岸 | 13.6 | 13K6R-3B | 裏のり | B.2 | 2.15 | 2.45 | 9 |  | 2.703 |  |  | 1.5 | 17.3 | 54.6 | 26.6 | 81.2 | 0.0288 | 0.0224 | 0.003 |  |  |  | 55.8 | 28.5 | 27.3 |  |  |  | 5.1819e-09
2009-03-31 | 九州地方整備局 | 松浦川 | 松浦川 | 右岸 | 17.8 | 右岸17k800(川表) | 表のり | B.右岸17k800(川表) | 11 | 11.5 | 0 | [18 empty] | 8.32e-06
2009-03-31 | 九州地方整備局 | 松浦川 | 松浦川 | 右岸 | 17.8 | 右岸17k800(川表) | 表のり | B.P-6 | 13.15 | 13.45 | 20 |  | 2.647 |  |  | 53.4 | 31.8 | 7.4 | 7.4 | 14.8 | 5.5487 | 2.8111 | 0.129 | 0.0121 | 458.5702 | 1.31 | [6 empty] | 3.1567e-05 | 1.4641e-06
2009-03-31 | 九州地方整備局 | 松浦川 | 松浦川 | 右岸 | 17.8 | 右岸17k800(川表) | 表のり | B.P-1 | 1.15 | 1.45 | 8 |  | 2.592 |  |  | 36.3 | 37.7 | 11.8 | 14.2 | 26 | 1.1042 | 0.3951 | 0.0172 | 0.0021 | 525.8095 | 5.71 | [6 empty] | 2.9629e-07 | 4.41e-08
2009-03-31 | 九州地方整備局 | 松浦川 | 松浦川 | 右岸 | 17.8 | 右岸17k800(川表) | 表のり | B.S-1 | 2 | 3 | 4 | 1.945 | 2.624 | 0.627 | 0.1515 | 5.3 | 49.3 | 22.5 | 22.9 | 45.4 | 0.1339 | 0.0932 | 0.0034 |  |  |  | 30.9 | 16.8 | 14.1 |  |  | 1.56e-07 | 6.9253e-09 |  |  |  | CUB |  |  |  |  | 20 | 23.4 | 12 | 32.4
2009-03-31 | 九州地方整備局 | 松浦川 | 松浦川 | 右岸 | 17.8 | 右岸17k800(川表) | 表のり | B.P-2 | 3.15 | 3.45 | 5 |  | 2.573 |  |  | 15.2 | 43 | 20.8 | 21 | 41.8 | 0.1697 | 0.1142 | 0.0043 |  |  |  | 30.6 | 15.9 | 14.7 |  |  |  | 1.1933e-08
2009-03-31 | 九州地方整備局 | 松浦川 | 松浦川 | 右岸 | 17.8 | 右岸17k800(川表) | 表のり | B.P-3 | 4.15 | 4.45 | 13 |  | 2.567 |  |  | 14.7 | 42.6 | 21.6 | 21.1 | 42.7 | 0.1621 | 0.1121 | 0.004 |  |  |  | 29.9 | 14.9 | 15 |  |  |  | 1.0092e-08
2009-03-31 | 九州地方整備局 | 松浦川 | 松浦川 | 右岸 | 17.8 | 右岸17k800(川表) | 表のり | B.S-2 | 5.3 | 6 | 6 | 1.9 | 2.622 | 0.739 | 0.23208 | 0 | 53.2 | 22.9 | 23.9 | 46.8 | 0.1198 | 0.0868 | 0.0028 |  |  |  | 30.8 | 17.7 | 13.1 |  |  | 1.14e-07 | 4.4164e-09 |  |  |  | CUB |  |  |  |  | 28 | 13.7 | 11 | 28.8
2009-03-31 | 九州地方整備局 | 松浦川 | 松浦川 | 右岸 | 17.8 | 右岸17k800(川表) | 表のり | B.P-4 | 6.15 | 6.45 | 7 |  | 2.569 |  |  | 4.3 | 34.3 | 34.2 | 27.2 | 61.4 | 0.0689 | 0.0324 | 0.0021 |  |  |  | 34.5 | 16.8 | 17.7 |  |  |  | 2.2677e-09
2009-03-31 | 九州地方整備局 | 松浦川 | 松浦川 | 右岸 | 17.8 | 右岸17k800(川表) | 表のり | B.P-5 | 7.15 | 7.45 | 4 |  | 2.584 |  |  | 11.2 | 42.4 | 24.7 | 21.7 | 46.4 | 0.1234 | 0.0878 | 0.0036 |  |  |  | 32.5 | 15.8 | 16.7 |  |  |  | 7.9059e-09
2009-03-31 | 九州地方整備局 | 松浦川 | 松浦川 | 右岸 | 17.8 | 左岸17k800(川裏) | 裏のり | B.P-5 | 7.15 | 7.4 | 50 |  | 2.651 |  |  | 62.4 | 28.6 | 9 |  | 9 | 8.9285 | 4.9158 | 0.4763 | 0.1239 | 72.0621 | 0.88 | [6 empty] | 0.0006511 | 0.00015351
2009-03-31 | 九州地方整備局 | 松浦川 | 松浦川 | 右岸 | 17.8 | 左岸17k800(川裏) | 裏のり | B.左岸17k800(川裏) | 9 | 9.5 | 0 | [18 empty] | 0.000966
2009-03-31 | 九州地方整備局 | 松浦川 | 松浦川 | 右岸 | 17.8 | 左岸17k800(川裏) | 裏のり | B.S-3 | 10 | 11 | 27 | 1.882 | 2.629 | 0.593 | 0.1309 | 76 | 18.4 | 5.6 |  | 5.6 | 25.8878 | 18.192 | 0.6151 | 0.2078 | 124.5804 | 6.58 | [6 empty] | 0.0011776 | 0.00043181 |  | 0.0015895 | CD | 21 | 37.2
2009-03-31 | 九州地方整備局 | 松浦川 | 松浦川 | 右岸 | 17.8 | 左岸17k800(川裏) | 裏のり | B.P-1 | 1.15 | 1.45 | 6 |  | 2.592 |  |  | 10.3 | 47.3 | 18.7 | 23.7 | 42.4 | 0.1495 | 0.1049 | 0.0032 | [9 empty] | 6.0177e-09
2009-03-31 | 九州地方整備局 | 松浦川 | 松浦川 | 右岸 | 17.8 | 左岸17k800(川裏) | 裏のり | B.S-1 | 2 | 3 | 9 | 2.012 | 2.61 | 0.535 | 0.099759 | 19 | 42.3 | 18.1 | 20.6 | 38.7 | 0.1889 | 0.1337 | 0.0044 | [9 empty] | 1.2586e-08 |  |  |  | CUB |  |  |  |  | 12 | 24.6 | 5 | 32.6
2009-03-31 | 九州地方整備局 | 松浦川 | 松浦川 | 右岸 | 17.8 | 左岸17k800(川裏) | 裏のり | B.P-2 | 3.15 | 3.45 | 11 |  | 2.603 |  |  | 27.3 | 40.3 | 16.6 | 15.8 | 32.4 | 0.3121 | 0.1868 | 0.0086 | 0.0012 | 260.0833 | 7.59 | [6 empty] | 5.9461e-08 | 1.44e-08
2009-03-31 | 九州地方整備局 | 松浦川 | 松浦川 | 右岸 | 17.8 | 左岸17k800(川裏) | 裏のり | B.S-2 | 4 | 5 | 6 | 1.923 | 2.613 | 0.674 | 0.1829 | 0 | 46.8 | 24.9 | 28.3 | 53.2 | 0.0988 | 0.0604 | 0.0017 | [9 empty] | 1.3898e-09 |  |  |  | UU | [8 empty] | 75 | 8.2
2009-03-31 | 九州地方整備局 | 松浦川 | 松浦川 | 右岸 | 17.8 | 左岸17k800(川裏) | 裏のり | B.P-3 | 5.15 | 5.45 | 6 |  | 2.591 |  |  | 0.6 | 55.1 | 20.8 | 23.5 | 44.3 | 0.1297 | 0.0956 | 0.0024 | [9 empty] | 3.0899e-09
2009-03-31 | 九州地方整備局 | 松浦川 | 松浦川 | 右岸 | 17.8 | 左岸17k800(川裏) | 裏のり | B.P-4U | 6.15 | 6.4 | 13 |  | 2.589 |  |  | 3.4 | 60.9 | 16.3 | 19.4 | 35.7 | 0.167 | 0.1286 | 0.0056 | [9 empty] | 2.2007e-08
2009-03-31 | 九州地方整備局 | 松浦川 | 松浦川 | 右岸 | 22 | 右岸22k000(川表) | 表のり | B.S-2 | 6 | 7 | 3 | 1.896 | 2.615 | 0.776 | 0.26311 | 0 | 55.2 | 21.1 | 23.7 | 44.8 | 0.1317 | 0.0992 | 0.003 |  |  |  | 28.5 | 18.2 | 10.3 |  |  |  | 5.1819e-09 |  |  |  | CUB |  |  |  |  | 33 | 8.7 | 10 | 28.4
2009-03-31 | 九州地方整備局 | 松浦川 | 松浦川 | 右岸 | 22 | 右岸22k000(川表) | 表のり | B.右岸22k000(川表) | 7.8 | 8.3 | 0
2009-03-31 | 九州地方整備局 | 松浦川 | 松浦川 | 右岸 | 22 | 右岸22k000(川表) | 表のり | B.P-4 | 8.15 | 8.45 | 7 |  | 2.612 |  |  | 50.2 | 32 | 9.7 | 8.1 | 17.8 | 6.6164 | 2.0589 | 0.1023 | 0.0094 | 703.8723 | 0.74 | [6 empty] | 1.8445e-05 | 8.836e-07
2009-03-31 | 九州地方整備局 | 松浦川 | 松浦川 | 右岸 | 22 | 右岸22k000(川表) | 表のり | B.P-1 | 1.15 | 1.45 | 8 |  | 2.651 |  |  | 3.2 | 49.7 | 23.4 | 23.7 | 47.1 | 0.148 | 0.0957 | 0.0031 |  |  |  | 34.7 | 18.1 | 16.6 |  |  |  | 5.5909e-09
2009-03-31 | 九州地方整備局 | 松浦川 | 松浦川 | 右岸 | 22 | 右岸22k000(川表) | 表のり | B.P-2 | 2.15 | 2.45 | 6 |  | 2.564 |  |  | 11.8 | 39 | 30.4 | 18.8 | 49.2 | 0.1384 | 0.0795 | 0.006 |  |  |  | 37 | 16.8 | 20.2 |  |  |  | 2.5821e-08
2009-03-31 | 九州地方整備局 | 松浦川 | 松浦川 | 右岸 | 22 | 右岸22k000(川表) | 表のり | B.S-1 | 2.5 | 3.5 | 13 | 1.932 | 2.586 | 0.675 | 0.18361 | 5.3 | 26.9 | 38.5 | 29.3 | 67.8 | 0.0459 | 0.0235 | 0.0018 |  |  |  | 38.5 | 19.9 | 18.6 |  |  |  | 1.5866e-09 |  |  |  | UU | [8 empty] | 36 | 17.1
2009-03-31 | 九州地方整備局 | 松浦川 | 松浦川 | 右岸 | 22 | 右岸22k000(川表) | 表のり | B.P-3 | 4.15 | 4.45 | 12 |  | 2.569 |  |  | 19.8 | 38.1 | 21.4 | 20.7 | 42.1 | 0.1717 | 0.1193 | 0.0043 |  |  |  | 35.2 | 16.5 | 18.7 |  |  |  | 1.1933e-08
2009-03-31 | 九州地方整備局 | 松浦川 | 松浦川 | 右岸 | 22 | 右岸22k000(川裏) | 裏のり | B.S-2 | 4.5 | 5.5 | 2 | 1.857 | 2.605 | 0.865 | 0.34703 | 0 | 49.1 | 24 | 26.9 | 50.9 | 0.1039 | 0.0713 | 0.0017 |  |  |  | 36.4 | 17.6 | 18.8 |  |  |  | 1.3898e-09 |  |  |  | UU | [8 empty] | 8 | 9.4
2009-03-31 | 九州地方整備局 | 松浦川 | 松浦川 | 右岸 | 22 | 右岸22k000(川裏) | 裏のり | B.右岸22k000(川裏) | 6.8 | 7.3 | 0 | [18 empty] | 7.51e-06
2009-03-31 | 九州地方整備局 | 松浦川 | 松浦川 | 右岸 | 22 | 右岸22k000(川裏) | 裏のり | B.P-3 | 7.15 | 7.45 | 16 |  | 2.586 |  |  | 54.1 | 29.7 | 8.5 | 7.7 | 16.2 | 6.9405 | 3.0013 | 0.1414 | 0.0102 | 680.4412 | 1.31 | [6 empty] | 3.9047e-05 | 1.0404e-06
2009-03-31 | 九州地方整備局 | 松浦川 | 松浦川 | 右岸 | 22 | 右岸22k000(川裏) | 裏のり | B.P-1 | 1.15 | 1.45 | 13 |  | 2.55 |  |  | 8.2 | 50.4 | 24.1 | 17.3 | 41.4 | 0.1671 | 0.1129 | 0.0073 |  |  |  | 37.6 | 18.9 | 18.7 |  |  |  | 4.0674e-08
2009-03-31 | 九州地方整備局 | 松浦川 | 松浦川 | 右岸 | 22 | 右岸22k000(川裏) | 裏のり | B.S-1 | 2 | 3 | 4 | 1.834 | 2.593 | 0.804 | 0.28809 | 3.7 | 42.3 | 26.7 | 27.3 | 54 | 0.1026 | 0.0502 | 0.0021 |  |  |  | 35.9 | 18.2 | 17.7 |  |  |  | 2.2677e-09 |  |  |  | UU | [8 empty] | 16 | 11.5
2009-03-31 | 九州地方整備局 | 松浦川 | 松浦川 | 右岸 | 22 | 右岸22k000(川裏) | 裏のり | B.P-2 | 3.15 | 3.45 | 6 |  | 2.549 |  |  | 4 | 42 | 30.5 | 23.5 | 54 | 0.1013 | 0.0561 | 0.0032 |  |  |  | 35.3 | 18.3 | 17 |  |  |  | 6.0177e-09
2009-03-31 | 九州地方整備局 | 松浦川 | 松浦川 | 右岸 | 23.85 | MR2385-01 | 天端 | B.MR2385-01 | 5 | 6 | 0 | [19 empty] | 5.16e-06
2009-03-31 | 九州地方整備局 | 松浦川 | 松浦川 | 右岸 | 23.85 | MR2385-01 | 天端 | B.MR2385-01 | 7.7 | 7.82 | 50 | 2.272
2009-03-31 | 九州地方整備局 | 松浦川 | 松浦川 | 右岸 | 25.6 | 25K600R | 天端 | B.25K600R-5 | 6.15 | 6.45 | 5 |  | 2.704 |  |  | 0.2 | 26.5 | 63.7 | 9.6 | 73.3 | 0.0373 | 0.0191 | 0.0084 | 0.0053 | 7.0377 | 0.58 | 45 | 21.7 | 23.3 |  |  |  | 5.6306e-08 | 2.809e-07
2009-03-31 | 九州地方整備局 | 松浦川 | 松浦川 | 右岸 | 25.6 | 25K600R | 天端 | B.25K600R-6 | 7.15 | 7.45 | 37 |  | 2.757 |  |  | 78.3 | 16.1 | 5.6 | 0 | 5.6 | 17.9159 | 15.1987 | 1.5297 | 0.2404 | 74.5254 | 6.63 | [6 empty] | 0.0097215 | 0.00057792
2009-03-31 | 九州地方整備局 | 松浦川 | 松浦川 | 右岸 | 25.6 | 25K600R | 天端 | B.25K600R-1 | 1.15 | 1.45 | 9 |  | 2.774 |  |  | 30.9 | 35.9 | 29.5 | 3.7 | 33.2 | 0.5179 | 0.2307 | 0.0279 | 0.0138 | 37.529 | 0.34 | [6 empty] | 9.0879e-07 | 1.9044e-06
2009-03-31 | 九州地方整備局 | 松浦川 | 松浦川 | 右岸 | 25.6 | 25K600R | 天端 | B.25K600R-2 | 2.15 | 2.45 | 17 |  | 2.708 |  |  | 49 | 28 | 21.3 | 1.7 | 23 | 6.6541 | 1.6471 | 0.0549 | 0.0276 | 241.0906 | 0.1 | 29.2 | 10.2 | 19 |  |  |  | 4.361e-06 | 7.6176e-06
2009-03-31 | 九州地方整備局 | 松浦川 | 松浦川 | 右岸 | 25.6 | 25K600R | 天端 | B.25K600R-3 | 3.15 | 3.45 | 10 |  | 2.739 |  |  | 25.1 | 38.1 | 34.4 | 2.4 | 36.8 | 0.2478 | 0.1565 | 0.042 | 0.0202 | 12.2673 | 0.67 | 34.9 | 14.2 | 20.7 |  |  |  | 2.3446e-06 | 4.0804e-06
2009-03-31 | 九州地方整備局 | 松浦川 | 松浦川 | 右岸 | 25.6 | 25K600R | 天端 | B.25K600R-4 | 4.15 | 4.45 | 9 |  | 2.716 |  |  | 9.4 | 32 | 48.8 | 9.8 | 58.6 | 0.0808 | 0.0451 | 0.0129 | 0.0052 | 15.5385 | 0.89 | 40.4 | 17.6 | 22.8 |  |  |  | 1.5214e-07 | 2.704e-07
2009-03-31 | 九州地方整備局 | 松浦川 | 松浦川 | 右岸 | 25.6 | No.1 | 表のり | B.No.1 | 4 | 4.45 | 3 |  | 2.695 |  |  | 0.1 | 28.9 | 46.6 | 24.4 | 71 | 0.0239 | 0.0138 | 0.0038 | 0.0015 | 15.9333 | 1.22 | 55.3 | 26.4 | 28.9 |  |  |  | 8.961e-09 | 2.25e-08
2009-03-31 | 九州地方整備局 | 松浦川 | 松浦川 | 右岸 | 25.6 | No.1 | 表のり | B.No.1 | 5 | 5.45 | 20 |  | 2.687 |  |  | 47 | 25.8 | 21.2 | 6 | 27.2 | 10.1477 | 0.6352 | 0.0277 | 0.0108 | 939.6019 | 0.09 | [6 empty] | 8.9377e-07 | 1.1664e-06
2009-03-31 | 九州地方整備局 | 松浦川 | 松浦川 | 右岸 | 25.6 | No.1 | 表のり | B.No.1 | 0.5 | 1.5 | 0 | 2.122 |  | 0.457 | 0.065507 | [16 empty] | 9.31e-07 |  |  |  |  | CUB |  |  |  |  | 18.4 | 25.9 | 16.6 | 34.7
2009-03-31 | 九州地方整備局 | 松浦川 | 松浦川 | 右岸 | 25.6 | No.1 | 表のり | B.No.1 | 1 | 1.45 | 8 |  | 2.721 |  |  | 37.3 | 37.1 | 21.1 | 4.5 | 25.6 | 1.3968 | 0.425 | 0.0344 | 0.0132 | 105.8182 | 0.74 | [6 empty] | 1.4764e-06 | 1.7424e-06
2009-03-31 | 九州地方整備局 | 松浦川 | 松浦川 | 右岸 | 25.6 | No.1 | 表のり | B.No.1 | 1.8 | 2.8 | 0 | 1.938 |  | 0.71 | 0.2093 | [16 empty] | 4.67e-07 |  |  |  |  | CUB |  |  |  |  | 25.6 | 21.7 | 19.8 | 31.3
2009-03-31 | 九州地方整備局 | 松浦川 | 松浦川 | 右岸 | 25.6 | No.1 | 表のり | B.No.1 | 2 | 2.45 | 9 |  | 2.68 |  |  | 19.1 | 41.3 | 31.6 | 8 | 39.6 | 0.1742 | 0.1258 | 0.0136 | 0.0072 | 24.1944 | 0.51 | [6 empty] | 1.7195e-07 | 5.184e-07
2009-03-31 | 九州地方整備局 | 松浦川 | 松浦川 | 右岸 | 25.6 | No.1 | 表のり | B.No.1 | 3 | 3.45 | 11 |  | 2.687 |  |  | 0.1 | 34.3 | 52.3 | 13.3 | 65.6 | 0.0527 | 0.0291 | 0.0088 | 0.0034 | 15.5 | 1.19 | 44.4 | 22.9 | 21.5 |  |  |  | 6.2714e-08 | 1.156e-07
2009-03-31 | 九州地方整備局 | 松浦川 | 松浦川 | 右岸 | 25.6 | No.2 | 裏のり | B.No.2 | 5 | 5.45 | 3 |  | 2.673 |  |  | 0.1 | 21.2 | 61.3 | 17.4 | 78.7 | 0.018 | 0.0125 | 0.0058 | 0.0028 | 6.4286 | 1.4 | 43.7 | 23.4 | 20.3 |  |  |  | 2.3871e-08 | 7.84e-08
2009-03-31 | 九州地方整備局 | 松浦川 | 松浦川 | 右岸 | 25.6 | No.2 | 裏のり | B.No.2 | 6 | 6.35 | 5 |  | 2.655 |  |  | 0 | 74.6 | 19.6 | 5.8 | 25.4 | 0.1793 | 0.1537 | 0.0447 | 0.0142 | 12.6268 | 4.03 | [6 empty] | 2.7087e-06 | 2.0164e-06
2009-03-31 | 九州地方整備局 | 松浦川 | 松浦川 | 右岸 | 25.6 | No.2 | 裏のり | B.No.2 | 6.5 | 7 | 0 | [19 empty] | 0.00157
2009-03-31 | 九州地方整備局 | 松浦川 | 松浦川 | 右岸 | 25.6 | No.2 | 裏のり | B.No.2 | 7 | 7.25 | 50 |  | 2.709 |  |  | 42.7 | 36.8 | 15.9 | 4.6 | 20.5 | 3.3953 | 0.6361 | 0.0678 | 0.0124 | 273.8145 | 0.64 | [6 empty] | 7.1115e-06 | 1.5376e-06
2009-03-31 | 九州地方整備局 | 松浦川 | 松浦川 | 右岸 | 25.6 | No.2 | 裏のり | B.No.2 | 1 | 2 | 0 | 1.929 | [19 empty] | 1.08e-06 |  |  |  |  | CUB |  |  |  |  | 20.2 | 25 | 19.6 | 30.7
2009-03-31 | 九州地方整備局 | 松浦川 | 松浦川 | 右岸 | 25.6 | No.2 | 裏のり | B.No.2 | 2 | 3 | 0 | 1.904 | [19 empty] | 9.04e-07 |  |  |  |  | CUB |  |  |  |  | 20.8 | 25.2 | 18.7 | 33.5
2009-03-31 | 九州地方整備局 | 松浦川 | 松浦川 | 右岸 | 25.6 | No.2 | 裏のり | B.No.2 | 3 | 3.45 | 7 |  | 2.67 |  |  | 0.3 | 25 | 60.8 | 13.9 | 74.7 | 0.0313 | 0.0166 | 0.0072 | 0.0033 | 9.4848 | 0.91 | 45.8 | 23.8 | 22 |  |  |  | 3.9395e-08 | 1.089e-07
2009-03-31 | 九州地方整備局 | 松浦川 | 松浦川 | 右岸 | 26.6 | No.1 | 表のり | B.No.1 | 5.5 | 6 | 0 | [19 empty] | 0.00182
2009-03-31 | 九州地方整備局 | 松浦川 | 松浦川 | 右岸 | 30.2 | 右岸30k200(川表) | 表のり | B.右岸30k200(川表) | 2.5 | 3.5 | 15 | 1.873 | 2.602 | 0.667 | 0.17801 | 62.9 | 32.3 | 4.8 |  | 4.8 | 9.0204 | 5.608 | 0.514 | 0.2196 | 41.0765 | 0.55 | [6 empty] | 0.00077679 | 0.00048224 |  | 0.0016472 | CD | 5.1 | 39.6
2009-03-31 | 九州地方整備局 | 松浦川 | 松浦川 | 右岸 | 30.2 | 右岸30k200(川表) | 表のり | B.右岸30k200(川表) | 4.1 | 4.45 | 34 |  | 2.637 |  |  | 51.3 | 40.5 | 8.2 |  | 8.2 | 5.5159 | 2.3046 | 0.171 | 0.0856 | 64.4381 | 0.22 | [5 empty] | 6.5e-05 | 6.0653e-05 | 7.3274e-05
2009-03-31 | 九州地方整備局 | 松浦川 | 松浦川 | 右岸 | 30.2 | 右岸30k200(川表) | 表のり | B.松浦川右岸30k200川表 | 4.1 | 4.65 | 0
2009-03-31 | 九州地方整備局 | 松浦川 | 松浦川 | 右岸 | 30.2 | 右岸30k200(川表) | 表のり | B.右岸30k200(川表) | 0.5 | 1.5 | 36 | 1.921 | 2.62 | 0.743 | 0.23533 | 0 | 19.3 | 46.8 | 33.9 | 80.7 | 0.0266 | 0.0159 |  |  |  |  | 48.9 | 26.4 | 22.5 | 1.07e-08 | [6 empty] | UU | [8 empty] | 64.6 | 10.8
2009-03-31 | 九州地方整備局 | 松浦川 | 松浦川 | 右岸 | 30.2 | 左岸30k200(川裏) | 裏のり | B.左岸30k200(川裏) | 2.5 | 3.5 | 10 | 1.89 | 2.622 | 0.693 | 0.19658 | 35.1 | 56.8 | 8.1 |  | 8.1 | 0.6147 | 0.3613 | 0.1453 | 0.0854 | 7.1979 | 0.81 | [6 empty] | 4.1588e-05 | 7.2932e-05 |  | 2.3306e-05 | CD | 3.9 | 40
2009-03-31 | 九州地方整備局 | 松浦川 | 松浦川 | 右岸 | 30.2 | 左岸30k200(川裏) | 裏のり | B.左岸30k200(川裏) | 0.5 | 1.5 | 6 | 1.9 | 2.62 | 0.832 | 0.31437 | 0.3 | 50.7 | 35.6 | 13.4 | 49 | 0.1026 | 0.0775 | 0.0125 | 0.0024 | 42.75 | 3.07 | 52.2 | 26.8 | 25.4 |  |  | 5.25e-09 | 1.4143e-07 | 5.76e-08 |  | 1.2705e-08 | CUB |  |  |  |  | 19.2 | 26.8 | 11.8 | 33.8
2009-03-31 | 九州地方整備局 | 松浦川 | 松浦川 | 右岸 | 31.6 | 31K600R | 天端 | B.31K600R-4 | 4.15 | 4.45 | 3 |  | 2.7 |  |  | 0.9 | 33.8 | 50.2 | 15.1 | 65.3 | 0.0617 | 0.0371 | 0.0069 | 0.0032 | 19.2812 | 0.84 | 43.5 | 22.8 | 20.7 |  |  |  | 3.5695e-08 | 1.024e-07
2009-03-31 | 九州地方整備局 | 松浦川 | 松浦川 | 右岸 | 31.6 | 31K600R | 天端 | B.31K600R-5 | 5.15 | 5.45 | 2 |  | 2.732 |  |  | 1.1 | 56.3 | 35.8 | 6.8 | 42.6 | 0.2104 | 0.1307 | 0.0135 | 0.0076 | 27.6842 | 0.44 | 32.5 | 24.5 | 8 |  |  |  | 1.6904e-07 | 5.776e-07
2009-03-31 | 九州地方整備局 | 松浦川 | 松浦川 | 右岸 | 31.6 | 31K600R | 天端 | B.31K600R-6 | 6.15 | 6.45 | 27 |  | 2.728 |  |  | 33.7 | 49.8 | 14.6 | 1.9 | 16.5 | 1.0726 | 0.6665 | 0.1237 | 0.0331 | 32.4048 | 2.08 | [6 empty] | 2.8643e-05 | 1.0956e-05
2009-03-31 | 九州地方整備局 | 松浦川 | 松浦川 | 右岸 | 31.6 | 31K600R | 天端 | B.31K600R-1 | 1.15 | 1.45 | 8 |  | 2.735 |  |  | 24.3 | 31.5 | 36.6 | 7.6 | 44.2 | 0.2037 | 0.1113 | 0.01502 | 0.0061 | 33.3934 | 0.28 | 36.4 | 18.6 | 17.8 |  |  |  | 2.1644e-07 | 3.721e-07
2009-03-31 | 九州地方整備局 | 松浦川 | 松浦川 | 右岸 | 31.6 | 31K600R | 天端 | B.31K600R-2 | 2.15 | 2.45 | 10 |  | 2.693 |  |  | 40.2 | 23 | 32.5 | 4.3 | 36.8 | 2.084 | 0.2009 | 0.0226 | 0.0111 | 187.7477 | 0.06 | 22.9 | 15.2 | 7.7 |  |  |  | 5.5779e-07 | 1.2321e-06
2009-03-31 | 九州地方整備局 | 松浦川 | 松浦川 | 右岸 | 31.6 | 31K600R | 天端 | B.31K600R-3 | 3.15 | 3.45 | 1 |  | 2.732 |  |  | 33.4 | 19.4 | 39 | 8.2 | 47.2 | 0.2169 | 0.0932 | 0.0105 | 0.006 | 36.15 | 0.25 | 34.7 | 18.1 | 16.6 |  |  |  | 9.4427e-08 | 3.6e-07
2009-03-31 | 九州地方整備局 | 松浦川 | 松浦川 | 右岸 | 31.6 | No.3 | 表のり | B.No.3 | 3 | 3.45 | 3 |  | 2.699 |  |  | 0.3 | 41.8 | 33.7 | 24.2 | 57.9 | 0.0871 | 0.0349 | 0.0037 |  |  |  | 40.5 | 24.1 | 16.4 |  |  |  | 8.4241e-09
2009-03-31 | 九州地方整備局 | 松浦川 | 松浦川 | 右岸 | 31.6 | No.3 | 表のり | B.No.3 | 3.5 | 4.5 | 2 | 1.457 |  | 0.837 | 0.3192 | [16 empty] | 2.31e-08 |  |  |  |  | CUB |  |  |  |  | 26 | 19.8 | 19.6 | 29.9
2009-03-31 | 九州地方整備局 | 松浦川 | 松浦川 | 右岸 | 31.6 | No.3 | 表のり | B.No.3 | 4 | 4.45 | 2 |  | 2.677 |  |  | 0 | 52.1 | 35.3 | 12.6 | 47.9 | 0.131 | 0.093 | 0.0067 | 0.0042 | 31.1905 | 0.16 | [6 empty] | 3.3344e-08 | 1.764e-07
2009-03-31 | 九州地方整備局 | 松浦川 | 松浦川 | 右岸 | 31.6 | No.3 | 表のり | B.No.3 | 5 | 5.2 | 50 |  | 2.687 |  |  | 59.3 | 22.7 | 13 | 5 | 18 | 12.3035 | 7.1788 | 0.1092 | 0.0124 | 992.2177 | 0.87 | [6 empty] | 2.1457e-05 | 1.5376e-06
2009-03-31 | 九州地方整備局 | 松浦川 | 松浦川 | 右岸 | 31.6 | No.3 | 表のり | B.No.3 | 6 | 6.5 | 0 | [18 empty] | 0.000421 | 0.000405
2009-03-31 | 九州地方整備局 | 松浦川 | 松浦川 | 右岸 | 31.6 | No.3 | 表のり | B.No.3 | 1 | 1.45 | 13 |  | 2.656 |  |  | 26.3 | 22.3 | 39.9 | 11.5 | 51.4 | 0.1516 | 0.0615 | 0.0096 | 0.0041 | 36.9756 | 0.36 | 42.5 | 19.5 | 23 |  |  |  | 7.6722e-08 | 1.681e-07
2009-03-31 | 九州地方整備局 | 松浦川 | 松浦川 | 右岸 | 31.6 | No.3 | 表のり | B.No.3 | 2 | 2.45 | 5 | 1.456 | 2.665 | 0.83 | 0.31245 | 16.6 | 30.8 | 41.7 | 10.9 | 52.6 | 0.1065 | 0.0638 | 0.0098 | 0.0043 | 24.7674 | 0.41 | 40.6 | 20.4 | 20.2 |  |  |  | 8.0477e-08 | 1.849e-07 |  | 2.4747e-08
2009-03-31 | 九州地方整備局 | 松浦川 | 松浦川 | 右岸 | 31.6 | No.4 | 裏のり | B.No.4 | 4 | 4.45 | 6 |  | 2.628 |  |  | 0.3 | 32.1 | 57.9 | 9.7 | 67.6 | 0.0452 | 0.0325 | 0.0138 | 0.0053 | 8.5283 | 1.67 | 44.2 | 23.8 | 20.4 |  |  |  | 1.7787e-07 | 2.809e-07
2009-03-31 | 九州地方整備局 | 松浦川 | 松浦川 | 右岸 | 31.6 | No.4 | 裏のり | B.No.4 | 5 | 5.2 | 13 |  | 2.627 |  |  | 0.7 | 59 | 29.6 | 10.7 | 40.3 | 0.1395 | 0.1099 | 0.0218 | 0.0037 | 37.7027 | 2.31 | [6 empty] | 5.131e-07 | 1.369e-07
2009-03-31 | 九州地方整備局 | 松浦川 | 松浦川 | 右岸 | 31.6 | No.4 | 裏のり | B.No.4 | 5.3 | 5.8 | 0 | [19 empty] | 0.000116
2009-03-31 | 九州地方整備局 | 松浦川 | 松浦川 | 右岸 | 31.6 | No.4 | 裏のり | B.No.4 | 6.05 | 6.11 | 50 |  | 2.736 |  |  | 45.4 | 38.5 | 16.1 | 0 | 16.1 | 3.6507 | 1.1862 | 0.1162 | [9 empty] | 2.4779e-05
2009-03-31 | 九州地方整備局 | 松浦川 | 松浦川 | 右岸 | 31.6 | No.4 | 裏のり | B.No.4 | 1 | 1.45 | 0 |  | 2.663 |  |  | 52 | 23.2 | 20.1 | 4.7 | 24.8 | 7.7273 | 2.7665 | 0.0405 | 0.0175 | 441.56 | 0.12 | [6 empty] | 2.1551e-06 | 3.0625e-06
2009-03-31 | 九州地方整備局 | 松浦川 | 松浦川 | 右岸 | 31.6 | No.4 | 裏のり | B.No.4 | 1.5 | 2.5 | 6 | 1.952 |  | 0.627 | 0.1515 | [16 empty] | 1.17e-06 |  |  |  |  | CUB |  |  |  |  | 21.8 | 24.5 | 17.6 | 33.5
2009-03-31 | 九州地方整備局 | 松浦川 | 松浦川 | 右岸 | 31.6 | No.4 | 裏のり | B.No.4 | 2 | 2.45 | 7 |  | 2.643 |  |  | 22 | 36 | 35.7 | 6.3 | 42 | 0.2367 | 0.1237 | 0.0182 | 0.0091 | 26.011 | 0.43 | [6 empty] | 3.3774e-07 | 8.281e-07
2009-03-31 | 九州地方整備局 | 松浦川 | 松浦川 | 右岸 | 31.6 | No.4 | 裏のり | B.No.4 | 3 | 3.45 | 5 |  | 2.65 |  |  | 11.6 | 37.4 | 42.2 | 8.8 | 51 | 0.1315 | 0.0717 | 0.0133 | 0.0064 | 20.5469 | 0.45 | 35 | 19 | 16 |  |  |  | 1.6329e-07 | 4.096e-07
2009-03-31 | 九州地方整備局 | 松浦川 | 松浦川 | 左岸 | 3.2 | 3K202L-川表 | 表のり | B.3K202L-川表 | 2.5 | 3 | 0 | [18 empty] | 1.53e-06
2009-03-31 | 九州地方整備局 | 松浦川 | 松浦川 | 左岸 | 3.2 | 3K203L-川表 | 表のり | B.T1-2 | 3 | 3.75 | 2 | 1.906 | 2.622 | 0.726 | 0.2217 | 29.2 | 63.5 | 7.3 |  | 7.3 | 1.6348 | 1.3614 | 0.5494 | 0.1333 | 12.2641 | 3.59 | [6 empty] | 0.0009064 | 0.00017769 |  | 0.00048019 | CD | 7 | 39.9
2009-03-31 | 九州地方整備局 | 松浦川 | 松浦川 | 左岸 | 3.2 | 3K204L-川表 | 表のり | B.P1-4 | 4.15 | 4.45 | 12 |  | 2.69 |  |  | 23.7 | 72.7 | 3.6 |  | 3.6 | 1.3568 | 1.0859 | 0.4616 | 0.2811 | 4.8268 | 1.11 | [6 empty] | 0.00060549 | 0.00079017
2009-03-31 | 九州地方整備局 | 松浦川 | 松浦川 | 左岸 | 3.2 | 3K205L-川表 | 表のり | B.T1-3 | 5 | 5.9 | 3 | 1.64 | 2.648 | 1.583 | 1.5357 | 0 | 56.9 | 38.5 | 4.6 | 43.1 | 0.108 | 0.0876 | 0.0419 | 0.0257 | 4.2023 | 1.08 | [6 empty] | 2.3317e-06 | 6.6049e-06 |  | 9.0518e-06 | CUB |  |  |  |  | 118 | 3.8 | 9.9 | 38.5
2009-03-31 | 九州地方整備局 | 松浦川 | 松浦川 | 左岸 | 3.2 | 3K206L-川表 | 表のり | B.P1-6 | 6.15 | 6.45 | 9 |  | 2.699 |  |  | 9.6 | 82.7 | 7.7 |  | 7.7 | 0.9006 | 0.7134 | 0.2544 | 0.1133 | 7.9488 | 1.61 | [6 empty] | 0.00015226 | 0.00012837
2009-03-31 | 九州地方整備局 | 松浦川 | 松浦川 | 左岸 | 3.2 | 3K208L-川表 | 表のり | B.P1-7 | 7.15 | 7.45 | 6 |  | 2.692 |  |  | 0 | 53.4 | 40.7 | 5.9 | 46.6 | 0.1104 | 0.0838 | 0.0495 | 0.0185 | 5.9676 | 1.45 | [6 empty] | 3.4308e-06 | 3.4225e-06
2009-03-31 | 九州地方整備局 | 松浦川 | 松浦川 | 左岸 | 3.2 | 3K207L-川表 | 表のり | B.3K207L-川表 | 7.5 | 7.5 | 0 | [19 empty] | 0.000194
2009-03-31 | 九州地方整備局 | 松浦川 | 松浦川 | 左岸 | 3.2 | 3K209L-川表 | 表のり | B.P1-9 | 9.15 | 9.45 | 39 |  | 2.72 |  |  | 5 | 71.5 | 21 | 2.5 | 23.5 | 0.4927 | 0.3361 | 0.0495 | 0.0185 | 26.6324 | 2.1 | [6 empty] | 3.4308e-06 | 3.4225e-06
2009-03-31 | 九州地方整備局 | 松浦川 | 松浦川 | 左岸 | 3.2 | 3K200L-川表 | 表のり | B.T1-1 | 0.5 | 1.5 | 2 | 1.922 | 2.697 | 0.727 | 0.22249 | 12.6 | 63.9 | 17.8 | 5.7 |  | 0.7407 | 0.464 | 0.0473 | 0.0106 | 69.8774 | 2.25 | [6 empty] | 3.0878e-06 | 1.1236e-06 |  | 3.746e-07 | CUB |  |  |  |  | 2.4 | 38.2 | 2.6 | 37.4
2009-03-31 | 九州地方整備局 | 松浦川 | 松浦川 | 左岸 | 3.2 | 3K201L-川表 | 表のり | B.P1-2 | 2.15 | 2.45 | 2 |  | 2.706 |  |  | 23.7 | 72.7 | 3.6 |  | 3.6 | 0.7888 | 0.5609 | 0.1418 | 0.064 | 12.325 | 1.26 | [6 empty] | 3.9304e-05 | 4.096e-05
2009-03-31 | 九州地方整備局 | 松浦川 | 松浦川 | 左岸 | 3.2 | 3K200L-川裏 | 裏のり | B.3K200L-川裏 | 5.5 | 6 | 0 | [18 empty] | 2.18e-06
2009-03-31 | 九州地方整備局 | 松浦川 | 松浦川 | 左岸 | 3.2 | 3K200L-川裏 | 裏のり | B.T2-2 | 6 | 7 | 6 | 1.952 | 2.658 | 0.673 | 0.1822 | 35.6 | 61.3 | 3.1 |  | 3.1 | 1.6825 | 1.1928 | 0.4624 | 0.25 | 6.73 | 1.01 | [6 empty] | 0.00060792 | 0.000625 |  | 0.00070524 | CD | 10.7 | 38.7
2009-03-31 | 九州地方整備局 | 松浦川 | 松浦川 | 左岸 | 3.2 | 3K200L-川裏 | 裏のり | B.P2-7 | 7.15 | 7.45 | 3 |  | 2.68 |  |  | 0.8 | 58.6 | 33.7 | 6.9 | 40.6 | 0.1216 | 0.0956 | 0.0348 | 0.0103 | 11.8058 | 2.49 | [6 empty] | 1.5165e-06 | 1.0609e-06
2009-03-31 | 九州地方整備局 | 松浦川 | 松浦川 | 左岸 | 3.2 | 3K200L-川裏 | 裏のり | B.3K200L-川裏 | 9 | 9.5 | 0 | [19 empty] | 9.82e-05
2009-03-31 | 九州地方整備局 | 松浦川 | 松浦川 | 左岸 | 3.2 | 3K200L-川裏 | 裏のり | B.P2-9 | 9.15 | 9.45 | 4 |  | 2.694 |  |  | 4.3 | 89.8 | 5.9 |  | 5.9 | 0.8422 | 0.6896 | 0.2644 | 0.1504 | 5.5997 | 1.3 | [6 empty] | 0.00016649 | 0.0002262
2009-03-31 | 九州地方整備局 | 松浦川 | 松浦川 | 左岸 | 3.2 | 3K200L-川裏 | 裏のり | B.P2-10 | 10.15 | 10.45 | 6 |  | 2.693 |  |  | 0 | 51.6 | 42 | 6.4 | 48.4 | 0.1039 | 0.0786 | 0.0269 | 0.0103 | 10.0874 | 1.6 | [6 empty] | 8.351e-07 | 1.0609e-06
2009-03-31 | 九州地方整備局 | 松浦川 | 松浦川 | 左岸 | 3.2 | 3K200L-川裏 | 裏のり | B.P2-12 | 12.15 | 12.45 | 4 |  | 2.691 |  |  | 8.1 | 63.6 | 23.2 | 5.1 | 28.3 | 0.354 | 0.2412 | 0.0387 | 0.0138 | 25.6522 | 1.6 | [6 empty] | 1.9397e-06 | 1.9044e-06
2009-03-31 | 九州地方整備局 | 松浦川 | 松浦川 | 左岸 | 3.2 | 3K200L-川裏 | 裏のり | B.P2-1 | 1.15 | 1.45 | 14 |  | 2.687 |  |  | 6.4 | 59.2 | 30.5 | 3.9 | 34.4 | 0.3087 | 0.1746 | 0.0333 | 0.0163 | 18.9387 | 0.7 | [6 empty] | 1.3693e-06 | 2.6569e-06
2009-03-31 | 九州地方整備局 | 松浦川 | 松浦川 | 左岸 | 3.2 | 3K200L-川裏 | 裏のり | B.T2-1 | 2 | 2.7 | 2 |  | 2.651 |  |  | 36.7 | 52.3 | 7.8 | 3.2 | 11 | 1.6648 | 1.0231 | 0.2195 | 0.049 | 33.9755 | 2.31 | [6 empty] | 0.00010817 | 2.401e-05
2009-03-31 | 九州地方整備局 | 松浦川 | 松浦川 | 左岸 | 3.2 | 3K200L-川裏 | 裏のり | B.P2-3 | 3.15 | 3.45 | 4 |  | 2.676 |  |  | 20.6 | 56.8 | 19.4 | 3.2 | 22.6 | 0.6595 | 0.438 | 0.0511 | 0.0184 | 35.8424 | 2.08 | [6 empty] | 3.6933e-06 | 3.3856e-06
2009-03-31 | 九州地方整備局 | 松浦川 | 松浦川 | 左岸 | 3.2 | 3K200L-川裏 | 裏のり | B.P2-4 | 4.15 | 4.45 | 6 |  | 2.693 |  |  | 9.1 | 75.1 | 13.1 | 2.7 | 15.8 | 0.5452 | 0.394 | 0.1075 | 0.0358 | 15.2291 | 1.76 | [6 empty] | 2.0691e-05 | 1.2816e-05
2009-03-31 | 九州地方整備局 | 松浦川 | 松浦川 | 左岸 | 4.68 | 4K680L | 天端 | B.4K680L-4 | 4.15 | 4.45 | 2 |  | 2.675 |  |  | 2.4 | 31.6 | 59.6 | 6.4 | 66 | 0.0562 | 0.0451 | 0.0165 | 0.0076 | 7.3947 | [7 empty] | 2.691e-07 | 5.776e-07
2009-03-31 | 九州地方整備局 | 松浦川 | 松浦川 | 左岸 | 4.68 | 4K680L | 天端 | B.4K680L-5 | 5.15 | 5.45 | 6 |  | 2.673 |  |  | 6.7 | 80.7 | 9.6 | 3 | 12.6 | 0.9983 | 0.831 | 0.1347 | 0.0507 | 19.6903 | [7 empty] | 3.4894e-05 | 2.5705e-05
2009-03-31 | 九州地方整備局 | 松浦川 | 松浦川 | 左岸 | 4.68 | 4K680L | 天端 | B.4K680L-6 | 6.15 | 6.45 | 12 |  | 2.673 |  |  | 22 | 72.1 | 5.9 |  | 5.9 | 1.318 | 1.0677 | 0.3906 | 0.1878 | 7.0181 | [7 empty] | 0.00041119 | 0.00035269
2009-03-31 | 九州地方整備局 | 松浦川 | 松浦川 | 左岸 | 4.68 | 4K680L | 天端 | B.4K680L-7 | 7.15 | 7.45 | 1 |  | 2.633 |  |  | 48.6 | 44.8 | 6.6 |  | 6.6 | 2.6072 | 1.9199 | 0.5801 | 0.2023 | 12.8878 | [7 empty] | 0.0010281 | 0.00040925
2009-03-31 | 九州地方整備局 | 松浦川 | 松浦川 | 左岸 | 4.68 | 4K680L | 天端 | B.4K680L-8 | 8.15 | 8.45 | 7 |  | 2.68 |  |  | 8.8 | 84.8 | 6.4 |  | 6.4 | 0.9473 | 0.7713 | 0.337 | 0.162 | 5.8475 | [7 empty] | 0.00029209 | 0.00026244
2009-03-31 | 九州地方整備局 | 松浦川 | 松浦川 | 左岸 | 4.68 | 4K680L | 天端 | B.4K680L-9 | 9.15 | 9.45 | 9 |  | 2.646 |  |  | 10.5 | 81.2 | 8.3 |  | 8.3 | 0.7819 | 0.6264 | 0.2384 | 0.108 | 7.2398 | [7 empty] | 0.00013098 | 0.00011664
2009-03-31 | 九州地方整備局 | 松浦川 | 松浦川 | 左岸 | 4.68 | 4K680L | 天端 | B.4K680L-10 | 11.15 | 11.45 | 10 |  | 2.669 |  |  | 4 | 82.8 | 10.7 | 2.5 | 13.2 | 0.278 | 0.2249 | 0.1145 | 0.0496 | 5.6048 | [7 empty] | 2.3947e-05 | 2.4602e-05
2009-03-31 | 九州地方整備局 | 松浦川 | 松浦川 | 左岸 | 4.68 | 4K680L | 天端 | B.4K680L-11 | 13.15 | 13.45 | 7 |  | 2.657 |  |  | 49.3 | 47.3 | 3.4 |  | 3.4 | 2.7099 | 1.9627 | 0.7723 | 0.2828 | 9.5824 | [7 empty] | 0.0019953 | 0.00079976
2009-03-31 | 九州地方整備局 | 松浦川 | 松浦川 | 左岸 | 4.68 | 4K680L | 天端 | B.4K680L-12 | 14.15 | 14.45 | 4 |  | 2.65 |  |  | 14.8 | 72.5 | 10.4 | 2.3 | 12.7 | 0.992 | 0.7256 | 0.2172 | 0.0425 | 23.3412 | [7 empty] | 0.00010556 | 1.8063e-05
2009-03-31 | 九州地方整備局 | 松浦川 | 松浦川 | 左岸 | 4.68 | 4K680L | 天端 | B.4K680L-13 | 16.15 | 16.45 | 4 |  | 2.658 |  |  | 14.5 | 72.4 | 10.8 | 2.3 | 13.1 | 1.0217 | 0.7919 | 0.2378 | 0.0351 | 29.1083 | [7 empty] | 0.00013022 | 1.232e-05
2009-03-31 | 九州地方整備局 | 松浦川 | 松浦川 | 左岸 | 4.68 | 4K680L | 天端 | B.4K680L-14 | 18.15 | 18.45 | 4 |  | 2.677 |  |  | 1.6 | 65.5 | 29.8 | 3.1 | 32.9 | 0.1806 | 0.1467 | 0.0262 | 0.0141 | 12.8085 | [7 empty] | 7.856e-07 | 1.9881e-06
2009-03-31 | 九州地方整備局 | 松浦川 | 松浦川 | 左岸 | 4.68 | 4K680L | 天端 | B.4K680L-15 | 19.15 | 19.45 | 5 |  | 2.662 |  |  | 1.4 | 32.3 | 54.6 | 11.7 | 66.3 | 0.0587 | 0.0361 | 0.0082 | 0.0042 | 13.9762 |  | 54.9 | 28.3 | 26.6 |  |  |  | 5.3248e-08 | 1.764e-07
2009-03-31 | 九州地方整備局 | 松浦川 | 松浦川 | 左岸 | 4.68 | 4K680L | 天端 | B.4K680L-16 | 20.15 | 20.45 | 12 |  | 2.661 |  |  | 23.5 | 67.5 | 9 |  | 9 | 1.4299 | 1.2026 | 0.4742 | 0.1002 | 14.2705 | [7 empty] | 0.00064447 | 0.0001004
2009-03-31 | 九州地方整備局 | 松浦川 | 松浦川 | 左岸 | 4.68 | 4K680L | 天端 | B.4K680L-17 | 22.15 | 22.45 | 12 |  | 2.7 |  |  | 38.7 | 56.7 | 4.6 |  | 4.6 | 1.9271 | 1.4585 | 0.5851 | 0.2827 | 6.8168 | [7 empty] | 0.0010488 | 0.00079919
2009-03-31 | 九州地方整備局 | 松浦川 | 松浦川 | 左岸 | 4.68 | 4K680L | 天端 | B.4K680L-18 | 24.15 | 24.45 | 16 |  | 2.674 |  |  | 57.1 | 38.4 | 4.5 |  | 4.5 | 6.9411 | 2.9238 | 0.719 | 0.2662 | 26.0748 | [7 empty] | 0.0016906 | 0.00070862
2009-03-31 | 九州地方整備局 | 松浦川 | 松浦川 | 左岸 | 4.68 | 4K680L | 天端 | B.4K680L-1 | 1.15 | 1.45 | 15 |  | 2.734 |  |  | 7.2 | 31.6 | 56.5 | 4.7 | 61.2 | 0.0704 | 0.0463 | 0.0131 | 0.0084 | 8.381 | [7 empty] | 1.5766e-07 | 7.056e-07
2009-03-31 | 九州地方整備局 | 松浦川 | 松浦川 | 左岸 | 4.68 | 4K680L | 天端 | B.4K680L-2 | 2.15 | 2.45 | 3 |  | 2.666 |  |  | 23.6 | 56.7 | 17.4 | 2.3 | 19.7 | 0.9311 | 0.5687 | 0.0778 | 0.0248 | 37.5444 | [7 empty] | 9.7814e-06 | 6.1504e-06
2009-03-31 | 九州地方整備局 | 松浦川 | 松浦川 | 左岸 | 4.68 | 4K680L | 天端 | B.4K680L-3 | 3.15 | 3.45 | 2 |  | 2.675 |  |  | 15.5 | 70 | 11.4 | 3.1 | 14.5 | 0.5876 | 0.4066 | 0.1279 | 0.0422 | 13.9242 | [7 empty] | 3.0947e-05 | 1.7808e-05
2009-03-31 | 九州地方整備局 | 松浦川 | 松浦川 | 左岸 | 4.68 | 4K680L-川表 | 表のり | B.T3-2 | 4 | 5 | 7 | 1.963 | 2.66 | 0.651 | 0.16711 | 18.1 | 77.1 | 4.8 |  | 4.8 | 1.1442 | 0.9305 | 0.4924 | 0.3311 | 3.4558 | 1.02 | [6 empty] | 0.00070324 | 0.0010963 |  | 0.00078685 | CD | 4.5 | 40.9
2009-03-31 | 九州地方整備局 | 松浦川 | 松浦川 | 左岸 | 4.68 | 4K680L-川表 | 表のり | B.P3-6 | 6.15 | 6.45 | 3 |  | 2.71 |  |  | 13.9 | 79.1 | 7 |  | 7 | 0.9104 | 0.7027 | 0.2688 | 0.1457 | 6.2485 | 1.21 | [6 empty] | 0.00017298 | 0.00021228
2009-03-31 | 九州地方整備局 | 松浦川 | 松浦川 | 左岸 | 4.68 | 4K680L-川表 | 表のり | B.4K680L-川表 | 6.5 | 7 | 0 | [18 empty] | 3.27e-06
2009-03-31 | 九州地方整備局 | 松浦川 | 松浦川 | 左岸 | 4.68 | 4K680L-川表 | 表のり | B.T3-3 | 8 | 8.9 | 5 | 1.903 | 2.652 | 0.765 | 0.25365 | 8.2 | 85.4 | 6.4 |  | 6.4 | 0.6329 | 0.526 | 0.2173 | 0.1373 | 4.6096 | 1.18 | [6 empty] | 0.00010567 | 0.00018851 |  | 0.00016948 | CD | 13.3 | 37.4
2009-03-31 | 九州地方整備局 | 松浦川 | 松浦川 | 左岸 | 4.68 | 4K680L-川表 | 表のり | B.P3-10 | 10.15 | 10.45 | 10 |  | 2.694 |  |  | 0.4 | 84.3 | 11.6 | 3.7 | 15.3 | 0.3141 | 0.2666 | 0.1289 | 0.0317 | 9.9085 | 3.24 | [6 empty] | 3.1511e-05 | 1.0049e-05
2009-03-31 | 九州地方整備局 | 松浦川 | 松浦川 | 左岸 | 4.68 | 4K680L-川表 | 表のり | B.4K680L-川表 | 10.5 | 11 | 0 | [19 empty] | 0.000104
2009-03-31 | 九州地方整備局 | 松浦川 | 松浦川 | 左岸 | 4.68 | 4K680L-川表 | 表のり | B.T3-4 | 12.5 | 13.5 | 5 | 1.836 | 2.657 | 0.96 | 0.4514 | 0.5 | 85.7 | 9.7 | 4.1 | 13.8 | 0.2886 | 0.25 | 0.1385 | 0.0418 | 6.9043 | 2.65 | [6 empty] | 3.7217e-05 | 1.7472e-05 |  | 2.1212e-05 | CD | 13 | 34.1
2009-03-31 | 九州地方整備局 | 松浦川 | 松浦川 | 左岸 | 4.68 | 4K680L-川表 | 表のり | B.P3-14 | 14.15 | 14.45 | 6 |  | 2.708 |  |  | 11.3 | 79.7 | 9 |  | 9 | 0.7982 | 0.6376 | 0.2817 | 0.0979 | 8.1532 | 2.01 | [6 empty] | 0.00019282 | 9.5844e-05
2009-03-31 | 九州地方整備局 | 松浦川 | 松浦川 | 左岸 | 4.68 | 4K680L-川表 | 表のり | B.P3-15 | 15.15 | 15.45 | 3 |  | 2.694 |  |  | 0.5 | 66 | 27 | 6.5 | 33.5 | 0.1798 | 0.1538 | 0.0202 | 0.0096 | 18.7292 | 1.48 | [6 empty] | 4.3003e-07 | 9.216e-07
2009-03-31 | 九州地方整備局 | 松浦川 | 松浦川 | 左岸 | 4.68 | 4K680L-川表 | 表のり | B.4K680L-川表 | 15.5 | 16 | 0 | [19 empty] | 2.55e-05
2009-03-31 | 九州地方整備局 | 松浦川 | 松浦川 | 左岸 | 4.68 | 4K680L-川表 | 表のり | B.P3-17 | 17.15 | 17.45 | 3 |  | 2.664 |  |  | 0 | 50.8 | 34.5 | 14.7 | 49.2 | 0.2973 | 0.0949 | 0.0072 | 0.0025 | 118.92 | 0.23 | [6 empty] | 3.9395e-08 | 6.25e-08
2009-03-31 | 九州地方整備局 | 松浦川 | 松浦川 | 左岸 | 4.68 | 4K680L-川表 | 表のり | B.P3-19 | 19.15 | 19.45 | 4 |  | 2.684 |  |  | 21.6 | 48.2 | 21.9 | 8.3 | 30.2 | 0.8225 | 0.5146 | 0.0159 | 0.006 | 137.0833 | 1.05 | [6 empty] | 2.4697e-07 | 3.6e-07
2009-03-31 | 九州地方整備局 | 松浦川 | 松浦川 | 左岸 | 4.68 | 4K680L-川表 | 表のり | B.P3-22 | 22.15 | 22.45 | 9 |  | 2.693 |  |  | 78.1 | 21.1 | 0.8 |  | 0.8 | 13.9206 | 10.6194 | 1.78 | 0.8888 | 15.6622 | 0.88 | [6 empty] | 0.013811 | 0.0078997
2009-03-31 | 九州地方整備局 | 松浦川 | 松浦川 | 左岸 | 4.68 | 4K680L-川表 | 表のり | B.T3-1 | 1 | 1.9 | 4 | 1.869 | 2.655 | 0.708 | 0.20778 | 14.7 | 71.5 | 8.6 | 5.2 | 13.8 | 0.6417 | 0.4553 | 0.1586 | 0.0177 | 36.2542 | 5.54 | [6 empty] | 5.0945e-05 | 3.1329e-06 |  | 1.8542e-06 | CD | 4 | 37.1
2009-03-31 | 九州地方整備局 | 松浦川 | 松浦川 | 左岸 | 4.68 | 4K680L-川表 | 表のり | B.P3-2 | 2.15 | 2.45 | 3 |  | 2.698 |  |  | 10.3 | 65.9 | 19.8 | 4 | 23.8 | 0.4755 | 0.3367 | 0.0422 | 0.0178 | 26.7135 | 2.49 | [6 empty] | 2.3705e-06 | 3.1684e-06
2009-03-31 | 九州地方整備局 | 松浦川 | 松浦川 | 左岸 | 4.68 | 4K680L-川裏 | 裏のり | B.T4-2 | 3.4 | 4.2 | 16 | 1.796 | 2.653 | 1.056 | 0.57275 | 2.5 | 27.4 | 36.1 | 34 | 70.1 | 0.0354 | 0.0167 |  |  |  |  | 44.1 | 22.2 | 21.9 | [7 empty] | UU | [8 empty] | 17.4 | 0
2009-03-31 | 九州地方整備局 | 松浦川 | 松浦川 | 左岸 | 4.68 | 4K680L-川裏 | 裏のり | B.4K680L-川裏 | 4.5 | 5 | 0 | [18 empty] | 1.64e-06
2009-03-31 | 九州地方整備局 | 松浦川 | 松浦川 | 左岸 | 4.68 | 4K680L-川裏 | 裏のり | B.P4-5 | 5.15 | 5.45 | 4 |  | 2.704 |  |  | 9.9 | 81.1 | 9 |  | 9 | 0.8027 | 0.6244 | 0.2759 | 0.106 | 7.5726 | 1.65 | [6 empty] | 0.00018375 | 0.00011236
2009-03-31 | 九州地方整備局 | 松浦川 | 松浦川 | 左岸 | 4.68 | 4K680L-川裏 | 裏のり | B.T4-3 | 6 | 6.8 | 5 |  | 2.654 |  |  | 45.3 | 51.6 | 3.1 |  | 3.1 | 2.289 | 1.7762 | 0.653 | 0.3263 | 7.015 | 1.36 | [6 empty] | 0.0013526 | 0.0010647
2009-03-31 | 九州地方整備局 | 松浦川 | 松浦川 | 左岸 | 4.68 | 4K680L-川裏 | 裏のり | B.T4-4 | 9 | 10 | 6 |  | 2.69 |  |  | 6.3 | 85.5 | 8.2 |  | 8.2 | 0.7112 | 0.4837 | 0.1571 | 0.0998 | 7.1263 | 0.58 | [6 empty] | 4.9836e-05 | 9.96e-05
2009-03-31 | 九州地方整備局 | 松浦川 | 松浦川 | 左岸 | 4.68 | 4K680L-川裏 | 裏のり | B.4K680L-川裏 | 11.5 | 12 | 0 | [19 empty] | 0.000115
2009-03-31 | 九州地方整備局 | 松浦川 | 松浦川 | 左岸 | 4.68 | 4K680L-川裏 | 裏のり | B.P4-12 | 12.15 | 12.45 | 10 |  | 2.695 |  |  | 16.8 | 74 | 9.2 |  | 9.2 | 0.9711 | 0.7299 | 0.2475 | 0.0991 | 9.7992 | 1.49 | [6 empty] | 0.00014286 | 9.8208e-05
2009-03-31 | 九州地方整備局 | 松浦川 | 松浦川 | 左岸 | 4.68 | 4K680L-川裏 | 裏のり | B.P4-14 | 14.15 | 14.45 | 7 |  | 2.686 |  |  | 3.1 | 78.3 | 13.7 | 4.9 | 18.6 | 0.5487 | 0.4183 | 0.1149 | 0.0135 | 40.6444 | 6.51 | [6 empty] | 2.4141e-05 | 1.8225e-06
2009-03-31 | 九州地方整備局 | 松浦川 | 松浦川 | 左岸 | 4.68 | 4K680L-川裏 | 裏のり | B.T4-5 | 15 | 15.9 | 10 |  | 2.652 |  |  | 13 | 71.7 | 10.7 | 4.6 | 15.3 | 0.9557 | 0.7004 | 0.1587 | 0.0337 | 28.3591 | 2.52 | [6 empty] | 5.102e-05 | 1.1357e-05
2009-03-31 | 九州地方整備局 | 松浦川 | 松浦川 | 左岸 | 4.68 | 4K680L-川裏 | 裏のり | B.P4-16 | 16.15 | 16.45 | 3 |  | 2.701 |  |  | 10.9 | 77.3 | 8.8 | 3 | 11.8 | 0.7869 | 0.5999 | 0.2212 | 0.0389 | 20.2288 | 3.64 | [6 empty] | 0.00011012 | 1.5132e-05
2009-03-31 | 九州地方整備局 | 松浦川 | 松浦川 | 左岸 | 4.68 | 4K680L-川裏 | 裏のり | B.4K680L-川裏 | 17.5 | 18 | 0 | [19 empty] | 3.05e-05
2009-03-31 | 九州地方整備局 | 松浦川 | 松浦川 | 左岸 | 4.68 | 4K680L-川裏 | 裏のり | B.P4-18 | 18.15 | 18.45 | 6 |  | 2.681 |  |  | 2.8 | 55.3 | 26.8 | 15.1 | 41.9 | 0.2343 | 0.1326 | 0.0088 | 0.0026 | 90.1154 | 1.06 | [6 empty] | 6.2714e-08 | 6.76e-08
2009-03-31 | 九州地方整備局 | 松浦川 | 松浦川 | 左岸 | 4.68 | 4K680L-川裏 | 裏のり | B.P4-19 | 19.15 | 19.45 | 5 |  | 2.696 |  |  | 27 | 56.2 | 13.6 | 3.2 | 16.8 | 1.3606 | 1.0216 | 0.1486 | 0.0229 | 59.4148 | 4.56 | [6 empty] | 4.3809e-05 | 5.2441e-06
2009-03-31 | 九州地方整備局 | 松浦川 | 松浦川 | 左岸 | 4.68 | 4K680L-川裏 | 裏のり | B.P4-21 | 21.15 | 21.45 | 8 |  | 2.688 |  |  | 28.9 | 62.3 | 8.8 |  | 8.8 | 1.4245 | 1.0859 | 0.4052 | 0.1167 | 12.2065 | 2.27 | [6 empty] | 0.00044768 | 0.00013619
2009-03-31 | 九州地方整備局 | 松浦川 | 松浦川 | 左岸 | 4.68 | 4K680L-川裏 | 裏のり | B.P4-23 | 23.15 | 23.45 | 4 |  | 2.704 |  |  | 76.7 | 21.8 | 1.5 |  | 1.5 | 7.2012 | 4.1595 | 1.7874 | 0.9709 | 7.417 | 0.84 | [6 empty] | 0.013944 | 0.0094265
2009-03-31 | 九州地方整備局 | 松浦川 | 松浦川 | 左岸 | 4.68 | 4K680L-川裏 | 裏のり | B.T4-1 | 1 | 1.8 | 3 |  | 2.656 |  |  | 22 | 49.5 | 22.8 | 5.7 | 28.5 | 0.8776 | 0.5372 | 0.0372 | 0.0129 | 68.031 | 0.69 | [6 empty] | 1.7699e-06 | 1.6641e-06
2009-03-31 | 九州地方整備局 | 松浦川 | 松浦川 | 左岸 | 4.68 | 4K680L-川裏 | 裏のり | B.P4-2 | 2.15 | 2.45 | 3 | 1.941 | 2.689 | 0.559 | 0.11204 | 18.4 | 64 | 15.7 | 1.9 | 17.6 | 0.6218 | 0.4139 | 0.1118 | 0.0236 | 26.3475 | 2.77 | [6 empty] | 2.2659e-05 | 5.5696e-06 |  | 1.4474e-06 | CUB |  |  |  |  | 1.3 | 37.7 | 2.3 | 37.6
2009-03-31 | 九州地方整備局 | 松浦川 | 松浦川 | 左岸 | 4.68 | 4K680L-川裏 | 裏のり | B.P4-3 | 3.15 | 3.45 | 3 |  | 2.674 |  |  | 3.5 | 49.1 | 34.1 | 13.3 | 47.4 | 0.1493 | 0.0893 | 0.0094 | 0.0034 | 43.9118 | 0.86 | [6 empty] | 7.307e-08 | 1.156e-07
2009-03-31 | 九州地方整備局 | 松浦川 | 松浦川 | 左岸 | 5.6 | 5K600L-川表 | 表のり | B.P5-5 | 5.15 | 5.45 | 4 |  | 2.668 |  |  | 7.5 | 59.6 | 14.6 | 18.3 | 32.9 | 0.1987 | 0.1466 | 0.0081 | [9 empty] | 5.1756e-08
2009-03-31 | 九州地方整備局 | 松浦川 | 松浦川 | 左岸 | 5.6 | 5K600L-川表 | 表のり | B.5K600L-川表 | 6 | 6.5 | 0 | [18 empty] | 6.74e-06
2009-03-31 | 九州地方整備局 | 松浦川 | 松浦川 | 左岸 | 5.6 | 5K600L-川表 | 表のり | B.P5-6 | 6.15 | 6.45 | 15 |  | 2.691 |  |  | 54.5 | 41.6 | 3.9 |  | 3.9 | 3.2598 | 2.3169 | 0.7518 | 0.2637 | 12.3618 | 1.7 | [6 empty] | 0.0018747 | 0.00069538
2009-03-31 | 九州地方整備局 | 松浦川 | 松浦川 | 左岸 | 5.6 | 5K600L-川表 | 表のり | B.T5-3 | 7 | 7.4 | 10 |  | 2.655 |  |  | 54.7 | 43.4 | 1.9 |  | 1.9 | 2.883 | 2.2459 | 1.0341 | 0.6758 | 4.2661 | 0.97 | [6 empty] | 0.0039241 | 0.0045671
2009-03-31 | 九州地方整備局 | 松浦川 | 松浦川 | 左岸 | 5.6 | 5K600L-川表 | 表のり | B.P5-9 | 9.15 | 9.45 | 5 |  | 2.643 |  |  | 3.3 | 89.3 | 7.4 |  | 7.4 | 0.6141 | 0.5138 | 0.2668 | 0.1338 | 4.5897 | 1.5 | [6 empty] | 0.00017001 | 0.00017902
2009-03-31 | 九州地方整備局 | 松浦川 | 松浦川 | 左岸 | 5.6 | 5K600L-川表 | 表のり | B.5K600L-川表 | 9.5 | 10 | 0 | [19 empty] | 2.92e-06
2009-03-31 | 九州地方整備局 | 松浦川 | 松浦川 | 左岸 | 5.6 | 5K600L-川表 | 表のり | B.T5-4 | 10.5 | 11.5 | 5 | 1.854 | 2.656 | 0.844 | 0.32604 | 6 | 86 | 8 |  | 8 | 0.4836 | 0.3846 | 0.1884 | 0.1028 | 4.7043 | 1.26 | [6 empty] | 7.5921e-05 | 0.00010568 |  | 8.8604e-05 | CD | 4.7 | 37.9
2009-03-31 | 九州地方整備局 | 松浦川 | 松浦川 | 左岸 | 5.6 | 5K600L-川表 | 表のり | B.T5-5 | 13.4 | 14.3 | 4 | 1.923 | 2.649 | 0.696 | 0.19879 | 21.5 | 63 | 10.6 | 4.9 | 15.5 | 0.8809 | 0.5652 | 0.1103 | 0.0279 | 31.5735 | 1.46 | [6 empty] | 2.1961e-05 | 7.7841e-06 |  | 4.5838e-06 | CD | 0 | 40.4
2009-03-31 | 九州地方整備局 | 松浦川 | 松浦川 | 左岸 | 5.6 | 5K600L-川表 | 表のり | B.P5-14 | 14.15 | 14.45 | 3 |  | 2.604 |  |  | 3.6 | 13.6 | 33.3 | 49.5 | 82.8 | 0.0095 | 0.0052 |  |  |  |  | 42.4 | 21.1 | 21.3
2009-03-31 | 九州地方整備局 | 松浦川 | 松浦川 | 左岸 | 5.6 | 5K600L-川表 | 表のり | B.5K600L-川表 | 15 | 15.5 | 0 | [19 empty] | 4.27e-07
2009-03-31 | 九州地方整備局 | 松浦川 | 松浦川 | 左岸 | 5.6 | 5K600L-川表 | 表のり | B.P5-15 | 15.15 | 15.45 | 8 |  | 2.64 |  |  | 29.7 | 52.7 | 8.1 | 9.5 | 17.6 | 1.1806 | 0.6677 | 0.1049 | 0.0059 | 200.1017 | 7.4 | [6 empty] | 1.955e-05 | 3.481e-07
2009-03-31 | 九州地方整備局 | 松浦川 | 松浦川 | 左岸 | 5.6 | 5K600L-川表 | 表のり | B.P5-16 | 16.15 | 16.45 | 10 |  | 2.648 |  |  | 2.2 | 33.7 | 34.2 | 29.9 | 64.1 | 0.0604 | 0.0313 |  |  |  |  | 30.9 | 16.4 | 14.5
2009-03-31 | 九州地方整備局 | 松浦川 | 松浦川 | 左岸 | 5.6 | 5K600L-川表 | 表のり | B.T5-6 | 17 | 17.75 | 16 | 2.027 | 2.66 | 0.538 | 0.10125 | 45.1 | 47.7 | 7.2 |  | 7.2 | 2.6278 | 1.5629 | 0.3417 | 0.1313 | 20.0137 | 1.05 | [6 empty] | 0.00030162 | 0.0001724 |  | 0.00011005 | CD | 28 | 41.6
2009-03-31 | 九州地方整備局 | 松浦川 | 松浦川 | 左岸 | 5.6 | 5K600L-川表 | 表のり | B.P5-2 | 2.15 | 2.45 | 22 |  | 2.669 |  |  | 4.5 | 30.6 | 40.8 | 24.1 | 64.9 | 0.0563 | 0.0312 | 0.0029 |  |  |  | 48.3 | 25.8 | 22.5 |  |  |  | 4.7904e-09
2009-03-31 | 九州地方整備局 | 松浦川 | 松浦川 | 左岸 | 5.6 | 5K600L-川表 | 表のり | B.T5-2 | 3.2 | 4.2 | 7 | 1.926 | 2.678 | 0.715 | 0.21313 | 26.4 | 49.7 | 14.9 | 9 | 23.9 | 0.464 | 0.2698 | 0.0456 | 0.0066 | 70.303 | 4.08 | [6 empty] | 2.8368e-06 | 4.356e-07 |  | 7.5614e-08 | CUB |  |  |  |  | 4.7 | 34.4 | 0 | 38.3
2009-03-31 | 九州地方整備局 | 松浦川 | 松浦川 | 左岸 | 5.6 | 5K600L-川表 | 表のり | B.P5-4 | 4.15 | 4.45 | 3 |  | 2.664 |  |  | 27 | 50.4 | 8 | 14.6 | 22.6 | 0.9929 | 0.5472 | 0.0335 | 0.0013 | 763.7692 | 20.1 | [6 empty] | 1.3884e-06 | 1.69e-08
2009-03-31 | 九州地方整備局 | 松浦川 | 松浦川 | 左岸 | 5.6 | 5K600L-川表 | 表のり | B.5K600L-川表 | 4.5 | 5 | 0 | [18 empty] | 7.01e-07
2009-03-31 | 九州地方整備局 | 松浦川 | 松浦川 | 左岸 | 5.6 | 5K600L-川裏 | 裏のり | B.T6-3 | 2.8 | 3.8 | 3 | 1.897 | 2.679 | 0.826 | 0.30863 | 0.5 | 37.2 | 37 | 25.3 | 62.3 | 0.0661 | 0.0346 | 0.0018 |  |  |  | 40.9 | 19.8 | 21.1 |  |  |  | 1.5866e-09 |  |  |  | UU | [8 empty] | 58.6 | 2.1
2009-03-31 | 九州地方整備局 | 松浦川 | 松浦川 | 左岸 | 5.6 | 5K600L-川裏 | 裏のり | B.5K600L-川裏 | 4 | 4.5 | 0 | [18 empty] | 1.36e-06
2009-03-31 | 九州地方整備局 | 松浦川 | 松浦川 | 左岸 | 5.6 | 5K600L-川裏 | 裏のり | B.P6-4 | 4.15 | 4.45 | 14 |  | 2.684 |  |  | 9.1 | 75.1 | 13.1 | 2.7 | 15.8 | 2.6829 | 2.0893 | 0.468 | 0.1331 | 20.157 | 2.8 | [6 empty] | 0.00062511 | 0.00017716
2009-03-31 | 九州地方整備局 | 松浦川 | 松浦川 | 左岸 | 5.6 | 5K600L-川裏 | 裏のり | B.T6-4 | 5 | 6 | 6 | 1.893 | 2.646 | 0.779 | 0.26573 | 17.4 | 79.7 | 2.9 |  | 2.9 | 1.1054 | 0.8751 | 0.3719 | 0.2251 | 4.9107 | 1.1 | [6 empty] | 0.00036701 | 0.0005067 |  | 0.00071005 | CD | 16.5 | 38.6
2009-03-31 | 九州地方整備局 | 松浦川 | 松浦川 | 左岸 | 5.6 | 5K600L-川裏 | 裏のり | B.T6-5 | 6.5 | 7.5 | 6 | 1.899 | 2.645 | 0.789 | 0.27455 | 8.2 | 87.9 | 3.9 |  | 3.9 | 0.9728 | 0.7912 | 0.3335 | 0.1919 | 5.0693 | 1.2 | [6 empty] | 0.00028511 | 0.00036826 |  | 0.00052814 | CD | 14.2 | 38.9
2009-03-31 | 九州地方整備局 | 松浦川 | 松浦川 | 左岸 | 5.6 | 5K600L-川裏 | 裏のり | B.5K600L-川裏 | 8.5 | 9 | 0 | [19 empty] | 2.18e-06
2009-03-31 | 九州地方整備局 | 松浦川 | 松浦川 | 左岸 | 5.6 | 5K600L-川裏 | 裏のり | B.P6-9 | 9.15 | 9.45 | 2 |  | 2.645 |  |  | 4.4 | 90.3 | 5.3 |  | 5.3 | 0.7125 | 0.6023 | 0.3046 | 0.1748 | 4.0761 | 1.4 | [6 empty] | 0.0002311 | 0.00030555
2009-03-31 | 九州地方整備局 | 松浦川 | 松浦川 | 左岸 | 5.6 | 5K600L-川裏 | 裏のり | B.5K600L-川裏 | 10.5 | 11 | 0 | [19 empty] | 9.68e-06
2009-03-31 | 九州地方整備局 | 松浦川 | 松浦川 | 左岸 | 5.6 | 5K600L-川裏 | 裏のり | B.P6-11 | 10.9 | 11 | 2 |  | 2.642 |  |  | 34.9 | 43.2 | 8.3 | 13.6 | 21.9 | 1.6407 | 0.9465 | 0.038 | 0.001 | 1640.7 | 32.6 | [6 empty] | 1.8593e-06 | 1e-08
2009-03-31 | 九州地方整備局 | 松浦川 | 松浦川 | 左岸 | 5.6 | 5K600L-川裏 | 裏のり | B.P6-12 | 12.15 | 12.45 | 6 |  | 2.638 |  |  | 28.2 | 58.9 | 6.5 | 6.4 | 12.9 | 1.3208 | 0.85 | 0.1765 | 0.0216 | 61.1481 | 3.4 | [6 empty] | 6.5269e-05 | 4.6656e-06
2009-03-31 | 九州地方整備局 | 松浦川 | 松浦川 | 左岸 | 5.6 | 5K600L-川裏 | 裏のり | B.T6-6 | 13 | 14 | 24 | 2.056 | 2.641 | 0.537 | 0.10075 | 48.1 | 42.6 | 9.3 |  | 9.3 | 2.8891 | 1.8142 | 0.2754 | 0.0883 | 32.7191 | 1.1 | [6 empty] | 0.00018298 | 7.7969e-05 |  | 5.7427e-05 | CD | 15.7 | 40
2009-03-31 | 九州地方整備局 | 松浦川 | 松浦川 | 左岸 | 5.6 | 5K600L-川裏 | 裏のり | B.5K600L-川裏 | 14 | 14.5 | 0 | [19 empty] | 0.000194
2009-03-31 | 九州地方整備局 | 松浦川 | 松浦川 | 左岸 | 5.6 | 5K600L-川裏 | 裏のり | B.T6-1 | 0.5 | 1.5 | 9 | 1.97 | 2.664 | 0.655 | 0.1698 | 14.5 | 56.4 | 16.3 | 12.8 | 29.1 | 0.2508 | 0.1875 | 0.0162 | 0.0027 | 92.8889 | 10 | [6 empty] | 2.579e-07 | 7.29e-08 |  | 9.6094e-09 | CUB |  |  |  |  | 63.8 | 26.1 | 15.6 | 37
2009-03-31 | 九州地方整備局 | 松浦川 | 松浦川 | 左岸 | 5.6 | 5K600L-川裏 | 裏のり | B.T6-2 | 1.8 | 2.8 | 11 | 1.903 | 2.642 | 0.712 | 0.21083 | 16 | 31.1 | 27 | 25.9 | 52.9 | 0.1304 | 0.051 | 0.0018 |  |  |  | 41.7 | 19.7 | 22 |  |  |  | 1.5866e-09 |  |  |  | UU | [8 empty] | 39.8 | 13
2009-03-31 | 九州地方整備局 | 松浦川 | 松浦川 | 左岸 | 7.8 | 7K800L | 天端 | B.7K800L-6 | 6.15 | 6.45 | 6 |  | 2.662 |  |  | 32.6 | 55.2 | 10.6 | 1.6 | 12.2 | 1.1197 | 0.6538 | 0.2048 | 0.0526 | 21.2871 | [7 empty] | 9.2119e-05 | 2.7668e-05
2009-03-31 | 九州地方整備局 | 松浦川 | 松浦川 | 左岸 | 7.8 | 7K800L | 天端 | B.7K800L-7 | 7.15 | 75.45 | 9 |  | 2.668 |  |  | 26.3 | 58.9 | 13.1 | 1.7 | 14.8 | 0.8318 | 0.5389 | 0.1569 | 0.031 | 26.8323 | [7 empty] | 4.9689e-05 | 9.61e-06
2009-03-31 | 九州地方整備局 | 松浦川 | 松浦川 | 左岸 | 7.8 | 7K800L | 天端 | B.7K800L-8 | 8.15 | 8.45 | 8 |  | 2.687 |  |  | 45 | 46.3 | 8.7 |  | 8.7 | 2.6764 | 1.5737 | 0.3938 | 0.1036 | 25.834 | [7 empty] | 0.00041904 | 0.00010733
2009-03-31 | 九州地方整備局 | 松浦川 | 松浦川 | 左岸 | 7.8 | 7K800L | 天端 | B.7K800L-9 | 9.15 | 9.45 | 6 |  | 2.677 |  |  | 32.3 | 48.7 | 16.9 | 2.1 | 19 | 1.1279 | 0.5947 | 0.0842 | 0.035 | 32.2257 | [7 empty] | 1.1748e-05 | 1.225e-05
2009-03-31 | 九州地方整備局 | 松浦川 | 松浦川 | 左岸 | 7.8 | 7K800L | 天端 | B.7K800L-10 | 10.15 | 10.45 | 1 |  | 2.665 |  |  | 1.6 | 69.9 | 24.4 | 4.1 | 28.5 | 0.3412 | 0.2619 | 0.0375 | 0.012 | 28.4333 | [7 empty] | 1.8031e-06 | 1.44e-06
2009-03-31 | 九州地方整備局 | 松浦川 | 松浦川 | 左岸 | 7.8 | 7K800L | 天端 | B.7K800L-11 | 13.15 | 13.45 | 14 |  | 2.666 |  |  | 1.8 | 80.5 | 13.1 | 4.6 | 17.7 | 0.4213 | 0.3589 | 0.1438 | 0.0174 | 24.2126 | [7 empty] | 4.06e-05 | 3.0276e-06
2009-03-31 | 九州地方整備局 | 松浦川 | 松浦川 | 左岸 | 7.8 | 7K800L | 天端 | B.7K800L-12 | 15.15 | 15.45 | 3 |  | 2.663 |  |  | 20.5 | 69.6 | 9.9 |  | 9.9 | 1.0061 | 0.747 | 0.2677 | 0.0772 | 13.0324 | [7 empty] | 0.00017134 | 5.9598e-05
2009-03-31 | 九州地方整備局 | 松浦川 | 松浦川 | 左岸 | 7.8 | 7K800L | 天端 | B.7K800L-13 | 19.15 | 19.4 | 2 |  | 2.701 |  |  | 16.1 | 64.6 | 16.6 | 2.7 | 19.3 | 0.7477 | 0.4627 | 0.0807 | 0.0295 | 25.3458 | [7 empty] | 1.0647e-05 | 8.7025e-06
2009-03-31 | 九州地方整備局 | 松浦川 | 松浦川 | 左岸 | 7.8 | 7K800L | 天端 | B.7K800L-1 | 1.15 | 1.45 | 3 |  | 2.647 |  |  | 19.9 | 63.7 | 14.8 | 1.6 | 16.4 | 0.6511 | 0.4606 | 0.1109 | 0.0301 | 21.6312 | [7 empty] | 2.2239e-05 | 9.0601e-06
2009-03-31 | 九州地方整備局 | 松浦川 | 松浦川 | 左岸 | 7.8 | 7K800L | 天端 | B.7K800L-2 | 2.15 | 2.45 | 2 |  | 2.554 |  |  | 9.6 | 67.1 | 21.4 | 1.9 | 23.3 | 0.3963 | 0.2876 | 0.0554 | 0.0219 | 18.0959 | [7 empty] | 4.4536e-06 | 4.7961e-06
2009-03-31 | 九州地方整備局 | 松浦川 | 松浦川 | 左岸 | 7.8 | 7K800L | 天端 | B.7K800L-3 | 3.1 | 3.45 | 4 |  | 2.588 |  |  | 21.9 | 57.1 | 19.1 | 1.9 | 21 | 0.5052 | 0.3347 | 0.0687 | 0.0221 | 22.8597 | [7 empty] | 7.3321e-06 | 4.8841e-06
2009-03-31 | 九州地方整備局 | 松浦川 | 松浦川 | 左岸 | 7.8 | 7K800L | 天端 | B.7K800L-4 | 4.15 | 4.45 | 3 |  | 2.636 |  |  | 33.5 | 52.9 | 11.9 | 1.7 | 13.6 | 1.3146 | 0.7962 | 0.1611 | 0.0483 | 27.2174 | [7 empty] | 5.2825e-05 | 2.3329e-05
2009-03-31 | 九州地方整備局 | 松浦川 | 松浦川 | 左岸 | 7.8 | 7K800L | 天端 | B.7K800L-5 | 5.15 | 5.45 | 3 |  | 2.665 |  |  | 23.7 | 55.2 | 19.2 | 1.9 | 21.1 | 0.6289 | 0.4139 | 0.0649 | 0.0166 | 37.8855 | [7 empty] | 6.4264e-06 | 2.7556e-06
2009-03-31 | 九州地方整備局 | 松浦川 | 松浦川 | 左岸 | 7.8 | 7K800L-川表 | 表のり | B.7K800L-川表 | 4 | 4.5 | 0 | [18 empty] | 1.02e-06
2009-03-31 | 九州地方整備局 | 松浦川 | 松浦川 | 左岸 | 7.8 | 7K800L-川表 | 表のり | B.T7-2 | 5 | 5.75 | 7 | 2.003 | 2.673 | 0.593 | 0.1309 | 47.3 | 45.3 | 7.4 |  | 7.4 | 2.7107 | 1.7541 | 0.3157 | 0.1365 | 19.8586 | 0.8 | [6 empty] | 0.00025108 | 0.00018632 |  | 0.00020314 | CD | 8.6 | 40.1
2009-03-31 | 九州地方整備局 | 松浦川 | 松浦川 | 左岸 | 7.8 | 7K800L-川表 | 表のり | B.T7-3 | 8 | 8.9 | 1 | 1.829 | 2.658 | 0.961 | 0.45258 | 3.1 | 67.1 | 13.6 | 16.2 | 29.8 | 0.3664 | 0.2902 | 0.0085 | [9 empty] | 5.7871e-08 |  |  |  | CUB |  |  |  |  | 24.1 | 14.9 | 4.4 | 36.1
2009-03-31 | 九州地方整備局 | 松浦川 | 松浦川 | 左岸 | 7.8 | 7K800L-川表 | 表のり | B.7K800L-川表 | 11 | 11.5 | 0 | [19 empty] | 2.77e-06
2009-03-31 | 九州地方整備局 | 松浦川 | 松浦川 | 左岸 | 7.8 | 7K800L-川表 | 表のり | B.P7-12 | 12.15 | 12.45 | 4 |  | 2.672 |  |  | 12.9 | 77.1 | 10 |  | 10 | 0.7377 | 0.5569 | 0.2579 | 0.075 | 9.836 | 2.1 | [6 empty] | 0.00015716 | 5.625e-05
2009-03-31 | 九州地方整備局 | 松浦川 | 松浦川 | 左岸 | 7.8 | 7K800L-川表 | 表のり | B.T7-4 | 13 | 14 | 3 | 1.964 | 2.661 | 0.697 | 0.19953 | 14.8 | 72.3 | 6.8 | 6.1 | 12.9 | 0.7912 | 0.6367 | 0.232 | 0.0242 | 32.6942 | 8 | [6 empty] | 0.00012298 | 5.8564e-06 |  | 5.894e-06 | CD | 7.6 | 38
2009-03-31 | 九州地方整備局 | 松浦川 | 松浦川 | 左岸 | 7.8 | 7K800L-川表 | 表のり | B.7K800L-川表 | 14 | 14.5 | 0 | [19 empty] | 2.89e-05
2009-03-31 | 九州地方整備局 | 松浦川 | 松浦川 | 左岸 | 7.8 | 7K800L-川表 | 表のり | B.P7-15 | 15.15 | 15.45 | 5 |  | 2.666 |  |  | 43.5 | 48 | 8.5 |  | 8.5 | 2.2404 | 1.6198 | 0.4218 | 0.1227 | 18.2592 | 2.1 | [6 empty] | 0.00049133 | 0.00015055
2009-03-31 | 九州地方整備局 | 松浦川 | 松浦川 | 左岸 | 7.8 | 7K800L-川表 | 表のり | B.P7-16 | 16.15 | 16.45 | 5 |  | 2.688 |  |  | 16.4 | 49.7 | 18.1 | 15.8 | 33.9 | 0.1938 | 0.1479 | 0.0105 | [9 empty] | 9.4427e-08
2009-03-31 | 九州地方整備局 | 松浦川 | 松浦川 | 左岸 | 7.8 | 7K800L-川表 | 表のり | B.T7-1 | 1 | 1.75 | 3 | 1.718 | 2.656 | 0.775 | 0.26224 | 9.4 | 74.8 | 8.3 | 7.5 | 15.8 | 0.482 | 0.3699 | 0.1133 | 0.0103 | 46.7961 | 7.6 | [6 empty] | 2.337e-05 | 1.0609e-06 |  | 7.0491e-07 | CD | 8.3 | 36.6
2009-03-31 | 九州地方整備局 | 松浦川 | 松浦川 | 左岸 | 7.8 | 7K800L-川表 | 表のり | B.P7-2 | 2.15 | 2.45 | 4 |  | 2.647 |  |  | 9.4 | 60.9 | 16.9 | 12.8 | 29.7 | 0.2806 | 0.1951 | 0.017 | 0.002 | 140.3 | 10.5 | [6 empty] | 2.8837e-07 | 4e-08
2009-03-31 | 九州地方整備局 | 松浦川 | 松浦川 | 左岸 | 7.8 | 7K800L-川表 | 表のり | B.P7-3 | 3.15 | 3.45 | 3 |  | 2.658 |  |  | 22.1 | 74.9 | 3 |  | 3 | 1.2503 | 1.0003 | 0.4947 | 0.345 | 3.6241 | 0.9 | [6 empty] | 0.00071087 | 0.0011902
2009-03-31 | 九州地方整備局 | 松浦川 | 松浦川 | 左岸 | 7.8 | 7K800L-川裏 | 裏のり | B.T8-2 | 5.5 | 6.35 | 7 | 1.931 | 2.668 | 0.7 | 0.20176 | 16.3 | 75.7 | 8 |  | 8 | 0.5997 | 0.4638 | 0.1928 | 0.1015 | 5.9084 | 1.2 | [6 empty] | 8.0093e-05 | 0.00010302 |  | 6.3243e-05 | CD | 13.6 | 37.9
2009-03-31 | 九州地方整備局 | 松浦川 | 松浦川 | 左岸 | 7.8 | 7K800L-川裏 | 裏のり | B.7K800L-川表 | 7 | 7.5 | 0 | [18 empty] | 1.83e-06
2009-03-31 | 九州地方整備局 | 松浦川 | 松浦川 | 左岸 | 7.8 | 7K800L-川裏 | 裏のり | B.T8-3 | 9 | 9.9 | 1 | 1.827 | 2.66 | 0.974 | 0.46809 | 1.9 | 66.3 | 14.5 | 17.3 | 31.8 | 0.3163 | 0.2513 | 0.0084 | [9 empty] | 5.6306e-08 |  |  |  | CUB |  |  |  |  | 23.8 | 16.9 | 5.8 | 36.8
2009-03-31 | 九州地方整備局 | 松浦川 | 松浦川 | 左岸 | 7.8 | 7K800L-川裏 | 裏のり | B.7K800L-川表 | 10.5 | 11 | 0 | [19 empty] | 1.36e-06
2009-03-31 | 九州地方整備局 | 松浦川 | 松浦川 | 左岸 | 7.8 | 7K800L-川裏 | 裏のり | B.P8-12 | 12.15 | 12.15 | 2 |  | 2.66 |  |  | 2.9 | 82.5 | 8.1 | 6.5 | 14.6 | 0.4763 | 0.3918 | 0.1557 | 0.0191 | 24.9372 | 6.7 | [6 empty] | 4.8813e-05 | 3.6481e-06
2009-03-31 | 九州地方整備局 | 松浦川 | 松浦川 | 左岸 | 7.8 | 7K800L-川裏 | 裏のり | B.7K800L-川表 | 12.5 | 13 | 0 | [19 empty] | 8.74e-06
2009-03-31 | 九州地方整備局 | 松浦川 | 松浦川 | 左岸 | 7.8 | 7K800L-川裏 | 裏のり | B.T8-4 | 14 | 16.15 | 4 | 2.004 | 2.665 | 0.643 | 0.16181 | 10.5 | 77.5 | 7.1 | 4.9 | 12 | 0.7424 | 0.6148 | 0.257 | 0.042 | 17.6762 | 5.1 | [6 empty] | 0.00015589 | 1.764e-05 |  | 1.6224e-05 | CD | 9.6 | 38.6
2009-03-31 | 九州地方整備局 | 松浦川 | 松浦川 | 左岸 | 7.8 | 7K800L-川裏 | 裏のり | B.7K800L-川表 | 16 | 16.5 | 0 | [19 empty] | 0.000162
2009-03-31 | 九州地方整備局 | 松浦川 | 松浦川 | 左岸 | 7.8 | 7K800L-川裏 | 裏のり | B.P8-16 | 16.15 | 16.45 | 13 |  | 2.669 |  |  | 47.5 | 44.7 | 7.8 |  | 7.8 | 3.6703 | 1.6284 | 0.3738 | 0.1311 | 27.9962 | 0.7 | [6 empty] | 0.00037137 | 0.00017187
2009-03-31 | 九州地方整備局 | 松浦川 | 松浦川 | 左岸 | 7.8 | 7K800L-川裏 | 裏のり | B.P8-1 | 1.15 | 1.45 | 2 |  | 2.619 |  |  | 13.8 | 66.9 | 7.8 | 11.5 | 19.3 | 0.4266 | 0.309 | 0.0873 | 0.003 | 142.2 | 19.5 | [6 empty] | 1.2774e-05 | 9e-08
2009-03-31 | 九州地方整備局 | 松浦川 | 松浦川 | 左岸 | 7.8 | 7K800L-川裏 | 裏のり | B.T8-1 | 2 | 3 | 2 | 1.838 | 2.642 | 0.652 | 0.16778 | 10.6 | 74 | 8 | 7.4 | 15.4 | 0.5816 | 0.446 | 0.1242 | 0.0106 | 54.8679 | 8 | [6 empty] | 2.8912e-05 | 1.1236e-06 |  | 4.9527e-07 | CD | 9.7 | 37.9
2009-03-31 | 九州地方整備局 | 松浦川 | 松浦川 | 左岸 | 7.8 | 7K800L-川裏 | 裏のり | B.P8-3 | 3.15 | 3.45 | 2 |  | 2.643 |  |  | 7.8 | 72 | 7.7 | 12.5 | 20.2 | 0.4686 | 0.3578 | 0.0706 | 0.0023 | 203.7391 | 26.9 | [6 empty] | 7.8105e-06 | 5.29e-08
2009-03-31 | 九州地方整備局 | 松浦川 | 松浦川 | 左岸 | 7.8 | 7K800L-川裏 | 裏のり | B.P8-4 | 4.15 | 4.45 | 3 |  | 2.647 |  |  | 13.8 | 78.5 | 7.7 |  | 7.7 | 0.709 | 0.5674 | 0.2642 | 0.126 | 5.627 | 1.4 | [6 empty] | 0.0001662 | 0.00015876
2009-03-31 | 九州地方整備局 | 松浦川 | 松浦川 | 左岸 | 9 | 9K000L-川表 | 表のり | B.9K000L-川表 | 4 | 4.5 | 0 | [18 empty] | 9.22e-07
2009-03-31 | 九州地方整備局 | 松浦川 | 松浦川 | 左岸 | 9 | 9K000L-川表 | 表のり | B.P9-4 | 4.15 | 4.45 | 9 |  | 2.667 |  |  | 22.8 | 58.1 | 11 | 8.1 | 19.1 | 1.0711 | 0.7075 | 0.094 | 0.0093 | 115.172 | 6.9 | [6 empty] | 1.5161e-05 | 8.649e-07
2009-03-31 | 九州地方整備局 | 松浦川 | 松浦川 | 左岸 | 9 | 9K000L-川表 | 表のり | B.T9-2 | 6 | 7 | 5 | 2.042 | 2.666 | 0.546 | 0.10529 | 27.7 | 52.1 | 11.7 | 8.5 | 20.2 | 1.2034 | 0.7044 | 0.071 | 0.0079 | 152.3291 | 5.3 | [6 empty] | 7.9134e-06 | 6.241e-07 |  | 5.7488e-08 | CUB |  |  |  |  | 45.5 | 26 | 9.4 | 38.4
2009-03-31 | 九州地方整備局 | 松浦川 | 松浦川 | 左岸 | 9 | 9K000L-川表 | 表のり | B.T9-3 | 10 | 10.9 | 6 | 2.041 | 2.66 | 0.568 | 0.11687 | 33 | 61.2 | 5.8 |  | 5.8 | 1.5412 | 1.0391 | 0.2444 | 0.1242 | 12.409 | 0.9 | [6 empty] | 0.00013875 | 0.00015426 |  | 0.00010265 | CD | 10.6 | 40.6
2009-03-31 | 九州地方整備局 | 松浦川 | 松浦川 | 左岸 | 9 | 9K000L-川表 | 表のり | B.T9-4 | 11.5 | 12.5 | 9 | 2.016 | 2.672 | 0.6 | 0.135 | 32.1 | 60.6 | 7.3 |  | 7.3 | 1.7115 | 1.4 | 0.5831 | 0.1702 | 10.0558 | 2.6 | [6 empty] | 0.0010405 | 0.00028968 |  | 0.00040785 | CD | 10.8 | 39.8
2009-03-31 | 九州地方整備局 | 松浦川 | 松浦川 | 左岸 | 9 | 9K000L-川表 | 表のり | B.9K000L-川表 | 12.5 | 13 | 0 | [19 empty] | 1.05e-05
2009-03-31 | 九州地方整備局 | 松浦川 | 松浦川 | 左岸 | 9 | 9K000L-川表 | 表のり | B.P9-13 | 13.15 | 13.45 | 2 |  | 2.653 |  |  | 13.7 | 50.2 | 19.1 | 17 | 36.1 | 0.7098 | 0.4115 | 0.0079 | [9 empty] | 4.8843e-08
2009-03-31 | 九州地方整備局 | 松浦川 | 松浦川 | 左岸 | 9 | 9K000L-川表 | 表のり | B.9K000L-川表 | 15.5 | 16 | 0 | [19 empty] | 4.7e-05
2009-03-31 | 九州地方整備局 | 松浦川 | 松浦川 | 左岸 | 9 | 9K000L-川表 | 表のり | B.P9-16 | 16.15 | 16.45 | 9 |  | 2.667 |  |  | 22.7 | 70.9 | 6.4 |  | 6.4 | 1.1451 | 0.8375 | 0.3203 | 0.1863 | 6.1465 | 0.9 | [6 empty] | 0.00025964 | 0.00034708
2009-03-31 | 九州地方整備局 | 松浦川 | 松浦川 | 左岸 | 9 | 9K000L-川表 | 表のり | B.9K000L-川表 | 18 | 18.5 | 0 | [19 empty] | 9.6e-05
2009-03-31 | 九州地方整備局 | 松浦川 | 松浦川 | 左岸 | 9 | 9K000L-川表 | 表のり | B.P9-18 | 18.15 | 18.45 | 18 |  | 2.696 |  |  | 47.8 | 38.9 | 7.7 | 5.6 | 13.3 | 3.0291 | 1.7943 | 0.2099 | 0.0234 | 129.4487 | 3.9 | [6 empty] | 9.7522e-05 | 5.4756e-06
2009-03-31 | 九州地方整備局 | 松浦川 | 松浦川 | 左岸 | 9 | 9K000L-川表 | 表のり | B.T9-1 | 1 | 1.9 | 9 | 2.037 | 2.667 | 0.521 | 0.092979 | 29 | 46.1 | 12.2 | 12.8 | 25 | 1.3315 | 0.8828 | 0.0316 | [9 empty] | 1.2128e-06 |  |  |  | CUB |  |  |  |  | 43.2 | 29.8 | 14.1 | 36.9
2009-03-31 | 九州地方整備局 | 松浦川 | 松浦川 | 左岸 | 9 | 9K000L-川表 | 表のり | B.P9-2 | 2.15 | 2.45 | 8 |  | 2.62 |  |  | 27 | 49.6 | 12.7 | 10.7 | 23.4 | 1.363 | 0.9185 | 0.0291 | 0.004 | 340.75 | 8.4 | [6 empty] | 1.0019e-06 | 1.6e-07
2009-03-31 | 九州地方整備局 | 松浦川 | 松浦川 | 左岸 | 9 | 9K000L-川裏 | 裏のり | B.P10-3 | 2.15 | 2.45 | 12 |  | 2.661 |  |  | 25.8 | 53 | 10.2 | 11 | 21.2 | 1.2146 | 0.8215 | 0.0517 | 0.0034 | 357.2353 | 13 | [6 empty] | 3.7945e-06 | 1.156e-07
2009-03-31 | 九州地方整備局 | 松浦川 | 松浦川 | 左岸 | 9 | 9K000L-川裏 | 裏のり | B.9K000L-川裏 | 2.5 | 3 | 0 | [18 empty] | 6.68e-07
2009-03-31 | 九州地方整備局 | 松浦川 | 松浦川 | 左岸 | 9 | 9K000L-川裏 | 裏のり | B.T10-2 | 4 | 5 | 6 | 2.03 | 2.666 | 0.558 | 0.11152 | 37.6 | 42.4 | 11.6 | 8.4 | 20 | 1.8521 | 1.3311 | 0.075 | 0.0076 | 243.6974 | 21.4 | [6 empty] | 8.985e-06 | 5.776e-07 |  | 8.2667e-08 | CUB |  |  |  |  | 41.1 | 23.6 | 7.7 | 38
2009-03-31 | 九州地方整備局 | 松浦川 | 松浦川 | 左岸 | 9 | 9K000L-川裏 | 裏のり | B.T10-3 | 7 | 8 | 6 | 2.063 | 2.66 | 0.548 | 0.10631 | 33.5 | 60.2 | 6.3 |  | 6.3 | 1.6187 | 1.1765 | 0.2946 | 0.1337 | 12.107 | 1.3 | [6 empty] | 0.0002139 | 0.00017876 |  | 0.00013845 | CD | 12 | 39.1
2009-03-31 | 九州地方整備局 | 松浦川 | 松浦川 | 左岸 | 9 | 9K000L-川裏 | 裏のり | B.9K000L-川裏 | 8 | 8.5 | 0 | [18 empty] | 1.51e-06
2009-03-31 | 九州地方整備局 | 松浦川 | 松浦川 | 左岸 | 9 | 9K000L-川裏 | 裏のり | B.P10-8 | 8.15 | 8.45 | 8 |  | 2.68 |  |  | 55.9 | 34.5 | 9.6 |  | 9.6 | 4.9426 | 2.7788 | 0.3233 | 0.0823 | 60.0559 | 1.6 | [6 empty] | 0.00026531 | 6.7733e-05
2009-03-31 | 九州地方整備局 | 松浦川 | 松浦川 | 左岸 | 9 | 9K000L-川裏 | 裏のり | B.T10-4 | 10 | 11 | 12 | 1.946 | 2.656 | 0.658 | 0.17183 | 24.6 | 71 | 4.4 |  | 4.4 | 1.5 | 1.2576 | 0.6036 | 0.2978 | 5.0369 | 1.6 | [6 empty] | 0.0011272 | 0.00088685 |  | 0.0011824 | CD | 10.6 | 39
2009-03-31 | 九州地方整備局 | 松浦川 | 松浦川 | 左岸 | 9 | 9K000L-川裏 | 裏のり | B.9K000L-川裏 | 11.5 | 12 | 0 | [19 empty] | 2.12e-05
2009-03-31 | 九州地方整備局 | 松浦川 | 松浦川 | 左岸 | 9 | 9K000L-川裏 | 裏のり | B.P10-12 | 12.15 | 12.45 | 2 |  | 2.645 |  |  | 10.7 | 56.9 | 17.4 | 15 | 32.4 | 0.5494 | 0.3204 | 0.0098 | 0.001 | 549.4 | 3.9 | [6 empty] | 8.0477e-08 | 1e-08
2009-03-31 | 九州地方整備局 | 松浦川 | 松浦川 | 左岸 | 9 | 9K000L-川裏 | 裏のり | B.T10-5 | 14 | 14.55 | 9 | 1.993 | 2.663 | 0.618 | 0.14588 | 30.9 | 63.5 | 5.6 |  | 5.6 | 1.6034 | 1.2815 | 0.4967 | 0.2042 | 7.8521 | 1.8 | [6 empty] | 0.00071755 | 0.00041698 |  | 0.0005282 | CD | 26.6 | 38.2
2009-03-31 | 九州地方整備局 | 松浦川 | 松浦川 | 左岸 | 9 | 9K000L-川裏 | 裏のり | B.9K000L-川裏 | 15 | 15.5 | 0 | [19 empty] | 0.00012
2009-03-31 | 九州地方整備局 | 松浦川 | 松浦川 | 左岸 | 9 | 9K000L-川裏 | 裏のり | B.P10-16 | 16.15 | 16.45 | 20 |  | 2.717 |  |  | 50.7 | 39.3 | 10 |  | 10 | 3.6236 | 2.0783 | 0.3018 | 0.075 | 48.3147 | 1.7 | [6 empty] | 0.00022621 | 5.625e-05
2009-03-31 | 九州地方整備局 | 松浦川 | 松浦川 | 左岸 | 9 | 9K000L-川裏 | 裏のり | B.9K000L-川裏 | 17 | 17.5 | 0 | [19 empty] | 0.000119
2009-03-31 | 九州地方整備局 | 松浦川 | 松浦川 | 左岸 | 9 | 9K000L-川裏 | 裏のり | B.T10-1 | 0.9 | 1.9 | 10 | 2.005 | 2.655 | 0.586 | 0.12688 | 41 | 37.5 | 12 | 9.5 | 21.5 | 2.0667 | 1.444 | 0.0465 | 0.0058 | 356.3276 | 12.1 | [6 empty] | 2.9682e-06 | 3.364e-07 |  | 3.2641e-08 | CUB |  |  |  |  | 54.2 | 23.8 | 13.8 | 36.8
2009-03-31 | 九州地方整備局 | 松浦川 | 松浦川 | 左岸 | 11 | 11K000L-川表 | 表のり | B.P1-4 | 5.15 | 5.45 | 7 |  | 2.63 |  |  | 0 | 40.2 | 36.9 | 22.9 | 59.8 | 0.076 | 0.047 | 0.0035 |  |  |  | 28.9 | 19.9 | 9 |  |  |  | 7.4064e-09
2009-03-31 | 九州地方整備局 | 松浦川 | 松浦川 | 左岸 | 11 | 11K000L-川表 | 表のり | B.S1-2 | 7 | 8 | 7 | 2.08 | 2.647 | 0.433 | 0.056652 | 38.5 | 47.2 | 8.2 | 6.1 | 14.3 | 1.9 | 1.2 | 0.18 | 0.021 | 90.4762 | 4.63 | [6 empty] | 6.8307e-05 | 4.41e-06 |  | 6.6272e-07 | CD | 7.9 | 35.5
2009-03-31 | 九州地方整備局 | 松浦川 | 松浦川 | 左岸 | 11 | 11K000L-川表 | 表のり | B.NO.1(10.47m) | 10 | 10.5 | 0 | [18 empty] | 8.41e-05
2009-03-31 | 九州地方整備局 | 松浦川 | 松浦川 | 左岸 | 11 | 11K000L-川表 | 表のり | B.P1-5 | 10.15 | 10.45 | 13 |  | 2.68 |  |  | 60.2 | 32.1 | 5.1 | 2.6 | 7.7 | 3.6 | 2.7 | 0.77 | 0.14 | 25.7143 | 3.89 | [6 empty] | 0.0019815 | 0.000196
2009-03-31 | 九州地方整備局 | 松浦川 | 松浦川 | 左岸 | 11 | 11K000L-川表 | 表のり | B.NO.1(10.47m) | 11.3 | 11.8 | 0 | [19 empty] | 0.000258
2009-03-31 | 九州地方整備局 | 松浦川 | 松浦川 | 左岸 | 11 | 11K000L-川表 | 表のり | B.S1-3 | 12 | 13 | 6 | 1.919 | 2.638 | 0.611 | 0.14159 | 25.1 | 64.2 | 6.1 | 4.6 | 10.7 | 1.3 | 1 | 0.27 | 0.066 | 19.697 | 3.03 | [6 empty] | 0.00017477 | 4.356e-05 |  | 4.6611e-05 | CD | 10 | 36.3
2009-03-31 | 九州地方整備局 | 松浦川 | 松浦川 | 左岸 | 11 | 11K000L-川表 | 表のり | B.NO.1(10.47m) | 14.5 | 15 | 0 | [19 empty] | 0.000248
2009-03-31 | 九州地方整備局 | 松浦川 | 松浦川 | 左岸 | 11 | 11K000L-川表 | 表のり | B.P1-1 | 1.15 | 1.45 | 1 |  | 2.615 |  |  | 30.2 | 44.9 | 15.3 | 9.6 | 24.9 | 1.1 | 0.56 | 0.039 | 0.0057 | 192.9825 | 2.3 | [6 empty] | 1.9747e-06 | 3.249e-07
2009-03-31 | 九州地方整備局 | 松浦川 | 松浦川 | 左岸 | 11 | 11K000L-川表 | 表のり | B.P1-2 | 2.15 | 2.45 | 4 |  | 2.614 |  |  | 20 | 40.6 | 19.6 | 19.8 | 39.4 | 0.47 | 0.2 | 0.0052 | [9 empty] | 1.8534e-08
2009-03-31 | 九州地方整備局 | 松浦川 | 松浦川 | 左岸 | 11 | 11K000L-川表 | 表のり | B.S1-1 | 3 | 4 | 7 | 1.905 | 2.619 | 0.67 | 0.1801 | 23.6 | 41.9 | 18.6 | 15.9 | 34.5 | 0.62 | 0.27 | 0.012 | [9 empty] | 1.2867e-07 |  |  |  | CUB |  |  |  |  | 48.6 | 17.7 | 15.8 | 32.7
2009-03-31 | 九州地方整備局 | 松浦川 | 松浦川 | 左岸 | 11 | 11K000L-川表 | 表のり | B.P1-3 | 4.15 | 4.45 | 11 |  | 2.539 |  |  | 20.2 | 52.4 | 18.4 | 9 | 27.4 | 0.51 | 0.28 | 0.037 | 0.0063 | 80.9524 | 2.47 | [6 empty] | 1.7479e-06 | 3.969e-07
2009-03-31 | 九州地方整備局 | 松浦川 | 松浦川 | 左岸 | 11 | 11K000L-川裏 | 裏のり | B.D2-1 | 3 | 3.7 | 7 | 1.799 | 2.606 | 0.814 | 0.29733 | 0.9 | 34 | 43.9 | 21.2 | 65.1 | 0.061 | 0.038 | 0.0043 |  |  |  | 33.2 | 20.3 | 12.9 |  |  |  | 1.1933e-08 |  |  |  | UU | [8 empty] | 44 | 2.9
2009-03-31 | 九州地方整備局 | 松浦川 | 松浦川 | 左岸 | 11 | 11K000L-川裏 | 裏のり | B.S2-2 | 5 | 6 | 7 | 2.035 | 2.668 | 0.459 | 0.06628 | 50.5 | 44.3 | 2.8 | 2.4 | 5.2 | 3.1 | 2 | 0.57 | 0.21 | 14.7619 | 1.54 | [6 empty] | 0.0009871 | 0.000441 |  | 0.00025986 | CD | 15.2 | 37.6
2009-03-31 | 九州地方整備局 | 松浦川 | 松浦川 | 左岸 | 11 | 11K000L-川裏 | 裏のり | B.P2-3 | 7.15 | 7.45 | 11 |  | 2.655 |  |  | 44.3 | 36 | 12.8 | 6.9 | 19.7 | 2.4 | 1.5 | 0.078 | 0.01 | 240 | 3.75 | [6 empty] | 9.8397e-06 | 1e-06
2009-03-31 | 九州地方整備局 | 松浦川 | 松浦川 | 左岸 | 11 | 11K000L-川裏 | 裏のり | B.NO.2(7.99m) | 8 | 8.5 | 0 | [19 empty] | 0.000742
2009-03-31 | 九州地方整備局 | 松浦川 | 松浦川 | 左岸 | 11 | 11K000L-川裏 | 裏のり | B.S2-3 | 9 | 10 | 7 | 1.935 | 2.634 | 0.574 | 0.12015 | 30.6 | 59.6 | 6.3 | 3.5 | 9.8 | 1.6 | 1.2 | 0.36 | 0.079 | 20.2532 | 2.85 | [6 empty] | 0.00034037 | 6.241e-05 |  | 6.2284e-05 | CD | 14 | 35.6
2009-03-31 | 九州地方整備局 | 松浦川 | 松浦川 | 左岸 | 11 | 11K000L-川裏 | 裏のり | B.NO.2(7.99m) | 9.5 | 10 | 0 | [19 empty] | 9.87e-05
2009-03-31 | 九州地方整備局 | 松浦川 | 松浦川 | 左岸 | 11 | 11K000L-川裏 | 裏のり | B.P2-4 | 11.15 | 11.45 | 11 |  | 2.638 |  |  | 24.1 | 57 | 11.1 | 7.8 | 18.9 | 1.1 | 0.66 | 0.086 | 0.0097 | 113.4021 | 4.54 | [6 empty] | 1.2338e-05 | 9.409e-07
2009-03-31 | 九州地方整備局 | 松浦川 | 松浦川 | 左岸 | 11 | 11K000L-川裏 | 裏のり | B.NO.2(7.99m) | 12.5 | 13 | 0 | [19 empty] | 0.000423
2009-03-31 | 九州地方整備局 | 松浦川 | 松浦川 | 左岸 | 11 | 11K000L-川裏 | 裏のり | B.S2-4 | 13 | 14 | 7 | 2.18 | 2.643 | 0.372 | 0.037521 | 52.8 | 37.5 | 6 | 3.7 | 9.7 | 3.8 | 2.4 | 0.29 | 0.08 | 47.5 | 0.959 | [6 empty] | 0.00020624 | 6.4e-05 |  | 1.7938e-05 | CD | 15.5 | 38.6
2009-03-31 | 九州地方整備局 | 松浦川 | 松浦川 | 左岸 | 11 | 11K000L-川裏 | 裏のり | B.P2-1 | 0 | 0.5 | 0 |  | 2.608 |  |  | 23.4 | 47.4 | 16.2 | 13 | 29.2 | 0.79 | 0.39 | 0.02 | 0.0023 | 343.4783 | 3.61 | [6 empty] | 4.2023e-07 | 5.29e-08
2009-03-31 | 九州地方整備局 | 松浦川 | 松浦川 | 左岸 | 11 | 11K000L-川裏 | 裏のり | B.P2-2 | 1.15 | 1.45 | 6 |  | 2.623 |  |  | 23.9 | 47 | 18.1 | 11 | 29.1 | 0.78 | 0.39 | 0.026 | 0.0039 | 200 | 2.16 | [6 empty] | 7.7178e-07 | 1.521e-07
2009-03-31 | 九州地方整備局 | 松浦川 | 松浦川 | 左岸 | 11 | 11K000L-川裏 | 裏のり | B.S2-1 | 1.5 | 2.5 | 21 | 1.908 | 2.635 | 0.491 | 0.07939 | 27.7 | 49.7 | 16.2 | 6.4 | 22.6 | 0.85 | 0.49 | 0.062 | 0.017 | 50 | 1.77 | [6 empty] | 5.7806e-06 | 2.89e-06 |  | 3.6842e-07 | CUB |  |  |  |  | 24.9 | 25.5 | 10 | 33.2
2009-03-31 | 九州地方整備局 | 松浦川 | 松浦川 | 左岸 | 12.8 | 12K800L-川表 | 表のり | B.P3-3 | 4.15 | 4.45 | 7 |  | 2.593 |  |  | 0 | 51.8 | 33.5 | 14.7 | 48.2 | 0.11 | 0.08 | 0.011 | 0.0022 | 50 | 2.79 | [6 empty] | 1.0517e-07 | 4.84e-08
2009-03-31 | 九州地方整備局 | 松浦川 | 松浦川 | 左岸 | 12.8 | 12K800L-川表 | 表のり | B.S3-2 | 6 | 7 | 2 | 1.749 | 2.593 | 0.931 | 0.41789 | 0 | 53.1 | 31 | 15.9 | 46.9 | 0.1 | 0.081 | 0.01 |  |  |  | 33.2 | 20.1 | 13.1 |  |  |  | 8.4333e-08 |  |  |  | CUB |  |  |  |  | 23.3 | 13.9 | 11.4 | 30.2
2009-03-31 | 九州地方整備局 | 松浦川 | 松浦川 | 左岸 | 12.8 | 12K800L-川表 | 表のり | B.T3-1 | 8 | 8.9 | 2 | 1.703 | 2.584 | 1.022 | 0.52792 | 0 | 42.8 | 34.8 | 22.4 | 57.2 | 0.08 | 0.056 | 0.0028 |  |  |  | 28.8 | 19.3 | 9.5 |  |  |  | 4.4164e-09 |  |  |  | UU | [8 empty] | 27.2 | 1.8
2009-03-31 | 九州地方整備局 | 松浦川 | 松浦川 | 左岸 | 12.8 | 12K800L-川表 | 表のり | B.S3-3 | 10 | 11 | 16 | 2.1 | 2.674 | 0.471 | 0.071031 | 32.2 | 59.1 | 5.3 | 3.4 | 8.7 | 1.5 | 1.1 | 0.35 | 0.097 | 15.4639 | 2.23 | [6 empty] | 0.00031886 | 9.409e-05 |  | 4.5651e-05 | CD | 7.3 | 38.1
2009-03-31 | 九州地方整備局 | 松浦川 | 松浦川 | 左岸 | 12.8 | 12K800L-川表 | 表のり | B.NO.3(11.36m) | 12 | 12.5 | 0 | [18 empty] | 0.000191
2009-03-31 | 九州地方整備局 | 松浦川 | 松浦川 | 左岸 | 12.8 | 12K800L-川表 | 表のり | B.P3-4 | 12.15 | 12.45 | 28 |  | 2.66 |  |  | 43 | 41.8 | 10.7 | 4.5 | 15.2 | 2.3 | 1.4 | 0.12 | 0.029 | 79.3103 | 1.26 | [6 empty] | 2.6697e-05 | 8.41e-06
2009-03-31 | 九州地方整備局 | 松浦川 | 松浦川 | 左岸 | 12.8 | 12K800L-川表 | 表のり | B.S3-1 | 1 | 2 | 3 | 1.91 | 2.592 | 0.662 | 0.17456 | 4.2 | 49.5 | 31.5 | 14.8 | 46.3 | 0.12 | 0.086 | 0.01 | 0.0018 | 66.6667 | 3.38 | [6 empty] | 8.4333e-08 | 3.24e-08 |  | 2.8908e-09 | CUB |  |  |  |  | 14.9 | 26.5 | 8.1 | 33.1
2009-03-31 | 九州地方整備局 | 松浦川 | 松浦川 | 左岸 | 12.8 | 12K800L-川表 | 表のり | B.P3-1 | 2.15 | 2.45 | 0 |  | 2.604 |  |  | 1.1 | 50.9 | 28.3 | 19.7 | 48 | 0.11 | 0.082 | 0.0052 | [9 empty] | 1.8534e-08
2009-03-31 | 九州地方整備局 | 松浦川 | 松浦川 | 左岸 | 12.8 | 12K800L-川表 | 表のり | B.P3-2 | 3.15 | 3.45 | 3 |  | 2.598 |  |  | 2.3 | 49.6 | 29.3 | 18.8 | 48.1 | 0.11 | 0.08 | 0.0059 | [9 empty] | 2.4835e-08
2009-03-31 | 九州地方整備局 | 松浦川 | 松浦川 | 左岸 | 12.8 | 12K800L-川裏 | 裏のり | B.P4-1 | 2.15 | 2.45 | 2 |  | 2.604 |  |  | 0 | 67.1 | 19.3 | 13.6 | 32.9 | 0.14 | 0.11 | 0.017 | 0.0016 | 87.5 | 17.7 | [6 empty] | 2.8837e-07 | 2.56e-08
2009-03-31 | 九州地方整備局 | 松浦川 | 松浦川 | 左岸 | 12.8 | 12K800L-川裏 | 裏のり | B.S4-2 | 4 | 5 | 2 | 1.753 | 2.603 | 0.871 | 0.35317 | 0 | 61.4 | 25.4 | 13.2 | 38.6 | 0.12 | 0.1 | 0.014 | 0.002 | 60 | 8.82 | [6 empty] | 1.839e-07 | 4e-08 |  | 1.2838e-08 | CUB |  |  |  |  | 10.9 | 24.9 | 9.4 | 32.6
2009-03-31 | 九州地方整備局 | 松浦川 | 松浦川 | 左岸 | 12.8 | 12K800L-川裏 | 裏のり | B.P4-2 | 7.15 | 7.45 | 14 |  | 2.66 |  |  | 22.2 | 73 | 2.2 | 2.6 | 4.8 | 1.3 | 1.1 | 0.51 | 0.27 | 4.8148 | 1.28 | [6 empty] | 0.00076285 | 0.000729
2009-03-31 | 九州地方整備局 | 松浦川 | 松浦川 | 左岸 | 12.8 | 12K800L-川裏 | 裏のり | B.S4-3 | 9 | 10 | 14 | 2.078 | 2.694 | 0.459 | 0.06628 | 58.9 | 33.1 | 5.9 | 2.1 | 8 | 3.8 | 2.7 | 0.61 | 0.12 | 31.6667 | 2.694 | [6 empty] | 0.0011551 | 0.000144 |  | 0.00011683 | CD | 7.4 | 37.7
2009-03-31 | 九州地方整備局 | 松浦川 | 松浦川 | 左岸 | 12.8 | 12K800L-川裏 | 裏のり | B.NO.4(9.06m) | 10.5 | 11 | 0 | [19 empty] | 0.000825
2009-03-31 | 九州地方整備局 | 松浦川 | 松浦川 | 左岸 | 12.8 | 12K800L-川裏 | 裏のり | B.S4-1 | 0.5 | 1.5 | 2 | 1.895 | 2.593 | 0.686 | 0.19148 | 1.9 | 48.9 | 34.1 | 15.1 | 49.2 | 0.1 | 0.078 | 0.0095 | 0.0021 | 47.619 | 2.74 | [6 empty] | 7.4883e-08 | 4.41e-08 |  | 5.8442e-09 | CUB |  |  |  |  | 31.9 | 20.7 | 17.9 | 29.5
2009-03-31 | 九州地方整備局 | 松浦川 | 松浦川 | 左岸 | 13.8 | 13K800L-川表 | 天端 | B.P5-2 | 4.15 | 4.45 | 2 |  | 2.645 |  |  | 0.4 | 29.2 | 41.1 | 29.3 | 70.4 | 0.047 | 0.027 | 0.002 |  |  |  | 35.9 | 22 | 13.9 |  |  |  | 2.0253e-09
2009-03-31 | 九州地方整備局 | 松浦川 | 松浦川 | 左岸 | 13.8 | 13K800L-川表 | 天端 | B.T5-1 | 6 | 6.8 | 2 | 1.658 | 2.624 | 1.178 | 0.75055 | 0 | 33.7 | 38 | 28.3 | 66.3 | 0.058 | 0.033 | 0.0015 |  |  |  | 42.2 | 22 | 20.2 |  |  |  | 1.0399e-09 |  |  |  | UU | [8 empty] | 27.7 | 1.9
2009-03-31 | 九州地方整備局 | 松浦川 | 松浦川 | 左岸 | 13.8 | 13K800L-川表 | 天端 | B.NO.5(12.01m) | 10.5 | 11 | 0 | [18 empty] | 0.000117
2009-03-31 | 九州地方整備局 | 松浦川 | 松浦川 | 左岸 | 13.8 | 13K800L-川表 | 天端 | B.S5-4 | 11 | 12 | 11 | 2.181 | 2.675 | 0.363 | 0.035093 | 54.3 | 37.2 | 5.9 | 2.6 | 8.5 | 3.8 | 2.4 | 0.37 | 0.098 | 38.7755 | 1.89 | [6 empty] | 0.00036268 | 9.604e-05 |  | 2.6756e-05 | CD | 5.1 | 38.4
2009-03-31 | 九州地方整備局 | 松浦川 | 松浦川 | 左岸 | 13.8 | 13K800L-川表 | 天端 | B.NO.5(12.01m) | 14 | 14.5 | 0 | [19 empty] | 0.0353
2009-03-31 | 九州地方整備局 | 松浦川 | 松浦川 | 左岸 | 13.8 | 13K800L-川表 | 天端 | B.S5-5 | 14 | 15 | 16 | 2.21 | 2.693 | 0.347 | 0.031019 | 55.1 | 36.4 | 5.6 | 2.9 | 8.5 | 4.5 | 2.7 | 0.4 | 0.1 | 45 | 1.49 | [6 empty] | 0.00043448 | 0.0001 |  | 2.2377e-05 | CD | 5.3 | 40.1
2009-03-31 | 九州地方整備局 | 松浦川 | 松浦川 | 左岸 | 13.8 | 13K800L-川表 | 天端 | B.S5-1 | 1 | 2 | 22 | 2.002 | 2.595 | 0.463 | 0.067842 | 58.7 | 26.1 | 9.1 | 6.1 | 15.2 | 5.8 | 3.2 | 0.14 | 0.023 | 252.1739 | 1.95 | [6 empty] | 3.8157e-05 | 5.29e-06 |  | 5.7748e-07 | CD | 10.4 | 35.9
2009-03-31 | 九州地方整備局 | 松浦川 | 松浦川 | 左岸 | 13.8 | 13K800L-川表 | 天端 | B.P5-1 | 2.15 | 2.45 | 10 |  | 2.622 |  |  | 62.4 | 25.3 | 7.3 | 5 | 12.3 | 6.7 | 4 | 0.25 | 0.038 | 176.3158 | 2.64 | [6 empty] | 0.00014623 | 1.444e-05
2009-03-31 | 九州地方整備局 | 松浦川 | 松浦川 | 左岸 | 13.8 | 13K800L-川表 | 天端 | B.S5-2 | 2.9 | 3.9 | 24 | 1.92 | 2.618 | 0.459 | 0.06628 | 25.7 | 61.6 | 7.8 | 4.9 | 12.7 | 1 | 0.7 | 0.17 | 0.041 | 24.3902 | 2.66 | [6 empty] | 5.9834e-05 | 1.681e-05 |  | 4.7604e-06 | CD | 6 | 35.1
2009-03-31 | 九州地方整備局 | 松浦川 | 松浦川 | 左岸 | 13.8 | 13K800L-川裏 | 裏のり | B.P6-1 | 2.15 | 2.45 | 3 |  | 2.564 |  |  | 0 | 19.7 | 41.6 | 38.7 | 80.3 | 0.023 | 0.011 |  |  |  |  | 55.2 | 27 | 28.2
2009-03-31 | 九州地方整備局 | 松浦川 | 松浦川 | 左岸 | 13.8 | 13K800L-川裏 | 裏のり | B.T6-1 | 4 | 4.8 | 2 | 1.657 | 2.606 | 1.098 | 0.63096 | 0 | 32.2 | 38.3 | 29.5 | 67.8 | 0.059 | 0.032 | 0.0014 |  |  |  | 45.1 | 24.8 | 20.3 |  |  |  | 8.863e-10 |  |  |  | UU | [8 empty] | 29 | 1.5
2009-03-31 | 九州地方整備局 | 松浦川 | 松浦川 | 左岸 | 13.8 | 13K800L-川裏 | 裏のり | B.S6-3 | 6 | 6.8 | 2 | 1.743 | 2.629 | 1.049 | 0.56336 | 0 | 53.3 | 25.7 | 21 | 46.7 | 0.099 | 0.081 | 0.0043 |  |  |  | 35.9 | 23.3 | 12.6 |  |  |  | 1.1933e-08 |  |  |  | CUB |  |  |  |  | 17.3 | 9.7 | 3.7 | 29.7
2009-03-31 | 九州地方整備局 | 松浦川 | 松浦川 | 左岸 | 13.8 | 13K800L-川裏 | 裏のり | B.NO.6(10.03m) | 9 | 9.5 | 0 | [18 empty] | 0.000175
2009-03-31 | 九州地方整備局 | 松浦川 | 松浦川 | 左岸 | 13.8 | 13K800L-川裏 | 裏のり | B.S6-4 | 9 | 10 | 11 | 2.094 | 2.662 | 0.428 | 0.054904 | 52.9 | 40 | 4.7 | 2.4 | 7.1 | 3.6 | 2.3 | 0.39 | 0.13 | 27.6923 | 1.37 | [6 empty] | 0.00040973 | 0.000169 |  | 8.4981e-05 | CD | 7.4 | 37.2
2009-03-31 | 九州地方整備局 | 松浦川 | 松浦川 | 左岸 | 13.8 | 13K800L-川裏 | 裏のり | B.S6-5 | 11 | 12 | 10 | 2.083 | 2.679 | 0.449 | 0.06247 | 60.9 | 30.5 | 5.6 | 3 | 8.6 | 7.2 | 3.9 | 0.44 | 0.1 | 72 | 1.68 | [6 empty] | 0.00054185 | 0.0001 |  | 3.9727e-05 | CD | 13.1 | 38.3
2009-03-31 | 九州地方整備局 | 松浦川 | 松浦川 | 左岸 | 13.8 | 13K800L-川裏 | 裏のり | B.NO.6(10.03m) | 11.5 | 12 | 0 | [19 empty] | 0.000111
2009-03-31 | 九州地方整備局 | 松浦川 | 松浦川 | 左岸 | 13.8 | 13K800L-川裏 | 裏のり | B.S6-1 | 0 | 1 | 0 | 1.958 | 2.603 | 0.45 | 0.062845 | 40.6 | 43.7 | 9 | 6.7 | 15.7 | 2.1 | 1.3 | 0.13 | 0.015 | 140 | 5.08 | [6 empty] | 3.2137e-05 | 2.25e-06 |  | 2.6669e-07 | CD | 5.1 | 34.9
2009-03-31 | 九州地方整備局 | 松浦川 | 松浦川 | 左岸 | 13.8 | 13K800L-川裏 | 裏のり | B.S6-2 | 1 | 1.9 | 8 | 1.868 | 2.584 | 0.601 | 0.13559 | 21 | 64.4 | 9.1 | 5.5 | 14.6 | 0.74 | 0.52 | 0.12 | 0.027 | 27.4074 | 2.65 | [6 empty] | 2.6697e-05 | 7.29e-06 |  | 3.5192e-06 | CD | 2.9 | 33.3
2009-03-31 | 九州地方整備局 | 松浦川 | 松浦川 | 左岸 | 17.2 | 17K200L | 天端 | B.17K200L-3 | 3.15 | 3.45 | 3 |  | 2.586 |  |  | 2.4 | 55.3 | 30.3 | 12 | 42.3 | 0.1638 | 0.1171 | 0.0116 | 0.0039 | 42 |  | 31.4 | 19.8 | 11.6 |  |  |  | 1.1895e-07 | 1.521e-07
2009-03-31 | 九州地方整備局 | 松浦川 | 松浦川 | 左岸 | 17.2 | 17K200L | 天端 | B.17K200L-4 | 4.15 | 4.45 | 6 |  | 2.614 |  |  | 3.3 | 51.1 | 32.9 | 12.7 | 45.6 | 0.1502 | 0.1007 | 0.0097 | 0.0038 | 39.5263 |  | 28.8 | 19.4 | 9.4 |  |  |  | 7.8587e-08 | 1.444e-07
2009-03-31 | 九州地方整備局 | 松浦川 | 松浦川 | 左岸 | 17.2 | 17K200L | 天端 | B.17K200L-5 | 5.15 | 5.45 | 5 |  | 2.662 |  |  | 0.8 | 60.1 | 28 | 11.1 | 39.1 | 0.191 | 0.1394 | 0.0152 | 0.0043 | 44.4186 |  | 25.1 | 20 | 5.1 |  |  |  | 2.225e-07 | 1.849e-07
2009-03-31 | 九州地方整備局 | 松浦川 | 松浦川 | 左岸 | 17.2 | 17K200L | 天端 | B.17K200L-6 | 8.15 | 8.45 | 2 |  | 2.71 |  |  | 0 | 15.8 | 71.9 | 12.3 | 84.2 | 0.0258 | 0.0213 | 0.0096 | 0.0037 | 6.973 |  | 39.5 | 21.7 | 17.8 |  |  |  | 7.6722e-08 | 1.369e-07
2009-03-31 | 九州地方整備局 | 松浦川 | 松浦川 | 左岸 | 17.2 | 17K200L | 天端 | B.17K200L-7 | 11.15 | 11.45 | 9 |  | 2.668 |  |  | 49.8 | 37.5 | 11.2 | 1.5 | 12.7 | 5.834 | 1.9354 | 0.1854 | 0.0524 | 111.3359 | [7 empty] | 7.3149e-05 | 2.7458e-05
2009-03-31 | 九州地方整備局 | 松浦川 | 松浦川 | 左岸 | 17.2 | 17K200L | 天端 | B.17K200L-8 | 13.15 | 13.45 | 14 |  | 2.672 |  |  | 45 | 30.9 | 22.1 | 2 | 24.1 | 3.022 | 1.1338 | 0.0479 | 0.0187 | 161.6043 |  | 25.2 | 17.2 | 8 |  |  |  | 3.1793e-06 | 3.4969e-06
2009-03-31 | 九州地方整備局 | 松浦川 | 松浦川 | 左岸 | 17.2 | 17K200L | 天端 | B.17K200L-1 | 1.15 | 1.45 | 8 |  | 2.67 |  |  | 22.4 | 57.1 | 18.7 | 1.8 | 20.5 | 0.7632 | 0.4321 | 0.0702 | 0.0255 | 29.9294 | [7 empty] | 7.7084e-06 | 6.5025e-06
2009-03-31 | 九州地方整備局 | 松浦川 | 松浦川 | 左岸 | 17.2 | 17K200L | 天端 | B.17K200L-2 | 2.15 | 2.45 | 28 |  | 2.655 |  |  | 34.6 | 45.5 | 18.3 | 1.6 | 19.9 | 1.4522 | 0.8108 | 0.076 | 0.031 | 46.8452 | [7 empty] | 9.265e-06 | 9.61e-06
2009-03-31 | 九州地方整備局 | 松浦川 | 松浦川 | 左岸 | 17.2 | 17K200L-川表 | 表のり | B.S7-2 | 3 | 4 | 3 | 1.829 | 2.592 | 0.783 | 0.26924 | 1.6 | 53.8 | 30.9 | 13.7 | 44.6 | 0.13 | 0.092 | 0.011 | 0.0027 | 48.1481 | 2.74 | [6 empty] | 1.0517e-07 | 7.29e-08 |  | 1.3354e-08 | CUB |  |  |  |  | 9.7 | 26.8 | 6.2 | 30.4
2009-03-31 | 九州地方整備局 | 松浦川 | 松浦川 | 左岸 | 17.2 | 17K200L-川表 | 表のり | B.P7-2 | 4.15 | 4.45 | 8 |  | 2.613 |  |  | 1.1 | 58.5 | 27 | 13.4 | 40.4 | 0.15 | 0.1 | 0.013 | 0.0025 | 60 | 4.06 | [6 empty] | 1.5488e-07 | 6.25e-08
2009-03-31 | 九州地方整備局 | 松浦川 | 松浦川 | 左岸 | 17.2 | 17K200L-川表 | 表のり | B.T7-1 | 6 | 7 | 3 | 1.714 | 2.63 | 0.998 | 0.4975 | 0 | 33.7 | 41 | 25.3 | 66.3 | 0.059 | 0.036 | 0.0013 |  |  |  | 32.4 | 22.2 | 10.2 |  |  |  | 7.4646e-10 |  |  |  | UU | [8 empty] | 35.6 | 0.4
2009-03-31 | 九州地方整備局 | 松浦川 | 松浦川 | 左岸 | 17.2 | 17K200L-川表 | 表のり | B.S7-3 | 9 | 10 | 28 | 2.158 | 2.636 | 0.338 | 0.02886 | 56.9 | 31.4 | 7.9 | 3.8 | 11.7 | 5.5 | 3.3 | 0.2 | 0.05 | 110 | 0.736 | [6 empty] | 8.7194e-05 | 2.5e-05 |  | 3.3996e-06 | CD | 5.2 | 40.6
2009-03-31 | 九州地方整備局 | 松浦川 | 松浦川 | 左岸 | 17.2 | 17K200L-川表 | 表のり | B.NO.7(13.04m) | 10 | 10.5 | 0 | [18 empty] | 0.000151
2009-03-31 | 九州地方整備局 | 松浦川 | 松浦川 | 左岸 | 17.2 | 17K200L-川表 | 表のり | B.P7-3 | 11.15 | 11.45 | 19 |  | 2.641 |  |  | 49.6 | 44.6 | 3.2 | 2.6 | 5.8 | 4.5 | 1.9 | 0.33 | 0.16 | 28.125 | 0.39 | [6 empty] | 0.00027823 | 0.000256
2009-03-31 | 九州地方整備局 | 松浦川 | 松浦川 | 左岸 | 17.2 | 17K200L-川表 | 表のり | B.S7-1 | 1 | 2 | 4 | 1.789 | 2.636 | 0.762 | 0.25111 | 16.6 | 54 | 18.9 | 10.5 | 29.4 | 0.47 | 0.26 | 0.029 | 0.0042 | 111.9048 | 3.08 | [6 empty] | 9.9398e-07 | 1.764e-07 |  | 2.2665e-08 | CUB |  |  |  |  | 22.8 | 30.1 | 19.1 | 30.8
2009-03-31 | 九州地方整備局 | 松浦川 | 松浦川 | 左岸 | 17.2 | 17K200L-川表 | 表のり | B.P7-1 | 2.15 | 2.45 | 2 |  | 2.551 |  |  | 20.6 | 53.1 | 18 | 8.3 | 26.3 | 0.49 | 0.28 | 0.038 | 0.0072 | 68.0556 | 2.61 | [6 empty] | 1.8593e-06 | 5.184e-07
2009-03-31 | 九州地方整備局 | 松浦川 | 松浦川 | 左岸 | 17.2 | 17K200L-川裏 | 裏のり | B.S8-2 | 2 | 3 | 1 |  | 2.614 |  |  | 5.4 | 57.3 | 24.8 | 12.5 | 37.3 | 0.21 | 0.14 | 0.015 | 0.003 | 70 | 3.36 | [6 empty] | 2.1578e-07 | 9e-08 |  |  | CUB |  |  |  |  | 14.7 | 18.3 | 7.2 | 30.3
2009-03-31 | 九州地方整備局 | 松浦川 | 松浦川 | 左岸 | 17.2 | 17K200L-川裏 | 裏のり | B.P8-1 | 3.15 | 3.45 | 6 |  | 2.595 |  |  | 3.9 | 57 | 25.9 | 13.2 | 39.1 | 0.18 | 0.12 | 0.014 | 0.0028 | 64.2857 | 3.02 | [6 empty] | 1.839e-07 | 7.84e-08
2009-03-31 | 九州地方整備局 | 松浦川 | 松浦川 | 左岸 | 17.2 | 17K200L-川裏 | 裏のり | B.T8-1 | 5 | 5.8 | 2 | 1.724 | 2.609 | 0.968 | 0.46089 | 0 | 22.9 | 46.2 | 30.9 | 77.1 | 0.037 | 0.021 |  |  |  |  | 36.3 | 23.6 | 12.7 | [7 empty] | UU | [8 empty] | 33.2 | 3.1
2009-03-31 | 九州地方整備局 | 松浦川 | 松浦川 | 左岸 | 17.2 | 17K200L-川裏 | 裏のり | B.S8-3 | 9 | 10 | 15 | 2.071 | 2.627 | 0.46 | 0.066668 | 57.9 | 34.5 | 4.9 | 2.7 | 7.6 | 6.1 | 3.4 | 0.34 | 0.12 | 50.8333 | 0.613 | [6 empty] | 0.00029815 | 0.000144 |  | 7.6716e-05 | CD | 11 | 38.4
2009-03-31 | 九州地方整備局 | 松浦川 | 松浦川 | 左岸 | 17.2 | 17K200L-川裏 | 裏のり | B.NO.8(12.53m) | 11 | 11.5 | 0 | [19 empty] | 0.000291
2009-03-31 | 九州地方整備局 | 松浦川 | 松浦川 | 左岸 | 17.2 | 17K200L-川裏 | 裏のり | B.S8-1 | 0.5 | 1.5 | 5 | 1.84 | 2.617 | 0.681 | 0.18788 | 15.5 | 58.1 | 19.3 | 7.1 | 26.4 | 0.5 | 0.3 | 0.036 | 0.009 | 55.5556 | 2.05 | [6 empty] | 1.6404e-06 | 8.1e-07 |  | 1.7887e-07 | CUB |  |  |  |  | 39.4 | 21.8 | 17.1 | 32.5
2009-03-31 | 九州地方整備局 | 松浦川 | 松浦川 | 左岸 | 22.27 | 22K270L | 天端 | B.22K270L-4 | 5.15 | 5.45 | 2 |  | 2.711 |  |  | 0.2 | 25.9 | 51.6 | 22.3 | 73.9 | 0.0391 | 0.0199 | 0.0045 | 0.0019 | 20.5789 |  | 39.7 | 21.8 | 17.9 |  |  |  | 1.3258e-08 | 3.61e-08
2009-03-31 | 九州地方整備局 | 松浦川 | 松浦川 | 左岸 | 22.27 | 22K270L | 天端 | B.22K270L-5 | 6.15 | 6.45 | 3 |  | 2.702 |  |  | 0.1 | 72.6 | 22.2 | 5.1 | 27.3 | 0.2356 | 0.1928 | 0.026 | 0.0089 | 26.4719 | [7 empty] | 7.7178e-07 | 7.921e-07
2009-03-31 | 九州地方整備局 | 松浦川 | 松浦川 | 左岸 | 22.27 | 22K270L | 天端 | B.22K270L-6 | 8.15 | 8.45 | 22 |  | 2.699 |  |  | 68.9 | 24.6 | 6.5 |  | 6.5 | 17.776 | 11.5289 | 0.603 | 0.1841 | 96.5562 | [7 empty] | 0.0011246 | 0.00033893
2009-03-31 | 九州地方整備局 | 松浦川 | 松浦川 | 左岸 | 22.27 | 22K270L | 天端 | B.22K270L-1 | 1.15 | 1.45 | 9 |  | 2.654 |  |  | 21.3 | 62.8 | 14.3 | 1.6 | 15.9 | 1.0981 | 0.7658 | 0.1224 | 0.0257 | 42.7276 | [7 empty] | 2.795e-05 | 6.6049e-06
2009-03-31 | 九州地方整備局 | 松浦川 | 松浦川 | 左岸 | 22.27 | 22K270L | 天端 | B.22K270L-2 | 2.15 | 2.45 | 11 |  | 2.663 |  |  | 28.8 | 56.2 | 13.4 | 1.6 | 15 | 1.3513 | 0.9406 | 0.1504 | 0.033 | 40.9485 | [7 empty] | 4.5049e-05 | 1.089e-05
2009-03-31 | 九州地方整備局 | 松浦川 | 松浦川 | 左岸 | 22.27 | 22K270L | 天端 | B.22K270L-3 | 3.45 | 3.45 | 16 |  | 2.668 |  |  | 52.5 | 39.3 | 8.2 |  | 8.2 | 4.1938 | 2.2869 | 0.3809 | 0.119 | 35.242 | [7 empty] | 0.00038792 | 0.00014161
2009-03-31 | 九州地方整備局 | 松浦川 | 松浦川 | 左岸 | 22.27 | 22K270L-川表 | 表のり | B.松浦川左岸22k270川表(2.50～3.30m) | 2.5 | 3.3 | 3 | 1.897 | 2.641 | 0.819 | 0.30201 | 0 | 24.9 | 44.1 | 31 | 75.1 | 0.0437 | 0.0253 |  |  |  |  | 50.9 | 21.9 | 29 | [7 empty] | UU | [8 empty] | 41.7 | 3.8
2009-03-31 | 九州地方整備局 | 松浦川 | 松浦川 | 左岸 | 22.27 | 22K270L-川表 | 表のり | B.松浦川左岸22k270川表(4.00～4.80m) | 4 | 4.8 | 4 | 1.862 | 2.593 | 0.826 | 0.30863 | 0 | 71.7 | 10.9 | 17.4 | 28.3 | 0.2097 | 0.1727 | 0.0129 | [9 empty] | 1.5214e-07 |  |  |  | CUB |  |  |  |  | 16.4 | 24.6 | 10.6 | 33.4
2009-03-31 | 九州地方整備局 | 松浦川 | 松浦川 | 左岸 | 22.27 | 22K270L-川表 | 表のり | B.松浦川左岸22k270川表① | 4 | 5 | 0 | [19 empty] | 3.07e-05
2009-03-31 | 九州地方整備局 | 松浦川 | 松浦川 | 左岸 | 22.27 | 22K270L-川表 | 表のり | B.松浦川左岸22k270川表② | 5.4 | 6.4 | 0 | [19 empty] | 5.84e-06
2009-03-31 | 九州地方整備局 | 松浦川 | 松浦川 | 左岸 | 22.27 | 22K270L-川表 | 表のり | B.松浦川左岸22k270川表(5.55～6.50m) | 5.55 | 6.5 | 32 | 1.986 | 2.619 | 0.571 | 0.1185 | 62.6 | 27.9 | 3.9 | 5.6 | 9.5 | 10.0322 | 6.1342 | 0.3963 | 0.091 | 110.244 | 0.51 | [6 empty] | 0.00042523 | 8.281e-05 |  | 9.1818e-05 | CD | 7.6 | 39.9
2009-03-31 | 九州地方整備局 | 松浦川 | 松浦川 | 左岸 | 22.27 | 22K270L-川裏 | 裏のり | B.松浦川左岸22k270川裏(2.50～3.30m) | 2.5 | 3.3 | 4 | 1.826 | 2.655 | 1.022 | 0.52792 | 0 | 15.2 | 43.5 | 41.3 | 84.8 | 0.0228 | 0.011 |  |  |  |  | 50.7 | 23.5 | 27.2 | [7 empty] | UU | [8 empty] | 26.5 | 7.9
2009-03-31 | 九州地方整備局 | 松浦川 | 松浦川 | 左岸 | 22.27 | 22K270L-川裏 | 裏のり | B.松浦川左岸22k270川裏① | 5 | 6 | 0 | [19 empty] | 2.74e-06
2009-03-31 | 九州地方整備局 | 松浦川 | 松浦川 | 左岸 | 22.27 | 22K270L-川裏 | 裏のり | B.松浦川左岸22k270川裏(5.10～5.90m) | 5.1 | 5.9 | 3 | 1.975 | 2.64 | 0.699 | 0.20102 | 0 | 75.5 | 10.6 | 13.9 | 24.5 | 0.1869 | 0.1612 | 0.0422 | [9 empty] | 2.3705e-06 |  |  |  | CUB |  |  |  |  | 16.6 | 23.9 | 9.8 | 32.1
2009-03-31 | 九州地方整備局 | 松浦川 | 松浦川 | 左岸 | 22.27 | 22K270L-川裏 | 裏のり | B.松浦川左岸22k270川裏(6.10～6.45m) | 6.1 | 6.45 | 13 |  | 2.679 |  |  | 41.4 | 44.2 | 8.2 | 6.2 | 14.4 | 2.369 | 0.8126 | 0.1611 | 0.0398 | 59.5226 | 0.83 | [6 empty] | 5.2825e-05 | 1.584e-05
2009-03-31 | 九州地方整備局 | 松浦川 | 松浦川 | 左岸 | 22.27 | 22K270L-川裏 | 裏のり | B.松浦川左岸22k270川裏② | 6.3 | 6.55 | 0 | [19 empty] | 1.95e-06
2009-03-31 | 九州地方整備局 | 松浦川 | 松浦川 | 左岸 | 22.27 | 22K270L-川裏 | 裏のり | B.松浦川左岸22k270川裏(0.60～1.60m) | 0.6 | 1.6 | 7 | 2.004 | 2.637 | 0.603 | 0.13678 | 62.6 | 30.6 | 6.8 |  | 6.8 | 7.8704 | 3.7899 | 0.6438 | 0.2011 | 39.1367 | 1.11 | [6 empty] | 0.0013088 | 0.00040441 |  | 0.00043398 | CD | 0.2 | 43.8
2009-03-31 | 九州地方整備局 | 松浦川 | 松浦川 | 左岸 | 24.6 | 24K600L-川表 | 表のり | B.松浦川左岸24k600川表(4.00～4.80m) | 4 | 4.8 | 4 | 1.873 | 2.644 | 0.887 | 0.36983 | 0.2 | 32.6 | 46.9 | 20.3 | 67.2 | 0.0594 | 0.0424 | 0.0047 |  |  |  | 56.7 | 24.6 | 32.1 |  |  |  | 1.4664e-08 |  |  |  | UU | [8 empty] | 28 | 4.3
2009-03-31 | 九州地方整備局 | 松浦川 | 松浦川 | 左岸 | 24.6 | 24K600L-川表 | 表のり | B.松浦川左岸24k600川表(5.20～5.45m) | 5.2 | 5.45 | 11 |  | 2.681 |  |  | 24.3 | 62.1 | 8.1 | 5.5 | 13.6 | 0.4553 | 0.3281 | 0.1242 | 0.0448 | 10.1629 | 1.59 | [6 empty] | 2.8912e-05 | 2.007e-05
2009-03-31 | 九州地方整備局 | 松浦川 | 松浦川 | 左岸 | 24.6 | 24K600L-川表 | 表のり | B.松浦川左岸24k600川表① | 5.2 | 5.7 | 0 | [18 empty] | 1.16e-07
2009-03-31 | 九州地方整備局 | 松浦川 | 松浦川 | 左岸 | 24.6 | 24K600L-川表 | 表のり | B.松浦川左岸24k600川表(6.20～6.90m) | 6.2 | 6.9 | 1 | 1.855 | 2.59 | 0.874 | 0.35626 | 0 | 44.4 | 30.4 | 25.2 | 55.6 | 0.0922 | 0.0521 | 0.0016 |  |  |  | 38.9 | 21.4 | 17.5 |  |  |  | 1.2077e-09 |  |  |  | UU | [8 empty] | 16.8 | 2.2
2009-03-31 | 九州地方整備局 | 松浦川 | 松浦川 | 左岸 | 24.6 | 24K600L-川表 | 表のり | B.松浦川左岸24k600川表② | 7.05 | 8.05 | 0 | [19 empty] | 1.78e-06
2009-03-31 | 九州地方整備局 | 松浦川 | 松浦川 | 左岸 | 24.6 | 24K600L-川表 | 表のり | B.松浦川左岸24k600川表(7.10～8.10m) | 7.1 | 8.1 | 14 | 1.892 | 2.63 | 0.553 | 0.10889 | 72.9 | 21.4 | 3 | 2.7 | 5.7 | 12.874 | 9.3624 | 0.69 | 0.2382 | 54.047 | 2.63 | [6 empty] | 0.0015368 | 0.00056739 |  | 0.0020259 | CD | 29.8 | 40.2
2009-03-31 | 九州地方整備局 | 松浦川 | 松浦川 | 左岸 | 24.6 | 24K600L-川表 | 表のり | B.松浦川左岸24k600川表(1.20～2.20m) | 1.2 | 2.2 | 4 | 1.963 | 2.643 | 0.675 | 0.18361 | 0 | 59.7 | 20.5 | 19.8 | 40.3 | 0.1507 | 0.1211 | 0.0053 |  |  |  | 38.3 | 21.2 | 17.1 |  |  |  | 1.9371e-08 |  |  |  | CUB |  |  |  |  | 20.8 | 26.2 | 12.9 | 35
2009-03-31 | 九州地方整備局 | 松浦川 | 松浦川 | 左岸 | 24.6 | 24K600L-川裏 | 裏のり | B.松浦川左岸24K600川裏(2.40～3.20m) | 2.4 | 3.2 | 7 | 1.808 | 2.626 | 1.015 | 0.51895 | 0 | 8.7 | 37.5 | 53.8 | 91.3 | 0.0081 | 0.0029 |  |  |  |  | 63.7 | 25.2 | 38.5 | [7 empty] | UU | [8 empty] | 41.3 | 0.1
2009-03-31 | 九州地方整備局 | 松浦川 | 松浦川 | 左岸 | 24.6 | 24K600L-川裏 | 裏のり | B.松浦川左岸24K600川裏(4.00～5.00m) | 4 | 5 | 5 | 1.779 | 2.631 | 0.706 | 0.20627 | 51.3 | 34.2 | 8.9 | 5.6 | 14.5 | 5.6773 | 2.2992 | 0.1287 | 0.027 | 210.2704 | 0.5 | [6 empty] | 3.1397e-05 | 7.29e-06 |  | 1.3229e-06 | CD | 11.4 | 37.1
2009-03-31 | 九州地方整備局 | 松浦川 | 松浦川 | 左岸 | 24.6 | 24K600L-川裏 | 裏のり | B.松浦川左岸24k600川裏 | 5.9 | 8.05 | 0 | [19 empty] | 1.42e-06
2009-03-31 | 九州地方整備局 | 松浦川 | 松浦川 | 左岸 | 24.6 | 24K600L-川裏 | 裏のり | B.松浦川左岸24K600川裏(6.00～6.80m) | 6 | 6.8 | 20 | 1.803 | 2.615 | 0.634 | 0.15596 | 82.8 | 13.1 | 4.1 |  | 4.1 | 19.4616 | 15.9527 | 3.5178 | 0.2948 | 66.0163 | 13.7 | [6 empty] | 0.066944 | 0.00086907 |  | 0.0082754 | CD | 11.4 | 39.3
2009-03-31 | 九州地方整備局 | 松浦川 | 松浦川 | 左岸 | 25 | 25K000L | 天端 | B.25K000L-5 | 6.15 | 6.45 | 4 |  | 2.67 |  |  | 0 | 72.1 | 25.9 | 2 | 27.9 | 0.1842 | 0.1541 | 0.0436 | 0.0259 | 7.112 | [7 empty] | 2.5568e-06 | 6.7081e-06
2009-03-31 | 九州地方整備局 | 松浦川 | 松浦川 | 左岸 | 25 | 25K000L | 天端 | B.25K000L-6 | 8.15 | 8.45 | 4 |  | 2.675 |  |  | 0 | 57.4 | 38.1 | 4.5 | 42.6 | 0.1443 | 0.1126 | 0.0204 | 0.0114 | 12.6579 |  | 33 | 22.2 | 10.8 |  |  |  | 4.3996e-07 | 1.2996e-06
2009-03-31 | 九州地方整備局 | 松浦川 | 松浦川 | 左岸 | 25 | 25K000L | 天端 | B.25K000L-7 | 9.15 | 9.45 | 15 |  | 2.686 |  |  | 64.7 | 26.4 | 8.9 |  | 8.9 | 13.1285 | 7.3417 | 0.4295 | 0.0988 | 132.8796 | [7 empty] | 0.00051236 | 9.7614e-05
2009-03-31 | 九州地方整備局 | 松浦川 | 松浦川 | 左岸 | 25 | 25K000L | 天端 | B.25K000L-1 | 1.15 | 1.45 | 11 |  | 2.689 |  |  | 19.2 | 31.8 | 45.4 | 3.6 | 49 | 0.1295 | 0.0785 | 0.0186 | 0.0115 | 11.2609 | [7 empty] | 3.5519e-07 | 1.3225e-06
2009-03-31 | 九州地方整備局 | 松浦川 | 松浦川 | 左岸 | 25 | 25K000L | 天端 | B.25K000L-2 | 2.15 | 2.45 | 12 |  | 2.705 |  |  | 0 | 45.2 | 47.5 | 7.3 | 54.8 | 0.0982 | 0.0563 | 0.0154 | 0.0077 | 12.7532 |  | 36.8 | 21.6 | 15.2 |  |  |  | 2.2934e-07 | 5.929e-07
2009-03-31 | 九州地方整備局 | 松浦川 | 松浦川 | 左岸 | 25 | 25K000L | 天端 | B.25K000L-3 | 3.15 | 3.45 | 9 |  | 2.707 |  |  | 0.9 | 51.5 | 40.5 | 7.1 | 47.6 | 0.1263 | 0.0872 | 0.0225 | 0.0088 | 14.3523 |  | 32.8 | 24.5 | 8.3 |  |  |  | 5.5209e-07 | 7.744e-07
2009-03-31 | 九州地方整備局 | 松浦川 | 松浦川 | 左岸 | 25 | 25K000L | 天端 | B.25K000L-4 | 4.15 | 4.45 | 8 |  | 2.691 |  |  | 0 | 31.7 | 57 | 11.3 | 68.3 | 0.0592 | 0.0469 | 0.0139 | 0.0039 | 15.1795 |  | 43.6 | 23.9 | 19.7 |  |  |  | 1.8087e-07 | 1.521e-07
2009-03-31 | 九州地方整備局 | 松浦川 | 松浦川 | 左岸 | 25 | 25K000L-川表 | 表のり | B.松浦川左岸25k000川表(2.70～3.70m) | 2.7 | 3.7 | 4 | 1.508 | 2.605 | 1.147 | 0.70284 | 0 | 89.9 | 2.7 | 7.4 | 10.1 | 0.3975 | 0.3447 | 0.1884 | 0.0639 | 6.2207 | 2.39 | [6 empty] | 7.5921e-05 | 4.0832e-05 |  | 0.00011039 | CD | 2 | 34.2
2009-03-31 | 九州地方整備局 | 松浦川 | 松浦川 | 左岸 | 25 | 25K000L-川表 | 表のり | B.松浦川左岸25k000川表 | 6.7 | 7.7 | 0 | [19 empty] | 0.000222
2009-03-31 | 九州地方整備局 | 松浦川 | 松浦川 | 左岸 | 25 | 25K000L-川表 | 表のり | B.松浦川左岸25k000川表(1.00～2.00m) | 1 | 2 | 4 | 1.899 | 2.618 | 0.749 | 0.24025 | 0 | 51.4 | 25.2 | 23.4 | 48.6 | 0.1269 | 0.086 |  |  |  |  | 39.2 | 24.3 | 14.9 | [7 empty] | CUB |  |  |  |  | 17.4 | 28.2 | 13.7 | 35
2009-03-31 | 九州地方整備局 | 松浦川 | 松浦川 | 左岸 | 25 | 25K000L-川裏 | 裏のり | B.松浦川左岸25k000川裏(3.50～4.30m) | 3.5 | 4.3 | 3 | 1.925 | 2.635 | 0.774 | 0.26138 | 0 | 53.1 | 19.7 | 27.2 | 46.9 | 0.0944 | 0.0815 | 0.0011 |  |  |  | 38.4 | 21.4 | 17 |  |  |  | 5.0688e-10 |  |  |  | CUB |  |  |  |  | 13.8 | 15.5 | 9.8 | 25.1
2009-03-31 | 九州地方整備局 | 松浦川 | 松浦川 | 左岸 | 25 | 25K000L-川裏 | 裏のり | B.松浦川左岸25k000川裏(5.50～6.30m) | 5.5 | 6.3 | 3 | 1.869 | 2.599 | 0.86 | 0.34197 | 0 | 20.8 | 42.4 | 36.8 | 79.2 | 0.028 | 0.0149 |  |  |  |  | 48 | 22.9 | 25.1 | [7 empty] | UU | [8 empty] | 32.6 | 1.2
2009-03-31 | 九州地方整備局 | 松浦川 | 松浦川 | 左岸 | 25 | 25K000L-川裏 | 裏のり | B.松浦川左岸25k000川裏 | 7.1 | 8.1 | 0 | [19 empty] | 6.17e-05
2009-03-31 | 九州地方整備局 | 松浦川 | 松浦川 | 左岸 | 25 | 25K000L-川裏 | 裏のり | B.松浦川左岸25k000川裏(0.60～1.60m) | 0.6 | 1.6 | 6 | 1.844 | 2.649 | 0.8 | 0.28444 | 0 | 57.3 | 26.2 | 16.5 | 42.7 | 0.1563 | 0.1194 | 0.0088 |  |  |  | 35.9 | 23.6 | 12.3 |  |  |  | 6.2714e-08 |  |  |  | CUB |  |  |  |  | 31.7 | 17.4 | 24.5 | 30.9
2009-03-31 | 九州地方整備局 | 松浦川 | 松浦川 | 左岸 | 29.4 | 29K400L | 天端 | B.29K400L-3 | 3.15 | 3.45 | 3 |  | 2.706 |  |  | 0 | 24.5 | 65.4 | 10.1 | 75.5 | 0.0332 | 0.023 | 0.0098 | 0.005 | 6.64 | [7 empty] | 8.0477e-08 | 2.5e-07
2009-03-31 | 九州地方整備局 | 松浦川 | 松浦川 | 左岸 | 29.4 | 29K400L | 天端 | B.29K400L-4 | 4.15 | 4.45 | 2 |  | 2.706 |  |  | 0.9 | 45.3 | 43.4 | 10.4 | 53.8 | 0.112 | 0.0581 | 0.0086 | 0.0048 | 23.3333 | [7 empty] | 5.9461e-08 | 2.304e-07
2009-03-31 | 九州地方整備局 | 松浦川 | 松浦川 | 左岸 | 29.4 | 29K400L | 天端 | B.29K400L-1 | 1.15 | 1.45 | 3 |  | 2.734 |  |  | 1 | 39 | 53.2 | 6.8 | 60 | 0.075 | 0.0477 | 0.0107 | 0.0067 | 11.194 | [7 empty] | 9.8647e-08 | 4.489e-07
2009-03-31 | 九州地方整備局 | 松浦川 | 松浦川 | 左岸 | 29.4 | 29K400L | 天端 | B.29K400L-2 | 2.15 | 2.45 | 20 |  | 2.727 |  |  | 4 | 40.5 | 47.8 | 7.7 | 55.5 | 0.0945 | 0.0616 | 0.0118 | 0.0064 | 14.7656 | [7 empty] | 1.2375e-07 | 4.096e-07
2009-03-31 | 九州地方整備局 | 松浦川 | 松浦川 | 左岸 | 29.4 | 29K400L-川表 | 表のり | B.松浦川左岸29k400川表(1.50～2.20m) | 1.5 | 2.2 | 6 | 1.882 | 2.644 | 0.86 | 0.34197 | 0.4 | 28.4 | 40 | 31.2 | 71.2 | 0.052 | 0.0243 |  |  |  |  | 52.7 | 25.8 | 26.9 | [7 empty] | UU | [8 empty] | 53.2 | 10.3
2009-03-31 | 九州地方整備局 | 松浦川 | 松浦川 | 左岸 | 29.4 | 29K400L-川表 | 表のり | B.松浦川左岸29k400川表(2.30～2.50m) | 2.3 | 2.5 | 6 |  | 2.67 |  |  | 7.6 | 76.7 | 8 | 7.7 | 15.7 | 0.2697 | 0.2249 | 0.1065 | 0.0139 | 19.4029 | 5.73 | [6 empty] | 2.0247e-05 | 1.9321e-06
2009-03-31 | 九州地方整備局 | 松浦川 | 松浦川 | 左岸 | 29.4 | 29K400L-川表 | 表のり | B.松浦川左岸29k400川表 | 2.5 | 3.1 | 0 | [19 empty] | 1.03e-05
2009-03-31 | 九州地方整備局 | 松浦川 | 松浦川 | 左岸 | 29.4 | 29K400L-川表 | 表のり | B.松浦川左岸29k400川表(0.50～1.32m) | 0.5 | 1.32 | 3 | 1.847 | 2.655 | 0.929 | 0.41564 | 0.9 | 44.3 | 39.5 | 15.3 | 54.8 | 0.0869 | 0.0652 | 0.0101 |  |  |  | 41.9 | 23.2 | 18.7 |  |  |  | 8.63e-08 |  |  |  | UU | [8 empty] | 8.3 | 11.4
2009-03-31 | 九州地方整備局 | 松浦川 | 松浦川 | 左岸 | 29.4 | 29K400L-川裏 | 裏のり | B.松浦川左岸29k400川裏(2.00～2.80m) | 2 | 2.8 | 6 | 1.958 | 2.645 | 0.717 | 0.21468 | 0 | 31.5 | 38.1 | 30.4 | 68.5 | 0.0433 | 0.0256 |  |  |  |  | 42 | 21.6 | 20.4 | [7 empty] | UU | [8 empty] | 17.8 | 14.6
2009-03-31 | 九州地方整備局 | 松浦川 | 松浦川 | 左岸 | 29.4 | 29K400L-川裏 | 裏のり | B.松浦川左岸29k400川裏(0.50～1.50m) | 0.5 | 1.5 | 2 | 1.916 | 2.631 | 0.769 | 0.25707 | 8.1 | 44.1 | 30.7 | 17.1 | 47.8 | 0.1305 | 0.0849 | 0.0068 |  |  |  | 42.4 | 22.3 | 20.1 |  |  |  | 3.4508e-08 |  |  |  | CUB |  |  |  |  | 13.9 | 21.4 | 8.1 | 29
2009-03-31 | 九州地方整備局 | 菊池川 | 上内田川 | 右岸 | 0.2 | 右岸0.2k表-1 | 表のり |  | 6 | 6.5 | 0 | [19 empty] | 0.102
2008-03-15 | 九州地方整備局 | 菊池川 | 上内田川 | 右岸 | 0.2 | 右岸0.2k表-1 | 表のり | B.P3 | 6.15 | 6.45 | 41 |  | 2.732 |  |  | 69.5 | 19.5 | 8.6 | 2.4 | 11 | 13 | 7.9 | 0.43 | 0.055 | 236.3636 | 5.05 | [6 empty] | 0.00051374 | 3.025e-05
2008-03-15 | 九州地方整備局 | 菊池川 | 上内田川 | 右岸 | 0.2 | 右岸0.2k表-1 | 表のり | B.P4 | 14.15 | 14.45 | 49 |  | 2.446 |  |  | 27.4 | 40.4 | 24.6 | 7.6 | 32.2 | 0.7 | 0.38 | 0.022 | 0.0097 | 72.1649 | 0.462 | [6 empty] | 5.2407e-07 | 9.409e-07
2009-03-31 | 九州地方整備局 | 菊池川 | 上内田川 | 右岸 | 0.2 | 右岸0.2k表-1 | 表のり |  | 14.5 | 15 | 0 | [19 empty] | 0.66
2008-03-15 | 九州地方整備局 | 菊池川 | 上内田川 | 右岸 | 0.2 | 右岸0.2k表-1 | 表のり | B.P1 | 1.15 | 1.45 | 20 |  | 2.721 |  |  | 54 | 39.6 | 3.9 | 2.5 | 6.4 | 5.9 | 2.7 | 0.4 | 0.17 | 34.7059 | 0.531 | 41.6 | 30.8 | 10.8 |  |  |  | 0.00043448 | 0.000289
2008-03-15 | 九州地方整備局 | 菊池川 | 上内田川 | 右岸 | 0.2 | 右岸0.2k表-1 | 表のり | B.P2 | 3.15 | 3.45 | 12 |  | 2.694 |  |  | 28.3 | 62.2 | 6.1 | 3.4 | 9.5 | 1.3 | 0.9 | 0.24 | 0.082 | 15.8537 | 1.43 | 39.8 | 29.9 | 9.9 |  |  |  | 0.00013303 | 6.724e-05
2008-03-15 | 九州地方整備局 | 菊池川 | 上内田川 | 右岸 | 0.2 | 右岸0.2k裏-2 | 裏のり | B.P1 | 1.15 | 1.45 | 17 |  | 2.71 |  |  | 56.5 | 36 | 5.4 | 2.1 | 7.5 | 12 | 4.5 | 0.35 | 0.12 | 100 | 0.312 | [6 empty] | 0.00031886 | 0.000144
2008-03-15 | 九州地方整備局 | 菊池川 | 上内田川 | 左岸 | 0.8 | 左岸0.8k表-1 | 表のり | B.P3 | 5.15 | 5.45 | 8 |  | 2.646 |  |  | 6.3 | 83.1 | 6.9 | 3.7 | 10.6 | 0.62 | 0.47 | 0.16 | 0.063 | 9.8413 | 1.73 | [6 empty] | 5.1993e-05 | 3.969e-05
2008-03-15 | 九州地方整備局 | 菊池川 | 上内田川 | 左岸 | 0.8 | 左岸0.8k表-1 | 表のり | B.P4 | 8.15 | 8.45 | 9 |  | 2.642 |  |  | 24 | 67.5 | 5.4 | 3.1 | 8.5 | 1.1 | 0.87 | 0.37 | 0.11 | 10 | 2.32 | [6 empty] | 0.00036268 | 0.000121
2009-03-31 | 九州地方整備局 | 菊池川 | 上内田川 | 左岸 | 0.8 | 左岸0.8k表-1 | 表のり |  | 9 | 9.5 | 16 | [19 empty] | 0.856
2008-03-15 | 九州地方整備局 | 菊池川 | 上内田川 | 左岸 | 0.8 | 左岸0.8k表-1 | 表のり | B.P5 | 10.15 | 10.5 | 2 |  | 2.725 |  |  | 51.1 | 41.2 | 3.6 | 4.1 | 7.7 | 3.3 | 2.1 | 0.46 | 0.17 | 19.4118 | 0.95 | [6 empty] | 0.00060063 | 0.000289
2009-03-31 | 九州地方整備局 | 菊池川 | 上内田川 | 左岸 | 0.8 | 左岸0.8k表-1 | 表のり |  | 11.5 | 12 | 0 | [19 empty] | 0.0325
2008-03-15 | 九州地方整備局 | 菊池川 | 上内田川 | 左岸 | 0.8 | 左岸0.8k表-1 | 表のり | B.P1 | 1.15 | 1.45 | 13 |  | 2.799 |  |  | 40.8 | 37.2 | 14.8 | 7.2 | 22 | 2.4 | 0.84 | 0.06 | 0.01 | 240 | 1.5 | 32.6 | 23.7 | 8.9 |  |  |  | 5.3577e-06 | 1e-06
2008-03-15 | 九州地方整備局 | 菊池川 | 上内田川 | 左岸 | 0.8 | 左岸0.8k表-1 | 表のり | B.P2 | 3.15 | 3.45 | 5 |  | 2.561 |  |  | 5 | 54.6 | 32.1 | 8.3 | 40.4 | 0.13 | 0.099 | 0.023 | 0.0083 | 15.6627 | 1.96 | 9999 | 9999 | 0 |  |  |  | 5.8093e-07 | 6.889e-07
2008-03-15 | 九州地方整備局 | 菊池川 | 上内田川 | 左岸 | 0.8 | 左岸0.8k裏-2 | 裏のり | B.D1 | 1.7 | 2.7 | 33 | 1.824 | 2.9 | 1.304 | 0.96239 | 17.7 | 31.2 | 30.9 | 20.2 | 51.1 | 0.23 | 0.066 | 0.0049 |  |  |  | 41.4 | 26.6 | 14.8 |  |  |  | 1.615e-08 |  |  |  | UU | [8 empty] | 23.5 | 5.7
2009-03-31 | 九州地方整備局 | 大淀川 | 深年川 | 右岸 | 1.2 | 右岸1k200中央 | 天端 | B.P-2 | 8.15 | 8.45 | 3 |  | 2.691 |  |  | 0 | 42.2 | 39.4 | 18.4 | 57.8 | 0.0854 | 0.0495 | 0.0066 |  |  |  | 29.8 | 17 | 12.8 |  |  |  | 3.2202e-08
2009-03-31 | 九州地方整備局 | 大淀川 | 深年川 | 右岸 | 1.2 | 右岸1k200中央 | 天端 | B.P-3 | 11.15 | 11.45 | 21 |  | 2.706 |  |  | 51.9 | 36 |  | 12.1 | 12.1 | 7.5205 | 2.3377 | 0.2696 | [9 empty] | 0.00017417
2009-03-31 | 九州地方整備局 | 大淀川 | 深年川 | 右岸 | 1.2 | 右岸1k200中央 | 天端 | B.P-4 | 15.15 | 15.45 | 6 |  | 2.663 |  |  | 0 | 25.2 | 48.4 | 26.4 | 74.8 | 0.0479 | 0.0337 |  |  |  |  | 51.6 | 24.9 | 26.7
2009-03-31 | 九州地方整備局 | 大淀川 | 深年川 | 右岸 | 1.2 | 右岸1k200中央 | 天端 | B.P-5 | 21.15 | 21.45 | 24 |  | 2.697 |  |  | 0 | 72 | 18.9 | 9 | 27.9 | 0.1428 | 0.124 | 0.0488 | 0.0084 | 17 | 5.47 | [6 empty] | 3.3195e-06 | 7.056e-07
2009-03-31 | 九州地方整備局 | 大淀川 | 深年川 | 右岸 | 1.2 | 右岸1k200中央 | 天端 | B.P-6 | 25.15 | 25.45 | 8 |  | 2.712 |  |  | 0 | 18 | 57.3 | 24.7 | 82 | 0.0303 | 0.0209 | 0.0022 |  |  |  | 32.5 | 17.2 | 15.3 |  |  |  | 2.5258e-09
2009-03-31 | 九州地方整備局 | 大淀川 | 深年川 | 右岸 | 1.2 | 右岸1k200中央 | 天端 | B.S-1 | 3 | 5.1 | 7 | 1.87 | 2.673 | 0.818 | 0.30107 | 0 | 43.9 | 41.6 | 14.5 | 56.1 | 0.085 | 0.0629 | 0.011 | 0.0023 | 36.9565 | 5.01 | 9999 | 9999 | 0 |  |  | 8.31e-09 | 1.0517e-07 | 5.29e-08 |  | 8.964e-09 | CUB |  |  |  |  | 49.2 | 27.7 | 5 | 35.6
2009-03-31 | 九州地方整備局 | 大淀川 | 深年川 | 右岸 | 1.2 | 右岸1k200川表 | 表のり | B.S-1 | 4.5 | 5.5 | 0 | 1.998 | 2.709 | 0.437 | 0.058075 | 75.8 | 17.8 |  | 6.4 | 6.4 | 15.2914 | 11.5396 | 1.1647 | 0.2084 | 73.3752 | 3.3 | [6 empty] | 0.0051691 | 0.00043431 |  | 0.00076023 | CUB |  |  |  |  | 36.3 | 31.9 | 6.2 | 44.5
2009-03-31 | 九州地方整備局 | 大淀川 | 深年川 | 右岸 | 1.2 | 右岸1k200川表 | 表のり | B.P-2 | 10.15 | 10.45 | 3 |  | 2.665 |  |  | 0.1 | 41.2 | 38.6 | 20.1 | 58.7 | 0.0781 | 0.0558 | 0.0049 |  |  |  | 39.9 | 20.9 | 19 |  |  |  | 1.615e-08
2009-03-31 | 九州地方整備局 | 大淀川 | 深年川 | 右岸 | 1.2 | 右岸1k200川表 | 表のり | B.P-1 | 2.15 | 2.45 | 2 |  | 2.698 |  |  | 0 | 48.9 | 34.1 | 17 | 51.1 | 0.1053 | 0.0721 | 0.0114 |  |  |  | 28.6 | 16.3 | 12.3 |  |  |  | 1.1425e-07
2009-03-31 | 九州地方整備局 | 大淀川 | 深年川 | 右岸 | 1.2 | 右岸1k200川裏 | 裏のり | B.T-2 | 4.5 | 5.35 | 0 | 1.89 | 2.706 | 0.798 | 0.28263 | 0 | 33.9 | 42.7 | 23.4 | 66.1 | 0.0533 | 0.0314 | 0.0024 |  |  |  | 30.3 | 16.7 | 13.6 |  |  |  | 3.0899e-09 |  |  |  | UU | [8 empty] | 31.3 | 2.4
2009-03-31 | 九州地方整備局 | 大淀川 | 深年川 | 右岸 | 1.2 | 右岸1k200川裏 | 裏のり | B.P-2 | 9.15 | 9.45 | 11 |  | 2.714 |  |  | 51.2 | 38.2 |  | 10.6 | 10.6 | 2.9188 | 2.0882 | 0.3519 | [9 empty] | 0.00032289
2009-03-31 | 九州地方整備局 | 大淀川 | 深年川 | 右岸 | 1.2 | 右岸1k200川裏 | 裏のり | B.P-3 | 13.15 | 13.45 | 6 |  | 2.689 |  |  | 0 | 20.7 | 56.4 | 22.9 | 79.3 | 0.0409 | 0.0294 | 0.0026 |  |  |  | 41.2 | 20.8 | 20.4 |  |  |  | 3.7196e-09
2009-03-31 | 九州地方整備局 | 大淀川 | 深年川 | 右岸 | 1.2 | 右岸1k200川裏 | 裏のり | B.P-1 | 1.15 | 1.45 | 3 |  | 2.691 |  |  | 14.5 | 45.1 | 27.2 | 13.2 | 40.4 | 0.1834 | 0.1275 | 0.018 | [9 empty] | 3.292e-07
2009-03-31 | 九州地方整備局 | 大淀川 | 深年川 | 右岸 | 1.2 | 右岸1k200川裏 | 裏のり | B.T-1 | 2 | 2.45 | 0 | 1.967 | 2.701 | 0.72 | 0.217 | 0.9 | 27.8 | 47.7 | 23.6 | 71.3 | 0.0463 | 0.0308 | 0.0026 |  |  |  | 36.1 | 17.9 | 18.2 |  |  |  | 3.7196e-09 |  |  |  | UU | [8 empty] | 36.4 | 2.5
2009-03-31 | 九州地方整備局 | 大淀川 | 深年川 | 右岸 | 2.4 | 2K400U(O) | 表のり | B.P-4 | 5.15 | 5.45 | 3 |  | 2.712 |  |  | 0 | 40.1 | 33.7 | 26.2 | 59.9 | 0.075 | 0.044 | 0.0016 |  |  |  | 29.2 | 18.2 | 11 |  |  |  | 1.2077e-09
2009-03-31 | 九州地方整備局 | 大淀川 | 深年川 | 右岸 | 2.4 | 2K400U(O) | 表のり | B.P-5 | 6.15 | 6.45 | 4 |  | 2.71 |  |  | 0 | 52.5 | 29.5 | 18 | 47.5 | 0.11 | 0.083 | 0.0065 |  |  |  | 27 | 19.2 | 7.8 |  |  |  | 3.1083e-08
2009-03-31 | 九州地方整備局 | 大淀川 | 深年川 | 右岸 | 2.4 | 2K400U(O) | 表のり | B.P-6 | 7 | 7.35 | 2 |  | 2.696 |  |  | 0.5 | 7.2 | 49.3 | 43 | 92.3 | 0.013 | 0.0078 |  |  |  |  | 38.5 | 22.8 | 15.7
2009-03-31 | 九州地方整備局 | 大淀川 | 深年川 | 右岸 | 2.4 | 2K400U(O) | 表のり | B.P-7 | 9.15 | 9.45 | 2 |  | 2.68 |  |  | 0 | 71.1 | 15.4 | 13.5 | 28.9 | 0.15 | 0.12 | 0.025 | 0.0023 | 65.2174 | 18.1 | [6 empty] | 7.0474e-07 | 5.29e-08
2009-03-31 | 九州地方整備局 | 大淀川 | 深年川 | 右岸 | 2.4 | 2K400U(O) | 表のり | B.P-8 | 11.15 | 11.45 | 3 |  | 2.688 |  |  | 0 | 28.9 | 46 | 25.1 | 71.1 | 0.05 | 0.03 | 0.0026 |  |  |  | 36.1 | 22.4 | 13.7 |  |  |  | 3.7196e-09
2009-03-31 | 九州地方整備局 | 大淀川 | 深年川 | 右岸 | 2.4 | 2K400U(O) | 表のり | B.P-9 | 13.15 | 13.45 | 3 |  | 2.684 |  |  | 0 | 20.1 | 51.7 | 28.2 | 79.9 | 0.034 | 0.02 | 0.0019 |  |  |  | 42.5 | 23.6 | 18.9 |  |  |  | 1.7983e-09
2009-03-31 | 九州地方整備局 | 大淀川 | 深年川 | 右岸 | 2.4 | 2K400U(O) | 表のり | B.P-10 | 15.15 | 15.45 | 3 |  | 2.685 |  |  | 0 | 1.3 | 64.5 | 34.2 | 98.7 | 0.012 | 0.0092 |  |  |  |  | 47.5 | 26.7 | 20.8
2009-03-31 | 九州地方整備局 | 大淀川 | 深年川 | 右岸 | 2.4 | 2K400U(O) | 表のり | B.P-11 | 17.15 | 17.45 | 8 |  | 2.694 |  |  | 0 | 59.8 | 24.2 | 16 | 40.2 | 0.12 | 0.11 | 0.0097 | 0.0014 | 85.7143 | 7.71 | 27.9 | 23 | 4.9 |  |  |  | 7.8587e-08 | 1.96e-08
2009-03-31 | 九州地方整備局 | 大淀川 | 深年川 | 右岸 | 2.4 | 2K400U(O) | 表のり | B.P-12 | 18.15 | 18.45 | 7 |  | 2.672 |  |  | 0 | 10.2 | 63.9 | 25.9 | 89.8 | 0.033 | 0.022 | 0.0025 |  |  |  | 40 | 23.5 | 16.5 |  |  |  | 3.3965e-09
2009-03-31 | 九州地方整備局 | 大淀川 | 深年川 | 右岸 | 2.4 | 2K400U(O) | 表のり | B.P-13 | 20.15 | 20.45 | 12 |  | 2.745 |  |  | 0 | 79.3 | 11.3 | 9.4 | 20.7 | 0.28 | 0.24 | 0.069 | 0.006 | 46.6667 | 11.7 | [6 empty] | 7.4065e-06 | 3.6e-07
2009-03-31 | 九州地方整備局 | 大淀川 | 深年川 | 右岸 | 2.4 | 2K400U(O) | 表のり | B.P-14 | 22.15 | 22.45 | 12 |  | 2.696 |  |  | 0 | 77.9 | 11.1 | 11 | 22.1 | 0.13 | 0.12 | 0.056 | 0.0036 | 36.1111 | 19.7 | [6 empty] | 4.5662e-06 | 1.296e-07
2009-03-31 | 九州地方整備局 | 大淀川 | 深年川 | 右岸 | 2.4 | 2K400U(O) | 表のり | B.P-15 | 24.15 | 24.45 | 4 |  | 2.653 |  |  | 0 | 0.9 | 56.2 | 42.9 | 99.1 | 0.0081 | 0.0062 |  |  |  |  | 60.4 | 28.2 | 32.2
2009-03-31 | 九州地方整備局 | 大淀川 | 深年川 | 右岸 | 2.4 | 2K400U(O) | 表のり | B.P-1 | 1.15 | 1.45 | 7 |  | 2.7 |  |  | 0 | 22.5 | 48.7 | 28.8 | 77.5 | 0.032 | 0.019 | 0.0019 |  |  |  | 37.2 | 21.9 | 15.3 |  |  |  | 1.7983e-09
2009-03-31 | 九州地方整備局 | 大淀川 | 深年川 | 右岸 | 2.4 | 2K400U(O) | 表のり | B.P-2 | 2.15 | 2.45 | 10 |  | 2.706 |  |  | 0.8 | 19.2 | 49.4 | 30.6 | 80 | 0.03 | 0.018 |  |  |  |  | 36.6 | 21.8 | 14.8
2009-03-31 | 九州地方整備局 | 大淀川 | 深年川 | 右岸 | 2.4 | 2K400U(O) | 表のり | B.P-3 | 4.15 | 4.45 | 8 |  | 2.694 |  |  | 0 | 18.8 | 48.8 | 32.4 | 81.2 | 0.028 | 0.017 |  |  |  |  | 33 | 20.2 | 12.8
2009-03-31 | 九州地方整備局 | 大淀川 | 深年川 | 右岸 | 2.4 | 2K400U(U) | 裏のり | B.P-2 | 4.15 | 4.45 | 4 |  | 2.729 |  |  | 0 | 6.7 | 53.5 | 39.8 | 93.3 | 0.0081 | 0.0019 |  |  |  |  | 43.3 | 24.7 | 18.6
2009-03-31 | 九州地方整備局 | 大淀川 | 深年川 | 右岸 | 2.4 | 2K400U(U) | 裏のり | B.P-3 | 5.15 | 5.45 | 4 |  | 2.694 |  |  | 1.4 | 41.1 | 35.8 | 21.7 | 57.5 | 0.082 | 0.055 | 0.0039 |  |  |  | 32.1 | 20.9 | 11.2 |  |  |  | 9.5169e-09
2009-03-31 | 九州地方整備局 | 大淀川 | 深年川 | 右岸 | 2.4 | 2K400U(U) | 裏のり | B.現場透水試験 | 6 | 6.5 | 0 | [19 empty] | 1.68e-07
2009-03-31 | 九州地方整備局 | 大淀川 | 深年川 | 右岸 | 2.4 | 2K400U(U) | 裏のり | B.P-4 | 7.15 | 7.45 | 5 |  | 2.686 |  |  | 0 | 43.5 | 35.2 | 21.3 | 56.5 | 0.084 | 0.06 | 0.0039 |  |  |  | 31.1 | 21.6 | 9.5 |  |  |  | 9.5169e-09
2009-03-31 | 九州地方整備局 | 大淀川 | 深年川 | 右岸 | 2.4 | 2K400U(U) | 裏のり | B.P-5 | 9.15 | 9.45 | 8 |  | 2.705 |  |  | 19.5 | 65.1 | 9.1 | 6.3 | 15.4 | 0.62 | 0.45 | 0.14 | 0.017 | 36.4706 | 6.92 | [6 empty] | 3.8157e-05 | 2.89e-06
2009-03-31 | 九州地方整備局 | 大淀川 | 深年川 | 右岸 | 2.4 | 2K400U(U) | 裏のり | B.P-6 | 11.15 | 11.45 | 3 |  | 2.686 |  |  | 0 | 14.9 | 52.5 | 32.6 | 85.1 | 0.022 | 0.014 |  |  |  |  | 43.5 | 24.1 | 19.4
2009-03-31 | 九州地方整備局 | 大淀川 | 深年川 | 右岸 | 2.4 | 2K400U(U) | 裏のり | B.P-7 | 13.15 | 13.45 | 7 |  | 2.698 |  |  | 0 | 49.4 | 32.9 | 17.7 | 50.6 | 0.11 | 0.072 | 0.0065 |  |  |  | 27.2 | 21.1 | 6.1 |  |  |  | 3.1083e-08
2009-03-31 | 九州地方整備局 | 大淀川 | 深年川 | 右岸 | 2.4 | 2K400U(U) | 裏のり | B.S-1 | 1.2 | 2.2 | 4 | 2.095 | 2.74 | 0.586 | 0.12688 | 0.4 | 16.5 | 45.2 | 37.9 | 83.1 | 0.019 | 0.011 |  |  |  |  | 36.7 | 21.7 | 15 |  |  | 4.45e-08 |  |  |  |  | UU | [8 empty] | 53.2 | 13.5
2009-03-31 | 九州地方整備局 | 大淀川 | 深年川 | 右岸 | 2.4 | 2K400U(U) | 裏のり | B.P-1 | 2.15 | 2.45 | 8 |  | 2.718 |  |  | 0.2 | 23.9 | 42.6 | 33.3 | 75.9 | 0.029 | 0.016 |  |  |  |  | 33.9 | 20.9 | 13
2009-03-31 | 九州地方整備局 | 大淀川 | 深年川 | 右岸 | 3.83 | 3K800+30U(O) | 表のり | B.P-6 | 8.15 | 8.45 | 31 |  | 2.676 |  |  | 37.9 | 18.2 | 28.4 | 15.5 | 43.9 | 0.89 | 0.11 | 0.0094 | 0.0021 | 423.8095 | 0.362 | 33.6 | 23.5 | 10.1 |  |  |  | 7.307e-08 | 4.41e-08
2009-03-31 | 九州地方整備局 | 大淀川 | 深年川 | 右岸 | 3.83 | 3K800+30U(O) | 表のり | B.P-7 | 9.15 | 9.45 | 18 |  | 2.725 |  |  | 78.6 | 15.9 | 5.5 |  | 5.5 | 13 | 10 | 1.7 | 0.26 | 50 | 5.99 | [6 empty] | 0.012415 | 0.000676
2009-03-31 | 九州地方整備局 | 大淀川 | 深年川 | 右岸 | 3.83 | 3K800+30U(O) | 表のり | B.P-8 | 11.15 | 11.45 | 4 |  | 2.74 |  |  | 0.1 | 4.2 | 58.8 | 36.9 | 95.7 | 0.013 | 0.0091 |  |  |  |  | 40.2 | 24.4 | 15.8
2009-03-31 | 九州地方整備局 | 大淀川 | 深年川 | 右岸 | 3.83 | 3K800+30U(O) | 表のり | B.P-9 | 13.15 | 13.45 | 8 |  | 2.704 |  |  | 0.4 | 55.7 | 29.9 | 14 | 43.9 | 0.14 | 0.099 | 0.012 | 0.002 | 70 | 3.21 | 26.2 | 19.7 | 6.5 |  |  |  | 1.2867e-07 | 4e-08
2009-03-31 | 九州地方整備局 | 大淀川 | 深年川 | 右岸 | 3.83 | 3K800+30U(O) | 表のり | B.P-10 | 14.15 | 14.47 | 2 |  | 2.695 |  |  | 0 | 3.2 | 55.4 | 41.4 | 96.8 | 0.012 | 0.0079 |  |  |  |  | 57 | 27 | 30
2009-03-31 | 九州地方整備局 | 大淀川 | 深年川 | 右岸 | 3.83 | 3K800+30U(O) | 表のり | B.P-11 | 16.15 | 16.45 | 15 |  | 2.706 |  |  | 0 | 77.1 | 12.3 | 10.6 | 22.9 | 0.14 | 0.12 | 0.057 | 0.0041 | 34.1463 | 16.4 | [6 empty] | 4.7573e-06 | 1.681e-07
2009-03-31 | 九州地方整備局 | 大淀川 | 深年川 | 右岸 | 3.83 | 3K800+30U(O) | 表のり | B.P-12 | 18.15 | 18.45 | 5 |  | 2.694 |  |  | 0 | 11.4 | 59.6 | 29 | 88.6 | 0.033 | 0.021 |  |  |  |  | 38.4 | 21.7 | 16.7
2009-03-31 | 九州地方整備局 | 大淀川 | 深年川 | 右岸 | 3.83 | 3K800+30U(O) | 表のり | B.P-13 | 20.15 | 20.45 | 5 |  | 2.695 |  |  | 0 | 27.1 | 49.9 | 23 | 72.9 | 0.047 | 0.03 | 0.0031 |  |  |  | 34.8 | 20.2 | 14.6 |  |  |  | 5.5909e-09
2009-03-31 | 九州地方整備局 | 大淀川 | 深年川 | 右岸 | 3.83 | 3K800+30U(O) | 表のり | B.P-14 | 22.15 | 22.45 | 15 |  | 2.715 |  |  | 49.1 | 33.4 | 9.1 | 8.4 | 17.5 | 8.6 | 3 | 0.034 | 0.0067 | 1283.5821 | 0.174 | [6 empty] | 1.4369e-06 | 4.489e-07
2009-03-31 | 九州地方整備局 | 大淀川 | 深年川 | 右岸 | 3.83 | 3K800+30U(O) | 表のり | B.P-1 | 1.15 | 1.45 | 6 |  | 2.602 |  |  | 22.8 | 50.5 | 15.7 | 11 | 26.7 | 0.41 | 0.23 | 0.035 | 0.0038 | 107.8947 | 5.67 | [6 empty] | 1.5368e-06 | 1.444e-07
2009-03-31 | 九州地方整備局 | 大淀川 | 深年川 | 右岸 | 3.83 | 3K800+30U(O) | 表のり | B.P-2 | 2.15 | 2.45 | 2 |  | 2.575 |  |  | 29.8 | 34.3 | 19.6 | 16.3 | 35.9 | 0.55 | 0.24 | 0.01 |  |  |  | 34.7 | 26 | 8.7 |  |  |  | 8.4333e-08
2009-03-31 | 九州地方整備局 | 大淀川 | 深年川 | 右岸 | 3.83 | 3K800+30U(O) | 表のり | B.S-1 | 2.7 | 3.7 | 13 | 2.217 | 2.718 | 0.361 | 0.034567 | 52.3 | 20.3 | 18.7 | 8.7 | 27.4 | 8.6 | 3 | 0.034 | 0.0067 | 1283.5821 | 0.174 | 29.6 | 21.2 | 8.4 |  |  | 3.41e-06 | 1.4369e-06 | 4.489e-07 |  | 4.2771e-10 | CUB |  |  |  |  | 21.1 | 27.2 | 21.5 | 33.7
2009-03-31 | 九州地方整備局 | 大淀川 | 深年川 | 右岸 | 3.83 | 3K800+30U(O) | 表のり | B.P-3 | 4.15 | 4.45 | 7 |  | 2.665 |  |  | 45.6 | 27.7 | 17.2 | 9.5 | 26.7 | 4.2 | 0.92 | 0.032 | 0.0057 | 736.8421 | 0.418 | [6 empty] | 1.2486e-06 | 3.249e-07
2009-03-31 | 九州地方整備局 | 大淀川 | 深年川 | 右岸 | 3.83 | 3K800+30U(O) | 表のり | B.P-4 | 6.15 | 6.45 | 7 |  | 2.714 |  |  | 0.5 | 31.8 | 39.4 | 28.3 | 67.7 | 0.048 | 0.029 |  |  |  |  | 33.2 | 22 | 11.2
2009-03-31 | 九州地方整備局 | 大淀川 | 深年川 | 右岸 | 3.83 | 3K800+30U(O) | 表のり | B.P-5 | 7.15 | 7.45 | 8 |  | 2.643 |  |  | 18 | 35.5 | 29.7 | 16.8 | 46.5 | 0.13 | 0.087 | 0.0082 |  |  |  | 32.7 | 21.6 | 11.1 |  |  |  | 5.3248e-08
2009-03-31 | 九州地方整備局 | 大淀川 | 深年川 | 右岸 | 3.83 | 3K800+30U(U) | 裏のり | B.P-7 | 9.15 | 9.45 | 4 |  | 2.704 |  |  | 0.3 | 1.6 | 62.4 | 35.7 | 98.1 | 0.011 | 0.0087 | 0.0018 |  |  |  | 52 | 26.5 | 25.5 |  |  |  | 1.5866e-09
2009-03-31 | 九州地方整備局 | 大淀川 | 深年川 | 右岸 | 3.83 | 3K800+30U(U) | 裏のり | B.P-8 | 11.15 | 11.45 | 6 |  | 2.676 |  |  | 0.3 | 36.7 | 40.9 | 22.1 | 63 | 0.067 | 0.04 | 0.0039 |  |  |  | 37.6 | 21.7 | 15.9 |  |  |  | 9.5169e-09
2009-03-31 | 九州地方整備局 | 大淀川 | 深年川 | 右岸 | 3.83 | 3K800+30U(U) | 裏のり | B.P-9 | 13.15 | 13.45 | 12 |  | 2.725 |  |  | 11.6 | 70.2 | 10 | 8.2 | 18.2 | 0.64 | 0.51 | 0.11 | 0.0077 | 83.1169 | 15.9 | [6 empty] | 2.1823e-05 | 5.929e-07
2009-03-31 | 九州地方整備局 | 大淀川 | 深年川 | 右岸 | 3.83 | 3K800+30U(U) | 裏のり | B.現場透水試験 | 13.5 | 14 | 0 | [19 empty] | 2.34e-05
2009-03-31 | 九州地方整備局 | 大淀川 | 深年川 | 右岸 | 3.83 | 3K800+30U(U) | 裏のり | B.P-10 | 15.15 | 15.45 | 10 |  | 2.701 |  |  | 0 | 74.7 | 14 | 11.3 | 25.3 | 0.13 | 0.12 | 0.034 | 0.0037 | 35.1351 | 18 | [6 empty] | 1.4369e-06 | 1.369e-07
2009-03-31 | 九州地方整備局 | 大淀川 | 深年川 | 右岸 | 3.83 | 3K800+30U(U) | 裏のり | B.P-11 | 17.15 | 17.45 | 9 |  | 2.706 |  |  | 0 | 82.1 | 9.5 | 8.4 | 17.9 | 0.15 | 0.14 | 0.084 | 0.01 | 15 | 8.07 | [6 empty] | 1.1683e-05 | 1e-06
2009-03-31 | 九州地方整備局 | 大淀川 | 深年川 | 右岸 | 3.83 | 3K800+30U(U) | 裏のり | B.P-12 | 18.15 | 18.45 | 4 |  | 2.679 |  |  | 0 | 22.7 | 48.9 | 28.4 | 77.3 | 0.031 | 0.019 | 0.0012 |  |  |  | 42.1 | 22.2 | 19.9 |  |  |  | 6.201e-10
2009-03-31 | 九州地方整備局 | 大淀川 | 深年川 | 右岸 | 3.83 | 3K800+30U(U) | 裏のり | B.P-13 | 19.15 | 19.45 | 13 |  | 2.712 |  |  | 21.9 | 61.7 | 9.8 | 6.6 | 16.4 | 7.7 | 3.7 | 0.13 | 0.024 | 320.8333 | 0.7413 | [6 empty] | 3.2137e-05 | 5.76e-06
2009-03-31 | 九州地方整備局 | 大淀川 | 深年川 | 右岸 | 3.83 | 3K800+30U(U) | 裏のり | B.P-1 | 1.15 | 1.45 | 7 |  | 2.735 |  |  | 23.8 | 24.3 | 34.8 | 17.1 | 51.9 | 0.14 | 0.067 | 0.0067 |  |  |  | 29.6 | 20.3 | 9.3 |  |  |  | 3.3344e-08
2009-03-31 | 九州地方整備局 | 大淀川 | 深年川 | 右岸 | 3.83 | 3K800+30U(U) | 裏のり | B.S-1 | 1.5 | 2 | 7 | 2.158 | 2.709 | 0.375 | 0.038352 | 55.8 | 27.8 | 10.7 | 5.7 | 16.4 | 7.7 | 3.7 | 0.13 | 0.024 | 320.8333 | 0.741 | [5 empty] | 3.92e-06 | 3.2137e-05 | 5.76e-06 |  | 1.8449e-07 | CD | 29.1 | 37.2
2009-03-31 | 九州地方整備局 | 大淀川 | 深年川 | 右岸 | 3.83 | 3K800+30U(U) | 裏のり | B.P-2 | 2.15 | 2.45 | 24 |  | 2.696 |  |  | 62.1 | 22.8 | 9.8 | 5.3 | 15.1 | 12 | 7 | 0.15 | 0.02 | 600 | 1.55 | [6 empty] | 4.4772e-05 | 4e-06
2009-03-31 | 九州地方整備局 | 大淀川 | 深年川 | 右岸 | 3.83 | 3K800+30U(U) | 裏のり | B.P-3 | 3.15 | 3.45 | 5 |  | 2.703 |  |  | 28.2 | 34.9 | 23 | 13.9 | 36.9 | 0.39 | 0.18 | 0.013 | 0.0019 | 205.2632 | 2.16 | 26.2 | 19.1 | 7.1 |  |  |  | 1.5488e-07 | 3.61e-08
2009-03-31 | 九州地方整備局 | 大淀川 | 深年川 | 右岸 | 3.83 | 3K800+30U(U) | 裏のり | B.P-4 | 4.15 | 4.45 | 29 |  | 2.704 |  |  | 56.5 | 24.3 | 11.9 | 7.3 | 19.2 | 7.6 | 3.6 | 0.086 | 0.012 | 633.3333 | 3.2 | [6 empty] | 1.2338e-05 | 1.44e-06
2009-03-31 | 九州地方整備局 | 大淀川 | 深年川 | 右岸 | 3.83 | 3K800+30U(U) | 裏のり | B.S-2 | 4.8 | 5.2 | 8 | 2.164 | 2.727 | 0.349 | 0.031511 | 68.3 | 18.6 | 9 | 4.1 | 13.1 | 16 | 11 | 0.45 | 0.039 | 410.2564 | 4.63 | [5 empty] | 6.21e-06 | 0.00057081 | 1.521e-05 |  | 1.3974e-06 | CD | 4.8 | 43.5
2009-03-31 | 九州地方整備局 | 大淀川 | 深年川 | 右岸 | 3.83 | 3K800+30U(U) | 裏のり | B.P-5 | 6.15 | 6.45 | 12 |  | 2.681 |  |  | 3.2 | 27.7 | 53.7 | 15.4 | 69.1 | 0.058 | 0.043 | 0.0077 | 0.0019 | 30.5263 | 2.32 | 35.4 | 23.9 | 11.5 |  |  |  | 4.6026e-08 | 3.61e-08
2009-03-31 | 九州地方整備局 | 大淀川 | 深年川 | 右岸 | 3.83 | 3K800+30U(U) | 裏のり | B.P-6 | 7.15 | 7.45 | 10 |  | 2.693 |  |  | 48.6 | 30 | 11.7 | 9.7 | 21.4 | 4.5 | 1.7 | 0.062 | 0.0055 | 818.1818 | 1.46 | [6 empty] | 5.7806e-06 | 3.025e-07
2009-03-31 | 九州地方整備局 | 大淀川 | 深年川 | 右岸 | 4.4 | 4K400U(O) | 表のり | B.P-3 | 5.15 | 5.45 | 2 |  | 2.693 |  |  | 0 | 42.9 | 39.6 | 17.5 | 57.1 | 0.083 | 0.061 | 0.0068 | 0.0014 | 59.2857 | 3.44 | 29.3 | 23.1 | 6.2 |  |  |  | 3.4508e-08 | 1.96e-08
2009-03-31 | 九州地方整備局 | 大淀川 | 深年川 | 右岸 | 4.4 | 4K400U(O) | 表のり | B.P-4 | 7.15 | 7.45 | 22 |  | 2.722 |  |  | 77.2 | 15.6 | 4 | 3.2 | 7.2 | 15 | 12 | 1.3 | 0.16 | 93.75 | 8.07 | [6 empty] | 0.0066682 | 0.000256
2009-03-31 | 九州地方整備局 | 大淀川 | 深年川 | 右岸 | 4.4 | 4K400U(O) | 表のり | B.P-5 | 9.15 | 9.45 | 12 |  | 2.697 |  |  | 53.4 | 33.8 | 7.3 | 5.5 | 12.8 | 4.8 | 2.6 | 0.17 | 0.037 | 129.7297 | 1.09 | [6 empty] | 5.9834e-05 | 1.369e-05
2009-03-31 | 九州地方整備局 | 大淀川 | 深年川 | 右岸 | 4.4 | 4K400U(O) | 表のり | B.P-6 | 11.15 | 11.45 | 7 |  | 2.692 |  |  | 33.7 | 44.9 | 13 | 8.4 | 21.4 | 1.6 | 1.1 | 0.055 | 0.0076 | 210.5263 | 3.98 | [6 empty] | 4.3795e-06 | 5.776e-07
2009-03-31 | 九州地方整備局 | 大淀川 | 深年川 | 右岸 | 4.4 | 4K400U(O) | 表のり | B.P-7 | 14.15 | 14.45 | 3 |  | 2.714 |  |  | 0.3 | 11.7 | 56.6 | 31.4 | 88 | 0.021 | 0.014 | 0.0015 |  |  |  | 41 | 23.5 | 17.5 |  |  |  | 1.0399e-09
2009-03-31 | 九州地方整備局 | 大淀川 | 深年川 | 右岸 | 4.4 | 4K400U(O) | 表のり | B.P-8 | 16.15 | 16.45 | 4 |  | 2.713 |  |  | 0 | 14.7 | 37 | 48.3 | 85.3 | 0.068 | 0.043 | 0.0017 |  |  |  | 47.7 | 22.7 | 25 |  |  |  | 1.3898e-09
2009-03-31 | 九州地方整備局 | 大淀川 | 深年川 | 右岸 | 4.4 | 4K400U(O) | 表のり | B.P-1 | 2.15 | 2.45 | 24 |  | 2.687 |  |  | 72.4 | 15.9 | 6.6 | 5.1 | 11.7 | 18 | 14 | 0.5 | 0.04 | 450 | 11.7 | [6 empty] | 0.00072864 | 1.6e-05
2009-03-31 | 九州地方整備局 | 大淀川 | 深年川 | 右岸 | 4.4 | 4K400U(O) | 表のり | B.P-2 | 4.15 | 4.45 | 9 |  | 2.664 |  |  | 0 | 42.5 | 37.3 | 20.2 | 57.5 | 0.082 | 0.05 | 0.0049 |  |  |  | 30.1 | 23.2 | 6.9 |  |  |  | 1.615e-08
2009-03-31 | 九州地方整備局 | 大淀川 | 深年川 | 右岸 | 4.4 | 4K400U(U) | 裏のり | B.P-3 | 6.15 | 6.45 | 21 |  | 2.704 |  |  | 33.8 | 35 | 17.7 | 13.5 | 31.2 | 1 | 0.39 | 0.019 | 0.0016 | 625 | 2.89 | [6 empty] | 3.7314e-07 | 2.56e-08
2009-03-31 | 九州地方整備局 | 大淀川 | 深年川 | 右岸 | 4.4 | 4K400U(U) | 裏のり | B.現場透水試験 | 7 | 7.5 | 0 | [19 empty] | 8.06e-05
2009-03-31 | 九州地方整備局 | 大淀川 | 深年川 | 右岸 | 4.4 | 4K400U(U) | 裏のり | B.P-4 | 8.15 | 8.45 | 4 |  | 2.697 |  |  | 54.3 | 28.1 | 11.3 | 6.3 | 17.6 | 5.2 | 2.9 | 0.11 | 0.017 | 305.8824 | 1.39 | [6 empty] | 2.1823e-05 | 2.89e-06
2009-03-31 | 九州地方整備局 | 大淀川 | 深年川 | 右岸 | 4.4 | 4K400U(U) | 裏のり | B.C-5 | 9.45 | 9.85 | 0 |  | 2.522 |  |  | 2.8 | 56.4 | 27.1 | 13.7 | 40.8 | 0.13 | 0.11 | 0.014 | 0.0015 | 86.6667 | 10.4 | 61.5 | 48.7 | 12.8 |  |  |  | 1.839e-07 | 2.25e-08
2009-03-31 | 九州地方整備局 | 大淀川 | 深年川 | 右岸 | 4.4 | 4K400U(U) | 裏のり | B.P-6 | 10.15 | 10.45 | 6 |  | 2.745 |  |  | 0 | 73.2 | 16.9 | 9.9 | 26.8 | 0.25 | 0.21 | 0.037 | 0.0052 | 48.0769 | 9.31 | [6 empty] | 1.7479e-06 | 2.704e-07
2009-03-31 | 九州地方整備局 | 大淀川 | 深年川 | 右岸 | 4.4 | 4K400U(U) | 裏のり | B.C-7 | 11.35 | 11.7 | 0 |  | 2.705 |  |  | 47.7 | 38.3 | 7.4 | 6.6 | 14 | 3.7 | 1.6 | 0.14 | 0.019 | 194.7368 | 0.962 | [6 empty] | 3.8157e-05 | 3.61e-06
2009-03-31 | 九州地方整備局 | 大淀川 | 深年川 | 右岸 | 4.4 | 4K400U(U) | 裏のり | B.P-8 | 12.15 | 12.45 | 5 |  | 2.703 |  |  | 3.3 | 19.5 | 54.1 | 23.1 | 77.2 | 0.052 | 0.036 | 0.01 |  |  |  | 32.9 | 22.2 | 10.7 |  |  |  | 8.4333e-08
2009-03-31 | 九州地方整備局 | 大淀川 | 深年川 | 右岸 | 4.4 | 4K400U(U) | 裏のり | B.P-9 | 14.15 | 14.45 | 3 |  | 2.694 |  |  | 0 | 5.3 | 49.5 | 45.2 | 94.7 | 6.8 | 0.65 | 0.047 | 0.0088 | 772.7273 | 0.112 | 52.9 | 24.7 | 28.2 |  |  |  | 3.0426e-06 | 7.744e-07
2009-03-31 | 九州地方整備局 | 大淀川 | 深年川 | 右岸 | 4.4 | 4K400U(U) | 裏のり | B.P-1 | 2.15 | 2.45 | 3 |  | 2.724 |  |  | 0.2 | 32.4 | 49.5 | 17.9 | 67.4 | 0.064 | 0.051 | 0.0063 | 0.0012 | 53.3333 | 4.22 | 35.3 | 19.2 | 16.1 |  |  |  | 2.8912e-08 | 1.44e-08
2009-03-31 | 九州地方整備局 | 大淀川 | 深年川 | 右岸 | 4.4 | 4K400U(U) | 裏のり | B.P-2 | 4.15 | 4.45 | 2 |  | 2.705 |  |  | 0 | 13.6 | 56.7 | 29.7 | 86.4 | 0.027 | 0.017 |  |  |  |  | 40.7 | 24.7 | 16
2009-03-31 | 九州地方整備局 | 大淀川 | 深年川 | 左岸 | 2.8 | 2K800S(O) | 表のり | B.T-1 | 8 | 9 | 3 | 1.879 | 2.696 | 0.921 | 0.40668 | 0 | 5.4 | 60.2 | 34.4 | 94.6 | 0.018 | 0.012 |  |  |  |  | 42.6 | 25.8 | 16.8 |  |  | 2.65e-08 |  |  |  |  | UU | [8 empty] | 18 | 17.5
2009-03-31 | 九州地方整備局 | 大淀川 | 深年川 | 左岸 | 2.8 | 2K800S(O) | 表のり | B.P-7 | 9.15 | 9.45 | 3 |  | 2.702 |  |  | 0 | 3.9 | 57.4 | 38.7 | 96.1 | 0.014 | 0.0093 |  |  |  |  | 44 | 25.2 | 18.8
2009-03-31 | 九州地方整備局 | 大淀川 | 深年川 | 左岸 | 2.8 | 2K800S(O) | 表のり | B.P-8 | 10.15 | 10.45 | 14 |  | 2.683 |  |  | 37.1 | 32.4 | 19.2 | 11.3 | 30.5 | 1.4 | 0.44 | 0.02 | 0.0037 | 378.3784 | 0.946 | [6 empty] | 4.2023e-07 | 1.369e-07
2009-03-31 | 九州地方整備局 | 大淀川 | 深年川 | 左岸 | 2.8 | 2K800S(O) | 表のり | B.P-9 | 12.15 | 12.45 | 3 |  | 2.683 |  |  | 0 | 1.1 | 65.3 | 33.6 | 98.9 | 0.012 | 0.0092 |  |  |  |  | 47.8 | 26.9 | 20.9
2009-03-31 | 九州地方整備局 | 大淀川 | 深年川 | 左岸 | 2.8 | 2K800S(O) | 表のり | B.P-10 | 14.15 | 14.45 | 3 |  | 2.657 |  |  | 0 | 2.2 | 63 | 34.8 | 97.8 | 0.014 | 0.0099 |  |  |  |  | 48.6 | 28.2 | 20.4
2009-03-31 | 九州地方整備局 | 大淀川 | 深年川 | 左岸 | 2.8 | 2K800S(O) | 表のり | B.P-11 | 16.15 | 16.45 | 2 |  | 2.683 |  |  | 0 | 2 | 55.6 | 42.4 | 98 | 0.011 | 0.0072 |  |  |  |  | 53 | 27.5 | 25.5
2009-03-31 | 九州地方整備局 | 大淀川 | 深年川 | 左岸 | 2.8 | 2K800S(O) | 表のり | B.P-12 | 18.15 | 18.45 | 2 |  | 2.666 |  |  | 0 | 2 | 48.7 | 49.3 | 98 | 0.0083 | 0.0052 |  |  |  |  | 55 | 25.5 | 29.5
2009-03-31 | 九州地方整備局 | 大淀川 | 深年川 | 左岸 | 2.8 | 2K800S(O) | 表のり | B.P-13 | 20.15 | 20.45 | 2 |  | 2.705 |  |  | 0 | 0.4 | 44.3 | 55.3 | 99.6 | 0.0061 | 0.004 |  |  |  |  | 59.4 | 29.1 | 30.3
2009-03-31 | 九州地方整備局 | 大淀川 | 深年川 | 左岸 | 2.8 | 2K800S(O) | 表のり | B.P-14 | 22.15 | 22.45 | 3 |  | 2.723 |  |  | 0 | 0.6 | 46.3 | 53.1 | 99.4 | 0.0063 | 0.0045 |  |  |  |  | 56.3 | 26.3 | 30
2009-03-31 | 九州地方整備局 | 大淀川 | 深年川 | 左岸 | 2.8 | 2K800S(O) | 表のり | B.P-15 | 24.15 | 24.45 | 3 |  | 2.746 |  |  | 0 | 0.6 | 47.1 | 52.3 | 99.4 | 0.0068 | 0.0045 |  |  |  |  | 65.3 | 28.8 | 36.5
2009-03-31 | 九州地方整備局 | 大淀川 | 深年川 | 左岸 | 2.8 | 2K800S(O) | 表のり | B.P-16 | 26.15 | 26.45 | 4 |  | 2.665 |  |  | 0 | 1.1 | 45 | 53.9 | 98.9 | 0.0065 | 0.0039 |  |  |  |  | 74.2 | 28.4 | 45.8
2009-03-31 | 九州地方整備局 | 大淀川 | 深年川 | 左岸 | 2.8 | 2K800S(O) | 表のり | B.P-17 | 28.15 | 28.45 | 5 |  | 2.718 |  |  | 0 | 4 | 51.4 | 44.6 | 96 | 0.01 | 0.0065 |  |  |  |  | 61.3 | 23.3 | 38
2009-03-31 | 九州地方整備局 | 大淀川 | 深年川 | 左岸 | 2.8 | 2K800S(O) | 表のり | B.P-1 | 1.15 | 1.45 | 9 |  | 2.689 |  |  | 1.9 | 40 | 36 | 22.1 | 58.1 | 0.08 | 0.051 | 0.0038 |  |  |  | 44.6 | 23.2 | 21.4 |  |  |  | 8.961e-09
2009-03-31 | 九州地方整備局 | 大淀川 | 深年川 | 左岸 | 2.8 | 2K800S(O) | 表のり | B.P-2 | 2.15 | 2.45 | 12 |  | 2.699 |  |  | 0.3 | 39 | 37.2 | 23.5 | 60.7 | 0.073 | 0.053 | 0.003 |  |  |  | 37.8 | 19.3 | 18.5 |  |  |  | 5.1819e-09
2009-03-31 | 九州地方整備局 | 大淀川 | 深年川 | 左岸 | 2.8 | 2K800S(O) | 表のり | B.P-3 | 3.15 | 3.45 | 7 |  | 2.696 |  |  | 9.5 | 38.7 | 31.6 | 20.2 | 51.8 | 0.11 | 0.068 | 0.0049 |  |  |  | 34.3 | 19 | 15.3 |  |  |  | 1.615e-08
2009-03-31 | 九州地方整備局 | 大淀川 | 深年川 | 左岸 | 2.8 | 2K800S(O) | 表のり | B.P-4 | 4.15 | 4.45 | 13 |  | 2.705 |  |  | 0.1 | 32.9 | 38.3 | 28.7 | 67 | 0.055 | 0.032 |  |  |  |  | 42.7 | 19 | 23.7
2009-03-31 | 九州地方整備局 | 大淀川 | 深年川 | 左岸 | 2.8 | 2K800S(O) | 表のり | B.P-5 | 5.15 | 5.45 | 7 |  | 2.697 |  |  | 1.1 | 34 | 42.8 | 22.1 | 64.9 | 0.061 | 0.04 | 0.0036 |  |  |  | 36.9 | 19.9 | 17 |  |  |  | 7.9059e-09
2009-03-31 | 九州地方整備局 | 大淀川 | 深年川 | 左岸 | 2.8 | 2K800S(O) | 表のり | B.S-1 | 6 | 6.9 | 7 | 1.959 | 2.673 | 0.702 | 0.20326 | 0.1 | 17.8 | 57 | 25.1 | 82.1 | 0.036 | 0.024 | 0.0027 |  |  |  | 41.3 | 26 | 15.3 |  |  | 5.54e-08 | 4.0595e-09 |  |  |  | UU | [8 empty] | 74.3 | 13.8
2009-03-31 | 九州地方整備局 | 大淀川 | 深年川 | 左岸 | 2.8 | 2K800S(O) | 表のり | B.P-6 | 7.15 | 7.45 | 6 |  | 2.682 |  |  | 0 | 14.6 | 53.9 | 31.5 | 85.4 | 0.024 | 0.016 |  |  |  |  | 37 | 24.2 | 12.8
2009-03-31 | 九州地方整備局 | 大淀川 | 深年川 | 左岸 | 2.8 | 2K800S(U) | 裏のり | B.P-5 | 6.15 | 6.45 | 5 |  | 2.644 |  |  | 0 | 11.1 | 54.6 | 34.3 | 88.9 | 0.019 | 0.012 |  |  |  |  | 51.8 | 27.6 | 24.2
2009-03-31 | 九州地方整備局 | 大淀川 | 深年川 | 左岸 | 2.8 | 2K800S(U) | 裏のり | B.P-6 | 7.15 | 7.45 | 4 |  | 2.684 |  |  | 0 | 21.1 | 49.8 | 29.1 | 78.9 | 0.032 | 0.019 | 0.0015 |  |  |  | 48.1 | 25.2 | 22.9 |  |  |  | 1.0399e-09
2009-03-31 | 九州地方整備局 | 大淀川 | 深年川 | 左岸 | 2.8 | 2K800S(U) | 裏のり | B.P-7 | 8.15 | 8.45 | 3 |  | 2.675 |  |  | 0 | 21.8 | 51 | 27.2 | 78.2 | 0.031 | 0.019 | 0.0024 |  |  |  | 40.8 | 23.9 | 16.9 |  |  |  | 3.0899e-09
2009-03-31 | 九州地方整備局 | 大淀川 | 深年川 | 左岸 | 2.8 | 2K800S(U) | 裏のり | B.P-8 | 10.15 | 10.45 | 3 |  | 2.644 |  |  | 0 | 0.9 | 46.8 | 52.3 | 99.1 | 0.0067 | 0.0045 |  |  |  |  | 83.9 | 33.7 | 50.2
2009-03-31 | 九州地方整備局 | 大淀川 | 深年川 | 左岸 | 2.8 | 2K800S(U) | 裏のり | B.P-9 | 12.15 | 12.45 | 3 |  | 2.673 |  |  | 0 | 0.6 | 60.8 | 38.6 | 99.4 | 0.0086 | 0.0026 |  |  |  |  | 53 | 28.1 | 24.9
2009-03-31 | 九州地方整備局 | 大淀川 | 深年川 | 左岸 | 2.8 | 2K800S(U) | 裏のり | B.P-10 | 14.15 | 14.45 | 2 |  | 2.693 |  |  | 0 | 1.3 | 56.9 | 41.8 | 98.7 | 0.011 | 0.0075 |  |  |  |  | 55.4 | 27.9 | 27.5
2009-03-31 | 九州地方整備局 | 大淀川 | 深年川 | 左岸 | 2.8 | 2K800S(U) | 裏のり | B.P-11 | 16.15 | 16.45 | 3 |  | 2.664 |  |  | 0 | 4.8 | 53.6 | 41.6 | 95.2 | 0.014 | 0.0086 |  |  |  |  | 49.4 | 24.7 | 24.7
2009-03-31 | 九州地方整備局 | 大淀川 | 深年川 | 左岸 | 2.8 | 2K800S(U) | 裏のり | B.P-12 | 18.15 | 18.45 | 3 |  | 2.715 |  |  | 0 | 0.6 | 51.1 | 48.3 | 99.4 | 0.0071 | 0.0052 |  |  |  |  | 62.7 | 27.7 | 35
2009-03-31 | 九州地方整備局 | 大淀川 | 深年川 | 左岸 | 2.8 | 2K800S(U) | 裏のり | B.P-1 | 1.15 | 1.45 | 9 |  | 2.686 |  |  | 0.2 | 48.5 | 32.3 | 19 | 51.3 | 0.099 | 0.072 | 0.0059 |  |  |  | 35.2 | 21.9 | 13.3 |  |  |  | 2.4835e-08
2009-03-31 | 九州地方整備局 | 大淀川 | 深年川 | 左岸 | 2.8 | 2K800S(U) | 裏のり | B.P-2 | 2.15 | 2.45 | 4 |  | 2.677 |  |  | 12.2 | 39.2 | 32 | 16.6 | 48.6 | 0.13 | 0.082 | 0.0081 |  |  |  | 29 | 19.5 | 9.5 |  |  |  | 5.1756e-08
2009-03-31 | 九州地方整備局 | 大淀川 | 深年川 | 左岸 | 2.8 | 2K800S(U) | 裏のり | B.P-3 | 3.15 | 3.45 | 5 |  | 2.675 |  |  | 0.4 | 29.3 | 39.7 | 30.6 | 70.3 | 0.045 | 0.022 | 0.0012 |  |  |  | 40.2 | 19.1 | 21.1 |  |  |  | 6.201e-10
2009-03-31 | 九州地方整備局 | 大淀川 | 深年川 | 左岸 | 2.8 | 2K800S(U) | 裏のり | B.P-4 | 4.15 | 4.45 | 10 |  | 2.704 |  |  | 0.1 | 29.8 | 42.3 | 27.8 | 70.1 | 0.05 | 0.032 | 0.0018 |  |  |  | 42.4 | 16.7 | 25.7 |  |  |  | 1.5866e-09
2009-03-31 | 九州地方整備局 | 大淀川 | 深年川 | 左岸 | 2.8 | 2K800S(U) | 裏のり | B.S-1 | 5 | 5.85 | 5 | 1.825 | 2.693 | 1.014 | 0.51767 | 0 | 23.9 | 49.7 | 26.4 | 76.1 | 0.041 | 0.027 | 0.0015 |  |  |  | 34 | 21.2 | 12.8 |  |  | 1.06e-08 | 1.0399e-09 |  |  |  | UU | [8 empty] | 26.3 | 13.8
2009-03-31 | 九州地方整備局 | 大淀川 | 深年川 | 左岸 | 5.4 | 5K400S(O) | 表のり | B.P-3 | 5.15 | 5.45 | 21 |  | 2.686 |  |  | 61.1 | 30.6 |  | 8.3 | 8.3 | 12 | 6.3 | 0.39 | 0.11 | 109.0909 | 0.627 | [6 empty] | 0.00040973 | 0.000121
2009-03-31 | 九州地方整備局 | 大淀川 | 深年川 | 左岸 | 5.4 | 5K400S(O) | 表のり | B.P-4 | 7.15 | 7.45 | 9 |  | 2.704 |  |  | 45.6 | 40.4 | 8.3 | 5.7 | 14 | 3.3 | 1.5 | 0.15 | 0.028 | 117.8571 | 1.11 | [6 empty] | 4.4772e-05 | 7.84e-06
2009-03-31 | 九州地方整備局 | 大淀川 | 深年川 | 左岸 | 5.4 | 5K400S(O) | 表のり | B.P-5 | 9.15 | 9.45 | 4 |  | 2.654 |  |  | 0.5 | 7.3 | 49.8 | 42.4 | 92.2 | 0.011 | 0.0074 |  |  |  |  | 37.8 | 23.2 | 14.6
2009-03-31 | 九州地方整備局 | 大淀川 | 深年川 | 左岸 | 5.4 | 5K400S(O) | 表のり | B.P-6 | 11.15 | 11.45 | 4 |  | 2.714 |  |  | 0 | 2.1 | 58 | 39.9 | 97.9 | 0.013 | 0.0086 |  |  |  |  | 38.5 | 22.3 | 16.2
2009-03-31 | 九州地方整備局 | 大淀川 | 深年川 | 左岸 | 5.4 | 5K400S(O) | 表のり | B.P-7 | 13.15 | 13.45 | 4 |  | 2.689 |  |  | 0 | 42.1 | 38.1 | 19.8 | 57.9 | 0.081 | 0.056 | 0.0051 |  |  |  | 27.8 | 19.7 | 8.1 |  |  |  | 1.7719e-08
2009-03-31 | 九州地方整備局 | 大淀川 | 深年川 | 左岸 | 5.4 | 5K400S(O) | 表のり | B.S-1 | 1.3 | 2 | 50 | 2.093 | 2.696 | 0.529 | 0.096819 | 7.6 | 43.6 | 33.4 | 15.4 | 48.8 | 0.12 | 0.079 | 0.0082 | 0.0018 | 66.6667 | 2.24 | 28.4 | 20 | 8.4 |  |  | 9.36e-07 | 5.3248e-08 | 3.24e-08 |  | 1.0632e-09 | CUB |  |  |  |  | 11.1 | 36.9 | 23.8 | 41.2
2009-03-31 | 九州地方整備局 | 大淀川 | 深年川 | 左岸 | 5.4 | 5K400S(O) | 表のり | B.P-1 | 2.15 | 2.45 | 12 |  | 2.689 |  |  | 71 | 20.1 |  | 8.9 | 8.9 | 15 | 12 | 0.45 | 0.093 | 161.2903 | 4.13 | [6 empty] | 0.00057081 | 8.649e-05
2009-03-31 | 九州地方整備局 | 大淀川 | 深年川 | 左岸 | 5.4 | 5K400S(O) | 表のり | B.P-2 | 3.15 | 3.45 | 8 |  | 2.688 |  |  | 80.2 | 15.3 |  | 4.5 | 4.5 | 24 | 21 | 2.1 | 0.27 | 88.8889 | 9.15 | [6 empty] | 0.020257 | 0.000729
2009-03-31 | 九州地方整備局 | 大淀川 | 深年川 | 左岸 | 5.4 | 5K400S(U) | 裏のり | B.現場透水試験 | 4 | 4 | 0 | [18 empty] | 5.48e-07
2009-03-31 | 九州地方整備局 | 大淀川 | 深年川 | 左岸 | 5.4 | 5K400S(U) | 裏のり | B.P-2 | 4.15 | 4.45 | 21 |  | 2.704 |  |  | 74.2 | 17.3 | 3.8 | 4.7 | 8.5 | 16 | 11 | 0.78 | 0.11 | 145.4545 | 6.57 | [6 empty] | 0.0020417 | 0.000121
2009-03-31 | 九州地方整備局 | 大淀川 | 深年川 | 左岸 | 5.4 | 5K400S(U) | 裏のり | B.P-3 | 6.15 | 6.45 | 12 |  | 2.697 |  |  | 53.7 | 27.3 | 11.2 | 7.8 | 19 | 6.2 | 3 | 0.094 | 0.0093 | 666.6667 | 1.17 | [6 empty] | 1.5161e-05 | 8.649e-07
2009-03-31 | 九州地方整備局 | 大淀川 | 深年川 | 左岸 | 5.4 | 5K400S(U) | 裏のり | B.P-4 | 7.15 | 7.45 | 18 |  | 2.663 |  |  | 25.4 | 22 | 29.6 | 23 | 52.6 | 0.14 | 0.052 | 0.0031 |  |  |  | 33 | 21 | 12 |  |  |  | 5.5909e-09
2009-03-31 | 九州地方整備局 | 大淀川 | 深年川 | 左岸 | 5.4 | 5K400S(U) | 裏のり | B.P-5 | 8.15 | 8.45 | 7 |  | 2.506 |  |  | 0.3 | 20.3 | 50.2 | 29.2 | 79.4 | 0.016 | 0.011
2009-03-31 | 九州地方整備局 | 大淀川 | 深年川 | 左岸 | 5.4 | 5K400S(U) | 裏のり | B.P-6 | 10.15 | 10.45 | 5 |  | 2.686 |  |  | 0 | 26.8 | 48.9 | 24.3 | 73.2 | 0.0047 | 0.0031 | 0.0026 |  |  |  | 37.6 | 21.3 | 16.3 |  |  |  | 3.7196e-09
2009-03-31 | 九州地方整備局 | 大淀川 | 深年川 | 左岸 | 5.4 | 5K400S(U) | 裏のり | B.P-7 | 12.15 | 12.45 | 4 |  | 2.709 |  |  | 0 | 11.1 | 52.6 | 36.3 | 88.9 | 0.016 | 0.01 |  |  |  |  | 44.9 | 22.8 | 22.1
2009-03-31 | 九州地方整備局 | 大淀川 | 深年川 | 左岸 | 5.4 | 5K400S(U) | 裏のり | B.S-1 | 0.5 | 2 | 11 | 1.972 | 2.716 | 0.564 | 0.11471 | 64 | 18.8 | 14 | 3.2 | 17.2 | 19 | 11 | 0.18 | 0.023 | 826.087 | 2.77 | [5 empty] | 5.47e-06 | 6.8307e-05 | 5.29e-06 |  | 3.9039e-07 | CD | 11.4 | 34.1
2009-03-31 | 九州地方整備局 | 大淀川 | 深年川 | 左岸 | 5.4 | 5K400S(U) | 裏のり | B.P-1 | 2.15 | 2.45 | 16 |  | 2.684 |  |  | 48.6 | 25.3 | 15.4 | 10.7 | 26.1 | 5.6 | 1.6 | 0.037 | 0.0044 | 1272.7273 | 0.491 | [6 empty] | 1.7479e-06 | 1.936e-07
2009-03-31 | 九州地方整備局 | 遠賀川 | 西川 | 右岸 | 2.8 | NO.4(2.8) | 表のり | P-1 | 1 | 1.5 |  |  | 2.645 |  |  | 6 | 87 | 7 |  | 7 | 0.4 | 0.34 | 0.19 | 0.13 | 3.0769 | 1.11 | [6 empty] | 7.7423e-05 | 0.000169
2009-03-31 | 九州地方整備局 | 遠賀川 | 西川 | 右岸 | 2.8 | NO.4(2.8) | 表のり | T-1 | 2 | 3 |  | 1.896 | 2.642 | 0.71 | 0.2093 | 15 | 81 | 4 |  | 4 | 0.85 | 0.65 | 0.3 | 0.19 | 4.4737 | 1.09 | [6 empty] | 0.0002231 | 0.000361 |  | 0.00026436 | CD | 0 | 41
2009-03-31 | 九州地方整備局 | 遠賀川 | 西川 | 右岸 | 2.8 | NO.4(2.8) | 表のり | P-2 | 3 | 3.5 |  |  | 2.628 |  |  | 6 | 86 | 8 |  | 8 | 0.39 | 0.31 | 0.18 | 0.12 | 3.25 | 1.03 | [6 empty] | 6.8307e-05 | 0.000144
2009-03-31 | 九州地方整備局 | 遠賀川 | 西川 | 右岸 | 2.8 | W2-16(2.8) | 表のり | B.W2-16-1 | 3 | 3.5 | 3
2009-03-31 | 九州地方整備局 | 遠賀川 | 西川 | 右岸 | 2.8 | W2-16(2.8) | 表のり | B.P16-3 | 3.15 | 3.45 | 6 |  | 2.687 |  |  | 1.4 | 91.7 | 6.9 |  | 6.9 | 0.4145 | 0.3602 | 0.2226 | 0.1391 | 2.9799 | 1.4 | [6 empty] | 0.00011174 | 0.00019349
2009-03-31 | 九州地方整備局 | 遠賀川 | 西川 | 右岸 | 2.8 | W2-16(2.8) | 表のり | B.S16-1 | 3.3 | 4.1 | 6 | 1.857 | 2.678 | 0.716 | 0.21391 | 32.6 | 64.4 | 3 |  | 3 | 1.609 | 1.1835 | 0.3952 | 0.201 | 8.005 | 1.1 | [6 empty] | 0.0004225 | 0.00040401 |  | 0.00061156 | CD | 7.4 | 39.9
2009-03-31 | 九州地方整備局 | 遠賀川 | 西川 | 右岸 | 2.8 | NO.4(2.8) | 表のり | P-1 | 4 | 4.5 |  |  | 2.654 |  |  | 1 | 86 | 13 |  | 13 | 0.18 | 0.17 | 0.122 | [9 empty] | 2.7739e-05
2009-03-31 | 九州地方整備局 | 遠賀川 | 西川 | 右岸 | 2.8 | NO.3(2.8) | 表のり | P-1 | 4 | 4.5 |  |  | 2.664 |  |  | 6 | 77 | 17 |  | 17 | 0.35 | 0.27 | 0.118 | [9 empty] | 2.5677e-05
2009-03-31 | 九州地方整備局 | 遠賀川 | 西川 | 右岸 | 2.8 | W2-16(2.8) | 表のり | B.P16-4 | 4.15 | 4.45 | 5 |  | 2.657 |  |  | 5.4 | 85.9 | 8.7 |  | 8.7 | 0.5822 | 0.4887 | 0.257 | 0.1204 | 4.8355 | 1.6 | [6 empty] | 0.00015589 | 0.00014496
2009-03-31 | 九州地方整備局 | 遠賀川 | 西川 | 右岸 | 2.8 | NO.4(2.8) | 表のり | T-2 | 5 | 6 |  | 1.858 | 2.641 | 0.79 | 0.27544 | 0 | 95 | 5 |  | 5 | 0.23 | 0.22 | 0.18 | 0.14 | 1.6429 | 1.24 | [6 empty] | 6.8307e-05 | 0.000196 |  | 4.7746e-05 | CD | 0.1 | 37.5
2009-03-31 | 九州地方整備局 | 遠賀川 | 西川 | 右岸 | 2.8 | NO.3(2.8) | 表のり | T-1 | 5 | 6 |  | 1.9 | 2.651 | 0.7 | 0.20176 | 6 | 87 | 7 |  | 7 | 0.32 | 0.28 | 0.16 | 0.12 | 2.6667 | 1.04 | [6 empty] | 5.1993e-05 | 0.000144 |  | 4.1943e-05 | CD | 0 | 39.5
2009-03-31 | 九州地方整備局 | 遠賀川 | 西川 | 右岸 | 2.8 | W2-16(2.8) | 表のり | B.P16-5 | 5.15 | 5.45 | 3 |  | 2.675 |  |  | 4.3 | 89.5 | 6.2 |  | 6.2 | 0.3462 | 0.285 | 0.1535 | 0.1132 | 3.0583 | 0.9 | [6 empty] | 4.7229e-05 | 0.00012814
2009-03-31 | 九州地方整備局 | 遠賀川 | 西川 | 右岸 | 2.8 | NO.4(2.8) | 表のり | P-2 | 6 | 6.5 |  |  | 2.642 |  |  | 0 | 89 | 11 |  | 11 | 0.18 | 0.17 | 0.14 | [9 empty] | 3.8157e-05
2009-03-31 | 九州地方整備局 | 遠賀川 | 西川 | 右岸 | 2.8 | NO.3(2.8) | 表のり | P-2 | 6 | 6.5 |  |  | 2.653 |  |  | 3 | 90 | 7 |  | 7 | 0.33 | 0.29 | 0.2 | 0.14 | 2.3571 | 1.25 | [6 empty] | 8.7194e-05 | 0.000196
2009-03-31 | 九州地方整備局 | 遠賀川 | 西川 | 右岸 | 2.8 | NO.4(2.8) | 表のり | P-3 | 7 | 7.5 |  |  | 2.636 |  |  | 0 | 90 | 10 |  | 10 | 0.19 | 0.18 | 0.14 | 0.075 | 2.5333 | 1.8 | [6 empty] | 3.8157e-05 | 5.625e-05
2009-03-31 | 九州地方整備局 | 遠賀川 | 西川 | 右岸 | 2.8 | W2-16(2.8) | 表のり | B.W2-16-2 | 7 | 7.5 | 15 | [19 empty] | 0.015
2009-03-31 | 九州地方整備局 | 遠賀川 | 西川 | 右岸 | 2.8 | NO.3(2.8) | 表のり | T-2 | 7 | 8 |  | 1.798 | 2.665 | 0.96 | 0.4514 | 0 | 91 | 9 |  | 9 | 0.165 | 0.16 | 0.135 | 0.09 | 1.8333 | 1.42 | [6 empty] | 3.5074e-05 | 8.1e-05 |  | 2.9687e-05 | CD | 0 | 38
2009-03-31 | 九州地方整備局 | 遠賀川 | 西川 | 右岸 | 2.8 | W2-16(2.8) | 表のり | B.S16-2 | 7.3 | 8 | 15 | 1.749 | 2.666 | 1.083 | 0.60981 | 0 | 94.2 | 5.8 |  | 5.8 | 0.1924 | 0.1766 | 0.1319 | 0.1089 | 1.7668 | 1 | [6 empty] | 3.3236e-05 | 0.00011859 |  | 5.7485e-05 | CD | 6.9 | 38.8
2009-03-31 | 九州地方整備局 | 遠賀川 | 西川 | 右岸 | 2.8 | NO.3(2.8) | 表のり | P-3 | 8 | 8.5 |  |  | 2.662 |  |  | 0 | 93 | 7 |  | 7 | 0.21 | 0.19 | 0.14 | 0.12 | 1.75 | 0.95 | [6 empty] | 3.8157e-05 | 0.000144
2009-03-31 | 九州地方整備局 | 遠賀川 | 西川 | 右岸 | 2.8 | NO.4(2.8) | 表のり | T-3 | 8 | 9 |  | 1.822 | 2.645 | 0.91 | 0.39454 | 0 | 95 | 5 |  | 5 | 0.18 | 0.17 | 0.15 | 0.12 | 1.5 | 1.19 | [6 empty] | 4.4772e-05 | 0.000144 |  | 3.6645e-05 | CD | 0 | 40
2009-03-31 | 九州地方整備局 | 遠賀川 | 西川 | 右岸 | 2.8 | NO.4(2.8) | 表のり | P-4 | 9 | 9.5 |  |  | 2.631 |  |  | 0 | 89 | 11 |  | 11 | 0.18 | 0.17 | 0.14 | [9 empty] | 3.8157e-05
2009-03-31 | 九州地方整備局 | 遠賀川 | 西川 | 右岸 | 2.8 | NO.3(2.8) | 表のり | T-3 | 9 | 10 |  | 1.84 | 2.659 | 0.9 | 0.38368 | 0 | 95 | 5 |  | 5 | 0.19 | 0.175 | 0.14 | 0.12 | 1.5833 | 1.05 | [6 empty] | 3.8157e-05 | 0.000144 |  | 3.6387e-05 | CD | 0.1 | 38.5
2009-03-31 | 九州地方整備局 | 遠賀川 | 西川 | 右岸 | 2.8 | W2-16(2.8) | 表のり | B.P16-6 | 9.15 | 9.45 | 10 |  | 2.666 |  |  | 0 | 93 | 7 |  | 7 | 0.1938 | 0.1766 | 0.1305 | 0.1004 | 1.9303 | 1.1 | [6 empty] | 3.2424e-05 | 0.0001008
2009-03-31 | 九州地方整備局 | 遠賀川 | 西川 | 右岸 | 2.8 | NO.3(2.8) | 表のり | P-4 | 10 | 10.5 |  |  | 2.636 |  |  | 0 | 91 | 9 |  | 9 | 0.165 | 0.16 | 0.13 | 0.095 | 1.7368 | 1.25 | [6 empty] | 3.2137e-05 | 9.025e-05
2009-03-31 | 九州地方整備局 | 遠賀川 | 西川 | 右岸 | 2.8 | NO.4(2.8) | 表のり | P-5 | 11 | 11.5 |  |  | 2.648 |  |  | 10 | 81 | 9 |  | 9 | 0.44 | 0.33 | 0.15 | 0.09 | 4.8889 | 0.91 | [6 empty] | 4.4772e-05 | 8.1e-05
2009-03-31 | 九州地方整備局 | 遠賀川 | 西川 | 右岸 | 2.8 | NO.3(2.8) | 表のり | P-5 | 12 | 12.5 |  |  | 2.639 |  |  | 0 | 90 | 10 |  | 10 | 0.175 | 0.165 | 0.13 | 0.075 | 2.3333 | 1.49 | [6 empty] | 3.2137e-05 | 5.625e-05
2009-03-31 | 九州地方整備局 | 遠賀川 | 西川 | 右岸 | 2.8 | W2-16(2.8) | 表のり | B.P16-7 | 12.15 | 12.45 | 13 |  | 2.658 |  |  | 0 | 93.1 | 6.9 |  | 6.9 | 0.201 | 0.1823 | 0.1334 | 0.1074 | 1.8715 | 1 | [6 empty] | 3.4118e-05 | 0.00011535
2009-03-31 | 九州地方整備局 | 遠賀川 | 西川 | 右岸 | 2.8 | NO.3(2.8) | 表のり | P-6 | 13 | 13.5 |  |  | 2.654 |  |  | 0 | 92 | 8 |  | 8 | 0.195 | 0.18 | 0.135 | 0.115 | 1.6957 | 1 | [6 empty] | 3.5074e-05 | 0.00013225
2009-03-31 | 九州地方整備局 | 遠賀川 | 西川 | 右岸 | 2.8 | NO.4(2.8) | 表のり | P-6 | 13 | 13.5 |  |  | 2.646 |  |  | 0 | 92 | 8 |  | 8 | 0.27 | 0.24 | 0.15 | 0.11 | 2.4545 | 1.09 | [6 empty] | 4.4772e-05 | 0.000121
2009-03-31 | 九州地方整備局 | 遠賀川 | 西川 | 右岸 | 2.8 | W2-16(2.8) | 表のり | B.P16-8 | 15.15 | 15.45 | 18 |  | 2.67 |  |  | 0 | 94.8 | 5.2 |  | 5.2 | 0.201 | 0.1823 | 0.1348 | 0.1118 | 1.7979 | 1 | [6 empty] | 3.4954e-05 | 0.00012499
2009-03-31 | 九州地方整備局 | 遠賀川 | 西川 | 右岸 | 2.8 | NO.4(2.8) | 表のり | T-4 | 16 | 16.8 |  | 1.634 | 2.684 | 1.59 | 1.552 | 0 | 2 | 42 | 56 | 98 | 0.006 | 0.0036 | 0.0014 |  |  |  | 77.2 | 23.6 | 53.6 |  |  |  | 8.863e-10
2009-03-31 | 九州地方整備局 | 遠賀川 | 西川 | 右岸 | 2.8 | W2-16(2.8) | 表のり | B.P16-9 | 17.15 | 17.6 | 0 |  | 2.699 |  |  | 0 | 5.1 | 36.6 | 58.3 | 94.9 | 0.0054 | 0.0033 |  |  |  |  | 69.2 | 28.3 | 40.9
2009-03-31 | 九州地方整備局 | 遠賀川 | 西川 | 右岸 | 2.8 | NO.3(2.8) | 表のり | T-4 | 18 | 18.5 |  | 1.628 | 2.685 | 1.59 | 1.552 | 0 | 5 | 37 | 58 | 95 | 0.0057 | 0.0029 |  |  |  |  | 67 | 30.2 | 36.8
2009-03-31 | 九州地方整備局 | 遠賀川 | 西川 | 右岸 | 2.8 | NO.4(2.8) | 表のり | T-5 | 18 | 18.8 |  | 1.636 | 2.635 | 1.47 | 1.286 | 0 | 1 | 53 | 46 | 99 | 0.011 | 0.0065 | 0.0014 |  |  |  | 74.8 | 31.2 | 43.6 |  |  |  | 8.863e-10
2009-03-31 | 九州地方整備局 | 遠賀川 | 西川 | 右岸 | 2.8 | NO.3(2.8) | 表のり | P-7 | 23 | 23.5 |  |  | 2.641 |  |  | 0 | 75 | 25 |  | 25 | 0.44 | 0.39
2009-03-31 | 九州地方整備局 | 遠賀川 | 西川 | 右岸 | 2.8 | W2-16(2.8) | 表のり | B.T16-1 | 1 | 1.78 | 2 | 1.899 | 2.728 | 0.876 | 0.35833 | 0 | 22.8 | 38.6 | 38.6 | 77.2 | 0.0203 | 0.0103 |  |  |  |  | 51.9 | 22.6 | 29.3 | [7 empty] | UU | [8 empty] | 59.9 | 3.9
2009-03-31 | 九州地方整備局 | 遠賀川 | 西川 | 右岸 | 2.8 | W2-16(2.8) | 表のり | B.P16-1 | 1.15 | 1.45 | 2 |  | 2.675 |  |  | 1.2 | 59.8 | 19.8 | 19.2 | 39 | 0.1636 | 0.1247 | 0.0064 | [9 empty] | 2.9986e-08
2009-03-31 | 九州地方整備局 | 遠賀川 | 西川 | 右岸 | 2.8 | W2-16(2.8) | 表のり | B.P16-2 | 2.15 | 2.45 | 3 |  | 2.675 |  |  | 2.2 | 79.4 | 18.4 |  | 18.4 | 0.3497 | 0.3007 | 0.1118 | [9 empty] | 2.2659e-05
2009-03-31 | 九州地方整備局 | 遠賀川 | 西川 | 右岸 | 2.8 | NO.3(2.8) | 表のり | P-0 | 3 | 3.5 |  |  | 2.687 |  |  | 0 | 24 | 76 |  | 76
2009-03-31 | 九州地方整備局 | 遠賀川 | 西川 | 右岸 | 2.8 | W2-17(2.8) | 裏のり | B.P17-2 | 2.15 | 2.45 | 2 |  | 2.704 |  |  | 0.9 | 54.8 | 28.2 | 16.1 | 44.3 | 0.1491 | 0.1018 | 0.009 | [9 empty] | 6.6066e-08
2009-03-31 | 九州地方整備局 | 遠賀川 | 西川 | 右岸 | 2.8 | W2-17(2.8) | 裏のり | B.S17-1 | 3 | 3.8 | 2 | 1.782 | 2.678 | 0.866 | 0.34805 | 21.7 | 67 | 11.3 |  | 11.3 | 1.0968 | 0.7247 | 0.172 | [9 empty] | 6.1478e-05 |  |  |  | CD | 5.3 | 37.6
2009-03-31 | 九州地方整備局 | 遠賀川 | 西川 | 右岸 | 2.8 | W2-17(2.8) | 裏のり | B.P17-3 | 3.15 | 3.45 | 5 |  | 2.69 |  |  | 8.6 | 70.7 | 13.5 | 7.2 | 20.7 | 0.2267 | 0.1823 | 0.07 | 0.0111 | 20.4234 | [7 empty] | 7.6576e-06 | 1.2321e-06
2009-03-31 | 九州地方整備局 | 遠賀川 | 西川 | 右岸 | 2.8 | W2-17(2.8) | 裏のり | B.W2-17-1 | 4 | 4.5 | 5 | [19 empty] | 0.0062
2009-03-31 | 九州地方整備局 | 遠賀川 | 西川 | 右岸 | 2.8 | NO.1-16(2.8) | 裏のり | B.P1-16.4 | 4.15 | 4.45 | 8 |  | 2.651 |  |  | 5.7 | 86.8 | 3.7 | 3.8 | 7.5 | 0.4409 | 0.3544 | 0.175 | 0.1033 | 4.2682 | 1.21 | [6 empty] | 6.3991e-05 | 0.00010671
2009-03-31 | 九州地方整備局 | 遠賀川 | 西川 | 右岸 | 2.8 | W2-17(2.8) | 裏のり | B.P17-4 | 5.15 | 5.45 | 6 |  | 2.683 |  |  | 1.3 | 85.3 | 13.4 |  | 13.4 | 0.1876 | 0.1678 | 0.1115 | [9 empty] | 2.2518e-05
2009-03-31 | 九州地方整備局 | 遠賀川 | 西川 | 右岸 | 2.8 | W2-17(2.8) | 裏のり | B.S17-2 | 6 | 7 | 22 | 1.897 | 2.67 | 0.805 | 0.28901 | 0.2 | 97.7 | 2.1 |  | 2.1 | 0.2475 | 0.2185 | 0.151 | 0.1273 | 1.9442 | [7 empty] | 4.5466e-05 | 0.00016205 |  | 4.1311e-05 | CD | 11.5 | 39.5
2009-03-31 | 九州地方整備局 | 遠賀川 | 西川 | 右岸 | 2.8 | W2-17(2.8) | 裏のり | B.P17-5 | 6.15 | 6.45 | 22 |  | 2.682 |  |  | 0.6 | 93.5 | 5.9 |  | 5.9 | 0.2162 | 0.1941 | 0.1393 | 0.115 | 1.88 | [7 empty] | 3.7717e-05 | 0.00013225
2009-03-31 | 九州地方整備局 | 遠賀川 | 西川 | 右岸 | 2.8 | NO.1-16(2.8) | 裏のり | B.P1-16.5 | 6.15 | 6.45 | 14 |  | 2.648 |  |  | 0.4 | 94.5 | 5.1 |  | 5.1 | 0.2831 | 0.2575 | 0.1741 | 0.1333 | 2.1238 | 1.11 | [6 empty] | 6.3231e-05 | 0.00017769
2009-03-31 | 九州地方整備局 | 遠賀川 | 西川 | 右岸 | 2.8 | W2-17(2.8) | 裏のり | B.W2-17-2 | 7 | 7.5 | 17 | [19 empty] | 0.00211
2009-03-31 | 九州地方整備局 | 遠賀川 | 西川 | 右岸 | 2.8 | W2-17(2.8) | 裏のり | B.P17-6 | 9.15 | 9.45 | 17 |  | 2.672 |  |  | 0.1 | 93.9 | 6 |  | 6 | 0.2286 | 0.2042 | 0.1426 | 0.1165 | 1.9622 | [7 empty] | 3.9819e-05 | 0.00013572
2009-03-31 | 九州地方整備局 | 遠賀川 | 西川 | 右岸 | 2.8 | NO.1-16(2.8) | 裏のり | B.P1-16.6 | 9.15 | 9.45 | 21 |  | 2.649 |  |  | 0 | 91.7 | 3.7 | 4.6 | 8.3 | 0.1955 | 0.1743 | 0.1202 | 0.093 | 2.1022 | 1.05 | [6 empty] | 2.68e-05 | 8.649e-05
2009-03-31 | 九州地方整備局 | 遠賀川 | 西川 | 右岸 | 2.8 | W2-17(2.8) | 裏のり | B.P17-7 | 12.15 | 12.45 | 23 |  | 2.668 |  |  | 0 | 85.2 | 14.8 |  | 14.8 | 0.1892 | 0.1666 | 0.0998 | [9 empty] | 1.7417e-05
2009-03-31 | 九州地方整備局 | 遠賀川 | 西川 | 右岸 | 2.8 | NO.1-16(2.8) | 裏のり | B.P1-16.7 | 12.15 | 12.45 | 23 |  | 2.649 |  |  | 0 | 93.8 | 2.3 | 3.9 | 6.2 | 0.2266 | 0.1986 | 0.1323 | 0.1063 | 2.1317 | 0.98 | [6 empty] | 3.347e-05 | 0.000113
2009-03-31 | 九州地方整備局 | 遠賀川 | 西川 | 右岸 | 2.8 | W2-17(2.8) | 裏のり | B.P17-8 | 15.15 | 15.45 | 1 |  | 2.744 |  |  | 0.6 | 23.7 | 44.5 | 31.2 | 75.7 | 0.0305 | 0.0184 |  |  |  |  | 67.4 | 29.1 | 38.3
2009-03-31 | 九州地方整備局 | 遠賀川 | 西川 | 右岸 | 2.8 | NO.1-16(2.8) | 裏のり | B.P1-16.8 | 15.15 | 15.45 | 24 |  | 2.642 |  |  | 0 | 94.4 | 2 | 3.6 | 5.6 | 0.1727 | 0.1614 | 0.1265 | 0.1063 | 1.6246 | 1.05 | [6 empty] | 3.0168e-05 | 0.000113
2009-03-31 | 九州地方整備局 | 遠賀川 | 西川 | 右岸 | 2.8 | W2-17(2.8) | 裏のり | B.P17-9 | 17.15 | 17.45 | 3 |  | 2.666 |  |  | 0.1 | 80.2 | 8.7 | 11 | 19.7 | 0.4123 | 0.3433 | 0.0801 | 0.0037 | 111.4324 | [7 empty] | 1.0464e-05 | 1.369e-07
2009-03-31 | 九州地方整備局 | 遠賀川 | 西川 | 右岸 | 2.8 | NO.1-16(2.8) | 裏のり | B.P1-16.9 | 18.15 | 18.3 | 16 |  | 2.633 |  |  | 0 | 92.3 | 3.5 | 4.2 | 7.7 | 0.1936 | 0.1764 | 0.1279 | 0.0987 | 1.9615 | 1.1 | [6 empty] | 3.0947e-05 | 9.7417e-05
2009-03-31 | 九州地方整備局 | 遠賀川 | 西川 | 右岸 | 2.8 | NO.1-16(2.8) | 裏のり | B.P1-16.10 | 19.15 | 19.45 | 3 |  | 2.677 |  |  | 0 | 24.4 | 52.3 | 23.3 | 75.6 | 0.0306 | 0.0202 | 0.0034 |  |  |  | 66.7 | 18.2 | 48.5 |  |  |  | 6.9253e-09
2009-03-31 | 九州地方整備局 | 遠賀川 | 西川 | 右岸 | 2.8 | W2-17(2.8) | 裏のり | B.T17-1 | 1 | 1.78 | 10 | 1.913 | 2.7 | 0.849 | 0.33097 | 0.1 | 30.3 | 39.8 | 29.8 | 69.6 | 0.0447 | 0.0255 |  |  |  |  | 46.3 | 21.7 | 24.6 | [7 empty] | UU | [8 empty] | 61.8 | 3
2009-03-31 | 九州地方整備局 | 遠賀川 | 西川 | 右岸 | 2.8 | W2-17(2.8) | 裏のり | B.P17-1 | 1.15 | 1.45 | 10 |  | 2.701 |  |  | 3.1 | 28.9 | 39.3 | 28.7 | 68 | 0.0463 | 0.0255 |  |  |  |  | 50.7 | 24.2 | 26.5
2009-03-31 | 九州地方整備局 | 遠賀川 | 西川 | 右岸 | 2.8 | NO.1-16(2.8) | 裏のり | B.P1-16.1 | 1.15 | 1.45 | 10 |  | 2.669 |  |  | 4.2 | 32.9 | 28 | 34.9 | 62.9 | 0.0491 | 0.0227 |  |  |  |  | 88 | 39.3 | 48.7
2009-03-31 | 九州地方整備局 | 遠賀川 | 西川 | 右岸 | 2.8 | NO.1-16(2.8) | 裏のり | B.P1-16.2 | 2.15 | 2.45 | 5 |  | 2.683 |  |  | 11.7 | 30.3 | 24.2 | 33.8 | 58 | 0.1002 | 0.0274 |  |  |  |  | 70.4 | 32.2 | 38.2
2009-03-31 | 九州地方整備局 | 遠賀川 | 西川 | 右岸 | 2.8 | NO.1-16(2.8) | 裏のり | B.P1-16.3 | 3.15 | 3.3 | 6 |  | 2.692 |  |  | 0.1 | 44.1 | 29.6 | 26.2 | 55.8 | 0.1024 | 0.0472 | 0.0015 |  |  |  | 43.2 | 19.2 | 24 |  |  |  | 1.0399e-09
2009-03-31 | 九州地方整備局 | 遠賀川 | 西川 | 右岸 | 3.66 | NR3.660_H20-2 | 表のり | B.D-04-3 | 4 | 4.45 |  |  | 2.675 |  |  | 0 | 67.1 | 20.9 | 12 | 32.9 | 0.238 | 0.181 | 0.014 | 0.00338 | 70.4142 | 2.19 | [6 empty] | 1.839e-07 | 1.1424e-07
2009-03-31 | 九州地方整備局 | 遠賀川 | 西川 | 右岸 | 3.66 | NR3.660_H20-2 | 表のり | B.D-04-1 | 1.15 | 1.45 | 3 |  | 2.626 |  |  | 0 | 36.8 | 27.4 | 35.8 | 63.2 | 0.049 | 0.019 |  |  |  |  | 48.7 | 25.6 | 23.1
2009-03-31 | 九州地方整備局 | 遠賀川 | 西川 | 右岸 | 3.66 | NR3.660_H20-2 | 表のり | B.D-04-2 | 2.15 | 2.45 | 3 |  | 2.672 |  |  | 0 | 27.1 | 42.9 | 30 | 72.9 | 0.035 | 0.0185 |  |  |  |  | 48.9 | 24 | 24.9
2009-03-31 | 九州地方整備局 | 遠賀川 | 西川 | 右岸 | 3.66 | NR3.660_H20-1 | 裏のり | B.D-03-1 | 2 | 2.45 | 0.7 |  | 2.641 |  |  | 0 | 18 | 45.1 | 36.9 | 82 | 0.017 | 0.0102 | 0.00103 |  |  |  | 52.3 | 25.6 | 26.7 |  |  |  | 4.3526e-10
2009-03-31 | 九州地方整備局 | 遠賀川 | 西川 | 右岸 | 3.66 | NR3.660_H20-1 | 裏のり | B.D-03-2 | 6.15 | 6.45 | 6 |  | 2.653 |  |  | 0 | 61.2 | 26.8 | 12 | 38.8 | 0.251 | 0.183 | 0.0153 | 0.00318 | 78.9308 | 1.88 | [6 empty] | 2.2591e-07 | 1.0112e-07
2009-03-31 | 九州地方整備局 | 遠賀川 | 西川 | 右岸 | 3.66 | NR3.660_H20-1 | 裏のり | B.D-03-3 | 8.15 | 8.45 | 24 |  | 2.67 |  |  | 0.3 | 91.9 | 7.8 |  | 7.8 | 0.312 | 0.27 | 0.162 | 0.116 | 2.6897 | 1.07 |  |  |  |  | 4.03e-05 |  | 5.3511e-05 | 0.00013456
2009-03-31 | 九州地方整備局 | 遠賀川 | 西川 | 右岸 | 3.66 | NR3.660_H20-1 | 裏のり | B.D-03-4 | 10.15 | 10.45 | 18 |  | 2.669 |  |  | 1 | 92.7 | 6.3 |  | 6.3 | 0.3 | 0.264 | 0.167 | 0.128 | 2.3438 | 1.04 | [6 empty] | 5.7416e-05 | 0.00016384
2009-03-31 | 九州地方整備局 | 遠賀川 | 西川 | 右岸 | 3.66 | NR3.660_H20-1 | 裏のり | B.S-03-1 | 1 | 2 | 2 | 1.58 | 2.654 | 1.516 | 1.3848 | 0 | 24.9 | 40.1 | 35 | 75.1 | 0.022 | 0.0133 |  |  |  |  | 70.2 | 31.5 | 38.7 | [7 empty] | UU | [8 empty] | 23.6 | 0
2009-03-31 | 九州地方整備局 | 遠賀川 | 西川 | 右岸 | 4.2 | NR4.200_H20-2 | 表のり | B.D-06-2 | 3 | 3.45 |  |  | 2.668 |  |  | 0 | 45.4 | 32 | 22.6 | 54.6 | 0.114 | 0.047 | 0.0024 |  |  |  | 44.1 | 20.6 | 23.5 |  |  |  | 3.0899e-09
2009-03-31 | 九州地方整備局 | 遠賀川 | 西川 | 右岸 | 4.2 | NR4.200_H20-2 | 表のり | B.D-06-3 | 4.15 | 4.45 | 5 |  | 2.603 |  |  | 7.8 | 84.5 | 7.7 |  | 7.7 | 0.936 | 0.747 | 0.291 | 0.151 | 6.1987 | 1.27 | [6 empty] | 0.00020789 | 0.00022801
2009-03-31 | 九州地方整備局 | 遠賀川 | 西川 | 右岸 | 4.2 | NR4.200_H20-2 | 表のり | B.D-06-4 | 5 | 5.45 |  |  | 2.641 |  |  | 0 | 77.3 | 10.6 | 12.1 | 22.7 | 0.209 | 0.182 | 0.0455 | 0.00163 | 128.2209 | 55.9 | [6 empty] | 2.8224e-06 | 2.6569e-08
2009-03-31 | 九州地方整備局 | 遠賀川 | 西川 | 右岸 | 4.2 | NR4.200_H20-2 | 表のり | B.D-06-5 | 7.15 | 7.45 | 10 |  | 2.646 |  |  | 0 | 91.2 | 8.8 |  | 8.8 | 0.227 | 0.204 | 0.141 | 0.109 | 2.0826 | 1.06 | [6 empty] | 3.8792e-05 | 0.00011881
2009-03-31 | 九州地方整備局 | 遠賀川 | 西川 | 右岸 | 4.2 | NR4.200_H20-2 | 表のり | B.D-06-6 | 10.15 | 10.45 | 19 |  | 2.649 |  |  | 0.5 | 93 | 6.5 |  | 6.5 | 0.241 | 0.216 | 0.147 | 0.119 | 2.0252 | 1.01 | [6 empty] | 4.2724e-05 | 0.00014161
2009-03-31 | 九州地方整備局 | 遠賀川 | 西川 | 右岸 | 4.2 | NR4.200_H20-2 | 表のり | B.D-06-1 | 1.15 | 1.45 | 3 |  | 2.647 |  |  | 1.5 | 39.2 | 29.6 | 29.7 | 59.3 | 0.083 | 0.0303 | 0.00104 |  |  |  | 41.4 | 21 | 20.4 |  |  |  | 4.4511e-10
2009-03-31 | 九州地方整備局 | 遠賀川 | 西川 | 右岸 | 4.2 | NR4.200_H20-1 | 裏のり | B.T-05-1 | 2.5 | 3.3 | 1 | 1.791 | 2.637 | 0.997 | 0.49626 | 0 | 16.9 | 37.9 | 45.2 | 83.1 | 0.137 | 0.00749 |  |  |  |  | 78.4 | 27.6 | 50.8 | [7 empty] | UU | [8 empty] | 33.2 | 0
2009-03-31 | 九州地方整備局 | 遠賀川 | 西川 | 右岸 | 4.2 | NR4.200_H20-1 | 裏のり | B.D-05-2 | 4 | 4.45 |  |  | 2.67 |  |  | 0 | 51.3 | 29.5 | 19.2 | 48.7 | 0.138 | 0.0826 | 0.00594 | [9 empty] | 2.5227e-08
2009-03-31 | 九州地方整備局 | 遠賀川 | 西川 | 右岸 | 4.2 | NR4.200_H20-1 | 裏のり | B.S-05-2 | 4.7 | 5.7 | 5 | 1.865 | 2.635 | 0.756 | 0.24606 | 4.9 | 86.6 | 8.5 |  | 8.5 | 0.768 | 0.61 | 0.264 | 0.132 | 5.8182 | 1.32 |  |  |  |  | 0.00219 |  | 0.0001659 | 0.00017424 |  | 0.00018359 | CD | 7 | 37.7
2009-03-31 | 九州地方整備局 | 遠賀川 | 西川 | 右岸 | 4.2 | NR4.200_H20-1 | 裏のり | B.D-05-3 | 6 | 6.45 |  |  | 2.636 |  |  | 0 | 73.9 | 13.3 | 12.8 | 26.1 | 0.2 | 0.174 | 0.0249 | 0.0011 | 181.8182 | 63.3 | [6 empty] | 6.9822e-07 | 1.21e-08
2009-03-31 | 九州地方整備局 | 遠賀川 | 西川 | 右岸 | 4.2 | NR4.200_H20-1 | 裏のり | B.S-05-1 | 1 | 2 | 2 | 1.609 | 2.664 | 1.457 | 1.2588 | 0 | 24.9 | 35.3 | 39.8 | 75.1 | 0.023 | 0.0128 |  |  |  |  | 68.4 | 25.7 | 42.7 | [7 empty] | UU | [8 empty] | 31.9 | 0
2009-03-31 | 九州地方整備局 | 遠賀川 | 西川 | 右岸 | 4.2 | NR4.200_H20-1 | 裏のり | B.D-05-1 | 2.15 | 2.45 | 2 |  | 2.653 |  |  | 0 | 17.5 | 41.4 | 41.1 | 82.5 | 0.02 | 0.0108 |  |  |  |  | 70.5 | 29.9 | 40.6
2009-03-31 | 九州地方整備局 | 遠賀川 | 西川 | 左岸 | 2.6 | NO.2(2.6) | 表のり | P-1 | 2 | 2.5 | 3 |  | 2.632 |  |  | 17 | 68 | 15 |  | 15 | 1.1 | 0.85 | 0.2 | [9 empty] | 8.7194e-05
2009-03-31 | 九州地方整備局 | 遠賀川 | 西川 | 左岸 | 2.6 | NO.2(2.6) | 表のり | P-2 | 3 | 3.6 | 2 |  | 2.669 |  |  | 4 | 87 | 9 |  | 9 | 0.54 | 0.42 | 0.2 | 0.085 | 6.3529 | 1.83 | [6 empty] | 8.7194e-05 | 7.225e-05
2009-03-31 | 九州地方整備局 | 遠賀川 | 西川 | 左岸 | 2.6 | W2-15(2.6) | 表のり | B.S15-2 | 3 | 3.95 | 6 | 1.64 | 2.665 |  |  | 26.7 | 69.8 | 3.5 |  | 3.5 | 1.494 | 1.2295 | 0.5525 | 0.3357 | 4.4504 | 1.2 | [6 empty] | 0.0009183 | 0.0011269 |  |  | CD | 4.1 | 37.2
2009-03-31 | 九州地方整備局 | 遠賀川 | 西川 | 左岸 | 2.6 | W2-15(2.6) | 表のり | B.P15-3 | 3.15 | 3.45 | 6 |  | 2.662 |  |  | 21.3 | 71.6 | 7.1 |  | 7.1 | 1.31 | 1.0685 | 0.3987 | 0.1809 | 7.2416 | 1.6 | [6 empty] | 0.00043122 | 0.00032725
2009-03-31 | 九州地方整備局 | 遠賀川 | 西川 | 左岸 | 2.6 | NO.2(2.6) | 表のり | P-3 | 4 | 4.5 | 2 |  | 2.646 |  |  | 0 | 73 | 27 |  | 27 | 0.4 | 0.3
2009-03-31 | 九州地方整備局 | 遠賀川 | 西川 | 左岸 | 2.6 | W2-15(2.6) | 表のり | B.W2-15-1 | 4 | 4.5 | 7 | [19 empty] | 0.00974
2009-03-31 | 九州地方整備局 | 遠賀川 | 西川 | 左岸 | 2.6 | W2-15(2.6) | 表のり | B.W2-15-2 | 4 | 4.5 | 7 | [19 empty] | 0.0107
2009-03-31 | 九州地方整備局 | 遠賀川 | 西川 | 左岸 | 2.6 | W2-15(2.6) | 表のり | B.P15-4 | 4.15 | 4.45 | 7 |  | 2.682 |  |  | 1.9 | 90.5 | 7.6 |  | 7.6 | 0.5567 | 0.459 | 0.25 | 0.1319 | 4.2206 | 1.4 | [6 empty] | 0.00014623 | 0.00017398
2009-03-31 | 九州地方整備局 | 遠賀川 | 西川 | 左岸 | 2.6 | NO.1(2.6) | 表のり | P-2 | 4.5 | 5 |  |  | 2.643 |  |  | 20 | 68 | 12 |  | 12 | 1.3 | 1 | 0.4 | [9 empty] | 0.00043448
2009-03-31 | 九州地方整備局 | 遠賀川 | 西川 | 左岸 | 2.6 | NO.2(2.6) | 表のり | P-4 | 5 | 5.8 |  |  | 2.64 |  |  | 0 | 8 | 32 | 60 | 92 | 0.005 | 0.003 |  |  |  |  | 91.6 | 27.8 | 63.8
2009-03-31 | 九州地方整備局 | 遠賀川 | 西川 | 左岸 | 2.6 | W2-15(2.6) | 表のり | B.P15-5 | 5.15 | 5.45 | 2 |  | 2.677 |  |  | 0 | 81.4 | 18.6 |  | 18.6 | 0.3655 | 0.2937 | 0.0908 | [9 empty] | 1.3992e-05
2009-03-31 | 九州地方整備局 | 遠賀川 | 西川 | 左岸 | 2.6 | NO.1(2.6) | 表のり | P-3 | 5.2 | 5.5 | 4 |  | 2.635 |  |  | 18 | 74 | 8 |  | 8 | 1.3 | 1.1 | 0.35 | 0.16 | 8.125 | 1.35 | [6 empty] | 0.00031886 | 0.000256
2009-03-31 | 九州地方整備局 | 遠賀川 | 西川 | 左岸 | 2.6 | W2-15(2.6) | 表のり | B.W2-15-3 | 5.5 | 6 | 3 | [19 empty] | 0.00219
2009-03-31 | 九州地方整備局 | 遠賀川 | 西川 | 左岸 | 2.6 | NO.1(2.6) | 表のり | P-4 | 6 | 6.7 | 12 |  | 2.642 |  |  | 2 | 86 | 12 |  | 12 | 0.5 | 0.42 | 0.18 | [9 empty] | 6.8307e-05
2009-03-31 | 九州地方整備局 | 遠賀川 | 西川 | 左岸 | 2.6 | NO.1(2.6) | 表のり | P-5 | 7 | 7.5 | 11 |  | 2.649 |  |  | 0 | 92 | 8 |  | 8 | 0.42 | 0.37 | 0.22 | 0.13 | 3.2308 | 1.44 | [6 empty] | 0.00010874 | 0.000169
2009-03-31 | 九州地方整備局 | 遠賀川 | 西川 | 左岸 | 2.6 | W2-15(2.6) | 表のり | B.T15-1 | 7 | 7.9 |  | 1.611 | 2.717 |  |  | 0 | 12.1 | 37.8 | 50.1 | 87.9 | 0.0091 | 0.005 |  |  |  |  | 63.2 | 28.2 | 35 | [7 empty] | UU | [8 empty] | 32.7 | 0.1
2009-03-31 | 九州地方整備局 | 遠賀川 | 西川 | 左岸 | 2.6 | NO.2(2.6) | 表のり | P-5 | 7 | 8 | 3 |  | 2.643 |  |  | 0 | 88 | 12 |  | 12 | 0.3 | 0.26 | 0.16 | [9 empty] | 5.1993e-05
2009-03-31 | 九州地方整備局 | 遠賀川 | 西川 | 左岸 | 2.6 | NO.1(2.6) | 表のり | P-6 | 8 | 8.5 | 5 |  | 2.657 |  |  | 1 | 89 | 10 |  | 10 | 0.28 | 0.23 | 0.14 | [9 empty] | 3.8157e-05
2009-03-31 | 九州地方整備局 | 遠賀川 | 西川 | 左岸 | 2.6 | NO.2(2.6) | 表のり | P-6 | 8 | 8.5 | 6 |  | 2.653 |  |  | 0 | 74 | 26 |  | 26 | 0.26 | 0.21
2009-03-31 | 九州地方整備局 | 遠賀川 | 西川 | 左岸 | 2.6 | NO.1(2.6) | 表のり | P-7 | 9 | 9.8 |  |  | 2.665 |  |  | 0 | 11 | 38 | 51 | 89 | 0.0085 | 0.0046 |  |  |  |  | 70.6 | 28.4 | 42.2
2009-03-31 | 九州地方整備局 | 遠賀川 | 西川 | 左岸 | 2.6 | NO.2(2.6) | 表のり | P-7 | 10 | 10.5 | 15 |  | 2.642 |  |  | 4 | 89 | 7 |  | 7 | 0.42 | 0.36 | 0.22 | 0.14 | 3 | 1.15 | [6 empty] | 0.00010874 | 0.000196
2009-03-31 | 九州地方整備局 | 遠賀川 | 西川 | 左岸 | 2.6 | NO.2(2.6) | 表のり | P-8 | 11 | 11.8 | 2 |  | 2.653 |  |  | 0 | 14 | 45 | 41 | 86 | 0.015 | 0.009 |  |  |  |  | 71.8 | 23.3 | 48.5
2009-03-31 | 九州地方整備局 | 遠賀川 | 西川 | 左岸 | 2.6 | NO.1(2.6) | 表のり | P-8 | 12 | 12.8 | 0.9 |  | 2.648 |  |  | 0 | 54 | 20 | 26 | 46 | 0.15 | 0.11 | 0.0016 |  |  |  | 43.4 | 20.3 | 23.1 |  |  |  | 1.2077e-09
2009-03-31 | 九州地方整備局 | 遠賀川 | 西川 | 左岸 | 2.6 | NO.2(2.6) | 表のり | P-9 | 14 | 15 | 5 |  | 2.639 |  |  | 1 | 81 | 18 |  | 18 | 0.49 | 0.4 | 0.12 | [9 empty] | 2.6697e-05
2009-03-31 | 九州地方整備局 | 遠賀川 | 西川 | 左岸 | 2.6 | NO.2(2.6) | 表のり | P-10 | 15 | 15.5 | 7 |  | 2.661 |  |  | 4 | 80 | 16 |  | 16 | 0.58 | 0.47 | 0.15 | [9 empty] | 4.4772e-05
2009-03-31 | 九州地方整備局 | 遠賀川 | 西川 | 左岸 | 2.6 | NO.1(2.6) | 表のり | P-9 | 15 | 15.8 | 1 |  | 2.686 |  |  | 0 | 26 | 31 | 43 | 74 | 0.02 | 0.009 |  |  |  |  | 61.6 | 27.5 | 34.1
2009-03-31 | 九州地方整備局 | 遠賀川 | 西川 | 左岸 | 2.6 | NO.2(2.6) | 表のり | P-11 | 16 | 16.5 | 10 |  | 2.694 |  |  | 24 | 53 | 23 |  | 23 | 0.81 | 0.57
2009-03-31 | 九州地方整備局 | 遠賀川 | 西川 | 左岸 | 2.6 | NO.1(2.6) | 表のり | P-10 | 17 | 17.5 | 2 |  | 2.642 |  |  | 0 | 80 | 20 |  | 20 | 0.44 | 0.39 | 0.08 | [9 empty] | 1.0434e-05
2009-03-31 | 九州地方整備局 | 遠賀川 | 西川 | 左岸 | 2.6 | NO.1(2.6) | 表のり | P-11 | 18 | 18.5 | 3 |  | 2.655 |  |  | 0 | 81 | 19 |  | 19 | 0.48 | 0.39 | 0.11 | [9 empty] | 2.1823e-05
2009-03-31 | 九州地方整備局 | 遠賀川 | 西川 | 左岸 | 2.6 | NO.1(2.6) | 表のり | P-12 | 19 | 19.5 | 8 |  | 2.652 |  |  | 3 | 65 | 32 |  | 32 | 0.46 | 0.33
2009-03-31 | 九州地方整備局 | 遠賀川 | 西川 | 左岸 | 2.6 | NO.1(2.6) | 表のり | P-13 | 20 | 20.5 | 11 |  | 2.703 |  |  | 47 | 34 | 19 |  | 19 | 7 | 1.5 | 0.1 | [9 empty] | 1.7498e-05
2009-03-31 | 九州地方整備局 | 遠賀川 | 西川 | 左岸 | 2.6 | W2-15(2.6) | 表のり | B.S15-1 | 1 | 1.76 | 3 | 1.641 | 2.633 |  |  | 0.7 | 42 | 29.7 | 27.6 | 57.3 | 0.0917 | 0.0442 | 0.0018 |  |  |  | 72.4 | 39.3 | 33.1 |  |  |  | 1.5866e-09 |  |  |  | UU | [8 empty] | 16.2 | 14.8
2009-03-31 | 九州地方整備局 | 遠賀川 | 西川 | 左岸 | 2.6 | W2-15(2.6) | 表のり | B.P15-1 | 1.15 | 1.45 | 3 |  | 2.701 |  |  | 0 | 22.2 | 45.4 | 32.4 | 77.8 | 0.0304 | 0.0177 |  |  |  |  | 56 | 27.2 | 28.8
2009-03-31 | 九州地方整備局 | 遠賀川 | 西川 | 左岸 | 2.6 | W2-15(2.6) | 表のり | B.P15-2 | 2.15 | 2.45 | 7 |  | 2.734 |  |  | 0 | 18.1 | 42.7 | 39.2 | 81.9 | 0.0175 | 0.0095 |  |  |  |  | 55.5 | 24.7 | 30.8
2009-03-31 | 九州地方整備局 | 遠賀川 | 西川 | 左岸 | 2.6 | NO.1(2.6) | 表のり | P-1 | 3 | 3.5 | 4 |  | 2.637 |  |  | 13 | 58 | 29 |  | 29 | 0.3532 | 0.42
2009-03-31 | 九州地方整備局 | 遠賀川 | 西川 | 左岸 | 3.6 | W2-18(3.6) | 表のり | B.T18-2-2 | 2.55 | 2.85 | 3 | 1.757 | 2.705 |  |  | 0 | 38.5 | 41.2 | 20.3 | 61.5 | 0.0701 | 0.0425 | 0.0049 |  |  |  | 48.7 | 23.3 | 25.4 |  |  |  | 1.615e-08 |  |  |  | UU | [8 empty] | 27.5 | 2.9
2009-03-31 | 九州地方整備局 | 遠賀川 | 西川 | 左岸 | 3.6 | W2-18(3.6) | 表のり | B.T18-3 | 3 | 4 | 1 | 1.799 | 2.708 |  |  | 0 | 69.8 | 19.8 | 10.4 | 30.2 | 0.1636 | 0.1362 | 0.0362 | 0.0044 | 37.1818 | 7.6 | [6 empty] | 1.6616e-06 | 1.936e-07 |  |  | CUB |  |  |  |  | 10.8 | 19.2 | 2.3 | 34
2009-03-31 | 九州地方整備局 | 遠賀川 | 西川 | 左岸 | 3.6 | W2-18(3.6) | 表のり | B.P18-4 | 3.15 | 3.45 | 3 |  | 2.676 |  |  | 0 | 53.4 | 25.3 | 21.3 | 46.6 | 0.119 | 0.088 | 0.0037 | [9 empty] | 8.4241e-09
2009-03-31 | 九州地方整備局 | 遠賀川 | 西川 | 左岸 | 3.6 | W2-18(3.6) | 表のり | B.P18-5 | 5.15 | 5.47 | 4 |  | 2.656 |  |  | 0 | 58.4 | 25.4 | 16.2 | 41.6 | 0.1362 | 0.1074 | 0.0104 | [9 empty] | 9.2356e-08
2009-03-31 | 九州地方整備局 | 遠賀川 | 西川 | 左岸 | 3.6 | W2-18(3.6) | 表のり | B.P18-6 | 7.15 | 7.45 | 17 |  | 2.679 |  |  | 0.7 | 90.8 | 8.5 |  | 8.5 | 0.2313 | 0.201 | 0.1362 | 0.0942 | 2.4554 | 1.1 | [6 empty] | 3.58e-05 | 8.8736e-05
2009-03-31 | 九州地方整備局 | 遠賀川 | 西川 | 左岸 | 3.6 | W2-18(3.6) | 表のり | B.P18-7 | 10.15 | 10.45 | 22 |  | 2.665 |  |  | 0.5 | 94.3 | 5.2 |  | 5.2 | 0.3042 | 0.2657 | 0.1593 | 0.1262 | 2.4105 | 0.9 | [6 empty] | 5.1468e-05 | 0.00015926
2009-03-31 | 九州地方整備局 | 遠賀川 | 西川 | 左岸 | 3.6 | W2-18(3.6) | 表のり | B.P18-8 | 13.15 | 13.45 | 18 |  | 2.67 |  |  | 0.5 | 94.9 | 4.6 |  | 4.6 | 0.306 | 0.2675 | 0.1622 | 0.1305 | 2.3448 | 0.9 | [6 empty] | 5.3665e-05 | 0.0001703
2009-03-31 | 九州地方整備局 | 遠賀川 | 西川 | 左岸 | 3.6 | W2-18(3.6) | 表のり | B.P18-9 | 16.15 | 16.45 | 18 |  | 2.669 |  |  | 0 | 94.2 | 5.8 |  | 5.8 | 0.3445 | 0.3077 | 0.1809 | 0.1305 | 2.6398 | 1.2 | [6 empty] | 6.9101e-05 | 0.0001703
2009-03-31 | 九州地方整備局 | 遠賀川 | 西川 | 左岸 | 3.6 | W2-18(3.6) | 表のり | B.P18-10 | 19.15 | 19.45 | 20 |  | 2.661 |  |  | 0 | 93 | 7 |  | 7 | 0.2025 | 0.1838 | 0.1362 | 0.1132 | 1.7889 | 1 | [6 empty] | 3.58e-05 | 0.00012814
2009-03-31 | 九州地方整備局 | 遠賀川 | 西川 | 左岸 | 3.6 | W2-18(3.6) | 表のり | B.P18-1 | 0 | 0.5 | 3 |  | 2.865 |  |  | 16.9 | 48.9 | 23.6 | 10.6 | 34.2 | 0.3532 | 0.1996 | 0.021 | 0.0044 | 80.2727 | 1.9 | [6 empty] | 4.7052e-07 | 1.936e-07
2009-03-31 | 九州地方整備局 | 遠賀川 | 西川 | 左岸 | 3.6 | W2-18(3.6) | 表のり | B.T18-1 | 1 | 1.6 | 3 | 1.841 | 2.852 |  |  | 5.6 | 36.5 | 37.8 | 20.1 | 57.9 | 0.0862 | 0.0435 | 0.005 | 0.0019 | 45.3684 | 0.7 | 43.3 | 22.3 | 21 |  |  |  | 1.6924e-08 | 3.61e-08 |  |  | UU | [8 empty] | 16.5 | 8.2
2009-03-31 | 九州地方整備局 | 遠賀川 | 西川 | 左岸 | 3.6 | W2-18(3.6) | 表のり | B.P18-2 | 1.15 | 1.45 | 3 |  | 2.544 |  |  | 2.4 | 33.3 | 36.1 | 28.2 | 64.3 | 0.0554 | 0.0259 | 0.0023 |  |  |  | 51.5 | 24.5 | 27 |  |  |  | 2.7998e-09
2009-03-31 | 九州地方整備局 | 遠賀川 | 西川 | 左岸 | 3.6 | W2-18(3.6) | 表のり | B.T18-2-1 | 2 | 2.55 | 1 | 1.637 | 2.702 |  |  | 0 | 26.6 | 36.7 | 36.7 | 73.4 | 0.0298 | 0.0136 |  |  |  |  | 63.2 | 25.4 | 37.8 | [7 empty] | UU | [8 empty] | 33.9 | 4.6
2009-03-31 | 九州地方整備局 | 遠賀川 | 西川 | 左岸 | 3.6 | W2-18(3.6) | 表のり | B.P18-3 | 2.15 | 2.45 | 1 |  | 2.669 |  |  | 0 | 39.6 | 34.8 | 25.6 | 60.4 | 0.0733 | 0.041 | 0.0021 |  |  |  | 55.9 | 22.1 | 33.8 |  |  |  | 2.2677e-09
2009-03-31 | 九州地方整備局 | 遠賀川 | 西川 | 左岸 | 3.6 | NO.1-17(3.6) | 裏のり | B.P1-17.3 | 4.15 | 4.45 | 2 |  | 2.677 |  |  | 0 | 59.6 | 28.1 | 12.3 | 40.4 | 0.1413 | 0.1168 | 0.0157 | 0.0028 | 50.4643 | 3.42 | 45.3 | 23.1 | 22.2 |  |  |  | 2.3983e-07 | 7.84e-08
2009-03-31 | 九州地方整備局 | 遠賀川 | 西川 | 左岸 | 3.6 | NO.1-17(3.6) | 裏のり | B.P1-17.4 | 6.15 | 6.45 | 4 |  | 2.628 |  |  | 0 | 73.5 | 15.2 | 11.3 | 26.5 | 0.1607 | 0.1403 | 0.0275 | 0.0027 | 59.5185 | 20.15 | [6 empty] | 8.7889e-07 | 7.29e-08
2009-03-31 | 九州地方整備局 | 遠賀川 | 西川 | 左岸 | 3.6 | NO.1-17(3.6) | 裏のり | B.P1-17.5 | 7.15 | 7.45 | 19 |  | 2.652 |  |  | 0.9 | 92.9 | 6.2 |  | 6.2 | 0.1907 | 0.1715 | 0.125 | 0.1048 | 1.8197 | 1 | [6 empty] | 2.9345e-05 | 0.00010983
2009-03-31 | 九州地方整備局 | 遠賀川 | 西川 | 左岸 | 3.6 | NO.1-17(3.6) | 裏のり | B.P1-17.6 | 10.15 | 10.45 | 23 |  | 2.639 |  |  | 0 | 96.4 | 3.6 |  | 3.6 | 0.1926 | 0.1776 | 0.1362 | 0.1187 | 1.6226 | 0.99 | [6 empty] | 3.58e-05 | 0.0001409
2009-03-31 | 九州地方整備局 | 遠賀川 | 西川 | 左岸 | 3.6 | NO.1-17(3.6) | 裏のり | B.P1-17.7 | 13.15 | 13.45 | 23 |  | 2.645 |  |  | 0 | 93.1 | 6.9 |  | 6.9 | 0.275 | 0.2406 | 0.151 | 0.1099 | 2.5023 | 1.08 | [6 empty] | 4.5466e-05 | 0.00012078
2009-03-31 | 九州地方整備局 | 遠賀川 | 西川 | 左岸 | 3.6 | NO.1-17(3.6) | 裏のり | B.P1-17.8 | 16.15 | 16.45 | 27 |  | 2.655 |  |  | 0 | 98.3 | 1.7 |  | 1.7 | 0.2526 | 0.2298 | 0.1644 | 0.1398 | 1.8069 | 0.98 | [6 empty] | 5.5366e-05 | 0.00019544
2009-03-31 | 九州地方整備局 | 遠賀川 | 西川 | 左岸 | 3.6 | NO.1-17(3.6) | 裏のり | B.P1-17.9 | 19.15 | 19.45 | 32 |  | 2.636 |  |  | 0 | 92.6 | 7.4 |  | 7.4 | 0.2319 | 0.2087 | 0.1444 | 0.1094 | 2.1197 | 1.09 | [6 empty] | 4.0994e-05 | 0.00011968
2009-03-31 | 九州地方整備局 | 遠賀川 | 西川 | 左岸 | 3.6 | NO.1-17(3.6) | 裏のり | B.P1-17.10 | 22.15 | 22.45 | 17 |  | 2.633 |  |  | 0 | 81.8 | 10.7 | 7.5 | 18.2 | 0.1654 | 0.1478 | 0.085 | 0.0126 | 13.127 | 6.19 | [6 empty] | 1.2008e-05 | 1.5876e-06
2009-03-31 | 九州地方整備局 | 遠賀川 | 西川 | 左岸 | 3.6 | NO.1-17(3.6) | 裏のり | B.P1-17.11 | 23.2 | 23.45 | 7 |  | 2.663 |  |  | 0 | 35.5 | 48 | 16.5 | 64.5 | 0.0632 | 0.0445 | 0.0077 | 0.0011 | 57.4545 | 3.82 | 45.5 | 25.2 | 20.3 |  |  |  | 4.6026e-08 | 1.21e-08
2009-03-31 | 九州地方整備局 | 遠賀川 | 西川 | 左岸 | 3.6 | NO.1-17(3.6) | 裏のり | B.P1-17.1 | 1.15 | 1.45 | 5 |  | 2.6 |  |  | 0.3 | 56.7 | 22.6 | 20.4 | 43 | 0.1551 | 0.1137 | 0.0048 | [9 empty] | 1.5397e-08
2009-03-31 | 九州地方整備局 | 遠賀川 | 西川 | 左岸 | 3.6 | NO.1-17(3.6) | 裏のり | B.P1-17.2 | 2.15 | 2.45 | 5 |  | 2.671 |  |  | 0 | 7.5 | 44 | 48.5 | 92.5 | 0.0094 | 0.0056 |  |  |  |  | 64 | 27.1 | 36.9
2009-03-31 | 九州地方整備局 | 川内川 | 川内川 | 右岸 | 3.25 | A天端(3k250右岸) | 天端 | B.A天端(4.15～4.45m) | 4.45 | 4.45 | 8 |  | 2.616 |  |  | 0.6 | 79.3 | 15 | 5.1 | 20.1 | 0.4097 | 0.3315 | 0.074 | 0.0142 | 28.8521 | 5.38 | [6 empty] | 8.7098e-06 | 2.0164e-06
2009-03-31 | 九州地方整備局 | 川内川 | 川内川 | 右岸 | 3.25 | A天端(3k250右岸) | 天端 | B.A天端(6.15～6.45m) | 6.15 | 6.45 | 6 |  | 2.624 |  |  | 0 | 91.2 | 8.8 |  | 8.8 | 0.2757 | 0.2376 | 0.145 | 0.0881 | 3.1294 | 1.26 | [6 empty] | 4.1389e-05 | 7.7616e-05
2009-03-31 | 九州地方整備局 | 川内川 | 川内川 | 右岸 | 3.25 | A天端(3k250右岸) | 天端 | B.A天端(8.15～8.45m) | 8.15 | 8.45 | 12 |  | 2.705 |  |  | 0.2 | 97.1 | 2.7 |  | 2.7 | 0.4784 | 0.4177 | 0.2609 | 0.1979 | 2.4174 | 1.03 | [6 empty] | 0.00016142 | 0.00039164
2009-03-31 | 九州地方整備局 | 川内川 | 川内川 | 右岸 | 3.25 | A天端(3k250右岸) | 天端 | B.A天端(10.15～10.45m) | 10.15 | 10.45 | 11 |  | 2.473 |  |  | 0 | 24.8 | 65 | 10.2 | 75.2 | 0.0429 | 0.0321 | 0.0099 | 0.0049 | 8.7551 | 1.42 | 9999 | 9999 | 0 |  |  |  | 8.2392e-08 | 2.401e-07
2009-03-31 | 九州地方整備局 | 川内川 | 川内川 | 右岸 | 3.25 | A天端(3k250右岸) | 天端 | B.A天端(12.15～12.45m) | 12.15 | 12.45 | 14 |  | 2.469 |  |  | 0 | 3.7 | 69.3 | 27 | 96.3 | 0.0147 | 0.0107 | 0.0036 | 0.0017 | 8.6471 | 1.25 | 9999 | 9999 | 0 |  |  |  | 7.9059e-09 | 2.89e-08
2009-03-31 | 九州地方整備局 | 川内川 | 川内川 | 右岸 | 3.25 | A天端(3k250右岸) | 天端 | B.A天端(14.15～14.45m) | 14.15 | 14.45 | 16 |  | 2.581 |  |  | 0.2 | 83.7 | 9.1 | 7 | 16.1 | 0.2118 | 0.1818 | 0.0999 | 0.0124 | 17.0806 | 6.43 | [6 empty] | 1.7458e-05 | 1.5376e-06
2009-03-31 | 九州地方整備局 | 川内川 | 川内川 | 右岸 | 3.25 | A天端(3k250右岸) | 天端 | B.A天端(16.15～16.39m) | 16.15 | 16.39 | 12 |  | 2.64 |  |  | 0.2 | 85.5 | 9.4 | 4.9 | 14.3 | 0.1938 | 0.1711 | 0.1086 | 0.0295 | 6.5695 | 3.02 | [6 empty] | 2.1184e-05 | 8.7025e-06
2009-03-31 | 九州地方整備局 | 川内川 | 川内川 | 右岸 | 3.25 | A天端(3k250右岸) | 天端 | B.A天端(18.15～18.45m) | 18.15 | 18.45 | 6 |  | 2.524 |  |  | 0 | 70 | 22 | 8 | 30 | 0.1489 | 0.1238 | 0.0355 | 0.0079 | 18.8481 | 4.78 | [6 empty] | 1.5881e-06 | 6.241e-07
2009-03-31 | 九州地方整備局 | 川内川 | 川内川 | 右岸 | 3.25 | A天端(3k250右岸) | 天端 | B.A天端(20.15～20.45m) | 20.15 | 20.45 | 5 |  | 2.606 |  |  | 0.4 | 79.3 | 14.8 | 5.5 | 20.3 | 0.3815 | 0.3215 | 0.0732 | 0.0137 | 27.8467 | 7.17 | [6 empty] | 8.4932e-06 | 1.8769e-06
2009-03-31 | 九州地方整備局 | 川内川 | 川内川 | 右岸 | 3.25 | A天端(3k250右岸) | 天端 | B.A天端(22.15～22.45m) | 22.15 | 22.45 | 6 |  | 2.611 |  |  | 1.9 | 74.9 | 16.3 | 6.9 | 23.2 | 0.5003 | 0.3759 | 0.0555 | 0.0111 | 45.0721 | 2.78 | [6 empty] | 4.4723e-06 | 1.2321e-06
2009-03-31 | 九州地方整備局 | 川内川 | 川内川 | 右岸 | 3.25 | A天端(3k250右岸) | 天端 | B.A天端(24.15～24.45m) | 24.15 | 24.45 | 3 |  | 2.545 |  |  | 0.7 | 50.1 | 36 | 13.2 | 49.2 | 0.1079 | 0.0772 | 0.0154 | 0.0029 | 37.2069 | 3.8 | [6 empty] | 2.2934e-07 | 8.41e-08
2009-03-31 | 九州地方整備局 | 川内川 | 川内川 | 右岸 | 3.25 | A天端(3k250右岸) | 天端 | B.A天端(1.15～1.45m) | 1.15 | 1.45 | 9 |  | 2.509 |  |  | 22.8 | 33.7 | 23.5 | 20 | 43.5 | 0.444 | 0.1962 | 0.005 | [9 empty] | 1.6924e-08
2009-03-31 | 九州地方整備局 | 川内川 | 川内川 | 右岸 | 3.25 | A天端(3k250右岸) | 天端 | B.A天端(2.15～2.50m) | 2.15 | 2.5 | 3 |  | 2.568 |  |  | 30.7 | 30.1 | 23.6 | 15.6 | 39.2 | 0.6168 | 0.2661 | 0.0095 | 0.0019 | 324.6316 | 0.57 | [6 empty] | 7.4883e-08 | 3.61e-08
2009-03-31 | 九州地方整備局 | 川内川 | 川内川 | 右岸 | 3.25 | A天端(3k250右岸) | 天端 | B.A天端(3.15～3.50m) | 3.15 | 3.5 | 1 |  | 2.514 |  |  | 0.8 | 44.4 | 38.9 | 15.9 | 54.8 | 0.1003 | 0.0572 | 0.0071 | 0.0027 | 37.1481 | 0.78 | 46.7 | 32.7 | 14 |  |  |  | 3.8139e-08 | 7.29e-08
2009-03-31 | 九州地方整備局 | 川内川 | 川内川 | 右岸 | 3.25 | A川表(3k250右岸) | 表のり | B.A川表(3.15～3.45m) | 3.15 | 3.45 | 6 |  | 2.71 |  |  | 5.4 | 88.4 | 6.2 |  | 6.2 | 0.6427 | 0.5367 | 0.2843 | 0.1784 | 3.6026 | 1.16 | [6 empty] | 0.00019697 | 0.00031827
2009-03-31 | 九州地方整備局 | 川内川 | 川内川 | 右岸 | 3.25 | A川表(3k250右岸) | 表のり |  | 5 | 5 | 0 | [19 empty] | 5.39e-06
2009-03-31 | 九州地方整備局 | 川内川 | 川内川 | 右岸 | 3.25 | A川表(3k250右岸) | 表のり | B.A川表(5.15～5.45m) | 5.15 | 5.45 | 5 |  | 2.711 |  |  | 5.6 | 78.5 | 9.4 | 6.5 | 15.9 | 0.3216 | 0.2613 | 0.1194 | 0.0163 | 19.7301 | 5.48 | [6 empty] | 2.6389e-05 | 2.6569e-06
2009-03-31 | 九州地方整備局 | 川内川 | 川内川 | 右岸 | 3.25 | A川表(3k250右岸) | 表のり | B.A川表(8.15～8.45m) | 8.15 | 8.45 | 10 |  | 2.508 |  |  | 0 | 37.6 | 50.8 | 11.6 | 62.4 | 0.0689 | 0.0499 | 0.0129 | 0.0034 | 20.2647 | 3.07 | 9999 | 9999 | 0 |  |  |  | 1.5214e-07 | 1.156e-07
2009-03-31 | 九州地方整備局 | 川内川 | 川内川 | 右岸 | 3.25 | A川表(3k250右岸) | 表のり |  | 9 | 9 | 0 | [19 empty] | 4.27e-06
2009-03-31 | 九州地方整備局 | 川内川 | 川内川 | 右岸 | 3.25 | A川表(3k250右岸) | 表のり | B.A川表(10.15～10.45m) | 10.15 | 10.45 | 13 |  | 2.469 |  |  | 0.2 | 3.2 | 85.2 | 11.4 | 96.6 | 0.0221 | 0.0187 | 0.0092 | 0.004 | 5.525 | 1.82 | 9999 | 9999 | 0 |  |  |  | 6.9518e-08 | 1.6e-07
2009-03-31 | 九州地方整備局 | 川内川 | 川内川 | 右岸 | 3.25 | A川表(3k250右岸) | 表のり | B.A川表(12.15～12.45m) | 12.15 | 12.45 | 17 |  | 2.567 |  |  | 1.1 | 90 | 8.9 |  | 8.9 | 0.3659 | 0.3196 | 0.1901 | 0.0952 | 3.8435 | 1.63 | [6 empty] | 7.7518e-05 | 9.063e-05
2009-03-31 | 九州地方整備局 | 川内川 | 川内川 | 右岸 | 3.25 | A川表(3k250右岸) | 表のり | B.A川表(0.50～1.50m) | 0.5 | 1.5 | 2 | 1.474 | 2.62 | 1.513 | 1.3782 | 0.2 | 73.2 | 17.6 | 9 | 26.6 | 0.2192 | 0.1723 | 0.0497 | 0.0063 | 34.7937 | 5.85 | [5 empty] | 3.68e-05 | 3.463e-06 | 3.969e-07 |  | 1.1555e-06 | CUB |  |  |  |  | 3 | 23.1 | 10 | 28.1
2009-03-31 | 九州地方整備局 | 川内川 | 川内川 | 右岸 | 3.25 | A川裏(3k250右岸) | 裏のり | B.A川裏(2.15～2.55m) | 2.15 | 2.55 | 2 |  | 2.593 |  |  | 2.4 | 67.8 | 19.7 | 10.1 | 29.8 | 0.3338 | 0.2336 | 0.0242 | 0.0049 | 68.1224 | 3.58 | [6 empty] | 6.5358e-07 | 2.401e-07
2009-03-31 | 九州地方整備局 | 川内川 | 川内川 | 右岸 | 3.25 | A川裏(3k250右岸) | 裏のり | B.A川裏(4.15～4.50m) | 4.15 | 4.5 | 3 |  | 2.642 |  |  | 13.9 | 70.9 | 9.6 | 5.6 | 15.2 | 0.6447 | 0.4961 | 0.196 | 0.0133 | 48.4737 | 10.47 | [6 empty] | 8.3207e-05 | 1.7689e-06 |  |  | CD | 19 | 38.8
2009-03-31 | 九州地方整備局 | 川内川 | 川内川 | 右岸 | 3.25 | A川裏(3k250右岸) | 裏のり |  | 5 | 5 | 0 | [19 empty] | 4.09e-06
2009-03-31 | 九州地方整備局 | 川内川 | 川内川 | 右岸 | 3.25 | A川裏(3k250右岸) | 裏のり | B.A川裏(6.15～6.45m) | 6.15 | 6.45 | 7 |  | 2.655 |  |  | 1.1 | 83.7 | 9.3 | 5.9 | 15.2 | 0.5055 | 0.4296 | 0.153 | 0.0185 | 27.3243 | 6.84 | [6 empty] | 4.6874e-05 | 3.4225e-06
2009-03-31 | 九州地方整備局 | 川内川 | 川内川 | 右岸 | 3.25 | A川裏(3k250右岸) | 裏のり | B.A川裏(7.00～8.00m) | 7 | 8 | 3 | 1.744 | 2.609 | 0.993 | 0.49129 | 2 | 79 | 12.5 | 6.5 | 19 | 0.2716 | 0.2129 | 0.0825 | 0.0133 | 20.4211 | 4.69 | [6 empty] | 1.1205e-05 | 1.7689e-06 |  | 2.1207e-06
2009-03-31 | 九州地方整備局 | 川内川 | 川内川 | 右岸 | 3.25 | A川裏(3k250右岸) | 裏のり | B.A川裏(8.15～8.45m) | 8.15 | 8.45 | 7 |  | 2.586 |  |  | 0 | 81.7 | 11.3 | 7 | 18.3 | 0.1626 | 0.1626 | 0.0841 | 0.0113 | 14.3894 | 6.53 | [6 empty] | 1.1715e-05 | 1.2769e-06
2009-03-31 | 九州地方整備局 | 川内川 | 川内川 | 右岸 | 7.472 | A1(7k472右岸) | 天端 | B.A1(5.00～5.50m) | 5 | 5.5 | 5 |  | 2.584 |  |  | 0 | 19.8 | 49.9 | 30.3 | 80.2 | 0.03 | 0.017 |  |  |  |  | 54.4 | 34.3 | 20.1
2009-03-31 | 九州地方整備局 | 川内川 | 川内川 | 右岸 | 7.472 | A1(7k472右岸) | 天端 | B.A1(7.00～7.50m) | 7 | 7.5 | 10 |  | 2.643 |  |  | 35.7 | 55.5 | 5.6 | 3.2 | 8.8 | 1.8 | 1.3 | 0.46 | 0.11 | 16.3636 | 2.69 | [6 empty] | 0.00060063 | 0.000121
2009-03-31 | 九州地方整備局 | 川内川 | 川内川 | 右岸 | 7.472 | A1(7k472右岸) | 天端 | B.A1(9.00～9.50m) | 9 | 9.5 | 18 |  | 2.685 |  |  | 19.5 | 56.7 | 14.3 | 9.5 | 23.8 | 0.62 | 0.43 | 0.047 | 0.0059 | 105.0847 | 5.36 | [6 empty] | 3.0426e-06 | 3.481e-07
2009-03-31 | 九州地方整備局 | 川内川 | 川内川 | 右岸 | 7.472 | A1(7k472右岸) | 天端 | B.A1(11.00～11.50m) | 11 | 11.5 | 4 |  | 2.653 |  |  | 1.2 | 89.6 | 5.5 | 3.7 | 9.2 | 0.37 | 0.32 | 0.16 | 0.094 | 3.9362 | 1.39 | [6 empty] | 5.1993e-05 | 8.836e-05
2009-03-31 | 九州地方整備局 | 川内川 | 川内川 | 右岸 | 7.472 | A1(7k472右岸) | 天端 | B.A1(13.00～13.50m) | 13 | 13.5 | 12 |  | 2.636 |  |  | 10.8 | 78.6 | 6.3 | 4.3 | 10.6 | 0.5 | 0.37 | 0.15 | 0.068 | 7.3529 | 1.42 | [6 empty] | 4.4772e-05 | 4.624e-05
2009-03-31 | 九州地方整備局 | 川内川 | 川内川 | 右岸 | 7.472 | A1(7k472右岸) | 天端 | B.A1(15.00～15.50m) | 15 | 15.5 | 12 |  | 2.566 |  |  | 1.5 | 81 | 10.3 | 7.2 | 17.5 | 0.32 | 0.26 | 0.095 | 0.018 | 17.7778 | 3.91 | [6 empty] | 1.5538e-05 | 3.24e-06
2009-03-31 | 九州地方整備局 | 川内川 | 川内川 | 右岸 | 7.472 | A1(7k472右岸) | 天端 | B.A1(17.00～17.50m) | 17 | 17.5 | 15 |  | 2.697 |  |  | 14.2 | 76.1 | 5.1 | 4.6 | 9.7 | 0.64 | 0.54 | 0.26 | 0.08 | 8 | 2.53 | [6 empty] | 0.00016014 | 6.4e-05
2009-03-31 | 九州地方整備局 | 川内川 | 川内川 | 右岸 | 7.472 | A1(7k472右岸) | 天端 | B.A1(19.00～19.50m) | 19 | 19.5 | 13 |  | 2.568 |  |  | 11.7 | 65.9 | 12.5 | 9.9 | 22.4 | 0.5 | 0.41 | 0.06 | 0.0056 | 89.2857 | 9.14 | [6 empty] | 5.3577e-06 | 3.136e-07
2009-03-31 | 九州地方整備局 | 川内川 | 川内川 | 右岸 | 7.472 | A1(7k472右岸) | 天端 | B.A1(21.00～21.50m) | 21 | 21.5 | 8 |  | 2.557 |  |  | 1.2 | 65.1 | 19.4 | 14.3 | 33.7 | 0.16 | 0.13 | 0.014 | [9 empty] | 1.839e-07
2009-03-31 | 九州地方整備局 | 川内川 | 川内川 | 右岸 | 7.472 | A1(7k472右岸) | 天端 | B.A1(23.00～23.50m) | 23 | 23.5 | 2 |  | 2.555 |  |  | 0 | 19.5 | 60.8 | 19.7 | 80.5 | 0.041 | 0.028 | 0.0052 |  |  |  | 55.5 | 44.8 | 10.7 |  |  |  | 1.8534e-08
2009-03-31 | 九州地方整備局 | 川内川 | 川内川 | 右岸 | 7.472 | A1(7k472右岸) | 天端 | B.A1(1.00～1.50m) | 1 | 1.5 | 3 |  | 2.562 |  |  | 0.6 | 37.3 | 38.9 | 23.2 | 62.1 | 0.069 | 0.046 | 0.0029 |  |  |  | 59.5 | 41.3 | 18.2 |  |  |  | 4.7904e-09
2009-03-31 | 九州地方整備局 | 川内川 | 川内川 | 右岸 | 7.472 | A1(7k472右岸) | 天端 | B.A1(2.00～2.50m) | 2 | 2.5 | 7 |  | 2.56 |  |  | 1.5 | 52.2 | 30.7 | 15.6 | 46.3 | 0.13 | 0.088 | 0.0086 | 0.0017 | 76.4706 | 2.83 | [6 empty] | 5.9461e-08 | 2.89e-08
2009-03-31 | 九州地方整備局 | 川内川 | 川内川 | 右岸 | 7.472 | A1(7k472右岸) | 天端 | B.A1(3.00～3.50m) | 3 | 3.5 | 3 |  | 2.604 |  |  | 5.8 | 40.6 | 36 | 17.6 | 53.6 | 0.096 | 0.063 | 0.0065 | 0.0015 | 64 | 1.78 | 56 | 36.8 | 19.2 |  |  |  | 3.1083e-08 | 2.25e-08
2009-03-31 | 九州地方整備局 | 川内川 | 川内川 | 右岸 | 8.4 | A2(8k400右岸) | 天端 | B.A2(4.00～4.50m) | 4 | 4.5 | 9 |  | 2.544 |  |  | 0.3 | 49.6 | 34.7 | 15.4 | 50.1 | 0.1 | 0.075 | 0.0099 |  |  |  | 43.5 | 34.6 | 8.9 |  |  |  | 8.2392e-08
2009-03-31 | 九州地方整備局 | 川内川 | 川内川 | 右岸 | 8.4 | A2(8k400右岸) | 天端 | B.A2(5.00～5.50m) | 5 | 5.5 | 2 |  | 2.551 |  |  | 0.1 | 14.6 | 56.8 | 28.5 | 85.3 | 0.028 | 0.019 | 0.0018 |  |  |  | 51.8 | 33.7 | 18.1 |  |  |  | 1.5866e-09
2009-03-31 | 九州地方整備局 | 川内川 | 川内川 | 右岸 | 8.4 | A2(8k400右岸) | 天端 | B.A2(7.00～7.50m) | 7 | 7.5 | 3 |  | 2.524 |  |  | 0.2 | 51.6 | 33.6 | 14.6 | 48.2 | 0.11 | 0.081 | 0.011 | 0.0025 | 44 | 2.27 | [6 empty] | 1.0517e-07 | 6.25e-08
2009-03-31 | 九州地方整備局 | 川内川 | 川内川 | 右岸 | 8.4 | A2(8k400右岸) | 天端 | B.A2(9.00～9.50m) | 9 | 9.5 | 27 |  | 2.67 |  |  | 32.1 | 54.2 | 9.2 | 4.5 | 13.7 | 1.3 | 0.76 | 0.15 | 0.041 | 31.7073 | 1.92 | [6 empty] | 4.4772e-05 | 1.681e-05
2009-03-31 | 九州地方整備局 | 川内川 | 川内川 | 右岸 | 8.4 | A2(8k400右岸) | 天端 | B.A2(11.00～11.50m) | 11 | 11.5 | 24 |  | 2.688 |  |  | 14.4 | 72.9 | 5.7 | 7 | 12.7 | 0.62 | 0.53 | 0.22 | 0.036 | 17.2222 | 5.81 | [6 empty] | 0.00010874 | 1.296e-05
2009-03-31 | 九州地方整備局 | 川内川 | 川内川 | 右岸 | 8.4 | A2(8k400右岸) | 天端 | B.A2(13.00～13.50m) | 13 | 13.5 | 13 |  | 2.532 |  |  | 20.2 | 64.4 | 9.7 | 5.7 | 15.4 | 0.58 | 0.42 | 0.12 | 0.022 | 26.3636 | 3.79 | [6 empty] | 2.6697e-05 | 4.84e-06
2009-03-31 | 九州地方整備局 | 川内川 | 川内川 | 右岸 | 8.4 | A2(8k400右岸) | 天端 | B.A2(15.00～15.50m) | 15 | 15.5 | 10 |  | 2.511 |  |  | 1.2 | 67.7 | 16.2 | 14.9 | 31.1 | 0.16 | 0.13 | 0.017 | 0.0017 | 94.1176 | 18 | [6 empty] | 2.8837e-07 | 2.89e-08
2009-03-31 | 九州地方整備局 | 川内川 | 川内川 | 右岸 | 8.4 | A2(8k400右岸) | 天端 | B.A2(17.00～17.50m) | 17 | 17.5 | 16 |  | 2.683 |  |  | 0.1 | 50.2 | 26.6 | 23.1 | 49.7 | 0.14 | 0.077 | 0.0039 | [9 empty] | 9.5169e-09
2009-03-31 | 九州地方整備局 | 川内川 | 川内川 | 右岸 | 8.4 | A2(8k400右岸) | 天端 | B.A2(1.00～1.50m) | 1 | 1.5 | 1 |  | 2.554 |  |  | 5.3 | 41.5 | 32.8 | 20.4 | 53.2 | 0.096 | 0.064 | 0.0047 |  |  |  | 43.7 | 34.5 | 9.2 |  |  |  | 1.4664e-08
2009-03-31 | 九州地方整備局 | 川内川 | 川内川 | 右岸 | 8.4 | A2(8k400右岸) | 天端 | B.A2(2.00～2.50m) | 2 | 2.5 | 4 |  | 2.542 |  |  | 1.4 | 43.5 | 36.9 | 18.2 | 55.1 | 0.092 | 0.06 | 0.0066 |  |  |  | 43.7 | 35.8 | 7.9 |  |  |  | 3.2202e-08
2009-03-31 | 九州地方整備局 | 川内川 | 川内川 | 右岸 | 8.4 | A2(8k400右岸) | 天端 | B.A2(3.00～3.50m) | 3 | 3.5 | 3 |  | 2.586 |  |  | 7 | 37.4 | 32.6 | 23 | 55.6 | 0.093 | 0.05 | 0.0034 |  |  |  | 49.9 | 32 | 17.9 |  |  |  | 6.9253e-09
2009-03-31 | 九州地方整備局 | 川内川 | 川内川 | 右岸 | 10.2 | A3(10k200右岸) | 天端 | B.A3(6.00～6.50m) | 6 | 6.5 | 4 |  | 2.583 |  |  | 0 | 61.6 | 22.3 | 16.1 | 38.4 | 0.15 | 0.11 | 0.0092 | [9 empty] | 6.9518e-08
2009-03-31 | 九州地方整備局 | 川内川 | 川内川 | 右岸 | 10.2 | A3(10k200右岸) | 天端 | B.A3(8.00～8.50m) | 8 | 8.5 | 9 |  | 2.657 |  |  | 14.3 | 79 | 5 | 1.7 | 6.7 | 0.54 | 0.48 | 0.32 | 0.2 | 2.7 | 1.34 | [6 empty] | 0.00025908 | 0.0004
2009-03-31 | 九州地方整備局 | 川内川 | 川内川 | 右岸 | 10.2 | A3(10k200右岸) | 天端 | B.A3(10.00～10..50m) | 10 | 10.5 | 19 |  | 2.701 |  |  | 41 | 49.4 | 6.6 | 3 | 9.6 | 2.1 | 1.1 | 0.26 | 0.08 | 26.25 | 1.37 | [6 empty] | 0.00016014 | 6.4e-05
2009-03-31 | 九州地方整備局 | 川内川 | 川内川 | 右岸 | 10.2 | A3(10k200右岸) | 天端 | B.A3(12.00～12.50m) | 12 | 12.5 | 16 |  | 2.709 |  |  | 71.5 | 25 | 2.3 | 1.2 | 3.5 | 8.9 | 6.7 | 1.1 | 0.51 | 17.451 | 1.17 | [6 empty] | 0.004528 | 0.002601
2009-03-31 | 九州地方整備局 | 川内川 | 川内川 | 右岸 | 10.2 | A3(10k200右岸) | 天端 | B.A3(14.00～14.50m) | 14 | 14.5 | 11 |  | 2.587 |  |  | 6.8 | 86.2 | 5.2 | 1.8 | 7 | 0.59 | 0.53 | 0.32 | 0.15 | 3.9333 | 1.99 | [6 empty] | 0.00025908 | 0.000225
2009-03-31 | 九州地方整備局 | 川内川 | 川内川 | 右岸 | 10.2 | A3(10k200右岸) | 天端 | B.A3(16.00～16.50m) | 16 | 16.5 | 7 |  | 2.538 |  |  | 0 | 80.6 | 12.9 | 6.5 | 19.4 | 0.22 | 0.18 | 0.078 | 0.017 | 12.9412 | 3.24 | [6 empty] | 9.8397e-06 | 2.89e-06
2009-03-31 | 九州地方整備局 | 川内川 | 川内川 | 右岸 | 10.2 | A3(10k200右岸) | 天端 | B.A3(18.00～18.50m) | 18 | 18.5 | 9 |  | 2.598 |  |  | 0.9 | 58.2 | 29.1 | 11.8 | 40.9 | 0.14 | 0.11 | 0.014 | 0.0032 | 43.75 | 3.06 | [6 empty] | 1.839e-07 | 1.024e-07
2009-03-31 | 九州地方整備局 | 川内川 | 川内川 | 右岸 | 10.2 | A3(10k200右岸) | 天端 | B.A3(20.00～20.50m) | 20 | 20.5 | 21 |  | 2.605 |  |  | 0.6 | 85.5 | 8.6 | 5.3 | 13.9 | 0.34 | 0.3 | 0.12 | 0.022 | 15.4545 | 4.83 | [6 empty] | 2.6697e-05 | 4.84e-06
2009-03-31 | 九州地方整備局 | 川内川 | 川内川 | 右岸 | 10.2 | A3(10k200右岸) | 天端 | B.A3(22.00～22.50m) | 22 | 22.5 | 25 |  | 2.584 |  |  | 0 | 92 | 5.8 | 2.2 | 8 | 0.52 | 0.52 | 0.38 | 0.23 | 2.2609 | 1.57 | [6 empty] | 0.0003858 | 0.000529
2009-03-31 | 九州地方整備局 | 川内川 | 川内川 | 右岸 | 10.2 | A3(10k200右岸) | 天端 | B.A3(1.00～1.50m) | 1 | 1.5 | 1 |  | 2.545 |  |  | 0.1 | 43.7 | 32.6 | 23.6 | 56.2 | 0.088 | 0.055 | 0.0024 |  |  |  | 42.6 | 34.3 | 8.3 |  |  |  | 3.0899e-09
2009-03-31 | 九州地方整備局 | 川内川 | 川内川 | 右岸 | 10.2 | A3(10k200右岸) | 天端 | B.A3(2.00～2.50m) | 2 | 2.5 | 2 |  | 2.551 |  |  | 3.3 | 50 | 27.5 | 19.2 | 46.7 | 0.11 | 0.084 | 0.0059 | [9 empty] | 2.4835e-08
2009-03-31 | 九州地方整備局 | 川内川 | 川内川 | 右岸 | 10.2 | A3(10k200右岸) | 天端 | B.A3(4.00～4.50m) | 4 | 4.5 | 2 |  | 2.541 |  |  | 0 | 37.4 | 39.6 | 23 | 62.6 | 0.068 | 0.043 | 0.0029 |  |  |  | 39.2 | 32 | 7.2 |  |  |  | 4.7904e-09
2009-03-31 | 九州地方整備局 | 川内川 | 川内川 | 右岸 | 14.14 | No.C1天端 | 天端 | B.No.C1天端 P-5 | 5.15 | 5.45 | 5 |  | 2.53 |  |  | 0 | 52 | 34.2 | 13.8 | 48 | 0.1033 | 0.0796 | 0.0108 | 0.0029 | 35.6207 | 3.15 | [6 empty] | 1.008e-07 | 8.41e-08
2009-03-31 | 九州地方整備局 | 川内川 | 川内川 | 右岸 | 14.14 | No.C1天端 | 天端 | B.No.C1天端 P-6 | 6.15 | 6.45 | 4 |  | 2.498 |  |  | 11.3 | 59.7 | 23.5 | 5.5 | 29 | 0.3454 | 0.2308 | 0.0367 | 0.0115 | 30.0348 | 1.63 | [6 empty] | 1.7153e-06 | 1.3225e-06
2009-03-31 | 九州地方整備局 | 川内川 | 川内川 | 右岸 | 14.14 | No.C1天端 | 天端 | B.No.C1天端 P-7 | 7.15 | 7.46 | 3 |  | 2.52 |  |  | 0 | 51.5 | 39.7 | 8.8 | 48.5 | 0.1122 | 0.0796 | 0.0186 | 0.0067 | 16.7463 | 1.66 | [6 empty] | 3.5519e-07 | 4.489e-07
2009-03-31 | 九州地方整備局 | 川内川 | 川内川 | 右岸 | 14.14 | No.C1天端 | 天端 | B.No.C1天端 P-10 | 10.15 | 10.45 | 36 |  | 2.7 |  |  | 49.3 | 42.6 | 8.1 |  | 8.1 | 4.3747 | 1.8171 | 0.2921 | 0.1126 | 38.8517 | 0.48 | [6 empty] | 0.00020972 | 0.00012679
2009-03-31 | 九州地方整備局 | 川内川 | 川内川 | 右岸 | 14.14 | No.C1天端 | 天端 | B.No.C1天端 P-12 | 12.15 | 12.45 | 15 |  | 2.646 |  |  | 17.5 | 70 | 7.5 | 5 | 12.5 | 0.749 | 0.6042 | 0.2435 | 0.0294 | 25.4762 | 2.646 | [6 empty] | 0.00013757 | 8.6436e-06
2009-03-31 | 九州地方整備局 | 川内川 | 川内川 | 右岸 | 14.14 | No.C1天端 | 天端 | B.No.C1天端 P-15 | 15.15 | 15.45 | 21 |  | 2.639 |  |  | 11.5 | 76.2 | 6.7 | 5.6 | 12.3 | 0.6607 | 0.5508 | 0.2471 | 0.0298 | 22.1711 | 6.61 | [6 empty] | 0.00014233 | 8.8804e-06
2009-03-31 | 九州地方整備局 | 川内川 | 川内川 | 右岸 | 14.14 | No.C1天端 | 天端 | B.No.C1天端 P-17 | 17.15 | 17.45 | 33 |  | 2.623 |  |  | 33.3 | 54.6 | 8.2 | 3.9 | 12.1 | 1.2707 | 0.809 | 0.2429 | 0.0383 | 33.1775 | 3.68 | [6 empty] | 0.00013678 | 1.4669e-05
2009-03-31 | 九州地方整備局 | 川内川 | 川内川 | 右岸 | 14.14 | No.C1天端 | 天端 | B.No.C1天端 P-20 | 20.15 | 20.45 | 30 |  | 2.677 |  |  | 6.3 | 76.7 | 9.8 | 7.2 | 17 | 0.526 | 0.4313 | 0.1472 | 0.011 | 47.8182 | 11.95 | [6 empty] | 4.2859e-05 | 1.21e-06
2009-03-31 | 九州地方整備局 | 川内川 | 川内川 | 右岸 | 14.14 | No.C1天端 | 天端 | B.No.C1天端 P-23 | 23.15 | 23.45 | 47 |  | 2.687 |  |  | 33.1 | 57.7 | 9.2 |  | 9.2 | 1.2339 | 0.8167 | 0.2945 | 0.0903 | 13.6645 | 1.83 | [6 empty] | 0.00021373 | 8.1541e-05
2009-03-31 | 九州地方整備局 | 川内川 | 川内川 | 右岸 | 14.14 | No.C1天端 | 天端 | B.No.C1天端 P-1 | 1.15 | 1.45 | 14 |  | 2.515 |  |  | 25.7 | 48.4 | 18.6 | 7.3 | 25.9 | 0.6179 | 0.3824 | 0.0418 | 0.0094 | 65.734 | 2.15 | [6 empty] | 2.3188e-06 | 8.836e-07
2009-03-31 | 九州地方整備局 | 川内川 | 川内川 | 右岸 | 14.14 | No.C1天端 | 天端 | B.No.C1天端 S-1 | 2 | 3 | 12 | 1.783 | 2.468 | 0.762 | 0.25111 | 33.1 | 47 | 13.1 | 6.8 | 19.9 | 0.8577 | 0.4926 | 0.0762 | 0.015 | 57.18 | 2.43 | [5 empty] | 7.39e-06 | 9.3216e-06 | 2.25e-06 |  | 1.1245e-06 | CD | 18 | 43.1
2009-03-31 | 九州地方整備局 | 川内川 | 川内川 | 右岸 | 14.14 | No.C1天端 | 天端 | B.No.C1天端 P-3 | 3.15 | 3.45 | 9 |  | 2.491 |  |  | 25.3 | 50.9 | 18.6 | 5.2 | 23.8 | 0.6783 | 0.4046 | 0.0507 | 0.0167 | 40.6168 | 1.49 | [6 empty] | 3.6266e-06 | 2.7889e-06
2009-03-31 | 九州地方整備局 | 川内川 | 川内川 | 右岸 | 14.14 | No.C1天端 | 天端 | B.No.C1天端 P-4 | 4.15 | 4.45 | 10 |  | 2.519 |  |  | 16.9 | 45.3 | 30.5 | 7.3 | 37.8 | 0.2044 | 0.1374 | 0.0222 | 0.0076 | 26.8947 | 1.42 | [6 empty] | 5.3518e-07 | 5.776e-07
2009-03-31 | 九州地方整備局 | 川内川 | 川内川 | 右岸 | 14.14 | No.C1川表 | 表のり | B.No.C1川表 S-2 | 3 | 4 | 5 | 1.431 | 2.55 | 1.854 | 2.2329 | 0 | 78.4 | 15.5 | 6.1 | 21.6 | 0.1868 | 0.1606 | 0.0628 | 0.01478 | 12.6387 | 4.49 | [5 empty] | 2.79e-05 | 5.9549e-06 | 2.1845e-06 |  | 1.5716e-05 | CUB |  |  |  |  | 29 | 30.9 | 15 | 36.1
2009-03-31 | 九州地方整備局 | 川内川 | 川内川 | 右岸 | 14.14 | No.C1川表 | 表のり | B.No.C1川表 P-5 | 5.15 | 5.45 | 22 |  | 2.674 |  |  | 56.3 | 38.5 | 5.2 |  | 5.2 | 6.1453 | 3.4765 | 0.5076 | 0.2659 | 23.1113 | 0.36 | [6 empty] | 0.00075456 | 0.00070703
2009-03-31 | 九州地方整備局 | 川内川 | 川内川 | 右岸 | 14.14 | No.C1川表 | 表のり | B.No.C1川表 P-6 | 6.15 | 6.45 | 29 |  | 2.669 |  |  | 62.1 | 34 | 3.9 |  | 3.9 | 9.8854 | 5.983 | 0.5191 | 0.3327 | 29.7127 | 0.19 | [6 empty] | 0.00079476 | 0.0011069
2009-03-31 | 九州地方整備局 | 川内川 | 川内川 | 右岸 | 14.14 | No.C1川表 | 表のり |  | 7 | 7.5 | 0 | [19 empty] | 0.000362
2009-03-31 | 九州地方整備局 | 川内川 | 川内川 | 右岸 | 14.14 | No.C1川表 | 表のり | B.No.C1川表 P-9 | 9.15 | 9.45 | 14 |  | 2.625 |  |  | 39.8 | 51.9 | 8.3 |  | 8.3 | 1.9733 | 1.0646 | 0.428 | 0.1527 | 12.9227 | 1.1 | [6 empty] | 0.00050822 | 0.00023317
2009-03-31 | 九州地方整備局 | 川内川 | 川内川 | 右岸 | 14.14 | No.C1川表 | 表のり |  | 10 | 10 | 0 | [19 empty] | 0.00203
2009-03-31 | 九州地方整備局 | 川内川 | 川内川 | 右岸 | 14.14 | No.C1川表 | 表のり | B.No.C1川表 S-3 | 11 | 12 | 15 | 1.951 | 2.689 | 0.631 | 0.15404 | 8.5 | 79.1 | 6.9 | 5.5 | 12.4 | 0.6851 | 0.5656 | 0.223 | 0.0322 | 21.2764 | 5.66 | [6 empty] | 0.00011221 | 1.0368e-05 |  | 8.0117e-06 | CD | 19 | 37.6
2009-03-31 | 九州地方整備局 | 川内川 | 川内川 | 右岸 | 14.14 | No.C1川表 | 表のり | B.No.C1川表 S-1 | 1 | 2 | 7 | 1.691 | 2.538 | 0.986 | 0.48267 | 0 | 52.3 | 35.4 | 12.3 | 47.7 | 0.1057 | 0.0807 | 0.0129 | 0.0037 | 28.5676 | 2.73 | [5 empty] | 1.95e-07 | 1.5214e-07 | 1.369e-07 |  | 6.6499e-08 | CUB |  |  |  |  | 51 | 28.7 | 15 | 35
2009-03-31 | 九州地方整備局 | 川内川 | 川内川 | 右岸 | 14.14 | No.C1川裏 | 裏のり | B.No.C1川裏 P-2 | 2.15 | 2.45 | 6 |  | 2.478 |  |  | 0.6 | 50.6 | 39.2 | 9.6 | 48.8 | 0.1103 | 0.0785 | 0.015 | 0.0054 | 20.4259 | 1.69 | [6 empty] | 2.1578e-07 | 2.916e-07
2009-03-31 | 九州地方整備局 | 川内川 | 川内川 | 右岸 | 14.14 | No.C1川裏 | 裏のり | B.No.C1川裏 P-5 | 5.15 | 5.45 | 2 |  | 2.513 |  |  | 0 | 35.7 | 53.3 | 11 | 64.3 | 0.0638 | 0.0425 | 0.0108 | 0.0042 | 15.1905 | 1.25 | 9999 | 9999 | 0 |  |  |  | 1.008e-07 | 1.764e-07
2009-03-31 | 九州地方整備局 | 川内川 | 川内川 | 右岸 | 14.14 | No.C1川裏 | 裏のり | B.No.C1川裏 P-7 | 7.15 | 7.45 | 49 |  | 2.743 |  |  | 67.3 | 27.9 | 4.8 |  | 4.8 | 8.2871 | 5.8018 | 0.543 | 0.2863 | 28.9455 | 0.77 | [6 empty] | 0.00088213 | 0.00081968
2009-03-31 | 九州地方整備局 | 川内川 | 川内川 | 右岸 | 14.14 | No.C1川裏 | 裏のり | B.No.C1川裏 P-1 | 1.65 | 1.8 | 15 |  | 2.439 |  |  | 13 | 57.9 | 23.3 | 5.8 | 29.1 | 0.3221 | 0.22 | 0.0392 | 0.01 | 32.21 | 2 | [6 empty] | 1.9982e-06 | 1e-06
2009-03-31 | 九州地方整備局 | 川内川 | 川内川 | 右岸 | 14.825 | No.C2天端 | 天端 | B.No.C2天端 P-5 | 5.15 | 5.45 | 5 |  | 2.535 |  |  | 0 | 19.5 | 54.6 | 25.9 | 80.5 | 0.0318 | 0.0212 | 0.0032 |  |  |  | 43.3 | 28.3 | 15 |  |  |  | 6.0177e-09
2009-03-31 | 九州地方整備局 | 川内川 | 川内川 | 右岸 | 14.825 | No.C2天端 | 天端 | B.No.C2天端 P-7 | 7.15 | 7.45 | 6 |  | 2.534 |  |  | 0 | 77.7 | 18 | 4.3 | 22.3 | 0.1891 | 0.1599 | 0.0661 | 0.0218 | 8.6743 | 2.74 | [6 empty] | 6.7051e-06 | 4.7524e-06
2009-03-31 | 九州地方整備局 | 川内川 | 川内川 | 右岸 | 14.825 | No.C2天端 | 天端 | B.No.C2天端 P-9 | 9.15 | 9.45 | 4 |  | 2.442 |  |  | 0 | 74.6 | 18.2 | 7.2 | 25.4 | 0.1795 | 0.1519 | 0.053 | 0.0086 | 20.8721 | 5.78 | [6 empty] | 4.0193e-06 | 7.396e-07
2009-03-31 | 九州地方整備局 | 川内川 | 川内川 | 右岸 | 14.825 | No.C2天端 | 天端 | B.No.C2天端 P-11 | 11.15 | 11.5 | 1 |  | 2.47 |  |  | 0 | 27.6 | 63.2 | 9.2 | 72.4 | 0.0515 | 0.0393 | 0.0132 | 0.0056 | 9.1964 | 1.63 | 9999 | 9999 | 0 |  |  |  | 1.6046e-07 | 3.136e-07
2009-03-31 | 九州地方整備局 | 川内川 | 川内川 | 右岸 | 14.825 | No.C2天端 | 天端 | B.No.C2天端 P-15 | 15.15 | 15.45 | 7 |  | 2.419 |  |  | 2.2 | 50.2 | 42.5 | 5.1 | 47.6 | 0.1079 | 0.0809 | 0.0212 | 0.011 | 9.8091 | 1.21 | [6 empty] | 4.8097e-07 | 1.21e-06
2009-03-31 | 九州地方整備局 | 川内川 | 川内川 | 右岸 | 14.825 | No.C2天端 | 天端 | B.No.C2天端 P-17 | 17.15 | 17.45 | 18 |  | 2.662 |  |  | 4.5 | 82.2 | 7.3 | 6 | 13.3 | 0.8087 | 0.6666 | 0.2174 | 0.0188 | 43.016 | 10.61 | [6 empty] | 0.00010579 | 3.5344e-06
2009-03-31 | 九州地方整備局 | 川内川 | 川内川 | 右岸 | 14.825 | No.C2天端 | 天端 | B.No.C2天端 P-19 | 19.15 | 19.45 | 13 |  | 2.664 |  |  | 12.2 | 80.3 | 7.5 |  | 7.5 | 0.8394 | 0.7157 | 0.4272 | 0.1545 | 5.433 | 2.11 | [6 empty] | 0.00050603 | 0.0002387
2009-03-31 | 九州地方整備局 | 川内川 | 川内川 | 右岸 | 14.825 | No.C2天端 | 天端 | B.No.C2天端 P-21 | 21.15 | 21.45 | 27 |  | 2.673 |  |  | 19.2 | 73.3 | 7.5 |  | 7.5 | 1.0104 | 0.8017 | 0.3856 | 0.1497 | 6.7495 | 1.8 | [6 empty] | 0.0003991 | 0.0002241
2009-03-31 | 九州地方整備局 | 川内川 | 川内川 | 右岸 | 14.825 | No.C2天端 | 天端 | B.No.C2天端 P-23 | 23.15 | 23.45 | 28 |  | 2.693 |  |  | 28.1 | 64.6 | 7.3 |  | 7.3 | 1.4841 | 1.177 | 0.4788 | 0.1689 | 8.7869 | 1.95 | [6 empty] | 0.00065905 | 0.00028527
2009-03-31 | 九州地方整備局 | 川内川 | 川内川 | 右岸 | 14.825 | No.C2天端 | 天端 | B.No.C2天端 P-25 | 25.15 | 25.45 | 7 |  | 2.61 |  |  | 2.4 | 36.1 | 35.8 | 25.7 | 61.5 | 0.0622 | 0.022 | 0.0033 | 0.0011 | 56.5455 | 0.64 | 54.8 | 25.2 | 29.6 |  |  |  | 6.4624e-09 | 1.21e-08
2009-03-31 | 九州地方整備局 | 川内川 | 川内川 | 右岸 | 14.825 | No.C2天端 | 天端 | B.No.C2天端 P-1 | 1.15 | 1.45 | 15 |  | 2.422 |  |  | 4.2 | 56.5 | 32.7 | 6.6 | 39.3 | 0.2109 | 0.1342 | 0.025 | 0.0084 | 25.1071 | 1.31 | [6 empty] | 7.0474e-07 | 7.056e-07
2009-03-31 | 九州地方整備局 | 川内川 | 川内川 | 右岸 | 14.825 | No.C2天端 | 天端 | B.No.C2天端 P-3 | 3.15 | 3.45 | 13 |  | 2.461 |  |  | 4.5 | 57.9 | 30.7 | 6.9 | 37.6 | 0.2383 | 0.1529 | 0.0235 | 0.01 | 23.83 | 0.9 | [6 empty] | 6.1061e-07 | 1e-06
2009-03-31 | 九州地方整備局 | 川内川 | 川内川 | 右岸 | 14.825 | No.C2川表 | 表のり | B.No.C2川表 P-1 | 1.15 | 1.48 | 3 |  | 2.536 |  |  | 0 | 31.5 | 44.1 | 24.4 | 68.5 | 0.0569 | 0.0381 | 0.0028 |  |  |  | 45.1 | 32.7 | 12.4 |  |  |  | 4.4164e-09
2009-03-31 | 九州地方整備局 | 川内川 | 川内川 | 右岸 | 14.825 | No.C2川表 | 表のり | B.No.C2川表 P-2 | 2.15 | 2.46 | 1 |  | 2.502 |  |  | 0 | 26.2 | 53.3 | 20.5 | 73.8 | 0.0471 | 0.0336 | 0.0047 |  |  |  | 9999 | 9999 | 0 |  |  |  | 1.4664e-08
2009-03-31 | 九州地方整備局 | 川内川 | 川内川 | 右岸 | 14.825 | No.C2川表 | 表のり | B.No.C2川表 S-1 | 3.5 | 4.5 | 3 | 1.657 | 2.501 | 1.095 | 0.6267 | 0 | 70.9 | 19.7 | 9.4 | 29.1 | 0.154 | 0.1317 | 0.0249 | 0.0058 | 26.5517 | 7 | [6 empty] | 6.9822e-07 | 3.364e-07 |  | 4.5101e-07 | CUB |  |  |  |  | 62 | 44.9 | 11 | 41.2
2009-03-31 | 九州地方整備局 | 川内川 | 川内川 | 右岸 | 14.825 | No.C2川表 | 表のり |  | 4.5 | 4.9 | 0 | [19 empty] | 3.19e-06
2009-03-31 | 九州地方整備局 | 川内川 | 川内川 | 右岸 | 14.825 | No.C2川表 | 表のり | B.No.C2川表 P-6 | 6.15 | 6.45 | 11 |  | 2.472 |  |  | 0 | 79.3 | 12.1 | 8.6 | 20.7 | 0.1921 | 0.1613 | 0.0683 | 0.0078 | 24.6282 | 7.77 | [6 empty] | 7.2336e-06 | 6.084e-07
2009-03-31 | 九州地方整備局 | 川内川 | 川内川 | 右岸 | 14.825 | No.C2川表 | 表のり | B.No.C2川表 P-7 | 7.15 | 7.45 | 4 |  | 2.403 |  |  | 0 | 25.9 | 65.4 | 8.7 | 74.1 | 0.0504 | 0.0395 | 0.0163 | 0.0062 | 8.129 | 1.95 | 9999 | 9999 | 0 |  |  |  | 2.616e-07 | 3.844e-07
2009-03-31 | 九州地方整備局 | 川内川 | 川内川 | 右岸 | 14.825 | No.C2川表 | 表のり |  | 8 | 8.35 | 0 | [19 empty] | 6.34e-06
2009-03-31 | 九州地方整備局 | 川内川 | 川内川 | 右岸 | 14.825 | No.C2川裏 | 裏のり | B.No.C2川裏 T-1 | 4 | 4.8 | 2 | 1.711 | 2.537 | 1.081 | 0.60702 | 0 | 15.4 | 57.7 | 26.9 | 84.6 | 0.0241 | 0.016 | 0.0032 | 0.0015 | 16.0667 | 1 | 43.6 | 27.4 | 16.2 |  |  |  | 6.0177e-09 | 2.25e-08 |  | 2.8488e-09 | UU | [8 empty] | 62 | 0.5
2009-03-31 | 九州地方整備局 | 川内川 | 川内川 | 右岸 | 14.825 | No.C2川裏 | 裏のり |  | 5.5 | 5.85 | 0 | [19 empty] | 1.88e-05
2009-03-31 | 九州地方整備局 | 川内川 | 川内川 | 右岸 | 14.825 | No.C2川裏 | 裏のり | B.No.C2川裏 S-1 | 6 | 7 | 1 | 1.556 | 2.577 | 1.448 | 1.2402 | 0 | 52 | 39.3 | 8.7 | 48 | 0.1023 | 0.0797 | 0.0191 | 0.007 | 14.6143 | 1.83 | [6 empty] | 3.7771e-07 | 4.9e-07 |  | 7.6159e-07 | CUB |  |  |  |  | 26 | 25.8 | 11 | 36.1
2009-03-31 | 九州地方整備局 | 川内川 | 川内川 | 右岸 | 14.825 | No.C2川裏 | 裏のり |  | 7.5 | 7.85 | 0 | [19 empty] | 8.31e-05
2009-03-31 | 九州地方整備局 | 川内川 | 川内川 | 右岸 | 14.825 | No.C2川裏 | 裏のり | B.No.C2川裏 S-2 | 8 | 9 | 5 | 1.534 | 2.428 | 1.416 | 1.1751 | 0 | 63.4 | 29.7 | 6.9 | 36.6 | 0.1265 | 0.1048 | 0.0333 | 0.0101 | 12.5248 | 2.45 | [6 empty] | 1.3693e-06 | 1.0201e-06 |  | 2.4935e-06 | CUB |  |  |  |  | 31 | 28.7 | 15 | 34.7
2009-03-31 | 九州地方整備局 | 川内川 | 川内川 | 右岸 | 14.825 | No.C2川裏 | 裏のり | B.No.C2川裏 P-1 | 1.65 | 1.95 | 14 |  | 2.444 |  |  | 6.5 | 59.7 | 27.1 | 6.7 | 33.8 | 0.2373 | 0.1636 | 0.0302 | 0.0102 | 23.2647 | 1.39 | [6 empty] | 1.0919e-06 | 1.0404e-06
2009-03-31 | 九州地方整備局 | 川内川 | 川内川 | 右岸 | 14.825 | No.C2川裏 | 裏のり | B.No.C2川裏 P-2 | 2.15 | 2.45 | 9 |  | 2.429 |  |  | 5.4 | 61.3 | 25.6 | 7.7 | 33.3 | 0.2464 | 0.1657 | 0.0292 | 0.009 | 27.3778 | 1.76 | [6 empty] | 1.0099e-06 | 8.1e-07
2009-03-31 | 九州地方整備局 | 川内川 | 川内川 | 右岸 | 14.825 | No.C2川裏 | 裏のり | B.No.C2川裏 P-3 | 3.15 | 3.45 | 11 |  | 2.488 |  |  | 1.7 | 50.7 | 39.7 | 7.9 | 47.6 | 0.1346 | 0.0851 | 0.0199 | 0.0071 | 18.9577 | 1.31 | [6 empty] | 4.1538e-07 | 5.041e-07
2009-03-31 | 九州地方整備局 | 川内川 | 川内川 | 右岸 | 17.345 | D1 | 天端 | B.No.D1(6.15～6.45m) | 6.15 | 6.45 | 11 |  | 2.508 |  |  | 0 | 57.8 | 26.7 | 15.5 | 42.2 | 0.175 | 0.123 | 0.0105 | [9 empty] | 9.4427e-08
2009-03-31 | 九州地方整備局 | 川内川 | 川内川 | 右岸 | 17.345 | D1 | 天端 | B.No.D1(8.15～8.45m) | 8.15 | 8.45 | 9 |  | 2.595 |  |  | 0 | 90.4 | 9.6 |  | 9.6 | 0.275 | 0.248 | 0.152 | 0.0786 | 3.4987 | 2 | [6 empty] | 4.6167e-05 | 6.178e-05
2009-03-31 | 九州地方整備局 | 川内川 | 川内川 | 右岸 | 17.345 | D1 | 天端 | B.No.D1(10.15～11.00m) | 10.15 | 11 | 27 |  | 2.669 |  |  | 66.1 | 27 | 6.9 |  | 6.9 | 8.81 | 5.98 | 0.505 | 0.177 | 49.774 | 1 | [6 empty] | 0.00074563 | 0.00031329
2009-03-31 | 九州地方整備局 | 川内川 | 川内川 | 右岸 | 17.345 | D1 | 天端 | B.No.D1(12.15～13.00m) | 12.15 | 13 | 3 |  | 2.697 |  |  | 63 | 29.8 | 7.2 |  | 7.2 | 11.5 | 7.47 | 0.462 | 0.16 | 71.875 | 0.4 | [6 empty] | 0.0006067 | 0.000256
2009-03-31 | 九州地方整備局 | 川内川 | 川内川 | 右岸 | 17.345 | D1 | 天端 | B.No.D1(14.15～15.00m) | 14.15 | 15 | 14 |  | 2.693 |  |  | 61.8 | 30 | 8.2 |  | 8.2 | 7.43 | 4.75 | 0.504 | 0.149 | 49.8658 | 0.8 | [6 empty] | 0.00074222 | 0.00022201
2009-03-31 | 九州地方整備局 | 川内川 | 川内川 | 右岸 | 17.345 | D1 | 天端 | B.No.D1(16.15～16.45m) | 16.15 | 16.45 | 21 |  | 2.713 |  |  | 1.4 | 88.1 | 10.5 |  | 10.5 | 0.519 | 0.459 | 0.211 | [9 empty] | 9.871e-05
2009-03-31 | 九州地方整備局 | 川内川 | 川内川 | 右岸 | 17.345 | D1 | 天端 | B.No.D1(18.15～19.00m) | 18.15 | 19 | 50 |  | 2.682 |  |  | 53.3 | 37.4 | 9.3 |  | 9.3 | 5.94 | 2.92 | 0.425 | 0.106 | 56.0377 | 0.7 | [6 empty] | 0.00050001 | 0.00011236
2009-03-31 | 九州地方整備局 | 川内川 | 川内川 | 右岸 | 17.345 | D1 | 天端 | B.No.D1(20.15～21.00m) | 20.15 | 21 | 50 |  | 2.695 |  |  | 45.8 | 42.7 | 11.5 |  | 11.5 | 4.43 | 1.06 | 0.292 | [9 empty] | 0.00020955
2009-03-31 | 九州地方整備局 | 川内川 | 川内川 | 右岸 | 17.345 | D1 | 天端 | B.No.D1(22.15～23.00m) | 22.15 | 23 | 35 |  | 2.681 |  |  | 48.2 | 40.7 | 11.1 |  | 11.1 | 4.72 | 1.46 | 0.388 | [9 empty] | 0.00040488
2009-03-31 | 九州地方整備局 | 川内川 | 川内川 | 右岸 | 17.345 | D1 | 天端 | B.No.D1(24.15～25.00m) | 24.15 | 25 | 26 |  | 2.685 |  |  | 41.4 | 50 | 8.6 |  | 8.6 | 2.26 | 1.14 | 0.407 | 0.124 | 18.2258 | 1 | [6 empty] | 0.0004523 | 0.00015376
2009-03-31 | 九州地方整備局 | 川内川 | 川内川 | 右岸 | 17.345 | D1 | 天端 | B.No.D1(1.15～1.45m) | 1.15 | 1.45 | 15 |  | 2.496 |  |  | 14.6 | 55.2 | 20.1 | 10.1 | 30.2 | 0.348 | 0.237 | 0.0242 | 0.00486 | 71.6049 | 3 | [6 empty] | 6.5358e-07 | 2.362e-07
2009-03-31 | 九州地方整備局 | 川内川 | 川内川 | 右岸 | 17.345 | D1 | 天端 | B.No.D1(2.15～2.45m) | 2.15 | 2.45 | 12 |  | 2.527 |  |  | 32.2 | 45 | 15.6 | 7.2 | 22.8 | 1.07 | 0.588 | 0.0554 | 0.012 | 89.1667 | 2 | [6 empty] | 4.4536e-06 | 1.44e-06
2009-03-31 | 九州地方整備局 | 川内川 | 川内川 | 右岸 | 17.345 | D1 | 天端 | B.No.D1(3.15～3.45m) | 3.15 | 3.45 | 50 |  | 2.653 |  |  | 33 | 45.9 | 15.3 | 5.8 | 21.1 | 1.01 | 0.526 | 0.064 | 0.0166 | 60.8434 | 2 | [6 empty] | 6.2218e-06 | 2.7556e-06
2009-03-31 | 九州地方整備局 | 川内川 | 川内川 | 右岸 | 17.345 | D1 | 天端 | B.No.D1(4.15～4.45m) | 4.15 | 4.45 | 18 |  | 2.552 |  |  | 0 | 57.7 | 28.1 | 14.2 | 42.3 | 0.214 | 0.15 | 0.014 | 0.00186 | 115.0538 | 3 | [6 empty] | 1.839e-07 | 3.4596e-08
2009-03-31 | 九州地方整備局 | 川内川 | 川内川 | 右岸 | 17.345 | D1 | 天端 | B.No.D1(5.15～5.45m) | 5.15 | 5.45 | 18 |  | 2.572 |  |  | 0.5 | 74.6 | 15.6 | 9.3 | 24.9 | 0.264 | 0.229 | 0.0436 | 0.00624 | 42.3077 | 9 | [6 empty] | 2.5568e-06 | 3.8938e-07
2009-03-31 | 九州地方整備局 | 川内川 | 川内川 | 右岸 | 18.21 | D天端 | 天端 | B.No.D天端(6.15～6.45m) | 6.15 | 6.45 | 4 |  | 2.411 |  |  | 0 | 64 | 19.4 | 16.6 | 36 | 0.193 | 0.148 | 0.00834 | [9 empty] | 5.5379e-08
2009-03-31 | 九州地方整備局 | 川内川 | 川内川 | 右岸 | 18.21 | D天端 | 天端 | B.No.D天端(7.15～7.45m) | 7.15 | 7.45 | 6 |  | 2.458 |  |  | 0 | 61.7 | 19.3 | 19 | 38.3 | 0.151 | 0.121 | 0.00604 | [9 empty] | 2.6222e-08
2009-03-31 | 九州地方整備局 | 川内川 | 川内川 | 右岸 | 18.21 | D天端 | 天端 | B.No.D天端(8.15～8.45m) | 8.15 | 8.45 | 6 |  | 2.446 |  |  | 0 | 53.6 | 21.7 | 24.7 | 46.4 | 0.126 | 0.092 | 0.00134 | [9 empty] | 8.0076e-10
2009-03-31 | 九州地方整備局 | 川内川 | 川内川 | 右岸 | 18.21 | D天端 | 天端 | B.No.D天端(9.15～9.45m) | 9.15 | 9.45 | 6 |  | 2.498 |  |  | 0 | 51.2 | 32 | 16.8 | 48.8 | 0.159 | 0.0906 | 0.0089 | [9 empty] | 6.4378e-08
2009-03-31 | 九州地方整備局 | 川内川 | 川内川 | 右岸 | 18.21 | D天端 | 天端 | B.No.D天端(10.15～10.45m) | 10.15 | 10.45 | 5 |  | 2.557 |  |  | 0 | 56.7 | 27 | 16.3 | 43.3 | 0.194 | 0.143 | 0.011 | [9 empty] | 1.0517e-07
2009-03-31 | 九州地方整備局 | 川内川 | 川内川 | 右岸 | 18.21 | D天端 | 天端 | B.No.D天端(11.15～13.00m) | 11.15 | 13 | 35 |  | 2.684 |  |  | 58.4 | 34.6 | 7 |  | 7 | 7.54 | 4.17 | 0.42 | 0.167 | 45.1497 | 0.5 | [6 empty] | 0.00048648 | 0.00027889
2009-03-31 | 九州地方整備局 | 川内川 | 川内川 | 右岸 | 18.21 | D天端 | 天端 | B.No.D天端(13.15～14.40m) | 13.15 | 14.4 | 36 |  | 2.623 |  |  | 53.2 | 37.9 | 8.9 |  | 8.9 | 5.12 | 2.53 | 0.368 | 0.101 | 50.6931 | 0.9 | [6 empty] | 0.00035815 | 0.00010201
2009-03-31 | 九州地方整備局 | 川内川 | 川内川 | 右岸 | 18.21 | D天端 | 天端 | B.No.D天端(15.15～16.00m) | 15.15 | 16 | 14 |  | 2.564 |  |  | 4.2 | 83.9 | 11.9 |  | 11.9 | 0.569 | 0.468 | 0.179 | [9 empty] | 6.7431e-05
2009-03-31 | 九州地方整備局 | 川内川 | 川内川 | 右岸 | 18.21 | D天端 | 天端 | B.No.D天端(17.15～18.00m) | 17.15 | 18 | 30 |  | 2.599 |  |  | 28.4 | 60.1 | 11.5 |  | 11.5 | 0.982 | 0.674 | 0.208 | [9 empty] | 9.5489e-05
2009-03-31 | 九州地方整備局 | 川内川 | 川内川 | 右岸 | 18.21 | D天端 | 天端 | B.No.D天端(19.15～20.00m) | 19.15 | 20 | 16 |  | 2.564 |  |  | 50.2 | 38.3 | 11.5 |  | 11.5 | 4.19 | 2.04 | 0.26 | [9 empty] | 0.00016014
2009-03-31 | 九州地方整備局 | 川内川 | 川内川 | 右岸 | 18.21 | D天端 | 天端 | B.No.D天端(20.15～20.45m) | 20.15 | 20.45 | 9 |  | 2.432 |  |  | 7 | 56.4 | 24.3 | 12.3 | 36.6 | 0.264 | 0.197 | 0.0241 | 0.00264 | 100 | 4 | [6 empty] | 6.4734e-07 | 6.9696e-08
2009-03-31 | 九州地方整備局 | 川内川 | 川内川 | 右岸 | 18.21 | D天端 | 天端 | B.No.D天端(21.15～21.45m) | 21.15 | 21.45 | 31 |  | 2.396 |  |  | 2.8 | 62.2 | 26 | 9 | 35 | 0.236 | 0.172 | 0.0261 | 0.00673 | 35.0669 | 2 | [6 empty] | 7.7867e-07 | 4.5293e-07
2009-03-31 | 九州地方整備局 | 川内川 | 川内川 | 右岸 | 18.21 | D天端 | 天端 | B.No.D天端(1.15～1.45m) | 1.15 | 1.45 | 20 |  | 2.524 |  |  | 22 | 51.8 | 19.1 | 7.1 | 26.2 | 0.401 | 0.275 | 0.0443 | 0.0128 | 31.3281 | 3 | [6 empty] | 2.6529e-06 | 1.6384e-06
2009-03-31 | 九州地方整備局 | 川内川 | 川内川 | 右岸 | 18.21 | D天端 | 天端 | B.No.D天端(2.15～2.45m) | 2.15 | 2.45 | 7 |  | 2.531 |  |  | 13.1 | 65.5 | 14.1 | 7.3 | 21.4 | 0.335 | 0.266 | 0.0676 | 0.0105 | 31.9048 | 6 | [6 empty] | 7.063e-06 | 1.1025e-06
2009-03-31 | 九州地方整備局 | 川内川 | 川内川 | 右岸 | 18.21 | D天端 | 天端 | B.No.D天端(3.15～3.45m) | 3.15 | 3.45 | 17 |  | 2.5 |  |  | 30.3 | 45.9 | 16.6 | 7.2 | 23.8 | 0.858 | 0.358 | 0.0526 | 0.0155 | 55.3548 | 2 | [6 empty] | 3.9493e-06 | 2.4025e-06
2009-03-31 | 九州地方整備局 | 川内川 | 川内川 | 右岸 | 18.21 | D天端 | 天端 | B.No.D天端(4.15～4.45m) | 4.15 | 4.45 | 10 |  | 2.492 |  |  | 22.9 | 57.6 | 19.5 |  | 19.5 | 0.409 | 0.328 | 0.0815 | [9 empty] | 1.0893e-05
2009-03-31 | 九州地方整備局 | 川内川 | 川内川 | 右岸 | 18.21 | D天端 | 天端 | B.No.D天端(5.15～5.50m) | 5.15 | 5.45 | 2 |  | 2.488 |  |  | 1.4 | 61.2 | 16.6 | 20.8 | 37.4 | 0.226 | 0.173 | 0.00408 | [9 empty] | 1.0566e-08
2009-03-31 | 九州地方整備局 | 川内川 | 川内川 | 右岸 | 18.21 | D川表 | 表のり | B.No.D川表(3.00～4.00m) | 3 | 4 | 6 | 1.505 | 2.509 | 1.336 | 1.0208 | 0 | 62.8 | 24 | 13.2 | 37.2 | 0.185 | 0.143 | 0.0207 | 0.0016 | 115.625 | 9 | [5 empty] | 1.1e-07 | 4.551e-07 | 2.56e-08 |  | 2.1344e-08 | CUB |  |  |  |  | 36.2 | 25.3 | 23.5 | 35
2009-03-31 | 九州地方整備局 | 川内川 | 川内川 | 右岸 | 18.21 | D川表 | 表のり | B.No.D川表(4.15～4.45m) | 4.15 | 4.45 | 9 |  | 2.57 |  |  | 6.3 | 54.4 | 31.6 | 7.7 | 39.3 | 0.163 | 0.126 | 0.0249 | 0.01 | 16.3 | 1 | [6 empty] | 6.9822e-07 | 1e-06
2009-03-31 | 九州地方整備局 | 川内川 | 川内川 | 右岸 | 18.21 | D川表 | 表のり | B.No.D川表(5.15～5.45m) | 5.15 | 5.45 | 7 |  | 2.537 |  |  | 2.9 | 70.4 | 16 | 10.7 | 26.7 | 0.264 | 0.226 | 0.0305 | 0.0038 | 69.4737 | 10 | [6 empty] | 1.1172e-06 | 1.444e-07
2009-03-31 | 九州地方整備局 | 川内川 | 川内川 | 右岸 | 18.21 | D川表 | 表のり | B.No.D川表(6.15～8.00m) | 6.15 | 8 | 16 |  | 2.686 |  |  | 62.5 | 30.8 | 6.7 |  | 6.7 | 9.62 | 6.02 | 0.534 | 0.27 | 35.6296 | 0.3 | [6 empty] | 0.00084862 | 0.000729
2009-03-31 | 九州地方整備局 | 川内川 | 川内川 | 右岸 | 18.21 | D川表 | 表のり |  | 7.5 | 8 | 0 | [18 empty] | 8.46e-06
2009-03-31 | 九州地方整備局 | 川内川 | 川内川 | 右岸 | 18.21 | D川表 | 表のり | B.No.D川表(8.15～9.45m) | 8.15 | 9.45 | 16 |  | 2.655 |  |  | 54.1 | 38.1 | 7.8 |  | 7.8 | 6.32 | 2.97 | 0.431 | 0.146 | 43.2877 | 0.5 | [6 empty] | 0.00051652 | 0.00021316
2009-03-31 | 九州地方整備局 | 川内川 | 川内川 | 右岸 | 18.21 | D川表 | 表のり | B.No.D川表(10.15～11.00m) | 10.15 | 11 | 42 |  | 2.699 |  |  | 34.9 | 47.5 | 17.6 |  | 17.6 | 1.45 | 0.883 | 0.151 | [9 empty] | 4.5466e-05
2009-03-31 | 九州地方整備局 | 川内川 | 川内川 | 右岸 | 18.21 | D川表 | 表のり |  | 12 | 12.5 | 0 | [18 empty] | 2.01e-05
2009-03-31 | 九州地方整備局 | 川内川 | 川内川 | 右岸 | 18.21 | D川表 | 表のり | B.No.D川表(12.15～13.00m) | 12.15 | 13 | 20 |  | 2.657 |  |  | 20.8 | 59.7 | 19.5 |  | 19.5 | 0.863 | 0.651 | 0.0932 | [9 empty] | 1.4864e-05
2009-03-31 | 九州地方整備局 | 川内川 | 川内川 | 右岸 | 18.21 | D川表 | 表のり | B.No.D川表(1.15～1.45m) | 1.15 | 1.45 | 4 |  | 2.56 |  |  | 53.5 | 32.9 | 13.6 |  | 13.6 | 12.8 | 4.95 | 0.14 | [9 empty] | 3.8157e-05
2009-03-31 | 九州地方整備局 | 川内川 | 川内川 | 右岸 | 18.21 | D川表 | 表のり | B.No.D川表(1.50～2.50m) | 1.5 | 2.5 | 4 | 1.376 | 2.539 | 1.417 | 1.1772 | 0 | 59.2 | 31 | 9.8 | 40.8 | 0.192 | 0.137 | 0.0191 | 0.00518 | 37.0656 | 2 | [5 empty] | 2.34e-07 | 3.7771e-07 | 2.6832e-07 |  | 4.6624e-07 | CUB |  |  |  |  | 14.4 | 24.4 | 14.8 | 33.7
2009-03-31 | 九州地方整備局 | 川内川 | 川内川 | 右岸 | 18.21 | D川表 | 表のり | B.No.D川表(2.15～2.45m) | 2.15 | 2.45 | 4 |  | 2.584 |  |  | 36.6 | 40.7 | 17.4 | 5.3 | 22.7 | 1.17 | 0.401 | 0.0622 | 0.0193 | 60.6218 | 0.9 | [6 empty] | 5.8239e-06 | 3.7249e-06
2009-03-31 | 九州地方整備局 | 川内川 | 川内川 | 右岸 | 18.21 | D川裏 | 裏のり | B.No.D川裏(3.15～3.45m) | 3.15 | 3.45 | 4 |  | 2.506 |  |  | 0 | 66.7 | 18 | 15.3 | 33.3 | 0.203 | 0.162 | 0.0135 | [9 empty] | 1.6904e-07
2009-03-31 | 九州地方整備局 | 川内川 | 川内川 | 右岸 | 18.21 | D川裏 | 裏のり | B.No.D川裏(4.50～6.50m) | 4.5 | 6.5 | 2 | 1.573 | 2.468 | 1.25 | 0.86806 | 14.6 | 62.5 | 18.3 | 4.6 | 22.9 | 0.314 | 0.253 | 0.0615 | 0.0181 | 17.3481 | 3 | [5 empty] | 8.11e-07 | 5.6731e-06 | 3.2761e-06 |  | 1.1073e-05 | CUB |  |  |  |  | 14.3 | 28.2 | 12.4 | 33.8
2009-03-31 | 九州地方整備局 | 川内川 | 川内川 | 右岸 | 18.21 | D川裏 | 裏のり | B.No.D川裏(5.15～5.45m) | 5.15 | 5.45 | 4 |  | 2.506 |  |  | 0 | 64.3 | 20.1 | 15.6 | 35.7 | 0.2 | 0.154 | 0.0114 | [9 empty] | 1.1425e-07
2009-03-31 | 九州地方整備局 | 川内川 | 川内川 | 右岸 | 18.21 | D川裏 | 裏のり | B.No.D川裏(7.15～7.45m) | 7.15 | 7.45 | 2 |  | 2.502 |  |  | 0 | 69 | 17.1 | 13.9 | 31 | 0.165 | 0.138 | 0.0156 | 0.00132 | 125 | 20 | [6 empty] | 2.363e-07 | 1.7424e-08
2009-03-31 | 九州地方整備局 | 川内川 | 川内川 | 右岸 | 18.21 | D川裏 | 裏のり | B.No.D川裏(1.00～3.00m) | 1 | 3 | 3 | 1.556 | 2.515 | 1.267 | 0.89718 | 10.5 | 65.2 | 19.6 | 4.7 | 24.3 | 0.291 | 0.237 | 0.0586 | 0.0198 | 14.697 | 3 | [5 empty] | 9.88e-07 | 5.0725e-06 | 3.9204e-06 |  | 1.2567e-05 | CUB |  |  |  |  | 12.1 | 31.3 | 8.9 | 35.7
2009-03-31 | 九州地方整備局 | 川内川 | 川内川 | 右岸 | 18.21 | D川裏 | 裏のり | B.No.D川裏(1.15～1.45m) | 1.15 | 1.45 | 3 |  | 2.519 |  |  | 4.7 | 64.6 | 20.2 | 10.5 | 30.7 | 0.249 | 0.196 | 0.0208 | 0.00419 | 59.4272 | 5 | [6 empty] | 4.6021e-07 | 1.7556e-07
2009-03-31 | 九州地方整備局 | 川内川 | 川内川 | 右岸 | 18.21 | D川裏 | 裏のり | B.No.D川裏(2.15～2.45m) | 2.15 | 2.45 | 7 |  | 2.519 |  |  | 40.6 | 34.7 | 18 | 6.7 | 24.7 | 2.34 | 0.365 | 0.0423 | 0.0119 | 196.6387 | 0.7 | [6 empty] | 2.3836e-06 | 1.4161e-06
2009-03-31 | 九州地方整備局 | 川内川 | 川内川 | 右岸 | 19 | D2 | 天端 | B.No.D2(7.50～7.80m) | 7.5 | 7.8 | 5 |  | 2.517 |  |  | 0 | 82.1 | 17.9 |  | 17.9 | 0.259 | 0.227 | 0.0892 | [9 empty] | 1.3428e-05
2009-03-31 | 九州地方整備局 | 川内川 | 川内川 | 右岸 | 19 | D2 | 天端 | B.No.D2(9.15～10.00m) | 9.15 | 10 | 16 |  | 2.713 |  |  | 47 | 48.1 | 4.9 |  | 4.9 | 4.78 | 1.23 | 0.354 | 0.186 | 25.6989 | 0.2 | [6 empty] | 0.00032737 | 0.00034596
2009-03-31 | 九州地方整備局 | 川内川 | 川内川 | 右岸 | 19 | D2 | 天端 | B.No.D2(11.15～12.00m) | 11.15 | 12 | 10 |  | 2.649 |  |  | 52.4 | 28.3 | 19.3 |  | 19.3 | 5.94 | 2.64 | 0.0935 | [9 empty] | 1.4975e-05
2009-03-31 | 九州地方整備局 | 川内川 | 川内川 | 右岸 | 19 | D2 | 天端 | B.No.D2(13.15～14.00m) | 13.15 | 14 | 25 |  | 2.652 |  |  | 58.5 | 35.1 | 6.4 |  | 6.4 | 5.56 | 3.42 | 0.571 | 0.243 | 22.8807 | 0.6 | [6 empty] | 0.00099112 | 0.00059049
2009-03-31 | 九州地方整備局 | 川内川 | 川内川 | 右岸 | 19 | D2 | 天端 | B.No.D2(16.15～18.00m) | 16.15 | 18 | 50 |  | 2.655 |  |  | 77.6 | 20.6 | 1.8 |  | 1.8 | 16.6 | 12.8 | 1.43 | 0.53 | 31.3208 | 2 | [6 empty] | 0.008316 | 0.002809
2009-03-31 | 九州地方整備局 | 川内川 | 川内川 | 右岸 | 19 | D2 | 天端 | B.No.D2(18.15～19.45m) | 18.15 | 19.45 | 47 |  | 2.656 |  |  | 68.5 | 29.3 | 2.2 |  | 2.2 | 14.01 | 9.91 | 0.824 | 0.495 | 28.303 | 0.4 | [6 empty] | 0.0023185 | 0.0024503
2009-03-31 | 九州地方整備局 | 川内川 | 川内川 | 右岸 | 19 | D2 | 天端 | B.No.D2(20.15～21.00m) | 20.15 | 21 | 50 |  | 2.702 |  |  | 4.9 | 77.8 | 17.3 |  | 17.3 | 0.643 | 0.517 | 0.124 | [9 empty] | 2.8804e-05
2009-03-31 | 九州地方整備局 | 川内川 | 川内川 | 右岸 | 19 | D2 | 天端 | B.No.D2(22.15～23.00m) | 22.15 | 23 | 27 |  | 2.695 |  |  | 79.2 | 16.6 | 4.2 |  | 4.2 | 13.4 | 9.76 | 1.68 | 0.363 | 36.9146 | 3 | [6 empty] | 0.012079 | 0.0013177
2009-03-31 | 九州地方整備局 | 川内川 | 川内川 | 右岸 | 19 | D2 | 天端 | B.No.D2(24.15～25.00m) | 24.15 | 25 | 50 |  | 2.7 |  |  | 71.7 | 21.9 | 6.4 |  | 6.4 | 17.7 | 11.4 | 0.617 | 0.217 | 81.5668 | 2 | [6 empty] | 0.001186 | 0.00047089
2009-03-31 | 九州地方整備局 | 川内川 | 川内川 | 右岸 | 19 | D2 | 天端 | B.No.D2(1.15～1.50m) | 1.15 | 1.5 | 3 |  | 2.484 |  |  | 11.1 | 64.6 | 17 | 7.3 | 24.3 | 0.422 | 0.32 | 0.0479 | 0.0105 | 40.1905 | 5 | [6 empty] | 3.1793e-06 | 1.1025e-06
2009-03-31 | 九州地方整備局 | 川内川 | 川内川 | 右岸 | 19 | D2 | 天端 | B.No.D2(2.15～2.55m) | 2.15 | 2.55 | 2 |  | 2.538 |  |  | 0.6 | 83.6 | 15.8 |  | 15.8 | 0.335 | 0.294 | 0.129 | [9 empty] | 3.1567e-05
2009-03-31 | 九州地方整備局 | 川内川 | 川内川 | 右岸 | 19 | D2 | 天端 | B.No.D2(3.15～3.40m) | 3.15 | 3.4 | 2 |  | 2.519 |  |  | 0.8 | 80 | 19.2 |  | 19.2 | 0.302 | 0.264 | 0.0821 | [9 empty] | 1.108e-05
2009-03-31 | 九州地方整備局 | 川内川 | 川内川 | 右岸 | 19 | D2 | 天端 | B.No.D2(4.15～4.50m) | 4.15 | 4.5 | 2 |  | 2.507 |  |  | 5.8 | 62.4 | 24.6 | 7.2 | 31.8 | 0.234 | 0.185 | 0.0359 | 0.0138 | 16.9565 | 1 | [6 empty] | 1.6299e-06 | 1.9044e-06
2009-03-31 | 九州地方整備局 | 川内川 | 川内川 | 右岸 | 19 | D2 | 天端 | B.No.D2(5.15～5.50m) | 5.15 | 5.5 | 3 |  | 2.477 |  |  | 0.3 | 78.3 | 14.4 | 7 | 21.4 | 0.267 | 0.233 | 0.0657 | 0.0141 | 18.9362 | 5 | [6 empty] | 6.6115e-06 | 1.9881e-06
2009-03-31 | 九州地方整備局 | 川内川 | 川内川 | 右岸 | 19 | D2 | 天端 | B.No.D2(6.15～6.50m) | 6.15 | 6.5 | 3 |  | 2.508 |  |  | 0 | 69.5 | 21 | 9.5 | 30.5 | 0.26 | 0.221 | 0.0306 | 0.00582 | 44.6735 | 3 | [6 empty] | 1.1257e-06 | 3.3872e-07
2009-03-31 | 九州地方整備局 | 川内川 | 川内川 | 右岸 | 25.6 | D3 | 天端 | B.No.D3(6.15～6.45m) | 6.15 | 6.45 | 5 |  | 2.516 |  |  | 0 | 75 | 12.5 | 12.5 | 25 | 0.262 | 0.227 | 0.0355 | 0.00253 | 103.5573 | 20 | [6 empty] | 1.5881e-06 | 6.4009e-08
2009-03-31 | 九州地方整備局 | 川内川 | 川内川 | 右岸 | 25.6 | D3 | 天端 | B.No.D3(8.15～8.45m) | 8.15 | 8.45 | 5 |  | 2.492 |  |  | 0 | 53.9 | 24.9 | 21.2 | 46.1 | 0.125 | 0.0904 | 0.00415 | [9 empty] | 1.099e-08
2009-03-31 | 九州地方整備局 | 川内川 | 川内川 | 右岸 | 25.6 | D3 | 天端 | B.No.D3(10.15～10.45m) | 10.15 | 10.45 | 5 |  | 2.502 |  |  | 0 | 78.5 | 8.4 | 13.1 | 21.5 | 0.266 | 0.228 | 0.048 | [9 empty] | 3.1947e-06
2009-03-31 | 九州地方整備局 | 川内川 | 川内川 | 右岸 | 25.6 | D3 | 天端 | B.No.D3(11.00～13.00m) | 11 | 13 | 50 |  | 2.665 |  |  | 78.7 | 19 | 2.3 |  | 2.3 | 10 | 7.65 | 1.79 | 0.464 | 21.5517 | 3 | [6 empty] | 0.013991 | 0.002153
2009-03-31 | 九州地方整備局 | 川内川 | 川内川 | 右岸 | 25.6 | D3 | 天端 | B.No.D3(13.15～15.00m) | 13.15 | 15 | 50 |  | 2.677 |  |  | 88.1 | 11.1 | 0.8 |  | 0.8 | 17.2 | 14.7 | 4.37 | 1.41 | 12.1986 | 3 | [6 empty] | 0.11066 | 0.019881
2009-03-31 | 九州地方整備局 | 川内川 | 川内川 | 右岸 | 25.6 | D3 | 天端 | B.No.D3(1.15～1.45m) | 1.15 | 1.45 | 15 |  | 2.52 |  |  | 12.6 | 67 | 9.6 | 10.8 | 20.4 | 0.332 | 0.28 | 0.0704 | 0.0038 | 87.3684 | 20 | [6 empty] | 7.7594e-06 | 1.444e-07
2009-03-31 | 九州地方整備局 | 川内川 | 川内川 | 右岸 | 25.6 | D3 | 天端 | B.No.D3(2.15～2.45m) | 2.15 | 2.45 | 16 |  | 2.527 |  |  | 2.3 | 68.4 | 15.3 | 14 | 29.3 | 0.292 | 0.239 | 0.0307 | [9 empty] | 1.1342e-06
2009-03-31 | 九州地方整備局 | 川内川 | 川内川 | 右岸 | 25.6 | D3 | 天端 | B.No.D3(3.15～3.45m) | 3.15 | 3.45 | 11 |  | 2.523 |  |  | 1.3 | 78.8 | 19.9 |  | 19.9 | 0.309 | 0.267 | 0.0759 | [9 empty] | 9.2368e-06
2009-03-31 | 九州地方整備局 | 川内川 | 川内川 | 右岸 | 25.6 | D3 | 天端 | B.No.D3(4.15～4.45m) | 4.15 | 4.45 | 11 |  | 2.574 |  |  | 3 | 76.3 | 9.8 | 10.9 | 20.7 | 0.344 | 0.287 | 0.0592 | 0.00304 | 113.1579 | 30 | [6 empty] | 5.1936e-06 | 9.2416e-08
2009-03-31 | 九州地方整備局 | 川内川 | 川内川 | 右岸 | 25.6 | D3 | 天端 | B.No.D3(5.15～5.45m) | 5.15 | 5.45 | 11 |  | 2.512 |  |  | 23.5 | 54.4 | 15.5 | 6.6 | 22.1 | 0.36 | 0.295 | 0.0661 | 0.0132 | 27.2727 | 7 | [6 empty] | 6.7051e-06 | 1.7424e-06
2009-03-31 | 九州地方整備局 | 川内川 | 川内川 | 右岸 | 65.8 | E1 | 天端 | B.E1-3 | 2.2 | 2.45 | 3 |  | 2.571 |  |  | 1.9 | 57.2 | 25.1 | 15.8 | 40.9 | 0.206 | 0.132 | 0.0102 | 0.00134 | 153.7313 | 3.22 | [6 empty] | 8.8293e-08 | 1.7956e-08
2009-03-31 | 九州地方整備局 | 川内川 | 川内川 | 右岸 | 65.8 | E1 | 天端 | B.E1-4 | 3.15 | 3.45 | 7 |  | 2.55 |  |  | 0 | 73.5 | 20.2 | 6.3 | 26.5 | 0.284 | 0.227 | 0.0384 | 0.0101 | 28.1188 | 3.34 | [6 empty] | 1.905e-06 | 1.0201e-06
2009-03-31 | 九州地方整備局 | 川内川 | 川内川 | 右岸 | 65.8 | E1 | 天端 | B.E1-5 | 5.15 | 5.45 | 10 |  | 2.486 |  |  | 10.8 | 76.8 | 9.8 | 2.6 | 12.4 | 0.63 | 0.511 | 0.161 | 0.0465 | 13.5484 | 2.68 | [6 empty] | 5.2749e-05 | 2.1622e-05
2009-03-31 | 九州地方整備局 | 川内川 | 川内川 | 右岸 | 65.8 | E1 | 天端 | B.E1-6 | 6.15 | 6.45 | 14 |  | 2.517 |  |  | 38.1 | 58 | 3.9 |  | 3.9 | 1.74 | 0.933 | 0.323 | 0.188 | 9.2553 | 0.646 | [6 empty] | 0.00026474 | 0.00035344
2009-03-31 | 九州地方整備局 | 川内川 | 川内川 | 右岸 | 65.8 | E1 | 天端 | B.E1-7 | 8.15 | 8.45 | 13 |  | 2.544 |  |  | 49.1 | 46.3 | 4.6 |  | 4.6 | 3.4 | 1.89 | 0.431 | 0.205 | 16.5854 | 0.597 | [6 empty] | 0.00051652 | 0.00042025
2009-03-31 | 九州地方整備局 | 川内川 | 川内川 | 右岸 | 65.8 | E1 | 天端 | B.E1-8 | 9.15 | 9.45 | 21 |  | 2.433 |  |  | 0.6 | 58.2 | 29.4 | 11.8 | 41.2 | 0.161 | 0.115 | 0.0122 | 0.00398 | 40.4523 | 1.6 | [6 empty] | 1.3369e-07 | 1.584e-07
2009-03-31 | 九州地方整備局 | 川内川 | 川内川 | 右岸 | 65.8 | E1 | 天端 | B.E1-9 | 11.15 | 11.45 | 31 |  | 2.452 |  |  | 4.6 | 74.3 | 16.8 | 4.3 | 21.1 | 0.347 | 0.274 | 0.0631 | 0.0164 | 21.1585 | 2.64 | [6 empty] | 6.021e-06 | 2.6896e-06
2009-03-31 | 九州地方整備局 | 川内川 | 川内川 | 右岸 | 65.8 | E1 | 天端 | B.E1-10 | 13.15 | 13.45 | 4 |  | 2.341 |  |  | 0.8 | 16.7 | 51.1 | 31.4 | 82.5 | 0.0225 | 0.0137 | 0.00207 |  |  |  | 92.5 | 60.7 | 31.8 |  |  |  | 2.1933e-09
2009-03-31 | 九州地方整備局 | 川内川 | 川内川 | 右岸 | 65.8 | E1 | 天端 | B.E1-11 | 15.15 | 15.45 | 13 |  | 2.552 |  |  | 0 | 42.2 | 37.9 | 19.9 | 57.8 | 0.0821 | 0.0524 | 0.00508 | 0.00113 | 72.6549 | 1.84 | 9999 | 9999 | 0 |  |  |  | 1.7558e-08 | 1.2769e-08
2009-03-31 | 九州地方整備局 | 川内川 | 川内川 | 右岸 | 65.8 | E1 | 天端 | B.E1-12 | 17.15 | 17.45 | 18 |  | 2.514 |  |  | 0 | 31.9 | 38 | 30.1 | 68.1 | 0.047 | 0.0255 | 0.00118 |  |  | 0.0724 | 58.8 | 39.5 | 19.3 |  |  |  | 5.9642e-10
2009-03-31 | 九州地方整備局 | 川内川 | 川内川 | 右岸 | 65.8 | E1 | 天端 | B.E1-13 | 19.15 | 19.45 | 13 |  | 2.598 |  |  | 0.2 | 39.3 | 30.7 | 29.8 | 60.5 | 0.0724 | 0.0351 | 0.00141 |  |  |  | 30.5 | 17.3 | 13.2 |  |  |  | 9.0103e-10
2009-03-31 | 九州地方整備局 | 川内川 | 川内川 | 右岸 | 65.8 | E1 | 天端 | B.E1-1 | 1.15 | 1.45 | 3 |  | 2.451 |  |  | 1.8 | 51.4 | 30.7 | 16.1 | 46.8 | 0.132 | 0.0866 | 0.0084 | 0.00172 | 76.7442 | 1.89 | [6 empty] | 5.6306e-08 | 2.9584e-08
2009-03-31 | 九州地方整備局 | 川内川 | 川内川 | 右岸 | 65.8 | E1 | 天端 | B.E1-2 | 2 | 2.2 | 3 |  | 2.523 |  |  | 2.1 | 65.6 | 23.2 | 9.1 | 32.3 | 0.223 | 0.171 | 0.0257 | 0.00595 | 37.479 | 2.79 | [6 empty] | 7.513e-07 | 3.5403e-07
2009-03-31 | 九州地方整備局 | 川内川 | 川内川 | 右岸 | 68.045 | E2 | 天端 | B.E2-7 | 7.15 | 7.45 | 8 |  | 2.474 |  |  | 0 | 54 | 32.2 | 13.8 | 46 | 0.116 | 0.0891 | 0.0103 | 0.00286 | 40.5594 | 2.29 | [6 empty] | 9.0312e-08 | 8.1796e-08
2009-03-31 | 九州地方整備局 | 川内川 | 川内川 | 右岸 | 68.045 | E2 | 天端 | B.E2-8 | 9.15 | 9.45 | 8 |  | 2.454 |  |  | 0 | 67.7 | 28.3 | 4 | 32.3 | 0.133 | 0.113 | 0.0434 | 0.0168 | 7.9167 | 2.25 | [6 empty] | 2.5297e-06 | 2.8224e-06
2009-03-31 | 九州地方整備局 | 川内川 | 川内川 | 右岸 | 68.045 | E2 | 天端 | B.E2-9 | 11.15 | 11.45 | 14 |  | 2.473 |  |  | 66 | 28.8 | 5.2 |  | 5.2 | 7.77 | 4.96 | 0.425 | 0.169 | 45.9763 | 1.01 | [6 empty] | 0.00050001 | 0.00028561
2009-03-31 | 九州地方整備局 | 川内川 | 川内川 | 右岸 | 68.045 | E2 | 天端 | B.E2-10 | 13.15 | 13.45 | 18 |  | 2.5 |  |  | 0 | 64.3 | 26.5 | 9.2 | 35.7 | 0.161 | 0.127 | 0.0202 | 0.00582 | 27.6632 | 2.64 | [6 empty] | 4.3003e-07 | 3.3872e-07
2009-03-31 | 九州地方整備局 | 川内川 | 川内川 | 右岸 | 68.045 | E2 | 天端 | B.E2-11 | 15.15 | 15.45 | 24 |  | 2.475 |  |  | 0 | 62.3 | 28.4 | 9.3 | 37.7 | 0.171 | 0.131 | 0.0203 | 0.00557 | 30.7002 | 2.34 | [6 empty] | 4.3498e-07 | 3.1025e-07
2009-03-31 | 九州地方整備局 | 川内川 | 川内川 | 右岸 | 68.045 | E2 | 天端 | B.E2-12 | 17.15 | 17.45 | 23 |  | 2.47 |  |  | 0 | 65.3 | 27.7 | 7 | 34.7 | 0.173 | 0.134 | 0.023 | 0.00821 | 21.0719 | 1.85 | [6 empty] | 5.8093e-07 | 6.7404e-07
2009-03-31 | 九州地方整備局 | 川内川 | 川内川 | 右岸 | 68.045 | E2 | 天端 | B.E2-13 | 19.15 | 19.33 | 50 |  | 2.479 |  |  | 0 | 75 | 20.8 | 4.2 | 25 | 0.288 | 0.221 | 0.0496 | 0.0137 | 21.0219 | 2.87 | [6 empty] | 3.4469e-06 | 1.8769e-06
2009-03-31 | 九州地方整備局 | 川内川 | 川内川 | 右岸 | 68.045 | E2 | 天端 | B.E2-14 | 21.15 | 21.45 | 29 |  | 2.491 |  |  | 35.8 | 41.3 | 18.4 | 4.5 | 22.9 | 1 | 0.448 | 0.0524 | 0.0138 | 72.4638 | 0.892 | [6 empty] | 3.9146e-06 | 1.9044e-06
2009-03-31 | 九州地方整備局 | 川内川 | 川内川 | 右岸 | 68.045 | E2 | 天端 | B.E2-15 | 23.15 | 23.45 | 26 |  | 2.44 |  |  | 17.4 | 62.5 | 18.8 | 1.3 | 20.1 | 0.513 | 0.323 | 0.0735 | 0.0289 | 17.7509 | 1.19 | [6 empty] | 8.5741e-06 | 8.3521e-06
2009-03-31 | 九州地方整備局 | 川内川 | 川内川 | 右岸 | 68.045 | E2 | 天端 | B.E2-16 | 25.15 | 25.45 | 38 |  | 2.434 |  |  | 17.1 | 59.2 | 18.1 | 5.6 | 23.7 | 0.492 | 0.331 | 0.0506 | 0.0123 | 40 | 1.86 | [6 empty] | 3.6101e-06 | 1.5129e-06
2009-03-31 | 九州地方整備局 | 川内川 | 川内川 | 右岸 | 68.045 | E2 | 天端 | B.E2-17 | 27.15 | 27.45 | 36 |  | 2.422 |  |  | 18.7 | 58.1 | 20.2 | 3 | 23.2 | 0.531 | 0.356 | 0.058 | 0.0172 | 30.8721 | 1.96 | [6 empty] | 4.9529e-06 | 2.9584e-06
2009-03-31 | 九州地方整備局 | 川内川 | 川内川 | 右岸 | 68.045 | E2 | 天端 | B.E2-1 | 1.15 | 1.55 | 2 |  | 2.518 |  |  | 0 | 61.9 | 28.3 | 9.8 | 38.1 | 0.135 | 0.108 | 0.0208 | 0.00513 | 26.3158 | 3.53 | [6 empty] | 4.6021e-07 | 2.6317e-07
2009-03-31 | 九州地方整備局 | 川内川 | 川内川 | 右岸 | 68.045 | E2 | 天端 | B.E2-2 | 2.15 | 2.46 | 2 |  | 2.538 |  |  | 0 | 51.6 | 33.4 | 15 | 48.4 | 0.111 | 0.0801 | 0.0091 | 0.00239 | 46.4435 | 2.32 | [6 empty] | 6.778e-08 | 5.7121e-08
2009-03-31 | 九州地方整備局 | 川内川 | 川内川 | 右岸 | 68.045 | E2 | 天端 | B.E2-3 | 3.15 | 3.48 | 3 |  | 2.562 |  |  | 0 | 53.3 | 35.3 | 11.4 | 46.7 | 0.102 | 0.0816 | 0.0145 | 0.00349 | 29.2264 | 3.36 | [6 empty] | 1.9948e-07 | 1.218e-07
2009-03-31 | 九州地方整備局 | 川内川 | 川内川 | 右岸 | 68.045 | E2 | 天端 | B.E2-4 | 4.15 | 4.45 | 6 |  | 2.515 |  |  | 0 | 51 | 36.6 | 12.4 | 49 | 0.109 | 0.0789 | 0.0115 | 0.00349 | 31.2321 | 1.72 | [6 empty] | 1.1658e-07 | 1.218e-07
2009-03-31 | 九州地方整備局 | 川内川 | 川内川 | 右岸 | 68.045 | E2 | 天端 | B.E2-5 | 5.15 | 5.49 | 5 |  | 2.504 |  |  | 0 | 50.9 | 34.6 | 14.5 | 49.1 | 0.114 | 0.0783 | 0.0104 | 0.00264 | 43.1818 | 2.38 | [6 empty] | 9.2356e-08 | 6.9696e-08
2009-03-31 | 九州地方整備局 | 川内川 | 川内川 | 右岸 | 68.045 | E2 | 天端 | B.E2-6 | 6.15 | 6.47 | 6 |  | 2.483 |  |  | 0 | 52.2 | 35.1 | 12.7 | 47.8 | 0.104 | 0.0808 | 0.0134 | 0.00305 | 34.0984 | 2.84 | [6 empty] | 1.6615e-07 | 9.3025e-08
2009-03-31 | 九州地方整備局 | 川内川 | 川内川 | 右岸 | 70.2 | E3 | 天端 | B.E3-7 | 7.15 | 7.45 | 3 |  | 2.449 |  |  | 0 | 58.4 | 29.7 | 11.9 | 41.6 | 0.116 | 0.093 | 0.0146 | 0.00361 | 32.133 | 3.95 | [6 empty] | 2.0268e-07 | 1.3032e-07
2009-03-31 | 九州地方整備局 | 川内川 | 川内川 | 右岸 | 70.2 | E3 | 天端 | B.E3-8 | 8.15 | 8.45 | 8 |  | 2.448 |  |  | 44 | 55 | 1 |  | 1 | 3.31 | 0.944 | 0.348 | 0.245 | 13.5102 | 0.265 | [6 empty] | 0.00031466 | 0.00060025
2009-03-31 | 九州地方整備局 | 川内川 | 川内川 | 右岸 | 70.2 | E3 | 天端 | B.E3-9 | 9.15 | 9.45 | 12 |  | 2.481 |  |  | 55.3 | 40 | 4.7 |  | 4.7 | 4.72 | 2.72 | 0.386 | 0.229 | 20.6114 | 0.358 | [6 empty] | 0.00040006 | 0.00052441
2009-03-31 | 九州地方整備局 | 川内川 | 川内川 | 右岸 | 70.2 | E3 | 天端 | B.E3-10 | 11.15 | 11.45 | 10 |  | 2.445 |  |  | 47.1 | 42.2 | 8.6 | 2.1 | 10.7 | 3.27 | 1.58 | 0.233 | 0.0655 | 49.9237 | 0.818 | [6 empty] | 0.00012421 | 4.2903e-05
2009-03-31 | 九州地方整備局 | 川内川 | 川内川 | 右岸 | 70.2 | E3 | 天端 | B.E3-11 | 12.15 | 12.45 | 12 |  | 2.43 |  |  | 8.1 | 61.8 | 25.1 | 5 | 30.1 | 0.309 | 0.204 | 0.0358 | 0.0119 | 25.9664 | 1.47 | [6 empty] | 1.6194e-06 | 1.4161e-06
2009-03-31 | 九州地方整備局 | 川内川 | 川内川 | 右岸 | 70.2 | E3 | 天端 | B.E3-12 | 14.15 | 14.45 | 14 |  | 2.444 |  |  | 15.6 | 55.6 | 23.7 | 5.1 | 28.8 | 0.425 | 0.245 | 0.0428 | 0.0125 | 34 | 1.26 | [6 empty] | 2.4494e-06 | 1.5625e-06
2009-03-31 | 九州地方整備局 | 川内川 | 川内川 | 右岸 | 70.2 | E3 | 天端 | B.E3-13 | 16.15 | 16.45 | 12 |  | 2.473 |  |  | 0 | 62.7 | 26.7 | 10.6 | 37.3 | 0.171 | 0.125 | 0.0172 | 0.00441 | 38.7755 | 2.63 | [6 empty] | 2.9629e-07 | 1.9448e-07
2009-03-31 | 九州地方整備局 | 川内川 | 川内川 | 右岸 | 70.2 | E3 | 天端 | B.E3-14 | 18.15 | 18.45 | 14 |  | 2.452 |  |  | 8.2 | 66 | 20.4 | 5.4 | 25.8 | 0.319 | 0.235 | 0.0437 | 0.0105 | 30.381 | 3.02 | [6 empty] | 2.5704e-06 | 1.1025e-06
2009-03-31 | 九州地方整備局 | 川内川 | 川内川 | 右岸 | 70.2 | E3 | 天端 | B.E3-15 | 20.15 | 20.45 | 17 |  | 2.443 |  |  | 1.4 | 70.1 | 24.6 | 3.9 | 28.5 | 0.2 | 0.151 | 0.0437 | 0.0159 | 12.5786 | 2.02 | [6 empty] | 2.5704e-06 | 2.5281e-06
2009-03-31 | 九州地方整備局 | 川内川 | 川内川 | 右岸 | 70.2 | E3 | 天端 | B.E3-16 | 22.15 | 22.45 | 22 |  | 2.451 |  |  | 0.8 | 69.8 | 22.6 | 6.8 | 29.4 | 0.21 | 0.162 | 0.0308 | 0.00853 | 24.619 | 3.38 | [6 empty] | 1.1428e-06 | 7.2761e-07
2009-03-31 | 九州地方整備局 | 川内川 | 川内川 | 右岸 | 70.2 | E3 | 天端 | B.E3-17 | 24.15 | 24.45 | 25 |  | 2.462 |  |  | 0.8 | 67.3 | 22.7 | 9.2 | 31.9 | 0.199 | 0.147 | 0.0258 | 0.00579 | 34.3696 | 3.87 | [6 empty] | 7.5809e-07 | 3.3524e-07
2009-03-31 | 九州地方整備局 | 川内川 | 川内川 | 右岸 | 70.2 | E3 | 天端 | B.E3-18 | 26.15 | 26.45 | 26 |  | 2.44 |  |  | 22.7 | 54.8 | 19.9 | 2.6 | 22.5 | 0.575 | 0.351 | 0.0636 | 0.0252 | 22.8175 | 1.14 | [6 empty] | 6.1321e-06 | 6.3504e-06
2009-03-31 | 九州地方整備局 | 川内川 | 川内川 | 右岸 | 70.2 | E3 | 天端 | B.E3-1 | 1.15 | 1.45 | 2 |  | 2.461 |  |  | 0 | 52.8 | 32.2 | 15 | 47.2 | 0.108 | 0.0821 | 0.0105 | 0.00196 | 55.102 | 3.7 | [6 empty] | 9.4427e-08 | 3.8416e-08
2009-03-31 | 九州地方整備局 | 川内川 | 川内川 | 右岸 | 70.2 | E3 | 天端 | B.E3-2 | 2.15 | 2.45 | 1 |  | 2.447 |  |  | 0 | 56.6 | 29.3 | 14.1 | 43.4 | 0.118 | 0.0932 | 0.0123 | 0.00226 | 52.2124 | 4.49 | [6 empty] | 1.3624e-07 | 5.1076e-08
2009-03-31 | 九州地方整備局 | 川内川 | 川内川 | 右岸 | 70.2 | E3 | 天端 | B.E3-3 | 3.15 | 3.45 | 4 |  | 2.438 |  |  | 0 | 65.5 | 27.4 | 7.1 | 34.5 | 0.147 | 0.125 | 0.0286 | 0.00863 | 17.0336 | 2.91 | [6 empty] | 9.625e-07 | 7.4477e-07
2009-03-31 | 九州地方整備局 | 川内川 | 川内川 | 右岸 | 70.2 | E3 | 天端 | B.E3-4 | 4.15 | 4.45 | 2 |  | 2.472 |  |  | 0 | 63.8 | 30.5 | 5.7 | 36.2 | 0.142 | 0.119 | 0.0256 | 0.00944 | 15.0424 | 2.17 | [6 empty] | 7.4455e-07 | 8.9114e-07
2009-03-31 | 九州地方整備局 | 川内川 | 川内川 | 右岸 | 70.2 | E3 | 天端 | B.E3-5 | 5.15 | 5.45 | 2 |  | 2.437 |  |  | 0 | 36.3 | 37.8 | 25.9 | 63.7 | 0.0644 | 0.0344 | 0.00235 |  |  |  | 47.3 | 32.9 | 14.4 |  |  |  | 2.9428e-09
2009-03-31 | 九州地方整備局 | 川内川 | 川内川 | 右岸 | 70.2 | E3 | 天端 | B.E3-6 | 6.15 | 6.45 | 2 |  | 2.471 |  |  | 0 | 54.7 | 32.9 | 12.4 | 45.3 | 0.119 | 0.0922 | 0.013 | 0.00311 | 38.2637 | 2.64 | [6 empty] | 1.5488e-07 | 9.6721e-08
2009-03-31 | 九州地方整備局 | 川内川 | 川内川 | 右岸 | 72.6 | E4 | 天端 | B.E4-5 | 5.15 | 5.45 | 9 |  | 2.47 |  |  | 0 | 53.1 | 33 | 13.9 | 46.9 | 0.11 | 0.0833 | 0.0117 | 0.00275 | 40 | 299 | [6 empty] | 1.2134e-07 | 7.5625e-08
2009-03-31 | 九州地方整備局 | 川内川 | 川内川 | 右岸 | 72.6 | E4 | 天端 | B.E4-6 | 6.15 | 6.45 | 28 |  | 2.478 |  |  | 63.5 | 32.8 | 3.7 |  | 3.7 | 8.18 | 5.58 | 0.626 | 0.325 | 25.1692 | 0.453 | [6 empty] | 0.0012265 | 0.0010563
2009-03-31 | 九州地方整備局 | 川内川 | 川内川 | 右岸 | 72.6 | E4 | 天端 | B.E4-7 | 8.15 | 8.45 | 19 |  | 2.487 |  |  | 62.9 | 35.8 | 1.3 |  | 1.3 | 6.67 | 4.6 | 0.612 | 0.338 | 19.7337 | 0.59 | [6 empty] | 0.0011639 | 0.0011424
2009-03-31 | 九州地方整備局 | 川内川 | 川内川 | 右岸 | 72.6 | E4 | 天端 | B.E4-8 | 10.15 | 10.45 | 14 |  | 2.469 |  |  | 62.1 | 29.1 | 8.8 |  | 8.8 | 7.89 | 5.38 | 0.358 | 0.102 | 77.3529 | 0.65 | [6 empty] | 0.00033601 | 0.00010404
2009-03-31 | 九州地方整備局 | 川内川 | 川内川 | 右岸 | 72.6 | E4 | 天端 | B.E4-9 | 11.15 | 11.45 | 21 |  | 2.488 |  |  | 0.2 | 62.4 | 26.9 | 10.5 | 37.4 | 0.177 | 0.132 | 0.0174 | 0.00458 | 38.6463 | 2.43 | [6 empty] | 3.0434e-07 | 2.0976e-07
2009-03-31 | 九州地方整備局 | 川内川 | 川内川 | 右岸 | 72.6 | E4 | 天端 | B.E4-10 | 13.15 | 13.45 | 24 |  | 2.471 |  |  | 0.7 | 64.4 | 24.6 | 10.3 | 34.9 | 0.201 | 0.151 | 0.0175 | 0.00472 | 42.5847 | 3.09 | [6 empty] | 3.084e-07 | 2.2278e-07
2009-03-31 | 九州地方整備局 | 川内川 | 川内川 | 右岸 | 72.6 | E4 | 天端 | B.E4-11 | 15.15 | 15.45 | 17 |  | 2.464 |  |  | 17 | 61.5 | 17.4 | 4.1 | 21.5 | 0.487 | 0.301 | 0.063 | 0.0186 | 26.1828 | 1.89 | [6 empty] | 5.9989e-06 | 3.4596e-06
2009-03-31 | 九州地方整備局 | 川内川 | 川内川 | 右岸 | 72.6 | E4 | 天端 | B.E4-12 | 17.15 | 17.45 | 17 |  | 2.45 |  |  | 21.2 | 58.6 | 16.1 | 4.1 | 20.2 | 0.694 | 0.423 | 0.0732 | 0.0191 | 36.3351 | 2.05 | [6 empty] | 8.4932e-06 | 3.6481e-06
2009-03-31 | 九州地方整備局 | 川内川 | 川内川 | 右岸 | 72.6 | E4 | 天端 | B.E4-13 | 19.15 | 19.45 | 34 |  | 2.443 |  |  | 12.2 | 59.7 | 24.6 | 3.5 | 28.1 | 0.371 | 0.246 | 0.0444 | 0.0156 | 23.7821 | 1.24 | [6 empty] | 2.6668e-06 | 2.4336e-06
2009-03-31 | 九州地方整備局 | 川内川 | 川内川 | 右岸 | 72.6 | E4 | 天端 | B.E4-14 | 21.15 | 21.45 | 25 |  | 2.472 |  |  | 25.2 | 51.9 | 20 | 2.9 | 22.9 | 0.658 | 0.414 | 0.0582 | 0.019 | 34.6316 | 1.32 | [6 empty] | 4.9926e-06 | 3.61e-06
2009-03-31 | 九州地方整備局 | 川内川 | 川内川 | 右岸 | 72.6 | E4 | 天端 | B.E4-15 | 23.15 | 23.45 | 27 |  | 2.444 |  |  | 0.4 | 58.8 | 28.8 | 12 | 40.8 | 0.136 | 0.102 | 0.0121 | 0.00369 | 36.8564 | 2.57 | [6 empty] | 1.3116e-07 | 1.3616e-07
2009-03-31 | 九州地方整備局 | 川内川 | 川内川 | 右岸 | 72.6 | E4 | 天端 | B.E4-16 | 25.15 | 25.45 | 18 |  | 2.428 |  |  | 3.8 | 67.6 | 24 | 4.6 | 28.6 | 0.282 | 0.189 | 0.0429 | 0.0139 | 20.2878 | 1.64 | [6 empty] | 2.4627e-06 | 1.9321e-06
2009-03-31 | 九州地方整備局 | 川内川 | 川内川 | 右岸 | 72.6 | E4 | 天端 | B.E4-1 | 1.15 | 1.45 | 4 |  | 2.5 |  |  | 57.1 | 35.8 | 7.1 |  | 7.1 | 5.67 | 3.46 | 0.366 | 0.131 | 43.2824 | 0.567 | [6 empty] | 0.00035366 | 0.00017161
2009-03-31 | 九州地方整備局 | 川内川 | 川内川 | 右岸 | 72.6 | E4 | 天端 | B.E4-2 | 2.15 | 2.45 | 10 |  | 2.479 |  |  | 33.8 | 45.5 | 16 | 4.7 | 20.7 | 1 | 0.561 | 0.0707 | 0.0165 | 60.6061 | 2.08 | [6 empty] | 7.8362e-06 | 2.7225e-06
2009-03-31 | 九州地方整備局 | 川内川 | 川内川 | 右岸 | 72.6 | E4 | 天端 | B.E4-3 | 3.15 | 3.45 | 32 |  | 2.459 |  |  | 52.2 | 33.1 | 12.1 | 2.6 | 14.7 | 7.11 | 2.51 | 0.182 | 0.0393 | 180.916 | 0.521 | [6 empty] | 7.0079e-05 | 1.5445e-05
2009-03-31 | 九州地方整備局 | 川内川 | 川内川 | 右岸 | 72.6 | E4 | 天端 | B.E4-4 | 4.15 | 4.45 | 22 |  | 2.454 |  |  | 29 | 44.5 | 21.6 | 4.9 | 26.5 | 0.759 | 0.446 | 0.0474 | 0.0136 | 55.8088 | 1.25 | [6 empty] | 3.103e-06 | 1.8496e-06
2009-03-31 | 九州地方整備局 | 川内川 | 川内川 | 右岸 | 73.875 | E天端 | 天端 | B.E天端-5 | 5.15 | 5.45 | 4 |  | 2.548 |  |  | 0 | 54.7 | 34.8 | 10.5 | 45.3 | 0.12 | 0.0912 | 0.0144 | 0.00462 | 25.974 | 2.11 | [6 empty] | 1.963e-07 | 2.1344e-07
2009-03-31 | 九州地方整備局 | 川内川 | 川内川 | 右岸 | 73.875 | E天端 | 天端 | B.E天端-6 | 7.15 | 7.45 | 22 |  | 2.478 |  |  | 26.6 | 65.7 | 7.7 |  | 7.7 | 0.629 | 0.453 | 0.19 | 0.101 | 6.2277 | 1.14 | [6 empty] | 7.7423e-05 | 0.00010201
2009-03-31 | 九州地方整備局 | 川内川 | 川内川 | 右岸 | 73.875 | E天端 | 天端 | B.E天端-7 | 9.15 | 9.45 | 20 |  | 2.462 |  |  | 73 | 23.3 | 3.7 |  | 3.7 | 9.54 | 7.47 | 1.05 | 0.325 | 29.3538 | 1.78 | [6 empty] | 0.0040653 | 0.0010563
2009-03-31 | 九州地方整備局 | 川内川 | 川内川 | 右岸 | 73.875 | E天端 | 天端 | B.E天端-8 | 11.15 | 11.45 | 25 |  | 2.497 |  |  | 75.5 | 21.8 | 2.7 |  | 2.7 | 10.2 | 8.03 | 1.24 | 0.375 | 27.2 | 2.61 | [6 empty] | 0.0059767 | 0.0014062
2009-03-31 | 九州地方整備局 | 川内川 | 川内川 | 右岸 | 73.875 | E天端 | 天端 | B.E天端-9 | 13.15 | 13.2 | 23 |  | 2.486 |  |  | 57.6 | 35 | 7.4 |  | 7.4 | 7.07 | 4.22 | 0.42 | 0.14 | 50.5 | 0.524 | [6 empty] | 0.00048648 | 0.000196
2009-03-31 | 九州地方整備局 | 川内川 | 川内川 | 右岸 | 73.875 | E天端 | 天端 | B.E天端-10 | 13.2 | 13.45 | 23 |  | 2.47 |  |  | 2.2 | 59.7 | 29.6 | 8.5 | 38.1 | 0.203 | 0.142 | 0.0194 | 0.00604 | 33.6093 | 1.81 | [6 empty] | 3.9159e-07 | 3.6482e-07
2009-03-31 | 九州地方整備局 | 川内川 | 川内川 | 右岸 | 73.875 | E天端 | 天端 | B.E天端-11 | 15.15 | 15.45 | 22 |  | 2.443 |  |  | 16.1 | 55.5 | 23.1 | 5.3 | 28.4 | 0.412 | 0.251 | 0.0364 | 0.0108 | 38.1481 | 1.62 | [6 empty] | 1.683e-06 | 1.1664e-06
2009-03-31 | 九州地方整備局 | 川内川 | 川内川 | 右岸 | 73.875 | E天端 | 天端 | B.E天端-12 | 17.15 | 17.45 | 25 |  | 2.451 |  |  | 10.8 | 63 | 22.2 | 4 | 26.2 | 0.381 | 0.234 | 0.05 | 0.0188 | 20.266 | 1.24 | [6 empty] | 3.5117e-06 | 3.5344e-06
2009-03-31 | 九州地方整備局 | 川内川 | 川内川 | 右岸 | 73.875 | E天端 | 天端 | B.E天端-13 | 19.15 | 19.45 | 31 |  | 2.436 |  |  | 30.7 | 51.6 | 16.3 | 1.4 | 17.7 | 1.02 | 0.575 | 0.0943 | 0.0347 | 29.3948 | 0.946 | [6 empty] | 1.5274e-05 | 1.2041e-05
2009-03-31 | 九州地方整備局 | 川内川 | 川内川 | 右岸 | 73.875 | E天端 | 天端 | B.E天端-14 | 20.15 | 20.45 | 17 |  | 2.427 |  |  | 0 | 24.3 | 42.4 | 33.3 | 75.7 | 0.0286 | 0.0159 |  |  |  |  | 59.4 | 35.4 | 24
2009-03-31 | 九州地方整備局 | 川内川 | 川内川 | 右岸 | 73.875 | E天端 | 天端 | B.E天端-1 | 1.15 | 1.45 | 6 |  | 2.469 |  |  | 0 | 48.5 | 39.8 | 11.7 | 51.5 | 0.102 | 0.0709 | 0.0127 | 0.00391 | 26.087 | 1.89 | 47.6 | 32.9 | 14.7 |  |  |  | 1.4673e-07 | 1.5288e-07
2009-03-31 | 九州地方整備局 | 川内川 | 川内川 | 右岸 | 73.875 | E天端 | 天端 | B.E天端-2 | 2.15 | 2.45 | 9 |  | 2.446 |  |  | 0 | 32.3 | 36.2 | 31.5 | 67.7 | 0.0443 | 0.0213 | 0.0013 |  |  |  | 46.4 | 32.2 | 14.2 |  |  |  | 7.4646e-10
2009-03-31 | 九州地方整備局 | 川内川 | 川内川 | 右岸 | 73.875 | E天端 | 天端 | B.E天端-3 | 3.15 | 3.45 | 6 |  | 2.442 |  |  | 0 | 44 | 37 | 19 | 56 | 0.0896 | 0.0599 | 0.0057 |  |  |  | 50.3 | 32.5 | 17.8 |  |  |  | 2.2928e-08
2009-03-31 | 九州地方整備局 | 川内川 | 川内川 | 右岸 | 73.875 | E天端 | 天端 | B.E天端-4 | 4.15 | 4.45 | 9 |  | 2.45 |  |  | 1.1 | 48.2 | 35.9 | 14.8 | 50.7 | 0.114 | 0.0726 | 0.0106 | 0.00187 | 60.9626 | 2.89 | 9999 | 9999 | 0 |  |  |  | 9.6524e-08 | 3.4969e-08
2009-03-31 | 九州地方整備局 | 川内川 | 川内川 | 右岸 | 73.875 | E川表 | 表のり | B.E川表-S2 | 4 | 4.9 | 22 | 1.354 | 2.481 | 1.82 | 2.1378 | 0 | 55.5 | 32.5 | 12 | 44.5 | 0.12 | 0.0914 | 0.0141 | 0.00363 | 33.0579 | 3.15 | [5 empty] | 1.28e-05 | 1.8696e-07 | 1.3177e-07 |  | 4.2011e-07 | CUB |  |  |  |  | 23.6 | 16.1 | 5.6 | 36.8
2009-03-31 | 九州地方整備局 | 川内川 | 川内川 | 右岸 | 73.875 | F川表 | 表のり |  | 4.5 | 4.5 | 0 | [19 empty] | 0.00111
2009-03-31 | 九州地方整備局 | 川内川 | 川内川 | 右岸 | 73.875 | F川表 | 表のり |  | 6 | 6.3 | 0 | [19 empty] | 0.00025
2009-03-31 | 九州地方整備局 | 川内川 | 川内川 | 右岸 | 73.875 | E川表 | 表のり | B.E川表-5 | 6.15 | 6.46 | 15 |  | 2.553 |  |  | 34.1 | 56.9 | 9 |  | 9 | 0.923 | 0.599 | 0.223 | 0.0909 | 10.154 | 1.27 | [6 empty] | 0.00011221 | 8.2628e-05
2009-03-31 | 九州地方整備局 | 川内川 | 川内川 | 右岸 | 73.875 | E川表 | 表のり | B.E川表-6 | 7.15 | 7.45 | 26 |  | 2.518 |  |  | 52.5 | 38.7 | 8.8 |  | 8.8 | 4.3 | 2.38 | 0.25 | 0.0933 | 46.0879 | 0.649 | [6 empty] | 0.00014623 | 8.7049e-05
2009-03-31 | 九州地方整備局 | 川内川 | 川内川 | 右岸 | 73.875 | F川表 | 表のり |  | 7.5 | 7.5 | 0 | [19 empty] | 0.000574
2009-03-31 | 九州地方整備局 | 川内川 | 川内川 | 右岸 | 73.875 | F川表 | 表のり |  | 9 | 9 | 0 | [19 empty] | 0.00105
2009-03-31 | 九州地方整備局 | 川内川 | 川内川 | 右岸 | 73.875 | E川表 | 表のり | B.E川表-7 | 9.15 | 9.45 | 26 |  | 2.531 |  |  | 63.2 | 29.8 | 7 |  | 7 | 6.78 | 4.71 | 0.414 | 0.138 | 49.1304 | 1.08 | [6 empty] | 0.00047053 | 0.00019044
2009-03-31 | 九州地方整備局 | 川内川 | 川内川 | 右岸 | 73.875 | E川表 | 表のり |  | 9.5 | 9.65 | 0 | [19 empty] | 0.000707
2009-03-31 | 九州地方整備局 | 川内川 | 川内川 | 右岸 | 73.875 | E川表 | 表のり | B.E川表-8 | 11.15 | 11.45 | 26 |  | 2.583 |  |  | 62.3 | 33.7 | 4 |  | 4 | 7.43 | 5.08 | 0.505 | 0.223 | 33.3184 | 0.543 | [6 empty] | 0.00074563 | 0.00049729
2009-03-31 | 九州地方整備局 | 川内川 | 川内川 | 右岸 | 73.875 | E川表 | 表のり |  | 11.45 | 11.65 | 0 | [19 empty] | 0.00278
2009-03-31 | 九州地方整備局 | 川内川 | 川内川 | 右岸 | 73.875 | F川表 | 表のり |  | 11.5 | 12 | 0 | [19 empty] | 9.02e-05
2009-03-31 | 九州地方整備局 | 川内川 | 川内川 | 右岸 | 73.875 | E川表 | 表のり | B.E川表-9 | 12.15 | 12.45 | 25 |  | 2.482 |  |  | 26.3 | 57.2 | 13.8 | 2.7 | 16.5 | 0.724 | 0.429 | 0.102 | 0.032 | 22.625 | 1.35 | [6 empty] | 1.832e-05 | 1.024e-05
2009-03-31 | 九州地方整備局 | 川内川 | 川内川 | 右岸 | 73.875 | E川表 | 表のり |  | 12.2 | 12.3 | 0 | [19 empty] | 2.46e-05
2009-03-31 | 九州地方整備局 | 川内川 | 川内川 | 右岸 | 73.875 | E川表 | 表のり | B.E川表-10 | 14.15 | 14.45 | 22 |  | 2.45 |  |  | 2.4 | 63.2 | 26.9 | 7.5 | 34.4 | 0.224 | 0.161 | 0.0241 | 0.00701 | 31.9544 | 1.95 | [6 empty] | 6.4734e-07 | 4.914e-07
2009-03-31 | 九州地方整備局 | 川内川 | 川内川 | 右岸 | 73.875 | E川表 | 表のり | B.E川表-1 | 1.15 | 1.46 | 6 |  | 2.486 |  |  | 0 | 52 | 30 | 18 | 48 | 0.177 | 0.0832 | 0.00669 | [9 empty] | 3.3229e-08
2009-03-31 | 九州地方整備局 | 川内川 | 川内川 | 右岸 | 73.875 | E川表 | 表のり | B.E川表-S3 | 2 | 2 | 6 | 1.456 | 2.521 | 1.684 | 1.7793 | 0 | 57 | 35.2 | 7.8 | 43 | 0.126 | 0.0998 | 0.0234 | 0.00713 | 17.6718 | 2.21 | [5 empty] | 1.44e-05 | 6.0461e-07 | 5.0837e-07 |  | 1.6349e-06 | CUB |  |  |  |  | 27.9 | 32.4 | 3.2 | 40
2009-03-31 | 九州地方整備局 | 川内川 | 川内川 | 右岸 | 73.875 | E川表 | 表のり | B.E川表-3 | 3.15 | 3.46 | 6 |  | 2.53 |  |  | 0 | 43.7 | 38.7 | 17.6 | 56.3 | 0.0864 | 0.0593 | 0.00681 |  |  |  | 48.9 | 37.6 | 11.3 |  |  |  | 3.4626e-08
2009-03-31 | 九州地方整備局 | 川内川 | 川内川 | 右岸 | 73.875 | E川裏 | 裏のり | B.E川裏-S2 | 2.9 | 3.8 | 8 | 1.709 | 2.476 | 0.957 | 0.44786 | 0 | 53.4 | 31.1 | 15.5 | 46.6 | 0.116 | 0.087 | 0.011 | 0.0019 | 61.0526 | 4.26 | [5 empty] | 1.43e-08 | 1.0517e-07 | 3.61e-08 |  | 1.2431e-08 | CUB |  |  |  |  | 76 | 40.3 | 5.7 | 42.7
2009-03-31 | 九州地方整備局 | 川内川 | 川内川 | 右岸 | 73.875 | E川裏 | 裏のり | B.E川裏-S3 | 4 | 5 | 8 | 1.269 | 2.487 | 1.94 | 2.4835 | 0 | 71.3 | 22 | 6.7 | 28.7 | 0.162 | 0.14 | 0.0398 | 0.00919 | 17.6279 | 4.52 | [5 empty] | 1.43e-06 | 2.0698e-06 | 8.4456e-07 |  | 6.7747e-06 | CUB |  |  |  |  | 32.5 | 14.7 | 10.8 | 34.9
2009-03-31 | 九州地方整備局 | 川内川 | 川内川 | 右岸 | 73.875 | E川裏 | 裏のり | B.E川裏-2 | 6.15 | 6.45 | 15 |  | 2.438 |  |  | 0.2 | 52.9 | 31.4 | 15.5 | 46.9 | 0.146 | 0.0924 | 0.00858 | 0.00236 | 61.8644 | 1.53 | [6 empty] | 5.9141e-08 | 5.5696e-08
2009-03-31 | 九州地方整備局 | 川内川 | 川内川 | 右岸 | 73.875 | E川裏 | 裏のり | B.E川裏-3 | 7.15 | 7.45 | 23 |  | 2.467 |  |  | 64.4 | 30.8 | 4.8 |  | 4.8 | 8.19 | 5.53 | 0.508 | 0.198 | 41.3636 | 0.682 | [6 empty] | 0.00075594 | 0.00039204
2009-03-31 | 九州地方整備局 | 川内川 | 川内川 | 右岸 | 73.875 | E川裏 | 裏のり | B.E川裏-1 | 1.15 | 1.45 | 8 |  | 2.497 |  |  | 0 | 69.3 | 23 | 7.7 | 30.7 | 0.147 | 0.129 | 0.0306 | 0.00757 | 19.4188 | 4.61 | [6 empty] | 1.1257e-06 | 5.7305e-07
2009-03-31 | 九州地方整備局 | 川内川 | 川内川 | 右岸 | 73.875 | E川裏 | 裏のり | B.E川裏-S1 | 1.5 | 2.5 | 8 | 1.466 | 2.584 | 1.82 | 2.1378 | 0 | 26.3 | 50.4 | 23.3 | 73.7 | 0.0448 | 0.0272 | 0.00352 |  |  |  | 54 | 35.4 | 18.6 |  |  |  | 7.5048e-09 |  |  |  | UU | [8 empty] | 16.3 | 11.6
2009-03-31 | 九州地方整備局 | 川内川 | 川内川 | 右岸 | 77 | E5 | 天端 | B.E5-5 | 5.15 | 5.49 | 16 |  | 2.497 |  |  | 0 | 31.1 | 51.2 | 17.7 | 68.9 | 0.0579 | 0.0405 | 0.0065 | 0.00141 | 41.0638 | 2.61 | 50.4 | 34.2 | 16.2 |  |  |  | 3.1083e-08 | 1.9881e-08
2009-03-31 | 九州地方整備局 | 川内川 | 川内川 | 右岸 | 77 | E5 | 天端 | B.E5-6 | 6.15 | 6.47 | 5 |  | 2.542 |  |  | 0 | 31.6 | 41.5 | 26.9 | 68.4 | 0.0493 | 0.0271 | 0.002 | 0.00099 | 49.798 |  | 47.1 | 35.9 | 11.2 |  |  |  | 2.0253e-09 | 9.801e-09
2009-03-31 | 九州地方整備局 | 川内川 | 川内川 | 右岸 | 77 | E5 | 天端 | B.E5-7 | 8.15 | 8.45 | 28 |  | 2.487 |  |  | 59.5 | 32.9 | 7.6 |  | 7.6 | 7.15 | 3.42 | 0.368 | 0.131 | 54.5802 | 0.562 | [6 empty] | 0.00035815 | 0.00017161
2009-03-31 | 九州地方整備局 | 川内川 | 川内川 | 右岸 | 77 | E5 | 天端 | B.E5-8 | 10.15 | 10.2 | 16 |  | 2.498 |  |  | 0 | 74.3 | 20 | 5.7 | 25.7 | 0.234 | 0.187 | 0.0478 | 0.0116 | 20.1724 | 3.74 | [6 empty] | 3.164e-06 | 1.3456e-06
2009-03-31 | 九州地方整備局 | 川内川 | 川内川 | 右岸 | 77 | E5 | 天端 | B.E5-9 | 10.2 | 10.45 | 16 |  | 2.469 |  |  | 63.7 | 35.3 | 1 |  | 1 | 5.48 | 3.73 | 0.677 | 0.355 | 15.4366 | 0.895 | [6 empty] | 0.0014705 | 0.0012603
2009-03-31 | 九州地方整備局 | 川内川 | 川内川 | 右岸 | 77 | E5 | 天端 | B.E5-10 | 12.15 | 12.45 | 20 |  | 2.49 |  |  | 66.6 | 28.6 | 4.8 |  | 4.8 | 7.43 | 4.7 | 0.671 | 0.243 | 30.5761 | 1.4 | [6 empty] | 0.0014405 | 0.00059049
2009-03-31 | 九州地方整備局 | 川内川 | 川内川 | 右岸 | 77 | E5 | 天端 | B.E5-11 | 13.15 | 13.45 | 33 |  | 2.51 |  |  | 2.8 | 73.1 | 19.4 | 4.7 | 24.1 | 0.284 | 0.209 | 0.054 | 0.0144 | 19.7222 | 2.49 | [6 empty] | 4.1972e-06 | 2.0736e-06
2009-03-31 | 九州地方整備局 | 川内川 | 川内川 | 右岸 | 77 | E5 | 天端 | B.E5-12 | 15.15 | 15.45 | 34 |  | 2.519 |  |  | 0 | 66.8 | 25.4 | 7.8 | 33.2 | 1.185 | 0.141 | 0.0299 | 0.00749 | 158.2109 | 2.67 | [6 empty] | 1.0669e-06 | 5.61e-07
2009-03-31 | 九州地方整備局 | 川内川 | 川内川 | 右岸 | 77 | E5 | 天端 | B.E5-13 | 17.15 | 17.45 | 38 |  | 2.47 |  |  | 0.5 | 63 | 27.4 | 9.1 | 36.5 | 0.188 | 0.137 | 0.0182 | 0.00572 | 32.8671 | 2.24 | [6 empty] | 3.3774e-07 | 3.2718e-07
2009-03-31 | 九州地方整備局 | 川内川 | 川内川 | 右岸 | 77 | E5 | 天端 | B.E5-14 | 19.15 | 19.45 | 37 |  | 2.442 |  |  | 0 | 66.5 | 28.1 | 5.4 | 33.5 | 0.182 | 0.129 | 0.0337 | 0.0113 | 16.1062 | 1.92 | [6 empty] | 1.4077e-06 | 1.2769e-06
2009-03-31 | 九州地方整備局 | 川内川 | 川内川 | 右岸 | 77 | E5 | 天端 | B.E5-15 | 21.15 | 21.45 | 34 |  | 2.471 |  |  | 4.2 | 68 | 21.2 | 6.6 | 27.8 | 0.265 | 0.188 | 0.0378 | 0.00961 | 27.5754 | 2.84 | [6 empty] | 1.8367e-06 | 9.2352e-07
2009-03-31 | 九州地方整備局 | 川内川 | 川内川 | 右岸 | 77 | E5 | 天端 | B.E5-16 | 23.15 | 23.45 | 27 |  | 2.428 |  |  | 1 | 70.2 | 20.8 | 8 | 28.8 | 0.25 | 0.182 | 0.0338 | 0.00758 | 32.9815 | 3.35 | [6 empty] | 1.4174e-06 | 5.7456e-07
2009-03-31 | 九州地方整備局 | 川内川 | 川内川 | 右岸 | 77 | E5 | 天端 | B.E5-17 | 25.15 | 25.45 | 40 |  | 2.466 |  |  | 0.8 | 63.6 | 27.8 | 7.8 | 35.6 | 0.191 | 0.137 | 0.0288 | 0.00735 | 25.9864 | 2.28 | [6 empty] | 9.7817e-07 | 5.4022e-07
2009-03-31 | 九州地方整備局 | 川内川 | 川内川 | 右岸 | 77 | E5 | 天端 | B.E5-1 | 1.15 | 1.45 | 26 |  | 2.479 |  |  | 65.9 | 28.3 | 5.8 |  | 5.8 | 10.3 | 6.99 | 0.437 | 0.156 | 66.0256 | 0.937 | [6 empty] | 0.00053333 | 0.00024336
2009-03-31 | 九州地方整備局 | 川内川 | 川内川 | 右岸 | 77 | E5 | 天端 | B.E5-2 | 2.15 | 2.46 | 39 |  | 2.474 |  |  | 11.3 | 67.2 | 18.5 | 3 | 21.5 | 0.316 | 0.24 | 0.0605 | 0.018 | 17.5556 | 2.474 | [6 empty] | 5.4617e-06 | 3.24e-06
2009-03-31 | 九州地方整備局 | 川内川 | 川内川 | 右岸 | 77 | E5 | 天端 | B.E5-3 | 3.15 | 3.48 | 31 |  | 2.482 |  |  | 63.6 | 30.4 | 6 |  | 6 | 6.19 | 4.42 | 0.581 | 0.177 | 34.9718 | 1.37 | [6 empty] | 0.0010318 | 0.00031329
2009-03-31 | 九州地方整備局 | 川内川 | 川内川 | 右岸 | 77 | E5 | 天端 | B.E5-4 | 4.15 | 4.45 | 20 |  | 2.461 |  |  | 52.3 | 34.3 | 11.4 | 2 | 13.4 | 5.93 | 2.6 | 0.158 | 0.0359 | 165.1811 | 0.573 | [6 empty] | 5.05e-05 | 1.2888e-05
2009-03-31 | 九州地方整備局 | 川内川 | 川内川 | 右岸 | 80.666 | F天端 | 天端 | B.F天端-9 | 10.15 | 10.45 | 24 |  | 2.468 |  |  | 51.9 | 43 | 5.1 |  | 5.1 | 6.38 | 2.84 | 0.293 | 0.168 | 37.9762 | 0.166 | [6 empty] | 0.00021122 | 0.00028224
2009-03-31 | 九州地方整備局 | 川内川 | 川内川 | 右岸 | 80.666 | F天端 | 天端 | B.F天端-10 | 12.15 | 12.45 | 31 |  | 2.684 |  |  | 73 | 23.6 | 3.4 |  | 3.4 | 15.9 | 9.52 | 1.01 | 0.339 | 46.9027 | 1.24 | [6 empty] | 0.0037155 | 0.0011492
2009-03-31 | 九州地方整備局 | 川内川 | 川内川 | 右岸 | 80.666 | F天端 | 天端 | B.F天端-11 | 13.15 | 13.45 | 21 |  | 2.518 |  |  | 19.6 | 51.8 | 21.4 | 7.2 | 28.6 | 0.524 | 0.276 | 0.0365 | 0.00857 | 61.1435 | 1.64 | [6 empty] | 1.6937e-06 | 7.3445e-07
2009-03-31 | 九州地方整備局 | 川内川 | 川内川 | 右岸 | 80.666 | F天端 | 天端 | B.F天端-12 | 15.15 | 15.45 | 27 |  | 2.508 |  |  | 31 | 46 | 18.5 | 4.5 | 23 | 0.862 | 0.455 | 0.06 | 0.0153 | 56.3399 | 1.35 | [6 empty] | 5.3577e-06 | 2.3409e-06
2009-03-31 | 九州地方整備局 | 川内川 | 川内川 | 右岸 | 80.666 | F天端 | 天端 | B.F天端-13 | 17.15 | 17.45 | 30 |  | 2.501 |  |  | 15.9 | 57 | 22.6 | 4.5 | 27.1 | 0.445 | 0.287 | 0.0454 | 0.0146 | 30.4795 | 1.44 | [6 empty] | 2.808e-06 | 2.1316e-06
2009-03-31 | 九州地方整備局 | 川内川 | 川内川 | 右岸 | 80.666 | F天端 | 天端 | B.F天端-14 | 19.15 | 19.45 | 29 |  | 2.478 |  |  | 4.2 | 64.7 | 24.7 | 6.4 | 31.1 | 0.27 | 0.195 | 0.0326 | 0.00953 | 28.3316 | 1.91 | [6 empty] | 1.3035e-06 | 9.0821e-07
2009-03-31 | 九州地方整備局 | 川内川 | 川内川 | 右岸 | 80.666 | F天端 | 天端 | B.F天端-15 | 21.15 | 21.45 | 37 |  | 2.503 |  |  | 13.4 | 62.4 | 21.9 | 2.3 | 24.2 | 0.386 | 0.254 | 0.0594 | 0.0221 | 17.4661 | 1.29 | [6 empty] | 5.2344e-06 | 4.8841e-06
2009-03-31 | 九州地方整備局 | 川内川 | 川内川 | 右岸 | 80.666 | F天端 | 天端 | B.F天端-16 | 23.15 | 23.45 | 36 |  | 2.461 |  |  | 13.9 | 61.8 | 21.6 | 2.7 | 24.3 | 0.401 | 0.273 | 0.0607 | 0.0234 | 17.1368 | 1.23 | [6 empty] | 5.5036e-06 | 5.4756e-06
2009-03-31 | 九州地方整備局 | 川内川 | 川内川 | 右岸 | 80.666 | F天端 | 天端 | B.F天端-17 | 25.15 | 25.45 | 37 |  | 2.427 |  |  | 11.5 | 61.1 | 22.9 | 4.5 | 27.4 | 0.373 | 0.245 | 0.0481 | 0.0151 | 24.702 | 1.37 | [6 empty] | 3.2102e-06 | 2.2801e-06
2009-03-31 | 九州地方整備局 | 川内川 | 川内川 | 右岸 | 80.666 | F天端 | 天端 | B.F天端-1 | 1.15 | 1.45 | 16 |  | 2.451 |  |  | 8.9 | 65.9 | 23 | 2.2 | 25.2 | 0.288 | 0.228 | 0.0525 | 0.0227 | 12.6872 | 1.74 | [6 empty] | 3.932e-06 | 5.1529e-06
2009-03-31 | 九州地方整備局 | 川内川 | 川内川 | 右岸 | 80.666 | F天端 | 天端 | B.F天端-2 | 2.15 | 2.45 | 12 |  | 2.46 |  |  | 0 | 57.8 | 30.5 | 11.7 | 42.2 | 0.137 | 0.102 | 0.015 | 0.00359 | 38.1616 | 2.88 | [6 empty] | 2.1578e-07 | 1.2888e-07
2009-03-31 | 九州地方整備局 | 川内川 | 川内川 | 右岸 | 80.666 | F天端 | 天端 | B.F天端-3 | 3.15 | 3.45 | 17 |  | 2.499 |  |  | 0.5 | 65.2 | 26.4 | 7.9 | 34.3 | 0.161 | 0.122 | 0.0255 | 0.00737 | 21.8453 | 2.92 | [6 empty] | 7.3783e-07 | 5.4317e-07
2009-03-31 | 九州地方整備局 | 川内川 | 川内川 | 右岸 | 80.666 | F天端 | 天端 | B.F天端-4 | 4.15 | 4.45 | 11 |  | 2.438 |  |  | 0.9 | 62.8 | 26.4 | 9.9 | 36.3 | 0.18 | 0.133 | 0.0192 | 0.00504 | 35.7143 | 3.11 | [6 empty] | 3.823e-07 | 2.5402e-07
2009-03-31 | 九州地方整備局 | 川内川 | 川内川 | 右岸 | 80.666 | F天端 | 天端 | B.F天端-5 | 5.15 | 5.45 | 2 |  | 2.52 |  |  | 0 | 54.4 | 29.6 | 16 | 45.6 | 0.14 | 0.0967 | 0.00828 | 0.00181 | 77.3481 | 2.02 | [6 empty] | 5.446e-08 | 3.2761e-08
2009-03-31 | 九州地方整備局 | 川内川 | 川内川 | 右岸 | 80.666 | F天端 | 天端 | B.F天端-6 | 6.15 | 6.3 | 1 |  | 2.476 |  |  | 0 | 65.3 | 24.4 | 10.3 | 34.7 | 0.24 | 0.18 | 0.0182 | 0.00471 | 50.9554 | 2.19 | [6 empty] | 3.3774e-07 | 2.2184e-07
2009-03-31 | 九州地方整備局 | 川内川 | 川内川 | 右岸 | 80.666 | F天端 | 天端 | B.F天端-7 | 6.3 | 6.45 | 1 |  | 2.5 |  |  | 0 | 53.5 | 37 | 9.5 | 46.5 | 0.122 | 0.0879 | 0.0158 | 0.00556 | 21.9424 | 1.45 | [6 empty] | 2.4338e-07 | 3.0914e-07
2009-03-31 | 九州地方整備局 | 川内川 | 川内川 | 右岸 | 80.666 | F天端 | 天端 | B.F天端-8 | 8.15 | 8.52 | 3 |  | 2.506 |  |  | 0 | 56.4 | 30.3 | 13.3 | 43.6 | 0.126 | 0.0968 | 0.0123 | 0.00257 | 49.0272 | 3.38 | [6 empty] | 1.3624e-07 | 6.6049e-08
2009-03-31 | 九州地方整備局 | 川内川 | 川内川 | 右岸 | 80.666 | F川表 | 表のり | B.F川表-6 | 8.15 | 8.45 | 45 |  | 2.503 |  |  | 60.1 | 33 | 6.9 |  | 6.9 | 8.35 | 5.6 | 0.549 | 0.15 | 55.6667 | 1.04 | [6 empty] | 0.00090488 | 0.000225
2009-03-31 | 九州地方整備局 | 川内川 | 川内川 | 右岸 | 80.666 | F川表 | 表のり | B.F川表-7 | 10.15 | 10.45 | 16 |  | 2.52 |  |  | 86.2 | 11.5 | 2.3 |  | 2.3 | 12.4 | 9.95 | 3.83 | 1.05 | 11.8095 | 2.65 | [6 empty] | 0.081521 | 0.011025
2009-03-31 | 九州地方整備局 | 川内川 | 川内川 | 右岸 | 80.666 | F川表 | 表のり | B.F川表-8 | 12.15 | 12.45 | 39 |  | 2.502 |  |  | 18.9 | 66 | 12.2 | 2.9 | 15.1 | 0.556 | 0.372 | 0.112 | 0.0362 | 15.3591 | 1.58 | [6 empty] | 2.2753e-05 | 1.3104e-05
2009-03-31 | 九州地方整備局 | 川内川 | 川内川 | 右岸 | 80.666 | F川表 | 表のり | B.F川表-9 | 14.15 | 14.45 | 42 |  | 2.453 |  |  | 4.1 | 71.6 | 19.1 | 5.2 | 24.3 | 0.266 | 0.202 | 0.0582 | 0.0132 | 20.1515 | 2.59 | [6 empty] | 4.9926e-06 | 1.7424e-06
2009-03-31 | 九州地方整備局 | 川内川 | 川内川 | 右岸 | 80.666 | F川表 | 表のり | B.F川表-1 | 1.15 | 1.45 | 5 |  | 2.437 |  |  | 0 | 91.2 | 8.8 |  | 8.8 | 0.308 | 0.276 | 0.159 | 0.0895 | 3.4413 | 1.55 | [6 empty] | 5.1243e-05 | 8.0102e-05
2009-03-31 | 九州地方整備局 | 川内川 | 川内川 | 右岸 | 80.666 | F川表 | 表のり | B.F川表-S1 | 1.2 | 2.1 | 5 | 1.513 | 2.44 | 1.255 | 0.87657 | 0.5 | 69.4 | 24.5 | 5.6 | 30.1 | 0.19 | 0.15 | 0.0395 | 0.0137 | 13.8686 | 2.12 | [5 empty] | 2.39e-06 | 2.0338e-06 | 1.8769e-06 |  | 4.0138e-06 | CUB |  |  |  |  | 115 | 35.2 | 0 | 42.5
2009-03-31 | 九州地方整備局 | 川内川 | 川内川 | 右岸 | 80.666 | F川表 | 表のり | B.F川表-S2 | 3 | 4 | 5 | 1.587 | 2.492 | 1.302 | 0.9588 | 0.4 | 64.5 | 22.7 | 12.4 | 35.1 | 0.178 | 0.137 | 0.0154 | 0.0031 | 57.4194 | 4.29 | [5 empty] | 5.01e-06 | 2.2934e-07 | 9.61e-08 |  | 1.2787e-07 | CUB |  |  |  |  | 85.8 | 30.4 | 21.1 | 38.7
2009-03-31 | 九州地方整備局 | 川内川 | 川内川 | 右岸 | 80.666 | F川表 | 表のり | B.F川表-2 | 4.15 | 4.45 | 6 |  | 2.434 |  |  | 0.5 | 72.8 | 22.6 | 4.1 | 26.7 | 0.191 | 0.155 | 0.0454 | 0.0164 | 11.6463 | 2.47 | [6 empty] | 2.808e-06 | 2.6896e-06
2009-03-31 | 九州地方整備局 | 川内川 | 川内川 | 右岸 | 80.666 | F川表 | 表のり | B.F川表-3 | 5.15 | 5.45 | 8 |  | 2.451 |  |  | 0 | 76.2 | 21 | 2.8 | 23.8 | 0.226 | 0.182 | 0.0548 | 0.0215 | 10.5116 | 2.1 | [6 empty] | 4.3426e-06 | 4.6225e-06
2009-03-31 | 九州地方整備局 | 川内川 | 川内川 | 右岸 | 80.666 | F川表 | 表のり | B.F川表-4 | 6.35 | 6.8 | 12 |  | 2.454 |  |  | 55.8 | 39.7 | 4.5 |  | 4.5 | 4.89 | 3.21 | 0.374 | 0.207 | 23.6232 | 0.364 | [6 empty] | 0.00037183 | 0.00042849
2009-03-31 | 九州地方整備局 | 川内川 | 川内川 | 右岸 | 80.666 | F川表 | 表のり | B.F川表-5 | 7.15 | 7.45 | 8 |  | 2.49 |  |  | 28.6 | 62.5 | 8.9 |  | 8.9 | 0.981 | 0.589 | 0.2 | 0.0919 | 10.6746 | 0.978 | [6 empty] | 8.7194e-05 | 8.4456e-05
2009-03-31 | 九州地方整備局 | 川内川 | 川内川 | 右岸 | 80.666 | F川裏 | 裏のり |  | 7.5 | 7.5 | 0 | [19 empty] | 6.4e-05
2009-03-31 | 九州地方整備局 | 川内川 | 川内川 | 右岸 | 80.666 | F川裏 | 裏のり | B.F川裏-3 | 9 | 9.2 | 19 |  | 2.458 |  |  | 0 | 76.5 | 19.3 | 4.2 | 23.5 | 0.244 | 0.192 | 0.0526 | 0.0159 | 15.3459 | 2.77 | [6 empty] | 3.9493e-06 | 2.5281e-06
2009-03-31 | 九州地方整備局 | 川内川 | 川内川 | 右岸 | 80.666 | F川裏 | 裏のり | B.F川裏-4 | 9.2 | 9.45 | 19 |  | 2.441 |  |  | 51.9 | 41 | 7.1 |  | 7.1 | 4.85 | 2.55 | 0.278 | 0.122 | 39.7541 | 0.365 | [6 empty] | 0.000187 | 0.00014884
2009-03-31 | 九州地方整備局 | 川内川 | 川内川 | 右岸 | 80.666 | F川裏 | 裏のり | B.F川裏-1 | 3.15 | 3.45 | 11 |  | 2.498 |  |  | 0 | 58.7 | 29.3 | 12 | 41.3 | 0.128 | 0.102 | 0.0127 | 0.00375 | 34.1333 | 2.5 | [6 empty] | 1.4673e-07 | 1.4063e-07
2009-03-31 | 九州地方整備局 | 川内川 | 川内川 | 右岸 | 80.666 | F川裏 | 裏のり | B.F川裏-S3 | 3.7 | 4.7 | 2 | 1.411 | 2.475 | 1.328 | 1.006 | 0 | 71.5 | 25.6 | 2.9 | 28.5 | 0.217 | 0.166 | 0.046 | 0.0186 | 11.6667 | 1.62 | [5 empty] | 2.77e-05 | 2.8947e-06 | 3.4596e-06 |  | 8.377e-06 | CUB |  |  |  |  | 50.7 | 21.5 | 3.5 | 41.3
2009-03-31 | 九州地方整備局 | 川内川 | 川内川 | 右岸 | 80.666 | F川裏 | 裏のり | B.F川裏-S4 | 5 | 6 | 2 | 1.638 | 2.531 | 1.426 | 1.1953 | 0 | 32 | 41.1 | 26.9 | 68 | 0.0476 | 0.0277 | 0.00236 |  |  |  | 55 | 35 | 20 |  |  |  | 2.9719e-09 |  |  |  | UU | [8 empty] | 91.4 | 0
2009-03-31 | 九州地方整備局 | 川内川 | 川内川 | 右岸 | 80.666 | F川裏 | 裏のり | B.F川裏-2 | 7.15 | 7.45 | 3 |  | 2.451 |  |  | 0 | 72.5 | 22.1 | 5.4 | 27.5 | 0.279 | 0.233 | 0.0386 | 0.0108 | 25.8333 | 2.76 | [6 empty] | 1.9281e-06 | 1.1664e-06
2009-03-31 | 九州地方整備局 | 川内川 | 川内川 | 右岸 | 82.67 | F1 | 天端 | B.F1-5 | 5.15 | 5.45 | 6 |  | 2.516 |  |  | 0 | 39.5 | 38.9 | 21.6 | 60.5 | 0.0728 | 0.0407 | 0.00416 |  |  |  | 51.6 | 35 | 16.6 |  |  |  | 1.1052e-08
2009-03-31 | 九州地方整備局 | 川内川 | 川内川 | 右岸 | 82.67 | F1 | 天端 | B.F1-6 | 7.15 | 7.3 | 12 |  | 2.57 |  |  | 0 | 27.9 | 47 | 25.1 | 72.1 | 0.0421 | 0.0263 | 0.00295 |  |  |  | 54.6 | 34.7 | 19.9 |  |  |  | 4.984e-09
2009-03-31 | 九州地方整備局 | 川内川 | 川内川 | 右岸 | 82.67 | F1 | 天端 | B.F1-7 | 7.3 | 7.45 | 12 |  | 2.483 |  |  | 46.9 | 45.2 | 7.9 |  | 7.9 | 3.7 | 1.36 | 0.272 | 0.125 | 29.6 | 0.374 | [6 empty] | 0.00017779 | 0.00015625
2009-03-31 | 九州地方整備局 | 川内川 | 川内川 | 右岸 | 82.67 | F1 | 天端 | B.F1-8 | 8 | 8.13 | 50 |  | 2.548 |  |  | 0 | 53.3 | 34.9 | 11.8 | 46.7 | 0.131 | 0.0914 | 0.013 | 0.00362 | 36.1878 | 1.65 | [6 empty] | 1.5488e-07 | 1.3104e-07
2009-03-31 | 九州地方整備局 | 川内川 | 川内川 | 右岸 | 82.67 | F1 | 天端 | B.F1-1 | 1.15 | 1.45 | 7 |  | 2.504 |  |  | 0 | 58.9 | 33.4 | 7.7 | 41.1 | 0.136 | 0.104 | 0.0222 | 0.00736 | 18.4783 | 1.88 | [6 empty] | 5.3518e-07 | 5.417e-07
2009-03-31 | 九州地方整備局 | 川内川 | 川内川 | 右岸 | 82.67 | F1 | 天端 | B.F1-2 | 2.15 | 2.45 | 12 |  | 2.525 |  |  | 0 | 55.9 | 32 | 12.1 | 44.1 | 0.125 | 0.0957 | 0.0132 | 0.00321 | 38.9408 | 2.8 | [6 empty] | 1.6046e-07 | 1.0304e-07
2009-03-31 | 九州地方整備局 | 川内川 | 川内川 | 右岸 | 82.67 | F1 | 天端 | B.F1-3 | 3.15 | 3.45 | 12 |  | 2.529 |  |  | 0 | 44.6 | 39 | 16.4 | 55.4 | 0.0945 | 0.0585 | 0.00744 | 0.00178 | 53.0899 | 1.72 | 44.8 | 32.4 | 12.4 |  |  |  | 4.2504e-08 | 3.1684e-08
2009-03-31 | 九州地方整備局 | 川内川 | 川内川 | 右岸 | 82.67 | F1 | 天端 | B.F1-4 | 4.15 | 4.45 | 14 |  | 2.509 |  |  | 0 | 46.9 | 41.4 | 11.7 | 53.1 | 0.0983 | 0.0658 | 0.0129 | 0.00368 | 26.712 | 2.2 | 45 | 33.8 | 11.2 |  |  |  | 1.5214e-07 | 1.3542e-07
2009-03-31 | 九州地方整備局 | 川内川 | 川内川 | 右岸 | 85.2 | I1 | 天端 | B.I1 P-4 | 4.15 | 4.45 | 3.5 |  | 2.457 |  |  | 0 | 10.9 | 68.8 | 20.3 | 89.1 | 0.0342 | 0.0269 | 0.0049 | [9 empty] | 1.615e-08
2009-03-31 | 九州地方整備局 | 川内川 | 川内川 | 右岸 | 85.2 | I1 | 天端 | B.I1 P-5 | 6.15 | 6.5 | 18.9 |  | 2.46 |  |  | 0.1 | 32.2 | 52.4 | 15.3 | 67.7 | 0.0611 | 0.0458 | 0.0086 | 0.0022 | 27.7727 | 2.6 | [6 empty] | 5.9461e-08 | 4.84e-08
2009-03-31 | 九州地方整備局 | 川内川 | 川内川 | 右岸 | 85.2 | I1 | 天端 | B.I1 P-6 | 7.15 | 7.45 | 7 |  | 2.585 |  |  | 26.4 | 69.3 | 4.3 |  | 4.3 | 0.7279 | 0.5239 | 0.2521 | 0.1679 | 4.3353 | 0.86 | [6 empty] | 0.00014909 | 0.0002819
2009-03-31 | 九州地方整備局 | 川内川 | 川内川 | 右岸 | 85.2 | I1 | 天端 | B.I1 P-7 | 8.15 | 8.45 | 13 |  | 2.636 |  |  | 64.3 | 30.7 | 5 |  | 5 | 4.7342 | 3.3762 | 0.5839 | 0.2246 | 21.0784 | 1.96 | [6 empty] | 0.0010438 | 0.00050445
2009-03-31 | 九州地方整備局 | 川内川 | 川内川 | 右岸 | 85.2 | I1 | 天端 | B.I1 P-8 | 10.15 | 10.45 | 16 |  | 2.371 |  |  | 6.8 | 66.1 | 22 | 5.1 | 27.1 | 0.3081 | 0.2234 | 0.0454 | 0.0158 | 19.5 | 1.66 | [6 empty] | 2.808e-06 | 2.4964e-06
2009-03-31 | 九州地方整備局 | 川内川 | 川内川 | 右岸 | 85.2 | I1 | 天端 | B.I1 P-9 | 12.15 | 12.45 | 34 |  | 2.384 |  |  | 6.9 | 64.1 | 23.4 | 5.6 | 29 | 0.2849 | 0.202 | 0.0393 | 0.0128 | 22.2578 | 1.77 | [6 empty] | 2.0101e-06 | 1.6384e-06
2009-03-31 | 九州地方整備局 | 川内川 | 川内川 | 右岸 | 85.2 | I1 | 天端 | B.I1 P-10 | 14.15 | 14.45 | 50 |  | 2.329 |  |  | 9.1 | 64 | 22.5 | 4.4 | 26.9 | 0.3284 | 0.2428 | 0.0439 | 0.016 | 20.525 | 2.02 | [6 empty] | 2.5977e-06 | 2.56e-06
2009-03-31 | 九州地方整備局 | 川内川 | 川内川 | 右岸 | 85.2 | I1 | 天端 | B.I1 P-11 | 16.15 | 16.45 | 49 |  | 2.334 |  |  | 9.3 | 65.5 | 19.3 | 5.9 | 25.2 | 0.3245 | 0.2279 | 0.0508 | 0.0154 | 21.0714 | 2.25 | [6 empty] | 3.6432e-06 | 2.3716e-06
2009-03-31 | 九州地方整備局 | 川内川 | 川内川 | 右岸 | 85.2 | I1 | 天端 | B.I1 P-12 | 18.15 | 18.38 | 50 |  | 2.335 |  |  | 13.7 | 64.6 | 15.7 | 6 | 21.7 | 0.3676 | 0.263 | 0.0643 | 0.016 | 22.975 | 2.73 | [6 empty] | 6.2896e-06 | 2.56e-06
2009-03-31 | 九州地方整備局 | 川内川 | 川内川 | 右岸 | 85.2 | I1 | 天端 | B.I1 P-13 | 20.15 | 20.32 | 50 |  | 2.329 |  |  | 17.1 | 60 | 18.7 | 4.2 | 22.9 | 0.3984 | 0.2753 | 0.0578 | 0.0182 | 21.8901 | 2.13 | [6 empty] | 4.9135e-06 | 3.3124e-06
2009-03-31 | 九州地方整備局 | 川内川 | 川内川 | 右岸 | 85.2 | I1 | 天端 | B.I1 P-14 | 22.15 | 22.32 | 50 |  | 2.286 |  |  | 9.2 | 68 | 18.6 | 4.2 | 22.8 | 0.3554 | 0.2544 | 0.0627 | 0.0207 | 17.1691 | 1.99 | [6 empty] | 5.9329e-06 | 4.2849e-06
2009-03-31 | 九州地方整備局 | 川内川 | 川内川 | 右岸 | 85.2 | I1 | 天端 | B.I1 P-15 | 24.15 | 24.24 | 50 |  | 2.332 |  |  | 13.1 | 65.1 | 17.2 | 4.6 | 21.8 | 0.3779 | 0.2787 | 0.0648 | 0.0187 | 20.2086 | 2.66 | [6 empty] | 6.4035e-06 | 3.4969e-06
2009-03-31 | 九州地方整備局 | 川内川 | 川内川 | 右岸 | 85.2 | I1 | 天端 | B.I1 P-1 | 1.15 | 1.45 | 16 |  | 2.568 |  |  | 39.4 | 43.5 | 12.2 | 4.9 | 17.1 | 1.808 | 0.4862 | 0.1032 | 0.0203 | 89.064 | 0.98 | [6 empty] | 1.8823e-05 | 4.1209e-06
2009-03-31 | 九州地方整備局 | 川内川 | 川内川 | 右岸 | 85.2 | I1 | 天端 | B.I1 P-2 | 2.15 | 2.45 | 14 |  | 2.614 |  |  | 28 | 59 | 9.5 | 3.5 | 13 | 0.425 | 0.313 | 0.1242 | 0.0468 | 9.0812 | 1.61 | [6 empty] | 2.8912e-05 | 2.1902e-05
2009-03-31 | 九州地方整備局 | 川内川 | 川内川 | 右岸 | 85.2 | I1 | 天端 | B.I1 P-3 | 3.15 | 3.45 | 7 |  | 2.477 |  |  | 4.8 | 58.5 | 29.4 | 7.3 | 36.7 | 0.1957 | 0.1413 | 0.0237 | 0.0082 | 23.8659 | 1.56 | [6 empty] | 6.2272e-07 | 6.724e-07
2009-03-31 | 九州地方整備局 | 川内川 | 川内川 | 右岸 | 86.823 | I2 | 天端 | B.I2 P-5 | 5.15 | 5.45 | 6 |  | 2.507 |  |  | 16.3 | 45.3 | 24 | 14.4 | 38.4 | 0.2436 | 0.1687 | 0.0107 | 0.0024 | 101.5 | 1.89 | [6 empty] | 9.8647e-08 | 5.76e-08
2009-03-31 | 九州地方整備局 | 川内川 | 川内川 | 右岸 | 86.823 | I2 | 天端 | B.I2 P-6 | 6.15 | 6.45 | 7 |  | 2.539 |  |  | 6.7 | 74.2 | 14.5 | 4.6 | 19.1 | 0.2863 | 0.2384 | 0.0838 | 0.0194 | 14.7577 | 3.79 | [6 empty] | 1.1619e-05 | 3.7636e-06
2009-03-31 | 九州地方整備局 | 川内川 | 川内川 | 右岸 | 86.823 | I2 | 天端 | B.I2 P-7 | 7.15 | 7.45 | 28 |  | 2.693 |  |  | 77.5 | 21.2 | 1.3 |  | 1.3 | 15.2287 | 12.282 | 1.2997 | 0.3382 | 45.0287 | 3.91 | [6 empty] | 0.0066646 | 0.0011438
2009-03-31 | 九州地方整備局 | 川内川 | 川内川 | 右岸 | 86.823 | I2 | 天端 | B.I2 P-8 | 9.15 | 9.45 | 21 |  | 2.653 |  |  | 67.1 | 28.3 | 4.6 |  | 4.6 | 10.4327 | 7.9147 | 0.5436 | 0.2364 | 44.1316 | 0.84 | [6 empty] | 0.00088439 | 0.00055885
2009-03-31 | 九州地方整備局 | 川内川 | 川内川 | 右岸 | 86.823 | I2 | 天端 | B.I2 P-9 | 11.15 | 11.45 | 37 |  | 2.332 |  |  | 6.1 | 60.1 | 24.6 | 9.2 | 33.8 | 0.2618 | 0.1766 | 0.0234 | 0.006 | 43.6333 | 2.28 | [6 empty] | 6.0461e-07 | 3.6e-07
2009-03-31 | 九州地方整備局 | 川内川 | 川内川 | 右岸 | 86.823 | I2 | 天端 | B.I2 P-10 | 13.15 | 13.45 | 45 |  | 2.334 |  |  | 5.5 | 65.7 | 23.5 | 5.3 | 28.8 | 0.2888 | 0.202 | 0.0467 | 0.0148 | 19.5135 | 1.5 | [6 empty] | 2.9978e-06 | 2.1904e-06
2009-03-31 | 九州地方整備局 | 川内川 | 川内川 | 右岸 | 86.823 | I2 | 天端 | B.I2 P-11 | 15.15 | 15.45 | 29 |  | 2.354 |  |  | 9.7 | 66.3 | 17.6 | 6.4 | 24 | 0.3311 | 0.2427 | 0.0525 | 0.0144 | 22.9931 | 2.72 | [6 empty] | 3.932e-06 | 2.0736e-06
2009-03-31 | 九州地方整備局 | 川内川 | 川内川 | 右岸 | 86.823 | I2 | 天端 | B.I2 P-12 | 17.15 | 17.38 | 30 |  | 2.32 |  |  | 15.9 | 64.8 | 13.7 | 5.6 | 19.3 | 0.4239 | 0.32 | 0.0793 | 0.025 | 16.956 | 2.44 | [6 empty] | 1.0224e-05 | 6.25e-06
2009-03-31 | 九州地方整備局 | 川内川 | 川内川 | 右岸 | 86.823 | I2 | 天端 | B.I2 P-13 | 19.15 | 19.45 | 48 |  | 2.346 |  |  | 11.6 | 64.2 | 20.2 | 4 | 24.2 | 0.3645 | 0.2781 | 0.0562 | 0.0198 | 18.4091 | 1.78 | [6 empty] | 4.604e-06 | 3.9204e-06
2009-03-31 | 九州地方整備局 | 川内川 | 川内川 | 右岸 | 86.823 | I2 | 天端 | B.I2 P-14 | 21.15 | 21.45 | 35 |  | 2.334 |  |  | 15.2 | 65.6 | 15.4 | 3.8 | 19.2 | 0.4366 | 0.3313 | 0.0803 | 0.0279 | 15.6487 | 2.3 | [6 empty] | 1.0525e-05 | 7.7841e-06
2009-03-31 | 九州地方整備局 | 川内川 | 川内川 | 右岸 | 86.823 | I2 | 天端 | B.I2 P-15 | 23.15 | 23.38 | 50 |  | 2.329 |  |  | 17.8 | 64.4 | 11.3 | 6.5 | 17.8 | 0.4405 | 0.3361 | 0.0983 | 0.0212 | 20.7783 | 3.72 | [6 empty] | 1.6817e-05 | 4.4944e-06
2009-03-31 | 九州地方整備局 | 川内川 | 川内川 | 右岸 | 86.823 | I2 | 天端 | B.I2 P-16 | 25.15 | 25.4 | 50 |  | 2.326 |  |  | 21.9 | 60 | 12.1 | 6 | 18.1 | 0.4941 | 0.3428 | 0.0894 | 0.0196 | 25.2092 | 3.29 | [6 empty] | 1.3497e-05 | 3.8416e-06
2009-03-31 | 九州地方整備局 | 川内川 | 川内川 | 右岸 | 86.823 | I2 | 天端 | B.I2 P-1 | 1.15 | 1.45 | 36 |  | 2.586 |  |  | 49.3 | 33.9 | 12.5 | 4.3 | 16.8 | 5.2543 | 1.813 | 0.1165 | 0.0282 | 186.3227 | 0.4 | [6 empty] | 2.4927e-05 | 7.9524e-06
2009-03-31 | 九州地方整備局 | 川内川 | 川内川 | 右岸 | 86.823 | I2 | 天端 | B.I2 P-2 | 2.15 | 2.45 | 23 |  | 2.58 |  |  | 9 | 66.8 | 15.2 | 9 | 24.2 | 0.2758 | 0.213 | 0.0433 | 0.0067 | 41.1642 | 7.05 | [6 empty] | 2.5162e-06 | 4.489e-07
2009-03-31 | 九州地方整備局 | 川内川 | 川内川 | 右岸 | 86.823 | I2 | 天端 | B.I2 P-3 | 3.15 | 3.45 | 14 |  | 2.514 |  |  | 8.9 | 68.4 | 14.6 | 8.1 | 22.7 | 0.2728 | 0.22 | 0.0578 | 0.0087 | 31.3563 | 6.3 | [6 empty] | 4.9135e-06 | 7.569e-07
2009-03-31 | 九州地方整備局 | 川内川 | 川内川 | 右岸 | 86.823 | I2 | 天端 | B.I2 P-4 | 4.15 | 4.45 | 5 |  | 2.448 |  |  | 2.5 | 74.9 | 16.2 | 6.4 | 22.6 | 0.301 | 0.255 | 0.0579 | 0.0114 | 26.4035 | 5.06 | [6 empty] | 4.9332e-06 | 1.2996e-06
2009-03-31 | 九州地方整備局 | 川内川 | 川内川 | 右岸 | 88.6 | I天端 | 天端 | B.I天端 P-6 | 6.15 | 6.48 | 2.7 |  | 2.493 |  |  | 0.5 | 23.4 | 57.4 | 18.7 | 76.1 | 0.0441 | 0.031 | 0.0057 | 0.002 | 22.05 | 1.55 | [6 empty] | 2.2928e-08 | 4e-08
2009-03-31 | 九州地方整備局 | 川内川 | 川内川 | 右岸 | 88.6 | I天端 | 天端 | B.I天端 P-7 | 8.15 | 8.45 | 9 |  | 2.591 |  |  | 50.1 | 47.4 | 2.5 |  | 2.5 | 6.337 | 2.0304 | 0.3059 | 0.2175 | 29.1356 | 0.12 | [6 empty] | 0.00023339 | 0.00047306
2009-03-31 | 九州地方整備局 | 川内川 | 川内川 | 右岸 | 88.6 | I天端 | 天端 | B.I天端 P-8 | 10.15 | 10.45 | 18 |  | 2.642 |  |  | 60.4 | 37.5 | 2.1 |  | 2.1 | 6.2106 | 3.7182 | 0.6213 | 0.3618 | 17.1658 | 0.49 | [6 empty] | 0.0012053 | 0.001309
2009-03-31 | 九州地方整備局 | 川内川 | 川内川 | 右岸 | 88.6 | I天端 | 天端 | B.I天端 P-9 | 11.15 | 11.45 | 13 |  | 2.447 |  |  | 26.8 | 51.9 | 14.9 | 6.4 | 21.3 | 0.6056 | 0.3603 | 0.066 | 0.013 | 46.5846 | 2.87 | [6 empty] | 6.6816e-06 | 1.69e-06
2009-03-31 | 九州地方整備局 | 川内川 | 川内川 | 右岸 | 88.6 | I天端 | 天端 | B.I天端 P-10 | 13.15 | 13.45 | 21 |  | 2.394 |  |  | 20.5 | 61.6 | 12.3 | 5.6 | 17.9 | 0.5169 | 0.351 | 0.092 | 0.0209 | 24.7321 | 2.62 | [6 empty] | 1.4424e-05 | 4.3681e-06
2009-03-31 | 九州地方整備局 | 川内川 | 川内川 | 右岸 | 88.6 | I天端 | 天端 | B.I天端 P-11 | 15.15 | 15.45 | 21 |  | 2.38 |  |  | 16.3 | 63.4 | 15 | 5.3 | 20.3 | 0.4581 | 0.3211 | 0.0731 | 0.022 | 20.8227 | 2.28 | [6 empty] | 8.4664e-06 | 4.84e-06
2009-03-31 | 九州地方整備局 | 川内川 | 川内川 | 右岸 | 88.6 | I天端 | 天端 | B.I天端 P-12 | 17.15 | 17.45 | 25 |  | 2.353 |  |  | 17.7 | 65.3 | 13.5 | 3.5 | 17 | 0.5127 | 0.3534 | 0.0929 | 0.0326 | 15.727 | 1.51 | [6 empty] | 1.4753e-05 | 1.0628e-05
2009-03-31 | 九州地方整備局 | 川内川 | 川内川 | 右岸 | 88.6 | I天端 | 天端 | B.I天端 P-13 | 19.15 | 19.45 | 28 |  | 2.382 |  |  | 26.7 | 56.3 | 10.5 | 6.5 | 17 | 0.6854 | 0.4216 | 0.1069 | 0.0196 | 34.9694 | 2.49 | [6 empty] | 2.0424e-05 | 3.8416e-06
2009-03-31 | 九州地方整備局 | 川内川 | 川内川 | 右岸 | 88.6 | I天端 | 天端 | B.I天端 P-14 | 21.15 | 21.45 | 26 |  | 2.365 |  |  | 40 | 49.7 | 8.4 | 1.9 | 10.3 | 2 | 0.7604 | 0.1732 | 0.0733 | 27.2851 | 0.5 | [6 empty] | 6.2476e-05 | 5.3729e-05
2009-03-31 | 九州地方整備局 | 川内川 | 川内川 | 右岸 | 88.6 | I天端 | 天端 | B.I天端 P-15 | 23.15 | 23.45 | 28 |  | 2.383 |  |  | 43.8 | 46.8 | 9.4 |  | 9.4 | 3.9432 | 1.0162 | 0.2009 | 0.0828 | 47.6232 | 0.31 | [6 empty] | 8.8106e-05 | 6.8558e-05
2009-03-31 | 九州地方整備局 | 川内川 | 川内川 | 右岸 | 88.6 | I天端 | 天端 | B.I天端 P-16 | 25.15 | 25.45 | 32 |  | 2.35 |  |  | 34.7 | 53.7 | 9 | 2.6 | 11.6 | 1.1153 | 0.5574 | 0.1552 | 0.0562 | 19.8452 | 0.96 | [6 empty] | 4.845e-05 | 3.1584e-05
2009-03-31 | 九州地方整備局 | 川内川 | 川内川 | 右岸 | 88.6 | I天端 | 天端 | B.I天端 P-1 | 1.15 | 1.45 | 11 |  | 2.529 |  |  | 14.1 | 63.3 | 17.5 | 5.1 | 22.6 | 0.261 | 0.2069 | 0.0585 | 0.0158 | 16.519 | 3.32 | [6 empty] | 5.0524e-06 | 2.4964e-06
2009-03-31 | 九州地方整備局 | 川内川 | 川内川 | 右岸 | 88.6 | I天端 | 天端 | B.I天端 P-2 | 2.15 | 2.45 | 5 |  | 2.551 |  |  | 2.1 | 69.5 | 19.5 | 8.9 | 28.4 | 0.2083 | 0.1687 | 0.0305 | 0.0064 | 32.5469 | 5.41 | [6 empty] | 1.1172e-06 | 4.096e-07
2009-03-31 | 九州地方整備局 | 川内川 | 川内川 | 右岸 | 88.6 | I天端 | 天端 | B.I天端 P-3 | 3.15 | 3.47 | 0.9 |  | 2.536 |  |  | 0.3 | 72 | 18.5 | 9.2 | 27.7 | 0.2307 | 0.1906 | 0.0325 | 0.006 | 38.45 | 5.56 | [6 empty] | 1.2943e-06 | 3.6e-07
2009-03-31 | 九州地方整備局 | 川内川 | 川内川 | 右岸 | 88.6 | I天端 | 天端 | B.I天端 P-4 | 4.15 | 4.48 | 1.8 |  | 2.518 |  |  | 0.1 | 75.5 | 18.4 | 6 | 24.4 | 0.2307 | 0.1968 | 0.0542 | 0.0119 | 19.3866 | 4.09 | [6 empty] | 4.2333e-06 | 1.4161e-06
2009-03-31 | 九州地方整備局 | 川内川 | 川内川 | 右岸 | 88.6 | I天端 | 天端 | B.I天端 P-5 | 5.15 | 5.3 | 4 |  | 2.453 |  |  | 7.8 | 53 | 29.3 | 9.9 | 39.2 | 0.1427 | 0.1119 | 0.0211 | 0.0052 | 27.4423 | 2.66 | [6 empty] | 4.7573e-07 | 2.704e-07
2009-03-31 | 九州地方整備局 | 川内川 | 川内川 | 右岸 | 88.6 | I川表 | 表のり | B.I川表 P-4 | 4.15 | 4.49 | 2.6 |  | 2.475 |  |  | 0 | 26.8 | 55.3 | 17.9 | 73.2 | 0.0457 | 0.0312 | 0.0059 | 0.0023 | 19.8696 | 1.37 | [6 empty] | 2.4835e-08 | 5.29e-08
2009-03-31 | 九州地方整備局 | 川内川 | 川内川 | 右岸 | 88.6 | I川表 | 表のり | B.I川表 P-5 | 5.15 | 5.5 | 3.4 |  | 2.641 |  |  | 0 | 40.3 | 51.9 | 7.8 | 59.7 | 0.0756 | 0.0563 | 0.0158 | 0.0072 | 10.5 | 1.3 | [6 empty] | 2.4338e-07 | 5.184e-07
2009-03-31 | 九州地方整備局 | 川内川 | 川内川 | 右岸 | 88.6 | I川表 | 表のり | B.I川表 P-6 | 8.15 | 8.45 | 18 |  | 2.658 |  |  | 71.2 | 26.4 | 2.4 |  | 2.4 | 15.9888 | 11.6292 | 0.7713 | 0.3322 | 48.13 | 0.96 | [6 empty] | 0.0019893 | 0.0011036
2009-03-31 | 九州地方整備局 | 川内川 | 川内川 | 右岸 | 88.6 | I川表 | 表のり |  | 8.2 | 8.4 | 0 | [19 empty] | 0.000117
2009-03-31 | 九州地方整備局 | 川内川 | 川内川 | 右岸 | 88.6 | I川裏 | 表のり |  | 8.6 | 8.9 | 0 | [19 empty] | 0.000137
2009-03-31 | 九州地方整備局 | 川内川 | 川内川 | 右岸 | 88.6 | I川表 | 表のり | B.I川表 P-7 | 10.15 | 10.45 | 14 |  | 2.456 |  |  | 11.1 | 65.8 | 17.3 | 5.8 | 23.1 | 0.3721 | 0.2648 | 0.057 | 0.013 | 28.6231 | 3.47 | [6 empty] | 4.7573e-06 | 1.69e-06
2009-03-31 | 九州地方整備局 | 川内川 | 川内川 | 右岸 | 88.6 | I川表 | 表のり |  | 10.5 | 11 | 0 | [19 empty] | 1.54e-05
2009-03-31 | 九州地方整備局 | 川内川 | 川内川 | 右岸 | 88.6 | I川表 | 表のり | B.I川表 P-8 | 12.15 | 12.45 | 17 |  | 2.386 |  |  | 45.5 | 46.2 | 8.3 |  | 8.3 | 6.7553 | 1.0823 | 0.1848 | 0.0879 | 76.8521 | 0.16 | [6 empty] | 7.2602e-05 | 7.7264e-05
2009-03-31 | 九州地方整備局 | 川内川 | 川内川 | 右岸 | 88.6 | I川表 | 表のり | B.I川表 P-9 | 14.15 | 14.45 | 19 |  | 2.368 |  |  | 14 | 67.3 | 14.9 | 3.8 | 18.7 | 0.4368 | 0.3079 | 0.0822 | 0.0338 | 12.9231 | 1.44 | [6 empty] | 1.1111e-05 | 1.1424e-05
2009-03-31 | 九州地方整備局 | 川内川 | 川内川 | 右岸 | 88.6 | I川表 | 表のり | B.I川表 P-1 | 1.15 | 1.49 | 1.8 |  | 2.562 |  |  | 0.3 | 76.2 | 17.3 | 6.2 | 23.5 | 0.2067 | 0.1728 | 0.0603 | 0.0149 | 13.8725 | 3.59 | [6 empty] | 5.4199e-06 | 2.2201e-06
2009-03-31 | 九州地方整備局 | 川内川 | 川内川 | 右岸 | 88.6 | I川表 | 表のり | B.I川表 S-1 | 2 | 3 | 0.9 | 1.517 | 2.475 | 1.42 | 1.1832 | 0 | 72.3 | 22.9 | 4.8 | 27.7 | 0.1718 | 0.1428 | 0.0454 | 0.0141 | 12.1844 | 2.88 | [5 empty] | 5.06e-07 | 2.808e-06 | 1.9881e-06 |  | 6.0852e-06 | CUB |  |  |  |  | 28.8 | 24.7 | 5 | 38.6
2009-03-31 | 九州地方整備局 | 川内川 | 川内川 | 右岸 | 88.6 | I川表 | 表のり | B.I川表 P-2 | 2.15 | 2.5 | 0.9 |  | 2.488 |  |  | 0.2 | 71.1 | 21 | 7.7 | 28.7 | 0.239 | 0.2072 | 0.0391 | 0.0088 | 27.1591 | 3.39 | [6 empty] | 1.9864e-06 | 7.744e-07
2009-03-31 | 九州地方整備局 | 川内川 | 川内川 | 右岸 | 88.6 | I川表 | 表のり | B.I川表 P-3 | 3.15 | 3.5 | 2.6 |  | 2.483 |  |  | 0 | 78.7 | 15.6 | 5.7 | 21.3 | 0.224 | 0.1872 | 0.0672 | 0.0127 | 17.6378 | 5.01 | [6 empty] | 6.9665e-06 | 1.6129e-06
2009-03-31 | 九州地方整備局 | 川内川 | 川内川 | 右岸 | 88.6 | I川裏 | 裏のり | B.I1川裏 T-1 | 4 | 4.8 | 2 | 1.518 | 2.468 | 1.412 | 1.1672 | 0 | 28.8 | 48.9 | 22.3 | 71.2 | 0.0514 | 0.0328 | 0.0039 |  |  |  | 41.7 | 33.1 | 8.6 |  |  | 1.59e-08 | 9.5169e-09 |  |  |  | UU | [8 empty] | 77.6 | 12.6
2009-03-31 | 九州地方整備局 | 川内川 | 川内川 | 右岸 | 88.6 | I川裏 | 裏のり | B.I1川裏 P-4 | 4.15 | 4.45 | 2 |  | 2.471 |  |  | 0.6 | 26.6 | 54.3 | 18.5 | 72.8 | 0.0477 | 0.0328 | 0.0063 | [9 empty] | 2.8912e-08
2009-03-31 | 九州地方整備局 | 川内川 | 川内川 | 右岸 | 88.6 | I川裏 | 裏のり | B.I1川裏 S-2 | 5 | 6 | 3.4 | 1.496 | 2.463 | 1.668 | 1.7394 | 0 | 52.7 | 34 | 13.3 | 47.3 | 0.1006 | 0.0805 | 0.0144 | 0.0012 | 83.8333 | 9.92 | [5 empty] | 8.65e-08 | 1.963e-07 | 1.44e-08 |  | 2.0831e-08 | CUB |  |  |  |  | 15.8 | 26.1 | 3.6 | 39.5
2009-03-31 | 九州地方整備局 | 川内川 | 川内川 | 右岸 | 88.6 | I川裏 | 裏のり | B.I1川裏 P-5 | 5.15 | 5.5 | 3.4 |  | 2.464 |  |  | 0 | 32.1 | 55.4 | 12.5 | 67.9 | 0.0593 | 0.044 | 0.0116 | 0.0027 | 21.963 | 2.75 | [6 empty] | 1.1895e-07 | 7.29e-08
2009-03-31 | 九州地方整備局 | 川内川 | 川内川 | 右岸 | 88.6 | I川裏 | 裏のり | B.I1川裏 P-6 | 6.35 | 6.4 | 6 |  | 2.66 |  |  | 1 | 92.8 | 6.2 |  | 6.2 | 0.3879 | 0.3542 | 0.2204 | 0.1338 | 2.8991 | 1.51 | [6 empty] | 0.0001092 | 0.00017902
2009-03-31 | 九州地方整備局 | 川内川 | 川内川 | 右岸 | 88.6 | I川裏 | 裏のり | B.I1川裏 P-7 | 8.15 | 8.45 | 30 |  | 2.714 |  |  | 71.4 | 27.1 | 1.5 |  | 1.5 | 13.584 | 10.9885 | 0.7023 | 0.3156 | 43.0418 | 1.25 | [6 empty] | 0.001601 | 0.00099603
2009-03-31 | 九州地方整備局 | 川内川 | 川内川 | 右岸 | 88.6 | I川裏 | 裏のり | B.I1川裏 P-1 | 1.15 | 1.53 | 1.6 |  | 2.497 |  |  | 0.2 | 70.9 | 23.5 | 5.4 | 28.9 | 0.2114 | 0.1745 | 0.0422 | 0.0122 | 17.3279 | 2.54 | [6 empty] | 2.3705e-06 | 1.4884e-06
2009-03-31 | 九州地方整備局 | 川内川 | 川内川 | 右岸 | 88.6 | I川裏 | 裏のり | B.I1川裏 S-1 | 2.1 | 3.05 | 0.9 | 1.526 | 2.493 | 1.626 | 1.6371 | 0 | 73.5 | 22.7 | 3.8 | 26.5 | 0.1657 | 0.1397 | 0.0505 | 0.0169 | 9.8047 | 2.69 | [5 empty] | 1.56e-06 | 3.5936e-06 | 2.8561e-06 |  | 1.2191e-05 | CUB |  |  |  |  | 43.6 | 26.1 | 19 | 36.5
2009-03-31 | 九州地方整備局 | 川内川 | 川内川 | 右岸 | 88.6 | I川裏 | 裏のり | B.I1川裏 P-2 | 2.15 | 2.5 | 0.9 |  | 2.488 |  |  | 0.2 | 63 | 25.6 | 11.2 | 36.8 | 0.1504 | 0.119 | 0.0219 | 0.0035 | 42.9714 | 5.34 | [6 empty] | 5.1857e-07 | 1.225e-07
2009-03-31 | 九州地方整備局 | 川内川 | 川内川 | 右岸 | 88.6 | I川裏 | 裏のり | B.I1川裏 P-3 | 3.15 | 3.49 | 2.6 |  | 2.482 |  |  | 0 | 83 | 12.8 | 4.2 | 17 | 0.2391 | 0.2093 | 0.0919 | 0.0252 | 9.4881 | 3.19 | [6 empty] | 1.4388e-05 | 6.3504e-06
2009-03-31 | 九州地方整備局 | 川内川 | 川内川 | 右岸 | 89.8 | I3 | 天端 | B.I3 P-5 | 5.15 | 5.45 | 10 |  | 2.508 |  |  | 13.5 | 63.3 | 16.2 | 7 | 23.2 | 0.2908 | 0.2274 | 0.0526 | 0.0113 | 25.7345 | 4.47 | [6 empty] | 3.9493e-06 | 1.2769e-06
2009-03-31 | 九州地方整備局 | 川内川 | 川内川 | 右岸 | 89.8 | I3 | 天端 | B.I3 P-6 | 6.15 | 6.45 | 7 |  | 2.466 |  |  | 0.1 | 29 | 48.5 | 22.4 | 70.9 | 0.0493 | 0.0335 | 0.0038 | [9 empty] | 8.961e-09
2009-03-31 | 九州地方整備局 | 川内川 | 川内川 | 右岸 | 89.8 | I3 | 天端 | B.I3 P-7 | 7.15 | 7.45 | 10 |  | 2.611 |  |  | 52.5 | 42 | 5.5 |  | 5.5 | 4.9135 | 2.4605 | 0.3516 | 0.1694 | 29.0053 | 0.3 | [6 empty] | 0.00032225 | 0.00028696
2009-03-31 | 九州地方整備局 | 川内川 | 川内川 | 右岸 | 89.8 | I3 | 天端 | B.I3 P-8 | 9.15 | 9.45 | 8 |  | 2.562 |  |  | 21.6 | 64.6 | 9.6 | 4.2 | 13.8 | 0.6005 | 0.4482 | 0.154 | 0.0375 | 16.0133 | 2.72 | [6 empty] | 4.7587e-05 | 1.4062e-05
2009-03-31 | 九州地方整備局 | 川内川 | 川内川 | 右岸 | 89.8 | I3 | 天端 | B.I3 P-9 | 11.15 | 11.45 | 12 |  | 2.513 |  |  | 24.4 | 69.8 | 5.8 |  | 5.8 | 1.0553 | 0.8047 | 0.3902 | 0.1687 | 6.2555 | 1.53 | [6 empty] | 0.00041022 | 0.0002846
2009-03-31 | 九州地方整備局 | 川内川 | 川内川 | 右岸 | 89.8 | I3 | 天端 | B.I3 P-10 | 12.15 | 12.45 | 44 |  | 2.663 |  |  | 78.9 | 17.4 | 3.7 |  | 3.7 | 22.6102 | 19.8868 | 1.5863 | 0.3397 | 66.5593 | 5.56 | [6 empty] | 0.010575 | 0.001154
2009-03-31 | 九州地方整備局 | 川内川 | 川内川 | 右岸 | 89.8 | I3 | 天端 | B.I3 P-11 | 13.15 | 13.45 | 16 |  | 2.43 |  |  | 10.3 | 70.5 | 15.2 | 4 | 19.2 | 0.3956 | 0.2967 | 0.0811 | 0.0266 | 14.8722 | 2.25 | [6 empty] | 1.077e-05 | 7.0756e-06
2009-03-31 | 九州地方整備局 | 川内川 | 川内川 | 右岸 | 89.8 | I3 | 天端 | B.I3 P-12 | 15.05 | 15.1 | 50 |  | 2.344 |  |  | 16.8 | 66.5 | 11.7 | 5 | 16.7 | 0.4668 | 0.3318 | 0.1002 | 0.0249 | 18.747 | 2.39 | [6 empty] | 1.758e-05 | 6.2001e-06
2009-03-31 | 九州地方整備局 | 川内川 | 川内川 | 右岸 | 89.8 | I3 | 天端 | B.I3 P-13 | 17 | 17.05 | 50 |  | 2.282 |  |  | 10.4 | 68.8 | 13.3 | 7.5 | 20.8 | 0.3912 | 0.2847 | 0.0669 | 0.0124 | 31.5484 | 4.17 | [6 empty] | 6.8947e-06 | 1.5376e-06
2009-03-31 | 九州地方整備局 | 川内川 | 川内川 | 右岸 | 89.8 | I3 | 天端 | B.I3 P-14 | 19 | 19.03 | 50 |  | 2.22 |  |  | 11.7 | 71.2 | 13.9 | 3.2 | 17.1 | 0.7203 | 0.4318 | 0.0963 | 0.0288 | 25.0104 | 1.49 | [6 empty] | 1.6035e-05 | 8.2944e-06
2009-03-31 | 九州地方整備局 | 川内川 | 川内川 | 右岸 | 89.8 | I3 | 天端 | B.I3 P-15 | 21 | 21.03 | 50 |  | 2.221 |  |  | 20.3 | 65.8 | 11.3 | 2.6 | 13.9 | 0.5475 | 0.3663 | 0.1151 | 0.0417 | 13.1295 | 1.36 | [6 empty] | 2.4239e-05 | 1.7389e-05
2009-03-31 | 九州地方整備局 | 川内川 | 川内川 | 右岸 | 89.8 | I3 | 天端 | B.I3 P-16 | 23 | 23.04 | 50 |  | 2.274 |  |  | 24.9 | 58.1 | 13.5 | 3.5 | 17 | 0.7185 | 0.44 | 0.0948 | 0.0376 | 19.109 | 1.13 | [6 empty] | 1.5462e-05 | 1.4138e-05
2009-03-31 | 九州地方整備局 | 川内川 | 川内川 | 右岸 | 89.8 | I3 | 天端 | B.I3 P-17 | 25 | 25.04 | 50 |  | 2.282 |  |  | 26.7 | 59.5 | 10.4 | 3.4 | 13.8 | 0.7786 | 0.474 | 0.1353 | 0.0418 | 18.6268 | 1.45 | [6 empty] | 3.5255e-05 | 1.7472e-05
2009-03-31 | 九州地方整備局 | 川内川 | 川内川 | 右岸 | 89.8 | I3 | 天端 | B.I3 P-1 | 1.15 | 1.45 | 8 |  | 2.519 |  |  | 5.6 | 57.1 | 25.6 | 11.7 | 37.3 | 0.2674 | 0.1826 | 0.0144 | 0.0031 | 86.2581 | 1.86 | [6 empty] | 1.963e-07 | 9.61e-08
2009-03-31 | 九州地方整備局 | 川内川 | 川内川 | 右岸 | 89.8 | I3 | 天端 | B.I3 P-2 | 2.15 | 2.45 | 6 |  | 2.558 |  |  | 12.8 | 63.2 | 16.2 | 7.8 | 24 | 0.3029 | 0.2401 | 0.0481 | 0.0087 | 34.8161 | 5.69 | [6 empty] | 3.2102e-06 | 7.569e-07
2009-03-31 | 九州地方整備局 | 川内川 | 川内川 | 右岸 | 89.8 | I3 | 天端 | B.I3 P-3 | 3.15 | 3.45 | 7 |  | 2.441 |  |  | 26.2 | 47.5 | 17.7 | 8.6 | 26.3 | 0.4204 | 0.2903 | 0.0351 | 0.007 | 60.0571 | 4.26 | [6 empty] | 1.547e-06 | 4.9e-07
2009-03-31 | 九州地方整備局 | 川内川 | 川内川 | 右岸 | 89.8 | I3 | 天端 | B.I3 P-4 | 4.15 | 4.45 | 5 |  | 2.472 |  |  | 5.4 | 50.3 | 30.4 | 13.9 | 44.3 | 0.2006 | 0.1114 | 0.011 | 0.0028 | 71.6429 | 1.29 | [6 empty] | 1.0517e-07 | 7.84e-08
2009-03-31 | 九州地方整備局 | 川内川 | 川内川 | 右岸 | 94.164 | K1 | 天端 | B.K1 P-4 | 4.15 | 4.45 | 13 |  | 2.457 |  |  | 20.3 | 40.5 | 28.6 | 10.6 | 39.2 | 0.1907 | 0.1355 | 0.0206 | 0.0043 | 44.3488 | 2.13 | [6 empty] | 4.5002e-07 | 1.849e-07
2009-03-31 | 九州地方整備局 | 川内川 | 川内川 | 右岸 | 94.164 | K1 | 天端 | B.K1 P-5 | 6.15 | 6.45 | 7 |  | 2.503 |  |  | 0 | 26.1 | 57.1 | 16.8 | 73.9 | 0.0457 | 0.03 | 0.0066 | 0.0024 | 19.0417 | 1.4 | [6 empty] | 3.2202e-08 | 5.76e-08
2009-03-31 | 九州地方整備局 | 川内川 | 川内川 | 右岸 | 94.164 | K1 | 天端 | B.K1 P-6 | 9.15 | 9.45 | 35 |  | 2.651 |  |  | 65.9 | 28.5 | 5.6 |  | 5.6 | 10.2952 | 6.4125 | 0.4465 | 0.1778 | 57.9033 | 0.75 | [6 empty] | 0.00056058 | 0.00031613
2009-03-31 | 九州地方整備局 | 川内川 | 川内川 | 右岸 | 94.164 | K1 | 天端 | B.K1 P-7 | 10.15 | 10.45 | 15 |  | 2.592 |  |  | 0 | 22.8 | 57.9 | 19.3 | 77.2 | 0.0387 | 0.0267 | 0.0053 | 0.0011 | 35.1818 | 2.64 | [6 empty] | 1.9371e-08 | 1.21e-08
2009-03-31 | 九州地方整備局 | 川内川 | 川内川 | 右岸 | 94.164 | K1 | 天端 | B.K1 P-8 | 11.15 | 11.45 | 8 |  | 2.533 |  |  | 1.9 | 7.5 | 59.8 | 30.8 | 90.6 | 0.0226 | 0.0153 | 0.0015 |  |  |  | 70.7 | 43.6 | 27.1 |  |  |  | 1.0399e-09
2009-03-31 | 九州地方整備局 | 川内川 | 川内川 | 右岸 | 94.164 | K1 | 天端 | B.K1 P-9 | 13.15 | 13.45 | 9 |  | 2.485 |  |  | 0 | 1 | 58.5 | 40.5 | 99 | 0.0119 | 0.0081 |  |  |  |  | 72.5 | 43.1 | 29.4
2009-03-31 | 九州地方整備局 | 川内川 | 川内川 | 右岸 | 94.164 | K1 | 天端 | B.K1 P-1 | 1.15 | 1.45 | 4 |  | 2.28 |  |  | 11.1 | 37.5 | 40.7 | 10.7 | 51.4 | 0.1168 | 0.0704 | 0.0129 | 0.0043 | 27.1628 | 1.27 | [6 empty] | 1.5214e-07 | 1.849e-07
2009-03-31 | 九州地方整備局 | 川内川 | 川内川 | 右岸 | 94.164 | K1 | 天端 | B.K1 P-2 | 2.15 | 2.45 | 15 |  | 2.475 |  |  | 16.5 | 38.7 | 33.4 | 11.4 | 44.8 | 0.1427 | 0.0937 | 0.0157 | 0.0037 | 38.5676 | 2.06 | [6 empty] | 2.3983e-07 | 1.369e-07
2009-03-31 | 九州地方整備局 | 川内川 | 川内川 | 右岸 | 94.164 | K1 | 天端 | B.K1 P-3 | 3.15 | 3.45 | 10 |  | 2.466 |  |  | 18.8 | 46.4 | 25 | 9.8 | 34.8 | 0.2176 | 0.1575 | 0.0183 | 0.0052 | 41.8462 | 2.12 | [6 empty] | 3.4206e-07 | 2.704e-07
2009-03-31 | 九州地方整備局 | 川内川 | 川内川 | 右岸 | 95.2 | K2 | 天端 | B.K2 P-8 | 8.15 | 8.45 | 5 |  | 2.467 |  |  | 0 | 46.3 | 41.2 | 12.5 | 53.7 | 0.0971 | 0.0643 | 0.0117 | 0.0027 | 35.963 | 2.05 | [6 empty] | 1.2134e-07 | 7.29e-08
2009-03-31 | 九州地方整備局 | 川内川 | 川内川 | 右岸 | 95.2 | K2 | 天端 | B.K2 P-9 | 9.15 | 9.45 | 12 |  | 2.698 |  |  | 8.3 | 86.8 | 4.9 |  | 4.9 | 0.5094 | 0.4682 | 0.3144 | 0.1823 | 2.7943 | 1.57 | [6 empty] | 0.00024869 | 0.00033233
2009-03-31 | 九州地方整備局 | 川内川 | 川内川 | 右岸 | 95.2 | K2 | 天端 | B.K2 P-10 | 11.15 | 11.45 | 27 |  | 2.667 |  |  | 68.7 | 24.1 | 7.2 |  | 7.2 | 10.6524 | 8.6104 | 0.4767 | 0.1486 | 71.6851 | 1.83 | [6 empty] | 0.00065237 | 0.00022082
2009-03-31 | 九州地方整備局 | 川内川 | 川内川 | 右岸 | 95.2 | K2 | 天端 | B.K2 P-11 | 13.15 | 13.45 | 21 |  | 2.337 |  |  | 3.8 | 71.7 | 18.7 | 5.8 | 24.5 | 0.2682 | 0.2189 | 0.0542 | 0.0131 | 20.4733 | 3.39 | [6 empty] | 4.2333e-06 | 1.7161e-06
2009-03-31 | 九州地方整備局 | 川内川 | 川内川 | 右岸 | 95.2 | K2 | 天端 | B.K2 P-12 | 15.15 | 15.45 | 23 |  | 2.365 |  |  | 1.5 | 64.4 | 27.8 | 6.3 | 34.1 | 0.2115 | 0.1568 | 0.0293 | 0.0106 | 19.9528 | 1.59 | [6 empty] | 1.018e-06 | 1.1236e-06
2009-03-31 | 九州地方整備局 | 川内川 | 川内川 | 右岸 | 95.2 | K2 | 天端 | B.K2 P-13 | 17.15 | 17.45 | 29 |  | 2.4 |  |  | 1.7 | 72.2 | 19.7 | 6.4 | 26.1 | 0.2759 | 0.2261 | 0.0408 | 0.0103 | 26.7864 | 3.73 | [6 empty] | 2.1923e-06 | 1.0609e-06
2009-03-31 | 九州地方整備局 | 川内川 | 川内川 | 右岸 | 95.2 | K2 | 天端 | B.K2 P-14 | 19.15 | 19.45 | 36 |  | 2.355 |  |  | 2.9 | 77.9 | 14.8 | 4.4 | 19.2 | 0.2938 | 0.2472 | 0.0822 | 0.0202 | 14.5446 | 3.73 | [6 empty] | 1.1111e-05 | 4.0804e-06
2009-03-31 | 九州地方整備局 | 川内川 | 川内川 | 右岸 | 95.2 | K2 | 天端 | B.K2 P-15 | 21.15 | 21.41 | 50 |  | 2.54 |  |  | 1.6 | 81.6 | 13.4 | 3.4 | 16.8 | 0.4465 | 0.3506 | 0.1154 | 0.0267 | 16.7228 | 3.26 | [6 empty] | 2.4385e-05 | 7.1289e-06
2009-03-31 | 九州地方整備局 | 川内川 | 川内川 | 右岸 | 95.2 | K2 | 天端 | B.K2 P-16 | 23.15 | 23.25 | 50 |  | 2.55 |  |  | 11.3 | 72.9 | 10.7 | 5.1 | 15.8 | 0.5745 | 0.4264 | 0.1203 | 0.0265 | 21.6792 | 2.8 | [6 empty] | 2.6852e-05 | 7.0225e-06
2009-03-31 | 九州地方整備局 | 川内川 | 川内川 | 右岸 | 95.2 | K2 | 天端 | B.K2 P-17 | 25.15 | 25.36 | 50 |  | 2.572 |  |  | 3.9 | 81 | 10 | 5.1 | 15.1 | 0.5116 | 0.397 | 0.1239 | 0.0256 | 19.9844 | 3.16 | [6 empty] | 2.8751e-05 | 6.5536e-06
2009-03-31 | 九州地方整備局 | 川内川 | 川内川 | 右岸 | 95.2 | K2 | 天端 | B.K2 P-18 | 27.15 | 27.41 | 50 |  | 2.602 |  |  | 20 | 38 | 29.5 | 12.5 | 42 | 0.2255 | 0.1336 | 0.0125 | 0.0032 | 70.4688 | 1.33 | [6 empty] | 1.4143e-07 | 1.024e-07
2009-03-31 | 九州地方整備局 | 川内川 | 川内川 | 右岸 | 95.2 | K2 | 天端 | B.K2 P-1 | 1.15 | 1.45 | 13 |  | 2.545 |  |  | 29.8 | 53 | 12 | 5.2 | 17.2 | 0.5183 | 0.3464 | 0.1128 | 0.0174 | 29.7874 | 4.02 | [6 empty] | 2.3131e-05 | 3.0276e-06
2009-03-31 | 九州地方整備局 | 川内川 | 川内川 | 右岸 | 95.2 | K2 | 天端 | B.K2 P-2 | 2.15 | 2.45 | 13 |  | 2.509 |  |  | 45.3 | 38.9 | 11.3 | 4.5 | 15.8 | 4.7958 | 0.5785 | 0.1182 | 0.0246 | 194.9512 | 0.32 | [6 empty] | 2.5778e-05 | 6.0516e-06
2009-03-31 | 九州地方整備局 | 川内川 | 川内川 | 右岸 | 95.2 | K2 | 天端 | B.K2 P-3 | 3.15 | 3.45 | 11 |  | 2.432 |  |  | 0.4 | 62 | 30.3 | 7.3 | 37.6 | 0.1764 | 0.1249 | 0.0276 | 0.0088 | 20.0455 | 1.7 | [6 empty] | 8.8631e-07 | 7.744e-07
2009-03-31 | 九州地方整備局 | 川内川 | 川内川 | 右岸 | 95.2 | K2 | 天端 | B.K2 P-4 | 4.15 | 4.45 | 12 |  | 2.475 |  |  | 5.9 | 71 | 16.5 | 6.6 | 23.1 | 0.2935 | 0.2415 | 0.0566 | 0.0109 | 26.9266 | 4.63 | [6 empty] | 4.6803e-06 | 1.1881e-06
2009-03-31 | 九州地方整備局 | 川内川 | 川内川 | 右岸 | 95.2 | K2 | 天端 | B.K2 P-5 | 5.15 | 5.45 | 13 |  | 2.48 |  |  | 7.9 | 65.9 | 19.7 | 6.5 | 26.2 | 0.2891 | 0.2265 | 0.0486 | 0.0133 | 21.7368 | 2.31 | [6 empty] | 3.288e-06 | 1.7689e-06
2009-03-31 | 九州地方整備局 | 川内川 | 川内川 | 右岸 | 95.2 | K2 | 天端 | B.K2 P-6 | 6.15 | 6.45 | 6 |  | 2.419 |  |  | 2.5 | 49.9 | 36.4 | 11.2 | 47.6 | 0.1314 | 0.0863 | 0.0136 | 0.0037 | 35.5135 | 1.59 | [6 empty] | 1.7195e-07 | 1.369e-07
2009-03-31 | 九州地方整備局 | 川内川 | 川内川 | 右岸 | 95.2 | K2 | 天端 | B.K2 P-7 | 7.15 | 7.45 | 5 |  | 2.459 |  |  | 0.1 | 25.3 | 54.1 | 20.5 | 74.6 | 0.038 | 0.0249 | 0.0047 | [9 empty] | 1.4664e-08
2009-03-31 | 九州地方整備局 | 川内川 | 川内川 | 右岸 | 96.86 | K天端 | 天端 | B.K天端 P-7 | 7.15 | 7.45 | 1.8 |  | 2.488 |  |  | 0 | 37.4 | 48.5 | 14.1 | 62.6 | 0.0676 | 0.0451 | 0.0087 | 0.0031 | 21.8065 | 1.4 | [6 empty] | 6.1075e-08 | 9.61e-08
2009-03-31 | 九州地方整備局 | 川内川 | 川内川 | 右岸 | 96.86 | K天端 | 天端 | B.K天端 P-8 | 9.15 | 9.45 | 12 |  | 2.653 |  |  | 76.6 | 20.6 | 2.8 |  | 2.8 | 10.9913 | 6.8513 | 1.4229 | 0.5128 | 21.4339 | 1.64 | [6 empty] | 0.0082206 | 0.0026296
2009-03-31 | 九州地方整備局 | 川内川 | 川内川 | 右岸 | 96.86 | K天端 | 天端 | B.K天端 P-9 | 10.15 | 10.45 | 12 |  | 2.602 |  |  | 55.2 | 43.7 | 1.1 |  | 1.1 | 6.6372 | 3.438 | 0.3516 | 0.2224 | 29.8435 | 0.2 | [6 empty] | 0.00032225 | 0.00049462
2009-03-31 | 九州地方整備局 | 川内川 | 川内川 | 右岸 | 96.86 | K天端 | 天端 | B.K天端 P-10 | 12.15 | 12.45 | 25 |  | 2.569 |  |  | 83.9 | 13.2 | 2.9 |  | 2.9 | 16.4109 | 12.3302 | 2.8523 | 0.6949 | 23.6162 | 2.2 | [6 empty] | 0.04118 | 0.0048289
2009-03-31 | 九州地方整備局 | 川内川 | 川内川 | 右岸 | 96.86 | K天端 | 天端 | B.K天端 P-11 | 13.15 | 13.45 | 21 |  | 2.356 |  |  | 6.5 | 76.8 | 11.4 | 5.3 | 16.7 | 0.4043 | 0.3257 | 0.1165 | 0.0186 | 21.7366 | 4.9 | [6 empty] | 2.4927e-05 | 3.4596e-06
2009-03-31 | 九州地方整備局 | 川内川 | 川内川 | 右岸 | 96.86 | K天端 | 天端 | B.K天端 P-12 | 15.15 | 15.45 | 25 |  | 2.341 |  |  | 5 | 79 | 11.8 | 4.2 | 16 | 0.3594 | 0.295 | 0.1139 | 0.0246 | 14.6098 | 3.73 | [6 empty] | 2.3657e-05 | 6.0516e-06
2009-03-31 | 九州地方整備局 | 川内川 | 川内川 | 右岸 | 96.86 | K天端 | 天端 | B.K天端 P-13 | 17.15 | 17.45 | 30 |  | 2.366 |  |  | 7 | 71.1 | 17.8 | 4.1 | 21.9 | 0.3434 | 0.2782 | 0.0646 | 0.016 | 21.4625 | 4.16 | [6 empty] | 6.3578e-06 | 2.56e-06
2009-03-31 | 九州地方整備局 | 川内川 | 川内川 | 右岸 | 96.86 | K天端 | 天端 | B.K天端 P-14 | 19.15 | 19.45 | 33 |  | 2.39 |  |  | 4.5 | 78.2 | 14.4 | 2.9 | 17.3 | 0.3774 | 0.3006 | 0.1039 | 0.0254 | 14.8583 | 3.15 | [6 empty] | 1.912e-05 | 6.4516e-06
2009-03-31 | 九州地方整備局 | 川内川 | 川内川 | 右岸 | 96.86 | K天端 | 天端 | B.K天端 P-15 | 21.15 | 21.45 | 35 |  | 2.435 |  |  | 2.6 | 80.4 | 14.1 | 2.9 | 17 | 0.3915 | 0.315 | 0.1078 | 0.0261 | 15 | 3.29 | [6 empty] | 2.0825e-05 | 6.8121e-06
2009-03-31 | 九州地方整備局 | 川内川 | 川内川 | 右岸 | 96.86 | K天端 | 天端 | B.K天端 P-16 | 23.15 | 23.45 | 38 |  | 2.271 |  |  | 17.2 | 66.1 | 13.7 | 3 | 16.7 | 0.5071 | 0.377 | 0.1033 | 0.0248 | 20.4476 | 3.03 | [6 empty] | 1.8866e-05 | 6.1504e-06
2009-03-31 | 九州地方整備局 | 川内川 | 川内川 | 右岸 | 96.86 | K天端 | 天端 | B.K天端 P-17 | 25.15 | 25.44 | 50 |  | 2.513 |  |  | 8.9 | 78.7 | 9.6 | 2.8 | 12.4 | 0.5548 | 0.4307 | 0.1508 | 0.0562 | 9.8719 | 1.87 | [6 empty] | 4.5327e-05 | 3.1584e-05
2009-03-31 | 九州地方整備局 | 川内川 | 川内川 | 右岸 | 96.86 | K天端 | 天端 | B.K天端 P-18 | 27.15 | 27.43 | 50 |  | 2.61 |  |  | 5.7 | 84.6 | 9.7 |  | 9.7 | 0.5578 | 0.4478 | 0.1894 | 0.0785 | 7.1057 | 1.69 | [6 empty] | 7.6858e-05 | 6.1622e-05
2009-03-31 | 九州地方整備局 | 川内川 | 川内川 | 右岸 | 96.86 | K天端 | 天端 | B.K天端 P-1 | 1.15 | 1.45 | 8 |  | 2.484 |  |  | 10.2 | 62.4 | 20 | 7.4 | 27.4 | 0.309 | 0.2566 | 0.0358 | 0.0091 | 33.956 | 3.61 | [6 empty] | 1.6194e-06 | 8.281e-07
2009-03-31 | 九州地方整備局 | 川内川 | 川内川 | 右岸 | 96.86 | K天端 | 天端 | B.K天端 P-2 | 2.15 | 2.45 | 20 |  | 2.417 |  |  | 7 | 62.8 | 21.2 | 9 | 30.2 | 0.3182 | 0.2289 | 0.0295 | 0.0064 | 49.7187 | 2.7 | [6 empty] | 1.0341e-06 | 4.096e-07
2009-03-31 | 九州地方整備局 | 川内川 | 川内川 | 右岸 | 96.86 | K天端 | 天端 | B.K天端 P-3 | 3.15 | 3.45 | 14 |  | 2.463 |  |  | 6.4 | 58.3 | 24.8 | 10.5 | 35.3 | 0.2743 | 0.1867 | 0.0198 | 0.0045 | 60.9556 | 2.32 | [6 empty] | 4.1056e-07 | 2.025e-07
2009-03-31 | 九州地方整備局 | 川内川 | 川内川 | 右岸 | 96.86 | K天端 | 天端 | B.K天端 P-4 | 4.15 | 4.45 | 10 |  | 2.425 |  |  | 6 | 58 | 24.8 | 11.2 | 36 | 0.2791 | 0.1852 | 0.0166 | 0.004 | 69.775 | 1.95 | [6 empty] | 2.7289e-07 | 1.6e-07
2009-03-31 | 九州地方整備局 | 川内川 | 川内川 | 右岸 | 96.86 | K天端 | 天端 | B.K天端 P-5 | 5.15 | 5.45 | 15 |  | 2.477 |  |  | 4.8 | 68.4 | 18.9 | 7.9 | 26.8 | 0.3541 | 0.2726 | 0.039 | 0.0098 | 36.1327 | 2.75 | [6 empty] | 1.9747e-06 | 9.604e-07
2009-03-31 | 九州地方整備局 | 川内川 | 川内川 | 右岸 | 96.86 | K天端 | 天端 | B.K天端 P-6 | 6.15 | 6.45 | 7 |  | 2.374 |  |  | 1.1 | 53 | 38.5 | 7.4 | 45.9 | 0.1193 | 0.0866 | 0.0223 | 0.0081 | 14.7284 | 1.65 | [6 empty] | 5.4078e-07 | 6.561e-07
2009-03-31 | 九州地方整備局 | 川内川 | 川内川 | 右岸 | 96.86 | K川表 | 表のり | B.K川表 P-5 | 5.15 | 5.45 | 7 |  | 2.644 |  |  | 24.4 | 75 | 0.6 |  | 0.6 | 0.6452 | 0.5512 | 0.3643 | 0.2709 | 2.3817 | 1.06 | [6 empty] | 0.00034987 | 0.00073387
2009-03-31 | 九州地方整備局 | 川内川 | 川内川 | 右岸 | 96.86 | K川表 | 表のり |  | 6 | 6.3 | 0 | [18 empty] | 0.000113
2009-03-31 | 九州地方整備局 | 川内川 | 川内川 | 右岸 | 96.86 | K川表 | 表のり | B.K川表 P-6 | 6.15 | 6.45 | 14 |  | 2.704 |  |  | 80.6 | 16.9 | 2.5 |  | 2.5 | 17.1173 | 13.1087 | 2.1287 | 0.7728 | 22.1497 | 1.71 | [6 empty] | 0.020905 | 0.0059722
2009-03-31 | 九州地方整備局 | 川内川 | 川内川 | 右岸 | 96.86 | K川表 | 表のり | B.K川表 P-7 | 8.15 | 8.45 | 17 |  | 2.394 |  |  | 2.3 | 78.3 | 15.4 | 4 | 19.4 | 0.3226 | 0.2625 | 0.0792 | 0.0263 | 12.2662 | 2.62 | [6 empty] | 1.0194e-05 | 6.9169e-06
2009-03-31 | 九州地方整備局 | 川内川 | 川内川 | 右岸 | 96.86 | K川表 | 表のり |  | 9 | 9.5 | 0 | [18 empty] | 4.16e-05
2009-03-31 | 九州地方整備局 | 川内川 | 川内川 | 右岸 | 96.86 | K川表 | 表のり | B.K川表 P-8 | 10.15 | 10.45 | 21 |  | 2.34 |  |  | 8.5 | 71.4 | 14.3 | 5.8 | 20.1 | 0.3445 | 0.2776 | 0.0746 | 0.0242 | 14.2355 | 2.3 | [6 empty] | 8.8743e-06 | 5.8564e-06
2009-03-31 | 九州地方整備局 | 川内川 | 川内川 | 右岸 | 96.86 | K川表 | 表のり | B.K川表 P-9 | 12.15 | 12.45 | 22 |  | 2.388 |  |  | 3.1 | 80 | 12.9 | 4 | 16.9 | 0.3447 | 0.2735 | 0.0934 | 0.0312 | 11.0481 | 2.12 | [6 empty] | 1.4938e-05 | 9.7344e-06
2009-03-31 | 九州地方整備局 | 川内川 | 川内川 | 右岸 | 96.86 | K川表 | 表のり | B.K川表 P-10 | 14.15 | 14.45 | 25 |  | 2.265 |  |  | 27.4 | 56.1 | 10 | 6.5 | 16.5 | 0.5494 | 0.3687 | 0.11 | 0.0199 | 27.608 | 3.11 | [6 empty] | 2.1823e-05 | 3.9601e-06
2009-03-31 | 九州地方整備局 | 川内川 | 川内川 | 右岸 | 96.86 | K川表 | 表のり | B.K川表 P-1 | 1.15 | 1.45 | 12 |  | 2.548 |  |  | 2.6 | 76.3 | 16.1 | 5 | 21.1 | 0.4142 | 0.327 | 0.0647 | 0.0169 | 24.5089 | 4.3 | [6 empty] | 6.3807e-06 | 2.8561e-06
2009-03-31 | 九州地方整備局 | 川内川 | 川内川 | 右岸 | 96.86 | K川表 | 表のり | B.K川表 S-1 | 1.5 | 2.5 | 3 | 1.496 | 2.299 | 1.232 | 0.8378 | 11.5 | 60.4 | 21.1 | 7 | 28.1 | 0.1856 | 0.148 | 0.0483 | 0.0135 | 13.7481 | 2.66 | [5 empty] | 4.24e-06 | 3.2412e-06 | 1.8225e-06 |  | 4.4178e-06 | CUB |  |  |  |  | 39 | 37.9 | 4.6 | 43.2
2009-03-31 | 九州地方整備局 | 川内川 | 川内川 | 右岸 | 96.86 | K川表 | 表のり | B.K川表 P-2 | 2.15 | 2.45 | 3 |  | 2.248 |  |  | 1.9 | 66.2 | 23.9 | 8 | 31.9 | 0.1977 | 0.1505 | 0.0298 | 0.0087 | 22.7241 | 2.46 | [6 empty] | 1.0587e-06 | 7.569e-07
2009-03-31 | 九州地方整備局 | 川内川 | 川内川 | 右岸 | 96.86 | K川表 | 表のり | B.K川表 P-3 | 3.15 | 3.45 | 18 |  | 2.636 |  |  | 76.5 | 18.6 | 4.9 |  | 4.9 | 15.649 | 12.6724 | 0.9653 | 0.2664 | 58.7425 | 8.48 | [6 empty] | 0.0033455 | 0.00070969
2009-03-31 | 九州地方整備局 | 川内川 | 川内川 | 右岸 | 96.86 | K川表 | 表のり | B.K川表 P-4 | 4.15 | 4.45 | 10 |  | 2.421 |  |  | 1.2 | 36 | 48.8 | 14 | 62.8 | 0.0696 | 0.052 | 0.0109 | 0.0013 | 53.5385 | 5.55 | [6 empty] | 1.0297e-07 | 1.69e-08
2009-03-31 | 九州地方整備局 | 川内川 | 川内川 | 右岸 | 96.86 | K川裏 | 裏のり | B.K川裏 P-3 | 3.15 | 3.45 | 1 |  | 2.493 |  |  | 0.1 | 24.3 | 65.2 | 10.4 | 75.6 | 0.0536 | 0.0413 | 0.0129 | 0.0045 | 11.9111 | 2.1 | [6 empty] | 1.5214e-07 | 2.025e-07
2009-03-31 | 九州地方整備局 | 川内川 | 川内川 | 右岸 | 96.86 | K川裏 | 裏のり | B.K川裏 S-3 | 3.25 | 4.25 | 1 | 1.465 | 2.547 | 1.763 | 1.9832 | 1.1 | 24.6 | 53.3 | 21 | 74.3 | 0.0462 | 0.0311 | 0.0044 |  |  |  | 45.6 | 33.9 | 11.7 |  |  | 2.99e-08 | 1.2586e-08 |  |  |  | UU | [8 empty] | 35.3 | 12.8
2009-03-31 | 九州地方整備局 | 川内川 | 川内川 | 右岸 | 96.86 | K川裏 | 裏のり | B.K川裏 P-4 | 5.15 | 5.45 | 28 |  | 2.665 |  |  | 79.5 | 19.2 | 1.3 |  | 1.3 | 16.3087 | 12.9484 | 1.8922 | 0.5114 | 31.8903 | 3.21 | [6 empty] | 0.015912 | 0.0026153
2009-03-31 | 九州地方整備局 | 川内川 | 川内川 | 右岸 | 96.86 | K川裏 | 裏のり |  | 7 | 7.3 | 0 | [18 empty] | 0.000273
2009-03-31 | 九州地方整備局 | 川内川 | 川内川 | 右岸 | 96.86 | K川裏 | 裏のり | B.K川裏 P-5 | 7.15 | 7.45 | 13 |  | 2.647 |  |  | 66.4 | 31.4 | 2.2 |  | 2.2 | 9.1044 | 6.099 | 0.759 | 0.3994 | 22.7952 | 0.63 | [6 empty] | 0.0019166 | 0.0015952
2009-03-31 | 九州地方整備局 | 川内川 | 川内川 | 右岸 | 96.86 | K川裏 | 裏のり | B.K川裏 S-1 | 0.2 | 1.15 | 10 | 1.483 | 2.477 | 1.425 | 1.1933 | 8.7 | 56.2 | 25.8 | 9.3 | 35.1 | 0.2379 | 0.1584 | 0.0207 | 0.0057 | 41.7368 | 2.1 | [5 empty] | 2.77e-06 | 4.551e-07 | 3.249e-07 |  | 5.7736e-07 | CUB |  |  |  |  | 50 | 22.5 | 19.6 | 36.7
2009-03-31 | 九州地方整備局 | 川内川 | 川内川 | 右岸 | 96.86 | K川裏 | 裏のり | B.K川裏 P-1 | 1.15 | 1.45 | 10 |  | 2.428 |  |  | 4 | 57.6 | 25.8 | 12.6 | 38.4 | 0.2323 | 0.1545 | 0.0147 | 0.0029 | 80.1034 | 2.45 | [6 empty] | 2.0591e-07 | 8.41e-08
2009-03-31 | 九州地方整備局 | 川内川 | 川内川 | 右岸 | 96.86 | K川裏 | 裏のり | B.K川裏 P-2 | 2.15 | 2.45 | 6 |  | 2.308 |  |  | 3.6 | 66.9 | 21.2 | 8.3 | 29.5 | 0.1937 | 0.1465 | 0.0312 | 0.008 | 24.2125 | 3.82 | [6 empty] | 1.1775e-06 | 6.4e-07
2009-03-31 | 九州地方整備局 | 川内川 | 川内川 | 右岸 | 100.6 | L-1(右岸100k600) | 天端 | B.L1-5 | 5.16 | 5.45 | 8 |  | 2.481 |  |  | 1.7 | 60.1 | 30.2 | 8 | 38.2 | 0.1531 | 0.1212 | 0.0265 | 0.0087 | 17.5977 | 1.95 | [6 empty] | 8.066e-07 | 7.569e-07
2009-03-31 | 九州地方整備局 | 川内川 | 川内川 | 右岸 | 100.6 | L-1(右岸100k600) | 天端 | B.L1-7 | 7.15 | 7.45 | 23 |  | 2.647 |  |  | 49.5 | 44.3 | 6.2 |  | 6.2 | 3.7583 | 1.9145 | 0.341 | 0.1788 | 21.0196 | 0.4 | [6 empty] | 0.00030019 | 0.00031969
2009-03-31 | 九州地方整備局 | 川内川 | 川内川 | 右岸 | 100.6 | L-1(右岸100k600) | 天端 | B.L1-8 | 8.15 | 8.45 | 43 |  | 2.667 |  |  | 74.8 | 20.4 | 4.8 |  | 4.8 | 11.7984 | 7.8589 | 1.1995 | 0.2976 | 39.6452 | 2.09 | [6 empty] | 0.0055341 | 0.00088566
2009-03-31 | 九州地方整備局 | 川内川 | 川内川 | 右岸 | 100.6 | L-1(右岸100k600) | 天端 | B.L1-9 | 9.15 | 9.45 | 28 |  | 2.385 |  |  | 0 | 74.7 | 18.2 | 7.1 | 25.3 | 0.196 | 0.1619 | 0.0463 | 0.0106 | 18.4906 | 4.57 | [6 empty] | 2.9387e-06 | 1.1236e-06
2009-03-31 | 九州地方整備局 | 川内川 | 川内川 | 右岸 | 100.6 | L-1(右岸100k600) | 天端 | B.L1-11 | 11.15 | 11.45 | 34 |  | 2.416 |  |  | 0 | 82.8 | 12.2 | 5 | 17.2 | 0.2537 | 0.2079 | 0.093 | 0.0243 | 10.4403 | 2.88 | [6 empty] | 1.479e-05 | 5.9049e-06
2009-03-31 | 九州地方整備局 | 川内川 | 川内川 | 右岸 | 100.6 | L-1(右岸100k600) | 天端 | B.L1-13 | 13.15 | 13.45 | 38 |  | 2.37 |  |  | 3.4 | 78.1 | 13 | 5.5 | 18.5 | 0.2792 | 0.2234 | 0.0864 | 0.0215 | 12.986 | 3.05 | [6 empty] | 1.2471e-05 | 4.6225e-06
2009-03-31 | 九州地方整備局 | 川内川 | 川内川 | 右岸 | 100.6 | L-1(右岸100k600) | 天端 | B.L1-15 | 15.15 | 15.45 | 41 |  | 2.466 |  |  | 0.3 | 83.5 | 10.9 | 5.3 | 16.2 | 0.2889 | 0.236 | 0.1001 | 0.0318 | 9.0849 | 2.34 | [6 empty] | 1.7539e-05 | 1.0112e-05
2009-03-31 | 九州地方整備局 | 川内川 | 川内川 | 右岸 | 100.6 | L-1(右岸100k600) | 天端 | B.L1-17 | 17.15 | 17.45 | 47 |  | 2.587 |  |  | 10.7 | 81.4 | 7.9 |  | 7.9 | 0.7765 | 0.6033 | 0.2106 | 0.0998 | 7.7806 | 1.42 | [6 empty] | 9.8277e-05 | 9.96e-05
2009-03-31 | 九州地方整備局 | 川内川 | 川内川 | 右岸 | 100.6 | L-1(右岸100k600) | 天端 | B.L1-19 | 19.15 | 19.39 | 50 |  | 2.605 |  |  | 8.1 | 74.7 | 10.6 | 6.6 | 17.2 | 0.5324 | 0.4041 | 0.1049 | 0.0159 | 33.4843 | 4.54 | [6 empty] | 1.955e-05 | 2.5281e-06
2009-03-31 | 九州地方整備局 | 川内川 | 川内川 | 右岸 | 100.6 | L-1(右岸100k600) | 天端 | B.L1-21 | 21 | 21.27 | 50 |  | 2.573 |  |  | 5.5 | 82.2 | 7.5 | 4.8 | 12.3 | 0.5564 | 0.4402 | 0.1496 | 0.0501 | 11.1058 | 2.02 | [6 empty] | 4.4496e-05 | 2.51e-05
2009-03-31 | 九州地方整備局 | 川内川 | 川内川 | 右岸 | 100.6 | L-1(右岸100k600) | 天端 | B.L1-23 | 23.15 | 23.45 | 38 |  | 2.596 |  |  | 16.4 | 73.4 | 6.3 | 3.9 | 10.2 | 0.758 | 0.5722 | 0.1991 | 0.072 | 10.5278 | 1.76 | [6 empty] | 8.6288e-05 | 5.184e-05
2009-03-31 | 九州地方整備局 | 川内川 | 川内川 | 右岸 | 100.6 | L-1(右岸100k600) | 天端 | B.L1-24 | 24.15 | 24.45 | 20 |  | 2.45 |  |  | 0 | 3.9 | 61.1 | 35 | 96.1 | 0.0287 | 0.0168 |  |  |  |  | 90 | 55.6 | 34.4
2009-03-31 | 九州地方整備局 | 川内川 | 川内川 | 右岸 | 100.6 | L-1(右岸100k600) | 天端 | B.L1-25 | 25.15 | 25.45 | 47 |  | 2.692 |  |  | 0 | 14.9 | 62.6 | 22.5 | 85.1 | 0.0365 | 0.0264 | 0.0037 |  |  |  | 54.4 | 26.4 | 28 |  |  |  | 8.4241e-09
2009-03-31 | 九州地方整備局 | 川内川 | 川内川 | 右岸 | 100.6 | L-1(右岸100k600) | 天端 | B.L1-1 | 1.15 | 1.45 | 7 |  | 2.515 |  |  | 17.3 | 61.1 | 15.3 | 6.3 | 21.6 | 0.2656 | 0.2002 | 0.0656 | 0.0135 | 19.6741 | 3.92 | [6 empty] | 6.5882e-06 | 1.8225e-06
2009-03-31 | 九州地方整備局 | 川内川 | 川内川 | 右岸 | 100.6 | L-1(右岸100k600) | 天端 | B.L1-2 | 2 | 2.25 | 50 |  | 2.629 |  |  | 63.4 | 28.3 | 8.3 |  | 8.3 | 6.5643 | 4.0089 | 0.4381 | 0.1233 | 53.2384 | 1.65 | [6 empty] | 0.00053645 | 0.00015203
2009-03-31 | 九州地方整備局 | 川内川 | 川内川 | 右岸 | 100.6 | L-1(右岸100k600) | 天端 | B.L1-3 | 3.15 | 3.45 | 26 |  | 2.637 |  |  | 68.8 | 23.3 | 7.9 |  | 7.9 | 9.8267 | 7.2605 | 0.5269 | 0.1336 | 73.5531 | 2.42 | [6 empty] | 0.00082271 | 0.00017849
2009-03-31 | 九州地方整備局 | 川内川 | 川内川 | 右岸 | 100.6 | L-1(右岸100k600) | 天端 | B.L1-4 | 4.15 | 4.45 | 14 |  | 2.507 |  |  | 65.7 | 25.1 | 9.2 |  | 9.2 | 12.2022 | 7.0122 | 0.3346 | 0.0945 | 129.1238 | 0.97 | [6 empty] | 0.00028729 | 8.9303e-05
2009-03-31 | 九州地方整備局 | 川内川 | 川内川 | 右岸 | 102.41 | L縦断(右岸102k400+10m) | 天端 | B.Lc-4 | 4.15 | 4.45 | 4 |  | 2.497 |  |  | 10.5 | 65.1 | 19.1 | 5.3 | 24.4 | 0.2363 | 0.1846 | 0.051 | 0.0152 | 15.5461 | 2.99 | [6 empty] | 3.6765e-06 | 2.3104e-06
2009-03-31 | 九州地方整備局 | 川内川 | 川内川 | 右岸 | 102.41 | L縦断(右岸102k400+10m) | 天端 | B.Lc-7 | 7.15 | 7.45 | 35 |  | 2.639 |  |  | 62 | 30.9 | 4.6 | 2.5 | 7.1 | 6.2069 | 3.999 | 0.5373 | 0.1544 | 40.2001 | 1.42 | [6 empty] | 0.00086082 | 0.00023839
2009-03-31 | 九州地方整備局 | 川内川 | 川内川 | 右岸 | 102.41 | L縦断(右岸102k400+10m) | 天端 | B.Lc-8 | 8.15 | 8.45 | 20 |  | 2.319 |  |  | 0.1 | 71.1 | 23.6 | 5.2 | 28.8 | 0.1546 | 0.1313 | 0.0439 | 0.0166 | 9.3133 | 2.44 | [6 empty] | 2.5977e-06 | 2.7556e-06
2009-03-31 | 九州地方整備局 | 川内川 | 川内川 | 右岸 | 102.41 | L縦断(右岸102k400+10m) | 天端 | B.Lc-11 | 11.15 | 11.45 | 25 |  | 2.334 |  |  | 0.7 | 73.7 | 25.6 |  | 25.6 | 0.1662 | 0.1402
2009-03-31 | 九州地方整備局 | 川内川 | 川内川 | 右岸 | 102.41 | L縦断(右岸102k400+10m) | 天端 | B.Lc-14 | 14.15 | 14.45 | 29 |  | 2.325 |  |  | 2.5 | 75.4 | 22.1 |  | 22.1 | 0.1987 | 0.1657
2009-03-31 | 九州地方整備局 | 川内川 | 川内川 | 右岸 | 102.41 | L縦断(右岸102k400+10m) | 天端 | B.Lc-17 | 17.15 | 17.45 | 32 |  | 2.351 |  |  | 0.2 | 76.2 | 23.6 |  | 23.6 | 0.1892 | 0.1581
2009-03-31 | 九州地方整備局 | 川内川 | 川内川 | 右岸 | 102.41 | L縦断(右岸102k400+10m) | 天端 | B.Lc-20 | 20.15 | 20.45 | 40 |  | 2.408 |  |  | 0 | 81.7 | 18.3 |  | 18.3 | 0.2069 | 0.1743 | 0.081 | [9 empty] | 1.0739e-05
2009-03-31 | 九州地方整備局 | 川内川 | 川内川 | 右岸 | 102.41 | L縦断(右岸102k400+10m) | 天端 | B.Lc-23 | 23.15 | 23.45 | 40 |  | 2.401 |  |  | 1.2 | 81 | 17.8 |  | 17.8 | 0.234 | 0.1944 | 0.0857 | [9 empty] | 1.2238e-05
2009-03-31 | 九州地方整備局 | 川内川 | 川内川 | 右岸 | 102.41 | L縦断(右岸102k400+10m) | 天端 | B.Lc-1 | 1.15 | 1.45 | 9 |  | 2.457 |  |  | 42.7 | 46.1 | 7.8 | 3.4 | 11.2 | 2.6684 | 1.0722 | 0.204 | 0.063 | 42.3556 | 0.77 | [6 empty] | 9.1288e-05 | 3.969e-05
2009-03-31 | 九州地方整備局 | 川内川 | 川内川 | 右岸 | 102.41 | L縦断(右岸102k400+10m) | 天端 | B.Lc-2 | 2.15 | 2.45 | 7 |  | 2.492 |  |  | 7.6 | 70.8 | 16.5 | 5.1 | 21.6 | 0.2267 | 0.1827 | 0.0677 | 0.0181 | 12.5249 | 3.12 | [6 empty] | 7.0872e-06 | 3.2761e-06
2009-03-31 | 九州地方整備局 | 川内川 | 川内川 | 右岸 | 102.41 | L縦断(右岸102k400+10m) | 天端 | B.Lc-3 | 3.15 | 3.45 | 5 |  | 2.548 |  |  | 36.6 | 49.8 | 9.7 | 3.9 | 13.6 | 1.1351 | 0.4801 | 0.1299 | 0.0435 | 26.0943 | 0.84 | [6 empty] | 3.208e-05 | 1.8922e-05
2009-03-31 | 九州地方整備局 | 川内川 | 川内川 | 右岸 | 102.41 | L川表(右岸102k400+10m) | 表のり | B.Lf-P2 | 2.15 | 2.45 | 5 |  | 2.452 |  |  | 0 | 71.5 | 28.5 |  | 28.5 | 0.1644 | 0.1403
2009-03-31 | 九州地方整備局 | 川内川 | 川内川 | 右岸 | 102.41 | L川表(右岸102k400+10m) | 表のり | B.Lf-T2 | 2.5 | 3.5 | 5 | 1.419 | 2.448 | 1.471 | 1.2881 | 0.3 | 77.7 | 17.3 | 4.7 | 22 | 0.1764 | 0.1528 | 0.0643 | [8 empty] | 1.66e-05 | 6.2896e-06 |  |  |  | CU |  |  | 40.8 | 31.7
2009-03-31 | 九州地方整備局 | 川内川 | 川内川 | 右岸 | 102.41 | L川表(右岸102k400+10m) | 表のり | B.Lf-P4 | 4.15 | 4.45 | 17 |  | 2.673 |  |  | 51.9 | 42.8 | 5.3 |  | 5.3 | 4.7914 | 2.3401 | 0.3173 | 0.1817 | 26.3698 | 0.27 | [6 empty] | 0.00025404 | 0.00033015
2009-03-31 | 九州地方整備局 | 川内川 | 川内川 | 右岸 | 102.41 | L川表(右岸102k400+10m) | 表のり |  | 4.9 | 5.4 | 0 | [18 empty] | 5.13e-05
2009-03-31 | 九州地方整備局 | 川内川 | 川内川 | 右岸 | 102.41 | L川表(右岸102k400+10m) | 表のり | B.Lf-P5 | 5.15 | 5.45 | 33 |  | 2.708 |  |  | 73.1 | 21.6 | 5.3 |  | 5.3 | 7.8664 | 5.483 | 0.925 | 0.233 | 33.7614 | 3.19 | [6 empty] | 0.0030308 | 0.00054289
2009-03-31 | 九州地方整備局 | 川内川 | 川内川 | 右岸 | 102.41 | L川表(右岸102k400+10m) | 表のり | B.Lf-P6 | 6.15 | 6.45 | 21 |  | 2.306 |  |  | 0.1 | 73.7 | 26.2 |  | 26.2 | 0.1677 | 0.1439
2009-03-31 | 九州地方整備局 | 川内川 | 川内川 | 右岸 | 102.41 | L川表(右岸102k400+10m) | 表のり | B.Lf-P9 | 9.15 | 9.45 | 24 |  | 2.324 |  |  | 1.8 | 74.3 | 23.9 |  | 23.9 | 0.198 | 0.1639
2009-03-31 | 九州地方整備局 | 川内川 | 川内川 | 右岸 | 102.41 | L川表(右岸102k400+10m) | 表のり |  | 12 | 12.5 | 0 | [19 empty] | 7.47e-05
2009-03-31 | 九州地方整備局 | 川内川 | 川内川 | 右岸 | 102.41 | L川表(右岸102k400+10m) | 表のり | B.Lf-P12 | 12.15 | 12.45 | 30 |  | 2.308 |  |  | 1.9 | 70.7 | 27.4 |  | 27.4 | 0.189 | 0.1562
2009-03-31 | 九州地方整備局 | 川内川 | 川内川 | 右岸 | 102.41 | L川表(右岸102k400+10m) | 表のり | B.Lf-T1 | 1 | 2 | 3 | 1.533 | 2.516 | 1.294 | 0.94452 | 1 | 76.5 | 17.2 | 5.3 | 22.5 | 0.197 | 0.1643 | 0.0623 | [8 empty] | 1.12e-05 | 5.8456e-06 |  |  |  | CU |  |  | 30.8 | 29.5
2009-03-31 | 九州地方整備局 | 川内川 | 川内川 | 右岸 | 102.41 | L川裏(右岸102k400+10m) | 裏のり | B.Lr-T1 | 0.6 | 1.2 | 6 | 2.003 | 2.672 | 0.535 | 0.099759 | 47.2 | 31.3 | 14.7 | 6.8 | 21.5 | 4.114 | 1.5976 | 0.0638 | [8 empty] | 1.01e-05 | 6.1769e-06 |  |  |  | CU |  |  | 26.4 | 30.6
2009-03-31 | 九州地方整備局 | 川内川 | 川内川 | 右岸 | 102.41 | L川裏(右岸102k400+10m) | 裏のり | B.Lr-T2 | 2 | 3 | 4 | 1.521 | 2.708 | 1.42 | 1.1832 | 2.5 | 74.7 | 18.1 | 4.7 | 22.8 | 0.2412 | 0.1926 | 0.0603 | [8 empty] | 3.22e-05 | 5.4199e-06 |  |  |  | CU |  |  | 40.4 | 30.4
2009-03-31 | 九州地方整備局 | 川内川 | 川内川 | 右岸 | 102.41 | L川裏(右岸102k400+10m) | 裏のり | B.Lr-P4 | 4.15 | 4.45 | 26 |  | 2.306 |  |  | 71.8 | 24 | 4.2 |  | 4.2 | 12.0878 | 6.9837 | 0.6509 | 0.283 | 42.7131 | 1.71 | [6 empty] | 0.0013425 | 0.00080089
2009-03-31 | 九州地方整備局 | 川内川 | 川内川 | 右岸 | 102.41 | L川裏(右岸102k400+10m) | 裏のり |  | 4.8 | 5.3 | 0 | [18 empty] | 2.09e-05
2009-03-31 | 九州地方整備局 | 川内川 | 川内川 | 右岸 | 102.41 | L川裏(右岸102k400+10m) | 裏のり | B.Lr-P5 | 5.15 | 5.45 | 34 |  | 2.324 |  |  | 74.6 | 19.9 | 5.5 |  | 5.5 | 10.6075 | 6.954 | 1.1729 | 0.2673 | 39.6839 | 2.53 | [6 empty] | 0.0052539 | 0.00071449
2009-03-31 | 九州地方整備局 | 川内川 | 川内川 | 右岸 | 102.41 | L川裏(右岸102k400+10m) | 裏のり |  | 6 | 6.5 | 0 | [19 empty] | 4.25e-05
2009-03-31 | 九州地方整備局 | 川内川 | 川内川 | 右岸 | 102.41 | L川裏(右岸102k400+10m) | 裏のり | B.Lr-P6 | 6.15 | 6.45 | 18 |  | 2.308 |  |  | 1.1 | 91.5 | 7.4 |  | 7.4 | 0.2355 | 0.201 | 0.1175 | 0.0839 | 2.8069 | 1.05 | [6 empty] | 2.5426e-05 | 7.0392e-05
2009-03-31 | 九州地方整備局 | 川内川 | 川内川 | 右岸 | 103.2 | L-2(川内川右岸103k200) | 天端 | B.L2-4 | 4.15 | 4.45 | 8 |  | 2.431 |  |  | 0.3 | 66.6 | 24 | 9.1 | 33.1 | 0.1534 | 0.1297 | 0.0326 | 0.0072 | 21.3056 | 3.77 | [6 empty] | 1.3035e-06 | 5.184e-07
2009-03-31 | 九州地方整備局 | 川内川 | 川内川 | 右岸 | 103.2 | L-2(川内川右岸103k200) | 天端 | B.L2-5 | 5.15 | 5.45 | 11 |  | 2.494 |  |  | 9 | 68.1 | 15.7 | 7.2 | 22.9 | 0.2547 | 0.1952 | 0.0638 | 0.0131 | 19.4427 | 3.5 | [6 empty] | 6.1769e-06 | 1.7161e-06
2009-03-31 | 九州地方整備局 | 川内川 | 川内川 | 右岸 | 103.2 | L-2(川内川右岸103k200) | 天端 | B.L2-6 | 6.15 | 6.45 | 29 |  | 2.697 |  |  | 59.2 | 35.8 | 5 |  | 5 | 4.75 | 3.1464 | 0.4457 | 0.1966 | 24.1607 | 0.8 | [6 empty] | 0.00055825 | 0.00038652
2009-03-31 | 九州地方整備局 | 川内川 | 川内川 | 右岸 | 103.2 | L-2(川内川右岸103k200) | 天端 | B.L2-8 | 8.15 | 8.45 | 20 |  | 2.299 |  |  | 0.2 | 70 | 24.6 | 5.2 | 29.8 | 0.1514 | 0.1278 | 0.0465 | 0.0176 | 8.6023 | 2.14 | [6 empty] | 2.9682e-06 | 3.0976e-06
2009-03-31 | 九州地方整備局 | 川内川 | 川内川 | 右岸 | 103.2 | L-2(川内川右岸103k200) | 天端 | B.L2-10 | 10.15 | 10.45 | 25 |  | 2.296 |  |  | 0.6 | 71.7 | 22.3 | 5.4 | 27.7 | 0.1641 | 0.1381 | 0.0501 | 0.0171 | 9.5965 | 2.45 | [6 empty] | 3.528e-06 | 2.9241e-06
2009-03-31 | 九州地方整備局 | 川内川 | 川内川 | 右岸 | 103.2 | L-2(川内川右岸103k200) | 天端 | B.L2-12 | 12.15 | 12.45 | 35 |  | 2.318 |  |  | 1 | 68.7 | 25.4 | 4.9 | 30.3 | 0.1542 | 0.129 | 0.0421 | 0.0171 | 9.0175 | 2.09 | [6 empty] | 2.3576e-06 | 2.9241e-06
2009-03-31 | 九州地方整備局 | 川内川 | 川内川 | 右岸 | 103.2 | L-2(川内川右岸103k200) | 天端 | B.L2-14 | 14.15 | 14.45 | 25 |  | 2.321 |  |  | 0.2 | 75.9 | 19.2 | 4.7 | 23.9 | 0.18 | 0.1499 | 0.0608 | 0.0214 | 8.4112 | 2.34 | [6 empty] | 5.5246e-06 | 4.5796e-06
2009-03-31 | 九州地方整備局 | 川内川 | 川内川 | 右岸 | 103.2 | L-2(川内川右岸103k200) | 天端 | B.L2-16 | 16.15 | 16.45 | 38 |  | 2.33 |  |  | 0.3 | 75.4 | 19.7 | 4.6 | 24.3 | 0.1939 | 0.1627 | 0.0579 | 0.0232 | 8.3578 | 2.35 | [6 empty] | 4.9332e-06 | 5.3824e-06
2009-03-31 | 九州地方整備局 | 川内川 | 川内川 | 右岸 | 103.2 | L-2(川内川右岸103k200) | 天端 | B.L2-18 | 18.15 | 18.45 | 44 |  | 2.351 |  |  | 0 | 73.4 | 22 | 4.6 | 26.6 | 0.1777 | 0.1499 | 0.0544 | 0.0212 | 8.3821 | 2.15 | [6 empty] | 4.2696e-06 | 4.4944e-06
2009-03-31 | 九州地方整備局 | 川内川 | 川内川 | 右岸 | 103.2 | L-2(川内川右岸103k200) | 天端 | B.L2-20 | 20.15 | 20.45 | 39 |  | 2.366 |  |  | 0.1 | 76.2 | 19.3 | 4.4 | 23.7 | 0.1979 | 0.1655 | 0.0612 | 0.026 | 7.6115 | 2.13 | [6 empty] | 5.6092e-06 | 6.76e-06
2009-03-31 | 九州地方整備局 | 川内川 | 川内川 | 右岸 | 103.2 | L-2(川内川右岸103k200) | 天端 | B.L2-22 | 22.15 | 22.45 | 36 |  | 2.325 |  |  | 1.1 | 77.7 | 17.7 | 3.5 | 21.2 | 0.208 | 0.1745 | 0.0709 | 0.0303 | 6.8647 | 2.06 | [6 empty] | 7.8876e-06 | 9.1809e-06
2009-03-31 | 九州地方整備局 | 川内川 | 川内川 | 右岸 | 103.2 | L-2(川内川右岸103k200) | 天端 | B.L2-1 | 1.15 | 1.45 | 15 |  | 2.648 |  |  | 59.4 | 31.7 | 8.9 |  | 8.9 | 4.9186 | 3.3995 | 0.3415 | 0.0958 | 51.3424 | 1.46 | [6 empty] | 0.00030121 | 9.1776e-05
2009-03-31 | 九州地方整備局 | 川内川 | 川内川 | 右岸 | 103.2 | L-2(川内川右岸103k200) | 天端 | B.L2-2 | 2.15 | 2.45 | 9 |  | 2.634 |  |  | 36.2 | 55.1 | 8.7 |  | 8.7 | 1.4369 | 0.7843 | 0.2065 | 0.0924 | 15.5509 | 0.9 | [6 empty] | 9.3901e-05 | 8.5378e-05
2009-03-31 | 九州地方整備局 | 川内川 | 川内川 | 右岸 | 103.2 | L-2(川内川右岸103k200) | 天端 | B.L2-3 | 3.15 | 3.45 | 7 |  | 2.454 |  |  | 8.2 | 50.4 | 33 | 8.4 | 41.4 | 0.1364 | 0.1066 | 0.0226 | 0.007 | 19.4857 | 2.454 | [6 empty] | 5.5779e-07 | 4.9e-07
2009-03-31 | 九州地方整備局 | 川内川 | 川内川 | 右岸 | 105.55 | 105k550(川内川右岸) | 天端 | B.105k550 P-4 | 4.15 | 4.5 | 5 |  | 2.415 |  |  | 0 | 50.9 | 38.4 | 10.7 | 49.1 | 0.0953 | 0.0766 | 0.0187 | 0.0042 | 22.6905 | 3.3 | [6 empty] | 3.5963e-07 | 1.764e-07
2009-03-31 | 九州地方整備局 | 川内川 | 川内川 | 右岸 | 105.55 | 105k550(川内川右岸) | 天端 | B.105k550 P-5 | 6.15 | 6.45 | 22 |  | 2.678 |  |  | 73.5 | 20.5 | 6 |  | 6 | 9.8822 | 7.6341 | 1.0628 | 0.2795 | 35.3567 | 2.8 | [6 empty] | 0.0041811 | 0.0007812
2009-03-31 | 九州地方整備局 | 川内川 | 川内川 | 右岸 | 105.55 | 105k550(川内川右岸) | 天端 | B.105k550 P-6 | 8.15 | 8.45 | 13 |  | 2.336 |  |  | 0.6 | 81.1 | 10.4 | 7.9 | 18.3 | 0.233 | 0.1945 | 0.092 | 0.0119 | 19.5798 | 6.4 | [6 empty] | 1.4424e-05 | 1.4161e-06
2009-03-31 | 九州地方整備局 | 川内川 | 川内川 | 右岸 | 105.55 | 105k550(川内川右岸) | 天端 | B.105k550 P-7 | 11.15 | 11.45 | 14 |  | 2.375 |  |  | 0.3 | 85.4 | 8.9 | 5.4 | 14.3 | 0.2416 | 0.2017 | 0.1042 | 0.0396 | 6.101 | 2 | [6 empty] | 1.9249e-05 | 1.5682e-05
2009-03-31 | 九州地方整備局 | 川内川 | 川内川 | 右岸 | 105.55 | 105k550(川内川右岸) | 天端 | B.105k550 P-8 | 14.15 | 14.45 | 9 |  | 2.384 |  |  | 1.1 | 79.7 | 11.9 | 7.3 | 19.2 | 0.2828 | 0.2307 | 0.0802 | 0.0144 | 19.6389 | 4.5 | [6 empty] | 1.0495e-05 | 2.0736e-06
2009-03-31 | 九州地方整備局 | 川内川 | 川内川 | 右岸 | 105.55 | 105k550(川内川右岸) | 天端 | B.105k550 P-9 | 17.15 | 17.45 | 11 |  | 2.47 |  |  | 0.3 | 79.3 | 14 | 6.4 | 20.4 | 0.2901 | 0.2359 | 0.0723 | 0.0211 | 13.7488 | 2.8 | [6 empty] | 8.2532e-06 | 4.4521e-06
2009-03-31 | 九州地方整備局 | 川内川 | 川内川 | 右岸 | 105.55 | 105k550(川内川右岸) | 天端 | B.105k550 P-10 | 21.15 | 21.45 | 5 |  | 2.527 |  |  | 0 | 6.1 | 54.5 | 39.4 | 93.9 | 0.0131 | 0.009 |  |  |  |  | 110.7 | 64.6 | 46.1
2009-03-31 | 九州地方整備局 | 川内川 | 川内川 | 右岸 | 105.55 | 105k550(川内川右岸) | 天端 | B.105k550 P-11 | 23.15 | 23.45 | 45 |  | 2.85 |  |  | 66.2 | 25.3 | 8.5 |  | 8.5 | 10.0983 | 6.7874 | 0.358 | 0.1111 | 90.8938 | 1.5 | [6 empty] | 0.00033601 | 0.00012343
2009-03-31 | 九州地方整備局 | 川内川 | 川内川 | 右岸 | 105.55 | 105k550(川内川右岸) | 天端 | B.105k550 P-1 | 1.15 | 1.48 | 3 |  | 2.477 |  |  | 48.2 | 34.4 | 12 | 5.4 | 17.4 | 6.1076 | 1.4606 | 0.1015 | 0.026 | 234.9077 | 0.2 | [6 empty] | 1.8113e-05 | 6.76e-06
2009-03-31 | 九州地方整備局 | 川内川 | 川内川 | 右岸 | 105.55 | 105k550(川内川右岸) | 天端 | B.105k550 P-2 | 2.15 | 2.46 | 6 |  | 2.471 |  |  | 26.9 | 43.4 | 16.8 | 12.9 | 29.7 | 0.25 | 0.1733 | 0.0271 | [9 empty] | 8.4955e-07
2009-03-31 | 九州地方整備局 | 川内川 | 川内川 | 右岸 | 105.55 | 105k550(川内川右岸) | 天端 | B.105k550 P-3 | 3.15 | 3.46 | 7 |  | 2.521 |  |  | 19.4 | 44.4 | 23.5 | 12.7 | 36.2 | 0.2091 | 0.1425 | 0.0169 | 0.0026 | 80.4231 | 4 | [6 empty] | 2.8445e-07 | 6.76e-08
2009-03-31 | 九州地方整備局 | 川内川 | 川内川 | 右岸 | 107.6 | 107k600(川内川右岸) | 天端 | B.107k600 P-3 | 3.15 | 3.55 | 1 |  | 2.59 |  |  | 0.4 | 23.7 | 51.1 | 24.8 | 75.9 | 0.0297 | 0.0177 | 0.0033 |  |  |  | 46.7 | 34.5 | 12.2 |  |  |  | 6.4624e-09
2009-03-31 | 九州地方整備局 | 川内川 | 川内川 | 右岸 | 107.6 | 107k600(川内川右岸) | 天端 | B.107k600 P-4 | 4.15 | 4.47 | 6 |  | 2.469 |  |  | 2 | 50.1 | 33.6 | 14.3 | 47.9 | 0.0987 | 0.079 | 0.0161 | [9 empty] | 2.5422e-07
2009-03-31 | 九州地方整備局 | 川内川 | 川内川 | 右岸 | 107.6 | 107k600(川内川右岸) | 天端 | B.107k600 P-5 | 7.15 | 7.45 | 14 |  | 2.688 |  |  | 74.1 | 21.1 | 4.8 |  | 4.8 | 12.7722 | 7.263 | 1.1041 | 0.2917 | 43.7854 | 2.2 | [6 empty] | 0.0045672 | 0.00085089
2009-03-31 | 九州地方整備局 | 川内川 | 川内川 | 右岸 | 107.6 | 107k600(川内川右岸) | 天端 | B.107k600 P-6 | 8.15 | 8.6 | 1 |  | 2.507 |  |  | 0.5 | 10.2 | 51.3 | 38 | 89.3 | 0.0114 | 0.0082 |  |  |  |  | 80 | 45.1 | 34.9
2009-03-31 | 九州地方整備局 | 川内川 | 川内川 | 右岸 | 107.6 | 107k600(川内川右岸) | 天端 | B.107k600 P-7 | 9.15 | 9.48 | 9 |  | 2.263 |  |  | 16.7 | 44.7 | 31 | 7.6 | 38.6 | 0.3094 | 0.1754 | 0.029 | 0.0079 | 39.1646 | 1.2 | [6 empty] | 9.9398e-07 | 6.241e-07
2009-03-31 | 九州地方整備局 | 川内川 | 川内川 | 右岸 | 107.6 | 107k600(川内川右岸) | 天端 | B.107k600 P-8 | 12.15 | 12.45 | 13 |  | 2.349 |  |  | 0.2 | 58.5 | 34.2 | 7.1 | 41.3 | 0.1404 | 0.1108 | 0.0306 | 0.0108 | 13 | 1.7 | [6 empty] | 1.1257e-06 | 1.1664e-06
2009-03-31 | 九州地方整備局 | 川内川 | 川内川 | 右岸 | 107.6 | 107k600(川内川右岸) | 天端 | B.107k600 P-9 | 15.15 | 15.45 | 13 |  | 2.317 |  |  | 0.5 | 65.2 | 26.5 | 7.8 | 34.3 | 0.1653 | 0.1293 | 0.0333 | 0.0097 | 17.0412 | 2.4 | [6 empty] | 1.3693e-06 | 9.409e-07
2009-03-31 | 九州地方整備局 | 川内川 | 川内川 | 右岸 | 107.6 | 107k600(川内川右岸) | 天端 | B.107k600 P-10 | 18.15 | 18.45 | 14 |  | 2.327 |  |  | 0 | 69.1 | 24 | 6.9 | 30.9 | 0.172 | 0.1389 | 0.0419 | 0.0116 | 14.8276 | 2.6 | [6 empty] | 2.3317e-06 | 1.3456e-06
2009-03-31 | 九州地方整備局 | 川内川 | 川内川 | 右岸 | 107.6 | 107k600(川内川右岸) | 天端 | B.107k600 P-11 | 21.15 | 21.45 | 13 |  | 2.364 |  |  | 0 | 70.1 | 23.4 | 6.5 | 29.9 | 0.1967 | 0.1549 | 0.0432 | 0.0132 | 14.9015 | 2.2 | [6 empty] | 2.5027e-06 | 1.7424e-06
2009-03-31 | 九州地方整備局 | 川内川 | 川内川 | 右岸 | 107.6 | 107k600(川内川右岸) | 天端 | B.107k600 P-1 | 1.15 | 1.6 | 1 |  | 2.485 |  |  | 5 | 45.9 | 35.5 | 13.6 | 49.1 | 0.1107 | 0.0778 | 0.0132 | 0.0019 | 58.2632 | 3.6 | [6 empty] | 1.6046e-07 | 3.61e-08
2009-03-31 | 九州地方整備局 | 川内川 | 川内川 | 右岸 | 107.6 | 107k600(川内川右岸) | 天端 | B.107k600 P-2 | 2.15 | 2.5 | 2 |  | 2.407 |  |  | 33.8 | 38.7 | 19.8 | 7.7 | 27.5 | 0.3012 | 0.1894 | 0.0461 | 0.0113 | 26.6549 | 2.2 | [6 empty] | 2.9093e-06 | 1.2769e-06
2009-03-31 | 九州地方整備局 | 川内川 | 川内川 | 右岸 | 109.67 | 109k670(川内川右岸) | 天端 | B.109k670 P-4 | 4.15 | 4.45 | 20 |  | 2.58 |  |  | 24 | 44.8 | 22.7 | 8.5 | 31.2 | 0.3258 | 0.2131 | 0.0296 | 0.007 | 46.5429 | 2.1 | [6 empty] | 1.0423e-06 | 4.9e-07
2009-03-31 | 九州地方整備局 | 川内川 | 川内川 | 右岸 | 109.67 | 109k670(川内川右岸) | 天端 | B.109k670 P-5 | 6.15 | 6.45 | 39 |  | 2.735 |  |  | 67.3 | 26.2 | 6.5 |  | 6.5 | 9.4098 | 6.0042 | 0.595 | 0.1931 | 48.7302 | 1.3 | [6 empty] | 0.0010903 | 0.00037288
2009-03-31 | 九州地方整備局 | 川内川 | 川内川 | 右岸 | 109.67 | 109k670(川内川右岸) | 天端 | B.109k670 P-6 | 9.15 | 9.45 | 10 |  | 2.349 |  |  | 6 | 53.9 | 29.7 | 10.4 | 40.1 | 0.1406 | 0.1073 | 0.0209 | 0.0043 | 32.6977 | 2.6 | [6 empty] | 4.6535e-07 | 1.849e-07
2009-03-31 | 九州地方整備局 | 川内川 | 川内川 | 右岸 | 109.67 | 109k670(川内川右岸) | 天端 | B.109k670 P-7 | 12.15 | 12.45 | 22 |  | 2.347 |  |  | 0.6 | 69.6 | 21.2 | 8.6 | 29.8 | 0.1753 | 0.1402 | 0.0326 | 0.0083 | 21.1205 | 3.9 | [6 empty] | 1.3035e-06 | 6.889e-07
2009-03-31 | 九州地方整備局 | 川内川 | 川内川 | 右岸 | 109.67 | 109k670(川内川右岸) | 天端 | B.109k670 P-8 | 15.15 | 15.45 | 15 |  | 2.353 |  |  | 0 | 73.6 | 19.8 | 6.6 | 26.4 | 0.1995 | 0.1614 | 0.0479 | 0.0121 | 16.4876 | 3.3 | [6 empty] | 3.1793e-06 | 1.4641e-06
2009-03-31 | 九州地方整備局 | 川内川 | 川内川 | 右岸 | 109.67 | 109k670(川内川右岸) | 天端 | B.109k670 P-9 | 18.15 | 18.45 | 15 |  | 2.344 |  |  | 0 | 74.3 | 19.1 | 6.6 | 25.7 | 0.1811 | 0.1469 | 0.0439 | 0.0121 | 14.9669 | 3.6 | [6 empty] | 2.5977e-06 | 1.4641e-06
2009-03-31 | 九州地方整備局 | 川内川 | 川内川 | 右岸 | 109.67 | 109k670(川内川右岸) | 天端 | B.109k670 P-10 | 21.15 | 21.45 | 23 |  | 2.371 |  |  | 0 | 72.2 | 20.3 | 7.5 | 27.8 | 0.1953 | 0.1561 | 0.0496 | 0.0118 | 16.5508 | 3 | [6 empty] | 3.4469e-06 | 1.3924e-06
2009-03-31 | 九州地方整備局 | 川内川 | 川内川 | 右岸 | 109.67 | 109k670(川内川右岸) | 天端 | B.109k670 P-1 | 1.15 | 1.45 | 11 |  | 2.605 |  |  | 52.9 | 37.4 | 9.7 |  | 9.7 | 8.0025 | 2.7909 | 0.2173 | 0.0805 | 99.4099 | 0.2 | [6 empty] | 0.00010567 | 6.4803e-05
2009-03-31 | 九州地方整備局 | 川内川 | 川内川 | 右岸 | 109.67 | 109k670(川内川右岸) | 天端 | B.109k670 P-2 | 2.15 | 2.45 | 26 |  | 2.671 |  |  | 60.7 | 29.8 | 9.5 |  | 9.5 | 9.9375 | 5.5794 | 0.2623 | 0.0831 | 119.5848 | 0.3 | [6 empty] | 0.00016344 | 6.9056e-05
2009-03-31 | 九州地方整備局 | 川内川 | 川内川 | 右岸 | 109.67 | 109k670(川内川右岸) | 天端 | B.109k670 P-3 | 3.15 | 3.45 | 16 |  | 2.565 |  |  | 16.6 | 57.8 | 17.7 | 7.9 | 25.6 | 0.337 | 0.2447 | 0.0481 | 0.0085 | 39.6471 | 3.8 | [6 empty] | 3.2102e-06 | 7.225e-07
2009-03-31 | 九州地方整備局 | 川内川 | 川内川 | 右岸 | 111 | 111k000(川内川右岸) | 天端 | B.111k000 P-5 | 6.15 | 6.45 | 19 |  | 2.241 |  |  | 7.2 | 61 | 26.4 | 5.4 | 31.8 | 0.1793 | 0.1423 | 0.0335 | 0.0117 | 15.3248 | 2.1 | [6 empty] | 1.3884e-06 | 1.3689e-06
2009-03-31 | 九州地方整備局 | 川内川 | 川内川 | 右岸 | 111 | 111k000(川内川右岸) | 天端 | B.111k000 P-6 | 9.15 | 9.45 | 15 |  | 2.258 |  |  | 18.4 | 53 | 21.4 | 7.2 | 28.6 | 0.3145 | 0.2049 | 0.0352 | 0.0101 | 31.1386 | 2.3 | [6 empty] | 1.5572e-06 | 1.0201e-06
2009-03-31 | 九州地方整備局 | 川内川 | 川内川 | 右岸 | 111 | 111k000(川内川右岸) | 天端 | B.111k000 P-7 | 12.15 | 12.47 | 8 |  | 2.273 |  |  | 0.4 | 71.9 | 19.8 | 7.9 | 27.7 | 0.1839 | 0.1501 | 0.0375 | 0.0093 | 19.7742 | 4.2 | [6 empty] | 1.8031e-06 | 8.649e-07
2009-03-31 | 九州地方整備局 | 川内川 | 川内川 | 右岸 | 111 | 111k000(川内川右岸) | 天端 | B.111k000 P-8 | 15.15 | 15.45 | 15 |  | 2.275 |  |  | 3.8 | 67.2 | 19.4 | 9.6 | 29 | 0.1911 | 0.1551 | 0.0335 | 0.0057 | 33.5263 | 6 | [6 empty] | 1.3884e-06 | 3.249e-07
2009-03-31 | 九州地方整備局 | 川内川 | 川内川 | 右岸 | 111 | 111k000(川内川右岸) | 天端 | B.111k000 P-9 | 18.15 | 18.45 | 14 |  | 2.298 |  |  | 0.4 | 67.5 | 23.3 | 8.8 | 32.1 | 0.1892 | 0.1515 | 0.0333 | 0.0072 | 26.2778 | 3.2 | [6 empty] | 1.3693e-06 | 5.184e-07
2009-03-31 | 九州地方整備局 | 川内川 | 川内川 | 右岸 | 111 | 111k000(川内川右岸) | 天端 | B.111k000 P-10 | 21.15 | 21.45 | 15 |  | 2.337 |  |  | 0.4 | 70.6 | 21.3 | 7.7 | 29 | 0.1994 | 0.1597 | 0.0374 | 0.0097 | 20.5567 | 3.3 | [6 empty] | 1.792e-06 | 9.409e-07
2009-03-31 | 九州地方整備局 | 川内川 | 川内川 | 右岸 | 111 | 111k000(川内川右岸) | 天端 | B.111k000 P-1 | 1.15 | 1.45 | 3 |  | 2.614 |  |  | 32.2 | 58.9 | 8.9 |  | 8.9 | 1.5333 | 1.1484 | 0.4162 | 0.1032 | 14.8576 | 2.5 | [6 empty] | 0.00047635 | 0.0001065
2009-03-31 | 九州地方整備局 | 川内川 | 川内川 | 右岸 | 111 | 111k000(川内川右岸) | 天端 | B.111k000 P-2 | 2.15 | 2.45 | 6 |  | 2.684 |  |  | 79.6 | 16.8 | 3.6 |  | 3.6 | 17.6725 | 13.7801 | 1.8856 | 0.3677 | 48.0623 | 4.3 | [6 empty] | 0.015784 | 0.001352
2009-03-31 | 九州地方整備局 | 川内川 | 川内川 | 右岸 | 111 | 111k000(川内川右岸) | 天端 | B.111k000 P-3 | 3.15 | 3.45 | 11 |  | 2.675 |  |  | 78.8 | 15.8 | 5.4 |  | 5.4 | 17.178 | 12.9334 | 1.7038 | 0.3511 | 48.9262 | 3.7 | [6 empty] | 0.012479 | 0.0012327
2009-03-31 | 九州地方整備局 | 川内川 | 川内川 | 右岸 | 111 | 111k000(川内川右岸) | 天端 | B.111k000 P-4 | 4.15 | 4.45 | 49 |  | 2.675 |  |  | 75.1 | 19.4 | 5.5 |  | 5.5 | 14.4722 | 9.4147 | 1.247 | 0.3676 | 39.3694 | 1.8 | [6 empty] | 0.0060551 | 0.0013513
2009-03-31 | 九州地方整備局 | 川内川 | 川内川 | 右岸 | 113.57 | 113k570(川内川右岸) | 天端 | B.113k570 P-4 | 4.15 | 4.45 | 47 |  | 2.722 |  |  | 60.5 | 29.6 | 9.9 |  | 9.9 | 7.2344 | 4.3262 | 0.3313 | 0.078 | 92.7487 | 0.9 | [6 empty] | 0.00028077 | 6.084e-05
2009-03-31 | 九州地方整備局 | 川内川 | 川内川 | 右岸 | 113.57 | 113k570(川内川右岸) | 天端 | B.113k570 P-5 | 6.15 | 6.45 | 13 |  | 2.365 |  |  | 0.3 | 60.4 | 30.6 | 8.7 | 39.3 | 0.1533 | 0.1182 | 0.0304 | 0.0075 | 20.44 | 2.3 | [6 empty] | 1.1087e-06 | 5.625e-07
2009-03-31 | 九州地方整備局 | 川内川 | 川内川 | 右岸 | 113.57 | 113k570(川内川右岸) | 天端 | B.113k570 P-6 | 8.15 | 8.45 | 21 |  | 2.386 |  |  | 1 | 57.2 | 32.9 | 8.9 | 41.8 | 0.1586 | 0.115 | 0.0261 | 0.0076 | 20.8684 | 1.8 | [6 empty] | 7.7867e-07 | 5.776e-07
2009-03-31 | 九州地方整備局 | 川内川 | 川内川 | 右岸 | 113.57 | 113k570(川内川右岸) | 天端 | B.113k570 P-7 | 10.15 | 10.45 | 25 |  | 2.617 |  |  | 3.3 | 88 | 8.7 |  | 8.7 | 0.6375 | 0.5182 | 0.2127 | 0.0918 | 6.9444 | 1.7 | [6 empty] | 0.00010056 | 8.4272e-05
2009-03-31 | 九州地方整備局 | 川内川 | 川内川 | 右岸 | 113.57 | 113k570(川内川右岸) | 天端 | B.113k570 P-8 | 12.15 | 12.45 | 5 |  | 2.567 |  |  | 4.9 | 80.1 | 10.9 | 4.1 | 15 | 0.5404 | 0.4322 | 0.1405 | 0.0334 | 16.1796 | 3 | [6 empty] | 3.8474e-05 | 1.1156e-05
2009-03-31 | 九州地方整備局 | 川内川 | 川内川 | 右岸 | 113.57 | 113k570(川内川右岸) | 天端 | B.113k570 P-9 | 13.15 | 13.45 | 11 |  | 2.597 |  |  | 0 | 16.4 | 45 | 38.6 | 83.6 | 0.0156 | 0.0098 |  |  |  |  | 70.1 | 47.6 | 22.5
2009-03-31 | 九州地方整備局 | 川内川 | 川内川 | 右岸 | 113.57 | 113k570(川内川右岸) | 天端 | B.113k570 P-10 | 16.15 | 16.45 | 35 |  | 2.648 |  |  | 0 | 23.4 | 49.5 | 27.1 | 76.6 | 0.0305 | 0.0186 | 0.0025 |  |  |  | 55.5 | 37.6 | 17.9 |  |  |  | 3.3965e-09
2009-03-31 | 九州地方整備局 | 川内川 | 川内川 | 右岸 | 113.57 | 113k570(川内川右岸) | 天端 | B.113k570 P-11 | 18.15 | 18.45 | 29 |  | 2.682 |  |  | 54.8 | 36.5 | 8.7 |  | 8.7 | 5.1798 | 2.7997 | 0.3663 | 0.1243 | 41.6718 | 0.7 | [6 empty] | 0.00035433 | 0.0001545
2009-03-31 | 九州地方整備局 | 川内川 | 川内川 | 右岸 | 113.57 | 113k570(川内川右岸) | 天端 | B.113k570 P-12 | 20.15 | 20.45 | 18 |  | 2.679 |  |  | 17.5 | 59.1 | 16.6 | 6.8 | 23.4 | 0.3203 | 0.2652 | 0.0491 | 0.0106 | 30.217 | 6.9 | [6 empty] | 3.3669e-06 | 1.1236e-06
2009-03-31 | 九州地方整備局 | 川内川 | 川内川 | 右岸 | 113.57 | 113k570(川内川右岸) | 天端 | B.113k570 P-13 | 22.15 | 22.45 | 42 |  | 2.674 |  |  | 0.5 | 50.1 | 33.2 | 16.2 | 49.4 | 0.1134 | 0.0773 | 0.0079 | 0.0018 | 63 | 2.5 | [6 empty] | 4.8843e-08 | 3.24e-08
2009-03-31 | 九州地方整備局 | 川内川 | 川内川 | 右岸 | 113.57 | 113k570(川内川右岸) | 天端 | B.113k570 S-1 | 1.15 | 2.15 | 15 | 1.462 | 2.329 | 1.412 | 1.1672 | 4.8 | 48.8 | 41 | 5.4 | 46.4 | 0.1225 | 0.0858 | 0.0317 | 0.0155 | 7.9032 | 1.1 | [5 empty] | 7.93e-08 | 1.2217e-06 | 2.4025e-06 |  | 3.5083e-06 | CUB |  |  |  |  | 59.3 | 28.4 | 8.8 | 38.7
2009-03-31 | 九州地方整備局 | 川内川 | 川内川 | 右岸 | 113.57 | 113k570(川内川右岸) | 天端 | B.113k570 P-2 | 2.15 | 2.45 | 20 |  | 2.311 |  |  | 1.1 | 50.6 | 40.6 | 7.7 | 48.3 | 0.1024 | 0.0786 | 0.0251 | 0.0097 | 10.5567 | 1.6 | [6 empty] | 7.1129e-07 | 9.409e-07
2009-03-31 | 九州地方整備局 | 川内川 | 川内川 | 右岸 | 113.57 | 113k570(川内川右岸) | 天端 | B.113k570 P-3 | 3.15 | 3.45 | 12 |  | 2.283 |  |  | 1.5 | 53.4 | 35.3 | 9.8 | 45.1 | 0.1375 | 0.0979 | 0.0238 | 0.0054 | 25.463 | 2.3 | [6 empty] | 6.2882e-07 | 2.916e-07
2009-03-31 | 九州地方整備局 | 川内川 | 川内川 | 右岸 | 113.57 | 113k570川表(川内川右岸) | 表のり | B.113k570川表 P-1 | 4.15 | 4.45 | 31 |  | 2.638 |  |  | 72 | 19.5 | 8.5 |  | 8.5 | 16.9196 | 13.0399 | 0.6083 | 0.1308 | 129.3547 | 2.9 | [6 empty] | 0.0011476 | 0.00017109
2009-03-31 | 九州地方整備局 | 川内川 | 川内川 | 右岸 | 113.57 | 113k570川表(川内川右岸) | 表のり |  | 8 | 9 | 0 | [19 empty] | 1.71e-05
2009-03-31 | 九州地方整備局 | 川内川 | 川内川 | 右岸 | 113.57 | 113k570川表(川内川右岸) | 表のり | B.113k570川表 P-2 | 10.15 | 10.45 | 34 |  | 2.607 |  |  | 4 | 86.2 | 9.8 |  | 9.8 | 0.6771 | 0.5352 | 0.2011 | 0.0777 | 8.7143 | 1.8 | [6 empty] | 8.8309e-05 | 6.0373e-05
2009-03-31 | 九州地方整備局 | 川内川 | 川内川 | 右岸 | 113.57 | 113k570川表(川内川右岸) | 表のり | B.113k570川表 P-3 | 12.15 | 12.45 | 8 |  | 2.579 |  |  | 0 | 23.1 | 44.8 | 32.1 | 76.9 | 0.0284 | 0.0149 | 0.0014 |  |  |  | 64.6 | 48.8 | 15.8 |  |  |  | 8.863e-10
2009-03-31 | 九州地方整備局 | 川内川 | 川内川 | 右岸 | 113.57 | 113k570川表(川内川右岸) | 表のり | B.113k570川表 P-4 | 14.15 | 14.45 | 18 |  | 2.624 |  |  | 14.5 | 39.2 | 30.7 | 15.6 | 46.3 | 0.1791 | 0.1035 | 0.0084 | 0.0021 | 85.2857 | 1.3 | [6 empty] | 5.6306e-08 | 4.41e-08
2009-03-31 | 九州地方整備局 | 川内川 | 川内川 | 右岸 | 113.57 | 113k570川表(川内川右岸) | 表のり | B.113k570川表 S-1 | 0.5 | 1.5 | 0 | 1.333 | 2.424 | 1.845 | 2.2075 | 5.6 | 47.7 | 38.2 | 8.5 | 46.7 | 0.1308 | 0.0869 | 0.0266 | 0.0075 | 17.44 | 1.9 | [5 empty] | 6.85e-08 | 8.1367e-07 | 5.625e-07 |  | 1.6419e-06 | CUB |  |  |  |  | 50.9 | 31.9 | 8.8 | 37.7
2009-03-31 | 九州地方整備局 | 川内川 | 川内川 | 右岸 | 113.57 | 113k570川裏(川内川右岸) | 裏のり | B.113k570川裏 P-2 | 3.15 | 3.45 | 43 |  | 2.704 |  |  | 68 | 25.7 | 6.3 |  | 6.3 | 10.9298 | 3.211 | 0.6082 | 0.195 | 56.0503 | 1.3 | [6 empty] | 0.0011472 | 0.00038025
2009-03-31 | 九州地方整備局 | 川内川 | 川内川 | 右岸 | 113.57 | 113k570川裏(川内川右岸) | 裏のり | B.113k570川裏 P-3 | 5.15 | 5.45 | 18 |  | 2.353 |  |  | 0 | 68.8 | 25 | 6.2 | 31.2 | 0.1631 | 0.1324 | 0.0405 | 0.0119 | 13.7059 | 2.6 | [6 empty] | 2.1551e-06 | 1.4161e-06
2009-03-31 | 九州地方整備局 | 川内川 | 川内川 | 右岸 | 113.57 | 113k570川裏(川内川右岸) | 裏のり | B.113k570川裏 P-4 | 12.15 | 12.45 | 7 |  | 2.585 |  |  | 0 | 17.8 | 46.6 | 35.6 | 82.2 | 0.0177 | 0.0105 |  |  |  |  | 64.5 | 41.4 | 23.1
2009-03-31 | 九州地方整備局 | 川内川 | 川内川 | 右岸 | 113.57 | 113k570川裏(川内川右岸) | 裏のり | B.113k570川裏 P-5 | 14.15 | 14.45 | 13 |  | 2.625 |  |  | 0 | 10.7 | 54.7 | 34.6 | 89.3 | 0.0164 | 0.0109 | 0.0013 |  |  |  | 41 | 29.7 | 11.3 |  |  |  | 7.4646e-10
2009-03-31 | 九州地方整備局 | 川内川 | 川内川 | 右岸 | 113.57 | 113k570川裏(川内川右岸) | 裏のり | B.113k570川裏 S-1 | 0.5 | 1.3 | 0 | 1.236 | 2.313 | 1.885 | 2.3216 | 3.8 | 62.2 | 28.5 | 5.5 | 34 | 0.1567 | 0.1266 | 0.0347 | 0.0154 | 10.1753 | 1.6 | [5 empty] | 9.62e-08 | 1.5064e-06 | 2.3716e-06 |  | 1.6322e-05 | CUB |  |  |  |  | 45.6 | 29.2 | 19.9 | 36.8
2009-03-31 | 九州地方整備局 | 川内川 | 川内川 | 右岸 | 113.57 | 113k570川裏(川内川右岸) | 裏のり | B.113k570川裏 P-1 | 2.15 | 2.45 | 10 |  | 2.304 |  |  | 4.1 | 52.6 | 35.6 | 7.7 | 43.3 | 0.1284 | 0.0941 | 0.0312 | 0.0102 | 12.5882 | 1.9 | [6 empty] | 1.1775e-06 | 1.0404e-06
2009-03-31 | 九州地方整備局 | 川内川 | 川内川 | 右岸 | 114.6 | 114k600(川内川右岸) | 天端 | B.114k600 P-5 | 6.15 | 6.45 | 7 |  | 2.647 |  |  | 0 | 5.5 | 62.6 | 31.9 | 94.5 | 0.0128 | 0.0097 | 0.0025 |  |  |  | 45.2 | 31.6 | 13.6 |  |  |  | 3.3965e-09
2009-03-31 | 九州地方整備局 | 川内川 | 川内川 | 右岸 | 114.6 | 114k600(川内川右岸) | 天端 | B.114k600 P-6 | 9.15 | 9.45 | 8 |  | 2.659 |  |  | 0 | 1.4 | 64.5 | 34.1 | 98.6 | 0.012 | 0.009 | 0.0022 |  |  |  | 49.7 | 32.6 | 17.1 |  |  |  | 2.5258e-09
2009-03-31 | 九州地方整備局 | 川内川 | 川内川 | 右岸 | 114.6 | 114k600(川内川右岸) | 天端 | B.114k600 P-7 | 13.15 | 13.45 | 8 |  | 2.679 |  |  | 17.7 | 42.4 | 22.3 | 17.6 | 39.9 | 0.4201 | 0.2178 | 0.0063 | 0.0016 | 262.5625 | 0.5 | [6 empty] | 2.8912e-08 | 2.56e-08
2009-03-31 | 九州地方整備局 | 川内川 | 川内川 | 右岸 | 114.6 | 114k600(川内川右岸) | 天端 | B.114k600 P-8 | 15.15 | 15.45 | 2 |  | 2.696 |  |  | 39.5 | 39.9 | 11 | 9.6 | 20.6 | 1.914 | 0.7641 | 0.059 | 0.0058 | 330 | 4.3 | [6 empty] | 5.153e-06 | 3.364e-07
2009-03-31 | 九州地方整備局 | 川内川 | 川内川 | 右岸 | 114.6 | 114k600(川内川右岸) | 天端 | B.114k600 P-9 | 17.15 | 17.45 | 48 |  | 2.688 |  |  | 65.8 | 25.1 | 9.1 |  | 9.1 | 6.9361 | 4.6339 | 0.4304 | 0.0997 | 69.5697 | 2.9 | [6 empty] | 0.00051485 | 9.9401e-05
2009-03-31 | 九州地方整備局 | 川内川 | 川内川 | 右岸 | 114.6 | 114k600(川内川右岸) | 天端 | B.114k600 P-10 | 20.15 | 20.45 | 45 |  | 2.651 |  |  | 46.3 | 35.2 | 12.1 | 6.4 | 18.5 | 3.0527 | 1.518 | 0.1167 | 0.0128 | 238.4922 | 2.6 | [6 empty] | 2.5027e-05 | 1.6384e-06
2009-03-31 | 九州地方整備局 | 川内川 | 川内川 | 右岸 | 114.6 | 114k600(川内川右岸) | 天端 | B.114k600 P-11 | 22.15 | 22.45 | 18 |  | 2.668 |  |  | 10.2 | 73.7 | 9.8 | 6.3 | 16.1 | 0.3199 | 0.2733 | 0.1173 | 0.0142 | 22.5282 | 7.2 | [6 empty] | 2.5326e-05 | 2.0164e-06
2009-03-31 | 九州地方整備局 | 川内川 | 川内川 | 右岸 | 114.6 | 114k600(川内川右岸) | 天端 | B.114k600 P-12 | 24.15 | 24.45 | 16 |  | 2.662 |  |  | 3.9 | 62.7 | 21.7 | 11.7 | 33.4 | 0.282 | 0.2191 | 0.0199 | 0.003 | 94 | 3.6 | [6 empty] | 4.1538e-07 | 9e-08
2009-03-31 | 九州地方整備局 | 川内川 | 川内川 | 右岸 | 114.6 | 114k600(川内川右岸) | 天端 | B.114k600 P-1 | 1.15 | 1.45 | 6 |  | 2.634 |  |  | 61.1 | 29.6 | 9.3 |  | 9.3 | 11.37 | 6.6518 | 0.2968 | 0.0935 | 121.6043 | 0.4 | [6 empty] | 0.00021762 | 8.7423e-05
2009-03-31 | 九州地方整備局 | 川内川 | 川内川 | 右岸 | 114.6 | 114k600(川内川右岸) | 天端 | B.114k600 P-2 | 2.15 | 2.45 | 5 |  | 2.67 |  |  | 65.1 | 26.5 | 8.4 |  | 8.4 | 11.153 | 7.4127 | 0.3674 | 0.1305 | 85.4636 | 0.7 | [6 empty] | 0.0003568 | 0.0001703
2009-03-31 | 九州地方整備局 | 川内川 | 川内川 | 右岸 | 114.6 | 114k600(川内川右岸) | 天端 | B.114k600 P-3 | 3.15 | 3.45 | 50 |  | 2.689 |  |  | 68.1 | 22.3 | 9.6 |  | 9.6 | 13.3141 | 8.7266 | 0.4487 | 0.0915 | 145.5093 | 2 | [6 empty] | 0.000567 | 8.3723e-05
2009-03-31 | 九州地方整備局 | 川内川 | 川内川 | 右岸 | 114.6 | 114k600(川内川右岸) | 天端 | B.114k600 P-4 | 4.15 | 4.45 | 29 |  | 2.707 |  |  | 82.4 | 12.8 | 4.8 |  | 4.8 | 17.1202 | 14.1327 | 2.7644 | 0.425 | 40.2828 | 6.9 | [6 empty] | 0.038299 | 0.0018062
2009-03-31 | 九州地方整備局 | 川内川 | 川内川 | 右岸 | 116.4 | 116k400(川内川右岸) | 天端 | B.116k400 P-4 | 4.15 | 4.45 | 22 |  | 2.684 |  |  | 83.7 | 11.9 | 4.4 |  | 4.4 | 22.6655 | 19.4037 | 3.8396 | 0.5063 | 44.7669 | 7.1 | [6 empty] | 0.081996 | 0.0025634
2009-03-31 | 九州地方整備局 | 川内川 | 川内川 | 右岸 | 116.4 | 116k400(川内川右岸) | 天端 | B.116k400 P-5 | 5.15 | 5.45 | 11 |  | 2.692 |  |  | 77.8 | 17.1 | 5.1 |  | 5.1 | 12.5951 | 9.7759 | 1.6251 | 0.4834 | 26.0552 | 2.4 | [6 empty] | 0.011184 | 0.0023368
2009-03-31 | 九州地方整備局 | 川内川 | 川内川 | 右岸 | 116.4 | 116k400(川内川右岸) | 天端 | B.116k400 P-6 | 6.15 | 6.5 | 7 |  | 2.684 |  |  | 0 | 8 | 58.5 | 33.5 | 92 | 0.0141 | 0.0102 | 0.0021 |  |  |  | 45.4 | 31.2 | 14.2 |  |  |  | 2.2677e-09
2009-03-31 | 九州地方整備局 | 川内川 | 川内川 | 右岸 | 116.4 | 116k400(川内川右岸) | 天端 | B.116k400 P-7 | 8.15 | 8.5 | 8 |  | 2.664 |  |  | 0.8 | 4.8 | 60 | 34.4 | 94.4 | 0.0129 | 0.0094 | 0.0023 |  |  |  | 46.4 | 31.1 | 15.3 |  |  |  | 2.7998e-09
2009-03-31 | 九州地方整備局 | 川内川 | 川内川 | 右岸 | 116.4 | 116k400(川内川右岸) | 天端 | B.116k400 P-8 | 10.15 | 10.45 | 19 |  | 2.714 |  |  | 44.8 | 32.7 | 12.8 | 9.7 | 22.5 | 5.6344 | 0.9278 | 0.0402 | 0.0057 | 988.4912 | 1.9 | [6 empty] | 2.1183e-06 | 3.249e-07
2009-03-31 | 九州地方整備局 | 川内川 | 川内川 | 右岸 | 116.4 | 116k400(川内川右岸) | 天端 | B.116k400 P-9 | 11.15 | 11.45 | 13 |  | 2.71 |  |  | 40.3 | 39.9 | 12.6 | 7.2 | 19.8 | 2.0402 | 0.9152 | 0.0797 | 0.0142 | 143.6761 | 2 | [6 empty] | 1.0344e-05 | 2.0164e-06
2009-03-31 | 九州地方整備局 | 川内川 | 川内川 | 右岸 | 116.4 | 116k400(川内川右岸) | 天端 | B.116k400 P-10 | 14.15 | 14.45 | 20 |  | 2.687 |  |  | 16.4 | 52.2 | 21.8 | 9.6 | 31.4 | 0.3575 | 0.2315 | 0.0226 | 0.0055 | 65 | 2 | [6 empty] | 5.5779e-07 | 3.025e-07
2009-03-31 | 九州地方整備局 | 川内川 | 川内川 | 右岸 | 116.4 | 116k400(川内川右岸) | 天端 | B.116k400 P-11 | 15.15 | 15.45 | 24 |  | 2.694 |  |  | 64.3 | 26.4 | 9.3 |  | 9.3 | 9.0369 | 6.0186 | 0.3762 | 0.106 | 85.2538 | 1.1 | [6 empty] | 0.00037692 | 0.00011236
2009-03-31 | 九州地方整備局 | 川内川 | 川内川 | 右岸 | 116.4 | 116k400(川内川右岸) | 天端 | B.116k400 P-12 | 17.15 | 17.45 | 35 |  | 2.668 |  |  | 48.6 | 43 | 8.4 |  | 8.4 | 3.6176 | 1.7661 | 0.2639 | 0.1279 | 28.2846 | 0.4 | [6 empty] | 0.00016576 | 0.00016358
2009-03-31 | 九州地方整備局 | 川内川 | 川内川 | 右岸 | 116.4 | 116k400(川内川右岸) | 天端 | B.116k400 P-13 | 20.15 | 20.45 | 41 |  | 2.695 |  |  | 40.5 | 32.9 | 12.8 | 13.8 | 26.6 | 2.1274 | 0.6266 | 0.0206 | 0.0013 | 1636.4615 | 5.6 | [6 empty] | 4.5002e-07 | 1.69e-08
2009-03-31 | 九州地方整備局 | 川内川 | 川内川 | 右岸 | 116.4 | 116k400(川内川右岸) | 天端 | B.116k400 P-14 | 23.15 | 23.45 | 17 |  | 2.69 |  |  | 17.7 | 53.2 | 18.5 | 10.6 | 29.1 | 0.3403 | 0.2429 | 0.0208 | 0.0045 | 75.6222 | 5 | [6 empty] | 4.6021e-07 | 2.025e-07
2009-03-31 | 九州地方整備局 | 川内川 | 川内川 | 右岸 | 116.4 | 116k400(川内川右岸) | 天端 | B.116k400 P-1 | 1.15 | 1.45 | 23 |  | 2.666 |  |  | 68.6 | 22 | 9.4 |  | 9.4 | 11.5137 | 8.6645 | 0.4744 | 0.106 | 108.6198 | 2.3 | [6 empty] | 0.0006451 | 0.00011236
2009-03-31 | 九州地方整備局 | 川内川 | 川内川 | 右岸 | 116.4 | 116k400(川内川右岸) | 天端 | B.116k400 P-2 | 2.15 | 2.45 | 18 |  | 2.667 |  |  | 48.6 | 38.9 | 6.4 | 6.1 | 12.5 | 5.0301 | 1.7034 | 0.2233 | 0.0254 | 198.0354 | 1.5 | [6 empty] | 0.00011256 | 6.4516e-06
2009-03-31 | 九州地方整備局 | 川内川 | 川内川 | 右岸 | 116.4 | 116k400(川内川右岸) | 天端 | B.116k400 P-3 | 3.15 | 3.45 | 6 |  | 2.661 |  |  | 70.4 | 20.8 | 8.8 |  | 8.8 | 14.3419 | 10.8333 | 0.468 | 0.1212 | 118.3325 | 2.6 | [6 empty] | 0.00062511 | 0.00014689
2009-03-31 | 九州地方整備局 | 川内川 | 川内川 | 左岸 | 4.694 | B天端(4k694左岸) | 天端 | B.B天端(4.00～4.55m) | 4 | 4.55 | 1 |  | 2.518 |  |  | 0 | 51.9 | 35.7 | 12.4 | 48.1 | 0.116 | 0.0815 | 0.0102 | [9 empty] | 8.8293e-08
2009-03-31 | 九州地方整備局 | 川内川 | 川内川 | 左岸 | 4.694 | B天端(4k694左岸) | 天端 | B.B天端(5.15～5.45m) | 5.15 | 5.45 | 5 |  | 2.625 |  |  | 3.1 | 65.2 | 21.6 | 10.1 | 31.7 | 0.2203 | 0.1589 | 0.0212 | [9 empty] | 4.8097e-07
2009-03-31 | 九州地方整備局 | 川内川 | 川内川 | 左岸 | 4.694 | B天端(4k694左岸) | 天端 | B.B天端(6.15～6.50m) | 6.15 | 6.5 | 2 |  | 2.631 |  |  | 6.6 | 69.8 | 18 | 5.6 | 23.6 | 0.3827 | 0.2759 | 0.0551 | [9 empty] | 4.3979e-06
2009-03-31 | 九州地方整備局 | 川内川 | 川内川 | 左岸 | 4.694 | B天端(4k694左岸) | 天端 | B.B天端(8.15～8.50m) | 8.15 | 8.5 | 3 |  | 2.618 |  |  | 0 | 76.3 | 15.9 | 7.8 | 23.7 | 0.2108 | 0.1725 | 0.0499 | [9 empty] | 3.4954e-06
2009-03-31 | 九州地方整備局 | 川内川 | 川内川 | 左岸 | 4.694 | B天端(4k694左岸) | 天端 | B.B天端(10.15～10.45m) | 10.15 | 10.45 | 12 |  | 2.667 |  |  | 0.4 | 83.6 | 11.1 | 4.9 | 16 | 0.2452 | 0.2088 | 0.1078 | [9 empty] | 2.0825e-05
2009-03-31 | 九州地方整備局 | 川内川 | 川内川 | 左岸 | 4.694 | B天端(4k694左岸) | 天端 | B.B天端(12.15～12.45m) | 12.15 | 12.45 | 10 |  | 2.44 |  |  | 0.6 | 12.1 | 73.1 | 14.2 | 87.3 | 0.0316 | 0.0265 | 0.0097 |  |  |  | 9999 | 9999 | 0 |  |  |  | 7.8587e-08
2009-03-31 | 九州地方整備局 | 川内川 | 川内川 | 左岸 | 4.694 | B天端(4k694左岸) | 天端 | B.B天端(14.15～14.45m) | 14.15 | 14.45 | 3 |  | 2.527 |  |  | 0 | 38.3 | 48.1 | 13.6 | 61.7 | 0.0702 | 0.045 | 0.0088 |  |  |  | 53.8 | 39.8 | 14 |  |  |  | 6.2714e-08
2009-03-31 | 九州地方整備局 | 川内川 | 川内川 | 左岸 | 4.694 | B天端(4k694左岸) | 天端 | B.B天端(16.15～16.45m) | 16.15 | 16.45 | 4 |  | 2.51 |  |  | 0 | 53.1 | 36.6 | 10.3 | 46.9 | 0.1075 | 0.0819 | 0.0218 | [9 empty] | 5.131e-07
2009-03-31 | 九州地方整備局 | 川内川 | 川内川 | 左岸 | 4.694 | B天端(4k694左岸) | 天端 | B.B天端(18.15～18.45m) | 18.15 | 18.45 | 13 |  | 2.511 |  |  | 0 | 55.4 | 37.9 | 6.7 | 44.6 | 0.1338 | 0.0967 | 0.0195 | [9 empty] | 3.9629e-07
2009-03-31 | 九州地方整備局 | 川内川 | 川内川 | 左岸 | 4.694 | B天端(4k694左岸) | 天端 | B.B天端(20.15～20.45m) | 20.15 | 20.45 | 13 |  | 2.557 |  |  | 0 | 79.3 | 12.7 | 8 | 20.7 | 0.1964 | 0.1665 | 0.0692 | [9 empty] | 7.4563e-06
2009-03-31 | 九州地方整備局 | 川内川 | 川内川 | 左岸 | 4.694 | B天端(4k694左岸) | 天端 | B.B天端(22.15～22.45m) | 22.15 | 22.45 | 5 |  | 2.61 |  |  | 18.2 | 61.3 | 12.6 | 7.9 | 20.5 | 0.2731 | 0.2116 | 0.0716 | [9 empty] | 8.0693e-06
2009-03-31 | 九州地方整備局 | 川内川 | 川内川 | 左岸 | 4.694 | B天端(4k694左岸) | 天端 | B.B天端(24.15～24.45m) | 24.15 | 24.45 | 1 |  | 2.544 |  |  | 0 | 44.7 | 43.1 | 12.2 | 55.3 | 0.0885 | 0.0581 | 0.0101 |  |  |  | 52.7 | 37.2 | 15.5 |  |  |  | 8.63e-08
2009-03-31 | 九州地方整備局 | 川内川 | 川内川 | 左岸 | 4.694 | B天端(4k694左岸) | 天端 | B.B天端(1.15～1.45m) | 1.15 | 1.45 | 1 |  | 2.65 |  |  | 7.6 | 43.5 | 34.5 | 14.4 | 48.9 | 0.1657 | 0.0821 | 0.0077 | [9 empty] | 4.6026e-08
2009-03-31 | 九州地方整備局 | 川内川 | 川内川 | 左岸 | 4.694 | B天端(4k694左岸) | 天端 | B.B天端(2.15～2.45m) | 2.15 | 2.45 | 2 |  | 2.638 |  |  | 11.1 | 49.5 | 26.9 | 12.5 | 39.4 | 0.2613 | 0.1647 | 0.0099 | [9 empty] | 8.2392e-08
2009-03-31 | 九州地方整備局 | 川内川 | 川内川 | 左岸 | 4.694 | B天端(4k694左岸) | 天端 | B.B天端(3.15～3.45m) | 3.15 | 3.45 | 3 |  | 2.56 |  |  | 14.9 | 42.5 | 29.9 | 12.7 | 42.6 | 0.2918 | 0.1489 | 0.0092 | [9 empty] | 6.9518e-08
2009-03-31 | 九州地方整備局 | 川内川 | 川内川 | 左岸 | 4.694 | B川表(4k694左岸) | 表のり | B.B川表(2.00～2.60m) | 2 | 2.6 | 1 |  | 2.506 |  |  | 0.7 | 50.1 | 40.6 | 8.6 | 49.2 | 0.1109 | 0.0775 | 0.0171 | 0.0062 | 17.8871 | 1.67 | [6 empty] | 2.9232e-07 | 3.844e-07
2009-03-31 | 九州地方整備局 | 川内川 | 川内川 | 左岸 | 4.694 | B川表(4k694左岸) | 表のり | B.B川表(4.15～4.45m) | 4.15 | 4.45 | 6 |  | 2.668 |  |  | 16.7 | 73.9 | 9.4 |  | 9.4 | 0.7358 | 0.5552 | 0.2001 | 0.0812 | 9.0616 | 1.58 | [6 empty] | 8.7295e-05 | 6.5934e-05
2009-03-31 | 九州地方整備局 | 川内川 | 川内川 | 左岸 | 4.694 | B川表(4k694左岸) | 表のり |  | 6 | 6 | 0 | [19 empty] | 2.84e-07
2009-03-31 | 九州地方整備局 | 川内川 | 川内川 | 左岸 | 4.694 | B川表(4k694左岸) | 表のり | B.B川表(6.00～7.00m) | 6 | 7 | 7 | 1.603 | 2.599 | 1.405 | 1.1532 | 0 | 87 | 6.5 | 6.5 | 13 | 0.2791 | 0.2243 | 0.1044 | 0.0288 | 9.691 | 2.39 | [6 empty] | 1.9334e-05 | 8.2944e-06 |  | 2.825e-05 | CD | 24 | 33.4
2009-03-31 | 九州地方整備局 | 川内川 | 川内川 | 左岸 | 4.694 | B川表(4k694左岸) | 表のり | B.B川表(7.15～7.45m) | 7.15 | 7.45 | 7 |  | 2.55 |  |  | 0 | 75.2 | 19 | 5.8 | 24.8 | 0.1798 | 0.152 | 0.0593 | 0.0161 | 11.1677 | 3.19 | [6 empty] | 5.214e-06 | 2.5921e-06
2009-03-31 | 九州地方整備局 | 川内川 | 川内川 | 左岸 | 4.694 | B川表(4k694左岸) | 表のり | B.B川表(9.15～9.45m) | 9.15 | 9.45 | 10 |  | 2.552 |  |  | 0.8 | 71.6 | 17.3 | 10.3 | 27.6 | 0.1607 | 0.1322 | 0.0365 | 0.0047 | 34.1915 | 8.86 | [6 empty] | 1.6937e-06 | 2.209e-07
2009-03-31 | 九州地方整備局 | 川内川 | 川内川 | 左岸 | 4.694 | B川表(4k694左岸) | 表のり |  | 11 | 11 | 0 | [19 empty] | 3.01e-05
2009-03-31 | 九州地方整備局 | 川内川 | 川内川 | 左岸 | 4.694 | B川表(4k694左岸) | 表のり | B.B川表(12.15～12.45m) | 12.15 | 12.45 | 5 |  | 2.497 |  |  | 0 | 32.2 | 57.3 | 10.5 | 67.8 | 0.0532 | 0.0334 | 0.0094 | 0.0047 | 11.3191 | 0.81 | 53.8 | 42.6 | 11.2 |  |  |  | 7.307e-08 | 2.209e-07
2009-03-31 | 九州地方整備局 | 川内川 | 川内川 | 左岸 | 4.694 | B川裏(4k694左岸) | 裏のり | B.B川裏(2.15～2.45m) | 2.15 | 2.45 | 3 |  | 2.553 |  |  | 0 | 62.1 | 30.5 | 7.4 | 37.9 | 0.168 | 0.121 | 0.0221 | 0.0072 | 23.3333 | 1.89 | [6 empty] | 5.2961e-07 | 5.184e-07
2009-03-31 | 九州地方整備局 | 川内川 | 川内川 | 左岸 | 4.694 | B川裏(4k694左岸) | 裏のり |  | 3 | 3 | 0 | [18 empty] | 1.05e-05
2009-03-31 | 九州地方整備局 | 川内川 | 川内川 | 左岸 | 4.694 | B川裏(4k694左岸) | 裏のり | B.B川裏(4.15～4.45m) | 4.15 | 4.45 | 2 |  | 2.583 |  |  | 2.2 | 57.5 | 31 | 9.3 | 40.3 | 0.1957 | 0.1241 | 0.0172 | 0.0059 | 33.1695 | 1.39 | [6 empty] | 2.9629e-07 | 3.481e-07
2009-03-31 | 九州地方整備局 | 川内川 | 川内川 | 左岸 | 4.694 | B川裏(4k694左岸) | 裏のり |  | 6 | 6 | 0 | [19 empty] | 1.14e-06
2009-03-31 | 九州地方整備局 | 川内川 | 川内川 | 左岸 | 4.694 | B川裏(4k694左岸) | 裏のり | B.B川裏(7.15～7.45m) | 7.15 | 7.45 | 3 |  | 2.588 |  |  | 0.2 | 86.2 | 9.6 | 4 | 13.6 | 0.2333 | 0.1972 | 0.1117 | 0.0298 | 7.8289 | 2.82 | [6 empty] | 2.2612e-05 | 8.8804e-06
2009-03-31 | 九州地方整備局 | 川内川 | 川内川 | 左岸 | 4.694 | B川裏(4k694左岸) | 裏のり | B.B川裏(0.50～1.50m) | 0.5 | 1.5 | 2 | 1.462 | 2.73 | 2.118 | 3.0472 | 20.2 | 53 | 18.2 | 8.6 | 26.8 | 0.6914 | 0.4742 | 0.0282 | 0.0066 | 104.7576 | 3.45 | [5 empty] | 5.25e-06 | 9.316e-07 | 4.356e-07 |  | 2.628e-06 | CUB |  |  |  |  | 37 | 12.2 | 23 | 29.2
2009-03-31 | 九州地方整備局 | 川内川 | 川内川 | 左岸 | 9.4 | B1(9k400左岸) | 天端 | B.B1(4.00～4.50m) | 4 | 4.5 | 2 |  | 2.577 |  |  | 4.8 | 65.6 | 19.4 | 10.2 | 29.6 | 0.23 | 0.16 | 0.045 | 0.0048 | 47.9167 | 5.23 | [6 empty] | 2.751e-06 | 2.304e-07
2009-03-31 | 九州地方整備局 | 川内川 | 川内川 | 左岸 | 9.4 | B1(9k400左岸) | 天端 | B.B1(6.00～6.50m) | 6 | 6.5 | 3 |  | 2.591 |  |  | 0 | 58.3 | 30.2 | 11.5 | 41.7 | 0.11 | 0.089 | 0.021 | 0.0032 | 34.375 | 6.28 | [6 empty] | 4.7052e-07 | 1.024e-07
2009-03-31 | 九州地方整備局 | 川内川 | 川内川 | 左岸 | 9.4 | B1(9k400左岸) | 天端 | B.B1(8.00～8.50m) | 8 | 8.5 | 22 |  | 2.76 |  |  | 53.3 | 36.4 | 6.1 | 4.2 | 10.3 | 4.9 | 2.6 | 0.21 | 0.068 | 72.0588 | 0.505 | [6 empty] | 9.763e-05 | 4.624e-05
2009-03-31 | 九州地方整備局 | 川内川 | 川内川 | 左岸 | 9.4 | B1(9k400左岸) | 天端 | B.B1(10.00～10.50m) | 10 | 10.5 | 21 |  | 2.724 |  |  | 54.1 | 35.7 | 6.9 | 3.3 | 10.2 | 6 | 3 | 0.34 | 0.071 | 84.507 | 0.902 | [6 empty] | 0.00029815 | 5.041e-05
2009-03-31 | 九州地方整備局 | 川内川 | 川内川 | 左岸 | 9.4 | B1(9k400左岸) | 天端 | B.B1(12.00～12.50m) | 12 | 12.5 | 12 |  | 2.665 |  |  | 11 | 78.2 | 6.1 | 4.7 | 10.8 | 0.69 | 0.57 | 0.23 | 0.062 | 11.129 | 3.2 | [6 empty] | 0.00012054 | 3.844e-05
2009-03-31 | 九州地方整備局 | 川内川 | 川内川 | 左岸 | 9.4 | B1(9k400左岸) | 天端 | B.B1(14.00～14.50m) | 14 | 14.5 | 25 |  | 2.652 |  |  | 0.9 | 85.3 | 8.8 | 5 | 13.8 | 0.43 | 0.34 | 0.12 | 0.03 | 14.3333 | 2.8 | [6 empty] | 2.6697e-05 | 9e-06
2009-03-31 | 九州地方整備局 | 川内川 | 川内川 | 左岸 | 9.4 | B1(9k400左岸) | 天端 | B.B1(16.00～16.50m) | 16 | 16.5 | 4 |  | 2.729 |  |  | 16.2 | 59.9 | 13.9 | 10 | 23.9 | 0.54 | 0.38 | 0.036 | 0.005 | 108 | 6.26 | [6 empty] | 1.6404e-06 | 2.5e-07
2009-03-31 | 九州地方整備局 | 川内川 | 川内川 | 左岸 | 9.4 | B1(9k400左岸) | 天端 | B.B1(18.00～18.50m) | 18 | 18.5 | 22 |  | 2.552 |  |  | 7.1 | 66.2 | 16.1 | 10.6 | 26.7 | 0.38 | 0.26 | 0.04 | 0.0039 | 97.4359 | 6.61 | [6 empty] | 2.094e-06 | 1.521e-07
2009-03-31 | 九州地方整備局 | 川内川 | 川内川 | 左岸 | 9.4 | B1(9k400左岸) | 天端 | B.B1(20.00～20.50m) | 20 | 20.5 | 1 |  | 2.522 |  |  | 15.1 | 28.4 | 41.1 | 15.4 | 56.5 | 0.098 | 0.047 | 0.008 |  |  |  | 74.1 | 30.7 | 43.4 |  |  |  | 5.0287e-08
2009-03-31 | 九州地方整備局 | 川内川 | 川内川 | 左岸 | 9.4 | B1(9k400左岸) | 天端 | B.B1(21.00～21.50m) | 21 | 21.5 | 6 |  | 2.644 |  |  | 8.2 | 28.4 | 32 | 31.4 | 63.4 | 0.052 | 0.022 | 0.0017 |  |  |  | 74.3 | 34.4 | 39.9 |  |  |  | 1.3898e-09
2009-03-31 | 九州地方整備局 | 川内川 | 川内川 | 左岸 | 9.4 | B1(9k400左岸) | 天端 | B.B1(22.00～22.20m) | 22 | 22.2 | 50 |  | 2.71 |  |  | 14 | 70 | 8.4 | 7.6 | 16 | 0.54 | 0.44 | 0.14 | 0.017 | 31.7647 | 8.54 | [6 empty] | 3.8157e-05 | 2.89e-06
2009-03-31 | 九州地方整備局 | 川内川 | 川内川 | 左岸 | 9.4 | B1(9k400左岸) | 天端 | B.B1(1.00～1.50m) | 1 | 1.5 | 1 |  | 2.592 |  |  | 4.8 | 64.3 | 22.7 | 8.2 | 30.9 | 0.17 | 0.13 | 0.043 | 0.011 | 15.4545 | 2.77 | [6 empty] | 2.476e-06 | 1.21e-06
2009-03-31 | 九州地方整備局 | 川内川 | 川内川 | 左岸 | 9.4 | B1(9k400左岸) | 天端 | B.B1(2.00～2.50m) | 2 | 2.5 | 2 |  | 2.585 |  |  | 2.2 | 61.5 | 20.6 | 15.7 | 36.3 | 0.13 | 0.11 | 0.013 | [9 empty] | 1.5488e-07
2009-03-31 | 九州地方整備局 | 川内川 | 川内川 | 左岸 | 9.4 | B1(9k400左岸) | 天端 | B.B1(3.00～3.50m) | 3 | 3.5 | 1 |  | 2.576 |  |  | 1.8 | 58.2 | 28.9 | 11.1 | 40 | 0.12 | 0.097 | 0.022 | 0.0039 | 30.7692 | 5.34 | [6 empty] | 5.2407e-07 | 1.521e-07
2009-03-31 | 九州地方整備局 | 川内川 | 川内川 | 左岸 | 12.6 | No.D1天端 | 天端 | B.No.D1天端 P-5 | 5.15 | 5.5 | 2 |  | 2.538 |  |  | 12.5 | 64.1 | 15.8 | 7.6 | 23.4 | 0.4174 | 0.3002 | 0.0559 | 0.0094 | 44.4043 | 3.92 | [6 empty] | 4.5473e-06 | 8.836e-07
2009-03-31 | 九州地方整備局 | 川内川 | 川内川 | 左岸 | 12.6 | No.D1天端 | 天端 | B.No.D1天端 P-7 | 7.15 | 7.5 | 1 |  | 2.499 |  |  | 0 | 52.4 | 36.7 | 10.9 | 47.6 | 0.1021 | 0.0801 | 0.0147 | 0.0044 | 23.2045 | 2.41 | [6 empty] | 2.0591e-07 | 1.936e-07
2009-03-31 | 九州地方整備局 | 川内川 | 川内川 | 左岸 | 12.6 | No.D1天端 | 天端 | B.No.D1天端 P-9 | 9.15 | 9.5 | 1 |  | 2.397 |  |  | 0.2 | 4.6 | 46.7 | 48.5 | 95.2 | 0.0087 | 0.0054 |  |  |  |  | 103.9 | 45.3 | 58.6
2009-03-31 | 九州地方整備局 | 川内川 | 川内川 | 左岸 | 12.6 | No.D1天端 | 天端 | B.No.D1天端 P-10 | 10.15 | 10.45 | 4 |  | 2.452 |  |  | 0 | 53.5 | 39.8 | 6.7 | 46.5 | 0.1175 | 0.0856 | 0.0191 | 0.0092 | 12.7717 | 1.09 | [6 empty] | 3.7771e-07 | 8.464e-07
2009-03-31 | 九州地方整備局 | 川内川 | 川内川 | 左岸 | 12.6 | No.D1天端 | 天端 | B.No.D1天端 P-12 | 12.15 | 12.45 | 2 |  | 2.48 |  |  | 0.2 | 71.7 | 22 | 6.1 | 28.1 | 0.164 | 0.1361 | 0.0447 | 0.0149 | 11.0067 | 2.7 | [6 empty] | 2.7087e-06 | 2.2201e-06
2009-03-31 | 九州地方整備局 | 川内川 | 川内川 | 左岸 | 12.6 | No.D1天端 | 天端 | B.No.D1天端 P-14 | 14 | 14.5 | 0 |  | 2.452 |  |  | 0 | 15.3 | 70.7 | 14 | 84.7 | 0.028 | 0.0212 | 0.0076 | 0.0034 | 8.2353 | 1.41 | 69.3 | 48 | 21.3 |  |  |  | 4.4652e-08 | 1.156e-07
2009-03-31 | 九州地方整備局 | 川内川 | 川内川 | 左岸 | 12.6 | No.D1天端 | 天端 | B.No.D1天端 P-15 | 15.15 | 15.45 | 8 |  | 2.526 |  |  | 0.2 | 69.9 | 24.5 | 5.4 | 29.9 | 0.1719 | 0.139 | 0.0433 | 0.0134 | 12.8284 | 2.46 | [6 empty] | 2.5162e-06 | 1.7956e-06
2009-03-31 | 九州地方整備局 | 川内川 | 川内川 | 左岸 | 12.6 | No.D1天端 | 天端 | B.No.D1天端 P-17 | 17.15 | 17.5 | 1 |  | 2.446 |  |  | 0 | 17.1 | 59.4 | 23.5 | 82.9 | 0.0232 | 0.0151 | 0.0042 | 0.0023 | 10.087 | 0.89 | 65.5 | 48.5 | 17 |  |  |  | 1.13e-08 | 5.29e-08
2009-03-31 | 九州地方整備局 | 川内川 | 川内川 | 左岸 | 12.6 | No.D1天端 | 天端 | B.No.D1天端 P-20 | 20.15 | 20.45 | 2 |  | 2.435 |  |  | 0 | 16.7 | 74.7 | 8.6 | 83.3 | 0.0358 | 0.028 | 0.0108 | 0.0059 | 6.0678 | 1.23 | 9999 | 9999 | 0 |  |  |  | 1.008e-07 | 3.481e-07
2009-03-31 | 九州地方整備局 | 川内川 | 川内川 | 左岸 | 12.6 | No.D1天端 | 天端 | B.No.D1天端 P-24 | 24.15 | 24.45 | 4 |  | 2.479 |  |  | 0 | 12.3 | 70.5 | 17.2 | 87.7 | 0.027 | 0.02 | 0.006 | 0.0029 | 9.3103 | 1.28 | 72.9 | 47 | 25.9 |  |  |  | 2.5821e-08 | 8.41e-08
2009-03-31 | 九州地方整備局 | 川内川 | 川内川 | 左岸 | 12.6 | No.D1天端 | 天端 | B.No.D1天端 P-1 | 1.15 | 1.45 | 11 |  | 2.491 |  |  | 4.6 | 67.7 | 20 | 7.7 | 27.7 | 0.2676 | 0.1936 | 0.0358 | 0.0089 | 30.0674 | 3.42 | [6 empty] | 1.6194e-06 | 7.921e-07
2009-03-31 | 九州地方整備局 | 川内川 | 川内川 | 左岸 | 12.6 | No.D1天端 | 天端 | B.No.D1天端 P-3 | 3.15 | 3.45 | 26 |  | 2.469 |  |  | 4.1 | 65 | 24.6 | 6.3 | 30.9 | 0.2758 | 0.1844 | 0.0351 | 0.012 | 22.9833 | 1.52 | [6 empty] | 1.547e-06 | 1.44e-06
2009-03-31 | 九州地方整備局 | 川内川 | 川内川 | 左岸 | 12.6 | No.D1川表 | 表のり | B.No.D1川表 P-2 | 2.15 | 2.5 | 3 |  | 2.518 |  |  | 0 | 70.4 | 22.2 | 7.4 | 29.6 | 0.1633 | 0.1347 | 0.0419 | 0.0084 | 19.4405 | 4.28 | [6 empty] | 2.3317e-06 | 7.056e-07
2009-03-31 | 九州地方整備局 | 川内川 | 川内川 | 左岸 | 12.6 | No.D1川表 | 表のり | B.No.D1川表 S-1 | 3 | 4 | 2 | 1.51 | 2.493 | 1.592 | 1.5567 | 0 | 73.2 | 20.8 | 6 | 26.8 | 0.1589 | 0.1342 | 0.0504 | 0.0151 | 10.5232 | 3 | [6 empty] | 3.5771e-06 | 2.2801e-06 |  | 9.0298e-06 | CUB |  |  |  |  | 28 | 37.6 | 24 | 34.3
2009-03-31 | 九州地方整備局 | 川内川 | 川内川 | 左岸 | 12.6 | No.D1川表 | 表のり |  | 4.5 | 5 | 0 | [19 empty] | 2.31e-05
2009-03-31 | 九州地方整備局 | 川内川 | 川内川 | 左岸 | 12.6 | No.D1川表 | 表のり | B.No.D1川表 T-1 | 6 | 6.8 | 2 | 1.501 | 2.494 | 1.995 | 2.6511 | 0 | 2.8 | 42.2 | 55 | 97.2 | 0.0064 | 0.0038 |  |  |  |  | 87.2 | 41.7 | 45.5 | [7 empty] | UU | [8 empty] | 41 | 5.6
2009-03-31 | 九州地方整備局 | 川内川 | 川内川 | 左岸 | 12.6 | No.D1川表 | 表のり | B.No.D1川表 P-8 | 8.15 | 8.45 | 7 |  | 2.408 |  |  | 0 | 61.3 | 27.7 | 11 | 38.7 | 0.1307 | 0.1057 | 0.0225 | 0.0037 | 35.3243 | 4.86 | [6 empty] | 5.5209e-07 | 1.369e-07
2009-03-31 | 九州地方整備局 | 川内川 | 川内川 | 左岸 | 12.6 | No.D1川表 | 表のり | B.No.D1川表 S-2 | 10 | 11 | 2 | 1.481 | 2.485 | 1.825 | 2.1516 | 0 | 30.6 | 62.6 | 6.8 | 69.4 | 0.057 | 0.0433 | 0.0137 | 0.0074 | 7.7027 | 1.15 | 9999 | 9999 | 0 |  |  | 1.16e-07 | 1.749e-07 | 5.476e-07 |  | 8.9087e-07 | CUB |  |  |  |  | 14 | 24.8 | 16 | 32.8
2009-03-31 | 九州地方整備局 | 川内川 | 川内川 | 左岸 | 12.6 | No.D1川表 | 表のり | B.No.D1川表 P-13 | 13.15 | 13.45 | 5 |  | 2.409 |  |  | 0 | 52.4 | 38.7 | 8.9 | 47.6 | 0.1018 | 0.0803 | 0.018 | 0.0059 | 17.2542 | 2.9 | [6 empty] | 3.292e-07 | 3.481e-07
2009-03-31 | 九州地方整備局 | 川内川 | 川内川 | 左岸 | 12.6 | No.D1川表 | 表のり | B.No.D1川表 P-1 | 1.15 | 1.45 | 10 |  | 2.51 |  |  | 8.4 | 65.7 | 19.3 | 6.6 | 25.9 | 0.3449 | 0.2442 | 0.0442 | 0.0122 | 28.2705 | 2.48 | [6 empty] | 2.639e-06 | 1.4884e-06
2009-03-31 | 九州地方整備局 | 川内川 | 川内川 | 左岸 | 12.6 | No.D1川裏 | 裏のり | B.No.D1川裏 P-2 | 2.15 | 2.45 | 3 |  | 2.463 |  |  | 5.1 | 54.3 | 26.7 | 13.9 | 40.6 | 0.2116 | 0.1297 | 0.0104 | 0.0031 | 68.2581 | 1.36 | [6 empty] | 9.2356e-08 | 9.61e-08
2009-03-31 | 九州地方整備局 | 川内川 | 川内川 | 左岸 | 12.6 | No.D1川裏 | 裏のり |  | 4.5 | 5 | 0 | [19 empty] | 2.96e-05
2009-03-31 | 九州地方整備局 | 川内川 | 川内川 | 左岸 | 12.6 | No.D1川裏 | 裏のり | B.No.D1川裏 T-1 | 5.5 | 6.3 | 1 | 1.46 | 2.453 | 2.07 | 2.8892 | 0 | 2.2 | 49 | 48.8 | 97.8 | 0.0081 | 0.0053 |  |  |  |  | 87 | 40.6 | 46.4 | [7 empty] | UU | [8 empty] | 43 | 2.1
2009-03-31 | 九州地方整備局 | 川内川 | 川内川 | 左岸 | 12.6 | No.D1川裏 | 裏のり | B.No.D1川裏 P-1 | 1.65 | 1.95 | 16 |  | 2.535 |  |  | 9.7 | 62.3 | 19.3 | 8.7 | 28 | 0.3757 | 0.2714 | 0.0269 | 0.0063 | 59.6349 | 3.73 | [6 empty] | 8.351e-07 | 3.969e-07
2009-03-31 | 九州地方整備局 | 川内川 | 川内川 | 左岸 | 13.47 | No.D2天端 | 天端 | B.No.D2天端 P-8 | 8.15 | 8.45 | 9 |  | 2.671 |  |  | 24.8 | 68.6 | 6.6 |  | 6.6 | 0.7554 | 0.6088 | 0.3049 | 0.1774 | 4.2582 | 1.21 | [6 empty] | 0.00023163 | 0.00031471
2009-03-31 | 九州地方整備局 | 川内川 | 川内川 | 左岸 | 13.47 | No.D2天端 | 天端 | B.No.D2天端 P-9 | 9.15 | 9.45 | 29 |  | 2.718 |  |  | 57.8 | 34.7 | 7.5 |  | 7.5 | 7.1598 | 4.0831 | 0.3065 | 0.1431 | 50.0335 | 0.23 | [6 empty] | 0.00023445 | 0.00020478
2009-03-31 | 九州地方整備局 | 川内川 | 川内川 | 左岸 | 13.47 | No.D2天端 | 天端 | B.No.D2天端 P-12 | 12.15 | 12.45 | 11 |  | 2.652 |  |  | 34.6 | 58.9 | 6.5 |  | 6.5 | 0.9639 | 0.7009 | 0.3486 | 0.1534 | 6.2836 | 1.37 | [6 empty] | 0.00031592 | 0.00023532
2009-03-31 | 九州地方整備局 | 川内川 | 川内川 | 左岸 | 13.47 | No.D2天端 | 天端 | B.No.D2天端 P-14 | 14.15 | 14.45 | 2 |  | 2.462 |  |  | 0 | 3.7 | 69.9 | 26.4 | 96.3 | 0.0151 | 0.0113 | 0.0038 | 0.002 | 7.55 | 1.08 | 71.7 | 46.1 | 25.6 |  |  |  | 8.961e-09 | 4e-08
2009-03-31 | 九州地方整備局 | 川内川 | 川内川 | 左岸 | 13.47 | No.D2天端 | 天端 | B.No.D2天端 P-18 | 18.15 | 18.45 | 8 |  | 2.675 |  |  | 19.9 | 68.2 | 8 | 3.9 | 11.9 | 0.766 | 0.5891 | 0.1993 | 0.0536 | 14.291 | 2.63 | [6 empty] | 8.6489e-05 | 2.873e-05
2009-03-31 | 九州地方整備局 | 川内川 | 川内川 | 左岸 | 13.47 | No.D2天端 | 天端 | B.No.D2天端 P-19 | 19.15 | 19.45 | 36 |  | 2.689 |  |  | 59.4 | 33.3 | 7.3 |  | 7.3 | 10.3653 | 5.0403 | 0.4279 | 0.154 | 67.3071 | 0.39 | [6 empty] | 0.00050795 | 0.00023716
2009-03-31 | 九州地方整備局 | 川内川 | 川内川 | 左岸 | 13.47 | No.D2天端 | 天端 | B.No.D2天端 P-22 | 22.15 | 22.45 | 38 |  | 2.659 |  |  | 60.4 | 26.2 | 8.3 | 5.1 | 13.4 | 9.101 | 5.3503 | 0.228 | 0.031 | 293.5806 | 1.44 | [6 empty] | 0.00011812 | 9.61e-06
2009-03-31 | 九州地方整備局 | 川内川 | 川内川 | 左岸 | 13.47 | No.D2天端 | 天端 | B.No.D2天端 S-1 | 1 | 2 | 3 | 1.455 | 2.506 | 1.563 | 1.4898 | 0 | 64.4 | 27.5 | 8.1 | 35.6 | 0.1528 | 0.1239 | 0.0207 | 0.0066 | 23.1515 | 2.83 | [5 empty] | 2.16e-05 | 4.551e-07 | 4.356e-07 |  | 1.4145e-06 | CUB |  |  |  |  | 24 | 29.5 | 8 | 37.9
2009-03-31 | 九州地方整備局 | 川内川 | 川内川 | 左岸 | 13.47 | No.D2天端 | 天端 | B.No.D2天端 P-2 | 2.15 | 2.45 | 3 |  | 2.519 |  |  | 4.7 | 60.9 | 24.2 | 10.2 | 34.4 | 0.1653 | 0.129 | 0.0193 | 0.0048 | 34.4375 | 3.91 | [6 empty] | 3.8693e-07 | 2.304e-07
2009-03-31 | 九州地方整備局 | 川内川 | 川内川 | 左岸 | 13.47 | No.D2天端 | 天端 | B.No.D2天端 P-3 | 3.15 | 3.45 | 3 |  | 2.502 |  |  | 0.6 | 64.6 | 29.3 | 5.5 | 34.8 | 0.1444 | 0.1176 | 0.0317 | 0.0122 | 11.8361 | 2.39 | [6 empty] | 1.2217e-06 | 1.4884e-06
2009-03-31 | 九州地方整備局 | 川内川 | 川内川 | 左岸 | 13.47 | No.D2天端 | 天端 | B.No.D2天端 P-4 | 4.15 | 4.45 | 5 |  | 2.518 |  |  | 0.4 | 55.4 | 28.1 | 16.1 | 44.2 | 0.1299 | 0.096 | 0.0086 | 0.0016 | 81.1875 | 3.48 | [6 empty] | 5.9461e-08 | 2.56e-08
2009-03-31 | 九州地方整備局 | 川内川 | 川内川 | 左岸 | 13.47 | No.D2天端 | 天端 | B.No.D2天端 P-5 | 5.15 | 5.45 | 5 |  | 2.459 |  |  | 2.4 | 76.8 | 13.5 | 7.3 | 20.8 | 0.2111 | 0.175 | 0.0701 | 0.0105 | 20.1048 | 5.67 | [6 empty] | 7.683e-06 | 1.1025e-06
2009-03-31 | 九州地方整備局 | 川内川 | 川内川 | 左岸 | 13.47 | No.D2天端 | 天端 | B.No.D2天端 P-6 | 6.15 | 6.45 | 7 |  | 2.62 |  |  | 11.2 | 77.3 | 7.1 | 4.4 | 11.5 | 0.3303 | 0.2794 | 0.1338 | 0.0479 | 6.8956 | 2.18 | [6 empty] | 3.4356e-05 | 2.2944e-05
2009-03-31 | 九州地方整備局 | 川内川 | 川内川 | 左岸 | 20.635 | C1 | 天端 | B.No.C1(6.15～6.45m) | 6.15 | 6.45 | 21 |  | 2.55 |  |  | 16.7 | 51.7 | 17.5 | 14.1 | 31.6 | 0.361 | 0.223 | 0.0186 | 0.00182 | 198.3516 | 6 | [6 empty] | 3.5519e-07 | 3.3124e-08
2009-03-31 | 九州地方整備局 | 川内川 | 川内川 | 左岸 | 20.635 | C1 | 天端 | B.No.C1(7.15～7.45m) | 7.15 | 7.45 | 9 |  | 2.591 |  |  | 5.1 | 84.2 | 10.7 |  | 10.7 | 0.423 | 0.359 | 0.198 | [9 empty] | 8.5187e-05
2009-03-31 | 九州地方整備局 | 川内川 | 川内川 | 左岸 | 20.635 | C1 | 天端 | B.No.C1(9.15～10.00m) | 9.15 | 10 | 36 |  | 2.599 |  |  | 59.1 | 34.2 | 6.7 |  | 6.7 | 7.98 | 4.55 | 0.466 | 0.169 | 47.2189 | 0.6 | [6 empty] | 0.00061894 | 0.00028561
2009-03-31 | 九州地方整備局 | 川内川 | 川内川 | 左岸 | 20.635 | C1 | 天端 | B.No.C1(11.15～12.00m) | 11.15 | 12 | 15 |  | 2.612 |  |  | 59 | 35.4 | 5.6 |  | 5.6 | 8.61 | 4.96 | 0.565 | 0.27 | 31.8889 | 0.3 | [6 empty] | 0.00096716 | 0.000729
2009-03-31 | 九州地方整備局 | 川内川 | 川内川 | 左岸 | 20.635 | C1 | 天端 | B.No.C1(13.15～14.00m) | 13.15 | 14 | 26 |  | 2.655 |  |  | 64.2 | 28.2 | 7.6 |  | 7.6 | 9.15 | 5.83 | 0.459 | 0.152 | 60.1974 | 0.8 | [6 empty] | 0.00059761 | 0.00023104
2009-03-31 | 九州地方整備局 | 川内川 | 川内川 | 左岸 | 20.635 | C1 | 天端 | B.No.C1(14.80～15.35m) | 14.8 | 15.35 | 11 |  | 2.647 |  |  | 20.9 | 69.6 | 9.5 |  | 9.5 | 0.825 | 0.677 | 0.354 | 0.0909 | 9.0759 | 3 | [6 empty] | 0.00032737 | 8.2628e-05
2009-03-31 | 九州地方整備局 | 川内川 | 川内川 | 左岸 | 20.635 | C1 | 天端 | B.No.C1(15.35～16.00m) | 15.35 | 16 | 11 |  | 2.575 |  |  | 1.3 | 77.3 | 12 | 9.4 | 21.4 | 0.495 | 0.402 | 0.0643 | 0.00602 | 82.2259 | 10 | [6 empty] | 6.2896e-06 | 3.624e-07
2009-03-31 | 九州地方整備局 | 川内川 | 川内川 | 左岸 | 20.635 | C1 | 天端 | B.No.C1(17.15～18.00m) | 17.15 | 18 | 30 |  | 2.673 |  |  | 35.9 | 55.6 | 8.5 |  | 8.5 | 1.25 | 0.81 | 0.358 | 0.124 | 10.0806 | 2 | [6 empty] | 0.00033601 | 0.00015376
2009-03-31 | 九州地方整備局 | 川内川 | 川内川 | 左岸 | 20.635 | C1 | 天端 | B.No.C1(19.15～20.00m) | 19.15 | 20 | 17 |  | 2.609 |  |  | 44.7 | 47.6 | 7.7 |  | 7.7 | 2.91 | 1.51 | 0.377 | 0.144 | 20.2083 | 1 | [6 empty] | 0.00037878 | 0.00020736
2009-03-31 | 九州地方整備局 | 川内川 | 川内川 | 左岸 | 20.635 | C1 | 天端 | B.No.C1(21.15～22.00m) | 21.15 | 22 | 38 |  | 2.633 |  |  | 39 | 56.1 | 4.9 |  | 4.9 | 1.89 | 1.21 | 0.52 | 0.325 | 5.8154 | 0.8 | [6 empty] | 0.00079796 | 0.0010563
2009-03-31 | 九州地方整備局 | 川内川 | 川内川 | 左岸 | 20.635 | C1 | 天端 | B.No.C1(22.15～24.00m) | 22.15 | 24 | 46 |  | 2.638 |  |  | 68.5 | 26.8 | 4.7 |  | 4.7 | 20.8 | 13.8 | 0.729 | 0.351 | 59.2593 | 0.4 | [6 empty] | 0.0017456 | 0.001232
2009-03-31 | 九州地方整備局 | 川内川 | 川内川 | 左岸 | 20.635 | C1 | 天端 | B.No.C1(24.15～26.00m) | 24.15 | 26 | 50 |  | 2.635 |  |  | 71.6 | 22.3 | 6.1 |  | 6.1 | 16.5 | 12.5 | 0.773 | 0.276 | 59.7826 | 1 | [6 empty] | 0.0019995 | 0.00076176
2009-03-31 | 九州地方整備局 | 川内川 | 川内川 | 左岸 | 20.635 | C1 | 天端 | B.No.C1(1.15～2.00m) | 1.15 | 2 | 13 |  | 2.547 |  |  | 40.3 | 47.5 | 12.2 |  | 12.2 | 2.07 | 0.958 | 0.181 | [9 empty] | 6.919e-05
2009-03-31 | 九州地方整備局 | 川内川 | 川内川 | 左岸 | 20.635 | C1 | 天端 | B.No.C1(2.15～3.00m) | 2.15 | 3 | 38 |  | 2.636 |  |  | 36.3 | 47.6 | 16.1 |  | 16.1 | 1.54 | 0.907 | 0.162 | [9 empty] | 5.3511e-05
2009-03-31 | 九州地方整備局 | 川内川 | 川内川 | 左岸 | 20.635 | C1 | 天端 | B.No.C1(3.15～4.00m) | 3.15 | 4 | 33 |  | 2.546 |  |  | 56.6 | 27.2 | 16.2 |  | 16.2 | 6.76 | 3.73 | 0.135 | [9 empty] | 3.5074e-05
2009-03-31 | 九州地方整備局 | 川内川 | 川内川 | 左岸 | 20.635 | C1 | 天端 | B.No.C1(4.15～5.00m) | 4.15 | 5 | 30 |  | 2.601 |  |  | 41.8 | 45 | 13.2 |  | 13.2 | 2.37 | 1.09 | 0.208 | [9 empty] | 9.5489e-05
2009-03-31 | 九州地方整備局 | 川内川 | 川内川 | 左岸 | 20.635 | C1 | 天端 | B.No.C1(5.15～6.00m) | 5.15 | 6 | 25 |  | 2.604 |  |  | 56.5 | 33.6 | 9.9 |  | 9.9 | 6.35 | 3.61 | 0.365 | 0.0784 | 80.9949 | 1 | [6 empty] | 0.00035142 | 6.1466e-05
2009-03-31 | 九州地方整備局 | 川内川 | 川内川 | 左岸 | 22.34 | C天端 | 天端 | B.NO.C天端(6.15～6.45m) | 6.15 | 6.45 | 7 |  | 2.53 |  |  | 0.3 | 73.5 | 14.3 | 11.9 | 26.2 | 0.203 | 0.167 | 0.0265 | [9 empty] | 8.066e-07
2009-03-31 | 九州地方整備局 | 川内川 | 川内川 | 左岸 | 22.34 | C天端 | 天端 | B.NO.C天端(7.15～7.45m) | 7.15 | 7.45 | 5 |  | 2.577 |  |  | 3.6 | 85.3 | 11.1 |  | 11.1 | 0.399 | 0.34 | 0.175 | [9 empty] | 6.3991e-05
2009-03-31 | 九州地方整備局 | 川内川 | 川内川 | 左岸 | 22.34 | C天端 | 天端 | B.NO.C天端(9.15～9.45m) | 9.15 | 9.45 | 6 |  | 2.558 |  |  | 1 | 75.2 | 12.5 | 11.3 | 23.8 | 0.27 | 0.226 | 0.0506 | 0.00285 | 94.7368 | 20 | [6 empty] | 3.6101e-06 | 8.1225e-08
2009-03-31 | 九州地方整備局 | 川内川 | 川内川 | 左岸 | 22.34 | C天端 | 天端 | B.NO.C天端(11.15～11.45m) | 11.15 | 11.45 | 12 |  | 2.587 |  |  | 11.2 | 82.4 | 6.4 |  | 6.4 | 0.456 | 0.384 | 0.24 | 0.167 | 2.7305 | 1 | [6 empty] | 0.00013303 | 0.00027889
2009-03-31 | 九州地方整備局 | 川内川 | 川内川 | 左岸 | 22.34 | C天端 | 天端 | B.NO.C天端(13.15～15.00m) | 13.15 | 15 | 38 |  | 2.621 |  |  | 85.4 | 12.6 | 2 |  | 2 | 14.5 | 11.4 | 3.28 | 1.03 | 14.0777 | 2 | [6 empty] | 0.056922 | 0.010609
2009-03-31 | 九州地方整備局 | 川内川 | 川内川 | 左岸 | 22.34 | C天端 | 天端 | B.NO.C天端(15.15～16.00m) | 15.15 | 16 | 26 |  | 2.61 |  |  | 74.3 | 21.9 | 3.8 |  | 3.8 | 13.1 | 8.89 | 1.21 | 0.46 | 28.4783 | 1 | [6 empty] | 0.0056469 | 0.002116
2009-03-31 | 九州地方整備局 | 川内川 | 川内川 | 左岸 | 22.34 | C天端 | 天端 | B.NO.C天端(1.15～1.45m) | 1.15 | 1.45 | 5 |  | 2.527 |  |  | 22.8 | 57.3 | 19.9 |  | 19.9 | 0.3 | 0.257 | 0.0858 | [9 empty] | 1.2271e-05
2009-03-31 | 九州地方整備局 | 川内川 | 川内川 | 左岸 | 22.34 | C天端 | 天端 | B.NO.C天端(2.15～2.45m) | 2.15 | 2.45 | 5 |  | 2.571 |  |  | 8.4 | 72.1 | 19.5 |  | 19.5 | 0.291 | 0.245 | 0.0788 | [9 empty] | 1.0075e-05
2009-03-31 | 九州地方整備局 | 川内川 | 川内川 | 左岸 | 22.34 | C天端 | 天端 | B.NO.C天端(3.15～3.45m) | 3.15 | 3.45 | 7 |  | 2.582 |  |  | 0 | 81.3 | 18.7 |  | 18.7 | 0.3 | 0.257 | 0.0858 | [9 empty] | 1.2271e-05
2009-03-31 | 九州地方整備局 | 川内川 | 川内川 | 左岸 | 22.34 | C天端 | 天端 | B.NO.C天端(4.15～4.45m) | 4.15 | 4.45 | 12 |  | 2.525 |  |  | 3.8 | 74.3 | 13.3 | 8.6 | 21.9 | 0.279 | 0.225 | 0.0591 | 0.00916 | 30.4585 | 7 | [6 empty] | 5.1733e-06 | 8.3906e-07
2009-03-31 | 九州地方整備局 | 川内川 | 川内川 | 左岸 | 22.34 | C天端 | 天端 | B.NO.C天端(5.15～5.45m) | 5.15 | 5.45 | 15 |  | 2.479 |  |  | 7.9 | 64.8 | 21.7 | 5.6 | 27.3 | 0.289 | 0.232 | 0.0471 | 0.0162 | 17.8395 | 2 | [6 empty] | 3.0577e-06 | 2.6244e-06
2009-03-31 | 九州地方整備局 | 川内川 | 川内川 | 左岸 | 22.34 | C川表 | 表のり | B.NO.C川表(2.00～3.00m) | 2 | 3 | 9 | 1.535 | 2.508 | 1.102 | 0.63667 | 0.2 | 76 | 17.5 | 6.3 | 23.8 | 0.257 | 0.218 | 0.0587 | 0.0176 | 14.6023 | 3 | [5 empty] | 3.87e-07 | 5.0925e-06 | 3.0976e-06 |  | 6.7621e-06 | CUB |  |  |  |  | 16.3 | 34.2 | 13.5 | 36.7
2009-03-31 | 九州地方整備局 | 川内川 | 川内川 | 左岸 | 22.34 | C川表 | 表のり | B.NO.C川表(3.15～3.45m) | 3.15 | 3.45 | 5 |  | 2.491 |  |  | 5.5 | 76.8 | 17.7 |  | 17.7 | 0.41 | 0.321 | 0.102 | [9 empty] | 1.832e-05
2009-03-31 | 九州地方整備局 | 川内川 | 川内川 | 左岸 | 22.34 | C川表 | 表のり | B.NO.C川表(4.15～4.45m) | 4.15 | 4.45 | 16 |  | 2.612 |  |  | 25.4 | 66.1 | 8.5 |  | 8.5 | 0.792 | 0.604 | 0.261 | 0.112 | 7.0714 | 2 | [6 empty] | 0.00016157 | 0.00012544
2009-03-31 | 九州地方整備局 | 川内川 | 川内川 | 左岸 | 22.34 | C川表 | 表のり | B.NO.C川表(5.00～6.00m) | 5 | 6 | 11 | 1.973 | 2.638 | 0.532 | 0.098282 | 16.3 | 80.6 | 3.1 |  | 3.1 | 0.762 | 0.632 | 0.363 | 0.25 | 3.048 | 1 | [5 empty] | 0.000459 | 0.00034698 | 0.000625 |  | 0.0001725 | CD | 1.8 | 39.3
2009-03-31 | 九州地方整備局 | 川内川 | 川内川 | 左岸 | 22.34 | C川表 | 表のり | B.NO.C川表(6.15～6.45m) | 6.15 | 6.45 | 9 |  | 2.589 |  |  | 5.4 | 91.2 | 3.4 |  | 3.4 | 0.381 | 0.339 | 0.229 | 0.174 | 2.1897 | 1 | [6 empty] | 0.00011933 | 0.00030276
2009-03-31 | 九州地方整備局 | 川内川 | 川内川 | 左岸 | 22.34 | C川表 | 表のり | B.NO.C川表(8.15～8.45m) | 8.15 | 8.45 | 13 |  | 2.604 |  |  | 27.5 | 67 | 5.5 |  | 5.5 | 0.805 | 0.588 | 0.291 | 0.204 | 3.9461 | 0.8 | [6 empty] | 0.00020789 | 0.00041616
2009-03-31 | 九州地方整備局 | 川内川 | 川内川 | 左岸 | 22.34 | C川表 | 表のり | B.NO.C川表(9.25～10.00m) | 9.25 | 10 | 50 |  | 2.707 |  |  | 70.2 | 25.1 | 4.7 |  | 4.7 | 13.4 | 8.4 | 0.711 | 0.316 | 42.4051 | 1 | [6 empty] | 0.0016473 | 0.00099856
2009-03-31 | 九州地方整備局 | 川内川 | 川内川 | 左岸 | 22.34 | C川表 | 表のり |  | 9.5 | 10 | 0 | [18 empty] | 2.29e-05
2009-03-31 | 九州地方整備局 | 川内川 | 川内川 | 左岸 | 22.34 | C川表 | 表のり | B.NO.C川表(0.50～1.50m) | 0.5 | 1.5 | 4 | 1.428 | 2.521 | 1.4 | 1.1433 | 0.3 | 76.8 | 17.5 | 5.4 | 22.9 | 0.23 | 0.19 | 0.055 | 0.0156 | 14.7436 | 4 | [5 empty] | 5.72e-06 | 4.3795e-06 | 2.4336e-06 |  | 8.7597e-06 | CUB |  |  |  |  | 18.5 | 21.3 | 15.4 | 33.6
2009-03-31 | 九州地方整備局 | 川内川 | 川内川 | 左岸 | 22.34 | C川表 | 表のり | B.NO.C川表(1.15～1.45m) | 1.15 | 1.45 | 4 |  | 2.489 |  |  | 2.5 | 68.2 | 15.9 | 13.4 | 29.3 | 0.265 | 0.218 | 0.0183 | 0.00129 | 205.4264 | 20 | [6 empty] | 3.4206e-07 | 1.6641e-08
2009-03-31 | 九州地方整備局 | 川内川 | 川内川 | 左岸 | 22.34 | C川表 | 表のり | B.NO.C川表(2.15～2.45m) | 2.15 | 2.45 | 9 |  | 2.513 |  |  | 0 | 69.5 | 17.2 | 13.3 | 30.5 | 0.261 | 0.214 | 0.0262 | 0.00139 | 187.7698 | 10 | [6 empty] | 7.856e-07 | 1.9321e-08
2009-03-31 | 九州地方整備局 | 川内川 | 川内川 | 左岸 | 22.34 | C川裏 | 裏のり | B.NO.C川裏(3.15～3.45m) | 3.15 | 3.45 | 9 |  | 2.532 |  |  | 0.7 | 66.2 | 25.5 | 7.6 | 33.1 | 0.279 | 0.23 | 0.033 | 0.00954 | 29.2453 | 1 | [6 empty] | 1.3409e-06 | 9.1012e-07
2009-03-31 | 九州地方整備局 | 川内川 | 川内川 | 左岸 | 22.34 | C川裏 | 裏のり | B.NO.C川裏(5.00～7.00m) | 5 | 7 | 5 | 1.8 | 2.605 | 0.718 | 0.21545 | 9.4 | 82.5 | 8.1 |  | 8.1 | 0.487 | 0.408 | 0.227 | 0.116 | 4.1983 | 1 | [5 empty] | 8.28e-05 | 0.00011693 | 0.00013456 |  | 8.1258e-05 | CD | 13.4 | 38.9
2009-03-31 | 九州地方整備局 | 川内川 | 川内川 | 左岸 | 22.34 | C川裏 | 裏のり | B.NO.C川裏(5.15～5.45m) | 5.15 | 5.45 | 5 |  | 2.455 |  |  | 0.8 | 77.5 | 14.2 | 7.5 | 21.7 | 0.322 | 0.276 | 0.0673 | 0.0107 | 30.0935 | 8 | [6 empty] | 6.9905e-06 | 1.1449e-06
2009-03-31 | 九州地方整備局 | 川内川 | 川内川 | 左岸 | 22.34 | C川裏 | 裏のり | B.NO.C川裏(7.15～7.45m) | 7.15 | 7.45 | 11 |  | 2.67 |  |  | 22.3 | 75.1 | 2.6 |  | 2.6 | 0.871 | 0.698 | 0.389 | 0.288 | 3.0243 | 0.9 | [6 empty] | 0.0004073 | 0.00082944
2009-03-31 | 九州地方整備局 | 川内川 | 川内川 | 左岸 | 22.34 | C川裏 | 裏のり | B.NO.C川裏(0.50～2.50m) | 0.5 | 2.5 | 18 | 1.649 | 2.485 | 1.006 | 0.50753 | 11.6 | 67.5 | 10.4 | 10.5 | 20.9 | 0.37 | 0.3 | 0.0596 | 0.00432 | 85.6481 | 20 | [5 empty] | 3.34e-06 | 5.2753e-06 | 1.8662e-07 |  | 1.9532e-07 | CUB |  |  |  |  | 32 | 32.7 | 27.4 | 37.6
2009-03-31 | 九州地方整備局 | 川内川 | 川内川 | 左岸 | 22.34 | C川裏 | 裏のり | B.NO.C川裏(1.15～1.45m) | 1.15 | 1.45 | 34 |  | 2.498 |  |  | 1.6 | 67.7 | 22.9 | 7.8 | 30.7 | 0.252 | 0.196 | 0.0306 | 0.00906 | 27.8146 | 2 | [6 empty] | 1.1257e-06 | 8.2084e-07
2009-03-31 | 九州地方整備局 | 川内川 | 川内川 | 左岸 | 22.34 | C川裏 | 裏のり | B.NO.C川裏(2.15～2.45m) | 2.15 | 2.45 | 18 |  | 2.495 |  |  | 2.6 | 69.7 | 19.2 | 8.5 | 27.7 | 0.311 | 0.247 | 0.0283 | 0.00804 | 38.6816 | 4 | [6 empty] | 9.3927e-07 | 6.4642e-07
2009-03-31 | 九州地方整備局 | 川内川 | 川内川 | 左岸 | 28.2 | C2 | 天端 | B.No.C2(6.15～6.45m) | 6.15 | 6.45 | 2 |  | 2.643 |  |  | 0 | 6.3 | 43.5 | 50.2 | 93.7 | 0.0934 | 0.00492 |  |  |  |  | 61.1 | 33.9 | 27.2
2009-03-31 | 九州地方整備局 | 川内川 | 川内川 | 左岸 | 28.2 | C2 | 天端 | B.No.C2(8.15～8.45m) | 8.15 | 8.45 | 2 |  | 2.601 |  |  | 0 | 11.4 | 34.1 | 54.5 | 88.6 | 0.00839 | 0.0024 |  |  |  |  | 45.8 | 26.6 | 19.2
2009-03-31 | 九州地方整備局 | 川内川 | 川内川 | 左岸 | 28.2 | C2 | 天端 | B.No.C2(9.15～9.45m) | 9.15 | 9.45 | 11 |  | 2.677 |  |  | 21.8 | 62.3 | 15.9 |  | 15.9 | 0.82 | 0.614 | 0.166 | [9 empty] | 5.6623e-05
2009-03-31 | 九州地方整備局 | 川内川 | 川内川 | 左岸 | 28.2 | C2 | 天端 | B.No.C2(10.15～10.45m) | 10.15 | 10.45 | 21 |  | 2.702 |  |  | 23.4 | 61 | 15.6 |  | 15.6 | 0.85 | 0.631 | 0.176 | [9 empty] | 6.4841e-05
2009-03-31 | 九州地方整備局 | 川内川 | 川内川 | 左岸 | 28.2 | C2 | 天端 | B.No.C2(1.15～1.45m) | 1.15 | 1.45 | 15 |  | 2.389 |  |  | 7.6 | 71.2 | 13.9 | 7.3 | 21.2 | 0.362 | 0.281 | 0.0664 | 0.014 | 25.8571 | 4 | [6 empty] | 6.7758e-06 | 1.96e-06
2009-03-31 | 九州地方整備局 | 川内川 | 川内川 | 左岸 | 28.2 | C2 | 天端 | B.No.C2(2.15～2.45m) | 2.15 | 2.45 | 16 |  | 2.394 |  |  | 8.9 | 71.4 | 19.7 |  | 19.7 | 0.4 | 0.312 | 0.0776 | [9 empty] | 9.7232e-06
2009-03-31 | 九州地方整備局 | 川内川 | 川内川 | 左岸 | 28.2 | C2 | 天端 | B.No.C2(3.15～3.45m) | 3.15 | 3.45 | 22 |  | 2.395 |  |  | 7.7 | 69.4 | 15.4 | 7.5 | 22.9 | 0.348 | 0.266 | 0.0493 | 0.00963 | 36.1371 | 5 | [6 empty] | 3.3988e-06 | 9.2737e-07
2009-03-31 | 九州地方整備局 | 川内川 | 川内川 | 左岸 | 28.2 | C2 | 天端 | B.No.C2(4.15～4.45m) | 4.15 | 4.45 | 14 |  | 2.41 |  |  | 5 | 62.9 | 22.1 | 10 | 32.1 | 0.312 | 0.229 | 0.0215 | 0.00496 | 62.9032 | 3 | [6 empty] | 4.9689e-07 | 2.4602e-07
2009-03-31 | 九州地方整備局 | 川内川 | 川内川 | 左岸 | 28.2 | C2 | 天端 | B.No.C2(5.15～5.45m) | 5.15 | 5.45 | 16 |  | 2.417 |  |  | 8.2 | 65.6 | 18.4 | 7.8 | 26.2 | 0.346 | 0.26 | 0.04 | 0.00922 | 37.5271 | 4 | [6 empty] | 2.094e-06 | 8.5008e-07
2009-03-31 | 九州地方整備局 | 川内川 | 川内川 | 左岸 | 42.2 | E1天端 | 天端 | B.E1天端-P-4 | 8.15 | 8.45 | 5 |  | 2.548 |  |  | 6 | 53.8 | 23.6 | 16.6 | 40.2 | 0.181 | 0.127 | 0.008 | [9 empty] | 5.0287e-08
2009-03-31 | 九州地方整備局 | 川内川 | 川内川 | 左岸 | 42.2 | E1天端 | 天端 | B.E1天端-P-5 | 9.15 | 9.45 | 23 |  | 2.695 |  |  | 65.8 | 23.9 | 7.6 | 2.7 | 10.3 | 9.07 | 6.12 | 0.26 | 0.0711 | 127.5668 | 2.48 | [6 empty] | 0.00016014 | 5.0552e-05
2009-03-31 | 九州地方整備局 | 川内川 | 川内川 | 左岸 | 42.2 | E1天端 | 天端 | B.E1天端-P-6 | 11.15 | 11.45 | 32 |  | 2.673 |  |  | 75.5 | 18.4 | 3.6 | 2.5 | 6.1 | 16.7 | 12.3 | 1.01 | 0.212 | 78.7736 | 3.22 | [6 empty] | 0.0037155 | 0.00044944
2009-03-31 | 九州地方整備局 | 川内川 | 川内川 | 左岸 | 42.2 | E1天端 | 天端 | B.E1天端-P-7 | 12.15 | 12.45 | 3 |  | 2.547 |  |  | 16.1 | 65.1 | 13.9 | 4.9 | 18.8 | 0.631 | 0.413 | 0.1 | 0.0138 | 45.7246 | 3.22 | [6 empty] | 1.7498e-05 | 1.9044e-06
2009-03-31 | 九州地方整備局 | 川内川 | 川内川 | 左岸 | 42.2 | E1天端 | 天端 | B.E1天端-P-8 | 14.15 | 14.45 | 12 |  | 2.531 |  |  | 15.8 | 70.2 | 11.9 | 2.1 | 14 | 0.559 | 0.402 | 0.12 | 0.0368 | 15.1902 | 1.89 | [6 empty] | 2.6697e-05 | 1.3542e-05
2009-03-31 | 九州地方整備局 | 川内川 | 川内川 | 左岸 | 42.2 | E1天端 | 天端 | B.E1天端-P-9 | 16.15 | 16.45 | 22 |  | 2.526 |  |  | 11 | 68.6 | 18.2 | 2.2 | 20.4 | 0.456 | 0.301 | 0.073 | 0.0244 | 18.6885 | 1.6 | [6 empty] | 8.4395e-06 | 5.9536e-06
2009-03-31 | 九州地方整備局 | 川内川 | 川内川 | 左岸 | 42.2 | E1天端 | 天端 | B.E1天端-P-10 | 18.15 | 18.45 | 32 |  | 2.675 |  |  | 0 | 65 | 17.9 | 17.1 | 35 | 0.315 | 0.209 | 0.009 | [9 empty] | 6.6066e-08
2009-03-31 | 九州地方整備局 | 川内川 | 川内川 | 左岸 | 42.2 | E1天端 | 天端 | B.E1天端-P-1 | 2.15 | 2.45 | 13 |  | 2.593 |  |  | 22.5 | 55.8 | 15.4 | 6.3 | 21.7 | 0.402 | 0.266 | 0.065 | 0.0124 | 32.4194 | 3.05 | [6 empty] | 6.4494e-06 | 1.5376e-06
2009-03-31 | 九州地方整備局 | 川内川 | 川内川 | 左岸 | 42.2 | E1天端 | 天端 | B.E1天端-P-2 | 3.15 | 3.45 | 21 |  | 2.618 |  |  | 28.6 | 51.4 | 11.8 | 8.2 | 20 | 0.602 | 0.357 | 0.075 | 0.01 | 60.2 | 3.58 | [6 empty] | 8.985e-06 | 1e-06
2009-03-31 | 九州地方整備局 | 川内川 | 川内川 | 左岸 | 42.2 | E1天端 | 天端 | B.E1天端-P-3 | 5.15 | 5.45 | 10 |  | 2.582 |  |  | 0 | 54.2 | 33.9 | 11.9 | 45.8 | 0.107 | 0.083 | 0.02 | 0.00296 | 36.1486 | 6.96 | [6 empty] | 4.2023e-07 | 8.7616e-08
2009-03-31 | 九州地方整備局 | 川内川 | 川内川 | 左岸 | 42.2 | E1川表 | 表のり | B.E1川表-P-1 | 1.2 | 1.45 | 11 |  | 2.54 |  |  | 0.9 | 57.1 | 29.8 | 12.2 | 42 | 0.137 | 0.1 | 0.016 | 0.00274 | 50 | 3.81 | [6 empty] | 2.5058e-07 | 7.5076e-08
2009-03-31 | 九州地方整備局 | 川内川 | 川内川 | 左岸 | 42.2 | E1川表 | 表のり | B.E1川表-P-2 | 2.15 | 2.45 | 9 |  | 2.562 |  |  | 4.7 | 48.3 | 32.1 | 14.9 | 47 | 0.139 | 0.089 | 0.011 | [9 empty] | 1.0517e-07
2009-03-31 | 九州地方整備局 | 川内川 | 川内川 | 左岸 | 42.2 | E1川表 | 表のり | B.E1川表-P-3 | 3.15 | 3.45 | 8 |  | 2.523 |  |  | 0 | 55.5 | 28.9 | 15.6 | 44.5 | 0.129 | 0.095 | 0.01 | [9 empty] | 8.4333e-08
2009-03-31 | 九州地方整備局 | 川内川 | 川内川 | 左岸 | 42.2 | E1川表 | 表のり | B.E1川表-A-1 | 4 | 5 | 7 | 1.591 | 2.527 | 1.244 | 0.8579 | 5.2 | 54.8 | 36.1 | 3.9 | 40 | 0.148 | 0.106 | 0.034 | 0.0171 | 8.655 | 1.08 | [5 empty] | 7.93e-07 | 1.4369e-06 | 2.9241e-06 |  | 3.0464e-06 | CUB |  |  |  |  | 61.1 | 29.6 | 23.9 | 35.1
2009-03-31 | 九州地方整備局 | 川内川 | 川内川 | 左岸 | 42.2 | E1川表 | 表のり | B.E1川表-P-4 | 6.15 | 6.2 | 50 |  | 2.888 |  |  | 0 | 90.2 | 8.3 | 1.5 | 9.8 | 0.41 | 0.358 | 0.2 | 0.0768 | 5.3385 | 1.29 | [6 empty] | 8.7194e-05 | 5.8982e-05
2009-03-31 | 九州地方整備局 | 川内川 | 川内川 | 左岸 | 42.2 | E1川表 | 表のり |  | 8 | 8.5 | 0 | [19 empty] | 0.00888
2009-03-31 | 九州地方整備局 | 川内川 | 川内川 | 左岸 | 42.2 | E1川表 | 表のり | B.E1川表-P-5 | 9.15 | 9.45 | 14 |  | 2.525 |  |  | 9.1 | 69.5 | 18.2 | 3.2 | 21.4 | 0.462 | 0.309 | 0.068 | 0.0279 | 16.5591 | 2.38 | [6 empty] | 7.1602e-06 | 7.7841e-06
2009-03-31 | 九州地方整備局 | 川内川 | 川内川 | 左岸 | 42.2 | E1川表 | 表のり |  | 11 | 11.5 | 0 | [19 empty] | 6.91e-06
2009-03-31 | 九州地方整備局 | 川内川 | 川内川 | 左岸 | 42.2 | E1川表 | 表のり | B.E1川表-P-6 | 12.15 | 12.45 | 22 |  | 2.702 |  |  | 16.3 | 56.8 | 21.9 | 5 | 26.9 | 0.388 | 0.25 | 0.09 | 0.0118 | 32.8814 | 1.03 | [6 empty] | 1.3708e-05 | 1.3924e-06
2009-03-31 | 九州地方整備局 | 川内川 | 川内川 | 左岸 | 42.2 | E1川裏 | 裏のり | B.E1川裏-A-1 | 1.7 | 2.7 | 3 | 1.747 | 2.582 | 1.093 | 0.62387 | 25.4 | 46.7 | 17.3 | 10.6 | 27.9 | 0.43 | 0.275 | 0.044 | 0.0039 | 110.2564 | 17.1 | [6 empty] | 2.6114e-06 | 1.521e-07 |  | 8.3144e-08 | CUB |  |  |  |  | 37.8 | 26.3 | 0 | 32.4
2009-03-31 | 九州地方整備局 | 川内川 | 川内川 | 左岸 | 42.2 | E1川裏 | 裏のり | B.E1川裏-A-2 | 2.7 | 3.7 | 3 | 1.744 | 2.64 | 1.005 | 0.50627 | 2.9 | 76.1 | 10.3 | 10.7 | 21 | 0.276 | 0.216 | 0.063 | 0.00399 | 69.1729 | 1.44 | [5 empty] | 1.26e-07 | 5.9989e-06 | 1.592e-07 |  | 1.1556e-07 | CUB |  |  |  |  | 19 | 37.3 | 0.9 | 40.9
2009-03-31 | 九州地方整備局 | 川内川 | 川内川 | 左岸 | 42.2 | E1川裏 | 裏のり | B.E1川裏-P-3 | 6.15 | 6.45 | 27 |  | 2.716 |  |  | 62.3 | 27.2 | 6 | 4.5 | 10.5 | 12.1 | 7.84 | 0.38 | 0.0679 | 178.2032 | 13.2 | [6 empty] | 0.0003858 | 4.6104e-05
2009-03-31 | 九州地方整備局 | 川内川 | 川内川 | 左岸 | 42.2 | E1川裏 | 裏のり | B.E1川裏-P-1 | 1.15 | 1.45 | 5 |  | 2.574 |  |  | 1.2 | 54.8 | 34.7 | 9.3 | 44 | 0.136 | 0.096 | 0.02 | 0.00596 | 22.8188 | 1.84 | [6 empty] | 4.2023e-07 | 3.5522e-07
2009-03-31 | 九州地方整備局 | 川内川 | 川内川 | 左岸 | 42.2 | E1川裏 | 裏のり | B.E1川裏-P-2 | 4.15 | 4.45 | 49 |  | 2.68 |  |  | 78.4 | 14.9 | 4.9 | 1.8 | 6.7 | 19.3 | 15 | 1.4 | 0.162 | 119.1358 | 4.55 | [6 empty] | 0.0079173 | 0.00026244
2009-03-31 | 九州地方整備局 | 川内川 | 川内川 | 左岸 | 66.2 | G1(66k200) | 天端 | B.G1 P-5 | 5.15 | 5.45 | 5 |  | 2.43 |  |  | 0 | 35.8 | 54.4 | 9.8 | 64.2 | 0.066 | 0.0492 | 0.0142 | 0.00519 | 12.7168 | 1.8 | 50.3 | 40.1 | 10.2 |  |  |  | 1.9004e-07 | 2.6936e-07
2009-03-31 | 九州地方整備局 | 川内川 | 川内川 | 左岸 | 66.2 | G1(66k200) | 天端 | B.G1 P-6 | 6.15 | 6.45 | 13 |  | 2.548 |  |  | 17.9 | 68.2 | 11.8 | 2.1 | 13.9 | 0.786 | 0.614 | 0.16 | 0.0454 | 17.3128 | 2.6 | [6 empty] | 5.1993e-05 | 2.0612e-05
2009-03-31 | 九州地方整備局 | 川内川 | 川内川 | 左岸 | 66.2 | G1(66k200) | 天端 | B.G1 P-7 | 8.15 | 8.45 | 23 |  | 2.429 |  |  | 24 | 59.1 | 13.5 | 3.4 | 16.9 | 0.417 | 0.27 | 0.097 | 0.0318 | 13.1132 | 1.8 | [6 empty] | 1.6306e-05 | 1.0112e-05
2009-03-31 | 九州地方整備局 | 川内川 | 川内川 | 左岸 | 66.2 | G1(66k200) | 天端 | B.G1 P-8 | 9.15 | 9.45 | 41 |  | 2.503 |  |  | 43.6 | 41.1 | 9.8 | 5.5 | 15.3 | 2.61 | 1.27 | 0.136 | 0.0275 | 94.9091 | 1.5 | [6 empty] | 3.5679e-05 | 7.5625e-06
2009-03-31 | 九州地方整備局 | 川内川 | 川内川 | 左岸 | 66.2 | G1(66k200) | 天端 | B.G1 P-9 | 11.15 | 11.41 | 50 |  | 2.61 |  |  | 5.6 | 49.4 | 29.2 | 15.8 | 45 | 0.171 | 0.104 | 0.00891 | 0.00107 | 159.8131 | 3.9 | [6 empty] | 6.4546e-08 | 1.1449e-08
2009-03-31 | 九州地方整備局 | 川内川 | 川内川 | 左岸 | 66.2 | G1(66k200) | 天端 | B.G1 P-1 | 1.15 | 1.45 | 8 |  | 2.453 |  |  | 1.5 | 37.8 | 35.3 | 25.4 | 60.7 | 0.0729 | 0.0459 | 0.00212 |  |  |  | 49.8 | 31.9 | 17.9 |  |  |  | 2.318e-09
2009-03-31 | 九州地方整備局 | 川内川 | 川内川 | 左岸 | 66.2 | G1(66k200) | 天端 | B.G1 P-2 | 2.15 | 2.45 | 6 |  | 2.456 |  |  | 1.1 | 42.4 | 40.2 | 16.3 | 56.5 | 0.0869 | 0.0592 | 0.00784 | 0.00182 | 47.7473 | 2.7 | 51.3 | 37.7 | 13.6 |  |  |  | 4.7988e-08 | 3.3124e-08
2009-03-31 | 九州地方整備局 | 川内川 | 川内川 | 左岸 | 66.2 | G1(66k200) | 天端 | B.G1 P-3 | 3.15 | 3.45 | 5 |  | 2.427 |  |  | 1 | 36 | 45.7 | 17.3 | 63 | 0.0659 | 0.0435 | 0.00686 | 0.00169 | 38.9941 | 2.2 | 48.8 | 31.1 | 17.7 |  |  |  | 3.5218e-08 | 2.8561e-08
2009-03-31 | 九州地方整備局 | 川内川 | 川内川 | 左岸 | 66.2 | G1(66k200) | 天端 | B.G1 P-4 | 4.15 | 4.45 | 8 |  | 2.439 |  |  | 0.3 | 39.6 | 43 | 17.1 | 60.1 | 0.0746 | 0.0527 | 0.00709 | 0.00171 | 43.6257 | 2.9 | 58.8 | 34 | 24.8 |  |  |  | 3.8014e-08 | 2.9241e-08
2009-03-31 | 九州地方整備局 | 川内川 | 川内川 | 左岸 | 68.2 | G2(68k200) | 天端 | B.G2 P-7 | 7.15 | 7.45 | 5 |  | 2.445 |  |  | 0 | 44.3 | 36.9 | 18.8 | 55.7 | 0.0866 | 0.0592 | 0.00606 |  |  |  | 9999 | 9999 | 0 |  |  |  | 2.6423e-08
2009-03-31 | 九州地方整備局 | 川内川 | 川内川 | 左岸 | 68.2 | G2(68k200) | 天端 | B.G2 P-8 | 8.15 | 8.45 | 21 |  | 2.717 |  |  | 69.7 | 26 | 2.7 | 1.6 | 4.3 | 9.21 | 6.98 | 0.513 | 0.233 | 39.5279 | 1.7 | [6 empty] | 0.00077329 | 0.00054289
2009-03-31 | 九州地方整備局 | 川内川 | 川内川 | 左岸 | 68.2 | G2(68k200) | 天端 | B.G2 P-9 | 10.15 | 10.45 | 30 |  | 2.359 |  |  | 0 | 65.3 | 27.7 | 7 | 34.7 | 0.11 | 0.0993 | 0.0312 | 0.00866 | 12.7021 | 4.1 | [6 empty] | 1.1775e-06 | 7.4996e-07
2009-03-31 | 九州地方整備局 | 川内川 | 川内川 | 左岸 | 68.2 | G2(68k200) | 天端 | B.G2 P-10 | 12.15 | 12.45 | 28 |  | 2.357 |  |  | 0 | 73.8 | 20.7 | 5.5 | 26.2 | 0.124 | 0.114 | 0.0553 | 0.0157 | 7.8981 | 3.6 | [6 empty] | 4.435e-06 | 2.4649e-06
2009-03-31 | 九州地方整備局 | 川内川 | 川内川 | 左岸 | 68.2 | G2(68k200) | 天端 | B.G2 P-11 | 14.15 | 14.45 | 33 |  | 2.347 |  |  | 0.1 | 72.9 | 21 | 6 | 27 | 0.191 | 0.161 | 0.0401 | 0.0104 | 18.3654 | 3.9 | [6 empty] | 2.1061e-06 | 1.0816e-06
2009-03-31 | 九州地方整備局 | 川内川 | 川内川 | 左岸 | 68.2 | G2(68k200) | 天端 | B.G2 P-12 | 16.15 | 16.43 | 50 |  | 2.417 |  |  | 5.3 | 60.4 | 27 | 7.3 | 34.3 | 0.227 | 0.158 | 0.0234 | 0.00779 | 29.1399 | 1.7 | [6 empty] | 6.0461e-07 | 6.0684e-07
2009-03-31 | 九州地方整備局 | 川内川 | 川内川 | 左岸 | 68.2 | G2(68k200) | 天端 | B.G2 P-13 | 18.15 | 18.45 | 45 |  | 2.391 |  |  | 3 | 56.3 | 28.2 | 12.5 | 40.7 | 0.154 | 0.107 | 0.0179 | 0.00282 | 54.6099 | 5.2 | [6 empty] | 3.2498e-07 | 7.9524e-08
2009-03-31 | 九州地方整備局 | 川内川 | 川内川 | 左岸 | 68.2 | G2(68k200) | 天端 | B.G2 P-14 | 20.15 | 20.45 | 32 |  | 2.414 |  |  | 7.9 | 56.3 | 27.3 | 8.5 | 35.8 | 0.206 | 0.139 | 0.021 | 0.00641 | 32.1373 | 2.3 | [6 empty] | 4.7052e-07 | 4.1088e-07
2009-03-31 | 九州地方整備局 | 川内川 | 川内川 | 左岸 | 68.2 | G2(68k200) | 天端 | B.G2 P-15 | 22.15 | 22.45 | 49 |  | 2.408 |  |  | 5.4 | 53.3 | 30.6 | 10.7 | 41.3 | 0.156 | 0.109 | 0.0176 | 0.00421 | 37.0546 | 2.6 | [6 empty] | 3.125e-07 | 1.7724e-07
2009-03-31 | 九州地方整備局 | 川内川 | 川内川 | 左岸 | 68.2 | G2(68k200) | 天端 | B.G2 P-16 | 24.15 | 24.44 | 50 |  | 2.427 |  |  | 8.3 | 61.8 | 23.7 | 6.2 | 29.9 | 0.279 | 0.182 | 0.0353 | 0.0109 | 25.5963 | 1.9 | [6 empty] | 1.5675e-06 | 1.1881e-06
2009-03-31 | 九州地方整備局 | 川内川 | 川内川 | 左岸 | 68.2 | G2(68k200) | 天端 | B.G2 P-17 | 26.15 | 26.39 | 50 |  | 2.399 |  |  | 8.6 | 51.2 | 31.1 | 9.1 | 40.2 | 0.286 | 0.135 | 0.0194 | 0.00572 | 50 | 1.1 | [6 empty] | 3.9159e-07 | 3.2718e-07
2009-03-31 | 九州地方整備局 | 川内川 | 川内川 | 左岸 | 68.2 | G2(68k200) | 天端 | B.G2 P-1 | 1.15 | 1.45 | 4 |  | 2.487 |  |  | 0.5 | 54.5 | 33.4 | 11.6 | 45 | 0.139 | 0.0957 | 0.0141 | 0.00374 | 37.1658 | 1.7 | [6 empty] | 1.8696e-07 | 1.3988e-07
2009-03-31 | 九州地方整備局 | 川内川 | 川内川 | 左岸 | 68.2 | G2(68k200) | 天端 | B.G2 P-2 | 2.15 | 2.45 | 5 |  | 2.499 |  |  | 1.3 | 68.7 | 24.4 | 5.6 | 30 | 0.202 | 0.157 | 0.0422 | 0.0129 | 15.6589 | 2.1 | [6 empty] | 2.3705e-06 | 1.6641e-06
2009-03-31 | 九州地方整備局 | 川内川 | 川内川 | 左岸 | 68.2 | G2(68k200) | 天端 | B.G2 P-3 | 3.15 | 3.45 | 6 |  | 2.499 |  |  | 0.2 | 54.1 | 31 | 14.7 | 45.7 | 0.143 | 0.0938 | 0.0108 | 0.002 | 71.5 | 3.3 | [6 empty] | 1.008e-07 | 4e-08
2009-03-31 | 九州地方整備局 | 川内川 | 川内川 | 左岸 | 68.2 | G2(68k200) | 天端 | B.G2 P-4 | 4.15 | 4.45 | 3 |  | 2.464 |  |  | 0.3 | 56 | 31.2 | 12.5 | 43.7 | 0.148 | 0.104 | 0.0138 | 0.00282 | 52.4823 | 2.6 | [6 empty] | 1.7787e-07 | 7.9524e-08
2009-03-31 | 九州地方整備局 | 川内川 | 川内川 | 左岸 | 68.2 | G2(68k200) | 天端 | B.G2 P-5 | 5.15 | 5.45 | 5 |  | 2.5 |  |  | 0.2 | 64.9 | 25 | 9.9 | 34.9 | 0.221 | 0.16 | 0.0205 | 0.00509 | 43.4185 | 2.3 | [6 empty] | 4.4497e-07 | 2.5908e-07
2009-03-31 | 九州地方整備局 | 川内川 | 川内川 | 左岸 | 68.2 | G2(68k200) | 天端 | B.G2 P-6 | 6.15 | 6.45 | 4 |  | 2.492 |  |  | 0 | 68.4 | 22.6 | 9 | 31.6 | 0.202 | 0.174 | 0.024 | 0.00586 | 34.471 | 3.3 | [6 empty] | 6.4113e-07 | 3.434e-07
2009-03-31 | 九州地方整備局 | 川内川 | 川内川 | 左岸 | 70.2 | G3(70k200) | 天端 | B.G3 P-6 | 6.15 | 6.45 | 5 |  | 2.671 |  |  | 50.9 | 42.9 | 4.1 | 2.1 | 6.2 | 4.17 | 2.15 | 0.445 | 0.206 | 20.2427 | 0.5 | [6 empty] | 0.00055622 | 0.00042436
2009-03-31 | 九州地方整備局 | 川内川 | 川内川 | 左岸 | 70.2 | G3(70k200) | 天端 | B.G3 P-7 | 8.15 | 8.45 | 19 |  | 2.69 |  |  | 59.6 | 33.2 | 5.3 | 1.9 | 7.2 | 6.39 | 3.76 | 0.415 | 0.141 | 45.3191 | 0.7 | [6 empty] | 0.00047317 | 0.00019881
2009-03-31 | 九州地方整備局 | 川内川 | 川内川 | 左岸 | 70.2 | G3(70k200) | 天端 | B.G3 P-8 | 10.15 | 10.45 | 24 |  | 2.663 |  |  | 60.1 | 32.4 | 4.1 | 3.4 | 7.5 | 5.42 | 3.67 | 0.414 | 0.137 | 39.562 | 1 | [6 empty] | 0.00047053 | 0.00018769
2009-03-31 | 九州地方整備局 | 川内川 | 川内川 | 左岸 | 70.2 | G3(70k200) | 天端 | B.G3 P-9 | 12.15 | 12.45 | 28 |  | 2.632 |  |  | 61 | 35.9 | 2.5 | 0.6 | 3.1 | 4.34 | 3.12 | 0.763 | 0.402 | 10.796 | 0.9 | [6 empty] | 0.00194 | 0.001616
2009-03-31 | 九州地方整備局 | 川内川 | 川内川 | 左岸 | 70.2 | G3(70k200) | 天端 | B.G3 P-10 | 14.15 | 14.45 | 44 |  | 2.375 |  |  | 7.3 | 63.7 | 21 | 8 | 29 | 0.272 | 0.183 | 0.0299 | 0.00718 | 37.883 | 3.3 | [6 empty] | 1.0669e-06 | 5.1552e-07
2009-03-31 | 九州地方整備局 | 川内川 | 川内川 | 左岸 | 70.2 | G3(70k200) | 天端 | B.G3 P-11 | 16.15 | 16.42 | 50 |  | 2.435 |  |  | 9.5 | 61.1 | 21.1 | 8.3 | 29.4 | 0.277 | 0.183 | 0.0414 | 0.0084 | 32.9762 | 2.6 | [6 empty] | 2.2677e-06 | 7.056e-07
2009-03-31 | 九州地方整備局 | 川内川 | 川内川 | 左岸 | 70.2 | G3(70k200) | 天端 | B.G3 P-12 | 18.15 | 18.45 | 29 |  | 2.369 |  |  | 11.9 | 59.9 | 19.5 | 8.7 | 28.2 | 0.298 | 0.19 | 0.0394 | 0.00724 | 41.1602 | 3.2 | [6 empty] | 2.0219e-06 | 5.2418e-07
2009-03-31 | 九州地方整備局 | 川内川 | 川内川 | 左岸 | 70.2 | G3(70k200) | 天端 | B.G3 P-13 | 20.15 | 20.45 | 46 |  | 2.402 |  |  | 8.4 | 62.8 | 20 | 8.8 | 28.8 | 0.286 | 0.184 | 0.0352 | 0.00725 | 39.4483 | 3.1 | [6 empty] | 1.5572e-06 | 5.2563e-07
2009-03-31 | 九州地方整備局 | 川内川 | 川内川 | 左岸 | 70.2 | G3(70k200) | 天端 | B.G3 P-14 | 22.15 | 22.45 | 38 |  | 2.41 |  |  | 10 | 63.6 | 20.5 | 5.9 | 26.4 | 0.317 | 0.199 | 0.044 | 0.0112 | 28.3036 | 2.3 | [6 empty] | 2.6114e-06 | 1.2544e-06
2009-03-31 | 九州地方整備局 | 川内川 | 川内川 | 左岸 | 70.2 | G3(70k200) | 天端 | B.G3 P-15 | 24.15 | 24.45 | 48 |  | 2.423 |  |  | 9.8 | 58.9 | 23.3 | 8 | 31.3 | 0.258 | 0.168 | 0.0333 | 0.00806 | 32.0099 | 2.3 | [6 empty] | 1.3693e-06 | 6.4964e-07
2009-03-31 | 九州地方整備局 | 川内川 | 川内川 | 左岸 | 70.2 | G3(70k200) | 天端 | B.G3 P-1 | 1.15 | 1.45 | 3 |  | 2.632 |  |  | 23.9 | 48.2 | 21.2 | 6.7 | 27.9 | 0.535 | 0.345 | 0.0301 | 0.0088 | 60.7955 | 2.1 | [6 empty] | 1.0835e-06 | 7.744e-07
2009-03-31 | 九州地方整備局 | 川内川 | 川内川 | 左岸 | 70.2 | G3(70k200) | 天端 | B.G3 P-2 | 2.15 | 2.45 | 7 |  | 2.656 |  |  | 56.6 | 33.1 | 7.1 | 3.2 | 10.3 | 5.11 | 3.23 | 0.239 | 0.0704 | 72.5852 | 0.5 | [6 empty] | 0.00013175 | 4.9562e-05
2009-03-31 | 九州地方整備局 | 川内川 | 川内川 | 左岸 | 70.2 | G3(70k200) | 天端 | B.G3 P-3 | 3.15 | 3.45 | 14 |  | 2.698 |  |  | 60.3 | 31.9 | 4.7 | 3.1 | 7.8 | 5.87 | 3.85 | 0.324 | 0.129 | 45.5039 | 0.5 | [6 empty] | 0.00026664 | 0.00016641
2009-03-31 | 九州地方整備局 | 川内川 | 川内川 | 左岸 | 70.2 | G3(70k200) | 天端 | B.G3 P-4 | 4.15 | 4.45 | 8 |  | 2.635 |  |  | 41.9 | 45 | 9.6 | 3.5 | 13.1 | 2.67 | 0.586 | 0.13 | 0.0427 | 62.5293 | 0.3 | [6 empty] | 3.2137e-05 | 1.8233e-05
2009-03-31 | 九州地方整備局 | 川内川 | 川内川 | 左岸 | 70.2 | G3(70k200) | 天端 | B.G3 P-5 | 5.15 | 5.45 | 5 |  | 2.569 |  |  | 10.5 | 54.8 | 26 | 8.7 | 34.7 | 0.166 | 0.129 | 0.0251 | 0.00699 | 23.7482 | 3 | [6 empty] | 7.1129e-07 | 4.886e-07
2009-03-31 | 九州地方整備局 | 川内川 | 川内川 | 左岸 | 71.14 | G天端(71k200-60) | 天端 | B.G天端 P-6 | 6.15 | 6.45 | 3 |  | 2.414 |  |  | 1 | 29.3 | 42.7 | 27 | 69.7 | 0.0481 | 0.028 | 0.00177 |  |  |  | 66.4 | 41 | 25.4 |  |  |  | 1.526e-09
2009-03-31 | 九州地方整備局 | 川内川 | 川内川 | 左岸 | 71.14 | G天端(71k200-60) | 天端 | B.G天端 P-7 | 7.15 | 7.45 | 7 |  | 2.439 |  |  | 0 | 33 | 41.6 | 25.4 | 67 | 0.0583 | 0.0377 | 0.00203 |  |  |  | 48.3 | 30.1 | 18.2 |  |  |  | 2.0964e-09
2009-03-31 | 九州地方整備局 | 川内川 | 川内川 | 左岸 | 71.14 | G天端(71k200-60) | 天端 | B.G天端 P-8 | 9.15 | 9.45 | 3 |  | 2.385 |  |  | 0 | 56.2 | 33.4 | 10.4 | 43.8 | 0.111 | 0.0892 | 0.0207 | 0.00444 | 25 | 3.6 | [6 empty] | 4.551e-07 | 1.9714e-07
2009-03-31 | 九州地方整備局 | 川内川 | 川内川 | 左岸 | 71.14 | G天端(71k200-60) | 天端 | B.G天端 P-9 | 10.15 | 10.45 | 3 |  | 2.652 |  |  | 0 | 16 | 37.3 | 46.7 | 84 | 0.0144 | 0.0065 |  |  |  |  | 72.6 | 44.3 | 28.3
2009-03-31 | 九州地方整備局 | 川内川 | 川内川 | 左岸 | 71.14 | G天端(71k200-60) | 天端 | B.G天端 P-10 | 12.15 | 12.45 | 4 |  | 2.608 |  |  | 0.7 | 20.9 | 48.9 | 29.5 | 78.4 | 0.0262 | 0.0152 | 0.00185 |  |  |  | 81.3 | 41.9 | 39.4 |  |  |  | 1.6906e-09
2009-03-31 | 九州地方整備局 | 川内川 | 川内川 | 左岸 | 71.14 | G天端(71k200-60) | 天端 | B.G天端 P-11 | 13.15 | 13.45 | 11 |  | 2.481 |  |  | 0 | 30.5 | 52.9 | 16.6 | 69.5 | 0.0561 | 0.0401 | 0.00683 | 0.00165 | 34 | 2 | 9999 | 9999 | 0 |  |  |  | 3.4862e-08 | 2.7225e-08
2009-03-31 | 九州地方整備局 | 川内川 | 川内川 | 左岸 | 71.14 | G天端(71k200-60) | 天端 | B.G天端 P-1 | 1.15 | 1.45 | 12 |  | 2.667 |  |  | 31.1 | 58.2 | 9.2 | 1.5 | 10.7 | 1.03 | 0.65 | 0.211 | 0.0684 | 15.0585 | 1.7 | [6 empty] | 9.871e-05 | 4.6786e-05
2009-03-31 | 九州地方整備局 | 川内川 | 川内川 | 左岸 | 71.14 | G天端(71k200-60) | 天端 | B.G天端 P-2 | 2.15 | 2.45 | 12 |  | 2.448 |  |  | 1.6 | 46.1 | 35.4 | 16.9 | 52.3 | 0.0946 | 0.069 | 0.00837 | 0.00119 | 79.4958 | 6.3 | 9999 | 9999 | 0 |  |  |  | 5.5841e-08 | 1.4161e-08
2009-03-31 | 九州地方整備局 | 川内川 | 川内川 | 左岸 | 71.14 | G天端(71k200-60) | 天端 | B.G天端 P-3 | 3.15 | 3.45 | 14 |  | 2.441 |  |  | 7.3 | 48.1 | 32.2 | 12.4 | 44.6 | 0.107 | 0.0856 | 0.0144 | 0.00359 | 29.805 | 4.6 | [6 empty] | 1.963e-07 | 1.2888e-07
2009-03-31 | 九州地方整備局 | 川内川 | 川内川 | 左岸 | 71.14 | G天端(71k200-60) | 天端 | B.G天端 P-4 | 4.15 | 4.45 | 12 |  | 2.449 |  |  | 2.6 | 52.3 | 38.9 | 6.2 | 45.1 | 0.112 | 0.0859 | 0.0224 | 0.00842 | 13.3017 | 2.1 | [6 empty] | 5.4642e-07 | 7.0896e-07
2009-03-31 | 九州地方整備局 | 川内川 | 川内川 | 左岸 | 71.14 | G天端(71k200-60) | 天端 | B.G天端 P-5 | 5.15 | 5.45 | 11 |  | 2.422 |  |  | 0.2 | 40.1 | 38.6 | 21.1 | 59.7 | 0.0755 | 0.0559 | 0.00427 |  |  |  | 9999 | 9999 | 0 |  |  |  | 1.1741e-08
2009-03-31 | 九州地方整備局 | 川内川 | 川内川 | 左岸 | 71.14 | G川表(71k200-60) | 表のり | B.G川表 P-3 | 4.15 | 4.45 | 5 |  | 2.429 |  |  | 0.7 | 40.1 | 36.4 | 22.8 | 59.2 | 0.0777 | 0.0473 | 0.00325 |  |  |  | 56.4 | 35.9 | 20.5 |  |  |  | 6.2378e-09
2009-03-31 | 九州地方整備局 | 川内川 | 川内川 | 左岸 | 71.14 | G川表(71k200-60) | 表のり | B.G川表 P-4 | 6.15 | 6.45 | 3 |  | 2.407 |  |  | 0 | 77.2 | 18.6 | 4.2 | 22.8 | 0.433 | 0.326 | 0.0589 | 0.018 | 24.0556 | 2.5 | [6 empty] | 5.1328e-06 | 3.24e-06
2009-03-31 | 九州地方整備局 | 川内川 | 川内川 | 左岸 | 71.14 | G川表(71k200-60) | 表のり |  | 6.2 | 6.9 | 0 | [18 empty] | 8.1e-05
2009-03-31 | 九州地方整備局 | 川内川 | 川内川 | 左岸 | 71.14 | G川表(71k200-60) | 表のり | B.G川表 S-2 | 7 | 7.8 | 1 | 1.546 | 2.473 | 1.627 | 1.6395 | 0.2 | 44.6 | 42.9 | 12.3 | 55.2 | 0.087 | 0.065 | 0.014 | 0.003 | 29 | 3.45 | 85.5 | 47.6 | 37.9 |  |  |  | 1.839e-07 | 9e-08 |  | 1.5662e-07 | UU | [8 empty] | 35.6 | 17
2009-03-31 | 九州地方整備局 | 川内川 | 川内川 | 左岸 | 71.14 | G川表(71k200-60) | 表のり | B.G川表 P-5 | 8.15 | 8.5 | 3 |  | 2.37 |  |  | 0 | 31.6 | 48.7 | 19.7 | 68.4 | 0.0593 | 0.0421 | 0.0051 | 0.0015 | 39.5333 | 1.8 | 62.9 | 40.8 | 22.1 |  |  |  | 1.7719e-08 | 2.25e-08
2009-03-31 | 九州地方整備局 | 川内川 | 川内川 | 左岸 | 71.14 | G川表(71k200-60) | 表のり | B.G川表 T-1 | 9 | 9.8 | 0 | 1.487 | 2.474 | 2.017 | 2.7198 | 0 | 10.5 | 68.2 | 21.3 | 89.5 | 0.029 | 0.022 | 0.0045 | 0.0012 | 24.1667 | 2.28 | 98.7 | 47.3 | 51.4 |  |  |  | 1.3258e-08 | 1.44e-08 |  | 1.947e-08 | UU | [8 empty] | 19.4 | 2.2
2009-03-31 | 九州地方整備局 | 川内川 | 川内川 | 左岸 | 71.14 | G川表(71k200-60) | 表のり | B.G川表 P-6 | 10.15 | 10.3 | 50 |  | 2.417 |  |  | 0 | 31.6 | 51 | 17.4 | 68.4 | 0.0618 | 0.0479 | 0.00683 | 0.00171 | 36.1404 | 3.2 | 9999 | 9999 | 0 |  |  |  | 3.4862e-08 | 2.9241e-08
2009-03-31 | 九州地方整備局 | 川内川 | 川内川 | 左岸 | 71.14 | G川表(71k200-60) | 表のり | B.G川表 P-1 | 2.15 | 2.45 | 9 |  | 2.436 |  |  | 1.5 | 45.8 | 38.1 | 14.6 | 52.7 | 0.0969 | 0.0679 | 0.00999 | 0.00222 | 43.6486 | 2.4 | 9999 | 9999 | 0 |  |  |  | 8.4138e-08 | 4.9284e-08
2009-03-31 | 九州地方整備局 | 川内川 | 川内川 | 左岸 | 71.14 | G川表(71k200-60) | 表のり | B.G川表 P-2 | 3.15 | 3.45 | 13 |  | 2.423 |  |  | 0 | 40 | 44.2 | 15.8 | 60 | 0.0746 | 0.0497 | 0.00726 | 0.00231 | 32.2944 | 1.3 | 48.6 | 36.7 | 11.9 |  |  |  | 4.016e-08 | 5.3361e-08
2009-03-31 | 九州地方整備局 | 川内川 | 川内川 | 左岸 | 71.14 | G川裏(71k200-60) | 裏のり | B.G川裏 P-3 | 4.15 | 4.45 | 4 |  | 2.444 |  |  | 0 | 32.4 | 40.5 | 27.1 | 67.6 | 0.0569 | 0.0395 | 0.00166 |  |  |  | 54.4 | 35.7 | 18.7 |  |  |  | 1.3152e-09
2009-03-31 | 九州地方整備局 | 川内川 | 川内川 | 左岸 | 71.14 | G川裏(71k200-60) | 裏のり |  | 7 | 8 | 0 | [19 empty] | 2.82e-06
2009-03-31 | 九州地方整備局 | 川内川 | 川内川 | 左岸 | 71.14 | G川裏(71k200-60) | 裏のり | B.G川裏 P-4 | 7.15 | 7.45 | 24 |  | 2.523 |  |  | 1.6 | 24.8 | 39.9 | 33.7 | 73.6 | 0.0394 | 0.0218 |  |  |  |  | 74.8 | 52.7 | 22.1
2009-03-31 | 九州地方整備局 | 川内川 | 川内川 | 左岸 | 71.14 | G川裏(71k200-60) | 裏のり | B.G川裏 P-5 | 8.15 | 8.45 | 29 |  | 2.441 |  |  | 0.5 | 30.1 | 45.4 | 24 | 69.4 | 0.0548 | 0.0379 | 0.00246 |  |  |  | 9999 | 9999 | 0 |  |  |  | 3.2719e-09
2009-03-31 | 九州地方整備局 | 川内川 | 川内川 | 左岸 | 71.14 | G川裏(71k200-60) | 裏のり | B.G川裏 P-6 | 10.15 | 10.35 | 50 |  | 2.426 |  |  | 0.2 | 23.9 | 54.6 | 21.3 | 75.9 | 0.0444 | 0.0314 | 0.00401 |  |  |  | 9999 | 9999 | 0 |  |  |  | 1.015e-08
2009-03-31 | 九州地方整備局 | 川内川 | 川内川 | 左岸 | 71.14 | G川裏(71k200-60) | 裏のり | B.G川裏 S-1 | 1 | 2 | 7 | 1.483 | 2.47 | 1.494 | 1.3371 | 2.7 | 43.6 | 43.7 | 10 | 53.7 | 0.096 | 0.066 | 0.014 | 0.005 | 19.2 | 1.75 | 9999 | 9999 | 0 |  |  | 3.01e-07 | 1.839e-07 | 2.5e-07 |  | 3.1637e-07 | UU | [8 empty] | 53.2 | 19.8
2009-03-31 | 九州地方整備局 | 川内川 | 川内川 | 左岸 | 71.14 | G川裏(71k200-60) | 裏のり | B.G川裏 P-1 | 2.15 | 2.45 | 13 |  | 2.428 |  |  | 0 | 46.5 | 37.7 | 15.8 | 53.5 | 0.0913 | 0.0656 | 0.00795 | 0.00228 | 40.0439 | 1.6 | 9999 | 9999 | 0 |  |  |  | 4.9562e-08 | 5.1984e-08
2009-03-31 | 九州地方整備局 | 川内川 | 川内川 | 左岸 | 71.14 | G川裏(71k200-60) | 裏のり | B.G川裏 P-2 | 3.15 | 3.45 | 5 |  | 2.422 |  |  | 0.3 | 48.3 | 38.5 | 12.9 | 51.4 | 0.0945 | 0.0719 | 0.0137 | 0.00292 | 32.363 | 3.6 | 9999 | 9999 | 0 |  |  |  | 1.749e-07 | 8.5264e-08
2009-03-31 | 九州地方整備局 | 川内川 | 川内川 | 左岸 | 73.8 | G4(73k800) | 天端 | B.G4 P-6 | 6.15 | 6.45 | 3 |  | 2.434 |  |  | 0 | 21.5 | 57 | 21.5 | 78.5 | 0.0361 | 0.0233 | 0.00436 |  |  |  | 62.3 | 38 | 24.3 |  |  |  | 1.2322e-08
2009-03-31 | 九州地方整備局 | 川内川 | 川内川 | 左岸 | 73.8 | G4(73k800) | 天端 | B.G4 P-7 | 8.15 | 8.52 | 2 |  | 2.412 |  |  | 0.6 | 13.9 | 60.5 | 25 | 85.5 | 0.0342 | 0.0254 | 0.00233 |  |  |  | 65.4 | 38.1 | 27.3 |  |  |  | 2.8851e-09
2009-03-31 | 九州地方整備局 | 川内川 | 川内川 | 左岸 | 73.8 | G4(73k800) | 天端 | B.G4 P-8 | 10.15 | 10.45 | 18 |  | 2.618 |  |  | 19.7 | 66.5 | 12.1 | 1.7 | 13.8 | 0.54 | 0.421 | 0.16 | 0.0457 | 11.8162 | 2.6 | [6 empty] | 5.1993e-05 | 2.0885e-05
2009-03-31 | 九州地方整備局 | 川内川 | 川内川 | 左岸 | 73.8 | G4(73k800) | 天端 | B.G4 P-9 | 11.15 | 11.45 | 14 |  | 2.611 |  |  | 64.5 | 28 | 4.3 | 3.2 | 7.5 | 6.64 | 4.43 | 0.379 | 0.131 | 50.687 | 17 | [6 empty] | 0.00038345 | 0.00017161
2009-03-31 | 九州地方整備局 | 川内川 | 川内川 | 左岸 | 73.8 | G4(73k800) | 天端 | B.G4 P-10 | 13.15 | 13.45 | 14 |  | 2.453 |  |  | 10.4 | 66.2 | 17.5 | 5.9 | 23.4 | 0.394 | 0.254 | 0.0561 | 0.0133 | 29.6241 | 2.8 | [6 empty] | 4.5851e-06 | 1.7689e-06
2009-03-31 | 九州地方整備局 | 川内川 | 川内川 | 左岸 | 73.8 | G4(73k800) | 天端 | B.G4 P-11 | 15.15 | 15.45 | 19 |  | 2.509 |  |  | 15.8 | 63.2 | 14.9 | 6.1 | 21 | 0.603 | 0.382 | 0.0653 | 0.0133 | 45.3383 | 2.7 | [6 empty] | 6.5186e-06 | 1.7689e-06
2009-03-31 | 九州地方整備局 | 川内川 | 川内川 | 左岸 | 73.8 | G4(73k800) | 天端 | B.G4 P-12 | 17.15 | 17.45 | 20 |  | 2.39 |  |  | 13 | 64.6 | 16.3 | 6.1 | 22.4 | 0.402 | 0.251 | 0.0619 | 0.0156 | 25.7692 | 2.5 | [6 empty] | 5.759e-06 | 2.4336e-06
2009-03-31 | 九州地方整備局 | 川内川 | 川内川 | 左岸 | 73.8 | G4(73k800) | 天端 | B.G4 P-13 | 19.15 | 19.45 | 21 |  | 2.381 |  |  | 12.5 | 63.7 | 16.7 | 7.1 | 23.8 | 0.39 | 0.242 | 0.0561 | 0.0105 | 37.1429 | 2.7 | [6 empty] | 4.5851e-06 | 1.1025e-06
2009-03-31 | 九州地方整備局 | 川内川 | 川内川 | 左岸 | 73.8 | G4(73k800) | 天端 | B.G4 P-14 | 21.15 | 21.45 | 27 |  | 2.389 |  |  | 12.5 | 62 | 18.6 | 6.9 | 25.5 | 0.389 | 0.227 | 0.0487 | 0.011 | 35.3636 | 2.3 | [6 empty] | 3.3037e-06 | 1.21e-06
2009-03-31 | 九州地方整備局 | 川内川 | 川内川 | 左岸 | 73.8 | G4(73k800) | 天端 | B.G4 P-15 | 23.15 | 23.45 | 24 |  | 2.389 |  |  | 13.1 | 67.9 | 15.5 | 3.5 | 19 | 0.437 | 0.292 | 0.0792 | 0.0381 | 11.4698 | 1 | [6 empty] | 1.0194e-05 | 1.4516e-05
2009-03-31 | 九州地方整備局 | 川内川 | 川内川 | 左岸 | 73.8 | G4(73k800) | 天端 | B.G4 P-16 | 25.15 | 25.45 | 32 |  | 2.359 |  |  | 11.3 | 64 | 17.8 | 6.9 | 24.7 | 0.349 | 0.228 | 0.0501 | 0.0116 | 30.0862 | 2.4 | [6 empty] | 3.528e-06 | 1.3456e-06
2009-03-31 | 九州地方整備局 | 川内川 | 川内川 | 左岸 | 73.8 | G4(73k800) | 天端 | B.G4 P-1 | 1.15 | 1.45 | 17 |  | 2.65 |  |  | 15.3 | 69.5 | 12.6 | 2.6 | 15.2 | 0.428 | 0.337 | 0.121 | 0.0361 | 11.856 | 2.4 | [6 empty] | 2.7215e-05 | 1.3032e-05
2009-03-31 | 九州地方整備局 | 川内川 | 川内川 | 左岸 | 73.8 | G4(73k800) | 天端 | B.G4 P-2 | 2.15 | 2.45 | 16 |  | 2.597 |  |  | 13.6 | 63.3 | 17.2 | 5.9 | 23.1 | 0.334 | 0.268 | 0.0575 | 0.0163 | 20.4908 | 3.3 | [6 empty] | 4.8546e-06 | 2.6569e-06
2009-03-31 | 九州地方整備局 | 川内川 | 川内川 | 左岸 | 73.8 | G4(73k800) | 天端 | B.G4 P-3 | 3.15 | 3.45 | 13 |  | 2.506 |  |  | 8.5 | 49.8 | 30.2 | 11.5 | 41.7 | 0.148 | 0.104 | 0.0142 | 0.00377 | 39.2573 | 2.5 | [6 empty] | 1.9004e-07 | 1.4213e-07
2009-03-31 | 九州地方整備局 | 川内川 | 川内川 | 左岸 | 73.8 | G4(73k800) | 天端 | B.G4 P-4 | 4.15 | 4.45 | 12 |  | 2.488 |  |  | 1.7 | 39.9 | 39.1 | 19.3 | 58.4 | 0.0799 | 0.0545 | 0.00553 |  |  |  | 50.2 | 36.6 | 13.6 |  |  |  | 2.1374e-08
2009-03-31 | 九州地方整備局 | 川内川 | 川内川 | 左岸 | 73.8 | G4(73k800) | 天端 | B.G4 P-5 | 5.15 | 5.45 | 9 |  | 2.454 |  |  | 4 | 29 | 50.3 | 16.7 | 67 | 0.0606 | 0.0446 | 0.00763 | 0.00143 | 42.3776 | 3.7 | 57.7 | 42.4 | 15.3 |  |  |  | 4.5062e-08 | 2.0449e-08
2009-03-31 | 九州地方整備局 | 川内川 | 川内川 | 左岸 | 76.6 | G5(76k600) | 天端 | B.G5 P-6 | 6.15 | 6.45 | 9 |  | 2.64 |  |  | 4.3 | 81.8 | 11.2 | 2.7 | 13.9 | 0.376 | 0.324 | 0.144 | 0.039 | 9.641 | 3.1 | [6 empty] | 4.0731e-05 | 1.521e-05
2009-03-31 | 九州地方整備局 | 川内川 | 川内川 | 左岸 | 76.6 | G5(76k600) | 天端 | B.G5 P-7 | 8.15 | 8.45 | 39 |  | 2.7 |  |  | 52.3 | 38.1 | 7.2 | 2.4 | 9.6 | 4.66 | 2.43 | 0.28 | 0.0832 | 56.0096 | 0.6 | [6 empty] | 0.00019014 | 6.9222e-05
2009-03-31 | 九州地方整備局 | 川内川 | 川内川 | 左岸 | 76.6 | G5(76k600) | 天端 | B.G5 P-8 | 10.15 | 10.45 | 11 |  | 2.68 |  |  | 54.6 | 35.5 | 6.3 | 3.6 | 9.9 | 5.95 | 3.02 | 0.291 | 0.0764 | 77.8796 | 0.7 | [6 empty] | 0.00020789 | 5.837e-05
2009-03-31 | 九州地方整備局 | 川内川 | 川内川 | 左岸 | 76.6 | G5(76k600) | 天端 | B.G5 P-9 | 12.15 | 12.45 | 14 |  | 2.644 |  |  | 18.3 | 63.8 | 12.9 | 5 | 17.9 | 0.375 | 0.305 | 0.0958 | 0.0227 | 16.5198 | 3.9 | [6 empty] | 1.5843e-05 | 5.1529e-06
2009-03-31 | 九州地方整備局 | 川内川 | 川内川 | 左岸 | 76.6 | G5(76k600) | 天端 | B.G5 P-10 | 13.15 | 13.45 | 17 |  | 2.404 |  |  | 13.5 | 59.9 | 21.4 | 5.2 | 26.6 | 0.357 | 0.228 | 0.0397 | 0.0142 | 25.1408 | 1.9 | [6 empty] | 2.0578e-06 | 2.0164e-06
2009-03-31 | 九州地方整備局 | 川内川 | 川内川 | 左岸 | 76.6 | G5(76k600) | 天端 | B.G5 P-11 | 15.15 | 15.45 | 30 |  | 2.377 |  |  | 10.5 | 61.9 | 21.7 | 5.9 | 27.6 | 0.322 | 0.216 | 0.0402 | 0.0135 | 23.8519 | 1.9 | [6 empty] | 2.1183e-06 | 1.8225e-06
2009-03-31 | 九州地方整備局 | 川内川 | 川内川 | 左岸 | 76.6 | G5(76k600) | 天端 | B.G5 P-12 | 17.15 | 17.45 | 16 |  | 2.413 |  |  | 11.1 | 62.3 | 21.2 | 5.4 | 26.6 | 0.353 | 0.227 | 0.0452 | 0.0123 | 28.6992 | 2.2 | [6 empty] | 2.7794e-06 | 1.5129e-06
2009-03-31 | 九州地方整備局 | 川内川 | 川内川 | 左岸 | 76.6 | G5(76k600) | 天端 | B.G5 P-1 | 1.15 | 1.45 | 4 |  | 2.677 |  |  | 39.1 | 41.7 | 15.1 | 4.1 | 19.2 | 1.69 | 0.548 | 0.0841 | 0.0182 | 92.8571 | 1.3 | [6 empty] | 1.1715e-05 | 3.3124e-06
2009-03-31 | 九州地方整備局 | 川内川 | 川内川 | 左岸 | 76.6 | G5(76k600) | 天端 | B.G5 P-2 | 2.15 | 2.45 | 40 |  | 2.663 |  |  | 54.6 | 38.5 | 5.4 | 1.5 | 6.9 | 4.94 | 2.81 | 0.41 | 0.169 | 29.2308 | 0.6 | [6 empty] | 0.00046007 | 0.00028561
2009-03-31 | 九州地方整備局 | 川内川 | 川内川 | 左岸 | 76.6 | G5(76k600) | 天端 | B.G5 P-3 | 3.15 | 3.45 | 34 |  | 2.664 |  |  | 27.2 | 53.2 | 16.4 | 3.2 | 19.6 | 0.63 | 0.417 | 0.0793 | 0.0209 | 30.1435 | 2.7 | [6 empty] | 1.0224e-05 | 4.3681e-06
2009-03-31 | 九州地方整備局 | 川内川 | 川内川 | 左岸 | 76.6 | G5(76k600) | 天端 | B.G5 P-4 | 4.15 | 4.45 | 31 |  | 2.67 |  |  | 54.5 | 37.4 | 5.4 | 2.7 | 8.1 | 6.58 | 3.07 | 0.368 | 0.135 | 48.7407 | 0.5 | [6 empty] | 0.00035815 | 0.00018225
2009-03-31 | 九州地方整備局 | 川内川 | 川内川 | 左岸 | 76.6 | G5(76k600) | 天端 | B.G5 P-5 | 5.15 | 5.45 | 24 |  | 2.679 |  |  | 12.9 | 66.7 | 15.7 | 4.7 | 20.4 | 0.39 | 0.309 | 0.0719 | 0.0181 | 21.547 | 4.1 | [6 empty] | 8.1478e-06 | 3.2761e-06
2009-03-31 | 九州地方整備局 | 川内川 | 川内川 | 左岸 | 79.2 | H1(79k200) | 天端 | B.H1 P-5 | 5.15 | 5.45 | 5 |  | 2.449 |  |  | 0 | 14.8 | 41.1 | 44.1 | 85.2 | 0.0176 | 0.00852 |  |  |  |  | 72.7 | 37.7 | 35
2009-03-31 | 九州地方整備局 | 川内川 | 川内川 | 左岸 | 79.2 | H1(79k200) | 天端 | B.H1 P-6 | 7.15 | 7.45 | 1 |  | 2.452 |  |  | 0 | 44.5 | 34.4 | 21.1 | 55.5 | 0.086 | 0.0628 | 0.00429 |  |  |  | 37.3 | 25 | 12.3 |  |  |  | 1.1869e-08
2009-03-31 | 九州地方整備局 | 川内川 | 川内川 | 左岸 | 79.2 | H1(79k200) | 天端 | B.H1 P-7 | 9.15 | 9.45 | 8 |  | 2.43 |  |  | 0 | 47.6 | 34.9 | 17.5 | 52.4 | 0.093 | 0.069 | 0.00689 | 0.00147 | 63.2653 | 3.4 | 9999 | 9999 | 0 |  |  |  | 3.5576e-08 | 2.1609e-08
2009-03-31 | 九州地方整備局 | 川内川 | 川内川 | 左岸 | 79.2 | H1(79k200) | 天端 | B.H1 P-8 | 10.15 | 10.45 | 9 |  | 2.488 |  |  | 0 | 74.2 | 20.8 | 5 | 25.8 | 0.203 | 0.17 | 0.0508 | 0.0154 | 13.1818 | 2.7 | [6 empty] | 3.6432e-06 | 2.3716e-06
2009-03-31 | 九州地方整備局 | 川内川 | 川内川 | 左岸 | 79.2 | H1(79k200) | 天端 | B.H1 P-9 | 11.15 | 11.45 | 23 |  | 2.621 |  |  | 31.6 | 45.4 | 19.4 | 3.6 | 23 | 0.943 | 0.53 | 0.0503 | 0.0161 | 58.5714 | 3.2 | [6 empty] | 3.5607e-06 | 2.5921e-06
2009-03-31 | 九州地方整備局 | 川内川 | 川内川 | 左岸 | 79.2 | H1(79k200) | 天端 | B.H1 P-10 | 12.15 | 12.45 | 15 |  | 2.431 |  |  | 7.3 | 62.7 | 22.3 | 7.7 | 30 | 0.263 | 0.189 | 0.0283 | 0.00738 | 35.6369 | 2.9 | [6 empty] | 9.3927e-07 | 5.4464e-07
2009-03-31 | 九州地方整備局 | 川内川 | 川内川 | 左岸 | 79.2 | H1(79k200) | 天端 | B.H1 P-11 | 14.15 | 14.45 | 18 |  | 2.409 |  |  | 12.7 | 63.3 | 18.5 | 5.5 | 24 | 0.356 | 0.233 | 0.0516 | 0.0128 | 27.8125 | 2.9 | [6 empty] | 3.7775e-06 | 1.6384e-06
2009-03-31 | 九州地方整備局 | 川内川 | 川内川 | 左岸 | 79.2 | H1(79k200) | 天端 | B.H1 P-12 | 16.15 | 16.45 | 26 |  | 2.419 |  |  | 6.8 | 60.6 | 25.7 | 6.9 | 32.6 | 0.254 | 0.179 | 0.0308 | 0.00998 | 25.4509 | 1.6 | [6 empty] | 1.1428e-06 | 9.96e-07
2009-03-31 | 九州地方整備局 | 川内川 | 川内川 | 左岸 | 79.2 | H1(79k200) | 天端 | B.H1 P-13 | 18.15 | 18.45 | 31 |  | 2.418 |  |  | 11.6 | 60 | 22.1 | 6.3 | 28.4 | 0.351 | 0.217 | 0.0399 | 0.0117 | 30 | 1.8 | [6 empty] | 2.0819e-06 | 1.3689e-06
2009-03-31 | 九州地方整備局 | 川内川 | 川内川 | 左岸 | 79.2 | H1(79k200) | 天端 | B.H1 P-14 | 20.15 | 20.45 | 30 |  | 2.407 |  |  | 12.9 | 60.6 | 19.6 | 6.9 | 26.5 | 0.347 | 0.227 | 0.0467 | 0.01 | 34.7 | 2.5 | [6 empty] | 2.9978e-06 | 1e-06
2009-03-31 | 九州地方整備局 | 川内川 | 川内川 | 左岸 | 79.2 | H1(79k200) | 天端 | B.H1 P-15 | 22.15 | 22.45 | 34 |  | 2.406 |  |  | 9.9 | 61.3 | 23 | 5.8 | 28.8 | 0.289 | 0.203 | 0.0398 | 0.0112 | 25.8036 | 2.1 | [6 empty] | 2.0698e-06 | 1.2544e-06
2009-03-31 | 九州地方整備局 | 川内川 | 川内川 | 左岸 | 79.2 | H1(79k200) | 天端 | B.H1 P-16 | 24.15 | 24.45 | 43 |  | 2.405 |  |  | 7.6 | 60.9 | 23.4 | 8.1 | 31.5 | 0.293 | 0.188 | 0.02 | 0.00693 | 42.2799 | 2.1 | [6 empty] | 4.2023e-07 | 4.8025e-07
2009-03-31 | 九州地方整備局 | 川内川 | 川内川 | 左岸 | 79.2 | H1(79k200) | 天端 | B.H1 P-1 | 1.15 | 1.45 | 17 |  | 2.505 |  |  | 5.7 | 55.1 | 29 | 10.2 | 39.2 | 0.166 | 0.116 | 0.0204 | 0.00482 | 34.4398 | 2.8 | [6 empty] | 4.3996e-07 | 2.3232e-07
2009-03-31 | 九州地方整備局 | 川内川 | 川内川 | 左岸 | 79.2 | H1(79k200) | 天端 | B.H1 P-2 | 2.15 | 2.45 | 16 |  | 2.462 |  |  | 4.1 | 57.2 | 27.2 | 11.5 | 38.7 | 0.173 | 0.121 | 0.0183 | 0.0037 | 46.7568 | 3.6 | [6 empty] | 3.4206e-07 | 1.369e-07
2009-03-31 | 九州地方整備局 | 川内川 | 川内川 | 左岸 | 79.2 | H1(79k200) | 天端 | B.H1 P-3 | 3.15 | 3.45 | 10 |  | 2.466 |  |  | 3.2 | 54.1 | 33.3 | 9.4 | 42.7 | 0.17 | 0.113 | 0.0163 | 0.00549 | 30.9654 | 1.1 | [6 empty] | 2.616e-07 | 3.014e-07
2009-03-31 | 九州地方整備局 | 川内川 | 川内川 | 左岸 | 79.2 | H1(79k200) | 天端 | B.H1 P-4 | 4.15 | 4.45 | 2 |  | 2.44 |  |  | 3 | 64 | 26.9 | 6.1 | 33 | 0.217 | 0.154 | 0.0344 | 0.012 | 18.0833 | 1.6 | [6 empty] | 1.4764e-06 | 1.44e-06
2009-03-31 | 九州地方整備局 | 川内川 | 川内川 | 左岸 | 81.825 | H天端(81k800+25) | 天端 | B.H天端 P-6 | 6.15 | 6.45 | 3 |  | 2.479 |  |  | 0 | 78.7 | 16.1 | 5.2 | 21.3 | 0.201 | 0.172 | 0.0687 | 0.0141 | 14.2553 | 4 | [6 empty] | 7.3321e-06 | 1.9881e-06
2009-03-31 | 九州地方整備局 | 川内川 | 川内川 | 左岸 | 81.825 | H天端(81k800+25) | 天端 | B.H天端 P-7 | 8.15 | 8.45 | 4 |  | 2.582 |  |  | 0.3 | 80.5 | 15.8 | 3.4 | 19.2 | 0.206 | 0.186 | 0.0789 | 0.0284 | 7.2535 | 2.8 | [6 empty] | 1.0105e-05 | 8.0656e-06
2009-03-31 | 九州地方整備局 | 川内川 | 川内川 | 左岸 | 81.825 | H天端(81k800+25) | 天端 | B.H天端 P-8 | 9.15 | 9.45 | 25 |  | 2.657 |  |  | 36.8 | 44 | 15.1 | 4.1 | 19.2 | 1.19 | 0.564 | 0.084 | 0.0177 | 67.2316 | 2.2 | [6 empty] | 1.1683e-05 | 3.1329e-06
2009-03-31 | 九州地方整備局 | 川内川 | 川内川 | 左岸 | 81.825 | H天端(81k800+25) | 天端 | B.H天端 P-9 | 11.15 | 11.45 | 36 |  | 2.652 |  |  | 57.5 | 26.1 | 10 | 6.4 | 16.4 | 4.66 | 3.16 | 0.12 | 0.0238 | 195.7983 | 1.6 | [6 empty] | 2.6697e-05 | 5.6644e-06
2009-03-31 | 九州地方整備局 | 川内川 | 川内川 | 左岸 | 81.825 | H天端(81k800+25) | 天端 | B.H天端 P-10 | 12.15 | 12.45 | 5 |  | 2.422 |  |  | 20.3 | 49.4 | 22.7 | 7.6 | 30.3 | 0.297 | 0.215 | 0.0287 | 0.00826 | 35.9564 | 2.2 | [6 empty] | 9.7031e-07 | 6.8228e-07
2009-03-31 | 九州地方整備局 | 川内川 | 川内川 | 左岸 | 81.825 | H天端(81k800+25) | 天端 | B.H天端 P-11 | 14.15 | 14.45 | 30 |  | 2.386 |  |  | 8.9 | 62.9 | 21.4 | 6.8 | 28.2 | 0.256 | 0.172 | 0.0407 | 0.0133 | 19.2481 | 2 | [6 empty] | 2.1799e-06 | 1.7689e-06
2009-03-31 | 九州地方整備局 | 川内川 | 川内川 | 左岸 | 81.825 | H天端(81k800+25) | 天端 | B.H天端 P-12 | 16.15 | 16.45 | 38 |  | 2.446 |  |  | 7 | 62.3 | 22.7 | 8 | 30.7 | 0.232 | 0.16 | 0.0391 | 0.00807 | 28.7485 | 2.8 | [6 empty] | 1.9864e-06 | 6.5125e-07
2009-03-31 | 九州地方整備局 | 川内川 | 川内川 | 左岸 | 81.825 | H天端(81k800+25) | 天端 | B.H天端 P-13 | 18.15 | 18.45 | 37 |  | 2.379 |  |  | 9.4 | 58.4 | 24 | 8.2 | 32.2 | 0.23 | 0.153 | 0.0279 | 0.00778 | 29.563 | 2.5 | [6 empty] | 9.0879e-07 | 6.0528e-07
2009-03-31 | 九州地方整備局 | 川内川 | 川内川 | 左岸 | 81.825 | H天端(81k800+25) | 天端 | B.H天端 P-14 | 20.15 | 20.4 | 50 |  | 2.41 |  |  | 5.6 | 59.2 | 24.9 | 10.3 | 35.2 | 0.228 | 0.153 | 0.0193 | 0.00471 | 48.4076 | 2.5 | [6 empty] | 3.8693e-07 | 2.2184e-07
2009-03-31 | 九州地方整備局 | 川内川 | 川内川 | 左岸 | 81.825 | H天端(81k800+25) | 天端 | B.H天端 P-15 | 22.15 | 22.4 | 50 |  | 2.399 |  |  | 11.3 | 61.8 | 18.1 | 8.8 | 26.9 | 0.313 | 0.202 | 0.045 | 0.00684 | 45.7602 | 3.8 | [6 empty] | 2.751e-06 | 4.6786e-07
2009-03-31 | 九州地方整備局 | 川内川 | 川内川 | 左岸 | 81.825 | H天端(81k800+25) | 天端 | B.H天端 P-16 | 24.15 | 24.4 | 50 |  | 2.403 |  |  | 6.5 | 63.1 | 23.8 | 6.6 | 30.4 | 0.24 | 0.166 | 0.0375 | 0.011 | 21.8182 | 2.1 | [6 empty] | 1.8031e-06 | 1.21e-06
2009-03-31 | 九州地方整備局 | 川内川 | 川内川 | 左岸 | 81.825 | H天端(81k800+25) | 天端 | B.H天端 P-1 | 1.15 | 1.45 | 2 |  | 2.497 |  |  | 0 | 14.3 | 51.9 | 33.8 | 85.7 | 0.0326 | 0.0198 |  |  |  |  | 99 | 48.3 | 50.7
2009-03-31 | 九州地方整備局 | 川内川 | 川内川 | 左岸 | 81.825 | H天端(81k800+25) | 天端 | B.H天端 P-2 | 2.15 | 2.45 | 5 |  | 2.483 |  |  | 0 | 36.2 | 45.7 | 18.1 | 63.8 | 0.0603 | 0.0377 | 0.00597 | 0.00151 | 39.9338 | 1.7 | 107.2 | 54.5 | 52.7 |  |  |  | 2.5523e-08 | 2.2801e-08
2009-03-31 | 九州地方整備局 | 川内川 | 川内川 | 左岸 | 81.825 | H天端(81k800+25) | 天端 | B.H天端 P-3 | 3.15 | 3.45 | 10 |  | 2.435 |  |  | 0 | 52.2 | 37.6 | 10.2 | 47.8 | 0.106 | 0.0802 | 0.014 | 0.00483 | 21.9462 | 2 | [6 empty] | 1.839e-07 | 2.3329e-07
2009-03-31 | 九州地方整備局 | 川内川 | 川内川 | 左岸 | 81.825 | H天端(81k800+25) | 天端 | B.H天端 P-4 | 4.15 | 4.45 | 3 |  | 2.418 |  |  | 0.4 | 47.6 | 37.6 | 14.4 | 52 | 0.0896 | 0.0701 | 0.0117 | 0.00215 | 41.6744 | 3.7 | 9999 | 9999 | 0 |  |  |  | 1.2134e-07 | 4.6225e-08
2009-03-31 | 九州地方整備局 | 川内川 | 川内川 | 左岸 | 81.825 | H天端(81k800+25) | 天端 | B.H天端 P-5 | 5.15 | 5.45 | 4 |  | 2.476 |  |  | 0 | 53.3 | 35.8 | 10.9 | 46.7 | 0.103 | 0.082 | 0.0169 | 0.00414 | 24.8792 | 3.8 | [6 empty] | 2.8445e-07 | 1.714e-07
2009-03-31 | 九州地方整備局 | 川内川 | 川内川 | 左岸 | 81.825 | H川表(81k800+25) | 表のり | B.H川表 S-3 | 4.5 | 5.5 | 1 | 1.61 | 2.516 | 1.487 | 1.3221 | 0 | 61.3 | 26.2 | 12.5 | 38.7 | 0.16 | 0.12 | 0.02 | 0.003 | 53.3333 | 5 | [6 empty] | 4.2023e-07 | 9e-08 |  | 1.5105e-07 | CUB |  |  |  |  | 15.6 | 32 | 18.8 | 38.7
2009-03-31 | 九州地方整備局 | 川内川 | 川内川 | 左岸 | 81.825 | H川表(81k800+25) | 表のり |  | 6 | 6.5 | 0 | [19 empty] | 5.69e-05
2009-03-31 | 九州地方整備局 | 川内川 | 川内川 | 左岸 | 81.825 | H川表(81k800+25) | 表のり | B.H川表 P-2 | 6.15 | 6.45 | 1 |  | 2.412 |  |  | 0 | 33.3 | 39.2 | 27.5 | 66.7 | 0.0582 | 0.0397 | 0.00154 |  |  |  | 48.4 | 35.7 | 12.7 |  |  |  | 1.1053e-09
2009-03-31 | 九州地方整備局 | 川内川 | 川内川 | 左岸 | 81.825 | H川表(81k800+25) | 表のり |  | 8 | 8.5 | 0 | [19 empty] | 5.57e-06
2009-03-31 | 九州地方整備局 | 川内川 | 川内川 | 左岸 | 81.825 | H川表(81k800+25) | 表のり | B.H川表 P-3 | 8.15 | 8.45 | 15 |  | 2.666 |  |  | 44.5 | 44.6 | 8.2 | 2.7 | 10.9 | 2.86 | 1.31 | 0.235 | 0.0655 | 43.6641 | 0.9 | [6 empty] | 0.0001267 | 4.2903e-05
2009-03-31 | 九州地方整備局 | 川内川 | 川内川 | 左岸 | 81.825 | H川表(81k800+25) | 表のり | B.H川表 P-4 | 10.15 | 10.45 | 18 |  | 2.673 |  |  | 61.6 | 32.4 | 3.9 | 2.1 | 6 | 5.37 | 3.76 | 0.613 | 0.199 | 26.9849 | 1.2 | [6 empty] | 0.0011683 | 0.00039601
2009-03-31 | 九州地方整備局 | 川内川 | 川内川 | 左岸 | 81.825 | H川表(81k800+25) | 表のり | B.H川表 S-4 | 11 | 12 | 9 | 1.604 | 2.574 | 1.607 | 1.5919 | 0.6 | 81.6 | 9.5 | 8.3 | 17.8 | 0.28 | 0.23 | 0.095 | 0.0079 | 35.443 | 8.86 | [6 empty] | 1.5538e-05 | 6.241e-07 |  | 3.1683e-06 | CD | 13.8 | 37.2
2009-03-31 | 九州地方整備局 | 川内川 | 川内川 | 左岸 | 81.825 | H川表(81k800+25) | 表のり | B.H川表 P-5 | 13.15 | 13.45 | 31 |  | 2.378 |  |  | 6.9 | 59.8 | 24.4 | 8.9 | 33.3 | 0.219 | 0.149 | 0.0324 | 0.00656 | 33.3841 | 2.8 | [6 empty] | 1.2851e-06 | 4.3034e-07
2009-03-31 | 九州地方整備局 | 川内川 | 川内川 | 左岸 | 81.825 | H川表(81k800+25) | 表のり | B.H川表 S-1 | 0.5 | 1.5 | 0 | 1.539 | 2.578 | 1.912 | 2.4003 | 0.7 | 28.1 | 53.8 | 17.4 | 71.2 | 0.055 | 0.041 | 0.008 |  |  |  | 107.3 | 52.7 | 54.6 |  |  | 2.75e-09 | 5.0287e-08 |  |  |  | UU | [8 empty] | 41.5 | 13.9
2009-03-31 | 九州地方整備局 | 川内川 | 川内川 | 左岸 | 81.825 | H川表(81k800+25) | 表のり | B.H川表 P-1 | 1.65 | 1.95 | 5 |  | 2.472 |  |  | 0.4 | 51.2 | 34.9 | 13.5 | 48.4 | 0.101 | 0.0784 | 0.0104 | 0.00271 | 37.2694 | 3 | [6 empty] | 9.2356e-08 | 7.3441e-08
2009-03-31 | 九州地方整備局 | 川内川 | 川内川 | 左岸 | 81.825 | H川表(81k800+25) | 表のり | B.H川表 S-2' | 3 | 4 | 5 |  | 2.459 |  |  | 0.1 | 58.6 | 31.9 | 9.4 | 41.3 | 0.11 | 0.091 | 0.024 | 0.0059 | 18.6441 | 3.4 | [6 empty] | 6.4113e-07 | 3.481e-07
2009-03-31 | 九州地方整備局 | 川内川 | 川内川 | 左岸 | 81.825 | H川裏(81k800+25) | 裏のり | B.H川裏 S-2 | 4 | 5 | 4 | 1.535 | 2.467 | 1.741 | 1.9253 | 0 | 76.2 | 11.4 | 12.4 | 23.8 | 0.18 | 0.15 | 0.055 | 0.0024 | 75 | 23.1 | [6 empty] | 4.3795e-06 | 5.76e-08 |  | 1.9103e-07 | CUB |  |  |  |  | 28.9 | 37 | 25.3 | 41.1
2009-03-31 | 九州地方整備局 | 川内川 | 川内川 | 左岸 | 81.825 | H川裏(81k800+25) | 裏のり |  | 5.5 | 6 | 0 | [19 empty] | 3.04e-05
2009-03-31 | 九州地方整備局 | 川内川 | 川内川 | 左岸 | 81.825 | H川裏(81k800+25) | 裏のり | B.H川裏 P-2 | 6.15 | 6.45 | 7 |  | 2.729 |  |  | 0 | 88.4 | 7.6 | 4 | 11.6 | 0.275 | 0.251 | 0.142 | 0.0585 | 4.7009 | 2.2 | [6 empty] | 3.9432e-05 | 3.4222e-05
2009-03-31 | 九州地方整備局 | 川内川 | 川内川 | 左岸 | 81.825 | H川裏(81k800+25) | 裏のり | B.H川裏 P-3 | 7.15 | 7.45 | 27 |  | 2.747 |  |  | 32.6 | 58.5 | 6.7 | 2.2 | 8.9 | 1.16 | 0.74 | 0.275 | 0.0998 | 11.6232 | 1.5 | [6 empty] | 0.00018236 | 9.96e-05
2009-03-31 | 九州地方整備局 | 川内川 | 川内川 | 左岸 | 81.825 | H川裏(81k800+25) | 裏のり |  | 7.5 | 8 | 0 | [19 empty] | 3.02e-06
2009-03-31 | 九州地方整備局 | 川内川 | 川内川 | 左岸 | 81.825 | H川裏(81k800+25) | 裏のり | B.H川裏 P-1 | 1.15 | 1.45 | 4 |  | 2.543 |  |  | 3.5 | 39.1 | 41.1 | 16.3 | 57.4 | 0.0836 | 0.0572 | 0.00777 | 0.00184 | 45.4348 | 2.6 | [6 empty] | 4.7001e-08 | 3.3856e-08
2009-03-31 | 九州地方整備局 | 川内川 | 川内川 | 左岸 | 81.825 | H川裏(81k800+25) | 裏のり | B.H川裏 S-1 | 1.5 | 2.5 | 4 | 1.557 | 2.486 | 1.315 | 0.98226 | 0 | 44.2 | 44 | 11.8 | 55.8 | 0.082 | 0.066 | 0.019 | 0.0028 | 29.2857 | 5.34 | 9999 | 9999 | 0 |  |  | 1.98e-07 | 3.7314e-07 | 7.84e-08 |  | 8.5549e-08 | UU | [8 empty] | 51.2 | 17.3
2009-03-31 | 九州地方整備局 | 川内川 | 川内川 | 左岸 | 85.86 | J天端 | 天端 | B.J天端 P-5 | 5.15 | 5.45 | 5 |  | 2.477 |  |  | 0 | 46.7 | 44.9 | 8.4 | 53.3 | 0.0921 | 0.068 | 0.0206 | 0.0075 | 12.28 | 1.56 | [6 empty] | 4.5002e-07 | 5.625e-07
2009-03-31 | 九州地方整備局 | 川内川 | 川内川 | 左岸 | 85.86 | J天端 | 天端 | B.J天端 P-6 | 7.15 | 7.45 | 12 |  | 2.57 |  |  | 11.7 | 71.6 | 13.1 | 3.6 | 16.7 | 0.3964 | 0.3024 | 0.1034 | 0.0378 | 10.4868 | 1.86 | [6 empty] | 1.8908e-05 | 1.4288e-05
2009-03-31 | 九州地方整備局 | 川内川 | 川内川 | 左岸 | 85.86 | J天端 | 天端 | B.J天端 P-7 | 9.15 | 9.45 | 26 |  | 2.679 |  |  | 79.4 | 18.9 | 1.7 |  | 1.7 | 18.1707 | 13.3833 | 1.855 | 0.4452 | 40.8147 | 2.83 | [6 empty] | 0.015197 | 0.001982
2009-03-31 | 九州地方整備局 | 川内川 | 川内川 | 左岸 | 85.86 | J天端 | 天端 | B.J天端 P-8 | 10.15 | 10.45 | 17 |  | 2.386 |  |  | 25.3 | 51.8 | 18 | 4.9 | 22.9 | 0.4816 | 0.311 | 0.0613 | 0.0164 | 29.3659 | 1.84 | [6 empty] | 5.6305e-06 | 2.6896e-06
2009-03-31 | 九州地方整備局 | 川内川 | 川内川 | 左岸 | 85.86 | J天端 | 天端 | B.J天端 P-9 | 12.15 | 12.45 | 23 |  | 2.341 |  |  | 11 | 61.9 | 22.4 | 4.7 | 27.1 | 0.358 | 0.2556 | 0.0454 | 0.0146 | 24.5205 | 1.55 | [6 empty] | 2.808e-06 | 2.1316e-06
2009-03-31 | 九州地方整備局 | 川内川 | 川内川 | 左岸 | 85.86 | J天端 | 天端 | B.J天端 P-10 | 14.15 | 14.45 | 20 |  | 2.346 |  |  | 28.9 | 52.4 | 14.7 | 4 | 18.7 | 0.6568 | 0.3924 | 0.0889 | 0.0204 | 32.1961 | 2.34 | [6 empty] | 1.3323e-05 | 4.1616e-06
2009-03-31 | 九州地方整備局 | 川内川 | 川内川 | 左岸 | 85.86 | J天端 | 天端 | B.J天端 P-11 | 16.15 | 16.45 | 23 |  | 2.357 |  |  | 7.5 | 67.2 | 20.8 | 4.5 | 25.3 | 0.3407 | 0.2509 | 0.0544 | 0.0203 | 16.7833 | 1.36 | [6 empty] | 4.2696e-06 | 4.1209e-06
2009-03-31 | 九州地方整備局 | 川内川 | 川内川 | 左岸 | 85.86 | J天端 | 天端 | B.J天端 P-12 | 18.15 | 18.45 | 24 |  | 2.334 |  |  | 23.8 | 57.9 | 16.1 | 2.2 | 18.3 | 0.5321 | 0.3493 | 0.0849 | 0.03 | 17.7367 | 1.76 | [6 empty] | 1.1975e-05 | 9e-06
2009-03-31 | 九州地方整備局 | 川内川 | 川内川 | 左岸 | 85.86 | J天端 | 天端 | B.J天端 P-13 | 20.15 | 20.45 | 26 |  | 2.325 |  |  | 23.2 | 58 | 15.4 | 3.4 | 18.8 | 0.5237 | 0.3483 | 0.0862 | 0.0228 | 22.9693 | 2.24 | [6 empty] | 1.2404e-05 | 5.1984e-06
2009-03-31 | 九州地方整備局 | 川内川 | 川内川 | 左岸 | 85.86 | J天端 | 天端 | B.J天端 P-14 | 22.15 | 22.45 | 20 |  | 2.295 |  |  | 19.7 | 63.9 | 14.3 | 2.1 | 16.4 | 0.4778 | 0.333 | 0.1044 | 0.0352 | 13.5739 | 1.71 | [6 empty] | 1.9334e-05 | 1.239e-05
2009-03-31 | 九州地方整備局 | 川内川 | 川内川 | 左岸 | 85.86 | J天端 | 天端 | B.J天端 P-15 | 24.15 | 24.45 | 31 |  | 2.286 |  |  | 8.8 | 66.2 | 16.8 | 8.2 | 25 | 0.3336 | 0.2348 | 0.0402 | 0.0074 | 45.0811 | 4.41 | [6 empty] | 2.1183e-06 | 5.476e-07
2009-03-31 | 九州地方整備局 | 川内川 | 川内川 | 左岸 | 85.86 | J天端 | 天端 | B.J天端 P-1 | 1.15 | 1.45 | 17 |  | 2.455 |  |  | 4.6 | 58 | 27.9 | 9.5 | 37.4 | 0.2014 | 0.146 | 0.0229 | 0.0056 | 35.9643 | 1.84 | [6 empty] | 5.7509e-07 | 3.136e-07
2009-03-31 | 九州地方整備局 | 川内川 | 川内川 | 左岸 | 85.86 | J天端 | 天端 | B.J天端 P-2 | 2.15 | 2.45 | 15 |  | 2.438 |  |  | 6.5 | 58.4 | 24.3 | 10.8 | 35.1 | 0.2424 | 0.1653 | 0.025 | 0.0041 | 59.122 | 3.33 | [6 empty] | 7.0474e-07 | 1.681e-07
2009-03-31 | 九州地方整備局 | 川内川 | 川内川 | 左岸 | 85.86 | J天端 | 天端 | B.J天端 P-3 | 3.15 | 3.45 | 14 |  | 2.448 |  |  | 3.5 | 58.4 | 29.6 | 8.5 | 38.1 | 0.2233 | 0.1548 | 0.02 | 0.0066 | 33.8333 | 1.23 | [6 empty] | 4.2023e-07 | 4.356e-07
2009-03-31 | 九州地方整備局 | 川内川 | 川内川 | 左岸 | 85.86 | J天端 | 天端 | B.J天端 P-4 | 4.15 | 4.45 | 11 |  | 2.434 |  |  | 7.1 | 60.1 | 26.7 | 6.1 | 32.8 | 0.2772 | 0.1874 | 0.0293 | 0.0106 | 26.1509 | 1.32 | [6 empty] | 1.018e-06 | 1.1236e-06
2009-03-31 | 九州地方整備局 | 川内川 | 川内川 | 左岸 | 85.86 | J川表 | 表のり | B.J川表 P-4 | 4.15 | 4.45 | 7 |  | 2.458 |  |  | 2.2 | 52.8 | 34.8 | 10.2 | 45 | 0.1297 | 0.0926 | 0.0184 | 0.0048 | 27.0208 | 2.14 | [6 empty] | 3.464e-07 | 2.304e-07
2009-03-31 | 九州地方整備局 | 川内川 | 川内川 | 左岸 | 85.86 | J川表 | 表のり | B.J川表 S-2 | 5 | 6 | 2.8 | 1.5 | 2.48 | 1.685 | 1.7818 | 0 | 60 | 30.8 | 9.2 | 40 | 0.1308 | 0.1033 | 0.0215 | 0.0059 | 22.1695 | 2.65 | [5 empty] | 3.02e-07 | 4.9689e-07 | 3.481e-07 |  | 1.1786e-06 | CUB |  |  |  |  | 10.8 | 25.6 | 0.5 | 38.7
2009-03-31 | 九州地方整備局 | 川内川 | 川内川 | 左岸 | 85.86 | J川表 | 表のり | B.J川表 P-5 | 6.15 | 6.45 | 7 |  | 2.449 |  |  | 0.4 | 67.3 | 24.4 | 7.9 | 32.3 | 0.1593 | 0.1312 | 0.0236 | 0.007 | 22.7571 | 3.63 | [6 empty] | 6.1665e-07 | 4.9e-07
2009-03-31 | 九州地方整備局 | 川内川 | 川内川 | 左岸 | 85.86 | J川表 | 表のり | B.J川表 P-6 | 7.3 | 7.45 | 12 |  | 2.666 |  |  | 73.2 | 23.8 | 3 |  | 3 | 16.4753 | 10.2979 | 0.6462 | 0.1631 | 101.0135 | 3.18 | [6 empty] | 0.0013201 | 0.00026602
2009-03-31 | 九州地方整備局 | 川内川 | 川内川 | 左岸 | 85.86 | J川表 | 表のり |  | 7.5 | 7.7 | 0 | [18 empty] | 0.000106
2009-03-31 | 九州地方整備局 | 川内川 | 川内川 | 左岸 | 85.86 | J川表 | 表のり | B.J川表 P-7 | 8.15 | 8.45 | 25 |  | 2.389 |  |  | 13.1 | 56.9 | 23.1 | 6.9 | 30 | 0.317 | 0.2076 | 0.0371 | 0.0114 | 27.807 | 1.56 | [6 empty] | 1.7589e-06 | 1.2996e-06
2009-03-31 | 九州地方整備局 | 川内川 | 川内川 | 左岸 | 85.86 | J川表 | 表のり |  | 10 | 10.5 | 0 | [18 empty] | 1.79e-05
2009-03-31 | 九州地方整備局 | 川内川 | 川内川 | 左岸 | 85.86 | J川表 | 表のり | B.J川表 P-8 | 10.15 | 10.45 | 31 |  | 2.365 |  |  | 9.4 | 64.5 | 20.5 | 5.6 | 26.1 | 0.3197 | 0.2176 | 0.0433 | 0.0137 | 23.3358 | 1.91 | [6 empty] | 2.5162e-06 | 1.8769e-06
2009-03-31 | 九州地方整備局 | 川内川 | 川内川 | 左岸 | 85.86 | J川表 | 表のり | B.J川表 P-9 | 12.15 | 12.45 | 22 |  | 2.379 |  |  | 9.6 | 63.4 | 23.4 | 3.6 | 27 | 0.3347 | 0.2388 | 0.0489 | 0.0184 | 18.1902 | 1.32 | [6 empty] | 3.3353e-06 | 3.3856e-06
2009-03-31 | 九州地方整備局 | 川内川 | 川内川 | 左岸 | 85.86 | J川表 | 表のり | B.J川表 P-10 | 14.15 | 14.45 | 23 |  | 2.328 |  |  | 11.8 | 58.5 | 22.4 | 7.3 | 29.7 | 0.3517 | 0.2461 | 0.0331 | 0.0083 | 42.3735 | 2.02 | [6 empty] | 1.3503e-06 | 6.889e-07
2009-03-31 | 九州地方整備局 | 川内川 | 川内川 | 左岸 | 85.86 | J川表 | 表のり | B.J川表 S-1 | 1 | 2 | 5 | 1.538 | 2.427 | 1.233 | 0.83946 | 9.6 | 62.2 | 21.6 | 6.6 | 28.2 | 0.2855 | 0.1946 | 0.0406 | 0.0099 | 28.8384 | 2.44 | [5 empty] | 8.12e-07 | 2.1675e-06 | 9.801e-07 |  | 1.7577e-06 | CUB |  |  |  |  | 99.4 | 18.7 | 17.6 | 38.6
2009-03-31 | 九州地方整備局 | 川内川 | 川内川 | 左岸 | 85.86 | J川表 | 表のり | B.J川表 P-1 | 1.15 | 1.45 | 5 |  | 2.446 |  |  | 2.6 | 56.9 | 30.1 | 10.4 | 40.5 | 0.1555 | 0.111 | 0.0186 | 0.0046 | 33.8043 | 2.81 | [6 empty] | 3.5519e-07 | 2.116e-07
2009-03-31 | 九州地方整備局 | 川内川 | 川内川 | 左岸 | 85.86 | J川表 | 表のり | B.J川表 P-2 | 2.15 | 2.45 | 15 |  | 2.426 |  |  | 5.5 | 59.7 | 26.5 | 8.3 | 34.8 | 0.2405 | 0.1587 | 0.0278 | 0.0076 | 31.6447 | 1.69 | [6 empty] | 9.0126e-07 | 5.776e-07
2009-03-31 | 九州地方整備局 | 川内川 | 川内川 | 左岸 | 85.86 | J川表 | 表のり | B.J川表 P-3 | 3.15 | 3.45 | 11 |  | 2.452 |  |  | 5 | 58.2 | 26.9 | 9.9 | 36.8 | 0.2413 | 0.1508 | 0.018 | 0.0051 | 47.3137 | 1.59 | [6 empty] | 3.292e-07 | 2.601e-07
2009-03-31 | 九州地方整備局 | 川内川 | 川内川 | 左岸 | 85.86 | J川裏 | 裏のり | B.J川裏 P-2 | 2.15 | 2.45 | 5 |  | 2.466 |  |  | 0.4 | 51 | 36.5 | 12.1 | 48.6 | 0.1218 | 0.0802 | 0.0123 | 0.0037 | 32.9189 | 1.85 | [6 empty] | 1.3624e-07 | 1.369e-07
2009-03-31 | 九州地方整備局 | 川内川 | 川内川 | 左岸 | 85.86 | J川裏 | 裏のり | B.J川裏 P-3 | 4.15 | 4.45 | 6 |  | 2.477 |  |  | 0.3 | 65.9 | 25.5 | 8.3 | 33.8 | 0.2073 | 0.1549 | 0.0285 | 0.0083 | 24.9759 | 1.95 | [6 empty] | 9.5472e-07 | 6.889e-07
2009-03-31 | 九州地方整備局 | 川内川 | 川内川 | 左岸 | 85.86 | J川裏 | 裏のり | B.J川裏 P-4 | 5.15 | 5.45 | 5 |  | 2.501 |  |  | 0.1 | 68.3 | 23.3 | 8.3 | 31.6 | 0.2316 | 0.1881 | 0.0312 | 0.0083 | 27.9036 | 2.34 | [6 empty] | 1.1775e-06 | 6.889e-07
2009-03-31 | 九州地方整備局 | 川内川 | 川内川 | 左岸 | 85.86 | J川裏 | 裏のり |  | 6 | 6.3 | 0 | [18 empty] | 0.000241
2009-03-31 | 九州地方整備局 | 川内川 | 川内川 | 左岸 | 85.86 | J川裏 | 裏のり | B.J川裏 P-5 | 6.15 | 6.45 | 20 |  | 2.703 |  |  | 73 | 24.9 | 2.1 |  | 2.1 | 10.1964 | 7.5204 | 0.8411 | 0.2922 | 34.8953 | 2.43 | [6 empty] | 0.0024315 | 0.00085381
2009-03-31 | 九州地方整備局 | 川内川 | 川内川 | 左岸 | 85.86 | J川裏 | 裏のり | B.J川裏 S-1 | 0.5 | 1.5 | 7 | 1.594 | 2.457 | 1.274 | 0.90932 | 0 | 53 | 34.9 | 12.1 | 47 | 0.101 | 0.0812 | 0.0131 | 0.0035 | 28.8571 | 2.53 | [5 empty] | 6.27e-08 | 1.5766e-07 | 1.225e-07 |  | 1.5148e-07 | CUB |  |  |  |  | 33 | 29 | 15.9 | 36.8
2009-03-31 | 九州地方整備局 | 川内川 | 川内川 | 左岸 | 85.86 | J川裏 | 裏のり | B.J川裏 P-1 | 1.15 | 1.45 | 7 |  | 2.48 |  |  | 0.2 | 57.9 | 32.6 | 9.3 | 41.9 | 0.1451 | 0.1064 | 0.0165 | 0.0057 | 25.4561 | 1.64 | [6 empty] | 2.691e-07 | 3.249e-07
2009-03-31 | 九州地方整備局 | 川内川 | 川内川 | 左岸 | 87.2 | J1 | 天端 | B.J1 P-5 | 5.15 | 5.45 | 5 |  | 2.449 |  |  | 0.6 | 56.8 | 32.5 | 10.1 | 42.6 | 0.1504 | 0.1008 | 0.0179 | 0.0048 | 31.3333 | 1.85 | [6 empty] | 3.2498e-07 | 2.304e-07
2009-03-31 | 九州地方整備局 | 川内川 | 川内川 | 左岸 | 87.2 | J1 | 天端 | B.J1 P-6 | 6.15 | 6.45 | 3 |  | 2.416 |  |  | 0.1 | 20.5 | 57.8 | 21.6 | 79.4 | 0.0374 | 0.0254 | 0.0042 | [9 empty] | 1.13e-08
2009-03-31 | 九州地方整備局 | 川内川 | 川内川 | 左岸 | 87.2 | J1 | 天端 | B.J1 P-7 | 7.15 | 7.45 | 5 |  | 2.434 |  |  | 0.3 | 39.3 | 49.5 | 10.9 | 60.4 | 0.0743 | 0.0561 | 0.0127 | 0.0041 | 18.122 | 1.88 | [6 empty] | 1.4673e-07 | 1.681e-07
2009-03-31 | 九州地方整備局 | 川内川 | 川内川 | 左岸 | 87.2 | J1 | 天端 | B.J1 P-8 | 9.15 | 9.45 | 24 |  | 2.675 |  |  | 63.9 | 31 | 5.1 |  | 5.1 | 11.4426 | 8.4295 | 0.4361 | 0.208 | 55.0125 | 0.34 | [6 empty] | 0.00053079 | 0.00043264
2009-03-31 | 九州地方整備局 | 川内川 | 川内川 | 左岸 | 87.2 | J1 | 天端 | B.J1 P-9 | 12.15 | 12.45 | 28 |  | 2.361 |  |  | 14.2 | 62.1 | 19.6 | 4.1 | 23.7 | 0.3873 | 0.2612 | 0.0583 | 0.018 | 21.5167 | 1.85 | [6 empty] | 5.0125e-06 | 3.24e-06
2009-03-31 | 九州地方整備局 | 川内川 | 川内川 | 左岸 | 87.2 | J1 | 天端 | B.J1 P-10 | 14.15 | 14.45 | 20 |  | 2.358 |  |  | 14.4 | 62.7 | 18.8 | 4.1 | 22.9 | 0.3936 | 0.2716 | 0.0624 | 0.0193 | 20.3938 | 2.11 | [6 empty] | 5.8674e-06 | 3.7249e-06
2009-03-31 | 九州地方整備局 | 川内川 | 川内川 | 左岸 | 87.2 | J1 | 天端 | B.J1 P-11 | 16.15 | 16.45 | 25 |  | 2.338 |  |  | 9.5 | 67.2 | 20.2 | 3.1 | 23.3 | 0.3668 | 0.2617 | 0.0606 | 0.0222 | 16.5225 | 1.62 | [6 empty] | 5.4826e-06 | 4.9284e-06
2009-03-31 | 九州地方整備局 | 川内川 | 川内川 | 左岸 | 87.2 | J1 | 天端 | B.J1 P-12 | 18.15 | 18.45 | 25 |  | 2.343 |  |  | 14.1 | 64.9 | 18.1 | 2.9 | 21 | 0.4191 | 0.2881 | 0.0691 | 0.0231 | 18.1429 | 1.86 | [6 empty] | 7.4314e-06 | 5.3361e-06
2009-03-31 | 九州地方整備局 | 川内川 | 川内川 | 左岸 | 87.2 | J1 | 天端 | B.J1 P-13 | 20.15 | 20.45 | 41 |  | 2.364 |  |  | 14.1 | 61.5 | 19.8 | 4.6 | 24.4 | 0.3734 | 0.2625 | 0.0574 | 0.0191 | 19.5497 | 1.45 | [6 empty] | 4.835e-06 | 3.6481e-06
2009-03-31 | 九州地方整備局 | 川内川 | 川内川 | 左岸 | 87.2 | J1 | 天端 | B.J1 P-14 | 22.15 | 22.45 | 48 |  | 2.357 |  |  | 11.7 | 66.4 | 18 | 3.9 | 21.9 | 0.4002 | 0.2916 | 0.0667 | 0.022 | 18.1909 | 1.83 | [6 empty] | 6.847e-06 | 4.84e-06
2009-03-31 | 九州地方整備局 | 川内川 | 川内川 | 左岸 | 87.2 | J1 | 天端 | B.J1 P-15 | 24.15 | 24.36 | 50 |  | 2.357 |  |  | 12 | 67.4 | 16.6 | 4 | 20.6 | 0.4112 | 0.2899 | 0.0719 | 0.0237 | 17.3502 | 2.07 | [6 empty] | 8.1478e-06 | 5.6169e-06
2009-03-31 | 九州地方整備局 | 川内川 | 川内川 | 左岸 | 87.2 | J1 | 天端 | B.J1 P-1 | 1.15 | 1.45 | 1.9 |  | 2.456 |  |  | 0.6 | 57.2 | 30.2 | 12 | 42.2 | 0.1739 | 0.1233 | 0.0113 | 0.0039 | 44.5897 | 1.16 | [6 empty] | 1.1194e-07 | 1.521e-07
2009-03-31 | 九州地方整備局 | 川内川 | 川内川 | 左岸 | 87.2 | J1 | 天端 | B.J1 P-2 | 2.15 | 2.45 | 5 |  | 2.641 |  |  | 52.7 | 42.1 | 5.2 |  | 5.2 | 4.3858 | 2.4248 | 0.3371 | 0.1588 | 27.6184 | 0.52 | [6 empty] | 0.00029229 | 0.00025217
2009-03-31 | 九州地方整備局 | 川内川 | 川内川 | 左岸 | 87.2 | J1 | 天端 | B.J1 P-3 | 3.15 | 3.45 | 3 |  | 2.496 |  |  | 1.8 | 64.2 | 24.9 | 9.1 | 34 | 0.2127 | 0.1599 | 0.0232 | 0.0061 | 34.8689 | 2.34 | [6 empty] | 5.927e-07 | 3.721e-07
2009-03-31 | 九州地方整備局 | 川内川 | 川内川 | 左岸 | 87.2 | J1 | 天端 | B.J1 P-4 | 4.15 | 4.45 | 7 |  | 2.464 |  |  | 0.4 | 59.7 | 29.7 | 10.2 | 39.9 | 0.1611 | 0.113 | 0.0185 | 0.0047 | 34.2766 | 2.36 | [6 empty] | 3.5078e-07 | 2.209e-07
2009-03-31 | 九州地方整備局 | 川内川 | 川内川 | 左岸 | 94 | No.1 | 天端 | B.No.1 1-8 | 8.15 | 8.45 | 3 |  | 2.45 |  |  | 0 | 53.5 | 35.1 | 11.4 | 46.5 | 0.1186 | 0.087 | 0.0164 | 0.004 | 29.65 | 2.58 | [6 empty] | 2.6533e-07 | 1.6e-07
2009-03-31 | 九州地方整備局 | 川内川 | 川内川 | 左岸 | 94 | No.1 | 天端 | B.No.1 1-9 | 10.15 | 10.45 | 32 |  | 2.668 |  |  | 67.1 | 27.4 | 3.1 | 2.4 | 5.5 | 9.4632 | 6.0023 | 0.5533 | 0.1951 | 48.5044 | 1.27 | [6 empty] | 0.00092138 | 0.00038064
2009-03-31 | 九州地方整備局 | 川内川 | 川内川 | 左岸 | 94 | No.1 | 天端 | B.No.1 1-10 | 12.15 | 12.45 | 6 |  | 2.522 |  |  | 0 | 6.7 | 71.3 | 22 | 93.3 | 0.0281 | 0.0203 | 0.0036 |  |  |  | 93.9 | 37.6 | 56.3 |  |  |  | 7.9059e-09
2009-03-31 | 九州地方整備局 | 川内川 | 川内川 | 左岸 | 94 | No.1 | 天端 | B.No.1 1-11 | 15.15 | 15.45 | 5 |  | 2.544 |  |  | 0 | 6.9 | 55.9 | 37.2 | 93.1 | 0.0213 | 0.0126 |  |  |  |  | 76.6 | 38.4 | 38.2
2009-03-31 | 九州地方整備局 | 川内川 | 川内川 | 左岸 | 94 | No.1 | 天端 | B.No.1 1-12 | 18.15 | 18.45 | 5 |  | 2.519 |  |  | 0 | 2.3 | 60.9 | 36.8 | 97.7 | 0.0179 | 0.012 |  |  |  |  | 95.8 | 44 | 51.8
2009-03-31 | 九州地方整備局 | 川内川 | 川内川 | 左岸 | 94 | No.1 | 天端 | B.No.1 1-13 | 21.15 | 21.45 | 4 |  | 2.493 |  |  | 0 | 2.3 | 61.9 | 35.8 | 97.7 | 0.0226 | 0.0146 |  |  |  |  | 117.9 | 51.7 | 66.2
2009-03-31 | 九州地方整備局 | 川内川 | 川内川 | 左岸 | 94 | No.1 | 天端 | B.No.1 1-14 | 24.15 | 24.45 | 4 |  | 2.589 |  |  | 0 | 6.7 | 64.4 | 28.9 | 93.3 | 0.0416 | 0.0302 |  |  |  |  | 92 | 41.7 | 50.3
2009-03-31 | 九州地方整備局 | 川内川 | 川内川 | 左岸 | 94 | No.1 | 天端 | B.No.1 1-15 | 26.15 | 26.45 | 21 |  | 2.717 |  |  | 38.1 | 52.7 | 6.4 | 2.8 | 9.2 | 1.8141 | 0.9669 | 0.2277 | 0.0869 | 20.8757 | 0.89 | [6 empty] | 0.00011776 | 7.5516e-05
2009-03-31 | 九州地方整備局 | 川内川 | 川内川 | 左岸 | 94 | No.1 | 天端 | B.No.1 1-16 | 28.15 | 28.41 | 50 |  | 2.765 |  |  | 34.2 | 55.8 | 6 | 4 | 10 | 1.0251 | 0.4353 | 0.1496 | 0.075 | 13.668 | 0.53 | [6 empty] | 4.4496e-05 | 5.625e-05
2009-03-31 | 九州地方整備局 | 川内川 | 川内川 | 左岸 | 94 | No.1 | 天端 | B.No.1 1-1 | 1.15 | 1.45 | 11 |  | 2.478 |  |  | 5 | 45.8 | 38.3 | 10.9 | 49.2 | 0.1133 | 0.0776 | 0.0158 | 0.0041 | 27.6341 | 1.95 | [6 empty] | 2.4338e-07 | 1.681e-07
2009-03-31 | 九州地方整備局 | 川内川 | 川内川 | 左岸 | 94 | No.1 | 天端 | B.No.1 1-2 | 2.15 | 2.45 | 14 |  | 2.475 |  |  | 27.8 | 61 | 8.6 | 2.6 | 11.2 | 0.8831 | 0.5778 | 0.1589 | 0.0646 | 13.6703 | 1.16 | [6 empty] | 5.1169e-05 | 4.1732e-05
2009-03-31 | 九州地方整備局 | 川内川 | 川内川 | 左岸 | 94 | No.1 | 天端 | B.No.1 1-3 | 3.15 | 3.45 | 14 |  | 2.466 |  |  | 8.6 | 74.9 | 11.7 | 4.8 | 16.5 | 0.3507 | 0.2684 | 0.1025 | 0.0253 | 13.8617 | 2.68 | [6 empty] | 1.8529e-05 | 6.4009e-06
2009-03-31 | 九州地方整備局 | 川内川 | 川内川 | 左岸 | 94 | No.1 | 天端 | B.No.1 1-4 | 4.15 | 4.45 | 15 |  | 2.476 |  |  | 16.6 | 71.4 | 8.2 | 3.8 | 12 | 0.653 | 0.4637 | 0.1457 | 0.0528 | 12.3674 | 1.42 | [6 empty] | 4.1854e-05 | 2.7878e-05
2009-03-31 | 九州地方整備局 | 川内川 | 川内川 | 左岸 | 94 | No.1 | 天端 | B.No.1 1-5 | 5.15 | 5.45 | 10 |  | 2.356 |  |  | 5.8 | 63.8 | 22.2 | 8.2 | 30.4 | 0.1606 | 0.13 | 0.0364 | 0.0092 | 17.4565 | 3.69 | [6 empty] | 1.683e-06 | 8.464e-07
2009-03-31 | 九州地方整備局 | 川内川 | 川内川 | 左岸 | 94 | No.1 | 天端 | B.No.1 1-6 | 6.15 | 6.45 | 9 |  | 2.325 |  |  | 17.6 | 48 | 27.2 | 7.2 | 34.4 | 0.1498 | 0.1166 | 0.0344 | 0.0109 | 13.7431 | 2.63 | [6 empty] | 1.4764e-06 | 1.1881e-06
2009-03-31 | 九州地方整備局 | 川内川 | 川内川 | 左岸 | 94 | No.1 | 天端 | B.No.1 1-7 | 7.15 | 7.45 | 3 |  | 2.416 |  |  | 9.9 | 38.5 | 37.1 | 14.5 | 51.6 | 0.1085 | 0.0705 | 0.012 | 0.002 | 54.25 | 3.38 | [6 empty] | 1.2867e-07 | 4e-08
2009-03-31 | 九州地方整備局 | 川内川 | 川内川 | 左岸 | 94 | No.A-① | 表のり | B.No.A-1 P-1 | 1.15 | 1.45 | 11 |  | 2.407 |  |  | 3.2 | 74.1 | 15.5 | 7.2 | 22.7 | 0.2099 | 0.1657 | 0.0608 | 0.0178 | 11.7921 | 2.69 | [6 empty] | 5.5246e-06 | 3.1684e-06
2009-03-31 | 九州地方整備局 | 川内川 | 川内川 | 左岸 | 94 | No.A-① | 表のり | B.No.A-1 P-2 | 2.15 | 2.45 | 8 |  | 2.36 |  |  | 3.2 | 72.9 | 17.5 | 6.4 | 23.9 | 0.1873 | 0.1541 | 0.0597 | 0.0191 | 9.8063 | 2.59 | [6 empty] | 5.2958e-06 | 3.6481e-06
2009-03-31 | 九州地方整備局 | 川内川 | 川内川 | 左岸 | 94 | No.A-① | 表のり | B.No.A-1 P-3 | 3.15 | 3.45 | 3 |  | 2.449 |  |  | 9.3 | 49.3 | 32.4 | 9 | 41.4 | 0.1601 | 0.1122 | 0.0216 | 0.007 | 22.8714 | 1.41 | [6 empty] | 5.0226e-07 | 4.9e-07
2009-03-31 | 九州地方整備局 | 川内川 | 川内川 | 左岸 | 94 | No.A-① | 表のり | B.No.A-1 P-5 | 5.15 | 5.45 | 3 |  | 2.448 |  |  | 0 | 55.4 | 34.6 | 10 | 44.6 | 0.1219 | 0.0924 | 0.0188 | 0.005 | 24.38 | 2.26 | [6 empty] | 3.641e-07 | 2.5e-07
2009-03-31 | 九州地方整備局 | 川内川 | 川内川 | 左岸 | 94 | No.A-① | 表のり | B.No.A-1 S-1 | 7 | 8 | 20 | 2.166 | 2.675 | 0.342 | 0.029808 | 78.2 | 19.6 | 2.2 |  | 2.2 | 17.4579 | 13.0623 | 1.3192 | 0.3509 | 49.7518 | 4.7 | [6 empty] | 0.0068986 | 0.0012313 |  | 0.0015648
2009-03-31 | 九州地方整備局 | 川内川 | 川内川 | 左岸 | 94 | No.A-① | 表のり |  | 8.3 | 8.8 | 0 | [18 empty] | 0.000285
2009-03-31 | 九州地方整備局 | 川内川 | 川内川 | 左岸 | 94 | No.A-② | 裏のり | B.No.A-2 S-2 | 5.5 | 6.5 | 9 | 1.616 | 2.439 | 1.343 | 1.0338 | 0 | 36.9 | 42.6 | 20.5 | 63.1 | 0.0652 | 0.0419 | 0.0046 | [8 empty] | 6.3e-07 | 1.3951e-08 |  |  |  | CU |  |  | 19.4 | 24.8
2009-03-31 | 九州地方整備局 | 川内川 | 川内川 | 左岸 | 94 | No.A-② | 裏のり | B.No.A-2 P-6 | 8.15 | 8.45 | 24 |  | 2.65 |  |  | 63.8 | 30.3 | 5.9 |  | 5.9 | 7.7453 | 4.7753 | 0.4322 | 0.1708 | 45.3472 | 0.78 | [6 empty] | 0.00051985 | 0.00029173
2009-03-31 | 九州地方整備局 | 川内川 | 川内川 | 左岸 | 94 | No.A-② | 裏のり |  | 8.8 | 9.8 | 0 | [18 empty] | 0.000732
2009-03-31 | 九州地方整備局 | 川内川 | 川内川 | 左岸 | 94 | No.A-② | 裏のり | B.No.A-2 P-8 | 10.15 | 10.45 | 6 |  | 2.483 |  |  | 0.1 | 8.8 | 62.6 | 28.5 | 91.1 | 0.0213 | 0.0149 | 0.0022 |  |  |  | 68.7 | 40.9 | 27.8 |  |  |  | 2.5258e-09
2009-03-31 | 九州地方整備局 | 川内川 | 川内川 | 左岸 | 94 | No.A-② | 裏のり | B.No.A-2 P-1 | 1.15 | 1.45 | 10 |  | 2.425 |  |  | 5.7 | 72.8 | 15.4 | 6.1 | 21.5 | 0.2675 | 0.2033 | 0.0685 | 0.0227 | 11.7841 | 2.11 | [6 empty] | 7.2827e-06 | 5.1529e-06
2009-03-31 | 九州地方整備局 | 川内川 | 川内川 | 左岸 | 94 | No.A-② | 裏のり | B.No.A-2 P-2 | 2.15 | 2.45 | 14 |  | 2.448 |  |  | 14.3 | 70.2 | 10.8 | 4.7 | 15.5 | 0.4637 | 0.3252 | 0.1025 | 0.0352 | 13.1733 | 1.56 | [6 empty] | 1.8529e-05 | 1.239e-05
2009-03-31 | 九州地方整備局 | 川内川 | 川内川 | 左岸 | 94 | No.A-② | 裏のり | B.No.A-2 S-1 | 3 | 4 | 11 | 1.623 | 2.41 | 1.223 | 0.82289 | 9.7 | 72.9 | 11.9 | 5.5 | 17.4 | 0.3382 | 0.2407 | 0.0896 | 0.0274 | 12.3431 | 1.97 | [5 empty] | 2.28e-05 | 1.3567e-05 | 7.5076e-06 |  | 1.8692e-05 | CU |  |  | 74 | 41.1
2009-03-31 | 九州地方整備局 | 川内川 | 川内川 | 左岸 | 94 | No.A-② | 裏のり | B.No.A-2 P-3 | 4.15 | 4.45 | 11 |  | 2.326 |  |  | 9.5 | 53.2 | 29.8 | 7.5 | 37.3 | 0.1377 | 0.1095 | 0.0329 | 0.0101 | 13.6337 | 2.39 | [6 empty] | 1.3315e-06 | 1.0201e-06
2009-03-31 | 九州地方整備局 | 川内川 | 川内川 | 左岸 | 94 | No.A-② | 裏のり | B.No.A-2 P-4 | 5.15 | 5.45 | 9 |  | 2.384 |  |  | 13.6 | 50.8 | 26.8 | 8.8 | 35.6 | 0.2034 | 0.1375 | 0.025 | 0.0065 | 31.2923 | 2.16 | [6 empty] | 7.0474e-07 | 4.225e-07
2009-03-31 | 九州地方整備局 | 川内川 | 川内川 | 左岸 | 94.6 | No.2 | 天端 | B.No.2 2-6 | 6.15 | 6.45 | 5 |  | 2.459 |  |  | 0 | 34.2 | 50.6 | 15.2 | 65.8 | 0.0611 | 0.0438 | 0.009 | 0.0019 | 32.1579 | 2.73 | [6 empty] | 6.6066e-08 | 3.61e-08
2009-03-31 | 九州地方整備局 | 川内川 | 川内川 | 左岸 | 94.6 | No.2 | 天端 | B.No.2 2-7 | 8.15 | 8.45 | 4 |  | 2.463 |  |  | 0.2 | 24.9 | 59.1 | 15.8 | 74.9 | 0.0513 | 0.0386 | 0.0082 | 0.0016 | 32.0625 | 4.08 | [6 empty] | 5.3248e-08 | 2.56e-08
2009-03-31 | 九州地方整備局 | 川内川 | 川内川 | 左岸 | 94.6 | No.2 | 天端 | B.No.2 2-8 | 9.15 | 9.45 | 26 |  | 2.648 |  |  | 63.2 | 33.7 | 2 | 1.1 | 3.1 | 6.6145 | 4.1085 | 0.6601 | 0.3633 | 18.2067 | 0.63 | [6 empty] | 0.0013869 | 0.0013199
2009-03-31 | 九州地方整備局 | 川内川 | 川内川 | 左岸 | 94.6 | No.2 | 天端 | B.No.2 2-9 | 11.15 | 11.45 | 22 |  | 2.632 |  |  | 46.9 | 46.1 | 3.8 | 3.2 | 7 | 2.9457 | 1.6526 | 0.3677 | 0.1411 | 20.8767 | 0.88 | [6 empty] | 0.00035748 | 0.00019909
2009-03-31 | 九州地方整備局 | 川内川 | 川内川 | 左岸 | 94.6 | No.2 | 天端 | B.No.2 2-10 | 12.15 | 12.45 | 36 |  | 2.358 |  |  | 3 | 68.2 | 22.3 | 6.5 | 28.8 | 0.165 | 0.1361 | 0.0439 | 0.0126 | 13.0952 | 2.99 | [6 empty] | 2.5977e-06 | 1.5876e-06
2009-03-31 | 九州地方整備局 | 川内川 | 川内川 | 左岸 | 94.6 | No.2 | 天端 | B.No.2 2-11 | 15.15 | 15.45 | 28 |  | 2.353 |  |  | 4.6 | 69.5 | 19.3 | 6.6 | 25.9 | 0.1744 | 0.1429 | 0.0527 | 0.0154 | 11.3247 | 2.86 | [6 empty] | 3.9668e-06 | 2.3716e-06
2009-03-31 | 九州地方整備局 | 川内川 | 川内川 | 左岸 | 94.6 | No.2 | 天端 | B.No.2 2-12 | 18.15 | 18.45 | 27 |  | 2.359 |  |  | 1.8 | 73 | 20.6 | 4.6 | 25.2 | 0.1807 | 0.1502 | 0.0571 | 0.0209 | 8.6459 | 2.26 | [6 empty] | 4.7767e-06 | 4.3681e-06
2009-03-31 | 九州地方整備局 | 川内川 | 川内川 | 左岸 | 94.6 | No.2 | 天端 | B.No.2 2-13 | 21.15 | 21.45 | 31 |  | 2.385 |  |  | 0.2 | 76.6 | 17.9 | 5.3 | 23.2 | 0.1929 | 0.1598 | 0.0651 | 0.0277 | 6.9639 | 1.87 | [6 empty] | 6.4724e-06 | 7.6729e-06
2009-03-31 | 九州地方整備局 | 川内川 | 川内川 | 左岸 | 94.6 | No.2 | 天端 | B.No.2 2-14 | 24.15 | 24.45 | 34 |  | 2.404 |  |  | 0.1 | 78.1 | 16.5 | 5.3 | 21.8 | 0.2087 | 0.1717 | 0.0684 | 0.0271 | 7.7011 | 2.02 | [6 empty] | 7.2581e-06 | 7.3441e-06
2009-03-31 | 九州地方整備局 | 川内川 | 川内川 | 左岸 | 94.6 | No.2 | 天端 | B.No.2 2-1 | 1.15 | 1.45 | 8 |  | 2.471 |  |  | 0.8 | 63.8 | 26.7 | 8.7 | 35.4 | 0.1561 | 0.1244 | 0.0267 | 0.0067 | 23.2985 | 3.07 | [6 empty] | 8.2078e-07 | 4.489e-07
2009-03-31 | 九州地方整備局 | 川内川 | 川内川 | 左岸 | 94.6 | No.2 | 天端 | B.No.2 2-2 | 2.15 | 2.45 | 14 |  | 2.537 |  |  | 32.4 | 49.6 | 13.7 | 4.3 | 18 | 0.8358 | 0.4927 | 0.0938 | 0.0233 | 35.8712 | 1.85 | [6 empty] | 1.5087e-05 | 5.4289e-06
2009-03-31 | 九州地方整備局 | 川内川 | 川内川 | 左岸 | 94.6 | No.2 | 天端 | B.No.2 2-3 | 3.15 | 3.45 | 19 |  | 2.486 |  |  | 3.1 | 69.1 | 19.9 | 7.9 | 27.8 | 0.2821 | 0.2057 | 0.0357 | 0.0075 | 37.6133 | 3.54 | [6 empty] | 1.6089e-06 | 5.625e-07
2009-03-31 | 九州地方整備局 | 川内川 | 川内川 | 左岸 | 94.6 | No.2 | 天端 | B.No.2 2-4 | 4.15 | 4.45 | 12 |  | 2.458 |  |  | 11.7 | 65.7 | 18.3 | 4.3 | 22.6 | 0.3911 | 0.2624 | 0.0637 | 0.0166 | 23.5602 | 2.29 | [6 empty] | 6.1545e-06 | 2.7556e-06
2009-03-31 | 九州地方整備局 | 川内川 | 川内川 | 左岸 | 94.6 | No.2 | 天端 | B.No.2 2-5 | 5.15 | 5.45 | 19 |  | 2.33 |  |  | 4.9 | 66 | 24.8 | 4.3 | 29.1 | 0.189 | 0.1528 | 0.0386 | 0.0145 | 13.0345 | 2.29 | [6 empty] | 1.9281e-06 | 2.1025e-06
2009-03-31 | 九州地方整備局 | 川内川 | 川内川 | 左岸 | 94.88 | No.3 | 天端 | B.No.3 3-7 | 7.15 | 7.45 | 7 |  | 2.543 |  |  | 2 | 77.3 | 15.4 | 5.3 | 20.7 | 0.181 | 0.1564 | 0.0706 | 0.0169 | 10.7101 | 4.01 | [6 empty] | 7.8105e-06 | 2.8561e-06
2009-03-31 | 九州地方整備局 | 川内川 | 川内川 | 左岸 | 94.88 | No.3 | 天端 | B.No.3 3-8 | 9.15 | 9.45 | 44 |  | 2.622 |  |  | 22.2 | 68.3 | 6.1 | 3.4 | 9.5 | 0.6644 | 0.5009 | 0.1651 | 0.0812 | 8.1823 | 1.15 | [6 empty] | 5.5914e-05 | 6.5934e-05
2009-03-31 | 九州地方整備局 | 川内川 | 川内川 | 左岸 | 94.88 | No.3 | 天端 | B.No.3 3-9 | 10.15 | 10.45 | 30 |  | 2.66 |  |  | 62.1 | 30.6 | 4.6 | 2.7 | 7.3 | 8.052 | 4.4291 | 0.4149 | 0.1459 | 55.1885 | 0.78 | [6 empty] | 0.00047291 | 0.00021287
2009-03-31 | 九州地方整備局 | 川内川 | 川内川 | 左岸 | 94.88 | No.3 | 天端 | B.No.3 3-10 | 12.15 | 12.45 | 16 |  | 2.628 |  |  | 19.2 | 67.9 | 8.6 | 4.3 | 12.9 | 0.8342 | 0.5462 | 0.1407 | 0.0457 | 18.2538 | 1.33 | [6 empty] | 3.8601e-05 | 2.0885e-05
2009-03-31 | 九州地方整備局 | 川内川 | 川内川 | 左岸 | 94.88 | No.3 | 天端 | B.No.3 3-11 | 14.15 | 14.45 | 35 |  | 2.371 |  |  | 2.4 | 71.6 | 20.8 | 5.2 | 26 | 0.1761 | 0.1471 | 0.0521 | 0.0191 | 9.2199 | 2.41 | [6 empty] | 3.8629e-06 | 3.6481e-06
2009-03-31 | 九州地方整備局 | 川内川 | 川内川 | 左岸 | 94.88 | No.3 | 天端 | B.No.3 3-12 | 17.15 | 17.45 | 38 |  | 2.392 |  |  | 0 | 74.8 | 19.8 | 5.4 | 25.2 | 0.1972 | 0.1624 | 0.0539 | 0.0175 | 11.2686 | 2.73 | [6 empty] | 4.1792e-06 | 3.0625e-06
2009-03-31 | 九州地方整備局 | 川内川 | 川内川 | 左岸 | 94.88 | No.3 | 天端 | B.No.3 3-13 | 20.15 | 20.45 | 39 |  | 2.364 |  |  | 2.6 | 75 | 17.3 | 5.1 | 22.4 | 0.2366 | 0.1872 | 0.0644 | 0.0213 | 11.108 | 2.33 | [6 empty] | 6.3123e-06 | 4.5369e-06
2009-03-31 | 九州地方整備局 | 川内川 | 川内川 | 左岸 | 94.88 | No.3 | 天端 | B.No.3 3-14 | 23.15 | 23.45 | 50 |  | 2.581 |  |  | 43.2 | 46.8 | 7.2 | 2.8 | 10 | 2.39 | 1.4053 | 0.2255 | 0.075 | 31.8667 | 1.33 | [6 empty] | 0.00011514 | 5.625e-05
2009-03-31 | 九州地方整備局 | 川内川 | 川内川 | 左岸 | 94.88 | No.3 | 天端 | B.No.3 3-15 | 26.15 | 26.45 | 44 |  | 2.544 |  |  | 17 | 58.2 | 18.5 | 6.3 | 24.8 | 0.576 | 0.3578 | 0.0468 | 0.0112 | 51.4286 | 2.08 | [6 empty] | 3.0127e-06 | 1.2544e-06
2009-03-31 | 九州地方整備局 | 川内川 | 川内川 | 左岸 | 94.88 | No.3 | 天端 | B.No.3 3-1 | 1.15 | 1.45 | 14 |  | 2.475 |  |  | 0.9 | 60.1 | 28.7 | 10.3 | 39 | 0.1359 | 0.1085 | 0.023 | 0.0046 | 29.5435 | 3.58 | [6 empty] | 5.8093e-07 | 2.116e-07
2009-03-31 | 九州地方整備局 | 川内川 | 川内川 | 左岸 | 94.88 | No.3 | 天端 | B.No.3 3-2 | 2.15 | 2.45 | 15 |  | 2.508 |  |  | 37.9 | 37.3 | 19 | 5.8 | 24.8 | 1.3958 | 0.431 | 0.0479 | 0.0137 | 101.8832 | 0.72 | [6 empty] | 3.1793e-06 | 1.8769e-06
2009-03-31 | 九州地方整備局 | 川内川 | 川内川 | 左岸 | 94.88 | No.3 | 天端 | B.No.3 3-3 | 3.15 | 3.45 | 10 |  | 2.358 |  |  | 7.7 | 61.6 | 24.6 | 6.1 | 30.7 | 0.206 | 0.1526 | 0.0366 | 0.0123 | 16.748 | 2.04 | [6 empty] | 1.7045e-06 | 1.5129e-06
2009-03-31 | 九州地方整備局 | 川内川 | 川内川 | 左岸 | 94.88 | No.3 | 天端 | B.No.3 3-4 | 4.15 | 4.45 | 11 |  | 2.447 |  |  | 13.7 | 72.4 | 9.5 | 4.4 | 13.9 | 0.541 | 0.3964 | 0.1215 | 0.0417 | 12.9736 | 1.68 | [6 empty] | 2.7477e-05 | 1.7389e-05
2009-03-31 | 九州地方整備局 | 川内川 | 川内川 | 左岸 | 94.88 | No.3 | 天端 | B.No.3 3-5 | 5.15 | 5.45 | 11 |  | 2.357 |  |  | 7.5 | 53.5 | 30.6 | 8.4 | 39 | 0.1688 | 0.1193 | 0.0281 | 0.0087 | 19.4023 | 1.79 | [6 empty] | 9.2396e-07 | 7.569e-07
2009-03-31 | 九州地方整備局 | 川内川 | 川内川 | 左岸 | 94.88 | No.3 | 天端 | B.No.3 3-6 | 6.15 | 6.45 | 7 |  | 2.359 |  |  | 7.5 | 46.6 | 33.3 | 12.6 | 45.9 | 0.1158 | 0.0863 | 0.0137 | 0.003 | 38.6 | 2.59 | [6 empty] | 1.749e-07 | 9e-08
2009-03-31 | 九州地方整備局 | 川内川 | 川内川 | 左岸 | 95.08 | No.4 | 天端 | B.No.4 4-3 | 3.15 | 3.45 | 7 |  | 2.473 |  |  | 2.7 | 56.8 | 31.7 | 8.8 | 40.5 | 0.1349 | 0.1063 | 0.0254 | 0.0075 | 17.9867 | 2.09 | [6 empty] | 7.3114e-07 | 5.625e-07
2009-03-31 | 九州地方整備局 | 川内川 | 川内川 | 左岸 | 95.08 | No.4 | 天端 | B.No.4 4-4 | 5.15 | 5.45 | 4 |  | 2.449 |  |  | 0.1 | 62.1 | 29.1 | 8.7 | 37.8 | 0.135 | 0.1098 | 0.0219 | 0.0063 | 21.4286 | 2.8 | [6 empty] | 5.1857e-07 | 3.969e-07
2009-03-31 | 九州地方整備局 | 川内川 | 川内川 | 左岸 | 95.08 | No.4 | 天端 | B.No.4 4-5 | 7.15 | 7.45 | 3 |  | 2.436 |  |  | 0 | 55.5 | 34.9 | 9.6 | 44.5 | 0.1183 | 0.0916 | 0.0213 | 0.0055 | 21.5091 | 2.48 | [6 empty] | 4.8625e-07 | 3.025e-07
2009-03-31 | 九州地方整備局 | 川内川 | 川内川 | 左岸 | 95.08 | No.4 | 天端 | B.No.4 4-6 | 9.15 | 9.45 | 3 |  | 2.398 |  |  | 0 | 66.6 | 26.3 | 7.1 | 33.4 | 0.1479 | 0.1232 | 0.028 | 0.0084 | 17.6071 | 3.15 | [6 empty] | 9.1636e-07 | 7.056e-07
2009-03-31 | 九州地方整備局 | 川内川 | 川内川 | 左岸 | 95.08 | No.4 | 天端 | B.No.4 4-7 | 10.15 | 10.45 | 11 |  | 2.669 |  |  | 62.7 | 33.7 | 2.3 | 1.3 | 3.6 | 5.8131 | 3.7901 | 0.7159 | 0.3223 | 18.0363 | 0.92 | [6 empty] | 0.0016738 | 0.0010388
2009-03-31 | 九州地方整備局 | 川内川 | 川内川 | 左岸 | 95.08 | No.4 | 天端 | B.No.4 4-8 | 12.15 | 12.45 | 11 |  | 2.642 |  |  | 61.8 | 33.7 | 1.9 | 2.6 | 4.5 | 8.821 | 4.6875 | 0.4892 | 0.2324 | 37.9561 | 0.4 | [6 empty] | 0.00069269 | 0.0005401
2009-03-31 | 九州地方整備局 | 川内川 | 川内川 | 左岸 | 95.08 | No.4 | 天端 | B.No.4 4-9 | 14.15 | 14.45 | 17 |  | 2.37 |  |  | 0.3 | 78.1 | 17.1 | 4.5 | 21.6 | 0.1877 | 0.1579 | 0.0691 | 0.0277 | 6.7762 | 2.1 | [6 empty] | 7.4314e-06 | 7.6729e-06
2009-03-31 | 九州地方整備局 | 川内川 | 川内川 | 左岸 | 95.08 | No.4 | 天端 | B.No.4 4-10 | 17.15 | 17.45 | 17 |  | 2.373 |  |  | 0.2 | 78.6 | 16.7 | 4.5 | 21.2 | 0.2088 | 0.175 | 0.0696 | 0.0217 | 9.6221 | 2.89 | [6 empty] | 7.5566e-06 | 4.7089e-06
2009-03-31 | 九州地方整備局 | 川内川 | 川内川 | 左岸 | 95.08 | No.4 | 天端 | B.No.4 4-11 | 20.15 | 20.45 | 24 |  | 2.404 |  |  | 0.2 | 81.8 | 13.6 | 4.4 | 18 | 0.2469 | 0.2035 | 0.086 | 0.0369 | 6.6911 | 1.83 | [6 empty] | 1.2338e-05 | 1.3616e-05
2009-03-31 | 九州地方整備局 | 川内川 | 川内川 | 左岸 | 95.08 | No.4 | 天端 | B.No.4 4-12 | 23.15 | 23.45 | 24 |  | 2.294 |  |  | 9.2 | 71.6 | 14.1 | 5.1 | 19.2 | 0.2869 | 0.2233 | 0.0795 | 0.0253 | 11.3399 | 2.3 | [6 empty] | 1.0284e-05 | 6.4009e-06
2009-03-31 | 九州地方整備局 | 川内川 | 川内川 | 左岸 | 95.08 | No.4 | 天端 | B.No.4 4-1 | 1.15 | 1.45 | 7 |  | 2.528 |  |  | 12.6 | 66.9 | 15.7 | 4.8 | 20.5 | 0.2178 | 0.1791 | 0.0725 | 0.0254 | 8.5748 | 2.48 | [6 empty] | 8.3062e-06 | 6.4516e-06
2009-03-31 | 九州地方整備局 | 川内川 | 川内川 | 左岸 | 95.08 | No.4 | 天端 | B.No.4 4-2 | 2.15 | 2.45 | 11 |  | 2.5 |  |  | 19.8 | 55 | 19.7 | 5.5 | 25.2 | 0.278 | 0.1992 | 0.0504 | 0.0155 | 17.9355 | 2.52 | [6 empty] | 3.5771e-06 | 2.4025e-06
2009-03-31 | 九州地方整備局 | 川内川 | 川内川 | 左岸 | 95.08 | No.F-①（川表） | 表のり | B.No.F-1川表 P-3 | 3.15 | 3.45 | 8 |  | 2.467 |  |  | 0 | 55.5 | 31.7 | 12.8 | 44.5 | 0.1204 | 0.0921 | 0.0149 | 0.0027 | 44.5926 | 3.73 | [6 empty] | 2.1246e-07 | 7.29e-08
2009-03-31 | 九州地方整備局 | 川内川 | 川内川 | 左岸 | 95.08 | No.F-①（川表） | 表のり | B.No.F-1川表 P-4 | 5.15 | 5.45 | 5 |  | 2.446 |  |  | 0 | 43.5 | 43.6 | 12.9 | 56.5 | 0.0861 | 0.0575 | 0.0098 | 0.0025 | 34.44 | 1.95 | [6 empty] | 8.0477e-08 | 6.25e-08
2009-03-31 | 九州地方整備局 | 川内川 | 川内川 | 左岸 | 95.08 | No.F-①（川表） | 表のり | B.No.F-1川表 P-5 | 7.15 | 7.45 | 22 |  | 2.655 |  |  | 70.5 | 26.2 | 2.3 | 1 | 3.3 | 9.112 | 6.4811 | 0.7525 | 0.2811 | 32.4155 | 1.7 | [6 empty] | 0.0018787 | 0.00079017
2009-03-31 | 九州地方整備局 | 川内川 | 川内川 | 左岸 | 95.08 | No.F-①（川表） | 表のり |  | 9 | 10 | 0 | [18 empty] | 0.000892
2009-03-31 | 九州地方整備局 | 川内川 | 川内川 | 左岸 | 95.08 | No.F-①（川表） | 表のり | B.No.F-1川表 P-6 | 9.15 | 9.45 | 16 |  | 2.661 |  |  | 60.3 | 33.5 | 3.5 | 2.7 | 6.2 | 5.8021 | 3.4661 | 0.5234 | 0.1878 | 30.8951 | 0.99 | [6 empty] | 0.0008101 | 0.00035269
2009-03-31 | 九州地方整備局 | 川内川 | 川内川 | 左岸 | 95.08 | No.F-①（川表） | 表のり |  | 11 | 12 | 0 | [19 empty] | 5.57e-06
2009-03-31 | 九州地方整備局 | 川内川 | 川内川 | 左岸 | 95.08 | No.F-①（川表） | 表のり | B.No.F-1川表 P-7 | 11.15 | 11.45 | 28 |  | 2.371 |  |  | 1 | 74.2 | 17.8 | 7 | 24.8 | 0.1754 | 0.1483 | 0.0536 | 0.011 | 15.9455 | 4.63 | [6 empty] | 4.1255e-06 | 1.21e-06
2009-03-31 | 九州地方整備局 | 川内川 | 川内川 | 左岸 | 95.08 | No.F-①（川表） | 表のり | B.No.F-1川表 P-1 | 1.15 | 1.47 | 3 |  | 2.482 |  |  | 17 | 47.4 | 25.3 | 10.3 | 35.6 | 0.1785 | 0.1338 | 0.0242 | 0.0047 | 37.9787 | 3.2 | [6 empty] | 6.5358e-07 | 2.209e-07
2009-03-31 | 九州地方整備局 | 川内川 | 川内川 | 左岸 | 95.08 | No.F-①（川表） | 表のり | B.No.F-1川表 P-2 | 2.15 | 2.45 | 10 |  | 2.475 |  |  | 2.2 | 51.8 | 33.2 | 12.8 | 46 | 0.1229 | 0.0899 | 0.0138 | 0.0025 | 49.16 | 3.25 | [6 empty] | 1.7787e-07 | 6.25e-08
2009-03-31 | 九州地方整備局 | 川内川 | 川内川 | 左岸 | 95.08 | No.F-②（川裏） | 裏のり | B.No.F-2川裏 S-3 | 5 | 6 | 3 | 1.593 | 2.46 | 1.22 | 0.81795 | 0.2 | 51.8 | 35.9 | 12.1 | 48 | 0.1068 | 0.0803 | 0.0133 | 0.0031 | 34.4516 | 2.4 | [5 empty] | 9.65e-07 | 1.6329e-07 | 9.61e-08 |  | 8.543e-08 | CU |  |  | 51.1 | 37.9
2009-03-31 | 九州地方整備局 | 川内川 | 川内川 | 左岸 | 95.08 | No.F-②（川裏） | 裏のり | B.No.F-2川裏 P-2 | 7.15 | 7.45 | 3 |  | 2.444 |  |  | 0 | 39.2 | 49.5 | 11.3 | 60.8 | 0.0736 | 0.0568 | 0.0151 | 0.0038 | 19.3684 | 3.24 | [6 empty] | 2.1912e-07 | 1.444e-07
2009-03-31 | 九州地方整備局 | 川内川 | 川内川 | 左岸 | 95.08 | No.F-②（川裏） | 裏のり | B.No.F-2川裏 S-4 | 9 | 10 | 20 | 2.063 | 2.665 | 0.45 | 0.062845 | 59.7 | 37.6 | 1.5 | 1.2 | 2.7 | 6.8708 | 3.8338 | 0.7455 | 0.4552 | 15.094 | 0.41 | [6 empty] | 0.0018385 | 0.0020721 |  | 0.0015264 | CU |  |  | 98.8 | 40.4
2009-03-31 | 九州地方整備局 | 川内川 | 川内川 | 左岸 | 95.08 | No.F-②（川裏） | 裏のり | B.No.F-2川裏 S-5 | 12 | 13 | 0 | 1.592 | 2.357 | 1.17 | 0.73807 | 6.5 | 70.2 | 18.2 | 5.1 | 23.3 | 0.1973 | 0.1615 | 0.06 | 0.0206 | 9.5777 | 2.48 | [6 empty] | 5.3577e-06 | 4.2436e-06 |  | 8.7927e-06 | CU |  |  | 58.2 | 38.3
2009-03-31 | 九州地方整備局 | 川内川 | 川内川 | 左岸 | 95.08 | No.F-②（川裏） | 裏のり | B.No.F-2川裏 S-1 | 0.5 | 1.5 | 0 | 1.669 | 2.525 | 1 | 0.5 | 8.9 | 66 | 17.7 | 7.4 | 25.1 | 0.1905 | 0.1579 | 0.0445 | 0.0109 | 17.4771 | 4.65 | [5 empty] | 1.31e-06 | 2.6807e-06 | 1.1881e-06 |  | 1.3917e-06 | CU |  |  | 27.9 | 41.2
2009-03-31 | 九州地方整備局 | 川内川 | 川内川 | 左岸 | 95.08 | No.F-②（川裏） | 裏のり | B.No.F-2川裏 P-1 | 2.15 | 2.45 | 8 |  | 2.483 |  |  | 13.9 | 50.8 | 25.6 | 9.7 | 35.3 | 0.1733 | 0.1304 | 0.0262 | 0.0056 | 30.9464 | 3.14 | [6 empty] | 7.856e-07 | 3.136e-07
2009-03-31 | 九州地方整備局 | 川内川 | 川内川 | 左岸 | 95.08 | No.F-②（川裏） | 裏のり | B.No.F-2川裏 S-2 | 3 | 4 | 8 | 1.586 | 2.493 | 1.29 | 0.93742 | 0.3 | 56.3 | 32.2 | 11.2 | 43.4 | 0.127 | 0.0978 | 0.0146 | 0.0038 | 33.4211 | 2.11 | [5 empty] | 2.77e-06 | 2.0268e-07 | 1.444e-07 |  | 1.826e-07 | CU |  |  | 29.8 | 28
2009-03-31 | 九州地方整備局 | 川内川 | 川内川 | 左岸 | 96.01 | No.5 | 天端 | B.No.5 5-6 | 6.15 | 6.45 | 8 |  | 2.447 |  |  | 6.3 | 74 | 15.5 | 4.2 | 19.7 | 0.1746 | 0.1523 | 0.0764 | 0.0277 | 6.3032 | 2.52 | [6 empty] | 9.3784e-06 | 7.6729e-06
2009-03-31 | 九州地方整備局 | 川内川 | 川内川 | 左岸 | 96.01 | No.5 | 天端 | B.No.5 5-7 | 8.15 | 8.45 | 31 |  | 2.668 |  |  | 56.2 | 38.1 | 3.8 | 1.9 | 5.7 | 5.9902 | 3.2131 | 0.4065 | 0.1759 | 34.0546 | 0.5 | [6 empty] | 0.00045102 | 0.00030941
2009-03-31 | 九州地方整備局 | 川内川 | 川内川 | 左岸 | 96.01 | No.5 | 天端 | B.No.5 5-8 | 10.15 | 10.45 | 24 |  | 2.663 |  |  | 60.6 | 31.6 | 5.2 | 2.6 | 7.8 | 6.1866 | 3.7571 | 0.3734 | 0.1208 | 51.2136 | 1.06 | [6 empty] | 0.00037045 | 0.00014593
2009-03-31 | 九州地方整備局 | 川内川 | 川内川 | 左岸 | 96.01 | No.5 | 天端 | B.No.5 5-9 | 12.15 | 12.45 | 20 |  | 2.321 |  |  | 8.6 | 70.5 | 15.7 | 5.2 | 20.9 | 0.2624 | 0.2045 | 0.0703 | 0.0195 | 13.4564 | 2.75 | [6 empty] | 7.7338e-06 | 3.8025e-06
2009-03-31 | 九州地方整備局 | 川内川 | 川内川 | 左岸 | 96.01 | No.5 | 天端 | B.No.5 5-10 | 15.15 | 15.45 | 28 |  | 2.336 |  |  | 8.7 | 69.9 | 16.3 | 5.1 | 21.4 | 0.2573 | 0.2025 | 0.0688 | 0.0228 | 11.2851 | 2.36 | [6 empty] | 7.3569e-06 | 5.1984e-06
2009-03-31 | 九州地方整備局 | 川内川 | 川内川 | 左岸 | 96.01 | No.5 | 天端 | B.No.5 5-11 | 18.15 | 18.45 | 30 |  | 2.342 |  |  | 6.4 | 69.2 | 19.1 | 5.3 | 24.4 | 0.2378 | 0.1859 | 0.0534 | 0.0168 | 14.1548 | 2.59 | [6 empty] | 4.0899e-06 | 2.8224e-06
2009-03-31 | 九州地方整備局 | 川内川 | 川内川 | 左岸 | 96.01 | No.5 | 天端 | B.No.5 5-12 | 21.15 | 21.45 | 42 |  | 2.331 |  |  | 3.1 | 73.5 | 18.9 | 4.5 | 23.4 | 0.2347 | 0.1847 | 0.063 | 0.0242 | 9.6983 | 1.93 | [6 empty] | 5.9989e-06 | 5.8564e-06
2009-03-31 | 九州地方整備局 | 川内川 | 川内川 | 左岸 | 96.01 | No.5 | 天端 | B.No.5 5-13 | 24.15 | 24.45 | 46 |  | 2.496 |  |  | 1.3 | 81.5 | 12.9 | 4.3 | 17.2 | 0.3535 | 0.2751 | 0.0919 | 0.0332 | 10.6476 | 1.88 | [6 empty] | 1.4388e-05 | 1.1022e-05
2009-03-31 | 九州地方整備局 | 川内川 | 川内川 | 左岸 | 96.01 | No.5 | 天端 | B.No.5 5-14 | 27.15 | 27.45 | 39 |  | 2.511 |  |  | 5.6 | 81 | 10 | 3.4 | 13.4 | 0.4481 | 0.3484 | 0.1267 | 0.0477 | 9.3941 | 1.76 | [6 empty] | 3.0278e-05 | 2.2753e-05
2009-03-31 | 九州地方整備局 | 川内川 | 川内川 | 左岸 | 96.01 | No.5 | 天端 | B.No.5 5-1 | 1.15 | 1.45 | 13 |  | 2.546 |  |  | 25.6 | 50.8 | 18.2 | 5.4 | 23.6 | 0.4499 | 0.2601 | 0.0562 | 0.0135 | 33.3259 | 2.14 | [6 empty] | 4.604e-06 | 1.8225e-06
2009-03-31 | 九州地方整備局 | 川内川 | 川内川 | 左岸 | 96.01 | No.5 | 天端 | B.No.5 5-2 | 2.15 | 2.45 | 10 |  | 2.539 |  |  | 32.1 | 47.1 | 15.3 | 5.5 | 20.8 | 0.7491 | 0.3735 | 0.0703 | 0.0155 | 48.329 | 1.75 | [6 empty] | 7.7338e-06 | 2.4025e-06
2009-03-31 | 九州地方整備局 | 川内川 | 川内川 | 左岸 | 96.01 | No.5 | 天端 | B.No.5 5-3 | 3.15 | 3.45 | 10 |  | 2.605 |  |  | 42.4 | 46.1 | 7.9 | 3.6 | 11.5 | 2.6062 | 0.8753 | 0.1722 | 0.0556 | 46.8741 | 0.6 | [6 empty] | 6.1644e-05 | 3.0914e-05
2009-03-31 | 九州地方整備局 | 川内川 | 川内川 | 左岸 | 96.01 | No.5 | 天端 | B.No.5 5-4 | 4.15 | 4.45 | 4 |  | 2.565 |  |  | 37.1 | 44.5 | 14.2 | 4.2 | 18.4 | 1.3143 | 0.6156 | 0.0921 | 0.0235 | 55.9277 | 1.09 | [6 empty] | 1.4461e-05 | 5.5225e-06
2009-03-31 | 九州地方整備局 | 川内川 | 川内川 | 左岸 | 96.01 | No.5 | 天端 | B.No.5 5-5 | 5.15 | 5.45 | 3 |  | 2.533 |  |  | 30.2 | 29.6 | 33.7 | 6.5 | 40.2 | 0.4982 | 0.1386 | 0.0239 | 0.0097 | 51.3608 | 0.41 | 41.8 | 27.7 | 14.1 |  |  |  | 6.3496e-07 | 9.409e-07
2009-03-31 | 九州地方整備局 | 川内川 | 川内川 | 左岸 | 96.01 | No.B-① | 表のり | B.No.B-1 P-2 | 3.15 | 3.45 | 14 |  | 2.365 |  |  | 0.1 | 79.8 | 13.4 | 6.7 | 20.1 | 0.1694 | 0.1482 | 0.0745 | 0.0174 | 9.7356 | 3.96 | [6 empty] | 8.8468e-06 | 3.0276e-06
2009-03-31 | 九州地方整備局 | 川内川 | 川内川 | 左岸 | 96.01 | No.B-① | 表のり |  | 6.5 | 7 | 0 | [18 empty] | 0.000313
2009-03-31 | 九州地方整備局 | 川内川 | 川内川 | 左岸 | 96.01 | No.B-① | 表のり | B.No.B-1 P-6 | 7.15 | 7.45 | 29 |  | 2.642 |  |  | 63.5 | 33.2 | 3.3 |  | 3.3 | 5.8852 | 3.7313 | 0.8215 | 0.418 | 14.0794 | 0.81 | [6 empty] | 0.0023022 | 0.0017472
2009-03-31 | 九州地方整備局 | 川内川 | 川内川 | 左岸 | 96.01 | No.B-① | 表のり | B.No.B-1 S-3 | 8.5 | 9.5 | 32 | 1.62 | 2.35 | 1.097 | 0.62954 | 5 | 75.4 | 13.9 | 5.7 | 19.6 | 0.2415 | 0.1937 | 0.077 | 0.0178 | 13.5674 | 3.23 | [6 empty] | 9.5499e-06 | 3.1684e-06 |  | 6.6004e-06 | CU |  |  | 108 | 37.7
2009-03-31 | 九州地方整備局 | 川内川 | 川内川 | 左岸 | 96.01 | No.B-① | 表のり |  | 9 | 9.5 | 0 | [19 empty] | 4.31e-05
2009-03-31 | 九州地方整備局 | 川内川 | 川内川 | 左岸 | 96.01 | No.B-① | 表のり | B.No.B-1 P-8 | 9.65 | 9.95 | 32 |  | 2.348 |  |  | 8.8 | 70.5 | 15.7 | 5 | 20.7 | 0.2373 | 0.1861 | 0.0716 | 0.0234 | 10.141 | 2.13 | [6 empty] | 8.0693e-06 | 5.4756e-06
2009-03-31 | 九州地方整備局 | 川内川 | 川内川 | 左岸 | 96.01 | No.B-① | 表のり | B.No.B-1 P-1 | 1.15 | 1.45 | 4 |  | 2.414 |  |  | 2.7 | 47.1 | 41.8 | 8.4 | 50.2 | 0.108 | 0.0745 | 0.02 | 0.0075 | 14.4 | 1.46 | [6 empty] | 4.2023e-07 | 5.625e-07
2009-03-31 | 九州地方整備局 | 川内川 | 川内川 | 左岸 | 96.01 | No.B-① | 表のり | B.No.B-1 S-1 | 1.9 | 2.9 | 4 | 1.586 | 2.425 | 1.43 | 1.2034 | 0.6 | 55.5 | 33.4 | 10.5 | 43.9 | 0.1257 | 0.0965 | 0.0185 | 0.0045 | 27.9333 | 2.18 | [5 empty] | 1.97e-06 | 3.5078e-07 | 2.025e-07 |  | 3.8728e-07 | CU |  |  | 17.6 | 39
2009-03-31 | 九州地方整備局 | 川内川 | 川内川 | 左岸 | 96.01 | No.B-② | 裏のり | B.No.B-2 S-2 | 4 | 5 | 10 | 1.569 | 2.449 | 1.367 | 1.0792 | 0 | 91 | 5.2 | 3.8 | 9 | 0.1921 | 0.1715 | 0.1165 | 0.0852 | 2.2547 | 1.11 | [5 empty] | 1.54e-05 | 2.4927e-05 | 7.259e-05 |  | 0.00010478 | CU |  |  | 69.1 | 29.1
2009-03-31 | 九州地方整備局 | 川内川 | 川内川 | 左岸 | 96.01 | No.B-② | 裏のり | B.No.B-2 P-3 | 5.15 | 5.45 | 10 |  | 2.453 |  |  | 4.4 | 80.9 | 9.5 | 5.2 | 14.7 | 0.1827 | 0.1602 | 0.096 | 0.0427 | 4.2787 | 1.86 | [6 empty] | 1.5919e-05 | 1.8233e-05
2009-03-31 | 九州地方整備局 | 川内川 | 川内川 | 左岸 | 96.01 | No.B-② | 裏のり | B.No.B-2 P-4 | 6.15 | 6.45 | 32 |  | 2.66 |  |  | 38.4 | 55 | 6.6 |  | 6.6 | 1.6794 | 0.847 | 0.3122 | 0.1597 | 10.516 | 0.75 | [6 empty] | 0.00024468 | 0.00025504
2009-03-31 | 九州地方整備局 | 川内川 | 川内川 | 左岸 | 96.01 | No.B-② | 裏のり |  | 8 | 8.5 | 0 | [18 empty] | 0.000626
2009-03-31 | 九州地方整備局 | 川内川 | 川内川 | 左岸 | 96.01 | No.B-② | 裏のり | B.No.B-2 P-6 | 8.65 | 8.95 | 11 |  | 2.327 |  |  | 5.4 | 72.2 | 16.4 | 6 | 22.4 | 0.2171 | 0.1725 | 0.0662 | 0.0197 | 11.0203 | 2.49 | [6 empty] | 6.7287e-06 | 3.8809e-06
2009-03-31 | 九州地方整備局 | 川内川 | 川内川 | 左岸 | 96.01 | No.B-② | 裏のり | B.No.B-2 S-1 | 1 | 2 | 0 | 1.859 | 2.657 | 0.572 | 0.11905 | 56.7 | 35.5 | 7.8 |  | 7.8 | 5.2491 | 3.1467 | 0.3332 | 0.1348 | 38.9399 | 0.54 | [5 empty] | 1.25e-06 | 0.00028452 | 0.00018171 |  | 0.00021667 | CU |  |  | 1.5 | 29.9
2009-03-31 | 九州地方整備局 | 川内川 | 川内川 | 左岸 | 96.01 | No.B-② | 裏のり | B.No.B-2 P-1 | 2.15 | 2.45 | 18 |  | 2.482 |  |  | 29.7 | 46.8 | 16.7 | 6.8 | 23.5 | 0.5389 | 0.2936 | 0.0556 | 0.0158 | 34.1076 | 1.51 | [6 empty] | 4.491e-06 | 2.4964e-06
2009-03-31 | 九州地方整備局 | 川内川 | 川内川 | 左岸 | 96.01 | No.B-② | 裏のり | B.No.B-2 P-2 | 3.15 | 3.45 | 4 |  | 2.392 |  |  | 0 | 48.1 | 41.4 | 10.5 | 51.9 | 0.0908 | 0.0713 | 0.0202 | 0.0043 | 21.1163 | 2.93 | [6 empty] | 4.3003e-07 | 1.849e-07
2009-03-31 | 九州地方整備局 | 川内川 | 川内川 | 左岸 | 96.45 | No.6 | 天端 | B.No.6 6-3 | 3.15 | 3.45 | 1 |  | 2.526 |  |  | 4.9 | 72.7 | 16.4 | 6 | 22.4 | 0.2144 | 0.1738 | 0.0658 | 0.0209 | 10.2584 | 2.59 | [6 empty] | 6.6348e-06 | 4.3681e-06
2009-03-31 | 九州地方整備局 | 川内川 | 川内川 | 左岸 | 96.45 | No.6 | 天端 | B.No.6 6-4 | 4.15 | 4.45 | 9 |  | 2.484 |  |  | 1.2 | 64.7 | 26.7 | 7.4 | 34.1 | 0.1566 | 0.1285 | 0.0329 | 0.0092 | 17.0217 | 2.6 | [6 empty] | 1.3315e-06 | 8.464e-07
2009-03-31 | 九州地方整備局 | 川内川 | 川内川 | 左岸 | 96.45 | No.6 | 天端 | B.No.6 6-5 | 6.15 | 6.45 | 2 |  | 2.46 |  |  | 0.4 | 56.6 | 33.8 | 9.2 | 43 | 0.1371 | 0.1011 | 0.0185 | 0.0057 | 24.0526 | 1.77 | [6 empty] | 3.5078e-07 | 3.249e-07
2009-03-31 | 九州地方整備局 | 川内川 | 川内川 | 左岸 | 96.45 | No.6 | 天端 | B.No.6 6-6 | 7.15 | 7.45 | 7 |  | 2.617 |  |  | 59.5 | 36.5 | 2.4 | 1.6 | 4 | 6.5005 | 3.7675 | 0.5786 | 0.2409 | 26.9842 | 0.63 | [6 empty] | 0.001022 | 0.00058033
2009-03-31 | 九州地方整備局 | 川内川 | 川内川 | 左岸 | 96.45 | No.6 | 天端 | B.No.6 6-7 | 9.15 | 9.45 | 21 |  | 2.661 |  |  | 56.3 | 39.5 | 2.3 | 1.9 | 4.2 | 5.548 | 3.1716 | 0.4686 | 0.25 | 22.192 | 0.38 | [6 empty] | 0.00062697 | 0.000625
2009-03-31 | 九州地方整備局 | 川内川 | 川内川 | 左岸 | 96.45 | No.6 | 天端 | B.No.6 6-8 | 11.15 | 11.45 | 29 |  | 2.646 |  |  | 68.5 | 26.3 | 3 | 2.2 | 5.2 | 8.4212 | 5.9713 | 0.6975 | 0.2074 | 40.6037 | 1.82 | [6 empty] | 0.0015758 | 0.00043015
2009-03-31 | 九州地方整備局 | 川内川 | 川内川 | 左岸 | 96.45 | No.6 | 天端 | B.No.6 6-9 | 14.15 | 14.45 | 25 |  | 2.442 |  |  | 1.4 | 84.2 | 10 | 4.4 | 14.4 | 0.3209 | 0.2561 | 0.1075 | 0.0408 | 7.8652 | 1.83 | [6 empty] | 2.0691e-05 | 1.6646e-05
2009-03-31 | 九州地方整備局 | 川内川 | 川内川 | 左岸 | 96.45 | No.6 | 天端 | B.No.6 6-10 | 17.15 | 17.45 | 31 |  | 2.419 |  |  | 10.6 | 73.1 | 12.3 | 4 | 16.3 | 0.4169 | 0.311 | 0.101 | 0.0329 | 12.6717 | 1.94 | [6 empty] | 1.7907e-05 | 1.0824e-05
2009-03-31 | 九州地方整備局 | 川内川 | 川内川 | 左岸 | 96.45 | No.6 | 天端 | B.No.6 6-11 | 20.15 | 20.45 | 42 |  | 2.555 |  |  | 3.6 | 78.5 | 13.4 | 4.5 | 17.9 | 0.4145 | 0.305 | 0.0889 | 0.0257 | 16.1284 | 2.1 | [6 empty] | 1.3323e-05 | 6.6049e-06
2009-03-31 | 九州地方整備局 | 川内川 | 川内川 | 左岸 | 96.45 | No.6 | 天端 | B.No.6 6-12 | 23.15 | 23.45 | 47 |  | 2.567 |  |  | 5 | 84.2 | 6.6 | 4.2 | 10.8 | 0.5139 | 0.4024 | 0.1537 | 0.0659 | 7.7982 | 1.54 | [6 empty] | 4.7372e-05 | 4.3428e-05
2009-03-31 | 九州地方整備局 | 川内川 | 川内川 | 左岸 | 96.45 | No.6 | 天端 | B.No.6 6-1 | 1.15 | 1.45 | 23 |  | 2.457 |  |  | 25.9 | 51.2 | 17.9 | 5 | 22.9 | 0.3531 | 0.2239 | 0.0591 | 0.0174 | 20.2931 | 2.07 | [6 empty] | 5.1733e-06 | 3.0276e-06
2009-03-31 | 九州地方整備局 | 川内川 | 川内川 | 左岸 | 96.45 | No.6 | 天端 | B.No.6 6-2 | 2.15 | 2.45 | 2 |  | 2.511 |  |  | 17 | 53.7 | 18.5 | 10.8 | 29.3 | 0.3622 | 0.2304 | 0.0303 | 0.0037 | 97.8919 | 4.7 | [6 empty] | 1.1003e-06 | 1.369e-07
2009-03-31 | 九州地方整備局 | 川内川 | 川内川 | 左岸 | 96.465 | No.C-①（川表） | 表のり | B.No.C-1川表 P-3 | 3.15 | 3.5 | 2 |  | 2.482 |  |  | 0 | 23.2 | 56 | 20.8 | 76.8 | 0.0377 | 0.0245 | 0.0046 |  |  |  | 46.3 | 30 | 16.3 |  |  |  | 1.3951e-08
2009-03-31 | 九州地方整備局 | 川内川 | 川内川 | 左岸 | 96.465 | No.C-①（川表） | 表のり | B.No.C-1川表 P-4 | 4.15 | 4.45 | 7 |  | 2.638 |  |  | 28 | 52.5 | 12.5 | 7 | 19.5 | 0.5055 | 0.3508 | 0.0796 | 0.0128 | 39.4922 | 4.3 | [6 empty] | 1.0314e-05 | 1.6384e-06
2009-03-31 | 九州地方整備局 | 川内川 | 川内川 | 左岸 | 96.465 | No.C-①（川表） | 表のり | B.No.C-1川表 P-5 | 5.15 | 5.45 | 21 |  | 2.646 |  |  | 72.7 | 21.6 | 3.7 | 2 | 5.7 | 16.9015 | 12.856 | 0.7346 | 0.2037 | 82.9725 | 2.35 | [6 empty] | 0.0017768 | 0.00041494
2009-03-31 | 九州地方整備局 | 川内川 | 川内川 | 左岸 | 96.465 | No.C-①（川表） | 表のり | B.No.C-1川表 P-6 | 7.15 | 7.45 | 16 |  | 2.617 |  |  | 53.3 | 40 | 4.6 | 2.1 | 6.7 | 4.7832 | 2.5471 | 0.3686 | 0.16 | 29.895 | 0.48 | [6 empty] | 0.00035951 | 0.000256
2009-03-31 | 九州地方整備局 | 川内川 | 川内川 | 左岸 | 96.465 | No.C-①（川表） | 表のり |  | 8 | 9 | 0 | [18 empty] | 6.05e-05
2009-03-31 | 九州地方整備局 | 川内川 | 川内川 | 左岸 | 96.465 | No.C-①（川表） | 表のり | B.No.C-1川表 P-7 | 9.15 | 9.45 | 26 |  | 2.615 |  |  | 67.4 | 26.2 | 3.9 | 2.5 | 6.4 | 7.0567 | 5.0498 | 0.4879 | 0.1595 | 44.2426 | 2.12 | [6 empty] | 0.00068843 | 0.0002544
2009-03-31 | 九州地方整備局 | 川内川 | 川内川 | 左岸 | 96.465 | No.C-①（川表） | 表のり |  | 11 | 12 | 0 | [19 empty] | 2.48e-05
2009-03-31 | 九州地方整備局 | 川内川 | 川内川 | 左岸 | 96.465 | No.C-①（川表） | 表のり | B.No.C-1川表 P-8 | 11.15 | 11.45 | 27 |  | 2.43 |  |  | 1 | 82.9 | 10 | 6.1 | 16.1 | 0.3068 | 0.242 | 0.0952 | 0.027 | 11.363 | 2.38 | [6 empty] | 1.5614e-05 | 7.29e-06
2009-03-31 | 九州地方整備局 | 川内川 | 川内川 | 左岸 | 96.465 | No.C-①（川表） | 表のり | B.No.C-1川表 P-1 | 1.15 | 1.45 | 1 |  | 2.549 |  |  | 3.9 | 72.7 | 16.2 | 7.2 | 23.4 | 0.2165 | 0.1703 | 0.0579 | 0.015 | 14.4333 | 3.15 | [6 empty] | 4.9332e-06 | 2.25e-06
2009-03-31 | 九州地方整備局 | 川内川 | 川内川 | 左岸 | 96.465 | No.C-①（川表） | 表のり | B.No.C-1川表 P-2 | 2.15 | 2.45 | 3 |  | 2.512 |  |  | 2.1 | 70 | 19.4 | 8.5 | 27.9 | 0.1739 | 0.1437 | 0.0454 | 0.0103 | 16.8835 | 3.86 | [6 empty] | 2.808e-06 | 1.0609e-06
2009-03-31 | 九州地方整備局 | 川内川 | 川内川 | 左岸 | 96.465 | No.C-②（川裏） | 裏のり | B.No.C-2川裏 S-3 | 5 | 6 | 6 | 1.556 | 2.638 | 1.09 | 0.61963 | 4.9 | 89.3 | 4.3 | 1.5 | 5.8 | 0.4502 | 0.3916 | 0.2434 | 0.1711 | 2.6312 | 1.11 | [5 empty] | 7.72e-06 | 0.00013744 | 0.00029275 |  | 0.00040285 | CU |  |  | 53.8 | 30.3
2009-03-31 | 九州地方整備局 | 川内川 | 川内川 | 左岸 | 96.465 | No.C-②（川裏） | 裏のり | B.No.C-2川裏 S-4 | 7 | 8 | 16 | 2.018 | 2.668 | 0.52 | 0.092505 | 48 | 45.1 | 3.7 | 3.2 | 6.9 | 5.4723 | 1.4201 | 0.2511 | 0.1384 | 39.5397 | 0.19 | [5 empty] | 1.61e-05 | 0.00014772 | 0.00019155 |  | 1.5994e-05 | CU |  |  | 97.1 | 37.3
2009-03-31 | 九州地方整備局 | 川内川 | 川内川 | 左岸 | 96.465 | No.C-②（川裏） | 裏のり | B.No.C-2川裏 P-2 | 10.15 | 10.45 | 19 |  | 2.627 |  |  | 80.1 | 16 | 2.7 | 1.2 | 3.9 | 13.9376 | 10.9949 | 2.0206 | 0.3725 | 37.4164 | 3.9 | [6 empty] | 0.018527 | 0.0013876
2009-03-31 | 九州地方整備局 | 川内川 | 川内川 | 左岸 | 96.465 | No.C-②（川裏） | 裏のり | B.No.C-2川裏 S-1 | 0.5 | 1.5 | 0 | 1.887 | 2.505 | 0.65 | 0.16644 | 38.2 | 46.7 | 11.1 | 4 | 15.1 | 1.4373 | 0.5505 | 0.115 | 0.0385 | 37.3325 | 0.67 | [5 empty] | 5.17e-06 | 2.419e-05 | 1.4823e-05 |  | 2.7549e-06 | CU |  |  | 28.3 | 39.3
2009-03-31 | 九州地方整備局 | 川内川 | 川内川 | 左岸 | 96.465 | No.C-②（川裏） | 裏のり | B.No.C-2川裏 S-2 | 2 | 3 | 6 | 1.746 | 2.574 | 1.03 | 0.53829 | 10.8 | 72.5 | 12.6 | 4.1 | 16.7 | 0.3879 | 0.2724 | 0.095 | 0.0307 | 12.6352 | 1.76 | [5 empty] | 1.84e-05 | 1.5538e-05 | 9.4249e-06 |  | 1.2907e-05 | CU |  |  | 33.3 | 31.5
2009-03-31 | 九州地方整備局 | 川内川 | 川内川 | 左岸 | 96.465 | No.C-②（川裏） | 裏のり | B.No.C-2川裏 P-1 | 3.15 | 3.45 | 6 |  | 2.563 |  |  | 18.6 | 59.8 | 14.5 | 7.1 | 21.6 | 0.425 | 0.2424 | 0.0648 | 0.0113 | 37.6106 | 2.76 | [6 empty] | 6.4035e-06 | 1.2769e-06
2009-03-31 | 九州地方整備局 | 川内川 | 川内川 | 左岸 | 97.55 | No.E-③ | 天端 | B.No.E-3 P-7 | 7.15 | 7.45 | 33 |  | 2.656 |  |  | 43.5 | 49.4 | 5.1 | 2 | 7.1 | 2.6799 | 1.1497 | 0.2952 | 0.1502 | 17.8422 | 0.48 | [6 empty] | 0.00021491 | 0.0002256
2009-03-31 | 九州地方整備局 | 川内川 | 川内川 | 左岸 | 97.55 | No.E-③ | 天端 | B.No.E-3 P-8 | 9.15 | 9.45 | 14 |  | 2.533 |  |  | 42 | 48.8 | 6.3 | 2.9 | 9.2 | 2.3541 | 0.9873 | 0.2167 | 0.0876 | 26.8733 | 0.58 | [6 empty] | 0.000105 | 7.6738e-05
2009-03-31 | 九州地方整備局 | 川内川 | 川内川 | 左岸 | 97.55 | No.E-③ | 天端 | B.No.E-3 P-9 | 11.15 | 11.45 | 17 |  | 2.588 |  |  | 68.5 | 26.8 | 3.3 | 1.4 | 4.7 | 6.9369 | 4.9318 | 0.635 | 0.2083 | 33.3024 | 2.23 | [6 empty] | 0.0012677 | 0.00043389
2009-03-31 | 九州地方整備局 | 川内川 | 川内川 | 左岸 | 97.55 | No.E-③ | 天端 | B.No.E-3 P-10 | 12.15 | 12.45 | 29 |  | 2.421 |  |  | 1.6 | 73.9 | 19 | 5.5 | 24.5 | 0.2506 | 0.1949 | 0.056 | 0.0173 | 14.4855 | 2.49 | [6 empty] | 4.5662e-06 | 2.9929e-06
2009-03-31 | 九州地方整備局 | 川内川 | 川内川 | 左岸 | 97.55 | No.E-③ | 天端 | B.No.E-3 P-11 | 15.15 | 15.45 | 34 |  | 2.426 |  |  | 16.7 | 72 | 7.5 | 3.8 | 11.3 | 0.5546 | 0.4126 | 0.1426 | 0.0549 | 10.102 | 1.58 | [6 empty] | 3.9819e-05 | 3.014e-05
2009-03-31 | 九州地方整備局 | 川内川 | 川内川 | 左岸 | 97.55 | No.E-③ | 天端 | B.No.E-3 P-12 | 18.15 | 18.45 | 39 |  | 2.546 |  |  | 7.5 | 82.2 | 6.2 | 4.1 | 10.3 | 0.5866 | 0.4541 | 0.1586 | 0.0694 | 8.4524 | 1.45 | [6 empty] | 5.0945e-05 | 4.8164e-05
2009-03-31 | 九州地方整備局 | 川内川 | 川内川 | 左岸 | 97.55 | No.E-③ | 天端 | B.No.E-3 P-13 | 21.15 | 21.28 | 50 |  | 2.605 |  |  | 5.7 | 84.7 | 6.8 | 2.8 | 9.6 | 0.6539 | 0.5178 | 0.1843 | 0.0804 | 8.1331 | 1.59 | [6 empty] | 7.2148e-05 | 6.4642e-05
2009-03-31 | 九州地方整備局 | 川内川 | 川内川 | 左岸 | 97.55 | No.E-③ | 天端 | B.No.E-3 P-14 | 24.15 | 24.31 | 50 |  | 2.602 |  |  | 13.8 | 77.5 | 4.9 | 3.8 | 8.7 | 0.7027 | 0.5441 | 0.1854 | 0.0925 | 7.5968 | 1.31 | [6 empty] | 7.3149e-05 | 8.5562e-05
2009-03-31 | 九州地方整備局 | 川内川 | 川内川 | 左岸 | 97.55 | No.E-③ | 天端 | B.No.E-3 P-15 | 26.15 | 26.45 | 18 |  | 2.572 |  |  | 0.6 | 10.1 | 59 | 30.3 | 89.3 | 0.0248 | 0.0173 |  |  |  |  | 76.4 | 36.9 | 39.5
2009-03-31 | 九州地方整備局 | 川内川 | 川内川 | 左岸 | 97.55 | No.E-③ | 天端 | B.No.E-3 P-1 | 1.15 | 1.45 | 9 |  | 2.524 |  |  | 35.9 | 43.7 | 14.8 | 5.6 | 20.4 | 1.1218 | 0.4789 | 0.0729 | 0.0155 | 72.3742 | 1.29 | [6 empty] | 8.4128e-06 | 2.4025e-06
2009-03-31 | 九州地方整備局 | 川内川 | 川内川 | 左岸 | 97.55 | No.E-③ | 天端 | B.No.E-3 P-2 | 2.15 | 2.45 | 7 |  | 2.55 |  |  | 49.3 | 37.4 | 10.2 | 3.1 | 13.3 | 6.1189 | 1.8261 | 0.1466 | 0.0444 | 137.8131 | 0.3 | [6 empty] | 4.2455e-05 | 1.9714e-05
2009-03-31 | 九州地方整備局 | 川内川 | 川内川 | 左岸 | 97.55 | No.E-③ | 天端 | B.No.E-3 P-3 | 3.15 | 3.45 | 7 |  | 2.551 |  |  | 32.2 | 47.9 | 15.3 | 4.6 | 19.9 | 0.8713 | 0.4311 | 0.0757 | 0.0216 | 40.338 | 1.14 | [6 empty] | 9.1805e-06 | 4.6656e-06
2009-03-31 | 九州地方整備局 | 川内川 | 川内川 | 左岸 | 97.55 | No.E-③ | 天端 | B.No.E-3 P-4 | 4.15 | 4.45 | 13 |  | 2.552 |  |  | 44.2 | 37.2 | 13.3 | 5.3 | 18.6 | 3.9985 | 0.6925 | 0.0892 | 0.0207 | 193.1643 | 0.33 | [6 empty] | 1.3428e-05 | 4.2849e-06
2009-03-31 | 九州地方整備局 | 川内川 | 川内川 | 左岸 | 97.55 | No.E-③ | 天端 | B.No.E-3 P-5 | 5.15 | 5.45 | 15 |  | 2.503 |  |  | 3.9 | 54.8 | 31.5 | 9.8 | 41.3 | 0.1606 | 0.1185 | 0.0198 | 0.0054 | 29.7407 | 2.05 | [6 empty] | 4.1056e-07 | 2.916e-07
2009-03-31 | 九州地方整備局 | 川内川 | 川内川 | 左岸 | 97.55 | No.E-③ | 天端 | B.No.E-3 P-6 | 6.15 | 6.45 | 12 |  | 2.486 |  |  | 4.6 | 62.3 | 25.5 | 7.6 | 33.1 | 0.1831 | 0.1452 | 0.0305 | 0.0094 | 19.4787 | 2.36 | [6 empty] | 1.1172e-06 | 8.836e-07
2009-03-31 | 九州地方整備局 | 川内川 | 川内川 | 左岸 | 97.55 | No.E-①（川表） | 表のり | B.No.E-1川表 P-5 | 5.15 | 5.45 | 22 |  | 2.695 |  |  | 59 | 34.5 | 3.8 | 2.7 | 6.5 | 8.9317 | 4.9741 | 0.3168 | 0.1656 | 53.9354 | 0.22 | [6 empty] | 0.00025312 | 0.00027423
2009-03-31 | 九州地方整備局 | 川内川 | 川内川 | 左岸 | 97.55 | No.E-①（川表） | 表のり |  | 7 | 8 | 0 | [18 empty] | 0.0145
2009-03-31 | 九州地方整備局 | 川内川 | 川内川 | 左岸 | 97.55 | No.E-①（川表） | 表のり | B.No.E-1川表 P-6 | 7.15 | 7.45 | 22 |  | 2.665 |  |  | 64.9 | 29.7 | 3.2 | 2.2 | 5.4 | 8.1722 | 5.4888 | 0.4001 | 0.1899 | 43.0342 | 0.86 | [6 empty] | 0.00043473 | 0.00036062
2009-03-31 | 九州地方整備局 | 川内川 | 川内川 | 左岸 | 97.55 | No.E-①（川表） | 表のり | B.No.E-1川表 P-7 | 9.15 | 9.45 | 15 |  | 2.399 |  |  | 5.2 | 74.9 | 14.6 | 5.3 | 19.9 | 0.3062 | 0.2361 | 0.0756 | 0.0173 | 17.6994 | 3.13 | [6 empty] | 9.1524e-06 | 2.9929e-06
2009-03-31 | 九州地方整備局 | 川内川 | 川内川 | 左岸 | 97.55 | No.E-①（川表） | 表のり |  | 10 | 11 | 0 | [19 empty] | 4.37e-05
2009-03-31 | 九州地方整備局 | 川内川 | 川内川 | 左岸 | 97.55 | No.E-①（川表） | 表のり | B.No.E-1川表 P-1 | 1.15 | 1.45 | 16 |  | 2.565 |  |  | 61.4 | 28.9 | 5.8 | 3.9 | 9.7 | 11.3918 | 5.7504 | 0.3083 | 0.0799 | 142.5757 | 0.73 | [6 empty] | 0.00023766 | 6.384e-05
2009-03-31 | 九州地方整備局 | 川内川 | 川内川 | 左岸 | 97.55 | No.E-①（川表） | 表のり | B.No.E-1川表 P-2 | 2.15 | 2.45 | 12 |  | 2.531 |  |  | 29.6 | 45.8 | 17.6 | 7 | 24.6 | 0.5506 | 0.3027 | 0.0489 | 0.01 | 55.06 | 2.52 | [6 empty] | 3.3353e-06 | 1e-06
2009-03-31 | 九州地方整備局 | 川内川 | 川内川 | 左岸 | 97.55 | No.E-①（川表） | 表のり | B.No.E-1川表 P-3 | 3.15 | 3.45 | 7 |  | 2.452 |  |  | 0 | 49.9 | 41.3 | 8.8 | 50.1 | 0.108 | 0.0747 | 0.0189 | 0.0062 | 17.4194 | 1.72 | [6 empty] | 3.6861e-07 | 3.844e-07
2009-03-31 | 九州地方整備局 | 川内川 | 川内川 | 左岸 | 97.55 | No.E-①（川表） | 表のり | B.No.E-1川表 P-4 | 4.15 | 4.45 | 9 |  | 2.633 |  |  | 3 | 90.7 | 3.6 | 2.7 | 6.3 | 0.4023 | 0.3452 | 0.2051 | 0.1314 | 3.0616 | 1.22 | [6 empty] | 9.2432e-05 | 0.00017266
2009-03-31 | 九州地方整備局 | 川内川 | 川内川 | 左岸 | 97.55 | No.E-②（川裏） | 裏のり | B.No.E-2川裏 P-2 | 5.15 | 5.45 | 8 |  | 2.561 |  |  | 12.3 | 77.8 | 6.1 | 3.8 | 9.9 | 0.4851 | 0.3968 | 0.2067 | 0.0764 | 6.3495 | 1.96 | [6 empty] | 9.4112e-05 | 5.837e-05
2009-03-31 | 九州地方整備局 | 川内川 | 川内川 | 左岸 | 97.55 | No.E-②（川裏） | 裏のり | B.No.E-2川裏 S-5 | 6 | 7 | 19 | 2.047 | 2.689 | 0.45 | 0.062845 | 66.5 | 29.5 | 2.4 | 1.6 | 4 | 7.5666 | 5.2342 | 0.5945 | 0.2884 | 26.2365 | 0.85 | [5 empty] | 2.2e-05 | 0.0010882 | 0.00083175 |  | 0.0011401 | CU |  |  | 98.1 | 42.7
2009-03-31 | 九州地方整備局 | 川内川 | 川内川 | 左岸 | 97.55 | No.E-②（川裏） | 裏のり | B.No.E-2川裏 P-3 | 9.15 | 9.45 | 17 |  | 2.605 |  |  | 57.5 | 35.6 | 4.9 | 2 | 6.9 | 6.4406 | 3.4876 | 0.3759 | 0.1618 | 39.8059 | 0.52 | [6 empty] | 0.00037622 | 0.00026179
2009-03-31 | 九州地方整備局 | 川内川 | 川内川 | 左岸 | 97.55 | No.E-②（川裏） | 裏のり | B.No.E-2川裏 S-6 | 11 | 12 | 0 | 1.646 | 2.553 | 0.8 | 0.28444 | 3 | 84.4 | 8.3 | 4.3 | 12.6 | 0.4231 | 0.3315 | 0.1247 | 0.0486 | 8.7058 | 1.67 | [6 empty] | 2.9183e-05 | 2.362e-05 |  | 2.176e-05 | CU |  |  | 59.2 | 38.6
2009-03-31 | 九州地方整備局 | 川内川 | 川内川 | 左岸 | 97.55 | No.E-②（川裏） | 裏のり | B.No.E-2川裏 P-1 | 1.15 | 1.45 | 11 |  | 2.489 |  |  | 42.7 | 42.2 | 11.9 | 3.2 | 15.1 | 2.6682 | 1.0237 | 0.118 | 0.0366 | 72.9016 | 0.46 | [6 empty] | 2.5677e-05 | 1.3396e-05
2009-03-31 | 九州地方整備局 | 川内川 | 川内川 | 左岸 | 97.55 | No.E-②（川裏） | 裏のり | B.No.E-2川裏 S-1 | 1.5 | 2.2 | 11 | 1.855 | 2.516 | 0.61 | 0.14098 | 29.9 | 48.1 | 15.5 | 6.5 | 22 | 0.4026 | 0.2437 | 0.0612 | 0.0139 | 28.964 | 2.69 | [5 empty] | 1.75e-05 | 5.6092e-06 | 1.9321e-06 |  | 3.9721e-07 | CU |  |  | 28.4 | 41.5
2009-03-31 | 九州地方整備局 | 川内川 | 川内川 | 左岸 | 97.55 | No.E-②（川裏） | 裏のり | B.No.E-2川裏 S-2 | 2.3 | 3.1 | 0 | 1.672 | 2.51 | 0.96 | 0.4514 | 14.7 | 55.8 | 21.7 | 7.8 | 29.5 | 0.2528 | 0.184 | 0.0346 | 0.008 | 31.6 | 3.02 | [5 empty] | 7.4e-07 | 1.4964e-06 | 6.4e-07 |  | 5.3653e-07 | CU |  |  | 44.4 | 38.7
2009-03-31 | 九州地方整備局 | 川内川 | 川内川 | 左岸 | 97.55 | No.E-②（川裏） | 裏のり | B.No.E-2川裏 S-4 | 3.8 | 4.5 | 0 | 1.371 | 2.455 | 1.47 | 1.286 | 0.1 | 66.6 | 25.9 | 7.4 | 33.3 | 0.1478 | 0.1226 | 0.0315 | 0.0104 | 14.2115 | 2.67 | [5 empty] | 8.83e-06 | 1.2039e-06 | 1.0816e-06 |  | 3.3206e-06 | CU |  |  | 32.6 | 37.8
2009-03-31 | 九州地方整備局 | 川内川 | 川内川 | 左岸 | 109.03 | 109k030(川内川左岸) | 天端 | B.109k030 P-4 | 5.15 | 5.45 | 31 |  | 2.699 |  |  | 77.8 | 17.3 | 4.9 |  | 4.9 | 12.1088 | 9.7797 | 1.5559 | 0.3847 | 31.476 | 3.6 | [6 empty] | 0.010112 | 0.0014799
2009-03-31 | 九州地方整備局 | 川内川 | 川内川 | 左岸 | 109.03 | 109k030(川内川左岸) | 天端 | B.109k030 P-5 | 7.15 | 7.45 | 10 |  | 2.232 |  |  | 9.9 | 58.8 | 23.7 | 7.6 | 31.3 | 0.25 | 0.1899 | 0.0317 | 0.0099 | 25.2525 | 1.9 | [6 empty] | 1.2217e-06 | 9.801e-07
2009-03-31 | 九州地方整備局 | 川内川 | 川内川 | 左岸 | 109.03 | 109k030(川内川左岸) | 天端 | B.109k030 P-6 | 10.15 | 10.45 | 11 |  | 2.225 |  |  | 4.3 | 64.3 | 23.9 | 7.5 | 31.4 | 0.2312 | 0.1822 | 0.0339 | 0.01 | 23.12 | 2 | [6 empty] | 1.4272e-06 | 1e-06
2009-03-31 | 九州地方整備局 | 川内川 | 川内川 | 左岸 | 109.03 | 109k030(川内川左岸) | 天端 | B.109k030 P-7 | 13.15 | 13.45 | 16 |  | 2.214 |  |  | 19.3 | 50 | 22.2 | 8.5 | 30.7 | 0.3316 | 0.2286 | 0.0269 | 0.0064 | 51.8125 | 2.4 | [6 empty] | 8.351e-07 | 4.096e-07
2009-03-31 | 九州地方整備局 | 川内川 | 川内川 | 左岸 | 109.03 | 109k030(川内川左岸) | 天端 | B.109k030 P-8 | 16.15 | 16.45 | 16 |  | 2.321 |  |  | 0.4 | 72.8 | 19.8 | 7 | 26.8 | 0.1867 | 0.1541 | 0.0407 | 0.0095 | 19.6526 | 4.7 | [6 empty] | 2.1799e-06 | 9.025e-07
2009-03-31 | 九州地方整備局 | 川内川 | 川内川 | 左岸 | 109.03 | 109k030(川内川左岸) | 天端 | B.109k030 P-9 | 19.15 | 19.45 | 12 |  | 2.33 |  |  | 0 | 67.8 | 23.5 | 8.7 | 32.2 | 0.1727 | 0.1384 | 0.0282 | 0.0075 | 23.0267 | 3 | [6 empty] | 9.316e-07 | 5.625e-07
2009-03-31 | 九州地方整備局 | 川内川 | 川内川 | 左岸 | 109.03 | 109k030(川内川左岸) | 天端 | B.109k030 P-10 | 22.15 | 22.45 | 15 |  | 2.325 |  |  | 0.1 | 73.3 | 20.8 | 5.8 | 26.6 | 0.1975 | 0.1601 | 0.0447 | 0.0113 | 17.4779 | 3.6 | [6 empty] | 2.7087e-06 | 1.2769e-06
2009-03-31 | 九州地方整備局 | 川内川 | 川内川 | 左岸 | 109.03 | 109k030(川内川左岸) | 天端 | B.109k030 S-1 | 0 | 1 | 4 | 1.896 | 2.655 | 0.55 | 0.10734 | 69.5 | 23.8 | 6.7 |  | 6.7 | 14.7973 | 9.649 | 0.7214 | 0.1936 | 76.4323 | 1.3 | [5 empty] | 4.67e-07 | 0.0017037 | 0.00037481 |  | 0.00083291 | CD | 17.1 | 35.6
2009-03-31 | 九州地方整備局 | 川内川 | 川内川 | 左岸 | 109.03 | 109k030(川内川左岸) | 天端 | B.109k030 P-1 | 1.15 | 1.46 | 4 |  | 2.687 |  |  | 84.5 | 12.8 | 2.7 |  | 2.7 | 16.1064 | 13.3965 | 3.6754 | 0.7164 | 22.4824 | 4.5 | [6 empty] | 0.074099 | 0.0051323
2009-03-31 | 九州地方整備局 | 川内川 | 川内川 | 左岸 | 109.03 | 109k030(川内川左岸) | 天端 | B.109k030 P-2 | 2.15 | 2.48 | 7 |  | 2.697 |  |  | 80.1 | 16.1 | 3.8 |  | 3.8 | 17.5705 | 13.2573 | 2.0289 | 0.4744 | 37.0373 | 3.2 | [6 empty] | 0.018704 | 0.0022506
2009-03-31 | 九州地方整備局 | 川内川 | 川内川 | 左岸 | 109.03 | 109k030(川内川左岸) | 天端 | B.109k030 P-3 | 3.15 | 3.45 | 8 |  | 2.692 |  |  | 72.5 | 22 | 5.5 |  | 5.5 | 13.5908 | 8.4637 | 0.9176 | 0.2928 | 46.4167 | 1.6 | [6 empty] | 0.0029749 | 0.00085732
2009-03-31 | 九州地方整備局 | 川内川 | 川内川 | 左岸 | 109.03 | 109k030川表(川内川左岸) | 表のり | B.109k030川表 P-3 | 5.15 | 5.45 | 26 |  | 2.664 |  |  | 77.1 | 17.6 | 5.3 |  | 5.3 | 14.6988 | 10.6013 | 1.4961 | 0.3117 | 47.1569 | 2.8 | [6 empty] | 0.0092339 | 0.00097157
2009-03-31 | 九州地方整備局 | 川内川 | 川内川 | 左岸 | 109.03 | 109k030川表(川内川左岸) | 表のり |  | 8 | 9 | 0 | [19 empty] | 2.04e-05
2009-03-31 | 九州地方整備局 | 川内川 | 川内川 | 左岸 | 109.03 | 109k030川表(川内川左岸) | 表のり | B.109k030川表 P-4 | 12.15 | 12.45 | 9 |  | 2.27 |  |  | 5.1 | 68.5 | 19.7 | 6.7 | 26.4 | 0.1878 | 0.1505 | 0.0471 | 0.0139 | 13.5108 | 2.9 | [6 empty] | 3.0577e-06 | 1.9321e-06
2009-03-31 | 九州地方整備局 | 川内川 | 川内川 | 左岸 | 109.03 | 109k030川表(川内川左岸) | 表のり | B.109k030川表 P-1 | 1.15 | 1.45 | 9 |  | 2.664 |  |  | 73.4 | 21 | 5.6 |  | 5.6 | 11.7351 | 8.9282 | 0.9232 | 0.2672 | 43.9188 | 2.5 | [6 empty] | 0.0030171 | 0.00071396
2009-03-31 | 九州地方整備局 | 川内川 | 川内川 | 左岸 | 109.03 | 109k030川表(川内川左岸) | 表のり | B.109k030川表 P-2 | 2.15 | 2.5 | 5 |  | 2.662 |  |  | 75 | 20.9 | 4.1 |  | 4.1 | 13.5031 | 10.3395 | 1.0975 | 0.3735 | 36.1529 | 2.5 | [6 empty] | 0.0045042 | 0.001395
2009-03-31 | 九州地方整備局 | 川内川 | 川内川 | 左岸 | 109.03 | 109k030川裏(川内川左岸) | 裏のり | B.109k030川裏 P-3 | 4.15 | 4.45 | 23 |  | 2.671 |  |  | 64.7 | 27.5 | 7.8 |  | 7.8 | 6.5501 | 4.1997 | 0.5542 | 0.1572 | 41.6673 | 1.9 | [6 empty] | 0.00092486 | 0.00024712
2009-03-31 | 九州地方整備局 | 川内川 | 川内川 | 左岸 | 109.03 | 109k030川裏(川内川左岸) | 裏のり | B.109k030川裏 P-4 | 5.15 | 5.45 | 16 |  | 2.291 |  |  | 14.2 | 57.5 | 20.3 | 8 | 28.3 | 0.2288 | 0.168 | 0.0402 | 0.0101 | 22.6535 | 3 | [6 empty] | 2.1183e-06 | 1.0201e-06
2009-03-31 | 九州地方整備局 | 川内川 | 川内川 | 左岸 | 109.03 | 109k030川裏(川内川左岸) | 裏のり | B.109k030川裏 S-2 | 7 | 8 | 15 | 1.396 | 2.254 | 1.255 | 0.87657 | 6.4 | 67.8 | 20 | 5.8 | 25.8 | 0.2043 | 0.164 | 0.0543 | 0.0149 | 13.7114 | 2.8 | [6 empty] | 4.2514e-06 | 2.2201e-06 |  | 6.6539e-06 | CUB |  |  |  |  | 84.7 | 34.8 | 17.1 | 39.4
2009-03-31 | 九州地方整備局 | 川内川 | 川内川 | 左岸 | 109.03 | 109k030川裏(川内川左岸) | 裏のり | B.109k030川裏 P-5 | 11.15 | 11.45 | 9 |  | 2.242 |  |  | 3.7 | 71.6 | 18.6 | 6.1 | 24.7 | 0.2081 | 0.1679 | 0.0535 | 0.0178 | 11.691 | 2.6 | [6 empty] | 4.1077e-06 | 3.1684e-06
2009-03-31 | 九州地方整備局 | 川内川 | 川内川 | 左岸 | 109.03 | 109k030川裏(川内川左岸) | 裏のり | B.109k030川裏 P-1 | 1.15 | 1.45 | 8 |  | 2.668 |  |  | 74.9 | 20.9 | 4.2 |  | 4.2 | 17.6124 | 13.9361 | 1.0078 | 0.3319 | 53.0654 | 2.5 | [6 empty] | 0.0036967 | 0.0011016
2009-03-31 | 九州地方整備局 | 川内川 | 川内川 | 左岸 | 109.03 | 109k030川裏(川内川左岸) | 裏のり | B.109k030川裏 P-2 | 2.15 | 2.45 | 9 |  | 2.684 |  |  | 65.7 | 27.4 | 6.9 |  | 6.9 | 10.2825 | 7.3677 | 0.5725 | 0.1853 | 55.4911 | 0.9 | [6 empty] | 0.00099716 | 0.00034336
2009-03-31 | 九州地方整備局 | 川内川 | 川内川 | 左岸 | 109.03 | 109k030川裏(川内川左岸) | 裏のり | B.109k030川裏 S-1 | 3 | 4 | 0 | 1.442 | 2.448 | 1.586 | 1.5427 | 0 | 42.6 | 37.8 | 19.6 | 57.4 | 0.088 | 0.0492 | 0.0052 |  |  |  | 9999 | 9999 | 0 |  |  |  | 1.8534e-08 |  |  |  | UU | [8 empty] | 59.3 | 1.7
2009-03-31 | 九州地方整備局 | 川内川 | 川内川 | 左岸 | 111.25 | M縦断(左岸111k200+50m) | 天端 | B.Mc-6 | 6.15 | 6.25 | 30 |  | 2.639 |  |  | 60.5 | 32.9 | 3.6 | 3 | 6.6 | 5.1696 | 3.5372 | 0.6591 | 0.1907 | 27.1085 | 1.5 | [6 empty] | 0.001382 | 0.00036366
2009-03-31 | 九州地方整備局 | 川内川 | 川内川 | 左岸 | 111.25 | M縦断(左岸111k200+50m) | 天端 | B.Mc-7 | 7.15 | 7.45 | 23 |  | 2.197 |  |  | 17.5 | 50.8 | 24.7 | 7 | 31.7 | 0.3206 | 0.1806 | 0.0342 | 0.0094 | 34.1064 | 1.56 | [6 empty] | 1.4566e-06 | 8.836e-07
2009-03-31 | 九州地方整備局 | 川内川 | 川内川 | 左岸 | 111.25 | M縦断(左岸111k200+50m) | 天端 | B.Mc-10 | 10.15 | 10.45 | 17 |  | 2.166 |  |  | 19 | 58.7 | 17.2 | 5.1 | 22.3 | 0.2804 | 0.1971 | 0.0662 | 0.02 | 14.02 | 2.23 | [6 empty] | 6.7287e-06 | 4e-06
2009-03-31 | 九州地方整備局 | 川内川 | 川内川 | 左岸 | 111.25 | M縦断(左岸111k200+50m) | 天端 | B.Mc-13 | 13.15 | 13.45 | 19 |  | 2.131 |  |  | 37.7 | 41.6 | 20.7 |  | 20.7 | 1.7148 | 0.5776
2009-03-31 | 九州地方整備局 | 川内川 | 川内川 | 左岸 | 111.25 | M縦断(左岸111k200+50m) | 天端 | B.Mc-16 | 16.15 | 16.45 | 16 |  | 2.101 |  |  | 38.9 | 42.6 | 18.5 |  | 18.5 | 1.8764 | 0.7623 | 0.0843 | [9 empty] | 1.178e-05
2009-03-31 | 九州地方整備局 | 川内川 | 川内川 | 左岸 | 111.25 | M縦断(左岸111k200+50m) | 天端 | B.Mc-19 | 19.15 | 19.45 | 23 |  | 2.152 |  |  | 29.9 | 47.4 | 22.7 |  | 22.7 | 0.538 | 0.2236
2009-03-31 | 九州地方整備局 | 川内川 | 川内川 | 左岸 | 111.25 | M縦断(左岸111k200+50m) | 天端 | B.Mc-22 | 22.15 | 22.45 | 22 |  | 2.082 |  |  | 45.3 | 34.8 | 19.9 |  | 19.9 | 2.9623 | 1.1651 | 0.0757 | [9 empty] | 9.1805e-06
2009-03-31 | 九州地方整備局 | 川内川 | 川内川 | 左岸 | 111.25 | M縦断(左岸111k200+50m) | 天端 | B.Mc-24 | 24.15 | 24.45 | 20 |  | 2.259 |  |  | 0.3 | 76.9 | 22.8 |  | 22.8 | 0.1857 | 0.1546
2009-03-31 | 九州地方整備局 | 川内川 | 川内川 | 左岸 | 111.25 | M縦断(左岸111k200+50m) | 天端 | B.Mc-1 | 1.15 | 1.45 | 19 |  | 2.562 |  |  | 23.5 | 56.7 | 12.8 | 7 | 19.8 | 0.6647 | 0.4364 | 0.0768 | 0.0129 | 51.5271 | 3.24 | [6 empty] | 9.4925e-06 | 1.6641e-06
2009-03-31 | 九州地方整備局 | 川内川 | 川内川 | 左岸 | 111.25 | M縦断(左岸111k200+50m) | 天端 | B.Mc-2 | 2.15 | 2.45 | 13 |  | 2.354 |  |  | 0.8 | 71.6 | 18.6 | 9 | 27.6 | 0.1732 | 0.1455 | 0.0372 | 0.0067 | 25.8507 | 6.34 | [6 empty] | 1.7699e-06 | 4.489e-07
2009-03-31 | 九州地方整備局 | 川内川 | 川内川 | 左岸 | 111.25 | M縦断(左岸111k200+50m) | 天端 | B.Mc-3 | 3.15 | 3.45 | 27 |  | 2.583 |  |  | 62.1 | 24.8 | 8 | 5.1 | 13.1 | 13.134 | 11.4111 | 0.2048 | 0.0403 | 325.9057 | 0.86 | [6 empty] | 9.2119e-05 | 1.6241e-05
2009-03-31 | 九州地方整備局 | 川内川 | 川内川 | 左岸 | 111.25 | M縦断(左岸111k200+50m) | 天端 | B.Mc-4 | 4.15 | 4.45 | 18 |  | 2.644 |  |  | 70.5 | 20 | 6.1 | 3.4 | 9.5 | 19.407 | 16.2593 | 0.6274 | 0.0892 | 217.5673 | 2.72 | [6 empty] | 0.0012329 | 7.9566e-05
2009-03-31 | 九州地方整備局 | 川内川 | 川内川 | 左岸 | 111.25 | M縦断(左岸111k200+50m) | 天端 | B.Mc-5 | 5.15 | 5.45 | 24 |  | 2.535 |  |  | 49.8 | 33.8 | 9.3 | 7.1 | 16.4 | 5.4078 | 1.9529 | 0.11 | 0.0188 | 287.6489 | 0.68 | [6 empty] | 2.1823e-05 | 3.5344e-06
2009-03-31 | 九州地方整備局 | 川内川 | 川内川 | 左岸 | 111.25 | M川表(左岸111k200+50m) | 表のり | B.Mf-P3 | 3.15 | 3.4 | 37 |  | 2.572 |  |  | 73 | 21.2 | 5.8 |  | 5.8 | 9.0766 | 6.574 | 0.85 | 0.2118 | 42.8546 | 3.33 | [6 empty] | 0.0024915 | 0.00044859
2009-03-31 | 九州地方整備局 | 川内川 | 川内川 | 左岸 | 111.25 | M川表(左岸111k200+50m) | 表のり | B.Mf-P4 | 4.15 | 4.45 | 18 |  | 2.193 |  |  | 15.8 | 62.3 | 21.9 |  | 21.9 | 0.2239 | 0.1758
2009-03-31 | 九州地方整備局 | 川内川 | 川内川 | 左岸 | 111.25 | M川表(左岸111k200+50m) | 表のり | B.Mf-P7 | 7.15 | 7.45 | 18 |  | 2.258 |  |  | 2.8 | 72.5 | 24.7 |  | 24.7 | 0.1746 | 0.1474
2009-03-31 | 九州地方整備局 | 川内川 | 川内川 | 左岸 | 111.25 | M川表(左岸111k200+50m) | 表のり | B.Mf-P10 | 10.15 | 10.45 | 17 |  | 2.243 |  |  | 8.3 | 73.9 | 17.8 |  | 17.8 | 0.2128 | 0.1774 | 0.0844 | [9 empty] | 1.1812e-05
2009-03-31 | 九州地方整備局 | 川内川 | 川内川 | 左岸 | 111.25 | M川表(左岸111k200+50m) | 表のり |  | 12.5 | 13 | 0 | [19 empty] | 1.85e-05
2009-03-31 | 九州地方整備局 | 川内川 | 川内川 | 左岸 | 111.25 | M川表(左岸111k200+50m) | 表のり | B.Mf-P13 | 13.15 | 13.45 | 18 |  | 2.156 |  |  | 19.6 | 57.3 | 23.1 |  | 23.1 | 0.2484 | 0.1861
2009-03-31 | 九州地方整備局 | 川内川 | 川内川 | 左岸 | 111.25 | M川表(左岸111k200+50m) | 表のり | B.Mf-T1 | 0.5 | 1.5 | 6 | 2.04 | 2.711 | 0.534 | 0.099266 | 62.2 | 16.7 | 12.5 | 8.6 | 21.1 | 8.5962 | 5.1027 | 0.061 | [8 empty] | 4.73e-06 | 5.5668e-06 |  |  |  | CUB |  |  |  |  | 29.4 | 32.9 | 13.4 | 40.5
2009-03-31 | 九州地方整備局 | 川内川 | 川内川 | 左岸 | 111.25 | M川表(左岸111k200+50m) | 表のり | B.Mf-T2 | 1.7 | 2.7 | 15 | 1.779 | 2.47 | 0.802 | 0.28627 | 39 | 36.8 | 18.7 | 5.5 | 24.2 | 1.7343 | 0.531 | 0.0552 | [8 empty] | 2.57e-06 | 4.4164e-06 |  |  |  | CUB |  |  |  |  | 37.3 | 32.8 | 23 | 36.3
2009-03-31 | 九州地方整備局 | 川内川 | 川内川 | 左岸 | 111.25 | M川裏(左岸111k200+50m) | 裏のり | B.Mr-P4 | 4.15 | 4.45 | 18 |  | 2.201 |  |  | 31.8 | 45.9 | 22.3 |  | 22.3 | 0.9291 | 0.2887
2009-03-31 | 九州地方整備局 | 川内川 | 川内川 | 左岸 | 111.25 | M川裏(左岸111k200+50m) | 裏のり | B.Mr-P7 | 7.15 | 7.45 | 20 |  | 2.037 |  |  | 43 | 39.9 | 17.1 |  | 17.1 | 2.4765 | 0.8635 | 0.0939 | [9 empty] | 1.5124e-05
2009-03-31 | 九州地方整備局 | 川内川 | 川内川 | 左岸 | 111.25 | M川裏(左岸111k200+50m) | 裏のり |  | 8 | 8.5 | 0 | [19 empty] | 4.32e-05
2009-03-31 | 九州地方整備局 | 川内川 | 川内川 | 左岸 | 111.25 | M川裏(左岸111k200+50m) | 裏のり | B.Mr-T1 | 1 | 2 | 8 | 1.955 | 2.567 | 0.567 | 0.11633 | 32 | 45.5 | 16.7 | 5.8 | 22.5 | 0.8349 | 0.4859 | 0.0575 | [8 empty] | 1.43e-06 | 4.8546e-06 |  |  |  | CUB |  |  |  |  | 48.1 | 32 | 25.7 | 37.1
2009-03-31 | 九州地方整備局 | 川内川 | 川内川 | 左岸 | 111.25 | M川裏(左岸111k200+50m) | 裏のり | B.Mr-P2 | 2.15 | 2.45 | 10 |  | 2.436 |  |  | 73.2 | 19.2 | 7.6 |  | 7.6 | 25.1435 | 10.7035 | 0.5498 | 0.1249 | 201.309 | 2.45 | [6 empty] | 0.00090793 | 0.000156
2009-03-31 | 九州地方整備局 | 川内川 | 川内川 | 左岸 | 111.25 | M川裏(左岸111k200+50m) | 裏のり | B.Mr-P3 | 3.15 | 3.45 | 23 |  | 2.521 |  |  | 55.3 | 29.3 | 15.4 |  | 15.4 | 8.0319 | 3.5015 | 0.1377 | [9 empty] | 3.6721e-05
2009-03-31 | 九州地方整備局 | 川内川 | 川内川 | 左岸 | 114.743 | M-1(左岸114k800-57m) | 天端 | B.M1-3 | 3.15 | 3.45 | 27 |  | 2.684 |  |  | 61.6 | 25.5 | 8 | 4.9 | 12.9 | 9.0969 | 5.6197 | 0.2287 | 0.0374 | 243.2326 | 2.03 | [6 empty] | 0.00011897 | 1.3988e-05
2009-03-31 | 九州地方整備局 | 川内川 | 川内川 | 左岸 | 114.743 | M-1(左岸114k800-57m) | 天端 | B.M1-5 | 5.15 | 5.45 | 34 |  | 2.533 |  |  | 59.6 | 22 | 11.7 | 6.7 | 18.4 | 7.7352 | 5.1169 | 0.0951 | 0.0147 | 526.2041 | 0.52 | [6 empty] | 1.5576e-05 | 2.1609e-06
2009-03-31 | 九州地方整備局 | 川内川 | 川内川 | 左岸 | 114.743 | M-1(左岸114k800-57m) | 天端 | B.M1-6 | 6.15 | 6.45 | 4 |  | 2.529 |  |  | 10.2 | 12.5 | 59.7 | 17.6 | 77.3 | 0.0308 | 0.0234 | 0.0065 | 0.0015 | 20.5333 | 3.22 | 44.4 | 33.4 | 11 |  |  |  | 3.1083e-08 | 2.25e-08
2009-03-31 | 九州地方整備局 | 川内川 | 川内川 | 左岸 | 114.743 | M-1(左岸114k800-57m) | 天端 | B.M1-8 | 8.15 | 8.45 | 5 |  | 2.647 |  |  | 0 | 3.6 | 72.5 | 23.9 | 96.4 | 0.0366 | 0.0269 | 0.0033 |  |  |  | 70.7 | 37.8 | 32.9 |  |  |  | 6.4624e-09
2009-03-31 | 九州地方整備局 | 川内川 | 川内川 | 左岸 | 114.743 | M-1(左岸114k800-57m) | 天端 | B.M1-10 | 10.15 | 10.45 | 8 |  | 2.64 |  |  | 0.5 | 8.8 | 64.1 | 26.6 | 90.7 | 0.0292 | 0.021 | 0.002 |  |  |  | 57 | 32.1 | 24.9 |  |  |  | 2.0253e-09
2009-03-31 | 九州地方整備局 | 川内川 | 川内川 | 左岸 | 114.743 | M-1(左岸114k800-57m) | 天端 | B.M1-11 | 11.15 | 11.45 | 15 |  | 2.579 |  |  | 4 | 72.8 | 17 | 6.2 | 23.2 | 0.6052 | 0.4335 | 0.0512 | 0.0133 | 45.5038 | 2.28 | [6 empty] | 3.71e-06 | 1.7689e-06
2009-03-31 | 九州地方整備局 | 川内川 | 川内川 | 左岸 | 114.743 | M-1(左岸114k800-57m) | 天端 | B.M1-13 | 13.15 | 13.45 | 15 |  | 2.621 |  |  | 7.9 | 42.7 | 38.2 | 11.2 | 49.4 | 0.1975 | 0.0791 | 0.0158 | 0.0038 | 51.9737 | 1.26 | 55.5 | 27.8 | 27.7 |  |  |  | 2.4338e-07 | 1.444e-07
2009-03-31 | 九州地方整備局 | 川内川 | 川内川 | 左岸 | 114.743 | M-1(左岸114k800-57m) | 天端 | B.M1-14 | 14.15 | 14.45 | 16 |  | 2.685 |  |  | 12.4 | 42.8 | 32.7 | 12.1 | 44.8 | 0.2352 | 0.1171 | 0.015 | 0.0033 | 71.2727 | 1.59 | 42.4 | 26.2 | 16.2 |  |  |  | 2.1578e-07 | 1.089e-07
2009-03-31 | 九州地方整備局 | 川内川 | 川内川 | 左岸 | 114.743 | M-1(左岸114k800-57m) | 天端 | B.M1-16 | 16.15 | 16.43 | 50 |  | 2.647 |  |  | 73.1 | 25.3 | 1.6 |  | 1.6 | 7.4899 | 5.4726 | 1.3568 | 0.7244 | 10.3395 | 1.03 | [6 empty] | 0.0073627 | 0.0052476
2009-03-31 | 九州地方整備局 | 川内川 | 川内川 | 左岸 | 114.743 | M-1(左岸114k800-57m) | 天端 | B.M1-19 | 19 | 19.3 | 50 |  | 2.641 |  |  | 74 | 22.2 | 3.8 |  | 3.8 | 10.6728 | 8.681 | 1.3317 | 0.5639 | 18.9268 | 1.07 | [6 empty] | 0.007051 | 0.0031798
2009-03-31 | 九州地方整備局 | 川内川 | 川内川 | 左岸 | 114.743 | M-1(左岸114k800-57m) | 天端 | B.M1-21 | 21.15 | 21.45 | 31 |  | 2.626 |  |  | 46 | 43.5 | 7.2 | 3.3 | 10.5 | 2.6793 | 1.5994 | 0.3082 | 0.0674 | 39.7522 | 1.75 | [6 empty] | 0.00023748 | 4.5428e-05
2009-03-31 | 九州地方整備局 | 川内川 | 川内川 | 左岸 | 114.743 | M-1(左岸114k800-57m) | 天端 | B.M1-23 | 23.15 | 23.45 | 28 |  | 2.649 |  |  | 0 | 84.8 | 10.7 | 4.5 | 15.2 | 0.3026 | 0.2665 | 0.116 | 0.0298 | 10.1544 | 3.77 | [6 empty] | 2.468e-05 | 8.8804e-06
2009-03-31 | 九州地方整備局 | 川内川 | 川内川 | 左岸 | 114.743 | M-1(左岸114k800-57m) | 天端 | B.M1-1 | 1.15 | 1.45 | 7 |  | 2.652 |  |  | 4.2 | 18.2 | 62 | 15.6 | 77.6 | 0.044 | 0.0351 | 0.009 | 0.0017 | 25.8824 | 5.08 | 48.7 | 24.2 | 24.5 |  |  |  | 6.6066e-08 | 2.89e-08
2009-03-31 | 九州地方整備局 | 川内川 | 川内川 | 左岸 | 114.743 | M-1(左岸114k800-57m) | 天端 | B.M1-2 | 2 | 2.17 | 50 |  | 2.688 |  |  | 62.4 | 26 | 6.6 | 5 | 11.6 | 8.3657 | 5.0513 | 0.3772 | 0.0409 | 204.5403 | 3.05 | [6 empty] | 0.00037924 | 1.6728e-05
2009-03-31 | 九州地方整備局 | 川内川 | 川内川 | 左岸 | 115.847 | M-2(左岸115k800+47m) | 天端 | B.M2-5 | 5.15 | 5.45 | 34 |  | 2.665 |  |  | 71.6 | 20.7 | 7.7 |  | 7.7 | 10.2586 | 7.3467 | 0.85 | 0.1641 | 62.5143 | 3.05 | [6 empty] | 0.0024915 | 0.00026929
2009-03-31 | 九州地方整備局 | 川内川 | 川内川 | 左岸 | 115.847 | M-2(左岸115k800+47m) | 天端 | B.M2-6 | 6.15 | 6.45 | 21 |  | 2.337 |  |  | 8.1 | 71.5 | 16 | 4.4 | 20.4 | 0.2859 | 0.2238 | 0.0723 | 0.0202 | 14.1535 | 2.75 | [6 empty] | 8.2532e-06 | 4.0804e-06
2009-03-31 | 九州地方整備局 | 川内川 | 川内川 | 左岸 | 115.847 | M-2(左岸115k800+47m) | 天端 | B.M2-7 | 7.3 | 7.45 | 33 |  | 2.508 |  |  | 1.1 | 83.1 | 13.1 | 2.7 | 15.8 | 0.3498 | 0.2619 | 0.0966 | 0.0391 | 8.9463 | 1.51 | [6 empty] | 1.6151e-05 | 1.5288e-05
2009-03-31 | 九州地方整備局 | 川内川 | 川内川 | 左岸 | 115.847 | M-2(左岸115k800+47m) | 天端 | B.M2-9 | 9.15 | 9.45 | 39 |  | 2.565 |  |  | 3 | 84.1 | 9.4 | 3.5 | 12.9 | 0.5331 | 0.4107 | 0.1258 | 0.0521 | 10.2322 | 1.4 | [6 empty] | 2.9782e-05 | 2.7144e-05
2009-03-31 | 九州地方整備局 | 川内川 | 川内川 | 左岸 | 115.847 | M-2(左岸115k800+47m) | 天端 | B.M2-10 | 10.15 | 10.45 | 10 |  | 2.652 |  |  | 0 | 4.9 | 70.3 | 24.8 | 95.1 | 0.0262 | 0.0192 | 0.0029 |  |  |  | 45.6 | 27 | 18.6 |  |  |  | 4.7904e-09
2009-03-31 | 九州地方整備局 | 川内川 | 川内川 | 左岸 | 115.847 | M-2(左岸115k800+47m) | 天端 | B.M2-12 | 12.15 | 12.45 | 22 |  | 2.634 |  |  | 6.1 | 25.2 | 51.1 | 17.6 | 68.7 | 0.0555 | 0.0405 | 0.007 |  |  |  | 49.7 | 29.9 | 19.8 |  |  |  | 3.6906e-08
2009-03-31 | 九州地方整備局 | 川内川 | 川内川 | 左岸 | 115.847 | M-2(左岸115k800+47m) | 天端 | B.M2-14 | 14.15 | 14.45 | 27 |  | 2.681 |  |  | 30.8 | 37.8 | 23.6 | 7.8 | 31.4 | 0.8973 | 0.4209 | 0.0324 | 0.0092 | 97.5326 | 0.58 | 40.4 | 28.5 | 11.9 |  |  |  | 1.2851e-06 | 8.464e-07
2009-03-31 | 九州地方整備局 | 川内川 | 川内川 | 左岸 | 115.847 | M-2(左岸115k800+47m) | 天端 | B.M2-15 | 15.15 | 15.45 | 16 |  | 2.657 |  |  | 15 | 42.4 | 33.1 | 9.5 | 42.6 | 0.2669 | 0.1423 | 0.0175 | 0.0055 | 48.5273 | 1.06 | 42.9 | 28.7 | 14.2 |  |  |  | 3.084e-07 | 3.025e-07
2009-03-31 | 九州地方整備局 | 川内川 | 川内川 | 左岸 | 115.847 | M-2(左岸115k800+47m) | 天端 | B.M2-17 | 17.15 | 17.45 | 31 |  | 2.658 |  |  | 62.2 | 27.5 | 7.6 | 2.7 | 10.3 | 5.8052 | 3.6822 | 0.3557 | 0.0701 | 82.8131 | 3 | [6 empty] | 0.00033103 | 4.914e-05
2009-03-31 | 九州地方整備局 | 川内川 | 川内川 | 左岸 | 115.847 | M-2(左岸115k800+47m) | 天端 | B.M2-19 | 19.15 | 19.45 | 27 |  | 2.659 |  |  | 68.7 | 24 | 4.8 | 2.5 | 7.3 | 8.8051 | 5.7225 | 0.6679 | 0.1554 | 56.6609 | 2.38 | [6 empty] | 0.0014251 | 0.00024149
2009-03-31 | 九州地方整備局 | 川内川 | 川内川 | 左岸 | 115.847 | M-2(左岸115k800+47m) | 天端 | B.M2-21 | 21.15 | 21.45 | 49 |  | 2.658 |  |  | 44.3 | 44.4 | 7.4 | 3.9 | 11.3 | 2.2093 | 1.7172 | 0.2664 | 0.0572 | 38.6241 | 3.57 | [6 empty] | 0.00016942 | 3.2718e-05
2009-03-31 | 九州地方整備局 | 川内川 | 川内川 | 左岸 | 115.847 | M-2(左岸115k800+47m) | 天端 | B.M2-23 | 23.15 | 23.45 | 37 |  | 2.634 |  |  | 55.7 | 32.6 | 7.7 | 4 | 11.7 | 3.9917 | 2.6328 | 0.2531 | 0.0573 | 69.6632 | 2.18 | [6 empty] | 0.00015046 | 3.2833e-05
2009-03-31 | 九州地方整備局 | 川内川 | 川内川 | 左岸 | 115.847 | M-2(左岸115k800+47m) | 天端 | B.M2-1 | 1.15 | 1.45 | 3 |  | 2.635 |  |  | 20.1 | 54 | 17.7 | 8.2 | 25.9 | 0.381 | 0.2419 | 0.0401 | 0.007 | 54.4286 | 4.01 | 28.5 | 23.8 | 4.7 |  |  |  | 2.1061e-06 | 4.9e-07
2009-03-31 | 九州地方整備局 | 川内川 | 川内川 | 左岸 | 115.847 | M-2(左岸115k800+47m) | 天端 | B.M2-2 | 2.15 | 2.45 | 3 |  | 2.611 |  |  | 26.1 | 58.5 | 11.5 | 3.9 | 15.4 | 0.8358 | 0.5391 | 0.1274 | 0.0325 | 25.7169 | 1.82 | [6 empty] | 3.0667e-05 | 1.0563e-05
2009-03-31 | 九州地方整備局 | 川内川 | 川内川 | 左岸 | 115.847 | M-2(左岸115k800+47m) | 天端 | B.M2-3 | 3.15 | 3.45 | 9 |  | 2.61 |  |  | 45.9 | 36.4 | 12.2 | 5.5 | 17.7 | 4.5172 | 1.1977 | 0.1221 | 0.0174 | 259.6092 | 1.17 | [6 empty] | 2.7792e-05 | 3.0276e-06
2009-03-31 | 九州地方整備局 | 球磨川 | 川辺川 | 右岸 | 0.59 | KA右0k600-10天端 | 天端 | B.KA右0k600-10 天端P-4 | 4.15 | 4.45 | 6 |  | 2.729 |  |  | 55.2 | 31.8 | 9.8 | 3.2 | 13 | 3.674 | 2.5425 | 0.2114 | 0.038 | 96.6842 | 1.48 | 33.1 | 19.4 | 13.7 |  |  |  | 9.9144e-05 | 1.444e-05
2009-03-31 | 九州地方整備局 | 球磨川 | 川辺川 | 右岸 | 0.59 | KA右0k600-10天端 | 天端 | B.KA右0k600-10 天端P-5 | 5.1 | 5.16 | 50
2009-03-31 | 九州地方整備局 | 球磨川 | 川辺川 | 右岸 | 0.59 | KA右0k600-10天端 | 天端 | B.KA右0k600-10 天端P-6 | 6.1 | 6.18 | 50
2009-03-31 | 九州地方整備局 | 球磨川 | 川辺川 | 右岸 | 0.59 | KA右0k600-10天端 | 天端 | B.KA右0k600-10 天端P-7 | 7 | 7.03 | 50
2009-03-31 | 九州地方整備局 | 球磨川 | 川辺川 | 右岸 | 0.59 | KA右0k600-10天端 | 天端 | B.KA右0k600-10 天端P-8 | 8.15 | 8.45 | 30 |  | 2.749 |  |  | 83.1 | 12.1 | 4.8 |  | 4.8 | 17.8853 | 11.7962 | 2.6273 | 0.7136 | 25.0635 | 1.9 | [6 empty] | 0.034041 | 0.0050922
2009-03-31 | 九州地方整備局 | 球磨川 | 川辺川 | 右岸 | 0.59 | KA右0k600-10天端 | 天端 | B.KA右0k600-10 天端P-9 | 9 | 9.03 | 50
2009-03-31 | 九州地方整備局 | 球磨川 | 川辺川 | 右岸 | 0.59 | KA右0k600-10天端 | 天端 | B.KA右0k600-10 天端P-10 | 10 | 10.03 | 50
2009-03-31 | 九州地方整備局 | 球磨川 | 川辺川 | 右岸 | 0.59 | KA右0k600-10天端 | 天端 | B.KA右0k600-10 天端P-11 | 11 | 11 | 0
2009-03-31 | 九州地方整備局 | 球磨川 | 川辺川 | 右岸 | 0.59 | KA右0k600-10天端 | 天端 | B.KA右0k600-10 天端P-12 | 12 | 12 | 0
2009-03-31 | 九州地方整備局 | 球磨川 | 川辺川 | 右岸 | 0.59 | KA右0k600-10天端 | 天端 | B.KA右0k600-10 天端P-1 | 1.15 | 1.45 | 4 |  | 2.712 |  |  | 11.1 | 49.9 | 27.2 | 11.8 | 39 | 0.1841 | 0.1261 | 0.0152 | 0.0036 | 51.1389 | 2.22 | [6 empty] | 2.225e-07 | 1.296e-07
2009-03-31 | 九州地方整備局 | 球磨川 | 川辺川 | 右岸 | 0.59 | KA右0k600-10天端 | 天端 | B.KA右0k600-10 天端P-2 | 2.15 | 2.45 | 5 |  | 2.648 |  |  | 0.3 | 42.6 | 41.5 | 15.6 | 57.1 | 0.0858 | 0.0524 | 0.0076 | 0.0025 | 34.32 | 1.18 | [6 empty] | 4.4652e-08 | 6.25e-08
2009-03-31 | 九州地方整備局 | 球磨川 | 川辺川 | 右岸 | 0.59 | KA右0k600-10天端 | 天端 | B.KA右0k600-10 天端P-3 | 3.15 | 3.45 | 3 |  | 2.743 |  |  | 1.2 | 26.3 | 47.6 | 24.9 | 72.5 | 0.0411 | 0.0252 | 0.0031 |  |  |  | 48.5 | 26.1 | 22.4 |  |  |  | 5.5909e-09
2009-03-31 | 九州地方整備局 | 球磨川 | 川辺川 | 右岸 | 0.59 | KA右0k600-10天端 | 天端 | B.KA右0k600-10 川表 堤体土(三軸) | 0.5 | 0.5 | 0 | 1.845 | 2.713 | 0.7 | 0.20176 | 9.8 | 55.7 | 20.9 | 13.6 | 34.5 | 0.2405 | 0.1781 | 0.0138 | 0.0019 | 126.5789 | 5.65 | [6 empty] | 1.7787e-07 | 3.61e-08 |  | 3.8144e-09 | CUB |  |  |  |  | 9.3 | 24.2 | 4.9 | 31.5
2009-03-31 | 九州地方整備局 | 球磨川 | 川辺川 | 右岸 | 0.59 | KA右0k600-10天端 | 天端 | B.KA右0k600-10 川表 堤体土 | 0.5 | 0.5 | 0 |  | 2.713 |  |  | 44.8 | 32.8 | 15.2 | 7.2 | 22.4 | 14.0684 | 0.3398 | 0.0564 | 0.0102 | 1379.2549 | 0.1 |  |  |  | 1.84e-05 |  |  | 4.6421e-06 | 1.0404e-06
2009-03-31 | 九州地方整備局 | 球磨川 | 川辺川 | 右岸 | 0.59 | KA右0k600-10川表 | 表のり | B.KA右0k600-10 川表P-1 | 1.15 | 1.45 | 3 |  | 2.729 |  |  | 0 | 77.9 | 15.8 | 6.3 | 22.1 | 0.2184 | 0.1824 | 0.0627 | 0.0138 | 15.8261 | 4.27 | [6 empty] | 5.9329e-06 | 1.9044e-06
2009-03-31 | 九州地方整備局 | 球磨川 | 川辺川 | 右岸 | 0.59 | KA右0k600-10川表 | 表のり | B.KA右0k600-10 川表P-2 | 2 | 2.17 | 50 |  | 2.743 |  |  | 74 | 22.1 | 3.9 |  | 3.9 | 15.9638 | 7.6726 | 1.089 | 0.2898 | 55.0856 | 1.79 | [6 empty] | 0.0044238 | 0.00083984
2009-03-31 | 九州地方整備局 | 球磨川 | 川辺川 | 右岸 | 0.59 | KA右0k600-10川表 | 表のり | B.KA右0k600-10 川表P-3 | 3 | 3.04 | 50
2009-03-31 | 九州地方整備局 | 球磨川 | 川辺川 | 右岸 | 0.59 | KA右0k600-10川表 | 表のり | B.KA右0k600-10 川表P-4 | 4.15 | 4.45 | 38 |  | 2.717 |  |  | 85 | 14.1 | 0.9 |  | 0.9 | 23.7105 | 21.4802 | 3.1735 | 1.088 | 21.7927 | 2.34 | [6 empty] | 0.052731 | 0.011837
2009-03-31 | 九州地方整備局 | 球磨川 | 川辺川 | 右岸 | 0.59 | KA右0k600-10川表 | 表のり | B.KA右0k600-10 川表P-5 | 5 | 5.03 | 50
2009-03-31 | 九州地方整備局 | 球磨川 | 川辺川 | 右岸 | 0.59 | KA右0k600-10川表 | 表のり | B.KA右0k600-10 川表P-5 | 5 | 6 | 0 | [18 empty] | 0.000784 | 0.000784
2009-03-31 | 九州地方整備局 | 球磨川 | 川辺川 | 右岸 | 0.59 | KA右0k600-10川表 | 表のり | B.KA右0k600-10 川表P-6 | 6.15 | 6.42 | 50
2009-03-31 | 九州地方整備局 | 球磨川 | 川辺川 | 右岸 | 0.59 | KA右0k600-10川裏 | 裏のり | B.KA右0k600-10 川裏T-3 | 2.5 | 3.3 | 0 | 1.874 | 2.743 | 0.841 | 0.3231 | 0 | 27.4 | 46.3 | 26.3 | 72.6 | 0.0474 | 0.0299 | 0.0022 |  |  |  | 39.3 | 19.6 | 19.7 |  |  |  | 2.5258e-09 |  |  |  | UU | [8 empty] | 64.4 | 12.1
2009-03-31 | 九州地方整備局 | 球磨川 | 川辺川 | 右岸 | 0.59 | KA右0k600-10川裏 | 裏のり | B.KA右0k600-10 川裏P-3 | 3.15 | 3.47 | 3
2009-03-31 | 九州地方整備局 | 球磨川 | 川辺川 | 右岸 | 0.59 | KA右0k600-10川裏 | 裏のり | B.KA右0k600-10 川裏P-3 | 4.15 | 4.33 | 50 |  | 2.731 |  |  | 65.2 | 26 | 8.8 |  | 8.8 | 17.8402 | 6.5474 | 0.4856 | 0.0993 | 179.6596 | 1.04 | [6 empty] | 0.00068094 | 9.8605e-05
2009-03-31 | 九州地方整備局 | 球磨川 | 川辺川 | 右岸 | 0.59 | KA右0k600-10川裏 | 裏のり | B.KA右0k600-10 川裏P-5 | 5.15 | 5.4 | 50
2009-03-31 | 九州地方整備局 | 球磨川 | 川辺川 | 右岸 | 0.59 | KA右0k600-10川裏 | 裏のり | B.KA右0k600-10 川裏P-6 | 6.15 | 6.45 | 22
2009-03-31 | 九州地方整備局 | 球磨川 | 川辺川 | 右岸 | 0.59 | KA右0k600-10川裏 | 裏のり | B.KA右0k600-10 川裏P-7 | 7.15 | 7.45 | 29 |  | 2.718 |  |  | 65.9 | 29.4 | 4.7 |  | 4.7 | 8.268 | 5.1127 | 0.8032 | 0.3244 | 25.4871 | 0.9 | [6 empty] | 0.0021851 | 0.0010524
2009-03-31 | 九州地方整備局 | 球磨川 | 川辺川 | 右岸 | 0.59 | KA右0k600-10川裏 | 裏のり | B.KA右0k600-10 川裏P-7 | 7.4 | 7.95 | 0 | [18 empty] | 0.000563 | 0.000563
2009-03-31 | 九州地方整備局 | 球磨川 | 川辺川 | 右岸 | 0.59 | KA右0k600-10川裏 | 裏のり | B.KA右0k600-10 川裏P-8 | 8.05 | 8.07 | 50
2009-03-31 | 九州地方整備局 | 球磨川 | 川辺川 | 右岸 | 0.59 | KA右0k600-10川裏 | 裏のり | B.KA右0k600-10 川裏P-9 | 9 | 9.03 | 50
2009-03-31 | 九州地方整備局 | 球磨川 | 川辺川 | 右岸 | 0.59 | KA右0k600-10川裏 | 裏のり | B.KA右0k600-10 川裏P-10 | 10 | 10.02 | 50
2009-03-31 | 九州地方整備局 | 球磨川 | 川辺川 | 右岸 | 0.59 | KA右0k600-10川裏 | 裏のり | B.KA右0k600-10 川裏P-1 | 1.15 | 1.35 | 50 |  | 2.721 |  |  | 51.5 | 32.4 | 11.6 | 4.5 | 16.1 | 4.959 | 2.3085 | 0.1333 | 0.023 | 215.6087 | 0.82 | [6 empty] | 3.4059e-05 | 5.29e-06
2009-03-31 | 九州地方整備局 | 球磨川 | 川辺川 | 右岸 | 0.59 | KA右0k600-10川裏 | 裏のり | B.KA右0k600-10 川裏P-2 | 2.15 | 2.45 | 8
2009-03-31 | 九州地方整備局 | 球磨川 | 前川 | 右岸 | 2.5 | No.12 | 天端 | B.No.12(前川右岸2k400+100 天端) | 8.15 | 8.45 | 31
2009-03-31 | 九州地方整備局 | 球磨川 | 前川 | 右岸 | 2.5 | No.12 | 天端 | B.No.12(前川右岸2k400+100 天端) | 9.15 | 9.45 | 11 |  | 2.65 |  |  | 57 | 33.9 | 9.1 |  | 9.1 | 6.5118 | 3.8623 | 0.2198 | 0.0893 | 72.9205 | 0.53 | [6 empty] | 0.00010851 | 7.9745e-05
2009-03-31 | 九州地方整備局 | 球磨川 | 前川 | 右岸 | 2.5 | No.12 | 天端 | B.No.12(前川右岸2k400+100 天端) | 10.15 | 10.45 | 24
2009-03-31 | 九州地方整備局 | 球磨川 | 前川 | 右岸 | 2.5 | No.12 | 天端 | B.No.12(前川右岸2k400+100 天端) | 11.15 | 11.45 | 26
2009-03-31 | 九州地方整備局 | 球磨川 | 前川 | 右岸 | 2.5 | No.12 | 天端 | B.No.12(前川右岸2k400+100 天端) | 12.15 | 12.45 | 32 |  | 2.682 |  |  | 0 | 70.5 | 18.8 | 10.7 | 29.5 | 0.1783 | 0.1456 | 0.0283 | 0.0036 | 49.5278 | 9.48 | [6 empty] | 9.3927e-07 | 1.296e-07
2009-03-31 | 九州地方整備局 | 球磨川 | 前川 | 右岸 | 2.5 | No.12 | 天端 | B.No.12(前川右岸2k400+100 天端) | 13.15 | 13.45 | 14
2009-03-31 | 九州地方整備局 | 球磨川 | 前川 | 右岸 | 2.5 | No.12 | 天端 | B.No.12(前川右岸2k400+100 天端) | 14.15 | 14.45 | 9
2009-03-31 | 九州地方整備局 | 球磨川 | 前川 | 右岸 | 2.5 | No.12 | 天端 | B.No.12(前川右岸2k400+100 天端) | 15.15 | 15.45 | 11 |  | 2.672 |  |  | 0 | 65.8 | 22.5 | 11.7 | 34.2 | 0.1456 | 0.1212 | 0.0284 | 0.002 | 72.8 | 13.89 | [6 empty] | 9.4698e-07 | 4e-08
2009-03-31 | 九州地方整備局 | 球磨川 | 前川 | 右岸 | 2.5 | No.12 | 天端 | B.No.12(前川右岸2k400+100 天端) | 16.15 | 16.45 | 20
2009-03-31 | 九州地方整備局 | 球磨川 | 前川 | 右岸 | 2.5 | No.12 | 天端 | B.No.12(前川右岸2k400+100 天端) | 17.15 | 17.45 | 19
2009-03-31 | 九州地方整備局 | 球磨川 | 前川 | 右岸 | 2.5 | No.12 | 天端 | B.No.12(前川右岸2k400+100 天端) | 18.15 | 18.45 | 20 |  | 2.666 |  |  | 0 | 63.7 | 25.3 | 11 | 36.3 | 0.1359 | 0.1115 | 0.0205 | 0.004 | 33.975 | 4.54 | [6 empty] | 4.4497e-07 | 1.6e-07
2009-03-31 | 九州地方整備局 | 球磨川 | 前川 | 右岸 | 2.5 | No.12 | 天端 | B.No.12(前川右岸2k400+100 天端) | 19.15 | 19.45 | 19
2009-03-31 | 九州地方整備局 | 球磨川 | 前川 | 右岸 | 2.5 | No.12 | 天端 | B.No.12(前川右岸2k400+100 天端) | 20.15 | 20.45 | 16
2009-03-31 | 九州地方整備局 | 球磨川 | 前川 | 右岸 | 2.5 | No.12 | 天端 | B.No.12(前川右岸2k400+100 天端) | 21.15 | 21.45 | 9
2009-03-31 | 九州地方整備局 | 球磨川 | 前川 | 右岸 | 2.5 | No.12 | 天端 | B.No.12(前川右岸2k400+100 天端) | 22.15 | 22.45 | 13 |  | 2.702 |  |  | 0 | 53.9 | 31.4 | 14.7 | 46.1 | 0.126 | 0.089 | 0.013 |  |  |  | 32.7 | 24 | 8.7 |  |  |  | 1.5488e-07
2009-03-31 | 九州地方整備局 | 球磨川 | 前川 | 右岸 | 2.5 | No.12 | 天端 | B.No.12(前川右岸2k400+100 天端) | 23.15 | 23.45 | 13
2009-03-31 | 九州地方整備局 | 球磨川 | 前川 | 右岸 | 2.5 | No.12 | 天端 | B.No.12(前川右岸2k400+100 天端) | 24.15 | 24.45 | 10
2009-03-31 | 九州地方整備局 | 球磨川 | 前川 | 右岸 | 2.5 | No.12 | 天端 | B.No.12(前川右岸2k400+100 天端) | 25.15 | 25.45 | 13
2009-03-31 | 九州地方整備局 | 球磨川 | 前川 | 右岸 | 2.5 | No.12 | 天端 | B.No.12(前川右岸2k400+100 天端) | 1.15 | 1.45 | 11 |  | 2.671 |  |  | 45.2 | 31.2 | 13.6 | 10 | 23.6 | 3.0431 | 1.3398 | 0.0453 | 0.0049 | 621.0408 | 2.31 | [6 empty] | 2.7937e-06 | 2.401e-07
2009-03-31 | 九州地方整備局 | 球磨川 | 前川 | 右岸 | 2.5 | No.12 | 天端 | B.No.12(前川右岸2k400+100 天端) | 2.15 | 2.45 | 7 |  | 2.65 |  |  | 50.4 | 26.2 | 17.2 | 6.2 | 23.4 | 4.8001 | 2.0679 | 0.0538 | 0.0087 | 551.7356 | 0.93 | [6 empty] | 4.1612e-06 | 7.569e-07
2009-03-31 | 九州地方整備局 | 球磨川 | 前川 | 右岸 | 2.5 | No.12 | 天端 | B.No.12(前川右岸2k400+100 天端) | 3.15 | 3.32 | 50 |  | 2.641 |  |  | 45.8 | 29 | 13.2 | 12 | 25.2 | 2.9622 | 1.459 | 0.0328 | [9 empty] | 1.3221e-06
2009-03-31 | 九州地方整備局 | 球磨川 | 前川 | 右岸 | 2.5 | No.12 | 天端 | B.No.12(前川右岸2k400+100 天端) | 4.15 | 4.45 | 8 |  | 2.623 |  |  | 38 | 37.6 | 13.1 | 11.3 | 24.4 | 1.7944 | 1.0018 | 0.0309 | 0.0025 | 717.76 | 6.54 | 38.1 | 25.9 | 12.2 |  |  |  | 1.1514e-06 | 6.25e-08
2009-03-31 | 九州地方整備局 | 球磨川 | 前川 | 右岸 | 2.5 | No.12 | 天端 | B.No.12(前川右岸2k400+100 天端) | 5.15 | 5.45 | 6
2009-03-31 | 九州地方整備局 | 球磨川 | 前川 | 右岸 | 2.5 | No.12 | 天端 | B.No.12(前川右岸2k400+100 天端) | 6.15 | 6.45 | 13 |  | 2.648 |  |  | 63.7 | 30.6 | 5.7 |  | 5.7 | 9.2962 | 4.9474 | 0.7103 | 0.2319 | 40.0871 | 0.89 | [6 empty] | 0.0016436 | 0.00053778
2009-03-31 | 九州地方整備局 | 球磨川 | 前川 | 右岸 | 2.5 | No.12 | 天端 | B.No.12(前川右岸2k400+100 天端) | 7.15 | 7.45 | 8
2009-03-31 | 九州地方整備局 | 球磨川 | 前川 | 右岸 | 2.5 | No.13 | 表のり | B.No.13(前川右岸2k400+100 堤外) | 6 | 6.5 | 0 | [19 empty] | 0.000109
2009-03-31 | 九州地方整備局 | 球磨川 | 前川 | 右岸 | 2.5 | No.13 | 表のり | B.No.13(前川右岸2k400+100 堤外) | 6.15 | 6.45 | 15 |  | 2.695 |  |  | 75.4 | 22.6 | 2 |  | 2 | 6.0324 | 4.5831 | 1.6861 | 1.0269 | 5.8744 | 0.95 | [6 empty] | 0.012181 | 0.010545
2009-03-31 | 九州地方整備局 | 球磨川 | 前川 | 右岸 | 2.5 | No.13 | 表のり | B.No.13(前川右岸2k400+100 堤外) | 7.15 | 7.45 | 11
2009-03-31 | 九州地方整備局 | 球磨川 | 前川 | 右岸 | 2.5 | No.13 | 表のり | B.No.13(前川右岸2k400+100 堤外) | 8.15 | 8.45 | 13
2009-03-31 | 九州地方整備局 | 球磨川 | 前川 | 右岸 | 2.5 | No.13 | 表のり | B.No.13(前川右岸2k400+100 堤外) | 9.15 | 9.45 | 16 |  | 2.693 |  |  | 47.1 | 34.2 | 9.3 | 9.4 | 18.7 | 3.4913 | 1.5779 | 0.0995 | 0.008 | 436.4125 | 3.94 | [6 empty] | 1.7296e-05 | 6.4e-07
2009-03-31 | 九州地方整備局 | 球磨川 | 前川 | 右岸 | 2.5 | No.13 | 表のり | B.No.13(前川右岸2k400+100 堤外) | 10.15 | 10.45 | 16
2009-03-31 | 九州地方整備局 | 球磨川 | 前川 | 右岸 | 2.5 | No.13 | 表のり | B.No.13(前川右岸2k400+100 堤外) | 11.15 | 11.45 | 15
2009-03-31 | 九州地方整備局 | 球磨川 | 前川 | 右岸 | 2.5 | No.13 | 表のり | B.No.13(前川右岸2k400+100 堤外) | 12.15 | 12.45 | 7 |  | 2.674 |  |  | 0.8 | 46 | 39 | 14.2 | 53.2 | 0.1046 | 0.0663 | 0.011 | [9 empty] | 1.0517e-07
2009-03-31 | 九州地方整備局 | 球磨川 | 前川 | 右岸 | 2.5 | No.13 | 表のり | B.No.13(前川右岸2k400+100 堤外) | 13.15 | 13.45 | 14
2009-03-31 | 九州地方整備局 | 球磨川 | 前川 | 右岸 | 2.5 | No.13 | 表のり | B.No.13(前川右岸2k400+100 堤外) | 14.15 | 14.45 | 15 |  | 2.711 |  |  | 1 | 62.5 | 25.1 | 11.4 | 36.5 | 0.1447 | 0.1191 | 0.0265 | 0.0023 | 62.913 | 10.21 | [6 empty] | 8.066e-07 | 5.29e-08
2009-03-31 | 九州地方整備局 | 球磨川 | 前川 | 右岸 | 2.5 | No.13 | 表のり | B.No.13(前川右岸2k400+100 堤外) | 15.15 | 15.45 | 12
2009-03-31 | 九州地方整備局 | 球磨川 | 前川 | 右岸 | 2.5 | No.13 | 表のり | B.No.13(前川右岸2k400+100 堤外) | 0 | 0.5 | 0 |  | 2.692 |  |  | 3.8 | 36.8 | 32.8 | 26.6 | 59.4 | 0.0807 | 0.039 | 0.0012 |  |  |  | 64.8 | 36.3 | 28.5 |  |  |  | 6.201e-10
2009-03-31 | 九州地方整備局 | 球磨川 | 前川 | 右岸 | 2.5 | No.13 | 表のり | B.No.13(前川右岸2k400+100 堤外) | 1.15 | 1.45 | 19 |  | 2.673 |  |  | 69.1 | 15.2 | 5.3 | 10.4 | 15.7 | 10.7786 | 7.6881 | 0.2368 | 0.0037 | 2913.1351 | 81.22 | [6 empty] | 0.00012896 | 1.369e-07
2009-03-31 | 九州地方整備局 | 球磨川 | 前川 | 右岸 | 2.5 | No.13 | 表のり | B.No.13(前川右岸2k400+100 堤外) | 2 | 2.8 | 0 | 2.17 | 2.686 | 0.364 | 0.035358 | 72 | 21.6 | 2.8 | 3.6 | 6.4 | 11.1983 | 8.0027 | 1.1659 | 0.3154 | 35.5051 | 1.59 | [5 empty] | 0.000742 | 0.0051815 | 0.00099477 |  | 0.0010451 | CD | 7.6 | 43.7
2009-03-31 | 九州地方整備局 | 球磨川 | 前川 | 右岸 | 2.5 | No.13 | 表のり | B.No.13(前川右岸2k400+100 堤外) | 2.15 | 2.4 | 50
2009-03-31 | 九州地方整備局 | 球磨川 | 前川 | 右岸 | 2.5 | No.13 | 表のり | B.No.13(前川右岸2k400+100 堤外) | 3.15 | 3.45 | 18 |  | 2.706 |  |  | 50.8 | 29.5 | 5.1 | 14.6 | 19.7 | 3.7011 | 2.1021 | 0.082 | [9 empty] | 1.1049e-05
2009-03-31 | 九州地方整備局 | 球磨川 | 前川 | 右岸 | 2.5 | No.13 | 表のり | B.No.13(前川右岸2k400+100 堤外) | 3.9 | 4.45 | 0 |  | 2.73 |  |  | 57.4 | 23.1 | 5 | 14.5 | 19.5 | 7.2133 | 3.6221 | 0.0934 | [9 empty] | 1.4938e-05
2009-03-31 | 九州地方整備局 | 球磨川 | 前川 | 右岸 | 2.5 | No.13 | 表のり | B.No.13(前川右岸2k400+100 堤外) | 4.15 | 4.45 | 13
2009-03-31 | 九州地方整備局 | 球磨川 | 前川 | 右岸 | 2.5 | No.13 | 表のり | B.No.13(前川右岸2k400+100 堤外) | 5.15 | 5.45 | 13
2009-03-31 | 九州地方整備局 | 球磨川 | 前川 | 右岸 | 3.8 | No.15 | 表のり | B.No.15(前川右岸3k800 堤外) | 3.15 | 3.45 | 45 |  | 2.68 |  |  | 72.3 | 19.2 | 8.5 |  | 8.5 | 10.9405 | 7.6819 | 0.7843 | 0.1344 | 81.4025 | 4.05 | [6 empty] | 0.0020678 | 0.00018063
2009-03-31 | 九州地方整備局 | 球磨川 | 前川 | 右岸 | 3.8 | No.15 | 表のり | B.No.15(前川右岸3k800 堤外) | 4.15 | 4.45 | 21 |  | 2.708 |  |  | 76.2 | 19.3 | 4.5 |  | 4.5 | 12.0256 | 7.7325 | 1.3808 | 0.406 | 29.6197 | 1.83 | [6 empty] | 0.007668 | 0.0016484
2009-03-31 | 九州地方整備局 | 球磨川 | 前川 | 右岸 | 3.8 | No.15 | 表のり | B.No.15(前川右岸3k800 堤外) | 5.15 | 5.45 | 16
2009-03-31 | 九州地方整備局 | 球磨川 | 前川 | 右岸 | 3.8 | No.15 | 表のり | B.No.15(前川右岸3k800 堤外) | 6.15 | 6.45 | 19 |  | 2.707 |  |  | 75.2 | 17.7 | 7.1 |  | 7.1 | 13.6492 | 10.092 | 1.1453 | 0.2407 | 56.7063 | 3.47 | [6 empty] | 0.0049718 | 0.00057936
2009-03-31 | 九州地方整備局 | 球磨川 | 前川 | 右岸 | 3.8 | No.15 | 表のり | B.No.15(前川右岸3k800 堤外) | 7.15 | 7.45 | 17
2009-03-31 | 九州地方整備局 | 球磨川 | 前川 | 右岸 | 3.8 | No.15 | 表のり | B.No.15(前川右岸3k800 堤外) | 8.15 | 8.45 | 39
2009-03-31 | 九州地方整備局 | 球磨川 | 前川 | 右岸 | 3.8 | No.15 | 表のり | B.No.15(前川右岸3k800 堤外) | 9.15 | 9.45 | 35 |  | 2.688 |  |  | 69.7 | 23.1 | 7.2 |  | 7.2 | 9.8818 | 7.1628 | 0.5739 | 0.1784 | 55.3913 | 2.11 | [6 empty] | 0.0010028 | 0.00031827
2009-03-31 | 九州地方整備局 | 球磨川 | 前川 | 右岸 | 3.8 | No.15 | 表のり | B.No.15(前川右岸3k800 堤外) | 10.15 | 10.45 | 9
2009-03-31 | 九州地方整備局 | 球磨川 | 前川 | 右岸 | 3.8 | No.15 | 表のり | B.No.15(前川右岸3k800 堤外) | 11.15 | 11.45 | 13
2009-03-31 | 九州地方整備局 | 球磨川 | 前川 | 右岸 | 3.8 | No.15 | 表のり | B.No.15(前川右岸3k800 堤外) | 12.15 | 12.45 | 12 |  | 2.684 |  |  | 0 | 64 | 20.9 | 15.1 | 36 | 0.2089 | 0.1537 | 0.0122 | [9 empty] | 1.3369e-07
2009-03-31 | 九州地方整備局 | 球磨川 | 前川 | 右岸 | 3.8 | No.15 | 表のり | B.No.15(前川右岸3k800 堤外) | 13.15 | 13.45 | 11
2009-03-31 | 九州地方整備局 | 球磨川 | 前川 | 右岸 | 3.8 | No.15 | 表のり | B.No.15(前川右岸3k800 堤外) | 1.15 | 1.45 | 5
2009-03-31 | 九州地方整備局 | 球磨川 | 前川 | 右岸 | 3.8 | No.15 | 表のり | B.No.15(前川右岸3k800 堤外) | 1.35 | 1.65 | 0 |  | 2.701 |  |  | 45.6 | 47.2 | 7.2 |  | 7.2 | 3.7072 | 1.2899 | 0.372 | 0.1454 | 25.4966 | 0.52 | [6 empty] | 0.00036724 | 0.00021141
2009-03-31 | 九州地方整備局 | 球磨川 | 前川 | 右岸 | 3.8 | No.15 | 表のり | B.No.15(前川右岸3k800 堤外) | 2.15 | 2.45 | 4 |  | 2.693 |  |  | 17.2 | 62.3 | 15.2 | 5.3 | 20.5 | 0.3274 | 0.2488 | 0.0728 | 0.026 | 12.5923 | 2.17 | [6 empty] | 8.3861e-06 | 6.76e-06
2009-03-31 | 九州地方整備局 | 球磨川 | 前川 | 右岸 | 3.8 | No.14 | 裏のり | B.No.14(前川右岸3k800 堤内) | 6 | 6.5 | 0 | [19 empty] | 0.00624
2009-03-31 | 九州地方整備局 | 球磨川 | 前川 | 右岸 | 3.8 | No.14 | 裏のり | B.No.14(前川右岸3k800 堤内) | 6.15 | 6.45 | 25 |  | 2.709 |  |  | 76.7 | 19.6 | 3.7 |  | 3.7 | 16.9529 | 10.919 | 1.4444 | 0.4975 | 34.0762 | 1.75 | [6 empty] | 0.0085113 | 0.0024751
2009-03-31 | 九州地方整備局 | 球磨川 | 前川 | 右岸 | 3.8 | No.14 | 裏のり | B.No.14(前川右岸3k800 堤内) | 7.15 | 7.45 | 16
2009-03-31 | 九州地方整備局 | 球磨川 | 前川 | 右岸 | 3.8 | No.14 | 裏のり | B.No.14(前川右岸3k800 堤内) | 8.15 | 8.45 | 27 |  | 2.686 |  |  | 82.8 | 14.6 | 2.6 |  | 2.6 | 18.8823 | 13.7171 | 2.8979 | 0.7286 | 25.9159 | 2.98 | [6 empty] | 0.042722 | 0.0053086
2009-03-31 | 九州地方整備局 | 球磨川 | 前川 | 右岸 | 3.8 | No.14 | 裏のり | B.No.14(前川右岸3k800 堤内) | 9.15 | 9.45 | 21
2009-03-31 | 九州地方整備局 | 球磨川 | 前川 | 右岸 | 3.8 | No.14 | 裏のり | B.No.14(前川右岸3k800 堤内) | 10.15 | 10.45 | 22 |  | 2.716 |  |  | 19.3 | 66.6 | 6.4 | 7.7 | 14.1 | 0.5515 | 0.428 | 0.1932 | 0.0118 | 46.7373 | 12.83 | [6 empty] | 8.0478e-05 | 1.3924e-06
2009-03-31 | 九州地方整備局 | 球磨川 | 前川 | 右岸 | 3.8 | No.14 | 裏のり | B.No.14(前川右岸3k800 堤内) | 11.15 | 11.45 | 38
2009-03-31 | 九州地方整備局 | 球磨川 | 前川 | 右岸 | 3.8 | No.14 | 裏のり | B.No.14(前川右岸3k800 堤内) | 12.15 | 12.45 | 5
2009-03-31 | 九州地方整備局 | 球磨川 | 前川 | 右岸 | 3.8 | No.14 | 裏のり | B.No.14(前川右岸3k800 堤内) | 13.15 | 13.45 | 6 |  | 2.684 |  |  | 0 | 67.1 | 21 | 11.9 | 32.9 | 0.2112 | 0.1659 | 0.0173 | 0.0032 | 66 | 5.2 | [6 empty] | 3.003e-07 | 1.024e-07
2009-03-31 | 九州地方整備局 | 球磨川 | 前川 | 右岸 | 3.8 | No.14 | 裏のり | B.No.14(前川右岸3k800 堤内) | 14.15 | 14.45 | 11
2009-03-31 | 九州地方整備局 | 球磨川 | 前川 | 右岸 | 3.8 | No.14 | 裏のり | B.No.14(前川右岸3k800 堤内) | 15.15 | 15.45 | 13
2009-03-31 | 九州地方整備局 | 球磨川 | 前川 | 右岸 | 3.8 | No.14 | 裏のり | B.No.14(前川右岸3k800 堤内) | 0 | 0.7 | 0 |  | 2.678 |  |  | 19.2 | 46.5 | 22.8 | 11.5 | 34.3 | 0.2223 | 0.1587 | 0.0246 | 0.0027 | 82.3333 | 6.14 | [6 empty] | 6.7889e-07 | 7.29e-08
2009-03-31 | 九州地方整備局 | 球磨川 | 前川 | 右岸 | 3.8 | No.14 | 裏のり | B.No.14(前川右岸3k800 堤内) | 1.15 | 1.45 | 5
2009-03-31 | 九州地方整備局 | 球磨川 | 前川 | 右岸 | 3.8 | No.14 | 裏のり | B.No.14(前川右岸3k800 堤内) | 1.3 | 2 | 0 |  | 2.689 |  |  | 19.1 | 48.4 | 20.5 | 12 | 32.5 | 0.2064 | 0.1552 | 0.0261 | 0.0022 | 93.8182 | 7.9 | [6 empty] | 7.7867e-07 | 4.84e-08
2009-03-31 | 九州地方整備局 | 球磨川 | 前川 | 右岸 | 3.8 | No.14 | 裏のり | B.No.14(前川右岸3k800 堤内) | 2 | 2.75 | 0 | 1.924 | 2.691 | 0.705 | 0.20551 | 14.7 | 55.7 | 19 | 10.6 | 29.6 | 0.233 | 0.1759 | 0.0267 | 0.0042 | 55.4762 | 6.07 | [5 empty] | 7.87e-07 | 8.2078e-07 | 1.764e-07 |  | 3.9551e-08 | CUB |  |  |  |  | 6.4 | 35.9 | 3.9 | 38.5
2009-03-31 | 九州地方整備局 | 球磨川 | 前川 | 右岸 | 3.8 | No.14 | 裏のり | B.No.14(前川右岸3k800 堤内) | 2.15 | 2.45 | 4
2009-03-31 | 九州地方整備局 | 球磨川 | 前川 | 右岸 | 3.8 | No.14 | 裏のり | B.No.14(前川右岸3k800 堤内) | 3.15 | 3.45 | 10
2009-03-31 | 九州地方整備局 | 球磨川 | 前川 | 右岸 | 3.8 | No.14 | 裏のり | B.No.14(前川右岸3k800 堤内) | 4.15 | 4.45 | 39 |  | 2.687 |  |  | 72.6 | 22.5 | 4.9 |  | 4.9 | 12.3402 | 8.4402 | 0.9679 | 0.307 | 40.1961 | 1.9 | [6 empty] | 0.0033664 | 0.00094249
2009-03-31 | 九州地方整備局 | 球磨川 | 前川 | 右岸 | 3.8 | No.14 | 裏のり | B.No.14(前川右岸3k800 堤内) | 5.15 | 5.45 | 17 |  | 2.701 |  |  | 60.1 | 30.2 | 9.7 |  | 9.7 | 9.6943 | 6.3702 | 0.1928 | 0.0776 | 124.9265 | 0.27 | [6 empty] | 8.0093e-05 | 6.0218e-05
2009-03-31 | 九州地方整備局 | 球磨川 | 前川 | 左岸 | 2.175 | 前川L2k200-25堤頂 | 天端 | B.前川L2k200-25堤頂P-3 | 3.15 | 3.45 | 21 |  | 2.681 |  |  | 27.9 | 58.3 | 9.2 | 4.6 | 13.8 | 0.7933 | 0.5216 | 0.1461 | 0.0308 | 25.7565 | 2.52 | [6 empty] | 4.2121e-05 | 9.4864e-06
2009-03-31 | 九州地方整備局 | 球磨川 | 前川 | 左岸 | 2.175 | 前川L2k200-25堤頂 | 天端 | B.前川L2k200-25堤頂P-4 | 4.15 | 4.45 | 36
2009-03-31 | 九州地方整備局 | 球磨川 | 前川 | 左岸 | 2.175 | 前川L2k200-25堤頂 | 天端 | B.前川L2k200-25堤頂P-5 | 5.15 | 5.45 | 19 |  | 2.695 |  |  | 34 | 60.3 | 5.7 |  | 5.7 | 1.1459 | 0.7376 | 0.3257 | 0.1943 | 5.8976 | 2.52 | [6 empty] | 0.0002699 | 0.00037752
2009-03-31 | 九州地方整備局 | 球磨川 | 前川 | 左岸 | 2.175 | 前川L2k200-25堤頂 | 天端 | B.前川L2k200-25堤頂P-6 | 6.15 | 6.45 | 21
2009-03-31 | 九州地方整備局 | 球磨川 | 前川 | 左岸 | 2.175 | 前川L2k200-25堤頂 | 天端 | B.前川L2k200-25堤頂P-7 | 7.15 | 7.45 | 30 |  | 2.693 |  |  | 56.8 | 34.9 | 8.3 |  | 8.3 | 6.861 | 3.7602 | 0.3828 | 0.1267 | 54.1515 | 0.82 | [6 empty] | 0.00039242 | 0.00016053
2009-03-31 | 九州地方整備局 | 球磨川 | 前川 | 左岸 | 2.175 | 前川L2k200-25堤頂 | 天端 | B.前川L2k200-25堤頂P-8 | 8.15 | 8.45 | 36
2009-03-31 | 九州地方整備局 | 球磨川 | 前川 | 左岸 | 2.175 | 前川L2k200-25堤頂 | 天端 | B.前川L2k200-25堤頂P-9 | 9.15 | 9.45 | 22 |  | 2.679 |  |  | 62.4 | 26.3 | 7 | 4.3 | 11.3 | 9.2328 | 5.4994 | 0.3385 | 0.0514 | 179.6265 | 0.619 | [6 empty] | 0.00029511 | 2.642e-05
2009-03-31 | 九州地方整備局 | 球磨川 | 前川 | 左岸 | 2.175 | 前川L2k200-25堤頂 | 天端 | B.前川L2k200-25堤頂P-10 | 10.15 | 10.45 | 20 |  | 2.693 |  |  | 9.7 | 73.5 | 10.9 | 5.9 | 16.8 | 0.3909 | 0.3247 | 0.1191 | 0.0199 | 19.6432 | 1.55 | [6 empty] | 2.6235e-05 | 3.9601e-06
2009-03-31 | 九州地方整備局 | 球磨川 | 前川 | 左岸 | 2.175 | 前川L2k200-25堤頂 | 天端 | B.前川L2k200-25堤頂P-11 | 11.15 | 11.45 | 23
2009-03-31 | 九州地方整備局 | 球磨川 | 前川 | 左岸 | 2.175 | 前川L2k200-25堤頂 | 天端 | B.前川L2k200-25堤頂P-12 | 12.15 | 12.45 | 10 |  | 2.677 |  |  | 0 | 69.3 | 20.3 | 10.4 | 30.7 | 0.145 | 0.123 | 0.0373 | 0.0043 | 33.7209 | 8.5 | [6 empty] | 1.7809e-06 | 1.849e-07
2009-03-31 | 九州地方整備局 | 球磨川 | 前川 | 左岸 | 2.175 | 前川L2k200-25堤頂 | 天端 | B.前川L2k200-25堤頂P-13 | 13.15 | 13.45 | 5 |  | 2.675 |  |  | 0 | 11.1 | 62.3 | 26.6 | 88.9 | 0.03 | 0.0206 | 0.0012 | [9 empty] | 6.201e-10
2009-03-31 | 九州地方整備局 | 球磨川 | 前川 | 左岸 | 2.175 | 前川L2k200-25堤頂 | 天端 | B.前川L2k200-25堤頂P-14 | 14.15 | 14.45 | 8
2009-03-31 | 九州地方整備局 | 球磨川 | 前川 | 左岸 | 2.175 | 前川L2k200-25堤頂 | 天端 | B.前川L2k200-25堤頂P-15 | 15.15 | 15.45 | 9 |  | 2.687 |  |  | 0 | 41 | 40.3 | 18.7 | 59 | 0.0775 | 0.0557 | 0.0085 | [9 empty] | 5.7871e-08
2009-03-31 | 九州地方整備局 | 球磨川 | 前川 | 左岸 | 2.175 | 前川L2k200-25堤頂 | 天端 | B.前川L2k200-25堤頂P-1 | 1.15 | 1.45 | 14 |  | 2.67 |  |  | 57.1 | 24.8 | 10.7 | 7.4 | 18.1 | 6.2426 | 3.6891 | 0.1042 | 0.0115 | 542.8348 | 1.64 | [6 empty] | 1.9249e-05 | 1.3225e-06
2009-03-31 | 九州地方整備局 | 球磨川 | 前川 | 左岸 | 2.175 | 前川L2k200-25堤頂 | 天端 | B.前川L2k200-25堤頂P-2 | 2.15 | 2.45 | 6 |  | 2.671 |  |  | 45.8 | 37.8 | 10.2 | 6.2 | 16.4 | 3.6405 | 1.2573 | 0.1366 | 0.0179 | 203.3799 | 1.59 | [6 empty] | 3.6045e-05 | 3.2041e-06
2009-03-31 | 九州地方整備局 | 球磨川 | 前川 | 左岸 | 2.175 | 前川L2k200-25堤外 | 表のり | B.前川L2k200-25堤外P-3 | 3.15 | 3.45 | 9 |  | 2.694 |  |  | 37.2 | 46.5 | 10.4 | 5.9 | 16.3 | 1.6284 | 0.8547 | 0.1484 | 0.0211 | 77.1754 | 3.25 | [6 empty] | 4.3673e-05 | 4.4521e-06
2009-03-31 | 九州地方整備局 | 球磨川 | 前川 | 左岸 | 2.175 | 前川L2k200-25堤外 | 表のり | B.前川L2k200-25堤外P-4 | 4.15 | 4.45 | 19
2009-03-31 | 九州地方整備局 | 球磨川 | 前川 | 左岸 | 2.175 | 前川L2k200-25堤外 | 表のり | B.前川L2k200-25堤外P-5 | 5.15 | 5.45 | 10 |  | 2.696 |  |  | 42.3 | 50.1 | 7.6 |  | 7.6 | 2.3642 | 1.2155 | 0.3694 | 0.1385 | 17.07 | 0.881 | [6 empty] | 0.00036132 | 0.00019182
2009-03-31 | 九州地方整備局 | 球磨川 | 前川 | 左岸 | 2.175 | 前川L2k200-25堤外 | 表のり | B.前川L2k200-25堤外P-6 | 6.15 | 6.45 | 4
2009-03-31 | 九州地方整備局 | 球磨川 | 前川 | 左岸 | 2.175 | 前川L2k200-25堤外 | 表のり | B.前川L2k200-25堤外P-7 | 7.15 | 7.45 | 5 |  | 2.698 |  |  | 3.8 | 85.5 | 6.2 | 4.5 | 10.7 | 0.4042 | 0.3309 | 0.1595 | 0.0587 | 6.8859 | 1.94 | [6 empty] | 5.1617e-05 | 3.4457e-05
2009-03-31 | 九州地方整備局 | 球磨川 | 前川 | 左岸 | 2.175 | 前川L2k200-25堤外 | 表のり | B.前川L2k200-25堤外P-8 | 8.15 | 8.45 | 27 |  | 2.691 |  |  | 74.2 | 21.3 | 4.5 |  | 4.5 | 9.0821 | 6.8696 | 1.2204 | 0.321 | 28.2931 | 2.5 | [6 empty] | 0.00576 | 0.0010304
2009-03-31 | 九州地方整備局 | 球磨川 | 前川 | 左岸 | 2.175 | 前川L2k200-25堤外 | 表のり | B.前川L2k200-25堤外P-9 | 9.15 | 9.45 | 20 |  | 2.696 |  |  | 1.9 | 83.3 | 7.9 | 6.9 | 14.8 | 0.344 | 0.3021 | 0.1527 | 0.0218 | 15.7798 | 6.34 | [6 empty] | 4.6661e-05 | 4.7524e-06
2009-03-31 | 九州地方整備局 | 球磨川 | 前川 | 左岸 | 2.175 | 前川L2k200-25堤外 | 表のり | B.前川L2k200-25堤外P-10 | 10.15 | 10.45 | 18
2009-03-31 | 九州地方整備局 | 球磨川 | 前川 | 左岸 | 2.175 | 前川L2k200-25堤外 | 表のり | B.前川L2k200-25堤外P-11 | 11.15 | 11.45 | 10 |  | 2.674 |  |  | 0 | 58 | 27.8 | 14.2 | 42 | 0.1298 | 0.105 | 0.0142 |  |  |  | 40.6 | 20.6 | 20 |  |  |  | 1.9004e-07
2009-03-31 | 九州地方整備局 | 球磨川 | 前川 | 左岸 | 2.175 | 前川L2k200-25堤外 | 表のり | B.前川L2k200-25堤外P-12 | 12.15 | 12.45 | 7
2009-03-31 | 九州地方整備局 | 球磨川 | 前川 | 左岸 | 2.175 | 前川L2k200-25堤外 | 表のり | B.前川L2k200堤外T | 0.5 | 0.7 | 0 |  | 2.745 |  |  | 55.2 | 25.6 | 11.8 | 7.4 | 19.2 | 5.5416 | 2.9644 | 0.0946 | 0.0121 | 457.9835 | 3.66 | [5 empty] | 7.85e-06 | 1.5386e-05 | 1.4641e-06 |  |  | CD | 13.7 | 32.4
2009-03-31 | 九州地方整備局 | 球磨川 | 前川 | 左岸 | 2.175 | 前川L2k200-25堤外 | 表のり | B.前川L2k200-25堤外P-1 | 1.15 | 1.45 | 15 |  | 2.669 |  |  | 24.5 | 34.6 | 25.7 | 15.2 | 40.9 | 0.209 | 0.132 | 0.0165 | 0.0017 | 122.9412 | 6.3 | [6 empty] | 2.691e-07 | 2.89e-08
2009-03-31 | 九州地方整備局 | 球磨川 | 前川 | 左岸 | 2.175 | 前川L2k200-25堤外 | 表のり | B.前川L2k200-25堤外P-2 | 2.15 | 2.27 | 50 |  | 2.666 |  |  | 41.8 | 32.9 | 17.1 | 8.2 | 25.3 | 2.6343 | 0.6822 | 0.0562 | 0.0092 | 286.337 | 0.527 | [6 empty] | 4.604e-06 | 8.464e-07
2009-03-31 | 九州地方整備局 | 球磨川 | 前川 | 左岸 | 2.175 | 前川L2k200-25堤内 | 裏のり | B.前川L2k200-25堤内P-2 | 2.15 | 2.45 | 4 |  | 2.679 |  |  | 0.8 | 43.6 | 41.6 | 14 | 55.6 | 0.085 | 0.062 | 0.0097 | 0.0018 | 47.2222 | 3.28 | [6 empty] | 7.8587e-08 | 3.24e-08
2009-03-31 | 九州地方整備局 | 球磨川 | 前川 | 左岸 | 2.175 | 前川L2k200-25堤内 | 裏のり | B.前川L2k200-25堤内P-3 | 3.15 | 3.45 | 3 |  | 2.678 |  |  | 2 | 30.9 | 44.5 | 22.6 | 67.1 | 0.053 | 0.0306 | 0.0031 |  |  |  | 35.5 | 23.3 | 12.2 |  |  |  | 5.5909e-09
2009-03-31 | 九州地方整備局 | 球磨川 | 前川 | 左岸 | 2.175 | 前川L2k200-25堤内 | 裏のり | B.前川L2k200-25堤内P-4 | 4.15 | 4.45 | 19 |  | 2.7 |  |  | 56.2 | 33.6 | 7.2 | 3 | 10.2 | 6.6473 | 3.8522 | 0.2357 | 0.0671 | 99.0656 | 0.527 | [6 empty] | 0.00012757 | 4.5024e-05
2009-03-31 | 九州地方整備局 | 球磨川 | 前川 | 左岸 | 2.175 | 前川L2k200-25堤内 | 裏のり | B.前川L2k200-25堤内P-5 | 5.15 | 5.45 | 20
2009-03-31 | 九州地方整備局 | 球磨川 | 前川 | 左岸 | 2.175 | 前川L2k200-25堤内 | 裏のり | B.前川L2k200-25堤内P-5 | 5.5 | 6 | 0 | [18 empty] | 0.000325
2009-03-31 | 九州地方整備局 | 球磨川 | 前川 | 左岸 | 2.175 | 前川L2k200-25堤内 | 裏のり | B.前川L2k200-25堤内P-6 | 6.15 | 6.45 | 21 |  | 2.686 |  |  | 67.6 | 26.1 | 6.3 |  | 6.3 | 11.7569 | 8.5965 | 0.6705 | 0.1873 | 62.7704 | 1.14 | [6 empty] | 0.001438 | 0.00035081
2009-03-31 | 九州地方整備局 | 球磨川 | 前川 | 左岸 | 2.175 | 前川L2k200-25堤内 | 裏のり | B.前川L2k200-25堤内P-7 | 7.15 | 7.45 | 8
2009-03-31 | 九州地方整備局 | 球磨川 | 前川 | 左岸 | 2.175 | 前川L2k200-25堤内 | 裏のり | B.前川L2k200-25堤内P-8 | 8.15 | 8.45 | 23 |  | 2.69 |  |  | 35.1 | 52 | 7.4 | 5.5 | 12.9 | 1.3207 | 0.8164 | 0.1635 | 0.0509 | 25.947 | 1.27 | [6 empty] | 5.4666e-05 | 2.5908e-05
2009-03-31 | 九州地方整備局 | 球磨川 | 前川 | 左岸 | 2.175 | 前川L2k200-25堤内 | 裏のり | B.前川L2k200-25堤内P-9 | 9.15 | 9.45 | 10 |  | 2.696 |  |  | 16.5 | 63.5 | 12.4 | 7.6 | 20 | 0.3542 | 0.3027 | 0.075 | 0.011 | 32.2 | 10.1 | [6 empty] | 8.985e-06 | 1.21e-06
2009-03-31 | 九州地方整備局 | 球磨川 | 前川 | 左岸 | 2.175 | 前川L2k200-25堤内 | 裏のり | B.前川L2k200-25堤内P-10 | 10.15 | 10.45 | 3
2009-03-31 | 九州地方整備局 | 球磨川 | 前川 | 左岸 | 2.175 | 前川L2k200-25堤内 | 裏のり | B.前川L2k200-25堤内P-11 | 11.15 | 11.45 | 4 |  | 2.678 |  |  | 4.6 | 66.9 | 17.8 | 10.7 | 28.5 | 0.1741 | 0.1372 | 0.038 | 0.0031 | 56.1613 | 11.7 | [6 empty] | 1.8593e-06 | 9.61e-08
2009-03-31 | 九州地方整備局 | 球磨川 | 前川 | 左岸 | 2.175 | 前川L2k200-25堤内 | 裏のり | B.前川L2k200-25堤内P-12 | 12.15 | 12.45 | 1
2009-03-31 | 九州地方整備局 | 球磨川 | 前川 | 左岸 | 2.175 | 前川L2k200-25堤内 | 裏のり | B.前川L2k200堤内T | 0.65 | 0.85 | 0 |  | 2.707 |  |  | 58.9 | 29.1 | 7.5 | 4.5 | 12 | 9.8762 | 4.5025 | 0.2522 | 0.0471 | 209.6858 | 0.748 | [5 empty] | 3.1e-05 | 0.00014923 | 2.2184e-05 |  |  | CD | 3.4 | 34.5
2009-03-31 | 九州地方整備局 | 球磨川 | 前川 | 左岸 | 2.175 | 前川L2k200-25堤内 | 裏のり | B.前川L2k200-25堤内P-1 | 1.15 | 1.45 | 27 |  | 2.696 |  |  | 44.5 | 44.3 | 7.1 | 4.1 | 11.2 | 3.2211 | 1.0928 | 0.2039 | 0.0605 | 53.2413 | 0.54 | [6 empty] | 9.1184e-05 | 3.6603e-05
2009-03-31 | 九州地方整備局 | 球磨川 | 前川 | 左岸 | 4.2 | 前川L4k200堤頂 | 天端 | B.前川L4k200堤頂P-3 | 3.15 | 3.45 | 16 |  | 2.671 |  |  | 34.5 | 39 | 18.8 | 7.7 | 26.5 | 0.3447 | 0.2085 | 0.0482 | 0.0107 | 32.215 | 2.41 | [6 empty] | 3.2257e-06 | 1.1449e-06
2009-03-31 | 九州地方整備局 | 球磨川 | 前川 | 左岸 | 4.2 | 前川L4k200堤頂 | 天端 | B.前川L4k200堤頂P-4 | 4.15 | 4.45 | 15 |  | 2.696 |  |  | 30.3 | 57 | 7.3 | 5.4 | 12.7 | 0.2925 | 0.2226 | 0.1172 | 0.0502 | 5.8267 | 1.5 | [6 empty] | 2.5276e-05 | 2.52e-05
2009-03-31 | 九州地方整備局 | 球磨川 | 前川 | 左岸 | 4.2 | 前川L4k200堤頂 | 天端 | B.前川L4k200堤頂P-5 | 5.15 | 5.45 | 18
2009-03-31 | 九州地方整備局 | 球磨川 | 前川 | 左岸 | 4.2 | 前川L4k200堤頂 | 天端 | B.前川L4k200堤頂P-6 | 6.15 | 6.45 | 13 |  | 2.707 |  |  | 66.6 | 26.4 | 7 |  | 7 | 7.9766 | 5.3106 | 0.5308 | 0.157 | 50.8064 | 1.79 | [6 empty] | 0.00083688 | 0.00024649
2009-03-31 | 九州地方整備局 | 球磨川 | 前川 | 左岸 | 4.2 | 前川L4k200堤頂 | 天端 | B.前川L4k200堤頂P-7 | 7.15 | 7.45 | 20.27 |  | 2.698 |  |  | 66.6 | 28.2 | 5.2 |  | 5.2 | 9.5861 | 6.7985 | 0.5658 | 0.2608 | 36.7565 | 0.795 | [6 empty] | 0.00097033 | 0.00068017
2009-03-31 | 九州地方整備局 | 球磨川 | 前川 | 左岸 | 4.2 | 前川L4k200堤頂 | 天端 | B.前川L4k200堤頂P-8 | 8.15 | 8.45 | 27
2009-03-31 | 九州地方整備局 | 球磨川 | 前川 | 左岸 | 4.2 | 前川L4k200堤頂 | 天端 | B.前川L4k200堤頂P-9 | 9.15 | 9.45 | 10 |  | 2.694 |  |  | 27.8 | 67.1 | 5.1 |  | 5.1 | 0.9614 | 0.6413 | 0.2518 | 0.1546 | 6.2186 | 0.798 | [6 empty] | 0.00014868 | 0.00023901
2009-03-31 | 九州地方整備局 | 球磨川 | 前川 | 左岸 | 4.2 | 前川L4k200堤頂 | 天端 | B.前川L4k200堤頂P-10 | 10.15 | 10.45 | 31 |  | 2.683 |  |  | 72.2 | 22.6 | 5.2 |  | 5.2 | 10.467 | 7.7577 | 0.7383 | 0.2337 | 44.7882 | 2.5 | [6 empty] | 0.0017976 | 0.00054616
2009-03-31 | 九州地方整備局 | 球磨川 | 前川 | 左岸 | 4.2 | 前川L4k200堤頂 | 天端 | B.前川L4k200堤頂P-11 | 11.15 | 11.45 | 30
2009-03-31 | 九州地方整備局 | 球磨川 | 前川 | 左岸 | 4.2 | 前川L4k200堤頂 | 天端 | B.前川L4k200堤頂P-12 | 12.15 | 12.45 | 35
2009-03-31 | 九州地方整備局 | 球磨川 | 前川 | 左岸 | 4.2 | 前川L4k200堤頂 | 天端 | B.前川L4k200堤頂P-13 | 13.15 | 13.45 | 31 |  | 2.688 |  |  | 65.8 | 27.6 | 6.6 |  | 6.6 | 10.9884 | 8.0165 | 0.5386 | 0.1759 | 62.4696 | 0.854 | [6 empty] | 0.00086565 | 0.00030941
2009-03-31 | 九州地方整備局 | 球磨川 | 前川 | 左岸 | 4.2 | 前川L4k200堤頂 | 天端 | B.前川L4k200堤頂P-14 | 14.15 | 14.45 | 25
2009-03-31 | 九州地方整備局 | 球磨川 | 前川 | 左岸 | 4.2 | 前川L4k200堤頂 | 天端 | B.前川L4k200堤頂P-15 | 15.15 | 15.45 | 34 |  | 2.693 |  |  | 46.6 | 44.5 | 8.9 |  | 8.9 | 4.0605 | 1.3973 | 0.2968 | 0.106 | 38.3066 | 0.489 | [6 empty] | 0.00021762 | 0.00011236
2009-03-31 | 九州地方整備局 | 球磨川 | 前川 | 左岸 | 4.2 | 前川L4k200堤頂 | 天端 | B.前川L4k200堤頂P-16 | 16.15 | 16.45 | 40 |  | 2.698 |  |  | 37 | 54.7 | 8.3 |  | 8.3 | 1.4331 | 0.7611 | 0.2888 | 0.1304 | 10.99 | 0.841 | [6 empty] | 0.00020427 | 0.00017004
2009-03-31 | 九州地方整備局 | 球磨川 | 前川 | 左岸 | 4.2 | 前川L4k200堤頂 | 天端 | B.前川L4k200堤頂P-17 | 17.15 | 17.45 | 38
2009-03-31 | 九州地方整備局 | 球磨川 | 前川 | 左岸 | 4.2 | 前川L4k200堤頂 | 天端 | B.前川L4k200堤頂P-18 | 18.15 | 18.45 | 22 |  | 2.691 |  |  | 60.4 | 33.8 | 5.8 |  | 5.8 | 7.6708 | 4.3576 | 0.3475 | 0.2052 | 37.3821 | 0.231 | [6 empty] | 0.00031361 | 0.00042107
2009-03-31 | 九州地方整備局 | 球磨川 | 前川 | 左岸 | 4.2 | 前川L4k200堤頂 | 天端 | B.前川L4k200堤頂P-19 | 19.15 | 19.45 | 13 |  | 2.69 |  |  | 0.6 | 87.8 | 5.5 | 6.1 | 11.6 | 0.3407 | 0.3101 | 0.1871 | 0.033 | 10.3242 | 5.38 | [6 empty] | 7.4713e-05 | 1.089e-05
2009-03-31 | 九州地方整備局 | 球磨川 | 前川 | 左岸 | 4.2 | 前川L4k200堤頂 | 天端 | B.前川L4k200堤頂P-20 | 20.15 | 20.45 | 19
2009-03-31 | 九州地方整備局 | 球磨川 | 前川 | 左岸 | 4.2 | 前川L4k200堤頂 | 天端 | B.前川L4k200堤頂P-21 | 21.15 | 21.45 | 38
2009-03-31 | 九州地方整備局 | 球磨川 | 前川 | 左岸 | 4.2 | 前川L4k200堤頂 | 天端 | B.前川L4k200堤頂P-22 | 22.15 | 22.45 | 31 |  | 2.69 |  |  | 3.8 | 84.1 | 4.8 | 7.3 | 12.1 | 0.3865 | 0.3358 | 0.1948 | 0.0284 | 13.6092 | 5.71 | [6 empty] | 8.2031e-05 | 8.0656e-06
2009-03-31 | 九州地方整備局 | 球磨川 | 前川 | 左岸 | 4.2 | 前川L4k200堤頂 | 天端 | B.前川L4k200堤頂P-23 | 23.15 | 23.45 | 10
2009-03-31 | 九州地方整備局 | 球磨川 | 前川 | 左岸 | 4.2 | 前川L4k200堤頂 | 天端 | B.前川L4k200堤頂P-1 | 1.15 | 1.45 | 32 |  | 2.688 |  |  | 41.5 | 31.8 | 16.5 | 10.2 | 26.7 | 2.4484 | 0.3724 | 0.0333 | 0.0048 | 510.0833 | 0.987 | [6 empty] | 1.3693e-06 | 2.304e-07
2009-03-31 | 九州地方整備局 | 球磨川 | 前川 | 左岸 | 4.2 | 前川L4k200堤頂 | 天端 | B.前川L4k200堤頂P-2 | 2.15 | 2.45 | 19 |  | 2.688 |  |  | 51.7 | 17.1 | 19.8 | 11.4 | 31.2 | 7.3088 | 2.4412 | 0.0193 | 0.0037 | 1975.3514 | 0.159 | [6 empty] | 3.8693e-07 | 1.369e-07
2009-03-31 | 九州地方整備局 | 球磨川 | 前川 | 左岸 | 4.2 | 前川L4k200堤外 | 表のり | B.前川L4k200堤外P-2 | 2.15 | 2.45 | 10 |  | 2.699 |  |  | 3.8 | 65.8 | 18.5 | 11.9 | 30.4 | 0.1957 | 0.1522 | 0.0287 | [9 empty] | 9.7031e-07
2009-03-31 | 九州地方整備局 | 球磨川 | 前川 | 左岸 | 4.2 | 前川L4k200堤外 | 表のり | B.前川L4k200堤外P-3 | 3.15 | 3.45 | 22
2009-03-31 | 九州地方整備局 | 球磨川 | 前川 | 左岸 | 4.2 | 前川L4k200堤外 | 表のり | B.前川L4k200堤外P-4 | 4.15 | 4.45 | 24 |  | 2.694 |  |  | 71.4 | 24.1 | 4.5 |  | 4.5 | 11.151 | 8.7971 | 0.7535 | 0.3506 | 31.8055 | 1.43 | [6 empty] | 0.0018845 | 0.0012292
2009-03-31 | 九州地方整備局 | 球磨川 | 前川 | 左岸 | 4.2 | 前川L4k200堤外 | 表のり | B.前川L4k200堤外P-5 | 5 | 5.1 | 50 |  | 2.691 |  |  | 67.6 | 26.6 | 5.8 |  | 5.8 | 16.5738 | 10.1981 | 0.5655 | 0.2436 | 68.0369 | 0.508 | [6 empty] | 0.00096914 | 0.00059341
2009-03-31 | 九州地方整備局 | 球磨川 | 前川 | 左岸 | 4.2 | 前川L4k200堤外 | 表のり | B.前川L4k200堤外P-6 | 6.15 | 6.45 | 24
2009-03-31 | 九州地方整備局 | 球磨川 | 前川 | 左岸 | 4.2 | 前川L4k200堤外 | 表のり | B.前川L4k200堤外P-7 | 7.15 | 7.45 | 27
2009-03-31 | 九州地方整備局 | 球磨川 | 前川 | 左岸 | 4.2 | 前川L4k200堤外 | 表のり | B.前川L4k200堤外P-8 | 8.15 | 8.45 | 42 |  | 2.697 |  |  | 65.5 | 27.2 | 7.3 |  | 7.3 | 9.3319 | 6.1472 | 0.534 | 0.16 | 58.3244 | 0.976 | [6 empty] | 0.00084862 | 0.000256
2009-03-31 | 九州地方整備局 | 球磨川 | 前川 | 左岸 | 4.2 | 前川L4k200堤外 | 表のり | B.前川L4k200堤外P-9 | 9.15 | 9.45 | 28
2009-03-31 | 九州地方整備局 | 球磨川 | 前川 | 左岸 | 4.2 | 前川L4k200堤外 | 表のり | B.前川L4k200堤外P-10 | 10.15 | 10.45 | 25
2009-03-31 | 九州地方整備局 | 球磨川 | 前川 | 左岸 | 4.2 | 前川L4k200堤外 | 表のり | B.前川L4k200堤外P-11 | 11.15 | 11.25 | 50 |  | 2.694 |  |  | 55.4 | 28.8 | 8.1 | 7.7 | 15.8 | 6.9065 | 3.1307 | 0.1526 | 0.0153 | 451.4052 | 2.18 | [6 empty] | 4.659e-05 | 2.3409e-06
2009-03-31 | 九州地方整備局 | 球磨川 | 前川 | 左岸 | 4.2 | 前川L4k200堤外 | 表のり | B.前川L4k200堤外P-12 | 12.15 | 12.45 | 49
2009-03-31 | 九州地方整備局 | 球磨川 | 前川 | 左岸 | 4.2 | 前川L4k200堤外 | 表のり | B.前川L4k200堤外P-13 | 13.15 | 13.45 | 25 |  | 2.699 |  |  | 40.7 | 49.9 | 9.4 |  | 9.4 | 2.1617 | 0.7959 | 0.232 | 0.0871 | 24.8186 | 0.579 | [6 empty] | 0.00012298 | 7.5864e-05
2009-03-31 | 九州地方整備局 | 球磨川 | 前川 | 左岸 | 4.2 | 前川L4k200堤外 | 表のり | B.前川L4k200堤外P-14 | 14.15 | 14.45 | 33 |  | 2.714 |  |  | 15.5 | 78 | 6.5 |  | 6.5 | 0.4868 | 0.4261 | 0.2949 | 0.1466 | 3.3206 | 1.61 | [6 empty] | 0.00021441 | 0.00021492
2009-03-31 | 九州地方整備局 | 球磨川 | 前川 | 左岸 | 4.2 | 前川L4k200堤外 | 表のり | B.前川L4k200堤外P-15 | 15.15 | 15.45 | 37
2009-03-31 | 九州地方整備局 | 球磨川 | 前川 | 左岸 | 4.2 | 前川L4k200堤外 | 表のり | B.前川L4k200堤外P-16 | 16.15 | 16.45 | 46 |  | 2.693 |  |  | 23.1 | 69 | 7.9 |  | 7.9 | 0.8774 | 0.6709 | 0.2904 | 0.1289 | 6.8068 | 1.47 | [6 empty] | 0.0002069 | 0.00016615
2009-03-31 | 九州地方整備局 | 球磨川 | 前川 | 左岸 | 4.2 | 前川L4k200堤外 | 表のり | B.前川L4k200堤外P-17 | 17.15 | 17.45 | 50 |  | 2.698 |  |  | 53.1 | 35 | 6.5 | 5.4 | 11.9 | 5.6149 | 2.5887 | 0.2261 | 0.0392 | 143.2372 | 0.846 | [6 empty] | 0.00011585 | 1.5366e-05
2009-03-31 | 九州地方整備局 | 球磨川 | 前川 | 左岸 | 4.2 | 前川L4k200堤外 | 表のり | B.前川L4k200堤外P-18 | 18.15 | 18.45 | 21 |  | 2.703 |  |  | 21.3 | 60.2 | 11.7 | 6.8 | 18.5 | 0.4414 | 0.3148 | 0.0933 | 0.0172 | 25.6628 | 3.78 | [6 empty] | 1.4901e-05 | 2.9584e-06
2009-03-31 | 九州地方整備局 | 球磨川 | 前川 | 左岸 | 4.2 | 前川L4k200堤外 | 表のり | B.前川L4k200堤外P-1 | 1.15 | 1.45 | 5 |  | 2.687 |  |  | 45.1 | 24.5 | 17.4 | 13 | 30.4 | 3.267 | 1.2328 | 0.022 | 0.0025 | 1306.8 | 0.647 | [6 empty] | 5.2407e-07 | 6.25e-08
2009-03-31 | 九州地方整備局 | 球磨川 | 前川 | 左岸 | 4.2 | 前川L4k200堤内 | 裏のり | B.前川L4k200堤内Tr-1 | 2 | 3 | 0 | 1.751 | 2.704 | 0.926 | 0.41227 | 0 | 77.7 | 13 | 9.3 | 22.3 | 0.1943 | 0.1626 | 0.064 | 0.0063 | 30.8413 | 9.11 | [6 empty] | 6.2218e-06 | 3.969e-07 |  | 2.8993e-07 | CD | 4.4 | 37.1
2009-03-31 | 九州地方整備局 | 球磨川 | 前川 | 左岸 | 4.2 | 前川L4k200堤内 | 裏のり | B.前川L4k200堤内P-2 | 2.15 | 2.45 | 6 |  | 2.697 |  |  | 9.1 | 65.5 | 16.5 | 8.9 | 25.4 | 0.2096 | 0.1721 | 0.0531 | 0.0075 | 27.9467 | 6.7 | [6 empty] | 4.0369e-06 | 5.625e-07
2009-03-31 | 九州地方整備局 | 球磨川 | 前川 | 左岸 | 4.2 | 前川L4k200堤内 | 裏のり | B.前川L4k200堤内P-3 | 3.15 | 3.45 | 20 |  | 2.692 |  |  | 76.3 | 18.8 | 4.9 |  | 4.9 | 15.4162 | 11.1459 | 1.3106 | 0.28 | 55.0579 | 2.93 | [6 empty] | 0.0067948 | 0.000784
2009-03-31 | 九州地方整備局 | 球磨川 | 前川 | 左岸 | 4.2 | 前川L4k200堤内 | 裏のり | B.前川L4k200堤内P-4 | 4.15 | 4.27 | 50
2009-03-31 | 九州地方整備局 | 球磨川 | 前川 | 左岸 | 4.2 | 前川L4k200堤内 | 裏のり | B.前川L4k200堤内P-5 | 5.15 | 5.45 | 23 |  | 2.682 |  |  | 57.3 | 35.1 | 7.6 |  | 7.6 | 6.3034 | 3.5902 | 0.3969 | 0.1414 | 44.5785 | 0.656 | [6 empty] | 0.00042672 | 0.00019994
2009-03-31 | 九州地方整備局 | 球磨川 | 前川 | 左岸 | 4.2 | 前川L4k200堤内 | 裏のり | B.前川L4k200堤内P-6 | 6.15 | 6.38 | 50
2009-03-31 | 九州地方整備局 | 球磨川 | 前川 | 左岸 | 4.2 | 前川L4k200堤内 | 裏のり | B.前川L4k200堤内P-6 | 6.5 | 7 | 0 | [18 empty] | 0.0154
2009-03-31 | 九州地方整備局 | 球磨川 | 前川 | 左岸 | 4.2 | 前川L4k200堤内 | 裏のり | B.前川L4k200堤内P-7 | 7.15 | 7.45 | 31
2009-03-31 | 九州地方整備局 | 球磨川 | 前川 | 左岸 | 4.2 | 前川L4k200堤内 | 裏のり | B.前川L4k200堤内P-8 | 8.15 | 8.45 | 31 |  | 2.686 |  |  | 77.6 | 17.9 | 4.5 |  | 4.5 | 9.3659 | 5.9775 | 1.7503 | 0.4899 | 19.118 | 1.62 | [6 empty] | 0.013283 | 0.0024
2009-03-31 | 九州地方整備局 | 球磨川 | 前川 | 左岸 | 4.2 | 前川L4k200堤内 | 裏のり | B.前川L4k200堤内P-9 | 9.15 | 9.45 | 23
2009-03-31 | 九州地方整備局 | 球磨川 | 前川 | 左岸 | 4.2 | 前川L4k200堤内 | 裏のり | B.前川L4k200堤内P-10 | 10.15 | 10.45 | 26
2009-03-31 | 九州地方整備局 | 球磨川 | 前川 | 左岸 | 4.2 | 前川L4k200堤内 | 裏のり | B.前川L4k200堤内P-11 | 11.15 | 11.45 | 27 |  | 2.69 |  |  | 65 | 26.4 | 8.6 |  | 8.6 | 9.7438 | 5.7964 | 0.4402 | 0.1238 | 78.706 | 1.27 | [6 empty] | 0.00054242 | 0.00015326
2009-03-31 | 九州地方整備局 | 球磨川 | 前川 | 左岸 | 4.2 | 前川L4k200堤内 | 裏のり | B.前川L4k200堤内P-12 | 12.15 | 12.45 | 29
2009-03-31 | 九州地方整備局 | 球磨川 | 前川 | 左岸 | 4.2 | 前川L4k200堤内 | 裏のり | B.前川L4k200堤内P-13 | 13.15 | 13.45 | 26 |  | 2.69 |  |  | 1.2 | 92.5 | 6.3 |  | 6.3 | 0.4835 | 0.4134 | 0.2096 | 0.1314 | 3.6796 | 1.21 | [6 empty] | 9.7199e-05 | 0.00017266
2009-03-31 | 九州地方整備局 | 球磨川 | 前川 | 左岸 | 4.2 | 前川L4k200堤内 | 裏のり | B.前川L4k200堤内P-14 | 14.15 | 14.45 | 33
2009-03-31 | 九州地方整備局 | 球磨川 | 前川 | 左岸 | 4.2 | 前川L4k200堤内 | 裏のり | B.前川L4k200堤内P-15 | 15.15 | 15.45 | 28 |  | 2.691 |  |  | 59.2 | 36.4 | 4.4 |  | 4.4 | 7.01 | 3.93 | 0.4837 | 0.2599 | 26.9719 | 0.366 | [6 empty] | 0.00067478 | 0.00067548
2009-03-31 | 九州地方整備局 | 球磨川 | 前川 | 左岸 | 4.2 | 前川L4k200堤内 | 裏のり | B.前川L4k200堤内T | 0.65 | 0.85 | 0 |  | 2.703 |  |  | 71.1 | 16 | 8.4 | 4.5 | 12.9 | 21.0531 | 15.0367 | 0.3166 | 0.0433 | 486.2148 | 7.06 | [5 empty] | 0.00151 | 0.00025275 | 1.8749e-05 |  |  | CD | 0 | 34.7
2009-03-31 | 九州地方整備局 | 球磨川 | 前川 | 左岸 | 4.2 | 前川L4k200堤内 | 裏のり | B.前川L4k200堤内P-1 | 1.15 | 1.45 | 3 |  | 2.683 |  |  | 35.7 | 29.3 | 21.9 | 13.1 | 35 | 1.4764 | 0.6185 | 0.0139 | 0.0024 | 615.1667 | 0.605 | [6 empty] | 1.8087e-07 | 5.76e-08
2009-03-31 | 九州地方整備局 | 五ヶ瀬川 | 大瀬川 | 右岸 | 1.6 | 右岸1.6k裏-3 | 表のり | B.S-1 | 3 | 4 | 0 | 1.843 | 2.717 | 0.944 | 0.43273 | 4 | 55 | 34.6 | 6.4 | 41 |  | 0.131 | 0.0213 | 0.0084 |  | 1.03 | [5 empty] | 3.97e-06 | 4.8625e-07 | 7.056e-07 |  |  | CUB |  |  |  |  | 42.5 | 23.7 | 20.2 | 32.9
2009-03-31 | 九州地方整備局 | 五ヶ瀬川 | 大瀬川 | 右岸 | 1.6 | 右岸1.6k表-2 | 表のり |  | 8 | 8.5 | 18 | [19 empty] | 0.000236
2009-03-31 | 九州地方整備局 | 五ヶ瀬川 | 大瀬川 | 右岸 | 1.6 | 右岸1.6k裏-3 | 表のり | B.S-2 | 12 | 13 | 0 | 1.966 | 2.685 | 0.748 | 0.23942 | 2.4 | 91.8 |  | 5.8 | 5.8 | 0.4706 | 0.3937 | 0.2173 | 0.1495 | 3.1478 | 1.1 | [6 empty] | 0.00010567 | 0.0002235 |  | 0.00010799 | CD | 0.5 | 44.4
2009-03-31 | 九州地方整備局 | 五ヶ瀬川 | 大瀬川 | 右岸 | 1.6 | 右岸1.6k表-2 | 表のり |  | 13 | 13.5 | 21 | [19 empty] | 2.19e-05
2009-03-31 | 九州地方整備局 | 五ヶ瀬川 | 大瀬川 | 右岸 | 1.6 | 右岸1.6k表-2 | 表のり | B.S-1 | 2.5 | 3.5 | 0 | 1.811 | 2.736 | 0.827 | 0.30958 | 18.2 | 56.1 | 22 | 3.7 | 25.7 | 0.3462 | 0.245 | 0.0545 | 0.0148 | 23.3919 | 1.8 | [5 empty] | 9.63e-05 | 4.2878e-06 | 2.1904e-06 |  | 1.2239e-06 | CUB |  |  |  |  | 22 | 31.2 | 10.2 | 36.1
2009-03-31 | 九州地方整備局 | 五ヶ瀬川 | 大瀬川 | 右岸 | 2.4 | 右岸2.4k表-2 | 表のり | B.T-1 | 4.1 | 5 | 0 | 1.72 | 2.727 | 1.153 | 0.71194 | 0.1 | 31.7 | 46.3 | 21.9 | 68.2 | 0.0532 | 0.0351 | 0.0037 |  |  |  | 40.5 | 20.3 | 20.2 |  |  |  | 8.4241e-09 |  |  |  | UU | [8 empty] | 29.8 | 1.9
2009-03-31 | 九州地方整備局 | 五ヶ瀬川 | 大瀬川 | 右岸 | 2.4 | 右岸2.4k表-2 | 表のり | B.S-2 | 13 | 13.6 | 13 | 1.779 | 2.7 | 1.071 | 0.59318 | 14 | 77.1 |  | 8.9 | 8.9 | 0.2793 | 0.2289 | 0.1396 | 0.086 | 3.2477 | 1.2 | [6 empty] | 3.7905e-05 | 7.396e-05 |  | 6.0536e-05 | CD | 2.4 | 35.8
2009-03-31 | 九州地方整備局 | 五ヶ瀬川 | 大瀬川 | 右岸 | 2.4 | 右岸2.4k表-2 | 表のり | B.S-1 | 2.6 | 3.6 | 0 | 1.869 | 2.733 | 0.83 | 0.31245 | 15.1 | 65.5 | 13.4 | 6 | 19.4 | 0.42 | 0.314 | 0.078 | 0.016 | 26.25 | 2.85 | [5 empty] | 2.99e-05 | 9.8397e-06 | 2.56e-06 |  | 1.9604e-06 | CUB |  |  |  |  | 28.6 | 27.4 | 15.6 | 33.3
2009-03-31 | 九州地方整備局 | 五ヶ瀬川 | 大瀬川 | 右岸 | 2.4 | 右岸2.4k表-2 | 裏のり |  | 8.5 | 9 | 19 | [19 empty] | 0.000224
2009-03-31 | 九州地方整備局 | 五ヶ瀬川 | 大瀬川 | 右岸 | 2.4 | 右岸2.4k表-2 | 裏のり |  | 11 | 11.5 | 28 | [19 empty] | 0.00018
2009-03-31 | 九州地方整備局 | 五ヶ瀬川 | 大瀬川 | 右岸 | 2.4 | 右岸2.4k裏-3 | 裏のり | B.S-1 | 2 | 3 | 0 | 1.772 | 2.733 | 0.809 | 0.29269 | 32.5 | 57.3 | 7.3 | 2.9 | 10.2 | 0.792 | 0.526 | 0.187 | 0.0722 | 10.9695 | 1.53 | [5 empty] | 3.77e-05 | 7.462e-05 | 5.2128e-05 |  | 4.6529e-05 | CUB |  |  |  |  | 37.7 | 31.9 | 18.3 | 36.7
2009-03-31 | 九州地方整備局 | 五ヶ瀬川 | 大瀬川 | 右岸 | 4.095 | 右岸4.095k裏-3 | 裏のり | B.S-1 | 1 | 1.7 | 2 | 1.653 | 2.673 | 1.154 | 0.71346 | 7.8 | 39 | 35.2 | 18 | 53.2 | 0.1019 | 0.0642 | 0.0072 |  |  |  | 42 | 29.8 | 12.2 |  |  |  | 3.9395e-08 |  |  |  | UU | [8 empty] | 7.7 | 9.3
2009-03-31 | 九州地方整備局 | 五ヶ瀬川 | 大瀬川 | 右岸 | 4.805 | 右岸4k裏-3 | 裏のり | B.S-1 | 1.8 | 2.6 | 4 | 1.659 | 2.646 | 1.348 | 1.0432 | 15.4 | 34.1 | 32 | 18.5 | 50.5 | 0.1138 | 0.0729 | 0.0068 |  |  |  | 35 | 24.8 | 10.2 |  |  |  | 3.4508e-08 |  |  |  | UU | [8 empty] | 14.6 | 8.1
2009-03-31 | 九州地方整備局 | 五ヶ瀬川 | 大瀬川 | 左岸 | 1 | 左岸1.0k表-2 | 表のり |  | 7 | 7.5 | 16 | [19 empty] | 6.13e-05
2009-03-31 | 九州地方整備局 | 五ヶ瀬川 | 大瀬川 | 左岸 | 1 | 左岸1.0k表-2 | 表のり |  | 11 | 11.5 | 20 | [19 empty] | 7.18e-06
2009-03-31 | 九州地方整備局 | 五ヶ瀬川 | 大瀬川 | 左岸 | 1 | 左岸1.0k裏-3 | 裏のり | B.S-2 | 10.5 | 11.5 | 0 | 1.831 | 2.703 | 0.717 | 0.21468 | 0.1 | 93.7 |  | 6.2 | 6.2 | 0.3327 | 0.3024 | 0.2089 | 0.1547 | 2.1506 | 1.2 | [6 empty] | 9.6449e-05 | 0.00023932 |  | 6.6081e-05 | CD | 1.6 | 42.2
2009-03-31 | 九州地方整備局 | 五ヶ瀬川 | 大瀬川 | 左岸 | 6.85 | 左岸6.85k裏-3 | 裏のり | B.S-1 | 3.1 | 4.1 | 5 | 1.671 | 2.699 | 1.022 | 0.52792 |  | 60.2 | 26.8 | 13 | 39.8 | 0.1354 | 0.1074 | 0.0222 | 0.0013 | 104.1538 | 12.5 | [5 empty] | 1.26e-06 | 5.3518e-07 | 1.69e-08 |  | 4.8075e-09 | CUB |  |  |  |  | 39.9 | 21.8 | 12.2 | 33.5
2009-03-31 | 九州地方整備局 | 五ヶ瀬川 | 大瀬川 | 左岸 | 7.6 | 左岸7.6ｋ表-2 | 表のり | B.S-1 | 2 | 3.5 | 0 | 1.916 | 2.713 | 0.7 | 0.20176 | 4.9 | 57.7 | 29.2 | 8.2 | 37.4 | 0.193 | 0.128 | 0.0219 | 0.0066 | 29.2424 | 2.16 | [5 empty] | 2.45e-05 | 5.1857e-07 | 4.356e-07 |  | 7.3197e-08 | CUB |  |  |  |  | 19.8 | 14.3 | 10.4 | 26
2009-03-31 | 九州地方整備局 | 五ヶ瀬川 | 大瀬川 | 左岸 | 7.6 | 左岸7.6ｋ裏-3 | 裏のり | B.S-2 | 3.5 | 4.5 | 0 | 1.723 | 2.704 | 1.1 | 0.63381 | 28.9 | 48.6 | 14.8 | 7.7 | 22.5 | 0.324 | 0.217 | 0.0604 | 0.00978 | 33.1288 | 4.62 | [5 empty] | 1.03e-05 | 5.4408e-06 | 9.5648e-07 |  | 9.2046e-07 | CUB |  |  |  |  | 28.2 | 17.7 | 16.5 | 27.8
2009-03-31 | 九州地方整備局 | 五ヶ瀬川 | 大瀬川 | 左岸 | 7.6 | 左岸7.6ｋ裏-3 | 裏のり | B.S-1 | 1 | 2 | 0 | 1.853 | 2.707 | 0.852 | 0.33395 | 50.8 | 22.5 | 15.7 | 11 | 26.7 | 3.73 | 2.13 | 0.0213 | 0.00394 | 946.7005 | 2.89 | [5 empty] | 3.11e-05 | 4.8625e-07 | 1.5524e-07 |  | 6.6934e-09 | CUB |  |  |  |  | 18.1 | 14.8 | 12.7 | 27.8
2009-03-31 | 九州地方整備局 | 大分川 | 大分川 | 右岸 | 0.4 | 右岸0.400k天 | 天端 | B.P1-7 | 9.15 | 9.45 | 23 |  | 2.733 |  |  | 0.5 | 86.9 | 6.5 | 6.1 | 12.6 | 0.2656 | 0.2245 | 0.1211 | 0.0252 | 10.5397 | 3.59 | [6 empty] | 2.7267e-05 | 6.3504e-06
2009-03-31 | 九州地方整備局 | 大分川 | 大分川 | 右岸 | 0.4 | 右岸0.400k天 | 天端 | B.P1-8 | 11.15 | 11.45 | 27 |  | 2.729 |  |  | 1.5 | 87.1 | 5.8 | 5.6 | 11.4 | 0.2893 | 0.2508 | 0.1447 | 0.0418 | 6.9211 | 2.72 | [6 empty] | 4.1191e-05 | 1.7472e-05
2009-03-31 | 九州地方整備局 | 大分川 | 大分川 | 右岸 | 0.4 | 右岸0.400k天 | 天端 | B.P1-9 | 14.15 | 14.45 | 19 |  | 2.627 |  |  | 0.2 | 87.1 | 6.8 | 5.9 | 12.7 | 0.3162 | 0.27 | 0.1414 | 0.0329 | 9.6109 | 3.35 | [6 empty] | 3.9047e-05 | 1.0824e-05
2009-03-31 | 九州地方整備局 | 大分川 | 大分川 | 右岸 | 0.4 | 右岸0.400k天 | 天端 | B.P1-10 | 17.15 | 17.45 | 46 |  | 2.764 |  |  | 0.2 | 92.2 | 7.6 |  | 7.6 | 0.3191 | 0.2831 | 0.1746 | 0.1175 | 2.7157 | 1.22 | [6 empty] | 6.3653e-05 | 0.00013806
2009-03-31 | 九州地方整備局 | 大分川 | 大分川 | 右岸 | 0.4 | 右岸0.400k天 | 天端 | B.P1-11 | 20.15 | 20.4 | 50 |  | 2.718 |  |  | 0 | 90.2 | 9.8 |  | 9.8 | 0.2947 | 0.2578 | 0.1492 | 0.0769 | 3.8322 | 1.55 | [6 empty] | 4.422e-05 | 5.9136e-05
2009-03-31 | 九州地方整備局 | 大分川 | 大分川 | 右岸 | 0.4 | 右岸0.400k天 | 天端 | B.P1-12 | 23.15 | 23.45 | 43 |  | 2.685 |  |  | 0 | 92.9 | 7.1 |  | 7.1 | 0.3304 | 0.2934 | 0.1819 | 0.1215 | 2.7193 | 1.24 | [6 empty] | 6.9989e-05 | 0.00014762
2009-03-31 | 九州地方整備局 | 大分川 | 大分川 | 右岸 | 0.4 | 右岸0.400k天 | 天端 | B.P1-13 | 26.15 | 26.37 | 50 |  | 2.74 |  |  | 0 | 91.4 | 8.6 |  | 8.6 | 0.4193 | 0.3646 | 0.2053 | 0.1016 | 4.127 | 1.62 | [6 empty] | 9.2641e-05 | 0.00010323
2009-03-31 | 九州地方整備局 | 大分川 | 大分川 | 右岸 | 0.4 | 右岸0.400k天 | 天端 | B.P1-1 | 1.15 | 1.45 | 14 |  | 2.678 |  |  | 22.3 | 44.9 | 24 | 8.8 | 32.8 | 0.4821 | 0.2802 | 0.0221 | 0.0065 | 74.1692 | 1.08 | 44 | 20.9 | 23.1 |  |  |  | 5.2961e-07 | 4.225e-07
2009-03-31 | 九州地方整備局 | 大分川 | 大分川 | 右岸 | 0.4 | 右岸0.400k天 | 天端 | B.P1-2 | 2.15 | 2.45 | 3 |  | 2.684 |  |  | 16.8 | 50.4 | 22.6 | 10.2 | 32.8 | 0.4529 | 0.2793 | 0.0166 | 0.0049 | 92.4286 | 1.26 | 51.6 | 23.7 | 27.9 |  |  |  | 2.7289e-07 | 2.401e-07
2009-03-31 | 九州地方整備局 | 大分川 | 大分川 | 右岸 | 0.4 | 右岸0.400k天 | 天端 | B.P1-3 | 3.15 | 3.45 | 9 |  | 2.679 |  |  | 19.3 | 68.5 | 7.3 | 4.9 | 12.2 | 0.7963 | 0.6111 | 0.219 | 0.0334 | 23.8413 | 4.6 | [6 empty] | 0.0001076 | 1.1156e-05
2009-03-31 | 九州地方整備局 | 大分川 | 大分川 | 右岸 | 0.4 | 右岸0.400k天 | 天端 | B.P1-4 | 4.15 | 4.45 | 4 |  | 2.702 |  |  | 11.5 | 82.3 | 6.2 |  | 6.2 | 0.6673 | 0.5527 | 0.2907 | 0.185 | 3.607 | 1.13 | [6 empty] | 0.0002074 | 0.00034225
2009-03-31 | 九州地方整備局 | 大分川 | 大分川 | 右岸 | 0.4 | 右岸0.400k天 | 天端 | B.P1-5 | 5.15 | 5.45 | 3 |  | 2.623 |  |  | 1.8 | 50.5 | 30.2 | 17.5 | 47.7 | 0.2273 | 0.0976 | 0.0064 | 0.0016 | 142.0625 | 0.65 | [6 empty] | 2.9986e-08 | 2.56e-08
2009-03-31 | 九州地方整備局 | 大分川 | 大分川 | 右岸 | 0.4 | 右岸0.400k天 | 天端 | B.P1-6 | 6.15 | 6.45 | 4 |  | 2.676 |  |  | 9.7 | 69.7 | 13.2 | 7.4 | 20.6 | 0.6904 | 0.5358 | 0.0638 | 0.0088 | 78.4545 | 9.14 | [6 empty] | 6.1769e-06 | 7.744e-07
2009-03-31 | 九州地方整備局 | 大分川 | 大分川 | 右岸 | 2.7 | 右岸2.700k天 | 天端 | B.P1-5 | 5.15 | 5.45 | 19 |  | 2.664 |  |  | 47.3 | 37.3 | 11.8 | 3.6 | 15.4 | 3.7304 | 1.5837 | 0.1764 | 0.0261 | 142.9272 | 1.3 | [6 empty] | 6.5183e-05 | 6.8121e-06
2009-03-31 | 九州地方整備局 | 大分川 | 大分川 | 右岸 | 2.7 | 右岸2.700k天 | 天端 | B.P1-6 | 6.15 | 6.45 | 13 |  | 2.702 |  |  | 69.6 | 23.4 | 7 |  | 7 | 7.855 | 5.4926 | 0.9438 | 0.25 | 31.42 | 1.94 | [6 empty] | 0.0031754 | 0.000625
2009-03-31 | 九州地方整備局 | 大分川 | 大分川 | 右岸 | 2.7 | 右岸2.700k天 | 天端 | B.P1-7 | 8.15 | 8.45 | 12 |  | 2.71 |  |  | 21.3 | 74.3 | 4.4 |  | 4.4 | 1.2051 | 0.9725 | 0.5244 | 0.3719 | 3.2404 | 0.95 | [6 empty] | 0.00081369 | 0.0013831
2009-03-31 | 九州地方整備局 | 大分川 | 大分川 | 右岸 | 2.7 | 右岸2.700k天 | 天端 | B.P1-8 | 10.15 | 10.45 | 13 |  | 2.547 |  |  | 0.6 | 35 | 57.8 | 6.6 | 64.4 | 0.0658 | 0.0473 | 0.0156 | 0.009 | 7.3111 | 0.96 | 9999 | 9999 | 0 |  |  |  | 2.363e-07 | 8.1e-07
2009-03-31 | 九州地方整備局 | 大分川 | 大分川 | 右岸 | 2.7 | 右岸2.700k天 | 天端 | B.P1-9 | 12.15 | 12.45 | 22 |  | 2.536 |  |  | 0.8 | 26.5 | 57.6 | 15.1 | 72.7 | 0.046 | 0.031 | 0.0071 | 0.0034 | 13.5294 | 1.15 | 9999 | 9999 | 0 |  |  |  | 3.8139e-08 | 1.156e-07
2009-03-31 | 九州地方整備局 | 大分川 | 大分川 | 右岸 | 2.7 | 右岸2.700k天 | 天端 | B.P1-10 | 14.15 | 14.45 | 35 |  | 2.48 |  |  | 0 | 34.9 | 54.3 | 10.8 | 65.1 | 0.0652 | 0.0459 | 0.0114 | 0.0043 | 15.1628 | 1.59 | 9999 | 9999 | 0 |  |  |  | 1.1425e-07 | 1.849e-07
2009-03-31 | 九州地方整備局 | 大分川 | 大分川 | 右岸 | 2.7 | 右岸2.700k天 | 天端 | B.P1-11 | 17.15 | 17.45 | 32 |  | 2.469 |  |  | 1.5 | 17.7 | 71.5 | 9.3 | 80.8 | 0.0397 | 0.0326 | 0.0146 | 0.0057 | 6.9649 | 1.93 | [6 empty] | 2.0268e-07 | 3.249e-07
2009-03-31 | 九州地方整備局 | 大分川 | 大分川 | 右岸 | 2.7 | 右岸2.700k天 | 天端 | B.P1-12 | 19.15 | 19.45 | 36 |  | 2.454 |  |  | 0 | 9 | 80.1 | 10.9 | 91 | 0.0222 | 0.018 | 0.0083 | 0.0045 | 4.9333 | 1.32 | [6 empty] | 5.4765e-08 | 2.025e-07
2009-03-31 | 九州地方整備局 | 大分川 | 大分川 | 右岸 | 2.7 | 右岸2.700k天 | 天端 | B.P1-13 | 20.15 | 20.45 | 5 |  | 2.599 |  |  | 0 | 9.1 | 53.5 | 37.4 | 90.9 | 0.013 | 0.0086 | 0.002 |  |  |  | 69 | 34.8 | 34.2 |  |  |  | 2.0253e-09
2009-03-31 | 九州地方整備局 | 大分川 | 大分川 | 右岸 | 2.7 | 右岸2.700k天 | 天端 | B.P1-14 | 22.15 | 22.45 | 17 |  | 2.629 |  |  | 0.4 | 62.9 | 24.6 | 12.1 | 36.7 | 0.1625 | 0.1282 | 0.0095 | 0.004 | 40.625 | 2.32 | [6 empty] | 7.4883e-08 | 1.6e-07
2009-03-31 | 九州地方整備局 | 大分川 | 大分川 | 右岸 | 2.7 | 右岸2.700k天 | 天端 | B.P1-15 | 24.15 | 24.45 | 20 |  | 2.72 |  |  | 0.3 | 84.3 | 9.2 | 6.2 | 15.4 | 0.2877 | 0.2454 | 0.1245 | 0.0145 | 19.8414 | 6.85 | [6 empty] | 2.9074e-05 | 2.1025e-06
2009-03-31 | 九州地方整備局 | 大分川 | 大分川 | 右岸 | 2.7 | 右岸2.700k天 | 天端 | B.P1-1 | 1.15 | 1.45 | 8 |  | 2.72 |  |  | 48.2 | 43.5 | 8.3 |  | 8.3 | 3.004 | 1.8255 | 0.4388 | 0.1367 | 21.9751 | 1.16 | [6 empty] | 0.00053843 | 0.00018687
2009-03-31 | 九州地方整備局 | 大分川 | 大分川 | 右岸 | 2.7 | 右岸2.700k天 | 天端 | B.P1-2 | 2.15 | 2.36 | 50 |  | 2.711 |  |  | 41.2 | 46.7 | 8 | 4.1 | 12.1 | 2.124 | 1.2513 | 0.2608 | 0.0309 | 68.7379 | 3.17 | [6 empty] | 0.00016128 | 9.5481e-06
2009-03-31 | 九州地方整備局 | 大分川 | 大分川 | 右岸 | 2.7 | 右岸2.700k天 | 天端 | B.P1-3 | 3.15 | 3.25 | 50 |  | 2.71 |  |  | 46.2 | 41.4 | 7.9 | 4.5 | 12.4 | 2.9197 | 1.5254 | 0.2388 | 0.0318 | 91.8145 | 2.1 | [6 empty] | 0.00013149 | 1.0112e-05
2009-03-31 | 九州地方整備局 | 大分川 | 大分川 | 右岸 | 2.7 | 右岸2.700k天 | 天端 | B.P1-4 | 4.15 | 4.24 | 50 |  | 2.71 |  |  | 67 | 27.7 | 5.3 |  | 5.3 | 11.6045 | 6.6051 | 0.7706 | 0.3401 | 34.1208 | 0.65 | [6 empty] | 0.0019851 | 0.0011567
2009-03-31 | 九州地方整備局 | 大分川 | 大分川 | 右岸 | 3.5 | 右岸3.500k天 | 天端 | B.P1-5 | 5.15 | 5.45 | 7 |  | 2.715 |  |  | 34.9 | 55.9 | 9.2 |  | 9.2 | 1.3931 | 0.8017 | 0.2588 | 0.0929 | 14.9957 | 1.16 | [6 empty] | 0.00015843 | 8.6304e-05
2009-03-31 | 九州地方整備局 | 大分川 | 大分川 | 右岸 | 3.5 | 右岸3.500k天 | 天端 | B.P1-6 | 7.15 | 7.45 | 15 |  | 2.774 |  |  | 60.4 | 35.2 | 4.4 |  | 4.4 | 4.2197 | 3.0276 | 0.6029 | 0.2934 | 14.3821 | 1.17 | [6 empty] | 0.0011242 | 0.00086084
2009-03-31 | 九州地方整備局 | 大分川 | 大分川 | 右岸 | 3.5 | 右岸3.500k天 | 天端 | B.P1-7 | 8.15 | 8.45 | 17 |  | 2.782 |  |  | 51.4 | 43.3 | 5.3 |  | 5.3 | 3.0181 | 2.1029 | 0.5656 | 0.274 | 11.015 | 1.25 | [6 empty] | 0.00096954 | 0.00075076
2009-03-31 | 九州地方整備局 | 大分川 | 大分川 | 右岸 | 3.5 | 右岸3.500k天 | 天端 | B.P1-8 | 10.15 | 10.45 | 20 |  | 2.443 |  |  | 0 | 56.8 | 35.5 | 7.7 | 43.2 | 0.1017 | 0.0857 | 0.0261 | 0.0098 | 10.3776 | 2.17 | 9999 | 9999 | 0 |  |  |  | 7.7867e-07 | 9.604e-07
2009-03-31 | 九州地方整備局 | 大分川 | 大分川 | 右岸 | 3.5 | 右岸3.500k天 | 天端 | B.P1-9 | 13.15 | 13.45 | 21 |  | 2.444 |  |  | 0 | 28.3 | 64.5 | 7.2 | 71.7 | 0.0531 | 0.0411 | 0.0171 | 0.0083 | 6.3976 | 1.3 | 9999 | 9999 | 0 |  |  |  | 2.9232e-07 | 6.889e-07
2009-03-31 | 九州地方整備局 | 大分川 | 大分川 | 右岸 | 3.5 | 右岸3.500k天 | 天端 | B.P1-10 | 16.15 | 16.45 | 17 |  | 2.436 |  |  | 0 | 20.9 | 67.6 | 11.5 | 79.1 | 0.0503 | 0.0395 | 0.0099 | 0.0042 | 11.9762 | 1.64 | [6 empty] | 8.2392e-08 | 1.764e-07
2009-03-31 | 九州地方整備局 | 大分川 | 大分川 | 右岸 | 3.5 | 右岸3.500k天 | 天端 | B.P1-11 | 19.15 | 19.45 | 5 |  | 2.621 |  |  | 0 | 15.5 | 55.2 | 29.3 | 84.5 | 0.0199 | 0.0128 | 0.0031 | 0.0015 | 13.2667 | 0.91 | 64.4 | 35.8 | 28.6 |  |  |  | 5.5909e-09 | 2.25e-08
2009-03-31 | 九州地方整備局 | 大分川 | 大分川 | 右岸 | 3.5 | 右岸3.500k天 | 天端 | B.P1-12 | 21.15 | 21.45 | 6 |  | 2.625 |  |  | 0 | 20.7 | 63.4 | 15.9 | 79.3 | 0.03 | 0.0192 | 0.0064 | 0.0032 | 9.375 | 1 | [6 empty] | 2.9986e-08 | 1.024e-07
2009-03-31 | 九州地方整備局 | 大分川 | 大分川 | 右岸 | 3.5 | 右岸3.500k天 | 天端 | B.P1-13 | 22.15 | 22.45 | 16 |  | 2.616 |  |  | 0.5 | 71.8 | 17 | 10.7 | 27.7 | 0.1489 | 0.1282 | 0.0349 | 0.0042 | 35.4524 | 10.86 | [6 empty] | 1.5266e-06 | 1.764e-07
2009-03-31 | 九州地方整備局 | 大分川 | 大分川 | 右岸 | 3.5 | 右岸3.500k天 | 天端 | B.P1-1 | 1.15 | 1.45 | 3 |  | 2.73 |  |  | 39.8 | 51.2 | 9 |  | 9 | 1.9668 | 0.917 | 0.3008 | 0.1099 | 17.8963 | 0.93 | [6 empty] | 0.00022448 | 0.00012078
2009-03-31 | 九州地方整備局 | 大分川 | 大分川 | 右岸 | 3.5 | 右岸3.500k天 | 天端 | B.P1-2 | 2.15 | 2.45 | 3 |  | 2.726 |  |  | 13.7 | 58.5 | 17.6 | 10.2 | 27.8 | 0.3651 | 0.2575 | 0.0366 | 0.0047 | 77.6809 | 5.17 | [6 empty] | 1.7045e-06 | 2.209e-07
2009-03-31 | 九州地方整備局 | 大分川 | 大分川 | 右岸 | 3.5 | 右岸3.500k天 | 天端 | B.P1-3 | 3.15 | 3.45 | 2 |  | 2.716 |  |  | 15.6 | 64.3 | 12.7 | 7.4 | 20.1 | 0.4604 | 0.3398 | 0.0742 | 0.0096 | 47.9583 | 6.52 | [6 empty] | 8.7645e-06 | 9.216e-07
2009-03-31 | 九州地方整備局 | 大分川 | 大分川 | 右岸 | 3.5 | 右岸3.500k天 | 天端 | B.P1-4 | 4.15 | 4.45 | 2 |  | 2.649 |  |  | 0.8 | 42.5 | 44.3 | 12.4 | 56.7 | 0.0873 | 0.055 | 0.0102 | 0.0038 | 22.9737 | 1.08 | 40.6 | 29.8 | 10.8 |  |  |  | 8.8293e-08 | 1.444e-07
2009-03-31 | 九州地方整備局 | 大分川 | 大分川 | 右岸 | 3.5 | 右岸3.500k天 | 天端 | B.P1-14 | 24.15 | 24.45 | 17 |  | 2.646 |  |  | 0.2 | 78.6 | 14.1 | 7.1 | 21.2 | 0.166 | 0.1429 | 0.0698 | 0.012 | 13.8333 | 4.8 | [6 empty] | 7.607e-06 | 1.44e-06
2009-03-31 | 九州地方整備局 | 大分川 | 大分川 | 右岸 | 3.8 | 右岸3.800k表 | 表のり | B.P1-5 | 5.15 | 5.45 | 19 |  | 2.803 |  |  | 41.2 | 50 | 8.8 |  | 8.8 | 2.1139 | 1.3419 | 0.262 | 0.0939 | 22.5122 | 1.12 | [6 empty] | 0.00016301 | 8.8172e-05
2009-03-31 | 九州地方整備局 | 大分川 | 大分川 | 右岸 | 3.8 | 右岸3.800k表 | 表のり | OR-3k800-1 | 6.2 | 6.7 | 17 | [19 empty] | 0.000298
2009-03-31 | 九州地方整備局 | 大分川 | 大分川 | 右岸 | 3.8 | 右岸3.800k表 | 表のり | B.P1-6 | 7.15 | 7.45 | 20 |  | 2.759 |  |  | 11.6 | 78 | 6.2 | 4.2 | 10.4 | 0.7083 | 0.5765 | 0.211 | 0.0564 | 12.5585 | 3.08 | [6 empty] | 9.871e-05 | 3.181e-05
2009-03-31 | 九州地方整備局 | 大分川 | 大分川 | 右岸 | 3.8 | 右岸3.800k表 | 表のり | B.P1-7 | 8.15 | 8.45 | 15 |  | 2.5 |  |  | 2.2 | 48.1 | 38.4 | 11.3 | 49.7 | 0.0985 | 0.0757 | 0.0142 | 0.0039 | 25.2564 | 2.31 | [6 empty] | 1.9004e-07 | 1.521e-07
2009-03-31 | 九州地方整備局 | 大分川 | 大分川 | 右岸 | 3.8 | 右岸3.800k表 | 表のり | B.P1-8 | 10.15 | 10.45 | 17 |  | 2.509 |  |  | 0 | 33.8 | 53.5 | 12.7 | 66.2 | 0.0647 | 0.0485 | 0.011 | 0.0029 | 22.3103 | 2.42 | 9999 | 9999 | 0 |  |  |  | 1.0517e-07 | 8.41e-08
2009-03-31 | 九州地方整備局 | 大分川 | 大分川 | 右岸 | 3.8 | 右岸3.800k表 | 表のり | OR-3k800-2 | 11 | 11.5 | 17 | [19 empty] | 2.27e-05
2009-03-31 | 九州地方整備局 | 大分川 | 大分川 | 右岸 | 3.8 | 右岸3.800k表 | 表のり | B.P1-9 | 12.15 | 12.45 | 18 |  | 2.476 |  |  | 0 | 40.3 | 51.7 | 8 | 59.7 | 0.0758 | 0.0549 | 0.0166 | 0.0072 | 10.5278 | 1.18 | 9999 | 9999 | 0 |  |  |  | 2.7289e-07 | 5.184e-07
2009-03-31 | 九州地方整備局 | 大分川 | 大分川 | 右岸 | 3.8 | 右岸3.800k表 | 表のり | B.P1-1 | 1.15 | 1.45 | 17 |  | 2.754 |  |  | 26 | 64.2 | 9.8 |  | 9.8 | 0.9521 | 0.7268 | 0.2859 | 0.0787 | 12.0978 | 2.67 | [6 empty] | 0.00019955 | 6.1937e-05
2009-03-31 | 九州地方整備局 | 大分川 | 大分川 | 右岸 | 3.8 | 右岸3.800k表 | 表のり | B.P1-2 | 2.15 | 2.45 | 19 |  | 2.751 |  |  | 38.3 | 50.5 | 6.8 | 4.4 | 11.2 | 1.7902 | 1.0312 | 0.2927 | 0.0414 | 43.2415 | 3 | [6 empty] | 0.00021072 | 1.714e-05
2009-03-31 | 九州地方整備局 | 大分川 | 大分川 | 右岸 | 3.8 | 右岸3.800k表 | 表のり | B.P1-3 | 3.15 | 3.45 | 25 |  | 2.762 |  |  | 30.5 | 60.5 | 9 |  | 9 | 1.0689 | 0.7056 | 0.2524 | 0.1002 | 10.6677 | 1.31 | [6 empty] | 0.0001495 | 0.0001004
2009-03-31 | 九州地方整備局 | 大分川 | 大分川 | 右岸 | 3.8 | 右岸3.800k表 | 表のり | B.P1-4 | 4.15 | 4.45 | 8 |  | 2.754 |  |  | 12.6 | 81.6 | 5.8 |  | 5.8 | 0.8223 | 0.6578 | 0.3096 | 0.1655 | 4.9686 | 1.27 | [6 empty] | 0.00023999 | 0.0002739
2009-03-31 | 九州地方整備局 | 大分川 | 大分川 | 右岸 | 3.8 | 右岸3.800k裏 | 裏のり | B.T1-1 | 7 | 7.3 | 22 |  | 2.756 |  |  | 56.6 | 38.1 | 5.3 |  | 5.3 | 6.2209 | 3.1611 | 0.7109 | 0.307 | 20.2635 | 0.68 | [6 empty] | 0.0016468 | 0.00094249 |  |  | CD | 8 | 38.5
2009-03-31 | 九州地方整備局 | 大分川 | 大分川 | 右岸 | 3.8 | 右岸3.800k裏 | 裏のり | B.P1-5 | 7.15 | 7.45 | 22 |  | 2.829 |  |  | 61.2 | 35.7 | 3.1 |  | 3.1 | 7.1221 | 4.2676 | 0.6201 | 0.3548 | 20.0736 | 0.46 | [6 empty] | 0.0011999 | 0.0012588
2009-03-31 | 九州地方整備局 | 大分川 | 大分川 | 右岸 | 3.8 | 右岸3.800k裏 | 裏のり | B.S1-3 | 9 | 9.7 | 10 | 1.559 | 2.777 | 1.529 | 1.4134 | 22.9 | 75.6 | 1.5 |  | 1.5 | 1.3523 | 1.1118 | 0.5649 | 0.3972 | 3.4046 | 1 | [5 empty] | 8.76e-05 | 0.00096676 | 0.0015777 |  | 0.013684 | CD | 5 | 37.7
2009-03-31 | 九州地方整備局 | 大分川 | 大分川 | 右岸 | 3.8 | 右岸3.800k裏 | 裏のり | B.P1-6 | 9.15 | 9.45 | 10 |  | 2.634 |  |  | 12.7 | 81.1 | 6.2 |  | 6.2 | 0.624 | 0.5155 | 0.2474 | 0.1564 | 3.9898 | 1.14 | [6 empty] | 0.00014273 | 0.00024461
2009-03-31 | 九州地方整備局 | 大分川 | 大分川 | 右岸 | 3.8 | 右岸3.800k表 | 表のり | B.P1-10 | 14.15 | 14.45 | 22 |  | 2.49 |  |  | 0 | 22.4 | 55.7 | 21.9 | 77.6 | 0.0366 | 0.0247 | 0.0041 |  |  |  | 9999 | 9999 | 0 |  |  |  | 1.0686e-08
2009-03-31 | 九州地方整備局 | 大分川 | 大分川 | 右岸 | 3.8 | 右岸3.800k裏 | 裏のり | B.P1-1 | 1.15 | 1.45 | 5 |  | 2.691 |  |  | 24.2 | 53.1 | 14.9 | 7.8 | 22.7 | 0.6203 | 0.3791 | 0.046 | 0.0078 | 79.5256 | 4.32 | [6 empty] | 2.8947e-06 | 6.084e-07
2009-03-31 | 九州地方整備局 | 大分川 | 大分川 | 右岸 | 3.8 | 右岸3.800k裏 | 裏のり | B.S1-1 | 2 | 2.8 | 19 | 1.734 | 2.65 | 1.04 | 0.5514 | 18.3 | 39.9 | 28.5 | 13.3 | 41.8 | 0.2857 | 0.1492 | 0.0098 | 0.0028 | 102.0357 | 1.02 | [5 empty] | 1.74e-08 | 8.0477e-08 | 7.84e-08 |  | 1.4534e-08 | CU |  |  | 20 | 38
2009-03-31 | 九州地方整備局 | 大分川 | 大分川 | 右岸 | 3.8 | 右岸3.800k裏 | 裏のり | B.P1-2 | 2.15 | 2.45 | 19 |  | 2.643 |  |  | 11.8 | 44.7 | 32.6 | 10.9 | 43.5 | 0.2438 | 0.1197 | 0.0157 | 0.0042 | 58.0476 | 0.99 | [6 empty] | 2.3983e-07 | 1.764e-07
2009-03-31 | 九州地方整備局 | 大分川 | 大分川 | 右岸 | 3.8 | 右岸3.800k裏 | 裏のり | B.P1-3 | 3.15 | 3.45 | 33 |  | 2.76 |  |  | 39.4 | 50.1 | 6.6 | 3.9 | 10.5 | 1.8713 | 0.8541 | 0.2715 | 0.06 | 31.1883 | 1.46 | [6 empty] | 0.00017703 | 3.6e-05
2009-03-31 | 九州地方整備局 | 大分川 | 大分川 | 右岸 | 3.8 | 右岸3.800k裏 | 裏のり | B.S1-2 | 4 | 4.45 | 8 | 1.842 | 2.723 | 0.73 | 0.22487 | 40.8 | 52.4 | 6.8 |  | 6.8 | 2.1817 | 0.9047 | 0.2795 | 0.1554 | 14.0393 | 0.49 | [5 empty] | 7.23e-06 | 0.00018935 | 0.00024149 |  | 0.00010496 | CD | 6 | 35.8
2009-03-31 | 九州地方整備局 | 大分川 | 大分川 | 右岸 | 3.8 | 右岸3.800k裏 | 裏のり | B.P1-4 | 5.15 | 5.45 | 18 |  | 2.754 |  |  | 13.9 | 76.3 | 9.8 |  | 9.8 | 0.5242 | 0.4258 | 0.2278 | 0.0819 | 6.4005 | 1.98 | [6 empty] | 0.00011788 | 6.7076e-05
2009-03-31 | 九州地方整備局 | 大分川 | 大分川 | 右岸 | 5.2 | 右岸5.200k天 | 天端 | B.P1-6 | 6.15 | 6.45 | 18 |  | 2.767 |  |  | 59 | 36.9 | 4.1 |  | 4.1 | 6.5 | 3.7 | 0.41 | 0.16 | 40.625 | 0.711 | [6 empty] | 0.00046007 | 0.000256
2009-03-31 | 九州地方整備局 | 大分川 | 大分川 | 右岸 | 5.2 | 右岸5.200k天 | 天端 | B.P1-7 | 8.15 | 8.45 | 18 |  | 2.763 |  |  | 40.8 | 54.8 | 4.4 |  | 4.4 | 2.1 | 1.3 | 0.39 | 0.18 | 11.6667 | 0.952 | [6 empty] | 0.00040973 | 0.000324
2009-03-31 | 九州地方整備局 | 大分川 | 大分川 | 右岸 | 5.2 | 右岸5.200k天 | 天端 | B.P1-8 | 10.15 | 10.45 | 10 |  | 2.644 |  |  | 1.1 | 70.4 | 24.7 | 3.8 | 28.5 | 0.18 | 0.14 | 0.048 | 0.02 | 9 | 1.78 | [6 empty] | 3.1947e-06 | 4e-06
2009-03-31 | 九州地方整備局 | 大分川 | 大分川 | 右岸 | 5.2 | 右岸5.200k天 | 天端 | B.P1-9 | 12.15 | 12.45 | 32 |  | 2.438 |  |  | 0.1 | 64.2 | 27.8 | 7.9 | 35.7 | 0.13 | 0.1 | 0.035 | 0.0093 | 13.9785 | 3.08 | [6 empty] | 1.5368e-06 | 8.649e-07
2009-03-31 | 九州地方整備局 | 大分川 | 大分川 | 右岸 | 5.2 | 右岸5.200k天 | 天端 | B.P1-10 | 13.2 | 13.45 | 6 |  | 2.523 |  |  | 0.9 | 15.2 | 69.3 | 14.6 | 83.9 | 0.033 | 0.025 | 0.0072 | 0.0032 | 10.3125 | 1.36 | 78.8 | 41.7 | 37.1 |  |  |  | 3.9395e-08 | 1.024e-07
2009-03-31 | 九州地方整備局 | 大分川 | 大分川 | 右岸 | 5.2 | 右岸5.200k天 | 天端 | B.P1-11 | 15.15 | 15.45 | 4 |  | 2.607 |  |  | 0.7 | 16.9 | 67.7 | 14.7 | 82.4 | 0.036 | 0.026 | 0.0072 | 0.003 | 12 | 1.33 | 75.4 | 34.4 | 41 |  |  |  | 3.9395e-08 | 9e-08
2009-03-31 | 九州地方整備局 | 大分川 | 大分川 | 右岸 | 5.2 | 右岸5.200k天 | 天端 | B.P1-1 | 1.15 | 1.45 | 4 |  | 2.615 |  |  | 21.1 | 64.5 | 10.5 | 3.9 | 14.4 | 0.88 | 0.58 | 0.12 | 0.042 | 20.9524 | 1.43 | [6 empty] | 2.6697e-05 | 1.764e-05
2009-03-31 | 九州地方整備局 | 大分川 | 大分川 | 右岸 | 5.2 | 右岸5.200k天 | 天端 | B.P1-2 | 2.15 | 2.45 | 20 |  | 2.636 |  |  | 41.8 | 37.5 | 15 | 5.7 | 20.7 | 2.2 | 1.2 | 0.069 | 0.014 | 157.1429 | 2.03 | [6 empty] | 7.4065e-06 | 1.96e-06
2009-03-31 | 九州地方整備局 | 大分川 | 大分川 | 右岸 | 5.2 | 右岸5.200k天 | 天端 | B.P1-3 | 3.15 | 3.45 | 24 |  | 2.644 |  |  | 35.1 | 42.1 | 17.9 | 4.9 | 22.8 | 1.4 | 0.7 | 0.054 | 0.013 | 107.6923 | 1.24 | [6 empty] | 4.1972e-06 | 1.69e-06
2009-03-31 | 九州地方整備局 | 大分川 | 大分川 | 右岸 | 5.2 | 右岸5.200k天 | 天端 | B.P1-4 | 4.15 | 4.45 | 8 |  | 2.605 |  |  | 11.6 | 45.1 | 34.8 | 8.5 | 43.3 | 0.15 | 0.097 | 0.018 | 0.0062 | 24.1935 | 1.55 | [6 empty] | 3.292e-07 | 3.844e-07
2009-03-31 | 九州地方整備局 | 大分川 | 大分川 | 右岸 | 5.2 | 右岸5.200k天 | 天端 | B.P1-5 | 5.15 | 5.45 | 5 |  | 2.62 |  |  | 4.3 | 53.3 | 35.3 | 7.1 | 42.4 | 0.16 | 0.1 | 0.021 | 0.0081 | 19.7531 | 1.36 | [6 empty] | 4.7052e-07 | 6.561e-07
2009-03-31 | 九州地方整備局 | 大分川 | 大分川 | 右岸 | 5.2 | 右岸5.200k裏 | 裏のり | B.S1-2 | 6 | 7 | 15 | 2.124 | 2.755 | 0.47 | 0.070628 | 52.3 | 35.7 | 9.1 | 2.9 | 12 | 4.9 | 2.4 | 0.22 | 0.052 | 94.2308 | 1.1 | [5 empty] | 0.00012 | 0.00010874 | 2.704e-05 |  | 4.8628e-06 | CD | 3.8 | 36.1
2009-03-31 | 九州地方整備局 | 大分川 | 大分川 | 右岸 | 5.2 | 右岸5.200k裏 | 裏のり | B.P1-5 | 8.15 | 8.45 | 21 |  | 2.747 |  |  | 39.7 | 57.4 | 2.9 |  | 2.9 | 2 | 1.1 | 0.36 | 0.18 | 11.1111 | 0.81 | [6 empty] | 0.00034037 | 0.000324
2009-03-31 | 九州地方整備局 | 大分川 | 大分川 | 右岸 | 5.2 | 右岸5.200k裏 | 裏のり | OR-5k200 | 10 | 10.5 | 8 | [19 empty] | 1.07e-05
2009-03-31 | 九州地方整備局 | 大分川 | 大分川 | 右岸 | 5.2 | 右岸5.200k裏 | 裏のり | B.P1-6 | 10.15 | 10.45 | 8 |  | 2.619 |  |  | 0.2 | 69.4 | 25.2 | 5.2 | 30.4 | 0.17 | 0.13 | 0.042 | 0.014 | 12.1429 | 2.3 | [6 empty] | 2.3446e-06 | 1.96e-06
2009-03-31 | 九州地方整備局 | 大分川 | 大分川 | 右岸 | 5.2 | 右岸5.200k裏 | 裏のり | B.P1-7 | 12.15 | 12.45 | 23 |  | 2.677 |  |  | 1.3 | 73 | 21.2 | 4.5 | 25.7 | 0.2 | 0.16 | 0.053 | 0.018 | 11.1111 | 2.3 | [6 empty] | 4.0193e-06 | 3.24e-06
2009-03-31 | 九州地方整備局 | 大分川 | 大分川 | 右岸 | 5.2 | 右岸5.200k裏 | 裏のり | B.P1-8 | 13 | 13.2 | 6 |  | 2.433 |  |  | 0.7 | 51.8 | 40.7 | 6.8 | 47.5 | 0.1 | 0.08 | 0.02 | 0.0083 | 12.0482 | 1.65 | [6 empty] | 4.2023e-07 | 6.889e-07
2009-03-31 | 九州地方整備局 | 大分川 | 大分川 | 右岸 | 5.2 | 右岸5.200k裏 | 裏のり | B.P1-9 | 14.15 | 14.45 | 3 |  | 2.586 |  |  | 0 | 19.6 | 62.7 | 17.7 | 80.4 | 0.034 | 0.023 | 0.0059 | 0.0023 | 14.7826 | 1.25 | 85.1 | 40.7 | 44.4 |  |  |  | 2.4835e-08 | 5.29e-08
2009-03-31 | 九州地方整備局 | 大分川 | 大分川 | 右岸 | 5.2 | 右岸5.200k裏 | 裏のり | B.P1-10 | 16.15 | 16.45 | 3 |  | 2.604 |  |  | 0.2 | 9.6 | 69.1 | 21.1 | 90.2 | 0.025 | 0.018 | 0.0047 | 0.0017 | 14.7059 | 1.43 | 80.1 | 36.5 | 43.6 |  |  |  | 1.4664e-08 | 2.89e-08
2009-03-31 | 九州地方整備局 | 大分川 | 大分川 | 右岸 | 5.2 | 右岸5.200k裏 | 裏のり | B.P1-1 | 1.15 | 1.45 | 21 |  | 2.636 |  |  | 40.4 | 45.5 | 10.9 | 3.2 | 14.1 | 2 | 1.2 | 0.16 | 0.039 | 51.2821 | 1.66 | [6 empty] | 5.1993e-05 | 1.521e-05
2009-03-31 | 九州地方整備局 | 大分川 | 大分川 | 右岸 | 5.2 | 右岸5.200k裏 | 裏のり | B.P1-2 | 2.15 | 2.45 | 34 |  | 2.654 |  |  | 46.9 | 42.4 | 8.5 | 2.2 | 10.7 | 2.9 | 1.7 | 0.26 | 0.068 | 42.6471 | 1.48 | [6 empty] | 0.00016014 | 4.624e-05
2009-03-31 | 九州地方整備局 | 大分川 | 大分川 | 右岸 | 5.2 | 右岸5.200k裏 | 裏のり | B.S1-1 | 3 | 4 | 12 | 1.853 | 2.664 | 0.832 | 0.31437 | 24.4 | 43 | 25.2 | 7.4 | 32.6 | 0.44 | 0.24 | 0.025 | 0.0078 | 56.4103 | 1.16 | [5 empty] | 3.46e-07 | 7.0474e-07 | 6.084e-07 |  | 1.5292e-07 | CUB |  |  |  |  | 9.3 | 28 | 7.7 | 31.4
2009-03-31 | 九州地方整備局 | 大分川 | 大分川 | 右岸 | 5.2 | 右岸5.200k裏 | 裏のり | B.P1-3 | 4.15 | 4.45 | 15 |  | 2.615 |  |  | 6 | 47.1 | 37.2 | 9.7 | 46.9 | 0.15 | 0.088 | 0.014 | 0.0052 | 28.8462 | 1.08 | [6 empty] | 1.839e-07 | 2.704e-07
2009-03-31 | 九州地方整備局 | 大分川 | 大分川 | 右岸 | 5.2 | 右岸5.200k裏 | 裏のり | B.P1-4 | 5.15 | 5.45 | 6 |  | 2.605 |  |  | 1.4 | 51.8 | 38.7 | 8.1 | 46.8 | 0.11 | 0.082 | 0.019 | 0.0069 | 15.942 | 1.9 | [6 empty] | 3.7314e-07 | 4.761e-07
2009-03-31 | 九州地方整備局 | 大分川 | 大分川 | 右岸 | 5.65 | 右岸5.650k天 | 天端 | B.P1-4 | 4.15 | 4.45 | 24 |  | 2.6 |  |  | 27.7 | 47.3 | 15.2 | 9.8 | 25 | 0.7357 | 0.4486 | 0.038 | 0.0053 | 138.8113 | 4.46 | [6 empty] | 1.8593e-06 | 2.809e-07
2009-03-31 | 九州地方整備局 | 大分川 | 大分川 | 右岸 | 5.65 | 右岸5.650k天 | 天端 | B.P1-5 | 7.15 | 7.45 | 11 |  | 2.69 |  |  | 35.5 | 45.6 | 12.3 | 6.6 | 18.9 | 1.4216 | 0.8312 | 0.0988 | 0.0134 | 106.0896 | 6.06 | [6 empty] | 1.7016e-05 | 1.7956e-06
2009-03-31 | 九州地方整備局 | 大分川 | 大分川 | 右岸 | 5.65 | 右岸5.650k天 | 天端 | B.P1-6 | 9.15 | 9.45 | 12 |  | 2.707 |  |  | 46 | 49.1 | 4.9 |  | 4.9 | 2.5535 | 1.744 | 0.6468 | 0.3684 | 6.9313 | 0.93 | [6 empty] | 0.001323 | 0.0013572
2009-03-31 | 九州地方整備局 | 大分川 | 大分川 | 右岸 | 5.65 | 右岸5.650k天 | 天端 | B.P1-7 | 10.15 | 10.45 | 10 |  | 2.59 |  |  | 7 | 68.5 | 19.9 | 4.6 | 24.5 | 0.2919 | 0.2322 | 0.0481 | 0.0177 | 16.4915 | 2.25 | [6 empty] | 3.2102e-06 | 3.1329e-06
2009-03-31 | 九州地方整備局 | 大分川 | 大分川 | 右岸 | 5.65 | 右岸5.650k天 | 天端 | B.P1-8 | 12.15 | 12.45 | 8 |  | 2.494 |  |  | 0 | 36.3 | 54.7 | 9 | 63.7 | 0.0653 | 0.0465 | 0.0126 | 0.0059 | 11.0678 | 1.29 | 9999 | 9999 | 0 |  |  |  | 1.4407e-07 | 3.481e-07
2009-03-31 | 九州地方整備局 | 大分川 | 大分川 | 右岸 | 5.65 | 右岸5.650k天 | 天端 | B.P1-9 | 14.15 | 14.45 | 13 |  | 2.462 |  |  | 1.5 | 5.1 | 68.4 | 25 | 93.4 | 0.0117 | 0.0095 | 0.0042 | 0.0026 | 4.5 | 1.11 | [6 empty] | 1.13e-08 | 6.76e-08
2009-03-31 | 九州地方整備局 | 大分川 | 大分川 | 右岸 | 5.65 | 右岸5.650k天 | 天端 | B.P1-10 | 15.15 | 15.45 | 5 |  | 2.55 |  |  | 0.4 | 20.1 | 57.1 | 22.4 | 79.5 | 0.0244 | 0.0154 | 0.0045 | 0.0024 | 10.1667 | 0.81 | 89.6 | 44.2 | 45.4 |  |  |  | 1.3258e-08 | 5.76e-08
2009-03-31 | 九州地方整備局 | 大分川 | 大分川 | 右岸 | 5.65 | 右岸5.650k天 | 天端 | B.P1-11 | 17.15 | 17.45 | 5 |  | 2.589 |  |  | 0.7 | 31.1 | 52.6 | 15.6 | 68.2 | 0.0499 | 0.029 | 0.0066 | 0.0031 | 16.0968 | 0.74 | 47.2 | 36.9 | 10.3 |  |  |  | 3.2202e-08 | 9.61e-08
2009-03-31 | 九州地方整備局 | 大分川 | 大分川 | 右岸 | 5.65 | 右岸5.650k天 | 天端 | B.P1-12 | 19.15 | 19.45 | 6 |  | 2.616 |  |  | 2.5 | 38.8 | 40.5 | 18.2 | 58.7 | 0.0839 | 0.0459 | 0.006 | 0.002 | 41.95 | 1.04 | 41.4 | 30 | 11.4 |  |  |  | 2.5821e-08 | 4e-08
2009-03-31 | 九州地方整備局 | 大分川 | 大分川 | 右岸 | 5.65 | 右岸5.650k天 | 天端 | B.P1-13 | 21.15 | 21.45 | 18 |  | 2.568 |  |  | 5.2 | 68.4 | 19.4 | 7 | 26.4 | 0.4129 | 0.2987 | 0.0289 | 0.0078 | 52.9359 | 3.87 | [6 empty] | 9.8605e-07 | 6.084e-07
2009-03-31 | 九州地方整備局 | 大分川 | 大分川 | 右岸 | 5.65 | 右岸5.650k天 | 天端 | B.P1-1 | 1.15 | 1.45 | 4 |  | 2.642 |  |  | 18 | 53.7 | 21.3 | 7 | 28.3 | 0.6448 | 0.458 | 0.0341 | 0.0081 | 79.6049 | 1.71 | [6 empty] | 1.4467e-06 | 6.561e-07
2009-03-31 | 九州地方整備局 | 大分川 | 大分川 | 右岸 | 5.65 | 右岸5.650k天 | 天端 | B.P1-2 | 2.15 | 2.45 | 7 |  | 2.678 |  |  | 19.3 | 59.7 | 15.5 | 5.5 | 21 | 0.7606 | 0.5551 | 0.0591 | 0.0101 | 75.3069 | 7.06 | [6 empty] | 5.1733e-06 | 1.0201e-06
2009-03-31 | 九州地方整備局 | 大分川 | 大分川 | 右岸 | 5.65 | 右岸5.650k天 | 天端 | B.P1-3 | 3.15 | 3.45 | 21 |  | 2.682 |  |  | 43.7 | 48.4 | 7.9 |  | 7.9 | 2.9708 | 1.1633 | 0.3759 | 0.1362 | 21.812 | 0.7 | [6 empty] | 0.00037622 | 0.0001855
2009-03-31 | 九州地方整備局 | 大分川 | 大分川 | 右岸 | 5.65 | 右岸5.650k天 | 天端 | B.P1-14 | 23.15 | 23.45 | 4 |  | 2.651 |  |  | 2.4 | 65.4 | 22.7 | 9.5 | 32.2 | 0.321 | 0.2343 | 0.0175 | 0.0055 | 58.3636 | 1.68 | [6 empty] | 3.084e-07 | 3.025e-07
2009-03-31 | 九州地方整備局 | 大分川 | 大分川 | 右岸 | 6.2 | 右岸6.200k表 | 表のり | B.P1-3 | 3.15 | 3.45 | 9 |  | 2.709 |  |  | 2.5 | 68.2 | 20.3 | 9 | 29.3 | 0.2054 | 0.1567 | 0.0289 | 0.0064 | 32.0938 | 4.64 | [6 empty] | 9.8605e-07 | 4.096e-07
2009-03-31 | 九州地方整備局 | 大分川 | 大分川 | 右岸 | 6.2 | 右岸6.200k表 | 表のり | B.P1-4 | 5.15 | 5.45 | 18 |  | 2.788 |  |  | 57 | 36.7 | 6.3 |  | 6.3 | 4.0981 | 2.7173 | 0.5974 | 0.2181 | 18.79 | 1.24 | [6 empty] | 0.0011005 | 0.00047568
2009-03-31 | 九州地方整備局 | 大分川 | 大分川 | 右岸 | 6.2 | 右岸6.200k表 | 表のり | OR-6k200-1 | 6 | 6.5 | 10 | [19 empty] | 0.000429
2009-03-31 | 九州地方整備局 | 大分川 | 大分川 | 右岸 | 6.2 | 右岸6.200k表 | 表のり | B.P1-5 | 6.15 | 6.45 | 10 |  | 2.466 |  |  | 14.5 | 59.2 | 19.1 | 7.2 | 26.3 | 0.4175 | 0.2601 | 0.0411 | 0.0101 | 41.3366 | 2.06 | [6 empty] | 2.2298e-06 | 1.0201e-06
2009-03-31 | 九州地方整備局 | 大分川 | 大分川 | 右岸 | 6.2 | 右岸6.200k表 | 表のり |  | 6.2 | 6.7 | 10 | [19 empty] | 0.000884 | 0.000884
2009-03-31 | 九州地方整備局 | 大分川 | 大分川 | 右岸 | 6.2 | 右岸6.200k表 | 表のり | B.P1-6 | 7.15 | 7.45 | 16 |  | 2.682 |  |  | 0.2 | 79.6 | 14.8 | 5.4 | 20.2 | 0.474 | 0.2041 | 0.0737 | 0.0157 | 30.1911 | 3.9 | [6 empty] | 8.6282e-06 | 2.4649e-06
2009-03-31 | 九州地方整備局 | 大分川 | 大分川 | 右岸 | 6.2 | 右岸6.200k表 | 表のり | OR-6k200-2 | 8.4 | 8.9 | 16 | [19 empty] | 6.9e-05
2009-03-31 | 九州地方整備局 | 大分川 | 大分川 | 右岸 | 6.2 | 右岸6.200k表 | 表のり | B.P1-1 | 1.15 | 1.45 | 14 |  | 2.516 |  |  | 11.2 | 59.6 | 23.6 | 5.6 | 29.2 | 0.2938 | 0.1946 | 0.0414 | 0.0125 | 23.504 | 1.67 | [6 empty] | 2.2677e-06 | 1.5625e-06
2009-03-31 | 九州地方整備局 | 大分川 | 大分川 | 右岸 | 6.2 | 右岸6.200k表 | 表のり | B.P1-2 | 2.15 | 2.45 | 11 |  | 2.511 |  |  | 7.8 | 49.4 | 34.1 | 8.7 | 42.8 | 0.1745 | 0.1051 | 0.0186 | 0.0065 | 26.8462 | 1.2 | [6 empty] | 3.5519e-07 | 4.225e-07
2009-03-31 | 九州地方整備局 | 大分川 | 大分川 | 右岸 | 6.2 | 右岸6.200k裏 | 裏のり | B.T1-2 | 6.55 | 7.15 | 28 | 1.625 | 2.632 | 1.49 | 1.3285 | 0.2 | 31.8 | 46 | 22 | 68 | 0.0514 | 0.0301 | 0.0043 | 0.0013 | 39.5385 | 1.19 | 44.9 | 30.9 | 14 |  |  |  | 1.1933e-08 | 1.69e-08 |  | 5.3624e-09 | UU | [8 empty] | 30 | 11.5
2009-03-31 | 九州地方整備局 | 大分川 | 大分川 | 右岸 | 6.2 | 右岸6.200k表 | 裏のり | B.P1-7 | 10.15 | 10.45 | 3 |  | 2.59 |  |  | 0.4 | 10.5 | 58.4 | 30.7 | 89.1 | 0.0153 | 0.0109 | 0.0031 | 0.0015 | 10.2 | 1.05 | 76.1 | 37.9 | 38.2 |  |  |  | 5.5909e-09 | 2.25e-08
2009-03-31 | 九州地方整備局 | 大分川 | 大分川 | 右岸 | 6.2 | 右岸6.200k裏 | 裏のり | B.S1-3 | 10.2 | 11 | 6 | 1.719 | 2.622 | 1.18 | 0.75368 | 0.2 | 64.2 | 29.1 | 6.5 | 35.6 | 0.1571 | 0.1239 | 0.026 | 0.0098 | 16.0306 | 1.99 | [5 empty] | 3.74e-05 | 7.7178e-07 | 9.604e-07 |  | 1.1914e-06 | CU |  |  | 20 | 32.6
2009-03-31 | 九州地方整備局 | 大分川 | 大分川 | 右岸 | 6.2 | 右岸6.200k裏 | 裏のり | B.P1-3 | 12.15 | 12.45 | 21 |  | 2.673 |  |  | 0.2 | 73.2 | 18.5 | 8.1 | 26.6 | 0.1794 | 0.1505 | 0.0399 | 0.0082 | 21.878 | 5.54 | [6 empty] | 2.0819e-06 | 6.724e-07
2009-03-31 | 九州地方整備局 | 大分川 | 大分川 | 右岸 | 6.2 | 右岸6.200k裏 | 裏のり | B.T1-3 | 13 | 13.8 | 7 | 1.66 | 2.621 | 1.433 | 1.2095 | 0 | 11.9 | 56.7 | 31.4 | 88.1 | 0.0266 | 0.015 | 0.0017 |  |  |  | 62.4 | 33.1 | 29.3 |  |  |  | 1.3898e-09 |  |  |  | UU | [8 empty] | 84 | 5.9
2009-03-31 | 九州地方整備局 | 大分川 | 大分川 | 右岸 | 6.2 | 右岸6.200k裏 | 裏のり | B.T1-1 | 0.5 | 1.3 | 16 |  | 2.691 |  |  | 6.2 | 65.8 | 21.8 | 6.2 | 28 | 0.2343 | 0.1769 | 0.0427 | 0.0108 | 21.6944 | 2.77 | [5 empty] | 3.05e-05 | 2.4361e-06 | 1.1664e-06 |  |  | CU |  |  | 17 | 25.9
2009-03-31 | 九州地方整備局 | 大分川 | 大分川 | 右岸 | 6.2 | 右岸6.200k裏 | 裏のり | B.P1-1 | 1.15 | 1.45 | 16 |  | 2.748 |  |  | 30.2 | 61.3 | 8.5 |  | 8.5 | 1.0327 | 0.7365 | 0.3018 | 0.1265 | 8.1636 | 1.45 | [6 empty] | 0.00022621 | 0.00016002
2009-03-31 | 九州地方整備局 | 大分川 | 大分川 | 右岸 | 6.2 | 右岸6.200k裏 | 裏のり | B.P1-2 | 4.15 | 4.45 | 21 |  | 2.532 |  |  | 20.8 | 52 | 21.2 | 6 | 27.2 | 0.419 | 0.2538 | 0.0429 | 0.0125 | 33.52 | 1.57 | [6 empty] | 2.4627e-06 | 1.5625e-06
2009-03-31 | 九州地方整備局 | 大分川 | 大分川 | 右岸 | 6.8 | 右岸6.800k天 | 天端 | B.P1-6 | 6.15 | 6.45 | 5 |  | 2.65 |  |  | 0.3 | 49.6 | 29.6 | 20.5 | 50.1 | 0.1183 | 0.0746 | 0.0048 | 0.0018 | 65.7222 | 0.71 | 37.4 | 25.7 | 11.7 |  |  |  | 1.5397e-08 | 3.24e-08
2009-03-31 | 九州地方整備局 | 大分川 | 大分川 | 右岸 | 6.8 | 右岸6.800k天 | 天端 | B.P1-7 | 7.15 | 7.45 | 12 |  | 2.681 |  |  | 22 | 68.6 | 9.4 |  | 9.4 | 0.7725 | 0.557 | 0.2039 | 0.0855 | 9.0351 | 1.35 | [6 empty] | 9.1184e-05 | 7.3103e-05
2009-03-31 | 九州地方整備局 | 大分川 | 大分川 | 右岸 | 6.8 | 右岸6.800k天 | 天端 | B.P1-8 | 8.15 | 8.45 | 39 |  | 2.767 |  |  | 67.3 | 29.8 | 2.9 |  | 2.9 | 7.4509 | 5.2969 | 0.7927 | 0.3776 | 19.7323 | 0.96 | [6 empty] | 0.0021195 | 0.0014258
2009-03-31 | 九州地方整備局 | 大分川 | 大分川 | 右岸 | 6.8 | 右岸6.800k天 | 天端 | B.P1-9 | 10.15 | 10.45 | 20 |  | 2.65 |  |  | 0.7 | 81.8 | 9.3 | 8.2 | 17.5 | 0.3489 | 0.2707 | 0.1015 | 0.0104 | 33.5481 | 6.82 | [6 empty] | 1.8113e-05 | 1.0816e-06
2009-03-31 | 九州地方整備局 | 大分川 | 大分川 | 右岸 | 6.8 | 右岸6.800k天 | 天端 | B.P1-10 | 13.15 | 13.45 | 6 |  | 2.562 |  |  | 0 | 22.1 | 58.4 | 19.5 | 77.9 | 0.0352 | 0.0232 | 0.0052 | 0.0022 | 16 | 1.14 | 65.8 | 35.5 | 30.3 |  |  |  | 1.8534e-08 | 4.84e-08
2009-03-31 | 九州地方整備局 | 大分川 | 大分川 | 右岸 | 6.8 | 右岸6.800k天 | 天端 | B.P1-11 | 16.15 | 16.45 | 5 |  | 2.538 |  |  | 1.3 | 33.4 | 53.5 | 11.8 | 65.3 | 0.0624 | 0.0414 | 0.0105 | 0.004 | 15.6 | 1.27 | 61.7 | 40.6 | 21.1 |  |  |  | 9.4427e-08 | 1.6e-07
2009-03-31 | 九州地方整備局 | 大分川 | 大分川 | 右岸 | 6.8 | 右岸6.800k天 | 天端 | B.P1-1 | 1.15 | 1.45 | 5 |  | 2.654 |  |  | 15.8 | 60.4 | 15.6 | 8.2 | 23.8 | 0.4438 | 0.3105 | 0.0434 | 0.0075 | 59.1733 | 5.31 | [6 empty] | 2.5297e-06 | 5.625e-07
2009-03-31 | 九州地方整備局 | 大分川 | 大分川 | 右岸 | 6.8 | 右岸6.800k天 | 天端 | B.P1-2 | 2.15 | 2.45 | 21 |  | 2.716 |  |  | 62.5 | 33 | 4.5 |  | 4.5 | 8.4202 | 4.5378 | 0.6211 | 0.3295 | 25.5545 | 0.47 | [6 empty] | 0.0012044 | 0.0010857
2009-03-31 | 九州地方整備局 | 大分川 | 大分川 | 右岸 | 6.8 | 右岸6.800k天 | 天端 | B.P1-3 | 3.15 | 3.45 | 14 |  | 2.686 |  |  | 51.1 | 43.1 | 5.8 |  | 5.8 | 4.2227 | 2.153 | 0.4123 | 0.1793 | 23.551 | 0.57 | [6 empty] | 0.00046607 | 0.00032148
2009-03-31 | 九州地方整備局 | 大分川 | 大分川 | 右岸 | 6.8 | 右岸6.800k天 | 天端 | B.P1-4 | 4.15 | 4.45 | 25 |  | 2.696 |  |  | 41.7 | 50 | 8.3 |  | 8.3 | 2.2109 | 1.3486 | 0.3658 | 0.1265 | 17.4775 | 1.31 | [6 empty] | 0.00035321 | 0.00016002
2009-03-31 | 九州地方整備局 | 大分川 | 大分川 | 右岸 | 6.8 | 右岸6.800k天 | 天端 | B.P1-5 | 5.15 | 5.45 | 14 |  | 2.697 |  |  | 61.9 | 34.9 | 3.2 |  | 3.2 | 5.7685 | 3.5975 | 0.8702 | 0.4881 | 11.8183 | 0.67 | [6 empty] | 0.0026309 | 0.0023824
2009-03-31 | 九州地方整備局 | 大分川 | 大分川 | 右岸 | 7.81 | 右岸7.810k表 | 表のり | B.P1-6 | 7.15 | 7.45 | 8 |  | 2.695 |  |  | 13.3 | 75.6 | 5 | 6.1 | 11.1 | 0.63 | 0.48 | 0.19 | 0.048 | 13.125 | 2.78 | [6 empty] | 7.7423e-05 | 2.304e-05
2009-03-31 | 九州地方整備局 | 大分川 | 大分川 | 右岸 | 7.81 | 右岸7.810k表 | 表のり | B.P1-7 | 8.15 | 8.45 | 28 |  | 2.734 |  |  | 43.4 | 47.8 | 5.8 | 3 | 8.8 | 2.8 | 1.2 | 0.25 | 0.1 | 28 | 0.6 | [6 empty] | 0.00014623 | 0.0001
2009-03-31 | 九州地方整備局 | 大分川 | 大分川 | 右岸 | 7.81 | 右岸7.810k表 | 表のり | B.P1-8 | 9.15 | 9.45 | 2 |  | 2.642 |  |  | 0 | 17.3 | 49.9 | 32.8 | 82.7 | 0.019 | 0.012 |  |  |  |  | 52.5 | 37.7 | 14.8
2009-03-31 | 九州地方整備局 | 大分川 | 大分川 | 右岸 | 7.81 | 右岸7.810k表 | 表のり | B.P1-9 | 10.15 | 10.45 | 3 |  | 2.656 |  |  | 2.7 | 63.7 | 18.9 | 14.7 | 33.6 | 0.24 | 0.18 | 0.012 | 0.0015 | 160 | 6.67 | [6 empty] | 1.2867e-07 | 2.25e-08
2009-03-31 | 九州地方整備局 | 大分川 | 大分川 | 右岸 | 7.81 | 右岸7.810k表 | 表のり | B.P1-10 | 12.15 | 12.45 | 2 |  | 2.664 |  |  | 0 | 49.3 | 29.9 | 20.8 | 50.7 | 0.1 | 0.072 | 0.0045 |  |  |  | 53.8 | 35.8 | 18 |  |  |  | 1.3258e-08
2009-03-31 | 九州地方整備局 | 大分川 | 大分川 | 右岸 | 7.81 | 右岸7.810k表 | 表のり | B.P1-11 | 15.15 | 15.45 | 2 |  | 2.686 |  |  | 0.6 | 14.7 | 57.8 | 26.9 | 84.7 | 0.031 | 0.02 | 0.0024 |  |  |  | 58.4 | 33.2 | 25.2 |  |  |  | 3.0899e-09
2009-03-31 | 九州地方整備局 | 大分川 | 大分川 | 右岸 | 7.81 | 右岸7.810k表 | 表のり | B.P1-1 | 1.15 | 1.45 | 4 |  | 2.713 |  |  | 18.1 | 59.2 | 12.9 | 9.8 | 22.7 | 0.42 | 0.28 | 0.059 | 0.0053 | 79.2453 | 6.47 | [6 empty] | 5.153e-06 | 2.809e-07
2009-03-31 | 九州地方整備局 | 大分川 | 大分川 | 右岸 | 7.81 | 右岸7.810k表 | 表のり | B.P1-2 | 2.15 | 2.45 | 2 |  | 2.683 |  |  | 11.6 | 69.3 | 9.8 | 9.3 | 19.1 | 0.44 | 0.31 | 0.084 | 0.0062 | 70.9677 | 8.25 | [6 empty] | 1.1683e-05 | 3.844e-07
2009-03-31 | 九州地方整備局 | 大分川 | 大分川 | 右岸 | 7.81 | 右岸7.810k表 | 表のり | B.P1-3 | 3.15 | 3.45 | 3 |  | 2.676 |  |  | 14.6 | 58.8 | 15.9 | 10.7 | 26.6 | 0.3 | 0.21 | 0.021 | 0.0043 | 69.7674 | 7.14 | [6 empty] | 4.7052e-07 | 1.849e-07
2009-03-31 | 九州地方整備局 | 大分川 | 大分川 | 右岸 | 7.81 | 右岸7.810k表 | 表のり | B.P1-4 | 4.15 | 4.45 | 4 |  | 2.687 |  |  | 13.6 | 58.8 | 18.4 | 9.2 | 27.6 | 0.43 | 0.29 | 0.025 | 0.0058 | 74.1379 | 4.01 | [6 empty] | 7.0474e-07 | 3.364e-07
2009-03-31 | 九州地方整備局 | 大分川 | 大分川 | 右岸 | 7.81 | 右岸7.810k表 | 表のり | B.P1-5 | 5.15 | 5.45 | 2 |  | 2.625 |  |  | 0 | 24.4 | 50.8 | 24.8 | 75.6 | 0.037 | 0.023 | 0.0031 |  |  |  | 57.3 | 36.7 | 20.6 |  |  |  | 5.5909e-09
2009-03-31 | 九州地方整備局 | 大分川 | 大分川 | 右岸 | 7.81 | 右岸7.810k裏 | 裏のり | B.P1-4 | 6.15 | 6.45 | 7 |  | 2.722 |  |  | 4.3 | 83 | 6.9 | 5.8 | 12.7 | 0.62 | 0.5 | 0.18 | 0.031 | 20 | 4.68 | [6 empty] | 6.8307e-05 | 9.61e-06
2009-03-31 | 九州地方整備局 | 大分川 | 大分川 | 右岸 | 7.81 | 右岸7.810k裏 | 裏のり | OR-7k810-1 | 7.9 | 7.9 | 7 | [18 empty] | 2.82e-06
2009-03-31 | 九州地方整備局 | 大分川 | 大分川 | 右岸 | 7.81 | 右岸7.810k裏 | 裏のり | B.P1-5 | 8.15 | 8.45 | 7 |  | 2.752 |  |  | 56.4 | 35.4 | 4 | 4.2 | 8.2 | 6.3 | 3.3 | 0.45 | 0.13 | 48.4615 | 0.862 | [6 empty] | 0.00057081 | 0.000169
2009-03-31 | 九州地方整備局 | 大分川 | 大分川 | 右岸 | 7.81 | 右岸7.810k裏 | 裏のり | OR-7k810-2 | 9.5 | 10 | 4 | [18 empty] | 2.84e-06
2009-03-31 | 九州地方整備局 | 大分川 | 大分川 | 右岸 | 7.81 | 右岸7.810k裏 | 裏のり | B.P1-6 | 10.15 | 10.55 | 2 |  | 2.577 |  |  | 0.6 | 51.1 | 29.8 | 18.5 | 48.3 | 0.12 | 0.081 | 0.0061 | [9 empty] | 2.6829e-08
2009-03-31 | 九州地方整備局 | 大分川 | 大分川 | 右岸 | 7.81 | 右岸7.810k裏 | 裏のり | OR-7k810-3 | 11 | 11.4 | 6 | [18 empty] | 5.24e-06
2009-03-31 | 九州地方整備局 | 大分川 | 大分川 | 右岸 | 7.81 | 右岸7.810k裏 | 裏のり | B.P1-7 | 11.15 | 11.45 | 6 |  | 2.524 |  |  | 2.6 | 33.7 | 50.3 | 13.4 | 63.7 | 0.065 | 0.045 | 0.0095 | 0.0024 | 27.0833 | 2.31 | 9999 | 9999 | 0 |  |  |  | 7.4883e-08 | 5.76e-08
2009-03-31 | 九州地方整備局 | 大分川 | 大分川 | 右岸 | 7.81 | 右岸7.810k裏 | 裏のり | B.P1-8 | 14.15 | 14.45 | 3 |  | 2.675 |  |  | 0 | 15.3 | 60.6 | 24.1 | 84.7 | 0.037 | 0.025 | 0.0035 |  |  |  | 60.9 | 35.8 | 25.1 |  |  |  | 7.4064e-09
2009-03-31 | 九州地方整備局 | 大分川 | 大分川 | 右岸 | 7.81 | 右岸7.810k裏 | 裏のり | B.P1-1 | 1.15 | 1.45 | 5 |  | 2.671 |  |  | 53.9 | 37.9 | 4.2 | 4 | 8.2 | 13 | 3.5 | 0.29 | 0.11 | 118.1818 | 0.227 | [6 empty] | 0.00020624 | 0.000121
2009-03-31 | 九州地方整備局 | 大分川 | 大分川 | 右岸 | 7.81 | 右岸7.810k裏 | 裏のり | B.P1-2 | 2.15 | 2.45 | 4 |  | 2.637 |  |  | 31.7 | 58.1 | 5.9 | 4.3 | 10.2 | 1.2 | 0.74 | 0.2 | 0.072 | 16.6667 | 1.34 | [6 empty] | 8.7194e-05 | 5.184e-05
2009-03-31 | 九州地方整備局 | 大分川 | 大分川 | 右岸 | 7.81 | 右岸7.810k裏 | 裏のり | B.T1-1 | 3 | 4 | 2 | 1.737 | 2.623 | 1.141 | 0.69381 | 0 | 20 | 52 | 28 | 80 | 0.036 | 0.022 | 0.0014 |  |  |  | 48.6 | 38.4 | 10.2 |  |  |  | 8.863e-10 |  |  |  | UU | [8 empty] | 40.1 | 5.4
2009-03-31 | 九州地方整備局 | 大分川 | 大分川 | 右岸 | 7.81 | 右岸7.810k裏 | 裏のり | B.P1-3 | 4.15 | 4.45 | 1 |  | 2.661 |  |  | 2.1 | 61.5 | 23.1 | 13.3 | 36.4 | 0.18 | 0.13 | 0.015 | 0.0026 | 69.2308 | 6 | [6 empty] | 2.1578e-07 | 6.76e-08
2009-03-31 | 九州地方整備局 | 大分川 | 大分川 | 右岸 | 7.81 | 右岸7.810k裏 | 裏のり | B.T1-2 | 4.5 | 5.1 | 1 | 1.631 | 2.668 | 1.306 | 0.96598 | 0.1 | 58.6 | 29.5 | 11.8 | 41.3 | 0.13 | 0.1 | 0.022 | 0.0025 | 52 | 6.8 | 44.7 | 36.7 | 8 |  |  | 7.55e-07 | 5.2407e-07 | 6.25e-08 |  | 5.5651e-08 | CUB |  |  |  |  | 23 | 15.3 | 19.1 | 24.2
2009-03-31 | 九州地方整備局 | 大分川 | 大分川 | 右岸 | 8.2 | 右岸8.200k天 | 天端 | B.P1-6 | 6.15 | 6.45 | 4 |  | 2.624 |  |  | 1.6 | 51 | 24.5 | 22.9 | 47.4 | 0.1299 | 0.0863 | 0.0033 | [9 empty] | 6.4624e-09
2009-03-31 | 九州地方整備局 | 大分川 | 大分川 | 右岸 | 8.2 | 右岸8.200k天 | 天端 | B.P1-7 | 7.15 | 7.45 | 24 |  | 2.781 |  |  | 2.7 | 79.3 | 11 | 7 | 18 | 0.2993 | 0.2584 | 0.1016 | 0.033 | 9.0697 | 7.51 | [6 empty] | 1.8154e-05 | 1.089e-05
2009-03-31 | 九州地方整備局 | 大分川 | 大分川 | 右岸 | 8.2 | 右岸8.200k天 | 天端 | B.P1-8 | 8.15 | 8.45 | 35 |  | 2.774 |  |  | 6.6 | 73.2 | 14.4 | 5.8 | 20.2 | 0.2853 | 0.2381 | 0.0736 | 0.0135 | 21.1333 | 5.46 | [6 empty] | 8.6011e-06 | 1.8225e-06
2009-03-31 | 九州地方整備局 | 大分川 | 大分川 | 右岸 | 8.2 | 右岸8.200k天 | 天端 | B.P1-9 | 10.15 | 10.45 | 20 |  | 2.718 |  |  | 0.7 | 59.3 | 26.4 | 13.6 | 40 | 0.1658 | 0.1285 | 0.0099 | 0.0032 | 51.8125 | 0.78 | [6 empty] | 8.2392e-08 | 1.024e-07
2009-03-31 | 九州地方整備局 | 大分川 | 大分川 | 右岸 | 8.2 | 右岸8.200k天 | 天端 | B.P1-10 | 11.15 | 11.45 | 20 |  | 2.467 |  |  | 0.4 | 33.7 | 57.5 | 8.4 | 65.9 | 0.0596 | 0.0445 | 0.0159 | 0.0063 | 9.4603 | 1.59 | 9999 | 9999 | 0 |  |  |  | 2.4697e-07 | 3.969e-07
2009-03-31 | 九州地方整備局 | 大分川 | 大分川 | 右岸 | 8.2 | 右岸8.200k天 | 天端 | B.P1-11 | 12.15 | 12.45 | 7 |  | 2.574 |  |  | 0.2 | 12.9 | 69 | 17.9 | 86.9 | 0.0181 | 0.0139 | 0.0055 | 0.003 | 6.0333 | 1.21 | 73.6 | 45.9 | 27.7 |  |  |  | 2.1107e-08 | 9e-08
2009-03-31 | 九州地方整備局 | 大分川 | 大分川 | 右岸 | 8.2 | 右岸8.200k天 | 天端 | B.P1-12 | 15.15 | 15.45 | 6 |  | 2.617 |  |  | 0.4 | 29.5 | 52 | 18.1 | 70.1 | 0.0316 | 0.0201 | 0.0056 | 0.0025 | 12.64 | 1.09 | 71.5 | 41.4 | 30.1 |  |  |  | 2.2007e-08 | 6.25e-08
2009-03-31 | 九州地方整備局 | 大分川 | 大分川 | 右岸 | 8.2 | 右岸8.200k天 | 天端 | B.P1-13 | 17.15 | 17.5 | 3 |  | 2.552 |  |  | 21.1 | 23.4 | 40.3 | 15.2 | 55.5 | 0.107 | 0.0503 | 0.0074 | 0.0031 | 34.5161 | 0.57 | 67.2 | 53.9 | 13.3 |  |  |  | 4.1977e-08 | 9.61e-08
2009-03-31 | 九州地方整備局 | 大分川 | 大分川 | 右岸 | 8.2 | 右岸8.200k天 | 天端 | B.P1-14 | 18.15 | 18.45 | 25 |  | 2.618 |  |  | 0 | 91.3 | 8.7 |  | 8.7 | 0.3694 | 0.3225 | 0.1854 | 0.0905 | 4.0818 | 1.68 | [6 empty] | 7.3149e-05 | 8.1902e-05
2009-03-31 | 九州地方整備局 | 大分川 | 大分川 | 右岸 | 8.2 | 右岸8.200k天 | 天端 | B.P1-15 | 19.15 | 19.45 | 3 |  | 2.612 |  |  | 1 | 63.7 | 22.2 | 13.1 | 35.3 | 0.2277 | 0.1593 | 0.0128 | 0.0028 | 81.3214 | 2.97 | [6 empty] | 1.4942e-07 | 7.84e-08
2009-03-31 | 九州地方整備局 | 大分川 | 大分川 | 右岸 | 8.2 | 右岸8.200k天 | 天端 | B.P1-1 | 1.15 | 1.45 | 5 |  | 2.604 |  |  | 0 | 60.7 | 26.1 | 13.2 | 39.3 | 0.1311 | 0.1032 | 0.0132 | 0.0031 | 42.2903 | 3.7 | [6 empty] | 1.6046e-07 | 9.61e-08
2009-03-31 | 九州地方整備局 | 大分川 | 大分川 | 右岸 | 8.2 | 右岸8.200k天 | 天端 | B.P1-2 | 2.15 | 2.45 | 4 |  | 2.633 |  |  | 2.7 | 52.9 | 27.9 | 16.5 | 44.4 | 0.1191 | 0.09 | 0.0087 | 0.0016 | 74.4375 | 3.8 | [6 empty] | 6.1075e-08 | 2.56e-08
2009-03-31 | 九州地方整備局 | 大分川 | 大分川 | 右岸 | 8.2 | 右岸8.200k天 | 天端 | B.P1-3 | 3.15 | 3.45 | 9 |  | 2.632 |  |  | 2.9 | 60.2 | 25.1 | 11.8 | 36.9 | 0.1549 | 0.1213 | 0.0151 | 0.0035 | 44.2571 | 3.22 | [6 empty] | 2.1912e-07 | 1.225e-07
2009-03-31 | 九州地方整備局 | 大分川 | 大分川 | 右岸 | 8.2 | 右岸8.200k天 | 天端 | B.P1-4 | 4.15 | 4.45 | 13 |  | 2.686 |  |  | 15.1 | 65 | 12.6 | 7.3 | 19.9 | 0.381 | 0.2758 | 0.0759 | 0.0108 | 35.2778 | 4.89 | [6 empty] | 9.2368e-06 | 1.1664e-06
2009-03-31 | 九州地方整備局 | 大分川 | 大分川 | 右岸 | 8.2 | 右岸8.200k天 | 天端 | B.P1-5 | 5.15 | 5.45 | 12 |  | 2.64 |  |  | 26.2 | 57.7 | 12.5 | 3.6 | 16.1 | 0.4553 | 0.2895 | 0.1027 | 0.0272 | 16.739 | 1.88 | [6 empty] | 1.8613e-05 | 7.3984e-06
2009-03-31 | 九州地方整備局 | 大分川 | 大分川 | 右岸 | 8.2 | 右岸8.200k表 | 表のり | B.P1-2 | 3 | 3.52 | 1 |  | 2.566 |  |  | 0 | 47.2 | 31.7 | 21.1 | 52.8 | 0.145 | 0.056 | 0.00418 |  |  |  | 51.6 | 34.8 | 16.8 |  |  |  | 1.1175e-08
2009-03-31 | 九州地方整備局 | 大分川 | 大分川 | 右岸 | 8.2 | 右岸8.200k表 | 表のり | B.P1-3 | 4 | 4.45 | 11 |  | 2.613 |  |  | 7.2 | 65.6 | 17.1 | 10.1 | 27.2 | 0.709 | 0.407 | 0.0182 | 0.00491 | 144.3992 | 5 | [6 empty] | 3.3774e-07 | 2.4108e-07
2009-03-31 | 九州地方整備局 | 大分川 | 大分川 | 右岸 | 8.2 | 右岸8.200k表 | 表のり | B.P1-4 | 5 | 5.45 | 39 |  | 2.753 |  |  | 48.2 | 45.9 | 5.9 |  | 5.9 | 3.58 | 1.91 | 0.868 | 0.246 | 14.5528 | 2 | [6 empty] | 0.0026155 | 0.00060516
2009-03-31 | 九州地方整備局 | 大分川 | 大分川 | 右岸 | 8.2 | 右岸8.200k表 | 表のり | OR-8k200-1 | 5.5 | 5.5 | 0 | [19 empty] | 0.000481
2009-03-31 | 九州地方整備局 | 大分川 | 大分川 | 右岸 | 8.2 | 右岸8.200k表 | 表のり | OR-8k200-2 | 6.5 | 6.5 | 0 | [19 empty] | 9.15e-06
2009-03-31 | 九州地方整備局 | 大分川 | 大分川 | 右岸 | 8.2 | 右岸8.200k表 | 表のり | B.P1-5 | 7 | 7.45 | 5 |  | 2.564 |  |  | 0 | 61.5 | 31.1 | 7.4 | 38.5 | 0.265 | 0.205 | 0.0163 | 0.0105 | 25.2381 | 0.2 | 41.1 | 32.5 | 8.6 |  |  |  | 2.616e-07 | 1.1025e-06
2009-03-31 | 九州地方整備局 | 大分川 | 大分川 | 右岸 | 8.2 | 右岸8.200k表 | 表のり | OR-8k200-3 | 7.8 | 8.3 | 0 | [19 empty] | 1.8e-05
2009-03-31 | 九州地方整備局 | 大分川 | 大分川 | 右岸 | 8.2 | 右岸8.200k表 | 表のり | B.P1-6 | 8 | 8.45 | 19 |  | 2.397 |  |  | 0 | 59.3 | 31.7 | 9 | 40.7 | 0.125 | 0.101 | 0.0169 | 0.00822 | 15.2068 | 0.8 | [6 empty] | 2.8445e-07 | 6.7568e-07
2009-03-31 | 九州地方整備局 | 大分川 | 大分川 | 右岸 | 8.2 | 右岸8.200k表 | 表のり | B.P1-7 | 9 | 9.5 | 3 |  | 2.551 |  |  | 0 | 20.2 | 63.8 | 16 | 79.8 | 0.0368 | 0.0256 | 0.00682 | 0.00168 | 21.9048 | 2 | 67.6 | 39.7 | 27.9 |  |  |  | 3.4744e-08 | 2.8224e-08
2009-03-31 | 九州地方整備局 | 大分川 | 大分川 | 右岸 | 8.2 | 右岸8.200k表 | 表のり | B.P1-1 | 1 | 1.45 | 8 |  | 2.587 |  |  | 0 | 50.9 | 32.6 | 16.5 | 49.1 | 0.153 | 0.0814 | 0.00913 |  |  |  | 45.8 | 35 | 10.8 |  |  |  | 6.8298e-08
2009-03-31 | 九州地方整備局 | 大分川 | 大分川 | 右岸 | 8.2 | 右岸8.200k裏 | 裏のり | B.T1-1 | 5.3 | 5.96 | 2 | 1.718 | 2.586 | 1.125 | 0.67004 | 0 | 24.2 | 44.2 | 31.6 | 75.8 | 0.0416 | 0.0244 |  |  |  |  | 48.8 | 31.3 | 17.5 | [7 empty] | UU | [8 empty] | 31.5 | 7.9
2009-03-31 | 九州地方整備局 | 大分川 | 大分川 | 右岸 | 8.2 | 右岸8.200k裏 | 裏のり | B.A1-1 | 0.45 | 2.1 | 7 | 1.68 | 2.592 | 1.099 | 0.63238 | 5.5 | 62.4 | 23.8 | 8.3 | 32.1 | 0.248 | 0.201 | 0.0357 | 0.00876 | 28.3105 | 2 | 41.1 | 33.5 | 7.6 |  |  | 3.91e-06 | 1.6089e-06 | 7.6738e-07 |  | 1.1973e-06 | CU |  |  | 5 | 31.1
2009-03-31 | 九州地方整備局 | 大分川 | 大分川 | 右岸 | 8.2 | 右岸8.200k裏 | 裏のり | B.A1-2 | 3.4 | 4.55 | 8 | 1.748 | 2.63 | 1.005 | 0.50627 | 0.8 | 80.8 | 13.2 | 5.2 | 18.4 | 0.322 | 0.277 | 0.0942 | 0.0196 | 16.4286 | 5 | [5 empty] | 2.55e-05 | 1.5236e-05 | 3.8416e-06 |  | 7.1404e-06 | CD | 8.8 | 38.4
2009-03-31 | 九州地方整備局 | 大分川 | 大分川 | 右岸 | 8.8 | 右岸8.800k天 | 天端 | B.P1-7 | 8.15 | 8.45 | 50 |  | 2.759 |  |  | 48.2 | 46.9 | 4.9 |  | 4.9 | 3.6795 | 1.8785 | 0.7256 | 0.3258 | 11.2937 | 0.92 | [6 empty] | 0.0017268 | 0.0010615
2009-03-31 | 九州地方整備局 | 大分川 | 大分川 | 右岸 | 8.8 | 右岸8.800k天 | 天端 | B.P1-8 | 11.15 | 11.45 | 35 |  | 2.771 |  |  | 63 | 28 | 9 |  | 9 | 8.0825 | 4.75 | 0.429 | 0.1145 | 70.5895 | 1.26 | [6 empty] | 0.00051098 | 0.0001311
2009-03-31 | 九州地方整備局 | 大分川 | 大分川 | 右岸 | 8.8 | 右岸8.800k天 | 天端 | B.P1-9 | 13.15 | 13.37 | 50 |  | 2.693 |  |  | 64.2 | 27 | 8.8 |  | 8.8 | 9.6006 | 5.1329 | 0.4618 | 0.1219 | 78.758 | 1.12 | [6 empty] | 0.00060609 | 0.0001486
2009-03-31 | 九州地方整備局 | 大分川 | 大分川 | 右岸 | 8.8 | 右岸8.800k天 | 天端 | B.P1-1 | 1.15 | 1.45 | 14 |  | 2.647 |  |  | 31.5 | 49.3 | 12.6 | 6.6 | 19.2 | 0.9846 | 0.5221 | 0.0846 | 0.0114 | 86.3684 | 3.13 | [6 empty] | 1.1877e-05 | 1.2996e-06
2009-03-31 | 九州地方整備局 | 大分川 | 大分川 | 右岸 | 8.8 | 右岸8.800k天 | 天端 | B.P1-2 | 2.15 | 2.45 | 7 |  | 2.651 |  |  | 17.3 | 60.4 | 15.1 | 7.2 | 22.3 | 0.4808 | 0.3252 | 0.0558 | 0.0093 | 51.6989 | 4.1 | [6 empty] | 4.5285e-06 | 8.649e-07
2009-03-31 | 九州地方整備局 | 大分川 | 大分川 | 右岸 | 8.8 | 右岸8.800k天 | 天端 | B.P1-3 | 3.15 | 3.45 | 7 |  | 2.648 |  |  | 22.2 | 57.7 | 12.3 | 7.8 | 20.1 | 0.6437 | 0.4119 | 0.0739 | 0.0085 | 75.7294 | 5.01 | [6 empty] | 8.6826e-06 | 7.225e-07
2009-03-31 | 九州地方整備局 | 大分川 | 大分川 | 右岸 | 8.8 | 右岸8.800k天 | 天端 | B.P1-4 | 4.15 | 4.45 | 14 |  | 2.716 |  |  | 22 | 59.4 | 11 | 7.6 | 18.6 | 0.6876 | 0.4595 | 0.0934 | 0.0087 | 79.0345 | 6.3 | [6 empty] | 1.4938e-05 | 7.569e-07
2009-03-31 | 九州地方整備局 | 大分川 | 大分川 | 右岸 | 8.8 | 右岸8.800k天 | 天端 | B.P1-5 | 5.15 | 5.45 | 9 |  | 2.603 |  |  | 3.5 | 56.1 | 29.9 | 10.5 | 40.4 | 0.1784 | 0.1178 | 0.0117 | 0.0047 | 37.9574 | 1.49 | [6 empty] | 1.2134e-07 | 2.209e-07
2009-03-31 | 九州地方整備局 | 大分川 | 大分川 | 右岸 | 8.8 | 右岸8.800k天 | 天端 | B.P1-6 | 7.15 | 7.45 | 19 |  | 2.681 |  |  | 46.6 | 45.6 | 7.8 |  | 7.8 | 3.4762 | 1.52 | 0.3173 | 0.1398 | 24.8655 | 0.49 | [6 empty] | 0.00025404 | 0.00019544
2009-03-31 | 九州地方整備局 | 大分川 | 大分川 | 右岸 | 8.8 | 右岸8.800k表 | 表のり | B.P1-3 | 3.15 | 3.45 | 45 |  | 2.693 |  |  | 62.4 | 30 | 7.6 |  | 7.6 | 13.0407 | 5.7707 | 0.4915 | 0.1522 | 85.6813 | 0.65 | [6 empty] | 0.00070026 | 0.00023165
2009-03-31 | 九州地方整備局 | 大分川 | 大分川 | 右岸 | 8.8 | 右岸8.800k表 | 表のり | B.P1-4 | 5.15 | 5.45 | 27 |  | 2.71 |  |  | 55.5 | 35.5 | 9 |  | 9 | 9.9469 | 3.6063 | 0.3596 | 0.1029 | 96.6657 | 0.61 | [6 empty] | 0.0003395 | 0.00010588
2009-03-31 | 九州地方整備局 | 大分川 | 大分川 | 右岸 | 8.8 | 右岸8.800k表 | 表のり | B.P1-5 | 7.15 | 7.45 | 41 |  | 2.712 |  |  | 65.3 | 25.8 | 8.9 |  | 8.9 | 15.201 | 7.132 | 0.4298 | 0.097 | 156.7113 | 1.03 | [6 empty] | 0.00051319 | 9.409e-05
2009-03-31 | 九州地方整備局 | 大分川 | 大分川 | 右岸 | 8.8 | 右岸8.800k表 | 表のり | OR-8k800 | 8 | 8.5 | 42 | [19 empty] | 6.83e-05
2009-03-31 | 九州地方整備局 | 大分川 | 大分川 | 右岸 | 8.8 | 右岸8.800k表 | 表のり | B.P1-6 | 10.15 | 10.45 | 39 |  | 2.724 |  |  | 9.6 | 59.2 | 16.1 | 15.1 | 31.2 | 0.5027 | 0.307 | 0.0112 | 0.0015 | 335.1333 | 5.74 | [6 empty] | 1.0966e-07 | 2.25e-08
2009-03-31 | 九州地方整備局 | 大分川 | 大分川 | 右岸 | 8.8 | 右岸8.800k表 | 表のり | B.P1-1 | 1.15 | 1.45 | 3 |  | 2.678 |  |  | 19.5 | 61.7 | 12.4 | 6.4 | 18.8 | 0.5788 | 0.3969 | 0.0852 | 0.0131 | 44.1832 | 3.7 | [6 empty] | 1.2073e-05 | 1.7161e-06
2009-03-31 | 九州地方整備局 | 大分川 | 大分川 | 右岸 | 8.8 | 右岸8.800k表 | 表のり | B.P1-2 | 2.15 | 2.45 | 6 |  | 2.614 |  |  | 0.4 | 68.6 | 20.4 | 10.6 | 31 | 0.1519 | 0.1264 | 0.0271 | 0.0042 | 36.1667 | 7.7 | [6 empty] | 8.4955e-07 | 1.764e-07
2009-03-31 | 九州地方整備局 | 大分川 | 大分川 | 右岸 | 8.8 | 右岸8.800k裏 | 裏のり | B.S1-1 | 1 | 2 | 14 | 1.983 | 2.708 | 0.647 | 0.16444 | 28.2 | 53.2 | 12.4 | 6.2 | 18.6 | 0.6568 | 0.4144 | 0.0881 | 0.0102 | 64.3922 | 3.92 | [5 empty] | 1.71e-06 | 1.3047e-05 | 1.0404e-06 |  | 2.391e-07 | CD | 2 | 39.6
2009-03-31 | 九州地方整備局 | 大分川 | 大分川 | 右岸 | 8.8 | 右岸8.800k裏 | 裏のり | B.P1-1 | 1.15 | 1.45 | 14 |  | 2.706 |  |  | 40.5 | 48 | 6.3 | 5.2 | 11.5 | 2.0809 | 1.0899 | 0.2423 | 0.0503 | 41.3698 | 1.62 | [6 empty] | 0.000136 | 2.5301e-05
2009-03-31 | 九州地方整備局 | 大分川 | 大分川 | 右岸 | 8.8 | 右岸8.800k裏 | 裏のり | B.P1-2 | 2.15 | 2.45 | 11 |  | 2.698 |  |  | 37.4 | 48.7 | 8.8 | 5.1 | 13.9 | 1.4578 | 0.6843 | 0.1402 | 0.0186 | 78.3763 | 2.43 | [6 empty] | 3.8284e-05 | 3.4596e-06
2009-03-31 | 九州地方整備局 | 大分川 | 大分川 | 右岸 | 8.8 | 右岸8.800k裏 | 裏のり | B.P1-3 | 3.15 | 3.45 | 12 |  | 2.743 |  |  | 2.1 | 79 | 11.2 | 7.7 | 18.9 | 0.2994 | 0.2405 | 0.0835 | 0.0096 | 31.1875 | 6.98 | [6 empty] | 1.1523e-05 | 9.216e-07
2009-03-31 | 九州地方整備局 | 大分川 | 大分川 | 右岸 | 8.8 | 右岸8.800k裏 | 裏のり | B.S1-2 | 5 | 6 | 6 | 1.626 | 2.661 | 1.092 | 0.62245 | 19.6 | 57.1 | 17.9 | 5.4 | 23.3 | 0.5174 | 0.3139 | 0.0507 | 0.0103 | 50.233 | 2.5 | [5 empty] | 1.69e-07 | 3.6266e-06 | 1.0609e-06 |  | 9.7756e-07 | CU |  |  | 23 | 32
2009-03-31 | 九州地方整備局 | 大分川 | 大分川 | 右岸 | 9.2 | 右岸9.200k表 | 表のり | B.P1-6 | 6.15 | 6.45 | 14 |  | 2.707 |  |  | 50 | 40.7 | 5.6 | 3.7 | 9.3 | 9.7 | 2 | 0.17 | 0.082 | 118.2927 | 0.113 | [6 empty] | 5.9834e-05 | 6.724e-05
2009-03-31 | 九州地方整備局 | 大分川 | 大分川 | 右岸 | 9.2 | 右岸9.200k表 | 表のり | B.P1-7 | 9.15 | 9.45 | 20 |  | 2.719 |  |  | 42.6 | 49.8 | 3.6 | 4 | 7.6 | 2.3 | 1.5 | 0.39 | 0.14 | 16.4286 | 1.35 | [6 empty] | 0.00040973 | 0.000196
2009-03-31 | 九州地方整備局 | 大分川 | 大分川 | 右岸 | 9.2 | 右岸9.200k表 | 表のり | B.P1-8 | 10.15 | 10.45 | 11 |  | 2.505 |  |  | 1.4 | 57 | 32.6 | 9 | 41.6 | 0.13 | 0.1 | 0.018 | 0.006 | 21.6667 | 1.76 | [6 empty] | 3.292e-07 | 3.6e-07
2009-03-31 | 九州地方整備局 | 大分川 | 大分川 | 右岸 | 9.2 | 右岸9.200k表 | 表のり | B.P1-9 | 12.15 | 12.45 | 5 |  | 2.654 |  |  | 26.1 | 40.6 | 21.5 | 11.8 | 33.3 | 1.1 | 0.63 | 0.014 | 0.0033 | 333.3333 | 0.583 | [6 empty] | 1.839e-07 | 1.089e-07
2009-03-31 | 九州地方整備局 | 大分川 | 大分川 | 右岸 | 9.2 | 右岸9.200k表 | 表のり | B.P1-10 | 14.15 | 14.45 | 7 |  | 2.636 |  |  | 20.9 | 63.1 | 8.5 | 7.5 | 16 | 0.78 | 0.53 | 0.13 | 0.01 | 78 | 7.38 | [6 empty] | 3.2137e-05 | 1e-06
2009-03-31 | 九州地方整備局 | 大分川 | 大分川 | 右岸 | 9.2 | 右岸9.200k表 | 表のり | B.P1-11 | 16.15 | 16.45 | 8 |  | 2.625 |  |  | 34.2 | 45.4 | 9.3 | 11.1 | 20.4 | 1.4 | 0.8 | 0.067 | 0.0037 | 378.3784 | 15.1 | [6 empty] | 6.9186e-06 | 1.369e-07
2009-03-31 | 九州地方整備局 | 大分川 | 大分川 | 右岸 | 9.2 | 右岸9.200k表 | 表のり | B.P1-12 | 18.15 | 18.45 | 2 |  | 2.565 |  |  | 1.2 | 25.8 | 37.6 | 35.4 | 73 | 0.026 | 0.013 |  |  |  |  | 62.1 | 32.3 | 29.8
2009-03-31 | 九州地方整備局 | 大分川 | 大分川 | 右岸 | 9.2 | 右岸9.200k表 | 表のり | B.P1-13 | 21.15 | 21.45 | 7 |  | 2.622 |  |  | 0.9 | 27.1 | 45.3 | 26.7 | 72 | 0.036 | 0.021 | 0.0021 |  |  |  | 64.3 | 31.8 | 32.5 |  |  |  | 2.2677e-09
2009-03-31 | 九州地方整備局 | 大分川 | 大分川 | 右岸 | 9.2 | 右岸9.200k表 | 表のり | B.P1-1 | 1.15 | 1.45 | 16 |  | 2.723 |  |  | 53.2 | 36 | 5.3 | 5.5 | 10.8 | 15 | 3.5 | 0.23 | 0.045 | 333.3333 | 0.356 | [6 empty] | 0.00012054 | 2.025e-05
2009-03-31 | 九州地方整備局 | 大分川 | 大分川 | 右岸 | 9.2 | 右岸9.200k表 | 表のり | B.P1-2 | 2.15 | 2.45 | 6 |  | 2.685 |  |  | 26 | 57 | 11.9 | 5.1 | 17 | 0.69 | 0.38 | 0.1 | 0.018 | 38.3333 | 2.33 | [6 empty] | 1.7498e-05 | 3.24e-06
2009-03-31 | 九州地方整備局 | 大分川 | 大分川 | 右岸 | 9.2 | 右岸9.200k表 | 表のり | B.P1-3 | 3.15 | 3.45 | 7 |  | 2.668 |  |  | 8.6 | 70.1 | 13.1 | 8.2 | 21.3 | 0.42 | 0.31 | 0.063 | 0.0082 | 51.2195 | 5.69 | [6 empty] | 5.9989e-06 | 6.724e-07
2009-03-31 | 九州地方整備局 | 大分川 | 大分川 | 右岸 | 9.2 | 右岸9.200k表 | 表のり | B.P1-4 | 4.15 | 4.45 | 5 |  | 2.685 |  |  | 25.9 | 57.7 | 10.4 | 6 | 16.4 | 0.58 | 0.38 | 0.11 | 0.016 | 36.25 | 3.89 | [6 empty] | 2.1823e-05 | 2.56e-06
2009-03-31 | 九州地方整備局 | 大分川 | 大分川 | 右岸 | 9.2 | 右岸9.200k表 | 表のり | B.P1-5 | 5.15 | 5.45 | 4 |  | 2.787 |  |  | 11 | 74.5 | 8 | 6.5 | 14.5 | 0.36 | 0.29 | 0.12 | 0.022 | 16.3636 | 3.65 | [6 empty] | 2.6697e-05 | 4.84e-06
2009-03-31 | 九州地方整備局 | 大分川 | 大分川 | 右岸 | 9.2 | 右岸9.200k裏 | 裏のり | B.P1-5 | 8.15 | 8.45 | 13 |  | 2.716 |  |  | 55.2 | 36.8 | 4.4 | 3.6 | 8 | 7.1 | 3.2 | 0.46 | 0.15 | 47.3333 | 0.616 | [6 empty] | 0.00060063 | 0.000225
2009-03-31 | 九州地方整備局 | 大分川 | 大分川 | 右岸 | 9.2 | 右岸9.200k裏 | 裏のり | B.P1-6 | 9.15 | 9.45 | 13 |  | 2.471 |  |  | 0 | 41.5 | 48.5 | 10 | 58.5 | 0.079 | 0.055 | 0.015 | 0.005 | 15.8 | 1.85 | 9999 | 9999 | 0 |  |  |  | 2.1578e-07 | 2.5e-07
2009-03-31 | 九州地方整備局 | 大分川 | 大分川 | 右岸 | 9.2 | 右岸9.200k裏 | 裏のり | B.P1-7 | 11.15 | 11.45 | 5 |  | 2.576 |  |  | 28 | 50.9 | 13.8 | 7.3 | 21.1 | 1.3 | 0.96 | 0.058 | 0.0096 | 135.4167 | 9.26 | [6 empty] | 4.9529e-06 | 9.216e-07
2009-03-31 | 九州地方整備局 | 大分川 | 大分川 | 右岸 | 9.2 | 右岸9.200k裏 | 裏のり | B.P1-8 | 14.15 | 14.45 | 4 |  | 2.623 |  |  | 19.5 | 61.3 | 11.1 | 8.1 | 19.2 | 1 | 0.76 | 0.097 | 0.0082 | 121.9512 | 12.5 | [6 empty] | 1.6306e-05 | 6.724e-07
2009-03-31 | 九州地方整備局 | 大分川 | 大分川 | 右岸 | 9.2 | 右岸9.200k裏 | 裏のり | B.P1-1 | 1.15 | 1.45 | 3 |  | 2.715 |  |  | 14.3 | 71.6 | 7.6 | 6.5 | 14.1 | 0.73 | 0.53 | 0.15 | 0.019 | 38.4211 | 4.87 | [6 empty] | 4.4772e-05 | 3.61e-06
2009-03-31 | 九州地方整備局 | 大分川 | 大分川 | 右岸 | 9.2 | 右岸9.200k裏 | 裏のり | B.T1-1 | 2 | 3 | 4 | 1.83 | 2.697 | 0.837 | 0.3192 | 15.7 | 67.2 | 8.5 | 8.6 | 17.1 | 0.54 | 0.35 | 0.1 | 0.0084 | 64.2857 | 5.64 | [5 empty] | 3.66e-06 | 1.7498e-05 | 7.056e-07 |  | 3.1333e-07 | CD | 12.8 | 38.5
2009-03-31 | 九州地方整備局 | 大分川 | 大分川 | 右岸 | 9.2 | 右岸9.200k裏 | 裏のり | B.P1-2 | 3.15 | 3.45 | 5 |  | 2.693 |  |  | 4.2 | 71.6 | 17.8 | 6.4 | 24.2 | 0.31 | 0.23 | 0.042 | 0.012 | 25.8333 | 3.25 | [6 empty] | 2.3446e-06 | 1.44e-06
2009-03-31 | 九州地方整備局 | 大分川 | 大分川 | 右岸 | 9.2 | 右岸9.200k裏 | 裏のり | B.P1-3 | 4.15 | 4.45 | 3 |  | 2.654 |  |  | 23.8 | 58.9 | 9.6 | 7.7 | 17.3 | 1 | 0.57 | 0.1 | 0.0091 | 109.8901 | 3.97 | [6 empty] | 1.7498e-05 | 8.281e-07
2009-03-31 | 九州地方整備局 | 大分川 | 大分川 | 右岸 | 9.2 | 右岸9.200k裏 | 裏のり | B.P1-4 | 5.15 | 5.45 | 18 |  | 2.694 |  |  | 64.7 | 28.4 | 4.3 | 2.6 | 6.9 | 25 | 19 | 0.51 | 0.15 | 166.6667 | 0.384 | [6 empty] | 0.00076285 | 0.000225
2009-03-31 | 九州地方整備局 | 大分川 | 大分川 | 右岸 | 9.9 | 右岸9.900k天 | 天端 | B.P1-7 | 7.15 | 7.43 | 50 |  | 2.797 |  |  | 59.3 | 37.1 | 3.6 |  | 3.6 | 10.0601 | 5.225 | 0.5303 | 0.3026 | 33.2455 | 0.25 | [6 empty] | 0.00083506 | 0.00091567
2009-03-31 | 九州地方整備局 | 大分川 | 大分川 | 右岸 | 9.9 | 右岸9.900k天 | 天端 | B.P1-8 | 9.15 | 9.36 | 50 |  | 2.717 |  |  | 50.4 | 43 | 6.6 |  | 6.6 | 11.8725 | 2.1331 | 0.7492 | 0.01753 | 677.2675 | 0.53 | [6 empty] | 0.0018597 | 3.073e-06
2009-03-31 | 九州地方整備局 | 大分川 | 大分川 | 右岸 | 9.9 | 右岸9.900k天 | 天端 | B.P1-9 | 11.15 | 11.45 | 11 |  | 2.543 |  |  | 5 | 66.2 | 20.6 | 8.2 | 28.8 | 0.1609 | 0.1322 | 0.0462 | 0.008 | 20.1125 | 4.79 | [6 empty] | 2.924e-06 | 6.4e-07
2009-03-31 | 九州地方整備局 | 大分川 | 大分川 | 右岸 | 9.9 | 右岸9.900k天 | 天端 | B.P1-10 | 13.15 | 13.45 | 22 |  | 2.684 |  |  | 15.6 | 74.9 | 9.5 |  | 9.5 | 0.5566 | 0.4534 | 0.2283 | 0.0836 | 6.6579 | 1.95 | [6 empty] | 0.00011848 | 6.989e-05
2009-03-31 | 九州地方整備局 | 大分川 | 大分川 | 右岸 | 9.9 | 右岸9.900k天 | 天端 | B.P1-11 | 15.15 | 15.45 | 23 |  | 2.635 |  |  | 30.6 | 58 | 6.9 | 4.5 | 11.4 | 1.0088 | 0.6895 | 0.234 | 0.0393 | 25.6692 | 3.53 | [6 empty] | 0.00012545 | 1.5445e-05
2009-03-31 | 九州地方整備局 | 大分川 | 大分川 | 右岸 | 9.9 | 右岸9.900k天 | 天端 | B.P1-12 | 18.15 | 18.45 | 17 |  | 2.711 |  |  | 59.3 | 33.3 | 7.4 |  | 7.4 | 10.3445 | 4.1493 | 0.4691 | 0.1591 | 65.0189 | 0.56 | [6 empty] | 0.00062852 | 0.00025313
2009-03-31 | 九州地方整備局 | 大分川 | 大分川 | 右岸 | 9.9 | 右岸9.900k天 | 天端 | B.P1-13 | 21.15 | 21.45 | 28 |  | 2.695 |  |  | 58.5 | 34 | 7.5 |  | 7.5 | 10.9716 | 4.1848 | 0.4663 | 0.1641 | 66.8592 | 0.53 | [6 empty] | 0.00061987 | 0.00026929
2009-03-31 | 九州地方整備局 | 大分川 | 大分川 | 右岸 | 9.9 | 右岸9.900k天 | 天端 | B.P1-14 | 25.15 | 25.44 | 50 |  | 2.661 |  |  | 53.7 | 38.9 | 7.4 |  | 7.4 | 3.2995 | 2.3271 | 0.4059 | 0.1523 | 21.6645 | 1.09 | [6 empty] | 0.00044948 | 0.00023195
2009-03-31 | 九州地方整備局 | 大分川 | 大分川 | 右岸 | 9.9 | 右岸9.900k天 | 天端 | B.P1-15 | 27.15 | 27.36 | 50 |  | 2.691 |  |  | 8.3 | 78.2 | 8.2 | 5.3 | 13.5 | 0.613 | 0.4997 | 0.18 | 0.0323 | 18.9783 | 4.36 | [6 empty] | 6.8307e-05 | 1.0433e-05
2009-03-31 | 九州地方整備局 | 大分川 | 大分川 | 右岸 | 9.9 | 右岸9.900k天 | 天端 | B.P1-1 | 1.15 | 1.45 | 10 |  | 2.644 |  |  | 23.8 | 49.9 | 17.8 | 8.5 | 26.3 | 0.716 | 0.4165 | 0.0282 | 0.0068 | 105.2941 | 2.65 | 36.7 | 23.4 | 13.3 |  |  |  | 9.316e-07 | 4.624e-07
2009-03-31 | 九州地方整備局 | 大分川 | 大分川 | 右岸 | 9.9 | 右岸9.900k天 | 天端 | B.P1-2 | 2.15 | 2.45 | 16 |  | 2.554 |  |  | 13.9 | 40.9 | 30.4 | 14.8 | 45.2 | 0.264 | 0.1096 | 0.009 | 0.0027 | 97.7778 | 0.58 | 50.7 | 25.8 | 24.9 |  |  |  | 6.6066e-08 | 7.29e-08
2009-03-31 | 九州地方整備局 | 大分川 | 大分川 | 右岸 | 9.9 | 右岸9.900k天 | 天端 | B.P1-3 | 3.15 | 3.45 | 11 |  | 2.529 |  |  | 6.3 | 42.3 | 38.9 | 12.5 | 51.4 | 0.1078 | 0.0705 | 0.0104 | 0.0037 | 29.1351 | 1.37 | 40.3 | 24.2 | 16.1 |  |  |  | 9.2356e-08 | 1.369e-07
2009-03-31 | 九州地方整備局 | 大分川 | 大分川 | 右岸 | 9.9 | 右岸9.900k天 | 天端 | B.P1-4 | 4.15 | 4.45 | 21 |  | 2.586 |  |  | 19.1 | 40 | 30.7 | 10.2 | 40.9 | 0.3332 | 0.1588 | 0.0149 | 0.0048 | 69.4167 | 0.8 | 38.1 | 25.5 | 12.6 |  |  |  | 2.1246e-07 | 2.304e-07
2009-03-31 | 九州地方整備局 | 大分川 | 大分川 | 右岸 | 9.9 | 右岸9.900k天 | 天端 | B.P1-5 | 5.15 | 5.45 | 44 |  | 2.669 |  |  | 34.5 | 52.7 | 4.9 | 7.9 | 12.8 | 1.6072 | 1.1834 | 0.2377 | 0.0143 | 112.3916 | 10.78 | 43.3 | 28.5 | 14.8 |  |  |  | 0.00013009 | 2.0449e-06
2009-03-31 | 九州地方整備局 | 大分川 | 大分川 | 右岸 | 9.9 | 右岸9.900k天 | 天端 | B.P1-6 | 6.15 | 6.45 | 33 |  | 2.629 |  |  | 34.2 | 46.5 | 13.6 | 5.7 | 19.3 | 1.3869 | 0.7579 | 0.0814 | 0.0159 | 87.2264 | 2.02 | 41.4 | 30 | 11.4 |  |  |  | 1.0862e-05 | 2.5281e-06
2009-03-31 | 九州地方整備局 | 大分川 | 大分川 | 右岸 | 9.9 | 右岸9.900k表 | 表のり | B.P1-2 | 3.15 | 3.45 | 21 |  | 2.755 |  |  | 51.8 | 38.9 | 9.3 |  | 9.3 | 10.5704 | 2.9673 | 0.2795 | 0.1017 | 103.9371 | 0.18 | [6 empty] | 0.00018935 | 0.00010343
2009-03-31 | 九州地方整備局 | 大分川 | 大分川 | 右岸 | 9.9 | 右岸9.900k表 | 表のり | OR-9k900-1 | 5.9 | 6.4 | 50 | [18 empty] | 0.000189
2009-03-31 | 九州地方整備局 | 大分川 | 大分川 | 右岸 | 9.9 | 右岸9.900k表 | 表のり | B.P1-3 | 7.15 | 7.48 | 4 |  | 2.535 |  |  | 0 | 15.9 | 58.1 | 26 | 84.1 | 0.0247 | 0.0164 | 0.0034 | 0.0015 | 16.4667 | 1.07 | 56.4 | 33.2 | 23.2 |  |  |  | 6.9253e-09 | 2.25e-08
2009-03-31 | 九州地方整備局 | 大分川 | 大分川 | 右岸 | 9.9 | 右岸9.900k表 | 表のり | OR-9k900-2 | 8 | 8.5 | 31 | [19 empty] | 0.000105
2009-03-31 | 九州地方整備局 | 大分川 | 大分川 | 右岸 | 9.9 | 右岸9.900k表 | 表のり | B.P1-4 | 9.15 | 9.45 | 25 |  | 2.682 |  |  | 23.6 | 67.5 | 8.9 |  | 8.9 | 0.8811 | 0.6234 | 0.2329 | 0.0939 | 9.3834 | 1.38 | [6 empty] | 0.00012409 | 8.8172e-05
2009-03-31 | 九州地方整備局 | 大分川 | 大分川 | 右岸 | 9.9 | 右岸9.900k表 | 表のり | B.P1-5 | 11.15 | 11.45 | 34 |  | 2.648 |  |  | 62.8 | 30.9 | 6.3 |  | 6.3 | 9.938 | 5.3395 | 0.5966 | 0.2181 | 45.5663 | 0.66 | [6 empty] | 0.0010971 | 0.00047568
2009-03-31 | 九州地方整備局 | 大分川 | 大分川 | 右岸 | 9.9 | 右岸9.900k表 | 表のり | B.P1-1 | 1.15 | 1.45 | 25 |  | 2.684 |  |  | 42.8 | 42.6 | 7.3 | 7.3 | 14.6 | 2.3329 | 1.3329 | 0.1993 | 0.0118 | 197.7034 | 7.16 | [6 empty] | 8.6489e-05 | 1.3924e-06
2009-03-31 | 九州地方整備局 | 大分川 | 大分川 | 右岸 | 9.9 | 右岸9.900k裏 | 裏のり | B.S1-1 | 1 | 1.8 | 4 | 1.695 | 2.589 | 1.004 | 0.50501 | 22.2 | 49.4 | 21.3 | 7.1 | 28.4 | 0.4783 | 0.2621 | 0.0346 | 0.0082 | 58.3293 | 1.85 | [5 empty] | 8.51e-07 | 1.4964e-06 | 6.724e-07 |  | 3.356e-07 | CU |  |  | 22 | 25.1
2009-03-31 | 九州地方整備局 | 大分川 | 大分川 | 右岸 | 9.9 | 右岸9.900k裏 | 裏のり | B.P1-1 | 2.15 | 2.45 | 4 |  | 2.617 |  |  | 34.6 | 38.6 | 15.9 | 10.9 | 26.8 | 1.3105 | 0.5889 | 0.0194 | 0.0041 | 319.6341 | 2.51 | [6 empty] | 3.9159e-07 | 1.681e-07
2009-03-31 | 九州地方整備局 | 大分川 | 大分川 | 右岸 | 9.9 | 右岸9.900k裏 | 裏のり | B.S1-2 | 3.5 | 4.3 | 31 | 1.87 | 2.664 | 0.636 | 0.15725 | 56.5 | 34.5 | 9 |  | 9 | 4.9721 | 2.9775 | 0.4136 | 0.106 | 46.9066 | 1.34 | [5 empty] | 0.000198 | 0.00046948 | 0.00011236 |  | 0.00015666 | CD | 18 | 37.6
2009-03-31 | 九州地方整備局 | 大分川 | 大分川 | 右岸 | 9.9 | 右岸9.900k裏 | 裏のり | B.P1-2 | 4.15 | 4.45 | 31 |  | 2.657 |  |  | 36.6 | 45.8 | 11.3 | 6.3 | 17.6 | 1.6498 | 0.9634 | 0.1358 | 0.0141 | 117.0071 | 4.24 | [6 empty] | 3.5557e-05 | 1.9881e-06
2009-03-31 | 九州地方整備局 | 大分川 | 大分川 | 右岸 | 10.8 | 右岸10.800k天 | 天端 | B.P1-7 | 7.15 | 7.45 | 41 |  | 2.785 |  |  | 36.3 | 56.5 | 7.2 |  | 7.2 | 1.3814 | 0.8537 | 0.2766 | 0.1435 | 9.6265 | 0.84 | [6 empty] | 0.00018483 | 0.00020592
2009-03-31 | 九州地方整備局 | 大分川 | 大分川 | 右岸 | 10.8 | 右岸10.800k天 | 天端 | B.P1-8 | 9.15 | 9.45 | 31 |  | 2.734 |  |  | 73.4 | 24.6 | 2 |  | 2 | 14.2906 | 7.4668 | 1.3891 | 0.7253 | 19.703 | 0.57 | [6 empty] | 0.0077752 | 0.0052606
2009-03-31 | 九州地方整備局 | 大分川 | 大分川 | 右岸 | 10.8 | 右岸10.800k天 | 天端 | B.P1-9 | 10.15 | 10.45 | 14 |  | 2.908 |  |  | 14 | 79.3 | 6.7 |  | 6.7 | 0.7572 | 0.631 | 0.3428 | 0.1543 | 4.9073 | 1.63 | [6 empty] | 0.00030387 | 0.00023808
2009-03-31 | 九州地方整備局 | 大分川 | 大分川 | 右岸 | 10.8 | 右岸10.800k天 | 天端 | B.P1-10 | 11.15 | 11.45 | 4 |  | 2.549 |  |  | 0 | 38.4 | 53.7 | 7.9 | 61.6 | 0.0709 | 0.049 | 0.0144 | 0.0067 | 10.5821 | 1.08 | 53.9 | 42.3 | 11.6 |  |  |  | 1.963e-07 | 4.489e-07
2009-03-31 | 九州地方整備局 | 大分川 | 大分川 | 右岸 | 10.8 | 右岸10.800k天 | 天端 | B.P1-11 | 13.15 | 13.45 | 9 |  | 2.6 |  |  | 0.2 | 49.6 | 37.3 | 12.9 | 50.2 | 0.1136 | 0.0741 | 0.0099 | 0.0034 | 33.4118 | 1.2 | 45.5 | 28.1 | 17.4 |  |  |  | 8.2392e-08 | 1.156e-07
2009-03-31 | 九州地方整備局 | 大分川 | 大分川 | 右岸 | 10.8 | 右岸10.800k天 | 天端 | B.P1-12 | 14.15 | 14.45 | 14 |  | 2.642 |  |  | 1.1 | 82 | 11.8 | 5.1 | 16.9 | 0.2768 | 0.2285 | 0.1006 | 0.0179 | 15.4637 | 4.31 | [6 empty] | 1.7743e-05 | 3.2041e-06
2009-03-31 | 九州地方整備局 | 大分川 | 大分川 | 右岸 | 10.8 | 右岸10.800k天 | 天端 | B.P1-13 | 15.15 | 15.45 | 36 |  | 2.744 |  |  | 25.8 | 56.4 | 11.8 | 6 | 17.8 | 0.9989 | 0.6767 | 0.109 | 0.0138 | 72.3841 | 4.93 | [6 empty] | 2.1366e-05 | 1.9044e-06
2009-03-31 | 九州地方整備局 | 大分川 | 大分川 | 右岸 | 10.8 | 右岸10.800k天 | 天端 | B.P1-14 | 16.15 | 16.35 | 50 |  | 2.751 |  |  | 62 | 31.2 | 6.8 |  | 6.8 | 6.9889 | 4.193 | 0.5643 | 0.1757 | 39.7775 | 1.18 | [6 empty] | 0.00096438 | 0.0003087
2009-03-31 | 九州地方整備局 | 大分川 | 大分川 | 右岸 | 10.8 | 右岸10.800k天 | 天端 | B.P1-1 | 1.15 | 1.45 | 6 |  | 2.647 |  |  | 2.9 | 68 | 21 | 8.1 | 29.1 | 0.1815 | 0.1444 | 0.0381 | 0.007 | 25.9286 | 4.8 | [6 empty] | 1.8707e-06 | 4.9e-07
2009-03-31 | 九州地方整備局 | 大分川 | 大分川 | 右岸 | 10.8 | 右岸10.800k天 | 天端 | B.P1-2 | 2.15 | 2.4 | 50 |  | 2.691 |  |  | 28.4 | 56.9 | 10.9 | 3.8 | 14.7 | 0.6629 | 0.3989 | 0.1187 | 0.0242 | 27.3926 | 2.31 | [6 empty] | 2.6032e-05 | 5.8564e-06
2009-03-31 | 九州地方整備局 | 大分川 | 大分川 | 右岸 | 10.8 | 右岸10.800k天 | 天端 | B.P1-3 | 3.15 | 3.45 | 7 |  | 2.782 |  |  | 48.1 | 45.3 | 6.6 |  | 6.6 | 2.9635 | 1.8338 | 0.4189 | 0.1684 | 17.598 | 1 | [6 empty] | 0.00048354 | 0.00028359
2009-03-31 | 九州地方整備局 | 大分川 | 大分川 | 右岸 | 10.8 | 右岸10.800k天 | 天端 | B.P1-4 | 4.15 | 4.45 | 6 |  | 2.724 |  |  | 24.3 | 66.6 | 9.1 |  | 9.1 | 1.1943 | 0.8593 | 0.1939 | 0.0856 | 13.9521 | 1.1 | [6 empty] | 8.1155e-05 | 7.3274e-05
2009-03-31 | 九州地方整備局 | 大分川 | 大分川 | 右岸 | 10.8 | 右岸10.800k天 | 天端 | B.P1-5 | 5.15 | 5.45 | 10 |  | 2.636 |  |  | 20.4 | 52.2 | 22.2 | 5.2 | 27.4 | 0.3332 | 0.2162 | 0.0404 | 0.0132 | 25.2424 | 1.85 | [6 empty] | 2.1428e-06 | 1.7424e-06
2009-03-31 | 九州地方整備局 | 大分川 | 大分川 | 右岸 | 10.8 | 右岸10.800k天 | 天端 | B.P1-6 | 6.15 | 6.45 | 21 |  | 2.665 |  |  | 33.6 | 41.9 | 18.1 | 6.4 | 24.5 | 0.8912 | 0.3875 | 0.0506 | 0.0102 | 87.3725 | 1.54 | [6 empty] | 3.6101e-06 | 1.0404e-06
2009-03-31 | 九州地方整備局 | 大分川 | 大分川 | 右岸 | 10.8 | 右岸10.800k裏 | 裏のり | OR-10k800-2 | 7.6 | 8.1 | 0 | [19 empty] | 6.08e-06
2009-03-31 | 九州地方整備局 | 大分川 | 大分川 | 右岸 | 10.8 | 右岸10.800k表 | 表のり | B.S1-1 | 0.8 | 1.5 | 0 | 1.372 | 2.693 | 1.55 | 1.4603 | 56.1 | 41.3 | 2.6 |  | 2.6 | 3.806 | 2.5305 | 0.6939 | 0.3385 | 11.2437 | 1.05 | [5 empty] | 0.000257 | 0.001557 | 0.0011458 |  | 0.027239 | CD | 6 | 34.7
2009-03-31 | 九州地方整備局 | 大分川 | 大分川 | 右岸 | 10.8 | 右岸10.800k表 | 表のり | B.P1-1 | 1.15 | 1.52 | 2 |  | 2.691 |  |  | 1.1 | 72.3 | 19.8 | 6.8 | 26.6 | 0.2072 | 0.1637 | 0.0328 | 0.008 | 25.9 | 4.85 | [6 empty] | 1.3221e-06 | 6.4e-07
2009-03-31 | 九州地方整備局 | 大分川 | 大分川 | 右岸 | 10.8 | 右岸10.800k表 | 表のり | B.P1-2 | 2.15 | 2.46 | 4 |  | 2.721 |  |  | 22 | 58.4 | 13.4 | 6.2 | 19.6 | 0.4565 | 0.3082 | 0.079 | 0.0136 | 33.5662 | 3.6 | [6 empty] | 1.0134e-05 | 1.8496e-06
2009-03-31 | 九州地方整備局 | 大分川 | 大分川 | 右岸 | 10.8 | 右岸10.800k表 | 表のり | B.P1-3 | 3.15 | 3.45 | 9 |  | 2.708 |  |  | 46.2 | 46.4 | 7.4 |  | 7.4 | 4.3678 | 1.3453 | 0.1848 | 0.1049 | 41.6378 | 0.18 | [6 empty] | 7.2602e-05 | 0.00011004
2009-03-31 | 九州地方整備局 | 大分川 | 大分川 | 右岸 | 10.8 | 右岸10.800k表 | 表のり | B.P1-4 | 4.15 | 4.45 | 5 |  | 2.748 |  |  | 36.3 | 48.3 | 10.7 | 4.7 | 15.4 | 1.546 | 0.7216 | 0.1468 | 0.0242 | 63.8843 | 1.51 | [6 empty] | 4.259e-05 | 5.8564e-06
2009-03-31 | 九州地方整備局 | 大分川 | 大分川 | 右岸 | 10.8 | 右岸10.800k表 | 表のり | B.S1-2 | 5 | 5.8 | 14 |  | 2.766 |  |  | 38.3 | 50.2 | 6.1 | 5.4 | 11.5 | 1.6511 | 0.8426 | 0.2861 | 0.0366 | 45.112 | 3.53 | [5 empty] | 0.000647 | 0.00019987 | 1.3396e-05 |  |  | CD | 21 | 38.1
2009-03-31 | 九州地方整備局 | 大分川 | 大分川 | 右岸 | 10.8 | 右岸10.800k表 | 表のり | B.P1-5 | 5.15 | 5.45 | 14 |  | 2.738 |  |  | 41.7 | 51 | 7.3 |  | 7.3 | 2.1785 | 1.3973 | 0.3211 | 0.1412 | 15.4285 | 1.09 | [6 empty] | 0.00026115 | 0.00019937
2009-03-31 | 九州地方整備局 | 大分川 | 大分川 | 右岸 | 10.8 | 右岸10.800k表 | 表のり | B.P1-6 | 6.15 | 6.45 | 29 |  | 2.82 |  |  | 45.4 | 45.3 | 9.3 |  | 9.3 | 4.0719 | 1.3251 | 0.2993 | 0.0957 | 42.5486 | 0.57 | [6 empty] | 0.00022189 | 9.1585e-05
2009-03-31 | 九州地方整備局 | 大分川 | 大分川 | 右岸 | 10.8 | 右岸10.800k裏 | 裏のり | B.P1-3 | 3.15 | 3.2 | 50 |  | 2.81 |  |  | 58.9 | 38.5 | 2.6 |  | 2.6 | 7.0839 | 3.8859 | 0.6759 | 0.3752 | 18.8803 | 0.47 | [6 empty] | 0.001465 | 0.0014078
2009-03-31 | 九州地方整備局 | 大分川 | 大分川 | 右岸 | 10.8 | 右岸10.800k裏 | 裏のり | B.P1-4 | 5.25 | 5.55 | 32 |  | 2.758 |  |  | 59.2 | 37.1 | 3.7 |  | 3.7 | 13.1899 | 4.2859 | 0.7782 | 0.4716 | 27.9684 | 0.22 | [6 empty] | 0.0020308 | 0.0022241
2009-03-31 | 九州地方整備局 | 大分川 | 大分川 | 右岸 | 10.8 | 右岸10.800k裏 | 裏のり | OR-10k800-1 | 6.2 | 6.7 | 13 | [19 empty] | 0.00105
2009-03-31 | 九州地方整備局 | 大分川 | 大分川 | 右岸 | 10.8 | 右岸10.800k裏 | 裏のり | B.P1-5 | 7.15 | 7.45 | 5 |  | 2.578 |  |  | 0 | 62.7 | 32.8 | 4.5 | 37.3 | 0.1367 | 0.1109 | 0.0332 | 0.0139 | 9.8345 | 1.68 | [6 empty] | 1.3598e-06 | 1.9321e-06
2009-03-31 | 九州地方整備局 | 大分川 | 大分川 | 右岸 | 10.8 | 右岸10.800k裏 | 裏のり | B.P1-6 | 8.15 | 8.45 | 4 |  | 2.588 |  |  | 0 | 49.2 | 42.3 | 8.5 | 50.8 | 0.1003 | 0.0726 | 0.0159 | 0.0065 | 15.4308 | 1.37 | 43.3 | 34.3 | 9 |  |  |  | 2.4697e-07 | 4.225e-07
2009-03-31 | 九州地方整備局 | 大分川 | 大分川 | 右岸 | 10.8 | 右岸10.800k裏 | 裏のり | B.P1-7 | 9.15 | 9.49 | 3 |  | 2.574 |  |  | 0 | 40.1 | 47.6 | 12.3 | 59.9 | 0.0752 | 0.0531 | 0.01 | 0.0039 | 19.2821 | 1.55 | 42.8 | 34.1 | 8.7 |  |  |  | 8.4333e-08 | 1.521e-07
2009-03-31 | 九州地方整備局 | 大分川 | 大分川 | 右岸 | 10.8 | 右岸10.800k裏 | 裏のり | B.P1-8 | 10.15 | 10.45 | 5 |  | 2.544 |  |  | 1.4 | 54.3 | 33.3 | 11 | 44.3 | 0.1355 | 0.0968 | 0.0119 | 0.0044 | 30.7955 | 1.07 | [6 empty] | 1.262e-07 | 1.936e-07
2009-03-31 | 九州地方整備局 | 大分川 | 大分川 | 右岸 | 10.8 | 右岸10.800k裏 | 裏のり | B.P1-9 | 11.15 | 11.5 | 3 |  | 2.647 |  |  | 0.5 | 49.6 | 33.9 | 16 | 49.9 | 0.1206 | 0.0755 | 0.0069 | 0.0031 | 38.9032 | 0.64 | 40.3 | 31.6 | 8.7 |  |  |  | 3.5695e-08 | 9.61e-08
2009-03-31 | 九州地方整備局 | 大分川 | 大分川 | 右岸 | 10.8 | 右岸10.800k裏 | 裏のり | B.P1-1 | 1.15 | 1.45 | 0 |  | 2.733 |  |  | 5.2 | 79.3 | 9.9 | 5.6 | 15.5 | 0.3235 | 0.2651 | 0.1115 | 0.0299 | 10.8194 | 2.79 | [6 empty] | 2.2518e-05 | 8.9401e-06
2009-03-31 | 九州地方整備局 | 大分川 | 大分川 | 右岸 | 10.8 | 右岸10.800k裏 | 裏のり | B.P1-2 | 2.15 | 2.45 | 14 |  | 2.781 |  |  | 49.9 | 48.1 | 2 |  | 2 | 2.8114 | 1.9949 | 0.91 | 0.5436 | 5.1718 | 0.95 | [6 empty] | 0.0029181 | 0.002955
2009-03-31 | 九州地方整備局 | 大分川 | 大分川 | 右岸 | 12.05 | 右岸12.050k天 | 天端 | B.P1-4 | 7.15 | 7.45 | 24 |  | 2.667 |  |  | 23.3 | 54.1 | 14.6 | 8 | 22.6 | 0.3337 | 0.2361 | 0.0564 | 0.008 | 41.7125 | 5.16 | [6 empty] | 4.6421e-06 | 6.4e-07
2009-03-31 | 九州地方整備局 | 大分川 | 大分川 | 右岸 | 12.05 | 右岸12.050k天 | 天端 | B.P1-5 | 8.15 | 8.39 | 50 |  | 2.7 |  |  | 36 | 47.9 | 10.9 | 5.2 | 16.1 | 1.4583 | 0.5612 | 0.0988 | 0.0279 | 52.2688 | 0.62 | [6 empty] | 1.7016e-05 | 7.7841e-06
2009-03-31 | 九州地方整備局 | 大分川 | 大分川 | 右岸 | 12.05 | 右岸12.050k天 | 天端 | B.P1-6 | 10.15 | 10.45 | 12 |  | 2.768 |  |  | 56.7 | 36.9 | 6.4 |  | 6.4 | 5.4084 | 2.9523 | 0.649 | 0.2102 | 25.7298 | 1.11 | [6 empty] | 0.0013334 | 0.00044184
2009-03-31 | 九州地方整備局 | 大分川 | 大分川 | 右岸 | 12.05 | 右岸12.050k天 | 天端 | B.P1-7 | 12.15 | 12.35 | 50 |  | 2.724 |  |  | 52.6 | 35.1 | 10 | 2.3 | 12.3 | 13.0429 | 3.0811 | 0.1347 | 0.0542 | 240.6439 | 0.07 | [6 empty] | 3.4894e-05 | 2.9376e-05
2009-03-31 | 九州地方整備局 | 大分川 | 大分川 | 右岸 | 12.05 | 右岸12.050k天 | 天端 | B.P1-8 | 13.15 | 13.45 | 9 |  | 2.657 |  |  | 45.3 | 36.5 | 13.6 | 4.6 | 18.2 | 4.2902 | 0.7247 | 0.0945 | 0.0159 | 269.8239 | 0.53 | [6 empty] | 1.5349e-05 | 2.5281e-06
2009-03-31 | 九州地方整備局 | 大分川 | 大分川 | 右岸 | 12.05 | 右岸12.050k天 | 天端 | B.P1-1 | 1.15 | 1.45 | 3 |  | 2.528 |  |  | 26.2 | 53.5 | 16.3 | 4 | 20.3 | 0.6901 | 0.4136 | 0.0728 | 0.018 | 38.3389 | 1.71 | [6 empty] | 8.3861e-06 | 3.24e-06
2009-03-31 | 九州地方整備局 | 大分川 | 大分川 | 右岸 | 12.05 | 右岸12.050k天 | 天端 | B.P1-2 | 3.15 | 3.45 | 10 |  | 2.649 |  |  | 20.8 | 54.2 | 18.4 | 6.6 | 25 | 0.392 | 0.2402 | 0.0502 | 0.0109 | 35.9633 | 2.32 | [6 empty] | 3.5443e-06 | 1.1881e-06
2009-03-31 | 九州地方整備局 | 大分川 | 大分川 | 右岸 | 12.05 | 右岸12.050k天 | 天端 | B.P1-3 | 5.15 | 5.43 | 34 |  | 2.704 |  |  | 40.2 | 42.6 | 11.1 | 6.1 | 17.2 | 2.0393 | 0.8316 | 0.1099 | 0.0147 | 138.7279 | 2.06 | [6 empty] | 2.1777e-05 | 2.1609e-06
2009-03-31 | 九州地方整備局 | 大分川 | 大分川 | 右岸 | 12.05 | 右岸12.050k表 | 表のり | B.P1-5 | 5.15 | 5.45 | 30 |  | 2.684 |  |  | 33 | 50 | 13.2 | 3.8 | 17 | 1.131 | 0.583 | 0.1029 | 0.0382 | 29.6073 | 0.94 | [6 empty] | 1.8697e-05 | 1.4592e-05
2009-03-31 | 九州地方整備局 | 大分川 | 大分川 | 右岸 | 12.05 | 右岸12.050k表 | 表のり | B.P1-6 | 7.15 | 7.45 | 31 |  | 2.662 |  |  | 22 | 58.8 | 12.4 | 6.8 | 19.2 | 1.1703 | 0.8865 | 0.089 | 0.0103 | 113.6214 | 13.95 | [6 empty] | 1.3358e-05 | 1.0609e-06
2009-03-31 | 九州地方整備局 | 大分川 | 大分川 | 右岸 | 12.05 | 右岸12.050k表 | 表のり | B.P1-7 | 11.15 | 11.45 | 30 |  | 2.597 |  |  | 25.8 | 49 | 17.9 | 7.3 | 25.2 | 0.2892 | 0.1959 | 0.0529 | 0.0118 | 24.5085 | 2.72 | [6 empty] | 4.0017e-06 | 1.3924e-06
2009-03-31 | 九州地方整備局 | 大分川 | 大分川 | 右岸 | 12.05 | 右岸12.050k表 | 表のり | B.P1-1 | 1.15 | 1.45 | 12 |  | 2.788 |  |  | 13 | 70.6 | 10.1 | 6.3 | 16.4 | 0.357 | 0.279 | 0.0992 | 0.0155 | 23.0323 | 4.52 | [6 empty] | 1.7176e-05 | 2.4025e-06
2009-03-31 | 九州地方整備局 | 大分川 | 大分川 | 右岸 | 12.05 | 右岸12.050k表 | 表のり | B.P1-2 | 2.15 | 2.45 | 16 |  | 2.682 |  |  | 0.2 | 81.8 | 9.9 | 8.1 | 18 | 0.2354 | 0.1943 | 0.0844 | 0.0085 | 27.6941 | 7.45 | [6 empty] | 1.1812e-05 | 7.225e-07
2009-03-31 | 九州地方整備局 | 大分川 | 大分川 | 右岸 | 12.05 | 右岸12.050k表 | 表のり | B.P1-3 | 3.15 | 3.45 | 8 |  | 2.658 |  |  | 0.3 | 81.5 | 11.8 | 6.4 | 18.2 | 0.2253 | 0.1853 | 0.0853 | 0.0155 | 14.5355 | 4.02 | [6 empty] | 1.2106e-05 | 2.4025e-06
2009-03-31 | 九州地方整備局 | 大分川 | 大分川 | 右岸 | 12.05 | 右岸12.050k表 | 表のり | B.P1-4 | 4.15 | 4.45 | 12 |  | 2.651 |  |  | 5.7 | 65.5 | 18.3 | 10.5 | 28.8 | 0.1973 | 0.1572 | 0.0298 | 0.0045 | 43.8444 | 7.37 | [6 empty] | 1.0587e-06 | 2.025e-07
2009-03-31 | 九州地方整備局 | 大分川 | 大分川 | 右岸 | 12.05 | 右岸12.050k裏 | 裏のり | B.S1-3 | 5.5 | 6.3 | 6 | 1.672 | 2.663 | 1.095 | 0.6267 | 1.3 | 70.7 | 17 | 11 | 28 | 0.1968 | 0.1605 | 0.0209 | 0.0041 | 48 | 9.73 | [5 empty] | 1.87e-07 | 4.6535e-07 | 1.681e-07 |  | 1.6107e-07 | CU |  |  | 81 | 26.5
2009-03-31 | 九州地方整備局 | 大分川 | 大分川 | 右岸 | 12.05 | 右岸12.050k裏 | 裏のり | B.P1-3 | 6.15 | 6.45 | 6 |  | 2.609 |  |  | 3 | 57 | 22 | 18 | 40 | 0.1545 | 0.1146 | 0.0071 | [9 empty] | 3.8139e-08
2009-03-31 | 九州地方整備局 | 大分川 | 大分川 | 右岸 | 12.05 | 右岸12.050k裏 | 裏のり | B.S1-1 | 0.5 | 1.3 | 5 | 1.751 | 2.602 | 0.819 | 0.30201 | 32 | 44.6 | 16.5 | 6.9 | 23.4 | 0.9172 | 0.4308 | 0.0482 | 0.0098 | 93.5918 | 1.98 | [5 empty] | 9.53e-05 | 3.2257e-06 | 9.604e-07 |  | 2.0796e-07 | CU |  |  | 8 | 25.3
2009-03-31 | 九州地方整備局 | 大分川 | 大分川 | 右岸 | 12.05 | 右岸12.050k裏 | 裏のり | B.P1-1 | 1.15 | 1.45 | 5 |  | 2.592 |  |  | 26 | 50.8 | 19.1 | 4.1 | 23.2 | 0.6347 | 0.335 | 0.0553 | 0.0222 | 28.5901 | 0.98 | [6 empty] | 4.435e-06 | 4.9284e-06
2009-03-31 | 九州地方整備局 | 大分川 | 大分川 | 右岸 | 12.05 | 右岸12.050k裏 | 裏のり | B.P1-2 | 3.15 | 3.45 | 6 |  | 2.649 |  |  | 0.2 | 78.4 | 15 | 6.4 | 21.4 | 0.2183 | 0.1794 | 0.0682 | 0.0155 | 14.0839 | 3.73 | [6 empty] | 7.2091e-06 | 2.4025e-06
2009-03-31 | 九州地方整備局 | 大分川 | 大分川 | 右岸 | 12.05 | 右岸12.050k裏 | 裏のり | B.S1-2 | 4 | 4.7 | 36 | 1.617 | 2.67 | 1.311 | 0.97501 | 0.5 | 69.9 | 23 | 6.6 | 29.6 | 0.1806 | 0.1438 | 0.0367 | 0.0112 | 16.125 | 2.89 | [5 empty] | 6.6e-05 | 1.7153e-06 | 1.2544e-06 |  | 2.3186e-06 | CU |  |  | 25 | 27
2009-03-31 | 九州地方整備局 | 大分川 | 大分川 | 右岸 | 12.05 | 右岸12.050k表 | 表のり | OR-12k050-1 | 6 | 6.5 | 11 | [19 empty] | 0.000203
2009-03-31 | 九州地方整備局 | 大分川 | 大分川 | 右岸 | 1205 | 右岸12.050k表 | 表のり | OR-12k050-2 | 9 | 9.5 | 50 | [19 empty] | 1.38e-05
2009-03-31 | 九州地方整備局 | 大分川 | 大分川 | 右岸 | 12.9 | 右岸12.900k天 | 天端 | B.P1-5 | 6.15 | 6.45 | 33 |  | 2.733 |  |  | 61.4 | 32.6 | 6 |  | 6 | 12.8155 | 7.7866 | 0.5738 | 0.1998 | 64.1416 | 0.5 | [6 empty] | 0.0010024 | 0.0003992
2009-03-31 | 九州地方整備局 | 大分川 | 大分川 | 右岸 | 12.9 | 右岸12.900k天 | 天端 | B.P1-6 | 8.15 | 8.3 | 50 |  | 2.742 |  |  | 64.9 | 31.4 | 3.7 |  | 3.7 | 15.4102 | 8.1691 | 0.6352 | 0.2399 | 64.2359 | 0.48 | [6 empty] | 0.0012687 | 0.00057552
2009-03-31 | 九州地方整備局 | 大分川 | 大分川 | 右岸 | 12.9 | 右岸12.900k天 | 天端 | B.P1-7 | 9.15 | 9.4 | 50 |  | 2.675 |  |  | 62.9 | 28.7 | 8.4 |  | 8.4 | 15.848 | 7.8394 | 0.4758 | 0.1264 | 125.3797 | 0.58 | [6 empty] | 0.00064952 | 0.00015977
2009-03-31 | 九州地方整備局 | 大分川 | 大分川 | 右岸 | 12.9 | 右岸12.900k天 | 天端 | B.P1-1 | 1.15 | 1.46 | 2 |  | 2.694 |  |  | 67 | 25.2 | 7.8 |  | 7.8 | 10.1581 | 6.0551 | 0.4548 | 0.1257 | 80.8123 | 1.7 | [6 empty] | 0.00058502 | 0.000158
2009-03-31 | 九州地方整備局 | 大分川 | 大分川 | 右岸 | 12.9 | 右岸12.900k天 | 天端 | B.P1-2 | 2.15 | 2.45 | 8 |  | 2.731 |  |  | 59 | 35.3 | 5.7 |  | 5.7 | 12.6321 | 4.55 | 0.324 | 0.1644 | 76.8376 | 0.17 | [6 empty] | 0.00026664 | 0.00027027
2009-03-31 | 九州地方整備局 | 大分川 | 大分川 | 右岸 | 12.9 | 右岸12.900k天 | 天端 | B.P1-3 | 3.15 | 3.45 | 31 |  | 2.72 |  |  | 68 | 27.6 | 4.4 |  | 4.4 | 19.1969 | 10.2719 | 0.6628 | 0.2641 | 72.688 | 0.56 | [6 empty] | 0.0014 | 0.00069749
2009-03-31 | 九州地方整備局 | 大分川 | 大分川 | 右岸 | 12.9 | 右岸12.900k天 | 天端 | B.P1-4 | 5.15 | 5.45 | 25 |  | 2.765 |  |  | 44.3 | 51.4 | 4.3 |  | 4.3 | 2.5098 | 1.5897 | 0.4968 | 0.2732 | 9.1867 | 0.88 | [6 empty] | 0.00071788 | 0.00074638
2009-03-31 | 九州地方整備局 | 大分川 | 大分川 | 右岸 | 12.9 | 右岸12.900k表 | 表のり | B.P1-1 | 1.15 | 1.45 | 26 |  | 2.742 |  |  | 44.7 | 47.7 | 7.6 |  | 7.6 | 3.4821 | 1.2204 | 0.2785 | 0.1344 | 25.9085 | 0.39 | [6 empty] | 0.00018778 | 0.00018063
2009-03-31 | 九州地方整備局 | 大分川 | 大分川 | 右岸 | 12.9 | 右岸12.900k表 | 表のり | B.P1-2 | 3.15 | 3.3 | 50 |  | 2.733 |  |  | 83.8 | 12.2 | 4 |  | 4 | 21.1719 | 19.279 | 5.1975 | 0.315 | 67.2124 | 27.55 | [6 empty] | 0.16538 | 0.00099225
2009-03-31 | 九州地方整備局 | 大分川 | 大分川 | 右岸 | 12.9 | 右岸12.900k表 | 表のり | OR-12k900-1 | 4 | 4.5 | 50 | [19 empty] | 0.000434
2009-03-31 | 九州地方整備局 | 大分川 | 大分川 | 右岸 | 12.9 | 右岸12.900k表 | 表のり | OR-12k900-2 | 6.5 | 7 | 0 | [19 empty] | 0.000312
2009-03-31 | 九州地方整備局 | 大分川 | 大分川 | 右岸 | 12.9 | 右岸12.900k表 | 表のり | B.P1-3 | 7.15 | 7.3 | 50 |  | 2.728 |  |  | 58.7 | 34.1 | 7.2 |  | 7.2 | 5.0812 | 3.3418 | 0.5676 | 0.1739 | 29.2191 | 1.18 | [6 empty] | 0.0009775 | 0.00030241
2009-03-31 | 九州地方整備局 | 大分川 | 大分川 | 右岸 | 12.9 | 右岸12.900k裏 | 裏のり | B.S1-2 | 4 | 4.8 | 19 | 1.785 | 2.696 | 0.701 | 0.20251 | 59.8 | 33.5 | 6.7 |  | 6.7 | 3.1462 | 2.542 | 0.6551 | 0.1986 | 15.8419 | 2.96 | [5 empty] | 0.000638 | 0.0013627 | 0.00039442 |  | 0.001473 | CD | 2 | 42.7
2009-03-31 | 九州地方整備局 | 大分川 | 大分川 | 右岸 | 12.9 | 右岸12.900k裏 | 裏のり | B.P1-1 | 1.15 | 1.45 | 24 |  | 2.725 |  |  | 48.2 | 42.8 | 9 |  | 9 | 6.495 | 1.6708 | 0.2565 | 0.0932 | 69.6888 | 0.34 | [6 empty] | 0.00015519 | 8.6862e-05
2009-03-31 | 九州地方整備局 | 大分川 | 大分川 | 右岸 | 12.9 | 右岸12.900k裏 | 裏のり | B.S1-1 | 2 | 2.7 | 10 | 1.609 | 2.819 | 1.04 | 0.5514 | 23.4 | 53.5 | 16.2 | 6.9 | 23.1 | 0.3747 | 0.26 | 0.0471 | 0.0098 | 38.2347 | 4.09 | [5 empty] | 0.000278 | 3.0577e-06 | 9.604e-07 |  | 8.2912e-07 | CU |  |  | 18 | 25.7
2009-03-31 | 九州地方整備局 | 大分川 | 大分川 | 右岸 | 14.6 | 右岸14.600k天 | 天端 | B.P1-3 | 3.15 | 3.7 | 1 |  | 2.558 |  |  | 1.2 | 27 | 40.7 | 31.1 | 71.8 | 0.0286 | 0.0144 | 0.0025 |  |  |  | 91.9 | 42.7 | 49.2 |  |  |  | 3.3965e-09
2009-03-31 | 九州地方整備局 | 大分川 | 大分川 | 右岸 | 14.6 | 右岸14.600k天 | 天端 | B.P1-4 | 5.15 | 5.45 | 5 |  | 2.763 |  |  | 0 | 82.4 | 10.2 | 7.4 | 17.6 | 0.3541 | 0.3053 | 0.1231 | 0.0091 | 38.9121 | 13.5 | [6 empty] | 2.8322e-05 | 8.281e-07
2009-03-31 | 九州地方整備局 | 大分川 | 大分川 | 右岸 | 14.6 | 右岸14.600k天 | 天端 | B.P1-5 | 6.15 | 6.28 | 50 |  | 2.747 |  |  | 78.2 | 13.9 | 7.9 |  | 7.9 | 20.6306 | 15.3075 | 1.6182 | 0.1579 | 130.6561 | 5.42 | [6 empty] | 0.011075 | 0.00024932
2009-03-31 | 九州地方整備局 | 大分川 | 大分川 | 右岸 | 14.6 | 右岸14.600k天 | 天端 | B.P1-1 | 1.15 | 1.45 | 33 |  | 2.683 |  |  | 37.2 | 43.5 | 13 | 6.3 | 19.3 | 1.3458 | 0.5943 | 0.0863 | 0.0105 | 128.1714 | 3.11 | [6 empty] | 1.2438e-05 | 1.1025e-06
2009-03-31 | 九州地方整備局 | 大分川 | 大分川 | 右岸 | 14.6 | 右岸14.600k天 | 天端 | B.P1-2 | 2.15 | 2.5 | 2 |  | 2.742 |  |  | 0.3 | 58.3 | 20.9 | 20.5 | 41.4 | 0.1716 | 0.1228 | 0.0047 | 0.0011 | 156 | 0.84 | [6 empty] | 1.4664e-08 | 1.21e-08
2009-03-31 | 九州地方整備局 | 大分川 | 大分川 | 右岸 | 14.6 | 右岸14.600k表 | 表のり | B.P1-2 | 2.15 | 2.5 | 1 |  | 2.586 |  |  | 1.5 | 17.8 | 47.7 | 33 | 80.7 | 0.0217 | 0.0126 | 0.0026 | 0.001 | 21.7 | 1 | 100 | 42.3 | 57.7 |  |  |  | 3.7196e-09 | 1e-08
2009-03-31 | 九州地方整備局 | 大分川 | 大分川 | 右岸 | 14.6 | 右岸14.600k表 | 表のり | B.P1-3 | 4.15 | 4.45 | 16 |  | 2.702 |  |  | 53.8 | 33.1 | 7.4 | 5.7 | 13.1 | 3.7576 | 2.417 | 0.3091 | 0.0304 | 123.6053 | 4 | [6 empty] | 0.00023909 | 9.2416e-06
2009-03-31 | 九州地方整備局 | 大分川 | 大分川 | 右岸 | 14.6 | 右岸14.600k表 | 表のり | OR-14k600-1 | 5.2 | 5.7 | 0 | [19 empty] | 2.63e-05
2009-03-31 | 九州地方整備局 | 大分川 | 大分川 | 右岸 | 14.6 | 右岸14.600k表 | 表のり | OR-14k600-2 | 6 | 6.5 | 50 | [19 empty] | 1.94e-06
2009-03-31 | 九州地方整備局 | 大分川 | 大分川 | 右岸 | 14.6 | 右岸14.600k表 | 表のり | B.P1-1 | 1.15 | 1.45 | 4 |  | 2.712 |  |  | 0 | 52.5 | 30.5 | 17 | 47.5 | 0.1255 | 0.0856 | 0.0065 | 0.0025 | 50.2 | 1 | [6 empty] | 3.1083e-08 | 6.25e-08
2009-03-31 | 九州地方整備局 | 大分川 | 大分川 | 右岸 | 14.6 | 右岸14.600k裏 | 裏のり | B.S1-1 | 0.5 | 1.3 | 4 | 1.78 | 2.534 | 0.895 | 0.37832 | 24.7 | 48.2 | 17 | 10.1 | 27.1 | 0.7281 | 0.3799 | 0.0329 | 0.0049 | 148.5918 | 2.59 | [5 empty] | 2.79e-05 | 1.3315e-06 | 2.401e-07 |  | 5.046e-08 | CU |  |  | 10 | 36
2009-03-31 | 九州地方整備局 | 大分川 | 大分川 | 右岸 | 14.6 | 右岸14.600k裏 | 裏のり | B.P1-2 | 5.15 | 5.45 | 24 |  | 2.683 |  |  | 55.6 | 31.9 | 7.7 | 4.8 | 12.5 | 9.1789 | 3.4226 | 0.3679 | 0.0289 | 317.609 | 2.35 | [6 empty] | 0.00035793 | 8.3521e-06
2009-03-31 | 九州地方整備局 | 大分川 | 大分川 | 右岸 | 14.6 | 右岸14.600k裏 | 裏のり | B.P1-1 | 2.15 | 2.5 | 3 |  | 2.721 |  |  | 10 | 46.6 | 25.1 | 18.3 | 43.4 | 0.2167 | 0.1192 | 0.006 | 0.0015 | 144.4667 | 0.89 | [6 empty] | 2.5821e-08 | 2.25e-08
2009-03-31 | 九州地方整備局 | 大分川 | 大分川 | 右岸 | 16 | 右岸16.000k天 | 天端 | B.P1-1 | 1.15 | 1.45 | 7 |  | 2.737 |  |  | 5.1 | 79.1 | 8.8 | 7 | 15.8 | 0.3422 | 0.2853 | 0.1178 | 0.0169 | 20.2485 | 5.67 | [6 empty] | 2.5577e-05 | 2.8561e-06
2009-03-31 | 九州地方整備局 | 大分川 | 大分川 | 右岸 | 16 | 右岸16.000k天 | 天端 | B.P1-2 | 2.15 | 2.45 | 13 |  | 2.66 |  |  | 13.7 | 57.1 | 17.8 | 11.4 | 29.2 | 0.2846 | 0.2093 | 0.0195 | 0.0037 | 76.9189 | 6.57 | [6 empty] | 3.9629e-07 | 1.369e-07
2009-03-31 | 九州地方整備局 | 大分川 | 大分川 | 右岸 | 16 | 右岸16.000k表 | 表のり | B.P1-1 | 3.15 | 3.27 | 50 |  | 2.785 |  |  | 68.1 | 24.2 | 7.7 |  | 7.7 | 17.3603 | 8.3656 | 0.7407 | 0.1723 | 100.7562 | 1.01 | [6 empty] | 0.0018112 | 0.00029687
2009-03-31 | 九州地方整備局 | 大分川 | 大分川 | 右岸 | 16 | 右岸16.000k表 | 表のり | OR-16k000 | 4.5 | 5 | 0 | [18 empty] | 6.89e-05
2009-03-31 | 九州地方整備局 | 大分川 | 大分川 | 右岸 | 16 | 右岸16.000k裏 | 裏のり | B.S1-1 | 1 | 1.7 | 0 | 1.635 | 2.678 | 1.233 | 0.83946 | 12.1 | 54.1 | 23.6 | 10.2 | 33.8 | 0.2173 | 0.1582 | 0.015 | 0.0049 | 44.3469 | 2.88 | [5 empty] | 6.31e-07 | 2.1578e-07 | 2.401e-07 |  | 2.6103e-07 | CU |  |  | 12 | 38.1
2009-03-31 | 九州地方整備局 | 大分川 | 大分川 | 左岸 | 0.423 | 左岸0.423k天 | 天端 | B.P1-8 | 9.15 | 9.45 | 14 |  | 2.696 |  |  | 0.3 | 91.2 | 6.6 | 1.9 | 8.5 | 0.208 | 0.188 | 0.132 | 0.0883 | 2.3556 | 1.24 | [6 empty] | 3.3294e-05 | 7.7969e-05
2009-03-31 | 九州地方整備局 | 大分川 | 大分川 | 左岸 | 0.423 | 左岸0.423k天 | 天端 | B.P1-9 | 11.15 | 11.45 | 14 |  | 2.719 |  |  | 15.9 | 78 | 3.7 | 2.4 | 6.1 | 1.12 | 0.902 | 0.334 | 0.16 | 7 | 1.53 | [6 empty] | 0.0002861 | 0.000256
2009-03-31 | 九州地方整備局 | 大分川 | 大分川 | 左岸 | 0.423 | 左岸0.423k天 | 天端 | B.P1-10 | 12.15 | 12.45 | 25 |  | 2.8 |  |  | 0.7 | 88.6 | 8.9 | 1.8 | 10.7 | 0.325 | 0.276 | 0.15 | 0.0611 | 5.3191 | 1.86 | [6 empty] | 4.4772e-05 | 3.7332e-05
2009-03-31 | 九州地方整備局 | 大分川 | 大分川 | 左岸 | 0.423 | 左岸0.423k天 | 天端 | B.P1-11 | 14.15 | 14.45 | 17 |  | 2.716 |  |  | 0.4 | 95.4 | 1.9 | 2.3 | 4.2 | 0.379 | 0.333 | 0.212 | 0.158 | 2.3987 | 1.07 | [6 empty] | 9.9798e-05 | 0.00024964
2009-03-31 | 九州地方整備局 | 大分川 | 大分川 | 左岸 | 0.423 | 左岸0.423k天 | 天端 | B.P1-12 | 15.15 | 15.45 | 9 |  | 2.722 |  |  | 0 | 56.1 | 34.3 | 9.6 | 43.9 | 0.141 | 0.107 | 0.0154 | 0.0053 | 26.6038 | 1.32 | [6 empty] | 2.2934e-07 | 2.809e-07
2009-03-31 | 九州地方整備局 | 大分川 | 大分川 | 左岸 | 0.423 | 左岸0.423k天 | 天端 | B.P1-13 | 16.15 | 16.45 | 26 |  | 2.776 |  |  | 0 | 62.8 | 30.2 | 7 | 37.2 | 0.148 | 0.124 | 0.0236 | 0.0111 | 13.3333 | 1.44 | [6 empty] | 6.1665e-07 | 1.2321e-06
2009-03-31 | 九州地方整備局 | 大分川 | 大分川 | 左岸 | 0.423 | 左岸0.423k天 | 天端 | B.P1-14 | 19.15 | 19.45 | 45 |  | 2.743 |  |  | 0.2 | 92.5 | 6.1 | 1.2 | 7.3 | 0.432 | 0.374 | 0.208 | 0.119 | 3.6303 | 1.38 | [6 empty] | 9.5489e-05 | 0.00014161
2009-03-31 | 九州地方整備局 | 大分川 | 大分川 | 左岸 | 0.423 | 左岸0.423k天 | 天端 | B.P1-15 | 22.15 | 22.45 | 35 |  | 2.767 |  |  | 0.2 | 94.1 | 4.5 | 1.2 | 5.7 | 0.262 | 0.231 | 0.152 | 0.117 | 2.2393 | 1.02 | [6 empty] | 4.6167e-05 | 0.00013689
2009-03-31 | 九州地方整備局 | 大分川 | 大分川 | 左岸 | 0.423 | 左岸0.423k天 | 天端 | B.P1-16 | 25.15 | 25.45 | 27 |  | 2.756 |  |  | 0.2 | 85.4 | 11.4 | 3 | 14.4 | 0.266 | 0.229 | 0.122 | 0.0397 | 6.7003 | 2.45 | [6 empty] | 2.7739e-05 | 1.5761e-05
2009-03-31 | 九州地方整備局 | 大分川 | 大分川 | 左岸 | 0.423 | 左岸0.423k天 | 天端 | B.P1-1 | 1.15 | 1.45 | 21 |  | 2.644 |  |  | 31.5 | 41.9 | 17.9 | 8.7 | 26.6 | 0.91 | 0.425 | 0.0296 | 0.00745 | 122.1477 | 1.69 | [6 empty] | 1.0423e-06 | 5.5503e-07
2009-03-31 | 九州地方整備局 | 大分川 | 大分川 | 左岸 | 0.423 | 左岸0.423k天 | 天端 | B.P1-2 | 2.15 | 2.45 | 22 |  | 2.677 |  |  | 36.7 | 41.8 | 14.8 | 6.7 | 21.5 | 1.66 | 0.956 | 0.0566 | 0.0128 | 129.6875 | 2.69 | [6 empty] | 4.6803e-06 | 1.6384e-06
2009-03-31 | 九州地方整備局 | 大分川 | 大分川 | 左岸 | 0.423 | 左岸0.423k天 | 天端 | B.P1-3 | 3.15 | 3.45 | 16 |  | 2.679 |  |  | 44.8 | 36.2 | 12 | 7 | 19 | 2.75 | 1.37 | 0.0898 | 0.0132 | 208.3333 | 2.08 | [6 empty] | 1.3638e-05 | 1.7424e-06
2009-03-31 | 九州地方整備局 | 大分川 | 大分川 | 左岸 | 0.423 | 左岸0.423k天 | 天端 | B.P1-4 | 4.15 | 4.45 | 10 |  | 2.665 |  |  | 21.7 | 39.7 | 26.9 | 11.7 | 38.6 | 0.446 | 0.203 | 0.0134 | 0.00338 | 131.9527 | 0.85 | [6 empty] | 1.6615e-07 | 1.1424e-07
2009-03-31 | 九州地方整備局 | 大分川 | 大分川 | 左岸 | 0.423 | 左岸0.423k天 | 天端 | B.P1-5 | 5.15 | 5.45 | 22 |  | 2.82 |  |  | 28.5 | 69.5 | 1.1 | 0.9 | 2 | 1.15 | 0.805 | 0.33 | 0.216 | 5.3241 | 0.822 | [6 empty] | 0.00027823 | 0.00046656
2009-03-31 | 九州地方整備局 | 大分川 | 大分川 | 左岸 | 0.423 | 左岸0.423k天 | 天端 | B.P1-6 | 7.15 | 7.45 | 5 |  | 2.716 |  |  | 0.9 | 86.9 | 8.7 | 3.5 | 12.2 | 0.282 | 0.231 | 0.117 | 0.0422 | 6.6825 | 1.94 | [6 empty] | 2.5176e-05 | 1.7808e-05
2009-03-31 | 九州地方整備局 | 大分川 | 大分川 | 左岸 | 0.423 | 左岸0.423k天 | 天端 | B.P1-7 | 8.15 | 8.45 | 4 |  | 2.607 |  |  | 0 | 50.5 | 39.8 | 9.7 | 49.5 | 0.146 | 0.0789 | 0.0131 | 0.00526 | 27.7567 | 0.659 | [6 empty] | 1.5766e-07 | 2.7668e-07
2009-03-31 | 九州地方整備局 | 大分川 | 大分川 | 左岸 | 0.423 | 左岸0.423k表 | 表のり | OL-0k423-1 | 3 | 3 | 0 | [18 empty] | 0.000747 | 0.00226
2009-03-31 | 九州地方整備局 | 大分川 | 大分川 | 左岸 | 0.423 | 左岸0.423k表 | 表のり | OL-0k423-2 | 5 | 5.5 | 4 | [18 empty] | 6.95e-06 | 0.000199
2009-03-31 | 九州地方整備局 | 大分川 | 大分川 | 左岸 | 0.423 | 左岸0.423k表 | 表のり | B.P1-4 | 5.15 | 5.45 | 4 |  | 2.689 |  |  | 10.1 | 58.4 | 19.9 | 11.6 | 31.5 | 0.528 | 0.326 | 0.0228 | 0.00307 | 171.987 | 2.62 | [6 empty] | 5.6929e-07 | 9.4249e-08
2009-03-31 | 九州地方整備局 | 大分川 | 大分川 | 左岸 | 0.423 | 左岸0.423k表 | 表のり | B.P1-5 | 6.15 | 6.45 | 12 |  | 2.69 |  |  | 0 | 87.5 | 8.8 | 3.7 | 12.5 | 0.183 | 0.162 | 0.103 | 0.0639 | 2.8638 | 1.31 | [6 empty] | 1.8739e-05 | 4.0832e-05
2009-03-31 | 九州地方整備局 | 大分川 | 大分川 | 左岸 | 0.423 | 左岸0.423k表 | 表のり | B.P1-6 | 7.15 | 7.45 | 18 |  | 2.706 |  |  | 20.6 | 73.9 | 5.5 |  | 5.5 | 1 | 0.695 | 0.256 | 0.16 | 6.25 | 0.783 | [6 empty] | 0.00015449 | 0.000256
2009-03-31 | 九州地方整備局 | 大分川 | 大分川 | 左岸 | 0.423 | 左岸0.423k表 | 表のり | OL-0k423-3 | 7.5 | 7.5 | 0 | [18 empty] | 0.000193 | 0.00208
2009-03-31 | 九州地方整備局 | 大分川 | 大分川 | 左岸 | 0.423 | 左岸0.423k表 | 表のり | OL-0k423-4 | 9 | 9.5 | 21 | [18 empty] | 3.89e-06 | 8.45e-05
2009-03-31 | 九州地方整備局 | 大分川 | 大分川 | 左岸 | 0.423 | 左岸0.423k表 | 表のり | B.P1-7 | 9.15 | 9.45 | 21 |  | 2.744 |  |  | 0 | 95.7 | 4.3 |  | 4.3 | 0.318 | 0.282 | 0.181 | 0.138 | 2.3043 | 1.06 | [6 empty] | 6.919e-05 | 0.00019044
2009-03-31 | 九州地方整備局 | 大分川 | 大分川 | 左岸 | 0.423 | 左岸0.423k表 | 表のり | B.P1-8 | 11.15 | 11.45 | 21 |  | 2.649 |  |  | 0.4 | 94.9 | 4.7 |  | 4.7 | 0.325 | 0.285 | 0.174 | 0.128 | 2.5391 | 1.08 | [6 empty] | 6.3147e-05 | 0.00016384
2009-03-31 | 九州地方整備局 | 大分川 | 大分川 | 左岸 | 0.423 | 左岸0.423k表 | 表のり | B.P1-1 | 1.15 | 1.45 | 8 |  | 2.796 |  |  | 19.5 | 76.2 | 4.3 |  | 4.3 | 0.82 | 0.614 | 0.273 | 0.179 | 4.581 | 0.903 | [6 empty] | 0.0001793 | 0.00032041
2009-03-31 | 九州地方整備局 | 大分川 | 大分川 | 左岸 | 0.423 | 左岸0.423k表 | 表のり | B.P1-2 | 2.15 | 2.45 | 12 |  | 2.674 |  |  | 33.8 | 60.9 | 5.3 |  | 5.3 | 1.43 | 0.92 | 0.311 | 0.17 | 8.4118 | 0.87 | [6 empty] | 0.00024251 | 0.000289
2009-03-31 | 九州地方整備局 | 大分川 | 大分川 | 左岸 | 0.423 | 左岸0.423k表 | 表のり | B.P1-3 | 4.15 | 4.45 | 2 |  | 2.539 |  |  | 20.9 | 30.1 | 31.4 | 17.6 | 49 | 0.244 | 0.0934 | 0.0068 | 0.00122 | 200 | 0.612 | [6 empty] | 3.4508e-08 | 1.4884e-08
2009-03-31 | 九州地方整備局 | 大分川 | 大分川 | 左岸 | 0.423 | 左岸0.423k裏 | 裏のり | B.S1-3 | 8 | 9 | 18 | 1.644 | 2.655 | 1.161 | 0.72417 | 0 | 86.7 | 12.4 | 0.9 | 13.3 | 0.182 | 0.162 | 0.101 | 0.0645 | 2.8217 | 1.31 | 9999 | 9999 | 0 |  |  |  | 1.7907e-05 | 4.1603e-05 |  | 3.4876e-05 | CD | 22.5 | 39.9
2009-03-31 | 九州地方整備局 | 大分川 | 大分川 | 左岸 | 0.423 | 左岸0.423k裏 | 裏のり | B.P1-1 | 1.15 | 1.45 | 1 |  | 2.712 |  |  | 25.5 | 65.5 | 9 |  | 9 | 0.984 | 0.67 | 0.196 | 0.0885 | 11.1186 | 1.1 | [6 empty] | 8.3207e-05 | 7.8323e-05
2009-03-31 | 九州地方整備局 | 大分川 | 大分川 | 左岸 | 0.423 | 左岸0.423k裏 | 裏のり | B.S1-1 | 2 | 3 | 14 | 1.937 | 2.595 | 0.649 | 0.16577 | 41.4 | 37.6 | 18.5 | 2.5 | 21 | 2.24 | 1.06 | 0.0688 | 0.0279 | 80.2867 | 0.653 | 43.8 | 22.1 | 21.7 |  |  | 1.8e-07 | 7.3569e-06 | 7.7841e-06 |  | 2.2025e-06 | CU |  |  | 56.4 | 22.8
2009-03-31 | 九州地方整備局 | 大分川 | 大分川 | 左岸 | 0.423 | 左岸0.423k裏 | 裏のり | B.P1-2 | 3.15 | 3.45 | 11 |  | 2.659 |  |  | 16.7 | 40.2 | 30.5 | 12.6 | 43.1 | 0.328 | 0.155 | 0.0153 | 0.00184 | 178.2609 | 1.44 | [6 empty] | 2.2591e-07 | 3.3856e-08
2009-03-31 | 九州地方整備局 | 大分川 | 大分川 | 左岸 | 0.423 | 左岸0.423k裏 | 裏のり | B.S1-2 | 4.5 | 5.5 | 9 | 1.646 | 2.635 | 1.11 | 0.64817 | 0.2 | 95.4 | 3.5 | 0.9 | 4.4 | 0.341 | 0.303 | 0.194 | 0.14 | 2.4357 | 1.15 | 9999 | 9999 | 0 |  |  |  | 8.1252e-05 | 0.000196 |  | 0.00022123 | CD | 8.4 | 41.1
2009-03-31 | 九州地方整備局 | 大分川 | 大分川 | 左岸 | 0.423 | 左岸0.423k裏 | 裏のり | B.P1-3 | 6.15 | 6.45 | 3 |  | 2.682 |  |  | 0.9 | 72.5 | 17.2 | 9.4 | 26.6 | 0.255 | 0.21 | 0.0368 | 0.00612 | 41.6667 | 8.18 | [6 empty] | 1.7261e-06 | 3.7454e-07
2009-03-31 | 九州地方整備局 | 大分川 | 大分川 | 左岸 | 0.423 | 左岸0.423k裏 | 裏のり | B.P1-4 | 7.15 | 7.45 | 3 |  | 2.638 |  |  | 1.6 | 71.5 | 18.8 | 8.1 | 26.9 | 0.354 | 0.304 | 0.0255 | 0.00897 | 39.4649 | 10.1 | [6 empty] | 7.3783e-07 | 8.0461e-07
2009-03-31 | 九州地方整備局 | 大分川 | 大分川 | 左岸 | 2.08 | 左岸2.080k天 | 天端 | B.P1-5 | 5.15 | 5.45 | 10 |  | 2.839 |  |  | 4 | 93.2 | 1.8 | 1 | 2.8 | 0.614 | 0.547 | 0.359 | 0.227 | 2.7048 | 1.31 | [6 empty] | 0.00033818 | 0.00051529
2009-03-31 | 九州地方整備局 | 大分川 | 大分川 | 左岸 | 2.08 | 左岸2.080k天 | 天端 | B.P1-6 | 8.15 | 8.45 | 17 |  | 2.747 |  |  | 20.1 | 67.2 | 9.3 | 3.4 | 12.7 | 0.871 | 0.648 | 0.202 | 0.0425 | 20.4941 | 3.16 | [6 empty] | 8.9228e-05 | 1.8063e-05
2009-03-31 | 九州地方整備局 | 大分川 | 大分川 | 左岸 | 2.08 | 左岸2.080k天 | 天端 | B.P1-7 | 10.15 | 10.45 | 12 |  | 2.768 |  |  | 0.3 | 54.7 | 40.3 | 4.7 | 45 | 0.119 | 0.0913 | 0.0217 | 0.0102 | 11.6667 | 1.17 | [6 empty] | 5.0766e-07 | 1.0404e-06
2009-03-31 | 九州地方整備局 | 大分川 | 大分川 | 左岸 | 2.08 | 左岸2.080k天 | 天端 | B.P1-8 | 11.15 | 11.45 | 5 |  | 2.639 |  |  | 0 | 7.7 | 74.7 | 17.6 | 92.3 | 0.0265 | 0.0214 | 0.00586 | 0.00242 | 10.9504 | 1.75 | 39.3 | 23.8 | 15.5 |  |  | 1.83e-07 | 2.4447e-08 | 5.8564e-08
2009-03-31 | 九州地方整備局 | 大分川 | 大分川 | 左岸 | 2.08 | 左岸2.080k天 | 天端 | B.P1-9 | 12.15 | 12.45 | 4 |  | 2.56 |  |  | 0 | 45.9 | 44.7 | 9.4 | 54.1 | 0.0982 | 0.0642 | 0.0137 | 0.00554 | 17.7256 | 1.23 | 9999 | 9999 | 0 |  |  |  | 1.749e-07 | 3.0692e-07
2009-03-31 | 九州地方整備局 | 大分川 | 大分川 | 左岸 | 2.08 | 左岸2.080k天 | 天端 | B.P1-10 | 15.15 | 15.45 | 4 |  | 2.535 |  |  | 0 | 23.3 | 67.1 | 9.6 | 76.7 | 0.0389 | 0.0305 | 0.0128 | 0.00549 | 7.0856 | 1.48 | 9999 | 9999 | 0 |  |  |  | 1.4942e-07 | 3.014e-07
2009-03-31 | 九州地方整備局 | 大分川 | 大分川 | 左岸 | 2.08 | 左岸2.080k天 | 天端 | B.P1-11 | 18.15 | 18.45 | 4 |  | 2.486 |  |  | 0 | 17.2 | 67.7 | 15.1 | 82.8 | 0.0331 | 0.0276 | 0.00897 | 0.00202 | 16.3861 | 3.55 | 9999 | 9999 | 0 |  |  | 2.3e-09 | 6.5557e-08 | 4.0804e-08
2009-03-31 | 九州地方整備局 | 大分川 | 大分川 | 左岸 | 2.08 | 左岸2.080k天 | 天端 | B.P1-12 | 20.15 | 20.45 | 12 |  | 2.454 |  |  | 0 | 39.6 | 53.1 | 7.3 | 60.4 | 0.0742 | 0.0568 | 0.0246 | 0.00977 | 7.5947 | 1.59 | 9999 | 9999 | 0 |  |  |  | 6.7889e-07 | 9.5453e-07
2009-03-31 | 九州地方整備局 | 大分川 | 大分川 | 左岸 | 2.08 | 左岸2.080k天 | 天端 | B.P1-13 | 22.15 | 22.45 | 13 |  | 2.425 |  |  | 0 | 24.6 | 62.3 | 13.1 | 75.4 | 0.0362 | 0.0275 | 0.00887 | 0.00259 | 13.9768 | 2.15 | 9999 | 9999 | 0 |  |  |  | 6.3876e-08 | 6.7081e-08
2009-03-31 | 九州地方整備局 | 大分川 | 大分川 | 左岸 | 2.08 | 左岸2.080k天 | 天端 | B.P1-14 | 23.15 | 23.45 | 3 |  | 2.607 |  |  | 0 | 7.4 | 67.4 | 25.2 | 92.6 | 0.0253 | 0.0179 | 0.00376 | 0.00131 | 19.313 | 1.22 | 62.4 | 29.9 | 32.5 |  |  |  | 8.744e-09 | 1.7161e-08
2009-03-31 | 九州地方整備局 | 大分川 | 大分川 | 左岸 | 2.08 | 左岸2.080k天 | 天端 | B.P1-15 | 24.15 | 24.45 | 6 |  | 2.637 |  |  | 0 | 14.3 | 67.3 | 18.4 | 85.7 | 0.0353 | 0.0275 | 0.00593 |  |  |  | 53.2 | 27.5 | 25.7 |  |  |  | 2.5129e-08
2009-03-31 | 九州地方整備局 | 大分川 | 大分川 | 左岸 | 2.08 | 左岸2.080k天 | 天端 | B.P1-16 | 25.15 | 25.45 | 12 |  | 2.694 |  |  | 0 | 56.7 | 37.4 | 5.9 | 43.3 | 0.138 | 0.102 | 0.0265 | 0.0122 | 11.3115 | 1.08 | [6 empty] | 8.066e-07 | 1.4884e-06
2009-03-31 | 九州地方整備局 | 大分川 | 大分川 | 左岸 | 2.08 | 左岸2.080k天 | 天端 | B.P1-1 | 1.15 | 1.45 | 2 |  | 2.702 |  |  | 29.2 | 47.8 | 14.4 | 8.6 | 23 | 0.902 | 0.585 | 0.0492 | 0.00733 | 123.0559 | 4.07 | [6 empty] | 3.3829e-06 | 5.3729e-07
2009-03-31 | 九州地方整備局 | 大分川 | 大分川 | 左岸 | 2.08 | 左岸2.080k天 | 天端 | B.P1-2 | 2.15 | 2.45 | 2 |  | 2.68 |  |  | 31.5 | 53.4 | 12 | 3.1 | 15.1 | 1.18 | 0.742 | 0.132 | 0.0378 | 31.2169 | 1.75 | [6 empty] | 3.3294e-05 | 1.4288e-05
2009-03-31 | 九州地方整備局 | 大分川 | 大分川 | 左岸 | 2.08 | 左岸2.080k天 | 天端 | B.P1-3 | 3.15 | 3.45 | 6 |  | 2.755 |  |  | 55.5 | 40.1 | 1.9 | 2.5 | 4.4 | 5.84 | 3.09 | 0.533 | 0.25 | 23.36 | 0.53 | [6 empty] | 0.00084494 | 0.000625
2009-03-31 | 九州地方整備局 | 大分川 | 大分川 | 左岸 | 2.08 | 左岸2.080k天 | 天端 | B.P1-4 | 4.15 | 4.45 | 1 |  | 2.706 |  |  | 4.1 | 79.5 | 13 | 3.4 | 16.4 | 0.396 | 0.318 | 0.109 | 0.0278 | 14.2446 | 3.04 | [6 empty] | 2.1366e-05 | 7.7284e-06
2009-03-31 | 九州地方整備局 | 大分川 | 大分川 | 左岸 | 2.6 | 左岸2.600k天 | 天端 | B.P1-6 | 6.15 | 6.45 | 18 |  | 2.714 |  |  | 29.4 | 67 | 3.6 |  | 3.6 | 1.4 | 1.1 | 0.42 | 0.23 | 6.087 | 1.12 | [6 empty] | 0.00048648 | 0.000529
2009-03-31 | 九州地方整備局 | 大分川 | 大分川 | 左岸 | 2.6 | 左岸2.600k天 | 天端 | B.P1-7 | 8.15 | 8.45 | 13 |  | 2.615 |  |  | 12 | 57.7 | 24.1 | 6.2 | 30.3 | 0.17 | 0.12 | 0.047 | 0.016 | 10.625 | 2.01 | [6 empty] | 3.0426e-06 | 2.56e-06
2009-03-31 | 九州地方整備局 | 大分川 | 大分川 | 左岸 | 2.6 | 左岸2.600k天 | 天端 | B.P1-8 | 11.15 | 11.45 | 9 |  | 2.46 |  |  | 0.1 | 55.4 | 35.7 | 8.8 | 44.5 | 0.11 | 0.085 | 0.024 | 0.0065 | 16.9231 | 2.83 | [6 empty] | 6.4113e-07 | 4.225e-07
2009-03-31 | 九州地方整備局 | 大分川 | 大分川 | 左岸 | 2.6 | 左岸2.600k天 | 天端 | B.P1-9 | 14.15 | 14.45 | 14 |  | 2.455 |  |  | 0.1 | 33.1 | 59.5 | 7.3 | 66.8 | 0.064 | 0.05 | 0.018 | 0.0082 | 7.8049 | 1.39 | 9999 | 9999 | 0 |  |  |  | 3.292e-07 | 6.724e-07
2009-03-31 | 九州地方整備局 | 大分川 | 大分川 | 左岸 | 2.6 | 左岸2.600k天 | 天端 | B.P1-10 | 17.15 | 17.45 | 13 |  | 2.43 |  |  | 0.6 | 17.6 | 71.5 | 10.3 | 81.8 | 0.043 | 0.033 | 0.011 | 0.0048 | 8.9583 | 1.4 | 9999 | 9999 | 0 |  |  |  | 1.0517e-07 | 2.304e-07
2009-03-31 | 九州地方整備局 | 大分川 | 大分川 | 左岸 | 2.6 | 左岸2.600k天 | 天端 | B.P1-11 | 20.15 | 20.45 | 8 |  | 2.603 |  |  | 0.1 | 16.5 | 70.3 | 13.1 | 83.4 | 0.037 | 0.028 | 0.0083 | 0.0037 | 10 | 1.23 | 66.7 | 33.7 | 33 |  |  |  | 5.4765e-08 | 1.369e-07
2009-03-31 | 九州地方整備局 | 大分川 | 大分川 | 左岸 | 2.6 | 左岸2.600k天 | 天端 | B.P1-12 | 22.15 | 22.45 | 8 |  | 2.62 |  |  | 0.5 | 40.6 | 52.1 | 6.8 | 58.9 | 0.077 | 0.056 | 0.016 | 0.0079 | 9.7468 | 1.11 | 54.4 | 33.4 | 21 |  |  |  | 2.5058e-07 | 6.241e-07
2009-03-31 | 九州地方整備局 | 大分川 | 大分川 | 左岸 | 2.6 | 左岸2.600k天 | 天端 | B.P1-1 | 1.15 | 1.45 | 2 |  | 2.653 |  |  | 15.1 | 68.7 | 12.7 | 3.5 | 16.2 | 0.61 | 0.46 | 0.11 | 0.03 | 20.3333 | 2.89 | [6 empty] | 2.1823e-05 | 9e-06
2009-03-31 | 九州地方整備局 | 大分川 | 大分川 | 左岸 | 2.6 | 左岸2.600k天 | 天端 | B.P1-2 | 2.15 | 2.6 | 1 |  | 2.625 |  |  | 15.8 | 58.7 | 19.9 | 5.6 | 25.5 | 0.51 | 0.32 | 0.047 | 0.014 | 36.4286 | 1.4 | [6 empty] | 3.0426e-06 | 1.96e-06
2009-03-31 | 九州地方整備局 | 大分川 | 大分川 | 左岸 | 2.6 | 左岸2.600k天 | 天端 | B.P1-3 | 3.15 | 3.45 | 1 |  | 2.616 |  |  | 7.3 | 59.2 | 27.9 | 5.6 | 33.5 | 0.27 | 0.17 | 0.032 | 0.011 | 24.5455 | 1.29 | [6 empty] | 1.2486e-06 | 1.21e-06
2009-03-31 | 九州地方整備局 | 大分川 | 大分川 | 左岸 | 2.6 | 左岸2.600k天 | 天端 | B.P1-4 | 4.15 | 4.5 | 1 |  | 2.605 |  |  | 13 | 46.7 | 33.1 | 7.2 | 40.3 | 0.24 | 0.13 | 0.02 | 0.0077 | 31.1688 | 0.866 | [6 empty] | 4.2023e-07 | 5.929e-07
2009-03-31 | 九州地方整備局 | 大分川 | 大分川 | 左岸 | 2.6 | 左岸2.600k天 | 天端 | B.P1-5 | 5.15 | 5.2 | 3 |  | 2.604 |  |  | 9.4 | 59.2 | 24.6 | 6.8 | 31.4 | 0.41 | 0.24 | 0.033 | 0.01 | 41 | 1.13 | [6 empty] | 1.3409e-06 | 1e-06
2009-03-31 | 九州地方整備局 | 大分川 | 大分川 | 左岸 | 2.6 | 左岸2.600k裏 | 裏のり | B.P1-2 | 4.15 | 4.45 | 7 |  | 2.705 |  |  | 10.4 | 84.9 | 4.7 |  | 4.7 | 0.91 | 0.77 | 0.4 | 0.18 | 5.0556 | 1.71 | [6 empty] | 0.00043448 | 0.000324
2009-03-31 | 九州地方整備局 | 大分川 | 大分川 | 左岸 | 2.6 | 左岸2.600k裏 | 裏のり | B.S1-3 | 6 | 7 | 15 | 2.119 | 2.744 | 0.484 | 0.076402 | 21.2 | 77.2 | 1.6 |  | 1.6 | 1.2 | 0.98 | 0.48 | 0.29 | 4.1379 | 1.18 | [5 empty] | 0.000567 | 0.00066288 | 0.000841 |  | 0.0002844 | CD | 0.6 | 34.7
2009-03-31 | 九州地方整備局 | 大分川 | 大分川 | 左岸 | 2.6 | 左岸2.600k裏 | 裏のり | B.P1-3 | 8.15 | 8.45 | 18 |  | 2.724 |  |  | 19 | 68.8 | 8.5 | 3.7 | 12.2 | 1 | 0.76 | 0.2 | 0.052 | 19.2308 | 2.63 | [6 empty] | 8.7194e-05 | 2.704e-05
2009-03-31 | 九州地方整備局 | 大分川 | 大分川 | 左岸 | 2.6 | 左岸2.600k裏 | 裏のり | B.P1-4 | 9.15 | 9.45 | 8 |  | 2.544 |  |  | 2.1 | 63.7 | 27.9 | 6.3 | 34.2 | 0.13 | 0.11 | 0.046 | 0.016 | 8.125 | 2.16 | [6 empty] | 2.8947e-06 | 2.56e-06
2009-03-31 | 九州地方整備局 | 大分川 | 大分川 | 左岸 | 2.6 | 左岸2.600k裏 | 裏のり | OL-2k600 | 12 | 12.5 | 8 | [19 empty] | 2.92e-06
2009-03-31 | 九州地方整備局 | 大分川 | 大分川 | 左岸 | 2.6 | 左岸2.600k裏 | 裏のり | B.P1-5 | 12.15 | 12.45 | 8 |  | 2.487 |  |  | 0.7 | 53.3 | 36.6 | 9.4 | 46 | 0.095 | 0.08 | 0.027 | 0.0063 | 15.0794 | 4.01 | [6 empty] | 8.4231e-07 | 3.969e-07
2009-03-31 | 九州地方整備局 | 大分川 | 大分川 | 左岸 | 2.6 | 左岸2.600k裏 | 裏のり | B.P1-6 | 14.15 | 14.45 | 11 |  | 2.473 |  |  | 0.8 | 70.7 | 23.8 | 4.7 | 28.5 | 0.14 | 0.11 | 0.054 | 0.022 | 6.3636 | 1.98 | [6 empty] | 4.1972e-06 | 4.84e-06
2009-03-31 | 九州地方整備局 | 大分川 | 大分川 | 左岸 | 2.6 | 左岸2.600k裏 | 裏のり | B.S1-1 | 1 | 2 | 2 | 1.905 | 2.675 | 0.669 | 0.1794 | 11.3 | 72.8 | 11.9 | 4 | 15.9 | 0.43 | 0.31 | 0.095 | 0.036 | 11.9444 | 1.45 | [5 empty] | 5.01e-05 | 1.5538e-05 | 1.296e-05 |  | 5.3875e-06 | CD | 2.7 | 33.4
2009-03-31 | 九州地方整備局 | 大分川 | 大分川 | 左岸 | 2.6 | 左岸2.600k裏 | 裏のり | B.P1-1 | 2.15 | 2.45 | 1 |  | 2.667 |  |  | 29.7 | 63.5 | 6.8 |  | 6.8 | 1.3 | 0.84 | 0.21 | 0.099 | 13.1313 | 1.01 | [6 empty] | 9.763e-05 | 9.801e-05
2009-03-31 | 九州地方整備局 | 大分川 | 大分川 | 左岸 | 2.6 | 左岸2.600k裏 | 裏のり | B.S1-2 | 2.9 | 3.9 | 4 | 1.686 | 2.635 | 1.167 | 0.73342 | 1.3 | 22.7 | 58.2 | 17.8 | 76 | 0.041 | 0.029 | 0.0062 | 0.0017 | 24.1176 | 2.07 | 52.6 | 29.2 | 23.4 |  |  |  | 2.7859e-08 | 2.89e-08 |  | 7.4997e-09 | UU | [8 empty] | 28 | 8.3
2009-03-31 | 九州地方整備局 | 大分川 | 大分川 | 左岸 | 2.95 | 左岸2.950k天 | 天端 | B.P1-6 | 6.15 | 6.45 | 8 |  | 2.656 |  |  | 21.6 | 73.4 | 5 |  | 5 | 0.623 | 0.473 | 0.245 | 0.165 | 3.7758 | 0.929 | [6 empty] | 0.00013954 | 0.00027225
2009-03-31 | 九州地方整備局 | 大分川 | 大分川 | 左岸 | 2.95 | 左岸2.950k天 | 天端 | B.P1-7 | 7.15 | 7.45 | 24 |  | 2.819 |  |  | 60.1 | 38.1 | 1.8 |  | 1.8 | 5.03 | 3.32 | 0.609 | 0.334 | 15.0599 | 0.774 | [6 empty] | 0.0011507 | 0.0011156
2009-03-31 | 九州地方整備局 | 大分川 | 大分川 | 左岸 | 2.95 | 左岸2.950k天 | 天端 | B.P1-8 | 9.15 | 9.45 | 7 |  | 2.528 |  |  | 0.5 | 46.1 | 44.4 | 9 | 53.4 | 0.0888 | 0.0694 | 0.0237 | 0.00705 | 12.5957 | 2.23 | 41.7 | 24.2 | 17.5 |  |  |  | 6.2272e-07 | 4.9703e-07
2009-03-31 | 九州地方整備局 | 大分川 | 大分川 | 左岸 | 2.95 | 左岸2.950k天 | 天端 | B.P1-1 | 1.15 | 1.45 | 6 |  | 2.716 |  |  | 18 | 72 | 10 |  | 10 | 0.719 | 0.577 | 0.209 | 0.075 | 9.5867 | 2.18 | [6 empty] | 9.6556e-05 | 5.625e-05
2009-03-31 | 九州地方整備局 | 大分川 | 大分川 | 左岸 | 2.95 | 左岸2.950k天 | 天端 | B.P1-2 | 2.15 | 2.45 | 1 |  | 2.586 |  |  | 18.4 | 41.6 | 28.1 | 11.9 | 40 | 0.333 | 0.162 | 0.0176 | 0.00326 | 102.1472 | 1.18 | [6 empty] | 3.125e-07 | 1.0628e-07
2009-03-31 | 九州地方整備局 | 大分川 | 大分川 | 左岸 | 2.95 | 左岸2.950k天 | 天端 | B.P1-3 | 3.15 | 3.45 | 2 |  | 2.665 |  |  | 8.9 | 61.8 | 19.3 | 10 | 29.3 | 0.54 | 0.356 | 0.0311 | 0.00498 | 108.4337 | 2.36 | [6 empty] | 1.1688e-06 | 2.48e-07
2009-03-31 | 九州地方整備局 | 大分川 | 大分川 | 左岸 | 2.95 | 左岸2.950k天 | 天端 | B.P1-4 | 4.15 | 4.45 | 4 |  | 2.612 |  |  | 0 | 34.8 | 55 | 10.2 | 65.2 | 0.0609 | 0.0443 | 0.0112 | 0.00489 | 12.454 | 1.21 | 47 | 26.1 | 20.9 |  |  |  | 1.0966e-07 | 2.3912e-07
2009-03-31 | 九州地方整備局 | 大分川 | 大分川 | 左岸 | 2.95 | 左岸2.950k天 | 天端 | B.P1-5 | 5.15 | 5.45 | 5 |  | 2.77 |  |  | 10.3 | 75.1 | 10.4 | 4.2 | 14.6 | 0.458 | 0.357 | 0.125 | 0.0405 | 11.3086 | 2.2 | [6 empty] | 2.9345e-05 | 1.6402e-05
2009-03-31 | 九州地方整備局 | 大分川 | 大分川 | 左岸 | 2.95 | 左岸2.950k表 | 表のり | B.P1-6 | 6.15 | 6.45 | 11 |  | 2.715 |  |  | 52 | 45.2 | 2.8 |  | 2.8 | 3.84 | 2.28 | 0.453 | 0.254 | 15.1181 | 0.531 | [6 empty] | 0.00057967 | 0.00064516
2009-03-31 | 九州地方整備局 | 大分川 | 大分川 | 左岸 | 2.95 | 左岸2.950k表 | 表のり | B.P1-7 | 7.15 | 7.45 | 10 |  | 2.481 |  |  | 0 | 61.8 | 33.1 | 5.1 | 38.2 | 0.138 | 0.111 | 0.0319 | 0.0141 | 9.7872 | 1.48 | [6 empty] | 1.2396e-06 | 1.9881e-06
2009-03-31 | 九州地方整備局 | 大分川 | 大分川 | 左岸 | 2.95 | 左岸2.950k表 | 表のり | B.P1-8 | 10.15 | 10.45 | 9 |  | 2.501 |  |  | 19.3 | 42.7 | 29.7 | 8.3 | 38 | 0.156 | 0.118 | 0.0237 | 0.00633 | 24.6445 | 2.86 | [6 empty] | 6.2272e-07 | 4.0069e-07
2009-03-31 | 九州地方整備局 | 大分川 | 大分川 | 左岸 | 2.95 | 左岸2.950k表 | 表のり | OL-2k950 | 10.5 | 11 | 0 | [18 empty] | 6.05e-06 | 7.56e-06
2009-03-31 | 九州地方整備局 | 大分川 | 大分川 | 左岸 | 2.95 | 左岸2.950k表 | 表のり | B.P1-9 | 13.15 | 13.45 | 19 |  | 2.435 |  |  | 0 | 50.4 | 42.6 | 7 | 49.6 | 0.0962 | 0.0758 | 0.0198 | 0.00963 | 9.9896 | 1.32 | [6 empty] | 4.1056e-07 | 9.2737e-07
2009-03-31 | 九州地方整備局 | 大分川 | 大分川 | 左岸 | 2.95 | 左岸2.950k表 | 表のり | B.P1-10 | 16.15 | 16.45 | 17 |  | 2.404 |  |  | 0 | 14.6 | 68.6 | 16.8 | 85.4 | 0.0345 | 0.027 | 0.0081 | 0.00104 | 33.1731 | 6.02 | 50.2 | 26.6 | 23.6 |  |  |  | 5.1756e-08 | 1.0816e-08
2009-03-31 | 九州地方整備局 | 大分川 | 大分川 | 左岸 | 2.95 | 左岸2.950k表 | 表のり | B.P1-11 | 18.15 | 18.45 | 3 |  | 2.598 |  |  | 0 | 9.1 | 56.5 | 34.4 | 90.9 | 0.0214 | 0.0121 | 0.00129 |  |  |  | 71.4 | 32.6 | 38.8 |  |  |  | 7.3322e-10
2009-03-31 | 九州地方整備局 | 大分川 | 大分川 | 左岸 | 2.95 | 左岸2.950k表 | 表のり | B.P1-1 | 1.15 | 1.45 | 3 |  | 2.674 |  |  | 5 | 65.5 | 18.9 | 10.6 | 29.5 | 0.452 | 0.295 | 0.028 | 0.00432 | 104.6296 | 3.17 | [6 empty] | 9.1636e-07 | 1.8662e-07
2009-03-31 | 九州地方整備局 | 大分川 | 大分川 | 左岸 | 2.95 | 左岸2.950k表 | 表のり | B.P1-2 | 2.15 | 2.45 | 1 |  | 2.686 |  |  | 5.1 | 68.9 | 21.1 | 4.9 | 26 | 0.449 | 0.303 | 0.0482 | 0.0146 | 30.7534 | 1.59 | [6 empty] | 3.2257e-06 | 2.1316e-06
2009-03-31 | 九州地方整備局 | 大分川 | 大分川 | 左岸 | 2.95 | 左岸2.950k表 | 表のり | B.P1-3 | 3.15 | 3.45 | 3 |  | 2.605 |  |  | 6.2 | 41.2 | 40.9 | 11.7 | 52.6 | 0.141 | 0.0671 | 0.0105 | 0.00316 | 44.6203 | 0.81 | 40.5 | 23.8 | 16.7 |  |  |  | 9.4427e-08 | 9.9856e-08
2009-03-31 | 九州地方整備局 | 大分川 | 大分川 | 左岸 | 2.95 | 左岸2.950k表 | 表のり | B.P1-4 | 4.15 | 4.45 | 2 |  | 2.6 |  |  | 3.4 | 36.8 | 42.1 | 17.7 | 59.8 | 0.076 | 0.0424 | 0.00619 | 0.0016 | 47.5 | 1.28 | 50.3 | 25.9 | 24.4 |  |  |  | 2.7755e-08 | 2.56e-08
2009-03-31 | 九州地方整備局 | 大分川 | 大分川 | 左岸 | 2.95 | 左岸2.950k表 | 表のり | B.P1-5 | 5.15 | 5.45 | 1 |  | 2.587 |  |  | 0 | 48.4 | 40.5 | 11.1 | 51.6 | 0.111 | 0.0704 | 0.0133 | 0.00389 | 28.5347 | 2.13 | 51.7 | 27.4 | 24.3 |  |  |  | 1.6329e-07 | 1.5132e-07
2009-03-31 | 九州地方整備局 | 大分川 | 大分川 | 左岸 | 2.95 | 左岸2.950k裏 | 裏のり | B.P1-2 | 4.15 | 4.45 | 7 |  | 2.877 |  |  | 10.9 | 86.2 | 2.9 |  | 2.9 | 0.362 | 0.32 | 0.21 | 0.162 | 2.2346 | 1.05 | [6 empty] | 9.763e-05 | 0.00026244
2009-03-31 | 九州地方整備局 | 大分川 | 大分川 | 左岸 | 2.95 | 左岸2.950k裏 | 裏のり | B.S1-3 | 5.5 | 6.5 | 12 | 1.856 | 2.81 | 0.665 | 0.17662 | 55.6 | 42.1 | 1.8 | 0.5 | 2.3 | 3.77 | 2.53 | 0.674 | 0.366 | 10.3005 | 0.861 | 9999 | 9999 | 0 |  |  | 0.00063 | 0.0014555 | 0.0013396 |  | 0.002484 | CD | 20.7 | 39.2
2009-03-31 | 九州地方整備局 | 大分川 | 大分川 | 左岸 | 2.95 | 左岸2.950k裏 | 裏のり | B.P1-3 | 7.15 | 7.45 | 13 |  | 2.767 |  |  | 53.8 | 40.9 | 5.3 |  | 5.3 | 3.29 | 2.31 | 0.513 | 0.191 | 17.2251 | 1.5 | [6 empty] | 0.00077329 | 0.00036481
2009-03-31 | 九州地方整備局 | 大分川 | 大分川 | 左岸 | 2.95 | 左岸2.950k裏 | 裏のり | B.P1-4 | 8.15 | 8.45 | 10 |  | 2.548 |  |  | 0.8 | 67.1 | 29.4 | 2.7 | 32.1 | 0.15 | 0.123 | 0.0495 | 0.0194 | 7.732 | 1.7 | [6 empty] | 3.4308e-06 | 3.7636e-06
2009-03-31 | 九州地方整備局 | 大分川 | 大分川 | 左岸 | 2.95 | 左岸2.950k裏 | 裏のり | B.S1-1 | 1 | 2 | 2 | 1.655 | 2.636 | 0.937 | 0.42471 | 35 | 56.4 | 5.4 | 3.2 | 8.6 | 1.3 | 0.801 | 0.233 | 0.0936 | 13.8889 | 1.42 | 9999 | 9999 | 0 |  |  | 4.5e-06 | 0.00012421 | 8.761e-05 |  | 0.00016977 | CD | 5.7 | 37.2
2009-03-31 | 九州地方整備局 | 大分川 | 大分川 | 左岸 | 2.95 | 左岸2.950k裏 | 裏のり | B.P1-1 | 2.15 | 2.45 | 1 |  | 2.634 |  |  | 4 | 58.1 | 27.7 | 10.2 | 37.9 | 0.176 | 0.133 | 0.0246 | 0.00457 | 38.512 | 3.29 | [6 empty] | 6.7889e-07 | 2.0885e-07
2009-03-31 | 九州地方整備局 | 大分川 | 大分川 | 左岸 | 2.95 | 左岸2.950k裏 | 裏のり | B.S1-2 | 2.5 | 3.5 | 3 | 1.542 | 2.552 | 1.552 | 1.4649 | 0 | 20 | 59 | 21 | 80 | 0.0387 | 0.0293 | 0.00437 |  |  |  | 53.1 | 28.6 | 24.5 |  |  | 4.7e-08 | 1.2388e-08 |  |  |  | UU | [8 empty] | 19.4 | 11.3
2009-03-31 | 九州地方整備局 | 大分川 | 大分川 | 左岸 | 3.2 | 左岸3.200k天 | 天端 | B.P1-5 | 5.15 | 5.45 | 9 |  | 2.683 |  |  | 5.3 | 81 | 10.4 | 3.3 | 13.7 | 0.52 | 0.425 | 0.12 | 0.044 | 11.8182 | 2.12 | [6 empty] | 2.6697e-05 | 1.936e-05
2009-03-31 | 九州地方整備局 | 大分川 | 大分川 | 左岸 | 3.2 | 左岸3.200k天 | 天端 | B.P1-6 | 7.15 | 7.45 | 11 |  | 2.776 |  |  | 53.7 | 43.6 | 2.7 |  | 2.7 | 3.8 | 2.4 | 0.54 | 0.28 | 13.5714 | 0.813 | [6 empty] | 0.00087088 | 0.000784
2009-03-31 | 九州地方整備局 | 大分川 | 大分川 | 左岸 | 3.2 | 左岸3.200k天 | 天端 | B.P1-7 | 9.15 | 9.45 | 5 |  | 2.467 |  |  | 1.3 | 52.8 | 40.4 | 5.5 | 45.9 | 0.098 | 0.081 | 0.033 | 0.014 | 7 | 1.75 | [6 empty] | 1.3409e-06 | 1.96e-06
2009-03-31 | 九州地方整備局 | 大分川 | 大分川 | 左岸 | 3.2 | 左岸3.200k天 | 天端 | B.P1-8 | 12.15 | 12.45 | 16 |  | 2.425 |  |  | 0 | 21.4 | 71 | 7.6 | 78.6 | 0.053 | 0.044 | 0.018 | 0.008 | 6.625 | 1.59 | 9999 | 9999 | 0 |  |  |  | 3.292e-07 | 6.4e-07
2009-03-31 | 九州地方整備局 | 大分川 | 大分川 | 左岸 | 3.2 | 左岸3.200k天 | 天端 | B.P1-9 | 15.15 | 15.45 | 23 |  | 2.416 |  |  | 0 | 38.8 | 56.6 | 4.6 | 61.2 | 0.073 | 0.061 | 0.026 | 0.015 | 4.8667 | 1.32 | 9999 | 9999 | 0 |  |  |  | 7.7178e-07 | 2.25e-06
2009-03-31 | 九州地方整備局 | 大分川 | 大分川 | 左岸 | 3.2 | 左岸3.200k天 | 天端 | B.P1-10 | 18.15 | 18.45 | 17 |  | 2.417 |  |  | 0 | 23.8 | 69.9 | 6.3 | 76.2 | 0.052 | 0.043 | 0.018 | 0.009 | 5.7778 | 1.44 | 9999 | 9999 | 0 |  |  |  | 3.292e-07 | 8.1e-07
2009-03-31 | 九州地方整備局 | 大分川 | 大分川 | 左岸 | 3.2 | 左岸3.200k天 | 天端 | B.P1-11 | 19.15 | 19.45 | 17 |  | 2.604 |  |  | 0.2 | 15.3 | 69.4 | 15.1 | 84.5 | 0.032 | 0.023 | 0.0067 | 0.0032 | 10 | 1.18 | 67 | 33.1 | 33.9 |  |  |  | 3.3344e-08 | 1.024e-07
2009-03-31 | 九州地方整備局 | 大分川 | 大分川 | 左岸 | 3.2 | 左岸3.200k天 | 天端 | B.P1-12 | 21.15 | 21.45 | 7 |  | 2.615 |  |  | 0 | 18 | 73 | 9 | 82 | 0.048 | 0.038 | 0.012 | 0.0056 | 8.5714 | 1.49 | 55.3 | 35.6 | 19.7 |  |  |  | 1.2867e-07 | 3.136e-07
2009-03-31 | 九州地方整備局 | 大分川 | 大分川 | 左岸 | 3.2 | 左岸3.200k天 | 天端 | B.P1-1 | 1.15 | 1.51 | 2 |  | 2.631 |  |  | 28 | 53.8 | 13 | 5.2 | 18.2 | 0.93 | 0.58 | 0.089 | 0.027 | 34.4444 | 1.59 | [6 empty] | 1.3358e-05 | 7.29e-06
2009-03-31 | 九州地方整備局 | 大分川 | 大分川 | 左岸 | 3.2 | 左岸3.200k天 | 天端 | B.P1-2 | 2.15 | 2.47 | 1 |  | 2.61 |  |  | 15 | 58.7 | 19.6 | 6.7 | 26.3 | 0.46 | 0.29 | 0.043 | 0.011 | 41.8182 | 1.94 | [6 empty] | 2.476e-06 | 1.21e-06
2009-03-31 | 九州地方整備局 | 大分川 | 大分川 | 左岸 | 3.2 | 左岸3.200k天 | 天端 | B.P1-3 | 3.15 | 3.48 | 3 |  | 2.63 |  |  | 19 | 55.7 | 20.7 | 4.6 | 25.3 | 0.57 | 0.34 | 0.047 | 0.014 | 40.7143 | 1.25 | [6 empty] | 3.0426e-06 | 1.96e-06
2009-03-31 | 九州地方整備局 | 大分川 | 大分川 | 左岸 | 3.2 | 左岸3.200k天 | 天端 | B.P1-4 | 4.15 | 4.45 | 4 |  | 2.604 |  |  | 0.5 | 56.9 | 35.6 | 7 | 42.6 | 0.13 | 0.096 | 0.021 | 0.0079 | 16.4557 | 1.64 | [6 empty] | 4.7052e-07 | 6.241e-07
2009-03-31 | 九州地方整備局 | 大分川 | 大分川 | 左岸 | 3.2 | 左岸3.200k裏 | 裏のり | B.P1-3 | 4.15 | 4.45 | 7 |  | 2.633 |  |  | 1.8 | 79.8 | 14.5 | 3.9 | 18.4 | 0.46 | 0.36 | 0.086 | 0.026 | 17.6923 | 2.14 | [6 empty] | 1.2338e-05 | 6.76e-06
2009-03-31 | 九州地方整備局 | 大分川 | 大分川 | 左岸 | 3.2 | 左岸3.200k裏 | 裏のり | B.S1-2 | 5 | 6 | 25 | 2.09 | 2.752 | 0.499 | 0.08289 | 53.5 | 44.5 | 2 |  | 2 | 3 | 2.2 | 0.67 | 0.28 | 10.7143 | 1.44 | [5 empty] | 0.000895 | 0.0014355 | 0.000784 |  | 0.00072218 | CD | 0.4 | 37.6
2009-03-31 | 九州地方整備局 | 大分川 | 大分川 | 左岸 | 3.2 | 左岸3.200k裏 | 裏のり | B.P1-4 | 7.15 | 7.45 | 11 |  | 2.723 |  |  | 65.6 | 31.3 | 3.1 |  | 3.1 | 6.1 | 4.1 | 0.72 | 0.25 | 24.4 | 1.48 | [6 empty] | 0.0016961 | 0.000625
2009-03-31 | 九州地方整備局 | 大分川 | 大分川 | 左岸 | 3.2 | 左岸3.200k裏 | 裏のり | B.P1-5 | 8.15 | 8.45 | 15 |  | 2.404 |  |  | 5.9 | 56.7 | 31.9 | 5.5 | 37.4 | 0.15 | 0.12 | 0.028 | 0.01 | 15 | 1.87 | [6 empty] | 9.1636e-07 | 1e-06
2009-03-31 | 九州地方整備局 | 大分川 | 大分川 | 左岸 | 3.2 | 左岸3.200k裏 | 裏のり | OL-3k200 | 11 | 11.5 | 12 | [19 empty] | 1.2e-06
2009-03-31 | 九州地方整備局 | 大分川 | 大分川 | 左岸 | 3.2 | 左岸3.200k裏 | 裏のり | B.P1-6 | 11.15 | 11.45 | 12 |  | 2.413 |  |  | 1.5 | 52.5 | 38.5 | 7.5 | 46 | 0.12 | 0.086 | 0.02 | 0.0075 | 16 | 1.6 | [6 empty] | 4.2023e-07 | 5.625e-07
2009-03-31 | 九州地方整備局 | 大分川 | 大分川 | 左岸 | 3.2 | 左岸3.200k裏 | 裏のり | B.P1-7 | 13.15 | 13.45 | 17 |  | 2.407 |  |  | 0 | 22.4 | 69.2 | 8.4 | 77.6 | 0.047 | 0.036 | 0.013 | 0.0061 | 7.7049 | 1.4 | 9999 | 9999 | 0 |  |  |  | 1.5488e-07 | 3.721e-07
2009-03-31 | 九州地方整備局 | 大分川 | 大分川 | 左岸 | 3.2 | 左岸3.200k裏 | 裏のり | B.P1-1 | 1.15 | 1.4 | 3 |  | 2.62 |  |  | 26.6 | 58.6 | 12.1 | 2.7 | 14.8 | 1.1 | 0.72 | 0.12 | 0.041 | 26.8293 | 1.5 | [6 empty] | 2.6697e-05 | 1.681e-05
2009-03-31 | 九州地方整備局 | 大分川 | 大分川 | 左岸 | 3.2 | 左岸3.200k裏 | 裏のり | B.S1-1 | 2 | 3 | 3 | 1.953 | 2.647 | 0.643 | 0.16181 | 7.6 | 67.7 | 20.5 | 4.2 | 24.7 | 0.45 | 0.31 | 0.052 | 0.015 | 30 | 1.79 | [5 empty] | 7.42e-06 | 3.8457e-06 | 2.25e-06 |  | 7.3503e-07 | CUB |  |  |  |  | 5.5 | 30.5 | 7.2 | 32.8
2009-03-31 | 九州地方整備局 | 大分川 | 大分川 | 左岸 | 3.2 | 左岸3.200k裏 | 裏のり | B.P1-2 | 3.15 | 3.4 | 6 |  | 2.628 |  |  | 7.7 | 66.7 | 20.6 | 5 | 25.6 | 0.53 | 0.34 | 0.048 | 0.015 | 35.3333 | 1.41 | [6 empty] | 3.1947e-06 | 2.25e-06
2009-03-31 | 九州地方整備局 | 大分川 | 大分川 | 左岸 | 4.1 | 左岸4.100k天 | 天端 | B.P1-6 | 6.15 | 6.45 | 13 |  | 2.727 |  |  | 63.3 | 31.9 | 3.1 | 1.7 | 4.8 | 10.6 | 6.38 | 0.513 | 0.22 | 48.1818 | 0.491 | [6 empty] | 0.00077329 | 0.000484
2009-03-31 | 九州地方整備局 | 大分川 | 大分川 | 左岸 | 4.1 | 左岸4.100k天 | 天端 | B.P1-7 | 7.15 | 7.45 | 3 |  | 2.549 |  |  | 0 | 15.3 | 57 | 27.7 | 84.7 | 0.023 | 0.015 | 0.00265 | [9 empty] | 3.8874e-09
2009-03-31 | 九州地方整備局 | 大分川 | 大分川 | 左岸 | 4.1 | 左岸4.100k天 | 天端 | B.P1-8 | 8.15 | 8.45 | 27 |  | 2.776 |  |  | 58.7 | 35.8 | 4.5 | 1 | 5.5 | 5.48 | 3.32 | 0.454 | 0.201 | 27.2637 | 0.686 | [6 empty] | 0.00058264 | 0.00040401
2009-03-31 | 九州地方整備局 | 大分川 | 大分川 | 左岸 | 4.1 | 左岸4.100k天 | 天端 | B.P1-9 | 10.15 | 10.45 | 35 |  | 2.805 |  |  | 63.3 | 29.6 | 5.1 | 2 | 7.1 | 10.2 | 6.43 | 0.373 | 0.143 | 71.3287 | 0.604 | [6 empty] | 0.00036953 | 0.00020449
2009-03-31 | 九州地方整備局 | 大分川 | 大分川 | 左岸 | 4.1 | 左岸4.100k天 | 天端 | B.P1-10 | 13.15 | 13.38 | 50 |  | 2.7 |  |  | 59 | 27.9 | 9.9 | 3.2 | 13.1 | 4.92 | 3.1 | 0.196 | 0.0444 | 110.8108 | 3.03 | [6 empty] | 8.3207e-05 | 1.9714e-05
2009-03-31 | 九州地方整備局 | 大分川 | 大分川 | 左岸 | 4.1 | 左岸4.100k天 | 天端 | B.P1-11 | 16.15 | 16.45 | 47 |  | 2.684 |  |  | 80.3 | 17.6 | 1.3 | 0.8 | 2.1 | 13.5 | 11.5 | 2.07 | 0.36 | 37.5 | 11.1 | [6 empty] | 0.019593 | 0.001296
2009-03-31 | 九州地方整備局 | 大分川 | 大分川 | 左岸 | 4.1 | 左岸4.100k天 | 天端 | B.P1-12 | 17.15 | 17.45 | 19 |  | 2.753 |  |  | 1.5 | 74.5 | 15.9 | 8.1 | 24 | 0.189 | 0.161 | 0.0508 | 0.00943 | 20.0424 | 6.67 | [6 empty] | 3.6432e-06 | 8.8925e-07
2009-03-31 | 九州地方整備局 | 大分川 | 大分川 | 左岸 | 4.1 | 左岸4.100k天 | 天端 | B.P1-13 | 19.15 | 19.45 | 3 |  | 2.587 |  |  | 0 | 3.9 | 71.1 | 25 | 96.1 | 0.0204 | 0.0156 | 0.0038 | 0.00133 | 15.3383 | 1.55 | [6 empty] | 8.961e-09 | 1.7689e-08
2009-03-31 | 九州地方整備局 | 大分川 | 大分川 | 左岸 | 4.1 | 左岸4.100k天 | 天端 | B.P1-14 | 21.15 | 21.45 | 10 |  | 2.576 |  |  | 0.3 | 31.5 | 54.5 | 13.7 | 68.2 | 0.0541 | 0.0389 | 0.00981 | 0.00238 | 22.7311 | 2.74 | [6 empty] | 8.0667e-08 | 5.6644e-08
2009-03-31 | 九州地方整備局 | 大分川 | 大分川 | 左岸 | 4.1 | 左岸4.100k天 | 天端 | B.P1-15 | 22.15 | 22.45 | 11 |  | 2.592 |  |  | 2.8 | 20.2 | 58.3 | 18.7 | 77 | 0.0442 | 0.0314 | 0.00562 | 0.00171 | 25.848 | 2.48 | [6 empty] | 2.2189e-08 | 2.9241e-08
2009-03-31 | 九州地方整備局 | 大分川 | 大分川 | 左岸 | 4.1 | 左岸4.100k天 | 天端 | B.P1-16 | 24.15 | 24.45 | 21 |  | 2.545 |  |  | 1.5 | 87.4 | 9.5 | 1.6 | 11.1 | 0.33 | 0.273 | 0.143 | 0.0644 | 5.1242 | 1.61 | [6 empty] | 4.0079e-05 | 4.1474e-05
2009-03-31 | 九州地方整備局 | 大分川 | 大分川 | 左岸 | 4.1 | 左岸4.100k天 | 天端 | B.P1-17 | 26.15 | 26.45 | 38 |  | 2.758 |  |  | 9.3 | 81.4 | 6.8 | 2.5 | 9.3 | 0.843 | 0.671 | 0.264 | 0.0927 | 9.0939 | 2.01 | [6 empty] | 0.0001659 | 8.5933e-05
2009-03-31 | 九州地方整備局 | 大分川 | 大分川 | 左岸 | 4.1 | 左岸4.100k天 | 天端 | B.P1-1 | 1.15 | 1.45 | 16 |  | 2.769 |  |  | 55 | 36.8 | 6 | 2.2 | 8.2 | 7.86 | 3.65 | 0.309 | 0.116 | 67.7586 | 0.363 | [6 empty] | 0.00023891 | 0.00013456
2009-03-31 | 九州地方整備局 | 大分川 | 大分川 | 左岸 | 4.1 | 左岸4.100k天 | 天端 | B.P1-2 | 2.15 | 2.45 | 17 |  | 2.701 |  |  | 68.1 | 26 | 4 | 1.9 | 5.9 | 22.2 | 20.5 | 0.58 | 0.21 | 105.7143 | 0.496 | [6 empty] | 0.0010277 | 0.000441
2009-03-31 | 九州地方整備局 | 大分川 | 大分川 | 左岸 | 4.1 | 左岸4.100k天 | 天端 | B.P1-3 | 3.15 | 3.45 | 14 |  | 2.733 |  |  | 52.6 | 34.1 | 8.7 | 4.6 | 13.3 | 4.29 | 2.38 | 0.202 | 0.037 | 115.9459 | 1.58 | [6 empty] | 8.9228e-05 | 1.369e-05
2009-03-31 | 九州地方整備局 | 大分川 | 大分川 | 左岸 | 4.1 | 左岸4.100k天 | 天端 | B.P1-4 | 4.15 | 4.45 | 9 |  | 2.681 |  |  | 22.9 | 47.6 | 17.4 | 12.1 | 29.5 | 0.694 | 0.434 | 0.0256 | 0.00268 | 258.9552 | 3.55 | [6 empty] | 7.4455e-07 | 7.1824e-08
2009-03-31 | 九州地方整備局 | 大分川 | 大分川 | 左岸 | 4.1 | 左岸4.100k天 | 天端 | B.P1-5 | 5.15 | 5.45 | 4 |  | 2.615 |  |  | 0.7 | 47.1 | 38.9 | 13.3 | 52.2 | 0.11 | 0.0662 | 0.0102 | 0.00251 | 43.8247 | 2.21 | [6 empty] | 8.8293e-08 | 6.3001e-08
2009-03-31 | 九州地方整備局 | 大分川 | 大分川 | 左岸 | 4.1 | 左岸4.100k表 | 表のり | OL-4k100-1 | 5.5 | 5.5 | 0 | [18 empty] | 1.08e-06 | 0.000222
2009-03-31 | 九州地方整備局 | 大分川 | 大分川 | 左岸 | 4.1 | 左岸4.100k表 | 表のり | B.P1-5 | 6.15 | 6.45 | 6 |  | 2.718 |  |  | 1.2 | 87.5 | 9.3 | 2 | 11.3 | 0.264 | 0.23 | 0.123 | 0.00601 | 43.9268 | 1.63 | 50.1 | 26.6 | 23.5 |  |  |  | 2.8269e-05 | 3.612e-07
2009-03-31 | 九州地方整備局 | 大分川 | 大分川 | 左岸 | 4.1 | 左岸4.100k表 | 表のり | OL-4k100-2 | 8 | 8 | 0 | [18 empty] | 1.5e-05 | 3.69e-05
2009-03-31 | 九州地方整備局 | 大分川 | 大分川 | 左岸 | 4.1 | 左岸4.100k表 | 表のり | B.P1-6 | 8.15 | 8.45 | 32 |  | 2.89 |  |  | 65.6 | 28.5 | 5.9 |  | 5.9 | 21.8 | 20 | 0.37 | 0.162 | 134.5679 | 0.24 | [6 empty] | 0.00036268 | 0.00026244
2009-03-31 | 九州地方整備局 | 大分川 | 大分川 | 左岸 | 4.1 | 左岸4.100k表 | 表のり | B.P1-7 | 9.15 | 9.45 | 16 |  | 2.728 |  |  | 0.5 | 67.7 | 25.4 | 6.4 | 31.8 | 0.147 | 0.123 | 0.0362 | 0.0107 | 13.7383 | 3.09 | [6 empty] | 1.6616e-06 | 1.1449e-06
2009-03-31 | 九州地方整備局 | 大分川 | 大分川 | 左岸 | 4.1 | 左岸4.100k表 | 表のり | B.P1-8 | 10.15 | 10.45 | 4 |  | 2.702 |  |  | 45.1 | 33.1 | 18.6 | 3.2 | 21.8 | 5.67 | 0.26 | 0.067 | 0.0274 | 206.9343 | 0.0837 | 79.2 | 34.5 | 44.7 |  |  |  | 6.9186e-06 | 7.5076e-06
2009-03-31 | 九州地方整備局 | 大分川 | 大分川 | 左岸 | 4.1 | 左岸4.100k表 | 表のり | B.P1-9 | 14.15 | 14.45 | 27 |  | 2.814 |  |  | 0.5 | 80.9 | 15.3 | 3.3 | 18.6 | 0.221 | 0.188 | 0.0863 | 0.0223 | 9.9103 | 3.38 | [6 empty] | 1.2438e-05 | 4.9729e-06
2009-03-31 | 九州地方整備局 | 大分川 | 大分川 | 左岸 | 4.1 | 左岸4.100k表 | 表のり | B.S2-1 | 1 | 2 | 0 | 1.632 | 2.716 | 0.949 | 0.43852 | 6.7 | 85.9 | 5.3 | 2.1 | 7.4 | 0.647 | 0.528 | 0.183 | 0.104 | 6.2212 | 1.22 | [5 empty] | 3.9e-05 | 7.0974e-05 | 0.00010816 |  | 0.00019328 | CD | 0.3 | 39.9
2009-03-31 | 九州地方整備局 | 大分川 | 大分川 | 左岸 | 4.1 | 左岸4.100k表 | 表のり | B.P1-1 | 1.15 | 1.45 | 6 |  | 2.654 |  |  | 7.9 | 56.8 | 28.2 | 7.1 | 35.3 | 0.233 | 0.157 | 0.0242 | 0.00886 | 26.298 | 1.62 | [6 empty] | 6.5358e-07 | 7.85e-07
2009-03-31 | 九州地方整備局 | 大分川 | 大分川 | 左岸 | 4.1 | 左岸4.100k表 | 表のり | B.P1-2 | 2.15 | 2.45 | 12 |  | 2.656 |  |  | 33.7 | 45.2 | 13.2 | 7.9 | 21.1 | 1.24 | 0.649 | 0.0681 | 0.0112 | 110.7143 | 1.69 | [6 empty] | 7.1846e-06 | 1.2544e-06
2009-03-31 | 九州地方整備局 | 大分川 | 大分川 | 左岸 | 4.1 | 左岸4.100k表 | 表のり | B.P1-3 | 3.15 | 3.55 | 2 |  | 2.67 |  |  | 1.7 | 55.8 | 33.4 | 9.1 | 42.5 | 0.124 | 0.0947 | 0.0271 | 0.00576 | 21.5278 | 3.63 | [6 empty] | 8.4955e-07 | 3.3178e-07
2009-03-31 | 九州地方整備局 | 大分川 | 大分川 | 左岸 | 4.1 | 左岸4.100k表 | 表のり | B.S2-2 | 3.2 | 4.2 | 0 |  | 2.569 |  |  | 0 | 35.7 | 54.7 | 9.6 | 64.3 | 0.0652 | 0.0485 | 0.0119 | 0.00525 | 12.419 | 1.34 | [5 empty] | 9.3e-08 | 1.262e-07 | 2.7563e-07 |  |  | UU | [8 empty] | 85.4 | 0
2009-03-31 | 九州地方整備局 | 大分川 | 大分川 | 左岸 | 4.1 | 左岸4.100k表 | 表のり | B.P1-4 | 4.15 | 4.45 | 3 |  | 2.615 |  |  | 0.8 | 58.5 | 29.6 | 11.1 | 40.7 | 0.132 | 0.104 | 0.0251 | 0.00345 | 38.2609 | 5.69 | [6 empty] | 7.1129e-07 | 1.1902e-07
2009-03-31 | 九州地方整備局 | 大分川 | 大分川 | 左岸 | 5.43 | 左岸5.430k天 | 天端 | B.P1-6 | 6.15 | 6.45 | 28 |  | 2.637 |  |  | 2.8 | 44.4 | 31.6 | 21.2 | 52.8 | 0.113 | 0.0639 | 0.0035 |  |  |  | 41.2 | 23.4 | 17.8 |  |  |  | 7.4064e-09
2009-03-31 | 九州地方整備局 | 大分川 | 大分川 | 左岸 | 5.43 | 左岸5.430k天 | 天端 | B.P1-7 | 7.15 | 7.45 | 17 |  | 2.73 |  |  | 49.3 | 47.6 | 1.4 | 1.7 | 3.1 | 3.05 | 1.94 | 0.492 | 0.265 | 11.5094 | 0.786 | [6 empty] | 0.00070191 | 0.00070225
2009-03-31 | 九州地方整備局 | 大分川 | 大分川 | 左岸 | 5.43 | 左岸5.430k天 | 天端 | B.P1-8 | 8.15 | 8.45 | 4 |  | 2.581 |  |  | 0 | 39.9 | 35.1 | 25 | 60.1 | 0.0747 | 0.0463 | 0.0143 |  |  |  | 74.8 | 31.4 | 43.4 |  |  |  | 1.9316e-07
2009-03-31 | 九州地方整備局 | 大分川 | 大分川 | 左岸 | 5.43 | 左岸5.430k天 | 天端 | B.P1-9 | 9.15 | 9.45 | 11 |  | 2.522 |  |  | 0 | 49.9 | 43.4 | 6.7 | 50.1 | 0.101 | 0.0747 | 0.0184 | 0.00806 | 12.531 | 1.17 | 9999 | 9999 | 0 |  |  |  | 3.464e-07 | 6.4964e-07
2009-03-31 | 九州地方整備局 | 大分川 | 大分川 | 左岸 | 5.43 | 左岸5.430k天 | 天端 | B.P1-10 | 11.15 | 11.45 | 29 |  | 2.401 |  |  | 0 | 27.3 | 61.6 | 11.1 | 72.7 | 0.0512 | 0.0394 | 0.0113 | 0.00405 | 12.642 | 2.01 | 88 | 36.8 | 51.2 |  |  |  | 1.1194e-07 | 1.6402e-07
2009-03-31 | 九州地方整備局 | 大分川 | 大分川 | 左岸 | 5.43 | 左岸5.430k天 | 天端 | B.P1-11 | 13.15 | 13.45 | 3 |  | 2.552 |  |  | 0 | 1.2 | 49.8 | 49 | 98.8 | 0.0116 | 0.00547 |  |  |  |  | 101 | 35.3 | 65.7
2009-03-31 | 九州地方整備局 | 大分川 | 大分川 | 左岸 | 5.43 | 左岸5.430k天 | 天端 | B.P1-12 | 15.15 | 15.45 | 5 |  | 2.588 |  |  | 0 | 14.8 | 58.7 | 26.5 | 85.2 | 0.0372 | 0.0262 | 0.00108 |  |  |  | 68.7 | 29.3 | 39.4 |  |  |  | 4.8578e-10
2009-03-31 | 九州地方整備局 | 大分川 | 大分川 | 左岸 | 5.43 | 左岸5.430k天 | 天端 | B.P1-1 | 1.15 | 1.45 | 7 |  | 2.7 |  |  | 24.9 | 42.8 | 19.7 | 12.6 | 32.3 | 0.543 | 0.277 | 0.0235 | 0.00212 | 256.1321 | 3.33 | [6 empty] | 6.1061e-07 | 4.4944e-08
2009-03-31 | 九州地方整備局 | 大分川 | 大分川 | 左岸 | 5.43 | 左岸5.430k天 | 天端 | B.P1-2 | 2.15 | 2.45 | 12 |  | 2.717 |  |  | 36.5 | 32.4 | 16 | 15.1 | 31.1 | 1.17 | 0.348 | 0.0169 | [9 empty] | 2.8445e-07
2009-03-31 | 九州地方整備局 | 大分川 | 大分川 | 左岸 | 5.43 | 左岸5.430k天 | 天端 | B.P1-3 | 3.15 | 3.45 | 9 |  | 2.582 |  |  | 4.7 | 24.8 | 54.2 | 16.3 | 70.5 | 0.0428 | 0.0287 | 0.00682 | 0.00238 | 17.9832 | 1.56 | 53.6 | 25.3 | 28.3 |  |  |  | 3.4744e-08 | 5.6644e-08
2009-03-31 | 九州地方整備局 | 大分川 | 大分川 | 左岸 | 5.43 | 左岸5.430k天 | 天端 | B.P1-4 | 4.15 | 4.45 | 15 |  | 2.671 |  |  | 25.2 | 54.8 | 14.1 | 5.9 | 20 | 0.566 | 0.37 | 0.075 | 0.0167 | 33.8922 | 2.61 | [6 empty] | 8.985e-06 | 2.7889e-06
2009-03-31 | 九州地方整備局 | 大分川 | 大分川 | 左岸 | 5.43 | 左岸5.430k天 | 天端 | B.P1-5 | 5.15 | 5.45 | 8 |  | 2.7 |  |  | 28.5 | 54.3 | 12.6 | 4.6 | 17.2 | 0.568 | 0.341 | 0.0971 | 0.0299 | 18.9967 | 1.49 | [6 empty] | 1.6345e-05 | 8.9401e-06
2009-03-31 | 九州地方整備局 | 大分川 | 大分川 | 左岸 | 5.43 | 左岸5.430k表 | 表のり | B.P1-3 | 3 | 3.45 | 18 |  | 2.564 |  |  | 18.7 | 50.7 | 21.7 | 8.9 | 30.6 | 0.302 | 0.23 | 0.0326 | 0.00593 | 50.9275 | 3 | [6 empty] | 1.3035e-06 | 3.5165e-07
2009-03-31 | 九州地方整備局 | 大分川 | 大分川 | 左岸 | 5.43 | 左岸5.430k表 | 表のり | B.P1-4 | 4 | 4.45 | 15 |  | 2.649 |  |  | 22 | 69.9 | 8.1 |  | 8.1 | 1.22 | 0.944 | 0.251 | 0.124 | 9.8387 | 1 | [6 empty] | 0.00014759 | 0.00015376
2009-03-31 | 九州地方整備局 | 大分川 | 大分川 | 左岸 | 5.43 | 左岸5.430k表 | 表のり | B.P1-5 | 5 | 5.45 | 23 |  | 2.682 |  |  | 64.1 | 32.5 | 3.4 |  | 3.4 | 5.24 | 3.53 | 0.638 | 0.285 | 18.386 | 2 | [6 empty] | 0.0012817 | 0.00081225
2009-03-31 | 九州地方整備局 | 大分川 | 大分川 | 左岸 | 5.43 | 左岸5.430k表 | 表のり | OL-5k430-1 | 5.5 | 5.5 | 0 | [19 empty] | 0.00132
2009-03-31 | 九州地方整備局 | 大分川 | 大分川 | 左岸 | 5.43 | 左岸5.430k表 | 表のり | OL-5k430-2 | 6 | 6 | 0 | [19 empty] | 7.19e-05
2009-03-31 | 九州地方整備局 | 大分川 | 大分川 | 左岸 | 5.43 | 左岸5.430k表 | 表のり | B.P1-7 | 7 | 7.45 | 10 |  | 2.402 |  |  | 0 | 67.8 | 20.2 | 12 | 32.2 | 0.246 | 0.2 | 0.0212 | 0.0012 | 205 | 10 | [6 empty] | 4.8097e-07 | 1.44e-08
2009-03-31 | 九州地方整備局 | 大分川 | 大分川 | 左岸 | 5.43 | 左岸5.430k表 | 表のり | B.P1-8 | 9 | 9.45 | 4 |  | 2.431 |  |  | 0 | 8.6 | 52.6 | 38.8 | 91.4 | 0.0175 | 0.0117 |  |  |  |  | 83.3 | 38.6 | 44.7
2009-03-31 | 九州地方整備局 | 大分川 | 大分川 | 左岸 | 5.43 | 左岸5.430k表 | 表のり | B.P1-1 | 1 | 1.45 | 21 |  | 2.636 |  |  | 25.8 | 47.2 | 12.9 | 14.1 | 27 | 0.721 | 0.413 | 0.0166 | [9 empty] | 2.7289e-07
2009-03-31 | 九州地方整備局 | 大分川 | 大分川 | 左岸 | 5.43 | 左岸5.430k表 | 表のり | B.P1-2 | 2 | 2.45 | 24 |  | 2.643 |  |  | 45.3 | 41.6 | 5.3 | 7.8 | 13.1 | 3.2 | 1.4 | 0.197 | 0.0413 | 77.4818 | 3 | [6 empty] | 8.4193e-05 | 1.7057e-05
2009-03-31 | 九州地方整備局 | 大分川 | 大分川 | 左岸 | 5.43 | 左岸5.430k裏 | 裏のり | B.A1-3 | 4 | 4.8 | 0 | 1.729 | 2.724 | 0.938 | 0.42585 | 7.3 | 85.8 | 6.9 |  | 6.9 | 0.688 | 0.583 | 0.297 | 0.159 | 4.327 | 1 | [5 empty] | 2.27e-05 | 0.00021796 | 0.00025281 |  | 0.00041202 | CD | 7.4 | 40.5
2009-03-31 | 九州地方整備局 | 大分川 | 大分川 | 左岸 | 5.43 | 左岸5.430k裏 | 裏のり | B.P1-2 | 5 | 5.45 | 12 |  | 2.678 |  |  | 9.4 | 80.5 | 5.5 | 4.6 | 10.1 | 0.595 | 0.459 | 0.189 | 0.0736 | 8.0842 | 2 | [6 empty] | 7.6482e-05 | 5.417e-05
2009-03-31 | 九州地方整備局 | 大分川 | 大分川 | 左岸 | 5.43 | 左岸5.430k裏 | 裏のり | B.A1-1 | 1 | 1.8 | 0 | 1.83 | 2.603 | 0.671 | 0.1808 | 72.1 | 18.9 | 9 |  | 9 | 12.4 | 9.75 | 0.635 | 0.129 | 96.124 | 4 | [5 empty] | 0.0065 | 0.0012677 | 0.00016641 |  | 0.00083881 | CD | 7.7 | 35.3
2009-03-31 | 九州地方整備局 | 大分川 | 大分川 | 左岸 | 5.43 | 左岸5.430k裏 | 裏のり | B.P1-1 | 2 | 2.45 | 10 |  | 2.663 |  |  | 26.7 | 44.1 | 23.5 | 5.7 | 29.2 | 0.717 | 0.383 | 0.0407 | 0.0173 | 41.4451 | 0.6 | [6 empty] | 2.1799e-06 | 2.9929e-06
2009-03-31 | 九州地方整備局 | 大分川 | 大分川 | 左岸 | 5.43 | 左岸5.430k裏 | 裏のり | B.A1-2 | 2.6 | 3.3 | 6 | 1.61 | 2.631 | 1.185 | 0.76156 | 1.3 | 36.6 | 48.2 | 13.9 | 62.1 | 0.0651 | 0.0444 | 0.0095 | 0.00199 | 32.7136 | 2 | 55.2 | 31.8 | 23.4 |  |  |  | 7.4883e-08 | 3.9601e-08 |  | 1.337e-08 | UU | [8 empty] | 28.3 | 9.2
2009-03-31 | 九州地方整備局 | 大分川 | 大分川 | 左岸 | 6.3 | 左岸6.300k天 | 天端 | B.P1-5 | 5.15 | 5.45 | 23 |  | 2.765 |  |  | 25 | 71.3 | 1.5 | 2.2 | 3.7 | 0.898 | 0.7 | 0.346 | 0.216 | 4.1574 | 1.07 | [6 empty] | 0.00031048 | 0.00046656
2009-03-31 | 九州地方整備局 | 大分川 | 大分川 | 左岸 | 6.3 | 左岸6.300k天 | 天端 | B.P1-6 | 7.15 | 7.45 | 42 |  | 2.751 |  |  | 61.7 | 33.5 | 1.5 | 3.3 | 4.8 | 5.37 | 3.97 | 0.501 | 0.209 | 25.6938 | 1.08 | [6 empty] | 0.00073202 | 0.00043681
2009-03-31 | 九州地方整備局 | 大分川 | 大分川 | 左岸 | 6.3 | 左岸6.300k天 | 天端 | B.P1-7 | 8.15 | 8.45 | 34 |  | 2.757 |  |  | 66.4 | 28.7 | 2.1 | 2.8 | 4.9 | 6.64 | 4.36 | 0.753 | 0.254 | 26.1417 | 1.54 | [6 empty] | 0.0018816 | 0.00064516
2009-03-31 | 九州地方整備局 | 大分川 | 大分川 | 左岸 | 6.3 | 左岸6.300k天 | 天端 | B.P1-8 | 9.15 | 9.45 | 17 |  | 2.566 |  |  | 16.4 | 43.4 | 29.6 | 10.6 | 40.2 | 0.157 | 0.116 | 0.0184 | 0.0042 | 37.381 | 2.68 | [6 empty] | 3.464e-07 | 1.764e-07
2009-03-31 | 九州地方整備局 | 大分川 | 大分川 | 左岸 | 6.3 | 左岸6.300k天 | 天端 | B.P1-9 | 11.15 | 11.45 | 23 |  | 2.555 |  |  | 0.3 | 32.5 | 57.5 | 9.7 | 67.2 | 0.0542 | 0.0363 | 0.0123 | 0.00527 | 10.2846 | 1.12 | 9999 | 9999 | 0 |  |  |  | 1.3624e-07 | 2.7773e-07
2009-03-31 | 九州地方整備局 | 大分川 | 大分川 | 左岸 | 6.3 | 左岸6.300k天 | 天端 | B.P1-10 | 12.15 | 12.45 | 4 |  | 2.523 |  |  | 0 | 34.5 | 55.1 | 10.4 | 65.5 | 0.0589 | 0.0401 | 0.00937 | 0.00475 | 12.4 | 0.837 | 78.2 | 34 | 44.2 |  |  |  | 7.253e-08 | 2.2562e-07
2009-03-31 | 九州地方整備局 | 大分川 | 大分川 | 左岸 | 6.3 | 左岸6.300k天 | 天端 | B.P1-11 | 13.15 | 13.45 | 5 |  | 2.59 |  |  | 0 | 18.4 | 54.1 | 27.5 | 81.6 | 0.0196 | 0.0127 | 0.00276 |  |  |  | 80.5 | 34.6 | 45.9 |  |  |  | 4.2716e-09
2009-03-31 | 九州地方整備局 | 大分川 | 大分川 | 左岸 | 6.3 | 左岸6.300k表 | 天端 | B.P1-8 | 13.15 | 13.45 | 6 |  | 2.558 |  |  | 0 | 38.9 | 43.2 | 17.9 | 61.1 | 0.0714 | 0.0497 | 0.00709 |  |  |  | 63.7 | 29.8 | 33.9 |  |  |  | 3.8014e-08
2009-03-31 | 九州地方整備局 | 大分川 | 大分川 | 左岸 | 6.3 | 左岸6.300k天 | 天端 | B.P1-12 | 14.15 | 14.45 | 11 |  | 2.635 |  |  | 0 | 29.9 | 54.8 | 15.3 | 70.1 | 0.0468 | 0.0335 | 0.00781 | 0.00179 | 26.1453 | 3.33 | 46 | 25.9 | 20.1 |  |  |  | 4.7563e-08 | 3.2041e-08
2009-03-31 | 九州地方整備局 | 大分川 | 大分川 | 左岸 | 6.3 | 左岸6.300k天 | 天端 | B.P1-13 | 17.15 | 17.45 | 24 |  | 2.591 |  |  | 0 | 59.5 | 30.2 | 10.3 | 40.5 | 0.147 | 0.114 | 0.0192 | 0.00452 | 32.5221 | 2.18 | [6 empty] | 3.823e-07 | 2.043e-07
2009-03-31 | 九州地方整備局 | 大分川 | 大分川 | 左岸 | 6.3 | 左岸6.300k天 | 天端 | B.P1-14 | 19.15 | 19.45 | 33 |  | 2.603 |  |  | 1.2 | 68.2 | 23.6 | 7 | 30.6 | 0.225 | 0.178 | 0.0321 | 0.0114 | 19.7368 | 1.98 | [6 empty] | 1.2577e-06 | 1.2996e-06
2009-03-31 | 九州地方整備局 | 大分川 | 大分川 | 左岸 | 6.3 | 左岸6.300k天 | 天端 | B.P1-15 | 20.15 | 20.45 | 22 |  | 2.646 |  |  | 0.5 | 72.3 | 19.6 | 7.6 | 27.2 | 0.225 | 0.179 | 0.041 | 0.0112 | 20.0893 | 3.54 | [6 empty] | 2.2173e-06 | 1.2544e-06
2009-03-31 | 九州地方整備局 | 大分川 | 大分川 | 左岸 | 6.3 | 左岸6.300k天 | 天端 | B.P1-16 | 22.15 | 22.45 | 35 |  | 2.702 |  |  | 1.8 | 82.6 | 11.4 | 4.2 | 15.6 | 0.45 | 0.36 | 0.146 | 0.0256 | 17.5781 | 4.15 | [6 empty] | 4.2054e-05 | 6.5536e-06
2009-03-31 | 九州地方整備局 | 大分川 | 大分川 | 左岸 | 6.3 | 左岸6.300k天 | 天端 | B.P1-1 | 1.15 | 1.45 | 2 |  | 2.667 |  |  | 3.6 | 58 | 27.8 | 10.6 | 38.4 | 0.171 | 0.129 | 0.0178 | 0.00416 | 41.1058 | 2.94 | [6 empty] | 3.2079e-07 | 1.7306e-07
2009-03-31 | 九州地方整備局 | 大分川 | 大分川 | 左岸 | 6.3 | 左岸6.300k天 | 天端 | B.P1-2 | 2.15 | 2.45 | 4 |  | 2.741 |  |  | 23.6 | 61 | 11.4 | 4 | 15.4 | 0.676 | 0.448 | 0.109 | 0.0368 | 18.3696 | 1.25 | [6 empty] | 2.1366e-05 | 1.3542e-05
2009-03-31 | 九州地方整備局 | 大分川 | 大分川 | 左岸 | 6.3 | 左岸6.300k天 | 天端 | B.P1-3 | 3.15 | 3.45 | 9 |  | 2.751 |  |  | 4.2 | 75.1 | 12.9 | 7.8 | 20.7 | 0.341 | 0.266 | 0.0688 | 0.00925 | 36.8649 | 6.48 | [6 empty] | 7.3569e-06 | 8.5562e-07
2009-03-31 | 九州地方整備局 | 大分川 | 大分川 | 左岸 | 6.3 | 左岸6.300k天 | 天端 | B.P1-4 | 4.15 | 4.45 | 4 |  | 2.657 |  |  | 0.5 | 67.6 | 24.5 | 7.4 | 31.9 | 0.201 | 0.156 | 0.0341 | 0.00882 | 22.7891 | 2.53 | [6 empty] | 1.4467e-06 | 7.7792e-07
2009-03-31 | 九州地方整備局 | 大分川 | 大分川 | 左岸 | 6.3 | 左岸6.300k表 | 表のり | B.P1-3 | 4.15 | 4.45 | 14 |  | 2.734 |  |  | 70.7 | 28 | 1.3 |  | 1.3 | 9.75 | 7.52 | 0.857 | 0.408 | 23.8971 | 1.15 | [6 empty] | 0.0025393 | 0.0016646
2009-03-31 | 九州地方整備局 | 大分川 | 大分川 | 左岸 | 6.3 | 左岸6.300k表 | 表のり | B.P1-4 | 6.15 | 6.45 | 11 |  | 2.57 |  |  | 2.8 | 71.6 | 20.1 | 5.5 | 25.6 | 0.182 | 0.151 | 0.0512 | 0.0169 | 10.7692 | 2.82 | [6 empty] | 3.71e-06 | 2.8561e-06
2009-03-31 | 九州地方整備局 | 大分川 | 大分川 | 左岸 | 6.3 | 左岸6.300k表 | 表のり | B.P1-5 | 7.15 | 7.45 | 16 |  | 2.502 |  |  | 0 | 43.4 | 45.7 | 10.9 | 56.6 | 0.0814 | 0.0662 | 0.0167 | 0.00389 | 20.9254 | 2.57 | 9999 | 9999 | 0 |  |  |  | 2.7672e-07 | 1.5132e-07
2009-03-31 | 九州地方整備局 | 大分川 | 大分川 | 左岸 | 6.3 | 左岸6.300k表 | 表のり | OL-6k300 | 9 | 9.5 | 8 | [18 empty] | 3.81e-08 | 1.23e-07
2009-03-31 | 九州地方整備局 | 大分川 | 大分川 | 左岸 | 6.3 | 左岸6.300k表 | 表のり | B.P1-6 | 10.15 | 10.45 | 3 |  | 2.516 |  |  | 0 | 10.4 | 53.3 | 36.3 | 89.6 | 0.0164 | 0.0115 |  |  |  |  | 81.8 | 35.2 | 46.6
2009-03-31 | 九州地方整備局 | 大分川 | 大分川 | 左岸 | 6.3 | 左岸6.300k表 | 表のり | B.P1-7 | 11.15 | 11.45 | 9 |  | 2.564 |  |  | 0 | 39.2 | 48.5 | 12.3 | 60.8 | 0.0735 | 0.0563 | 0.0117 | 0.00323 | 22.7554 | 2.29 | 54.8 | 27.8 | 27 |  |  |  | 1.2134e-07 | 1.0433e-07
2009-03-31 | 九州地方整備局 | 大分川 | 大分川 | 左岸 | 6.3 | 左岸6.300k表 | 表のり | B.P1-1 | 1.15 | 1.45 | 2 |  | 2.629 |  |  | 0 | 71.2 | 22.2 | 6.6 | 28.8 | 0.184 | 0.152 | 0.0459 | 0.0127 | 14.4882 | 2.8 | [6 empty] | 2.8802e-06 | 1.6129e-06
2009-03-31 | 九州地方整備局 | 大分川 | 大分川 | 左岸 | 6.3 | 左岸6.300k表 | 表のり | B.P1-2 | 2.15 | 2.47 | 3 |  | 2.617 |  |  | 0.9 | 89.9 | 9.2 |  | 9.2 | 0.367 | 0.314 | 0.17 | 0.0842 | 4.3587 | 1.58 | [6 empty] | 5.9834e-05 | 7.0896e-05
2009-03-31 | 九州地方整備局 | 大分川 | 大分川 | 左岸 | 6.3 | 左岸6.300k裏 | 裏のり | B.S1-2 | 4 | 5 | 11 | 1.691 | 2.774 | 0.993 | 0.49129 | 7.4 | 87.9 | 3.6 | 1.1 | 4.7 | 0.637 | 0.543 | 0.296 | 0.191 | 3.3351 | 1.19 | 9999 | 9999 | 0 |  |  | 2.6e-05 | 0.00021626 | 0.00036481 |  | 0.00052128 | CD | 25.1 | 24.8
2009-03-31 | 九州地方整備局 | 大分川 | 大分川 | 左岸 | 6.3 | 左岸6.300k天 | 裏のり | B.P1-17 | 24.15 | 24.45 | 33 |  | 2.686 |  |  | 16.8 | 69.5 | 10 | 3.7 | 13.7 | 0.689 | 0.495 | 0.169 | 0.0422 | 16.327 | 2.38 | [6 empty] | 5.9022e-05 | 1.7808e-05
2009-03-31 | 九州地方整備局 | 大分川 | 大分川 | 左岸 | 6.3 | 左岸6.300k裏 | 裏のり | B.P1-1 | 1.15 | 1.45 | 2 |  | 2.69 |  |  | 41.6 | 47.6 | 9.5 | 1.3 | 10.8 | 2.3 | 1.08 | 0.164 | 0.0667 | 34.4828 | 0.697 | [6 empty] | 5.5055e-05 | 4.4489e-05
2009-03-31 | 九州地方整備局 | 大分川 | 大分川 | 左岸 | 6.3 | 左岸6.300k裏 | 裏のり | B.S1-1 | 1.52 | 2.5 | 2 | 1.638 | 2.628 | 1.243 | 0.85622 | 0.8 | 73.5 | 20.6 | 5.1 | 25.7 | 0.283 | 0.218 | 0.0517 | 0.0194 | 14.5876 | 1.9 | 9999 | 9999 | 0 |  |  | 8e-06 | 3.7945e-06 | 3.7636e-06 |  | 8.3703e-06 | CU |  |  | 25.1 | 24.8
2009-03-31 | 九州地方整備局 | 大分川 | 大分川 | 左岸 | 6.3 | 左岸6.300k裏 | 裏のり | B.P1-2 | 3.15 | 3.5 | 3 |  | 2.54 |  |  | 3.6 | 64.9 | 24.2 | 7.3 | 31.5 | 0.224 | 0.165 | 0.0371 | 0.0129 | 17.3643 | 1.56 | [6 empty] | 1.7589e-06 | 1.6641e-06
2009-03-31 | 九州地方整備局 | 大分川 | 大分川 | 左岸 | 8 | 左岸8.000k天 | 天端 | B.P1-7 | 8.15 | 8.45 | 18 |  | 2.603 |  |  | 37.3 | 57.2 | 3.2 | 2.3 | 5.5 | 1.58 | 0.82 | 0.266 | 0.153 | 10.3268 | 0.585 | [6 empty] | 0.00016883 | 0.00023409
2009-03-31 | 九州地方整備局 | 大分川 | 大分川 | 左岸 | 8 | 左岸8.000k天 | 天端 | B.P1-8 | 9.15 | 9.45 | 15 |  | 2.61 |  |  | 27.9 | 59.4 | 9.9 | 2.8 | 12.7 | 0.789 | 0.528 | 0.174 | 0.0534 | 14.7753 | 1.74 | [6 empty] | 6.3147e-05 | 2.8516e-05
2009-03-31 | 九州地方整備局 | 大分川 | 大分川 | 左岸 | 8 | 左岸8.000k天 | 天端 | B.P1-9 | 10.15 | 10.45 | 6 |  | 2.528 |  |  | 0 | 23.3 | 47.7 | 29 | 76.7 | 0.0314 | 0.0206 |  |  |  |  | 89.2 | 34.2 | 55
2009-03-31 | 九州地方整備局 | 大分川 | 大分川 | 左岸 | 8 | 左岸8.000k天 | 天端 | B.P1-10 | 11.15 | 11.45 | 18 |  | 2.622 |  |  | 1.9 | 86.8 | 8.4 | 2.9 | 11.3 | 0.34 | 0.302 | 0.182 | 0.0521 | 6.5259 | 2.96 | [6 empty] | 7.0079e-05 | 2.7144e-05
2009-03-31 | 九州地方整備局 | 大分川 | 大分川 | 左岸 | 8 | 左岸8.000k天 | 天端 | B.P1-11 | 12.15 | 12.45 | 18 |  | 2.421 |  |  | 0 | 26.1 | 65.6 | 8.3 | 73.9 | 0.0465 | 0.0377 | 0.0137 | 0.00629 | 7.3927 | 1.57 | 9999 | 9999 | 0 |  |  |  | 1.749e-07 | 3.9564e-07
2009-03-31 | 九州地方整備局 | 大分川 | 大分川 | 左岸 | 8 | 左岸8.000k天 | 天端 | B.P1-12 | 13.15 | 13.45 | 3 |  | 2.643 |  |  | 0 | 56.6 | 26.9 | 16.5 | 43.4 | 0.144 | 0.107 | 0.0109 | [9 empty] | 1.0297e-07
2009-03-31 | 九州地方整備局 | 大分川 | 大分川 | 左岸 | 8 | 左岸8.000k天 | 天端 | B.P1-13 | 16.15 | 16.45 | 3 |  | 2.589 |  |  | 0 | 18.2 | 55.3 | 26.5 | 81.8 | 0.047 | 0.0311 | 0.00108 |  |  |  | 72.6 | 30.5 | 42.1 |  |  |  | 4.8578e-10
2009-03-31 | 九州地方整備局 | 大分川 | 大分川 | 左岸 | 8 | 左岸8.000k天 | 天端 | B.P1-14 | 18.15 | 18.45 | 16 |  | 2.633 |  |  | 1.5 | 89.3 | 6.5 | 2.7 | 9.2 | 0.345 | 0.301 | 0.175 | 0.0888 | 3.8851 | 1.59 | [6 empty] | 6.3991e-05 | 7.8854e-05
2009-03-31 | 九州地方整備局 | 大分川 | 大分川 | 左岸 | 8 | 左岸8.000k天 | 天端 | B.P1-15 | 19.15 | 19.45 | 7 |  | 2.643 |  |  | 0 | 70 | 22.1 | 7.9 | 30 | 0.187 | 0.154 | 0.0274 | 0.00779 | 24.0051 | 3.86 | [6 empty] | 8.715e-07 | 6.0684e-07
2009-03-31 | 九州地方整備局 | 大分川 | 大分川 | 左岸 | 8 | 左岸8.000k天 | 天端 | B.P1-16 | 20.15 | 20.45 | 4 |  | 2.586 |  |  | 0 | 56.2 | 28.7 | 15.1 | 43.8 | 0.125 | 0.0955 | 0.00988 | 0.00189 | 66.1376 | 3.04 | [6 empty] | 8.2007e-08 | 3.5721e-08
2009-03-31 | 九州地方整備局 | 大分川 | 大分川 | 左岸 | 8 | 左岸8.000k天 | 天端 | B.P1-17 | 22.15 | 22.45 | 16 |  | 2.647 |  |  | 4.8 | 84.1 | 7.6 | 3.5 | 11.1 | 0.473 | 0.381 | 0.169 | 0.058 | 8.1552 | 2.08 | [6 empty] | 5.9022e-05 | 3.364e-05
2009-03-31 | 九州地方整備局 | 大分川 | 大分川 | 左岸 | 8 | 左岸8.000k天 | 天端 | B.P1-18 | 24.15 | 24.45 | 35 |  | 2.681 |  |  | 9.2 | 83 | 5.7 | 2.1 | 7.8 | 0.785 | 0.637 | 0.282 | 0.134 | 5.8582 | 1.54 | [6 empty] | 0.0001933 | 0.00017956
2009-03-31 | 九州地方整備局 | 大分川 | 大分川 | 左岸 | 8 | 左岸8.000k天 | 天端 | B.P1-19 | 26.15 | 26.45 | 27 |  | 2.695 |  |  | 37.2 | 59.2 | 1.5 | 2.1 | 3.6 | 1.87 | 1.44 | 0.552 | 0.305 | 6.1311 | 1.17 | [6 empty] | 0.00091637 | 0.00093025
2009-03-31 | 九州地方整備局 | 大分川 | 大分川 | 左岸 | 8 | 左岸8.000k天 | 天端 | B.P1-1 | 1.15 | 1.45 | 2 |  | 2.654 |  |  | 7.4 | 59.7 | 21.3 | 11.6 | 32.9 | 0.191 | 0.138 | 0.0243 | 0.00217 | 88.0184 | 9.55 | [6 empty] | 6.5986e-07 | 4.7089e-08
2009-03-31 | 九州地方整備局 | 大分川 | 大分川 | 左岸 | 8 | 左岸8.000k天 | 天端 | B.P1-2 | 2.15 | 2.45 | 18 |  | 2.741 |  |  | 48.3 | 39.2 | 10.1 | 2.4 | 12.5 | 5.27 | 1.72 | 0.156 | 0.0523 | 100.7648 | 0.546 | [6 empty] | 4.9031e-05 | 2.7353e-05
2009-03-31 | 九州地方整備局 | 大分川 | 大分川 | 左岸 | 8 | 左岸8.000k天 | 天端 | B.P1-3 | 3.15 | 3.45 | 4 |  | 2.652 |  |  | 0 | 58.8 | 27.9 | 13.3 | 41.2 | 0.139 | 0.109 | 0.0234 | [9 empty] | 6.0461e-07
2009-03-31 | 九州地方整備局 | 大分川 | 大分川 | 左岸 | 8 | 左岸8.000k天 | 天端 | B.P1-4 | 4.15 | 4.45 | 2 |  | 2.688 |  |  | 0 | 61 | 25.9 | 13.1 | 39 | 0.158 | 0.122 | 0.0174 | 0.00211 | 74.8815 | 5.86 | [6 empty] | 3.0434e-07 | 4.4521e-08
2009-03-31 | 九州地方整備局 | 大分川 | 大分川 | 左岸 | 8 | 左岸8.000k天 | 天端 | B.P1-5 | 5.15 | 5.45 | 2 |  | 2.698 |  |  | 12.4 | 61.7 | 16.6 | 9.3 | 25.9 | 0.305 | 0.212 | 0.0301 | 0.00594 | 51.3468 | 5.41 | [6 empty] | 1.0835e-06 | 3.5284e-07
2009-03-31 | 九州地方整備局 | 大分川 | 大分川 | 左岸 | 8 | 左岸8.000k天 | 天端 | B.P1-6 | 6.15 | 6.45 | 3 |  | 2.781 |  |  | 0 | 76.9 | 16.2 | 6.9 | 23.1 | 0.224 | 0.184 | 0.0599 | 0.0143 | 15.6643 | 3.78 | [6 empty] | 5.337e-06 | 2.0449e-06
2009-03-31 | 九州地方整備局 | 大分川 | 大分川 | 左岸 | 8 | 左岸8.000k表 | 表のり | B.S1-2 | 6 | 7 | 12 | 2.095 | 2.769 | 0.585 | 0.12631 | 20.9 | 68.8 | 7.5 | 2.8 | 10.3 | 0.54 | 0.4 | 0.16 | 0.072 | 7.5 | 1.48 | [5 empty] | 3.39e-05 | 5.1993e-05 | 5.184e-05 |  | 1.5371e-05 | CD | 2.4 | 34.3
2009-03-31 | 九州地方整備局 | 大分川 | 大分川 | 左岸 | 8 | 左岸8.000k表 | 表のり | B.P1-5 | 8.15 | 8.45 | 14 |  | 2.725 |  |  | 33.2 | 61.3 | 5.5 |  | 5.5 | 1.4 | 0.88 | 0.26 | 0.12 | 11.6667 | 1 | [6 empty] | 0.00016014 | 0.000144
2009-03-31 | 九州地方整備局 | 大分川 | 大分川 | 左岸 | 8 | 左岸8.000k表 | 表のり | B.P1-6 | 9.15 | 9.45 | 5 |  | 2.602 |  |  | 6.2 | 40.8 | 44.2 | 8.8 | 53 | 0.1 | 0.066 | 0.014 | 0.0058 | 17.2414 | 1.08 | 82.8 | 46.5 | 36.3 |  |  |  | 1.839e-07 | 3.364e-07
2009-03-31 | 九州地方整備局 | 大分川 | 大分川 | 左岸 | 8 | 左岸8.000k表 | 表のり | B.P1-7 | 10.15 | 10.45 | 22 |  | 2.613 |  |  | 4.6 | 84.5 | 7.6 | 3.3 | 10.9 | 0.52 | 0.42 | 0.17 | 0.065 | 8 | 2 | [6 empty] | 5.9834e-05 | 4.225e-05
2009-03-31 | 九州地方整備局 | 大分川 | 大分川 | 左岸 | 8 | 左岸8.000k表 | 表のり | B.P1-8 | 11.15 | 11.45 | 8 |  | 2.41 |  |  | 0.1 | 34.3 | 57.4 | 8.2 | 65.6 | 0.064 | 0.048 | 0.014 | 0.0063 | 10.1587 | 1.31 | 9999 | 9999 | 0 |  |  |  | 1.839e-07 | 3.969e-07
2009-03-31 | 九州地方整備局 | 大分川 | 大分川 | 左岸 | 8 | 左岸8.000k表 | 表のり | OL-8k000 | 14 | 14.5 | 5 | [19 empty] | 4.64e-07
2009-03-31 | 九州地方整備局 | 大分川 | 大分川 | 左岸 | 8 | 左岸8.000k表 | 表のり | B.P1-9 | 14.15 | 14.45 | 5 |  | 2.494 |  |  | 0.1 | 52.9 | 42.1 | 4.9 | 47 | 0.11 | 0.081 | 0.023 | 0.011 | 10 | 1.32 | [6 empty] | 5.8093e-07 | 1.21e-06
2009-03-31 | 九州地方整備局 | 大分川 | 大分川 | 左岸 | 8 | 左岸8.000k表 | 表のり | B.P1-10 | 15.15 | 15.45 | 4 |  | 2.586 |  |  | 0.1 | 26.6 | 62.2 | 11.1 | 73.3 | 0.052 | 0.036 | 0.0091 | 0.0045 | 11.5556 | 1.09 | 81.8 | 46.2 | 35.6 |  |  |  | 6.778e-08 | 2.025e-07
2009-03-31 | 九州地方整備局 | 大分川 | 大分川 | 左岸 | 8 | 左岸8.000k表 | 表のり | B.P1-1 | 1.15 | 1.45 | 7 |  | 2.687 |  |  | 28.6 | 58 | 10.5 | 2.9 | 13.4 | 1.3 | 0.92 | 0.16 | 0.046 | 28.2609 | 2.05 | [6 empty] | 5.1993e-05 | 2.116e-05
2009-03-31 | 九州地方整備局 | 大分川 | 大分川 | 左岸 | 8 | 左岸8.000k表 | 表のり | B.P1-2 | 2.15 | 2.45 | 5 |  | 2.635 |  |  | 22.1 | 60.7 | 13.9 | 3.3 | 17.2 | 0.75 | 0.5 | 0.095 | 0.032 | 23.4375 | 1.5 | [6 empty] | 1.5538e-05 | 1.024e-05
2009-03-31 | 九州地方整備局 | 大分川 | 大分川 | 左岸 | 8 | 左岸8.000k表 | 表のり | B.S1-1 | 3 | 4 | 5 | 1.72 | 2.605 | 1.065 | 0.58496 | 4 | 57.9 | 32.7 | 5.4 | 38.1 | 0.14 | 0.11 | 0.027 | 0.011 | 12.7273 | 1.76 | [5 empty] | 1.59e-06 | 8.4231e-07 | 1.21e-06 |  | 1.0032e-06 | CUB |  |  |  |  | 12.2 | 24.9 | 9.7 | 28.7
2009-03-31 | 九州地方整備局 | 大分川 | 大分川 | 左岸 | 8 | 左岸8.000k表 | 表のり | B.P1-3 | 4.15 | 4.45 | 6 |  | 2.604 |  |  | 6 | 60.8 | 28.7 | 4.5 | 33.2 | 0.17 | 0.13 | 0.037 | 0.014 | 12.1429 | 1.83 | [6 empty] | 1.7479e-06 | 1.96e-06
2009-03-31 | 九州地方整備局 | 大分川 | 大分川 | 左岸 | 8 | 左岸8.000k表 | 表のり | B.P1-4 | 5.15 | 5.45 | 5 |  | 2.612 |  |  | 5.5 | 65.7 | 23.6 | 5.2 | 28.8 | 0.28 | 0.2 | 0.038 | 0.012 | 23.3333 | 1.95 | [6 empty] | 1.8593e-06 | 1.44e-06
2009-03-31 | 九州地方整備局 | 大分川 | 大分川 | 左岸 | 9.25 | 左岸9.250k天 | 天端 | B.P1-8 | 8.15 | 8.45 | 37 |  | 2.772 |  |  | 48.8 | 41.4 | 6.9 | 2.9 | 9.8 | 3.74 | 1.86 | 0.234 | 0.0779 | 48.0103 | 0.788 | [6 empty] | 0.00012545 | 6.0684e-05
2009-03-31 | 九州地方整備局 | 大分川 | 大分川 | 左岸 | 9.25 | 左岸9.250k天 | 天端 | B.P1-9 | 10.15 | 10.45 | 12 |  | 2.615 |  |  | 73.6 | 23.9 | 1.5 | 1 | 2.5 | 20.7 | 15.2 | 1.01 | 0.425 | 48.7059 | 1.06 | [6 empty] | 0.0037155 | 0.0018062
2009-03-31 | 九州地方整備局 | 大分川 | 大分川 | 左岸 | 9.25 | 左岸9.250k天 | 天端 | B.P1-10 | 11.15 | 11.45 | 19 |  | 2.773 |  |  | 21.6 | 75 | 1.4 | 2 | 3.4 | 0.771 | 0.612 | 0.306 | 0.206 | 3.7427 | 0.997 | [6 empty] | 0.00023357 | 0.00042436
2009-03-31 | 九州地方整備局 | 大分川 | 大分川 | 左岸 | 9.25 | 左岸9.250k天 | 天端 | B.P1-11 | 13.15 | 13.45 | 30 |  | 2.726 |  |  | 21.4 | 72.5 | 3.1 | 3 | 6.1 | 1.18 | 0.908 | 0.336 | 0.169 | 6.9822 | 1.29 | [6 empty] | 0.00029009 | 0.00028561
2009-03-31 | 九州地方整備局 | 大分川 | 大分川 | 左岸 | 9.25 | 左岸9.250k天 | 天端 | B.P1-12 | 14.15 | 14.45 | 6 |  | 2.652 |  |  | 0.4 | 53.9 | 33.3 | 12.4 | 45.7 | 0.161 | 0.101 | 0.0126 | 0.00253 | 63.6364 | 1.8 | [6 empty] | 1.4407e-07 | 6.4009e-08
2009-03-31 | 九州地方整備局 | 大分川 | 大分川 | 左岸 | 9.25 | 左岸9.250k天 | 天端 | B.P1-13 | 16.15 | 16.45 | 5 |  | 2.583 |  |  | 0 | 45.5 | 40.2 | 14.3 | 54.5 | 0.105 | 0.0583 | 0.00813 | 0.00285 | 36.8421 | 0.845 | [6 empty] | 5.2201e-08 | 8.1225e-08
2009-03-31 | 九州地方整備局 | 大分川 | 大分川 | 左岸 | 9.25 | 左岸9.250k天 | 天端 | B.P1-14 | 17.15 | 17.45 | 2 |  | 2.619 |  |  | 0 | 29.9 | 47.1 | 23 | 70.1 | 0.0486 | 0.0309 | 0.00298 |  |  |  | 41.5 | 24.6 | 16.9 |  |  |  | 5.1022e-09
2009-03-31 | 九州地方整備局 | 大分川 | 大分川 | 左岸 | 9.25 | 左岸9.250k天 | 天端 | B.P1-15 | 18.15 | 18.45 | 7 |  | 2.624 |  |  | 0 | 50.1 | 31 | 18.9 | 49.9 | 0.12 | 0.0755 | 0.00606 |  |  |  | 51.9 | 26.2 | 25.7 |  |  |  | 2.6423e-08
2009-03-31 | 九州地方整備局 | 大分川 | 大分川 | 左岸 | 9.25 | 左岸9.250k天 | 天端 | B.P1-16 | 20.15 | 20.45 | 6 |  | 2.631 |  |  | 0 | 28.7 | 42.5 | 28.8 | 71.3 | 0.0439 | 0.0274
2009-03-31 | 九州地方整備局 | 大分川 | 大分川 | 左岸 | 9.25 | 左岸9.250k天 | 天端 | B.P1-17 | 21.15 | 21.45 | 5 |  | 2.646 |  |  | 0 | 29.7 | 34.1 | 36.2 | 70.3 | 0.0382 | 0.0183 |  |  |  |  | 69.3 | 27.7 | 41.6
2009-03-31 | 九州地方整備局 | 大分川 | 大分川 | 左岸 | 9.25 | 左岸9.250k天 | 天端 | B.P1-18 | 23.15 | 23.28 | 50 |  | 2.702 |  |  | 75.6 | 19.7 | 3.2 | 1.5 | 4.7 | 11.6 | 9.48 | 1.13 | 0.334 | 34.7305 | 3.85 | 45.2 | 25.2 | 20 |  |  |  | 0.0048193 | 0.0011156
2009-03-31 | 九州地方整備局 | 大分川 | 大分川 | 左岸 | 9.25 | 左岸9.250k天 | 天端 | B.P1-19 | 25 | 25.2 | 50 |  | 2.641 |  |  | 55.3 | 38.8 | 3.3 | 2.6 | 5.9 | 4.66 | 2.84 | 0.4 | 0.143 | 32.5874 | 1.13 | [6 empty] | 0.00043448 | 0.00020449
2009-03-31 | 九州地方整備局 | 大分川 | 大分川 | 左岸 | 9.25 | 左岸9.250k天 | 天端 | B.P1-1 | 1.15 | 1.45 | 1 |  | 2.648 |  |  | 0 | 72.8 | 17.5 | 9.7 | 27.2 | 0.189 | 0.156 | 0.0469 | 0.00573 | 32.9843 | 7.25 | [6 empty] | 3.0277e-06 | 3.2833e-07
2009-03-31 | 九州地方整備局 | 大分川 | 大分川 | 左岸 | 9.25 | 左岸9.250k天 | 天端 | B.P1-2 | 2.15 | 2.45 | 3 |  | 2.72 |  |  | 0.7 | 77.4 | 15.7 | 6.2 | 21.9 | 0.255 | 0.203 | 0.0648 | 0.0156 | 16.3462 | 3.5 | [6 empty] | 6.4035e-06 | 2.4336e-06
2009-03-31 | 九州地方整備局 | 大分川 | 大分川 | 左岸 | 9.25 | 左岸9.250k天 | 天端 | B.P1-3 | 3.15 | 3.45 | 30 |  | 2.731 |  |  | 3.5 | 84 | 8.1 | 4.4 | 12.5 | 0.26 | 0.217 | 0.114 | 0.056 | 4.6429 | 1.48 | [6 empty] | 2.3705e-05 | 3.136e-05
2009-03-31 | 九州地方整備局 | 大分川 | 大分川 | 左岸 | 9.25 | 左岸9.250k天 | 天端 | B.P1-4 | 4.15 | 4.45 | 2 |  | 2.666 |  |  | 3.3 | 57 | 27.8 | 11.9 | 39.7 | 0.155 | 0.12 | 0.0253 | 0.00176 | 88.0682 | 9.53 | [6 empty] | 7.2449e-07 | 3.0976e-08
2009-03-31 | 九州地方整備局 | 大分川 | 大分川 | 左岸 | 9.25 | 左岸9.250k天 | 天端 | B.P1-5 | 5.15 | 5.45 | 4 |  | 2.725 |  |  | 0.9 | 74.4 | 17.3 | 7.4 | 24.7 | 0.214 | 0.175 | 0.0535 | 0.0118 | 18.1356 | 4.2 | [6 empty] | 4.1077e-06 | 1.3924e-06
2009-03-31 | 九州地方整備局 | 大分川 | 大分川 | 左岸 | 9.25 | 左岸9.250k天 | 天端 | B.P1-6 | 6.15 | 6.45 | 3 |  | 2.63 |  |  | 0 | 43.2 | 36.8 | 20 | 56.8 | 0.0832 | 0.0617 | 0.00504 |  |  |  | 44.3 | 25.3 | 19 |  |  |  | 1.724e-08
2009-03-31 | 九州地方整備局 | 大分川 | 大分川 | 左岸 | 9.25 | 左岸9.250k天 | 天端 | B.P1-7 | 7.15 | 7.45 | 3 |  | 2.602 |  |  | 0 | 50.3 | 37.9 | 11.8 | 49.7 | 0.111 | 0.076 | 0.0137 | 0.00349 | 31.8052 | 2.25 | [6 empty] | 1.749e-07 | 1.218e-07
2009-03-31 | 九州地方整備局 | 大分川 | 大分川 | 左岸 | 9.25 | 左岸9.250k表 | 表のり | B.P1-4 | 5.15 | 5.45 | 14 |  | 2.714 |  |  | 53.3 | 40.5 | 6.2 |  | 6.2 | 3.83 | 2.39 | 0.425 | 0.165 | 23.2121 | 0.926 | [6 empty] | 0.00050001 | 0.00027225
2009-03-31 | 九州地方整備局 | 大分川 | 大分川 | 左岸 | 9.25 | 左岸9.250k表 | 表のり | Ol-9k250-1 | 6 | 6 | 0 | [18 empty] | 3.74e-07 | 0.00353
2009-03-31 | 九州地方整備局 | 大分川 | 大分川 | 左岸 | 9.25 | 左岸9.250k表 | 表のり | B.P1-5 | 7.15 | 7.45 | 15 |  | 2.644 |  |  | 25.8 | 65.3 | 8.9 |  | 8.9 | 0.96 | 0.673 | 0.224 | 0.0909 | 10.5611 | 1.39 | [6 empty] | 0.00011338 | 8.2628e-05
2009-03-31 | 九州地方整備局 | 大分川 | 大分川 | 左岸 | 9.25 | 左岸9.250k表 | 表のり | Ol-9k250-2 | 9 | 9 | 0 | [18 empty] | 0.000106 | 0.000203
2009-03-31 | 九州地方整備局 | 大分川 | 大分川 | 左岸 | 9.25 | 左岸9.250k表 | 表のり | B.P1-6 | 9.15 | 9.45 | 13 |  | 2.627 |  |  | 6.1 | 71.6 | 15 | 7.3 | 22.3 | 0.417 | 0.321 | 0.0575 | 0.0113 | 36.9027 | 5.99 | [6 empty] | 4.8546e-06 | 1.2769e-06
2009-03-31 | 九州地方整備局 | 大分川 | 大分川 | 左岸 | 9.25 | 左岸9.250k表 | 表のり | B.P1-7 | 10.15 | 10.45 | 5 |  | 2.623 |  |  | 0.7 | 59.3 | 27.4 | 12.6 | 40 | 0.148 | 0.112 | 0.0185 | 0.00306 | 48.366 | 4.1 | [6 empty] | 3.5078e-07 | 9.3636e-08
2009-03-31 | 九州地方整備局 | 大分川 | 大分川 | 左岸 | 9.25 | 左岸9.250k表 | 表のり | B.P1-8 | 12.15 | 12.45 | 2 |  | 2.589 |  |  | 0 | 45.3 | 43.9 | 10.8 | 54.7 | 0.102 | 0.0544 | 0.0122 | 0.0043 | 23.7209 | 1.01 | 44.8 | 25.5 | 19.3 |  |  |  | 1.3369e-07 | 1.849e-07
2009-03-31 | 九州地方整備局 | 大分川 | 大分川 | 左岸 | 9.25 | 左岸9.250k表 | 表のり | B.P1-9 | 13.15 | 13.45 | 3 |  | 2.605 |  |  | 0 | 42.7 | 44.2 | 13.1 | 57.3 | 0.0858 | 0.0563 | 0.0106 | 0.00297 | 28.8889 | 1.73 | 54.2 | 28 | 26.2 |  |  |  | 9.6524e-08 | 8.8209e-08
2009-03-31 | 九州地方整備局 | 大分川 | 大分川 | 左岸 | 9.25 | 左岸9.250k表 | 表のり | Ol-9k250-3 | 13.5 | 14 | 0 | [18 empty] | 6.28e-07 | 7.34e-07
2009-03-31 | 九州地方整備局 | 大分川 | 大分川 | 左岸 | 9.25 | 左岸9.250k表 | 表のり | B.P1-1 | 1.15 | 1.45 | 1 |  | 2.645 |  |  | 1.9 | 70.1 | 21.3 | 6.7 | 28 | 0.194 | 0.155 | 0.0508 | 0.0135 | 14.3704 | 2.58 | [6 empty] | 3.6432e-06 | 1.8225e-06
2009-03-31 | 九州地方整備局 | 大分川 | 大分川 | 左岸 | 9.25 | 左岸9.250k表 | 表のり | B.P1-2 | 2.15 | 2.5 | 2 |  | 2.638 |  |  | 0 | 55.1 | 35 | 9.9 | 44.9 | 0.121 | 0.091 | 0.022 | 0.00508 | 23.8189 | 2.34 | [6 empty] | 5.2407e-07 | 2.5806e-07
2009-03-31 | 九州地方整備局 | 大分川 | 大分川 | 左岸 | 9.25 | 左岸9.250k表 | 表のり | B.P1-3 | 3.15 | 3.45 | 3 |  | 2.613 |  |  | 0 | 46 | 37.9 | 16.1 | 54 | 0.0925 | 0.0649 | 0.0109 |  |  |  | 45.1 | 25.3 | 19.8 |  |  |  | 1.0297e-07
2009-03-31 | 九州地方整備局 | 大分川 | 大分川 | 左岸 | 9.25 | 左岸9.250k裏 | 裏のり | B.P1-6 | 7.15 | 7.45 | 14 |  | 2.766 |  |  | 6.2 | 83 | 9.4 | 1.4 | 10.8 | 0.493 | 0.403 | 0.168 | 0.0645 | 7.6434 | 1.93 | [6 empty] | 5.8216e-05 | 4.1603e-05
2009-03-31 | 九州地方整備局 | 大分川 | 大分川 | 左岸 | 9.25 | 左岸9.250k裏 | 裏のり | B.S1-2 | 8 | 9 | 8 | 1.587 | 2.631 | 1.525 | 1.4046 | 0 | 68.3 | 23.7 | 8 | 31.7 | 0.17 | 0.14 | 0.0379 | 0.0096 | 17.7083 | 2.95 | 9999 | 9999 | 0 |  |  |  | 1.848e-06 | 9.216e-07 |  | 2.8622e-06 | CU |  |  | 17.6 | 21.6
2009-03-31 | 九州地方整備局 | 大分川 | 大分川 | 左岸 | 9.25 | 左岸9.250k裏 | 裏のり | B.S1-3 | 10 | 11 | 16 | 1.723 | 2.647 | 1.12 | 0.6627 | 3.4 | 70 | 16.5 | 10.1 | 26.6 | 0.342 | 0.268 | 0.0316 | 0.00467 | 73.2334 | 9.02 | 9999 | 9999 | 0 |  |  |  | 1.2128e-06 | 2.1809e-07 |  | 2.4857e-07 | CU |  |  | 53.5 | 21.2
2009-03-31 | 九州地方整備局 | 大分川 | 大分川 | 左岸 | 9.25 | 左岸9.250k裏 | 裏のり | B.P1-1 | 1.15 | 1.51 | 2 |  | 2.645 |  |  | 2.7 | 49.6 | 40.5 | 7.2 | 47.7 | 0.122 | 0.0845 | 0.0251 | 0.01 | 12.2 | 1.22 | [6 empty] | 7.1129e-07 | 1e-06
2009-03-31 | 九州地方整備局 | 大分川 | 大分川 | 左岸 | 9.25 | 左岸9.250k裏 | 裏のり | B.S1-1 | 2 | 3 | 3 | 1.533 | 2.666 | 1.278 | 0.9163 | 2.3 | 62.3 | 29.2 | 6.2 | 35.4 | 0.161 | 0.129 | 0.0365 | 0.0161 | 10 | 1.39 | 9999 | 9999 | 0 |  |  | 2.8e-06 | 1.6937e-06 | 2.5921e-06 |  | 3.8725e-06 | CU |  |  | 38.9 | 12.5
2009-03-31 | 九州地方整備局 | 大分川 | 大分川 | 左岸 | 9.25 | 左岸9.250k裏 | 裏のり | B.P1-2 | 3.15 | 3.47 | 1 |  | 2.651 |  |  | 1.4 | 68.1 | 26.8 | 3.7 | 30.5 | 0.179 | 0.145 | 0.0499 | 0.0226 | 7.9204 | 1.36 | [6 empty] | 3.4954e-06 | 5.1076e-06
2009-03-31 | 九州地方整備局 | 大分川 | 大分川 | 左岸 | 9.25 | 左岸9.250k裏 | 裏のり | B.P1-3 | 4.15 | 4.45 | 16 |  | 2.669 |  |  | 19.8 | 55.3 | 20.1 | 4.8 | 24.9 | 0.246 | 0.186 | 0.0613 | 0.0223 | 11.0314 | 1.81 | [6 empty] | 5.6305e-06 | 4.9729e-06
2009-03-31 | 九州地方整備局 | 大分川 | 大分川 | 左岸 | 9.25 | 左岸9.250k裏 | 裏のり | B.P1-4 | 5.15 | 5.45 | 3 |  | 2.644 |  |  | 0 | 67.6 | 25.6 | 6.8 | 32.4 | 0.15 | 0.126 | 0.0318 | 0.0107 | 14.0187 | 2.83 | [6 empty] | 1.2306e-06 | 1.1449e-06
2009-03-31 | 九州地方整備局 | 大分川 | 大分川 | 左岸 | 9.25 | 左岸9.250k裏 | 裏のり | B.P1-5 | 6.15 | 6.45 | 3 |  | 2.613 |  |  | 0 | 34.2 | 45.2 | 20.6 | 65.8 | 0.0602 | 0.0417 | 0.00469 |  |  |  | 51.4 | 27.1 | 24.3 |  |  |  | 1.4592e-08
2009-03-31 | 九州地方整備局 | 大分川 | 大分川 | 左岸 | 10.4 | 左岸10.400k天 | 天端 | B.P1-6 | 6.15 | 6.45 | 16 |  | 2.76 |  |  | 72.9 | 25.3 | 0.9 | 0.9 | 1.8 | 15.4 | 9.35 | 1.05 | 0.451 | 34.1463 | 1.09 | [6 empty] | 0.0040653 | 0.002034
2009-03-31 | 九州地方整備局 | 大分川 | 大分川 | 左岸 | 10.4 | 左岸10.400k天 | 天端 | B.P1-7 | 7.15 | 7.45 | 22 |  | 2.744 |  |  | 74.4 | 22.7 | 1.1 | 1.8 | 2.9 | 18.4 | 13.7 | 1.15 | 0.411 | 44.7689 | 1.32 | [6 empty] | 0.0050192 | 0.0016892
2009-03-31 | 九州地方整備局 | 大分川 | 大分川 | 左岸 | 10.4 | 左岸10.400k天 | 天端 | B.P1-8 | 9.15 | 9.45 | 14 |  | 2.768 |  |  | 63.9 | 30.9 | 3.4 | 1.8 | 5.2 | 11.2 | 6.85 | 0.567 | 0.207 | 54.1063 | 0.663 | [6 empty] | 0.00097511 | 0.00042849
2009-03-31 | 九州地方整備局 | 大分川 | 大分川 | 左岸 | 10.4 | 左岸10.400k天 | 天端 | B.P1-9 | 10.15 | 10.45 | 4 |  | 2.539 |  |  | 0 | 17.3 | 60.5 | 22.2 | 82.7 | 0.0325 | 0.025 | 0.00361 |  |  |  | 43.4 | 24.9 | 18.5 |  |  |  | 7.9569e-09
2009-03-31 | 九州地方整備局 | 大分川 | 大分川 | 左岸 | 10.4 | 左岸10.400k天 | 天端 | B.P1-10 | 11.15 | 11.45 | 1 |  | 2.515 |  |  | 0 | 24.9 | 46.1 | 29 | 75.1 | 0.0377 | 0.0217 | 0.00142 |  |  |  | 54.1 | 27.8 | 26.3 |  |  |  | 9.1591e-10
2009-03-31 | 九州地方整備局 | 大分川 | 大分川 | 左岸 | 10.4 | 左岸10.400k天 | 天端 | B.P1-11 | 12.15 | 12.45 | 16 |  | 2.71 |  |  | 9.1 | 78.6 | 10.6 | 1.7 | 12.3 | 0.557 | 0.429 | 0.158 | 0.0524 | 10.6298 | 1.99 | [6 empty] | 5.05e-05 | 2.7458e-05
2009-03-31 | 九州地方整備局 | 大分川 | 大分川 | 左岸 | 10.4 | 左岸10.400k天 | 天端 | B.P1-12 | 13.15 | 13.45 | 6 |  | 2.551 |  |  | 0 | 50.8 | 32.3 | 16.9 | 49.2 | 0.113 | 0.0779 | 0.00779 | [9 empty] | 4.7282e-08
2009-03-31 | 九州地方整備局 | 大分川 | 大分川 | 左岸 | 10.4 | 左岸10.400k天 | 天端 | B.P1-13 | 15.15 | 15.45 | 18 |  | 2.537 |  |  | 0 | 20 | 50 | 30 | 80 | 0.0289 | 0.019 |  |  |  |  | 82.4 | 29.1 | 53.3
2009-03-31 | 九州地方整備局 | 大分川 | 大分川 | 左岸 | 10.4 | 左岸10.400k天 | 天端 | B.P1-14 | 16.15 | 16.45 | 23 |  | 2.63 |  |  | 0 | 78.5 | 18.2 | 3.3 | 21.5 | 0.25 | 0.206 | 0.062 | 0.0183 | 13.6612 | 3.36 | [6 empty] | 5.7806e-06 | 3.3489e-06
2009-03-31 | 九州地方整備局 | 大分川 | 大分川 | 左岸 | 10.4 | 左岸10.400k天 | 天端 | B.P1-15 | 17.15 | 17.45 | 36 |  | 2.7 |  |  | 54.8 | 34.5 | 8.3 | 2.4 | 10.7 | 6.03 | 3 | 0.24 | 0.0689 | 87.5181 | 0.79 | [6 empty] | 0.00013303 | 4.7472e-05
2009-03-31 | 九州地方整備局 | 大分川 | 大分川 | 左岸 | 10.4 | 左岸10.400k天 | 天端 | B.P1-16 | 19.15 | 19.45 | 17 |  | 2.663 |  |  | 4.8 | 88.9 | 4.5 | 1.8 | 6.3 | 0.49 | 0.417 | 0.254 | 0.175 | 2.8 | 1.09 | [6 empty] | 0.0001517 | 0.00030625
2009-03-31 | 九州地方整備局 | 大分川 | 大分川 | 左岸 | 10.4 | 左岸10.400k天 | 天端 | B.P1-17 | 22.15 | 22.45 | 30 |  | 2.713 |  |  | 74.6 | 21.3 | 2.7 | 1.4 | 4.1 | 16.1 | 12.1 | 1.08 | 0.266 | 60.5263 | 2.16 | [6 empty] | 0.0043395 | 0.00070756
2009-03-31 | 九州地方整備局 | 大分川 | 大分川 | 左岸 | 10.4 | 左岸10.400k天 | 天端 | B.P1-1 | 1.15 | 1.45 | 3 |  | 2.689 |  |  | 43.9 | 46.3 | 7.3 | 2.5 | 9.8 | 2.56 | 1.47 | 0.218 | 0.0771 | 33.2036 | 1.4 | [6 empty] | 0.00010646 | 5.9444e-05
2009-03-31 | 九州地方整備局 | 大分川 | 大分川 | 左岸 | 10.4 | 左岸10.400k天 | 天端 | B.P1-2 | 2.15 | 2.45 | 4 |  | 2.747 |  |  | 11.4 | 76.1 | 8.7 | 3.8 | 12.5 | 0.425 | 0.329 | 0.135 | 0.0593 | 7.1669 | 1.49 | [6 empty] | 3.5074e-05 | 3.5165e-05
2009-03-31 | 九州地方整備局 | 大分川 | 大分川 | 左岸 | 10.4 | 左岸10.400k天 | 天端 | B.P1-3 | 3.15 | 3.45 | 2 |  | 2.727 |  |  | 36.1 | 56.7 | 5.1 | 2.1 | 7.2 | 1.33 | 0.651 | 0.189 | 0.114 | 11.6667 | 0.477 | [6 empty] | 7.6482e-05 | 0.00012996
2009-03-31 | 九州地方整備局 | 大分川 | 大分川 | 左岸 | 10.4 | 左岸10.400k天 | 天端 | B.P1-4 | 4.15 | 4.45 | 2 |  | 2.722 |  |  | 11.9 | 76 | 8.2 | 3.9 | 12.1
2009-03-31 | 九州地方整備局 | 大分川 | 大分川 | 左岸 | 10.4 | 左岸10.400k天 | 天端 | B.P1-5 | 5.15 | 5.45 | 7 |  | 2.629 |  |  | 7 | 74.6 | 14 | 4.4 | 18.4 | 0.278 | 0.219 | 0.0889 | 0.0293 | 9.4881 | 2.34 | [6 empty] | 1.3323e-05 | 8.5849e-06
2009-03-31 | 九州地方整備局 | 大分川 | 大分川 | 左岸 | 11.341 | 左岸11.341k天 | 天端 | B.P1-5 | 5.15 | 5.45 | 3 |  | 2.607 |  |  | 0 | 36.2 | 50.5 | 13.3 | 63.8 | 0.0654 | 0.0402 | 0.00855 | 0.00221 | 29.5928 | 1.62 | 60.8 | 29.5 | 31.3 |  |  |  | 5.8663e-08 | 4.8841e-08
2009-03-31 | 九州地方整備局 | 大分川 | 大分川 | 左岸 | 11.341 | 左岸11.341k天 | 天端 | B.P1-6 | 6.15 | 6.45 | 11 |  | 2.738 |  |  | 2.6 | 92.6 | 2.3 | 2.5 | 4.8 | 0.514 | 0.439 | 0.25 | 0.172 | 2.9884 | 1.1 | [6 empty] | 0.00014623 | 0.00029584
2009-03-31 | 九州地方整備局 | 大分川 | 大分川 | 左岸 | 11.341 | 左岸11.341k天 | 天端 | B.P1-7 | 7.15 | 7.45 | 41 |  | 2.877 |  |  | 76.8 | 21.6 | 0.9 | 0.7 | 1.6 | 19.4 | 16.2 | 1.44 | 0.434 | 44.7005 | 2.14 | [6 empty] | 0.0084513 | 0.0018836
2009-03-31 | 九州地方整備局 | 大分川 | 大分川 | 左岸 | 11.341 | 左岸11.341k天 | 天端 | B.P1-8 | 9.15 | 9.45 | 35 |  | 2.697 |  |  | 83.2 | 14.7 | 1.3 | 0.8 | 2.1 | 13.3 | 11.3 | 3.11 | 0.57 | 23.3333 | 6.17 | [6 empty] | 0.050318 | 0.003249
2009-03-31 | 九州地方整備局 | 大分川 | 大分川 | 左岸 | 11.341 | 左岸11.341k天 | 天端 | B.P1-1 | 1.15 | 1.45 | 1 |  | 2.746 |  |  | 5 | 74.7 | 16 | 4.3 | 20.3 | 0.284 | 0.229 | 0.0728 | 0.0217 | 13.0876 | 2.91 | [6 empty] | 8.3861e-06 | 4.7089e-06
2009-03-31 | 九州地方整備局 | 大分川 | 大分川 | 左岸 | 11.341 | 左岸11.341k天 | 天端 | B.P1-2 | 2.15 | 2.45 | 2 |  | 2.683 |  |  | 0.6 | 69.2 | 21.9 | 8.3 | 30.2 | 0.198 | 0.158 | 0.0352 | 0.00934 | 21.1991 | 2.96 | [6 empty] | 1.5572e-06 | 8.7236e-07
2009-03-31 | 九州地方整備局 | 大分川 | 大分川 | 左岸 | 11.341 | 左岸11.341k天 | 天端 | B.P1-3 | 3.15 | 3.45 | 2 |  | 2.702 |  |  | 4 | 83.1 | 11.2 | 1.7 | 12.9 | 0.488 | 0.374 | 0.149 | 0.0514 | 9.4942 | 1.93 | [6 empty] | 4.4083e-05 | 2.642e-05
2009-03-31 | 九州地方整備局 | 大分川 | 大分川 | 左岸 | 11.341 | 左岸11.341k天 | 天端 | B.P1-4 | 4.15 | 4.45 | 6 |  | 2.675 |  |  | 6.9 | 87.1 | 3.4 | 2.6 | 6 | 0.627 | 0.51 | 0.254 | 0.158 | 3.9684 | 1.12 | [6 empty] | 0.0001517 | 0.00024964
2009-03-31 | 九州地方整備局 | 大分川 | 大分川 | 左岸 | 12.6 | 左岸12.600k天 | 天端 | B.P1-6 | 8 | 8.23 | 50 |  | 2.792 |  |  | 71.6 | 21.7 | 3.4 | 3.3 | 6.7 | 18.6 | 13 | 0.565 | 0.017 | 1094.1176 | 2.34 | [6 empty] | 0.00096716 | 2.89e-06
2009-03-31 | 九州地方整備局 | 大分川 | 大分川 | 左岸 | 12.6 | 左岸12.600k天 | 天端 | B.P1-7 | 9.15 | 9.45 | 46 |  | 2.767 |  |  | 32 | 54.9 | 9.8 | 3.3 | 13.1 | 1.09 | 0.657 | 0.189 | 0.0471 | 23.1423 | 1.86 | [6 empty] | 7.6482e-05 | 2.2184e-05
2009-03-31 | 九州地方整備局 | 大分川 | 大分川 | 左岸 | 12.6 | 左岸12.600k天 | 天端 | B.P1-8 | 11.15 | 11.45 | 26 |  | 2.763 |  |  | 72 | 22.8 | 2.8 | 2.4 | 5.2 | 20.5 | 16.6 | 0.741 | 0.233 | 87.9828 | 1.81 | [6 empty] | 0.0018129 | 0.00054289
2009-03-31 | 九州地方整備局 | 大分川 | 大分川 | 左岸 | 12.6 | 左岸12.600k天 | 天端 | B.P1-1 | 1.15 | 1.45 | 5 |  | 2.689 |  |  | 25.4 | 62.5 | 9.2 | 2.9 | 12.1 | 0.576 | 0.389 | 0.142 | 0.0468 | 12.3077 | 1.65 | [6 empty] | 3.9432e-05 | 2.1902e-05
2009-03-31 | 九州地方整備局 | 大分川 | 大分川 | 左岸 | 12.6 | 左岸12.600k天 | 天端 | B.P1-2 | 2.15 | 2.45 | 2 |  | 2.696 |  |  | 14.6 | 66.4 | 14.2 | 4.8 | 19 | 0.381 | 0.285 | 0.0843 | 0.0213 | 17.8873 | 2.88 | [6 empty] | 1.178e-05 | 4.5369e-06
2009-03-31 | 九州地方整備局 | 大分川 | 大分川 | 左岸 | 12.6 | 左岸12.600k天 | 天端 | B.P1-3 | 3.15 | 3.5 | 3 |  | 2.709 |  |  | 8.3 | 79.4 | 8.9 | 3.4 | 12.3 | 0.441 | 0.346 | 0.146 | 0.0594 | 7.4242 | 1.7 | [6 empty] | 4.2054e-05 | 3.5284e-05
2009-03-31 | 九州地方整備局 | 大分川 | 大分川 | 左岸 | 12.6 | 左岸12.600k天 | 天端 | B.P1-4 | 4.15 | 4.45 | 9 |  | 2.677 |  |  | 37.3 | 49 | 8.2 | 5.5 | 13.7 | 1.46 | 0.527 | 0.131 | 0.0322 | 45.3416 | 0.911 | [6 empty] | 3.2713e-05 | 1.0368e-05
2009-03-31 | 九州地方整備局 | 大分川 | 大分川 | 左岸 | 12.6 | 左岸12.600k天 | 天端 | B.P1-5 | 5.15 | 5.45 | 6 |  | 2.666 |  |  | 11 | 47.9 | 28.9 | 12.2 | 41.1 | 0.173 | 0.123 | 0.0158 | 0.00264 | 65.5303 | 2.61 | [6 empty] | 2.4338e-07 | 6.9696e-08
2009-03-31 | 九州地方整備局 | 大分川 | 大分川 | 左岸 | 13.6 | 左岸13.600k表 | 表のり | B.P1-5 | 5.15 | 5.45 | 6 |  | 2.713 |  |  | 25.8 | 59.7 | 10.4 | 4.1 | 14.5 | 0.79 | 0.4 | 0.12 | 0.033 | 23.9394 | 1.24 | [6 empty] | 2.6697e-05 | 1.089e-05
2009-03-31 | 九州地方整備局 | 大分川 | 大分川 | 左岸 | 13.6 | 左岸13.600k表 | 表のり | B.P1-6 | 8.15 | 8.45 | 8 |  | 2.566 |  |  | 19.7 | 29.5 | 42.4 | 8.4 | 50.8 | 0.12 | 0.073 | 0.02 | 0.0067 | 17.9104 | 1.52 | 81.4 | 42.8 | 38.6 |  |  |  | 4.2023e-07 | 4.489e-07
2009-03-31 | 九州地方整備局 | 大分川 | 大分川 | 左岸 | 13.6 | 左岸13.600k表 | 表のり | B.P1-1 | 1.15 | 1.45 | 11 |  | 2.724 |  |  | 12.9 | 73.3 | 6.6 | 7.2 | 13.8 | 0.38 | 0.29 | 0.12 | 0.014 | 27.1429 | 5.43 | [6 empty] | 2.6697e-05 | 1.96e-06
2009-03-31 | 九州地方整備局 | 大分川 | 大分川 | 左岸 | 13.6 | 左岸13.600k表 | 表のり | B.P1-2 | 2.15 | 2.5 | 2 |  | 2.723 |  |  | 29.9 | 59.2 | 5.9 | 5 | 10.9 | 1.2 | 0.68 | 0.16 | 0.063 | 19.0476 | 0.894 | [6 empty] | 5.1993e-05 | 3.969e-05
2009-03-31 | 九州地方整備局 | 大分川 | 大分川 | 左岸 | 13.6 | 左岸13.600k表 | 表のり | B.P1-3 | 3.15 | 3.45 | 2 |  | 2.736 |  |  | 4.8 | 75.4 | 10.6 | 9.2 | 19.8 | 0.28 | 0.23 | 0.077 | 0.0069 | 40.5797 | 8.75 | [6 empty] | 9.5499e-06 | 4.761e-07
2009-03-31 | 九州地方整備局 | 大分川 | 大分川 | 左岸 | 13.6 | 左岸13.600k表 | 表のり | B.P1-4 | 4.15 | 4.45 | 22 |  | 2.756 |  |  | 69 | 23.9 | 3.8 | 3.3 | 7.1 | 7.7 | 5.4 | 0.68 | 0.2 | 38.5 | 2.34 | [6 empty] | 0.0014857 | 0.0004
2009-03-31 | 九州地方整備局 | 大分川 | 大分川 | 左岸 | 13.6 | 左岸13.600k裏 | 裏のり | B.T1-2 | 4.3 | 5.3 | 2 | 1.712 | 2.71 | 1.105 | 0.64097 | 17.9 | 74.6 | 4.2 | 3.3 | 7.5 | 0.89 | 0.66 | 0.22 | 0.11 | 8.0909 | 1.25 | [5 empty] | 1.99e-06 | 0.00010874 | 0.000121 |  | 0.00037756 | CD | 11.1 | 32.5
2009-03-31 | 九州地方整備局 | 大分川 | 大分川 | 左岸 | 13.6 | 左岸13k600裏 | 裏のり | OL-13k600 | 8.2 | 8.2 | 50 | [18 empty] | 5.62e-06
2009-03-31 | 九州地方整備局 | 大分川 | 大分川 | 左岸 | 13.6 | 左岸13.600k裏 | 裏のり | B.P1-1 | 1.15 | 1.45 | 2 |  | 2.684 |  |  | 6.7 | 73.9 | 13.4 | 6 | 19.4 | 0.28 | 0.22 | 0.08 | 0.019 | 14.7368 | 3.18 | [6 empty] | 1.0434e-05 | 3.61e-06
2009-03-31 | 九州地方整備局 | 大分川 | 大分川 | 左岸 | 13.6 | 左岸13.600k裏 | 裏のり | B.T1-1 | 2 | 3 | 3 | 1.639 | 2.704 | 1.204 | 0.7919 | 24 | 60.1 | 11.1 | 4.8 | 15.9 | 0.49 | 0.33 | 0.11 | 0.025 | 19.6 | 2.36 | [5 empty] | 1.66e-06 | 2.1823e-05 | 6.25e-06 |  | 1.2757e-05 | CD | 23.3 | 20.7
2009-03-31 | 九州地方整備局 | 大分川 | 大分川 | 左岸 | 13.6 | 左岸13.600k裏 | 裏のり | B.P1-2 | 3.15 | 3.24 | 50 |  | 2.753 |  |  | 18 | 61.5 | 14.7 | 5.8 | 20.5 | 0.33 | 0.24 | 0.07 | 0.014 | 23.5714 | 3.66 | [6 empty] | 7.6576e-06 | 1.96e-06
2009-03-31 | 九州地方整備局 | 大分川 | 大分川 | 左岸 | 13.8 | 左岸13.800k天 | 天端 | B.P1-6 | 11.15 | 11.45 | 31 |  | 2.686 |  |  | 7 | 86.9 | 3.7 | 2.4 | 6.1 | 0.452 | 0.382 | 0.219 | 0.143 | 3.1608 | 1.15 | [6 empty] | 0.0001076 | 0.00020449
2009-03-31 | 九州地方整備局 | 大分川 | 大分川 | 左岸 | 13.8 | 左岸13.800k天 | 天端 | B.P1-1 | 1.15 | 1.45 | 12 |  | 2.709 |  |  | 43.7 | 34.6 | 9.7 | 12 | 21.7 | 4.35 | 0.733 | 0.0574 | [9 empty] | 4.835e-06
2009-03-31 | 九州地方整備局 | 大分川 | 大分川 | 左岸 | 13.8 | 左岸13.800k天 | 天端 | B.P1-2 | 2.15 | 2.45 | 9 |  | 2.724 |  |  | 5.1 | 69.7 | 18.5 | 6.7 | 25.2 | 0.235 | 0.186 | 0.0498 | 0.013 | 18.0769 | 3.41 | [6 empty] | 3.4792e-06 | 1.69e-06
2009-03-31 | 九州地方整備局 | 大分川 | 大分川 | 左岸 | 13.8 | 左岸13.800k天 | 天端 | B.P1-3 | 3.15 | 3.45 | 5 |  | 2.718 |  |  | 2.8 | 78 | 14.4 | 4.8 | 19.2 | 0.28 | 0.225 | 0.0803 | 0.0344 | 8.1395 | 1.92 | [6 empty] | 1.0525e-05 | 1.1834e-05
2009-03-31 | 九州地方整備局 | 大分川 | 大分川 | 左岸 | 13.8 | 左岸13.800k天 | 天端 | B.P1-4 | 4.15 | 4.45 | 12 |  | 2.717 |  |  | 41.7 | 47.9 | 7.1 | 3.3 | 10.4 | 2.78 | 0.604 | 0.158 | 0.0698 | 39.8281 | 0.289 | [6 empty] | 5.05e-05 | 4.872e-05
2009-03-31 | 九州地方整備局 | 大分川 | 大分川 | 左岸 | 13.8 | 左岸13.800k天 | 天端 | B.P1-5 | 5.15 | 5.45 | 6 |  | 2.68 |  |  | 3.8 | 59.8 | 27.5 | 8.9 | 36.4 | 0.169 | 0.132 | 0.034 | 0.00814 | 20.7617 | 2.35 | [6 empty] | 1.4369e-06 | 6.626e-07
2009-03-31 | 九州地方整備局 | 大分川 | 大分川 | 左岸 | 13.8 | 左岸13.800k表 | 表のり | B.P1-5 | 5 | 5.5 | 50 |  | 2.687 |  |  | 62.2 | 27 | 7.4 | 3.4 | 10.8 | 9.2 | 4.85 | 0.34 | 0.0642 | 143.3022 | 2 | [6 empty] | 0.00029815 | 4.1216e-05
2009-03-31 | 九州地方整備局 | 大分川 | 大分川 | 左岸 | 13.8 | 左岸13.800k表 | 表のり | OL-13k800-1 | 6.5 | 6.5 | 0 | [19 empty] | 0.000456
2009-03-31 | 九州地方整備局 | 大分川 | 大分川 | 左岸 | 13.8 | 左岸13.800k表 | 表のり | B.P1-6 | 7 | 7.45 | 12 |  | 2.665 |  |  | 0 | 71.6 | 19.7 | 8.7 | 28.4 | 0.343 | 0.281 | 0.045 | 0.00817 | 41.9829 | 5 | [6 empty] | 2.751e-06 | 6.6749e-07
2009-03-31 | 九州地方整備局 | 大分川 | 大分川 | 左岸 | 13.8 | 左岸13.800k表 | 表のり | B.P1-7 | 8 | 8.45 | 11 |  | 2.601 |  |  | 5.7 | 79.4 | 8.8 | 6.1 | 14.9 | 0.612 | 0.469 | 0.167 | 0.0238 | 25.7143 | 5 | [6 empty] | 5.7416e-05 | 5.6644e-06
2009-03-31 | 九州地方整備局 | 大分川 | 大分川 | 左岸 | 13.8 | 左岸13.800k表 | 表のり | OL-13k800-2 | 8.5 | 8.5 | 0 | [19 empty] | 0.000193
2009-03-31 | 九州地方整備局 | 大分川 | 大分川 | 左岸 | 13.8 | 左岸13.800k表 | 表のり | B.P1-8 | 10 | 10.5 | 50 |  | 2.693 |  |  | 53.9 | 37.4 | 8.7 |  | 8.7 | 5.69 | 2.54 | 0.364 | 0.125 | 45.52 | 0.8 | [6 empty] | 0.0003492 | 0.00015625
2009-03-31 | 九州地方整備局 | 大分川 | 大分川 | 左岸 | 13.8 | 左岸13.800k表 | 表のり | B.P1-1 | 1 | 1.45 | 14 |  | 2.668 |  |  | 49.5 | 29.1 | 16.2 | 5.2 | 21.4 | 5.98 | 1.88 | 0.0638 | 0.0213 | 280.7512 | 0.5 | [6 empty] | 6.1769e-06 | 4.5369e-06
2009-03-31 | 九州地方整備局 | 大分川 | 大分川 | 左岸 | 13.8 | 左岸13.800k表 | 表のり | B.P1-2 | 2 | 2.45 | 2 |  | 2.6 |  |  | 42.5 | 35.4 | 16.3 | 5.8 | 22.1 | 2.63 | 0.997 | 0.0578 | 0.0153 | 171.8954 | 1 | [6 empty] | 4.9135e-06 | 2.3409e-06
2009-03-31 | 九州地方整備局 | 大分川 | 大分川 | 左岸 | 13.8 | 左岸13.800k表 | 表のり | B.P1-3 | 3 | 3.45 | 8 |  | 2.63 |  |  | 0 | 80.7 | 10.2 | 9.1 | 19.3 | 0.384 | 0.317 | 0.085 | 0.00823 | 46.6586 | 10 | [6 empty] | 1.2008e-05 | 6.7733e-07
2009-03-31 | 九州地方整備局 | 大分川 | 大分川 | 左岸 | 13.8 | 左岸13.800k表 | 表のり | B.P1-4 | 4 | 4.23 | 50 |  | 2.716 |  |  | 2.1 | 81 | 7.7 | 9.2 | 16.9 | 0.352 | 0.298 | 0.122 | 0.00658 | 53.4954 | 20 | [6 empty] | 2.7739e-05 | 4.3296e-07
2009-03-31 | 九州地方整備局 | 大分川 | 大分川 | 左岸 | 13.8 | 左岸13.800k裏 | 裏のり | B.P1-1 | 1 | 1.45 | 2 |  | 2.648 |  |  | 4.9 | 73 | 11.8 | 10.3 | 22.1 | 0.32 | 0.256 | 0.0539 | 0.00458 | 69.869 | 10 | [6 empty] | 4.1792e-06 | 2.0976e-07
2009-03-31 | 九州地方整備局 | 大分川 | 大分川 | 左岸 | 13.8 | 左岸13.800k裏 | 裏のり | B.A1-1 | 2.8 | 3.35 | 20 | 1.741 | 2.717 | 1.075 | 0.5987 | 0 | 81.7 | 12.1 | 6.2 | 18.3 | 0.258 | 0.219 | 0.0835 | 0.0163 | 15.8282 | 4 | [5 empty] | 4.86e-06 | 1.1523e-05 | 2.6569e-06 |  | 4.3295e-06 | CD | 9.5 | 36.7
2009-03-31 | 九州地方整備局 | 大分川 | 大分川 | 左岸 | 14.6 | 左岸14.600k天 | 天端 | B.P1-5 | 7.15 | 7.38 | 50 |  | 2.724 |  |  | 54.6 | 37.6 | 6 | 1.8 | 7.8 | 7.29 | 2.94 | 0.448 | 0.139 | 52.446 | 0.659 | [6 empty] | 0.00056495 | 0.00019321
2009-03-31 | 九州地方整備局 | 大分川 | 大分川 | 左岸 | 14.6 | 左岸14.600k天 | 天端 | B.P1-1 | 2.15 | 2.45 | 9 |  | 2.7 |  |  | 55.6 | 37.5 | 5.5 | 1.4 | 6.9 | 6.55 | 3.17 | 0.493 | 0.163 | 40.184 | 0.765 | [6 empty] | 0.00070522 | 0.00026569
2009-03-31 | 九州地方整備局 | 大分川 | 大分川 | 左岸 | 14.6 | 左岸14.600k天 | 天端 | B.P1-2 | 4.15 | 4.45 | 33 |  | 2.684 |  |  | 74.1 | 21.3 | 2.8 | 1.8 | 4.6 | 19.6 | 15.2 | 1.09 | 0.276 | 71.0145 | 1.55 | [6 empty] | 0.0044332 | 0.00076176
2009-03-31 | 九州地方整備局 | 大分川 | 大分川 | 左岸 | 14.6 | 左岸14.600k天 | 天端 | B.P1-3 | 5.15 | 5.45 | 31 |  | 2.731 |  |  | 65.2 | 28.5 | 5.5 | 0.8 | 6.3 | 6.69 | 4.58 | 0.656 | 0.25 | 26.76 | 1.07 | [6 empty] | 0.001367 | 0.000625
2009-03-31 | 九州地方整備局 | 大分川 | 大分川 | 左岸 | 14.6 | 左岸14.600k天 | 天端 | B.P1-4 | 6.15 | 6.45 | 8 |  | 2.707 |  |  | 10 | 70.1 | 13.5 | 6.4 | 19.9 | 0.261 | 0.208 | 0.0757 | 0.0148 | 17.6351 | 4.11 | [6 empty] | 9.1805e-06 | 2.1904e-06
2009-03-31 | 九州地方整備局 | 大野川 | 大野川 | 右岸 | 0.18 | 右岸0.18k天 | 天端 | B.P1-4 | 4.15 | 4.45 | 24 |  | 2.666 |  |  | 2.4 | 49.6 | 26.7 | 21.3 | 48 | 0.24 | 0.1018 | 0.0038 |  |  |  | 36.6 | 18.5 | 18.1 |  |  |  | 8.961e-09
2009-03-31 | 九州地方整備局 | 大野川 | 大野川 | 右岸 | 0.18 | 右岸0.18k天 | 天端 | B.P1-5 | 5.15 | 5.45 | 15 |  | 2.673 |  |  | 3.5 | 91.2 | 5.3 |  | 5.3 | 0.741 | 0.6445 | 0.3974 | 0.2083 | 3.5574 | 1.51 | [6 empty] | 0.00042797 | 0.00043389
2009-03-31 | 九州地方整備局 | 大野川 | 大野川 | 右岸 | 0.18 | 右岸0.18k天 | 天端 | B.P1-6 | 6.15 | 6.45 | 6 |  | 2.618 |  |  | 2 | 46.5 | 26.4 | 25.1 | 51.5 | 0.1975 | 0.0597 | 0.0021 |  |  |  | 54.4 | 26.4 | 28 |  |  |  | 2.2677e-09
2009-03-31 | 九州地方整備局 | 大野川 | 大野川 | 右岸 | 0.18 | 右岸0.18k天 | 天端 | B.P1-7 | 7.15 | 7.45 | 6 |  | 2.683 |  |  | 27.5 | 67.4 | 5.1 |  | 5.1 | 1.1586 | 0.8572 | 0.4038 | 0.2171 | 5.3367 | 1.11 | [6 empty] | 0.00044411 | 0.00047132
2009-03-31 | 九州地方整備局 | 大野川 | 大野川 | 右岸 | 0.18 | 右岸0.18k天 | 天端 | B.P1-8 | 9.15 | 9.45 | 41 |  | 2.702 |  |  | 2.1 | 91.6 | 6.3 |  | 6.3 | 0.6514 | 0.5703 | 0.3447 | 0.1576 | 4.1332 | 1.77 | [6 empty] | 0.00030779 | 0.00024838
2009-03-31 | 九州地方整備局 | 大野川 | 大野川 | 右岸 | 0.18 | 右岸0.18k天 | 天端 | B.P1-9 | 11.15 | 11.45 | 6 |  | 2.606 |  |  | 0 | 29.2 | 44.9 | 25.9 | 70.8 | 0.0471 | 0.0279 | 0.0011 |  |  |  | 53.9 | 34.7 | 19.2 |  |  |  | 5.0688e-10
2009-03-31 | 九州地方整備局 | 大野川 | 大野川 | 右岸 | 0.18 | 右岸0.18k天 | 天端 | B.P1-10 | 14.15 | 14.45 | 9 |  | 2.548 |  |  | 0 | 9.8 | 58.8 | 31.4 | 90.2 | 0.0257 | 0.0177 |  |  |  |  | 78.3 | 42.6 | 35.7
2009-03-31 | 九州地方整備局 | 大野川 | 大野川 | 右岸 | 0.18 | 右岸0.18k天 | 天端 | B.P1-11 | 17.15 | 17.45 | 7 |  | 2.617 |  |  | 5.6 | 35.2 | 36 | 23.2 | 59.2 | 0.077 | 0.0536 | 0.0025 |  |  |  | 56.7 | 35.2 | 21.5 |  |  |  | 3.3965e-09
2009-03-31 | 九州地方整備局 | 大野川 | 大野川 | 右岸 | 0.18 | 右岸0.18k天 | 天端 | B.P1-12 | 19.15 | 19.45 | 7 |  | 2.587 |  |  | 0.9 | 30.6 | 40.3 | 28.2 | 68.5 | 0.0532 | 0.035 |  |  |  |  | 53.1 | 32.6 | 20.5
2009-03-31 | 九州地方整備局 | 大野川 | 大野川 | 右岸 | 0.18 | 右岸0.18k天 | 天端 | B.P1-13 | 22.15 | 22.45 | 6 |  | 2.546 |  |  | 0.3 | 13.2 | 52.6 | 33.9 | 86.5 | 0.0242 | 0.0164 |  |  |  |  | 69.1 | 39.4 | 29.7
2009-03-31 | 九州地方整備局 | 大野川 | 大野川 | 右岸 | 0.18 | 右岸0.18k天 | 天端 | B.P1-14 | 24.15 | 24.45 | 5 |  | 2.558 |  |  | 0.1 | 6.6 | 56.5 | 36.8 | 93.3 | 0.0148 | 0.0101 |  |  |  |  | 77.9 | 38.2 | 39.7
2009-03-31 | 九州地方整備局 | 大野川 | 大野川 | 右岸 | 0.18 | 右岸0.18k天 | 天端 | B.P1-15 | 26.15 | 26.45 | 7 |  | 2.569 |  |  | 0.8 | 7.5 | 53.5 | 38.2 | 91.7 | 0.0179 | 0.0112 |  |  |  |  | 75.7 | 38.3 | 37.4
2009-03-31 | 九州地方整備局 | 大野川 | 大野川 | 右岸 | 0.18 | 右岸0.18k天 | 天端 | B.P1-1 | 1.15 | 1.45 | 3 |  | 2.718 |  |  | 5.2 | 36 | 34.9 | 23.9 | 58.8 | 0.0828 | 0.0346 | 0.0032 |  |  |  | 47 | 23.7 | 23.3 |  |  |  | 6.0177e-09
2009-03-31 | 九州地方整備局 | 大野川 | 大野川 | 右岸 | 0.18 | 右岸0.18k天 | 天端 | B.P1-2 | 2.15 | 2.45 | 15 |  | 2.67 |  |  | 3.7 | 74.2 | 10.4 | 11.7 | 22.1 | 0.3999 | 0.3103 | 0.0596 | 0.0022 | 181.7727 | 23.34 | [6 empty] | 5.2753e-06 | 4.84e-08
2009-03-31 | 九州地方整備局 | 大野川 | 大野川 | 右岸 | 0.18 | 右岸0.18k天 | 天端 | B.P1-3 | 3.15 | 3.45 | 50 |  | 2.702 |  |  | 9.9 | 73 | 8.1 | 9 | 17.1 | 0.2717 | 0.2112 | 0.098 | 0.0083 | 32.7349 | 8.36 | [6 empty] | 1.6698e-05 | 6.889e-07
2009-03-31 | 九州地方整備局 | 大野川 | 大野川 | 右岸 | 0.18 | 右岸0.18k表 | 表のり | B.P1-3 | 3.15 | 3.45 | 12 |  | 2.676 |  |  | 2.1 | 94.1 | 3.8 |  | 3.8 | 0.7191 | 0.6491 | 0.4654 | 0.3801 | 1.8919 | 1.02 | [6 empty] | 0.0006171 | 0.0014448
2009-03-31 | 九州地方整備局 | 大野川 | 大野川 | 右岸 | 0.18 | 右岸0.18k表 | 表のり | B.P1-4 | 4.15 | 4.45 | 4 |  | 2.685 |  |  | 2.8 | 90.8 | 6.4 |  | 6.4 | 0.6467 | 0.5552 | 0.3276 | 0.1515 | 4.2686 | 1.66 | [6 empty] | 0.00027356 | 0.00022952
2009-03-31 | 九州地方整備局 | 大野川 | 大野川 | 右岸 | 0.18 | 右岸0.18k表 | 表のり | ONR-0K180-1 | 6 | 6.5 | 21 | [18 empty] | 0.00112
2009-03-31 | 九州地方整備局 | 大野川 | 大野川 | 右岸 | 0.18 | 右岸0.18k表 | 表のり | B.P1-5 | 6.15 | 6.45 | 21 |  | 2.658 |  |  | 43.5 | 52.2 | 4.3 |  | 4.3 | 3.3076 | 1.381 | 0.6449 | 0.4572 | 7.2345 | 0.43 | [6 empty] | 0.001314 | 0.0020903
2009-03-31 | 九州地方整備局 | 大野川 | 大野川 | 右岸 | 0.18 | 右岸0.18k表 | 表のり | ONR-0K180-2 | 8 | 8.5 | 26 | [18 empty] | 0.00605
2009-03-31 | 九州地方整備局 | 大野川 | 大野川 | 右岸 | 0.18 | 右岸0.18k表 | 表のり | B.P1-6 | 8.15 | 8.45 | 26 |  | 2.662 |  |  | 33.3 | 60.2 | 6.5 |  | 6.5 | 1.5296 | 1.0769 | 0.3962 | 0.1545 | 9.9003 | 1.38 | [6 empty] | 0.00042498 | 0.0002387
2009-03-31 | 九州地方整備局 | 大野川 | 大野川 | 右岸 | 0.18 | 右岸0.18k表 | 表のり | ONR-0K180-3 | 10 | 10.5 | 12 | [19 empty] | 4.3e-06
2009-03-31 | 九州地方整備局 | 大野川 | 大野川 | 右岸 | 0.18 | 右岸0.18k表 | 表のり | B.P1-7 | 10.15 | 10.45 | 12 |  | 2.674 |  |  | 13.5 | 61.4 | 15.2 | 9.9 | 25.1 | 0.1558 | 0.1282 | 0.0542 | 0.0054 | 28.8519 | 8.81 | [6 empty] | 4.2333e-06 | 2.916e-07
2009-03-31 | 九州地方整備局 | 大野川 | 大野川 | 右岸 | 0.18 | 右岸0.18k表 | 表のり | B.P1-1 | 1.15 | 1.45 | 23 |  | 2.643 |  |  | 35.5 | 47.9 | 8 | 8.6 | 16.6 | 1.1751 | 0.6735 | 0.1236 | 0.0101 | 116.3465 | 6.71 | [6 empty] | 2.859e-05 | 1.0201e-06
2009-03-31 | 九州地方整備局 | 大野川 | 大野川 | 右岸 | 0.18 | 右岸0.18k表 | 表のり | B.P1-2 | 2.15 | 2.45 | 22 |  | 2.692 |  |  | 12.4 | 62.3 | 11.8 | 13.5 | 25.3 | 0.4909 | 0.3581 | 0.0257 | [9 empty] | 7.513e-07
2009-03-31 | 九州地方整備局 | 大野川 | 大野川 | 右岸 | 0.18 | 右岸0.18k裏 | 裏のり | B.S1-2 | 4 | 5 | 5 | 1.756 | 2.7 | 0.93 | 0.41677 | 2.2 | 74 | 13.8 | 10 | 23.8 | 0.394 | 0.3001 | 0.0462 | 0.005 | 78.8 | 7.53 | [5 empty] | 7.12e-06 | 2.924e-06 | 2.5e-07 |  | 1.555e-07 | CU |  |  | 55.7 | 27.6
2009-03-31 | 九州地方整備局 | 大野川 | 大野川 | 右岸 | 0.18 | 右岸0.18k裏 | 裏のり | B.S1-3 | 5.5 | 6.5 | 2 | 1.77 | 2.677 | 0.883 | 0.36562 | 3.4 | 69.2 | 15.6 | 11.8 | 27.4 | 0.4848 | 0.3132 | 0.0247 | 0.0025 | 193.92 | 7.2 | [5 empty] | 5.71e-06 | 6.853e-07 | 6.25e-08 |  | 1.021e-08 | CU |  |  | 59.4 | 27.6
2009-03-31 | 九州地方整備局 | 大野川 | 大野川 | 右岸 | 0.18 | 右岸0.18k裏 | 裏のり | B.P1-2 | 9.15 | 9.45 | 16 |  | 2.655 |  |  | 43.6 | 49.9 | 6.5 |  | 6.5 | 2.262 | 1.6309 | 0.5524 | 0.1945 | 11.6298 | 1.63 | [6 empty] | 0.00091791 | 0.0003783
2009-03-31 | 九州地方整備局 | 大野川 | 大野川 | 右岸 | 0.18 | 右岸0.18k裏 | 裏のり | B.S3-1 | 1 | 2 | 13 | 1.664 | 2.694 | 1.022 | 0.52792 | 7.9 | 78.4 | 7 | 6.7 | 13.7 | 0.4777 | 0.3798 | 0.1416 | 0.0281 | 17 | 3.63 | [6 empty] | 3.9175e-05 | 7.8961e-06 |  | 1.6152e-05 | CD | 10.5 | 35.1
2009-03-31 | 九州地方整備局 | 大野川 | 大野川 | 右岸 | 0.18 | 右岸0.18k裏 | 裏のり | B.P1-1 | 2.15 | 2.45 | 31 |  | 2.717 |  |  | 13.1 | 71 | 7.5 | 8.4 | 15.9 | 0.3246 | 0.2413 | 0.1048 | 0.0108 | 30.0556 | 6.06 | [6 empty] | 1.9506e-05 | 1.1664e-06
2009-03-31 | 九州地方整備局 | 大野川 | 大野川 | 右岸 | 1.005 | 右岸1.005k天 | 天端 | B.P1-4 | 4.15 | 4.45 | 2 |  | 2.688 |  |  | 16 | 44.1 | 22.5 | 17.4 | 39.9 | 0.4224 | 0.1876 | 0.0077 |  |  |  | 41.3 | 20.4 | 20.9 |  |  |  | 4.6026e-08
2009-03-31 | 九州地方整備局 | 大野川 | 大野川 | 右岸 | 1.005 | 右岸1.005k天 | 天端 | B.P1-5 | 5.15 | 5.45 | 4 |  | 2.689 |  |  | 7.5 | 49.5 | 21.1 | 21.9 | 43 | 0.251 | 0.1507 | 0.0032 |  |  |  | 31.7 | 16.9 | 14.8 |  |  |  | 6.0177e-09
2009-03-31 | 九州地方整備局 | 大野川 | 大野川 | 右岸 | 1.005 | 右岸1.005k天 | 天端 | B.P1-6 | 7.15 | 7.45 | 21 |  | 2.71 |  |  | 26.9 | 68.9 | 4.2 |  | 4.2 | 1.3195 | 0.9979 | 0.4004 | 0.2211 | 5.9679 | 1.05 | [6 empty] | 0.00043549 | 0.00048885
2009-03-31 | 九州地方整備局 | 大野川 | 大野川 | 右岸 | 1.005 | 右岸1.005k天 | 天端 | B.P1-7 | 9.15 | 9.45 | 17 |  | 2.675 |  |  | 1.4 | 61.7 | 25.2 | 11.7 | 36.9 | 0.126 | 0.1034 | 0.0331 | 0.0017 | 74.1176 | 16.75 | 9999 | 9999 | 0 |  |  |  | 1.3503e-06 | 2.89e-08
2009-03-31 | 九州地方整備局 | 大野川 | 大野川 | 右岸 | 1.005 | 右岸1.005k天 | 天端 | B.P1-8 | 10.15 | 10.45 | 12 |  | 2.671 |  |  | 1.1 | 69.4 | 19 | 10.5 | 29.5 | 0.1362 | 0.1157 | 0.0423 | 0.0039 | 34.9231 | 10.9 | [6 empty] | 2.3836e-06 | 1.521e-07
2009-03-31 | 九州地方整備局 | 大野川 | 大野川 | 右岸 | 1.005 | 右岸1.005k天 | 天端 | B.P1-9 | 13.15 | 13.45 | 6 |  | 2.624 |  |  | 1 | 37.2 | 43.4 | 18.4 | 61.8 | 0.0685 | 0.0355 | 0.006 |  |  |  | 9999 | 9999 | 0 |  |  |  | 2.5821e-08
2009-03-31 | 九州地方整備局 | 大野川 | 大野川 | 右岸 | 1.005 | 右岸1.005k天 | 天端 | B.P1-10 | 15.15 | 15.45 | 9 |  | 2.618 |  |  | 0 | 32.6 | 47.1 | 20.3 | 67.4 | 0.06 | 0.0422 | 0.0048 |  |  |  | 48.3 | 31.8 | 16.5 |  |  |  | 1.5397e-08
2009-03-31 | 九州地方整備局 | 大野川 | 大野川 | 右岸 | 1.005 | 右岸1.005k天 | 天端 | B.P1-11 | 16.15 | 16.45 | 6 |  | 2.536 |  |  | 0 | 14.2 | 54.7 | 31.1 | 85.8 | 0.0237 | 0.0155 |  |  |  |  | 77.3 | 42.5 | 34.8
2009-03-31 | 九州地方整備局 | 大野川 | 大野川 | 右岸 | 1.005 | 右岸1.005k天 | 天端 | B.P1-12 | 19.15 | 19.45 | 5 |  | 2.543 |  |  | 0 | 16.9 | 50.8 | 32.3 | 83.1 | 0.0223 | 0.015 |  |  |  |  | 72 | 39.4 | 32.6
2009-03-31 | 九州地方整備局 | 大野川 | 大野川 | 右岸 | 1.005 | 右岸1.005k天 | 天端 | B.P1-13 | 21.15 | 21.45 | 35 |  | 2.452 |  |  | 0 | 23 | 65 | 12 | 77 | 0.0384 | 0.0265 | 0.0087 | 0.0035 | 10.9714 | 1.3 | 9999 | 9999 | 0 |  |  |  | 6.1075e-08 | 1.225e-07
2009-03-31 | 九州地方整備局 | 大野川 | 大野川 | 右岸 | 1.005 | 右岸1.005k天 | 天端 | B.P1-14 | 24.15 | 24.45 | 31 |  | 2.438 |  |  | 0 | 11.1 | 76.9 | 12 | 88.9 | 0.0231 | 0.0175 | 0.0076 | 0.004 | 5.775 | 1.22 | 9999 | 9999 | 0 |  |  |  | 4.4652e-08 | 1.6e-07
2009-03-31 | 九州地方整備局 | 大野川 | 大野川 | 右岸 | 1.005 | 右岸1.005k天 | 天端 | B.P1-15 | 25.15 | 25.45 | 4 |  | 2.622 |  |  | 0 | 5 | 65.4 | 29.6 | 95 | 0.0205 | 0.0143 |  |  |  |  | 76.5 | 33.5 | 43
2009-03-31 | 九州地方整備局 | 大野川 | 大野川 | 右岸 | 1.005 | 右岸1.005k天 | 天端 | B.P1-1 | 1.15 | 1.45 | 5 |  | 2.734 |  |  | 25.2 | 55.2 | 9.7 | 9.9 | 19.6 | 0.6649 | 0.4539 | 0.0783 | 0.0052 | 127.8654 | 7.51 | [6 empty] | 9.9276e-06 | 2.704e-07
2009-03-31 | 九州地方整備局 | 大野川 | 大野川 | 右岸 | 1.005 | 右岸1.005k天 | 天端 | B.P1-2 | 2.15 | 2.45 | 2 |  | 2.723 |  |  | 14.6 | 65.5 | 8.9 | 11 | 19.9 | 0.5938 | 0.4731 | 0.076 | 0.0037 | 160.4865 | 22.65 | [6 empty] | 9.265e-06 | 1.369e-07
2009-03-31 | 九州地方整備局 | 大野川 | 大野川 | 右岸 | 1.005 | 右岸1.005k天 | 天端 | B.P1-3 | 3.15 | 3.45 | 3 |  | 2.704 |  |  | 26.4 | 43.9 | 16 | 13.7 | 29.7 | 0.7622 | 0.425 | 0.0216 | 0.0018 | 423.4444 | 4.36 | [6 empty] | 5.0226e-07 | 3.24e-08
2009-03-31 | 九州地方整備局 | 大野川 | 大野川 | 右岸 | 1.005 | 右岸1.005k表 | 表のり | B.P1-4 | 4.15 | 4.45 | 7 |  | 2.693 |  |  | 11.7 | 80 | 8.3 |  | 8.3 | 0.8175 | 0.6621 | 0.2759 | 0.0938 | 8.7154 | 2.2 | [6 empty] | 0.00018375 | 8.7984e-05
2009-03-31 | 九州地方整備局 | 大野川 | 大野川 | 右岸 | 1.005 | 右岸1.005k表 | 表のり | B.P1-5 | 6.1 | 6.45 | 25 |  | 2.7 |  |  | 14.4 | 65.5 | 13.4 | 6.7 | 20.1 | 0.8179 | 0.6305 | 0.0746 | 0.0185 | 44.2108 | 2.8 | [6 empty] | 8.8743e-06 | 3.4225e-06
2009-03-31 | 九州地方整備局 | 大野川 | 大野川 | 右岸 | 1.005 | 右岸1.005k表 | 表のり | ONR-1K005-1 | 6.5 | 6.85 | 0 | [18 empty] | 0.00215
2009-03-31 | 九州地方整備局 | 大野川 | 大野川 | 右岸 | 1.005 | 右岸1.005k表 | 表のり | B.P1-6 | 7.15 | 7.45 | 15 |  | 2.652 |  |  | 0.9 | 71 | 18.9 | 9.2 | 28.1 | 0.1509 | 0.1294 | 0.0422 | 0.0067 | 22.5224 | 6.5 | [6 empty] | 2.3705e-06 | 4.489e-07
2009-03-31 | 九州地方整備局 | 大野川 | 大野川 | 右岸 | 1.005 | 右岸1.005k表 | 表のり | ONR-1K005-2 | 8 | 8.45 | 10 | [19 empty] | 5.68e-06
2009-03-31 | 九州地方整備局 | 大野川 | 大野川 | 右岸 | 1.005 | 右岸1.005k表 | 表のり | B.P1-7 | 9.15 | 9.45 | 5 |  | 2.565 |  |  | 1.6 | 66.5 | 21.4 | 10.5 | 31.9 | 0.1743 | 0.146 | 0.0197 | 0.0044 | 39.6136 | 5.9 | [6 empty] | 4.0577e-07 | 1.936e-07
2009-03-31 | 九州地方整備局 | 大野川 | 大野川 | 右岸 | 1.005 | 右岸1.005k表 | 表のり | B.P1-1 | 1.15 | 1.45 | 22 |  | 2.692 |  |  | 24.2 | 60.1 | 7.6 | 8.1 | 15.7 | 0.8308 | 0.6369 | 0.1189 | 0.0126 | 65.9365 | 9.7 | [6 empty] | 2.6133e-05 | 1.5876e-06
2009-03-31 | 九州地方整備局 | 大野川 | 大野川 | 右岸 | 1.005 | 右岸1.005k表 | 表のり | B.P1-2 | 2.15 | 2.45 | 9 |  | 2.671 |  |  | 38.4 | 43.9 | 11.2 | 6.5 | 17.7 | 1.69 | 0.8462 | 0.1107 | 0.0157 | 107.6433 | 3.2 | [6 empty] | 2.2146e-05 | 2.4649e-06
2009-03-31 | 九州地方整備局 | 大野川 | 大野川 | 右岸 | 1.005 | 右岸1.005k表 | 表のり | B.P1-3 | 3.15 | 3.45 | 9 |  | 2.65 |  |  | 69 | 21.7 | 9.3 |  | 9.3 | 15.5165 | 10.7402 | 0.7001 | 0.0956 | 162.3065 | 2 | [6 empty] | 0.0015894 | 9.1394e-05
2009-03-31 | 九州地方整備局 | 大野川 | 大野川 | 右岸 | 1.005 | 右岸1.005k裏 | 裏のり | B.T1-1 | 3.5 | 4.3 | 3 | 1.895 | 2.66 | 0.778 | 0.26485 | 6.6 | 40.3 | 29 | 24.1 | 53.1 | 0.113 | 0.0568 | 0.0029 |  |  |  | 30.2 | 20.3 | 9.9 |  |  |  | 4.7904e-09 |  |  |  | UU | [8 empty] | 22.9 | 17.1
2009-03-31 | 九州地方整備局 | 大野川 | 大野川 | 右岸 | 1.005 | 右岸1.005k裏 | 裏のり | B.S1-2 | 6 | 7 | 25 | 1.908 | 2.638 | 0.72 | 0.217 | 17.7 | 77 | 5.3 |  | 5.3 | 0.9007 | 0.7066 | 0.314 | 0.1547 | 5.8222 | 1.4 | [5 empty] | 9.4e-05 | 0.00024796 | 0.00023932 |  | 0.00024233 | CD | 2.8 | 38.5
2009-03-31 | 九州地方整備局 | 大野川 | 大野川 | 右岸 | 1.005 | 右岸1.005k裏 | 裏のり | B.P1-2 | 8.15 | 8.45 | 34 |  | 2.65 |  |  | 17.7 | 73.2 | 9.1 |  | 9.1 | 0.9868 | 0.7855 | 0.3924 | 0.133 | 7.4195 | 2 | [6 empty] | 0.00041559 | 0.00017689
2009-03-31 | 九州地方整備局 | 大野川 | 大野川 | 右岸 | 1.005 | 右岸1.005k裏 | 裏のり | B.S1-3 | 9 | 10 | 14 | 1.662 | 2.628 | 1.27 | 0.90237 | 7.4 | 65 | 21.3 | 6.3 | 27.6 | 0.1585 | 0.133 | 0.0552 | 0.0269 | 5.8922 | 1.6 | [5 empty] | 3.35e-06 | 4.4164e-06 | 7.2361e-06 |  | 1.0167e-05 | CU |  |  | 72.5 | 23.8
2009-03-31 | 九州地方整備局 | 大野川 | 大野川 | 右岸 | 1.005 | 右岸1.005k裏 | 裏のり | B.P1-3 | 12.15 | 12.45 | 12 |  | 2.559 |  |  | 2.5 | 53.5 | 27.6 | 16.4 | 44 | 0.1893 | 0.1261 | 0.0104 | [9 empty] | 9.2356e-08
2009-03-31 | 九州地方整備局 | 大野川 | 大野川 | 右岸 | 1.005 | 右岸1.005k裏 | 裏のり | B.P1-4 | 15.15 | 15.45 | 12 |  | 2.547 |  |  | 1.1 | 41.3 | 44.5 | 13.1 | 57.6 | 0.0844 | 0.0584 | 0.0104 | 0.0022 | 38.3636 | 3.1 | [6 empty] | 9.2356e-08 | 4.84e-08
2009-03-31 | 九州地方整備局 | 大野川 | 大野川 | 右岸 | 1.005 | 右岸1.005k裏 | 裏のり | B.P1-5 | 16.15 | 16.45 | 9 |  | 2.462 |  |  | 0 | 15.1 | 61.4 | 23.5 | 84.9 | 0.0345 | 0.0246 | 0.0035 |  |  |  | 78.6 | 59.2 | 19.4 |  |  |  | 7.4064e-09
2009-03-31 | 九州地方整備局 | 大野川 | 大野川 | 右岸 | 1.005 | 右岸1.005k裏 | 裏のり | B.P1-1 | 1.15 | 1.45 | 23 |  | 2.652 |  |  | 29 | 44 | 15.5 | 11.5 | 27 | 0.7844 | 0.4816 | 0.0336 | 0.0019 | 412.8421 | 9.2 | [6 empty] | 1.3981e-06 | 3.61e-08
2009-03-31 | 九州地方整備局 | 大野川 | 大野川 | 右岸 | 1.005 | 右岸1.005k裏 | 裏のり | B.S1-1 | 2 | 2.8 | 5 | 1.732 | 2.656 | 0.92 | 0.40557 | 12.3 | 70.3 | 9.5 | 7.9 | 17.4 | 0.6889 | 0.578 | 0.1302 | 0.0092 | 74.8804 | 18.6 | [6 empty] | 3.2252e-05 | 8.464e-07 |  | 1.1949e-06 | CD | 4.7 | 34.5
2009-03-31 | 九州地方整備局 | 大野川 | 大野川 | 右岸 | 1.595 | 右岸1.595k天 | 天端 | B.P1-4 | 4.15 | 4.45 | 3 |  | 2.678 |  |  | 4.3 | 36.2 | 33.2 | 26.3 | 59.5 | 0.0796 | 0.0319
2009-03-31 | 九州地方整備局 | 大野川 | 大野川 | 右岸 | 1.595 | 右岸1.595k天 | 天端 | B.P1-5 | 5.15 | 5.45 | 4 |  | 2.698 |  |  | 15 | 49.9 | 17.2 | 17.9 | 35.1 | 0.2777 | 0.1909 | 0.0085 | [9 empty] | 5.7871e-08
2009-03-31 | 九州地方整備局 | 大野川 | 大野川 | 右岸 | 1.595 | 右岸1.595k天 | 天端 | B.P1-6 | 6.15 | 6.45 | 16 |  | 2.684 |  |  | 22.4 | 73.3 | 4.3 |  | 4.3 | 1.1252 | 0.8717 | 0.4084 | 0.2362 | 4.7638 | 1.09 | [6 empty] | 0.00045592 | 0.0005579
2009-03-31 | 九州地方整備局 | 大野川 | 大野川 | 右岸 | 1.595 | 右岸1.595k天 | 天端 | B.P1-7 | 7.15 | 7.45 | 35 |  | 2.676 |  |  | 38.7 | 56.3 | 5 |  | 5 | 1.9199 | 1.3859 | 0.4499 | 0.2044 | 9.3929 | 1.2 | [6 empty] | 0.00057052 | 0.00041779
2009-03-31 | 九州地方整備局 | 大野川 | 大野川 | 右岸 | 1.595 | 右岸1.595k天 | 天端 | B.P1-8 | 8.15 | 8.45 | 12 |  | 2.625 |  |  | 5.6 | 43 | 42.5 | 8.9 | 51.4 | 0.0933 | 0.0725 | 0.0216 | 0.0074 | 12.6081 | 2.05 | [6 empty] | 5.0226e-07 | 5.476e-07
2009-03-31 | 九州地方整備局 | 大野川 | 大野川 | 右岸 | 1.595 | 右岸1.595k天 | 天端 | B.P1-9 | 10.15 | 10.45 | 29 |  | 2.426 |  |  | 0 | 29.4 | 57.9 | 12.7 | 70.6 | 0.0556 | 0.0395 | 0.0113 | 0.0028 | 19.8571 | 2.17 | [6 empty] | 1.1194e-07 | 7.84e-08
2009-03-31 | 九州地方整備局 | 大野川 | 大野川 | 右岸 | 1.595 | 右岸1.595k天 | 天端 | B.P1-10 | 14.15 | 14.45 | 29 |  | 2.706 |  |  | 0.8 | 92.7 | 6.5 |  | 6.5 | 0.3821 | 0.3395 | 0.225 | 0.1574 | 2.4276 | 1.17 | [6 empty] | 0.00011455 | 0.00024775
2009-03-31 | 九州地方整備局 | 大野川 | 大野川 | 右岸 | 1.595 | 右岸1.595k天 | 天端 | B.P1-11 | 17.15 | 17.45 | 22 |  | 2.679 |  |  | 1.7 | 91.1 | 7.2 |  | 7.2 | 0.3544 | 0.3068 | 0.1793 | 0.1191 | 2.9757 | 1.18 | [6 empty] | 6.7693e-05 | 0.00014185
2009-03-31 | 九州地方整備局 | 大野川 | 大野川 | 右岸 | 1.595 | 右岸1.595k天 | 天端 | B.P1-12 | 19.15 | 19.45 | 22 |  | 2.702 |  |  | 0.7 | 91 | 8.3 |  | 8.3 | 0.2635 | 0.2293 | 0.1445 | 0.0943 | 2.7943 | 1.19 | [6 empty] | 4.106e-05 | 8.8925e-05
2009-03-31 | 九州地方整備局 | 大野川 | 大野川 | 右岸 | 1.595 | 右岸1.595k天 | 天端 | B.P1-13 | 22.15 | 22.45 | 4 |  | 2.604 |  |  | 0 | 4.8 | 56.7 | 38.5 | 95.2 | 0.0114 | 0.0083
2009-03-31 | 九州地方整備局 | 大野川 | 大野川 | 右岸 | 1.595 | 右岸1.595k天 | 天端 | B.P1-14 | 23.15 | 23.45 | 4 |  | 2.638 |  |  | 0 | 50.4 | 27.1 | 22.5 | 49.6 | 0.0986 | 0.0759 | 0.0029 | [9 empty] | 4.7904e-09
2009-03-31 | 九州地方整備局 | 大野川 | 大野川 | 右岸 | 1.595 | 右岸1.595k天 | 天端 | B.P1-15 | 24.15 | 24.45 | 8 |  | 2.722 |  |  | 8.2 | 50.7 | 21.5 | 19.6 | 41.1 | 0.2042 | 0.1307 | 0.0056 | [9 empty] | 2.2007e-08
2009-03-31 | 九州地方整備局 | 大野川 | 大野川 | 右岸 | 1.595 | 右岸1.595k天 | 天端 | B.P1-16 | 27.15 | 27.45 | 36 |  | 2.72 |  |  | 4.5 | 78 | 9.2 | 8.3 | 17.5 | 0.403 | 0.3271 | 0.1048 | 0.0093 | 43.3333 | 10.08 | [6 empty] | 1.9506e-05 | 8.649e-07
2009-03-31 | 九州地方整備局 | 大野川 | 大野川 | 右岸 | 1.595 | 右岸1.595k天 | 天端 | B.P1-1 | 1.15 | 1.45 | 2 |  | 2.668 |  |  | 0.6 | 41.9 | 40 | 17.5 | 57.5 | 0.0826 | 0.0556 | 0.0081 | [9 empty] | 5.1756e-08
2009-03-31 | 九州地方整備局 | 大野川 | 大野川 | 右岸 | 1.595 | 右岸1.595k天 | 天端 | B.P1-2 | 2.15 | 2.45 | 4 |  | 2.693 |  |  | 3.4 | 54.9 | 24.5 | 17.2 | 41.7 | 0.1586 | 0.113 | 0.0095 | [9 empty] | 7.4883e-08
2009-03-31 | 九州地方整備局 | 大野川 | 大野川 | 右岸 | 1.595 | 右岸1.595k天 | 天端 | B.P1-3 | 3.15 | 3.45 | 3 |  | 2.721 |  |  | 32.3 | 53.8 | 8.3 | 5.6 | 13.9 | 1.195 | 0.694 | 0.1443 | 0.0242 | 49.3802 | 2.54 | [6 empty] | 4.0928e-05 | 5.8564e-06
2009-03-31 | 九州地方整備局 | 大野川 | 大野川 | 右岸 | 1.595 | 右岸1.595k表 | 表のり | B.P1-1 | 2.15 | 2.45 | 2 |  | 2.712 |  |  | 13.2 | 45.7 | 26.3 | 14.8 | 41.1 | 0.2632 | 0.1508 | 0.0136 |  |  |  | 35.7 | 17.3 | 18.4 |  |  |  | 1.7195e-07
2009-03-31 | 九州地方整備局 | 大野川 | 大野川 | 右岸 | 1.595 | 右岸1.595k表 | 表のり | B.P1-2 | 3.15 | 3.45 | 28 |  | 2.68 |  |  | 18.7 | 70.2 | 11.1 |  | 11.1 | 0.7147 | 0.5581 | 0.2182 | [9 empty] | 0.00010669
2009-03-31 | 九州地方整備局 | 大野川 | 大野川 | 右岸 | 1.595 | 右岸1.595k表 | 表のり | B.P1-3 | 4.15 | 4.45 | 17 |  | 2.682 |  |  | 32.1 | 62.9 | 5 |  | 5 | 1.5983 | 1.2144 | 0.466 | 0.2247 | 7.113 | 1.26 | [6 empty] | 0.00061894 | 0.0005049
2009-03-31 | 九州地方整備局 | 大野川 | 大野川 | 右岸 | 1.595 | 右岸1.595k表 | 表のり | ONR-1K595-1 | 5 | 6 | 10 | [18 empty] | 1.7e-05
2009-03-31 | 九州地方整備局 | 大野川 | 大野川 | 右岸 | 1.595 | 右岸1.595k表 | 表のり | B.P1-4 | 5.15 | 5.45 | 10 |  | 2.639 |  |  | 0 | 45.8 | 44.8 | 9.4 | 54.2 | 0.0822 | 0.0698 | 0.0282 | 0.0066 | 12.4545 | 3.58 | 41.9 | 28.6 | 13.3 |  |  |  | 9.316e-07 | 4.356e-07
2009-03-31 | 九州地方整備局 | 大野川 | 大野川 | 右岸 | 1.595 | 右岸1.595k表 | 表のり | B.P1-5 | 6.15 | 6.45 | 12 |  | 2.674 |  |  | 0 | 56.1 | 36.2 | 7.7 | 43.9 | 0.0963 | 0.0827 | 0.0416 | 0.011 | 8.7545 | 3.08 | 37.9 | 29.3 | 8.6 |  |  |  | 2.2932e-06 | 1.21e-06
2009-03-31 | 九州地方整備局 | 大野川 | 大野川 | 右岸 | 1.595 | 右岸1.595k表 | 表のり | B.P1-6 | 7.15 | 7.45 | 38 |  | 2.446 |  |  | 0 | 6.5 | 85.7 | 7.8 | 93.5 | 0.0215 | 0.0177 | 0.0092 | 0.006 | 3.5833 | 1.1 | 9999 | 9999 | 0 |  |  |  | 6.9518e-08 | 3.6e-07
2009-03-31 | 九州地方整備局 | 大野川 | 大野川 | 右岸 | 1.595 | 右岸1.595k表 | 表のり | ONR-1K595-2 | 8 | 9 | 20 | [18 empty] | 8.8e-05
2009-03-31 | 九州地方整備局 | 大野川 | 大野川 | 右岸 | 1.595 | 右岸1.595k表 | 表のり | B.P1-7 | 8.15 | 8.45 | 20 |  | 2.426 |  |  | 0 | 35.6 | 57.6 | 6.8 | 64.4 | 0.0667 | 0.0502 | 0.0178 | 0.0091 | 7.3297 | 1.3 | 9999 | 9999 | 0 |  |  |  | 3.2079e-07 | 8.281e-07
2009-03-31 | 九州地方整備局 | 大野川 | 大野川 | 右岸 | 1.595 | 右岸1.595k表 | 表のり | B.P1-8 | 10.15 | 10.45 | 34 |  | 2.773 |  |  | 0.4 | 93.5 | 6.1 |  | 6.1 | 0.4104 | 0.3608 | 0.2368 | 0.1687 | 2.4327 | 1.13 | [6 empty] | 0.00012896 | 0.0002846
2009-03-31 | 九州地方整備局 | 大野川 | 大野川 | 右岸 | 1.595 | 右岸1.595k表 | 表のり | ONR-1K595-3 | 11 | 12 | 24 | [18 empty] | 9.4e-06
2009-03-31 | 九州地方整備局 | 大野川 | 大野川 | 右岸 | 1.595 | 右岸1.595k表 | 表のり | B.P1-9 | 11.15 | 11.45 | 24 |  | 2.735 |  |  | 1.1 | 91.5 | 7.4 |  | 7.4 | 0.3425 | 0.306 | 0.1964 | 0.1209 | 2.8329 | 1.37 | [6 empty] | 8.36e-05 | 0.00014617
2009-03-31 | 九州地方整備局 | 大野川 | 大野川 | 右岸 | 1.595 | 右岸1.595k裏 | 裏のり | B.S1-2 | 4.5 | 5.3 | 0 | 1.862 | 2.691 | 0.909 | 0.39345 | 1.1 | 26.3 | 47.7 | 24.9 | 72.6 | 0.042 | 0.028 | 0.0019 |  |  |  | 35.2 | 19 | 16.2 |  |  |  | 1.7983e-09 |  |  |  | UU | [8 empty] | 32.9 | 3.3
2009-03-31 | 九州地方整備局 | 大野川 | 大野川 | 右岸 | 1.595 | 右岸1.595k裏 | 裏のり | B.S1-3 | 6 | 6.8 | 0 | 1.943 | 2.723 | 0.717 | 0.21468 | 6.2 | 88.2 | 5.6 |  | 5.6 | 0.6559 | 0.5763 | 0.3613 | 0.1831 | 3.5822 | 1.6 | [6 empty] | 0.00034323 | 0.00033526 |  | 0.0002349 | CD | 7.6 | 37.7
2009-03-31 | 九州地方整備局 | 大野川 | 大野川 | 右岸 | 1.595 | 右岸1.595k裏 | 裏のり | B.S1-4 | 7.5 | 8.5 | 0 | 1.701 | 2.646 | 1.301 | 0.95701 | 0 | 39.8 | 45.1 | 15.1 | 60.2 | 0.0747 | 0.0582 | 0.0099 | 0.002 | 37.35 | 4.77 | [6 empty] | 8.2392e-08 | 4e-08 |  | 2.7267e-08 | CU |  |  | 96.9 | 28.2
2009-03-31 | 九州地方整備局 | 大野川 | 大野川 | 右岸 | 1.595 | 右岸1.595k裏 | 裏のり | B.S1-1 | 1.5 | 3.7 | 0 | 1.888 | 2.727 | 0.818 | 0.30107 | 19.8 | 49.4 | 24.1 | 6.7 | 30.8 | 0.2373 | 0.1703 | 0.0332 | 0.0091 | 26.0769 | 2.35 | [5 empty] | 3.78e-06 | 1.3598e-06 | 8.281e-07 |  | 3.3171e-07 | CU |  |  | 25.9 | 21.5
2009-03-31 | 九州地方整備局 | 大野川 | 大野川 | 右岸 | 2.395 | 右岸2.395k天 | 天端 | B.P1-5 | 5.15 | 5.45 | 3 |  | 2.613 |  |  | 2.3 | 21.2 | 35 | 41.5 | 76.5 | 0.0188 | 0.0107 |  |  |  |  | 53.4 | 25.1 | 28.3
2009-03-31 | 九州地方整備局 | 大野川 | 大野川 | 右岸 | 2.395 | 右岸2.395k天 | 天端 | B.P1-6 | 7.15 | 7.45 | 26 |  | 2.713 |  |  | 12.5 | 81.4 | 6.1 |  | 6.1 | 0.6723 | 0.5773 | 0.3177 | 0.1745 | 3.8527 | 1.45 | [6 empty] | 0.00025479 | 0.0003045
2009-03-31 | 九州地方整備局 | 大野川 | 大野川 | 右岸 | 2.395 | 右岸2.395k天 | 天端 | B.P1-7 | 9.15 | 9.45 | 33 |  | 2.689 |  |  | 48.8 | 44.8 | 6.4 |  | 6.4 | 3.0612 | 1.9088 | 0.5499 | 0.186 | 16.4581 | 1.4 | [6 empty] | 0.00090832 | 0.00034596
2009-03-31 | 九州地方整備局 | 大野川 | 大野川 | 右岸 | 2.395 | 右岸2.395k天 | 天端 | B.P1-8 | 12.15 | 12.45 | 40 |  | 2.693 |  |  | 39.1 | 50.1 | 10.8 |  | 10.8 | 1.8531 | 0.9879 | 0.2649 | [9 empty] | 0.00016722
2009-03-31 | 九州地方整備局 | 大野川 | 大野川 | 右岸 | 2.395 | 右岸2.395k天 | 天端 | B.P1-9 | 14.15 | 14.45 | 32 |  | 2.698 |  |  | 0.6 | 88.1 | 11.3 |  | 11.3 | 0.4265 | 0.3572 | 0.1594 | [9 empty] | 5.1542e-05
2009-03-31 | 九州地方整備局 | 大野川 | 大野川 | 右岸 | 2.395 | 右岸2.395k天 | 天端 | B.P1-10 | 16.15 | 16.45 | 23 |  | 2.689 |  |  | 0 | 76.3 | 14.4 | 9.3 | 23.7 | 0.242 | 0.1971 | 0.0528 | 0.007 | 34.5714 | 6.36 | [6 empty] | 3.9842e-06 | 4.9e-07
2009-03-31 | 九州地方整備局 | 大野川 | 大野川 | 右岸 | 2.395 | 右岸2.395k天 | 天端 | B.P1-11 | 17.15 | 17.45 | 26 |  | 2.75 |  |  | 43.8 | 41 | 6.9 | 8.3 | 15.2 | 2.8764 | 1.0299 | 0.1316 | 0.0098 | 293.5102 | 2.09 | [6 empty] | 3.3061e-05 | 9.604e-07
2009-03-31 | 九州地方整備局 | 大野川 | 大野川 | 右岸 | 2.395 | 右岸2.395k天 | 天端 | B.P1-12 | 20.15 | 20.45 | 50 |  | 2.704 |  |  | 18.7 | 62.9 | 8.4 | 10 | 18.4 | 0.4759 | 0.3474 | 0.0924 | 0.005 | 95.18 | 13.51 | [6 empty] | 1.457e-05 | 2.5e-07
2009-03-31 | 九州地方整備局 | 大野川 | 大野川 | 右岸 | 2.395 | 右岸2.395k天 | 天端 | B.P1-13 | 25.15 | 25.45 | 50 |  | 2.744 |  |  | 40.7 | 44.1 | 6.4 | 8.8 | 15.2 | 2.1895 | 0.9058 | 0.1357 | 0.0081 | 270.3086 | 3.76 | [6 empty] | 3.5497e-05 | 6.561e-07
2009-03-31 | 九州地方整備局 | 大野川 | 大野川 | 右岸 | 2.395 | 右岸2.395k天 | 天端 | B.P1-1 | 1.15 | 1.45 | 4 |  | 2.708 |  |  | 48.8 | 35.9 | 6.2 | 9.1 | 15.3 | 6.305 | 1.6761 | 0.1263 | 0.0073 | 863.6986 | 1.39 | [6 empty] | 3.0057e-05 | 5.329e-07
2009-03-31 | 九州地方整備局 | 大野川 | 大野川 | 右岸 | 2.395 | 右岸2.395k天 | 天端 | B.P1-2 | 2.15 | 2.45 | 3 |  | 2.713 |  |  | 19.8 | 47.3 | 17.5 | 15.4 | 32.9 | 0.2446 | 0.1734 | 0.0182 |  |  |  | 36.8 | 20.9 | 15.9 |  |  |  | 3.3774e-07
2009-03-31 | 九州地方整備局 | 大野川 | 大野川 | 右岸 | 2.395 | 右岸2.395k天 | 天端 | B.P1-3 | 3.15 | 3.45 | 2 |  | 2.678 |  |  | 15.1 | 30.3 | 34.3 | 20.3 | 54.6 | 0.1171 | 0.051 | 0.0048 |  |  |  | 36.4 | 19.3 | 17.1 |  |  |  | 1.5397e-08
2009-03-31 | 九州地方整備局 | 大野川 | 大野川 | 右岸 | 2.395 | 右岸2.395k天 | 天端 | B.P1-4 | 4.15 | 4.45 | 3 |  | 2.674 |  |  | 24.6 | 36.1 | 18.4 | 20.9 | 39.3 | 0.5561 | 0.2589 | 0.0041 |  |  |  | 47.2 | 21.8 | 25.4 |  |  |  | 1.0686e-08
2009-03-31 | 九州地方整備局 | 大野川 | 大野川 | 右岸 | 3.17 | 右岸3.17k表 | 表のり | B.P1-4 | 4.15 | 4.45 | 11 |  | 2.714 |  |  | 69.1 | 25.9 | 5 |  | 5 | 10.4905 | 8.1699 | 0.6939 | 0.2617 | 40.086 | 1.22 | [6 empty] | 0.001557 | 0.00068487
2009-03-31 | 九州地方整備局 | 大野川 | 大野川 | 右岸 | 3.17 | 右岸3.17k表 | 表のり | B.P1-5 | 5.15 | 5.45 | 5 |  | 2.648 |  |  | 0.5 | 17.2 | 50.1 | 32.2 | 82.3 | 0.0247 | 0.0159 |  |  |  |  | 66.1 | 35.9 | 30.2
2009-03-31 | 九州地方整備局 | 大野川 | 大野川 | 右岸 | 3.17 | 右岸3.17k表 | 表のり | B.P1-6 | 7.15 | 7.45 | 4 |  | 2.67 |  |  | 3.5 | 55.5 | 23.2 | 17.8 | 41 | 0.2879 | 0.1799 | 0.0068 |  |  |  | 35.7 | 20.3 | 15.4 |  |  |  | 3.4508e-08
2009-03-31 | 九州地方整備局 | 大野川 | 大野川 | 右岸 | 3.17 | 右岸3.17k表 | 表のり | B.P1-7 | 8.15 | 8.45 | 12 |  | 2.676 |  |  | 2.3 | 86.4 | 11.3 |  | 11.3 | 0.6182 | 0.5337 | 0.2924 | [9 empty] | 0.00021022
2009-03-31 | 九州地方整備局 | 大野川 | 大野川 | 右岸 | 3.17 | 右岸3.17k表 | 表のり | ONR-3K170-1 | 9 | 9.5 | 24 | [18 empty] | 4.7e-05
2009-03-31 | 九州地方整備局 | 大野川 | 大野川 | 右岸 | 3.17 | 右岸3.17k表 | 表のり | B.P1-8 | 10.15 | 10.45 | 29 |  | 2.691 |  |  | 32.4 | 60.6 | 7 |  | 7 | 1.5524 | 1.1555 | 0.4088 | 0.155 | 10.0155 | 1.64 | [6 empty] | 0.00045695 | 0.00024025
2009-03-31 | 九州地方整備局 | 大野川 | 大野川 | 右岸 | 3.17 | 右岸3.17k表 | 表のり | ONR-3K170-2 | 12 | 12.5 | 50 | [18 empty] | 0.00014
2009-03-31 | 九州地方整備局 | 大野川 | 大野川 | 右岸 | 3.17 | 右岸3.17k表 | 表のり | B.P1-9 | 12.15 | 12.45 | 50 |  | 2.769 |  |  | 70.1 | 24.5 | 5.4 |  | 5.4 | 10.3966 | 8.0227 | 0.5731 | 0.2049 | 50.7399 | 1.91 | [6 empty] | 0.00099959 | 0.00041984
2009-03-31 | 九州地方整備局 | 大野川 | 大野川 | 右岸 | 3.17 | 右岸3.17k表 | 表のり | B.P1-10 | 16.15 | 16.45 | 23 |  | 2.65 |  |  | 56.9 | 33.3 | 9.8 |  | 9.8 | 4.4529 | 2.7964 | 0.2133 | 0.0774 | 57.531 | 2.14 | [6 empty] | 0.00010122 | 5.9908e-05
2009-03-31 | 九州地方整備局 | 大野川 | 大野川 | 右岸 | 3.17 | 右岸3.17k表 | 表のり | B.P1-1 | 1.15 | 1.45 | 7 |  | 2.702 |  |  | 29 | 52.8 | 9.3 | 8.9 | 18.2 | 0.9971 | 0.5548 | 0.0928 | 0.0091 | 109.5714 | 4.08 | [6 empty] | 1.4717e-05 | 8.281e-07
2009-03-31 | 九州地方整備局 | 大野川 | 大野川 | 右岸 | 3.17 | 右岸3.17k表 | 表のり | B.P1-2 | 2.15 | 2.45 | 10 |  | 2.711 |  |  | 51.4 | 37.4 | 11.2 |  | 11.2 | 6.889 | 2.3851 | 0.2034 | [9 empty] | 9.0667e-05
2009-03-31 | 九州地方整備局 | 大野川 | 大野川 | 右岸 | 3.17 | 右岸3.17k表 | 表のり | B.P1-3 | 3.15 | 3.45 | 7 |  | 2.715 |  |  | 21 | 64.5 | 7.6 | 6.9 | 14.5 | 0.4287 | 0.3183 | 0.1171 | 0.0172 | 24.9244 | 4.24 | [6 empty] | 2.5226e-05 | 2.9584e-06
2009-03-31 | 九州地方整備局 | 大野川 | 大野川 | 右岸 | 3.17 | 右岸3.17k裏 | 裏のり | B.P1-1 | 2.15 | 2.45 | 7 |  | 2.705 |  |  | 44.5 | 39.7 | 15.8 |  | 15.8 | 3.0082 | 1.268 | 0.1304 | [8 empty] | 2.19e-05 | 3.2367e-05 |  |  |  | CD | 5.7 | 36
2009-03-31 | 九州地方整備局 | 大野川 | 大野川 | 右岸 | 3.17 | 右岸3.17k裏 | 裏のり | B.T1-1 | 5.5 | 6.3 | 4 | 1.643 | 2.665 | 1.572 | 1.5104 | 0 | 47.9 | 28.1 | 24 | 52.1 | 0.1542 | 0.0575 | 0.0029 |  |  |  | 59.8 | 28.5 | 31.3 |  |  |  | 4.7904e-09 |  |  |  | UU | [8 empty] | 31.1 | 5.2
2009-03-31 | 九州地方整備局 | 大野川 | 大野川 | 右岸 | 4.395 | 右岸4.395k天 | 天端 | B.P1-5 | 5.15 | 5.45 | 5 |  | 2.688 |  |  | 0 | 56.6 | 28.1 | 15.3 | 43.4 | 0.1282 | 0.0944 | 0.0141 |  |  |  | 9999 | 9999 | 0 |  |  |  | 1.8696e-07
2009-03-31 | 九州地方整備局 | 大野川 | 大野川 | 右岸 | 4.395 | 右岸4.395k天 | 天端 | B.P1-6 | 6.15 | 6.45 | 5 |  | 2.687 |  |  | 4.2 | 70.9 | 16 | 8.9 | 24.9 | 0.4996 | 0.2908 | 0.0489 | 0.0078 | 64.0513 | 2.85 | [6 empty] | 3.3353e-06 | 6.084e-07
2009-03-31 | 九州地方整備局 | 大野川 | 大野川 | 右岸 | 4.395 | 右岸4.395k天 | 天端 | B.P1-7 | 7.15 | 7.45 | 3 |  | 2.726 |  |  | 23.6 | 54.1 | 8.1 | 14.2 | 22.3 | 0.5879 | 0.4604 | 0.0382 | [9 empty] | 1.8821e-06
2009-03-31 | 九州地方整備局 | 大野川 | 大野川 | 右岸 | 4.395 | 右岸4.395k天 | 天端 | B.P1-8 | 8.15 | 8.45 | 6 |  | 2.866 |  |  | 2.7 | 96 | 1.3 |  | 1.3 | 0.6478 | 0.5814 | 0.4007 | 0.3161 | 2.0494 | 1.05 | [6 empty] | 0.00043625 | 0.00099919
2009-03-31 | 九州地方整備局 | 大野川 | 大野川 | 右岸 | 4.395 | 右岸4.395k天 | 天端 | B.P1-9 | 10.15 | 10.45 | 20 |  | 2.708 |  |  | 51.1 | 44 | 4.9 |  | 4.9 | 3.3832 | 2.1106 | 0.4794 | 0.2212 | 15.2948 | 0.83 | [6 empty] | 0.00066096 | 0.00048929
2009-03-31 | 九州地方整備局 | 大野川 | 大野川 | 右岸 | 4.395 | 右岸4.395k天 | 天端 | B.P1-10 | 12.15 | 12.45 | 14 |  | 2.683 |  |  | 1.9 | 86.8 | 11.3 |  | 11.3 | 0.2123 | 0.182 | 0.1068 | [9 empty] | 2.038e-05
2009-03-31 | 九州地方整備局 | 大野川 | 大野川 | 右岸 | 4.395 | 右岸4.395k天 | 天端 | B.P1-11 | 14.15 | 14.45 | 2 |  | 2.584 |  |  | 0 | 12.7 | 55.2 | 32.1 | 87.3 | 0.0232 | 0.0151 |  |  |  |  | 74.4 | 43.4 | 31
2009-03-31 | 九州地方整備局 | 大野川 | 大野川 | 右岸 | 4.395 | 右岸4.395k天 | 天端 | B.P1-12 | 17.15 | 17.45 | 6 |  | 2.605 |  |  | 0 | 50.3 | 32.7 | 17 | 49.7 | 0.0987 | 0.0757 | 0.0068 | 0.0018 | 54.8333 | 2.53 | 9999 | 9999 | 0 |  |  |  | 3.4508e-08 | 3.24e-08
2009-03-31 | 九州地方整備局 | 大野川 | 大野川 | 右岸 | 4.395 | 右岸4.395k天 | 天端 | B.P1-13 | 19.15 | 19.45 | 10 |  | 2.682 |  |  | 0 | 83 | 9.7 | 7.3 | 17 | 0.1964 | 0.1691 | 0.0917 | 0.0117 | 16.7863 | 6.42 | [6 empty] | 1.4316e-05 | 1.3689e-06
2009-03-31 | 九州地方整備局 | 大野川 | 大野川 | 右岸 | 4.395 | 右岸4.395k天 | 天端 | B.P1-14 | 21.15 | 21.45 | 22 |  | 2.707 |  |  | 15.8 | 77 | 7.2 |  | 7.2 | 0.5646 | 0.4342 | 0.2129 | 0.1174 | 4.8092 | 1.19 | [6 empty] | 0.00010078 | 0.00013783
2009-03-31 | 九州地方整備局 | 大野川 | 大野川 | 右岸 | 4.395 | 右岸4.395k天 | 天端 | B.P1-15 | 22.15 | 22.45 | 8 |  | 2.67 |  |  | 0 | 47.4 | 25.8 | 26.8 | 52.6 | 0.1104 | 0.0601 | 0.0021 |  |  |  | 9999 | 9999 | 0 |  |  |  | 2.2677e-09
2009-03-31 | 九州地方整備局 | 大野川 | 大野川 | 右岸 | 4.395 | 右岸4.395k天 | 天端 | B.P1-16 | 24.15 | 24.45 | 37 |  | 2.644 |  |  | 1.6 | 91.4 | 7 |  | 7 | 0.5285 | 0.4414 | 0.2133 | 0.1197 | 4.4152 | 1.31 | [6 empty] | 0.00010122 | 0.00014328
2009-03-31 | 九州地方整備局 | 大野川 | 大野川 | 右岸 | 4.395 | 右岸4.395k天 | 天端 | B.P1-17 | 25.15 | 25.45 | 29 |  | 2.705 |  |  | 10 | 84.5 | 5.5 |  | 5.5 | 0.4102 | 0.3498 | 0.205 | 0.134 | 3.0612 | 1.18 | [6 empty] | 9.2328e-05 | 0.00017956
2009-03-31 | 九州地方整備局 | 大野川 | 大野川 | 右岸 | 4.395 | 右岸4.395k天 | 天端 | B.P1-18 | 26.15 | 26.45 | 14 |  | 2.666 |  |  | 0.2 | 62.3 | 21.3 | 16.2 | 37.5 | 0.1429 | 0.1114 | 0.0113 | [9 empty] | 1.1194e-07
2009-03-31 | 九州地方整備局 | 大野川 | 大野川 | 右岸 | 4.395 | 右岸4.395k天 | 天端 | B.P1-19 | 28.15 | 28.45 | 4 |  | 2.592 |  |  | 0 | 8.5 | 58.9 | 32.6 | 91.5 | 0.0176 | 0.0124 | 0.0014 |  |  |  | 62.2 | 30.4 | 31.8 |  |  |  | 8.863e-10
2009-03-31 | 九州地方整備局 | 大野川 | 大野川 | 右岸 | 4.395 | 右岸4.395k天 | 天端 | B.P1-20 | 29.15 | 29.45 | 38 |  | 2.712 |  |  | 0.6 | 86.4 | 7.5 | 5.5 | 13 | 0.3671 | 0.3096 | 0.1372 | 0.0393 | 9.341 | 2.86 | [6 empty] | 3.6412e-05 | 1.5445e-05
2009-03-31 | 九州地方整備局 | 大野川 | 大野川 | 右岸 | 4.395 | 右岸4.395k天 | 天端 | B.P1-1 | 1.15 | 1.45 | 4 |  | 2.697 |  |  | 36.4 | 39.6 | 12.9 | 11.1 | 24 | 1.2799 | 0.4905 | 0.0454 | 0.0035 | 365.6857 | 3.56 | [6 empty] | 2.808e-06 | 1.225e-07
2009-03-31 | 九州地方整備局 | 大野川 | 大野川 | 右岸 | 4.395 | 右岸4.395k天 | 天端 | B.P1-2 | 2.15 | 2.45 | 4 |  | 2.695 |  |  | 33.2 | 41.5 | 13.9 | 11.4 | 25.3 | 0.875 | 0.3769 | 0.0415 | 0.0032 | 273.4375 | 4.25 | [6 empty] | 2.2804e-06 | 1.024e-07
2009-03-31 | 九州地方整備局 | 大野川 | 大野川 | 右岸 | 4.395 | 右岸4.395k天 | 天端 | B.P1-3 | 3.15 | 3.45 | 4 |  | 2.717 |  |  | 67.4 | 25.1 | 7.5 |  | 7.5 | 21.4729 | 19.0915 | 0.4425 | 0.1226 | 175.146 | 0.91 | [6 empty] | 0.00054901 | 0.00015031
2009-03-31 | 九州地方整備局 | 大野川 | 大野川 | 右岸 | 4.395 | 右岸4.395k天 | 天端 | B.P1-4 | 4.15 | 4.45 | 4 |  | 2.71 |  |  | 15.4 | 49 | 21.2 | 14.4 | 35.6 | 0.3225 | 0.1856 | 0.0205 | 0.0012 | 268.75 | 6.8 | [6 empty] | 4.4497e-07 | 1.44e-08
2009-03-31 | 九州地方整備局 | 大野川 | 大野川 | 右岸 | 8.795 | 右岸8.795k天 | 天端 | B.P1-6 | 6.15 | 6.45 | 4 |  | 2.709 |  |  | 1.1 | 72.3 | 16.6 | 10 | 26.6 | 0.2298 | 0.1825 | 0.0422 | 0.0051 | 45.0588 | 7.28 | [6 empty] | 2.3705e-06 | 2.601e-07
2009-03-31 | 九州地方整備局 | 大野川 | 大野川 | 右岸 | 8.795 | 右岸8.795k天 | 天端 | B.P1-7 | 7.15 | 7.45 | 3 |  | 2.694 |  |  | 0.5 | 63.3 | 24.5 | 11.7 | 36.2 | 0.1714 | 0.1333 | 0.0207 | 0.003 | 57.1333 | 4.88 | [6 empty] | 4.551e-07 | 9e-08
2009-03-31 | 九州地方整備局 | 大野川 | 大野川 | 右岸 | 8.795 | 右岸8.795k天 | 天端 | B.P1-8 | 8.15 | 8.45 | 7 |  | 2.7 |  |  | 11.1 | 66.5 | 12.7 | 9.7 | 22.4 | 0.325 | 0.2555 | 0.0579 | 0.0056 | 58.0357 | 2.7 | [6 empty] | 4.9332e-06 | 3.136e-07
2009-03-31 | 九州地方整備局 | 大野川 | 大野川 | 右岸 | 8.795 | 右岸8.795k天 | 天端 | B.P1-9 | 9.15 | 9.45 | 32 |  | 2.704 |  |  | 24.5 | 73.7 | 1.8 |  | 1.8 | 1.0253 | 0.8237 | 0.4701 | 0.3523 | 2.9103 | 0.91 | [6 empty] | 0.00063163 | 0.0012412
2009-03-31 | 九州地方整備局 | 大野川 | 大野川 | 右岸 | 8.795 | 右岸8.795k天 | 天端 | B.P1-10 | 11.15 | 11.45 | 31 |  | 2.721 |  |  | 55.5 | 37 | 7.5 |  | 7.5 | 6.3559 | 3.0622 | 0.4277 | 0.1488 | 42.7144 | 0.57 | [6 empty] | 0.0005074 | 0.00022141
2009-03-31 | 九州地方整備局 | 大野川 | 大野川 | 右岸 | 8.795 | 右岸8.795k天 | 天端 | B.P1-11 | 13.15 | 13.45 | 49 |  | 2.708 |  |  | 53 | 41 | 6 |  | 6 | 3.6096 | 2.2777 | 0.5847 | 0.199 | 18.1387 | 1.37 | [6 empty] | 0.0010471 | 0.00039601
2009-03-31 | 九州地方整備局 | 大野川 | 大野川 | 右岸 | 8.795 | 右岸8.795k天 | 天端 | B.P1-12 | 15.15 | 15.45 | 39 |  | 2.674 |  |  | 2.7 | 89.5 | 7.8 |  | 7.8 | 0.6412 | 0.5547 | 0.2798 | 0.1192 | 5.3792 | 2 | [6 empty] | 0.00018982 | 0.00014209
2009-03-31 | 九州地方整備局 | 大野川 | 大野川 | 右岸 | 8.795 | 右岸8.795k天 | 天端 | B.P1-13 | 16.15 | 16.45 | 9 |  | 2.694 |  |  | 0.2 | 59.7 | 25.4 | 14.7 | 40.1 | 0.1795 | 0.1311 | 0.0104 | 0.002 | 89.75 | 2.66 | [6 empty] | 9.2356e-08 | 4e-08
2009-03-31 | 九州地方整備局 | 大野川 | 大野川 | 右岸 | 8.795 | 右岸8.795k天 | 天端 | B.P1-14 | 17.15 | 17.45 | 3 |  | 2.706 |  |  | 0.9 | 77 | 13 | 9.1 | 22.1 | 0.2842 | 0.2401 | 0.057 | 0.0065 | 43.7231 | 10.52 | [6 empty] | 4.7573e-06 | 4.225e-07
2009-03-31 | 九州地方整備局 | 大野川 | 大野川 | 右岸 | 8.795 | 右岸8.795k天 | 天端 | B.P1-15 | 19.15 | 19.45 | 12 |  | 2.735 |  |  | 4.3 | 87 | 8.7 |  | 8.7 | 0.5139 | 0.4334 | 0.2093 | 0.1035 | 4.9652 | 1.52 | [6 empty] | 9.6877e-05 | 0.00010712
2009-03-31 | 九州地方整備局 | 大野川 | 大野川 | 右岸 | 8.795 | 右岸8.795k天 | 天端 | B.P1-16 | 21.15 | 21.45 | 2 |  | 2.65 |  |  | 1.5 | 62.6 | 23.4 | 12.5 | 35.9 | 0.2262 | 0.1673 | 0.0131 | 0.0024 | 94.25 | 2.26 | [6 empty] | 1.5766e-07 | 5.76e-08
2009-03-31 | 九州地方整備局 | 大野川 | 大野川 | 右岸 | 8.795 | 右岸8.795k天 | 天端 | B.P1-17 | 23.15 | 23.45 | 8 |  | 2.738 |  |  | 0.1 | 78.3 | 10.3 | 11.3 | 21.6 | 0.2483 | 0.2066 | 0.0635 | 0.0035 | 70.9429 | 17.66 | [6 empty] | 6.1098e-06 | 1.225e-07
2009-03-31 | 九州地方整備局 | 大野川 | 大野川 | 右岸 | 8.795 | 右岸8.795k天 | 天端 | B.P1-18 | 24.15 | 24.45 | 33 |  | 2.754 |  |  | 0 | 92.6 | 7.4 |  | 7.4 | 0.3393 | 0.304 | 0.1956 | 0.1228 | 2.763 | 1.35 | [6 empty] | 8.2814e-05 | 0.0001508
2009-03-31 | 九州地方整備局 | 大野川 | 大野川 | 右岸 | 8.795 | 右岸8.795k天 | 天端 | B.P1-19 | 27.15 | 27.45 | 35 |  | 2.651 |  |  | 45.9 | 48.5 | 5.6 |  | 5.6 | 3.8619 | 1.4518 | 0.3721 | 0.1848 | 20.8977 | 0.45 | [6 empty] | 0.00036747 | 0.00034151
2009-03-31 | 九州地方整備局 | 大野川 | 大野川 | 右岸 | 8.795 | 右岸8.795k天 | 天端 | B.P1-20 | 30.15 | 30.45 | 27 |  | 2.703 |  |  | 37.6 | 55.9 | 6.5 |  | 6.5 | 1.763 | 1.0727 | 0.3106 | 0.1603 | 10.9981 | 0.76 | [6 empty] | 0.00024179 | 0.00025696
2009-03-31 | 九州地方整備局 | 大野川 | 大野川 | 右岸 | 8.795 | 右岸8.795k天 | 天端 | B.P1-1 | 1.15 | 1.45 | 3 |  | 2.705 |  |  | 13.6 | 69.2 | 11.2 | 6 | 17.2 | 0.5238 | 0.3891 | 0.0998 | 0.0129 | 40.6047 | 4.94 | [6 empty] | 1.7417e-05 | 1.6641e-06
2009-03-31 | 九州地方整備局 | 大野川 | 大野川 | 右岸 | 8.795 | 右岸8.795k天 | 天端 | B.P1-2 | 2.15 | 2.45 | 4 |  | 2.704 |  |  | 8.1 | 86.2 | 5.7 |  | 5.7 | 0.6785 | 0.5693 | 0.2724 | 0.149 | 4.5537 | 1.43 | [6 empty] | 0.00017839 | 0.00022201
2009-03-31 | 九州地方整備局 | 大野川 | 大野川 | 右岸 | 8.795 | 右岸8.795k天 | 天端 | B.P1-3 | 3.15 | 3.45 | 5 |  | 2.711 |  |  | 12.2 | 75.7 | 6.9 | 5.2 | 12.1 | 0.5619 | 0.4552 | 0.1685 | 0.0471 | 11.9299 | 2.71 | [6 empty] | 5.8618e-05 | 2.2184e-05
2009-03-31 | 九州地方整備局 | 大野川 | 大野川 | 右岸 | 8.795 | 右岸8.795k天 | 天端 | B.P1-4 | 4.15 | 4.45 | 4 |  | 2.748 |  |  | 43.8 | 53.2 | 3 |  | 3 | 2.7628 | 1.3678 | 0.4689 | 0.2874 | 9.6131 | 0.52 | [6 empty] | 0.0006279 | 0.00082599
2009-03-31 | 九州地方整備局 | 大野川 | 大野川 | 右岸 | 8.795 | 右岸8.795k天 | 天端 | B.P1-5 | 5.15 | 5.45 | 3 |  | 2.688 |  |  | 1 | 54.4 | 30.1 | 14.5 | 44.6 | 0.1414 | 0.0939 | 0.0112 | 0.002 | 70.7 | 3.6 | [6 empty] | 1.0966e-07 | 4e-08
2009-03-31 | 九州地方整備局 | 大野川 | 大野川 | 右岸 | 8.795 | 右岸8.795k表 | 表のり | B.P1-1 | 1.15 | 1.45 | 2 |  | 2.671 |  |  | 0.1 | 27.5 | 50.4 | 22 | 72.4 | 0.0416 | 0.0254 | 0.004 | [9 empty] | 1.0092e-08
2009-03-31 | 九州地方整備局 | 大野川 | 大野川 | 右岸 | 8.795 | 右岸8.795k表 | 表のり | B.P1-2 | 2.15 | 2.45 | 2 |  | 2.695 |  |  | 1.6 | 71 | 17.9 | 9.5 | 27.4 | 0.2324 | 0.1823 | 0.0373 | 0.0058 | 40.069 | 5.96 | [6 empty] | 1.7809e-06 | 3.364e-07
2009-03-31 | 九州地方整備局 | 大野川 | 大野川 | 右岸 | 8.795 | 右岸8.795k表 | 表のり | B.P1-3 | 3.15 | 3.45 | 5 |  | 2.704 |  |  | 2.8 | 85.6 | 11.6 |  | 11.6 | 0.3875 | 0.3055 | 0.134 | [9 empty] | 3.4475e-05
2009-03-31 | 九州地方整備局 | 大野川 | 大野川 | 右岸 | 8.795 | 右岸8.795k表 | 表のり | B.P1-4 | 4.15 | 4.45 | 10 |  | 2.731 |  |  | 11.8 | 84.6 | 3.6 |  | 3.6 | 0.6576 | 0.5567 | 0.312 | 0.2158 | 3.0473 | 1.09 | [6 empty] | 0.00024432 | 0.0004657
2009-03-31 | 九州地方整備局 | 大野川 | 大野川 | 右岸 | 8.795 | 右岸8.795k表 | 表のり | B.P1-5 | 5.15 | 5.35 | 22 |  | 2.704 |  |  | 17.6 | 79.8 | 2.6 |  | 2.6 | 1.0274 | 0.8286 | 0.425 | 0.2563 | 4.0086 | 1.14 | [6 empty] | 0.00050001 | 0.0006569
2009-03-31 | 九州地方整備局 | 大野川 | 大野川 | 右岸 | 8.795 | 右岸8.795k表 | 表のり | B.P1-6 | 6.15 | 6.45 | 30 |  | 2.703 |  |  | 66 | 28.6 | 5.4 |  | 5.4 | 9.4254 | 5.8883 | 0.6564 | 0.2329 | 40.4697 | 0.96 | [6 empty] | 0.0013689 | 0.00054242
2009-03-31 | 九州地方整備局 | 大野川 | 大野川 | 右岸 | 8.795 | 右岸8.795k裏 | 裏のり | B.S1-2 | 3.5 | 4.5 | 0 | 1.724 | 2.717 | 1.057 | 0.5741 | 4 | 61.7 | 23.5 | 10.8 | 34.3 | 0.2517 | 0.1721 | 0.0315 | 0.0035 | 71.9143 | 3.99 | [6 empty] | 1.2039e-06 | 1.225e-07 |  | 5.7601e-08 | CU |  |  | 22.5 | 23.5
2009-03-31 | 九州地方整備局 | 大野川 | 大野川 | 右岸 | 8.795 | 右岸8.795k裏 | 裏のり | B.P1-2 | 6.15 | 6.45 | 5 |  | 2.708 |  |  | 0.1 | 62.9 | 26.8 | 10.2 | 37 | 0.1503 | 0.119 | 0.0228 | 0.0047 | 31.9787 | 3.5 | 9999 | 9999 | 0 |  |  |  | 5.6929e-07 | 2.209e-07
2009-03-31 | 九州地方整備局 | 大野川 | 大野川 | 右岸 | 8.795 | 右岸8.795k裏 | 裏のり | B.P1-3 | 7.15 | 7.45 | 15 |  | 2.694 |  |  | 5.9 | 88 | 6.1 |  | 6.1 | 0.6203 | 0.5339 | 0.2906 | 0.1702 | 3.6445 | 1.36 | [6 empty] | 0.00020723 | 0.00028968
2009-03-31 | 九州地方整備局 | 大野川 | 大野川 | 右岸 | 8.795 | 右岸8.795k裏 | 裏のり | B.P1-4 | 9.15 | 9.45 | 39 |  | 2.72 |  |  | 41.5 | 49.6 | 8.9 |  | 8.9 | 2.1688 | 1.3536 | 0.3425 | 0.0968 | 22.405 | 1.73 | [6 empty] | 0.00030326 | 9.3702e-05
2009-03-31 | 九州地方整備局 | 大野川 | 大野川 | 右岸 | 8.795 | 右岸8.795k裏 | 裏のり | B.P1-5 | 11.15 | 11.45 | 34 |  | 2.706 |  |  | 50.8 | 42.3 | 6.9 |  | 6.9 | 4.1479 | 2.1011 | 0.4408 | 0.1645 | 25.2152 | 0.78 | [6 empty] | 0.00054414 | 0.0002706
2009-03-31 | 九州地方整備局 | 大野川 | 大野川 | 右岸 | 8.795 | 右岸8.795k裏 | 裏のり | ONR-8K795-1 | 12 | 12.5 | 33 | [18 empty] | 4e-05
2009-03-31 | 九州地方整備局 | 大野川 | 大野川 | 右岸 | 8.795 | 右岸8.795k裏 | 裏のり | B.P1-6 | 12.15 | 12.45 | 33 |  | 2.708 |  |  | 3.3 | 83.3 | 7.4 | 6 | 13.4 | 0.5709 | 0.474 | 0.1772 | 0.0313 | 18.2396 | 4.69 | [6 empty] | 6.587e-05 | 9.7969e-06
2009-03-31 | 九州地方整備局 | 大野川 | 大野川 | 右岸 | 8.795 | 右岸8.795k裏 | 裏のり | B.S1-1 | 1 | 2 | 0 | 1.773 | 2.723 | 0.944 | 0.43273 | 11.1 | 59.2 | 19.6 | 10.1 | 29.7 | 0.1867 | 0.1465 | 0.0379 | 0.0049 | 38.102 | 6.33 | [6 empty] | 1.848e-06 | 2.401e-07 |  | 1.3481e-07 | CU |  |  | 32 | 26.9
2009-03-31 | 九州地方整備局 | 大野川 | 大野川 | 右岸 | 11.795 | 右岸11.795k天 | 天端 | B.P1-9 | 8.3 | 8.45 | 6 |  | 2.689 |  |  | 0.2 | 43.7 | 39.1 | 17 | 56.1 | 0.0879 | 0.0577 | 0.0074 | 0.0013 | 67.6154 | 3.26 | 44.1 | 23.4 | 20.7 |  |  |  | 4.1977e-08 | 1.69e-08
2009-03-31 | 九州地方整備局 | 大野川 | 大野川 | 右岸 | 11.795 | 右岸11.795k天 | 天端 | B.P1-10 | 9.15 | 9.45 | 7 |  | 2.723 |  |  | 4.3 | 77.5 | 10.3 | 7.9 | 18.2 | 0.2371 | 0.1995 | 0.0915 | 0.0099 | 23.9495 | 7.71 | [6 empty] | 1.4243e-05 | 9.801e-07
2009-03-31 | 九州地方整備局 | 大野川 | 大野川 | 右岸 | 11.795 | 右岸11.795k天 | 天端 | B.P1-11 | 10.15 | 10.45 | 7 |  | 2.73 |  |  | 60.2 | 34.8 | 5 |  | 5 | 4.5795 | 3.0534 | 0.5898 | 0.2393 | 19.1371 | 1.31 | [6 empty] | 0.0010684 | 0.00057264
2009-03-31 | 九州地方整備局 | 大野川 | 大野川 | 右岸 | 11.795 | 右岸11.795k天 | 天端 | B.P1-12 | 13.15 | 13.45 | 26 |  | 2.729 |  |  | 51.2 | 45.7 | 3.1 |  | 3.1 | 5.3169 | 2.1372 | 0.66 | 0.4196 | 12.6714 | 0.4 | [6 empty] | 0.0013864 | 0.0017606
2009-03-31 | 九州地方整備局 | 大野川 | 大野川 | 右岸 | 11.795 | 右岸11.795k天 | 天端 | B.P1-13 | 15.15 | 15.45 | 26 |  | 2.726 |  |  | 48.9 | 45.9 | 5.2 |  | 5.2 | 3.1785 | 1.9112 | 0.4983 | 0.2166 | 14.6745 | 1.06 | [6 empty] | 0.00072291 | 0.00046916
2009-03-31 | 九州地方整備局 | 大野川 | 大野川 | 右岸 | 11.795 | 右岸11.795k天 | 天端 | B.P1-14 | 16.15 | 16.45 | 35 |  | 2.702 |  |  | 31.6 | 62.7 | 5.7 |  | 5.7 | 1.3508 | 0.9144 | 0.3238 | 0.1725 | 7.8307 | 0.98 | [6 empty] | 0.00026626 | 0.00029756
2009-03-31 | 九州地方整備局 | 大野川 | 大野川 | 右岸 | 11.795 | 右岸11.795k天 | 天端 | B.P1-15 | 18.15 | 18.45 | 9 |  | 2.754 |  |  | 1.2 | 79.7 | 9.9 | 9.2 | 19.1 | 0.337 | 0.2769 | 0.0841 | 0.0064 | 52.6562 | 12.02 | [6 empty] | 1.1715e-05 | 4.096e-07
2009-03-31 | 九州地方整備局 | 大野川 | 大野川 | 右岸 | 11.795 | 右岸11.795k天 | 天端 | B.P1-16 | 20.15 | 20.45 | 2 |  | 2.674 |  |  | 0 | 63.3 | 21.1 | 15.6 | 36.7 | 0.1672 | 0.1308 | 0.0093 | 0.0018 | 92.8889 | 4.6 | 42.8 | 25.5 | 17.3 |  |  |  | 7.1281e-08 | 3.24e-08
2009-03-31 | 九州地方整備局 | 大野川 | 大野川 | 右岸 | 11.795 | 右岸11.795k天 | 天端 | B.P1-17 | 22.15 | 22.45 | 5 |  | 2.654 |  |  | 0.5 | 79 | 9.9 | 10.6 | 20.5 | 0.2175 | 0.1807 | 0.0718 | 0.0042 | 51.7857 | 15.53 | [6 empty] | 8.1216e-06 | 1.764e-07
2009-03-31 | 九州地方整備局 | 大野川 | 大野川 | 右岸 | 11.795 | 右岸11.795k天 | 天端 | B.P1-18 | 23.15 | 23.45 | 9 |  | 2.703 |  |  | 0.2 | 85.9 | 9.6 | 4.3 | 13.9 | 0.2599 | 0.2185 | 0.1085 | 0.0479 | 5.4259 | 1.7 | [6 empty] | 2.1139e-05 | 2.2944e-05
2009-03-31 | 九州地方整備局 | 大野川 | 大野川 | 右岸 | 11.795 | 右岸11.795k天 | 天端 | B.P1-19 | 25.15 | 25.45 | 19 |  | 2.689 |  |  | 0.2 | 91.2 | 8.6 |  | 8.6 | 0.3098 | 0.2638 | 0.15 | 0.0882 | 3.5125 | 1.28 | [6 empty] | 4.4772e-05 | 7.7792e-05
2009-03-31 | 九州地方整備局 | 大野川 | 大野川 | 右岸 | 11.795 | 右岸11.795k天 | 天端 | B.P1-20 | 27.15 | 27.45 | 20 |  | 2.772 |  |  | 1.7 | 89.9 | 8.4 |  | 8.4 | 0.3565 | 0.3125 | 0.1848 | 0.0977 | 3.6489 | 1.55 | [6 empty] | 7.2602e-05 | 9.5453e-05
2009-03-31 | 九州地方整備局 | 大野川 | 大野川 | 右岸 | 11.795 | 右岸11.795k天 | 天端 | B.P1-21 | 29.15 | 29.45 | 19 |  | 2.736 |  |  | 66.3 | 30 | 3.7 |  | 3.7 | 9.5 | 5.9323 | 0.425 | 0.2415 | 39.3375 | 0.83 | [6 empty] | 0.00050001 | 0.00058322
2009-03-31 | 九州地方整備局 | 大野川 | 大野川 | 右岸 | 11.795 | 右岸11.795k天 | 天端 | B.P1-1 | 1.15 | 1.45 | 4 |  | 2.491 |  |  | 7.1 | 50.2 | 30.4 | 12.3 | 42.7 | 0.1856 | 0.1218 | 0.0124 | 0.0029 | 64 | 1.62 | [6 empty] | 1.3882e-07 | 8.41e-08
2009-03-31 | 九州地方整備局 | 大野川 | 大野川 | 右岸 | 11.795 | 右岸11.795k天 | 天端 | B.P1-2 | 2.15 | 2.45 | 12 |  | 2.508 |  |  | 8.9 | 48.6 | 32 | 10.5 | 42.5 | 0.1717 | 0.1097 | 0.0177 | 0.0045 | 38.1556 | 1.9 | 38 | 27.8 | 10.2 |  |  |  | 3.1663e-07 | 2.025e-07
2009-03-31 | 九州地方整備局 | 大野川 | 大野川 | 右岸 | 11.795 | 右岸11.795k天 | 天端 | B.P1-3 | 3.15 | 3.45 | 23 |  | 2.501 |  |  | 5.1 | 47.9 | 35.4 | 11.6 | 47 | 0.1504 | 0.0923 | 0.0139 | 0.0033 | 45.5758 | 1.48 | [6 empty] | 1.8087e-07 | 1.089e-07
2009-03-31 | 九州地方整備局 | 大野川 | 大野川 | 右岸 | 11.795 | 右岸11.795k天 | 天端 | B.P1-4 | 4.15 | 4.45 | 21 |  | 2.517 |  |  | 3.6 | 51.6 | 34.5 | 10.3 | 44.8 | 0.1388 | 0.0948 | 0.0187 | 0.0047 | 29.5319 | 2.09 | 41.3 | 27.6 | 13.7 |  |  |  | 3.5963e-07 | 2.209e-07
2009-03-31 | 九州地方整備局 | 大野川 | 大野川 | 右岸 | 11.795 | 右岸11.795k天 | 天端 | B.P1-5 | 5.15 | 5.45 | 20 |  | 2.495 |  |  | 4.1 | 50.1 | 33.9 | 11.9 | 45.8 | 0.1486 | 0.0959 | 0.0134 | 0.0031 | 47.9355 | 1.84 | 39.7 | 27.6 | 12.1 |  |  |  | 1.6615e-07 | 9.61e-08
2009-03-31 | 九州地方整備局 | 大野川 | 大野川 | 右岸 | 11.795 | 右岸11.795k天 | 天端 | B.P1-6 | 6.15 | 6.45 | 22 |  | 2.51 |  |  | 2.9 | 38.7 | 40.7 | 17.7 | 58.4 | 0.0824 | 0.048 | 0.0069 |  |  |  | 58.5 | 31.8 | 26.7 |  |  |  | 3.5695e-08
2009-03-31 | 九州地方整備局 | 大野川 | 大野川 | 右岸 | 11.795 | 右岸11.795k天 | 天端 | B.P1-7 | 7.15 | 7.45 | 9 |  | 2.519 |  |  | 4.2 | 43.7 | 35.8 | 16.3 | 52.1 | 0.1137 | 0.0673 | 0.0086 | 0.0012 | 94.75 | 3.98 | 45.5 | 26.5 | 19 |  |  |  | 5.9461e-08 | 1.44e-08
2009-03-31 | 九州地方整備局 | 大野川 | 大野川 | 右岸 | 11.795 | 右岸11.795k天 | 天端 | B.P1-8 | 8.15 | 8.3 | 6 |  | 2.681 |  |  | 0.4 | 42.3 | 41 | 16.3 | 57.3 | 0.0832 | 0.0555 | 0.0073 | 0.0011 | 75.6364 | 3.42 | [6 empty] | 4.0674e-08 | 1.21e-08
2009-03-31 | 九州地方整備局 | 大野川 | 大野川 | 右岸 | 14.205 | 右岸14.205k天 | 天端 | B.P1-6 | 6.15 | 6.45 | 2 |  | 2.694 |  |  | 1.9 | 46.7 | 29.6 | 21.8 | 51.4 | 0.1137 | 0.0687 | 0.0032 |  |  |  | 30 | 18.2 | 11.8 |  |  |  | 6.0177e-09
2009-03-31 | 九州地方整備局 | 大野川 | 大野川 | 右岸 | 14.205 | 右岸14.205k天 | 天端 | B.P1-7 | 7.15 | 7.45 | 4 |  | 2.692 |  |  | 0.1 | 57.3 | 22.5 | 20.1 | 42.6 | 0.1467 | 0.1083 | 0.0049 |  |  |  | 31.4 | 19 | 12.4 |  |  |  | 1.615e-08
2009-03-31 | 九州地方整備局 | 大野川 | 大野川 | 右岸 | 14.205 | 右岸14.205k天 | 天端 | B.P1-8 | 8.15 | 8.45 | 6 |  | 2.681 |  |  | 0 | 74.3 | 15 | 10.7 | 25.7 | 0.1877 | 0.1559 | 0.0423 | 0.004 | 46.925 | 11.87 | [6 empty] | 2.3836e-06 | 1.6e-07
2009-03-31 | 九州地方整備局 | 大野川 | 大野川 | 右岸 | 14.205 | 右岸14.205k天 | 天端 | B.P1-9 | 9.15 | 9.45 | 7 |  | 2.688 |  |  | 1.2 | 91.6 | 7.2 |  | 7.2 | 0.343 | 0.2965 | 0.1699 | 0.1071 | 3.2026 | 1.24 | [6 empty] | 5.9753e-05 | 0.0001147
2009-03-31 | 九州地方整備局 | 大野川 | 大野川 | 右岸 | 14.205 | 右岸14.205k天 | 天端 | B.P1-10 | 10.15 | 10.45 | 36 |  | 2.716 |  |  | 71.4 | 27.8 | 0.8 |  | 0.8 | 15.311 | 10.3663 | 0.877 | 0.5155 | 29.7013 | 0.71 | [6 empty] | 0.0026787 | 0.0026574
2009-03-31 | 九州地方整備局 | 大野川 | 大野川 | 右岸 | 14.205 | 右岸14.205k天 | 天端 | B.P1-11 | 12.15 | 12.45 | 50 |  | 2.715 |  |  | 76 | 19.6 | 4.4 |  | 4.4 | 18.3086 | 15.9293 | 0.8101 | 0.1929 | 94.9124 | 9.22 | [6 empty] | 0.0022289 | 0.0003721
2009-03-31 | 九州地方整備局 | 大野川 | 大野川 | 右岸 | 14.205 | 右岸14.205k天 | 天端 | B.P1-12 | 15.15 | 15.45 | 46 |  | 2.718 |  |  | 42.6 | 43.2 | 6.3 | 7.9 | 14.2 | 2.5138 | 1.1143 | 0.1876 | 0.0126 | 199.5079 | 3.24 | [6 empty] | 7.5176e-05 | 1.5876e-06
2009-03-31 | 九州地方整備局 | 大野川 | 大野川 | 右岸 | 14.205 | 右岸14.205k天 | 天端 | B.P1-13 | 16.15 | 16.45 | 20 |  | 2.736 |  |  | 36.8 | 58.3 | 4.9 |  | 4.9 | 1.7574 | 1.2061 | 0.422 | 0.2396 | 7.3347 | 0.86 | [6 empty] | 0.00049187 | 0.00057408
2009-03-31 | 九州地方整備局 | 大野川 | 大野川 | 右岸 | 14.205 | 右岸14.205k天 | 天端 | B.P1-14 | 18.15 | 18.45 | 28 |  | 2.734 |  |  | 16.6 | 80.6 | 2.8 |  | 2.8 | 0.9683 | 0.785 | 0.4078 | 0.2423 | 3.9963 | 1.18 | [6 empty] | 0.00045437 | 0.00058709
2009-03-31 | 九州地方整備局 | 大野川 | 大野川 | 右岸 | 14.205 | 右岸14.205k天 | 天端 | B.P1-15 | 20.15 | 20.45 | 38 |  | 2.776 |  |  | 18.5 | 73.8 | 7.7 |  | 7.7 | 0.7349 | 0.5994 | 0.2946 | 0.1491 | 4.9289 | 1.43 | [6 empty] | 0.0002139 | 0.00022231
2009-03-31 | 九州地方整備局 | 大野川 | 大野川 | 右岸 | 14.205 | 右岸14.205k天 | 天端 | B.P1-16 | 22.15 | 22.45 | 42 |  | 2.669 |  |  | 26.4 | 69 | 4.6 |  | 4.6 | 1.3782 | 1.0889 | 0.4904 | 0.2879 | 4.7871 | 1.12 | [6 empty] | 0.00069664 | 0.00082886
2009-03-31 | 九州地方整備局 | 大野川 | 大野川 | 右岸 | 14.205 | 右岸14.205k天 | 天端 | B.P1-17 | 24.15 | 24.45 | 40 |  | 2.682 |  |  | 11.9 | 78.1 | 10 |  | 10 | 0.7009 | 0.5901 | 0.2463 | 0.075 | 9.3453 | 2.94 | [6 empty] | 0.00014126 | 5.625e-05
2009-03-31 | 九州地方整備局 | 大野川 | 大野川 | 右岸 | 14.205 | 右岸14.205k天 | 天端 | B.P1-18 | 27.15 | 27.45 | 50 |  | 2.686 |  |  | 46.2 | 47.1 | 6.7 |  | 6.7 | 2.821 | 1.6998 | 0.3808 | 0.1746 | 16.1569 | 1.06 | [6 empty] | 0.00038768 | 0.00030485
2009-03-31 | 九州地方整備局 | 大野川 | 大野川 | 右岸 | 14.205 | 右岸14.205k天 | 天端 | B.P1-1 | 1.15 | 1.45 | 2 |  | 2.732 |  |  | 5.9 | 90 | 4.1 |  | 4.1 | 0.5447 | 0.4524 | 0.2519 | 0.1743 | 3.1251 | 1.04 | [6 empty] | 0.00014881 | 0.0003038
2009-03-31 | 九州地方整備局 | 大野川 | 大野川 | 右岸 | 14.205 | 右岸14.205k天 | 天端 | B.P1-2 | 2.15 | 2.45 | 3 |  | 2.761 |  |  | 2.6 | 83.3 | 10.4 | 3.7 | 14.1 | 0.2788 | 0.2373 | 0.1164 | 0.0336 | 8.2976 | 2.7 | [6 empty] | 2.4878e-05 | 1.129e-05
2009-03-31 | 九州地方整備局 | 大野川 | 大野川 | 右岸 | 14.205 | 右岸14.205k天 | 天端 | B.P1-3 | 3.15 | 3.45 | 3 |  | 2.794 |  |  | 0 | 71.7 | 15.9 | 12.4 | 28.3 | 0.18 | 0.1505 | 0.0321 | 0.0025 | 72 | 15.9 | [6 empty] | 1.2577e-06 | 6.25e-08
2009-03-31 | 九州地方整備局 | 大野川 | 大野川 | 右岸 | 14.205 | 右岸14.205k天 | 天端 | B.P1-4 | 4.15 | 4.45 | 4 |  | 2.769 |  |  | 7.2 | 62.8 | 16.3 | 13.7 | 30 | 0.1814 | 0.1478 | 0.0235 | 0.0016 | 113.375 | 19.38 | [6 empty] | 6.1061e-07 | 2.56e-08
2009-03-31 | 九州地方整備局 | 大野川 | 大野川 | 右岸 | 14.205 | 右岸14.205k天 | 天端 | B.P1-5 | 5.15 | 5.45 | 5 |  | 2.79 |  |  | 0.1 | 68.3 | 20.2 | 11.4 | 31.6 | 0.1821 | 0.1463 | 0.0279 | 0.002 | 91.05 | 12.36 | [6 empty] | 9.0879e-07 | 4e-08
2009-03-31 | 九州地方整備局 | 大野川 | 大野川 | 右岸 | 15.395 | 右岸15.395k天 | 天端 | B.P1-5 | 5.15 | 5.45 | 5 |  | 2.757 |  |  | 13.2 | 66 | 10.7 | 10.1 | 20.8 | 0.3219 | 0.2463 | 0.0691 | 0.0047 | 68.4894 | 11.53 | [6 empty] | 7.4314e-06 | 2.209e-07
2009-03-31 | 九州地方整備局 | 大野川 | 大野川 | 右岸 | 15.395 | 右岸15.395k天 | 天端 | B.P1-6 | 6.15 | 6.45 | 5 |  | 2.711 |  |  | 3.8 | 64 | 19.5 | 12.7 | 32.2 | 0.1912 | 0.1474 | 0.0281 | 0.0023 | 83.1304 | 9.82 | [6 empty] | 9.2396e-07 | 5.29e-08
2009-03-31 | 九州地方整備局 | 大野川 | 大野川 | 右岸 | 15.395 | 右岸15.395k天 | 天端 | B.P1-7 | 7.15 | 7.45 | 4 |  | 2.718 |  |  | 0.1 | 62.8 | 22.3 | 14.8 | 37.1 | 0.1614 | 0.125 | 0.011 |  |  |  | 25.4 | 17.4 | 8 |  |  |  | 1.0517e-07
2009-03-31 | 九州地方整備局 | 大野川 | 大野川 | 右岸 | 15.395 | 右岸15.395k天 | 天端 | B.P1-8 | 8.15 | 8.45 | 4 |  | 2.773 |  |  | 7.1 | 65.8 | 14.8 | 12.3 | 27.1 | 0.2293 | 0.1789 | 0.0397 | 0.0021 | 109.1905 | 16.97 | [6 empty] | 2.0578e-06 | 4.41e-08
2009-03-31 | 九州地方整備局 | 大野川 | 大野川 | 右岸 | 15.395 | 右岸15.395k天 | 天端 | B.P1-9 | 9.15 | 9.45 | 10 |  | 2.721 |  |  | 49.1 | 45.1 | 5.8 |  | 5.8 | 5.1061 | 1.8403 | 0.3031 | 0.1602 | 31.8733 | 0.29 | [6 empty] | 0.00022847 | 0.00025664
2009-03-31 | 九州地方整備局 | 大野川 | 大野川 | 右岸 | 15.395 | 右岸15.395k天 | 天端 | B.P1-10 | 10.15 | 10.45 | 9 |  | 2.817 |  |  | 42 | 51.3 | 6.7 |  | 6.7 | 2.4078 | 1.1331 | 0.2827 | 0.1401 | 17.1863 | 0.63 | [6 empty] | 0.00019441 | 0.00019628
2009-03-31 | 九州地方整備局 | 大野川 | 大野川 | 右岸 | 15.395 | 右岸15.395k天 | 天端 | B.P1-11 | 11.15 | 11.45 | 41 |  | 2.722 |  |  | 39.9 | 54.2 | 5.9 |  | 5.9 | 1.989 | 1.2164 | 0.3818 | 0.1718 | 11.5774 | 0.9 | [6 empty] | 0.00039004 | 0.00029515
2009-03-31 | 九州地方整備局 | 大野川 | 大野川 | 右岸 | 15.395 | 右岸15.395k天 | 天端 | B.P1-12 | 17.15 | 17.45 | 35 |  | 2.691 |  |  | 59 | 36.2 | 4.8 |  | 4.8 | 9.1399 | 4.707 | 0.5848 | 0.3112 | 29.3699 | 0.32 | [6 empty] | 0.0010475 | 0.00096845
2009-03-31 | 九州地方整備局 | 大野川 | 大野川 | 右岸 | 15.395 | 右岸15.395k天 | 天端 | B.P1-13 | 20.15 | 20.45 | 44 |  | 2.689 |  |  | 58.9 | 34.9 | 6.2 |  | 6.2 | 5.5787 | 3.3 | 0.5906 | 0.1918 | 29.086 | 1.13 | [6 empty] | 0.0010717 | 0.00036787
2009-03-31 | 九州地方整備局 | 大野川 | 大野川 | 右岸 | 15.395 | 右岸15.395k天 | 天端 | B.P1-14 | 21.15 | 21.45 | 18 |  | 2.682 |  |  | 30.4 | 61.6 | 8 |  | 8 | 1.5037 | 1.1179 | 0.3258 | 0.1255 | 11.9817 | 1.53 | [6 empty] | 0.00027009 | 0.0001575
2009-03-31 | 九州地方整備局 | 大野川 | 大野川 | 右岸 | 15.395 | 右岸15.395k天 | 天端 | B.P1-15 | 22.15 | 22.45 | 37 |  | 2.681 |  |  | 25.2 | 67.9 | 6.9 |  | 6.9 | 1.3513 | 1.0637 | 0.4076 | 0.15 | 9.0087 | 1.83 | [6 empty] | 0.00045385 | 0.000225
2009-03-31 | 九州地方整備局 | 大野川 | 大野川 | 右岸 | 15.395 | 右岸15.395k天 | 天端 | B.P1-16 | 27.15 | 27.45 | 5 |  | 2.633 |  |  | 1.7 | 17.2 | 49.5 | 31.6 | 81.1 | 0.0232 | 0.015 |  |  |  |  | 50.1 | 23.9 | 26.2
2009-03-31 | 九州地方整備局 | 大野川 | 大野川 | 右岸 | 15.395 | 右岸15.395k天 | 天端 | B.P1-17 | 29.15 | 29.45 | 50 |  | 2.964 |  |  | 0.4 | 90 | 9.6 |  | 9.6 | 0.3959 | 0.3403 | 0.1871 | 0.0799 | 4.9549 | 1.88 | [6 empty] | 7.4713e-05 | 6.384e-05
2009-03-31 | 九州地方整備局 | 大野川 | 大野川 | 右岸 | 15.395 | 右岸15.395k天 | 天端 | B.P1-18 | 30.15 | 30.45 | 50 |  | 2.684 |  |  | 45 | 47.1 | 7.9 |  | 7.9 | 2.3848 | 1.706 | 0.4592 | 0.132 | 18.0667 | 2.42 | [6 empty] | 0.00059822 | 0.00017424
2009-03-31 | 九州地方整備局 | 大野川 | 大野川 | 右岸 | 15.395 | 右岸15.395k天 | 天端 | B.P1-1 | 1.15 | 1.45 | 5 |  | 2.719 |  |  | 0.9 | 73.2 | 13.7 | 12.2 | 25.9 | 0.2432 | 0.1923 | 0.0389 | 0.0019 | 128 | 21 | [6 empty] | 1.963e-06 | 3.61e-08
2009-03-31 | 九州地方整備局 | 大野川 | 大野川 | 右岸 | 15.395 | 右岸15.395k天 | 天端 | B.P1-2 | 2.15 | 2.45 | 1 |  | 2.719 |  |  | 0.6 | 79 | 12.8 | 7.6 | 20.4 | 0.298 | 0.2385 | 0.0718 | 0.0122 | 24.4262 | 4.95 | [6 empty] | 8.1216e-06 | 1.4884e-06
2009-03-31 | 九州地方整備局 | 大野川 | 大野川 | 右岸 | 15.395 | 右岸15.395k天 | 天端 | B.P1-3 | 3.15 | 3.45 | 5 |  | 2.72 |  |  | 0.3 | 74 | 14.1 | 11.6 | 25.7 | 0.2299 | 0.1849 | 0.0407 | 0.002 | 114.95 | 21.79 | [6 empty] | 2.1799e-06 | 4e-08
2009-03-31 | 九州地方整備局 | 大野川 | 大野川 | 右岸 | 15.395 | 右岸15.395k天 | 天端 | B.P1-4 | 4.15 | 4.45 | 2 |  | 2.745 |  |  | 1.5 | 73.2 | 15 | 10.3 | 25.3 | 0.2528 | 0.2003 | 0.047 | 0.0043 | 58.7907 | 9.78 | [6 empty] | 3.0426e-06 | 1.849e-07
2009-03-31 | 九州地方整備局 | 大野川 | 大野川 | 右岸 | 15.395 | 右岸15.395k表 | 表のり | B.P1-3 | 3.15 | 3.45 | 4 |  | 2.745 |  |  | 1.2 | 61.1 | 25.7 | 12 | 37.7 | 0.2042 | 0.1385 | 0.019 | 0.0025 | 81.68 | 4.25 | 22.9 | 11.8 | 11.1 |  |  |  | 3.7314e-07 | 6.25e-08
2009-03-31 | 九州地方整備局 | 大野川 | 大野川 | 右岸 | 15.395 | 右岸15.395k表 | 表のり | B.P1-4 | 4.15 | 4.45 | 6 |  | 2.729 |  |  | 1.4 | 55.6 | 30.9 | 12.1 | 43 | 0.1359 | 0.0992 | 0.0206 | 0.0027 | 50.3333 | 4.25 | 30.7 | 18.1 | 12.6 |  |  |  | 4.5002e-07 | 7.29e-08
2009-03-31 | 九州地方整備局 | 大野川 | 大野川 | 右岸 | 15.395 | 右岸15.395k表 | 表のり | B.P1-5 | 5.15 | 5.45 | 11 |  | 2.742 |  |  | 12.1 | 54.2 | 21.8 | 11.9 | 33.7 | 0.2322 | 0.1619 | 0.0246 | 0.0027 | 86 | 5.72 | [6 empty] | 6.7889e-07 | 7.29e-08
2009-03-31 | 九州地方整備局 | 大野川 | 大野川 | 右岸 | 15.395 | 右岸15.395k表 | 表のり | B.P1-6 | 7.15 | 7.45 | 25 |  | 2.749 |  |  | 7.6 | 58.7 | 23.2 | 10.5 | 33.7 | 0.2282 | 0.1615 | 0.0262 | 0.0043 | 53.0698 | 3.6 | [6 empty] | 7.856e-07 | 1.849e-07
2009-03-31 | 九州地方整備局 | 大野川 | 大野川 | 右岸 | 15.395 | 右岸15.395k表 | 表のり | B.P1-7 | 8.15 | 8.45 | 41 |  | 2.739 |  |  | 51.8 | 34.8 | 7 | 6.4 | 13.4 | 8.3339 | 2.5239 | 0.1738 | 0.0326 | 255.6411 | 0.44 | [6 empty] | 6.2979e-05 | 1.0628e-05
2009-03-31 | 九州地方整備局 | 大野川 | 大野川 | 右岸 | 15.395 | 右岸15.395k表 | 表のり | B.P1-8 | 11.15 | 11.45 | 50 |  | 2.725 |  |  | 60.2 | 35.2 | 4.6 |  | 4.6 | 9.287 | 5.8334 | 0.4742 | 0.25 | 37.148 | 0.29 | [6 empty] | 0.00064447 | 0.000625
2009-03-31 | 九州地方整備局 | 大野川 | 大野川 | 右岸 | 15.395 | 右岸15.395k表 | 表のり | B.P1-9 | 12.15 | 12.45 | 50 |  | 2.721 |  |  | 47.6 | 44.9 | 7.5 |  | 7.5 | 3.8762 | 1.6188 | 0.342 | 0.1535 | 25.2521 | 0.47 | [6 empty] | 0.00030223 | 0.00023562
2009-03-31 | 九州地方整備局 | 大野川 | 大野川 | 右岸 | 15.395 | 右岸15.395k表 | 表のり | ONR-15K395-1 | 14 | 14.3 | 50 | [18 empty] | 1e-05
2009-03-31 | 九州地方整備局 | 大野川 | 大野川 | 右岸 | 15.395 | 右岸15.395k表 | 表のり | B.P1-1 | 1.15 | 1.45 | 5 |  | 2.749 |  |  | 2 | 65.8 | 21 | 11.2 | 32.2 | 0.2236 | 0.164 | 0.0336 | 0.0034 | 65.7647 | 5.59 | [6 empty] | 1.3981e-06 | 1.156e-07
2009-03-31 | 九州地方整備局 | 大野川 | 大野川 | 右岸 | 15.395 | 右岸15.395k表 | 表のり | B.P1-2 | 2.15 | 2.45 | 6 |  | 2.746 |  |  | 2.2 | 62.5 | 21.7 | 13.6 | 35.3 | 0.2013 | 0.1458 | 0.0252 | 0.0013 | 154.8462 | 11.39 | [6 empty] | 7.1787e-07 | 1.69e-08
2009-03-31 | 九州地方整備局 | 大野川 | 大野川 | 右岸 | 15.395 | 右岸15.395k裏 | 裏のり | B.S1-2 | 2 | 3 | 0 | 1.607 | 2.725 | 1.439 | 1.2217 | 1.3 | 63.2 | 26.8 | 8.7 | 35.5 | 0.1585 | 0.1177 | 0.0289 | 0.0069 | 22.971 | 3.41 | [5 empty] | 4.39e-06 | 9.8605e-07 | 4.761e-07 |  | 7.7009e-07 | CU |  |  | 16.4 | 13.1
2009-03-31 | 九州地方整備局 | 大野川 | 大野川 | 右岸 | 15.395 | 右岸15.395k裏 | 裏のり | B.S1-3 | 3 | 4 | 0 | 1.831 | 2.732 | 0.957 | 0.44786 | 0.8 | 61.6 | 25.7 | 11.9 | 37.6 | 0.1482 | 0.1152 | 0.0276 | 0.003 | 49.4 | 6.58 | 28.3 | 16.5 | 11.8 |  |  | 2.19e-05 | 8.8631e-07 | 9e-08 |  | 3.6478e-08 | CU |  |  | 50.8 | 27.5
2009-03-31 | 九州地方整備局 | 大野川 | 大野川 | 右岸 | 15.395 | 右岸15.395k裏 | 裏のり | B.S1-4 | 4 | 4.6 | 0 | 1.959 | 2.753 | 0.736 | 0.22966 | 3.6 | 59.2 | 25.9 | 11.3 | 37.2 | 0.1716 | 0.1235 | 0.029 | 0.0033 | 52 | 5.28 | 24.5 | 14.1 | 10.4 |  |  |  | 9.9398e-07 | 1.089e-07 |  | 1.7974e-08
2009-03-31 | 九州地方整備局 | 大野川 | 大野川 | 右岸 | 15.395 | 右岸15.395k裏 | 裏のり | B.S1-1 | 1 | 2 | 0 | 1.643 | 2.714 | 1.348 | 1.0432 | 0 | 68.9 | 22 | 9.1 | 31.1 | 0.166 | 0.1344 | 0.0387 | 0.0061 | 27.2131 | 4.95 | [5 empty] | 2.22e-05 | 1.9397e-06 | 3.721e-07 |  | 6.4962e-07 | CU |  |  | 17.7 | 17.8
2009-03-31 | 九州地方整備局 | 大野川 | 大野川 | 右岸 | 16.805 | 右岸16.805天 | 天端 | B.P1-6 | 6.15 | 6.45 | 17 |  | 2.741 |  |  | 13.1 | 64.7 | 12.2 | 10 | 22.2 | 0.3869 | 0.2775 | 0.0545 | 0.005 | 77.38 | 8.95 | [6 empty] | 4.2878e-06 | 2.5e-07
2009-03-31 | 九州地方整備局 | 大野川 | 大野川 | 右岸 | 16.805 | 右岸16.805天 | 天端 | B.P1-7 | 7.15 | 7.45 | 5 |  | 2.774 |  |  | 4.4 | 65.5 | 18.3 | 11.8 | 30.1 | 0.2103 | 0.1587 | 0.0369 | 0.0028 | 75.1071 | 9.45 | [6 empty] | 1.737e-06 | 7.84e-08
2009-03-31 | 九州地方整備局 | 大野川 | 大野川 | 右岸 | 16.805 | 右岸16.805天 | 天端 | B.P1-8 | 8.15 | 8.45 | 7 |  | 2.776 |  |  | 14.3 | 62.3 | 12.6 | 10.8 | 23.4 | 0.2942 | 0.2251 | 0.0537 | 0.0041 | 71.7561 | 11.04 | [6 empty] | 4.1433e-06 | 1.681e-07
2009-03-31 | 九州地方整備局 | 大野川 | 大野川 | 右岸 | 16.805 | 右岸16.805天 | 天端 | B.P1-9 | 9.15 | 9.45 | 9 |  | 2.758 |  |  | 5.7 | 68.8 | 13.6 | 11.9 | 25.5 | 0.2717 | 0.2054 | 0.0476 | 0.003 | 90.5667 | 11.76 | [6 empty] | 3.1334e-06 | 9e-08
2009-03-31 | 九州地方整備局 | 大野川 | 大野川 | 右岸 | 16.805 | 右岸16.805天 | 天端 | B.P1-10 | 10.15 | 10.45 | 5 |  | 2.701 |  |  | 1.2 | 51.8 | 26.6 | 20.4 | 47 | 0.1298 | 0.0883 | 0.0176 |  |  |  | 42.5 | 24.5 | 18 |  |  |  | 3.125e-07
2009-03-31 | 九州地方整備局 | 大野川 | 大野川 | 右岸 | 16.805 | 右岸16.805天 | 天端 | B.P1-11 | 15.15 | 15.45 | 49 |  | 2.732 |  |  | 54.7 | 40.6 | 4.7 |  | 4.7 | 6.1732 | 2.8241 | 0.5297 | 0.3198 | 19.3033 | 0.3 | [6 empty] | 0.00083287 | 0.0010227
2009-03-31 | 九州地方整備局 | 大野川 | 大野川 | 右岸 | 16.805 | 右岸16.805天 | 天端 | B.P1-12 | 17.15 | 17.45 | 37 |  | 2.712 |  |  | 81.9 | 13.6 | 4.5 |  | 4.5 | 16.0147 | 12.4232 | 2.3423 | 0.608 | 26.34 | 2.19 | [6 empty] | 0.026089 | 0.0036966
2009-03-31 | 九州地方整備局 | 大野川 | 大野川 | 右岸 | 16.805 | 右岸16.805天 | 天端 | B.P1-13 | 19.15 | 19.45 | 7 |  | 2.65 |  |  | 2.3 | 18.6 | 50.5 | 28.6 | 79.1 | 0.0346 | 0.0217 |  |  |  |  | 65.7 | 27.8 | 37.9
2009-03-31 | 九州地方整備局 | 大野川 | 大野川 | 右岸 | 16.805 | 右岸16.805天 | 天端 | B.P1-14 | 21.15 | 21.45 | 8 |  | 2.525 |  |  | 0.7 | 24.1 | 47.9 | 27.3 | 75.2 | 0.0355 | 0.0228 | 0.0016 |  |  |  | 81.3 | 48.6 | 32.7 |  |  |  | 1.2077e-09
2009-03-31 | 九州地方整備局 | 大野川 | 大野川 | 右岸 | 16.805 | 右岸16.805天 | 天端 | B.P1-15 | 22.15 | 22.45 | 19 |  | 2.722 |  |  | 1.1 | 90.5 | 8.4 |  | 8.4 | 0.3648 | 0.3082 | 0.1646 | 0.0915 | 3.9869 | 1.36 | [6 empty] | 5.5522e-05 | 8.3723e-05
2009-03-31 | 九州地方整備局 | 大野川 | 大野川 | 右岸 | 16.805 | 右岸16.805天 | 天端 | B.P1-16 | 25.15 | 25.45 | 39 |  | 2.703 |  |  | 54.9 | 38.1 | 7 |  | 7 | 4.94 | 2.6499 | 0.3406 | 0.1463 | 33.7662 | 0.69 | [6 empty] | 0.00029937 | 0.00021404
2009-03-31 | 九州地方整備局 | 大野川 | 大野川 | 右岸 | 16.805 | 右岸16.805天 | 天端 | B.P1-1 | 1.15 | 1.45 | 3 |  | 2.701 |  |  | 0 | 52.2 | 35.3 | 12.5 | 47.8 | 0.1222 | 0.0823 | 0.0152 | 0.0027 | 45.2593 | 3.4 | 46.9 | 29.3 | 17.6 |  |  |  | 2.225e-07 | 7.29e-08
2009-03-31 | 九州地方整備局 | 大野川 | 大野川 | 右岸 | 16.805 | 右岸16.805天 | 天端 | B.P1-2 | 2.15 | 2.45 | 1 |  | 2.73 |  |  | 0 | 69.9 | 18.4 | 11.7 | 30.1 | 0.2234 | 0.174 | 0.0312 | 0.0032 | 69.8125 | 7.76 | [6 empty] | 1.1775e-06 | 1.024e-07
2009-03-31 | 九州地方整備局 | 大野川 | 大野川 | 右岸 | 16.805 | 右岸16.805天 | 天端 | B.P1-3 | 3.15 | 3.45 | 3 |  | 2.735 |  |  | 4.9 | 58.6 | 21.6 | 14.9 | 36.5 | 0.2014 | 0.1383 | 0.0144 |  |  |  | 9999 | 9999 | 0 |  |  |  | 1.963e-07
2009-03-31 | 九州地方整備局 | 大野川 | 大野川 | 右岸 | 16.805 | 右岸16.805天 | 天端 | B.P1-4 | 4.15 | 4.45 | 2 |  | 2.764 |  |  | 5.2 | 85.1 | 9.7 |  | 9.7 | 0.3934 | 0.3228 | 0.1531 | 0.0775 | 5.0761 | 1.45 | [6 empty] | 4.6945e-05 | 6.0062e-05
2009-03-31 | 九州地方整備局 | 大野川 | 大野川 | 右岸 | 16.805 | 右岸16.805天 | 天端 | B.P1-5 | 5.15 | 5.45 | 3 |  | 2.736 |  |  | 10 | 65.4 | 14.3 | 10.3 | 24.6 | 0.2893 | 0.2208 | 0.0507 | 0.0046 | 62.8913 | 8.19 | [6 empty] | 3.6266e-06 | 2.116e-07
2009-03-31 | 九州地方整備局 | 大野川 | 大野川 | 右岸 | 17.8 | 右岸17.8k天 | 天端 | B.P1-4 | 10.15 | 10.45 | 17 |  | 2.682 |  |  | 74.3 | 20.6 | 2.3 | 2.8 | 5.1 | 9.4484 | 6.8519 | 1.1237 | 0.2151 | 43.9256 | 3.43 | [6 empty] | 0.0047573 | 0.00046268
2009-03-31 | 九州地方整備局 | 大野川 | 大野川 | 右岸 | 17.8 | 右岸17.8k天 | 天端 | B.P1-5 | 15.15 | 15.45 | 26 |  | 2.678 |  |  | 65.8 | 30.4 | 2.2 | 1.6 | 3.8 | 7.3811 | 4.6227 | 0.85 | 0.3326 | 22.1921 | 1.02 | [6 empty] | 0.0024915 | 0.0011062
2009-03-31 | 九州地方整備局 | 大野川 | 大野川 | 右岸 | 17.8 | 右岸17.8k天 | 天端 | B.P1-6 | 20.15 | 20.45 | 50 |  | 2.649 |  |  | 69.6 | 26 | 2.6 | 1.8 | 4.4 | 9.3978 | 5.8371 | 1.0545 | 0.3408 | 27.5757 | 1.2 | [6 empty] | 0.0041058 | 0.0011614
2009-03-31 | 九州地方整備局 | 大野川 | 大野川 | 右岸 | 17.8 | 右岸17.8k天 | 天端 | B.P1-7 | 25.15 | 25.45 | 39 |  | 2.653 |  |  | 61.1 | 30.8 | 4.6 | 3.5 | 8.1 | 6.4708 | 3.5438 | 0.4852 | 0.1239 | 52.226 | 1.44 | [6 empty] | 0.00067964 | 0.00015351
2009-03-31 | 九州地方整備局 | 大野川 | 大野川 | 右岸 | 17.8 | 右岸17.8k天 | 天端 | B.P1-1 | 1.15 | 1.45 | 5 |  | 2.712 |  |  | 0.2 | 79.5 | 13.2 | 7.1 | 20.3 | 0.2248 | 0.1866 | 0.0727 | 0.0126 | 17.8413 | 5.13 | [6 empty] | 8.3594e-06 | 1.5876e-06
2009-03-31 | 九州地方整備局 | 大野川 | 大野川 | 右岸 | 17.8 | 右岸17.8k天 | 天端 | B.P1-2 | 4.15 | 4.45 | 2 |  | 2.701 |  |  | 0.9 | 72.2 | 18.3 | 8.6 | 26.9 | 0.2015 | 0.1634 | 0.0456 | 0.0076 | 26.5132 | 5.31 | [6 empty] | 2.8368e-06 | 5.776e-07
2009-03-31 | 九州地方整備局 | 大野川 | 大野川 | 右岸 | 17.8 | 右岸17.8k天 | 天端 | B.P1-3 | 6.15 | 6.45 | 2 |  | 2.668 |  |  | 1.8 | 72.6 | 16.6 | 9 | 25.6 | 0.2274 | 0.1835 | 0.0475 | 0.0079 | 28.7848 | 5.91 | [6 empty] | 3.1182e-06 | 6.241e-07
2009-03-31 | 九州地方整備局 | 大野川 | 大野川 | 右岸 | 17.8 | 右岸17.8k表 | 表のり | B.P1-3 | 6.15 | 6.45 | 17 |  | 2.652 |  |  | 64.2 | 26 | 7 | 2.8 | 9.8 | 9.6077 | 5.587 | 0.3629 | 0.0795 | 120.8516 | 1.64 | [6 empty] | 0.00034676 | 6.3203e-05
2009-03-31 | 九州地方整備局 | 大野川 | 大野川 | 右岸 | 17.8 | 右岸17.8k表 | 表のり | B.P1-4 | 9.15 | 9.45 | 34 |  | 2.685 |  |  | 74.3 | 18.6 | 4.4 | 2.7 | 7.1 | 16.3435 | 9.9174 | 0.9228 | 0.1638 | 99.7772 | 3.69 | [6 empty] | 0.0030141 | 0.0002683
2009-03-31 | 九州地方整備局 | 大野川 | 大野川 | 右岸 | 17.8 | 右岸17.8k表 | 表のり | B.P1-5 | 12.15 | 12.45 | 35 |  | 2.624 |  |  | 65.4 | 29.2 | 3 | 2.4 | 5.4 | 10.494 | 5.6729 | 0.728 | 0.2315 | 45.3305 | 0.87 | [6 empty] | 0.00174 | 0.00053592
2009-03-31 | 九州地方整備局 | 大野川 | 大野川 | 右岸 | 17.8 | 右岸17.8k表 | 表のり | B.P1-6 | 15.15 | 15.45 | 50 |  | 2.664 |  |  | 65.5 | 30.7 | 2.5 | 1.3 | 3.8 | 9.2302 | 5.0167 | 0.984 | 0.4345 | 21.2433 | 0.64 | [6 empty] | 0.0034976 | 0.0018879
2009-03-31 | 九州地方整備局 | 大野川 | 大野川 | 右岸 | 17.8 | 右岸17.8k表 | 表のり | B.P1-1 | 2.15 | 2.45 | 2 |  | 2.683 |  |  | 2.4 | 65.8 | 24.6 | 7.2 | 31.8 | 0.1723 | 0.1373 | 0.0393 | 0.0098 | 17.5816 | 2.86 | [6 empty] | 2.0101e-06 | 9.604e-07
2009-03-31 | 九州地方整備局 | 大野川 | 大野川 | 右岸 | 17.8 | 右岸17.8k表 | 表のり | B.P1-2 | 4.15 | 4.45 | 5 |  | 2.723 |  |  | 13.2 | 71.1 | 12.4 | 3.3 | 15.7 | 0.3706 | 0.272 | 0.1077 | 0.0391 | 9.4783 | 1.69 | [6 empty] | 2.078e-05 | 1.5288e-05
2009-03-31 | 九州地方整備局 | 大野川 | 大野川 | 右岸 | 17.8 | 右岸17.8k裏 | 裏のり | B.P1-2 | 5.15 | 5.45 | 32 |  | 2.692 |  |  | 82.2 | 13.6 | 2.9 | 1.3 | 4.2 | 23.3977 | 19.855 | 2.8605 | 0.3148 | 74.3256 | 10.51 | [6 empty] | 0.041455 | 0.00099099
2009-03-31 | 九州地方整備局 | 大野川 | 大野川 | 右岸 | 17.8 | 右岸17.8k裏 | 裏のり | B.A1-2 | 6 | 8 | 0 | 1.9 | 2.696 | 0.5 | 0.083333 | 71.9 | 19 | 6.3 | 2.8 | 9.1 | 12.4384 | 8.9508 | 0.5754 | 0.097 | 128.2309 | 5.04 | [5 empty] | 0.000214 | 0.0010089 | 9.409e-05 |  | 0.00010844 | CD | 15.9 | 40
2009-03-31 | 九州地方整備局 | 大野川 | 大野川 | 右岸 | 17.8 | 右岸17.8k裏 | 裏のり | B.P1-3 | 10.15 | 10.45 | 22 |  | 2.664 |  |  | 78.2 | 16.5 | 3.8 | 1.5 | 5.3 | 16.0611 | 11.4109 | 1.6982 | 0.3288 | 48.8476 | 2.44 | [6 empty] | 0.012385 | 0.0010811
2009-03-31 | 九州地方整備局 | 大野川 | 大野川 | 右岸 | 17.8 | 右岸17.8k裏 | 裏のり | B.P1-4 | 12.15 | 12.45 | 17 |  | 2.667 |  |  | 28.5 | 67.2 | 2.8 | 1.5 | 4.3 | 1.5333 | 1.2499 | 0.6095 | 0.3603 | 4.2556 | 1.2 | [6 empty] | 0.0011529 | 0.0012982
2009-03-31 | 九州地方整備局 | 大野川 | 大野川 | 右岸 | 17.8 | 右岸17.8k裏 | 裏のり | ONR-17K800-1 | 13 | 13.5 | 37 | [18 empty] | 9.64e-07
2009-03-31 | 九州地方整備局 | 大野川 | 大野川 | 右岸 | 17.8 | 右岸17.8k裏 | 裏のり | B.P1-5 | 13.15 | 13.45 | 37 |  | 2.655 |  |  | 70.3 | 23.9 | 3.2 | 2.6 | 5.8 | 8.0784 | 5.5646 | 1.0593 | 0.2558 | 31.5809 | 2.01 | [6 empty] | 0.0041492 | 0.00065434
2009-03-31 | 九州地方整備局 | 大野川 | 大野川 | 右岸 | 17.8 | 右岸17.8k裏 | 裏のり | B.P1-6 | 14.15 | 14.45 | 22 |  | 2.665 |  |  | 43 | 55.1 | 1.9 |  | 1.9 | 2.1739 | 1.7002 | 0.884 | 0.5853 | 3.7142 | 0.99 | [6 empty] | 0.0027285 | 0.0034258
2009-03-31 | 九州地方整備局 | 大野川 | 大野川 | 右岸 | 17.8 | 右岸17.8k裏 | 裏のり | B.P1-1 | 1.15 | 1.45 | 11 |  | 2.694 |  |  | 0.4 | 73.2 | 19.1 | 7.3 | 26.4 | 0.1875 | 0.1546 | 0.0468 | 0.0094 | 19.9468 | 4.7 | [6 empty] | 3.0127e-06 | 8.836e-07
2009-03-31 | 九州地方整備局 | 大野川 | 大野川 | 右岸 | 17.8 | 右岸17.8k裏 | 裏のり | B.A1-1 | 2 | 3 | 0 | 1.764 | 2.696 | 0.9 | 0.38368 | 0.1 | 84.7 | 11.6 | 3.6 | 15.2 | 0.2635 | 0.219 | 0.1054 | 0.0382 | 6.8979 | 2.06 | [5 empty] | 1.32e-05 | 1.9766e-05 | 1.4592e-05 |  | 1.1577e-05 | CD | 11.9 | 34.4
2009-03-31 | 九州地方整備局 | 大野川 | 大野川 | 左岸 | 1 | 左岸1.0k天 | 天端 | B.P1-6 | 7.15 | 7.45 | 16 |  | 2.696 |  |  | 51.4 | 42.7 | 3.1 | 2.8 | 5.9 | 3.7 | 2.2 | 0.49 | 0.22 | 16.8182 | 0.747 | [6 empty] | 0.00069532 | 0.000484
2009-03-31 | 九州地方整備局 | 大野川 | 大野川 | 左岸 | 1 | 左岸1.0k天 | 天端 | B.P1-7 | 9.15 | 9.45 | 40 |  | 2.723 |  |  | 18.8 | 73.5 | 3.7 | 4 | 7.7 | 1 | 0.82 | 0.37 | 0.17 | 5.8824 | 1.53 | [6 empty] | 0.00036268 | 0.000289
2009-03-31 | 九州地方整備局 | 大野川 | 大野川 | 左岸 | 1 | 左岸1.0k天 | 天端 | B.P1-8 | 11.15 | 11.45 | 8 |  | 2.654 |  |  | 1.2 | 33.6 | 49.1 | 16.1 | 65.2 | 0.065 | 0.048 | 0.0083 |  |  |  | 52.6 | 42.1 | 10.5 |  |  |  | 5.4765e-08
2009-03-31 | 九州地方整備局 | 大野川 | 大野川 | 左岸 | 1 | 左岸1.0k天 | 天端 | B.P1-9 | 14.15 | 14.45 | 8 |  | 2.587 |  |  | 0 | 29.6 | 55.3 | 15.1 | 70.4 | 0.061 | 0.048 | 0.0088 |  |  |  | 67 | 55.4 | 11.6 |  |  |  | 6.2714e-08
2009-03-31 | 九州地方整備局 | 大野川 | 大野川 | 左岸 | 1 | 左岸1.0k天 | 天端 | B.P1-10 | 16.15 | 16.45 | 8 |  | 2.655 |  |  | 0.3 | 16 | 59 | 24.7 | 83.7 | 0.036 | 0.025 | 0.0024 |  |  |  | 81.2 | 55.3 | 25.9 |  |  |  | 3.0899e-09
2009-03-31 | 九州地方整備局 | 大野川 | 大野川 | 左岸 | 1 | 左岸1.0k天 | 天端 | B.P1-11 | 18.15 | 18.45 | 11 |  | 2.527 |  |  | 0.2 | 34.2 | 50.2 | 15.4 | 65.6 | 0.063 | 0.043 | 0.01 |  |  |  | 9999 | 9999 | 0 |  |  |  | 8.4333e-08
2009-03-31 | 九州地方整備局 | 大野川 | 大野川 | 左岸 | 1 | 左岸1.0k天 | 天端 | B.P1-12 | 20.15 | 20.45 | 31 |  | 2.482 |  |  | 0 | 20.7 | 67.5 | 11.8 | 79.3 | 0.041 | 0.033 | 0.013 | 0.0024 | 17.0833 | 4.07 | 9999 | 9999 | 0 |  |  |  | 1.5488e-07 | 5.76e-08
2009-03-31 | 九州地方整備局 | 大野川 | 大野川 | 左岸 | 1 | 左岸1.0k天 | 天端 | B.P1-13 | 23.15 | 23.45 | 41 |  | 2.467 |  |  | 0 | 17.7 | 70.4 | 11.9 | 82.3 | 0.038 | 0.03 | 0.013 | 0.0022 | 17.2727 | 3.88 | 9999 | 9999 | 0 |  |  |  | 1.5488e-07 | 4.84e-08
2009-03-31 | 九州地方整備局 | 大野川 | 大野川 | 左岸 | 1 | 左岸1.0k天 | 天端 | B.P1-14 | 25.15 | 25.45 | 4 |  | 2.663 |  |  | 0 | 10.8 | 63.3 | 25.9 | 89.2 | 0.031 | 0.021 | 0.0018 |  |  |  | 66.8 | 37.7 | 29.1 |  |  |  | 1.5866e-09
2009-03-31 | 九州地方整備局 | 大野川 | 大野川 | 左岸 | 1 | 左岸1.0k天 | 天端 | B.P1-1 | 1.15 | 1.45 | 3 |  | 2.709 |  |  | 8.6 | 51.2 | 26 | 14.2 | 40.2 | 0.24 | 0.14 | 0.01 | 0.0014 | 171.4286 | 3.05 | 47.4 | 25.5 | 21.9 |  |  |  | 8.4333e-08 | 1.96e-08
2009-03-31 | 九州地方整備局 | 大野川 | 大野川 | 左岸 | 1 | 左岸1.0k天 | 天端 | B.P1-2 | 2.15 | 2.45 | 3 |  | 2.698 |  |  | 6.9 | 53.8 | 22.5 | 16.8 | 39.3 | 0.31 | 0.17 | 0.0087 | 0.0011 | 281.8182 | 2.64 | 43.6 | 25.4 | 18.2 |  |  |  | 6.1075e-08 | 1.21e-08
2009-03-31 | 九州地方整備局 | 大野川 | 大野川 | 左岸 | 1 | 左岸1.0k天 | 天端 | B.P1-3 | 3.15 | 3.45 | 3 |  | 2.681 |  |  | 6 | 53.8 | 28.6 | 11.6 | 40.2 | 0.25 | 0.14 | 0.015 | 0.0038 | 65.7895 | 1.29 | 35 | 25.1 | 9.9 |  |  |  | 2.1578e-07 | 1.444e-07
2009-03-31 | 九州地方整備局 | 大野川 | 大野川 | 左岸 | 1 | 左岸1.0k天 | 天端 | B.P1-4 | 4.15 | 4.45 | 4 |  | 2.737 |  |  | 36.2 | 48.9 | 8.7 | 6.2 | 14.9 | 1.5 | 0.81 | 0.13 | 0.025 | 60 | 2.09 | 31.1 | 23.3 | 7.8 |  |  |  | 3.2137e-05 | 6.25e-06
2009-03-31 | 九州地方整備局 | 大野川 | 大野川 | 左岸 | 1 | 左岸1.0k天 | 天端 | B.P1-5 | 5.15 | 5.45 | 3 |  | 2.704 |  |  | 2.1 | 44.9 | 41.7 | 11.3 | 53 | 0.095 | 0.067 | 0.015 | 0.0037 | 25.6757 | 2.56 | 53.6 | 34.3 | 19.3 |  |  |  | 2.1578e-07 | 1.369e-07
2009-03-31 | 九州地方整備局 | 大野川 | 大野川 | 左岸 | 2.2 | 左岸2.2k天 | 天端 | B.P1-7 | 7.15 | 7.45 | 21 |  | 2.705 |  |  | 45.3 | 47.3 | 4.1 | 3.3 | 7.4 | 2.7 | 1.7 | 0.45 | 0.15 | 18 | 1.58 | [6 empty] | 0.00057081 | 0.000225
2009-03-31 | 九州地方整備局 | 大野川 | 大野川 | 左岸 | 2.2 | 左岸2.2k天 | 天端 | B.P1-8 | 10.15 | 10.45 | 21 |  | 2.673 |  |  | 7 | 80.6 | 5.8 | 6.6 | 12.4 | 0.69 | 0.58 | 0.23 | 0.027 | 25.5556 | 7.75 | [6 empty] | 0.00012054 | 7.29e-06
2009-03-31 | 九州地方整備局 | 大野川 | 大野川 | 左岸 | 2.2 | 左岸2.2k天 | 天端 | B.P1-9 | 11.15 | 11.45 | 15 |  | 2.456 |  |  | 0 | 4.5 | 78 | 17.5 | 95.5 | 0.021 | 0.017 | 0.0064 | 0.0017 | 12.3529 | 3.39 | 9999 | 9999 | 0 |  |  |  | 2.9986e-08 | 2.89e-08
2009-03-31 | 九州地方整備局 | 大野川 | 大野川 | 左岸 | 2.2 | 左岸2.2k天 | 天端 | B.P1-10 | 13.15 | 13.45 | 5 |  | 2.675 |  |  | 0 | 22 | 66 | 12 | 78 | 0.06 | 0.053 | 0.015 | 0.0017 | 35.2941 | 10 | 48 | 41.6 | 6.4 |  |  |  | 2.1578e-07 | 2.89e-08
2009-03-31 | 九州地方整備局 | 大野川 | 大野川 | 左岸 | 2.2 | 左岸2.2k天 | 天端 | B.P1-11 | 15.15 | 15.45 | 2 |  | 2.644 |  |  | 0 | 21.3 | 58.6 | 20.1 | 78.7 | 0.055 | 0.041 | 0.0049 |  |  |  | 57.4 | 43.4 | 14 |  |  |  | 1.615e-08
2009-03-31 | 九州地方整備局 | 大野川 | 大野川 | 左岸 | 2.2 | 左岸2.2k天 | 天端 | B.P1-12 | 18.15 | 18.45 | 3 |  | 2.774 |  |  | 0.2 | 19.8 | 62.6 | 17.4 | 80 | 0.046 | 0.037 | 0.0072 |  |  |  | 53.5 | 42.4 | 11.1 |  |  |  | 3.9395e-08
2009-03-31 | 九州地方整備局 | 大野川 | 大野川 | 左岸 | 2.2 | 左岸2.2k天 | 天端 | B.P1-13 | 19.15 | 19.45 | 5 |  | 2.65 |  |  | 0.3 | 53.5 | 33.6 | 12.6 | 46.2 | 0.1 | 0.082 | 0.017 | 0.002 | 50 | 7.61 | 38.7 | 33.8 | 4.9 |  |  |  | 2.8837e-07 | 4e-08
2009-03-31 | 九州地方整備局 | 大野川 | 大野川 | 左岸 | 2.2 | 左岸2.2k天 | 天端 | B.P1-14 | 22.15 | 22.45 | 14 |  | 2.695 |  |  | 5.6 | 81.5 | 6.7 | 6.2 | 12.9 | 0.26 | 0.23 | 0.11 | 0.024 | 10.8333 | 3.61 | [6 empty] | 2.1823e-05 | 5.76e-06
2009-03-31 | 九州地方整備局 | 大野川 | 大野川 | 左岸 | 2.2 | 左岸2.2k天 | 天端 | B.P1-15 | 23.15 | 23.45 | 3 |  | 2.624 |  |  | 4 | 5.9 | 65.9 | 24.2 | 90.1 | 0.027 | 0.019 | 0.0028 |  |  |  | 58.8 | 41.8 | 17 |  |  |  | 4.4164e-09
2009-03-31 | 九州地方整備局 | 大野川 | 大野川 | 左岸 | 2.2 | 左岸2.2k天 | 天端 | B.P1-16 | 25.15 | 25.45 | 14 |  | 2.773 |  |  | 3.8 | 74.6 | 15.6 | 6 | 21.6 | 0.26 | 0.21 | 0.065 | 0.013 | 20 | 4.26 | [6 empty] | 6.4494e-06 | 1.69e-06
2009-03-31 | 九州地方整備局 | 大野川 | 大野川 | 左岸 | 2.2 | 左岸2.2k天 | 天端 | B.P1-17 | 27.15 | 27.15 | 10 |  | 2.746 |  |  | 0.3 | 77.7 | 12.8 | 9.2 | 22 | 0.18 | 0.15 | 0.066 | 0.0065 | 27.6923 | 8.38 | [6 empty] | 6.6816e-06 | 4.225e-07
2009-03-31 | 九州地方整備局 | 大野川 | 大野川 | 左岸 | 2.2 | 左岸2.2k天 | 天端 | B.P1-1 | 1.15 | 1.45 | 5 |  | 2.746 |  |  | 31.9 | 43.3 | 17.5 | 7.3 | 24.8 | 0.88 | 0.52 | 0.043 | 0.0085 | 103.5294 | 2.62 | [6 empty] | 2.476e-06 | 7.225e-07
2009-03-31 | 九州地方整備局 | 大野川 | 大野川 | 左岸 | 2.2 | 左岸2.2k天 | 天端 | B.P1-2 | 2.15 | 2.45 | 3 |  | 2.741 |  |  | 0.1 | 68 | 14.8 | 17.1 | 31.9 | 0.6 | 0.4 | 0.0083 | [9 empty] | 5.4765e-08
2009-03-31 | 九州地方整備局 | 大野川 | 大野川 | 左岸 | 2.2 | 左岸2.2k天 | 天端 | B.P1-3 | 3.15 | 3.45 | 3 |  | 2.723 |  |  | 11 | 70.3 | 11.3 | 7.4 | 18.7 | 0.64 | 0.52 | 0.087 | 0.0096 | 66.6667 | 9.38 | [6 empty] | 1.2673e-05 | 9.216e-07
2009-03-31 | 九州地方整備局 | 大野川 | 大野川 | 左岸 | 2.2 | 左岸2.2k天 | 天端 | B.P1-4 | 4.15 | 4.45 | 4 |  | 2.699 |  |  | 22.7 | 55.5 | 14.4 | 7.4 | 21.8 | 0.62 | 0.43 | 0.056 | 0.008 | 77.5 | 6.53 | [6 empty] | 4.5662e-06 | 6.4e-07
2009-03-31 | 九州地方整備局 | 大野川 | 大野川 | 左岸 | 2.2 | 左岸2.2k天 | 天端 | B.P1-6 | 6.15 | 6.45 | 14 |  | 2.742 |  |  | 4.8 | 85.6 | 3.1 | 6.5 | 9.6 | 0.52 | 0.45 | 0.29 | 0.1 | 5.2 | 2.36 | [6 empty] | 0.00020624 | 0.0001
2009-03-31 | 九州地方整備局 | 大野川 | 大野川 | 左岸 | 2.2 | 左岸2.2k表 | 表のり | B.P1-3 | 3.15 | 3.45 | 21 |  | 2.693 |  |  | 28.7 | 58.1 | 6.9 | 6.3 | 13.2 | 1.3 | 0.92 | 0.2 | 0.035 | 37.1429 | 4.25 | [6 empty] | 8.7194e-05 | 1.225e-05
2009-03-31 | 九州地方整備局 | 大野川 | 大野川 | 左岸 | 2.2 | 左岸2.2k表 | 表のり | ONL-2K200-1 | 4 | 4 | 21 | [18 empty] | 1.11e-05
2009-03-31 | 九州地方整備局 | 大野川 | 大野川 | 左岸 | 2.2 | 左岸2.2k表 | 表のり | B.P1-4 | 4.15 | 4.45 | 30 |  | 2.697 |  |  | 36.2 | 52.4 | 6.6 | 4.8 | 11.4 | 1.4 | 0.76 | 0.28 | 0.048 | 29.1667 | 2.75 | [6 empty] | 0.00019014 | 2.304e-05
2009-03-31 | 九州地方整備局 | 大野川 | 大野川 | 左岸 | 2.2 | 左岸2.2k表 | 表のり | B.P1-5 | 5.15 | 5.45 | 25 |  | 2.723 |  |  | 38.7 | 48.6 | 7.2 | 5.5 | 12.7 | 1.9 | 1.2 | 0.27 | 0.039 | 48.7179 | 3.79 | [6 empty] | 0.00017477 | 1.521e-05
2009-03-31 | 九州地方整備局 | 大野川 | 大野川 | 左岸 | 2.2 | 左岸2.2k表 | 表のり | B.P1-6 | 6.15 | 6.45 | 27 |  | 2.465 |  |  | 12.5 | 17.3 | 61.6 | 8.6 | 70.2 | 0.052 | 0.038 | 0.015 | 0.0063 | 8.254 | 1.61 | 9999 | 9999 | 0 |  |  |  | 2.1578e-07 | 3.969e-07
2009-03-31 | 九州地方整備局 | 大野川 | 大野川 | 左岸 | 2.2 | 左岸2.2k表 | 表のり | ONL-2K200-2 | 7 | 7 | 27 | [18 empty] | 1.12e-05
2009-03-31 | 九州地方整備局 | 大野川 | 大野川 | 左岸 | 2.2 | 左岸2.2k表 | 表のり | B.P1-7 | 7.15 | 7.45 | 31 |  | 2.466 |  |  | 0 | 9.9 | 78.5 | 11.6 | 90.1 | 0.033 | 0.028 | 0.013 | 0.0037 | 8.9189 | 2.96 | 9999 | 9999 | 0 |  |  |  | 1.5488e-07 | 1.369e-07
2009-03-31 | 九州地方整備局 | 大野川 | 大野川 | 左岸 | 2.2 | 左岸2.2k表 | 表のり | B.P1-8 | 8.15 | 8.45 | 24 |  | 2.517 |  |  | 32.1 | 16.9 | 39.2 | 11.8 | 51 | 0.15 | 0.071 | 0.015 | 0.0023 | 65.2174 | 2.61 | 46.2 | 38 | 8.2 |  |  |  | 2.1578e-07 | 5.29e-08
2009-03-31 | 九州地方整備局 | 大野川 | 大野川 | 左岸 | 2.2 | 左岸2.2k表 | 表のり | ONL-2K200-3 | 9 | 9 | 8 | [18 empty] | 3.92e-07
2009-03-31 | 九州地方整備局 | 大野川 | 大野川 | 左岸 | 2.2 | 左岸2.2k表 | 表のり | B.P1-9 | 9.15 | 9.45 | 8 |  | 2.685 |  |  | 0 | 18.9 | 67.8 | 13.3 | 81.1 | 0.053 | 0.046 | 0.014 | 0.0028 | 18.9286 | 5.67 | 9999 | 9999 | 0 |  |  |  | 1.839e-07 | 7.84e-08
2009-03-31 | 九州地方整備局 | 大野川 | 大野川 | 左岸 | 2.2 | 左岸2.2k表 | 表のり | B.P1-10 | 10.15 | 10.45 | 6 |  | 2.676 |  |  | 0.2 | 11 | 63 | 25.8 | 88.8 | 0.031 | 0.024 | 0.0019 |  |  |  | 49.3 | 40 | 9.3 |  |  |  | 1.7983e-09
2009-03-31 | 九州地方整備局 | 大野川 | 大野川 | 左岸 | 2.2 | 左岸2.2k表 | 表のり | B.P1-11 | 11.15 | 11.45 | 5 |  | 2.659 |  |  | 0.2 | 16.5 | 61.5 | 21.8 | 83.3 | 0.033 | 0.024 | 0.0037 |  |  |  | 54.3 | 39.8 | 14.5 |  |  |  | 8.4241e-09
2009-03-31 | 九州地方整備局 | 大野川 | 大野川 | 左岸 | 2.2 | 左岸2.2k表 | 表のり | ONL-2K200-4 | 12 | 12 | 3 | [18 empty] | 1.65e-06
2009-03-31 | 九州地方整備局 | 大野川 | 大野川 | 左岸 | 2.2 | 左岸2.2k表 | 表のり | B.P1-12 | 12.15 | 12.45 | 3 |  | 2.655 |  |  | 0.2 | 10.4 | 61.6 | 27.8 | 89.4 | 0.021 | 0.015 | 0.0024 |  |  |  | 64.8 | 39.4 | 25.4 |  |  |  | 3.0899e-09
2009-03-31 | 九州地方整備局 | 大野川 | 大野川 | 左岸 | 2.2 | 左岸2.2k表 | 表のり | B.P1-13 | 13.15 | 13.45 | 3 |  | 2.669 |  |  | 0.2 | 20 | 55.3 | 24.5 | 79.8 | 0.031 | 0.021 | 0.0031 |  |  |  | 46.5 | 35.1 | 11.4 |  |  |  | 5.5909e-09
2009-03-31 | 九州地方整備局 | 大野川 | 大野川 | 左岸 | 2.2 | 左岸2.2k表 | 表のり | B.P1-1 | 1.15 | 1.45 | 3 |  | 2.713 |  |  | 10.8 | 49.5 | 23.6 | 16.1 | 39.7 | 0.25 | 0.15 | 0.0088 | [9 empty] | 6.2714e-08
2009-03-31 | 九州地方整備局 | 大野川 | 大野川 | 左岸 | 2.2 | 左岸2.2k表 | 表のり | B.P1-2 | 2.15 | 2.45 | 3 |  | 2.75 |  |  | 5.1 | 75 | 9.9 | 10 | 19.9 | 0.42 | 0.34 | 0.076 | 0.0048 | 87.5 | 12.7 | [6 empty] | 9.265e-06 | 2.304e-07
2009-03-31 | 九州地方整備局 | 大野川 | 大野川 | 左岸 | 2.2 | 左岸2.2k裏 | 裏のり | B.T1-2 | 4 | 4.7 | 5 |  | 2.711 |  |  | 29.8 | 57.7 | 7.7 | 4.8 | 12.5 | 1.2 | 0.8 | 0.27 | 0.036 | 33.3333 | 4.08 | [5 empty] | 8.91e-05 | 0.00017477 | 1.296e-05 |  |  | CD | 10.9 | 38.7
2009-03-31 | 九州地方整備局 | 大野川 | 大野川 | 左岸 | 2.2 | 左岸2.2k裏 | 裏のり | B.T1-3 | 5.5 | 6.2 | 17 |  | 2.721 |  |  | 44.5 | 50.5 | 3.4 | 1.6 | 5 | 3 | 1.4 | 0.48 | 0.28 | 10.7143 | 0.473 | [6 empty] | 0.00066288 | 0.000784 |  |  | CD | 16.4 | 36.4
2009-03-31 | 九州地方整備局 | 大野川 | 大野川 | 左岸 | 2.2 | 左岸2.2k裏 | 裏のり | ONL-2K200-5 | 7.8 | 8 | 5 | [18 empty] | 2.14e-06
2009-03-31 | 九州地方整備局 | 大野川 | 大野川 | 左岸 | 2.2 | 左岸2.2k裏 | 裏のり | B.T1-4 | 8 | 8.7 | 5 |  | 2.715 |  |  | 13.5 | 47.5 | 31.9 | 7.1 | 39 | 0.45 | 0.19 | 0.026 | 0.0086 | 52.3256 | 0.571 | [6 empty] | 7.7178e-07 | 7.396e-07 |  |  | CU |  |  | 31 | 40
2009-03-31 | 九州地方整備局 | 大野川 | 大野川 | 左岸 | 2.2 | 左岸2.2k裏 | 裏のり | B.T1-6 | 12 | 13 | 6 |  | 2.681 |  |  | 0.1 | 14.7 | 70.6 | 14.6 | 85.2 | 0.05 | 0.043 | 0.013 |  |  |  | 57 | 38.5 | 18.5 |  |  |  | 1.5488e-07 |  |  |  | UU | [8 empty] | 92 | 4.6
2009-03-31 | 九州地方整備局 | 大野川 | 大野川 | 左岸 | 2.2 | 左岸2.2k裏 | 裏のり | B.T1-1 | 1 | 1.6 | 2 |  | 2.734 |  |  | 6.8 | 56.4 | 20.5 | 16.3 | 36.8 | 0.21 | 0.13 | 0.011 | 0.0011 | 190.9091 | 9.56 | [5 empty] | 5.63e-06 | 1.0517e-07 | 1.21e-08 |  |  | CU |  |  | 14.5 | 22.4
2009-03-31 | 九州地方整備局 | 大野川 | 大野川 | 左岸 | 2.2 | 左岸2.2k裏 | 裏のり | B.P1-1 | 2.15 | 2.45 | 2 |  | 2.695 |  |  | 18 | 61.6 | 15.1 | 5.3 | 20.4 | 0.69 | 0.48 | 0.072 | 0.016 | 43.125 | 3.27 | [6 empty] | 8.1741e-06 | 2.56e-06
2009-03-31 | 九州地方整備局 | 大野川 | 大野川 | 左岸 | 2.2 | 左岸2.2k裏 | 裏のり | B.P1-2 | 3.15 | 3.45 | 1 |  | 2.689 |  |  | 8.6 | 50.2 | 24.6 | 16.6 | 41.2 | 0.26 | 0.14 | 0.0077 | [9 empty] | 4.6026e-08
2009-03-31 | 九州地方整備局 | 大野川 | 大野川 | 左岸 | 4.4 | 左岸4.4k天 | 天端 | B.P1-5 | 5.15 | 5.45 | 1 |  | 2.702 |  |  | 0.1 | 34.7 | 37.1 | 28.1 | 65.2 | 0.051 | 0.025 | 0.0019 |  |  |  | 62.5 | 35.6 | 26.9 |  |  |  | 1.7983e-09
2009-03-31 | 九州地方整備局 | 大野川 | 大野川 | 左岸 | 4.4 | 左岸4.4k天 | 天端 | B.P1-6 | 6.15 | 6.45 | 3 |  | 2.765 |  |  | 0.5 | 8.9 | 50.1 | 40.5 | 90.6 | 0.016 | 0.0093
2009-03-31 | 九州地方整備局 | 大野川 | 大野川 | 左岸 | 4.4 | 左岸4.4k天 | 天端 | B.P1-7 | 7.15 | 7.45 | 2 |  | 2.716 |  |  | 0.3 | 30.2 | 46.9 | 22.6 | 69.5 | 0.03 | 0.016 | 0.004 |  |  |  | 68.4 | 33.7 | 34.7 |  |  |  | 1.0092e-08
2009-03-31 | 九州地方整備局 | 大野川 | 大野川 | 左岸 | 4.4 | 左岸4.4k天 | 天端 | B.P1-8 | 8.15 | 8.45 | 1 |  | 2.785 |  |  | 55.9 | 35.3 | 5.6 | 3.2 | 8.8 | 4.3 | 2.7 | 0.52 | 0.12 | 35.8333 | 1.94 | 102.5 | 46.6 | 55.9 |  |  |  | 0.00079796 | 0.000144
2009-03-31 | 九州地方整備局 | 大野川 | 大野川 | 左岸 | 4.4 | 左岸4.4k天 | 天端 | B.P1-9 | 11.15 | 11.45 | 27 |  | 2.805 |  |  | 7.4 | 78.8 | 8.7 | 5.1 | 13.8 | 0.33 | 0.26 | 0.12 | 0.028 | 11.7857 | 2.77 | [6 empty] | 2.6697e-05 | 7.84e-06
2009-03-31 | 九州地方整備局 | 大野川 | 大野川 | 左岸 | 4.4 | 左岸4.4k天 | 天端 | B.P1-10 | 13.15 | 13.45 | 4 |  | 2.603 |  |  | 0.2 | 10.1 | 59.8 | 29.9 | 89.7 | 0.034 | 0.022 |  |  |  |  | 79.7 | 57.7 | 22
2009-03-31 | 九州地方整備局 | 大野川 | 大野川 | 左岸 | 4.4 | 左岸4.4k天 | 天端 | B.P1-11 | 15.15 | 15.45 | 8 |  | 2.692 |  |  | 0.2 | 60.1 | 28.9 | 10.8 | 39.7 | 0.11 | 0.091 | 0.031 | 0.004 | 27.5 | 7.13 | 9999 | 9999 | 0 |  |  |  | 1.1601e-06 | 1.6e-07
2009-03-31 | 九州地方整備局 | 大野川 | 大野川 | 左岸 | 4.4 | 左岸4.4k天 | 天端 | B.P1-1 | 1.15 | 1.45 | 2 |  | 2.775 |  |  | 10.4 | 56 | 25.5 | 8.1 | 33.6 | 0.2 | 0.14 | 0.04 | 0.0095 | 21.0526 | 2.29 | [6 empty] | 2.094e-06 | 9.025e-07
2009-03-31 | 九州地方整備局 | 大野川 | 大野川 | 左岸 | 4.4 | 左岸4.4k天 | 天端 | B.P1-2 | 2.15 | 2.45 | 6 |  | 2.736 |  |  | 36.9 | 52 | 6.9 | 4.2 | 11.1 | 1.7 | 1 | 0.19 | 0.059 | 28.8136 | 1.29 | [6 empty] | 7.7423e-05 | 3.481e-05
2009-03-31 | 九州地方整備局 | 大野川 | 大野川 | 左岸 | 4.4 | 左岸4.4k天 | 天端 | B.P1-3 | 3.15 | 3.45 | 3 |  | 2.76 |  |  | 0.8 | 61.2 | 24.7 | 13.3 | 38 | 0.17 | 0.12 | 0.021 | 0.0012 | 141.6667 | 13.8 | [6 empty] | 4.7052e-07 | 1.44e-08
2009-03-31 | 九州地方整備局 | 大野川 | 大野川 | 左岸 | 4.4 | 左岸4.4k天 | 天端 | B.P1-4 | 4.15 | 4.45 | 8 |  | 2.749 |  |  | 37.8 | 38 | 17.1 | 7.1 | 24.2 | 1.6 | 0.69 | 0.047 | 0.0091 | 175.8242 | 1.16 | [6 empty] | 3.0426e-06 | 8.281e-07
2009-03-31 | 九州地方整備局 | 大野川 | 大野川 | 左岸 | 5.6 | 左岸5.6k天 | 天端 | B.P1-5 | 5.15 | 5.45 | 3 |  | 2.713 |  |  | 0.9 | 53.2 | 27.9 | 18 | 45.9 | 0.11 | 0.087 | 0.0071 |  |  |  | 36.3 | 28.6 | 7.7 |  |  |  | 3.8139e-08
2009-03-31 | 九州地方整備局 | 大野川 | 大野川 | 左岸 | 5.6 | 左岸5.6k天 | 天端 | B.P1-6 | 7.15 | 7.45 | 2 |  | 2.708 |  |  | 0.3 | 23.5 | 42.4 | 33.8 | 76.2 | 0.029 | 0.015 |  |  |  |  | 44.9 | 25.4 | 19.5
2009-03-31 | 九州地方整備局 | 大野川 | 大野川 | 左岸 | 5.6 | 左岸5.6k天 | 天端 | B.P1-7 | 9.15 | 9.45 | 11 |  | 2.747 |  |  | 15.5 | 71.8 | 5.7 | 7 | 12.7 | 0.85 | 0.66 | 0.25 | 0.021 | 40.4762 | 8.52 | [6 empty] | 0.00014623 | 4.41e-06
2009-03-31 | 九州地方整備局 | 大野川 | 大野川 | 左岸 | 5.6 | 左岸5.6k天 | 天端 | B.P1-8 | 11.15 | 11.45 | 29 |  | 2.686 |  |  | 8.6 | 81.2 | 5 | 5.2 | 10.2 | 0.62 | 0.52 | 0.24 | 0.071 | 8.7324 | 2.78 | [6 empty] | 0.00013303 | 5.041e-05
2009-03-31 | 九州地方整備局 | 大野川 | 大野川 | 左岸 | 5.6 | 左岸5.6k天 | 天端 | B.P1-9 | 12.15 | 12.45 | 10 |  | 2.724 |  |  | 8.3 | 66.5 | 15.2 | 10 | 25.2 | 0.27 | 0.2 | 0.046 | 0.005 | 54 | 6.69 | [6 empty] | 2.8947e-06 | 2.5e-07
2009-03-31 | 九州地方整備局 | 大野川 | 大野川 | 左岸 | 5.6 | 左岸5.6k天 | 天端 | B.P1-10 | 14.15 | 14.45 | 9 |  | 2.664 |  |  | 1.8 | 67.2 | 17.8 | 13.2 | 31 | 0.18 | 0.14 | 0.018 | [9 empty] | 3.292e-07
2009-03-31 | 九州地方整備局 | 大野川 | 大野川 | 左岸 | 5.6 | 左岸5.6k天 | 天端 | B.P1-11 | 15.15 | 15.45 | 16 |  | 2.651 |  |  | 29.6 | 62.5 | 4.3 | 3.6 | 7.9 | 1.3 | 0.91 | 0.37 | 0.12 | 10.8333 | 1.87 | [6 empty] | 0.00036268 | 0.000144
2009-03-31 | 九州地方整備局 | 大野川 | 大野川 | 左岸 | 5.6 | 左岸5.6k天 | 天端 | B.P1-12 | 17.15 | 17.45 | 9 |  | 2.602 |  |  | 26 | 44 | 23 | 7 | 30 | 0.35 | 0.18 | 0.036 | 0.0097 | 36.0825 | 1.66 | [6 empty] | 1.6404e-06 | 9.409e-07
2009-03-31 | 九州地方整備局 | 大野川 | 大野川 | 左岸 | 5.6 | 左岸5.6k天 | 天端 | B.P1-13 | 18.15 | 18.45 | 22 |  | 2.694 |  |  | 11.8 | 77.6 | 5.1 | 5.5 | 10.6 | 1.2 | 1 | 0.48 | 0.06 | 20 | 7.61 | [6 empty] | 0.00066288 | 3.6e-05
2009-03-31 | 九州地方整備局 | 大野川 | 大野川 | 左岸 | 5.6 | 左岸5.6k天 | 天端 | B.P1-14 | 19.15 | 19.45 | 12 |  | 2.68 |  |  | 4.2 | 23.3 | 45.2 | 27.3 | 72.5 | 0.034 | 0.02 | 0.0021 |  |  |  | 110.2 | 46.4 | 63.8 |  |  |  | 2.2677e-09
2009-03-31 | 九州地方整備局 | 大野川 | 大野川 | 左岸 | 5.6 | 左岸5.6k天 | 天端 | B.P1-15 | 21.15 | 21.45 | 16 |  | 2.672 |  |  | 0.1 | 69 | 18.9 | 12 | 30.9 | 0.14 | 0.12 | 0.041 | [9 empty] | 2.2173e-06
2009-03-31 | 九州地方整備局 | 大野川 | 大野川 | 左岸 | 5.6 | 左岸5.6k天 | 天端 | B.P1-16 | 24.15 | 24.45 | 16 |  | 2.677 |  |  | 9.6 | 81.7 | 4.9 | 3.8 | 8.7 | 0.59 | 0.5 | 0.23 | 0.097 | 6.0825 | 1.9 | [6 empty] | 0.00012054 | 9.409e-05
2009-03-31 | 九州地方整備局 | 大野川 | 大野川 | 左岸 | 5.6 | 左岸5.6k天 | 天端 | B.P1-1 | 1.15 | 1.45 | 3 |  | 2.762 |  |  | 7 | 65 | 16.8 | 11.2 | 28 | 0.23 | 0.17 | 0.045 | 0.003 | 76.6667 | 9.98 | [6 empty] | 2.751e-06 | 9e-08
2009-03-31 | 九州地方整備局 | 大野川 | 大野川 | 左岸 | 5.6 | 左岸5.6k天 | 天端 | B.P1-2 | 2.15 | 2.45 | 2 |  | 2.753 |  |  | 18.5 | 61.9 | 9.9 | 9.7 | 19.6 | 0.35 | 0.26 | 0.077 | 0.0059 | 59.322 | 8.18 | [6 empty] | 9.5499e-06 | 3.481e-07
2009-03-31 | 九州地方整備局 | 大野川 | 大野川 | 左岸 | 5.6 | 左岸5.6k天 | 天端 | B.P1-3 | 3.15 | 3.45 | 3 |  | 2.738 |  |  | 4 | 66.1 | 14.3 | 15.6 | 29.9 | 0.26 | 0.19 | 0.011 | [9 empty] | 1.0517e-07
2009-03-31 | 九州地方整備局 | 大野川 | 大野川 | 左岸 | 5.6 | 左岸5.6k天 | 天端 | B.P1-4 | 4.15 | 4.45 | 5 |  | 2.724 |  |  | 23.7 | 43.5 | 20.4 | 12.4 | 32.8 | 0.26 | 0.16 | 0.02 | 0.0024 | 108.3333 | 5.77 | [6 empty] | 4.2023e-07 | 5.76e-08
2009-03-31 | 九州地方整備局 | 大野川 | 大野川 | 左岸 | 6.2 | 左岸6.2k天 | 天端 | B.P1-5 | 6.15 | 6.45 | 4 |  | 2.745 |  |  | 0.3 | 88.4 | 5.6 | 5.7 | 11.3 | 0.33 | 0.28 | 0.13 | 0.04 | 8.25 | 2.73 | [6 empty] | 3.2137e-05 | 1.6e-05
2009-03-31 | 九州地方整備局 | 大野川 | 大野川 | 左岸 | 6.2 | 左岸6.2k天 | 天端 | B.P1-6 | 7.15 | 7.45 | 1 |  | 2.703 |  |  | 0 | 23.6 | 50.5 | 25.9 | 76.4 | 0.042 | 0.026 | 0.0026 |  |  |  | 52.1 | 30.3 | 21.8 |  |  |  | 3.7196e-09
2009-03-31 | 九州地方整備局 | 大野川 | 大野川 | 左岸 | 6.2 | 左岸6.2k天 | 天端 | B.P1-7 | 10.15 | 10.45 | 12 |  | 2.721 |  |  | 0.1 | 92.8 | 3.5 | 3.6 | 7.1 | 0.37 | 0.35 | 0.23 | 0.12 | 3.0833 | 1.77 | [6 empty] | 0.00012054 | 0.000144
2009-03-31 | 九州地方整備局 | 大野川 | 大野川 | 左岸 | 6.2 | 左岸6.2k天 | 天端 | B.P1-8 | 12.15 | 12.45 | 12 |  | 2.723 |  |  | 25.7 | 60.3 | 9.1 | 4.9 | 14 | 0.94 | 0.65 | 0.17 | 0.03 | 31.3333 | 3.63 | [6 empty] | 5.9834e-05 | 9e-06
2009-03-31 | 九州地方整備局 | 大野川 | 大野川 | 左岸 | 6.2 | 左岸6.2k天 | 天端 | B.P1-9 | 14.15 | 14.45 | 3 |  | 2.726 |  |  | 0.4 | 78.6 | 13.6 | 7.4 | 21 | 0.25 | 0.2 | 0.067 | 0.011 | 22.7273 | 5.24 | [6 empty] | 6.9186e-06 | 1.21e-06
2009-03-31 | 九州地方整備局 | 大野川 | 大野川 | 左岸 | 6.2 | 左岸6.2k天 | 天端 | B.P1-10 | 16.15 | 16.45 | 13 |  | 2.66 |  |  | 1.7 | 82.1 | 10.4 | 5.8 | 16.2 | 0.25 | 0.21 | 0.097 | 0.025 | 10 | 2.7 | [6 empty] | 1.6306e-05 | 6.25e-06
2009-03-31 | 九州地方整備局 | 大野川 | 大野川 | 左岸 | 6.2 | 左岸6.2k天 | 天端 | B.P1-11 | 17.15 | 17.45 | 3 |  | 2.684 |  |  | 0 | 16 | 59.6 | 24.4 | 84 | 0.035 | 0.024 | 0.0023 |  |  |  | 79 | 49.6 | 29.4 |  |  |  | 2.7998e-09
2009-03-31 | 九州地方整備局 | 大野川 | 大野川 | 左岸 | 6.2 | 左岸6.2k天 | 天端 | B.P1-12 | 19.15 | 19.45 | 6 |  | 2.67 |  |  | 0.4 | 55 | 32.4 | 12.2 | 44.6 | 0.14 | 0.097 | 0.012 | 0.0029 | 48.2759 | 2.07 | [6 empty] | 1.2867e-07 | 8.41e-08
2009-03-31 | 九州地方整備局 | 大野川 | 大野川 | 左岸 | 6.2 | 左岸6.2k天 | 天端 | B.P1-13 | 21.15 | 21.45 | 8 |  | 2.707 |  |  | 0.2 | 86.4 | 7.3 | 6.1 | 13.4 | 0.22 | 0.19 | 0.11 | 0.032 | 6.875 | 2.78 | [6 empty] | 2.1823e-05 | 1.024e-05
2009-03-31 | 九州地方整備局 | 大野川 | 大野川 | 左岸 | 6.2 | 左岸6.2k天 | 天端 | B.P1-14 | 24.15 | 24.45 | 10 |  | 2.72 |  |  | 0.8 | 73.2 | 16.8 | 9.2 | 26 | 0.16 | 0.13 | 0.054 | 0.0074 | 21.6216 | 5.96 | [6 empty] | 4.1972e-06 | 5.476e-07
2009-03-31 | 九州地方整備局 | 大野川 | 大野川 | 左岸 | 6.2 | 左岸6.2k天 | 天端 | B.P1-1 | 1.15 | 1.45 | 1 |  | 2.723 |  |  | 40.8 | 38.3 | 14.7 | 6.2 | 20.9 | 2.3 | 0.64 | 0.069 | 0.014 | 164.2857 | 0.699 | [6 empty] | 7.4065e-06 | 1.96e-06
2009-03-31 | 九州地方整備局 | 大野川 | 大野川 | 左岸 | 6.2 | 左岸6.2k天 | 天端 | B.P1-2 | 2.15 | 2.45 | 2 |  | 2.758 |  |  | 35 | 50.6 | 9.8 | 4.6 | 14.4 | 0.9 | 0.5 | 0.12 | 0.031 | 29.0323 | 1.58 | [6 empty] | 2.6697e-05 | 9.61e-06
2009-03-31 | 九州地方整備局 | 大野川 | 大野川 | 左岸 | 6.2 | 左岸6.2k天 | 天端 | B.P1-3 | 3.15 | 3.45 | 1 |  | 2.733 |  |  | 0 | 61.4 | 30.2 | 8.4 | 38.6 | 0.13 | 0.1 | 0.025 | 0.0075 | 17.3333 | 2.67 | [6 empty] | 7.0474e-07 | 5.625e-07
2009-03-31 | 九州地方整備局 | 大野川 | 大野川 | 左岸 | 6.2 | 左岸6.2k天 | 天端 | B.P1-4 | 4.15 | 4.45 | 1 |  | 2.701 |  |  | 0.1 | 65 | 22.4 | 12.5 | 34.9 | 0.16 | 0.12 | 0.016 | 0.003 | 53.3333 | 5.42 | [6 empty] | 2.5058e-07 | 9e-08
2009-03-31 | 九州地方整備局 | 大野川 | 大野川 | 左岸 | 6.2 | 左岸6.2k表 | 表のり | B.T1-2 | 2 | 3 | 3 | 1.789 | 2.704 | 0.941 | 0.42928 | 1.8 | 79.6 | 10.5 | 8.1 | 18.6 | 0.26 | 0.21 | 0.081 | 0.011 | 23.6364 | 5.03 | [5 empty] | 4.11e-06 | 1.0739e-05 | 1.21e-06 |  | 1.1518e-06 | CD | 5.4 | 36.8
2009-03-31 | 九州地方整備局 | 大野川 | 大野川 | 左岸 | 6.2 | 左岸6.2k表 | 表のり | B.T1-3 | 3 | 4 | 7 | 1.548 | 2.739 | 0.96 | 0.4514 | 0.5 | 88 | 6.8 | 4.7 | 11.5 | 0.39 | 0.35 | 0.16 | 0.06 | 6.5 | 2.46 | [6 empty] | 5.1993e-05 | 3.6e-05 |  | 5.6055e-05
2009-03-31 | 九州地方整備局 | 大野川 | 大野川 | 左岸 | 6.2 | 左岸6.2k表 | 表のり | B.T1-4 | 4 | 4.4 | 2 | 1.626 | 2.7 | 1.455 | 1.2547 | 0 | 24.3 | 49.6 | 26.1 | 75.7 | 0.041 | 0.024 | 0.002 |  |  |  | 66.3 | 36.1 | 30.2 |  |  |  | 2.0253e-09 |  |  |  | UU | [8 empty] | 42.2 | 2.1
2009-03-31 | 九州地方整備局 | 大野川 | 大野川 | 左岸 | 6.2 | 左岸6.2k表 | 表のり | B.P1-1 | 6.15 | 6.45 | 2 |  | 2.687 |  |  | 0.2 | 19.3 | 49.5 | 31 | 80.5 | 0.03 | 0.018 |  |  |  |  | 81.7 | 41.1 | 40.6
2009-03-31 | 九州地方整備局 | 大野川 | 大野川 | 左岸 | 6.2 | 左岸6.2k表 | 表のり | B.T1-5 | 7 | 7.75 | 19 | 1.653 | 2.693 | 1.356 | 1.0583 | 0.4 | 69.4 | 16.6 | 13.6 | 30.2 | 0.29 | 0.21 | 0.023 | 0.0012 | 241.6667 | 15.7 | [6 empty] | 5.8093e-07 | 1.44e-08 |  | 5.2726e-09 | CU |  |  | 70.9 | 33.5
2009-03-31 | 九州地方整備局 | 大野川 | 大野川 | 左岸 | 6.2 | 左岸6.2k表 | 表のり | B.T1-6 | 9 | 9.7 | 16 | 1.774 | 2.723 | 1.01 | 0.51259 | 0.4 | 70.7 | 16.5 | 12.4 | 28.9 | 0.27 | 0.21 | 0.021 | 0.0021 | 128.5714 | 11.9 | [6 empty] | 4.7052e-07 | 4.41e-08 |  | 1.6541e-08 | CU |  |  | 6.4 | 37.9
2009-03-31 | 九州地方整備局 | 大野川 | 大野川 | 左岸 | 6.2 | 左岸6.2k表 | 表のり | B.T1-7 | 11 | 12 | 14 | 1.668 | 2.72 | 1.324 | 0.99868 | 1.1 | 71.4 | 15.6 | 11.9 | 27.5 | 0.24 | 0.19 | 0.024 | 0.0025 | 96 | 14.4 | [6 empty] | 6.4113e-07 | 6.25e-08 |  | 6.4445e-08 | CU |  |  | 41.6 | 27.8
2009-03-31 | 九州地方整備局 | 大野川 | 大野川 | 左岸 | 6.2 | 左岸6.2k表 | 表のり | B.T1-1 | 1 | 1.75 | 1 | 1.707 | 2.706 | 1.102 | 0.63667 | 7.5 | 61.4 | 19.6 | 11.5 | 31.1 | 0.17 | 0.14 | 0.026 | 0.003 | 56.6667 | 9.88 | [5 empty] | 4.46e-05 | 7.7178e-07 | 9e-08 |  | 6.8911e-08 | CU |  |  | 26 | 27.9
2009-03-31 | 九州地方整備局 | 大野川 | 大野川 | 左岸 | 6.2 | 左岸6.2k裏 | 裏のり | B.P1-2 | 3.15 | 3.45 | 6 |  | 2.724 |  |  | 0.3 | 48.6 | 29.9 | 21.2 | 51.1 | 0.1 | 0.072 | 0.0041 |  |  |  | 49.7 | 28.5 | 21.2 |  |  |  | 1.0686e-08
2009-03-31 | 九州地方整備局 | 大野川 | 大野川 | 左岸 | 6.2 | 左岸6.2k裏 | 裏のり | ONL-6K200-1 | 3.6 | 3.6 | 6 | [18 empty] | 1.23e-05
2009-03-31 | 九州地方整備局 | 大野川 | 大野川 | 左岸 | 6.2 | 左岸6.2k裏 | 裏のり | B.P1-3 | 5.15 | 5.45 | 1 |  | 2.712 |  |  | 0.2 | 25.7 | 45.6 | 28.5 | 74.1 | 0.044 | 0.028 | 0.0016 |  |  |  | 68.9 | 35.8 | 33.1 |  |  |  | 1.2077e-09
2009-03-31 | 九州地方整備局 | 大野川 | 大野川 | 左岸 | 6.2 | 左岸6.2k裏 | 裏のり | ONL-6K200-2 | 7 | 7 | 38 | [18 empty] | 7.35e-06
2009-03-31 | 九州地方整備局 | 大野川 | 大野川 | 左岸 | 6.2 | 左岸6.2k裏 | 裏のり | ONL-6K200-3 | 8 | 8 | 42 | [18 empty] | 1.77e-05
2009-03-31 | 九州地方整備局 | 大野川 | 大野川 | 左岸 | 6.2 | 左岸6.2k裏 | 裏のり | B.P1-4 | 8.15 | 8.45 | 42 |  | 2.7 |  |  | 21.1 | 70.5 | 4 | 4.4 | 8.4 | 1.1 | 0.88 | 0.28 | 0.11 | 10 | 1.39 | [6 empty] | 0.00019014 | 0.000121
2009-03-31 | 九州地方整備局 | 大野川 | 大野川 | 左岸 | 6.2 | 左岸6.2k裏 | 裏のり | ONL-6K200-4 | 11 | 11.5 | 14 | [18 empty] | 1.08e-06
2009-03-31 | 九州地方整備局 | 大野川 | 大野川 | 左岸 | 6.2 | 左岸6.2k裏 | 裏のり | B.P1-5 | 11.15 | 11.45 | 10 |  | 2.815 |  |  | 1.1 | 73.3 | 19.5 | 6.1 | 25.6 | 0.22 | 0.18 | 0.045 | 0.011 | 20 | 4.05 | [6 empty] | 2.751e-06 | 1.21e-06
2009-03-31 | 九州地方整備局 | 大野川 | 大野川 | 左岸 | 6.2 | 左岸6.2k裏 | 裏のり | B.P1-1 | 1.15 | 1.45 | 10 |  | 2.702 |  |  | 31.9 | 41.5 | 18.2 | 8.4 | 26.6 | 1 | 0.48 | 0.038 | 0.0074 | 135.1351 | 1.25 | [6 empty] | 1.8593e-06 | 5.476e-07
2009-03-31 | 九州地方整備局 | 大野川 | 大野川 | 左岸 | 6.8 | 左岸6.8k天 | 天端 | B.P1-7 | 10.15 | 10.45 | 29 |  | 2.707 |  |  | 12.2 | 75.2 | 6.7 | 5.9 | 12.6 | 0.7 | 0.58 | 0.2 | 0.054 | 12.963 | 3.43 | [6 empty] | 8.7194e-05 | 2.916e-05
2009-03-31 | 九州地方整備局 | 大野川 | 大野川 | 左岸 | 6.8 | 左岸6.8k天 | 天端 | B.P1-8 | 12.15 | 12.45 | 23 |  | 2.737 |  |  | 42 | 48.9 | 5.2 | 3.9 | 9.1 | 2.3 | 1.3 | 0.32 | 0.089 | 25.8427 | 1.37 | [6 empty] | 0.00025908 | 7.921e-05
2009-03-31 | 九州地方整備局 | 大野川 | 大野川 | 左岸 | 6.8 | 左岸6.8k天 | 天端 | B.P1-9 | 14.15 | 14.45 | 9 |  | 2.735 |  |  | 0.5 | 46.3 | 36.8 | 16.4 | 53.2 | 0.093 | 0.066 | 0.0076 |  |  |  | 50.1 | 36.8 | 13.3 |  |  |  | 4.4652e-08
2009-03-31 | 九州地方整備局 | 大野川 | 大野川 | 左岸 | 6.8 | 左岸6.8k天 | 天端 | B.P1-10 | 17.15 | 17.45 | 7 |  | 2.792 |  |  | 0 | 71.8 | 15.1 | 13.1 | 28.2 | 0.23 | 0.19 | 0.029 | 0.0013 | 176.9231 | 27.7 | [6 empty] | 9.9398e-07 | 1.69e-08
2009-03-31 | 九州地方整備局 | 大野川 | 大野川 | 左岸 | 6.8 | 左岸6.8k天 | 天端 | B.P1-11 | 19.15 | 19.45 | 20 |  | 2.712 |  |  | 1.4 | 67.1 | 21.1 | 10.4 | 31.5 | 0.27 | 0.2 | 0.023 | 0.0043 | 62.7907 | 3.87 | [6 empty] | 5.8093e-07 | 1.849e-07
2009-03-31 | 九州地方整備局 | 大野川 | 大野川 | 左岸 | 6.8 | 左岸6.8k天 | 天端 | B.P1-12 | 22.15 | 22.45 | 18 |  | 2.786 |  |  | 0.1 | 77.3 | 14.1 | 8.5 | 22.6 | 0.18 | 0.15 | 0.058 | 0.0093 | 19.3548 | 5.97 | [6 empty] | 4.9529e-06 | 8.649e-07
2009-03-31 | 九州地方整備局 | 大野川 | 大野川 | 左岸 | 6.8 | 左岸6.8k天 | 天端 | B.P1-13 | 24.15 | 24.45 | 31 |  | 2.732 |  |  | 9.6 | 73.9 | 9.4 | 7.1 | 16.5 | 0.6 | 0.46 | 0.12 | 0.014 | 42.8571 | 6.86 | [6 empty] | 2.6697e-05 | 1.96e-06
2009-03-31 | 九州地方整備局 | 大野川 | 大野川 | 左岸 | 6.8 | 左岸6.8k天 | 天端 | B.P1-1 | 1.15 | 1.45 | 3 |  | 2.746 |  |  | 18.2 | 58.9 | 16.4 | 6.5 | 22.9 | 0.63 | 0.39 | 0.058 | 0.013 | 48.4615 | 2.06 | [6 empty] | 4.9529e-06 | 1.69e-06
2009-03-31 | 九州地方整備局 | 大野川 | 大野川 | 左岸 | 6.8 | 左岸6.8k天 | 天端 | B.P1-2 | 2.15 | 2.45 | 9 |  | 2.741 |  |  | 65.7 | 28.1 | 3.8 | 2.4 | 6.2 | 18 | 12 | 0.76 | 0.18 | 100 | 0.694 | [6 empty] | 0.0019224 | 0.000324
2009-03-31 | 九州地方整備局 | 大野川 | 大野川 | 左岸 | 6.8 | 左岸6.8k天 | 天端 | B.P1-3 | 3.15 | 3.45 | 3 |  | 2.74 |  |  | 8.3 | 47.5 | 34.4 | 9.8 | 44.2 | 0.19 | 0.11 | 0.016 | 0.0052 | 36.5385 | 0.973 | 43.5 | 32.1 | 11.4 |  |  |  | 2.5058e-07 | 2.704e-07
2009-03-31 | 九州地方整備局 | 大野川 | 大野川 | 左岸 | 6.8 | 左岸6.8k天 | 天端 | B.P1-4 | 4.15 | 4.45 | 5 |  | 2.734 |  |  | 0.1 | 51.3 | 24.8 | 23.8 | 48.6 | 0.11 | 0.079 | 0.0013 |  |  |  | 34.4 | 25.7 | 8.7 |  |  |  | 7.4646e-10
2009-03-31 | 九州地方整備局 | 大野川 | 大野川 | 左岸 | 6.8 | 左岸6.8k天 | 天端 | B.P1-5 | 5.15 | 5.45 | 5 |  | 2.753 |  |  | 0.2 | 67.6 | 19.7 | 12.5 | 32.2 | 0.15 | 0.13 | 0.021 | [9 empty] | 4.7052e-07
2009-03-31 | 九州地方整備局 | 大野川 | 大野川 | 左岸 | 6.8 | 左岸6.8k天 | 天端 | B.P1-6 | 7.15 | 7.45 | 2 |  | 2.713 |  |  | 0 | 45.3 | 35 | 19.7 | 54.7 | 0.085 | 0.062 | 0.0053 |  |  |  | 43.5 | 32.8 | 10.7 |  |  |  | 1.9371e-08
2009-03-31 | 九州地方整備局 | 大野川 | 大野川 | 左岸 | 7.6 | 左岸7.6k天 | 天端 | B.P1-4 | 8.15 | 8.45 | 5 |  | 2.692 |  |  | 35.5 | 52.2 | 6.7 | 5.6 | 12.3 | 1.4064 | 0.9281 | 0.1882 | 0.0333 | 42.2342 | 4.4 | [6 empty] | 7.5734e-05 | 1.1089e-05
2009-03-31 | 九州地方整備局 | 大野川 | 大野川 | 左岸 | 7.6 | 左岸7.6k天 | 天端 | B.P1-5 | 10.15 | 10.45 | 4 |  | 2.695 |  |  | 31.2 | 59.5 | 6.3 | 3 | 9.3 | 0.8633 | 0.5847 | 0.2104 | 0.0854 | 10.1089 | 1.3 | [6 empty] | 9.8061e-05 | 7.2932e-05
2009-03-31 | 九州地方整備局 | 大野川 | 大野川 | 左岸 | 7.6 | 左岸7.6k天 | 天端 | B.P1-6 | 12.15 | 12.45 | 27 |  | 2.677 |  |  | 9.2 | 80.7 | 5.4 | 4.7 | 10.1 | 0.4165 | 0.3462 | 0.1785 | 0.0738 | 5.6436 | 1.84 | [6 empty] | 6.6996e-05 | 5.4464e-05
2009-03-31 | 九州地方整備局 | 大野川 | 大野川 | 左岸 | 7.6 | 左岸7.6k天 | 天端 | ONL-7K600-1 | 12.5 | 13 | 0 | [18 empty] | 2.99e-05
2009-03-31 | 九州地方整備局 | 大野川 | 大野川 | 左岸 | 7.6 | 左岸7.6k天 | 天端 | B.P1-7 | 14.15 | 14.45 | 21 |  | 2.709 |  |  | 38.3 | 58.3 | 1.8 | 1.6 | 3.4 | 1.8606 | 1.257 | 0.5165 | 0.3359 | 5.5391 | 0.76 | [6 empty] | 0.00078557 | 0.0011283
2009-03-31 | 九州地方整備局 | 大野川 | 大野川 | 左岸 | 7.6 | 左岸7.6k天 | 天端 | B.S1-2 | 16 | 17 | 0 | 1.82 | 2.673 | 1.01 | 0.51259 | 0.5 | 76.6 | 15.8 | 7.1 | 22.9 | 0.1872 | 0.1589 | 0.0617 | 0.0128 | 14.625 | 4.72 | [6 empty] | 5.716e-06 | 1.6384e-06 |  | 1.7642e-06 | CU |  |  | 39 | 33.2
2009-03-31 | 九州地方整備局 | 大野川 | 大野川 | 左岸 | 7.6 | 左岸7.6k天 | 天端 | B.P1-8 | 20.15 | 20.45 | 5 |  | 2.582 |  |  | 0.2 | 26.6 | 62 | 11.2 | 73.2 | 0.0467 | 0.0368 | 0.0121 | 0.004 | 11.675 | 1.97 | 55.1 | 37.6 | 17.5 |  |  |  | 1.3116e-07 | 1.6e-07
2009-03-31 | 九州地方整備局 | 大野川 | 大野川 | 左岸 | 7.6 | 左岸7.6k天 | 天端 | B.P1-9 | 23.15 | 23.45 | 11 |  | 2.645 |  |  | 0.8 | 82.6 | 9.7 | 6.9 | 16.6 | 0.3666 | 0.3044 | 0.1202 | 0.0111 | 33.027 | 9.1 | [6 empty] | 2.68e-05 | 1.2321e-06
2009-03-31 | 九州地方整備局 | 大野川 | 大野川 | 左岸 | 7.6 | 左岸7.6k天 | 天端 | B.P1-10 | 24.15 | 24.45 | 3 |  | 2.616 |  |  | 0 | 19.9 | 60.2 | 19.9 | 80.1 | 0.0303 | 0.0218 | 0.005 |  |  |  | 55 | 30.5 | 24.5 |  |  |  | 1.6924e-08
2009-03-31 | 九州地方整備局 | 大野川 | 大野川 | 左岸 | 7.6 | 左岸7.6k天 | 天端 | B.P1-11 | 25.15 | 25.45 | 7 |  | 2.64 |  |  | 0 | 62.4 | 29.4 | 8.2 | 37.6 | 0.1417 | 0.1181 | 0.023 | 0.0074 | 19.1486 | 2.43 | 32.2 | 30.3 | 1.9 |  |  |  | 5.8093e-07 | 5.476e-07
2009-03-31 | 九州地方整備局 | 大野川 | 大野川 | 左岸 | 7.6 | 左岸7.6k天 | 天端 | B.P1-1 | 2.15 | 2.45 | 2 |  | 2.685 |  |  | 50.3 | 38.4 | 6.4 | 4.9 | 11.3 | 7.4273 | 2.0651 | 0.3957 | 0.0511 | 145.3483 | 1.11 | [6 empty] | 0.00042374 | 2.6112e-05
2009-03-31 | 九州地方整備局 | 大野川 | 大野川 | 左岸 | 7.6 | 左岸7.6k天 | 天端 | B.S1-1 | 4 | 5 | 0 | 1.821 | 2.697 | 0.89 | 0.373 | 5.7 | 78.8 | 9.6 | 5.9 | 15.5 | 0.5062 | 0.3949 | 0.1155 | 0.0159 | 31.8365 | 4.48 | [6 empty] | 2.4434e-05 | 2.5281e-06 |  | 3.0903e-06 | CU |  |  | 18.4 | 30.4
2009-03-31 | 九州地方整備局 | 大野川 | 大野川 | 左岸 | 7.6 | 左岸7.6k天 | 天端 | B.P1-2 | 5.15 | 5.45 | 5 |  | 2.71 |  |  | 8.5 | 66 | 15.6 | 9.9 | 25.5 | 0.3053 | 0.2199 | 0.0432 | 0.0051 | 59.8627 | 6.73 | [6 empty] | 2.5027e-06 | 2.601e-07
2009-03-31 | 九州地方整備局 | 大野川 | 大野川 | 左岸 | 7.6 | 左岸7.6k天 | 天端 | B.P1-3 | 6.15 | 6.45 | 2 |  | 2.674 |  |  | 2.5 | 37.9 | 47.1 | 12.5 | 59.6 | 0.0763 | 0.0563 | 0.0124 | 0.0032 | 23.8438 | 2.42 | 48.9 | 28.6 | 20.3 |  |  |  | 1.3882e-07 | 1.024e-07
2009-03-31 | 九州地方整備局 | 大野川 | 大野川 | 左岸 | 7.6 | 左岸7.6k表 | 表のり | B.P1-5 | 5.15 | 5.45 | 9 |  | 2.689 |  |  | 39.8 | 53.6 | 3.6 | 3 | 6.6 | 1.9765 | 1.1414 | 0.2855 | 0.1199 | 16.4846 | 1.13 | [6 empty] | 0.0001989 | 0.00014376
2009-03-31 | 九州地方整備局 | 大野川 | 大野川 | 左岸 | 7.6 | 左岸7.6k表 | 表のり | B.P1-6 | 7.15 | 7.45 | 20 |  | 2.672 |  |  | 44.2 | 49.9 | 3.6 | 2.3 | 5.9 | 2.3745 | 1.6291 | 0.5402 | 0.198 | 11.9924 | 1.46 | [6 empty] | 0.00087162 | 0.00039204
2009-03-31 | 九州地方整備局 | 大野川 | 大野川 | 左岸 | 7.6 | 左岸7.6k表 | 表のり | ONL-7K600-2 | 7.5 | 8 | 0 | [18 empty] | 5.77e-05
2009-03-31 | 九州地方整備局 | 大野川 | 大野川 | 左岸 | 7.6 | 左岸7.6k表 | 表のり | B.P1-7 | 9.15 | 9.45 | 26 |  | 2.655 |  |  | 64.7 | 26.3 | 6.5 | 2.5 | 9 | 9.9218 | 7.113 | 0.571 | 0.1009 | 98.333 | 1.74 | [6 empty] | 0.00099112 | 0.00010181
2009-03-31 | 九州地方整備局 | 大野川 | 大野川 | 左岸 | 7.6 | 左岸7.6k表 | 表のり | B.P1-8 | 11.15 | 11.45 | 28 |  | 2.66 |  |  | 61.3 | 26.1 | 9.1 | 3.5 | 12.6 | 6.1165 | 3.8568 | 0.2018 | 0.0458 | 133.548 | 3.27 | [6 empty] | 8.9023e-05 | 2.0976e-05
2009-03-31 | 九州地方整備局 | 大野川 | 大野川 | 左岸 | 7.6 | 左岸7.6k表 | 表のり | B.P1-9 | 12.15 | 12.45 | 4 |  | 2.643 |  |  | 0.5 | 74.9 | 18.2 | 6.4 | 24.6 | 0.1918 | 0.1575 | 0.0524 | 0.0119 | 16.1176 | 4.05 | [6 empty] | 3.9146e-06 | 1.4161e-06
2009-03-31 | 九州地方整備局 | 大野川 | 大野川 | 左岸 | 7.6 | 左岸7.6k表 | 表のり | B.A1-1 | 13 | 13.9 | 0 | 1.652 | 2.61 | 1.151 | 0.7089 | 0.1 | 75.2 | 18.2 | 6.5 | 24.7 | 0.1917 | 0.1615 | 0.0476 | 0.0125 | 15.336 | 4.53 | [6 empty] | 3.1334e-06 | 1.5625e-06 |  | 2.6249e-06 | CU |  |  | 25.2 | 28.5
2009-03-31 | 九州地方整備局 | 大野川 | 大野川 | 左岸 | 7.6 | 左岸7.6k表 | 表のり | B.P1-10 | 15.15 | 15.45 | 6 |  | 2.619 |  |  | 0 | 56.1 | 35.9 | 8 | 43.9 | 0.1249 | 0.0941 | 0.0189 | 0.0069 | 18.1014 | 1.65 | 28.3 | 22.4 | 5.9 |  |  |  | 3.6861e-07 | 4.761e-07
2009-03-31 | 九州地方整備局 | 大野川 | 大野川 | 左岸 | 7.6 | 左岸7.6k表 | 表のり | B.P1-1 | 1.15 | 1.45 | 43 |  | 2.675 |  |  | 12.1 | 59.1 | 22.9 | 5.9 | 28.8 | 0.3983 | 0.2139 | 0.0424 | 0.0148 | 26.9122 | 1.11 | [6 empty] | 2.3967e-06 | 2.1904e-06
2009-03-31 | 九州地方整備局 | 大野川 | 大野川 | 左岸 | 7.6 | 左岸7.6k表 | 表のり | B.P1-2 | 2.15 | 2.45 | 21 |  | 2.621 |  |  | 0.1 | 37 | 53.6 | 9.3 | 62.9 | 0.0718 | 0.0609 | 0.0228 | 0.0059 | 12.1695 | 3.44 | 50.1 | 24.9 | 25.2 |  |  |  | 5.6929e-07 | 3.481e-07
2009-03-31 | 九州地方整備局 | 大野川 | 大野川 | 左岸 | 7.6 | 左岸7.6k表 | 表のり | B.P1-3 | 3.15 | 3.45 | 3 |  | 2.624 |  |  | 0 | 35.8 | 54.5 | 9.7 | 64.2 | 0.0695 | 0.0574 | 0.0192 | 0.0055 | 12.6364 | 2.83 | 53.5 | 29.8 | 23.7 |  |  |  | 3.823e-07 | 3.025e-07
2009-03-31 | 九州地方整備局 | 大野川 | 大野川 | 左岸 | 7.6 | 左岸7.6k表 | 表のり | B.P1-4 | 4.15 | 4.45 | 9 |  | 2.684 |  |  | 11.3 | 63.1 | 19.3 | 6.3 | 25.6 | 0.3155 | 0.2015 | 0.0508 | 0.0133 | 23.7218 | 2.4 | [6 empty] | 3.6432e-06 | 1.7689e-06
2009-03-31 | 九州地方整備局 | 大野川 | 大野川 | 左岸 | 7.6 | 左岸7.6k裏-2 | 裏のり | B.P2-2 | 2.15 | 2.45 | 2 |  | 2.629 |  |  | 0 | 36.8 | 54 | 9.2 | 63.2 | 0.0699 | 0.0556 | 0.016 | 0.0058 | 12.0517 | 1.78 | 57.1 | 28 | 29.1 |  |  |  | 2.5058e-07 | 3.364e-07
2009-03-31 | 九州地方整備局 | 大野川 | 大野川 | 左岸 | 7.6 | 左岸7.6k裏-2 | 裏のり | B.P2-3 | 3.15 | 3.45 | 2 |  | 2.63 |  |  | 0 | 37.6 | 55.1 | 7.3 | 62.4 | 0.071 | 0.0563 | 0.016 | 0.0072 | 9.8611 | 1.63 | 51.8 | 28.6 | 23.2 |  |  |  | 2.5058e-07 | 5.184e-07
2009-03-31 | 九州地方整備局 | 大野川 | 大野川 | 左岸 | 7.6 | 左岸7.6k裏-2 | 裏のり | B.P2-4 | 4.15 | 4.45 | 7 |  | 2.674 |  |  | 19.2 | 61.2 | 15.3 | 4.3 | 19.6 | 0.8228 | 0.5956 | 0.0796 | 0.021 | 39.181 | 2.25 | [6 empty] | 1.0314e-05 | 4.41e-06
2009-03-31 | 九州地方整備局 | 大野川 | 大野川 | 左岸 | 7.6 | 左岸7.6k裏-2 | 裏のり | B.P2-5 | 5.15 | 5.45 | 5 |  | 2.668 |  |  | 0 | 75.6 | 16.5 | 7.9 | 24.4 | 0.2146 | 0.178 | 0.0481 | 0.0096 | 22.3542 | 5.62 | [6 empty] | 3.2102e-06 | 9.216e-07
2009-03-31 | 九州地方整備局 | 大野川 | 大野川 | 左岸 | 7.6 | 左岸7.6k裏-2 | 裏のり | B.P2-6 | 6.15 | 6.45 | 19 |  | 2.723 |  |  | 7.7 | 83.2 | 5.2 | 3.9 | 9.1 | 0.4086 | 0.352 | 0.2025 | 0.0861 | 4.7456 | 1.88 | [6 empty] | 8.974e-05 | 7.4132e-05
2009-03-31 | 九州地方整備局 | 大野川 | 大野川 | 左岸 | 7.6 | 左岸7.6k裏 | 裏のり | ONL-7K600-3 | 7 | 7.5 | 26 | [18 empty] | 7.92e-05
2009-03-31 | 九州地方整備局 | 大野川 | 大野川 | 左岸 | 7.6 | 左岸7.6k裏-2 | 裏のり | B.P2-7 | 7.15 | 7.45 | 26 |  | 2.643 |  |  | 38.2 | 55.6 | 3.5 | 2.7 | 6.2 | 1.8695 | 1.2723 | 0.4366 | 0.1677 | 11.1479 | 1.3 | [6 empty] | 0.0005322 | 0.00028123
2009-03-31 | 九州地方整備局 | 大野川 | 大野川 | 左岸 | 7.6 | 左岸7.6k裏-2 | 裏のり | B.P2-8 | 9.15 | 9.45 | 29 |  | 2.637 |  |  | 40.2 | 52.7 | 5 | 2.1 | 7.1 | 2.0228 | 1.2739 | 0.3738 | 0.151 | 13.396 | 1.16 | [6 empty] | 0.00037137 | 0.00022801
2009-03-31 | 九州地方整備局 | 大野川 | 大野川 | 左岸 | 7.6 | 左岸7.6k裏-2 | 裏のり | B.P2-9 | 10.15 | 10.45 | 17 |  | 2.629 |  |  | 0.1 | 81.9 | 14.3 | 3.7 | 18 | 0.1932 | 0.1664 | 0.0879 | 0.0224 | 8.625 | 3.29 | [6 empty] | 1.2978e-05 | 5.0176e-06
2009-03-31 | 九州地方整備局 | 大野川 | 大野川 | 左岸 | 7.6 | 左岸7.6k裏-2 | 裏のり | B.A2-1 | 11 | 11.95 | 0 | 1.652 | 2.623 | 1.151 | 0.7089 | 0.2 | 75.7 | 18.6 | 5.5 | 24.1 | 0.1888 | 0.1569 | 0.0591 | 0.0161 | 11.7267 | 3.13 | [6 empty] | 5.1733e-06 | 2.5921e-06 |  | 3.9633e-06 | CU |  |  | 21.6 | 32.1
2009-03-31 | 九州地方整備局 | 大野川 | 大野川 | 左岸 | 7.6 | 左岸7.6k裏-2 | 裏のり | B.P2-10 | 13.15 | 13.45 | 7 |  | 2.538 |  |  | 1.6 | 78.3 | 17 | 3.1 | 20.1 | 0.203 | 0.1708 | 0.0746 | 0.0305 | 6.6557 | 2.21 | [6 empty] | 8.8743e-06 | 9.3025e-06
2009-03-31 | 九州地方整備局 | 大野川 | 大野川 | 左岸 | 7.6 | 左岸7.6k裏-2 | 裏のり | B.P2-11 | 15.15 | 15.45 | 9 |  | 2.58 |  |  | 0 | 37.4 | 49.3 | 13.3 | 62.6 | 0.0689 | 0.0487 | 0.0097 | 0.0032 | 21.5312 | 1.92 | [6 empty] | 7.8587e-08 | 1.024e-07
2009-03-31 | 九州地方整備局 | 大野川 | 大野川 | 左岸 | 7.6 | 左岸7.6k裏-2 | 裏のり | B.P2-1 | 1.15 | 1.45 | 3 |  | 2.659 |  |  | 4.2 | 53.5 | 35.6 | 6.7 | 42.3 | 0.1614 | 0.1051 | 0.0256 | 0.0088 | 18.3409 | 1.62 | 37.3 | 25.1 | 12.2 |  |  |  | 7.4455e-07 | 7.744e-07
2009-03-31 | 九州地方整備局 | 大野川 | 大野川 | 左岸 | 7.6 | 左岸7.6k裏-1 | 裏のり | B.S1-1 | 2 | 3 | 0 | 1.784 | 2.655 | 0.959 | 0.45022 | 8.7 | 61.1 | 22.2 | 8 | 30.2 | 0.2087 | 0.1608 | 0.0326 | 0.0091 | 22.9341 | 2.88 | [5 empty] | 2.49e-06 | 1.3035e-06 | 8.281e-07 |  | 6.362e-07
2009-03-31 | 九州地方整備局 | 大野川 | 大野川 | 左岸 | 7.6 | 左岸7.6k裏-1 | 裏のり | B.S1-2 | 4 | 4.85 | 0 | 1.585 | 2.607 | 1.467 | 1.2797 | 0.2 | 30 | 51.2 | 18.6 | 69.8 | 0.0486 | 0.0331 | 0.006 |  |  |  | 60.3 | 31.3 | 29 |  |  | 7.92e-07 | 2.5821e-08 |  |  |  | UU | [8 empty] | 22.5 | 7.8
2009-03-31 | 九州地方整備局 | 大野川 | 大野川 | 左岸 | 8.1 | 左岸8.1k天 | 天端 | B.P1-5 | 10.15 | 10.45 | 10 |  | 2.682 |  |  | 61.3 | 33 | 2.8 | 2.9 | 5.7 | 8.8269 | 5.3003 | 0.4774 | 0.1898 | 46.5063 | 0.4 | [6 empty] | 0.00065459 | 0.00036024
2009-03-31 | 九州地方整備局 | 大野川 | 大野川 | 左岸 | 8.1 | 左岸8.1k天 | 天端 | B.P1-6 | 12.15 | 12.45 | 9 |  | 2.69 |  |  | 47.2 | 49.3 | 1.9 | 1.6 | 3.5 | 3.2644 | 1.613 | 0.471 | 0.3023 | 10.7985 | 0.42 | [6 empty] | 0.00063444 | 0.00091385
2009-03-31 | 九州地方整備局 | 大野川 | 大野川 | 左岸 | 8.1 | 左岸8.1k天 | 天端 | ONL-8K100-1 | 13 | 13.5 | 22 | [18 empty] | 0.000147
2009-03-31 | 九州地方整備局 | 大野川 | 大野川 | 左岸 | 8.1 | 左岸8.1k天 | 天端 | B.P1-7 | 13.15 | 13.45 | 22 |  | 2.673 |  |  | 28.7 | 60.3 | 7.1 | 3.9 | 11 | 1.1054 | 0.8018 | 0.2823 | 0.0584 | 18.9281 | 3.36 | [6 empty] | 0.00019377 | 3.4106e-05
2009-03-31 | 九州地方整備局 | 大野川 | 大野川 | 左岸 | 8.1 | 左岸8.1k天 | 天端 | B.S1-1 | 15 | 16 | 0 | 1.876 | 2.714 | 0.96 | 0.4514 | 1.2 | 80.8 | 11.4 | 6.6 | 18 | 0.3008 | 0.2404 | 0.0893 | 0.0178 | 16.8989 | 3.78 | [6 empty] | 1.3462e-05 | 3.1684e-06 |  | 3.5991e-06 | CU |  |  | 48.4 | 30.7
2009-03-31 | 九州地方整備局 | 大野川 | 大野川 | 左岸 | 8.1 | 左岸8.1k天 | 天端 | B.P1-8 | 19.45 | 19.45 | 12 |  | 2.631 |  |  | 0.1 | 73.3 | 18.2 | 8.4 | 26.6 | 0.1835 | 0.1538 | 0.0388 | 0.0082 | 22.378 | 5.77 | [6 empty] | 1.9513e-06 | 6.724e-07
2009-03-31 | 九州地方整備局 | 大野川 | 大野川 | 左岸 | 8.1 | 左岸8.1k天 | 天端 | B.P1-9 | 23.15 | 23.45 | 43 |  | 2.675 |  |  | 0.1 | 78.3 | 16.2 | 5.4 | 21.6 | 0.1983 | 0.1693 | 0.0653 | 0.0173 | 11.4624 | 4 | [6 empty] | 6.5186e-06 | 2.9929e-06
2009-03-31 | 九州地方整備局 | 大野川 | 大野川 | 左岸 | 8.1 | 左岸8.1k天 | 天端 | B.P1-10 | 27.15 | 27.45 | 24 |  | 2.625 |  |  | 5.9 | 83.9 | 6.9 | 3.3 | 10.2 | 0.4272 | 0.3408 | 0.152 | 0.0717 | 5.9582 | 1.45 | [6 empty] | 4.6167e-05 | 5.1409e-05
2009-03-31 | 九州地方整備局 | 大野川 | 大野川 | 左岸 | 8.1 | 左岸8.1k天 | 天端 | B.P1-1 | 1.15 | 1.45 | 6 |  | 2.677 |  |  | 2.6 | 53.8 | 35.5 | 8.1 | 43.6 | 0.1366 | 0.1014 | 0.0205 | 0.0066 | 20.697 | 1.9 | [6 empty] | 4.4497e-07 | 4.356e-07
2009-03-31 | 九州地方整備局 | 大野川 | 大野川 | 左岸 | 8.1 | 左岸8.1k天 | 天端 | B.A1-1 | 4 | 5 | 9 | 1.688 | 2.66 | 1.08 | 0.60563 | 0.1 | 57.1 | 30.6 | 12.2 | 42.8 | 0.1462 | 0.1031 | 0.0169 | 0.0026 | 56.2308 | 4.13 | [6 empty] | 2.8445e-07 | 6.76e-08 |  | 2.8973e-08 | CU |  |  | 30.7 | 33.9
2009-03-31 | 九州地方整備局 | 大野川 | 大野川 | 左岸 | 8.1 | 左岸8.1k天 | 天端 | B.P1-2 | 5.15 | 5.45 | 7 |  | 2.677 |  |  | 40.8 | 50 | 5.9 | 3.3 | 9.2 | 2.2556 | 0.8287 | 0.2155 | 0.0895 | 25.2022 | 0.66 | [6 empty] | 0.00010366 | 8.0102e-05
2009-03-31 | 九州地方整備局 | 大野川 | 大野川 | 左岸 | 8.1 | 左岸8.1k天 | 天端 | B.P1-3 | 6.15 | 6.45 | 6 |  | 2.696 |  |  | 2 | 68.8 | 19.7 | 9.5 | 29.2 | 0.1924 | 0.1557 | 0.0329 | 0.0059 | 32.6102 | 5.54 | [6 empty] | 1.3315e-06 | 3.481e-07
2009-03-31 | 九州地方整備局 | 大野川 | 大野川 | 左岸 | 8.1 | 左岸8.1k天 | 天端 | B.P1-4 | 8.15 | 8.45 | 6 |  | 2.674 |  |  | 24.9 | 43.2 | 23.3 | 8.6 | 31.9 | 0.2569 | 0.1738 | 0.0314 | 0.0078 | 32.9359 | 2.22 | [6 empty] | 1.195e-06 | 6.084e-07
2009-03-31 | 九州地方整備局 | 大野川 | 大野川 | 左岸 | 8.1 | 左岸8.1k表 | 表のり | B.P1-5 | 6.15 | 6.45 | 33 |  | 2.669 |  |  | 53 | 36 | 6.7 | 4.3 | 11 | 5.9528 | 2.5132 | 0.3538 | 0.0508 | 117.1811 | 1.71 | [6 empty] | 0.00032694 | 2.5806e-05
2009-03-31 | 九州地方整備局 | 大野川 | 大野川 | 左岸 | 8.1 | 左岸8.1k表 | 表のり | B.P1-6 | 9.15 | 9.45 | 12 |  | 2.652 |  |  | 57.7 | 30.1 | 7.8 | 4.4 | 12.2 | 5.1921 | 3.1582 | 0.3438 | 0.0455 | 114.1121 | 3.7 | [6 empty] | 0.00030593 | 2.0703e-05
2009-03-31 | 九州地方整備局 | 大野川 | 大野川 | 左岸 | 8.1 | 左岸8.1k表 | 表のり | B.P1-7 | 10.15 | 10.45 | 24 |  | 2.645 |  |  | 18.8 | 71 | 6.5 | 3.7 | 10.2 | 0.8735 | 0.6635 | 0.2224 | 0.0708 | 12.3376 | 2.12 | [6 empty] | 0.00011151 | 5.0126e-05
2009-03-31 | 九州地方整備局 | 大野川 | 大野川 | 左岸 | 8.1 | 左岸8.1k表 | 表のり | B.P1-8 | 13.15 | 13.45 | 5 |  | 2.694 |  |  | 0.1 | 75.5 | 18.1 | 6.3 | 24.4 | 0.1966 | 0.1646 | 0.0567 | 0.0142 | 13.8451 | 3.82 | 28.2 | 20.8 | 7.4 |  |  |  | 4.6995e-06 | 2.0164e-06
2009-03-31 | 九州地方整備局 | 大野川 | 大野川 | 左岸 | 8.1 | 左岸8.1k表 | 表のり | B.P1-9 | 16.15 | 16.45 | 15 |  | 2.66 |  |  | 1.1 | 79.7 | 13 | 6.2 | 19.2 | 0.224 | 0.1871 | 0.0813 | 0.0167 | 13.4132 | 4.16 | [6 empty] | 1.0831e-05 | 2.7889e-06
2009-03-31 | 九州地方整備局 | 大野川 | 大野川 | 左岸 | 8.1 | 左岸8.1k表 | 表のり | B.P1-1 | 1.15 | 1.45 | 13 |  | 2.677 |  |  | 19.6 | 62 | 9.7 | 8.7 | 18.4 | 0.4322 | 0.2952 | 0.09 | 0.0089 | 48.5618 | 5.47 | [6 empty] | 1.3708e-05 | 7.921e-07
2009-03-31 | 九州地方整備局 | 大野川 | 大野川 | 左岸 | 8.1 | 左岸8.1k表 | 表のり | B.P1-2 | 2.15 | 2.45 | 6 |  | 2.678 |  |  | 9.8 | 66.3 | 13.3 | 10.6 | 23.9 | 0.3351 | 0.2331 | 0.0409 | 0.0043 | 77.9302 | 8.38 | [6 empty] | 2.2048e-06 | 1.849e-07
2009-03-31 | 九州地方整備局 | 大野川 | 大野川 | 左岸 | 8.1 | 左岸8.1k表 | 表のり | B.P1-3 | 3.15 | 3.45 | 5 |  | 2.68 |  |  | 50.7 | 44.6 | 2.6 | 2.1 | 4.7 | 3.6154 | 2.0707 | 0.6633 | 0.3223 | 11.2175 | 0.76 | [6 empty] | 0.0014025 | 0.0010388
2009-03-31 | 九州地方整備局 | 大野川 | 大野川 | 左岸 | 8.1 | 左岸8.1k表 | 表のり | B.P1-4 | 4.15 | 4.45 | 4 |  | 2.675 |  |  | 3.1 | 43.5 | 46 | 7.4 | 53.4 | 0.0977 | 0.0686 | 0.0239 | 0.0092 | 10.6196 | 1.6 | 42.4 | 26.2 | 16.2 |  |  |  | 6.3496e-07 | 8.464e-07
2009-03-31 | 九州地方整備局 | 大野川 | 大野川 | 左岸 | 8.1 | 左岸8.1k裏 | 裏のり | B.P1-3 | 5.15 | 5.45 | 34 |  | 2.717 |  |  | 60.8 | 35.6 | 1.9 | 1.7 | 3.6 | 7.3175 | 4.5708 | 0.418 | 0.2425 | 30.1753 | 0.23 | [6 empty] | 0.00048113 | 0.00058806
2009-03-31 | 九州地方整備局 | 大野川 | 大野川 | 左岸 | 8.1 | 左岸8.1k裏 | 裏のり | B.P1-4 | 7.15 | 7.45 | 15 |  | 2.777 |  |  | 54.6 | 37.1 | 5.1 | 3.2 | 8.3 | 5.6891 | 3.0284 | 0.3689 | 0.1282 | 44.3768 | 0.56 | [6 empty] | 0.00036019 | 0.00016435
2009-03-31 | 九州地方整備局 | 大野川 | 大野川 | 左岸 | 8.1 | 左岸8.1k裏 | 裏のり | B.T1-1 | 9.5 | 10.3 | 3 | 1.468 | 2.508 | 2.13 | 3.0874 | 0 | 18.2 | 58.6 | 23.2 | 81.8 | 0.0321 | 0.0224 | 0.0032 |  |  |  | 73.5 | 40.8 | 32.7 |  |  |  | 6.0177e-09 |  |  |  | UU | [8 empty] | 47.4 | 5.6
2009-03-31 | 九州地方整備局 | 大野川 | 大野川 | 左岸 | 8.1 | 左岸8.1k裏 | 裏のり | B.P1-5 | 11.15 | 11.45 | 3 |  | 2.621 |  |  | 0 | 62.3 | 27.7 | 10 | 37.7 | 0.1546 | 0.1222 | 0.0192 | 0.005 | 30.92 | 2.49 | 32.4 | 24.6 | 7.8 |  |  |  | 3.823e-07 | 2.5e-07
2009-03-31 | 九州地方整備局 | 大野川 | 大野川 | 左岸 | 8.1 | 左岸8.1k裏 | 裏のり | B.P1-6 | 13.15 | 13.45 | 5 |  | 2.683 |  |  | 0.7 | 83 | 11 | 5.3 | 16.3 | 0.2523 | 0.2122 | 0.1002 | 0.0291 | 8.6701 | 2.7 | [6 empty] | 1.758e-05 | 8.4681e-06
2009-03-31 | 九州地方整備局 | 大野川 | 大野川 | 左岸 | 8.1 | 左岸8.1k裏 | 裏のり | B.P1-1 | 1.15 | 1.45 | 3 |  | 2.712 |  |  | 30.9 | 55 | 9.7 | 4.4 | 14.1 | 0.885 | 0.5244 | 0.1454 | 0.0365 | 24.2466 | 1.89 | [6 empty] | 4.1654e-05 | 1.3322e-05
2009-03-31 | 九州地方整備局 | 大野川 | 大野川 | 左岸 | 8.1 | 左岸8.1k裏 | 裏のり | B.P1-2 | 3.15 | 3.45 | 3 |  | 2.671 |  |  | 25.3 | 44.4 | 20.2 | 10.1 | 30.3 | 0.2361 | 0.175 | 0.0302 | 0.0049 | 48.1837 | 4.64 | 29.8 | 26.1 | 3.7 |  |  |  | 1.0919e-06 | 2.401e-07
2009-03-31 | 九州地方整備局 | 大野川 | 大野川 | 左岸 | 8.63 | 左岸8.63k天 | 天端 | B.P1-7 | 14.15 | 14.45 | 19 |  | 2.68 |  |  | 42.2 | 51.1 | 3.1 | 3.6 | 6.7 | 2.2011 | 1.4564 | 0.4579 | 0.1709 | 12.8795 | 1.26 | [6 empty] | 0.0005943 | 0.00029207
2009-03-31 | 九州地方整備局 | 大野川 | 大野川 | 左岸 | 8.63 | 左岸8.63k天 | 天端 | B.P1-8 | 15.15 | 15.45 | 24 |  | 2.65 |  |  | 4.3 | 58.2 | 28.8 | 8.7 | 37.5 | 0.1546 | 0.1214 | 0.0288 | 0.0073 | 21.1781 | 2.54 | [6 empty] | 9.7817e-07 | 5.329e-07
2009-03-31 | 九州地方整備局 | 大野川 | 大野川 | 左岸 | 8.63 | 左岸8.63k天 | 天端 | B.S1-2 | 16 | 17 | 0 | 1.826 | 2.701 | 0.93 | 0.41677 | 2.2 | 81.2 | 9.7 | 6.9 | 16.6 | 0.2356 | 0.1981 | 0.1 | 0.0186 | 12.6667 | 4.24 | [6 empty] | 1.7498e-05 | 3.4596e-06 |  | 3.3457e-06 | CU |  |  | 34.6 | 36.4
2009-03-31 | 九州地方整備局 | 大野川 | 大野川 | 左岸 | 8.63 | 左岸8.63k天 | 天端 | B.P1-9 | 19.15 | 19.45 | 6 |  | 2.659 |  |  | 0 | 64.9 | 26.1 | 9 | 35.1 | 0.1674 | 0.1348 | 0.0261 | 0.0075 | 22.32 | 2.26 | [6 empty] | 7.7867e-07 | 5.625e-07
2009-03-31 | 九州地方整備局 | 大野川 | 大野川 | 左岸 | 8.63 | 左岸8.63k天 | 天端 | B.P1-10 | 22.15 | 22.45 | 5 |  | 2.637 |  |  | 0.1 | 65.7 | 25.7 | 8.5 | 34.2 | 0.1618 | 0.1346 | 0.0267 | 0.0071 | 22.7887 | 2.86 | [6 empty] | 8.2078e-07 | 5.041e-07
2009-03-31 | 九州地方整備局 | 大野川 | 大野川 | 左岸 | 8.63 | 左岸8.63k天 | 天端 | B.P1-11 | 25.15 | 25.45 | 5 |  | 2.672 |  |  | 0.1 | 42.6 | 43 | 14.3 | 57.3 | 0.1041 | 0.0466 | 0.0106 | 0.0019 | 54.7895 | 1.69 | 32 | 30.2 | 1.8 |  |  |  | 9.6524e-08 | 3.61e-08
2009-03-31 | 九州地方整備局 | 大野川 | 大野川 | 左岸 | 8.63 | 左岸8.63k天 | 天端 | B.P1-12 | 26.15 | 26.45 | 4 |  | 2.634 |  |  | 0.2 | 44.1 | 46.1 | 9.6 | 55.7 | 0.0876 | 0.0623 | 0.0171 | 0.0053 | 16.5283 | 2.29 | [6 empty] | 2.9232e-07 | 2.809e-07
2009-03-31 | 九州地方整備局 | 大野川 | 大野川 | 左岸 | 8.63 | 左岸8.63k天 | 天端 | B.P1-13 | 27.15 | 27.45 | 23 |  | 2.659 |  |  | 0.5 | 86.9 | 7.4 | 5.2 | 12.6 | 0.3501 | 0.2919 | 0.1335 | 0.0435 | 8.0483 | 2.33 | [6 empty] | 3.4177e-05 | 1.8922e-05
2009-03-31 | 九州地方整備局 | 大野川 | 大野川 | 左岸 | 8.63 | 左岸8.63k天 | 天端 | B.P1-14 | 28.15 | 28.45 | 7 |  | 2.636 |  |  | 0 | 52.6 | 34 | 13.4 | 47.4 | 0.1206 | 0.0855 | 0.0111 | 0.0024 | 50.25 | 2.91 | 33.7 | 28.3 | 5.4 |  |  |  | 1.074e-07 | 5.76e-08
2009-03-31 | 九州地方整備局 | 大野川 | 大野川 | 左岸 | 8.63 | 左岸8.63k天 | 天端 | B.P1-1 | 1.15 | 1.45 | 3 |  | 2.67 |  |  | 28.1 | 50 | 15.9 | 6 | 21.9 | 0.675 | 0.425 | 0.0639 | 0.0163 | 41.411 | 2.11 | [6 empty] | 6.1993e-06 | 2.6569e-06
2009-03-31 | 九州地方整備局 | 大野川 | 大野川 | 左岸 | 8.63 | 左岸8.63k天 | 天端 | B.P1-2 | 3.15 | 3.45 | 9 |  | 2.684 |  |  | 33 | 52.8 | 8.6 | 5.6 | 14.2 | 1.0067 | 0.6486 | 0.1542 | 0.0236 | 42.6568 | 3.4 | [6 empty] | 4.773e-05 | 5.5696e-06
2009-03-31 | 九州地方整備局 | 大野川 | 大野川 | 左岸 | 8.63 | 左岸8.63k天 | 天端 | B.S1-1 | 4 | 5 | 13 | 1.765 | 2.662 | 0.61 | 0.14098 | 43.4 | 42.7 | 7.6 | 6.3 | 13.9 | 4.6555 | 0.8366 | 0.1557 | 0.0238 | 195.6092 | 0.82 | [6 empty] | 4.8813e-05 | 5.6644e-06 |  | 5.8532e-08 | CU |  |  | 15.6 | 35
2009-03-31 | 九州地方整備局 | 大野川 | 大野川 | 左岸 | 8.63 | 左岸8.63k天 | 天端 | B.P1-3 | 5.15 | 5.45 | 6 |  | 2.653 |  |  | 4.4 | 68.9 | 18.6 | 8.1 | 26.7 | 0.2975 | 0.2312 | 0.0383 | 0.0088 | 33.8068 | 4.22 | [6 empty] | 1.8935e-06 | 7.744e-07
2009-03-31 | 九州地方整備局 | 大野川 | 大野川 | 左岸 | 8.63 | 左岸8.63k天 | 天端 | B.P1-4 | 7.15 | 7.45 | 20 |  | 2.685 |  |  | 28.3 | 58.9 | 7.7 | 5.1 | 12.8 | 0.8186 | 0.5756 | 0.1679 | 0.0374 | 21.8877 | 2.51 | [6 empty] | 5.8136e-05 | 1.3988e-05
2009-03-31 | 九州地方整備局 | 大野川 | 大野川 | 左岸 | 8.63 | 左岸8.63k天 | 天端 | B.P1-5 | 8.15 | 8.45 | 6 |  | 2.669 |  |  | 0 | 23.9 | 47.2 | 28.9 | 76.1 | 0.0227 | 0.0143 | 0.002 |  |  |  | 43.4 | 26.7 | 16.7 |  |  |  | 2.0253e-09
2009-03-31 | 九州地方整備局 | 大野川 | 大野川 | 左岸 | 8.63 | 左岸8.63k天 | 天端 | B.P1-6 | 10.15 | 10.45 | 2 |  | 2.656 |  |  | 0.9 | 4.8 | 71.4 | 22.9 | 94.3 | 0.0141 | 0.0118 | 0.004 |  |  |  | 40.7 | 30.9 | 9.8 |  |  |  | 1.0092e-08
2009-03-31 | 九州地方整備局 | 大野川 | 大野川 | 左岸 | 8.63 | 左岸8.63k表 | 表のり | ONL-8K630-1 | 8.5 | 9 | 0 | [18 empty] | 4.33e-05
2009-03-31 | 九州地方整備局 | 大野川 | 大野川 | 左岸 | 8.63 | 左岸8.63k表 | 表のり | B.P1-7 | 10.15 | 10.45 | 19 |  | 2.683 |  |  | 52 | 41.6 | 4.7 | 1.7 | 6.4 | 4.0394 | 2.2638 | 0.3411 | 0.1508 | 26.7865 | 0.73 | [6 empty] | 0.00030039 | 0.00022741
2009-03-31 | 九州地方整備局 | 大野川 | 大野川 | 左岸 | 8.63 | 左岸8.63k表 | 表のり | B.P1-8 | 12.15 | 12.45 | 3 |  | 2.522 |  |  | 1.7 | 29.1 | 58.8 | 10.4 | 69.2 | 0.0549 | 0.041 | 0.0134 | 0.0047 | 11.6809 | 1.74 | 49.7 | 35.1 | 14.6 |  |  |  | 1.6615e-07 | 2.209e-07
2009-03-31 | 九州地方整備局 | 大野川 | 大野川 | 左岸 | 8.63 | 左岸8.63k表 | 表のり | B.A1-1 | 13 | 13.8 | 0 | 1.695 | 2.62 | 1.26 | 0.88512 | 0.4 | 68.5 | 22.4 | 8.7 | 31.1 | 0.2171 | 0.1681 | 0.0299 | 0.0066 | 32.8939 | 3.44 | [6 empty] | 1.0669e-06 | 4.356e-07 |  | 7.2714e-07 | CU |  |  | 7 | 28.1
2009-03-31 | 九州地方整備局 | 大野川 | 大野川 | 左岸 | 8.63 | 左岸8.63k表 | 表のり | B.P1-9 | 15.15 | 15.45 | 3 |  | 2.639 |  |  | 0.1 | 73.1 | 20 | 6.8 | 26.8 | 0.2141 | 0.1757 | 0.0396 | 0.0092 | 23.2717 | 4.85 | [6 empty] | 2.0458e-06 | 8.464e-07
2009-03-31 | 九州地方整備局 | 大野川 | 大野川 | 左岸 | 8.63 | 左岸8.63k表 | 表のり | B.P1-10 | 17.15 | 17.45 | 3 |  | 2.687 |  |  | 0 | 76.4 | 17 | 6.6 | 23.6 | 0.2305 | 0.1864 | 0.0566 | 0.0135 | 17.0741 | 3.61 | [6 empty] | 4.6803e-06 | 1.8225e-06
2009-03-31 | 九州地方整備局 | 大野川 | 大野川 | 左岸 | 8.63 | 左岸8.63k表 | 表のり | B.P1-1 | 1.15 | 1.45 | 6 |  | 2.443 |  |  | 8.4 | 70.4 | 16.9 | 4.3 | 21.2 | 0.3024 | 0.2309 | 0.0683 | 0.021 | 14.4 | 2.41 | [6 empty] | 7.2336e-06 | 4.41e-06
2009-03-31 | 九州地方整備局 | 大野川 | 大野川 | 左岸 | 8.63 | 左岸8.63k表 | 表のり | B.P1-2 | 2.15 | 2.45 | 2 |  | 2.583 |  |  | 0.4 | 17.3 | 66.6 | 15.7 | 82.3 | 0.0418 | 0.0325 | 0.0078 | 0.0025 | 16.72 | 2.01 | 52.1 | 28.1 | 24 |  |  |  | 4.7422e-08 | 6.25e-08
2009-03-31 | 九州地方整備局 | 大野川 | 大野川 | 左岸 | 8.63 | 左岸8.63k表 | 表のり | B.P1-3 | 4.15 | 4.45 | 8 |  | 2.662 |  |  | 69.2 | 23.7 | 4.2 | 2.9 | 7.1 | 15.5789 | 10.4878 | 0.6028 | 0.1561 | 99.8008 | 1.39 | [6 empty] | 0.0011237 | 0.00024367
2009-03-31 | 九州地方整備局 | 大野川 | 大野川 | 左岸 | 8.63 | 左岸8.63k表 | 表のり | B.P1-4 | 5.15 | 5.45 | 8 |  | 2.713 |  |  | 10.5 | 70.9 | 12.3 | 6.3 | 18.6 | 0.4055 | 0.3062 | 0.0861 | 0.0186 | 21.8011 | 3.24 | [6 empty] | 1.2371e-05 | 3.4596e-06
2009-03-31 | 九州地方整備局 | 大野川 | 大野川 | 左岸 | 8.63 | 左岸8.63k表 | 表のり | B.P1-5 | 7.15 | 7.45 | 7 |  | 2.655 |  |  | 1.8 | 64.3 | 24.3 | 9.6 | 33.9 | 0.1631 | 0.1275 | 0.025 | 0.0054 | 30.2037 | 3.94 | [6 empty] | 7.0474e-07 | 2.916e-07
2009-03-31 | 九州地方整備局 | 大野川 | 大野川 | 左岸 | 8.63 | 左岸8.63k表 | 表のり | B.P1-6 | 8.15 | 8.45 | 12 |  | 2.426 |  |  | 77.4 | 15.6 | 4.6 | 2.4 | 7 | 18.2617 | 15.8007 | 1.3928 | 0.2038 | 89.606 | 9.48 | [6 empty] | 0.0078233 | 0.00041534
2009-03-31 | 九州地方整備局 | 大野川 | 大野川 | 左岸 | 8.63 | 左岸8.63k裏 | 裏のり | ONL-8K630-2 | 8.5 | 9 | 6 | [18 empty] | 2.29e-05
2009-03-31 | 九州地方整備局 | 大野川 | 大野川 | 左岸 | 8.63 | 左岸8.63k裏 | 裏のり | B.P1-9 | 11.15 | 11.45 | 39 |  | 2.582 |  |  | 84.2 | 12.5 | 1.2 | 2.1 | 3.3 | 19.252 | 17.0213 | 4.0319 | 0.6459 | 29.8065 | 6.32 | [6 empty] | 0.091826 | 0.0041719
2009-03-31 | 九州地方整備局 | 大野川 | 大野川 | 左岸 | 8.63 | 左岸8.63k裏 | 裏のり | B.P1-10 | 13.15 | 13.45 | 6 |  | 2.547 |  |  | 0 | 47.4 | 38.8 | 13.8 | 52.6 | 0.1014 | 0.0217 | 0.0096 | 0.0032 | 31.6875 | 1.45 | 9999 | 9999 | 0 |  |  |  | 7.6722e-08 | 1.024e-07
2009-03-31 | 九州地方整備局 | 大野川 | 大野川 | 左岸 | 8.63 | 左岸8.63k裏 | 裏のり | B.A1-1 | 14 | 15 | 0 | 1.8 | 2.669 | 1.073 | 0.59594 | 0.3 | 79.3 | 13.9 | 6.5 | 20.4 | 0.2075 | 0.1756 | 0.0726 | 0.0145 | 14.3103 | 4.61 | [6 empty] | 8.3328e-06 | 2.1025e-06 |  | 2.9287e-06 | CU |  |  | 4.5 | 36.2
2009-03-31 | 九州地方整備局 | 大野川 | 大野川 | 左岸 | 8.63 | 左岸8.63k裏 | 裏のり | B.P1-11 | 16.15 | 16.45 | 5 |  | 2.629 |  |  | 0.9 | 66 | 22.9 | 10.2 | 33.1 | 0.157 | 0.1298 | 0.0231 | 0.0048 | 32.7083 | 4.82 | [6 empty] | 5.868e-07 | 2.304e-07
2009-03-31 | 九州地方整備局 | 大野川 | 大野川 | 左岸 | 8.63 | 左岸8.63k裏 | 裏のり | B.P1-12 | 18.15 | 18.45 | 3 |  | 2.636 |  |  | 0.1 | 67 | 22.6 | 10.3 | 32.9 | 0.1916 | 0.151 | 0.0235 | 0.0047 | 40.766 | 3.97 | [6 empty] | 6.1061e-07 | 2.209e-07
2009-03-31 | 九州地方整備局 | 大野川 | 大野川 | 左岸 | 8.63 | 左岸8.63k裏 | 裏のり | B.P1-1 | 1.15 | 1.45 | 1 |  | 2.644 |  |  | 13.2 | 68.2 | 12.1 | 6.5 | 18.6 | 0.4925 | 0.3484 | 0.0861 | 0.016 | 30.7812 | 3.16 | [6 empty] | 1.2371e-05 | 2.56e-06
2009-03-31 | 九州地方整備局 | 大野川 | 大野川 | 左岸 | 8.63 | 左岸8.63k裏 | 裏のり | B.P1-2 | 2.15 | 2.45 | 8 |  | 2.644 |  |  | 23 | 59.1 | 13.1 | 4.8 | 17.9 | 0.5136 | 0.3551 | 0.0919 | 0.0236 | 21.7627 | 2.32 | [6 empty] | 1.4388e-05 | 5.5696e-06
2009-03-31 | 九州地方整備局 | 大野川 | 大野川 | 左岸 | 8.63 | 左岸8.63k裏 | 裏のり | B.P1-3 | 3.15 | 3.45 | 4 |  | 2.614 |  |  | 48.7 | 45.8 | 3.9 | 1.6 | 5.5 | 5.4251 | 1.7151 | 0.3787 | 0.1861 | 29.1515 | 0.33 | [6 empty] | 0.00038275 | 0.00034633
2009-03-31 | 九州地方整備局 | 大野川 | 大野川 | 左岸 | 8.63 | 左岸8.63k裏 | 裏のり | B.P1-4 | 4.15 | 4.45 | 4 |  | 2.642 |  |  | 15 | 62.7 | 15.5 | 6.8 | 22.3 | 0.3767 | 0.2676 | 0.0548 | 0.0119 | 31.6555 | 3.86 | [6 empty] | 4.3426e-06 | 1.4161e-06
2009-03-31 | 九州地方整備局 | 大野川 | 大野川 | 左岸 | 8.63 | 左岸8.63k裏 | 裏のり | B.P1-5 | 5.15 | 5.45 | 6 |  | 2.598 |  |  | 15.7 | 51.3 | 23.7 | 9.3 | 33 | 0.2642 | 0.1775 | 0.0215 | 0.0058 | 45.5517 | 2.35 | [5 empty] | 1.83e-07 | 4.9689e-07 | 3.364e-07
2009-03-31 | 九州地方整備局 | 大野川 | 大野川 | 左岸 | 8.63 | 左岸8.63k裏 | 裏のり | B.P1-6 | 6.15 | 6.45 | 10 |  | 2.634 |  |  | 36.5 | 48.1 | 10.5 | 4.9 | 15.4 | 1.3551 | 0.7115 | 0.1341 | 0.0268 | 50.5634 | 1.97 | [6 empty] | 3.4534e-05 | 7.1824e-06
2009-03-31 | 九州地方整備局 | 大野川 | 大野川 | 左岸 | 8.63 | 左岸8.63k裏 | 裏のり | B.P1-7 | 8.15 | 8.45 | 6 |  | 2.683 |  |  | 25.6 | 65.8 | 5.2 | 3.4 | 8.6 | 0.9331 | 0.5922 | 0.1646 | 0.0912 | 10.2314 | 0.69 | [6 empty] | 5.5522e-05 | 8.3174e-05
2009-03-31 | 九州地方整備局 | 大野川 | 大野川 | 左岸 | 8.63 | 左岸8.63k裏 | 裏のり | B.P1-8 | 9.15 | 9.45 | 11 |  | 2.584 |  |  | 77.7 | 17.3 | 3.4 | 1.6 | 5 | 13.7377 | 8.6072 | 1.5518 | 0.2955 | 46.4897 | 3.2 | [5 empty] | 2.3e-09 | 0.01005 | 0.0008732
2009-03-31 | 九州地方整備局 | 大野川 | 大野川 | 左岸 | 10.6 | 左岸10.6k天 | 天端 | B.P1-7 | 8.15 | 8.45 | 9 |  | 2.741 |  |  | 28 | 58.7 | 6.8 | 6.5 | 13.3 | 1.1 | 0.68 | 0.15 | 0.035 | 31.4286 | 2.04 | [6 empty] | 4.4772e-05 | 1.225e-05
2009-03-31 | 九州地方整備局 | 大野川 | 大野川 | 左岸 | 10.6 | 左岸10.6k天 | 天端 | B.P1-8 | 10.15 | 10.45 | 26 |  | 2.708 |  |  | 47.3 | 43.8 | 4.4 | 4.5 | 8.9 | 3.7 | 1.7 | 0.36 | 0.11 | 33.6364 | 1.04 | [6 empty] | 0.00034037 | 0.000121
2009-03-31 | 九州地方整備局 | 大野川 | 大野川 | 左岸 | 10.6 | 左岸10.6k天 | 天端 | B.P1-9 | 12.15 | 12.45 | 18 |  | 2.703 |  |  | 77.4 | 18.8 | 2 | 1.8 | 3.8 | 12 | 8.9 | 1.6 | 0.57 | 21.0526 | 2.11 | [6 empty] | 0.010788 | 0.003249
2009-03-31 | 九州地方整備局 | 大野川 | 大野川 | 左岸 | 10.6 | 左岸10.6k天 | 天端 | B.P1-10 | 14.15 | 14.45 | 30 |  | 2.711 |  |  | 70.2 | 26.2 | 1.6 | 2 | 3.6 | 8 | 5.7 | 0.92 | 0.39 | 20.5128 | 1.28 | [6 empty] | 0.0029929 | 0.001521
2009-03-31 | 九州地方整備局 | 大野川 | 大野川 | 左岸 | 10.6 | 左岸10.6k天 | 天端 | B.P1-11 | 16.15 | 16.45 | 18 |  | 2.695 |  |  | 47.5 | 45.8 | 3.1 | 3.6 | 6.7 | 2.8 | 1.8 | 0.55 | 0.16 | 17.5 | 1.85 | [6 empty] | 0.0009087 | 0.000256
2009-03-31 | 九州地方整備局 | 大野川 | 大野川 | 左岸 | 10.6 | 左岸10.6k天 | 天端 | B.P1-12 | 17.15 | 17.45 | 7 |  | 2.645 |  |  | 0.2 | 39.3 | 38.4 | 22.1 | 60.5 | 0.073 | 0.039 | 0.0037 |  |  |  | 72.6 | 37.7 | 34.9 |  |  |  | 8.4241e-09
2009-03-31 | 九州地方整備局 | 大野川 | 大野川 | 左岸 | 10.6 | 左岸10.6k天 | 天端 | B.P1-13 | 19.15 | 19.45 | 2 |  | 2.703 |  |  | 0.7 | 59 | 24 | 16.3 | 40.3 | 0.2 | 0.13 | 0.0092 |  |  |  | 52.5 | 31.3 | 21.2 |  |  |  | 6.9518e-08
2009-03-31 | 九州地方整備局 | 大野川 | 大野川 | 左岸 | 10.6 | 左岸10.6k天 | 天端 | B.P1-14 | 21.15 | 21.45 | 3 |  | 2.645 |  |  | 0.3 | 59.7 | 24.3 | 15.7 | 40 | 0.19 | 0.13 | 0.013 |  |  |  | 49 | 32.5 | 16.5 |  |  |  | 1.5488e-07
2009-03-31 | 九州地方整備局 | 大野川 | 大野川 | 左岸 | 10.6 | 左岸10.6k天 | 天端 | B.P1-15 | 23.15 | 23.45 | 13 |  | 2.904 |  |  | 4.6 | 83 | 5.7 | 6.7 | 12.4 | 0.46 | 0.38 | 0.16 | 0.028 | 16.4286 | 5.25 | [6 empty] | 5.1993e-05 | 7.84e-06
2009-03-31 | 九州地方整備局 | 大野川 | 大野川 | 左岸 | 10.6 | 左岸10.6k天 | 天端 | B.P1-16 | 25.15 | 25.45 | 16 |  | 2.629 |  |  | 40.3 | 47.7 | 6.5 | 5.5 | 12 | 3.1 | 2.1 | 0.54 | 0.18 | 17.2222 | 1.45 | [6 empty] | 0.00087088 | 0.000324
2009-03-31 | 九州地方整備局 | 大野川 | 大野川 | 左岸 | 10.6 | 左岸10.6k天 | 天端 | B.P1-17 | 28.15 | 28.45 | 22 |  | 2.675 |  |  | 51.5 | 40.6 | 3.8 | 4.1 | 7.9 | 2.1 | 0.98 | 0.23 | 0.046 | 45.6522 | 1.49 | [6 empty] | 0.00012054 | 2.116e-05
2009-03-31 | 九州地方整備局 | 大野川 | 大野川 | 左岸 | 10.6 | 左岸10.6k天 | 天端 | B.P1-1 | 1.15 | 1.45 | 12 |  | 2.737 |  |  | 12.9 | 63.2 | 16.6 | 7.3 | 23.9 | 0.32 | 0.23 | 0.058 | 0.012 | 26.6667 | 2.6 | [6 empty] | 4.9529e-06 | 1.44e-06
2009-03-31 | 九州地方整備局 | 大野川 | 大野川 | 左岸 | 10.6 | 左岸10.6k天 | 天端 | B.P1-2 | 2.15 | 2.45 | 8 |  | 2.734 |  |  | 23.4 | 57.7 | 12.7 | 6.2 | 18.9 | 0.52 | 0.35 | 0.081 | 0.02 | 26 | 1.88 | [6 empty] | 1.0739e-05 | 4e-06
2009-03-31 | 九州地方整備局 | 大野川 | 大野川 | 左岸 | 10.6 | 左岸10.6k天 | 天端 | B.P1-3 | 3.15 | 3.45 | 3 |  | 2.714 |  |  | 54.2 | 38.5 | 4.3 | 3 | 7.3 | 6.7 | 2.9 | 0.56 | 0.15 | 44.6667 | 0.956 | [6 empty] | 0.00094744 | 0.000225
2009-03-31 | 九州地方整備局 | 大野川 | 大野川 | 左岸 | 10.6 | 左岸10.6k天 | 天端 | B.P1-4 | 4.15 | 4.45 | 3 |  | 2.713 |  |  | 29.2 | 51.4 | 12.9 | 6.5 | 19.4 | 1.3 | 0.9 | 0.08 | 0.014 | 92.8571 | 2.2 | [6 empty] | 1.0434e-05 | 1.96e-06
2009-03-31 | 九州地方整備局 | 大野川 | 大野川 | 左岸 | 10.6 | 左岸10.6k天 | 天端 | B.P1-5 | 5.15 | 5.45 | 3 |  | 2.711 |  |  | 53.3 | 40.4 | 2.5 | 3.8 | 6.3 | 5.6 | 2.5 | 0.64 | 0.25 | 22.4 | 0.714 | [6 empty] | 0.001291 | 0.000625
2009-03-31 | 九州地方整備局 | 大野川 | 大野川 | 左岸 | 10.6 | 左岸10.6k天 | 天端 | B.P1-6 | 6.15 | 6.45 | 4 |  | 2.704 |  |  | 0.1 | 44.3 | 37.9 | 17.7 | 55.6 | 0.087 | 0.064 | 0.0071 |  |  |  | 47.5 | 32.8 | 14.7 |  |  |  | 3.8139e-08
2009-03-31 | 九州地方整備局 | 大野川 | 大野川 | 左岸 | 12.18 | 左岸12.18k天 | 天端 | B.P1-10 | 16.15 | 16.45 | 43 |  | 2.615 |  |  | 0.1 | 85.1 | 10.6 | 4.2 | 14.8 | 0.2284 | 0.1952 | 0.1092 | 0.0374 | 6.107 | 2.27 | [6 empty] | 2.1457e-05 | 1.3988e-05
2009-03-31 | 九州地方整備局 | 大野川 | 大野川 | 左岸 | 12.18 | 左岸12.18k天 | 天端 | B.P1-11 | 18.15 | 18.45 | 50 |  | 2.606 |  |  | 0.8 | 64.9 | 27.7 | 6.6 | 34.3 | 0.1511 | 0.1189 | 0.0351 | 0.0107 | 14.1215 | 2.38 | [6 empty] | 1.547e-06 | 1.1449e-06
2009-03-31 | 九州地方整備局 | 大野川 | 大野川 | 左岸 | 12.18 | 左岸12.18k天 | 天端 | B.P1-12 | 20.15 | 20.45 | 0 |  | 2.632 |  |  | 27.5 | 57.7 | 10.4 | 4.4 | 14.8 | 0.3156 | 0.2368 | 0.1078 | 0.036 | 8.7667 | 1.89 | [6 empty] | 2.0825e-05 | 1.296e-05
2009-03-31 | 九州地方整備局 | 大野川 | 大野川 | 左岸 | 12.18 | 左岸12.18k天 | 天端 | B.P1-13 | 22.15 | 22.45 | 0 |  | 2.626 |  |  | 0 | 73.9 | 18.9 | 7.2 | 26.1 | 0.1639 | 0.1361 | 0.0484 | 0.0121 | 13.5455 | 3.76 | [6 empty] | 3.2568e-06 | 1.4641e-06
2009-03-31 | 九州地方整備局 | 大野川 | 大野川 | 左岸 | 12.18 | 左岸12.18k天 | 天端 | B.P1-14 | 24.15 | 24.45 | 0 |  | 2.592 |  |  | 0 | 13.1 | 63 | 23.9 | 86.9 | 0.0376 | 0.0271 | 0.0032 |  |  |  | 48.4 | 25.2 | 23.2 |  |  |  | 6.0177e-09
2009-03-31 | 九州地方整備局 | 大野川 | 大野川 | 左岸 | 12.18 | 左岸12.18k天 | 天端 | B.P1-15 | 26.15 | 26.45 | 0 |  | 2.59 |  |  | 0 | 12 | 60.1 | 27.9 | 88 | 0.0304 | 0.0208 | 0.002 |  |  |  | 45.2 | 23.1 | 22.1 |  |  |  | 2.0253e-09
2009-03-31 | 九州地方整備局 | 大野川 | 大野川 | 左岸 | 12.18 | 左岸12.18k天 | 天端 | B.P1-1 | 1.15 | 1.45 | 4 |  | 2.671 |  |  | 5.6 | 62.5 | 25.4 | 6.5 | 31.9 | 0.1945 | 0.1431 | 0.0357 | 0.0115 | 16.913 | 2.12 | [6 empty] | 1.6089e-06 | 1.3225e-06
2009-03-31 | 九州地方整備局 | 大野川 | 大野川 | 左岸 | 12.18 | 左岸12.18k天 | 天端 | B.P1-2 | 3.15 | 3.45 | 3 |  | 2.691 |  |  | 9.5 | 60.3 | 24 | 6.2 | 30.2 | 0.2633 | 0.1754 | 0.0444 | 0.0146 | 18.0342 | 1.44 | [6 empty] | 2.6668e-06 | 2.1316e-06
2009-03-31 | 九州地方整備局 | 大野川 | 大野川 | 左岸 | 12.18 | 左岸12.18k天 | 天端 | B.P1-3 | 5.15 | 5.45 | 6 |  | 2.686 |  |  | 18.5 | 56.4 | 18.8 | 6.3 | 25.1 | 0.2883 | 0.2043 | 0.0506 | 0.0132 | 21.8409 | 2.74 | [6 empty] | 3.6101e-06 | 1.7424e-06
2009-03-31 | 九州地方整備局 | 大野川 | 大野川 | 左岸 | 12.18 | 左岸12.18k天 | 天端 | B.P1-4 | 8.15 | 8.45 | 4 |  | 2.7 |  |  | 21.7 | 62.1 | 11.3 | 4.9 | 16.2 | 0.6534 | 0.4218 | 0.1075 | 0.0282 | 23.1702 | 1.81 | [6 empty] | 2.0691e-05 | 7.9524e-06
2009-03-31 | 九州地方整備局 | 大野川 | 大野川 | 左岸 | 12.18 | 左岸12.18k天 | 天端 | B.P1-5 | 9.15 | 9.45 | 7 |  | 2.638 |  |  | 1.8 | 35.9 | 48.9 | 13.4 | 62.3 | 0.0705 | 0.0526 | 0.0103 | 0.0029 | 24.3103 | 2.14 | 41 | 23.6 | 17.4 |  |  |  | 9.0312e-08 | 8.41e-08
2009-03-31 | 九州地方整備局 | 大野川 | 大野川 | 左岸 | 12.18 | 左岸12.18k天 | 天端 | B.P1-6 | 11.15 | 11.45 | 2 |  | 2.504 |  |  | 0 | 45.4 | 32.9 | 21.7 | 54.6 | 0.0947 | 0.06 | 0.0037 |  |  |  | 43.5 | 21.4 | 22.1 |  |  |  | 8.4241e-09
2009-03-31 | 九州地方整備局 | 大野川 | 大野川 | 左岸 | 12.18 | 左岸12.18k天 | 天端 | B.P1-7 | 12.15 | 12.45 | 3 |  | 2.542 |  |  | 0 | 11.1 | 67.2 | 21.7 | 88.9 | 0.0313 | 0.0241 | 0.0038 |  |  |  | 59.5 | 30.4 | 29.1 |  |  |  | 8.961e-09
2009-03-31 | 九州地方整備局 | 大野川 | 大野川 | 左岸 | 12.18 | 左岸12.18k天 | 天端 | B.P1-8 | 13.15 | 13.45 | 12 |  | 2.621 |  |  | 1.6 | 90.3 | 5.5 | 2.6 | 8.1 | 0.473 | 0.3908 | 0.1904 | 0.106 | 4.4623 | 1.28 | [6 empty] | 7.7802e-05 | 0.00011236
2009-03-31 | 九州地方整備局 | 大野川 | 大野川 | 左岸 | 12.18 | 左岸12.18k天 | 天端 | B.P1-9 | 15.15 | 15.45 | 19 |  | 2.711 |  |  | 26.8 | 63.4 | 6 | 3.8 | 9.8 | 0.5019 | 0.4008 | 0.2289 | 0.078 | 6.4346 | 2.08 | [6 empty] | 0.00011921 | 6.084e-05
2009-03-31 | 九州地方整備局 | 大野川 | 大野川 | 左岸 | 18.6 | 左岸18.6k天 | 天端 | B.P1-6 | 6.15 | 6.45 | 4 |  | 2.731 |  |  | 3.7 | 52.2 | 35.1 | 9 | 44.1 | 0.12 | 0.091 | 0.019 | 0.0059 | 20.339 | 2.61 | 37.6 | 21.2 | 16.4 |  |  |  | 3.7314e-07 | 3.481e-07
2009-03-31 | 九州地方整備局 | 大野川 | 大野川 | 左岸 | 18.6 | 左岸18.6k天 | 天端 | B.P1-7 | 8.15 | 8.45 | 2 |  | 2.763 |  |  | 0.1 | 44.6 | 32.8 | 22.5 | 55.3 | 0.087 | 0.058 | 0.0023 |  |  |  | 44.7 | 25.2 | 19.5 |  |  |  | 2.7998e-09
2009-03-31 | 九州地方整備局 | 大野川 | 大野川 | 左岸 | 18.6 | 左岸18.6k天 | 天端 | B.P1-8 | 10.15 | 10.45 | 1 |  | 2.764 |  |  | 0 | 36.5 | 39.9 | 23.6 | 63.5 | 0.066 | 0.044 | 0.0022 |  |  |  | 45.5 | 27.2 | 18.3 |  |  |  | 2.5258e-09
2009-03-31 | 九州地方整備局 | 大野川 | 大野川 | 左岸 | 18.6 | 左岸18.6k天 | 天端 | B.P1-9 | 12.15 | 12.45 | 0 |  | 2.762 |  |  | 0 | 39.8 | 34.8 | 25.4 | 60.2 | 0.074 | 0.049 | 0.0022 |  |  |  | 41.8 | 29.9 | 11.9 |  |  |  | 2.5258e-09
2009-03-31 | 九州地方整備局 | 大野川 | 大野川 | 左岸 | 18.6 | 左岸18.6k天 | 天端 | B.P1-10 | 13.15 | 13.45 | 2 |  | 2.752 |  |  | 0 | 57.3 | 26.8 | 15.9 | 42.7 | 0.13 | 0.097 | 0.013 | [9 empty] | 1.5488e-07
2009-03-31 | 九州地方整備局 | 大野川 | 大野川 | 左岸 | 18.6 | 左岸18.6k天 | 天端 | B.P1-11 | 16.15 | 16.45 | 18 |  | 2.743 |  |  | 71.8 | 24 | 2 | 2.2 | 4.2 | 9.6 | 6.5 | 1 | 0.3 | 32 | 1.84 | [6 empty] | 0.0036308 | 0.0009
2009-03-31 | 九州地方整備局 | 大野川 | 大野川 | 左岸 | 18.6 | 左岸18.6k天 | 天端 | B.P1-1 | 1.15 | 1.45 | 4 |  | 2.764 |  |  | 56.8 | 30.2 | 9.3 | 3.7 | 13 | 8.7 | 4.3 | 0.18 | 0.043 | 202.3256 | 0.494 | [6 empty] | 6.8307e-05 | 1.849e-05
2009-03-31 | 九州地方整備局 | 大野川 | 大野川 | 左岸 | 18.6 | 左岸18.6k天 | 天端 | B.P1-2 | 2.15 | 2.45 | 4 |  | 2.726 |  |  | 61.8 | 29.2 | 5.7 | 3.3 | 9 | 12 | 6.8 | 0.25 | 0.091 | 131.8681 | 0.423 | [6 empty] | 0.00014623 | 8.281e-05
2009-03-31 | 九州地方整備局 | 大野川 | 大野川 | 左岸 | 18.6 | 左岸18.6k天 | 天端 | B.P1-3 | 3.15 | 3.45 | 4 |  | 2.727 |  |  | 55.2 | 34.2 | 6.4 | 4.2 | 10.6 | 6.9 | 3.4 | 0.2 | 0.065 | 106.1538 | 0.535 | [6 empty] | 8.7194e-05 | 4.225e-05
2009-03-31 | 九州地方整備局 | 大野川 | 大野川 | 左岸 | 18.6 | 左岸18.6k天 | 天端 | B.P1-4 | 4.15 | 4.45 | 5 |  | 2.712 |  |  | 45.3 | 40.2 | 9.8 | 4.7 | 14.5 | 3.9 | 1 | 0.13 | 0.035 | 111.4286 | 0.355 | [6 empty] | 3.2137e-05 | 1.225e-05
2009-03-31 | 九州地方整備局 | 大野川 | 大野川 | 左岸 | 18.6 | 左岸18.6k天 | 天端 | B.P1-5 | 5.15 | 5.45 | 7 |  | 2.736 |  |  | 58.2 | 33.6 | 4.6 | 3.6 | 8.2 | 6.7 | 3.7 | 0.31 | 0.11 | 60.9091 | 0.784 | 33.1 | 22.9 | 10.2 |  |  |  | 0.0002407 | 0.000121
2009-03-31 | 九州地方整備局 | 大野川 | 大野川 | 左岸 | 18.6 | 左岸18.6k表 | 表のり | ONL-18K600-1 | 4.5 | 4.8 | 4 | [18 empty] | 3.01e-05
2009-03-31 | 九州地方整備局 | 大野川 | 大野川 | 左岸 | 18.6 | 左岸18.6k表 | 表のり | B.P1-4 | 5.15 | 5.45 | 3 |  | 2.707 |  |  | 2.1 | 56 | 29 | 12.9 | 41.9 | 0.13 | 0.098 | 0.018 | 0.0023 | 56.5217 | 6.47 | 28.6 | 22.5 | 6.1 |  |  |  | 3.292e-07 | 5.29e-08
2009-03-31 | 九州地方整備局 | 大野川 | 大野川 | 左岸 | 18.6 | 左岸18.6k表 | 表のり | B.P1-5 | 6.15 | 6.45 | 6 |  | 2.742 |  |  | 0.8 | 36.2 | 38.1 | 24.9 | 63 | 0.065 | 0.036 | 0.0021 |  |  |  | 39.8 | 21.8 | 18 |  |  |  | 2.2677e-09
2009-03-31 | 九州地方整備局 | 大野川 | 大野川 | 左岸 | 18.6 | 左岸18.6k表 | 表のり | B.P1-6 | 7.15 | 7.45 | 4 |  | 2.786 |  |  | 0 | 58.2 | 21.5 | 20.3 | 41.8 | 0.15 | 0.11 | 0.0047 |  |  |  | 33.1 | 24.5 | 8.6 |  |  |  | 1.4664e-08
2009-03-31 | 九州地方整備局 | 大野川 | 大野川 | 左岸 | 18.6 | 左岸18.6k表 | 表のり | ONL-18K600-2 | 8 | 8.5 | 3 | [18 empty] | 4.29e-06
2009-03-31 | 九州地方整備局 | 大野川 | 大野川 | 左岸 | 18.6 | 左岸18.6k表 | 表のり | B.P1-7 | 8.15 | 8.45 | 3 |  | 2.757 |  |  | 0 | 30.4 | 43.4 | 26.2 | 69.6 | 0.051 | 0.031 | 0.0016 |  |  |  | 43.6 | 24.5 | 19.1 |  |  |  | 1.2077e-09
2009-03-31 | 九州地方整備局 | 大野川 | 大野川 | 左岸 | 18.6 | 左岸18.6k表 | 表のり | B.P1-8 | 9.15 | 9.45 | 1 |  | 2.748 |  |  | 0 | 23.6 | 48.5 | 27.9 | 76.4 | 0.039 | 0.024 | 0.0016 |  |  |  | 50.4 | 25.8 | 24.6 |  |  |  | 1.2077e-09
2009-03-31 | 九州地方整備局 | 大野川 | 大野川 | 左岸 | 18.6 | 左岸18.6k表 | 表のり | B.P1-9 | 10.15 | 10.45 | 1 |  | 2.757 |  |  | 0 | 43.3 | 34.5 | 22.2 | 56.7 | 0.081 | 0.057 | 0.0036 |  |  |  | 43.2 | 28.3 | 14.9 |  |  |  | 7.9059e-09
2009-03-31 | 九州地方整備局 | 大野川 | 大野川 | 左岸 | 18.6 | 左岸18.6k表 | 表のり | B.P1-10 | 11.15 | 11.45 | 2 |  | 2.771 |  |  | 3.1 | 51.6 | 28.2 | 17.1 | 45.3 | 0.11 | 0.087 | 0.0084 |  |  |  | 45.8 | 29.9 | 15.9 |  |  |  | 5.6306e-08
2009-03-31 | 九州地方整備局 | 大野川 | 大野川 | 左岸 | 18.6 | 左岸18.6k表 | 表のり | B.T1-2 | 12 | 12.6 | 4 | 1.71 | 2.615 | 1.306 | 0.96598 | 1.1 | 64 | 19.9 | 15 | 34.9 | 0.22 | 0.16 | 0.013 | [8 empty] | 8.89e-07 | 1.5488e-07 |  |  |  | CU |  |  | 39.3 | 10.5
2009-03-31 | 九州地方整備局 | 大野川 | 大野川 | 左岸 | 18.6 | 左岸18.6k表 | 表のり | B.P1-11 | 13.15 | 13.45 | 50 |  | 2.744 |  |  | 67 | 24.2 | 4.4 | 4.4 | 8.8 | 12 | 9.3 | 0.57 | 0.12 | 100 | 1.56 | [6 empty] | 0.0009871 | 0.000144
2009-03-31 | 九州地方整備局 | 大野川 | 大野川 | 左岸 | 18.6 | 左岸18.6k表 | 表のり | ONL-18K600-3 | 13.5 | 14 | 50 | [18 empty] | 1.28e-05
2009-03-31 | 九州地方整備局 | 大野川 | 大野川 | 左岸 | 18.6 | 左岸18.6k表 | 表のり | B.P1-1 | 1.15 | 1.45 | 2 |  | 2.663 |  |  | 70.4 | 24.7 | 2.9 | 2 | 4.9 | 10 | 8.2 | 0.79 | 0.26 | 38.4615 | 1.7 | [6 empty] | 0.0021028 | 0.000676
2009-03-31 | 九州地方整備局 | 大野川 | 大野川 | 左岸 | 18.6 | 左岸18.6k表 | 表のり | B.P1-2 | 2.15 | 2.45 | 4 |  | 2.708 |  |  | 61.5 | 30.3 | 4.8 | 3.4 | 8.2 | 6.1 | 4.1 | 0.41 | 0.12 | 50.8333 | 1.65 | [6 empty] | 0.00046007 | 0.000144
2009-03-31 | 九州地方整備局 | 大野川 | 大野川 | 左岸 | 18.6 | 左岸18.6k表 | 表のり | B.T1-1 | 3 | 3.7 | 17 | 2.221 | 2.704 | 0.361 | 0.034567 | 60.3 | 28.5 | 7 | 4.2 | 11.2 | 9.5 | 5 | 0.25 | 0.054 | 175.9259 | 1.07 | [5 empty] | 0.000113 | 0.00014623 | 2.916e-05 |  | 2.9588e-06 | CD | 8.1 | 40.7
2009-03-31 | 九州地方整備局 | 大野川 | 大野川 | 左岸 | 18.6 | 左岸18.6k表 | 表のり | B.P1-3 | 4.15 | 4.45 | 4 |  | 2.716 |  |  | 32.1 | 48.9 | 13.6 | 5.4 | 19 | 1 | 0.43 | 0.083 | 0.017 | 58.8235 | 1.51 | [6 empty] | 1.1363e-05 | 2.89e-06
2009-03-31 | 九州地方整備局 | 大野川 | 大野川 | 左岸 | 18.6 | 左岸18.6k裏 | 裏のり | B.P1-3 | 3.15 | 3.45 | 5 |  | 2.721 |  |  | 4.2 | 44 | 31.7 | 20.1 | 51.8 | 0.097 | 0.07 | 0.0049 |  |  |  | 36.6 | 30.3 | 6.3 |  |  |  | 1.615e-08
2009-03-31 | 九州地方整備局 | 大野川 | 大野川 | 左岸 | 18.6 | 左岸18.6k裏 | 裏のり | B.T1-1 | 4 | 5 | 5 | 1.909 | 2.733 | 0.864 | 0.34602 | 0 | 38.1 | 38.2 | 23.7 | 61.9 | 0.069 | 0.044 | 0.0032 |  |  |  | 37.2 | 21.4 | 15.8 |  |  |  | 6.0177e-09 |  |  |  | CU |  |  | 27.4 | 19.5
2009-03-31 | 九州地方整備局 | 大野川 | 大野川 | 左岸 | 18.6 | 左岸18.6k裏 | 裏のり | B.P1-4 | 5.15 | 5.45 | 7 |  | 2.753 |  |  | 1.7 | 46.6 | 28.4 | 23.3 | 51.7 | 0.11 | 0.068 | 0.0029 |  |  |  | 32.6 | 21.8 | 10.8 |  |  |  | 4.7904e-09
2009-03-31 | 九州地方整備局 | 大野川 | 大野川 | 左岸 | 18.6 | 左岸18.6k裏 | 裏のり | B.P1-5 | 6.15 | 6.45 | 5 |  | 2.743 |  |  | 0.4 | 31.8 | 42.6 | 25.2 | 67.8 | 0.054 | 0.033 | 0.0019 |  |  |  | 39.1 | 22.7 | 16.4 |  |  |  | 1.7983e-09
2009-03-31 | 九州地方整備局 | 大野川 | 大野川 | 左岸 | 18.6 | 左岸18.6k裏 | 裏のり | B.T1-2 | 7 | 7.7 | 3 | 1.737 | 2.754 | 1.246 | 0.86128 | 0 | 20.8 | 47.7 | 31.5 | 79.2 | 0.032 | 0.018 |  |  |  |  | 48.4 | 25.4 | 23 | [7 empty] | UU | [8 empty] | 36.8 | 2.3
2009-03-31 | 九州地方整備局 | 大野川 | 大野川 | 左岸 | 18.6 | 左岸18.6k裏 | 裏のり | B.P1-6 | 8.15 | 8.45 | 1 |  | 2.733 |  |  | 0.1 | 49 | 28.7 | 22.2 | 50.9 | 0.094 | 0.072 | 0.0031 |  |  |  | 37.8 | 25.8 | 12 |  |  |  | 5.5909e-09
2009-03-31 | 九州地方整備局 | 大野川 | 大野川 | 左岸 | 18.6 | 左岸18.6k裏 | 裏のり | B.P1-1 | 1.15 | 1.45 | 3 |  | 2.735 |  |  | 8.6 | 55.7 | 23.4 | 12.3 | 35.7 | 0.16 | 0.12 | 0.021 | 0.002 | 80 | 9.8 | [6 empty] | 4.7052e-07 | 4e-08
2009-03-31 | 九州地方整備局 | 大野川 | 大野川 | 左岸 | 18.6 | 左岸18.6k裏 | 裏のり | B.P1-2 | 2.15 | 2.45 | 9 |  | 2.744 |  |  | 20.9 | 47.4 | 23.8 | 7.9 | 31.7 | 0.19 | 0.13 | 0.046 | 0.0091 | 20.8791 | 2.92 | [6 empty] | 2.8947e-06 | 8.281e-07
2009-03-31 | 九州地方整備局 | 大淀川 | 大淀川 | 右岸 | 0.9 | 右岸0.9k天端-2 | 天端 | B.現場透水試験 | 7 | 7 | 0 | [19 empty] | 0.000102
2009-03-31 | 九州地方整備局 | 大淀川 | 大淀川 | 右岸 | 0.9 | 右岸0.9k天端-2 | 天端 | B.P2-2 | 8.15 | 8.45 | 27 |  | 2.736 |  |  | 53.3 | 42 |  | 4.7 | 4.7 | 3.5079 | 2.3313 | 0.4387 | 0.2167 | 16.1878 | 0.67 | [6 empty] | 0.00053815 | 0.00046959
2009-03-31 | 九州地方整備局 | 大淀川 | 大淀川 | 右岸 | 0.9 | 右岸0.9k天端-2 | 天端 | B.P2-3 | 9.15 | 9.45 | 29 |  | 2.73 |  |  | 43.9 | 49.2 |  | 6.9 | 6.9 | 2.3793 | 1.517 | 0.3601 | 0.1498 | 15.8832 | 1.02 | [6 empty] | 0.00034059 | 0.0002244
2009-03-31 | 九州地方整備局 | 大淀川 | 大淀川 | 右岸 | 0.9 | 右岸0.9k天端-2 | 天端 | B.S2-3 | 11 | 11.65 | 0 | 1.832 | 2.683 | 0.855 | 0.33694 | 0.1 | 90 |  | 9.9 | 9.9 | 0.3889 | 0.3353 | 0.1896 | 0.0772 | 5.0376 | 1.96 | [5 empty] | 1.35e-05 | 7.7046e-05 | 5.9598e-05 |  | 5.4807e-05 | CU |  |  | 128.5 | 30.6
2009-03-31 | 九州地方整備局 | 大淀川 | 大淀川 | 右岸 | 0.9 | 右岸0.9k天端-2 | 天端 | B.現場透水試験 | 13 | 13.5 | 0 | [19 empty] | 2.01e-06
2009-03-31 | 九州地方整備局 | 大淀川 | 大淀川 | 右岸 | 0.9 | 右岸0.9k天端-2 | 天端 | B.P2-4 | 14.15 | 14.45 | 30 |  | 2.732 |  |  | 0.2 | 85.9 |  | 13.9 | 13.9 | 0.2907 | 0.2529 | 0.1316 | [9 empty] | 3.3061e-05
2009-03-31 | 九州地方整備局 | 大淀川 | 大淀川 | 右岸 | 0.9 | 右岸0.9k天端-2 | 天端 | B.P2-5 | 16.15 | 16.45 | 32 |  | 2.716 |  |  | 0.1 | 84.2 |  | 15.7 | 15.7 | 0.2924 | 0.2558 | 0.1232 | [9 empty] | 2.8376e-05
2009-03-31 | 九州地方整備局 | 大淀川 | 大淀川 | 右岸 | 0.9 | 右岸0.9k天端-2 | 天端 | B.S2-1 | 2 | 2.8 | 0 | 1.785 | 2.887 | 0.864 | 0.34602 | 0.1 | 93.7 |  | 6.2 | 6.2 | 0.3595 | 0.3204 | 0.2088 | 0.1462 | 2.459 | 1.19 | [5 empty] | 0.000253 | 9.6342e-05 | 0.00021374 |  | 9.639e-05 | CU |  |  | 52 | 26.8
2009-03-31 | 九州地方整備局 | 大淀川 | 大淀川 | 右岸 | 0.9 | 右岸0.9k天端-2 | 天端 | B.P2-1 | 4.15 | 4.45 | 5 |  | 2.697 |  |  | 4 | 48.4 | 29.2 | 18.4 | 47.6 | 0.1655 | 0.0916 | 0.0068 | [9 empty] | 3.4508e-08
2009-03-31 | 九州地方整備局 | 大淀川 | 大淀川 | 右岸 | 0.9 | 右岸0.9k表-1 | 表のり | B.P3-1 | 4.15 | 4.45 | 15 |  | 2.716 |  |  | 4 | 85.6 |  | 10.4 | 10.4 | 0.3813 | 0.3295 | 0.1863 | [9 empty] | 7.3975e-05
2009-03-31 | 九州地方整備局 | 大淀川 | 大淀川 | 右岸 | 0.9 | 右岸0.9k表-1 | 表のり | B.現場透水試験 | 5.5 | 5.5 | 0 | [19 empty] | 0.000144
2009-03-31 | 九州地方整備局 | 大淀川 | 大淀川 | 右岸 | 0.9 | 右岸0.9k表-1 | 表のり | B.P3-2 | 6.15 | 6.45 | 20 |  | 2.743 |  |  | 56.5 | 39.4 |  | 4.1 | 4.1 | 4.3022 | 2.697 | 0.494 | 0.2765 | 15.5595 | 0.69 | [6 empty] | 0.00070854 | 0.00076452
2009-03-31 | 九州地方整備局 | 大淀川 | 大淀川 | 右岸 | 0.9 | 右岸0.9k表-1 | 表のり | B.P3-3 | 8.15 | 8.45 | 29 |  | 2.743 |  |  | 26.7 | 66 |  | 7.3 | 7.3 | 1.0708 | 0.7511 | 0.2961 | 0.1402 | 7.6377 | 1.18 | [6 empty] | 0.00021643 | 0.00019656
2009-03-31 | 九州地方整備局 | 大淀川 | 大淀川 | 右岸 | 0.9 | 右岸0.9k表-1 | 表のり | B.S3-1 | 1 | 1.8 | 0 | 1.701 | 2.881 | 0.904 | 0.38801 | 0.1 | 93.4 |  | 6.5 | 6.5 | 0.3574 | 0.3162 | 0.1998 | 0.1392 | 2.5675 | [6 empty] | 1.11e-05 | 8.6992e-05 | 0.00019377 |  | 0.0001016 | CU |  |  | 73.3 | 28.7
2009-03-31 | 九州地方整備局 | 大淀川 | 大淀川 | 右岸 | 0.9 | 右岸0.9k裏-3 | 裏のり | B.T1-1 | 3 | 3.8 | 2 | 1.634 | 2.627 | 1.455 | 1.2547 | 0 | 10.6 | 60.1 | 29.3 | 89.4 | 0.0232 | 0.0167 |  |  |  |  | 60.6 | 27.9 | 32.7 | [7 empty] | UU | [8 empty] | 43.8 | 3.2
2009-03-31 | 九州地方整備局 | 大淀川 | 大淀川 | 右岸 | 0.9 | 右岸0.9k裏-3 | 裏のり | B.S1-1 | 5.5 | 6.3 | 0 | 1.944 | 2.708 | 0.648 | 0.16511 | 64.9 | 29.2 |  | 5.9 | 5.9 | 9.3865 | 6.0308 | 0.491 | 0.1874 | 50.088 | 0.81 | [5 empty] | 1.46e-05 | 0.00069861 | 0.00035119 |  | 0.0010115 | CU |  |  | 110.2 | 34.8
2009-03-31 | 九州地方整備局 | 大淀川 | 大淀川 | 右岸 | 0.9 | 右岸0.9k裏-3 | 裏のり | B.P1-2 | 7.15 | 7.45 | 24 |  | 2.732 |  |  | 34.4 | 59.9 |  | 5.7 | 5.7 | 1.5318 | 1.0339 | 0.3658 | 0.19 | 8.0621 | 0.98 | [6 empty] | 0.00035321 | 0.000361
2009-03-31 | 九州地方整備局 | 大淀川 | 大淀川 | 右岸 | 0.9 | 右岸0.9k裏-3 | 裏のり | B.P1-3 | 11.15 | 11.45 | 44 |  | 2.718 |  |  | 0.8 | 86.1 |  | 13.1 | 13.1 | 0.2873 | 0.2477 | 0.1263 | [9 empty] | 3.0057e-05
2009-03-31 | 九州地方整備局 | 大淀川 | 大淀川 | 右岸 | 0.9 | 右岸0.9k裏-3 | 裏のり | B.P1-4 | 13.15 | 13.45 | 29 |  | 2.738 |  |  | 0.4 | 87 |  | 12.6 | 12.6 | 0.2846 | 0.2455 | 0.1294 | [9 empty] | 3.1794e-05
2009-03-31 | 九州地方整備局 | 大淀川 | 大淀川 | 右岸 | 0.9 | 右岸0.9k裏-3 | 裏のり | B.P1-5 | 16.15 | 16.45 | 28 |  | 2.7 |  |  | 5.3 | 65.8 | 18 | 10.9 | 28.9 | 0.2338 | 0.1797 | 0.0223 | 0.0039 | 59.9487 | 7.76 | [6 empty] | 5.4078e-07 | 1.521e-07
2009-03-31 | 九州地方整備局 | 大淀川 | 大淀川 | 右岸 | 0.9 | 右岸0.9k裏-3 | 裏のり | B.P1-1 | 1.15 | 1.5 | 2 |  | 2.858 |  |  | 0.3 | 86 |  | 13.7 | 13.7 | 0.3136 | 0.2785 | 0.1545 | [9 empty] | 4.7945e-05
2009-03-31 | 九州地方整備局 | 大淀川 | 大淀川 | 右岸 | 1.89 | 右岸1.89k表-1 | 表のり | B.P5-3 | 4.15 | 4.45 | 14 |  | 2.732 |  |  | 0.9 | 91.4 |  | 7.7 | 7.7 | 0.3696 | 0.3202 | 0.1798 | 0.0993 | 3.7221 | 1.46 | [6 empty] | 6.8131e-05 | 9.8605e-05
2009-03-31 | 九州地方整備局 | 大淀川 | 大淀川 | 右岸 | 1.89 | 右岸1.89k表-1 | 表のり | B.P5-4 | 6.15 | 6.45 | 14 |  | 2.734 |  |  | 54.7 | 40.4 |  | 4.9 | 4.9 | 6.0034 | 2.7694 | 0.4171 | 0.2301 | 26.0904 | 0.32 | [6 empty] | 0.00047874 | 0.00052946
2009-03-31 | 九州地方整備局 | 大淀川 | 大淀川 | 右岸 | 1.89 | 右岸1.89k表-1 | 表のり | B.現場透水試験 | 6.5 | 6.5 | 0 | [19 empty] | 0.000308
2009-03-31 | 九州地方整備局 | 大淀川 | 大淀川 | 右岸 | 1.89 | 右岸1.89k表-1 | 表のり | B.P5-5 | 8.15 | 8.45 | 24 |  | 2.754 |  |  | 4.1 | 90.1 |  | 5.8 | 5.8 | 0.6616 | 0.5703 | 0.2865 | 0.1388 | 4.7666 | 1.76 | [6 empty] | 0.00020052 | 0.00019265
2009-03-31 | 九州地方整備局 | 大淀川 | 大淀川 | 右岸 | 1.89 | 右岸1.89k表-1 | 表のり | B.P5-1 | 1.15 | 1.49 | 3 |  | 2.799 |  |  | 0.4 | 83.3 |  | 16.3 | 16.3 | 0.2967 | 0.261 | 0.1203 | [9 empty] | 2.6852e-05
2009-03-31 | 九州地方整備局 | 大淀川 | 大淀川 | 右岸 | 1.89 | 右岸1.89k表-1 | 表のり | B.S5-1 | 2 | 2.8 | 0 | 1.817 | 2.789 | 0.968 | 0.46089 | 0.1 | 71.7 | 13.7 | 14.5 | 28.2 | 0.2585 | 0.2121 | 0.0228 | [8 empty] | 1.41e-05 | 5.6929e-07 |  |  |  | CU |  |  | 18.5 | 18.1
2009-03-31 | 九州地方整備局 | 大淀川 | 大淀川 | 右岸 | 1.89 | 右岸1.89k表-1 | 表のり | B.P5-2 | 3.15 | 3.55 | 2 |  | 2.627 |  |  | 0 | 16.1 | 59.4 | 24.5 | 83.9 | 0.0297 | 0.0203 | 0.0027 |  |  |  | 55.3 | 27.7 | 27.6 |  |  |  | 4.0595e-09
2009-03-31 | 九州地方整備局 | 大淀川 | 大淀川 | 右岸 | 1.89 | 右岸1.89k裏-2 | 裏のり | B.S4-2 | 5 | 6 | 0 | 1.849 | 2.792 | 0.945 | 0.43389 | 0.5 | 78.2 | 13.3 | 8 | 21.3 | 0.2982 | 0.2584 | 0.0619 | 0.011 | 27.1091 | 7.61 | [5 empty] | 0.000124 | 5.759e-06 | 1.21e-06 |  | 1.4228e-06 | CU |  |  | 43.3 | 26.5
2009-03-31 | 九州地方整備局 | 大淀川 | 大淀川 | 右岸 | 1.89 | 右岸1.89k裏-2 | 裏のり | B.P4-2 | 7.15 | 7.45 | 13 |  | 2.695 |  |  | 42.4 | 53.2 |  | 4.4 | 4.4 | 2.2294 | 1.4365 | 0.3922 | 0.2131 | 10.4618 | 0.8 | [6 empty] | 0.0004151 | 0.00045412
2009-03-31 | 九州地方整備局 | 大淀川 | 大淀川 | 右岸 | 1.89 | 右岸1.89k裏-2 | 裏のり | B.P4-3 | 8.15 | 8.45 | 29 |  | 2.735 |  |  | 66.2 | 29.2 |  | 4.6 | 4.6 | 19.5855 | 6.4012 | 0.584 | 0.2803 | 69.8733 | 0.37 | [6 empty] | 0.0010442 | 0.00078568
2009-03-31 | 九州地方整備局 | 大淀川 | 大淀川 | 右岸 | 1.89 | 右岸1.89k裏-2 | 裏のり | B.現場透水試験 | 10 | 10.5 | 0 | [19 empty] | 6.27e-07
2009-03-31 | 九州地方整備局 | 大淀川 | 大淀川 | 右岸 | 1.89 | 右岸1.89k裏-2 | 裏のり | B.P4-4 | 11.15 | 11.45 | 33 |  | 2.659 |  |  | 0.3 | 80.4 | 16.2 | 3.1 | 19.3 | 0.1567 | 0.1373 | 0.0768 | 0.0365 | 4.2932 | 1.74 | [6 empty] | 9.4925e-06 | 1.3322e-05
2009-03-31 | 九州地方整備局 | 大淀川 | 大淀川 | 右岸 | 1.89 | 右岸1.89k裏-2 | 裏のり | B.P4-5 | 13.15 | 13.45 | 24 |  | 2.68 |  |  | 0 | 84.1 |  | 15.9 | 15.9 | 0.1646 | 0.146 | 0.0854 | [9 empty] | 1.2139e-05
2009-03-31 | 九州地方整備局 | 大淀川 | 大淀川 | 右岸 | 1.89 | 右岸1.89k裏-2 | 裏のり | B.P4-1 | 2.15 | 2.45 | 7 |  | 2.716 |  |  | 11.3 | 52 | 22.8 | 13.9 | 36.7 | 0.242 | 0.1704 | 0.0158 | 0.002 | 121 | 4.98 | [6 empty] | 2.4338e-07 | 4e-08
2009-03-31 | 九州地方整備局 | 大淀川 | 大淀川 | 右岸 | 1.89 | 右岸1.89k裏-2 | 裏のり | B.S4-1 | 3 | 3.8 | 0 | 1.654 | 2.734 | 1.085 | 0.61261 | 1.1 | 75.2 | 14.7 | 9 | 23.7 | 0.2695 | 0.2253 | 0.0496 | 0.0085 | 31.7059 | 7.09 | [5 empty] | 1.84e-05 | 3.4469e-06 | 7.225e-07 |  | 1.0583e-06 | CU |  |  | 11.3 | 13.7
2009-03-31 | 九州地方整備局 | 大淀川 | 大淀川 | 右岸 | 3 | 右岸3.0k天端-2 | 天端 | B.PJ-3 | 6.15 | 6.45 | 7 |  | 2.701 |  |  | 42.7 | 43.1 |  | 14.2 | 14.2 | 3.2692 | 0.6645 | 0.1239 | [9 empty] | 2.8751e-05
2009-03-31 | 九州地方整備局 | 大淀川 | 大淀川 | 右岸 | 3 | 右岸3.0k天端-2 | 天端 | B.PJ-4 | 8.15 | 8.45 | 10 |  | 2.731 |  |  | 37.6 | 56.8 |  | 5.6 | 5.6 | 1.8234 | 1.2155 | 0.3623 | 0.184 | 9.9098 | 0.91 | [6 empty] | 0.00034543 | 0.00033856
2009-03-31 | 九州地方整備局 | 大淀川 | 大淀川 | 右岸 | 3 | 右岸3.0k天端-2 | 天端 | B.PJ-5 | 10.15 | 10.45 | 30 |  | 2.677 |  |  | 0.3 | 58.6 | 36.8 | 4.3 | 41.1 | 0.1135 | 0.0919 | 0.0427 | 0.0232 | 4.8922 | 1.23 | [6 empty] | 2.4361e-06 | 5.3824e-06
2009-03-31 | 九州地方整備局 | 大淀川 | 大淀川 | 右岸 | 3 | 右岸3.0k天端-2 | 天端 | B.PJ-1 | 1.15 | 1.5 | 2 |  | 2.735 |  |  | 38.1 | 53.2 |  | 8.7 | 8.7 | 1.5929 | 0.8412 | 0.2964 | 0.1158 | 13.7556 | 1.07 | [6 empty] | 0.00021694 | 0.0001341
2009-03-31 | 九州地方整備局 | 大淀川 | 大淀川 | 右岸 | 3 | 右岸3.0k天端-2 | 天端 | B.PJ-2 | 3.15 | 3.45 | 6 |  | 2.713 |  |  | 47.3 | 45.1 |  | 7.6 | 7.6 | 3.9235 | 1.524 | 0.3161 | 0.1391 | 28.2063 | 0.42 | [6 empty] | 0.00025182 | 0.00019349
2009-03-31 | 九州地方整備局 | 大淀川 | 大淀川 | 右岸 | 3 | 右岸3.0k表-1 | 表のり | B.S7-1 | 3 | 3.8 | 4 | 1.873 | 2.763 | 0.856 | 0.33794 | 37.1 | 61 |  | 1.9 | 1.9 | 1.5432 | 0.8684 | 0.3472 | 0.2431 | 6.348 | 0.57 | [5 empty] | 7.36e-05 | 0.00031298 | 0.00059098 |  | 0.00055353 | CU |  |  | 87.8 | 26.6
2009-03-31 | 九州地方整備局 | 大淀川 | 大淀川 | 右岸 | 3 | 右岸3.0k表-1 | 表のり | B.P7-2 | 4.15 | 4.45 | 17 |  | 2.727 |  |  | 25.9 | 62.3 |  | 11.8 | 11.8 | 0.7594 | 0.5463 | 0.1902 | [9 empty] | 7.7612e-05
2009-03-31 | 九州地方整備局 | 大淀川 | 大淀川 | 右岸 | 3 | 右岸3.0k表-1 | 表のり | B.現場透水試験 | 4.2 | 4.5 | 0 | [18 empty] | 4.44e-06
2009-03-31 | 九州地方整備局 | 大淀川 | 大淀川 | 右岸 | 3 | 右岸3.0k表-1 | 表のり | B.P7-3 | 6.15 | 6.45 | 25 |  | 2.715 |  |  | 55.2 | 39.7 |  | 5.1 | 5.1 | 4.4071 | 2.6304 | 0.5489 | 0.2252 | 19.5697 | 0.92 | [6 empty] | 0.00090449 | 0.00050715
2009-03-31 | 九州地方整備局 | 大淀川 | 大淀川 | 右岸 | 3 | 右岸3.0k表-1 | 表のり | B.現場透水試験 | 6.6 | 6.6 | 0 | [19 empty] | 0.000744
2009-03-31 | 九州地方整備局 | 大淀川 | 大淀川 | 右岸 | 3 | 右岸3.0k表-1 | 表のり | B.P7-4 | 8.15 | 8.45 | 24 |  | 2.629 |  |  | 1.5 | 63.1 | 31.2 | 4.2 | 35.4 | 0.1304 | 0.1075 | 0.043 | 0.0227 | 5.7445 | 1.31 | [6 empty] | 2.476e-06 | 5.1529e-06
2009-03-31 | 九州地方整備局 | 大淀川 | 大淀川 | 右岸 | 3 | 右岸3.0k表-1 | 表のり | B.P7-1 | 2.15 | 2.45 | 4 |  | 2.713 |  |  | 43.8 | 49.8 |  | 6.4 | 6.4 | 2.5257 | 1.3331 | 0.3688 | 0.1589 | 15.8949 | 0.69 | [6 empty] | 0.00035996 | 0.00025249
2009-03-31 | 九州地方整備局 | 大淀川 | 大淀川 | 右岸 | 3 | 右岸3.0k裏-3 | 裏のり | B.S6-2 | 5.5 | 6.1 | 0 | 1.914 | 2.724 | 0.713 | 0.2116 | 30.9 | 62.3 |  | 6.8 | 6.8 | 0.8969 | 0.5977 | 0.2454 | 0.1357 | 6.6094 | 0.92 | [5 empty] | 4.04e-05 | 0.00014007 | 0.00018414 |  | 0.0001098 | CU |  |  | 109.1 | 34.8
2009-03-31 | 九州地方整備局 | 大淀川 | 大淀川 | 右岸 | 3 | 右岸3.0k裏-3 | 裏のり | B.P6-2 | 7.15 | 7.45 | 16 |  | 2.745 |  |  | 37.6 | 57 |  | 5.4 | 5.4 | 1.6622 | 0.9249 | 0.3333 | 0.1964 | 8.4633 | 0.67 | [6 empty] | 0.00028471 | 0.00038573
2009-03-31 | 九州地方整備局 | 大淀川 | 大淀川 | 右岸 | 3 | 右岸3.0k裏-3 | 裏のり | B.現場透水試験 | 10 | 10.5 | 0 | [19 empty] | 2.25e-05
2009-03-31 | 九州地方整備局 | 大淀川 | 大淀川 | 右岸 | 3 | 右岸3.0k裏-3 | 裏のり | B.P6-3 | 10.15 | 10.42 | 31 |  | 2.65 |  |  | 0.3 | 61.2 | 34.4 | 4.1 | 38.5 | 0.1285 | 0.1045 | 0.0397 | 0.0218 | 5.8945 | 1.14 | [6 empty] | 2.0578e-06 | 4.7524e-06
2009-03-31 | 九州地方整備局 | 大淀川 | 大淀川 | 右岸 | 3 | 右岸3.0k裏-3 | 裏のり | B.P6-4 | 11.15 | 11.45 | 11 |  | 2.66 |  |  | 1.5 | 17.5 | 55.7 | 25.3 | 81 | 0.029 | 0.0201 | 0.002 | [9 empty] | 2.0253e-09
2009-03-31 | 九州地方整備局 | 大淀川 | 大淀川 | 右岸 | 3 | 右岸3.0k裏-3 | 裏のり | B.P6-1 | 1.15 | 1.45 | 9 |  | 2.67 |  |  | 26.9 | 48.2 | 19.7 | 5.2 | 24.9 | 0.4403 | 0.268 | 0.0527 | 0.019 | 23.1737 | 1.41 | [6 empty] | 3.9668e-06 | 3.61e-06
2009-03-31 | 九州地方整備局 | 大淀川 | 大淀川 | 右岸 | 3 | 右岸3.0k裏-3 | 裏のり | B.S6-1 | 2.7 | 3.95 | 3 | 1.922 | 2.893 | 0.84 | 0.32212 | 0.1 | 97.3 |  | 2.6 | 2.6 | 0.3464 | 0.311 | 0.2109 | 0.1648 | 2.1019 | 1.07 | [5 empty] | 8.89e-05 | 9.8602e-05 | 0.00027159 |  | 9.4906e-05 | CU |  |  | 64.5 | 29.5
2009-03-31 | 九州地方整備局 | 大淀川 | 大淀川 | 右岸 | 3.74 | 右岸3.74k天端-2 | 天端 | B.P18-1 | 4 | 4.49 | 3 |  | 2.628 |  |  | 0.4 | 39.1 | 40.7 | 19.8 | 60.5 | 0.0734 | 0.0433 | 0.0052 | [9 empty] | 1.8534e-08
2009-03-31 | 九州地方整備局 | 大淀川 | 大淀川 | 右岸 | 3.74 | 右岸3.74k天端-2 | 天端 | B.S18-1 | 2 | 4.15 | 0 | 1.453 | 2.723 | 1.144 | 0.69832 | 28.7 | 65 |  | 6.3 | 6.3 | 0.9503 | 0.7126 | 0.3058 | 0.1497 | 6.348 | 1.35 | [5 empty] | 1.38e-06 | 0.00023322 | 0.0002241 |  | 0.00075222 | CU |  |  | 45.9 | 23.8
2009-03-31 | 九州地方整備局 | 大淀川 | 大淀川 | 右岸 | 3.74 | 右岸3.74k表-1 | 表のり | B.P17-1 | 4.15 | 4.49 | 3 |  | 2.596 |  |  | 0 | 32.4 | 51.2 | 16.4 | 67.6 | 0.0542 | 0.0356 | 0.0079 | [9 empty] | 4.8843e-08
2009-03-31 | 九州地方整備局 | 大淀川 | 大淀川 | 右岸 | 3.74 | 右岸3.74k表-1 | 表のり | B.現場透水試験 | 4.5 | 4.9 | 0 | [18 empty] | 2.22e-06
2009-03-31 | 九州地方整備局 | 大淀川 | 大淀川 | 右岸 | 3.74 | 右岸3.74k表-1 | 表のり | B.S17-1 | 2 | 3 | 0 | 1.528 | 2.598 | 1.617 | 1.6156 | 0.2 | 42.1 | 45.7 | 12 | 57.7 | 0.081 | 0.0596 | 0.014 | 0.0029 | 27.931 | 3.2 | [5 empty] | 4.56e-07 | 1.839e-07 | 8.41e-08 |  | 1.1344e-07 | CU |  |  | 44.4 | 24.2
2009-03-31 | 九州地方整備局 | 大淀川 | 大淀川 | 右岸 | 6.2 | 右岸6.2k表-1 | 表のり | B.P-4 | 4.15 | 4.25 | 23 |  | 2.696 |  |  | 2 | 47.2 | 26.6 | 24.2 | 50.8 | 0.1459 | 0.0705 | 0.0022 |  |  |  | 38.3 | 24.6 | 13.7 |  |  |  | 2.5258e-09
2009-03-31 | 九州地方整備局 | 大淀川 | 大淀川 | 右岸 | 6.2 | 右岸6.2k表-1 | 表のり | B.U-5 | 5 | 6 | 0 | 1.705 | 2.735 | 0.795 | 0.27992 | 43.8 | 52.7 |  | 3.5 | 3.5 | 2.7249 | 1.2871 | 0.41 | 0.2377 | 11.4636 | 0.52 | [5 empty] | 0.000917 | 0.00046007 | 0.00056501 |  | 0.0005319 | CD | 5.3 | 35.4
2009-03-31 | 九州地方整備局 | 大淀川 | 大淀川 | 右岸 | 6.2 | 右岸6.2k表-1 | 表のり | B.P-8 | 8.15 | 8.45 | 27 |  | 2.73 |  |  | 61.2 | 34.8 |  | 4 | 4 | 5.6721 | 3.6018 | 0.6026 | 0.2673 | 21.22 | 0.87 | [6 empty] | 0.0011229 | 0.00071449
2009-03-31 | 九州地方整備局 | 大淀川 | 大淀川 | 右岸 | 6.2 | 右岸6.2k表-1 | 表のり | B.P-11 | 11.15 | 11.45 | 21 |  | 2.708 |  |  | 38.8 | 55.2 |  | 6 | 6 | 1.8836 | 1.2054 | 0.3771 | 0.1913 | 9.8463 | 0.91 | [6 empty] | 0.00037901 | 0.00036596
2009-03-31 | 九州地方整備局 | 大淀川 | 大淀川 | 右岸 | 6.2 | 右岸6.2k表-1 | 表のり | B.P-13 | 13.15 | 13.45 | 3 |  | 2.722 |  |  | 0 | 1.5 | 52.5 | 46 | 98.5 | 0.0089 | 0.0061 |  |  |  |  | 50.9 | 26.4 | 24.5
2009-03-31 | 九州地方整備局 | 大淀川 | 大淀川 | 右岸 | 6.2 | 右岸6.2k表-1 | 表のり | B.P-16 | 16.15 | 16.45 | 3 |  | 2.703 |  |  | 0 | 3.5 | 51.1 | 45.4 | 96.5 | 0.0104 | 0.0066 |  |  |  |  | 58.6 | 25.1 | 33.5
2009-03-31 | 九州地方整備局 | 大淀川 | 大淀川 | 右岸 | 6.2 | 右岸6.2k表-1 | 表のり | B.P-19 | 19.15 | 19.45 | 3 |  | 2.745 |  |  | 0 | 1.2 | 51.6 | 47.2 | 98.8 | 0.0092 | 0.0058 |  |  |  |  | 58.8 | 26.8 | 32
2009-03-31 | 九州地方整備局 | 大淀川 | 大淀川 | 右岸 | 6.2 | 右岸6.2k表-1 | 表のり | B.P-22 | 22.15 | 22.45 | 3 |  | 2.713 |  |  | 0 | 0.5 | 51 | 48.5 | 99.5 | 0.0088 | 0.0054 |  |  |  |  | 61.6 | 26.5 | 35.1
2009-03-31 | 九州地方整備局 | 大淀川 | 大淀川 | 右岸 | 6.2 | 右岸6.2k表-1 | 表のり | B.S-1 | 1 | 2 | 0 | 1.764 | 2.66 | 0.931 | 0.41789 | 2.8 | 59.7 | 22.1 | 15.4 | 37.5 | 0.196 | 0.1405 | 0.0103 | [8 empty] | 9.76e-07 | 9.0312e-08 |  |  |  | CUB |  |  |  |  | 17.7 | 26.6 | 2.3 | 36.8
2009-03-31 | 九州地方整備局 | 大淀川 | 大淀川 | 右岸 | 6.2 | 右岸6.2k表-1 | 表のり | B.P-2 | 2.15 | 2.45 | 2 |  | 2.724 |  |  | 6.7 | 62 | 20.5 | 10.8 | 31.3 | 0.3198 | 0.232 | 0.0214 | 0.0042 | 76.1429 | 3.23 | [6 empty] | 4.9155e-07 | 1.764e-07
2009-03-31 | 九州地方整備局 | 大淀川 | 大淀川 | 右岸 | 6.2 | 右岸6.2k表-1 | 表のり | B.P-3 | 3.15 | 3.45 | 3 |  | 2.586 |  |  | 1.3 | 40.8 | 33.4 | 24.5 | 57.9 | 0.0869 | 0.0447 | 0.002 |  |  |  | 35.8 | 24.3 | 11.5 |  |  |  | 2.0253e-09
2009-03-31 | 九州地方整備局 | 大淀川 | 大淀川 | 右岸 | 6.2 | 右岸6.2k裏-2 | 裏のり | B.P-4 | 4.15 | 4.45 | 3 |  | 2.632 |  |  | 1.9 | 31.2 | 38.1 | 28.8 | 66.9 | 0.0448 | 0.0201 | 0.0019 |  |  |  | 43.1 | 22.9 | 20.2 |  |  |  | 1.7983e-09
2009-03-31 | 九州地方整備局 | 大淀川 | 大淀川 | 右岸 | 6.2 | 右岸6.2k裏-2 | 裏のり | B.P-5 | 5.15 | 5.45 | 8 |  | 2.655 |  |  | 7.9 | 27 | 31.2 | 33.9 | 65.1 | 0.0479 | 0.0206 |  |  |  |  | 35 | 20.1 | 14.9
2009-03-31 | 九州地方整備局 | 大淀川 | 大淀川 | 右岸 | 6.2 | 右岸6.2k裏-2 | 裏のり | B.P-7 | 7.15 | 7.45 | 24 |  | 2.715 |  |  | 35.2 | 56.5 |  | 8.3 | 8.3 | 1.3882 | 0.8281 | 0.2752 | 0.1255 | 11.0614 | 0.98 | [6 empty] | 0.00018267 | 0.0001575
2009-03-31 | 九州地方整備局 | 大淀川 | 大淀川 | 右岸 | 6.2 | 右岸6.2k裏-2 | 裏のり | B.P-8 | 8.15 | 8.45 | 24 |  | 2.699 |  |  | 48.7 | 43.5 |  | 7.8 | 7.8 | 3.4073 | 1.845 | 0.3685 | 0.1386 | 24.5837 | 0.79 | [6 empty] | 0.00035928 | 0.0001921
2009-03-31 | 九州地方整備局 | 大淀川 | 大淀川 | 右岸 | 6.2 | 右岸6.2k裏-2 | 裏のり | B.P-10 | 10.15 | 10.45 | 42 |  | 2.702 |  |  | 40.1 | 54.3 |  | 5.6 | 5.6 | 2.0073 | 1.4624 | 0.4509 | 0.1966 | 10.2101 | 1.46 | [6 empty] | 0.00057346 | 0.00038652
2009-03-31 | 九州地方整備局 | 大淀川 | 大淀川 | 右岸 | 6.2 | 右岸6.2k裏-2 | 裏のり | B.現場透水試験 | 10.7 | 11.2 | 0 | [18 empty] | 0.000202
2009-03-31 | 九州地方整備局 | 大淀川 | 大淀川 | 右岸 | 6.2 | 右岸6.2k裏-2 | 裏のり | B.P-12 | 12.15 | 12.45 | 18 |  | 2.686 |  |  | 2.5 | 78.9 | 15.2 | 3.4 | 18.6 | 0.1847 | 0.1608 | 0.0835 | 0.0279 | 6.6201 | 2.69 | [6 empty] | 1.1523e-05 | 7.7841e-06
2009-03-31 | 九州地方整備局 | 大淀川 | 大淀川 | 右岸 | 6.2 | 右岸6.2k裏-2 | 裏のり | B.P-14 | 14.15 | 14.45 | 3 |  | 2.665 |  |  | 0 | 2.1 | 50.4 | 47.5 | 97.9 | 0.0095 | 0.0058 |  |  |  |  | 57.6 | 24.7 | 32.9
2009-03-31 | 九州地方整備局 | 大淀川 | 大淀川 | 右岸 | 6.2 | 右岸6.2k裏-2 | 裏のり | B.K-0 | 0.5 | 1 | 0 | [25 empty] | CD | 19.4 | 43.2
2009-03-31 | 九州地方整備局 | 大淀川 | 大淀川 | 右岸 | 6.2 | 右岸6.2k裏-2 | 裏のり | B.P-1 | 1.65 | 1.9 | 7 |  | 2.691 |  |  | 32.5 | 59.1 |  | 8.4 | 8.4 | 1.1885 | 0.807 | 0.318 | 0.1173 | 10.1321 | 1.59 | [6 empty] | 0.00025534 | 0.00013759
2009-03-31 | 九州地方整備局 | 大淀川 | 大淀川 | 右岸 | 6.2 | 右岸6.2k裏-2 | 裏のり | B.P-2 | 2.15 | 2.45 | 3 |  | 2.644 |  |  | 1.5 | 55.5 | 26.4 | 16.6 | 43 | 0.1704 | 0.1147 | 0.0078 | [9 empty] | 4.7422e-08
2009-03-31 | 九州地方整備局 | 大淀川 | 大淀川 | 右岸 | 6.2 | 右岸6.2k裏-2 | 裏のり | B.P-3 | 3.15 | 3.45 | 2 |  | 2.625 |  |  | 0.9 | 55.7 | 27.4 | 16 | 43.4 | 0.1442 | 0.1047 | 0.0087 | [9 empty] | 6.1075e-08
2009-03-31 | 九州地方整備局 | 大淀川 | 大淀川 | 右岸 | 7.02 | 右岸7.02k表-1 | 表のり | B.P-5 | 5.15 | 5.47 | 3 |  | 2.577 |  |  | 0.6 | 76.4 | 16 | 7 | 23 | 0.2221 | 0.1772 | 0.0519 | 0.0097 | 22.8969 | 5.28 | [6 empty] | 3.8286e-06 | 9.409e-07
2009-03-31 | 九州地方整備局 | 大淀川 | 大淀川 | 右岸 | 7.02 | 右岸7.02k表-1 | 表のり | B.P-7 | 7.15 | 7.3 | 5 |  | 2.569 |  |  | 0 | 25.6 | 50.8 | 23.6 | 74.4 | 0.0417 | 0.0265 | 0.0035 |  |  |  | 46.5 | 27 | 19.5 |  |  |  | 7.4064e-09
2009-03-31 | 九州地方整備局 | 大淀川 | 大淀川 | 右岸 | 7.02 | 右岸7.02k表-1 | 表のり | B.P-8 | 8.15 | 8.45 | 12 |  | 2.69 |  |  | 55 | 37.8 |  | 7.2 | 7.2 | 5.5092 | 2.8683 | 0.4511 | 0.1517 | 36.3164 | 0.64 | [6 empty] | 0.00057405 | 0.00023013
2009-03-31 | 九州地方整備局 | 大淀川 | 大淀川 | 右岸 | 7.02 | 右岸7.02k表-1 | 表のり | B.P-10 | 10.15 | 10.45 | 18 |  | 2.695 |  |  | 15.4 | 75.7 |  | 8.9 | 8.9 | 0.6602 | 0.5279 | 0.2228 | 0.0927 | 7.1219 | 1.68 | [6 empty] | 0.00011197 | 8.5933e-05
2009-03-31 | 九州地方整備局 | 大淀川 | 大淀川 | 右岸 | 7.02 | 右岸7.02k表-1 | 表のり | B.P-12 | 12.15 | 12.47 | 3 |  | 2.651 |  |  | 0.4 | 4.7 | 61.1 | 33.8 | 94.9 | 0.0199 | 0.0131 |  |  |  |  | 45.2 | 22.2 | 23
2009-03-31 | 九州地方整備局 | 大淀川 | 大淀川 | 右岸 | 7.02 | 右岸7.02k表-1 | 表のり | B.P-14 | 14.15 | 85 | 3 |  | 2.649 |  |  | 0 | 3.2 | 57.7 | 39.1 | 96.8 | 0.0138 | 0.0091 |  |  |  |  | 48 | 22.7 | 25.3
2009-03-31 | 九州地方整備局 | 大淀川 | 大淀川 | 右岸 | 7.02 | 右岸7.02k表-1 | 表のり | B.P-16 | 16.15 | 16.45 | 2 |  | 2.66 |  |  | 0 | 3.2 | 61.7 | 35.1 | 96.8 | 0.0142 | 0.01 |  |  |  |  | 45.5 | 21.8 | 23.7
2009-03-31 | 九州地方整備局 | 大淀川 | 大淀川 | 右岸 | 7.02 | 右岸7.02k表-1 | 表のり | B.P-1 | 1.15 | 1.52 | 2 |  | 2.625 |  |  | 5.5 | 86 |  | 8.5 | 8.5 | 0.3641 | 0.2955 | 0.1593 | 0.1003 | 3.6301 | 1.08 | [6 empty] | 5.1468e-05 | 0.0001006
2009-03-31 | 九州地方整備局 | 大淀川 | 大淀川 | 右岸 | 7.02 | 右岸7.02k表-1 | 表のり | B.S-1 | 2 | 3 | 0 | 1.705 | 2.729 | 1.076 | 0.60008 | 7.9 | 82.1 | 6 | 4 | 10 | 0.4682 | 0.3952 | 0.2015 | 0.075 | 6.2427 | 2.11 | [5 empty] | 1.38e-05 | 8.8717e-05 | 5.625e-05 |  | 0.00011842 | CD | 0.8 | 35.8
2009-03-31 | 九州地方整備局 | 大淀川 | 大淀川 | 右岸 | 7.02 | 右岸7.02k表-1 | 表のり | B.P-3 | 3.15 | 3.47 | 3 |  | 2.702 |  |  | 2.1 | 66.2 | 22.9 | 8.8 | 31.7 | 0.3312 | 0.2585 | 0.0303 | 0.0067 | 49.4328 | 1.92 | [6 empty] | 1.1003e-06 | 4.489e-07
2009-03-31 | 九州地方整備局 | 大淀川 | 大淀川 | 右岸 | 7.02 | 右岸7.02k表-1 | 表のり | B.P-4 | 4.15 | 4.3 | 3 |  | 2.668 |  |  | 5.4 | 85.4 |  | 9.2 | 9.2 | 0.3736 | 0.2968 | 0.1511 | 0.0829 | 4.5066 | 1.21 | [6 empty] | 4.5536e-05 | 6.8724e-05
2009-03-31 | 九州地方整備局 | 大淀川 | 大淀川 | 右岸 | 7.02 | 右岸7.02k裏-2 | 裏のり | B.現場透水試験 | 3 | 4 | 0 | [18 empty] | 4.82e-06
2009-03-31 | 九州地方整備局 | 大淀川 | 大淀川 | 右岸 | 7.02 | 右岸7.02k裏-2 | 裏のり | B.P-3 | 3.15 | 3.45 | 3 |  | 2.575 |  |  | 0 | 67.5 | 23.8 | 8.7 | 32.5 | 0.1561 | 0.1302 | 0.0305 | 0.0065 | 24.0154 | 4.4 | [6 empty] | 1.1172e-06 | 4.225e-07
2009-03-31 | 九州地方整備局 | 大淀川 | 大淀川 | 右岸 | 7.02 | 右岸7.02k裏-2 | 裏のり | B.P-5 | 5.2 | 5.49 | 3 |  | 2.578 |  |  | 0 | 32.9 | 39.1 | 28 | 67.1 | 0.0487 | 0.0267 | 0.0015 |  |  |  | 37.5 | 22.4 | 15.1 |  |  |  | 1.0399e-09
2009-03-31 | 九州地方整備局 | 大淀川 | 大淀川 | 右岸 | 7.02 | 右岸7.02k裏-2 | 裏のり | B.P-6 | 6.15 | 6.45 | 7 |  | 2.687 |  |  | 38.4 | 50.6 | 7.3 | 3.7 | 11 | 1.6559 | 0.7605 | 0.201 | 0.0565 | 29.308 | 1.18 | [6 empty] | 8.8207e-05 | 3.1923e-05
2009-03-31 | 九州地方整備局 | 大淀川 | 大淀川 | 右岸 | 7.02 | 右岸7.02k裏-2 | 裏のり | B.P-8 | 8.15 | 8.45 | 18 |  | 2.71 |  |  | 12.8 | 76.5 | 7.1 | 3.6 | 10.7 | 0.4744 | 0.375 | 0.1612 | 0.0653 | 7.2649 | 1.66 | [6 empty] | 5.2901e-05 | 4.2641e-05
2009-03-31 | 九州地方整備局 | 大淀川 | 大淀川 | 右岸 | 7.02 | 右岸7.02k裏-2 | 裏のり | B.P-10 | 10.15 | 10.45 | 21 |  | 2.711 |  |  | 12.9 | 77.7 | 6.2 | 3.2 | 9.4 | 0.6221 | 0.5049 | 0.2158 | 0.0844 | 7.3709 | 1.84 | [6 empty] | 0.00010399 | 7.1234e-05
2009-03-31 | 九州地方整備局 | 大淀川 | 大淀川 | 右岸 | 7.02 | 右岸7.02k裏-2 | 裏のり | B.P-12 | 12.15 | 12.5 | 3 |  | 2.635 |  |  | 0 | 5.7 | 61.4 | 32.9 | 94.3 | 0.0225 | 0.0145 |  |  |  |  | 37.1 | 21.2 | 15.9
2009-03-31 | 九州地方整備局 | 大淀川 | 大淀川 | 右岸 | 7.02 | 右岸7.02k裏-2 | 裏のり | B.C-1 | 0.5 | 1.5 | 0 | 1.955 | 2.678 | 0.738 | 0.23127 | 2 | 30.1 | 44.7 | 23.2 | 67.9 | 0.0532 | 0.0325 | 0.0034 |  |  |  | 38.2 | 21.6 | 16.6 |  |  | 8.58e-09 | 6.9253e-09 |  |  |  | UU | [8 empty] | 38.6 | 16.2
2009-03-31 | 九州地方整備局 | 大淀川 | 大淀川 | 右岸 | 7.02 | 右岸7.02k裏-2 | 裏のり | B.P-2 | 2.15 | 2.45 | 6 |  | 2.665 |  |  | 0.1 | 34.7 | 44.6 | 20.6 | 65.2 | 0.0622 | 0.0422 | 0.0046 |  |  |  | 23.4 | 17.6 | 5.8 |  |  |  | 1.3951e-08
2009-03-31 | 九州地方整備局 | 大淀川 | 大淀川 | 右岸 | 9.2 | 右岸9.2k-40表-1 | 表のり | B.T-5 | 5 | 5.8 | 0 | 1.737 | 2.715 | 1.27 | 0.90237 | 0 | 9.9 | 54.8 | 35.3 | 90.1 | 0.017 | 0.0109 | 0.0011 |  |  |  | 43.7 | 23.7 | 20 |  |  |  | 5.0688e-10 |  |  |  | UU | [8 empty] | 44.4 | 4.4
2009-03-31 | 九州地方整備局 | 大淀川 | 大淀川 | 右岸 | 9.2 | 右岸9.2k-40表-1 | 表のり | B.P-7 | 7.15 | 7.45 | 4 |  | 2.684 |  |  | 0 | 16 | 48.4 | 35.6 | 84 | 0.0217 | 0.0125 |  |  |  |  | 40.5 | 21.7 | 18.8
2009-03-31 | 九州地方整備局 | 大淀川 | 大淀川 | 右岸 | 9.2 | 右岸9.2k-40表-1 | 表のり | B.P-8 | 8.15 | 8.45 | 13 |  | 2.719 |  |  | 19.6 | 74.9 |  | 5.5 | 5.5 | 0.7912 | 0.6163 | 0.3013 | 0.1969 | 4.0183 | 0.99 | [6 empty] | 0.00022534 | 0.0003877
2009-03-31 | 九州地方整備局 | 大淀川 | 大淀川 | 右岸 | 9.2 | 右岸9.2k-40表-1 | 表のり | B.P-10 | 10.15 | 10.45 | 26 |  | 2.722 |  |  | 58.3 | 33.7 |  | 8 | 8 | 4.1828 | 2.8797 | 0.448 | 0.1183 | 35.3576 | 2.24 | [6 empty] | 0.00056495 | 0.00013995
2009-03-31 | 九州地方整備局 | 大淀川 | 大淀川 | 右岸 | 9.2 | 右岸9.2k-40表-1 | 表のり | B.P-11 | 11.15 | 11.45 | 7 |  | 2.599 |  |  | 0 | 51.4 | 37.3 | 11.3 | 48.6 | 0.1055 | 0.0788 | 0.0124 | 0.0041 | 25.7317 | 1.89 | [6 empty] | 1.3882e-07 | 1.681e-07
2009-03-31 | 九州地方整備局 | 大淀川 | 大淀川 | 右岸 | 9.2 | 右岸9.2k-40表-1 | 表のり | B.P-14 | 14.15 | 14.45 | 19 |  | 2.679 |  |  | 0.3 | 91.9 |  | 7.8 | 7.8 | 0.3543 | 0.3151 | 0.1971 | 0.106 | 3.3425 | 1.56 | [6 empty] | 8.4292e-05 | 0.00011236
2009-03-31 | 九州地方整備局 | 大淀川 | 大淀川 | 右岸 | 9.2 | 右岸9.2k-40表-1 | 表のり | B.P-16 | 16.15 | 16.45 | 10 |  | 2.62 |  |  | 0.8 | 59.9 | 24.9 | 14.4 | 39.3 | 0.2538 | 0.1722 | 0.0099 | 0.0023 | 110.3478 | 1.46 | [6 empty] | 8.2392e-08 | 5.29e-08
2009-03-31 | 九州地方整備局 | 大淀川 | 大淀川 | 右岸 | 9.2 | 右岸9.2k-40表-1 | 表のり | B.P-18 | 18.15 | 18.45 | 3 |  | 2.676 |  |  | 0 | 17.3 | 49.1 | 33.6 | 82.7 | 0.0222 | 0.014 |  |  |  |  | 52.7 | 24.7 | 28
2009-03-31 | 九州地方整備局 | 大淀川 | 大淀川 | 右岸 | 9.2 | 右岸9.2k-40表-1 | 表のり | B.P-20 | 20.15 | 20.45 | 7 |  | 2.664 |  |  | 0 | 37.1 | 37.9 | 25 | 62.9 | 0.0637 | 0.0347 | 0.0027 |  |  |  | 45 | 25.5 | 19.5 |  |  |  | 4.0595e-09
2009-03-31 | 九州地方整備局 | 大淀川 | 大淀川 | 右岸 | 9.2 | 右岸9.2k-40表-1 | 表のり | B.P-23 | 23.15 | 23.45 | 6 |  | 2.641 |  |  | 0 | 13.5 | 50.6 | 35.9 | 86.5 | 0.0215 | 0.0123 |  |  |  |  | 47.5 | 23.8 | 23.7
2009-03-31 | 九州地方整備局 | 大淀川 | 大淀川 | 右岸 | 9.2 | 右岸9.2k-40表-1 | 表のり | B.S-1 | 1 | 2 | 0 | 1.562 | 2.637 | 1.27 | 0.90237 | 8 | 80.1 | 8.6 | 3.3 | 11.9 | 0.4788 | 0.3764 | 0.1507 | 0.0544 | 8.8015 | 1.95 | [5 empty] | 7.29e-05 | 4.5257e-05 | 2.9594e-05 |  | 0.00010561 | CD | 10.8 | 32.6
2009-03-31 | 九州地方整備局 | 大淀川 | 大淀川 | 右岸 | 9.2 | 右岸9.2k-40表-1 | 表のり | B.P-2 | 2.15 | 2.5 | 3 |  | 2.748 |  |  | 51.9 | 43.7 |  | 4.4 | 4.4 | 7.7597 | 2.7677 | 0.323 | 0.1895 | 40.9483 | 0.17 | [6 empty] | 0.00026474 | 0.0003591
2009-03-31 | 九州地方整備局 | 大淀川 | 大淀川 | 右岸 | 9.2 | 右岸9.2k-40表-1 | 表のり | B.P-3 | 3.15 | 3.45 | 2 |  | 2.691 |  |  | 14.8 | 71.1 | 10.9 | 3.2 | 14.1 | 0.4035 | 0.3122 | 0.1144 | 0.0451 | 8.9468 | 1.72 | [6 empty] | 2.3899e-05 | 2.034e-05
2009-03-31 | 九州地方整備局 | 大淀川 | 大淀川 | 右岸 | 9.2 | 右岸9.2k-40裏-2 | 裏のり | B.P-4 | 4.15 | 4.45 | 3 |  | 2.618 |  |  | 0.4 | 27.7 | 41.3 | 30.6 | 71.9 | 0.0366 | 0.0189 | 0.0012 |  |  |  | 37 | 25.7 | 11.3 |  |  |  | 6.201e-10
2009-03-31 | 九州地方整備局 | 大淀川 | 大淀川 | 右岸 | 9.2 | 右岸9.2k-40裏-2 | 裏のり | B.P-7 | 7.15 | 7.45 | 18 |  | 2.682 |  |  | 45.6 | 49.7 |  | 4.7 | 4.7 | 2.7649 | 1.5051 | 0.3492 | 0.2168 | 12.7532 | 0.44 | [6 empty] | 0.00031718 | 0.00047002
2009-03-31 | 九州地方整備局 | 大淀川 | 大淀川 | 右岸 | 9.2 | 右岸9.2k-40裏-2 | 裏のり | B.P-9 | 9.15 | 9.45 | 21 |  | 2.69 |  |  | 60.1 | 36.8 |  | 3.1 | 3.1 | 5.3661 | 3.2968 | 0.6056 | 0.2899 | 18.5102 | 0.82 | [6 empty] | 0.0011359 | 0.00084042
2009-03-31 | 九州地方整備局 | 大淀川 | 大淀川 | 右岸 | 9.2 | 右岸9.2k-40裏-2 | 裏のり | B.P-11 | 11.15 | 11.45 | 4 |  | 2.634 |  |  | 0 | 19.3 | 50.6 | 30.1 | 80.7 | 0.0228 | 0.0141 | 0.0018 |  |  |  | 45.3 | 25.1 | 20.2 |  |  |  | 1.5866e-09
2009-03-31 | 九州地方整備局 | 大淀川 | 大淀川 | 右岸 | 9.2 | 右岸9.2k-40裏-2 | 裏のり | B.P-13 | 13.15 | 13.45 | 20 |  | 2.687 |  |  | 0 | 92.5 |  | 7.5 | 7.5 | 0.3246 | 0.291 | 0.1855 | 0.1211 | 2.6804 | 1.29 | [6 empty] | 7.3241e-05 | 0.00014665
2009-03-31 | 九州地方整備局 | 大淀川 | 大淀川 | 右岸 | 9.2 | 右岸9.2k-40裏-2 | 裏のり | B.S-1 | 1 | 1.85 | 0 | 1.827 | 2.69 | 0.803 | 0.28718 | 15.4 | 54.2 | 19 | 11.4 | 30.4 | 0.3441 | 0.2151 | 0.02 | 0.0035 | 98.3143 | 4.29 | [5 empty] | 6.2e-06 | 4.2023e-07 | 1.225e-07 |  | 2.1105e-08 | CUB |  |  |  |  | 14.4 | 31.3 | 2.3 | 37
2009-03-31 | 九州地方整備局 | 大淀川 | 大淀川 | 右岸 | 11.4 | 右岸11.4k天端-1 | 天端 | B.S-14-2 | 6 | 6.85 | 0 | 1.563 | 2.546 | 1.375 | 1.0946 | 0 | 49.6 | 44.4 | 6 | 50.4 | 0.101 | 0.0742 | 0.0261 | 0.0101 | 10 | 1.44 | [5 empty] | 7.5e-06 | 7.7867e-07 | 1.0201e-06 |  | 1.1149e-06 | CUB |  |  |  |  | 4.8 | 39.7 | 1.1 | 39.8
2009-03-31 | 九州地方整備局 | 大淀川 | 大淀川 | 右岸 | 11.4 | 右岸11.4k天端-1 | 天端 | B.14-6 | 6.15 | 6.45 | 4 |  | 2.562 |  |  | 0 | 43.1 | 46.9 | 10 | 56.9 | 0.086 | 0.0578 | 0.0112 | 0.00501 | 17.1657 | 0.994 | [6 empty] | 1.0966e-07 | 2.51e-07
2009-03-31 | 九州地方整備局 | 大淀川 | 大淀川 | 右岸 | 11.4 | 右岸11.4k天端-1 | 天端 | B.14-1 | 1.15 | 1.45 | 10 |  | 2.62 |  |  | 0 | 15 | 58 | 27 | 85 | 0.0225 | 0.0163 | 0.0022 |  |  |  | 44.4 | 24.7 | 19.7 |  |  |  | 2.5258e-09
2009-03-31 | 九州地方整備局 | 大淀川 | 大淀川 | 右岸 | 11.4 | 右岸11.4k天端-1 | 天端 | B.S-14-1 | 2 | 3 | 0 | 1.507 | 2.551 | 1.455 | 1.2547 | 0 | 78.9 | 17.3 | 3.8 | 21.1 | 0.198 | 0.166 | 0.072 | 0.0278 | 7.1223 | 2.16 | [5 empty] | 1.6e-05 | 8.1741e-06 | 7.7284e-06 |  | 2.3124e-05 | CUB |  |  |  |  | 44.8 | 21.8 | 2.4 | 38.6
2009-03-31 | 九州地方整備局 | 大淀川 | 大淀川 | 右岸 | 11.4 | 右岸11.4k天端-1 | 天端 | B.14-2 | 2.15 | 2.46 | 2 |  | 2.562 |  |  | 0 | 74.2 | 21.5 | 4.3 | 25.8 | 0.182 | 0.152 | 0.0557 | 0.0184 | 9.8913 | 2.51 | [6 empty] | 4.5097e-06 | 3.3856e-06
2009-03-31 | 九州地方整備局 | 大淀川 | 大淀川 | 右岸 | 11.4 | 右岸11.4k天端-1 | 天端 | B.14-3 | 3.15 | 3.45 | 1 |  | 2.564 |  |  | 0.5 | 83.2 | 13.2 | 3.1 | 16.3 | 0.242 | 0.201 | 0.0937 | 0.0323 | 7.4923 | 2.23 | [6 empty] | 1.5049e-05 | 1.0433e-05
2009-03-31 | 九州地方整備局 | 大淀川 | 大淀川 | 右岸 | 11.4 | 右岸11.4k天端-1 | 天端 | B.14-4 | 4.15 | 4.48 | 2 |  | 2.603 |  |  | 0 | 76.5 | 18.2 | 5.3 | 23.5 | 0.217 | 0.179 | 0.0557 | 0.0162 | 13.3951 | 3.38 | [6 empty] | 4.5097e-06 | 2.6244e-06
2009-03-31 | 九州地方整備局 | 大淀川 | 大淀川 | 右岸 | 12.04 | 右岸12.04k表-1 | 表のり | B.P-6 | 6.15 | 6.45 | 7 |  | 2.696 |  |  | 0.9 | 89.1 |  | 10 | 10 | 0.3962 | 0.3336 | 0.161 | 0.075 | 5.2827 | 1.69 | [6 empty] | 5.2749e-05 | 5.625e-05
2009-03-31 | 九州地方整備局 | 大淀川 | 大淀川 | 右岸 | 12.04 | 右岸12.04k表-1 | 表のり | B.P-8 | 8.15 | 8.45 | 18 |  | 2.723 |  |  | 20.2 | 72.6 |  | 7.2 | 7.2 | 0.4544 | 0.3771 | 0.2167 | 0.1294 | 3.5116 | 1.25 | [6 empty] | 0.000105 | 0.00016744
2009-03-31 | 九州地方整備局 | 大淀川 | 大淀川 | 右岸 | 12.04 | 右岸12.04k表-1 | 表のり | B.P-10 | 10.15 | 10.45 | 35 |  | 2.74 |  |  | 65.6 | 29.5 |  | 4.9 | 4.9 | 8.4926 | 5.7358 | 0.4779 | 0.1984 | 42.8054 | 0.73 | [6 empty] | 0.00065618 | 0.00039363
2009-03-31 | 九州地方整備局 | 大淀川 | 大淀川 | 右岸 | 12.04 | 右岸12.04k表-1 | 表のり | B.P-12 | 12.15 | 12.45 | 26 |  | 2.727 |  |  | 58 | 35.6 |  | 6.4 | 6.4 | 4.6104 | 2.9654 | 0.4462 | 0.1816 | 25.3877 | 0.88 | [6 empty] | 0.00055971 | 0.00032979
2009-03-31 | 九州地方整備局 | 大淀川 | 大淀川 | 右岸 | 12.04 | 右岸12.04k表-1 | 表のり | B.P-13 | 13.15 | 13.45 | 23 |  | 2.689 |  |  | 46 | 47.4 |  | 6.6 | 6.6 | 2.4625 | 1.6953 | 0.3444 | 0.1031 | 23.8846 | 1.04 | [6 empty] | 0.00030717 | 0.0001063
2009-03-31 | 九州地方整備局 | 大淀川 | 大淀川 | 右岸 | 12.04 | 右岸12.04k表-1 | 表のり | B.P-15 | 15.15 | 15.45 | 24 |  | 2.708 |  |  | 28 | 64.1 |  | 7.9 | 7.9 | 1.401 | 1.1219 | 0.4849 | 0.1435 | 9.7631 | 2.42 | [6 empty] | 0.00067867 | 0.00020592
2009-03-31 | 九州地方整備局 | 大淀川 | 大淀川 | 右岸 | 12.04 | 右岸12.04k表-1 | 表のり | B.P-16 | 16.15 | 16.45 | 23 |  | 2.682 |  |  | 3.2 | 83.4 | 9 | 4.4 | 13.4 | 0.3042 | 0.2525 | 0.105 | 0.0618 | 4.9223 | 1.27 | [6 empty] | 1.9593e-05 | 3.8192e-05
2009-03-31 | 九州地方整備局 | 大淀川 | 大淀川 | 右岸 | 12.04 | 右岸12.04k表-1 | 表のり | B.P-17 | 17.15 | 17.47 | 8 |  | 2.674 |  |  | 11.2 | 46.7 | 34.8 | 7.3 | 42.1 | 0.1238 | 0.0924 | 0.0262 | 0.009 | 13.7556 | 2.33 | 29.1 | [5 empty] | 7.856e-07 | 8.1e-07
2009-03-31 | 九州地方整備局 | 大淀川 | 大淀川 | 右岸 | 12.04 | 右岸12.04k表-1 | 表のり | B.P-18 | 18.15 | 18.45 | 19 |  | 2.713 |  |  | 0 | 74 | 21.4 | 4.6 | 26 | 0.2294 | 0.1853 | 0.0626 | 0.0234 | 9.8034 | 1.51 | [6 empty] | 5.911e-06 | 5.4756e-06
2009-03-31 | 九州地方整備局 | 大淀川 | 大淀川 | 右岸 | 12.04 | 右岸12.04k表-1 | 表のり | B.P-19 | 19.15 | 19.45 | 4 |  | 2.596 |  |  | 0 | 67.9 | 29 | 3.1 | 32.1 | 0.1581 | 0.1139 | 0.0581 | 0.0237 | 6.6709 | 1.39 | [6 empty] | 4.9727e-06 | 5.6169e-06
2009-03-31 | 九州地方整備局 | 大淀川 | 大淀川 | 右岸 | 12.04 | 右岸12.04k表-1 | 表のり | B.P-21 | 21.15 | 21.47 | 15 |  | 2.691 |  |  | 0.7 | 90 |  | 9.3 | 9.3 | 0.3789 | 0.3295 | 0.1147 | 0.0769 | 4.9272 | 1.86 | [6 empty] | 2.4044e-05 | 5.9136e-05
2009-03-31 | 九州地方整備局 | 大淀川 | 大淀川 | 右岸 | 12.04 | 右岸12.04k表-1 | 表のり | B.P-22 | 22.15 | 22.46 | 5 |  | 2.594 |  |  | 0 | 17 | 73.1 | 9.9 | 83 | 0.0586 | 0.0501 | 0.0145 | 0.0052 | 11.2692 | 1.97 | 38.4 | 29.4 | 9 |  |  |  | 1.9948e-07 | 2.704e-07
2009-03-31 | 九州地方整備局 | 大淀川 | 大淀川 | 右岸 | 12.04 | 右岸12.04k表-1 | 表のり | B.P-24 | 24.15 | 24.45 | 7 |  | 2.585 |  |  | 0 | 14.3 | 75.3 | 10.4 | 85.7 | 0.0593 | 0.0519 | 0.0139 | 0.004 | 14.825 | 2.25 | 44 | 32.4 | 11.6 |  |  |  | 1.8087e-07 | 1.6e-07
2009-03-31 | 九州地方整備局 | 大淀川 | 大淀川 | 右岸 | 12.04 | 右岸12.04k表-1 | 表のり | B.S-1 | 1 | 2 | 0 | 1.56 | 2.605 | 1.292 | 0.94096 | 0 | 74.2 | 21.1 | 4.7 | 25.8 | 0.1607 | 0.1347 | 0.059 | 0.0147 | 10.932 | 3.15 | [5 empty] | 1.89e-05 | 5.153e-06 | 2.1609e-06 |  | 4.1281e-06 | CUB |  |  |  |  | 20.8 | 31.6 | 8.7 | 35.7
2009-03-31 | 九州地方整備局 | 大淀川 | 大淀川 | 右岸 | 12.04 | 右岸12.04k表-1 | 表のり | B.P-2 | 2.15 | 2.48 | 1 |  | 2.594 |  |  | 0 | 64.5 | 30 | 5.5 | 35.5 | 0.1409 | 0.1148 | 0.0343 | 0.0109 | 12.9266 | 2.72 | [6 empty] | 1.4665e-06 | 1.1881e-06
2009-03-31 | 九州地方整備局 | 大淀川 | 大淀川 | 右岸 | 12.04 | 右岸12.04k表-1 | 表のり | B.P-3 | 3.15 | 3.54 | 2 |  | 2.574 |  |  | 0 | 62.8 | 32.1 | 5.1 | 37.2 | 0.1349 | 0.108 | 0.0441 | 0.014 | 9.6357 | 2.29 | [6 empty] | 2.6252e-06 | 1.96e-06
2009-03-31 | 九州地方整備局 | 大淀川 | 大淀川 | 右岸 | 12.04 | 右岸12.04k表-1 | 表のり | B.P-4 | 4.15 | 4.5 | 2 |  | 2.57 |  |  | 0 | 66.9 | 28.6 | 4.5 | 33.1 | 0.1447 | 0.1196 | 0.0543 | 0.0173 | 8.3642 | 1.99 | [6 empty] | 4.2514e-06 | 2.9929e-06
2009-03-31 | 九州地方整備局 | 大淀川 | 大淀川 | 右岸 | 12.04 | 右岸12.04k裏-2 | 裏のり | B.現場透水試験 | 5 | 6 | 0 | [18 empty] | 1.72e-05
2009-03-31 | 九州地方整備局 | 大淀川 | 大淀川 | 右岸 | 12.04 | 右岸12.04k裏-2 | 裏のり | B.P-5 | 5.15 | 5.5 | 4 |  | 2.648 |  |  | 0 | 80.2 | 17.3 | 2.5 | 19.8 | 0.1592 | 0.1351 | 0.0753 | 0.0549 | 2.8998 | 0.96 | [6 empty] | 9.0685e-06 | 3.014e-05
2009-03-31 | 九州地方整備局 | 大淀川 | 大淀川 | 右岸 | 12.04 | 右岸12.04k裏-2 | 裏のり | B.P-7 | 7.15 | 7.45 | 13 |  | 2.768 |  |  | 10.7 | 77.6 | 9.5 | 2.2 | 11.7 | 0.4359 | 0.3488 | 0.1397 | 0.062 | 7.0306 | 1.59 | [6 empty] | 3.7968e-05 | 3.844e-05
2009-03-31 | 九州地方整備局 | 大淀川 | 大淀川 | 右岸 | 12.04 | 右岸12.04k裏-2 | 裏のり | B.P-8 | 8.15 | 8.45 | 23 |  | 2.77 |  |  | 60.5 | 33.1 |  | 6.4 | 6.4 | 6.846 | 4.2047 | 0.3838 | 0.1675 | 40.8716 | 0.48 | [6 empty] | 0.00039479 | 0.00028056
2009-03-31 | 九州地方整備局 | 大淀川 | 大淀川 | 右岸 | 12.04 | 右岸12.04k裏-2 | 裏のり | B.P-10 | 10.15 | 10.45 | 21 |  | 2.728 |  |  | 81.2 | 16.9 |  | 1.9 | 1.9 | 17.1871 | 11.2323 | 2.2147 | 0.7585 | 22.6593 | 1.43 | [6 empty] | 0.022914 | 0.0057532
2009-03-31 | 九州地方整備局 | 大淀川 | 大淀川 | 右岸 | 12.04 | 右岸12.04k裏-2 | 裏のり | B.P-12 | 12.15 | 12.45 | 13 |  | 2.667 |  |  | 8.7 | 82.3 | 8 | 1 | 9 | 0.3444 | 0.2953 | 0.1542 | 0.081 | 4.2519 | 1.5 | [6 empty] | 4.773e-05 | 6.561e-05
2009-03-31 | 九州地方整備局 | 大淀川 | 大淀川 | 右岸 | 12.04 | 右岸12.04k裏-2 | 裏のり | B.P-14 | 14.15 | 14.45 | 22 |  | 2.663 |  |  | 8.5 | 73.5 | 13.8 | 4.2 | 18 | 0.3004 | 0.2396 | 0.0882 | 0.0272 | 11.0441 | 2.31 | [6 empty] | 1.3081e-05 | 7.3984e-06
2009-03-31 | 九州地方整備局 | 大淀川 | 大淀川 | 右岸 | 12.04 | 右岸12.04k裏-2 | 裏のり | B.S-1 | 1 | 2 | 0 | 1.569 | 2.599 | 1.275 | 0.91106 | 0 | 71.7 | 26.3 | 2 | 28.3 | 0.1445 | 0.1208 | 0.0541 | 0.025 | 5.78 | 1.71 | [5 empty] | 2.57e-05 | 4.2152e-06 | 6.25e-06 |  | 8.2853e-06 | CUB |  |  |  |  | 6.1 | 25.4 | 1.8 | 30.6
2009-03-31 | 九州地方整備局 | 大淀川 | 大淀川 | 右岸 | 12.04 | 右岸12.04k裏-2 | 裏のり | B.P-2 | 2.15 | 2.51 | 1 |  | 2.608 |  |  | 0 | 76.2 | 20.6 | 3.2 | 23.8 | 0.1497 | 0.1236 | 0.0706 | 0.0398 | 3.7613 | 1.17 | [6 empty] | 7.8105e-06 | 1.584e-05
2009-03-31 | 九州地方整備局 | 大淀川 | 大淀川 | 右岸 | 12.04 | 右岸12.04k裏-2 | 裏のり | B.P-3 | 3.15 | 3.52 | 2 |  | 2.587 |  |  | 0 | 55.8 | 40.9 | 3.3 | 44.2 | 0.1165 | 0.0855 | 0.0468 | 0.0159 | 7.327 | 2.04 | [6 empty] | 3.0127e-06 | 2.5281e-06
2009-03-31 | 九州地方整備局 | 大淀川 | 大淀川 | 右岸 | 12.04 | 右岸12.04k裏-2 | 裏のり | B.P-4 | 4.15 | 4.47 | 2 |  | 2.563 |  |  | 0.1 | 54.8 | 41.7 | 3.4 | 45.1 | 0.1072 | 0.0883 | 0.0456 | 0.0218 | 4.9174 | 1.54 | [6 empty] | 2.8368e-06 | 4.7524e-06
2009-03-31 | 九州地方整備局 | 大淀川 | 大淀川 | 右岸 | 13.4 | 右岸13.4k天端-1 | 天端 | B.S-15-2 | 5 | 5.95 | 0 | 1.724 | 2.662 | 1.094 | 0.62528 | 0.2 | 47.2 | 39.2 | 13.4 | 52.6 | 0.106 | 0.0655 | 0.00913 | 0.00225 | 47.1111 | 1.48 | [5 empty] | 8.8e-07 | 6.8298e-08 | 5.0625e-08 |  | 1.2878e-08 | CUB |  |  |  |  | 76.7 | 7.6 | 0 | 36.1
2009-03-31 | 九州地方整備局 | 大淀川 | 大淀川 | 右岸 | 13.4 | 右岸13.4k天端-1 | 天端 | B.15-6 | 6.15 | 6.45 | 3 |  | 2.663 |  |  | 0 | 59.5 | 32.2 | 8.3 | 40.5 | 0.137 | 0.108 | 0.0294 | 0.00966 | 14.1822 | 1.84 | [6 empty] | 1.026e-06 | 9.3316e-07
2009-03-31 | 九州地方整備局 | 大淀川 | 大淀川 | 右岸 | 13.4 | 右岸13.4k天端-1 | 天端 | B.15-1 | 1.15 | 1.45 | 3 |  | 2.659 |  |  | 0.9 | 80 | 16.6 | 2.5 | 19.1 | 0.245 | 0.201 | 0.0802 | 0.0307 | 7.9805 | 2.14 | [6 empty] | 1.0495e-05 | 9.4249e-06
2009-03-31 | 九州地方整備局 | 大淀川 | 大淀川 | 右岸 | 13.4 | 右岸13.4k天端-1 | 天端 | B.15-2 | 2.15 | 2.45 | 2 |  | 2.649 |  |  | 0.4 | 73 | 20.3 | 6.3 | 26.6 | 0.218 | 0.174 | 0.0485 | 0.0137 | 15.9124 | 2.83 | [6 empty] | 3.2724e-06 | 1.8769e-06
2009-03-31 | 九州地方整備局 | 大淀川 | 大淀川 | 右岸 | 13.4 | 右岸13.4k天端-1 | 天端 | B.S-15-1 | 3 | 3.4 | 0 | 1.605 | 2.626 | 1.183 | 0.7584 | 3.6 | 75.8 | 17.6 | 3 | 20.6 | 0.252 | 0.204 | 0.0726 | 0.0264 | 9.5455 | 2.27 | [5 empty] | 1.4e-05 | 8.3328e-06 | 6.9696e-06 |  | 1.3089e-05 | CUB |  |  |  |  | 66.2 | 26.2 | 13.1 | 34.9
2009-03-31 | 九州地方整備局 | 大淀川 | 大淀川 | 右岸 | 13.4 | 右岸13.4k天端-1 | 天端 | B.15-3 | 3.15 | 3.45 | 3 |  | 2.646 |  |  | 10.1 | 69.8 | 13.7 | 6.4 | 20.1 | 0.263 | 0.208 | 0.0743 | 0.018 | 14.6111 | 3.3 | [6 empty] | 8.7919e-06 | 3.24e-06
2009-03-31 | 九州地方整備局 | 大淀川 | 大淀川 | 右岸 | 13.4 | 右岸13.4k天端-1 | 天端 | B.15-4 | 4.15 | 4.45 | 2 |  | 2.683 |  |  | 1.5 | 73.3 | 19.8 | 5.4 | 25.2 | 0.224 | 0.18 | 0.055 | 0.0162 | 13.8272 | 2.74 | [6 empty] | 4.3795e-06 | 2.6244e-06
2009-03-31 | 九州地方整備局 | 大淀川 | 大淀川 | 右岸 | 13.4 | 右岸13.4k裏-2 | 裏のり | B.現場透水試験 | 3 | 4 | 0 | [18 empty] | 1.7e-06
2009-03-31 | 九州地方整備局 | 大淀川 | 大淀川 | 右岸 | 13.4 | 右岸13.4k裏-2 | 裏のり | B.P-3 | 3.15 | 3.46 | 3 |  | 2.666 |  |  | 5.9 | 52 | 35.4 | 6.7 | 42.1 | 0.1223 | 0.0896 | 0.0379 | 0.0099 | 12.3535 | 3.04 | [6 empty] | 1.848e-06 | 9.801e-07
2009-03-31 | 九州地方整備局 | 大淀川 | 大淀川 | 右岸 | 13.4 | 右岸13.4k裏-2 | 裏のり | B.P-4 | 4.15 | 4.45 | 3 |  | 2.643 |  |  | 1.1 | 66.2 | 26.9 | 5.8 | 32.7 | 0.1183 | 0.0977 | 0.0647 | 0.0279 | 4.2401 | 1.61 | [6 empty] | 6.3807e-06 | 7.7841e-06
2009-03-31 | 九州地方整備局 | 大淀川 | 大淀川 | 右岸 | 13.4 | 右岸13.4k裏-2 | 裏のり | B.P-6 | 6.15 | 6.46 | 5 |  | 2.696 |  |  | 3.2 | 76.6 | 13.4 | 6.8 | 20.2 | 0.1705 | 0.148 | 0.0746 | 0.0413 | 4.1283 | 1.53 | [6 empty] | 8.8743e-06 | 1.7057e-05
2009-03-31 | 九州地方整備局 | 大淀川 | 大淀川 | 右岸 | 13.4 | 右岸13.4k裏-2 | 裏のり | B.P-8 | 8 | 8.25 | 50 |  | 2.731 |  |  | 68.3 | 27.3 |  | 4.4 | 4.4 | 9.278 | 6.2016 | 0.5936 | 0.25 | 37.112 | 1.26 | [6 empty] | 0.0010844 | 0.000625
2009-03-31 | 九州地方整備局 | 大淀川 | 大淀川 | 右岸 | 13.4 | 右岸13.4k裏-2 | 裏のり | B.P-10 | 10 | 10.3 | 38 |  | 2.726 |  |  | 79.6 | 16 |  | 4.4 | 4.4 | 14.5488 | 10.4772 | 1.8824 | 0.3303 | 44.0472 | 4.79 | [6 empty] | 0.015722 | 0.001091
2009-03-31 | 九州地方整備局 | 大淀川 | 大淀川 | 右岸 | 13.4 | 右岸13.4k裏-2 | 裏のり | B.P-12 | 12.15 | 12.45 | 40 |  | 2.681 |  |  | 32.1 | 58.1 | 5.1 | 4.7 | 9.8 | 1.1999 | 0.7776 | 0.2276 | 0.0785 | 15.2854 | 1.52 | [6 empty] | 0.00011764 | 6.1622e-05
2009-03-31 | 九州地方整備局 | 大淀川 | 大淀川 | 右岸 | 13.4 | 右岸13.4k裏-2 | 裏のり | B.P-14 | 14.15 | 14.45 | 22 |  | 2.688 |  |  | 7.1 | 77.9 | 9.6 | 5.4 | 15 | 0.5344 | 0.4185 | 0.1274 | 0.0327 | 16.3425 | 2.61 | [6 empty] | 3.0667e-05 | 1.0693e-05
2009-03-31 | 九州地方整備局 | 大淀川 | 大淀川 | 右岸 | 13.4 | 右岸13.4k裏-2 | 裏のり | B.P-16 | 16.15 | 16.45 | 17 |  | 2.665 |  |  | 1.2 | 85.2 | 7.6 | 6 | 13.6 | 0.2968 | 0.2514 | 0.1199 | 0.0288 | 10.3056 | 3.2 | [6 empty] | 2.6646e-05 | 8.2944e-06
2009-03-31 | 九州地方整備局 | 大淀川 | 大淀川 | 右岸 | 13.4 | 右岸13.4k裏-2 | 裏のり | B.P-18 | 18.15 | 18.45 | 29 |  | 2.696 |  |  | 13.2 | 77.3 |  | 9.5 | 9.5 | 0.6114 | 0.4823 | 0.2193 | 0.0849 | 7.2014 | 1.74 | [6 empty] | 0.00010794 | 7.208e-05
2009-03-31 | 九州地方整備局 | 大淀川 | 大淀川 | 右岸 | 13.4 | 右岸13.4k裏-2 | 裏のり | B.P-20 | 20.15 | 20.45 | 33 |  | 2.696 |  |  | 14.7 | 77.5 |  | 7.8 | 7.8 | 0.821 | 0.6623 | 0.3004 | 0.1324 | 6.2009 | 1.67 | [6 empty] | 0.00022378 | 0.0001753
2009-03-31 | 九州地方整備局 | 大淀川 | 大淀川 | 右岸 | 13.4 | 右岸13.4k裏-2 | 裏のり | B.P-22 | 22.15 | 22.45 | 17 |  | 2.584 |  |  | 10.3 | 83 |  | 6.7 | 6.7 | 0.6225 | 0.4936 | 0.266 | 0.1344 | 4.6317 | 1.12 | [6 empty] | 0.00016883 | 0.00018063
2009-03-31 | 九州地方整備局 | 大淀川 | 大淀川 | 右岸 | 13.4 | 右岸13.4k裏-2 | 裏のり | B.S-1 | 1 | 2 | 0 | 1.534 | 2.589 | 1.251 | 0.86975 | 0.7 | 75.7 | 18.6 | 5 | 23.6 | 0.1815 | 0.1501 | 0.0583 | 0.0187 | 9.7059 | 2.69 | [5 empty] | 1.68e-05 | 5.0125e-06 | 3.4969e-06 |  | 6.4462e-06 | CUB |  |  |  |  | 21.4 | 29.9 | 5.3 | 36
2009-03-31 | 九州地方整備局 | 大淀川 | 大淀川 | 右岸 | 13.4 | 右岸13.4k裏-2 | 裏のり | B.P-2 | 2.15 | 2.48 | 2 |  | 2.643 |  |  | 1.2 | 71.6 | 22.1 | 5.1 | 27.2 | 0.1718 | 0.1366 | 0.0591 | 0.0186 | 9.2366 | 2.08 | [6 empty] | 5.1733e-06 | 3.4596e-06
2009-03-31 | 九州地方整備局 | 大淀川 | 大淀川 | 右岸 | 15.16 | 右岸15.16k表-1 | 表のり | B.P-4 | 4.15 | 4.45 | 5 |  | 2.629 |  |  | 0.1 | 51 | 35.9 | 13 | 48.9 | 0.1184 | 0.0793 | 0.0134 | 0.0022 | 53.8182 | 3.91 | [6 empty] | 1.6615e-07 | 4.84e-08
2009-03-31 | 九州地方整備局 | 大淀川 | 大淀川 | 右岸 | 15.16 | 右岸15.16k表-1 | 表のり | B.P-5 | 5.15 | 5.45 | 6 |  | 2.744 |  |  | 0.8 | 94.3 |  | 4.9 | 4.9 | 0.5316 | 0.4597 | 0.2515 | 0.1596 | 3.3308 | 1.24 | [6 empty] | 0.00014827 | 0.00025472
2009-03-31 | 九州地方整備局 | 大淀川 | 大淀川 | 右岸 | 15.16 | 右岸15.16k表-1 | 表のり | B.P-7 | 7.15 | 7.45 | 7 |  | 2.731 |  |  | 7.8 | 86.7 |  | 5.5 | 5.5 | 0.7215 | 0.6289 | 0.379 | 0.1802 | 4.0039 | 1.71 | [6 empty] | 0.00038345 | 0.00032472
2009-03-31 | 九州地方整備局 | 大淀川 | 大淀川 | 右岸 | 15.16 | 右岸15.16k表-1 | 表のり | B.P-9 | 9.15 | 9.45 | 40 |  | 2.745 |  |  | 57.4 | 31.3 | 7.8 | 3.5 | 11.3 | 6.8313 | 3.5918 | 0.259 | 0.0589 | 115.9813 | 0.84 | [6 empty] | 0.00015871 | 3.4692e-05
2009-03-31 | 九州地方整備局 | 大淀川 | 大淀川 | 右岸 | 15.16 | 右岸15.16k表-1 | 表のり | B.P-11 | 11.15 | 11.44 | 50 |  | 2.718 |  |  | 67 | 25.7 | 4.8 | 2.5 | 7.3 | 7.0991 | 4.6536 | 0.6809 | 0.1668 | 42.5606 | 2.27 | [6 empty] | 0.0014902 | 0.00027822
2009-03-31 | 九州地方整備局 | 大淀川 | 大淀川 | 右岸 | 15.16 | 右岸15.16k表-1 | 表のり | B.P-13 | 13.15 | 13.45 | 17 |  | 2.706 |  |  | 19.7 | 71.8 |  | 8.5 | 8.5 | 1.0031 | 0.7559 | 0.2733 | 0.1085 | 9.2452 | 1.66 | [6 empty] | 0.00017976 | 0.00011772
2009-03-31 | 九州地方整備局 | 大淀川 | 大淀川 | 右岸 | 15.16 | 右岸15.16k表-1 | 表のり | B.P-15 | 15.15 | 15.45 | 24 |  | 2.736 |  |  | 9.1 | 83.4 |  | 7.5 | 7.5 | 0.5861 | 0.4835 | 0.238 | 0.1248 | 4.6963 | 1.38 | [6 empty] | 0.00013048 | 0.00015575
2009-03-31 | 九州地方整備局 | 大淀川 | 大淀川 | 右岸 | 15.16 | 右岸15.16k表-1 | 表のり | B.P-17 | 17.15 | 17.45 | 23 |  | 2.675 |  |  | 10.6 | 81.1 |  | 8.3 | 8.3 | 0.6885 | 0.5455 | 0.25 | 0.111 | 6.2027 | 1.51 | [6 empty] | 0.00014623 | 0.00012321
2009-03-31 | 九州地方整備局 | 大淀川 | 大淀川 | 右岸 | 15.16 | 右岸15.16k表-1 | 表のり | B.P-19 | 19.15 | 19.45 | 25 |  | 2.702 |  |  | 12.3 | 78.4 |  | 9.3 | 9.3 | 0.6356 | 0.4879 | 0.2211 | 0.0865 | 7.348 | 1.65 | [6 empty] | 0.00011 | 7.4822e-05
2009-03-31 | 九州地方整備局 | 大淀川 | 大淀川 | 右岸 | 15.16 | 右岸15.16k表-1 | 表のり | B.P-21 | 21.15 | 21.45 | 28 |  | 2.705 |  |  | 0.7 | 90.9 |  | 8.4 | 8.4 | 0.4618 | 0.3952 | 0.2286 | 0.1021 | 4.523 | 1.73 | [6 empty] | 0.00011884 | 0.00010424
2009-03-31 | 九州地方整備局 | 大淀川 | 大淀川 | 右岸 | 15.16 | 右岸15.16k表-1 | 表のり | B.P-23 | 23.15 | 23.45 | 22 |  | 2.648 |  |  | 30.5 | 61.3 | 5.4 | 2.8 | 8.2 | 1.3266 | 0.8773 | 0.2826 | 0.1196 | 11.092 | 1.14 | [6 empty] | 0.00019425 | 0.00014304
2009-03-31 | 九州地方整備局 | 大淀川 | 大淀川 | 右岸 | 15.16 | 右岸15.16k表-1 | 表のり | B.S-1 | 1 | 2 | 0 | 1.544 | 2.721 | 0.94 | 0.42814 | 35.5 | 53.6 | 6.8 | 4.1 | 10.9 | 1.0011 | 0.5266 | 0.1686 | 0.0544 | 18.4026 | 1.25 | [5 empty] | 4.28e-05 | 5.8699e-05 | 2.9594e-05 |  | 2.6836e-05 | CD | 0.6 | 36.8
2009-03-31 | 九州地方整備局 | 大淀川 | 大淀川 | 右岸 | 15.16 | 右岸15.16k表-1 | 表のり | B.P-2 | 2.15 | 2.45 | 12 |  | 2.737 |  |  | 54.4 | 39.6 |  | 6 | 6 | 6.7367 | 3.1711 | 0.2799 | 0.1495 | 45.0615 | 0.2 | [6 empty] | 0.00018998 | 0.0002235
2009-03-31 | 九州地方整備局 | 大淀川 | 大淀川 | 右岸 | 15.16 | 右岸15.16k表-1 | 表のり | B.S-2 | 3 | 4 | 0 | 1.714 | 2.637 | 1.031 | 0.53959 | 1.2 | 79.1 | 14.4 | 5.3 | 19.7 | 0.1827 | 0.1567 | 0.0765 | 0.0187 | 9.7701 | 3.56 | [5 empty] | 2.03e-05 | 9.4068e-06 | 3.4969e-06 |  | 3.9264e-06 | CD | 0.9 | 40.4
2009-03-31 | 九州地方整備局 | 大淀川 | 大淀川 | 右岸 | 15.16 | 右岸15.16k裏-2 | 裏のり | B.P-3 | 3.15 | 3.45 | 2 |  | 2.635 |  |  | 0 | 59.2 | 29.8 | 11 | 40.8 | 0.1404 | 0.1116 | 0.0155 | 0.0042 | 33.4286 | 2.51 | [6 empty] | 2.3281e-07 | 1.764e-07
2009-03-31 | 九州地方整備局 | 大淀川 | 大淀川 | 右岸 | 15.16 | 右岸15.16k裏-2 | 裏のり | B.現場透水試験 | 4 | 5 | 0 | [18 empty] | 1.33e-05
2009-03-31 | 九州地方整備局 | 大淀川 | 大淀川 | 右岸 | 15.16 | 右岸15.16k裏-2 | 裏のり | B.P-4 | 4.15 | 4.45 | 6 |  | 2.732 |  |  | 9.6 | 84.5 |  | 5.9 | 5.9 | 0.6382 | 0.5519 | 0.3282 | 0.1542 | 4.1388 | 1.68 | [6 empty] | 0.00027472 | 0.00023778
2009-03-31 | 九州地方整備局 | 大淀川 | 大淀川 | 右岸 | 15.16 | 右岸15.16k裏-2 | 裏のり | B.P-6 | 6.15 | 6.45 | 10 |  | 2.744 |  |  | 46.5 | 49.5 |  | 4 | 4 | 2.7514 | 1.6392 | 0.4345 | 0.2673 | 10.2933 | 0.52 | [6 empty] | 0.00052629 | 0.00071449
2009-03-31 | 九州地方整備局 | 大淀川 | 大淀川 | 右岸 | 15.16 | 右岸15.16k裏-2 | 裏のり | B.P-8 | 8.15 | 8.45 | 21 |  | 2.712 |  |  | 19.6 | 66.2 | 11 | 3.2 | 14.2 | 0.6111 | 0.4801 | 0.124 | 0.0409 | 14.9413 | 2.31 | [6 empty] | 2.8804e-05 | 1.6728e-05
2009-03-31 | 九州地方整備局 | 大淀川 | 大淀川 | 右岸 | 15.16 | 右岸15.16k裏-2 | 裏のり | B.P-9 | 9.15 | 9.36 | 50 |  | 2.747 |  |  | 67.4 | 20.5 | 7.7 | 4.4 | 12.1 | 9.9165 | 6.3189 | 0.4814 | 0.0425 | 233.3294 | 6.09 | [6 empty] | 0.00066737 | 1.8063e-05
2009-03-31 | 九州地方整備局 | 大淀川 | 大淀川 | 右岸 | 15.16 | 右岸15.16k裏-2 | 裏のり | B.P-10 | 10.15 | 10.45 | 16 |  | 2.706 |  |  | 12.8 | 75.1 | 8.7 | 3.4 | 12.1 | 0.7203 | 0.5697 | 0.1648 | 0.0505 | 14.2634 | 2.6 | [6 empty] | 5.5679e-05 | 2.5503e-05
2009-03-31 | 九州地方整備局 | 大淀川 | 大淀川 | 右岸 | 15.16 | 右岸15.16k裏-2 | 裏のり | B.P-12 | 12.15 | 12.45 | 14 |  | 2.687 |  |  | 4.8 | 87.8 |  | 7.4 | 7.4 | 0.5678 | 0.4816 | 0.2417 | 0.1218 | 4.6617 | 1.53 | [6 empty] | 0.00013522 | 0.00014835
2009-03-31 | 九州地方整備局 | 大淀川 | 大淀川 | 右岸 | 15.16 | 右岸15.16k裏-2 | 裏のり | B.P-2 | 2.15 | 2.45 | 8 |  | 2.611 |  |  | 0.7 | 71.6 | 18.7 | 9 | 27.7 | 0.1819 | 0.1519 | 0.0337 | 0.0063 | 28.873 | 6.88 | [6 empty] | 1.4077e-06 | 3.969e-07
2009-03-31 | 九州地方整備局 | 大淀川 | 大淀川 | 右岸 | 15.8 | 右岸15.8k天端-2 | 天端 | B.10-7 | 7.15 | 7.45 | 23 |  | 2.785 |  |  | 69 | 27.3 | 2.3 | 1.4 | 3.7 | 15.4 | 9.13 | 0.647 | 0.302 | 50.9934 | 0.658 | [6 empty] | 0.0013239 | 0.00091204
2009-03-31 | 九州地方整備局 | 大淀川 | 大淀川 | 右岸 | 15.8 | 右岸15.8k天端-2 | 天端 | B.10-10 | 10.15 | 10.45 | 21 |  | 2.711 |  |  | 23.4 | 66 | 7.4 | 3.2 | 10.6 | 0.425 | 0.344 | 0.174 | 0.0638 | 6.6614 | 1.99 | [6 empty] | 6.3147e-05 | 4.0704e-05
2009-03-31 | 九州地方整備局 | 大淀川 | 大淀川 | 右岸 | 15.8 | 右岸15.8k天端-2 | 天端 | B.10-13 | 13.15 | 13.45 | 24 |  | 2.73 |  |  | 49.7 | 39.2 | 9 | 2.1 | 11.1 | 4.69 | 1.94 | 0.223 | 0.0624 | 75.1603 | 0.53 | [6 empty] | 0.00011221 | 3.8938e-05
2009-03-31 | 九州地方整備局 | 大淀川 | 大淀川 | 右岸 | 15.8 | 右岸15.8k天端-2 | 天端 | B.10-15 | 15.15 | 15.45 | 35 |  | 2.699 |  |  | 38.3 | 51.7 | 8 | 2 | 10 | 1.77 | 0.995 | 0.271 | 0.075 | 23.6 | 1.55 | [6 empty] | 0.00017627 | 5.625e-05
2009-03-31 | 九州地方整備局 | 大淀川 | 大淀川 | 右岸 | 15.8 | 右岸15.8k天端-2 | 天端 | B.10-18 | 18.15 | 18.47 | 8 |  | 2.587 |  |  | 0 | 47 | 39.1 | 13.9 | 53 | 0.1 | 0.0652 | 0.011 | [9 empty] | 1.0517e-07
2009-03-31 | 九州地方整備局 | 大淀川 | 大淀川 | 右岸 | 15.8 | 右岸15.8k天端-2 | 天端 | B.10-1 | 1.15 | 1.45 | 36 |  | 2.709 |  |  | 47.5 | 44.9 | 5.7 | 1.9 | 7.6 | 3.62 | 1.7 | 0.388 | 0.129 | 28.062 | 0.883 | [6 empty] | 0.00040488 | 0.00016641
2009-03-31 | 九州地方整備局 | 大淀川 | 大淀川 | 右岸 | 15.8 | 右岸15.8k天端-2 | 天端 | B.10-2 | 2.15 | 2.45 | 27 |  | 2.733 |  |  | 78.6 | 17.1 | 3.2 | 1.1 | 4.3 | 15.8 | 13.1 | 1.71 | 0.425 | 37.1765 | 3.04 | [6 empty] | 0.012585 | 0.0018062
2009-03-31 | 九州地方整備局 | 大淀川 | 大淀川 | 右岸 | 15.8 | 右岸15.8k天端-2 | 天端 | B.10-3 | 3.15 | 3.45 | 10 |  | 2.615 |  |  | 0.6 | 55.1 | 35.5 | 8.8 | 44.3 | 0.123 | 0.0924 | 0.0195 | 0.00668 | 18.4132 | 1.9 | [6 empty] | 3.9629e-07 | 4.4622e-07
2009-03-31 | 九州地方整備局 | 大淀川 | 大淀川 | 右岸 | 15.8 | 右岸15.8k天端-2 | 天端 | B.10-4 | 4.15 | 4.45 | 3 |  | 2.617 |  |  | 0.7 | 62.9 | 30 | 6.4 | 36.4 | 0.137 | 0.111 | 0.0313 | 0.0133 | 10.3008 | 1.7 | [6 empty] | 1.1863e-06 | 1.7689e-06
2009-03-31 | 九州地方整備局 | 大淀川 | 大淀川 | 右岸 | 15.8 | 右岸15.8k天端-2 | 天端 | B.10-5 | 5.15 | 5.45 | 3 |  | 2.676 |  |  | 1.6 | 62.6 | 27.7 | 8.1 | 35.8 | 0.203 | 0.142 | 0.0331 | 0.0103 | 19.7087 | 1.59 | [6 empty] | 1.3503e-06 | 1.0609e-06
2009-03-31 | 九州地方整備局 | 大淀川 | 大淀川 | 右岸 | 15.8 | 右岸15.8k表-1 | 表のり | B.10-1-5 | 5.15 | 5.45 | 42 |  | 2.787 |  |  | 69.4 | 24.8 | 5 | 0.8 | 5.8 | 10.6 | 7.72 | 0.571 | 0.201 | 52.7363 | 1.55 | [6 empty] | 0.00099112 | 0.00040401
2009-03-31 | 九州地方整備局 | 大淀川 | 大淀川 | 右岸 | 15.8 | 右岸15.8k表-1 | 表のり | B.現場透水試験 | 8 | 8 | 0 | [18 empty] | 0.00073
2009-03-31 | 九州地方整備局 | 大淀川 | 大淀川 | 右岸 | 15.8 | 右岸15.8k表-1 | 表のり | B.10-1-8 | 8.15 | 8.45 | 41 |  | 2.788 |  |  | 61.8 | 32.7 | 4.6 | 0.9 | 5.5 | 9.45 | 6.3 | 0.402 | 0.197 | 47.9695 | 0.323 | [6 empty] | 0.00043953 | 0.00038809
2009-03-31 | 九州地方整備局 | 大淀川 | 大淀川 | 右岸 | 15.8 | 右岸15.8k表-1 | 表のり | B.10-1-12 | 12.15 | 12.45 | 21 |  | 2.687 |  |  | 47.8 | 43 | 8.1 | 1.1 | 9.2 | 3.29 | 1.74 | 0.323 | 0.0937 | 35.1121 | 1.03 | [6 empty] | 0.00026474 | 8.7797e-05
2009-03-31 | 九州地方整備局 | 大淀川 | 大淀川 | 右岸 | 15.8 | 右岸15.8k表-1 | 表のり | B.現場透水試験 | 13 | 13 | 0 | [18 empty] | 5.99e-06 | 0.00089
2009-03-31 | 九州地方整備局 | 大淀川 | 大淀川 | 右岸 | 15.8 | 右岸15.8k表-1 | 表のり | B.0-10-1 | 1 | 1.8 | 0 | 1.545 | 2.586 | 1.415 | 1.1731 | 0.4 | 58.3 | 31.5 | 9.8 | 41.3 | 0.139 | 0.108 | 0.0204 | 0.0052 | 26.7308 | 2.26 | [5 empty] | 2.1e-05 | 4.3996e-07 | 2.704e-07 |  | 4.767e-07 | CUB |  |  |  |  | 13.4 | 19.3 | 0 | 35
2009-03-31 | 九州地方整備局 | 大淀川 | 大淀川 | 右岸 | 15.8 | 右岸15.8k表-1 | 表のり | B.10-1-1 | 1.15 | 1.45 | 4 |  | 2.606 |  |  | 2.1 | 50.2 | 35.4 | 12.3 | 47.7 | 0.111 | 0.0806 | 0.0249 | 0.00144 | 77.0833 | 11.7 | [6 empty] | 6.9822e-07 | 2.0736e-08
2009-03-31 | 九州地方整備局 | 大淀川 | 大淀川 | 右岸 | 15.8 | 右岸15.8k表-1 | 表のり | B.10-1-3 | 3.15 | 3.45 | 6 |  | 2.686 |  |  | 6.5 | 62.7 | 25.3 | 5.5 | 30.8 | 0.256 | 0.17 | 0.0453 | 0.017 | 15.0588 | 1.21 | [6 empty] | 2.7937e-06 | 2.89e-06
2009-03-31 | 九州地方整備局 | 大淀川 | 大淀川 | 右岸 | 15.8 | 右岸15.8k裏-3 | 裏のり | B.現場透水試験 | 7 | 7 | 0 | [18 empty] | 2.63e-06
2009-03-31 | 九州地方整備局 | 大淀川 | 大淀川 | 右岸 | 15.8 | 右岸15.8k裏-3 | 裏のり | B.10-2-7 | 7.15 | 7.45 | 14 |  | 2.762 |  |  | 55.6 | 42.4 | 1.1 | 0.9 | 2 | 4.6 | 2.71 | 0.527 | 0.328 | 14.0244 | 0.462 | [6 empty] | 0.00082307 | 0.0010758
2009-03-31 | 九州地方整備局 | 大淀川 | 大淀川 | 右岸 | 15.8 | 右岸15.8k裏-3 | 裏のり | B.現場透水試験 | 13 | 13 | 0 | [18 empty] | 0.000556 | 0.00089
2009-03-31 | 九州地方整備局 | 大淀川 | 大淀川 | 右岸 | 15.8 | 右岸15.8k裏-3 | 裏のり | B.10-2-13 | 13.15 | 13.45 | 30 |  | 2.704 |  |  | 57 | 34.8 | 6.3 | 1.9 | 8.2 | 6.49 | 3.54 | 0.435 | 0.121 | 53.6364 | 0.421 | [6 empty] | 0.00052769 | 0.00014641
2009-03-31 | 九州地方整備局 | 大淀川 | 大淀川 | 右岸 | 15.8 | 右岸15.8k裏-3 | 裏のり | B.D-10-2 | 1 | 2 | 0 |  | 2.752 |  |  | 67 | 31.1 | 1.6 | 0.3 | 1.9 | 10.2 | 6.11 | 0.922 | 0.545 | 18.7156 | 0.484 | [5 empty] | 0.00022 | 0.003008 | 0.0029703 |  |  | CUB |  |  |  |  | 0 | 10.9 | 0.2 | 19.4
2009-03-31 | 九州地方整備局 | 大淀川 | 大淀川 | 右岸 | 15.8 | 右岸15.8k裏-3 | 裏のり | B.10-2-1 | 1.15 | 1.45 | 41 |  | 2.712 |  |  | 66.3 | 25.6 | 6.2 | 1.9 | 8.1 | 10.5 | 7.56 | 0.467 | 0.115 | 91.3043 | 1.36 | [6 empty] | 0.00062202 | 0.00013225
2009-03-31 | 九州地方整備局 | 大淀川 | 大淀川 | 右岸 | 15.8 | 右岸15.8k裏-3 | 裏のり | B.10-2-3 | 3.15 | 3.41 | 50 |  | 2.777 |  |  | 60.8 | 30.6 | 6.7 | 1.9 | 8.6 | 7.65 | 5.01 | 0.381 | 0.112 | 68.3036 | 0.73 | [6 empty] | 0.00038815 | 0.00012544
2009-03-31 | 九州地方整備局 | 大淀川 | 大淀川 | 右岸 | 18.3 | 右岸18.3k天端-2 | 天端 | B.11-6 | 6.15 | 6.45 | 16 |  | 2.565 |  |  | 5 | 49.9 | 36.3 | 8.8 | 45.1 | 0.125 | 0.091 | 0.0175 | 0.00617 | 20.2593 | 1.48 | [6 empty] | 3.084e-07 | 3.8069e-07
2009-03-31 | 九州地方整備局 | 大淀川 | 大淀川 | 右岸 | 18.3 | 右岸18.3k天端-2 | 天端 | B.11-9 | 9.15 | 9.45 | 7 |  | 2.614 |  |  | 0.7 | 89 | 7.5 | 2.8 | 10.3 | 0.285 | 0.235 | 0.128 | 0.0731 | 3.8988 | 1.24 | [6 empty] | 3.1003e-05 | 5.3436e-05
2009-03-31 | 九州地方整備局 | 大淀川 | 大淀川 | 右岸 | 18.3 | 右岸18.3k天端-2 | 天端 | B.11-11 | 11.15 | 11.45 | 46 |  | 2.715 |  |  | 80.2 | 17.2 | 1.9 | 0.7 | 2.6 | 20.4 | 17.3 | 2.06 | 0.413 | 49.3947 | 3.88 | [6 empty] | 0.019374 | 0.0017057
2009-03-31 | 九州地方整備局 | 大淀川 | 大淀川 | 右岸 | 18.3 | 右岸18.3k天端-2 | 天端 | B.11-14 | 14.15 | 14.45 | 42 |  | 2.729 |  |  | 32.1 | 58.6 | 6 | 3.3 | 9.3 | 1.14 | 0.773 | 0.279 | 0.0887 | 12.8523 | 1.82 | [6 empty] | 0.00018857 | 7.8677e-05
2009-03-31 | 九州地方整備局 | 大淀川 | 大淀川 | 右岸 | 18.3 | 右岸18.3k天端-2 | 天端 | B.11-16 | 16.15 | 16.45 | 35 |  | 2.688 |  |  | 31.8 | 61.3 | 5.9 | 1 | 6.9 | 1.01 | 0.726 | 0.318 | 0.147 | 6.8707 | 1.36 | [6 empty] | 0.00025534 | 0.00021609
2009-03-31 | 九州地方整備局 | 大淀川 | 大淀川 | 右岸 | 18.3 | 右岸18.3k天端-2 | 天端 | B.11-19 | 19.15 | 19.45 | 17 |  | 2.593 |  |  | 0 | 37.5 | 40.9 | 21.6 | 62.5 | 0.069 | 0.0479 | 0.00359 |  |  |  | 33.5 | 20.8 | 12.7 |  |  |  | 7.8551e-09
2009-03-31 | 九州地方整備局 | 大淀川 | 大淀川 | 右岸 | 18.3 | 右岸18.3k天端-2 | 天端 | B.11-21 | 21.15 | 21.45 | 20 |  | 2.657 |  |  | 0.7 | 84.5 | 13.3 | 1.5 | 14.8 | 0.344 | 0.286 | 0.121 | 0.042 | 8.1905 | 2.24 | [6 empty] | 2.7215e-05 | 1.764e-05
2009-03-31 | 九州地方整備局 | 大淀川 | 大淀川 | 右岸 | 18.3 | 右岸18.3k天端-2 | 天端 | B.11-23 | 23.15 | 23.45 | 11 |  | 2.569 |  |  | 0 | 38.4 | 44.7 | 16.9 | 61.6 | 0.0711 | 0.0498 | 0.00878 | [9 empty] | 6.2385e-08
2009-03-31 | 九州地方整備局 | 大淀川 | 大淀川 | 右岸 | 18.3 | 右岸18.3k天端-2 | 天端 | B.11-25 | 25.15 | 25.45 | 23 |  | 2.612 |  |  | 6.9 | 86.6 | 5 | 1.5 | 6.5 | 0.342 | 0.287 | 0.166 | 0.122 | 2.8033 | 0.988 | [6 empty] | 5.6623e-05 | 0.00014884
2009-03-31 | 九州地方整備局 | 大淀川 | 大淀川 | 右岸 | 18.3 | 右岸18.3k天端-2 | 天端 | B.11-1 | 1.15 | 1.45 | 21 |  | 2.636 |  |  | 18.9 | 46.4 | 23.1 | 11.6 | 34.7 | 0.202 | 0.148 | 0.0241 | 0.00322 | 62.7329 | 4.82 | [6 empty] | 6.4734e-07 | 1.0368e-07
2009-03-31 | 九州地方整備局 | 大淀川 | 大淀川 | 右岸 | 18.3 | 右岸18.3k天端-2 | 天端 | B.11-2 | 2.15 | 2.45 | 19 |  | 2.667 |  |  | 25.7 | 55.7 | 13.7 | 4.9 | 18.6 | 0.616 | 0.4 | 0.0884 | 0.0257 | 23.9689 | 2.19 | [6 empty] | 1.315e-05 | 6.6049e-06
2009-03-31 | 九州地方整備局 | 大淀川 | 大淀川 | 右岸 | 18.3 | 右岸18.3k天端-2 | 天端 | B.11-3 | 3.15 | 3.45 | 19 |  | 2.614 |  |  | 1.6 | 71.2 | 19.5 | 7.7 | 27.2 | 0.235 | 0.19 | 0.0341 | 0.00835 | 28.1437 | 4.89 | [6 empty] | 1.4467e-06 | 6.9723e-07
2009-03-31 | 九州地方整備局 | 大淀川 | 大淀川 | 右岸 | 18.3 | 右岸18.3k天端-2 | 天端 | B.11-4 | 4.15 | 4.45 | 21 |  | 2.63 |  |  | 9 | 70.3 | 16.8 | 3.9 | 20.7 | 0.271 | 0.22 | 0.0716 | 0.0255 | 10.6275 | 2.45 | [6 empty] | 8.0693e-06 | 6.5025e-06
2009-03-31 | 九州地方整備局 | 大淀川 | 大淀川 | 右岸 | 18.3 | 右岸18.3k天端-2 | 天端 | B.11-5 | 5.15 | 5.45 | 30 |  | 2.612 |  |  | 3.8 | 67.2 | 20.2 | 8.8 | 29 | 0.201 | 0.162 | 0.0383 | 0.0086 | 23.3721 | 3.8 | [6 empty] | 1.8935e-06 | 7.396e-07
2009-03-31 | 九州地方整備局 | 大淀川 | 大淀川 | 右岸 | 18.3 | 右岸18.3k表-1 | 表のり | B.O-11-2 | 4 | 4.95 | 0 | 1.519 | 2.576 | 1.393 | 1.1296 | 0 | 69.4 | 23.5 | 7.1 | 30.6 | 0.164 | 0.136 | 0.0383 | 0.0131 | 12.5191 | 2.45 | [5 empty] | 1.4e-05 | 1.8935e-06 | 1.7161e-06 |  | 4.2446e-06 | CUB |  |  |  |  | 9.5 | 34.8 | 0 | 40.8
2009-03-31 | 九州地方整備局 | 大淀川 | 大淀川 | 右岸 | 18.3 | 右岸18.3k表-1 | 表のり | B.11-1-6 | 6.15 | 6.45 | 13 |  | 2.652 |  |  | 0.5 | 82.3 | 14.3 | 2.9 | 17.2 | 0.254 | 0.218 | 0.0997 | 0.0357 | 7.1148 | 2.35 | [6 empty] | 1.7377e-05 | 1.2745e-05
2009-03-31 | 九州地方整備局 | 大淀川 | 大淀川 | 右岸 | 18.3 | 右岸18.3k表-1 | 表のり | B.現場透水試験 | 9 | 9 | 0 | [18 empty] | 6.28e-06
2009-03-31 | 九州地方整備局 | 大淀川 | 大淀川 | 右岸 | 18.3 | 右岸18.3k表-1 | 表のり | B.11-1-9 | 9.15 | 9.45 | 40 |  | 2.727 |  |  | 77.5 | 21.2 | 0.7 | 0.6 | 1.3 | 14.1 | 12.3 | 1.27 | 0.401 | 35.1621 | 8.3 | [6 empty] | 0.006317 | 0.001608
2009-03-31 | 九州地方整備局 | 大淀川 | 大淀川 | 右岸 | 18.3 | 右岸18.3k表-1 | 表のり | B.現場透水試験 | 14 | 14.5 | 0 | [18 empty] | 4.55e-06 | 3.77e-05
2009-03-31 | 九州地方整備局 | 大淀川 | 大淀川 | 右岸 | 18.3 | 右岸18.3k表-1 | 表のり | B.11-1-14 | 14.15 | 14.45 | 23 |  | 2.685 |  |  | 19.1 | 72.9 | 6.8 | 1.2 | 8 | 0.669 | 0.502 | 0.239 | 0.117 | 5.7179 | 1.26 | [6 empty] | 0.00013175 | 0.00013689
2009-03-31 | 九州地方整備局 | 大淀川 | 大淀川 | 右岸 | 18.3 | 右岸18.3k表-1 | 表のり | B.O-11-1 | 1 | 2 | 0 | 1.724 | 2.63 | 0.988 | 0.48513 | 0.8 | 80.7 | 15.4 | 3.1 | 18.5 | 0.259 | 0.212 | 0.0839 | 0.0303 | 8.5479 | 2.29 | [5 empty] | 1.5e-05 | 1.1651e-05 | 9.1809e-06 |  | 1.0467e-05 | CUB |  |  |  |  | 119 | 42.3 | 0 | 41.5
2009-03-31 | 九州地方整備局 | 大淀川 | 大淀川 | 右岸 | 18.3 | 右岸18.3k表-1 | 表のり | B.11-1-1 | 1.15 | 1.45 | 16 |  | 2.633 |  |  | 21.4 | 55.7 | 14.2 | 8.7 | 22.9 | 0.294 | 0.223 | 0.0614 | 0.00992 | 29.6371 | 5.1 | [6 empty] | 5.6518e-06 | 9.8406e-07
2009-03-31 | 九州地方整備局 | 大淀川 | 大淀川 | 右岸 | 18.3 | 右岸18.3k表-1 | 表のり | B.11-1-3 | 3.15 | 3.45 | 30 |  | 2.651 |  |  | 24.3 | 50.9 | 18.4 | 6.4 | 24.8 | 0.364 | 0.244 | 0.0506 | 0.0132 | 27.5758 | 2.85 | [6 empty] | 3.6101e-06 | 1.7424e-06
2009-03-31 | 九州地方整備局 | 大淀川 | 大淀川 | 右岸 | 18.3 | 右岸18.3k裏-3 | 裏のり | B.U-11-2 | 5 | 5.75 | 3 | 1.639 | 2.588 | 1.367 | 1.0792 | 0 | 16.2 | 64.8 | 19 | 83.8 | 0.0297 | 0.0213 | 0.00541 | 0.00214 | 13.8785 | 1.41 | [5 empty] | 7e-07 | 2.0315e-08 | 4.5796e-08 |  | 1.5965e-08 | CUB |  |  |  |  | 71.3 | 10.3 | 5.3 | 37.5
2009-03-31 | 九州地方整備局 | 大淀川 | 大淀川 | 右岸 | 18.3 | 右岸18.3k裏-3 | 裏のり | B.11-2-7 | 7.15 | 7.45 | 6 |  | 2.647 |  |  | 0 | 86.8 | 10.6 | 2.6 | 13.2 | 0.215 | 0.186 | 0.11 | 0.0497 | 4.326 | 1.73 | [6 empty] | 2.1823e-05 | 2.4701e-05
2009-03-31 | 九州地方整備局 | 大淀川 | 大淀川 | 右岸 | 18.3 | 右岸18.3k裏-3 | 裏のり | B.現場透水試験 | 9 | 9 | 0 | [18 empty] | 2.98e-07
2009-03-31 | 九州地方整備局 | 大淀川 | 大淀川 | 右岸 | 18.3 | 右岸18.3k裏-3 | 裏のり | B.11-2-9 | 9.15 | 9.45 | 50 |  | 2.754 |  |  | 61.6 | 32.3 | 5.3 | 0.8 | 6.1 | 7.65 | 5.55 | 0.458 | 0.182 | 42.033 | 0.534 | [6 empty] | 0.0005946 | 0.00033124
2009-03-31 | 九州地方整備局 | 大淀川 | 大淀川 | 右岸 | 18.3 | 右岸18.3k裏-3 | 裏のり | B.現場透水試験 | 14 | 14 | 0 | [18 empty] | 2.74e-05 | 6.11e-05
2009-03-31 | 九州地方整備局 | 大淀川 | 大淀川 | 右岸 | 18.3 | 右岸18.3k裏-3 | 裏のり | B.11-2-14 | 14.15 | 14.45 | 16 |  | 2.626 |  |  | 49.5 | 48 | 0.9 | 1.6 | 2.5 | 3.88 | 1.93 | 0.396 | 0.272 | 14.2647 | 0.297 | [6 empty] | 0.00042448 | 0.00073984
2009-03-31 | 九州地方整備局 | 大淀川 | 大淀川 | 右岸 | 18.3 | 右岸18.3k裏-3 | 裏のり | B.11-2-1 | 1.15 | 1.45 | 18 |  | 2.651 |  |  | 1.7 | 74.6 | 17.9 | 5.8 | 23.7 | 0.265 | 0.212 | 0.0544 | 0.0137 | 19.3431 | 3.84 | [6 empty] | 4.2696e-06 | 1.8769e-06
2009-03-31 | 九州地方整備局 | 大淀川 | 大淀川 | 右岸 | 18.3 | 右岸18.3k裏-3 | 裏のり | B.U-11-1 | 2 | 2.45 | 28 | 1.718 | 2.615 | 0.985 | 0.48145 | 9.4 | 57.5 | 23.7 | 9.4 | 33.1 | 0.209 | 0.162 | 0.0242 | 0.00587 | 35.6048 | 3.14 | [5 empty] | 1.4e-06 | 6.5358e-07 | 3.4457e-07 |  | 2.6881e-07 | CUB |  |  |  |  | 7.4 | 35.8 | 0 | 39.9
2009-03-31 | 九州地方整備局 | 大淀川 | 大淀川 | 右岸 | 18.3 | 右岸18.3k裏-3 | 裏のり | B.11-2-3 | 3.15 | 3.45 | 16 |  | 2.635 |  |  | 2.2 | 62.5 | 24.6 | 10.7 | 35.3 | 0.2 | 0.155 | 0.0181 | 0.00402 | 49.7512 | 3.15 | [6 empty] | 3.3346e-07 | 1.616e-07
2009-03-31 | 九州地方整備局 | 大淀川 | 大淀川 | 右岸 | 20.62 | 右岸20.62k表-1 | 表のり | B.P-5 | 5.15 | 5.48 | 5 |  | 2.612 |  |  | 3.2 | 48.3 | 36.4 | 12.1 | 48.5 | 0.1245 | 0.0808 | 0.0148 | 0.0036 | 34.5833 | 2.42 | [6 empty] | 2.0917e-07 | 1.296e-07
2009-03-31 | 九州地方整備局 | 大淀川 | 大淀川 | 右岸 | 20.62 | 右岸20.62k表-1 | 表のり | B.P-6 | 6.15 | 6.48 | 4 |  | 2.661 |  |  | 0 | 64.6 | 26.2 | 9.2 | 35.4 | 0.1403 | 0.1165 | 0.0232 | 0.006 | 23.3833 | 3.61 | [6 empty] | 5.927e-07 | 3.6e-07
2009-03-31 | 九州地方整備局 | 大淀川 | 大淀川 | 右岸 | 20.62 | 右岸20.62k表-1 | 表のり | B.P-8 | 8.15 | 8.45 | 21 |  | 2.777 |  |  | 72.2 | 22.6 |  | 5.2 | 5.2 | 18.8954 | 10.4647 | 0.7028 | 0.25 | 75.5816 | 1.5 | [6 empty] | 0.0016036 | 0.000625
2009-03-31 | 九州地方整備局 | 大淀川 | 大淀川 | 右岸 | 20.62 | 右岸20.62k表-1 | 表のり | B.P-10 | 10.15 | 10.45 | 33 |  | 2.753 |  |  | 35.2 | 52.6 |  | 12.2 | 12.2 | 1.4253 | 0.8434 | 0.1937 | [9 empty] | 8.0962e-05
2009-03-31 | 九州地方整備局 | 大淀川 | 大淀川 | 右岸 | 20.62 | 右岸20.62k表-1 | 表のり | B.P-12 | 12.15 | 12.45 | 35 |  | 2.754 |  |  | 36.7 | 57.7 |  | 5.6 | 5.6 | 1.54 | 0.9584 | 0.4064 | 0.1867 | 8.2485 | 1.04 | [6 empty] | 0.00045076 | 0.00034857
2009-03-31 | 九州地方整備局 | 大淀川 | 大淀川 | 右岸 | 20.62 | 右岸20.62k表-1 | 表のり | B.P-14 | 14.15 | 14.47 | 5 |  | 2.589 |  |  | 0 | 48.4 | 35 | 16.6 | 51.6 | 0.096 | 0.0703 | 0.0079 | 0.0018 | 53.3333 | 2.8 | [6 empty] | 4.8843e-08 | 3.24e-08
2009-03-31 | 九州地方整備局 | 大淀川 | 大淀川 | 右岸 | 20.62 | 右岸20.62k表-1 | 表のり | B.P-15 | 15.15 | 15.46 | 7 |  | 2.575 |  |  | 0 | 60.7 | 29.5 | 9.8 | 39.3 | 0.1342 | 0.1099 | 0.0181 | 0.0051 | 26.3137 | 2.54 | [6 empty] | 3.3346e-07 | 2.601e-07
2009-03-31 | 九州地方整備局 | 大淀川 | 大淀川 | 右岸 | 20.62 | 右岸20.62k表-1 | 表のり | B.P-16 | 16.15 | 16.45 | 8 |  | 2.59 |  |  | 0.9 | 52.7 | 33.3 | 13.1 | 46.4 | 0.1182 | 0.0879 | 0.0109 | 0.0027 | 43.7778 | 2.37 | [6 empty] | 1.0297e-07 | 7.29e-08
2009-03-31 | 九州地方整備局 | 大淀川 | 大淀川 | 右岸 | 20.62 | 右岸20.62k表-1 | 表のり | B.P-18 | 18.15 | 18.47 | 15 |  | 2.724 |  |  | 36.1 | 49 |  | 14.9 | 14.9 | 1.6388 | 1.0118 | 0.1459 | [9 empty] | 4.1987e-05
2009-03-31 | 九州地方整備局 | 大淀川 | 大淀川 | 右岸 | 20.62 | 右岸20.62k表-1 | 表のり | B.P-20 | 20.15 | 20.45 | 23 |  | 2.696 |  |  | 47.8 | 46.4 |  | 5.8 | 5.8 | 3.4822 | 1.856 | 0.7838 | 0.3101 | 11.2293 | 1.06 | [6 empty] | 0.0020648 | 0.00096162
2009-03-31 | 九州地方整備局 | 大淀川 | 大淀川 | 右岸 | 20.62 | 右岸20.62k表-1 | 表のり | B.P-21 | 21.15 | 21.47 | 5 |  | 2.598 |  |  | 0.1 | 40.1 | 42.2 | 17.6 | 59.8 | 0.0757 | 0.0487 | 0.0069 | 0.001 | 75.7 | 3.64 | [6 empty] | 3.5695e-08 | 1e-08
2009-03-31 | 九州地方整備局 | 大淀川 | 大淀川 | 右岸 | 20.62 | 右岸20.62k表-1 | 表のり | B.P-23 | 23.15 | 23.45 | 17 |  | 2.706 |  |  | 53.2 | 40.4 |  | 6.4 | 6.4 | 2.812 | 2.1775 | 0.7502 | 0.2262 | 12.4315 | 2.2 | [6 empty] | 0.0018655 | 0.00051166
2009-03-31 | 九州地方整備局 | 大淀川 | 大淀川 | 右岸 | 20.62 | 右岸20.62k表-1 | 表のり | B.P-25 | 25.15 | 25.46 | 7 |  | 2.612 |  |  | 25.3 | 31.7 | 27.9 | 15.1 | 43 | 0.1695 | 0.1116 | 0.011 | 0.0015 | 113 | 4.39 | 26.4 | 20 | 6.4 |  |  |  | 1.0517e-07 | 2.25e-08
2009-03-31 | 九州地方整備局 | 大淀川 | 大淀川 | 右岸 | 20.62 | 右岸20.62k表-1 | 表のり | B.S-1 | 1 | 2 | 0 | 1.878 | 2.645 | 0.792 | 0.27723 | 13.8 | 67.8 | 13.2 | 5.2 | 18.4 | 0.2661 | 0.2044 | 0.0845 | 0.0199 | 13.3719 | 3 |  |  |  | 1.05e-06 |  |  | 1.1845e-05 | 3.9601e-06 |  | 2.2137e-06 | CD | 2 | 33.8
2009-03-31 | 九州地方整備局 | 大淀川 | 大淀川 | 右岸 | 20.62 | 右岸20.62k表-1 | 表のり | B.P-2 | 2.15 | 2.46 | 3 |  | 2.656 |  |  | 29.5 | 58 | 9.2 | 3.3 | 12.5 | 0.6088 | 0.3228 | 0.1209 | 0.0531 | 11.4652 | 0.84 | [6 empty] | 2.7163e-05 | 2.8196e-05
2009-03-31 | 九州地方整備局 | 大淀川 | 大淀川 | 右岸 | 20.62 | 右岸20.62k表-1 | 表のり | B.P-3 | 3.15 | 3.45 | 6 |  | 2.616 |  |  | 8.3 | 68.1 | 17.7 | 5.9 | 23.6 | 0.2055 | 0.1681 | 0.0557 | 0.0137 | 15 | 3.89 | [6 empty] | 4.5097e-06 | 1.8769e-06
2009-03-31 | 九州地方整備局 | 大淀川 | 大淀川 | 右岸 | 20.62 | 右岸20.62k表-1 | 表のり | B.P-4 | 4.15 | 4.45 | 6 |  | 2.609 |  |  | 15.7 | 56.9 | 20.6 | 6.8 | 27.4 | 0.226 | 0.1705 | 0.0431 | 0.0103 | 21.9417 | 3.31 | [6 empty] | 2.4893e-06 | 1.0609e-06
2009-03-31 | 九州地方整備局 | 大淀川 | 大淀川 | 右岸 | 20.62 | 右岸20.62k裏-2 | 裏のり | B.P-3 | 3.15 | 3.47 | 3 |  | 2.579 |  |  | 0 | 39.4 | 45.6 | 15 | 60.6 | 0.0733 | 0.051 | 0.009 | 0.0019 | 38.5789 | 2.99 | 32.7 | 24.9 | 7.8 |  |  |  | 6.6066e-08 | 3.61e-08
2009-03-31 | 九州地方整備局 | 大淀川 | 大淀川 | 右岸 | 20.62 | 右岸20.62k裏-2 | 裏のり | B.現場透水試験 | 4 | 5 | 0 | [18 empty] | 5.51e-06
2009-03-31 | 九州地方整備局 | 大淀川 | 大淀川 | 右岸 | 20.62 | 右岸20.62k裏-2 | 裏のり | B.P-4 | 4.15 | 4.46 | 2 |  | 2.623 |  |  | 0.2 | 52.3 | 35.1 | 12.4 | 47.5 | 0.1141 | 0.0835 | 0.0133 | 0.003 | 38.0333 | 2.07 | [6 empty] | 1.6329e-07 | 9e-08
2009-03-31 | 九州地方整備局 | 大淀川 | 大淀川 | 右岸 | 20.62 | 右岸20.62k裏-2 | 裏のり | B.P-6 | 6.15 | 6.3 | 13 |  | 2.604 |  |  | 0.6 | 59.2 | 30.4 | 9.8 | 40.2 | 0.1246 | 0.0998 | 0.0202 | 0.0051 | 24.4314 | 2.71 | [6 empty] | 4.3003e-07 | 2.601e-07
2009-03-31 | 九州地方整備局 | 大淀川 | 大淀川 | 右岸 | 20.62 | 右岸20.62k裏-2 | 裏のり | B.P-7 | 7.15 | 7.45 | 32 |  | 2.737 |  |  | 71.2 | 23.7 |  | 5.1 | 5.1 | 12.0786 | 8.0978 | 1.0474 | 0.25 | 48.3144 | 1.55 | [6 empty] | 0.004042 | 0.000625
2009-03-31 | 九州地方整備局 | 大淀川 | 大淀川 | 右岸 | 20.62 | 右岸20.62k裏-2 | 裏のり | B.P-9 | 9.15 | 9.45 | 16 |  | 2.709 |  |  | 13.7 | 77 |  | 9.3 | 9.3 | 0.8305 | 0.658 | 0.2631 | 0.0892 | 9.3105 | 2.13 | [6 empty] | 0.0001646 | 7.9566e-05
2009-03-31 | 九州地方整備局 | 大淀川 | 大淀川 | 右岸 | 20.62 | 右岸20.62k裏-2 | 裏のり | B.P-12 | 12.15 | 12.47 | 2 |  | 2.62 |  |  | 0 | 34.9 | 46.4 | 18.7 | 65.1 | 0.0541 | 0.0379 | 0.0059 |  |  |  | 29.1 | 23.2 | 5.9 |  |  |  | 2.4835e-08
2009-03-31 | 九州地方整備局 | 大淀川 | 大淀川 | 右岸 | 20.62 | 右岸20.62k裏-2 | 裏のり | B.P-13 | 13.15 | 13.49 | 3 |  | 2.594 |  |  | 0 | 50.7 | 37.1 | 12.2 | 49.3 | 0.1006 | 0.0768 | 0.0126 | 0.0032 | 31.4375 | 2.37 | [6 empty] | 1.4407e-07 | 1.024e-07
2009-03-31 | 九州地方整備局 | 大淀川 | 大淀川 | 右岸 | 20.62 | 右岸20.62k裏-2 | 裏のり | B.S-1 | 1 | 2 | 0 | 1.712 | 2.603 | 0.963 | 0.45494 | 1.3 | 73.7 | 19 | 6 | 25 | 0.1928 | 0.1591 | 0.0509 | 0.0136 | 14.1765 | 3.59 | [5 empty] | 5.91e-07 | 3.6599e-06 | 1.8496e-06 |  | 1.7699e-06 | CUB |  |  |  |  | 44.1 | 36.1 | 7.8 | 40.2
2009-03-31 | 九州地方整備局 | 大淀川 | 大淀川 | 右岸 | 20.62 | 右岸20.62k裏-2 | 裏のり | B.P-2 | 2.15 | 2.45 | 9 |  | 2.582 |  |  | 2.8 | 70.7 | 18.8 | 7.7 | 26.5 | 0.2215 | 0.178 | 0.0411 | 0.01 | 22.15 | 4.39 | [6 empty] | 2.2298e-06 | 1e-06
2009-03-31 | 九州地方整備局 | 大淀川 | 大淀川 | 右岸 | 55.85 | 55K600-15m右(表) | 表のり | B.P-4 | 7.15 | 7.45 | 3 |  | 2.446 |  |  | 1.9 | 42.5 | 34.6 | 21 | 55.6 | 0.083 | 0.066 | 0.004 |  |  |  | 34.1 | 26.5 | 7.6 |  |  |  | 1.0092e-08
2009-03-31 | 九州地方整備局 | 大淀川 | 大淀川 | 右岸 | 55.85 | 55K600-15m右(表) | 表のり | B.P-5 | 9.15 | 9.45 | 4 |  | 2.568 |  |  | 0.2 | 65.5 | 19.2 | 15.1 | 34.3 | 0.16 | 0.12 | 0.0096 | 0.001 | 160 | 18.9 | [6 empty] | 7.6722e-08 | 1e-08
2009-03-31 | 九州地方整備局 | 大淀川 | 大淀川 | 右岸 | 55.85 | 55K600-15m右(表) | 表のり | B.P-6 | 11.15 | 11.45 | 3 |  | 2.735 |  |  | 58.1 | 26.9 | 6.7 | 8.3 | 15
2009-03-31 | 九州地方整備局 | 大淀川 | 大淀川 | 右岸 | 55.85 | 55K600-15m右(表) | 表のり | B.P-7 | 13.15 | 13.45 | 7 |  | 2.294 |  |  | 6.3 | 66.6 | 19.4 | 7.7 | 27.1 | 0.23 | 0.17 | 0.032 | 0.0093 | 24.7312 | 3.3 | [6 empty] | 1.2486e-06 | 8.649e-07
2009-03-31 | 九州地方整備局 | 大淀川 | 大淀川 | 右岸 | 55.85 | 55K600-15m右(表) | 表のり | B.P-8 | 15.15 | 15.45 | 15 |  | 2.349 |  |  | 7.5 | 71.3 | 16.1 | 5.1 | 21.2 | 0.29 | 0.21 | 0.17 | 0.02 | 14.5 | 2.09 | [6 empty] | 5.9834e-05 | 4e-06
2009-03-31 | 九州地方整備局 | 大淀川 | 大淀川 | 右岸 | 55.85 | 55K600-15m右(表) | 表のり | B.P-9 | 17.15 | 17.45 | 16 |  | 2.27 |  |  | 5 | 76.1 | 15.4 | 3.5 | 18.9 | 0.31 | 0.22 | 0.078 | 0.038 | 8.1579 | 1.03 | [6 empty] | 9.8397e-06 | 1.444e-05
2009-03-31 | 九州地方整備局 | 大淀川 | 大淀川 | 右岸 | 55.85 | 55K600-15m右(表) | 表のり | B.P-10 | 19.15 | 19.45 | 17 |  | 2.282 |  |  | 5.1 | 74.9 | 16.3 | 3.7 | 20 | 0.31 | 0.24 | 0.075 | 0.04 | 7.75 | 1.16 | [6 empty] | 8.985e-06 | 1.6e-05
2009-03-31 | 九州地方整備局 | 大淀川 | 大淀川 | 右岸 | 55.85 | 55K600-15m右(表) | 表のり | B.P-11 | 21.15 | 21.45 | 9 |  | 2.253 |  |  | 7.5 | 74 | 15 | 3.5 | 18.5 | 0.32 | 0.25 | 0.08 | 0.047 | 6.8085 | 0.957 | [6 empty] | 1.0434e-05 | 2.209e-05
2009-03-31 | 九州地方整備局 | 大淀川 | 大淀川 | 右岸 | 55.85 | 55K600-15m右(表) | 表のり | B.P-12 | 23.15 | 23.45 | 19 |  | 2.359 |  |  | 6.6 | 76 | 14 | 3.4 | 17.4 | 0.3 | 0.22 | 0.082 | 0.049 | 6.1224 | 0.823 | [6 empty] | 1.1049e-05 | 2.401e-05
2009-03-31 | 九州地方整備局 | 大淀川 | 大淀川 | 右岸 | 55.85 | 55K600-15m右(表) | 表のり | B.P-1 | 1.15 | 1.45 | 9 |  | 2.515 |  |  | 13.7 | 61.5 | 14.1 | 10.7 | 24.8 | 0.41 | 0.29 | 0.03 | 0.0042 | 97.619 | 7.03 | [6 empty] | 1.0752e-06 | 1.764e-07
2009-03-31 | 九州地方整備局 | 大淀川 | 大淀川 | 右岸 | 55.85 | 55K600-15m右(表) | 表のり | B.S-1 | 2 | 3.23 | 5 |  | 2.527 |  |  | 1.6 | 41 | 38.4 | 19 | 57.4 | 0.083 | 0.063 | 0.0055 | 0.0012 | 69.1667 | 1.97 | 39 | 25.3 | 13.7 |  |  | 4.38e-08 | 2.1107e-08 | 1.44e-08
2009-03-31 | 九州地方整備局 | 大淀川 | 大淀川 | 右岸 | 55.85 | 55K600-15m右(表) | 表のり | B.P-2 | 4.15 | 4.45 | 7 |  | 2.595 |  |  | 26.8 | 61.7 | 6.9 | 4.6 | 11.5 | 0.71 | 0.49 | 0.17 | 0.058 | 12.2414 | 1.9 | [6 empty] | 5.9834e-05 | 3.364e-05
2009-03-31 | 九州地方整備局 | 大淀川 | 大淀川 | 右岸 | 55.85 | 55K600-15m右(表) | 表のり | B.P-3 | 5.15 | 5.45 | 8 |  | 2.425 |  |  | 1 | 35.6 | 44.8 | 18.6 | 63.4 | 0.071 | 0.063 | 0.0062 | 0.0015 | 47.3333 | 3.76 | 43.8 | 28.2 | 15.6 |  |  |  | 2.7859e-08 | 2.25e-08
2009-03-31 | 九州地方整備局 | 大淀川 | 大淀川 | 右岸 | 55.85 | 55K600-15m右(裏) | 裏のり | B.P-3 | 6.15 | 6.45 | 1 |  | 2.648 |  |  | 0 | 18.3 | 49.3 | 32.4 | 81.7 | 0.021 | 0.0133 |  |  |  |  | 43 | 23 | 20
2009-03-31 | 九州地方整備局 | 大淀川 | 大淀川 | 右岸 | 55.85 | 55K600-15m右(裏) | 裏のり | B.現場透水試験 | 7 | 7.5 | 0 | [18 empty] | 4.05e-06
2009-03-31 | 九州地方整備局 | 大淀川 | 大淀川 | 右岸 | 55.85 | 55K600-15m右(裏) | 裏のり | B.P-4 | 8.15 | 8.45 | 13 |  | 2.709 |  |  | 62.8 | 27.8 |  | 9.4 | 9.4 | 15.1804 | 8.0856 | 0.2679 | 0.0855 | 177.5485 | 0.5 | [6 empty] | 0.00017164 | 7.3103e-05
2009-03-31 | 九州地方整備局 | 大淀川 | 大淀川 | 右岸 | 55.85 | 55K600-15m右(裏) | 裏のり | B.P-5 | 10.15 | 10.45 | 9 |  | 2.409 |  |  | 6 | 67.9 | 19.7 | 6.4 | 26.1 | 0.2425 | 0.187 | 0.0487 | 0.014 | 17.3214 | 2.6 | [6 empty] | 3.3037e-06 | 1.96e-06
2009-03-31 | 九州地方整備局 | 大淀川 | 大淀川 | 右岸 | 55.85 | 55K600-15m右(裏) | 裏のり | B.P-6 | 12.15 | 12.45 | 10 |  | 2.401 |  |  | 7.8 | 68.2 | 17.7 | 6.3 | 24 | 0.2649 | 0.2027 | 0.0574 | 0.0151 | 17.543 | 2.6 | [6 empty] | 4.835e-06 | 2.2801e-06
2009-03-31 | 九州地方整備局 | 大淀川 | 大淀川 | 右岸 | 55.85 | 55K600-15m右(裏) | 裏のり | B.P-7 | 14.15 | 14.45 | 13 |  | 2.402 |  |  | 5.9 | 72.3 | 15.6 | 6.2 | 21.8 | 0.283 | 0.2252 | 0.0659 | 0.0155 | 18.2581 | 3.1 | [6 empty] | 6.6582e-06 | 2.4025e-06
2009-03-31 | 九州地方整備局 | 大淀川 | 大淀川 | 右岸 | 55.85 | 55K600-15m右(裏) | 裏のり | B.S-1 | 1 | 1.85 | 2 | 1.742 | 2.614 | 1.115 | 0.65541 | 2.1 | 32.8 | 39.5 | 25.6 | 65.1 | 0.052 | 0.0236 | 0.0024 |  |  |  | 44.9 | 25.2 | 19.7 |  |  | 8.83e-08 | 3.0899e-09 |  |  |  | UU | [8 empty] | 42.7 | 4.9
2009-03-31 | 九州地方整備局 | 大淀川 | 大淀川 | 右岸 | 55.85 | 55K600-15m右(裏) | 裏のり | B.P-1 | 2.15 | 2.45 | 5 |  | 2.621 |  |  | 1.3 | 27.2 | 40.7 | 30.8 | 71.5 | 0.0281 | 0.0153 | 0.001 |  |  |  | 52.2 | 24 | 28.2 |  |  |  | 4.0644e-10
2009-03-31 | 九州地方整備局 | 大淀川 | 大淀川 | 右岸 | 55.85 | 55K600-15m右(裏) | 裏のり | B.P-2 | 4.15 | 4.45 | 2 |  | 2.627 |  |  | 5.5 | 21.9 | 43.2 | 29.4 | 72.6 | 0.0323 | 0.0193 | 0.0015 |  |  |  | 54.9 | 27.7 | 27.2 |  |  |  | 1.0399e-09
2009-03-31 | 九州地方整備局 | 大淀川 | 大淀川 | 右岸 | 57.7 | 右岸57k700中央 | 天端 | B.P-7 | 7.2 | 7.45 | 6 |  | 2.591 |  |  | 0 | 18.1 | 59.5 | 22.4 | 81.9 | 0.0279 | 0.0173 | 0.0042 | 0.0017 | 16.4118 | 1.12 | 57.5 | 36.8 | 20.7 |  |  |  | 1.13e-08 | 2.89e-08
2009-03-31 | 九州地方整備局 | 大淀川 | 大淀川 | 右岸 | 57.7 | 右岸57k700中央 | 天端 | B.S-2 | 8 | 9 | 9 | 1.8 | 2.701 | 0.705 | 0.20551 | 5.5 | 86.5 |  | 8 | 8 | 0.6168 | 0.5154 | 0.2118 | 0.1007 | 6.1251 | 1.67 | 42.8 | 28.3 | 14.5 |  |  |  | 9.958e-05 | 0.0001014 |  | 7.9929e-05 | CD | 7 | 34.5
2009-03-31 | 九州地方整備局 | 大淀川 | 大淀川 | 右岸 | 57.7 | 右岸57k700中央 | 天端 | B.P-12 | 12.15 | 12.45 | 31 |  | 2.759 |  |  | 55.4 | 38.7 |  | 5.9 | 5.9 | 4.8982 | 2.8499 | 0.3989 | 0.1847 | 26.5198 | 0.53 | [6 empty] | 0.00043172 | 0.00034114
2009-03-31 | 九州地方整備局 | 大淀川 | 大淀川 | 右岸 | 57.7 | 右岸57k700中央 | 天端 | B.P-15 | 15.15 | 15.45 | 34 |  | 2.383 |  |  | 6.3 | 68.2 | 18.4 | 7.1 | 25.5 | 0.2852 | 0.2057 | 0.0565 | 0.0104 | 27.4231 | 2.9 | [6 empty] | 4.6612e-06 | 1.0816e-06
2009-03-31 | 九州地方整備局 | 大淀川 | 大淀川 | 右岸 | 57.7 | 右岸57k700中央 | 天端 | B.P-20 | 20.15 | 20.45 | 24 |  | 2.405 |  |  | 6.1 | 63.6 | 24 | 6.3 | 30.3 | 0.2443 | 0.1686 | 0.0345 | 0.0109 | 22.4128 | 2.02 | [6 empty] | 1.4864e-06 | 1.1881e-06
2009-03-31 | 九州地方整備局 | 大淀川 | 大淀川 | 右岸 | 57.7 | 右岸57k700中央 | 天端 | B.P-23 | 23.15 | 23.45 | 26 |  | 2.405 |  |  | 7.1 | 61.8 | 26.5 | 4.6 | 31.1 | 0.2475 | 0.1706 | 0.0402 | 0.0166 | 14.9096 | 1.23 | [6 empty] | 2.1183e-06 | 2.7556e-06
2009-03-31 | 九州地方整備局 | 大淀川 | 大淀川 | 右岸 | 57.7 | 右岸57k700中央 | 天端 | B.P-27 | 27.15 | 27.45 | 36 |  | 2.409 |  |  | 7.5 | 62.7 | 25.4 | 4.4 | 29.8 | 0.2829 | 0.1954 | 0.0411 | 0.0172 | 16.4477 | 1.18 | [6 empty] | 2.2298e-06 | 2.9584e-06
2009-03-31 | 九州地方整備局 | 大淀川 | 大淀川 | 右岸 | 57.7 | 右岸57k700中央 | 天端 | B.P-1 | 1.15 | 1.46 | 2 |  | 2.789 |  |  | 23.7 | 69.4 |  | 6.9 | 6.9 | 0.754 | 0.574 | 0.2599 | 0.1527 | 4.9378 | 1.06 | [6 empty] | 0.00015999 | 0.00023317
2009-03-31 | 九州地方整備局 | 大淀川 | 大淀川 | 右岸 | 57.7 | 右岸57k700中央 | 天端 | B.P-2 | 2.15 | 2.45 | 7 |  | 2.702 |  |  | 23.8 | 67 |  | 9.2 | 9.2 | 0.7417 | 0.5272 | 0.1993 | 0.0884 | 8.3903 | 1.25 | [6 empty] | 8.6489e-05 | 7.8146e-05
2009-03-31 | 九州地方整備局 | 大淀川 | 大淀川 | 右岸 | 57.7 | 右岸57k700中央 | 天端 | B.P-3 | 3.15 | 3.45 | 5 |  | 2.718 |  |  | 35.7 | 54.6 |  | 9.7 | 9.7 | 1.2475 | 0.6735 | 0.2188 | 0.0798 | 15.6328 | 1.07 | [6 empty] | 0.00010737 | 6.368e-05
2009-03-31 | 九州地方整備局 | 大淀川 | 大淀川 | 右岸 | 57.7 | 右岸57k700中央 | 天端 | B.S-1 | 4.2 | 5.2 | 4 | 1.786 | 2.742 | 0.94 | 0.42814 | 30.2 | 60.2 |  | 9.6 | 9.6 | 0.8184 | 0.5697 | 0.2194 | 0.0818 | 10.0049 | 1.49 | [6 empty] | 0.00010806 | 6.6912e-05 |  | 0.00010496 | CD | 9 | 36.6
2009-03-31 | 九州地方整備局 | 大淀川 | 大淀川 | 右岸 | 57.7 | 右岸57k700中央 | 天端 | B.P-5 | 5.2 | 5.45 | 7 |  | 2.708 |  |  | 19.6 | 66.4 | 8.5 | 5.5 | 14 | 0.5434 | 0.4112 | 0.1529 | 0.0369 | 14.7263 | 3.07 | [6 empty] | 4.6803e-05 | 1.3616e-05
2009-03-31 | 九州地方整備局 | 大淀川 | 大淀川 | 右岸 | 57.7 | 右岸57k700中央 | 天端 | B.P-6 | 6.15 | 6.45 | 6 |  | 2.643 |  |  | 12.6 | 62.6 | 16.6 | 8.2 | 24.8 | 0.3095 | 0.2345 | 0.0359 | 0.0082 | 37.7439 | 5.24 | [6 empty] | 1.6299e-06 | 6.724e-07
2009-03-31 | 九州地方整備局 | 大淀川 | 大淀川 | 右岸 | 57.7 | 右岸57k700川表 | 表のり | B.P-4 | 4.15 | 4.47 | 4 |  | 2.59 |  |  | 0 | 20.5 | 58.5 | 21 | 79.5 | 0.0313 | 0.0202 | 0.0047 | 0.0023 | 13.6087 | 0.91 | 60.9 | 41.9 | 19 |  |  |  | 1.4664e-08 | 5.29e-08
2009-03-31 | 九州地方整備局 | 大淀川 | 大淀川 | 右岸 | 57.7 | 右岸57k700川表 | 表のり | B.P-6 | 6.15 | 6.45 | 10 |  | 2.728 |  |  | 8.9 | 84.7 |  | 6.4 | 6.4 | 0.4236 | 0.3565 | 0.1963 | 0.1298 | 3.2635 | 1.13 | [6 empty] | 8.3502e-05 | 0.00016848
2009-03-31 | 九州地方整備局 | 大淀川 | 大淀川 | 右岸 | 57.7 | 右岸57k700川表 | 表のり | B.P-9 | 9.15 | 9.45 | 39 |  | 2.775 |  |  | 62.4 | 32 |  | 5.6 | 5.6 | 6.5854 | 4.2339 | 0.5436 | 0.2242 | 29.3729 | 0.79 | [6 empty] | 0.00088439 | 0.00050266
2009-03-31 | 九州地方整備局 | 大淀川 | 大淀川 | 右岸 | 57.7 | 右岸57k700川表 | 表のり | B.現場透水試験 | 9.6 | 9.9 | 0 | [19 empty] | 0.000104
2009-03-31 | 九州地方整備局 | 大淀川 | 大淀川 | 右岸 | 57.7 | 右岸57k700川表 | 表のり | B.P-11 | 11.15 | 11.45 | 30 |  | 2.764 |  |  | 56.8 | 36.6 |  | 6.6 | 6.6 | 4.6993 | 3.05 | 0.3983 | 0.1823 | 25.7778 | 0.6 | [6 empty] | 0.00043022 | 0.00033233
2009-03-31 | 九州地方整備局 | 大淀川 | 大淀川 | 右岸 | 57.7 | 右岸57k700川表 | 表のり | B.現場透水試験 | 12 | 12.5 | 0 | [19 empty] | 9.15e-06
2009-03-31 | 九州地方整備局 | 大淀川 | 大淀川 | 右岸 | 57.7 | 右岸57k700川表 | 表のり | B.P-13 | 13.15 | 13.45 | 24 |  | 2.401 |  |  | 4.2 | 63.4 | 25.3 | 7.1 | 32.4 | 0.2169 | 0.1497 | 0.0357 | 0.012 | 18.075 | 1.65 | [6 empty] | 1.6089e-06 | 1.44e-06
2009-03-31 | 九州地方整備局 | 大淀川 | 大淀川 | 右岸 | 57.7 | 右岸57k700川表 | 表のり | B.P-16 | 16.15 | 16.45 | 36 |  | 2.424 |  |  | 5.4 | 60.9 | 26.6 | 7.1 | 33.7 | 0.2491 | 0.1634 | 0.0327 | 0.0119 | 20.9328 | 1.28 | [6 empty] | 1.3128e-06 | 1.4161e-06
2009-03-31 | 九州地方整備局 | 大淀川 | 大淀川 | 右岸 | 57.7 | 右岸57k700川表 | 表のり | B.P-1 | 1.15 | 1.48 | 3 |  | 2.639 |  |  | 1.7 | 56.8 | 28.2 | 13.3 | 41.5 | 0.1679 | 0.1093 | 0.0128 | 0.0019 | 88.3684 | 3.88 | [6 empty] | 1.4942e-07 | 3.61e-08
2009-03-31 | 九州地方整備局 | 大淀川 | 大淀川 | 右岸 | 57.7 | 右岸57k700川表 | 表のり | B.S-1 | 1.5 | 2.5 | 3 | 1.665 | 2.662 | 1.135 | 0.68484 | 2.8 | 80.9 | 8.4 | 7.9 | 16.3 | 0.3675 | 0.3041 | 0.1106 | 0.0093 | 39.5161 | 10.17 | [6 empty] | 2.2099e-05 | 8.649e-07 |  | 1.8172e-06 | CD | 24 | 36.4
2009-03-31 | 九州地方整備局 | 大淀川 | 大淀川 | 右岸 | 57.7 | 右岸57k700川表 | 表のり | B.P-3 | 3.15 | 3.45 | 2 |  | 2.608 |  |  | 0.5 | 33.9 | 43.7 | 21.9 | 65.6 | 0.0552 | 0.0291 | 0.0043 | 0.0018 | 30.6667 | 0.76 | 41.9 | 31.7 | 10.2 |  |  |  | 1.1933e-08 | 3.24e-08
2009-03-31 | 九州地方整備局 | 大淀川 | 大淀川 | 右岸 | 57.7 | 右岸57k700川裏 | 裏のり | B.P-6 | 6.15 | 6.45 | 10 |  | 2.647 |  |  | 2 | 90.7 |  | 7.3 | 7.3 | 0.3453 | 0.311 | 0.208 | 0.1387 | 2.4895 | 1.27 | [6 empty] | 9.5489e-05 | 0.00019238
2009-03-31 | 九州地方整備局 | 大淀川 | 大淀川 | 右岸 | 57.7 | 右岸57k700川裏 | 裏のり | B.P-8 | 8.15 | 8.45 | 19 |  | 2.746 |  |  | 44.2 | 53 |  | 2.8 | 2.8 | 2.8264 | 1.4313 | 0.4523 | 0.311 | 9.0881 | 0.46 | [6 empty] | 0.00057759 | 0.00096721
2009-03-31 | 九州地方整備局 | 大淀川 | 大淀川 | 右岸 | 57.7 | 右岸57k700川裏 | 裏のり | B.P-11 | 11.15 | 11.45 | 16 |  | 2.723 |  |  | 51 | 43.5 |  | 5.5 | 5.5 | 3.3624 | 2.1068 | 0.3762 | 0.2019 | 16.6538 | 0.67 | [6 empty] | 0.00037692 | 0.00040764
2009-03-31 | 九州地方整備局 | 大淀川 | 大淀川 | 右岸 | 57.7 | 右岸57k700川裏 | 裏のり | B.P-13 | 13.15 | 13.45 | 25 |  | 2.415 |  |  | 2.4 | 55.8 | 36.7 | 5.1 | 41.8 | 0.1527 | 0.1045 | 0.0283 | 0.012 | 12.725 | 1.14 | [6 empty] | 9.3927e-07 | 1.44e-06
2009-03-31 | 九州地方整備局 | 大淀川 | 大淀川 | 右岸 | 57.7 | 右岸57k700川裏 | 裏のり | B.P-1 | 1.15 | 1.45 | 5 |  | 2.548 |  |  | 16.1 | 51.8 | 24.3 | 7.8 | 32.1 | 0.3938 | 0.2488 | 0.0186 | 0.0068 | 57.9118 | 1.44 | [6 empty] | 3.5519e-07 | 4.624e-07
2009-03-31 | 九州地方整備局 | 大淀川 | 大淀川 | 右岸 | 57.7 | 右岸57k700川裏 | 裏のり | B.P-2 | 2.15 | 2.45 | 5 |  | 2.56 |  |  | 5.9 | 46.4 | 30.1 | 17.6 | 47.7 | 0.1485 | 0.0864 | 0.006 | 0.002 | 74.25 | 0.59 | [6 empty] | 2.5821e-08 | 4e-08
2009-03-31 | 九州地方整備局 | 大淀川 | 大淀川 | 右岸 | 57.7 | 右岸57k700川裏 | 裏のり | B.S-1 | 3 | 4 | 7 | 1.7 | 2.655 | 1.008 | 0.51006 | 18.2 | 45.6 | 26.4 | 9.8 | 36.2 | 0.2417 | 0.1534 | 0.0211 | 0.0052 | 46.4808 | 1.86 | [6 empty] | 4.7573e-07 | 2.704e-07 |  | 1.2206e-07 | CUB |  |  |  |  | 24 | 31.1 | 19 | 34.4
2009-03-31 | 九州地方整備局 | 大淀川 | 大淀川 | 右岸 | 57.7 | 右岸57k700川裏 | 裏のり | B.P-4 | 4.15 | 4.45 | 7 |  | 2.62 |  |  | 1.2 | 53.4 | 35 | 10.4 | 45.4 | 0.145 | 0.0932 | 0.0126 | 0.0047 | 30.8511 | 1.16 | [6 empty] | 1.4407e-07 | 2.209e-07
2009-03-31 | 九州地方整備局 | 大淀川 | 大淀川 | 右岸 | 59.6 | 右岸59k600中央 | 天端 | B.S-2 | 7 | 8 | 8 | 1.617 | 2.653 | 1.216 | 0.81139 | 3.5 | 52.2 | 30.2 | 14.1 | 44.3 | 0.1591 | 0.107 | 0.0096 | 0.0027 | 58.9259 | 1.83 | [6 empty] | 7.6722e-08 | 7.29e-08 |  | 4.0347e-08 | CUB |  |  |  |  | 49 | 21.3 | 18 | 33.7
2009-03-31 | 九州地方整備局 | 大淀川 | 大淀川 | 右岸 | 59.6 | 右岸59k600中央 | 天端 | B.P-10 | 10.15 | 10.45 | 27 |  | 2.772 |  |  | 47.7 | 37.2 | 11.4 | 3.7 | 15.1 | 4.096 | 1.5907 | 0.1728 | 0.0287 | 142.7178 | 0.96 | [6 empty] | 6.2143e-05 | 8.2369e-06
2009-03-31 | 九州地方整備局 | 大淀川 | 大淀川 | 右岸 | 59.6 | 右岸59k600中央 | 天端 | B.P-13 | 13.15 | 13.45 | 16 |  | 2.411 |  |  | 5.4 | 55.6 | 31.5 | 7.5 | 39 | 0.1878 | 0.116 | 0.0353 | 0.0112 | 16.7679 | 1.51 | [6 empty] | 1.5675e-06 | 1.2544e-06
2009-03-31 | 九州地方整備局 | 大淀川 | 大淀川 | 右岸 | 59.6 | 右岸59k600中央 | 天端 | B.P-17 | 17.15 | 17.45 | 27 |  | 2.425 |  |  | 2.7 | 59.9 | 31.4 | 6 | 37.4 | 0.1875 | 0.1307 | 0.031 | 0.0111 | 16.8919 | 1.39 | [6 empty] | 1.1601e-06 | 1.2321e-06
2009-03-31 | 九州地方整備局 | 大淀川 | 大淀川 | 右岸 | 59.6 | 右岸59k600中央 | 天端 | B.P-21 | 21.15 | 21.45 | 20 |  | 2.427 |  |  | 2 | 59.2 | 34.1 | 4.7 | 38.8 | 0.1736 | 0.1212 | 0.0313 | 0.0124 | 14 | 1.33 | [6 empty] | 1.1863e-06 | 1.5376e-06
2009-03-31 | 九州地方整備局 | 大淀川 | 大淀川 | 右岸 | 59.6 | 右岸59k600中央 | 天端 | B.S-1 | 1 | 2 | 3 | 1.781 | 2.692 | 0.914 | 0.39893 | 21.4 | 61 | 11.7 | 5.9 | 17.6 | 0.567 | 0.3787 | 0.0949 | 0.0131 | 43.2824 | 3.52 | [6 empty] | 1.55e-05 | 1.7161e-06 |  | 1.417e-06 | CD | 10 | 36.1
2009-03-31 | 九州地方整備局 | 大淀川 | 大淀川 | 右岸 | 59.6 | 右岸59k600中央 | 天端 | B.P-2 | 2.15 | 2.45 | 7 |  | 2.736 |  |  | 38.9 | 47.6 | 10 | 3.5 | 13.5 | 1.8527 | 0.995 | 0.1867 | 0.0395 | 46.9038 | 2.27 | [6 empty] | 7.4343e-05 | 1.5603e-05
2009-03-31 | 九州地方整備局 | 大淀川 | 大淀川 | 右岸 | 59.6 | 右岸59k600中央 | 天端 | B.P-3 | 3.15 | 3.45 | 17 |  | 2.742 |  |  | 15.3 | 50.7 | 27.6 | 6.4 | 34 | 0.2969 | 0.1917 | 0.0223 | 0.0088 | 33.7386 | 1.05 | [6 empty] | 5.4078e-07 | 7.744e-07
2009-03-31 | 九州地方整備局 | 大淀川 | 大淀川 | 右岸 | 59.6 | 右岸59k600中央 | 天端 | B.P-4 | 4.15 | 4.45 | 16 |  | 2.714 |  |  | 30.7 | 56 | 9.4 | 3.9 | 13.3 | 1.0149 | 0.6066 | 0.1472 | 0.0297 | 34.1717 | 2.13 | [6 empty] | 4.2859e-05 | 8.8209e-06
2009-03-31 | 九州地方整備局 | 大淀川 | 大淀川 | 右岸 | 59.6 | 右岸59k600中央 | 天端 | B.P-5 | 5.15 | 5.45 | 12 |  | 2.734 |  |  | 46.4 | 42.6 | 7.3 | 3.7 | 11 | 3.3633 | 1.5136 | 0.25 | 0.0562 | 59.8452 | 1.29 | [6 empty] | 0.00014623 | 3.1584e-05
2009-03-31 | 九州地方整備局 | 大淀川 | 大淀川 | 右岸 | 59.6 | 右岸59k600中央 | 天端 | B.P-6 | 6.15 | 6.45 | 17 |  | 2.617 |  |  | 11.5 | 47.6 | 27.1 | 13.8 | 40.9 | 0.2529 | 0.13 | 0.0153 | 0.0027 | 93.6667 | 2.15 | [6 empty] | 2.2591e-07 | 7.29e-08
2009-03-31 | 九州地方整備局 | 大淀川 | 大淀川 | 右岸 | 59.6 | 右岸59k600川表 | 表のり | B.T-1 | 7.5 | 8.35 | 3 | 1.495 | 2.517 | 1.772 | 2.0072 | 0.2 | 19.5 | 63.2 | 17.1 | 80.3 | 0.0296 | 0.0205 | 0.0062 | 0.0022 | 13.4545 | 1.63 | 73 | 46.3 | 26.7 |  |  |  | 2.7859e-08 | 4.84e-08 |  | 3.4616e-08 | UU | [8 empty] | 24 | 18.1
2009-03-31 | 九州地方整備局 | 大淀川 | 大淀川 | 右岸 | 59.6 | 右岸59k600川表 | 表のり | B.P-9 | 9.15 | 9.45 | 26 |  | 2.739 |  |  | 66.8 | 29.5 |  | 3.7 | 3.7 | 5.8481 | 4.2747 | 0.987 | 0.3683 | 15.8786 | 1.35 | [6 empty] | 0.0035224 | 0.0013564
2009-03-31 | 九州地方整備局 | 大淀川 | 大淀川 | 右岸 | 59.6 | 右岸59k600川表 | 表のり | B.現場透水試験 | 9.5 | 9.5 | 0 | [19 empty] | 0.00047
2009-03-31 | 九州地方整備局 | 大淀川 | 大淀川 | 右岸 | 59.6 | 右岸59k600川表 | 表のり | B.p-12 | 12.15 | 12.45 | 19 |  | 2.416 |  |  | 2.4 | 55.1 | 36.4 | 6.1 | 42.5 | 0.16 | 0.1035 | 0.0258 | 0.0113 | 14.1593 | 0.95 | [6 empty] | 7.5809e-07 | 1.2769e-06
2009-03-31 | 九州地方整備局 | 大淀川 | 大淀川 | 右岸 | 59.6 | 左岸59k600川表 | 表のり | B.現場透水試験 | 12.5 | 13 | 0 | [19 empty] | 1.5e-05
2009-03-31 | 九州地方整備局 | 大淀川 | 大淀川 | 右岸 | 59.6 | 右岸59k600川表 | 表のり | B.p-15 | 15.15 | 15.45 | 15 |  | 2.422 |  |  | 3.2 | 63.6 | 24.7 | 8.5 | 33.2 | 0.2139 | 0.1472 | 0.0365 | 0.0094 | 22.7553 | 2.15 | [6 empty] | 1.6937e-06 | 8.836e-07
2009-03-31 | 九州地方整備局 | 大淀川 | 大淀川 | 右岸 | 59.6 | 右岸59k600川表 | 表のり | B.P-2 | 2.15 | 2.45 | 31 |  | 2.726 |  |  | 36.2 | 51 | 7.4 | 5.4 | 12.8 | 1.6283 | 0.9857 | 0.1974 | 0.0324 | 50.2562 | 2.34 | [6 empty] | 8.459e-05 | 1.0498e-05
2009-03-31 | 九州地方整備局 | 大淀川 | 大淀川 | 右岸 | 59.6 | 右岸59k600川表 | 表のり | B.P-3 | 3.15 | 3.45 | 6 |  | 2.635 |  |  | 1.4 | 50.4 | 34.1 | 14.1 | 48.2 | 0.1114 | 0.0805 | 0.0096 | 0.0028 | 39.7857 | 1.39 | [6 empty] | 7.6722e-08 | 7.84e-08
2009-03-31 | 九州地方整備局 | 大淀川 | 大淀川 | 右岸 | 59.6 | 右岸59k600川表 | 表のり | B.P-4 | 4.15 | 4.45 | 6 |  | 2.628 |  |  | 2.6 | 54.7 | 25.9 | 16.8 | 42.7 | 0.1663 | 0.1115 | 0.0074 | 0.0018 | 92.3889 | 1.49 | [6 empty] | 4.1977e-08 | 3.24e-08
2009-03-31 | 九州地方整備局 | 大淀川 | 大淀川 | 右岸 | 59.6 | 右岸59k600川裏 | 裏のり | B.P-6 | 6.15 | 6.45 | 14 |  | 2.728 |  |  | 2.3 | 52.9 | 30.5 | 14.3 | 44.8 | 0.1549 | 0.097 | 0.0099 | 0.0023 | 67.3478 | 1.94 | [6 empty] | 8.2392e-08 | 5.29e-08
2009-03-31 | 九州地方整備局 | 大淀川 | 大淀川 | 右岸 | 59.6 | 右岸59k600川裏 | 裏のり | B.P-8 | 8.15 | 8.45 | 15 |  | 2.721 |  |  | 56.4 | 39.5 |  | 4.1 | 4.1 | 4.9545 | 2.9074 | 0.5625 | 0.326 | 15.1979 | 0.48 | [6 empty] | 0.00095727 | 0.0010628
2009-03-31 | 九州地方整備局 | 大淀川 | 大淀川 | 右岸 | 59.6 | 右岸59k600川裏 | 裏のり | B.P-10 | 10.15 | 10.45 | 11 |  | 2.365 |  |  | 5.9 | 59.9 | 28.8 | 5.4 | 34.2 | 0.2662 | 0.1847 | 0.0324 | 0.0128 | 20.7969 | 1.07 | [6 empty] | 1.2851e-06 | 1.6384e-06
2009-03-31 | 九州地方整備局 | 大淀川 | 大淀川 | 右岸 | 59.6 | 右岸59k600川裏 | 裏のり | B.P-2 | 2.15 | 2.4 | 13 |  | 2.705 |  |  | 51.8 | 43.1 |  | 5.1 | 5.1 | 3.5472 | 2.1686 | 0.6228 | 0.2806 | 12.6415 | 0.95 | [6 empty] | 0.001212 | 0.00078736
2009-03-31 | 九州地方整備局 | 大淀川 | 大淀川 | 右岸 | 59.6 | 右岸59k600川裏 | 裏のり | B.P-3 | 3.15 | 3.45 | 21 |  | 2.608 |  |  | 4.6 | 52.9 | 28 | 14.5 | 42.5 | 0.1511 | 0.1048 | 0.0102 | 0.0024 | 62.9583 | 2.65 | [6 empty] | 8.8293e-08 | 5.76e-08
2009-03-31 | 九州地方整備局 | 大淀川 | 大淀川 | 右岸 | 59.6 | 右岸59k600川裏 | 裏のり | B.P-4 | 4.15 | 4.45 | 7 |  | 2.603 |  |  | 6.1 | 45.5 | 40 | 8.4 | 48.4 | 0.1278 | 0.0816 | 0.0141 | 0.0061 | 20.9508 | 0.84 | [6 empty] | 1.8696e-07 | 3.721e-07
2009-03-31 | 九州地方整備局 | 大淀川 | 大淀川 | 右岸 | 61.6 | 右岸61k600中央 | 天端 | B.P-8 | 8.15 | 8.45 | 4 |  | 2.647 |  |  | 1 | 52.2 | 41.3 | 5.5 | 46.8 | 0.1035 | 0.0815 | 0.0256 | 0.0111 | 9.3243 | 1.64 | [6 empty] | 7.4455e-07 | 1.2321e-06
2009-03-31 | 九州地方整備局 | 大淀川 | 大淀川 | 右岸 | 61.6 | 右岸61k600中央 | 天端 | B.P-10 | 10.15 | 10.45 | 27 |  | 2.785 |  |  | 61 | 33.5 |  | 5.5 | 5.5 | 7.9279 | 4.6658 | 0.4382 | 0.1939 | 40.8865 | 0.61 | [6 empty] | 0.00053673 | 0.00037597
2009-03-31 | 九州地方整備局 | 大淀川 | 大淀川 | 右岸 | 61.6 | 右岸61k600中央 | 天端 | B.P-14 | 14.15 | 14.45 | 25 |  | 2.446 |  |  | 3 | 60.1 | 29.8 | 7.1 | 36.9 | 0.2164 | 0.145 | 0.0192 | 0.0074 | 29.2432 | 1.43 | [6 empty] | 3.823e-07 | 5.476e-07
2009-03-31 | 九州地方整備局 | 大淀川 | 大淀川 | 右岸 | 61.6 | 右岸61k600中央 | 天端 | B.P-1 | 1.15 | 1.45 | 9 |  | 2.664 |  |  | 2.7 | 51.2 | 36.7 | 9.4 | 46.1 | 0.1226 | 0.0876 | 0.0142 | 0.0054 | 22.7037 | 1.38 | [6 empty] | 1.9004e-07 | 2.916e-07
2009-03-31 | 九州地方整備局 | 大淀川 | 大淀川 | 右岸 | 61.6 | 右岸61k600中央 | 天端 | B.P-2 | 2.15 | 2.45 | 5 |  | 2.634 |  |  | 2.1 | 59.4 | 30.6 | 7.9 | 38.5 | 0.1637 | 0.1189 | 0.0164 | 0.0071 | 23.0563 | 1.67 | [6 empty] | 2.6533e-07 | 5.041e-07
2009-03-31 | 九州地方整備局 | 大淀川 | 大淀川 | 右岸 | 61.6 | 右岸61k600中央 | 天端 | B.P-3 | 3.15 | 3.45 | 8 |  | 2.623 |  |  | 1.7 | 50.6 | 37.8 | 9.9 | 47.7 | 0.1129 | 0.0813 | 0.0145 | 0.0051 | 22.1373 | 1.66 | [6 empty] | 1.9948e-07 | 2.601e-07
2009-03-31 | 九州地方整備局 | 大淀川 | 大淀川 | 右岸 | 61.6 | 右岸61k600中央 | 天端 | B.P-5 | 5.15 | 5.45 | 20 |  | 2.752 |  |  | 26.8 | 59.1 | 10.1 | 4 | 14.1 | 1.212 | 0.8531 | 0.202 | 0.032 | 37.875 | 3.84 | [6 empty] | 8.9228e-05 | 1.024e-05
2009-03-31 | 九州地方整備局 | 大淀川 | 大淀川 | 右岸 | 61.6 | 右岸61k600中央 | 天端 | B.P-6 | 6.15 | 6.45 | 34 |  | 2.752 |  |  | 57.8 | 33.4 |  | 8.8 | 8.8 | 6.3657 | 3.3905 | 0.3736 | 0.1034 | 61.5638 | 1.02 | [6 empty] | 0.00037091 | 0.00010692
2009-03-31 | 九州地方整備局 | 大淀川 | 大淀川 | 右岸 | 62.4 | 62K400右(表) | 表のり | B.P-6 | 6.15 | 6.45 | 3 |  | 2.606 |  |  | 0 | 29.2 | 48.3 | 22.5 | 70.8 | 0.042 | 0.0274 | 0.0035 |  |  |  | 39.9 | 19.9 | 20 |  |  |  | 7.4064e-09
2009-03-31 | 九州地方整備局 | 大淀川 | 大淀川 | 右岸 | 62.4 | 62K400右(表) | 表のり | B.P-7 | 9.15 | 9.45 | 15 |  | 2.697 |  |  | 71.9 | 21.5 | 6.6 |  | 6.6 | 14.5316 | 10.7965 | 0.5933 | 0.1524 | 95.3517 | 3 | [6 empty] | 0.0010831 | 0.00023226
2009-03-31 | 九州地方整備局 | 大淀川 | 大淀川 | 右岸 | 62.4 | 62K400右(表) | 表のり | B.P-8 | 11.15 | 11.45 | 19 |  | 2.374 |  |  | 1.5 | 13.6 | 73.1 | 11.8 | 84.9 | 0.0354 | 0.027 | 0.0101 | 0.0034 | 10.4118 | 1.9 | [6 empty] | 8.63e-08 | 1.156e-07
2009-03-31 | 九州地方整備局 | 大淀川 | 大淀川 | 右岸 | 62.4 | 62K400右(表) | 表のり | B.P-9 | 13.15 | 13.45 | 17 |  | 2.456 |  |  | 2.5 | 49.1 | 35.6 | 12.8 | 48.4 | 0.1311 | 0.0824 | 0.0118 | 0.0024 | 54.625 | 2 | [6 empty] | 1.2375e-07 | 5.76e-08
2009-03-31 | 九州地方整備局 | 大淀川 | 大淀川 | 右岸 | 62.4 | 62K400右(表) | 表のり | B.P-10 | 15.15 | 15.45 | 15 |  | 2.385 |  |  | 5.4 | 70.3 | 17.5 | 6.8 | 24.3 | 0.2539 | 0.2001 | 0.1114 | 0.0121 | 20.9835 | 4 | [6 empty] | 2.2472e-05 | 1.4641e-06
2009-03-31 | 九州地方整備局 | 大淀川 | 大淀川 | 右岸 | 62.4 | 62K400右(表) | 表のり | B.P-11 | 17.15 | 17.45 | 13 |  | 2.314 |  |  | 21 | 57 | 14.6 | 7.4 | 22 | 0.3553 | 0.2454 | 0.0629 | 0.0103 | 34.4951 | 3.9 | [6 empty] | 5.9769e-06 | 1.0609e-06
2009-03-31 | 九州地方整備局 | 大淀川 | 大淀川 | 右岸 | 62.4 | 62K400右(表) | 表のり | B.P-12 | 19.15 | 19.45 | 7 |  | 2.374 |  |  | 4.2 | 71.2 | 17.4 | 7.2 | 24.6 | 0.2682 | 0.2083 | 0.0494 | 0.009 | 29.8 | 4.7 | [6 empty] | 3.4148e-06 | 8.1e-07
2009-03-31 | 九州地方整備局 | 大淀川 | 大淀川 | 右岸 | 62.4 | 62K400右(表) | 表のり | B.P-13 | 21.15 | 21.45 | 24 |  | 2.395 |  |  | 1.9 | 63.7 | 27.2 | 7.2 | 34.4 | 0.2079 | 0.1565 | 0.0308 | 0.0118 | 17.6186 | 1.3 | [6 empty] | 1.1428e-06 | 1.3924e-06
2009-03-31 | 九州地方整備局 | 大淀川 | 大淀川 | 右岸 | 62.4 | 62K400右(表) | 表のり | B.P-14 | 23.15 | 23.45 | 12 |  | 2.404 |  |  | 5.8 | 73 | 16.1 | 5.1 | 21.2 | 0.3622 | 0.2722 | 0.0673 | 0.0241 | 15.029 | 2 | [6 empty] | 6.9905e-06 | 5.8081e-06
2009-03-31 | 九州地方整備局 | 大淀川 | 大淀川 | 右岸 | 62.4 | 62K400右(表) | 表のり | B.P-15 | 25.15 | 25.45 | 15 |  | 2.382 |  |  | 4 | 66.9 | 22.7 | 6.4 | 29.1 | 0.244 | 0.1862 | 0.0311 | 0.0144 | 16.9444 | 1.8 | [6 empty] | 1.1688e-06 | 2.0736e-06
2009-03-31 | 九州地方整備局 | 大淀川 | 大淀川 | 右岸 | 62.4 | 62K400右(表) | 表のり | B.P-16 | 27.15 | 27.45 | 17 |  | 2.357 |  |  | 15.2 | 59.1 | 19.7 | 6 | 25.7 | 0.3113 | 0.2321 | 0.0434 | 0.0164 | 18.9817 | 2.3 | [6 empty] | 2.5297e-06 | 2.6896e-06
2009-03-31 | 九州地方整備局 | 大淀川 | 大淀川 | 右岸 | 62.4 | 62K400右(表) | 表のり | B.S-1 | 1 | 5.7 | 0 | 1.825 | 2.629 | 0.84 | 0.32212 | 15.2 | 48.3 | 22.8 | 13.7 | 36.5 | 0.2297 | 0.1535 | 0.0225 | 0.0012 | 191.4167 | 8.7 | 31.6 | 18.7 | 12.9 |  |  | 9.2e-08 | 5.5209e-07 | 1.44e-08 |  | 1.2555e-09 | CUB |  |  |  |  | 39.4 | 30.2 | 2.6 | 38.7
2009-03-31 | 九州地方整備局 | 大淀川 | 大淀川 | 右岸 | 62.4 | 62K400右(表) | 表のり | B.P-1 | 1.15 | 1.45 | 3 |  | 2.668 |  |  | 30.1 | 42 | 15.1 | 12.8 | 27.9 | 0.5441 | 0.2735 | 0.0169 | 0.0021 | 259.0952 | 7.9 | [6 empty] | 2.8445e-07 | 4.41e-08
2009-03-31 | 九州地方整備局 | 大淀川 | 大淀川 | 右岸 | 62.4 | 62K400右(表) | 表のり | B.P-2 | 2.15 | 2.45 | 3 |  | 2.688 |  |  | 34 | 40.9 | 13.9 | 11.2 | 25.1 | 0.8062 | 0.3741 | 0.0238 | 0.0035 | 230.3429 | 5.1 | [6 empty] | 6.2882e-07 | 1.225e-07
2009-03-31 | 九州地方整備局 | 大淀川 | 大淀川 | 右岸 | 62.4 | 62K400右(表) | 表のり | B.P-3 | 3.15 | 3.45 | 5 |  | 2.63 |  |  | 23.8 | 39.5 | 22.8 | 13.9 | 36.7 | 0.2349 | 0.1566 | 0.0133 | 0.0021 | 111.8571 | 3.2 | 35 | 20.9 | 14.1 |  |  |  | 1.6329e-07 | 4.41e-08
2009-03-31 | 九州地方整備局 | 大淀川 | 大淀川 | 右岸 | 62.4 | 62K400右(表) | 表のり | B.P-4 | 4.15 | 4.45 | 5 |  | 2.655 |  |  | 35 | 44.4 | 12.5 | 8.1 | 20.6 | 0.7189 | 0.3635 | 0.0692 | 0.0081 | 88.7531 | 3.7 | [6 empty] | 7.4563e-06 | 6.561e-07
2009-03-31 | 九州地方整備局 | 大淀川 | 大淀川 | 右岸 | 62.4 | 62K400右(表) | 表のり | B.P-5 | 5.15 | 5.45 | 7 |  | 2.668 |  |  | 50.9 | 32.9 | 8.7 | 7.5 | 16.2 | 7.747 | 2.2971 | 0.1274 | 0.0156 | 496.6026 | 0.6 | [6 empty] | 3.0667e-05 | 2.4336e-06
2009-03-31 | 九州地方整備局 | 大淀川 | 大淀川 | 右岸 | 62.4 | 62K400右(裏) | 裏のり | B.P-4 | 5.15 | 5.46 | 3 |  | 2.694 |  |  | 0.2 | 35 | 44.5 | 20.3 | 64.8 | 0.065 | 0.048 | 0.0047 |  |  |  | 36.4 | 26 | 10.4 |  |  |  | 1.4664e-08
2009-03-31 | 九州地方整備局 | 大淀川 | 大淀川 | 右岸 | 62.4 | 62K400右(裏) | 裏のり | B.P-5 | 7.15 | 7.45 | 3 |  | 2.652 |  |  | 0.5 | 30 | 44 | 25.5 | 69.5 | 0.044 | 0.025 | 0.0024 | [9 empty] | 3.0899e-09
2009-03-31 | 九州地方整備局 | 大淀川 | 大淀川 | 右岸 | 62.4 | 62K400右(裏) | 裏のり | B.現場透水試験 | 8.5 | 8.5 | 0 | [18 empty] | 1.18e-05
2009-03-31 | 九州地方整備局 | 大淀川 | 大淀川 | 右岸 | 62.4 | 62K400右(裏) | 裏のり | B.P-6 | 9.15 | 9.45 | 24 |  | 2.642 |  |  | 52.7 | 39.7 | 2.5 | 5.1 | 7.6
2009-03-31 | 九州地方整備局 | 大淀川 | 大淀川 | 右岸 | 62.4 | 62K400右(裏) | 裏のり | B.P-7 | 11.15 | 11.45 | 7 |  | 2.45 |  |  | 2.2 | 72.4 | 16.2 | 9.2 | 25.4 | 0.26 | 0.2 | 0.04 | 0.0083 | 31.3253 | 5.61 | [6 empty] | 2.094e-06 | 6.889e-07
2009-03-31 | 九州地方整備局 | 大淀川 | 大淀川 | 右岸 | 62.4 | 62K400右(裏) | 裏のり | B.P-8 | 13.15 | 13.45 | 11 |  | 2.395 |  |  | 2.5 | 74.9 | 14.1 | 8.5 | 22.6 | 0.28 | 0.21 | 0.051 | 0.01 | 28 | 3.57 | [6 empty] | 3.6765e-06 | 1e-06
2009-03-31 | 九州地方整備局 | 大淀川 | 大淀川 | 右岸 | 62.4 | 62K400右(裏) | 裏のり | B.P-9 | 15.15 | 15.45 | 11 |  | 2.333 |  |  | 11.6 | 58.9 | 16.4 | 13.1 | 29.5 | 0.26 | 0.19 | 0.037 | [9 empty] | 1.7479e-06
2009-03-31 | 九州地方整備局 | 大淀川 | 大淀川 | 右岸 | 62.4 | 62K400右(裏) | 裏のり | B.T-1 | 1 | 1.9 | 2 | 1.704 | 2.649 | 1.109 | 0.64672 | 25.7 | 35.6 | 28.4 | 10.3 | 38.7 | 0.32 | 0.16 | 0.016 | 0.0048 | 66.6667 | 0.99 | [5 empty] | 1.1e-07 | 2.5058e-07 | 2.304e-07 |  | 7.0927e-08 | CUB |  |  |  |  | 0 | 31.3 | 0 | 35.3
2009-03-31 | 九州地方整備局 | 大淀川 | 大淀川 | 右岸 | 62.4 | 62K400右(裏) | 裏のり | B.P-1 | 2.15 | 2.49 | 3 |  | 2.587 |  |  | 28.7 | 41.5 | 16.8 | 13 | 29.8 | 0.41 | 0.25 | 0.019 | 0.0017 | 241.1765 | 8.29 | [6 empty] | 3.7314e-07 | 2.89e-08
2009-03-31 | 九州地方整備局 | 大淀川 | 大淀川 | 右岸 | 62.4 | 62K400右(裏) | 裏のり | B.P-2 | 3.15 | 3.45 | 4 |  | 2.696 |  |  | 17.4 | 43.4 | 20.4 | 18.8 | 39.2 | 0.26 | 0.15 | 0.0068 |  |  |  | 31.6 | 23.7 | 7.9 |  |  |  | 3.4508e-08
2009-03-31 | 九州地方整備局 | 大淀川 | 大淀川 | 右岸 | 62.4 | 62K400右(裏) | 裏のり | B.P-3 | 4.15 | 4.45 | 8 |  | 2.711 |  |  | 44.5 | 44.2 | 3.7 | 7.6 | 11.3
2009-03-31 | 九州地方整備局 | 大淀川 | 大淀川 | 右岸 | 63.8 | 右岸63k800中央 | 天端 | B.S-1 | 8.5 | 9.5 | 12 | 1.792 | 2.777 | 0.801 | 0.28535 | 42.6 | 49.4 | 8 |  | 8 | 2.2757 | 1.3969 | 0.4287 | 0.151 | 15.0709 | 1.14 | [6 empty] | 0.00051015 | 0.00022801 |  | 0.00039262 | CD | 2 | 38.1
2009-03-31 | 九州地方整備局 | 大淀川 | 大淀川 | 右岸 | 63.8 | 右岸63k800中央 | 天端 | B.P-12 | 12.15 | 12.45 | 12 |  | 2.429 |  |  | 4.3 | 65.5 | 18.9 | 11.3 | 30.2 | 0.2626 | 0.1866 | 0.0201 | 0.0035 | 75.0286 | 5.96 | [6 empty] | 4.2511e-07 | 1.225e-07
2009-03-31 | 九州地方整備局 | 大淀川 | 大淀川 | 右岸 | 63.8 | 右岸63k800中央 | 天端 | B.P-16 | 16.15 | 16.45 | 15 |  | 2.396 |  |  | 11.8 | 60.8 | 19.4 | 8 | 27.4 | 0.301 | 0.2112 | 0.0433 | 0.0096 | 31.3542 | 2.74 | [6 empty] | 2.5162e-06 | 9.216e-07
2009-03-31 | 九州地方整備局 | 大淀川 | 大淀川 | 右岸 | 63.8 | 右岸63k800中央 | 天端 | B.P-20 | 20.15 | 20.45 | 20 |  | 2.42 |  |  | 4.4 | 67.8 | 19.7 | 8.1 | 27.8 | 0.2462 | 0.1783 | 0.0485 | 0.0086 | 28.6279 | 3.29 | [6 empty] | 3.2724e-06 | 7.396e-07
2009-03-31 | 九州地方整備局 | 大淀川 | 大淀川 | 右岸 | 63.8 | 右岸63k800中央 | 天端 | B.P-24 | 24.15 | 24.45 | 17 |  | 2.418 |  |  | 3.9 | 67 | 22.5 | 6.6 | 29.1 | 0.2595 | 0.1855 | 0.0345 | 0.0103 | 25.1942 | 2.35 | [6 empty] | 1.4864e-06 | 1.0609e-06
2009-03-31 | 九州地方整備局 | 大淀川 | 大淀川 | 右岸 | 63.8 | 右岸63k800中央 | 天端 | B.P-2 | 2.15 | 2.45 | 5 |  | 2.635 |  |  | 16 | 31.9 | 30.9 | 21.2 | 52.1 | 0.159 | 0.0627 | 0.0044 |  |  |  | 48.3 | 31.5 | 16.8 |  |  |  | 1.2586e-08
2009-03-31 | 九州地方整備局 | 大淀川 | 大淀川 | 右岸 | 63.8 | 右岸63k800中央 | 天端 | B.P-3 | 3.15 | 3.45 | 2 |  | 2.641 |  |  | 15.6 | 30.6 | 38.1 | 15.7 | 53.8 | 0.1323 | 0.0552 | 0.0069 | 0.0028 | 47.25 | 0.47 | 52.4 | 33.2 | 19.2 |  |  |  | 3.5695e-08 | 7.84e-08
2009-03-31 | 九州地方整備局 | 大淀川 | 大淀川 | 右岸 | 63.8 | 右岸63k800中央 | 天端 | B.P-4 | 4.15 | 4.45 | 6 |  | 2.617 |  |  | 3.9 | 20 | 52.1 | 24 | 76.1 | 0.0226 | 0.014 | 0.0041 | 0.0022 | 10.2727 | 0.82 | 51.9 | 31.4 | 20.5 |  |  |  | 1.0686e-08 | 4.84e-08
2009-03-31 | 九州地方整備局 | 大淀川 | 大淀川 | 右岸 | 63.8 | 右岸63k800中央 | 天端 | B.P-5 | 5.15 | 5.45 | 9 |  | 2.564 |  |  | 1.7 | 26.1 | 41.1 | 30.8 | 71.9 | 0.0311 | 0.0154 | 0.0022 |  |  |  | 61 | 37.7 | 23.3 |  |  |  | 2.5258e-09
2009-03-31 | 九州地方整備局 | 大淀川 | 大淀川 | 右岸 | 63.8 | 右岸63k800中央 | 天端 | B.T-2 | 6 | 6.85 | 6 | 1.673 | 2.614 | 1.128 | 0.67446 | 3 | 28.5 | 42.2 | 26.3 | 68.5 | 0.0382 | 0.0214 | 0.003 |  |  |  | 59.2 | 36.4 | 22.8 |  |  |  | 5.1819e-09 |  |  |  | UU | [8 empty] | 22 | 12.5
2009-03-31 | 九州地方整備局 | 大淀川 | 大淀川 | 右岸 | 63.8 | 右岸63k800川表 | 表のり | B.P-5 | 5.15 | 5.45 | 20 |  | 2.795 |  |  | 15.3 | 75.8 |  | 8.9 | 8.9 | 0.7122 | 0.5611 | 0.2222 | 0.0876 | 8.1301 | 1.78 | [6 empty] | 0.00011128 | 7.6738e-05
2009-03-31 | 九州地方整備局 | 大淀川 | 大淀川 | 右岸 | 63.8 | 右岸63k800川表 | 表のり | B.現場透水試験 | 7 | 7.4 | 0 | [19 empty] | 0.000205
2009-03-31 | 九州地方整備局 | 大淀川 | 大淀川 | 右岸 | 63.8 | 右岸63k800川表 | 表のり | B.P-7 | 7.15 | 7.45 | 22 |  | 2.727 |  |  | 51.9 | 43.2 |  | 4.9 | 4.9 | 4.2826 | 2.2036 | 0.6303 | 0.25 | 17.1304 | 0.92 | [6 empty] | 0.0012461 | 0.000625
2009-03-31 | 九州地方整備局 | 大淀川 | 大淀川 | 右岸 | 63.8 | 右岸63k800川表 | 表のり | B.現場透水試験 | 10 | 10.5 | 0 | [19 empty] | 1.26e-05
2009-03-31 | 九州地方整備局 | 大淀川 | 大淀川 | 右岸 | 63.8 | 右岸63k800川表 | 表のり | B.P-12 | 12.15 | 12.45 | 16 |  | 2.419 |  |  | 5.6 | 69.1 | 17.7 | 7.6 | 25.3 | 0.339 | 0.2532 | 0.0528 | 0.0098 | 34.5918 | 3.21 | [6 empty] | 3.9842e-06 | 9.604e-07
2009-03-31 | 九州地方整備局 | 大淀川 | 大淀川 | 右岸 | 63.8 | 右岸63k800川表 | 表のり | B.P-2 | 2.15 | 2.45 | 6 |  | 2.624 |  |  | 1.2 | 21.6 | 43.6 | 33.6 | 77.2 | 0.0198 | 0.0113 | 0.002 |  |  |  | 55.1 | 29 | 26.1 |  |  |  | 2.0253e-09
2009-03-31 | 九州地方整備局 | 大淀川 | 大淀川 | 右岸 | 63.8 | 右岸63k800川表 | 表のり | B.P-3 | 3.15 | 3.45 | 7 |  | 2.643 |  |  | 0 | 11.3 | 54.4 | 34.3 | 88.7 | 0.0166 | 0.0101 | 0.0017 |  |  |  | 49 | 23.8 | 25.2 |  |  |  | 1.3898e-09
2009-03-31 | 九州地方整備局 | 大淀川 | 大淀川 | 右岸 | 63.8 | 右岸63k800川裏 | 裏のり | B.P-3 | 3.15 | 3.45 | 5 |  | 2.626 |  |  | 0 | 5.7 | 32.2 | 62 | 94.2 | 0.0045 | 0.0023
2009-03-31 | 九州地方整備局 | 大淀川 | 大淀川 | 右岸 | 63.8 | 右岸63k800川裏 | 裏のり | B.P-6 | 6.15 | 6.45 | 7 |  | 2.709 |  |  | 14.6 | 77.8 |  | 7.6 | 7.6 | 0.7599 | 0.6091 | 0.2895 | 0.1549 | 4.9057 | 1.29 | [6 empty] | 0.00020542 | 0.00023994
2009-03-31 | 九州地方整備局 | 大淀川 | 大淀川 | 右岸 | 63.8 | 右岸63k800川裏 | 裏のり | B.P-7 | 7.15 | 7.45 | 17 |  | 2.744 |  |  | 51.3 | 40.5 |  | 8.2 | 8.2 | 5.0201 | 2.2442 | 0.364 | 0.1197 | 41.939 | 0.73 | [6 empty] | 0.0003492 | 0.00014328
2009-03-31 | 九州地方整備局 | 大淀川 | 大淀川 | 右岸 | 63.8 | 右岸63k800川裏 | 裏のり | B.P-8 | 8.15 | 8.45 | 15 |  | 2.45 |  |  | 3.3 | 64 | 25.2 | 7.5 | 32.7 | 0.2531 | 0.1728 | 0.0282 | 0.0092 | 27.5109 | 1.65 | [6 empty] | 9.316e-07 | 8.464e-07
2009-03-31 | 九州地方整備局 | 大淀川 | 大淀川 | 右岸 | 63.8 | 右岸63k800川裏 | 裏のり | B.T-1 | 1 | 1.85 | 3 | 1.592 | 2.581 | 1.341 | 1.0301 | 4.5 | 30.5 | 45.6 | 19.4 | 65 | 0.0494 | 0.025 | 0.0052 | 0.0022 | 22.4545 | 0.78 | 57.7 | 34.4 | 23.3 |  |  |  | 1.8534e-08 | 4.84e-08 |  | 9.0497e-09 | UU | [8 empty] | 32 | 13.6
2009-03-31 | 九州地方整備局 | 大淀川 | 大淀川 | 右岸 | 63.8 | 右岸63k800川裏 | 裏のり | B.P-2 | 2.15 | 2.45 | 6 |  | 2.576 |  |  | 1.3 | 20.1 | 43.1 | 35.5 | 78.6 | 0.0171 | 0.0101 | 0.0023 |  |  |  | 55.5 | 29.4 | 26.1 |  |  |  | 2.7998e-09
2009-03-31 | 九州地方整備局 | 大淀川 | 大淀川 | 右岸 | 66.2 | 右岸66k200中央 | 天端 | B.P-5 | 5.15 | 5.35 | 6 |  | 2.578 |  |  | 2.8 | 39.1 | 41.4 | 16.7 | 58.1 | 0.0897 | 0.0406 | 0.0062 | 0.003 | 29.9 | 0.52 | [6 empty] | 2.7859e-08 | 9e-08
2009-03-31 | 九州地方整備局 | 大淀川 | 大淀川 | 右岸 | 66.2 | 右岸66k200中央 | 天端 | B.S-2 | 6.6 | 7.6 | 8 | 1.87 | 2.781 | 0.873 | 0.35523 | 24.3 | 71.6 |  | 4.1 | 4.1 | 0.6615 | 0.5621 | 0.3204 | 0.2054 | 3.2205 | 1.23 | [6 empty] | 0.00025983 | 0.00042189 |  | 0.00041158 | CD | 25 | 43.4
2009-03-31 | 九州地方整備局 | 大淀川 | 大淀川 | 右岸 | 66.2 | 右岸66k200中央 | 天端 | B.P-10 | 10.15 | 10.45 | 23 |  | 2.765 |  |  | 66 | 31.9 |  | 2.1 | 2.1 | 8.4583 | 5.2162 | 0.8246 | 0.428 | 19.7624 | 0.67 | [6 empty] | 0.0023224 | 0.0018318
2009-03-31 | 九州地方整備局 | 大淀川 | 大淀川 | 右岸 | 66.2 | 右岸66k200中央 | 天端 | B.P-12 | 12.25 | 12.45 | 34 |  | 2.705 |  |  | 24.5 | 52.7 | 13.8 | 9 | 22.8 | 0.672 | 0.4514 | 0.0393 | 0.0065 | 103.3846 | 5.89 | [6 empty] | 2.0101e-06 | 4.225e-07
2009-03-31 | 九州地方整備局 | 大淀川 | 大淀川 | 右岸 | 66.2 | 右岸66k200中央 | 天端 | B.P-16 | 16.15 | 16.45 | 13 |  | 2.361 |  |  | 42.9 | 38.8 | 12.7 | 5.6 | 18.3 | 4.4978 | 0.5625 | 0.0857 | 0.0145 | 310.1931 | 0.44 | 39.2 | 33 | 6.2 |  |  |  | 1.2238e-05 | 2.1025e-06
2009-03-31 | 九州地方整備局 | 大淀川 | 大淀川 | 右岸 | 66.2 | 右岸66k200中央 | 天端 | B.P-19 | 19.15 | 19.45 | 20 |  | 2.381 |  |  | 7.1 | 60.2 | 22.2 | 10.5 | 32.7 | 0.2714 | 0.1834 | 0.0272 | 0.0043 | 63.1163 | 3.54 | [6 empty] | 8.5683e-07 | 1.849e-07
2009-03-31 | 九州地方整備局 | 大淀川 | 大淀川 | 右岸 | 66.2 | 右岸66k200中央 | 天端 | B.P-23 | 23.15 | 23.45 | 25 |  | 2.377 |  |  | 5.6 | 64.4 | 23.5 | 6.5 | 30 | 0.2842 | 0.1901 | 0.0408 | 0.0138 | 20.5942 | 1.43 | [6 empty] | 2.1923e-06 | 1.9044e-06
2009-03-31 | 九州地方整備局 | 大淀川 | 大淀川 | 右岸 | 66.2 | 右岸66k200中央 | 天端 | B.P-1 | 1.15 | 1.62 | 1 |  | 2.696 |  |  | 20.8 | 65.7 | 9.5 | 4 | 13.5 | 0.6805 | 0.5098 | 0.1592 | 0.0386 | 17.6295 | 2.8 | [6 empty] | 5.1393e-05 | 1.49e-05
2009-03-31 | 九州地方整備局 | 大淀川 | 大淀川 | 右岸 | 66.2 | 右岸66k200中央 | 天端 | B.P-3 | 3.15 | 3.46 | 5 |  | 2.663 |  |  | 8.5 | 60.8 | 19 | 11.7 | 30.7 | 0.3122 | 0.2246 | 0.0238 | 0.0033 | 94.6061 | 4.87 | [6 empty] | 6.2882e-07 | 1.089e-07
2009-03-31 | 九州地方整備局 | 大淀川 | 大淀川 | 右岸 | 66.2 | 右岸66k200中央 | 天端 | B.P-4 | 4.15 | 4.45 | 3 |  | 2.65 |  |  | 4.9 | 58 | 28.6 | 8.5 | 37.1 | 0.2035 | 0.1405 | 0.019 | 0.0066 | 30.8333 | 1.8 | [6 empty] | 3.7314e-07 | 4.356e-07
2009-03-31 | 九州地方整備局 | 大淀川 | 大淀川 | 右岸 | 66.2 | 右岸66k200川表 | 表のり | B.P-2 | 2.15 | 2.3 | 8 |  | 2.634 |  |  | 8.9 | 32.7 | 39.4 | 19 | 58.4 | 0.0862 | 0.0459 | 0.0056 | 0.0018 | 47.8889 | 1.07 | 41.4 | 29.9 | 11.5 |  |  |  | 2.2007e-08 | 3.24e-08
2009-03-31 | 九州地方整備局 | 大淀川 | 大淀川 | 右岸 | 66.2 | 右岸66k200川表 | 表のり | B.P-3 | 3.15 | 3.45 | 6 |  | 2.771 |  |  | 13.2 | 72.9 | 7.7 | 6.2 | 13.9 | 0.6691 | 0.5044 | 0.1914 | 0.0268 | 24.9664 | 4.84 | [6 empty] | 7.8752e-05 | 7.1824e-06
2009-03-31 | 九州地方整備局 | 大淀川 | 大淀川 | 右岸 | 66.2 | 右岸66k200川表 | 表のり | B.P-6 | 6.15 | 6.45 | 13 |  | 2.809 |  |  | 45.6 | 43.4 | 7.6 | 3.4 | 11 | 2.9884 | 1.4477 | 0.2688 | 0.0615 | 48.5919 | 1.21 | [6 empty] | 0.00017298 | 3.7822e-05
2009-03-31 | 九州地方整備局 | 大淀川 | 大淀川 | 右岸 | 66.2 | 右岸66k200川表 | 表のり | B.現場透水試験 | 7.3 | 7.6 | 0 | [19 empty] | 0.000164
2009-03-31 | 九州地方整備局 | 大淀川 | 大淀川 | 右岸 | 66.2 | 右岸66k200川表 | 表のり | B.P-8 | 8.15 | 8.45 | 6 |  | 2.493 |  |  | 0.4 | 52.2 | 38.1 | 9.3 | 47.4 | 0.1224 | 0.0831 | 0.0238 | 0.0061 | 20.0656 | 2.26 | [6 empty] | 6.2882e-07 | 3.721e-07
2009-03-31 | 九州地方整備局 | 大淀川 | 大淀川 | 右岸 | 66.2 | 右岸66k200川表 | 表のり | B.現場透水試験 | 11 | 11.5 | 0 | [19 empty] | 2.03e-05
2009-03-31 | 九州地方整備局 | 大淀川 | 大淀川 | 右岸 | 66.2 | 右岸66k200川表 | 表のり | B.P-12 | 12.15 | 12.45 | 17 |  | 2.357 |  |  | 47.2 | 38.5 | 10.5 | 3.8 | 14.3 | 7.3484 | 1.2153 | 0.134 | 0.0323 | 227.5046 | 0.24 | [6 empty] | 3.4475e-05 | 1.0433e-05
2009-03-31 | 九州地方整備局 | 大淀川 | 大淀川 | 右岸 | 66.2 | 右岸66k200川表 | 表のり | B.P-16 | 16.15 | 16.45 | 17 |  | 2.397 |  |  | 6.1 | 62.8 | 25.3 | 5.8 | 31.1 | 0.273 | 0.1893 | 0.0381 | 0.0105 | 26 | 1.77 | [6 empty] | 1.8707e-06 | 1.1025e-06
2009-03-31 | 九州地方整備局 | 大淀川 | 大淀川 | 右岸 | 66.2 | 右岸66k200川裏 | 裏のり | B.P-3 | 3.15 | 3.45 | 5 |  | 2.658 |  |  | 8.9 | 43 | 27.2 | 20.9 | 48.1 | 0.2121 | 0.0952 | 0.0044 | [9 empty] | 1.2586e-08
2009-03-31 | 九州地方整備局 | 大淀川 | 大淀川 | 右岸 | 66.2 | 右岸66k200川裏 | 裏のり | B.P-4 | 4.15 | 4.45 | 10 |  | 2.806 |  |  | 22 | 74.6 |  | 3.4 | 3.4 | 0.7449 | 0.6179 | 0.3699 | 0.2859 | 2.6055 | 0.92 | [6 empty] | 0.00036245 | 0.00081739
2009-03-31 | 九州地方整備局 | 大淀川 | 大淀川 | 右岸 | 66.2 | 右岸66k200川裏 | 裏のり | B.P-7 | 7.15 | 7.45 | 16 |  | 2.781 |  |  | 61.8 | 36 |  | 2.2 | 2.2 | 7.8977 | 4.574 | 0.5891 | 0.3671 | 21.5138 | 0.35 | [6 empty] | 0.0010654 | 0.0013476
2009-03-31 | 九州地方整備局 | 大淀川 | 大淀川 | 右岸 | 66.2 | 右岸66k200川裏 | 裏のり | B.P-11 | 11.15 | 11.45 | 13 |  | 2.666 |  |  | 49.7 | 43.5 |  | 6.8 | 6.8 | 3.2635 | 1.9652 | 0.3823 | 0.1628 | 20.0461 | 0.64 | [6 empty] | 0.00039123 | 0.00026504
2009-03-31 | 九州地方整備局 | 大淀川 | 大淀川 | 右岸 | 66.2 | 右岸66k200川裏 | 裏のり | B.P-12 | 12.15 | 12.45 | 12 |  | 2.404 |  |  | 41.4 | 38.9 | 13.4 | 6.3 | 19.7 | 2.7299 | 0.5587 | 0.0776 | 0.0125 | 218.392 | 0.67 | [6 empty] | 9.7232e-06 | 1.5625e-06
2009-03-31 | 九州地方整備局 | 大淀川 | 大淀川 | 右岸 | 66.2 | 右岸66k200川裏 | 裏のり | B.S-1 | 1 | 2 | 3 | 1.843 | 2.681 | 0.803 | 0.28718 | 24.4 | 56.9 | 9.4 | 9.3 | 18.7 | 0.68 | 0.4456 | 0.0876 | 0.0061 | 111.4754 | 7.65 | [6 empty] | 1.2876e-05 | 3.721e-07 |  | 1.1914e-07 | CD | 10 | 36.7
2009-03-31 | 九州地方整備局 | 大淀川 | 大淀川 | 右岸 | 66.2 | 右岸66k200川裏 | 裏のり | B.P-2 | 2.15 | 2.45 | 6 |  | 2.666 |  |  | 22.9 | 52.9 | 15.8 | 8.4 | 24.2 | 0.5934 | 0.4046 | 0.0407 | 0.0072 | 82.4167 | 3.45 | [6 empty] | 2.1799e-06 | 5.184e-07
2009-03-31 | 九州地方整備局 | 大淀川 | 大淀川 | 右岸 | 68 | 右岸68k000中央 | 天端 | B.P-8 | 8.15 | 8.45 | 26 |  | 2.779 |  |  | 49.7 | 46.9 |  | 3.4 | 3.4 | 3.6003 | 1.951 | 0.3418 | 0.2244 | 16.0441 | 0.3 | [6 empty] | 0.00030182 | 0.00050355
2009-03-31 | 九州地方整備局 | 大淀川 | 大淀川 | 右岸 | 68 | 右岸68k000中央 | 天端 | B.P-10 | 10.15 | 10.45 | 18 |  | 2.771 |  |  | 46.8 | 47.1 |  | 6.1 | 6.1 | 3.8065 | 1.233 | 0.3224 | 0.1716 | 22.1824 | 0.33 | [6 empty] | 0.0002636 | 0.00029447
2009-03-31 | 九州地方整備局 | 大淀川 | 大淀川 | 右岸 | 68 | 右岸68k000中央 | 天端 | B.P-11 | 11.15 | 11.45 | 7 |  | 2.178 |  |  | 12.7 | 29.3 | 35.4 | 22.6 | 58 | 0.0946 | 0.0309 | 0.004 |  |  |  | 9999 | 9999 | 0 |  |  |  | 1.0092e-08
2009-03-31 | 九州地方整備局 | 大淀川 | 大淀川 | 右岸 | 68 | 右岸68k000中央 | 天端 | B.P-13 | 13.15 | 13.45 | 21 |  | 2.388 |  |  | 0.7 | 61.8 | 29.3 | 8.2 | 37.5 | 0.137 | 0.1053 | 0.029 | 0.008 | 17.125 | 2.56 | [6 empty] | 9.9398e-07 | 6.4e-07
2009-03-31 | 九州地方整備局 | 大淀川 | 大淀川 | 右岸 | 68 | 右岸68k000中央 | 天端 | B.P-16 | 16.15 | 16.45 | 23 |  | 2.43 |  |  | 4.8 | 68.6 | 20.2 | 6.4 | 26.6 | 0.3196 | 0.2222 | 0.044 | 0.0122 | 26.1967 | 2.13 | [6 empty] | 2.6114e-06 | 1.4884e-06
2009-03-31 | 九州地方整備局 | 大淀川 | 大淀川 | 右岸 | 68 | 右岸68k000中央 | 天端 | B.P-19 | 19.15 | 19.45 | 38 |  | 2.461 |  |  | 0.4 | 66.9 | 26.2 | 6.5 | 32.7 | 0.2082 | 0.1405 | 0.0353 | 0.014 | 14.8714 | 1.45 | [6 empty] | 1.5675e-06 | 1.96e-06
2009-03-31 | 九州地方整備局 | 大淀川 | 大淀川 | 右岸 | 68 | 右岸68k000中央 | 天端 | B.P-22 | 22.15 | 22.45 | 31 |  | 2.461 |  |  | 0.5 | 69.6 | 22 | 7.9 | 29.9 | 0.2212 | 0.1538 | 0.0415 | 0.0113 | 19.5752 | 2.27 | [6 empty] | 2.2804e-06 | 1.2769e-06
2009-03-31 | 九州地方整備局 | 大淀川 | 大淀川 | 右岸 | 68 | 右岸68k000中央 | 天端 | B.P-2 | 2.15 | 2.45 | 7 |  | 2.646 |  |  | 19.5 | 50.5 | 20.3 | 9.7 | 30 | 0.5369 | 0.3574 | 0.023 | 0.0053 | 101.3019 | 1.98 | [6 empty] | 5.8093e-07 | 2.809e-07
2009-03-31 | 九州地方整備局 | 大淀川 | 大淀川 | 右岸 | 68 | 右岸68k000中央 | 天端 | B.S-1 | 3 | 4 | 4 | 1.564 | 2.652 | 1.385 | 1.1139 | 15.6 | 68.8 | 7.7 | 7.9 | 15.6 | 0.3905 | 0.2965 | 0.0994 | 0.0113 | 34.5575 | 5.2 | [5 empty] | 0.000221 | 1.7256e-05 | 1.2769e-06 |  | 4.1788e-06 | CD | 2 | 36.3
2009-03-31 | 九州地方整備局 | 大淀川 | 大淀川 | 右岸 | 68 | 右岸68k000中央 | 天端 | B.P-5 | 5.15 | 5.45 | 7 |  | 2.578 |  |  | 6 | 43.9 | 40.5 | 9.6 | 50.1 | 0.1262 | 0.0746 | 0.0128 | 0.0053 | 23.8113 | 0.86 | 43.8 | 36.2 | 7.6 |  |  |  | 1.4942e-07 | 2.809e-07
2009-03-31 | 九州地方整備局 | 大淀川 | 大淀川 | 右岸 | 68 | 右岸68k000中央 | 天端 | B.P-6 | 6.2 | 6.45 | 6 |  | 2.652 |  |  | 5.8 | 57.2 | 24.4 | 12.6 | 37 | 0.2369 | 0.1528 | 0.0137 | 0.0035 | 67.6857 | 2.14 | [6 empty] | 1.749e-07 | 1.225e-07
2009-03-31 | 九州地方整備局 | 大淀川 | 大淀川 | 右岸 | 69.2 | 右岸69k200中央 | 天端 | B.P-5 | 5.15 | 5.45 | 5 |  | 2.681 |  |  | 47.8 | 34.3 | 13.7 | 4.2 | 17.9 | 4.5452 | 1.5586 | 0.1045 | 0.0238 | 190.9748 | 0.6 | [6 empty] | 1.9377e-05 | 5.6644e-06
2009-03-31 | 九州地方整備局 | 大淀川 | 大淀川 | 右岸 | 69.2 | 右岸69k200中央 | 天端 | B.P-6 | 6.15 | 6.45 | 34 |  | 2.659 |  |  | 75.9 | 18.7 |  | 5.4 | 5.4 | 15.4339 | 11.1108 | 1.1103 | 0.2211 | 69.8051 | 4.27 | [6 empty] | 0.0046268 | 0.00048885
2009-03-31 | 九州地方整備局 | 大淀川 | 大淀川 | 右岸 | 69.2 | 右岸69k200中央 | 天端 | B.P-9 | 9.15 | 9.45 | 20 |  | 2.763 |  |  | 52.6 | 39.9 |  | 7.5 | 7.5 | 4.0533 | 2.3468 | 0.3615 | 0.1452 | 27.9153 | 0.74 | [6 empty] | 0.00034367 | 0.00021083
2009-03-31 | 九州地方整備局 | 大淀川 | 大淀川 | 右岸 | 69.2 | 右岸69k200中央 | 天端 | B.P-11 | 11.15 | 11.45 | 8 |  | 2.426 |  |  | 0.8 | 2.9 | 65.6 | 30.7 | 96.3 | 0.0164 | 0.0113 | 0.0028 | 0.0011 | 14.9091 | 1.28 | 9999 | 9999 | 0 |  |  |  | 4.4164e-09 | 1.21e-08
2009-03-31 | 九州地方整備局 | 大淀川 | 大淀川 | 右岸 | 69.2 | 右岸69k200中央 | 天端 | B.P-13 | 13.15 | 13.45 | 24 |  | 2.431 |  |  | 6.6 | 56.9 | 27.2 | 9.3 | 36.5 | 0.2195 | 0.1403 | 0.0273 | 0.0057 | 38.5088 | 2.35 | [6 empty] | 8.6415e-07 | 3.249e-07
2009-03-31 | 九州地方整備局 | 大淀川 | 大淀川 | 右岸 | 69.2 | 右岸69k200中央 | 天端 | B.P-16 | 16.15 | 16.45 | 20 |  | 2.322 |  |  | 7.1 | 56 | 28.5 | 8.4 | 36.9 | 0.2002 | 0.1394 | 0.0214 | 0.0072 | 27.8056 | 1.72 | [6 empty] | 4.9155e-07 | 5.184e-07
2009-03-31 | 九州地方整備局 | 大淀川 | 大淀川 | 右岸 | 69.2 | 右岸69k200中央 | 天端 | B.P-19 | 19.15 | 19.45 | 18 |  | 2.278 |  |  | 10.2 | 46.8 | 36.9 | 6.1 | 43 | 0.2067 | 0.111 | 0.0218 | 0.0092 | 22.4674 | 0.78 | [6 empty] | 5.131e-07 | 8.464e-07
2009-03-31 | 九州地方整備局 | 大淀川 | 大淀川 | 右岸 | 69.2 | 右岸69k200中央 | 天端 | B.P-22 | 22.15 | 22.45 | 32 |  | 2.391 |  |  | 4 | 51.4 | 34.8 | 9.8 | 44.6 | 0.1551 | 0.0962 | 0.016 | 0.0052 | 29.8269 | 1.57 | [6 empty] | 2.5058e-07 | 2.704e-07
2009-03-31 | 九州地方整備局 | 大淀川 | 大淀川 | 右岸 | 69.2 | 右岸69k200中央 | 天端 | B.P-1 | 1.15 | 1.45 | 8 |  | 2.607 |  |  | 0.3 | 56.4 | 26.7 | 16.6 | 43.3 | 0.1324 | 0.0966 | 0.0076 | 0.002 | 66.2 | 2.03 | [6 empty] | 4.4652e-08 | 4e-08
2009-03-31 | 九州地方整備局 | 大淀川 | 大淀川 | 右岸 | 69.2 | 右岸69k200中央 | 天端 | B.P-2 | 2.15 | 2.47 | 2 |  | 2.561 |  |  | 0.2 | 56.7 | 29.2 | 13.9 | 43.1 | 0.1337 | 0.098 | 0.0115 | 0.0029 | 46.1034 | 2.38 | [6 empty] | 1.1658e-07 | 8.41e-08
2009-03-31 | 九州地方整備局 | 大淀川 | 大淀川 | 右岸 | 69.2 | 右岸69k200川表 | 表のり | B.P-3 | 3.15 | 3.45 | 3 |  | 2.727 |  |  | 64.7 | 27.1 |  | 8.2 | 8.2 | 9.7189 | 6.2647 | 0.6021 | 0.1585 | 61.318 | 1.07 | [6 empty] | 0.0011207 | 0.00025122
2009-03-31 | 九州地方整備局 | 大淀川 | 大淀川 | 右岸 | 69.2 | 右岸69k200川表 | 表のり | B.P-5 | 5.15 | 5.45 | 17 |  | 2.731 |  |  | 60.2 | 31.1 |  | 8.7 | 8.7 | 9.2992 | 4.9988 | 0.3623 | 0.1035 | 89.8473 | 0.61 | [6 empty] | 0.00034543 | 0.00010712
2009-03-31 | 九州地方整備局 | 大淀川 | 大淀川 | 右岸 | 69.2 | 右岸69k200川表 | 表のり | B.現場透水試験 | 6.5 | 6.5 | 0 | [19 empty] | 0.000129
2009-03-31 | 九州地方整備局 | 大淀川 | 大淀川 | 右岸 | 69.2 | 右岸69k200川表 | 表のり | B.P-7 | 7.15 | 7.45 | 9 |  | 2.786 |  |  | 58.9 | 35.5 |  | 5.6 | 5.6 | 4.4571 | 2.9884 | 0.5013 | 0.1951 | 22.8452 | 1.26 | [6 empty] | 0.00073304 | 0.00038064
2009-03-31 | 九州地方整備局 | 大淀川 | 大淀川 | 右岸 | 69.2 | 右岸69k200川表 | 表のり | B.P-8 | 8.15 | 8.45 | 10 |  | 2.734 |  |  | 63.1 | 25.5 | 5.9 | 5.5 | 11.4 | 6.378 | 4.3935 | 0.4044 | 0.0425 | 150.0706 | 3.81 | [6 empty] | 0.00044564 | 1.8063e-05
2009-03-31 | 九州地方整備局 | 大淀川 | 大淀川 | 右岸 | 69.2 | 右岸69k200川表 | 表のり | B.P-9 | 9.15 | 9.45 | 9 |  | 2.418 |  |  | 1.2 | 4.7 | 63.4 | 30.7 | 94.1 | 0.0137 | 0.01 | 0.0028 | 0.0011 | 12.4545 | 1.53 | 9999 | 9999 | 0 |  |  |  | 4.4164e-09 | 1.21e-08
2009-03-31 | 九州地方整備局 | 大淀川 | 大淀川 | 右岸 | 69.2 | 右岸69k200川表 | 表のり | B.現場透水試験 | 10.3 | 11 | 0 | [19 empty] | 9.6e-06
2009-03-31 | 九州地方整備局 | 大淀川 | 大淀川 | 右岸 | 69.2 | 右岸69k200川表 | 表のり | B.P-12 | 12.15 | 12.45 | 21 |  | 2.446 |  |  | 8.1 | 62 | 24.8 | 5.1 | 29.9 | 0.2139 | 0.148 | 0.0488 | 0.0181 | 11.8177 | 1.46 | [6 empty] | 3.3195e-06 | 3.2761e-06
2009-03-31 | 九州地方整備局 | 大淀川 | 大淀川 | 右岸 | 69.2 | 右岸69k200川表 | 表のり | B.P-1 | 1.15 | 1.45 | 2 |  | 2.707 |  |  | 41.4 | 45.4 | 8.1 | 5.1 | 13.2 | 2.2327 | 1.0721 | 0.1848 | 0.0212 | 105.316 | 3.43 | [6 empty] | 7.2602e-05 | 4.4944e-06
2009-03-31 | 九州地方整備局 | 大淀川 | 大淀川 | 右岸 | 69.2 | 右岸69k200川表 | 表のり | B.P-2 | 2.15 | 2.45 | 1 |  | 2.685 |  |  | 0 | 60.9 | 26.7 | 12.4 | 39.1 | 0.1353 | 0.1077 | 0.0141 | 0.0025 | 54.12 | 6.81 | [6 empty] | 1.8696e-07 | 6.25e-08
2009-03-31 | 九州地方整備局 | 大淀川 | 大淀川 | 右岸 | 69.2 | 右岸69k200川裏 | 裏のり | B.P-5 | 5.15 | 5.45 | 19 |  | 2.667 |  |  | 64.5 | 27.1 |  | 8.4 | 8.4 | 12.0694 | 6.6427 | 0.4773 | 0.1261 | 95.7129 | 0.87 | [6 empty] | 0.00065427 | 0.00015901
2009-03-31 | 九州地方整備局 | 大淀川 | 大淀川 | 右岸 | 69.2 | 右岸69k200川裏 | 裏のり | B.P-6 | 6.15 | 6.45 | 15 |  | 2.7 |  |  | 70.9 | 24.6 |  | 4.5 | 4.5 | 13.3312 | 8.2438 | 0.8587 | 0.3212 | 41.5044 | 1.11 | [6 empty] | 0.002551 | 0.0010317
2009-03-31 | 九州地方整備局 | 大淀川 | 大淀川 | 右岸 | 69.2 | 右岸69k200川裏 | 裏のり | B.P-8 | 8.15 | 8.45 | 11 |  | 2.761 |  |  | 55.5 | 39.5 |  | 5 | 5 | 4.0574 | 2.5949 | 0.5542 | 0.25 | 16.2296 | 0.93 | [6 empty] | 0.00092486 | 0.000625
2009-03-31 | 九州地方整備局 | 大淀川 | 大淀川 | 右岸 | 69.2 | 右岸69k200川裏 | 裏のり | B.P-10 | 10.15 | 10.45 | 8 |  | 2.421 |  |  | 1.2 | 5 | 66.5 | 27.3 | 93.8 | 0.017 | 0.0124 | 0.0032 | 0.001 | 17 | 1.91 | 9999 | 9999 | 0 |  |  |  | 6.0177e-09 | 1e-08
2009-03-31 | 九州地方整備局 | 大淀川 | 大淀川 | 右岸 | 69.2 | 右岸69k200川裏 | 裏のり | B.P-13 | 13.15 | 13.45 | 24 |  | 2.466 |  |  | 6.5 | 69.5 | 18.4 | 5.6 | 24 | 0.3437 | 0.2549 | 0.0509 | 0.0123 | 27.9431 | 2.9 | [6 empty] | 3.6599e-06 | 1.5129e-06
2009-03-31 | 九州地方整備局 | 大淀川 | 大淀川 | 右岸 | 69.2 | 右岸69k200川裏 | 裏のり | B.P-1 | 1.15 | 1.55 | 1 |  | 2.568 |  |  | 0 | 51.9 | 34.1 | 14 | 48.1 | 0.116 | 0.0812 | 0.0114 | 0.0025 | 46.4 | 3.17 | [6 empty] | 1.1425e-07 | 6.25e-08
2009-03-31 | 九州地方整備局 | 大淀川 | 大淀川 | 右岸 | 69.2 | 右岸69k200川裏 | 裏のり | B.S-1 | 2.5 | 3.5 | 2 | 1.349 | 2.648 | 1.65 | 1.6951 | 0.5 | 63.4 | 26.7 | 9.7 | 36.4 | 0.1568 | 0.1231 | 0.0221 | 0.0056 | 28 | 3.36 | [5 empty] | 7.48e-06 | 5.2961e-07 | 3.136e-07 |  | 9.0747e-07 | CUB |  |  |  |  | 11 | 11.2 | 8 | 20.5
2009-03-31 | 九州地方整備局 | 大淀川 | 大淀川 | 右岸 | 71.85 | 右岸71k850川表 | 表のり | B.P-2 | 2.15 | 2.45 | 5 |  | 2.686 |  |  | 19.9 | 72 |  | 8.1 | 8.1 | 0.4861 | 0.365 | 0.1745 | 0.1013 | 4.7986 | 1.07 | [6 empty] | 6.3568e-05 | 0.00010262
2009-03-31 | 九州地方整備局 | 大淀川 | 大淀川 | 右岸 | 71.85 | 右岸71k850川表 | 表のり | B.P-4 | 4.15 | 4.45 | 13 |  | 2.687 |  |  | 64.2 | 27.8 |  | 8 | 8 | 12.8769 | 7.9006 | 0.4568 | 0.1462 | 88.0773 | 0.41 | [6 empty] | 0.000591 | 0.00021374
2009-03-31 | 九州地方整備局 | 大淀川 | 大淀川 | 右岸 | 71.85 | 右岸71k850川表 | 表のり | B.現場透水試験 | 5.5 | 6 | 0 | [19 empty] | 0.000444
2009-03-31 | 九州地方整備局 | 大淀川 | 大淀川 | 右岸 | 71.85 | 右岸71k850川表 | 表のり | B.P-6 | 6.15 | 6.41 | 50 |  | 2.727 |  |  | 61.3 | 32.6 |  | 6.1 | 6.1 | 5.4987 | 3.7167 | 0.5855 | 0.1995 | 27.5624 | 1.24 | [6 empty] | 0.0010504 | 0.000398
2009-03-31 | 九州地方整備局 | 大淀川 | 大淀川 | 右岸 | 71.85 | 右岸71k850川表 | 表のり | B.現場透水試験 | 8 | 8.5 | 0 | [19 empty] | 3.72e-05
2009-03-31 | 九州地方整備局 | 大淀川 | 大淀川 | 右岸 | 71.85 | 右岸71k850川表 | 表のり | B.P-8 | 8.15 | 8.45 | 21 |  | 2.587 |  |  | 0.8 | 86.3 | 5.5 | 7.4 | 12.9 | 0.4461 | 0.3629 | 0.1401 | 0.0261 | 17.092 | 4.12 | [6 empty] | 3.8221e-05 | 6.8121e-06
2009-03-31 | 九州地方整備局 | 大淀川 | 大淀川 | 右岸 | 71.85 | 右岸71k850川表 | 表のり | B.P-11 | 11.15 | 11.45 | 19 |  | 2.499 |  |  | 2.9 | 75 | 14.1 | 8 | 22.1 | 0.3952 | 0.282 | 0.0661 | 0.0105 | 37.6381 | 3.39 | [6 empty] | 6.7051e-06 | 1.1025e-06
2009-03-31 | 九州地方整備局 | 大淀川 | 大淀川 | 右岸 | 71.85 | 右岸71k850中央 | 天端 | B.P-4 | 4.15 | 4.45 | 3 |  | 2.654 |  |  | 0 | 75.1 | 14.8 | 10.1 | 24.9 | 0.1551 | 0.1308 | 0.0478 | 0.0048 | 32.3125 | 10.33 | [6 empty] | 3.164e-06 | 2.304e-07
2009-03-31 | 九州地方整備局 | 大淀川 | 大淀川 | 右岸 | 71.85 | 右岸71k850中央 | 天端 | B.P-5 | 5.15 | 5.45 | 4 |  | 2.656 |  |  | 0 | 55.5 | 31.7 | 12.8 | 44.5 | 0.113 | 0.0881 | 0.0144 | 0.0021 | 53.8095 | 5.46 | [6 empty] | 1.963e-07 | 4.41e-08
2009-03-31 | 九州地方整備局 | 大淀川 | 大淀川 | 右岸 | 71.85 | 右岸71k850中央 | 天端 | B.P-7 | 7.15 | 7.45 | 37 |  | 2.762 |  |  | 64.7 | 29.2 |  | 6.1 | 6.1 | 9.9928 | 5.869 | 0.4386 | 0.1732 | 57.6952 | 0.62 | [6 empty] | 0.00053786 | 0.00029998
2009-03-31 | 九州地方整備局 | 大淀川 | 大淀川 | 右岸 | 71.85 | 右岸71k850中央 | 天端 | B.P-9 | 9.15 | 9.45 | 23 |  | 2.772 |  |  | 50.6 | 42.6 |  | 6.8 | 6.8 | 3.4231 | 2.0758 | 0.3741 | 0.1735 | 19.7297 | 0.59 | [6 empty] | 0.00037206 | 0.00030102
2009-03-31 | 九州地方整備局 | 大淀川 | 大淀川 | 右岸 | 71.85 | 右岸71k850中央 | 天端 | B.P-11 | 11.15 | 11.45 | 8 |  | 2.444 |  |  | 1.9 | 63.9 | 25.6 | 8.6 | 34.2 | 0.1702 | 0.1309 | 0.0304 | 0.009 | 18.9111 | 2.3 | [6 empty] | 1.1087e-06 | 8.1e-07
2009-03-31 | 九州地方整備局 | 大淀川 | 大淀川 | 右岸 | 71.85 | 右岸71k850中央 | 天端 | B.P-15 | 15.15 | 15.45 | 26 |  | 2.572 |  |  | 4.5 | 79.4 | 7.4 | 8.7 | 16.1 | 0.6469 | 0.4757 | 0.1209 | 0.007 | 92.4143 | 10.64 | [6 empty] | 2.7163e-05 | 4.9e-07
2009-03-31 | 九州地方整備局 | 大淀川 | 大淀川 | 右岸 | 71.85 | 右岸71k850中央 | 天端 | B.P-19 | 19.15 | 19.45 | 45 |  | 2.538 |  |  | 1.8 | 74.8 | 13.5 | 9.9 | 23.4 | 0.2557 | 0.1866 | 0.0594 | 0.051 | 5.0137 | 7.3 | [6 empty] | 5.2344e-06 | 2.601e-05
2009-03-31 | 九州地方整備局 | 大淀川 | 大淀川 | 右岸 | 71.85 | 右岸71k850中央 | 天端 | B.P-23 | 23.15 | 23.45 | 12 |  | 2.367 |  |  | 4.5 | 68.5 | 19 | 8 | 27 | 0.3516 | 0.2509 | 0.0441 | 0.0106 | 33.1698 | 2.25 | [6 empty] | 2.6252e-06 | 1.1236e-06
2009-03-31 | 九州地方整備局 | 大淀川 | 大淀川 | 右岸 | 71.85 | 右岸71k850中央 | 天端 | B.P-1 | 1.15 | 1.5 | 2 |  | 2.665 |  |  | 5.7 | 70.7 | 13.7 | 9.9 | 23.6 | 0.3114 | 0.2358 | 0.0486 | 0.0053 | 58.7547 | 7.87 | [6 empty] | 3.288e-06 | 2.809e-07
2009-03-31 | 九州地方整備局 | 大淀川 | 大淀川 | 右岸 | 71.85 | 右岸71k850中央 | 天端 | B.S-1 | 2 | 3 | 3 | 1.536 | 2.702 | 1.486 | 1.3199 | 3.7 | 87.1 |  | 9.2 | 9.2 | 0.4406 | 0.3624 | 0.1672 | 0.0835 | 5.2766 | 1.4 | [6 empty] | 5.7576e-05 | 6.9723e-05 |  | 0.00030719 | CD | 15 | 30.8
2009-03-31 | 九州地方整備局 | 大淀川 | 大淀川 | 右岸 | 71.85 | 右岸71k850中央 | 天端 | B.P-3 | 3.15 | 3.45 | 2 |  | 2.649 |  |  | 0 | 78.8 | 11.4 | 9.8 | 21.2 | 0.1756 | 0.1492 | 0.0628 | 0.0053 | 33.1321 | 11.58 | [6 empty] | 5.9549e-06 | 2.809e-07
2009-03-31 | 九州地方整備局 | 大淀川 | 大淀川 | 右岸 | 71.85 | 右岸71k850川裏 | 裏のり | B.S-1 | 1 | 2 | 2 | 1.575 | 2.664 | 1.299 | 0.95343 | 0.5 | 83.1 | 8.7 | 7.7 | 16.4 | 0.1834 | 0.1589 | 0.0919 | 0.0104 | 17.6346 | 7.13 | [6 empty] | 1.4388e-05 | 1.0816e-06 |  | 2.5279e-06 | CD | 14 | 37
2009-03-31 | 九州地方整備局 | 大淀川 | 大淀川 | 右岸 | 71.85 | 右岸71k850川裏 | 裏のり | B.P-2 | 2.15 | 2.45 | 2 |  | 2.656 |  |  | 0 | 80.4 | 12.8 | 6.8 | 19.6 | 0.1768 | 0.1522 | 0.0785 | 0.0109 | 16.2202 | 6.13 | [6 empty] | 9.9865e-06 | 1.1881e-06
2009-03-31 | 九州地方整備局 | 大淀川 | 大淀川 | 右岸 | 71.85 | 右岸71k850川裏 | 裏のり | B.P-3 | 3.15 | 3.45 | 4 |  | 2.642 |  |  | 0 | 51.2 | 30 | 18.8 | 48.8 | 0.1074 | 0.0787 | 0.0059 | 0.001 | 107.4 | 2.75 | [6 empty] | 2.4835e-08 | 1e-08
2009-03-31 | 九州地方整備局 | 大淀川 | 大淀川 | 右岸 | 71.85 | 右岸71k850川裏 | 裏のり | B.P-5 | 5.15 | 5.45 | 24 |  | 2.768 |  |  | 74 | 21.8 |  | 4.2 | 4.2 | 13.5648 | 9.1107 | 1.2095 | 0.3721 | 36.4547 | 1.65 | [6 empty] | 0.0056415 | 0.0013846
2009-03-31 | 九州地方整備局 | 大淀川 | 大淀川 | 右岸 | 71.85 | 右岸71k850川裏 | 裏のり | B.P-8 | 8.15 | 8.45 | 16 |  | 2.427 |  |  | 2.6 | 77.5 | 12.5 | 7.4 | 19.9 | 0.3006 | 0.2345 | 0.0754 | 0.0191 | 15.7382 | 2.58 | [6 empty] | 9.0964e-06 | 3.6481e-06
2009-03-31 | 九州地方整備局 | 大淀川 | 大淀川 | 右岸 | 74.034 | 右岸74k000+34中央 | 天端 | B.P-10 | 10.15 | 10.45 | 13 |  | 2.711 |  |  | 34.9 | 55.2 |  | 9.9 | 9.9 | 1.4919 | 0.8697 | 0.2391 | 0.0773 | 19.3001 | 1.32 | [6 empty] | 0.00013188 | 5.9753e-05
2009-03-31 | 九州地方整備局 | 大淀川 | 大淀川 | 右岸 | 74.034 | 右岸74k000+34中央 | 天端 | B.P-11 | 11.15 | 11.45 | 17 |  | 2.397 |  |  | 23.2 | 56.3 | 14 | 6.5 | 20.5 | 0.5285 | 0.3176 | 0.0724 | 0.0144 | 36.7014 | 2.49 | [6 empty] | 8.2797e-06 | 2.0736e-06
2009-03-31 | 九州地方整備局 | 大淀川 | 大淀川 | 右岸 | 74.034 | 右岸74k000+34中央 | 天端 | B.P-14 | 14.15 | 14.45 | 25 |  | 2.401 |  |  | 6.2 | 65.6 | 20.7 | 7.5 | 28.2 | 0.2902 | 0.2029 | 0.043 | 0.01 | 29.02 | 2.47 | [6 empty] | 2.476e-06 | 1e-06
2009-03-31 | 九州地方整備局 | 大淀川 | 大淀川 | 右岸 | 74.034 | 右岸74k000+34中央 | 天端 | B.P-17 | 17.15 | 17.45 | 28 |  | 2.397 |  |  | 7 | 67.5 | 19.2 | 6.3 | 25.5 | 0.3164 | 0.2221 | 0.0477 | 0.0168 | 18.8333 | 1.85 | [6 empty] | 3.1487e-06 | 2.8224e-06
2009-03-31 | 九州地方整備局 | 大淀川 | 大淀川 | 右岸 | 74.034 | 右岸74k000+34中央 | 天端 | B.P-20 | 20.15 | 20.45 | 30 |  | 2.388 |  |  | 8.6 | 62.7 | 20.7 | 7.9 | 28.6 | 0.2874 | 0.1966 | 0.0373 | 0.0086 | 33.4186 | 2.65 | [6 empty] | 1.7809e-06 | 7.396e-07
2009-03-31 | 九州地方整備局 | 大淀川 | 大淀川 | 右岸 | 74.034 | 右岸74k000+34中央 | 天端 | B.P-1 | 1.15 | 1.45 | 4 |  | 2.669 |  |  | 34.2 | 56.6 |  | 9.2 | 9.2 | 1.334 | 0.8284 | 0.274 | 0.0929 | 14.3595 | 1.61 | [6 empty] | 0.00018083 | 8.6304e-05
2009-03-31 | 九州地方整備局 | 大淀川 | 大淀川 | 右岸 | 74.034 | 右岸74k000+34中央 | 天端 | B.P-2 | 2.15 | 2.45 | 11 |  | 2.6 |  |  | 23.1 | 60.1 | 11 | 5.8 | 16.8 | 0.3896 | 0.297 | 0.0986 | 0.0153 | 25.4641 | 4.45 | [6 empty] | 1.6936e-05 | 2.3409e-06
2009-03-31 | 九州地方整備局 | 大淀川 | 大淀川 | 右岸 | 74.034 | 右岸74k000+34中央 | 天端 | B.P-3 | 3.15 | 3.45 | 50 |  | 2.673 |  |  | 37.5 | 48.9 | 8.2 | 5.4 | 13.6 | 1.3116 | 0.6481 | 0.1639 | 0.0295 | 44.461 | 2.11 | [6 empty] | 5.4977e-05 | 8.7025e-06
2009-03-31 | 九州地方整備局 | 大淀川 | 大淀川 | 右岸 | 74.034 | 右岸74k000+34中央 | 天端 | B.P-4 | 4.15 | 4.45 | 7 |  | 2.673 |  |  | 36.8 | 52.9 | 6.4 | 3.9 | 10.3 | 1.3209 | 0.6872 | 0.2381 | 0.0668 | 19.774 | 1.39 | [6 empty] | 0.0001306 | 4.4622e-05
2009-03-31 | 九州地方整備局 | 大淀川 | 大淀川 | 右岸 | 74.034 | 右岸74k000+34中央 | 天端 | B.S-1 | 5 | 5.85 | 4 | 1.715 | 2.676 | 0.75 | 0.24107 | 33.4 | 54.4 | 6 | 6.2 | 12.2 | 0.8246 | 0.532 | 0.19 | 0.0224 | 36.8125 | 4.84 | [5 empty] | 7.56e-05 | 7.7423e-05 | 5.0176e-06 |  | 3.2229e-06 | CD | 2 | 36.4
2009-03-31 | 九州地方整備局 | 大淀川 | 大淀川 | 右岸 | 74.034 | 右岸74k000+34中央 | 天端 | B.P-6 | 6.15 | 6.45 | 18 |  | 2.706 |  |  | 35.2 | 55 |  | 9.8 | 9.8 | 1.2854 | 0.7162 | 0.2444 | 0.0796 | 16.1482 | 1.22 | [6 empty] | 0.00013875 | 6.3362e-05
2009-03-31 | 九州地方整備局 | 大淀川 | 大淀川 | 右岸 | 74.034 | 右岸74k000+34中央 | 天端 | B.P-7 | 7.15 | 7.45 | 9 |  | 2.693 |  |  | 32.7 | 57.5 |  | 9.8 | 9.8 | 0.8628 | 0.6052 | 0.2424 | 0.0805 | 10.718 | 1.71 | [6 empty] | 0.00013613 | 6.4803e-05
2009-03-31 | 九州地方整備局 | 大淀川 | 大淀川 | 右岸 | 74.034 | 右岸74k000+34中央 | 天端 | B.P-8 | 8.15 | 8.45 | 6 |  | 2.664 |  |  | 35 | 53.3 | 6.3 | 5.4 | 11.7 | 1.0211 | 0.5608 | 0.2128 | 0.0496 | 20.5867 | 1.99 | [6 empty] | 0.00010067 | 2.4602e-05
2009-03-31 | 九州地方整備局 | 大淀川 | 大淀川 | 右岸 | 74.034 | 右岸74k000+34川表 | 表のり | B.P-8 | 8.15 | 8.45 | 9 |  | 2.787 |  |  | 58.4 | 37.9 |  | 3.7 | 3.7 | 3.6324 | 2.6356 | 0.8146 | 0.4017 | 9.0426 | 1.16 | [6 empty] | 0.0022577 | 0.0016136
2009-03-31 | 九州地方整備局 | 大淀川 | 大淀川 | 右岸 | 74.034 | 右岸74k000+34川表 | 表のり | B.P-10 | 10.15 | 10.45 | 19 |  | 2.417 |  |  | 7.5 | 68.3 | 16.7 | 7.5 | 24.2 | 0.3091 | 0.2204 | 0.0561 | 0.0124 | 24.9274 | 2.66 | [6 empty] | 4.5851e-06 | 1.5376e-06
2009-03-31 | 九州地方整備局 | 大淀川 | 大淀川 | 右岸 | 74.034 | 右岸74k000+34川表 | 表のり | B.P-13 | 13.15 | 13.45 | 24 |  | 2.49 |  |  | 7.4 | 75.2 | 11.7 | 5.7 | 17.4 | 0.5062 | 0.3567 | 0.0953 | 0.0221 | 22.905 | 2.5 | [6 empty] | 1.5652e-05 | 4.8841e-06
2009-03-31 | 九州地方整備局 | 大淀川 | 大淀川 | 右岸 | 74.034 | 右岸74k000+34川表 | 表のり | B.P-17 | 17.15 | 17.45 | 28 |  | 2.463 |  |  | 7 | 68.5 | 18.5 | 6 | 24.5 | 0.3799 | 0.2652 | 0.0532 | 0.0142 | 26.7535 | 2.5 | [6 empty] | 4.0545e-06 | 2.0164e-06
2009-03-31 | 九州地方整備局 | 大淀川 | 大淀川 | 右岸 | 74.034 | 右岸74k000+34川表 | 表のり | B.P-1 | 1.15 | 1.45 | 22 |  | 2.691 |  |  | 49.1 | 43.1 |  | 7.8 | 7.8 | 3.7399 | 1.8541 | 0.3385 | 0.1347 | 27.7647 | 0.58 | [6 empty] | 0.00029511 | 0.00018144
2009-03-31 | 九州地方整備局 | 大淀川 | 大淀川 | 右岸 | 74.034 | 右岸74k000+34川表 | 表のり | B.P-2 | 2.15 | 2.45 | 10 |  | 2.701 |  |  | 36.5 | 54.7 |  | 8.8 | 8.8 | 1.6577 | 1.0359 | 0.2824 | 0.106 | 15.6387 | 1.16 | [6 empty] | 0.00019393 | 0.00011236
2009-03-31 | 九州地方整備局 | 大淀川 | 大淀川 | 右岸 | 74.034 | 右岸74k000+34川表 | 表のり | B.S-1 | 2.5 | 3.5 | 12 | 2.074 | 2.694 | 0.464 | 0.068236 | 35 | 54.6 | 5.1 | 5.3 | 10.4 | 1.3848 | 0.8135 | 0.2554 | 0.0555 | 24.9514 | 2.04 | [5 empty] | 0.000325 | 0.00015365 | 3.0803e-05 |  | 6.6219e-06 | CD | 2 | 44.7
2009-03-31 | 九州地方整備局 | 大淀川 | 大淀川 | 右岸 | 74.034 | 右岸74k000+34川表 | 表のり | B.P-4 | 4.15 | 4.45 | 7 |  | 2.681 |  |  | 28.2 | 60.8 | 7 | 4 | 11 | 0.8694 | 0.6115 | 0.2063 | 0.0563 | 15.4423 | 2.15 | [6 empty] | 9.369e-05 | 3.1697e-05
2009-03-31 | 九州地方整備局 | 大淀川 | 大淀川 | 右岸 | 74.034 | 右岸74k000+34川表 | 表のり | B.P-5 | 5.15 | 5.45 | 7 |  | 2.651 |  |  | 29.3 | 56.1 | 9.7 | 4.9 | 14.6 | 0.8548 | 0.5461 | 0.1304 | 0.0391 | 21.8619 | 1.75 | [6 empty] | 3.2367e-05 | 1.5288e-05
2009-03-31 | 九州地方整備局 | 大淀川 | 大淀川 | 右岸 | 74.034 | 右岸74k000+34川表 | 表のり | B.P-6 | 6.15 | 6.45 | 8 |  | 2.687 |  |  | 32.6 | 56.9 | 5.9 | 4.6 | 10.5 | 1.1888 | 0.752 | 0.266 | 0.0686 | 17.3294 | 1.85 | [6 empty] | 0.00016883 | 4.706e-05
2009-03-31 | 九州地方整備局 | 大淀川 | 大淀川 | 右岸 | 74.034 | 右岸74k000+34川裏 | 裏のり | B.P-7 | 7.15 | 7.45 | 14 |  | 2.594 |  |  | 0.5 | 53.5 | 36.1 | 9.9 | 46 | 0.1081 | 0.0845 | 0.0195 | 0.0051 | 21.1961 | 2.2 | [6 empty] | 3.9629e-07 | 2.601e-07
2009-03-31 | 九州地方整備局 | 大淀川 | 大淀川 | 右岸 | 74.034 | 右岸74k000+34川裏 | 裏のり | B.P-10 | 10.15 | 10.45 | 14 |  | 2.448 |  |  | 6.2 | 64.3 | 23 | 6.5 | 29.5 | 0.2744 | 0.1921 | 0.0409 | 0.013 | 21.1077 | 1.69 | [6 empty] | 2.2048e-06 | 1.69e-06
2009-03-31 | 九州地方整備局 | 大淀川 | 大淀川 | 右岸 | 74.034 | 右岸74k000+34川裏 | 裏のり | B.P-1 | 1.15 | 1.45 | 10 |  | 2.623 |  |  | 15.6 | 58.8 | 19.7 | 5.9 | 25.6 | 0.3979 | 0.2841 | 0.0456 | 0.011 | 36.1727 | 2.57 | [6 empty] | 2.8368e-06 | 1.21e-06
2009-03-31 | 九州地方整備局 | 大淀川 | 大淀川 | 右岸 | 74.034 | 右岸74k000+34川裏 | 裏のり | B.S-1 | 2 | 3 | 6 | 1.908 | 2.654 | 0.604 | 0.13737 | 34.2 | 53.7 | 7.5 | 4.6 | 12.1 | 1.0083 | 0.5858 | 0.1807 | 0.0494 | 20.4109 | 1.69 | [5 empty] | 9.76e-05 | 6.8924e-05 | 2.4404e-05 |  | 8.8621e-06 | CD | 1 | 43
2009-03-31 | 九州地方整備局 | 大淀川 | 大淀川 | 右岸 | 74.034 | 右岸74k000+34川裏 | 裏のり | B.P-3 | 3.15 | 3.45 | 4 |  | 2.649 |  |  | 22.8 | 59.8 | 12 | 5.4 | 17.4 | 0.4303 | 0.3049 | 0.0892 | 0.0256 | 16.8086 | 1.95 | [6 empty] | 1.3428e-05 | 6.5536e-06
2009-03-31 | 九州地方整備局 | 大淀川 | 大淀川 | 右岸 | 74.034 | 右岸74k000+34川裏 | 裏のり | B.P-4 | 4.15 | 4.45 | 21 |  | 2.608 |  |  | 7.6 | 74.5 | 11.1 | 6.8 | 17.9 | 0.372 | 0.3078 | 0.0955 | 0.0166 | 22.4096 | 5.43 | [6 empty] | 1.5728e-05 | 2.7556e-06
2009-03-31 | 九州地方整備局 | 大淀川 | 大淀川 | 右岸 | 74.034 | 右岸74k000+34川裏 | 裏のり | B.P-5 | 5.15 | 5.45 | 5 |  | 2.693 |  |  | 27.2 | 48.4 | 15.7 | 8.7 | 24.4 | 0.5561 | 0.3599 | 0.0436 | 0.007 | 79.4429 | 4.39 | [6 empty] | 2.5568e-06 | 4.9e-07
2009-03-31 | 九州地方整備局 | 大淀川 | 大淀川 | 右岸 | 74.9 | 右岸74k800+100中央 | 天端 | B.T-1 | 5 | 5.85 | 4 | 1.602 | 2.521 | 1.367 | 1.0792 | 0.2 | 19 | 51.3 | 29.5 | 80.8 | 0.0221 | 0.0139 | 0.0029 | 0.0011 | 20.0909 | 1.07 | 57.9 | 38.8 | 19.1 |  |  |  | 4.7904e-09 | 1.21e-08 |  | 2.4053e-09 | UU | [8 empty] | 53 | 7.6
2009-03-31 | 九州地方整備局 | 大淀川 | 大淀川 | 右岸 | 74.9 | 右岸74k800+100中央 | 天端 | B.P-9 | 9.15 | 9.45 | 19 |  | 2.762 |  |  | 42.3 | 51.2 |  | 6.5 | 6.5 | 2.2118 | 1.4459 | 0.4049 | 0.1772 | 12.4819 | 1.06 | [6 empty] | 0.00044691 | 0.000314
2009-03-31 | 九州地方整備局 | 大淀川 | 大淀川 | 右岸 | 74.9 | 右岸74k800+100中央 | 天端 | B.P-11 | 11.15 | 11.45 | 19 |  | 2.704 |  |  | 35.6 | 57.1 |  | 7.3 | 7.3 | 1.6847 | 1.1636 | 0.3722 | 0.1425 | 11.8225 | 1.4 | [6 empty] | 0.0003677 | 0.00020306
2009-03-31 | 九州地方整備局 | 大淀川 | 大淀川 | 右岸 | 74.9 | 右岸74k800+100中央 | 天端 | B.p-15 | 15.15 | 15.45 | 40 |  | 2.404 |  |  | 5.5 | 65.7 | 21.5 | 7.3 | 28.8 | 0.2771 | 0.1927 | 0.0355 | 0.0105 | 26.3905 | 2.24 | [6 empty] | 1.5881e-06 | 1.1025e-06
2009-03-31 | 九州地方整備局 | 大淀川 | 大淀川 | 右岸 | 74.9 | 右岸74k800+100中央 | 天端 | B.P-1 | 1.15 | 1.45 | 7 |  | 2.737 |  |  | 49.6 | 45.7 |  | 4.7 | 4.7 | 3.8307 | 1.9326 | 0.4054 | 0.2308 | 16.5975 | 0.38 | [6 empty] | 0.00044819 | 0.00053269
2009-03-31 | 九州地方整備局 | 大淀川 | 大淀川 | 右岸 | 74.9 | 右岸74k800+100中央 | 天端 | B.S-1 | 1.5 | 2.5 | 4 | 1.808 | 2.681 | 0.782 | 0.26836 | 26.9 | 62.3 | 5.8 | 5 | 10.8 | 0.9485 | 0.6704 | 0.2326 | 0.0659 | 14.393 | 2.08 | [5 empty] | 1.26e-05 | 0.00012372 | 4.3428e-05 |  | 5.3918e-05 | CD | 1 | 41
2009-03-31 | 九州地方整備局 | 大淀川 | 大淀川 | 右岸 | 74.9 | 右岸74k800+100中央 | 天端 | B.P-4 | 4.15 | 4.45 | 6 |  | 2.531 |  |  | 4.5 | 32.3 | 50.6 | 12.6 | 63.2 | 0.0692 | 0.0522 | 0.0104 | 0.0037 | 18.7027 | 1.47 | 44.1 | 29.6 | 14.5 |  |  |  | 9.2356e-08 | 1.369e-07
2009-03-31 | 九州地方整備局 | 大淀川 | 大淀川 | 右岸 | 75.85 | 右岸75k800+50中央 | 天端 | B.P-8 | 8.15 | 8.45 | 11 |  | 2.641 |  |  | 47.3 | 42.9 |  | 9.8 | 9.8 | 3.2735 | 1.627 | 0.3389 | 0.0805 | 40.6646 | 1.19 | [6 empty] | 0.00029592 | 6.4803e-05
2009-03-31 | 九州地方整備局 | 大淀川 | 大淀川 | 右岸 | 75.85 | 右岸75k800+50中央 | 天端 | B.P-11 | 11.15 | 11.45 | 30 |  | 2.382 |  |  | 8.4 | 62.6 | 21.3 | 7.7 | 29 | 0.2778 | 0.1857 | 0.0371 | 0.009 | 30.8667 | 2.5 | [6 empty] | 1.7589e-06 | 8.1e-07
2009-03-31 | 九州地方整備局 | 大淀川 | 大淀川 | 右岸 | 75.85 | 右岸75k800+50中央 | 天端 | B.P-14 | 14.15 | 14.45 | 25 |  | 2.408 |  |  | 10.5 | 62.7 | 21 | 5.8 | 26.8 | 0.3737 | 0.2341 | 0.0449 | 0.0162 | 23.0679 | 1.42 | [6 empty] | 2.7369e-06 | 2.6244e-06
2009-03-31 | 九州地方整備局 | 大淀川 | 大淀川 | 右岸 | 75.85 | 右岸75k800+50中央 | 天端 | B.P-17 | 17.15 | 17.45 | 33 |  | 2.411 |  |  | 12.3 | 56.7 | 24.9 | 6.1 | 31 | 0.313 | 0.1965 | 0.0352 | 0.0112 | 27.9464 | 1.44 | [6 empty] | 1.5572e-06 | 1.2544e-06
2009-03-31 | 九州地方整備局 | 大淀川 | 大淀川 | 右岸 | 75.85 | 右岸75k800+50中央 | 天端 | B.P-20 | 20.15 | 20.45 | 36 |  | 2.417 |  |  | 6.8 | 61.1 | 25.8 | 6.3 | 32.1 | 0.2685 | 0.1783 | 0.0343 | 0.0123 | 21.8293 | 1.31 | [6 empty] | 1.4665e-06 | 1.5129e-06
2009-03-31 | 九州地方整備局 | 大淀川 | 大淀川 | 右岸 | 75.85 | 右岸75k800+50中央 | 天端 | B.S-1 | 1 | 2 | 3 | 1.844 | 2.72 | 0.597 | 0.13323 | 44.5 | 45.3 | 6.2 | 4 | 10.2 | 3.1177 | 1.0218 | 0.2719 | 0.0722 | 43.1814 | 0.82 | [5 empty] | 0.000263 | 0.00017763 | 5.2128e-05 |  | 7.0359e-06 | CD | 1 | 36
2009-03-31 | 九州地方整備局 | 大淀川 | 大淀川 | 右岸 | 75.85 | 右岸75k800+50中央 | 天端 | B.P-2 | 2.15 | 2.45 | 2 |  | 2.709 |  |  | 49.2 | 46.5 |  | 4.3 | 4.3 | 3.8361 | 1.8655 | 0.3777 | 0.2097 | 18.2933 | 0.4 | [6 empty] | 0.00038041 | 0.00043974
2009-03-31 | 九州地方整備局 | 大淀川 | 大淀川 | 右岸 | 75.85 | 右岸75k800+50中央 | 天端 | B.P-3 | 3.15 | 3.45 | 8 |  | 2.723 |  |  | 59.5 | 37.1 |  | 3.4 | 3.4 | 8.1091 | 4.2382 | 0.4761 | 0.2543 | 31.8879 | 0.3 | [6 empty] | 0.00065047 | 0.00064668
2009-03-31 | 九州地方整備局 | 大淀川 | 大淀川 | 右岸 | 75.85 | 右岸75k800+50中央 | 天端 | B.P-4 | 4.15 | 4.45 | 6 |  | 2.732 |  |  | 49.8 | 46.5 |  | 3.7 | 3.7 | 3.5046 | 1.9763 | 0.435 | 0.2481 | 14.1258 | 0.51 | [6 empty] | 0.00052769 | 0.00061554
2009-03-31 | 九州地方整備局 | 大淀川 | 大淀川 | 右岸 | 75.85 | 右岸75k800+50中央 | 天端 | B.S-2 | 5 | 6 | 8 |  | 2.563 |  |  | 22.5 | 49 | 20.5 | 8 | 28.5 | 0.2955 | 0.1846 | 0.0394 | 0.0079 | 37.4051 | 2.8 | [5 empty] | 7.07e-06 | 2.0219e-06 | 6.241e-07 |  |  | CUB |  |  |  |  | 141 | 24.5 | 1 | 39.1
2009-03-31 | 九州地方整備局 | 大淀川 | 大淀川 | 右岸 | 75.85 | 右岸75k800+50中央 | 天端 | B.P-6 | 6.15 | 6.45 | 11 |  | 2.557 |  |  | 11.4 | 53.8 | 27.3 | 7.5 | 34.8 | 0.2271 | 0.1516 | 0.0269 | 0.0092 | 24.6848 | 1.45 | [6 empty] | 8.351e-07 | 8.464e-07
2009-03-31 | 九州地方整備局 | 大淀川 | 大淀川 | 右岸 | 75.85 | 右岸75k800+50川表 | 表のり | B.P-7 | 7.15 | 7.45 | 30 |  | 2.719 |  |  | 56.4 | 36.4 |  | 7.2 | 7.2 | 4.9632 | 3.0239 | 0.359 | 0.1418 | 35.0014 | 0.72 | [6 empty] | 0.00033818 | 0.00020107
2009-03-31 | 九州地方整備局 | 大淀川 | 大淀川 | 右岸 | 75.85 | 右岸75k800+50川表 | 表のり | B.現場透水試験 | 8 | 8 | 0 | [19 empty] | 0.00023
2009-03-31 | 九州地方整備局 | 大淀川 | 大淀川 | 右岸 | 75.85 | 右岸75k800+50川表 | 表のり | B.P-10 | 10.15 | 10.45 | 35 |  | 2.379 |  |  | 6.6 | 62.2 | 23.7 | 7.5 | 31.2 | 0.2534 | 0.1641 | 0.0341 | 0.0093 | 27.2473 | 2.07 | [6 empty] | 1.4467e-06 | 8.649e-07
2009-03-31 | 九州地方整備局 | 大淀川 | 大淀川 | 右岸 | 75.85 | 右岸75k800+50川表 | 表のり | B.現場透水試験 | 11 | 11.5 | 0 | [19 empty] | 8.47e-07
2009-03-31 | 九州地方整備局 | 大淀川 | 大淀川 | 右岸 | 75.85 | 右岸75k800+50川表 | 表のり | B.S-1 | 1 | 2 | 3 | 1.791 | 2.687 | 0.682 | 0.18859 | 40.4 | 53.9 |  | 5.7 | 5.7 | 2.0909 | 0.7643 | 0.25 | 0.1494 | 13.9953 | 0.39 | [5 empty] | 0.00025 | 0.00014623 | 0.0002232 |  | 5.5621e-05 | CD | 2 | 35.2
2009-03-31 | 九州地方整備局 | 大淀川 | 大淀川 | 右岸 | 75.85 | 右岸75k800+50川表 | 表のり | B.P-2 | 2.15 | 2.45 | 4 |  | 2.698 |  |  | 38.6 | 55.9 |  | 5.5 | 5.5 | 1.8065 | 0.9009 | 0.2701 | 0.154 | 11.7305 | 0.59 | [6 empty] | 0.00017492 | 0.00023716
2009-03-31 | 九州地方整備局 | 大淀川 | 大淀川 | 右岸 | 75.85 | 右岸75k800+50川表 | 表のり | B.P-3 | 3.15 | 3.45 | 8 |  | 2.605 |  |  | 28.6 | 50 | 13.4 | 8 | 21.4 | 0.8459 | 0.5108 | 0.0638 | 0.0096 | 88.1146 | 3.02 | [6 empty] | 6.1769e-06 | 9.216e-07
2009-03-31 | 九州地方整備局 | 大淀川 | 大淀川 | 右岸 | 75.85 | 右岸75k800+50川表 | 表のり | B.S-2 | 4 | 5 | 14 |  | 2.621 |  |  | 26.6 | 49.6 | 17.3 | 6.5 | 23.8 | 0.8423 | 0.5127 | 0.0499 | 0.0116 | 72.6121 | 2.03 | [5 empty] | 1.19e-05 | 3.4954e-06 | 1.3456e-06 |  |  | CUB |  |  |  |  | 51 | 24.7 | 16 | 33.9
2009-03-31 | 九州地方整備局 | 大淀川 | 大淀川 | 右岸 | 75.85 | 右岸75k800+50川表 | 表のり | B.P-5 | 5.15 | 5.45 | 5 |  | 2.576 |  |  | 14.3 | 55.3 | 23.3 | 7.1 | 30.4 | 0.3607 | 0.2113 | 0.0284 | 0.0086 | 41.9419 | 1.72 | [6 empty] | 9.4698e-07 | 7.396e-07
2009-03-31 | 九州地方整備局 | 大淀川 | 大淀川 | 右岸 | 75.85 | 右岸75k800+50川表 | 表のり | B.P-6 | 6.15 | 6.45 | 13 |  | 2.691 |  |  | 44 | 50.2 |  | 5.8 | 5.8 | 2.72 | 1.1389 | 0.3024 | 0.1847 | 14.7266 | 0.35 | [6 empty] | 0.00022725 | 0.00034114
2009-03-31 | 九州地方整備局 | 大淀川 | 大淀川 | 右岸 | 75.85 | 右岸75k800+50川裏 | 裏のり | B.P-6 | 6.15 | 6.45 | 16 |  | 2.728 |  |  | 57.2 | 38.8 |  | 4 | 4 | 5.1081 | 3.2396 | 0.4287 | 0.258 | 19.7988 | 0.34 | [6 empty] | 0.00051015 | 0.00066564
2009-03-31 | 九州地方整備局 | 大淀川 | 大淀川 | 右岸 | 75.85 | 右岸75k800+50川裏 | 裏のり | B.P-10 | 10.15 | 10.45 | 21 |  | 2.468 |  |  | 6.8 | 58 | 29.4 | 5.8 | 35.2 | 0.2552 | 0.1622 | 0.0325 | 0.012 | 21.2667 | 1.15 | [6 empty] | 1.2943e-06 | 1.44e-06
2009-03-31 | 九州地方整備局 | 大淀川 | 大淀川 | 右岸 | 75.85 | 右岸75k800+50川裏 | 裏のり | B.P-2 | 2.15 | 2.45 | 5 |  | 2.711 |  |  | 45.1 | 49.5 |  | 5.4 | 5.4 | 2.9421 | 1.339 | 0.3238 | 0.1681 | 17.5021 | 0.48 | [6 empty] | 0.00026626 | 0.00028258
2009-03-31 | 九州地方整備局 | 大淀川 | 大淀川 | 右岸 | 75.85 | 右岸75k800+50川裏 | 裏のり | B.S-2 | 3.5 | 4.5 | 5 | 1.328 | 2.628 | 1.507 | 1.3652 | 0.3 | 66.4 | 23.5 | 9.8 | 33.3 | 0.1456 | 0.1208 | 0.0282 | 0.0053 | 27.4717 | 4.98 | [5 empty] | 2.39e-05 | 9.316e-07 | 2.809e-07 |  | 7.0716e-07 | CUB |  |  |  |  | 43 | 24.8 | 17 | 33.4
2009-03-31 | 九州地方整備局 | 大淀川 | 大淀川 | 右岸 | 75.85 | 右岸75k800+50川裏 | 裏のり | B.P-5 | 5.15 | 5.45 | 8 |  | 2.72 |  |  | 46.2 | 50 |  | 3.8 | 3.8 | 2.9586 | 1.4707 | 0.3585 | 0.2247 | 13.1669 | 0.4 | [6 empty] | 0.00033709 | 0.0005049
2009-03-31 | 九州地方整備局 | 大淀川 | 大淀川 | 右岸 | 77.2 | 右岸77k200中央 | 天端 | B.T-1 | 4.5 | 5.3 | 1 | 1.671 | 2.583 | 1.275 | 0.91106 | 0.5 | 26.6 | 57.1 | 15.8 | 72.9 | 0.0423 | 0.0286 | 0.0066 | 0.0029 | 14.5862 | 1 | 53.4 | 34.3 | 19.1 |  |  |  | 3.2202e-08 | 8.41e-08 |  | 2.7825e-08 | UU | [8 empty] | 75 | 15.9
2009-03-31 | 九州地方整備局 | 大淀川 | 大淀川 | 右岸 | 77.2 | 右岸77k200中央 | 天端 | B.P-6 | 6.15 | 6.45 | 12 |  | 2.716 |  |  | 12.3 | 75.1 | 8.8 | 3.8 | 12.6 | 0.4117 | 0.2945 | 0.127 | 0.0408 | 10.0907 | 1.74 | [6 empty] | 3.0445e-05 | 1.6646e-05
2009-03-31 | 九州地方整備局 | 大淀川 | 大淀川 | 右岸 | 77.2 | 右岸77k200中央 | 天端 | B.P-8 | 8.15 | 8.45 | 18 |  | 2.727 |  |  | 58 | 36.3 |  | 5.7 | 5.7 | 6.1302 | 3.9098 | 0.4848 | 0.2078 | 29.5005 | 0.53 | [6 empty] | 0.00067834 | 0.00043181
2009-03-31 | 九州地方整備局 | 大淀川 | 大淀川 | 右岸 | 77.2 | 右岸77k200中央 | 天端 | B.P-9 | 9.15 | 9.45 | 7 |  | 2.702 |  |  | 48.5 | 40.7 | 6.8 | 4 | 10.8 | 3.2607 | 1.7923 | 0.2448 | 0.0664 | 49.1069 | 1.04 | [6 empty] | 0.00013928 | 4.409e-05
2009-03-31 | 九州地方整備局 | 大淀川 | 大淀川 | 右岸 | 77.2 | 右岸77k200中央 | 天端 | B.P-12 | 12.15 | 12.45 | 14 |  | 2.73 |  |  | 49.4 | 43.5 |  | 7.1 | 7.1 | 3.5238 | 1.9076 | 0.345 | 0.1296 | 27.1898 | 0.66 | [6 empty] | 0.00030841 | 0.00016796
2009-03-31 | 九州地方整備局 | 大淀川 | 大淀川 | 右岸 | 77.2 | 右岸77k200中央 | 天端 | B.P-14 | 14.15 | 14.45 | 25 |  | 2.406 |  |  | 2.1 | 65.8 | 22.8 | 9.3 | 32.1 | 0.2382 | 0.169 | 0.032 | 0.006 | 39.7 | 3.26 | [6 empty] | 1.2486e-06 | 3.6e-07
2009-03-31 | 九州地方整備局 | 大淀川 | 大淀川 | 右岸 | 77.2 | 右岸77k200中央 | 天端 | B.P-17 | 17.15 | 17.45 | 26 |  | 2.419 |  |  | 11.9 | 59.5 | 24.7 | 3.9 | 28.6 | 0.2975 | 0.2003 | 0.0431 | 0.018 | 16.5278 | 1.23 | [6 empty] | 2.4893e-06 | 3.24e-06
2009-03-31 | 九州地方整備局 | 大淀川 | 大淀川 | 右岸 | 77.2 | 右岸77k200中央 | 天端 | B.P-20 | 20.15 | 20.45 | 30 |  | 2.41 |  |  | 5.9 | 57.7 | 29 | 7.4 | 36.4 | 0.2333 | 0.1409 | 0.0281 | 0.0096 | 24.3021 | 1.13 | [6 empty] | 9.2396e-07 | 9.216e-07
2009-03-31 | 九州地方整備局 | 大淀川 | 大淀川 | 右岸 | 77.2 | 右岸77k200中央 | 天端 | B.P-1 | 1.15 | 1.45 | 2 |  | 2.466 |  |  | 9.7 | 68.4 | 15.6 | 6.3 | 21.9 | 0.3546 | 0.2602 | 0.0604 | 0.0101 | 35.1089 | 4.3 | [6 empty] | 5.4408e-06 | 1.0201e-06
2009-03-31 | 九州地方整備局 | 大淀川 | 大淀川 | 右岸 | 77.2 | 右岸77k200中央 | 天端 | B.P-2 | 2.15 | 2.45 | 2 |  | 2.516 |  |  | 7.3 | 64.4 | 18.8 | 9.5 | 28.3 | 0.3472 | 0.2509 | 0.0223 | 0.0055 | 63.1273 | 4.64 | [6 empty] | 5.4078e-07 | 3.025e-07
2009-03-31 | 九州地方整備局 | 大淀川 | 大淀川 | 右岸 | 77.2 | 右岸77k200中央 | 天端 | B.S-1 | 3 | 3.7 | 3 | 1.404 | 2.56 | 1.917 | 2.4151 | 8.7 | 57.2 | 21.7 | 12.4 | 34.1 | 0.3698 | 0.2217 | 0.0139 | 0.0026 | 142.2308 | 3 | [5 empty] | 1.27e-05 | 1.8087e-07 | 6.76e-08 |  | 1.0649e-07 | CUB |  |  |  |  | 61 | 5.9 | 14 | 32.7
2009-03-31 | 九州地方整備局 | 大淀川 | 大淀川 | 右岸 | 77.2 | 右岸77k200中央 | 天端 | B.P-4 | 4.15 | 4.45 | 3 |  | 2.543 |  |  | 10.8 | 58.9 | 19.2 | 11.1 | 30.3 | 0.3247 | 0.2308 | 0.0173 | 0.004 | 81.175 | 3.95 | [6 empty] | 3.003e-07 | 1.6e-07
2009-03-31 | 九州地方整備局 | 大淀川 | 大淀川 | 右岸 | 77.2 | 右岸77k200川表 | 表のり | B.P-3 | 3.15 | 3.45 | 3 |  | 2.585 |  |  | 0.2 | 37.2 | 40 | 22.6 | 62.6 | 0.0644 | 0.0355 | 0.0038 |  |  |  | 47 | 34.1 | 12.9 |  |  |  | 8.961e-09
2009-03-31 | 九州地方整備局 | 大淀川 | 大淀川 | 右岸 | 77.2 | 右岸77k200川表 | 表のり | B.P-4 | 4.15 | 4.45 | 11 |  | 2.688 |  |  | 24.7 | 70.4 |  | 4.9 | 4.9 | 0.6648 | 0.4943 | 0.2219 | 0.1508 | 4.4085 | 0.87 | [6 empty] | 0.00011093 | 0.00022741
2009-03-31 | 九州地方整備局 | 大淀川 | 大淀川 | 右岸 | 77.2 | 右岸77k200川表 | 表のり | B.P-5 | 5.15 | 5.45 | 31 |  | 2.758 |  |  | 62.3 | 32.9 |  | 4.8 | 4.8 | 8.6904 | 5.1604 | 0.4094 | 0.2016 | 43.1071 | 0.3 | [6 empty] | 0.00045851 | 0.00040643
2009-03-31 | 九州地方整備局 | 大淀川 | 大淀川 | 右岸 | 77.2 | 右岸77k200川表 | 表のり | B.現場透水試験 | 7 | 7.5 | 0 | [19 empty] | 0.000102
2009-03-31 | 九州地方整備局 | 大淀川 | 大淀川 | 右岸 | 77.2 | 右岸77k200川表 | 表のり | B.P-7 | 7.15 | 7.45 | 20 |  | 2.758 |  |  | 38.8 | 52.3 |  | 8.9 | 8.9 | 1.8911 | 1.1846 | 0.2956 | 0.106 | 17.8406 | 1.24 | [6 empty] | 0.00021559 | 0.00011236
2009-03-31 | 九州地方整備局 | 大淀川 | 大淀川 | 右岸 | 77.2 | 右岸77k200川表 | 表のり | B.現場透水試験 | 8.5 | 9 | 0 | [19 empty] | 6.62e-07
2009-03-31 | 九州地方整備局 | 大淀川 | 大淀川 | 右岸 | 77.2 | 右岸77k200川表 | 表のり | B.P-9 | 9.15 | 9.45 | 15 |  | 2.676 |  |  | 51.6 | 42.3 |  | 6.1 | 6.1 | 3.9477 | 2.2091 | 0.494 | 0.2152 | 18.3443 | 0.67 | [6 empty] | 0.00070854 | 0.00046311
2009-03-31 | 九州地方整備局 | 大淀川 | 大淀川 | 右岸 | 77.2 | 右岸77k200川表 | 表のり | B.P-12 | 12.15 | 12.45 | 28 |  | 2.414 |  |  | 6.4 | 62.2 | 23.9 | 7.5 | 31.4 | 0.2647 | 0.18 | 0.031 | 0.0095 | 27.8632 | 1.82 | [6 empty] | 1.1601e-06 | 9.025e-07
2009-03-31 | 九州地方整備局 | 大淀川 | 大淀川 | 右岸 | 77.2 | 右岸77k200川表 | 表のり | B.P-15 | 15.15 | 15.45 | 28 |  | 2.437 |  |  | 8.6 | 62.2 | 21.8 | 7.4 | 29.2 | 0.2996 | 0.1952 | 0.0336 | 0.008 | 37.45 | 2.54 | [6 empty] | 1.3981e-06 | 6.4e-07
2009-03-31 | 九州地方整備局 | 大淀川 | 大淀川 | 右岸 | 77.2 | 右岸77k200川表 | 表のり | B.S-1 | 1 | 2 | 3 | 1.269 | 2.582 | 1.66 | 1.7197 | 33.6 | 50.1 | 9.9 | 6.4 | 16.3 | 0.9578 | 0.5424 | 0.1158 | 0.0214 | 44.757 | 2.49 | [5 empty] | 8.75e-05 | 2.4582e-05 | 4.5796e-06 |  | 2.2835e-05 | CD | 2 | 36.9
2009-03-31 | 九州地方整備局 | 大淀川 | 大淀川 | 右岸 | 77.2 | 右岸77k200川裏 | 裏のり | B.P-6 | 6.15 | 6.45 | 22 |  | 2.747 |  |  | 60.8 | 33.1 |  | 6.1 | 6.1 | 6.2332 | 4.1587 | 0.3816 | 0.1715 | 36.3452 | 0.61 | [6 empty] | 0.00038957 | 0.00029412
2009-03-31 | 九州地方整備局 | 大淀川 | 大淀川 | 右岸 | 77.2 | 右岸77k200川裏 | 裏のり | B.P-8 | 8.15 | 8.45 | 20 |  | 2.734 |  |  | 49.3 | 41.1 |  | 9.6 | 9.6 | 3.2837 | 1.9115 | 0.24 | 0.0811 | 40.4895 | 0.79 | [6 empty] | 0.00013303 | 6.5772e-05
2009-03-31 | 九州地方整備局 | 大淀川 | 大淀川 | 右岸 | 77.2 | 右岸77k200川裏 | 裏のり | B.P-11 | 11.15 | 11.45 | 35 |  | 2.406 |  |  | 5.4 | 57.3 | 28.5 | 8.8 | 37.3 | 0.2298 | 0.1525 | 0.0243 | 0.007 | 32.8286 | 1.57 | [6 empty] | 6.5986e-07 | 4.9e-07
2009-03-31 | 九州地方整備局 | 大淀川 | 大淀川 | 右岸 | 77.2 | 右岸77k200川裏 | 裏のり | B.P-1 | 1.15 | 1.45 | 3 |  | 2.532 |  |  | 14.8 | 60.2 | 17.8 | 7.2 | 25 | 0.4942 | 0.3238 | 0.0385 | 0.0096 | 51.4792 | 3.26 | [6 empty] | 1.9165e-06 | 9.216e-07
2009-03-31 | 九州地方整備局 | 大淀川 | 大淀川 | 左岸 | 1.16 | 左岸1.16k表-1 | 表のり | B.P-4 | 4.3 | 4.45 | 2 |  | 2.637 |  |  | 0 | 17.6 | 61.6 | 20.8 | 82.4 | 0.0385 | 0.0276 | 0.0046 |  |  |  | 34.3 | 23.6 | 10.7 |  |  |  | 1.3951e-08
2009-03-31 | 九州地方整備局 | 大淀川 | 大淀川 | 左岸 | 1.16 | 左岸1.16k表-1 | 表のり | B.P-6 | 6.15 | 6.45 | 11 |  | 2.715 |  |  | 15.3 | 81 |  | 3.7 | 3.7 | 0.7398 | 0.6222 | 0.3688 | 0.2585 | 2.8619 | 1.05 | [6 empty] | 0.00035996 | 0.00066822
2009-03-31 | 九州地方整備局 | 大淀川 | 大淀川 | 左岸 | 1.16 | 左岸1.16k表-1 | 表のり | B.P-8 | 8.15 | 8.45 | 15 |  | 2.701 |  |  | 67.8 | 25.5 |  | 6.7 | 6.7 | 7.9207 | 4.9606 | 0.604 | 0.1704 | 46.483 | 2.15 | [6 empty] | 0.0011289 | 0.00029036
2009-03-31 | 九州地方整備局 | 大淀川 | 大淀川 | 左岸 | 1.16 | 左岸1.16k表-1 | 表のり | B.P-10 | 10.15 | 10.45 | 19 |  | 2.706 |  |  | 46.2 | 44.9 |  | 8.9 | 8.9 | 2.523 | 1.6945 | 0.3214 | 0.1031 | 24.4714 | 1.3 | [6 empty] | 0.00026171 | 0.0001063
2009-03-31 | 九州地方整備局 | 大淀川 | 大淀川 | 左岸 | 1.16 | 左岸1.16k表-1 | 表のり | B.P-11 | 11.15 | 11.45 | 21 |  | 2.739 |  |  | 19.1 | 75.1 |  | 5.8 | 5.8 | 0.8874 | 0.6728 | 0.2946 | 0.176 | 5.042 | 1.03 | [6 empty] | 0.0002139 | 0.00030976
2009-03-31 | 九州地方整備局 | 大淀川 | 大淀川 | 左岸 | 1.16 | 左岸1.16k表-1 | 表のり | B.P-12 | 12.15 | 12.45 | 15 |  | 2.614 |  |  | 0.3 | 90.3 |  | 9.4 | 9.4 | 0.1994 | 0.1781 | 0.1231 | 0.0832 | 2.3966 | 1.21 | [6 empty] | 2.8322e-05 | 6.9222e-05
2009-03-31 | 九州地方整備局 | 大淀川 | 大淀川 | 左岸 | 1.16 | 左岸1.16k表-1 | 表のり | B.P-14 | 14.15 | 14.45 | 22 |  | 2.657 |  |  | 0 | 84.2 |  | 15.8 | 15.8 | 0.1767 | 0.1594 | 0.1056 | [9 empty] | 1.9853e-05
2009-03-31 | 九州地方整備局 | 大淀川 | 大淀川 | 左岸 | 1.16 | 左岸1.16k表-1 | 表のり | B.P-16 | 16.15 | 16.45 | 24 |  | 2.66 |  |  | 2.7 | 86.2 |  | 11.1 | 11.1 | 0.1895 | 0.1698 | 0.1178 | [9 empty] | 2.5577e-05
2009-03-31 | 九州地方整備局 | 大淀川 | 大淀川 | 左岸 | 1.16 | 左岸1.16k表-1 | 表のり | B.P-17 | 17.1 | 17.22 | 50 |  | 2.747 |  |  | 0 | 3.9 | 37 | 59.1 | 96.1 | 0.0053 | 0.0028 |  |  |  |  | 102.1 | 17.4 | 84.7
2009-03-31 | 九州地方整備局 | 大淀川 | 大淀川 | 左岸 | 1.16 | 左岸1.16k表-1 | 表のり | B.S-1 | 1 | 2 | 0 | 2.009 | 2.695 | 0.603 | 0.13678 | 30.8 | 52.3 | 10.7 | 6.2 | 16.9 | 1.0505 | 0.6746 | 0.1401 | 0.0179 | 58.6872 | 6.27 | [5 empty] | 9.08e-06 | 3.8221e-05 | 3.2041e-06 |  | 1.0273e-06 | CD | 0.2 | 41.3
2009-03-31 | 九州地方整備局 | 大淀川 | 大淀川 | 左岸 | 1.16 | 左岸1.16k表-1 | 表のり | B.S-2 | 2.5 | 3.5 | 0 | 1.645 | 2.637 | 0.959 | 0.45022 | 5.6 | 80.2 | 10.1 | 4.1 | 14.2 | 0.3711 | 0.3067 | 0.1181 | 0.0412 | 9.0073 | 2.35 | [5 empty] | 1.49e-05 | 2.5728e-05 | 1.6974e-05 |  | 2.52e-05 | CD | 5.9 | 33.7
2009-03-31 | 九州地方整備局 | 大淀川 | 大淀川 | 左岸 | 1.16 | 左岸1.16k裏-2 | 裏のり | B.現場透水試験 | 4 | 5 | 0 | [18 empty] | 1.31e-05
2009-03-31 | 九州地方整備局 | 大淀川 | 大淀川 | 左岸 | 1.16 | 左岸1.16k裏-2 | 裏のり | B.P-4 | 4.15 | 4.45 | 11 |  | 2.696 |  |  | 25.2 | 69.4 |  | 5.4 | 5.4 | 0.9476 | 0.7219 | 0.3534 | 0.1714 | 5.5286 | 1.28 | [6 empty] | 0.00032609 | 0.00029378
2009-03-31 | 九州地方整備局 | 大淀川 | 大淀川 | 左岸 | 1.16 | 左岸1.16k裏-2 | 裏のり | B.P-7 | 7.15 | 7.45 | 16 |  | 2.731 |  |  | 53.2 | 39.7 |  | 7.1 | 7.1 | 3.6644 | 2.3539 | 0.3378 | 0.1509 | 24.2836 | 0.71 | [6 empty] | 0.0002937 | 0.00022771
2009-03-31 | 九州地方整備局 | 大淀川 | 大淀川 | 左岸 | 1.16 | 左岸1.16k裏-2 | 裏のり | B.P-9 | 9.15 | 9.45 | 18 |  | 2.716 |  |  | 44.5 | 48.9 |  | 6.6 | 6.6 | 2.4707 | 1.4924 | 0.3496 | 0.1624 | 15.2137 | 0.77 | [6 empty] | 0.00031802 | 0.00026374
2009-03-31 | 九州地方整備局 | 大淀川 | 大淀川 | 左岸 | 1.16 | 左岸1.16k裏-2 | 裏のり | B.P-11 | 11.15 | 11.45 | 13 |  | 2.621 |  |  | 0.6 | 86.1 | 8.9 | 4.4 | 13.3 | 0.1785 | 0.1591 | 0.1039 | 0.0353 | 5.0567 | 2.43 | [6 empty] | 1.912e-05 | 1.2461e-05
2009-03-31 | 九州地方整備局 | 大淀川 | 大淀川 | 左岸 | 1.16 | 左岸1.16k裏-2 | 裏のり | B.P-13 | 13.15 | 13.45 | 22 |  | 2.686 |  |  | 0.2 | 85.6 | 9.6 | 4.6 | 14.2 | 0.1716 | 0.1541 | 0.0996 | 0.0389 | 4.4113 | 2.18 | [6 empty] | 1.7337e-05 | 1.5132e-05
2009-03-31 | 九州地方整備局 | 大淀川 | 大淀川 | 左岸 | 1.16 | 左岸1.16k裏-2 | 裏のり | B.P-1 | 1.15 | 1.45 | 11 |  | 2.647 |  |  | 0.2 | 67.5 | 21.3 | 11 | 32.3 | 0.1703 | 0.1393 | 0.0238 | 0.0038 | 44.8158 | 6.63 | [6 empty] | 6.2882e-07 | 1.444e-07
2009-03-31 | 九州地方整備局 | 大淀川 | 大淀川 | 左岸 | 1.16 | 左岸1.16k裏-2 | 裏のり | B.P-2 | 2.15 | 2.3 | 5 |  | 2.611 |  |  | 13.6 | 45.1 | 25.1 | 16.2 | 41.3 | 0.2345 | 0.1455 | 0.0088 | 0.0012 | 195.4167 | 2.51 | 32.5 | 22 | 10.5 |  |  |  | 6.2714e-08 | 1.44e-08
2009-03-31 | 九州地方整備局 | 大淀川 | 大淀川 | 左岸 | 1.16 | 左岸1.16k裏-2 | 裏のり | B.S-1 | 2.5 | 3.5 | 0 | 1.901 | 2.722 | 0.815 | 0.29826 | 4.1 | 89.2 | 3.6 | 3.1 | 6.7 | 0.3548 | 0.3152 | 0.1994 | 0.1356 | 2.6165 | 1.21 | [5 empty] | 1.12e-05 | 8.6589e-05 | 0.00018387 |  | 8.6252e-05 | CD | 0.5 | 35
2009-03-31 | 九州地方整備局 | 大淀川 | 大淀川 | 左岸 | 5.4 | 左岸5.4k天端-2 | 天端 | B.S11-2 | 7 | 7.9 | 0 | 1.386 | 2.74 | 1.207 | 0.79675 | 0.8 | 95.3 |  | 3.9 | 3.9 | 0.5922 | 0.5201 | 0.3074 | 0.2033 | 2.9129 | 1.23 | [5 empty] | 7.53e-05 | 0.00023605 | 0.00041331 |  | 0.00097748 | CU |  |  | 60.7 | 22.8
2009-03-31 | 九州地方整備局 | 大淀川 | 大淀川 | 左岸 | 5.4 | 左岸5.4k天端-2 | 天端 | B.現場透水試験 | 9.5 | 10 | 0 | [18 empty] | 1.73e-06
2009-03-31 | 九州地方整備局 | 大淀川 | 大淀川 | 左岸 | 5.4 | 左岸5.4k天端-2 | 天端 | B.P11-2 | 10.15 | 10.45 | 23 |  | 2.741 |  |  | 52 | 44 |  | 4 | 4 | 4.8564 | 2.3554 | 0.43 | 0.2626 | 18.4935 | 0.31 | [6 empty] | 0.00051374 | 0.00068959
2009-03-31 | 九州地方整備局 | 大淀川 | 大淀川 | 左岸 | 5.4 | 左岸5.4k天端-2 | 天端 | B.P11-3 | 13.15 | 13.5 | 3 |  | 2.703 |  |  | 0 | 0 | 57.2 | 42.8 | 100 | 0.0101 | 0.0071 |  |  |  |  | 55.8 | 24.1 | 31.7
2009-03-31 | 九州地方整備局 | 大淀川 | 大淀川 | 左岸 | 5.4 | 左岸5.4k天端-2 | 天端 | B.P11-1 | 2.15 | 2.49 | 4 |  | 2.697 |  |  | 2.9 | 43.6 | 42.9 | 10.6 | 53.5 | 0.0974 | 0.0666 | 0.0162 | 0.0043 | 22.6512 | 2.4 | [6 empty] | 2.579e-07 | 1.849e-07
2009-03-31 | 九州地方整備局 | 大淀川 | 大淀川 | 左岸 | 5.4 | 左岸5.4k天端-2 | 天端 | B.S11-1 | 4 | 5.4 | 0 | 1.789 | 2.703 | 0.71 | 0.2093 | 40 | 48.7 |  | 11.3 | 11.3 | 2 | 0.8347 | 0.2032 | [8 empty] | 5.03e-06 | 9.0461e-05 |  |  |  | CU |  |  | 40.5 | 25.9
2009-03-31 | 九州地方整備局 | 大淀川 | 大淀川 | 左岸 | 5.4 | 左岸5.4k表-1 | 表のり | B.P12-2 | 6.15 | 6.45 | 13 |  | 2.742 |  |  | 38.6 | 50 |  | 11.4 | 11.4 | 1.8532 | 1.0304 | 0.218 | [9 empty] | 0.00010646
2009-03-31 | 九州地方整備局 | 大淀川 | 大淀川 | 左岸 | 5.4 | 左岸5.4k表-1 | 表のり | B.現場透水試験 | 8 | 8.5 | 0 | [19 empty] | 3.15e-05
2009-03-31 | 九州地方整備局 | 大淀川 | 大淀川 | 左岸 | 5.4 | 左岸5.4k表-1 | 表のり | B.P12-3 | 8.15 | 8.45 | 47 |  | 2.734 |  |  | 47.4 | 49.9 |  | 2.7 | 2.7 | 2.7102 | 1.7907 | 0.473 | 0.3076 | 8.8108 | 0.63 | [6 empty] | 0.0006407 | 0.00094618
2009-03-31 | 九州地方整備局 | 大淀川 | 大淀川 | 左岸 | 5.4 | 左岸5.4k表-1 | 表のり | B.P12-4 | 9.15 | 9.46 | 2 |  | 2.694 |  |  | 0 | 3.8 | 58.1 | 38.1 | 96.2 | 0.0138 | 0.0095 |  |  |  |  | 55.4 | 25 | 30.4
2009-03-31 | 九州地方整備局 | 大淀川 | 大淀川 | 左岸 | 5.4 | 左岸5.4k表-1 | 表のり | B.P12-1 | 4.15 | 4.45 | 12 |  | 2.724 |  |  | 14.9 | 80.4 |  | 4.7 | 4.7 | 0.6835 | 0.5816 | 0.3083 | 0.1845 | 3.7046 | 1.32 | [6 empty] | 0.00023766 | 0.0003404
2009-03-31 | 九州地方整備局 | 大淀川 | 大淀川 | 左岸 | 5.4 | 左岸5.4k裏-3 | 裏のり | B.P10-3 | 6.15 | 6.45 | 5 |  | 2.676 |  |  | 7.1 | 74.9 |  | 18 | 18 | 0.4851 | 0.3853 | 0.0887 | [9 empty] | 1.3254e-05
2009-03-31 | 九州地方整備局 | 大淀川 | 大淀川 | 左岸 | 5.4 | 左岸5.4k裏-3 | 裏のり | B.P10-4 | 9.15 | 9.45 | 27 |  | 2.742 |  |  | 55.9 | 38.4 |  | 5.7 | 5.7 | 4.9495 | 2.9068 | 0.3713 | 0.1795 | 27.5738 | 0.51 | [6 empty] | 0.00036564 | 0.0003222
2009-03-31 | 九州地方整備局 | 大淀川 | 大淀川 | 左岸 | 5.4 | 左岸5.4k裏-3 | 裏のり | B.P10-5 | 12 | 12.35 | 1 |  | 2.704 |  |  | 0.1 | 4.5 | 57.8 | 37.6 | 95.4 | 0.0128 | 0.009 |  |  |  |  | 57.6 | 25.3 | 32.3
2009-03-31 | 九州地方整備局 | 大淀川 | 大淀川 | 左岸 | 5.4 | 左岸5.4k裏-3 | 裏のり | B.P10-1 | 1.15 | 1.47 | 3 |  | 2.608 |  |  | 0.3 | 39.8 | 39.7 | 20.2 | 59.9 | 0.0753 | 0.0468 | 0.0047 |  |  |  | 40.9 | 23.4 | 17.5 |  |  |  | 1.4664e-08
2009-03-31 | 九州地方整備局 | 大淀川 | 大淀川 | 左岸 | 5.4 | 左岸5.4k裏-3 | 裏のり | B.P10-2 | 3.15 | 3.45 | 3 |  | 2.72 |  |  | 44.2 | 48.4 |  | 7.4 | 7.4 | 2.3792 | 1.4958 | 0.3779 | 0.1426 | 16.6844 | 0.92 | [6 empty] | 0.00038087 | 0.00020335
2009-03-31 | 九州地方整備局 | 大淀川 | 大淀川 | 左岸 | 7.17 | 左岸7.17k表-1 | 表のり | B.P14-2 | 6.15 | 6.45 | 20 |  | 2.733 |  |  | 54.9 | 41.4 |  | 3.7 | 3.7 | 4.6203 | 2.7833 | 0.4515 | 0.2683 | 17.2206 | 0.46 | [6 empty] | 0.00057523 | 0.00071985
2009-03-31 | 九州地方整備局 | 大淀川 | 大淀川 | 左岸 | 7.17 | 左岸7.17k表-1 | 表のり | B.P14-3 | 8.15 | 8.45 | 28 |  | 2.74 |  |  | 65.5 | 30.1 |  | 4.4 | 4.4 | 8.6164 | 5.7022 | 0.5004 | 0.25 | 34.4656 | 0.75 | [6 empty] | 0.00072999 | 0.000625
2009-03-31 | 九州地方整備局 | 大淀川 | 大淀川 | 左岸 | 7.17 | 左岸7.17k表-1 | 表のり | B.現場透水試験 | 9.5 | 9.5 | 0 | [19 empty] | 0.000752
2009-03-31 | 九州地方整備局 | 大淀川 | 大淀川 | 左岸 | 7.17 | 左岸7.17k表-1 | 表のり | B.P14-4 | 11.15 | 11.45 | 8 |  | 2.546 |  |  | 1.1 | 47.3 | 39.9 | 11.7 | 51.6 | 0.0965 | 0.0719 | 0.0228 | 0.0038 | 25.3947 | 4 | [6 empty] | 5.6929e-07 | 1.444e-07
2009-03-31 | 九州地方整備局 | 大淀川 | 大淀川 | 左岸 | 7.17 | 左岸7.17k表-1 | 表のり | B.S14-1 | 2 | 3 | 0 | 1.687 | 2.712 | 1.063 | 0.58224 | 0.2 | 56.3 | 33.8 | 9.7 | 43.5 | 0.1915 | 0.1114 | 0.0188 | 0.0053 | 36.1321 | 1.26 | [5 empty] | 7.2e-06 | 3.641e-07 | 2.809e-07 |  | 9.9311e-08 | CU |  |  | 39.8 | 17.6
2009-03-31 | 九州地方整備局 | 大淀川 | 大淀川 | 左岸 | 7.17 | 左岸7.17k表-1 | 表のり | B.P14-1 | 4.15 | 4.47 | 4 |  | 2.682 |  |  | 0 | 36.5 | 49.3 | 14.2 | 63.5 | 0.0679 | 0.0516 | 0.0128 | 0.0022 | 30.8636 | 4.92 | [6 empty] | 1.4942e-07 | 4.84e-08
2009-03-31 | 九州地方整備局 | 大淀川 | 大淀川 | 左岸 | 7.17 | 左岸7.17k裏-2 | 裏のり | B.S13-2 | 6 | 7 | 0 | 1.788 | 2.703 | 0.915 | 0.40003 | 0.1 | 50.5 | 39.2 | 10.2 | 49.4 | 0.1138 | 0.0769 | 0.0175 | 0.0047 | 24.2128 | 1.83 | [5 empty] | 1.06e-05 | 3.084e-07 | 2.209e-07 |  | 5.6474e-08 | CU |  |  | 46.3 | 18.2
2009-03-31 | 九州地方整備局 | 大淀川 | 大淀川 | 左岸 | 7.17 | 左岸7.17k裏-2 | 裏のり | B.P13-2 | 8.15 | 8.45 | 40 |  | 2.727 |  |  | 68.5 | 22.7 |  | 8.8 | 8.8 | 15.0875 | 9.0949 | 0.4355 | 0.0992 | 152.0917 | 1.83 | [6 empty] | 0.0005291 | 9.8406e-05
2009-03-31 | 九州地方整備局 | 大淀川 | 大淀川 | 左岸 | 7.17 | 左岸7.17k裏-2 | 裏のり | B.P13-3 | 10.15 | 10.45 | 24 |  | 2.733 |  |  | 69.3 | 27.5 |  | 3.2 | 3.2 | 6.7887 | 5.1466 | 0.7563 | 0.3198 | 21.228 | 1.65 | [6 empty] | 0.0019008 | 0.0010227
2009-03-31 | 九州地方整備局 | 大淀川 | 大淀川 | 左岸 | 7.17 | 左岸7.17k裏-2 | 裏のり | B.現場透水試験 | 10.5 | 10.5 | 0 | [19 empty] | 0.000442
2009-03-31 | 九州地方整備局 | 大淀川 | 大淀川 | 左岸 | 7.17 | 左岸7.17k裏-2 | 裏のり | B.P13-4 | 12.15 | 12.45 | 10 |  | 2.603 |  |  | 0.1 | 54.8 | 35.6 | 9.5 | 45.1 | 0.1075 | 0.0849 | 0.0315 | 0.0058 | 18.5345 | 3.82 | [6 empty] | 1.2039e-06 | 3.364e-07
2009-03-31 | 九州地方整備局 | 大淀川 | 大淀川 | 左岸 | 7.17 | 左岸7.17k裏-2 | 裏のり | B.P13-5 | 14.15 | 14.46 | 1 |  | 2.676 |  |  | 0 | 6.8 | 64.4 | 28.8 | 93.2 | 0.0189 | 0.0143 | 0.0016 | [9 empty] | 1.2077e-09
2009-03-31 | 九州地方整備局 | 大淀川 | 大淀川 | 左岸 | 7.17 | 左岸7.17k裏-2 | 裏のり | B.P13-1 | 1.15 | 1.47 | 18 |  | 2.701 |  |  | 0 | 70.1 | 24.5 | 5.4 | 29.9 | 0.145 | 0.125 | 0.0451 | 0.0128 | 11.3281 | 3.06 | [6 empty] | 2.7652e-06 | 1.6384e-06
2009-03-31 | 九州地方整備局 | 大淀川 | 大淀川 | 左岸 | 7.17 | 左岸7.17k裏-2 | 裏のり | B.S13-1 | 2 | 3 | 0 | 1.615 | 2.701 | 0.843 | 0.32506 | 0.1 | 40.6 | 48 | 11.3 | 59.3 | 0.077 | 0.0548 | 0.0143 | 0.0036 | 21.3889 | 2.17 | [5 empty] | 2.15e-06 | 1.9316e-07 | 1.296e-07 |  | 2.2127e-08 | CU |  |  | 10.2 | 18.6
2009-03-31 | 九州地方整備局 | 大淀川 | 大淀川 | 左岸 | 8.7 | 左岸8.7k表-1 | 表のり | B.P16-2 | 6.15 | 6.45 | 25 |  | 2.729 |  |  | 58.7 | 34.2 |  | 7.1 | 7.1 | 6.8885 | 3.5895 | 0.4164 | 0.1461 | 47.1492 | 0.5 | [6 empty] | 0.00047688 | 0.00021345
2009-03-31 | 九州地方整備局 | 大淀川 | 大淀川 | 左岸 | 8.7 | 左岸8.7k表-1 | 表のり | B.P16-3 | 8.15 | 8.45 | 45 |  | 2.734 |  |  | 33.1 | 51 |  | 15.9 | 15.9 | 1.4414 | 0.8848 | 0.1302 | [9 empty] | 3.2252e-05
2009-03-31 | 九州地方整備局 | 大淀川 | 大淀川 | 左岸 | 8.7 | 左岸8.7k表-1 | 表のり | B.現場透水試験 | 11 | 11.5 | 0 | [19 empty] | 1.38e-05
2009-03-31 | 九州地方整備局 | 大淀川 | 大淀川 | 左岸 | 8.7 | 左岸8.7k表-1 | 表のり | B.P16-4 | 11.15 | 11.45 | 17 |  | 2.629 |  |  | 0.3 | 79.9 | 14.8 | 5 | 19.8 | 0.2109 | 0.1773 | 0.0762 | 0.0253 | 8.336 | 2.6 | [6 empty] | 9.3216e-06 | 6.4009e-06
2009-03-31 | 九州地方整備局 | 大淀川 | 大淀川 | 左岸 | 8.7 | 左岸8.7k表-1 | 表のり | B.T16-1 | 2.5 | 3.3 | 0 | 1.951 | 2.722 | 0.766 | 0.2545 | 0 | 33.8 | 48.5 | 17.7 | 66.2 | 0.0622 | 0.0436 | 0.007 |  |  |  | 32.7 | 17.3 | 15.4 |  |  |  | 3.6906e-08 |  |  |  | UU | [8 empty] | 54.1 | 2.6
2009-03-31 | 九州地方整備局 | 大淀川 | 大淀川 | 左岸 | 8.7 | 左岸8.7k表-1 | 表のり | B.P16-1 | 4.15 | 4.45 | 2 |  | 2.713 |  |  | 0 | 19.1 | 54 | 26.9 | 80.9 | 0.0311 | 0.0201 | 0.0021 |  |  |  | 38.4 | 20.3 | 18.1 |  |  |  | 2.2677e-09
2009-03-31 | 九州地方整備局 | 大淀川 | 大淀川 | 左岸 | 8.7 | 左岸8.7k裏-2 | 裏のり | B.S15-1 | 5.9 | 6.65 | 25 | 1.816 | 2.712 | 0.944 | 0.43273 | 24.4 | 49.3 | 17.9 | 8.4 | 26.3 | 0.5254 | 0.244 | 0.0441 | 0.0072 | 72.9722 | 2.41 | [5 empty] | 4.42e-05 | 2.6252e-06 | 5.184e-07 |  | 1.0951e-07 | CU |  |  | 37 | 24.7
2009-03-31 | 九州地方整備局 | 大淀川 | 大淀川 | 左岸 | 8.7 | 左岸8.7k裏-2 | 裏のり | B.現場透水試験 | 7.5 | 8 | 0 | [18 empty] | 5.13e-07
2009-03-31 | 九州地方整備局 | 大淀川 | 大淀川 | 左岸 | 8.7 | 左岸8.7k裏-2 | 裏のり | B.P15-3 | 8.15 | 8.45 | 24 |  | 2.717 |  |  | 52.6 | 40.7 |  | 6.7 | 6.7 | 3.0422 | 2.1897 | 0.5223 | 0.1651 | 18.4264 | 1.84 | [6 empty] | 0.00080616 | 0.00027258
2009-03-31 | 九州地方整備局 | 大淀川 | 大淀川 | 左岸 | 8.7 | 左岸8.7k裏-2 | 裏のり | B.S15-2 | 11.5 | 12.4 | 0 | 1.688 | 2.63 | 1.201 | 0.78706 | 0.1 | 53.6 | 32.5 | 13.8 | 46.3 | 0.1154 | 0.0865 | 0.0145 | 0.0022 | 52.4545 | 4.61 | [5 empty] | 2.39e-06 | 1.9948e-07 | 4.84e-08 |  | 2.94e-08 | CU |  |  | 58.8 | 16
2009-03-31 | 九州地方整備局 | 大淀川 | 大淀川 | 左岸 | 8.7 | 左岸8.7k裏-2 | 裏のり | B.P15-4 | 14.15 | 14.45 | 18 |  | 2.518 |  |  | 0 | 59.9 | 26.8 | 13.3 | 40.1 | 0.1486 | 0.111 | 0.0231 | 0.002 | 74.3 | 7.06 | [6 empty] | 5.868e-07 | 4e-08
2009-03-31 | 九州地方整備局 | 大淀川 | 大淀川 | 左岸 | 8.7 | 左岸8.7k裏-2 | 裏のり | B.P15-1 | 1.15 | 1.48 | 3 |  | 2.682 |  |  | 19.2 | 28.8 | 28.6 | 23.4 | 52 | 0.1284 | 0.0662 | 0.0018 |  |  |  | 37.6 | 18.6 | 19 |  |  |  | 1.5866e-09
2009-03-31 | 九州地方整備局 | 大淀川 | 大淀川 | 左岸 | 8.7 | 左岸8.7k裏-2 | 裏のり | B.P15-2 | 3.15 | 3.46 | 4 |  | 2.649 |  |  | 3 | 14.4 | 54.2 | 28.4 | 82.6 | 0.0297 | 0.0203 |  |  |  |  | 41.7 | 22.8 | 18.9
2009-03-31 | 九州地方整備局 | 大淀川 | 大淀川 | 左岸 | 12.6 | 左岸12.6k天端-2 | 天端 | B.2-7 | 7.15 | 7.45 | 6 |  | 2.718 |  |  | 0 | 4.2 | 60.5 | 35.3 | 95.8 | 0.0146 | 0.101 |  |  |  |  | 42.5 | 21.9 | 20.6
2009-03-31 | 九州地方整備局 | 大淀川 | 大淀川 | 左岸 | 12.6 | 左岸12.6k天端-2 | 天端 | B.2-9 | 9.15 | 9.45 | 14 |  | 2.736 |  |  | 23.9 | 56.9 | 14.4 | 4.8 | 19.2 | 0.428 | 0.343 | 0.0821 | 0.0187 | 22.8877 | 5.67 | [6 empty] | 1.108e-05 | 3.4969e-06
2009-03-31 | 九州地方整備局 | 大淀川 | 大淀川 | 左岸 | 12.6 | 左岸12.6k天端-2 | 天端 | B.2-12 | 12.15 | 12.45 | 22 |  | 2.706 |  |  | 54.2 | 36.7 | 6.8 | 2.3 | 9.1 | 4.71 | 2.68 | 0.354 | 0.0976 | 48.2582 | 0.95 | [6 empty] | 0.00032737 | 9.5258e-05
2009-03-31 | 九州地方整備局 | 大淀川 | 大淀川 | 左岸 | 12.6 | 左岸12.6k天端-2 | 天端 | B.2-14 | 14.15 | 14.45 | 9 |  | 2.63 |  |  | 0 | 71.1 | 18.9 | 10 | 28.9 | 0.205 | 0.17 | 0.035 | 0.00507 | 40.4339 | 6.66 | [6 empty] | 1.5368e-06 | 2.5705e-07
2009-03-31 | 九州地方整備局 | 大淀川 | 大淀川 | 左岸 | 12.6 | 左岸12.6k天端-2 | 天端 | B.2-17 | 17.15 | 17.45 | 21 |  | 2.644 |  |  | 22.2 | 65.4 | 9.7 | 2.7 | 12.4 | 0.432 | 0.348 | 0.163 | 0.0562 | 7.6868 | 2.16 | [6 empty] | 5.428e-05 | 3.1584e-05
2009-03-31 | 九州地方整備局 | 大淀川 | 大淀川 | 左岸 | 12.6 | 左岸12.6k天端-2 | 天端 | B.2-20 | 20.15 | 20.45 | 50 |  | 2.71 |  |  | 3.1 | 83.8 | 10.9 | 2.2 | 13.1 | 0.417 | 0.355 | 0.174 | 0.0502 | 8.3068 | 2.84 | [6 empty] | 6.3147e-05 | 2.52e-05
2009-03-31 | 九州地方整備局 | 大淀川 | 大淀川 | 左岸 | 12.6 | 左岸12.6k天端-2 | 天端 | B.2-23 | 23.15 | 23.45 | 5 |  | 2.588 |  |  | 0 | 27.3 | 53.7 | 19 | 72.7 | 0.0467 | 0.0329 | 0.00559 |  |  |  | 44.6 | 24.9 | 19.7 |  |  |  | 2.1916e-08
2009-03-31 | 九州地方整備局 | 大淀川 | 大淀川 | 左岸 | 12.6 | 左岸12.6k天端-2 | 天端 | B.2-26 | 26.15 | 26.45 | 36 |  | 2.701 |  |  | 1.2 | 89.6 | 5.9 | 3.3 | 9.2 | 0.133 | 0.0912 | 0.0144 | 0.002289 | 58.104 | 2.83 | [6 empty] | 1.963e-07 | 5.2395e-08
2009-03-31 | 九州地方整備局 | 大淀川 | 大淀川 | 左岸 | 12.6 | 左岸12.6k天端-2 | 天端 | B.2-27 | 27.15 | 27.45 | 8 |  | 2.651 |  |  | 7.6 | 54.3 | 31.3 | 6.8 | 38.1 | 0.117 | 0.097 | 0.0225 | 0.00961 | 12.1748 | 2.28 | 23.5 | 16.5 | 7 |  |  |  | 5.5209e-07 | 9.2352e-07
2009-03-31 | 九州地方整備局 | 大淀川 | 大淀川 | 左岸 | 12.6 | 左岸12.6k天端-2 | 天端 | B.2-1 | 1.15 | 1.45 | 23 |  | 2.668 |  |  | 1.9 | 51 | 34.4 | 12.7 | 47.1 | 0.133 | 0.0912 | 0.0144 | 0.00228 | 58.3333 | 2.83 | [6 empty] | 1.963e-07 | 5.1984e-08
2009-03-31 | 九州地方整備局 | 大淀川 | 大淀川 | 左岸 | 12.6 | 左岸12.6k天端-2 | 天端 | B.2-2 | 2.15 | 2.45 | 6 |  | 2.679 |  |  | 0 | 53.6 | 34.5 | 11.9 | 46.4 | 0.13 | 0.0928 | 0.017 | 0.00298 | 43.6242 | 2.53 | [6 empty] | 2.8837e-07 | 8.8804e-08
2009-03-31 | 九州地方整備局 | 大淀川 | 大淀川 | 左岸 | 12.6 | 左岸12.6k天端-2 | 天端 | B.2-3 | 3.15 | 3.45 | 4 |  | 2.672 |  |  | 0.8 | 58.7 | 32 | 8.5 | 40.5 | 0.143 | 0.112 | 0.0247 | 0.00888 | 16.1036 | 1.44 | [6 empty] | 6.853e-07 | 7.8854e-07
2009-03-31 | 九州地方整備局 | 大淀川 | 大淀川 | 左岸 | 12.6 | 左岸12.6k天端-2 | 天端 | B.2-4 | 4.15 | 4.45 | 4 |  | 2.704 |  |  | 0 | 41.2 | 45 | 13.8 | 58.8 | 0.0801 | 0.0499 | 0.0099 | 0.00158 | 50.6962 | 2.53 | [6 empty] | 8.2392e-08 | 2.4964e-08
2009-03-31 | 九州地方整備局 | 大淀川 | 大淀川 | 左岸 | 12.6 | 左岸12.6k天端-2 | 天端 | B.2-5 | 5.15 | 5.45 | 5 |  | 2.665 |  |  | 2.7 | 58.2 | 27.8 | 11.3 | 39.1 | 0.159 | 0.122 | 0.0264 | 0.00235 | 67.6596 | 6.4 | [6 empty] | 7.9957e-07 | 5.5225e-08
2009-03-31 | 九州地方整備局 | 大淀川 | 大淀川 | 左岸 | 12.6 | 左岸12.6k天端-2 | 天端 | B.2-6 | 6.15 | 6.45 | 4 |  | 2.678 |  |  | 0 | 55.6 | 30.6 | 13.8 | 44.4 | 0.139 | 0.101 | 0.0136 | 0.00167 | 83.2335 | 5.46 | [6 empty] | 1.7195e-07 | 2.7889e-08
2009-03-31 | 九州地方整備局 | 大淀川 | 大淀川 | 左岸 | 12.6 | 左岸12.6k表-1 | 表のり | B.0-2-2 | 4 | 5 | 5 | 1.955 | 2.699 | 0.795 | 0.27992 | 0 | 4.5 | 61.4 | 34.1 | 95.5 | 0.0148 | 0.00949 |  |  |  |  | 44.1 | 23.4 | 20.7 | [7 empty] | UU | [8 empty] | 86.1 | 0
2009-03-31 | 九州地方整備局 | 大淀川 | 大淀川 | 左岸 | 12.6 | 左岸12.6k表-1 | 表のり | B.現場透水試験 | 8 | 8.5 | 0 | [18 empty] | 3.54e-07
2009-03-31 | 九州地方整備局 | 大淀川 | 大淀川 | 左岸 | 12.6 | 左岸12.6k表-1 | 表のり | B.2-1-8 | 8.15 | 8.45 | 39 |  | 2.721 |  |  | 73.4 | 18.3 | 6.3 | 2 | 8.3 | 15.6 | 9.98 | 0.71 | 0.113 | 138.0531 | 5.38 | [6 empty] | 0.001642 | 0.00012769
2009-03-31 | 九州地方整備局 | 大淀川 | 大淀川 | 左岸 | 12.6 | 左岸12.6k表-1 | 表のり | B.現場透水試験 | 13 | 13.5 | 0 | [18 empty] | 1.19e-07 | 1.43e-06
2009-03-31 | 九州地方整備局 | 大淀川 | 大淀川 | 左岸 | 12.6 | 左岸12.6k表-1 | 表のり | B.2-1-13 | 13.15 | 13.45 | 7 |  | 2.598 |  |  | 5.7 | 66.4 | 19.4 | 8.5 | 27.9 | 0.23 | 0.183 | 0.0293 | 0.00648 | 35.4938 | 5.31 | [6 empty] | 1.018e-06 | 4.199e-07
2009-03-31 | 九州地方整備局 | 大淀川 | 大淀川 | 左岸 | 12.6 | 左岸12.6k表-1 | 表のり | B.0-2-1 | 1 | 2 | 2 | 1.89 | 2.654 | 0.827 | 0.30958 | 0 | 27.3 | 53.1 | 19.6 | 72.7 | 0.425 | 0.0285 | 0.00519 |  |  |  | 35.5 | 19.8 | 15.7 |  |  |  | 1.8452e-08 |  |  |  | UU | [8 empty] | 47.5 | 0
2009-03-31 | 九州地方整備局 | 大淀川 | 大淀川 | 左岸 | 12.6 | 左岸12.6k表-1 | 表のり | B.2-1-1 | 1.15 | 1.48 | 2 |  | 2.669 |  |  | 0.8 | 63.9 | 26.1 | 9.2 | 35.3 | 0.161 | 0.128 | 0.029 | 0.0065 | 24.7692 | 3.47 | 27.2 | 19.8 | 7.4 |  |  |  | 9.9398e-07 | 4.225e-07
2009-03-31 | 九州地方整備局 | 大淀川 | 大淀川 | 左岸 | 12.6 | 左岸12.6k表-1 | 表のり | B.2-1-3 | 3.15 | 3.45 | 3 |  | 2.656 |  |  | 0 | 34.8 | 54.2 | 11 | 65.2 | 0.0565 | 0.0361 | 0.00981 | 0.00444 | 12.7252 | 0.995 | 28.5 | 19.8 | 8.7 |  |  |  | 8.0667e-08 | 1.9714e-07
2009-03-31 | 九州地方整備局 | 大淀川 | 大淀川 | 左岸 | 12.6 | 左岸12.6k裏-3 | 裏のり | B.U-2-2 | 5 | 5.95 | 11 | 1.956 | 2.704 | 0.768 | 0.25621 | 0 | 14.1 | 60.4 | 25.5 | 85.9 | 0.0279 | 0.0172 | 0.00362 |  |  |  | 45.1 | 23.3 | 21.8 |  |  |  | 8.0081e-09 |  |  |  | UU | [8 empty] | 57.9 | 0
2009-03-31 | 九州地方整備局 | 大淀川 | 大淀川 | 左岸 | 12.6 | 左岸12.6k裏-3 | 裏のり | B.U-2-3 | 6 | 6.55 | 11 | 1.828 | 2.683 | 0.842 | 0.32408 | 0 | 66.8 | 21.7 | 11.5 | 33.2 | 0.157 | 0.129 | 0.0272 | 0.00167 | 94.012 | 13.9 | [5 empty] | 9.57e-06 | 8.5683e-07 | 2.7889e-08 |  | 6.3931e-09 | CUB |  |  |  |  | 32.9 | 12.7 | 17.6 | 25.5
2009-03-31 | 九州地方整備局 | 大淀川 | 大淀川 | 左岸 | 12.6 | 左岸12.6k裏-3 | 裏のり | B.現場透水試験 | 8 | 8 | 0 | [18 empty] | 7.41e-08
2009-03-31 | 九州地方整備局 | 大淀川 | 大淀川 | 左岸 | 12.6 | 左岸12.6k裏-3 | 裏のり | B.2-2-8 | 8.15 | 8.34 | 50 |  | 2.731 |  |  | 67.8 | 23.2 | 7.1 | 1.9 | 9 | 10.8 | 7.88 | 0.383 | 0.1 | 108 | 1.84 | [6 empty] | 0.00039289 | 0.0001
2009-03-31 | 九州地方整備局 | 大淀川 | 大淀川 | 左岸 | 12.6 | 左岸12.6k裏-3 | 裏のり | B.現場透水試験 | 13 | 13.5 | 0 | [18 empty] | 2.96e-06 | 1.39e-05
2009-03-31 | 九州地方整備局 | 大淀川 | 大淀川 | 左岸 | 12.6 | 左岸12.6k裏-3 | 裏のり | B.2-2-13 | 13.15 | 13.45 | 8 |  | 2.598 |  |  | 0 | 60.6 | 26.8 | 12.6 | 39.4 | 0.167 | 0.125 | 0.0115 | 0.00259 | 64.4788 | 3.29 | [6 empty] | 1.1658e-07 | 6.7081e-08
2009-03-31 | 九州地方整備局 | 大淀川 | 大淀川 | 左岸 | 12.6 | 左岸12.6k裏-3 | 裏のり | B.U-2-1 | 1 | 1.9 | 0 | 1.893 | 2.661 | 0.802 | 0.28627 | 5 | 34.9 | 43.7 | 16.4 | 60.1 | 0.0746 | 0.0435 | 0.00708 | 0.00191 | 39.0576 | 1.38 | [5 empty] | 5.31e-09 | 3.789e-08 | 3.6481e-08 |  | 2.6037e-09 | CUB |  |  |  |  | 19.6 | 19.7 | 0.9 | 37.3
2009-03-31 | 九州地方整備局 | 大淀川 | 大淀川 | 左岸 | 12.6 | 左岸12.6k裏-3 | 裏のり | B.2-2-1 | 1.15 | 1.45 | 6 |  | 2.647 |  |  | 2.6 | 23.5 | 52.5 | 21.4 | 73.9 | 0.0397 | 0.0258 | 0.00424 |  |  |  | 39.9 | 23.8 | 16.1 |  |  |  | 1.1551e-08
2009-03-31 | 九州地方整備局 | 大淀川 | 大淀川 | 左岸 | 12.6 | 左岸12.6k裏-3 | 裏のり | B.2-2-3 | 3.15 | 3.45 | 2 |  | 2.695 |  |  | 1.9 | 66.2 | 22.3 | 9.6 | 31.9 | 0.164 | 0.136 | 0.0325 | 0.00596 | 27.5168 | 4.79 | [6 empty] | 1.2943e-06 | 3.5522e-07
2009-03-31 | 九州地方整備局 | 大淀川 | 大淀川 | 左岸 | 13.4 | 左岸13.4k-10天端-2 | 天端 | B.3-5 | 5.15 | 5.2 | 3 |  | 2.596 |  |  | 0 | 22.5 | 50.5 | 27 | 77.5 | 0.0348 | 0.0213 |  |  |  |  | 55 | 26.1 | 28.9
2009-03-31 | 九州地方整備局 | 大淀川 | 大淀川 | 左岸 | 13.4 | 左岸13.4k-10天端-2 | 天端 | B.3-6 | 6.15 | 6.45 | 4 |  | 2.679 |  |  | 0 | 71.6 | 20.8 | 7.6 | 28.4 | 0.215 | 0.173 | 0.0356 | 0.00882 | 24.3764 | 3.85 | [6 empty] | 1.5985e-06 | 7.7792e-07
2009-03-31 | 九州地方整備局 | 大淀川 | 大淀川 | 左岸 | 13.4 | 左岸13.4k-10天端-2 | 天端 | B.3-7 | 7.15 | 7.45 | 42 |  | 2.77 |  |  | 64.8 | 29.4 | 4.3 | 1.5 | 5.8 | 11.3 | 8.67 | 0.447 | 0.197 | 57.3604 | 0.336 | [6 empty] | 0.00056203 | 0.00038809
2009-03-31 | 九州地方整備局 | 大淀川 | 大淀川 | 左岸 | 13.4 | 左岸13.4k-10天端-2 | 天端 | B.3-10 | 10.15 | 10.45 | 27 |  | 2.723 |  |  | 35.8 | 54.7 | 6.5 | 3 | 9.5 | 1.59 | 0.975 | 0.284 | 0.0844 | 18.8389 | 1.56 | [6 empty] | 0.00019649 | 7.1234e-05
2009-03-31 | 九州地方整備局 | 大淀川 | 大淀川 | 左岸 | 13.4 | 左岸13.4k-10天端-2 | 天端 | B.3-13 | 13.15 | 13.45 | 4 |  | 2.656 |  |  | 0 | 69.7 | 20.9 | 9.4 | 30.3 | 0.244 | 0.201 | 0.0228 | 0.00552 | 44.2029 | 3.91 | [6 empty] | 5.6929e-07 | 3.047e-07
2009-03-31 | 九州地方整備局 | 大淀川 | 大淀川 | 左岸 | 13.4 | 左岸13.4k-10天端-2 | 天端 | B.3-16 | 16.15 | 16.45 | 7 |  | 2.631 |  |  | 0 | 70.2 | 21.1 | 8.7 | 29.8 | 0.27 | 0.22 | 0.0285 | 0.00902 | 29.9335 | 2.43 | [6 empty] | 9.5472e-07 | 8.136e-07
2009-03-31 | 九州地方整備局 | 大淀川 | 大淀川 | 左岸 | 13.4 | 左岸13.4k-10天端-2 | 天端 | B.3-18 | 18.15 | 18.45 | 34 |  | 2.696 |  |  | 3.2 | 82.3 | 11.8 | 2.7 | 14.5 | 0.406 | 0.342 | 0.16 | 0.0354 | 11.4689 | 3.71 | [6 empty] | 5.1993e-05 | 1.2532e-05
2009-03-31 | 九州地方整備局 | 大淀川 | 大淀川 | 左岸 | 13.4 | 左岸13.4k-10天端-2 | 天端 | B.3-21 | 21.15 | 21.45 | 3 |  | 2.577 |  |  | 0 | 32.5 | 46 | 21.5 | 67.5 | 0.0565 | 0.0363 | 0.00438 | 0.0012 | 47.0833 | 1.72 | 43 | 24.7 | 18.3 |  |  |  | 1.2454e-08 | 1.44e-08
2009-03-31 | 九州地方整備局 | 大淀川 | 大淀川 | 左岸 | 13.4 | 左岸13.4k-10天端-2 | 天端 | B.3-1 | 1.15 | 1.45 | 4 |  | 2.587 |  |  | 0 | 56.3 | 36.3 | 7.4 | 43.7 | 0.141 | 0.104 | 0.0219 | 0.00854 | 16.5105 | 1.1 | [6 empty] | 5.1857e-07 | 7.2932e-07
2009-03-31 | 九州地方整備局 | 大淀川 | 大淀川 | 左岸 | 13.4 | 左岸13.4k-10天端-2 | 天端 | B.3-2 | 2.15 | 2.45 | 4 |  | 2.646 |  |  | 8.3 | 71.3 | 17.2 | 3.2 | 20.4 | 0.275 | 0.222 | 0.0732 | 0.0235 | 11.7021 | 2.66 | [6 empty] | 8.4932e-06 | 5.5225e-06
2009-03-31 | 九州地方整備局 | 大淀川 | 大淀川 | 左岸 | 13.4 | 左岸13.4k-10天端-2 | 天端 | B.3-3 | 3.15 | 3.45 | 1 |  | 2.577 |  |  | 0 | 81.3 | 15.4 | 3.3 | 18.7 | 0.208 | 0.177 | 0.0828 | 0.0257 | 8.0934 | 2.74 | [6 empty] | 1.13e-05 | 6.6049e-06
2009-03-31 | 九州地方整備局 | 大淀川 | 大淀川 | 左岸 | 13.4 | 左岸13.4k-10天端-2 | 天端 | B.3-4 | 4.15 | 4.45 | 3 |  | 2.567 |  |  | 0 | 70.7 | 24.5 | 4.8 | 29.3 | 0.164 | 0.138 | 0.0359 | 0.0129 | 12.7132 | 2.91 | [6 empty] | 1.6299e-06 | 1.6641e-06
2009-03-31 | 九州地方整備局 | 大淀川 | 大淀川 | 左岸 | 13.4 | 左岸13.4k-10表-1 | 表のり | B.0-3-2 | 3 | 4 | 3 | 1.802 | 2.633 | 1.102 | 0.63667 | 0 | 16 | 53.9 | 30.1 | 84 | 0.0168 | 0.0117 | 0.00214 |  |  |  | 45.1 | 23.5 | 21.6 |  |  |  | 2.369e-09 |  |  |  | UU | [8 empty] | 55 | 0
2009-03-31 | 九州地方整備局 | 大淀川 | 大淀川 | 左岸 | 13.4 | 左岸13.4k-10表-1 | 表のり | B.現場透水試験 | 7 | 7 | 0 | [18 empty] | 2.61e-06
2009-03-31 | 九州地方整備局 | 大淀川 | 大淀川 | 左岸 | 13.4 | 左岸13.4k-10表-1 | 表のり | B.3-1-7 | 7.15 | 7.45 | 32 |  | 2.745 |  |  | 45.8 | 40.6 | 10.5 | 3.1 | 13.6 | 3.56 | 1.2 | 0.197 | 0.034 | 104.7059 | 1.19 | [6 empty] | 8.4193e-05 | 1.156e-05
2009-03-31 | 九州地方整備局 | 大淀川 | 大淀川 | 左岸 | 13.4 | 左岸13.4k-10表-1 | 表のり | B.3-1-9 | 9.15 | 9.45 | 17 |  | 2.679 |  |  | 24.5 | 62.4 | 10.8 | 2.3 | 13.1 | 0.81 | 0.608 | 0.212 | 0.0525 | 15.4286 | 2.73 | [6 empty] | 9.9798e-05 | 2.7562e-05
2009-03-31 | 九州地方整備局 | 大淀川 | 大淀川 | 左岸 | 13.4 | 左岸13.4k-10表-1 | 表のり | B.3-1-11 | 11.15 | 11.45 | 9 |  | 2.714 |  |  | 3.2 | 90.7 | 4 | 2.1 | 6.1 | 0.53 | 0.464 | 0.286 | 0.17 | 3.1176 | 1.35 | [6 empty] | 0.00019971 | 0.000289
2009-03-31 | 九州地方整備局 | 大淀川 | 大淀川 | 左岸 | 13.4 | 左岸13.4k-10表-1 | 表のり | B.現場透水試験 | 12 | 12.5 | 0 | [18 empty] | 7.96e-06 | 9.45e-06
2009-03-31 | 九州地方整備局 | 大淀川 | 大淀川 | 左岸 | 13.4 | 左岸13.4k-10表-1 | 表のり | B.0-3-1 | 1 | 1.97 | 0 | 1.608 | 2.588 | 1.308 | 0.96959 | 1.7 | 46.9 | 41.1 | 10.3 | 51.4 | 0.114 | 0.0708 | 0.0194 | 0.00439 | 25.9681 | 1.98 | 47.4 | 24.9 | 22.5 |  |  |  | 3.9159e-07 | 1.9272e-07 |  | 1.2053e-07 | UU | [8 empty] | 56.6 | 0
2009-03-31 | 九州地方整備局 | 大淀川 | 大淀川 | 左岸 | 13.4 | 左岸13.4k-10表-1 | 表のり | B.3-1-1 | 1.15 | 1.45 | 4 |  | 2.551 |  |  | 2 | 59.7 | 32.6 | 5.7 | 38.3 | 0.149 | 0.118 | 0.0272 | 0.0114 | 13.0702 | 1.51 | [6 empty] | 8.5683e-07 | 1.2996e-06
2009-03-31 | 九州地方整備局 | 大淀川 | 大淀川 | 左岸 | 13.4 | 左岸13.4k-10裏-3 | 裏のり | B.3-2-1 | 1.15 | 1.45 | 2 |  | 2.582 |  |  | 2.2 | 59.5 | 26.5 | 11.8 | 38.3 | 0.166 | 0.127 | 0.0172 | 0.00215 | 77.2093 | 4.9 | 9999 | 9999 | 0 |  |  |  | 2.9629e-07 | 4.6225e-08
2009-03-31 | 九州地方整備局 | 大淀川 | 大淀川 | 左岸 | 13.4 | 左岸13.4k-10裏-3 | 裏のり | B.U-3-2 | 3 | 4 | 3 | 1.769 | 2.672 | 1.16 | 0.72264 | 0 | 5.9 | 50 | 44.1 | 94.1 | 0.0104 | 0.00647 |  |  |  |  | 54.7 | 28.1 | 26.6 | [7 empty] | UU | [8 empty] | 52.6 | 0
2009-03-31 | 九州地方整備局 | 大淀川 | 大淀川 | 左岸 | 13.4 | 左岸13.4k-10裏-3 | 裏のり | B.現場透水試験 | 7 | 7 | 0 | [18 empty] | 6.52e-07
2009-03-31 | 九州地方整備局 | 大淀川 | 大淀川 | 左岸 | 13.4 | 左岸13.4k-10裏-3 | 裏のり | B.3-2-7 | 7.15 | 7.45 | 24 |  | 2.688 |  |  | 47.3 | 40.9 | 9.7 | 2.1 | 11.8 | 4.78 | 1.31 | 0.256 | 0.0576 | 82.9861 | 0.706 | [6 empty] | 0.00015449 | 3.3178e-05
2009-03-31 | 九州地方整備局 | 大淀川 | 大淀川 | 左岸 | 13.4 | 左岸13.4k-10裏-3 | 裏のり | B.3-2-10 | 10.15 | 10.45 | 11 |  | 2.642 |  |  | 51.1 | 41.2 | 6 | 1.7 | 7.7 | 4.24 | 2.18 | 0.361 | 0.135 | 31.4074 | 0.654 | [6 empty] | 0.00034257 | 0.00018225
2009-03-31 | 九州地方整備局 | 大淀川 | 大淀川 | 左岸 | 13.4 | 左岸13.4k-10裏-3 | 裏のり | B.現場透水試験 | 12 | 12.5 | 0 | [18 empty] | 5.23e-06 | 3.93e-06
2009-03-31 | 九州地方整備局 | 大淀川 | 大淀川 | 左岸 | 13.4 | 左岸13.4k-10裏-3 | 裏のり | B.3-2-12 | 12.15 | 12.45 | 6 |  | 2.657 |  |  | 0.4 | 78.2 | 17.6 | 3.8 | 21.4 | 0.252 | 0.215 | 0.0632 | 0.0161 | 15.6522 | 5.04 | [6 empty] | 6.0431e-06 | 2.5921e-06
2009-03-31 | 九州地方整備局 | 大淀川 | 大淀川 | 左岸 | 13.4 | 左岸13.4k-10裏-3 | 裏のり | B.U-3-1 | 0.5 | 1.11 | 0 | 1.702 | 2.626 | 0.921 | 0.40668 | 26.6 | 60.9 | 8.2 | 4.3 | 12.5 | 0.459 | 0.324 | 0.128 | 0.053 | 8.6604 | 1.35 | [5 empty] | 6.9e-05 | 3.1003e-05 | 2.809e-05 |  | 2.8403e-05 | CUB |  |  |  |  | 64.5 | 28.3 | 13.9 | 35.3
2009-03-31 | 九州地方整備局 | 大淀川 | 大淀川 | 左岸 | 14 | 左岸14k表-1 | 表のり | B.P-6 | 6.15 | 6.45 | 8 |  | 2.575 |  |  | 2 | 27.1 | 44.8 | 26.1 | 70.9 | 0.046 | 0.0296 | 0.0021 |  |  |  | 37.8 | 24.1 | 13.7 |  |  |  | 2.2677e-09
2009-03-31 | 九州地方整備局 | 大淀川 | 大淀川 | 左岸 | 14 | 左岸14k表-1 | 表のり | B.P-8 | 8.15 | 8.45 | 14 |  | 2.638 |  |  | 0.8 | 81.4 | 11.5 | 6.3 | 17.8 | 0.1805 | 0.1585 | 0.0904 | 0.0146 | 12.363 | 5.29 | [6 empty] | 1.385e-05 | 2.1316e-06
2009-03-31 | 九州地方整備局 | 大淀川 | 大淀川 | 左岸 | 14 | 左岸14k表-1 | 表のり | B.P-10 | 10.15 | 10.39 | 50 |  | 2.717 |  |  | 9.1 | 82.2 | 5.7 | 3 | 8.7 | 0.5466 | 0.453 | 0.2103 | 0.0944 | 5.7903 | 1.65 | [6 empty] | 9.7953e-05 | 8.9114e-05
2009-03-31 | 九州地方整備局 | 大淀川 | 大淀川 | 左岸 | 14 | 左岸14k表-1 | 表のり | B.P-12 | 12.15 | 12.45 | 26 |  | 2.711 |  |  | 72 | 24.1 |  | 3.9 | 3.9 | 9.0493 | 6.24 | 0.7809 | 0.2594 | 34.8855 | 2.33 | [6 empty] | 0.0020471 | 0.00067288
2009-03-31 | 九州地方整備局 | 大淀川 | 大淀川 | 左岸 | 14 | 左岸14k表-1 | 表のり | B.P-14 | 14.15 | 14.45 | 50 |  | 2.741 |  |  | 78.8 | 17 |  | 4.2 | 4.2 | 8.7671 | 6.4434 | 1.8541 | 0.4581 | 19.138 | 2.22 | [6 empty] | 0.01518 | 0.0020986
2009-03-31 | 九州地方整備局 | 大淀川 | 大淀川 | 左岸 | 14 | 左岸14k表-1 | 表のり | B.P-16 | 16.15 | 16.45 | 32 |  | 2.676 |  |  | 12.5 | 74.1 | 9.3 | 4.1 | 13.4 | 0.3912 | 0.3195 | 0.1429 | 0.0396 | 9.8788 | 2.76 | [6 empty] | 4.0014e-05 | 1.5682e-05
2009-03-31 | 九州地方整備局 | 大淀川 | 大淀川 | 左岸 | 14 | 左岸14k表-1 | 表のり | B.P-18 | 18.15 | 18.45 | 23 |  | 2.666 |  |  | 12.6 | 71.1 | 10.9 | 5.4 | 16.3 | 0.3005 | 0.2477 | 0.1077 | 0.0209 | 14.378 | 3.89 | [6 empty] | 2.078e-05 | 4.3681e-06
2009-03-31 | 九州地方整備局 | 大淀川 | 大淀川 | 左岸 | 14 | 左岸14k表-1 | 表のり | B.P-20 | 20.15 | 20.43 | 50 |  | 2.698 |  |  | 0.5 | 73.4 | 18.9 | 7.2 | 26.1 | 0.2175 | 0.1759 | 0.0395 | 0.0095 | 22.8947 | 4.6 | [6 empty] | 2.0338e-06 | 9.025e-07
2009-03-31 | 九州地方整備局 | 大淀川 | 大淀川 | 左岸 | 14 | 左岸14k表-1 | 表のり | B.P-22 | 22.15 | 22.39 | 50 |  | 2.718 |  |  | 0 | 80.2 | 14.3 | 5.5 | 19.8 | 0.2818 | 0.2422 | 0.0765 | 0.0156 | 18.0641 | 4.96 | [6 empty] | 9.4068e-06 | 2.4336e-06
2009-03-31 | 九州地方整備局 | 大淀川 | 大淀川 | 左岸 | 14 | 左岸14k表-1 | 表のり | B.P-24 | 24.15 | 24.39 | 50 |  | 2.71 |  |  | 2.9 | 84.1 | 8.8 | 4.2 | 13 | 0.4363 | 0.3606 | 0.1477 | 0.0356 | 12.2556 | 3.34 | [6 empty] | 4.3197e-05 | 1.2674e-05
2009-03-31 | 九州地方整備局 | 大淀川 | 大淀川 | 左岸 | 14 | 左岸14k表-1 | 表のり | B.S-1 | 1 | 2 | 0 | 1.77 | 2.752 | 0.895 | 0.37832 | 9.5 | 47.6 | 32.1 | 10.8 | 42.9 | 0.1492 | 0.1088 | 0.0152 | 0.0042 | 35.5238 | 1.86 | 33.8 | 21.9 | 11.9 |  |  | 4.62e-06 | 2.225e-07 | 1.764e-07 |  | 5.6566e-08 | CUB |  |  |  |  | 42.4 | 30.6 | 1.8 | 38.8
2009-03-31 | 九州地方整備局 | 大淀川 | 大淀川 | 左岸 | 14 | 左岸14k表-1 | 表のり | B.P-2 | 2.2 | 2.45 | 16 |  | 2.655 |  |  | 15.2 | 65.7 | 12.5 | 6.6 | 19.1 | 0.624 | 0.4532 | 0.0844 | 0.0134 | 46.5672 | 3.64 | [6 empty] | 1.1812e-05 | 1.7956e-06
2009-03-31 | 九州地方整備局 | 大淀川 | 大淀川 | 左岸 | 14 | 左岸14k表-1 | 表のり | B.P-3 | 3.15 | 3.45 | 14 |  | 2.639 |  |  | 1 | 68 | 20.4 | 10.6 | 31 | 0.1771 | 0.1447 | 0.022 | 0.0044 | 40.25 | 5.8 | [6 empty] | 5.2407e-07 | 1.936e-07
2009-03-31 | 九州地方整備局 | 大淀川 | 大淀川 | 左岸 | 14 | 左岸14k表-1 | 表のり | B.P-4 | 4.15 | 4.3 | 31 |  | 2.627 |  |  | 80.9 | 12.7 |  | 6.4 | 6.4 | 11.2852 | 9.3223 | 2.3686 | 0.1633 | 69.1072 | 13.9 | [6 empty] | 0.026773 | 0.00026667
2009-03-31 | 九州地方整備局 | 大淀川 | 大淀川 | 左岸 | 14 | 左岸14k裏-2 | 裏のり | B.P-2下 | 2.3 | 2.45 | 24 |  | 2.65 |  |  | 3 | 65.1 | 22.4 | 9.5 | 31.9 | 0.1725 | 0.1347 | 0.0282 | 0.0058 | 29.7414 | 4.55 | [6 empty] | 9.316e-07 | 3.364e-07
2009-03-31 | 九州地方整備局 | 大淀川 | 大淀川 | 左岸 | 14 | 左岸14k裏-2 | 裏のり | B.P-3 | 3.15 | 3.45 | 13 |  | 2.609 |  |  | 0.2 | 50.8 | 36.8 | 12.2 | 49 | 0.1154 | 0.0788 | 0.0125 | 0.0033 | 34.9697 | 2.3 | 21.7 | 18.4 | 3.3 |  |  |  | 1.4143e-07 | 1.089e-07
2009-03-31 | 九州地方整備局 | 大淀川 | 大淀川 | 左岸 | 14 | 左岸14k裏-2 | 裏のり | B.P-4 | 4.15 | 4.45 | 4 |  | 2.613 |  |  | 0 | 26.3 | 56.4 | 17.3 | 73.7 | 0.0528 | 0.0391 | 0.0069 | 0.0015 | 35.2 | 2.99 | 42.8 | 25.8 | 17 |  |  |  | 3.5695e-08 | 2.25e-08
2009-03-31 | 九州地方整備局 | 大淀川 | 大淀川 | 左岸 | 14 | 左岸14k裏-2 | 裏のり | B.現場透水試験 | 5 | 6 | 0 | [18 empty] | 3.16e-06
2009-03-31 | 九州地方整備局 | 大淀川 | 大淀川 | 左岸 | 14 | 左岸14k裏-2 | 裏のり | B.P-5 | 5.15 | 5.45 | 8 |  | 2.609 |  |  | 0.1 | 71.9 | 20.2 | 7.8 | 28 | 0.1623 | 0.1396 | 0.0391 | 0.0088 | 18.4432 | 5.15 | [6 empty] | 1.9864e-06 | 7.744e-07
2009-03-31 | 九州地方整備局 | 大淀川 | 大淀川 | 左岸 | 14 | 左岸14k裏-2 | 裏のり | B.P-7 | 7.15 | 7.45 | 14 |  | 2.705 |  |  | 25.4 | 71.8 |  | 2.8 | 2.8 | 1.1143 | 0.8272 | 0.3815 | 0.2407 | 4.6294 | 0.96 | [6 empty] | 0.00038933 | 0.00057936
2009-03-31 | 九州地方整備局 | 大淀川 | 大淀川 | 左岸 | 14 | 左岸14k裏-2 | 裏のり | B.P-8 | 8.15 | 8.45 | 21 |  | 2.736 |  |  | 48.8 | 44.4 |  | 6.8 | 6.8 | 4.323 | 1.697 | 0.287 | 0.155 | 27.8903 | 0.25 | [6 empty] | 0.00020133 | 0.00024025
2009-03-31 | 九州地方整備局 | 大淀川 | 大淀川 | 左岸 | 14 | 左岸14k裏-2 | 裏のり | B.P-10 | 10.15 | 10.45 | 49 |  | 2.687 |  |  | 79.5 | 16.2 |  | 4.3 | 4.3 | 15.5303 | 7.4854 | 1.9135 | 0.3713 | 41.8268 | 2.19 | [6 empty] | 0.01633 | 0.0013786
2009-03-31 | 九州地方整備局 | 大淀川 | 大淀川 | 左岸 | 14 | 左岸14k裏-2 | 裏のり | B.P-12 | 12.15 | 12.43 | 50 |  | 2.684 |  |  | 70.1 | 22.3 |  | 7.6 | 7.6 | 7.2822 | 5.2841 | 0.6693 | 0.1394 | 52.2396 | 4 | [6 empty] | 0.0014321 | 0.00019432
2009-03-31 | 九州地方整備局 | 大淀川 | 大淀川 | 左岸 | 14 | 左岸14k裏-2 | 裏のり | B.S-1 | 0.5 | 1.5 | 0 | 1.861 | 2.629 | 0.852 | 0.33395 | 0.8 | 59 | 30.4 | 9.8 | 40.2 | 0.1509 | 0.117 | 0.0211 | 0.0053 | 28.4717 | 2.74 | [5 empty] | 8.64e-07 | 4.7573e-07 | 2.809e-07 |  | 1.1565e-07 | CUB |  |  |  |  | 36.6 | 30 | 1.4 | 38.5
2009-03-31 | 九州地方整備局 | 大淀川 | 大淀川 | 左岸 | 14 | 左岸14k裏-2 | 裏のり | B.P-2上 | 2.15 | 2.3 | 24 |  | 2.707 |  |  | 78.9 | 16.6 |  | 4.5 | 4.5 | 11.7088 | 10.0214 | 1.7712 | 0.3547 | 33.0104 | 4.06 | [6 empty] | 0.013653 | 0.0012581
2009-03-31 | 九州地方整備局 | 大淀川 | 大淀川 | 左岸 | 16.68 | 左岸16.68k表-1 | 表のり | B.P-4 | 4.15 | 4.45 | 11 |  | 2.727 |  |  | 47.4 | 42.8 |  | 9.8 | 9.8 | 4.0295 | 1.5505 | 0.2323 | 0.0781 | 51.5941 | 0.59 | [6 empty] | 0.00012335 | 6.0996e-05
2009-03-31 | 九州地方整備局 | 大淀川 | 大淀川 | 左岸 | 16.68 | 左岸16.68k表-1 | 表のり | B.P-5 | 5.15 | 5.5 | 3 |  | 2.616 |  |  | 7 | 18.8 | 49.7 | 24.5 | 74.2 | 0.0433 | 0.0286 | 0.0028 |  |  |  | 35.4 | 22.7 | 12.7 |  |  |  | 4.4164e-09
2009-03-31 | 九州地方整備局 | 大淀川 | 大淀川 | 左岸 | 16.68 | 左岸16.68k表-1 | 表のり | B.P-7 | 7.15 | 7.45 | 4 |  | 2.617 |  |  | 0 | 21.1 | 59.5 | 19.4 | 78.9 | 0.042 | 0.0307 | 0.0054 | 0.0011 | 38.1818 | 2.67 | 34.9 | 25.3 | 9.6 |  |  |  | 2.0228e-08 | 1.21e-08
2009-03-31 | 九州地方整備局 | 大淀川 | 大淀川 | 左岸 | 16.68 | 左岸16.68k表-1 | 表のり | B.P-8 | 8.15 | 8.45 | 31 |  | 2.794 |  |  | 50.5 | 41.8 |  | 7.7 | 7.7 | 4.2869 | 2.0926 | 0.2738 | 0.136 | 31.5213 | 0.29 | [6 empty] | 0.00018052 | 0.00018496
2009-03-31 | 九州地方整備局 | 大淀川 | 大淀川 | 左岸 | 16.68 | 左岸16.68k表-1 | 表のり | B.P-10 | 10.15 | 10.45 | 30 |  | 2.773 |  |  | 30.7 | 63.2 |  | 6.1 | 6.1 | 1.118 | 0.8085 | 0.3853 | 0.1639 | 6.8212 | 1.41 | [6 empty] | 0.00039838 | 0.00026863
2009-03-31 | 九州地方整備局 | 大淀川 | 大淀川 | 左岸 | 16.68 | 左岸16.68k表-1 | 表のり | B.P-12 | 12.15 | 12.45 | 27 |  | 2.686 |  |  | 73.9 | 22.5 |  | 3.6 | 3.6 | 7.2003 | 5.4842 | 1.0803 | 0.3872 | 18.5958 | 2.38 | [6 empty] | 0.0043423 | 0.0014992
2009-03-31 | 九州地方整備局 | 大淀川 | 大淀川 | 左岸 | 16.68 | 左岸16.68k表-1 | 表のり | B.P-14 | 14.15 | 14.45 | 29 |  | 2.692 |  |  | 62.4 | 33.2 |  | 4.4 | 4.4 | 5.4757 | 3.6197 | 0.5884 | 0.2916 | 18.7781 | 0.8 | [6 empty] | 0.0010625 | 0.00085031
2009-03-31 | 九州地方整備局 | 大淀川 | 大淀川 | 左岸 | 16.68 | 左岸16.68k表-1 | 表のり | B.P-16 | 16.15 | 16.45 | 19 |  | 2.516 |  |  | 0.9 | 70.1 | 18.5 | 10.5 | 29 | 0.2474 | 0.1872 | 0.0287 | 0.0045 | 54.9778 | 6.1 | [6 empty] | 9.7031e-07 | 2.025e-07
2009-03-31 | 九州地方整備局 | 大淀川 | 大淀川 | 左岸 | 16.68 | 左岸16.68k表-1 | 表のり | B.P-1 | 1.15 | 1.45 | 12 |  | 2.588 |  |  | 13.6 | 31.6 | 44.6 | 10.2 | 54.8 | 0.1185 | 0.065 | 0.0135 | 0.0048 | 24.6875 | 1.23 | 32.7 | 25.9 | 6.8 |  |  |  | 1.6904e-07 | 2.304e-07
2009-03-31 | 九州地方整備局 | 大淀川 | 大淀川 | 左岸 | 16.68 | 左岸16.68k表-1 | 表のり | B.S-1 | 1.5 | 2.5 | 0 | 1.717 | 2.6 | 1.08 | 0.60563 | 1 | 36.9 | 46.6 | 15.5 | 62.1 | 0.0701 | 0.0504 | 0.0089 | 0.0019 | 36.8947 | 2.65 | 42.1 | 29.4 | 12.7 |  |  | 4.87e-07 | 6.4378e-08 | 3.61e-08 |  | 1.1454e-08 | UU | [8 empty] | 42.6 | 16.1
2009-03-31 | 九州地方整備局 | 大淀川 | 大淀川 | 左岸 | 16.68 | 左岸16.68k表-1 | 表のり | B.P-3 | 3.15 | 3.45 | 29 |  | 2.638 |  |  | 19.4 | 41.4 | 27.2 | 12 | 39.2 | 0.2418 | 0.1526 | 0.0162 | 0.0032 | 75.5625 | 2.57 | [6 empty] | 2.579e-07 | 1.024e-07
2009-03-31 | 九州地方整備局 | 大淀川 | 大淀川 | 左岸 | 16.68 | 左岸16.68k裏-2 | 裏のり | B.P-3 | 3.15 | 3.4 | 8 |  | 2.589 |  |  | 13.7 | 14.9 | 49.9 | 21.5 | 71.4 | 0.0481 | 0.0324 | 0.0042 |  |  |  | 42.3 | 28.1 | 14.2 |  |  |  | 1.13e-08
2009-03-31 | 九州地方整備局 | 大淀川 | 大淀川 | 左岸 | 16.68 | 左岸16.68k裏-2 | 裏のり | B.P-4 | 4.15 | 4.45 | 5 |  | 2.607 |  |  | 0.3 | 15.1 | 60.4 | 24.2 | 84.6 | 0.0364 | 0.026 | 0.003 |  |  |  | 37.8 | 25.6 | 12.2 |  |  |  | 5.1819e-09
2009-03-31 | 九州地方整備局 | 大淀川 | 大淀川 | 左岸 | 16.68 | 左岸16.68k裏-2 | 裏のり | B.P-5 | 5.15 | 5.45 | 4 |  | 2.618 |  |  | 0 | 26.5 | 50.4 | 23.1 | 73.5 | 0.0482 | 0.034 | 0.0033 |  |  |  | 33.8 | 25 | 8.8 |  |  |  | 6.4624e-09
2009-03-31 | 九州地方整備局 | 大淀川 | 大淀川 | 左岸 | 16.68 | 左岸16.68k裏-2 | 裏のり | B.P-6 | 6.15 | 6.3 | 23 |  | 2.613 |  |  | 0.6 | 31 | 52.3 | 16.1 | 68.4 | 0.0604 | 0.0468 | 0.0078 | 0.0019 | 31.7895 | 2.61 | 34.4 | 28.1 | 6.3 |  |  |  | 4.7422e-08 | 3.61e-08
2009-03-31 | 九州地方整備局 | 大淀川 | 大淀川 | 左岸 | 16.68 | 左岸16.68k裏-2 | 裏のり | B.現場透水試験 | 7 | 8 | 0 | [18 empty] | 9.63e-05
2009-03-31 | 九州地方整備局 | 大淀川 | 大淀川 | 左岸 | 16.68 | 左岸16.68k裏-2 | 裏のり | B.P-7 | 7.15 | 7.45 | 33 |  | 2.755 |  |  | 61.8 | 32.7 |  | 5.5 | 5.5 | 6.637 | 3.9287 | 0.3748 | 0.1991 | 33.335 | 0.49 | [6 empty] | 0.00037367 | 0.00039641
2009-03-31 | 九州地方整備局 | 大淀川 | 大淀川 | 左岸 | 16.68 | 左岸16.68k裏-2 | 裏のり | B.P-9 | 9.15 | 9.45 | 50 |  | 2.75 |  |  | 81.7 | 16 |  | 2.3 | 2.3 | 19.3897 | 15.2117 | 2.3187 | 0.782 | 24.795 | 1.24 | [6 empty] | 0.025484 | 0.0061152
2009-03-31 | 九州地方整備局 | 大淀川 | 大淀川 | 左岸 | 16.68 | 左岸16.68k裏-2 | 裏のり | B.P-11 | 11.15 | 11.45 | 22 |  | 2.716 |  |  | 79 | 17 |  | 4 | 4 | 9.9276 | 7.3837 | 1.8411 | 0.432 | 22.9806 | 2.63 | [6 empty] | 0.014934 | 0.0018662
2009-03-31 | 九州地方整備局 | 大淀川 | 大淀川 | 左岸 | 16.68 | 左岸16.68k裏-2 | 裏のり | B.P-13 | 13.15 | 13.45 | 16 |  | 2.73 |  |  | 16.8 | 74.2 |  | 9 | 9 | 0.5941 | 0.4693 | 0.1932 | 0.0901 | 6.5938 | 1.42 | [6 empty] | 8.0478e-05 | 8.118e-05
2009-03-31 | 九州地方整備局 | 大淀川 | 大淀川 | 左岸 | 16.68 | 左岸16.68k裏-2 | 裏のり | B.P-1 | 1.15 | 1.3 | 21 |  | 2.58 |  |  | 2.4 | 40.3 | 40 | 17.3 | 57.3 | 0.0919 | 0.0557 | 0.0071 | 0.0014 | 65.6429 | 2.46 | [6 empty] | 3.8139e-08 | 1.96e-08
2009-03-31 | 九州地方整備局 | 大淀川 | 大淀川 | 左岸 | 16.68 | 左岸16.68k裏-2 | 裏のり | B.S-1 | 1.5 | 2.5 | 0 | 2.094 | 2.73 | 0.506 | 0.086025 | 49 | 41.9 |  | 9.1 | 9.1 | 4.63 | 1.8308 | 0.3518 | 0.0997 | 46.4393 | 0.76 | [5 empty] | 8.78e-05 | 0.00032268 | 9.9401e-05 |  | 1.9243e-05 | CD | 5.4 | 42.7
2009-03-31 | 九州地方整備局 | 大淀川 | 大淀川 | 左岸 | 20.35 | 左岸20.35k天端-2 | 天端 | B.7-6 | 6.15 | 6.45 | 6 |  | 2.671 |  |  | 2.2 | 61.3 | 27.3 | 9.2 | 36.5 | 0.176 | 0.137 | 0.0326 | 0.00707 | 24.8939 | 2.44 | [6 empty] | 1.3035e-06 | 4.9985e-07
2009-03-31 | 九州地方整備局 | 大淀川 | 大淀川 | 左岸 | 20.35 | 左岸20.35k天端-2 | 天端 | B.7-9 | 9.15 | 9.45 | 47 |  | 2.683 |  |  | 59.5 | 26.9 | 10.5 | 3.1 | 13.6 | 6.84 | 4.6 | 0.15 | 0.0512 | 133.5938 | 0.364 | [6 empty] | 4.4772e-05 | 2.6214e-05
2009-03-31 | 九州地方整備局 | 大淀川 | 大淀川 | 左岸 | 20.35 | 左岸20.35k天端-2 | 天端 | B.7-12 | 12.15 | 12.45 | 41 |  | 2.71 |  |  | 77.1 | 17.2 | 4.3 | 1.4 | 5.7 | 15.5 | 12.1 | 1.4 | 0.279 | 55.5556 | 4.08 | [6 empty] | 0.0079173 | 0.00077841
2009-03-31 | 九州地方整備局 | 大淀川 | 大淀川 | 左岸 | 20.35 | 左岸20.35k天端-2 | 天端 | B.7-14 | 14.15 | 14.45 | 23 |  | 2.714 |  |  | 28.7 | 52.3 | 14 | 5 | 19 | 0.887 | 0.599 | 0.091 | 0.0245 | 36.2041 | 3.02 | [6 empty] | 1.4064e-05 | 6.0025e-06
2009-03-31 | 九州地方整備局 | 大淀川 | 大淀川 | 左岸 | 20.35 | 左岸20.35k天端-2 | 天端 | B.7-17 | 17.15 | 17.45 | 23 |  | 2.721 |  |  | 17.7 | 73.7 | 6.5 | 2.1 | 8.6 | 0.753 | 0.612 | 0.307 | 0.113 | 6.6637 | 1.96 | [6 empty] | 0.00023534 | 0.00012769
2009-03-31 | 九州地方整備局 | 大淀川 | 大淀川 | 左岸 | 20.35 | 左岸20.35k天端-2 | 天端 | B.7-19 | 19.15 | 19.45 | 20 |  | 2.715 |  |  | 0 | 86.5 | 11.2 | 2.3 | 13.5 | 0.33 | 0.285 | 0.144 | 0.0469 | 7.0362 | 2.53 | [6 empty] | 4.0731e-05 | 2.1996e-05
2009-03-31 | 九州地方整備局 | 大淀川 | 大淀川 | 左岸 | 20.35 | 左岸20.35k天端-2 | 天端 | B.7-22 | 22.15 | 22.45 | 16 |  | 2.782 |  |  | 3.5 | 84 | 10.5 | 2 | 12.5 | 0.384 | 0.335 | 0.191 | 0.0536 | 7.1642 | 2.99 | [6 empty] | 7.8371e-05 | 2.873e-05
2009-03-31 | 九州地方整備局 | 大淀川 | 大淀川 | 左岸 | 20.35 | 左岸20.35k天端-2 | 天端 | B.7-25 | 25.15 | 25.45 | 17 |  | 2.735 |  |  | 2.8 | 83.3 | 10.4 | 3.5 | 13.9 | 0.456 | 0.39 | 0.191 | 0.0378 | 12.0635 | 4.2 | [6 empty] | 7.8371e-05 | 1.4288e-05
2009-03-31 | 九州地方整備局 | 大淀川 | 大淀川 | 左岸 | 20.35 | 左岸20.35k天端-2 | 天端 | B.7-1 | 1.15 | 1.45 | 8 |  | 2.739 |  |  | 22.2 | 6.7 | 47.2 | 23.9 | 71.1 | 0.0267 | 0.0165 | 0.0037 | [9 empty] | 8.4241e-09
2009-03-31 | 九州地方整備局 | 大淀川 | 大淀川 | 左岸 | 20.35 | 左岸20.35k天端-2 | 天端 | B.7-2 | 2.15 | 2.45 | 20 |  | 2.599 |  |  | 12.3 | 41.4 | 37.7 | 8.6 | 46.3 | 0.144 | 0.0971 | 0.0199 | 0.00669 | 21.5247 | 1.24 | [6 empty] | 4.1538e-07 | 4.4756e-07
2009-03-31 | 九州地方整備局 | 大淀川 | 大淀川 | 左岸 | 20.35 | 左岸20.35k天端-2 | 天端 | B.7-3 | 3.15 | 3.45 | 16 |  | 2.636 |  |  | 12.9 | 49.6 | 30.6 | 6.9 | 37.5 | 0.17 | 0.129 | 0.0306 | 0.0121 | 14.0496 | 1.37 | [6 empty] | 1.1257e-06 | 1.4641e-06
2009-03-31 | 九州地方整備局 | 大淀川 | 大淀川 | 左岸 | 20.35 | 左岸20.35k天端-2 | 天端 | B.7-4 | 4.15 | 4.45 | 24 |  | 2.586 |  |  | 1 | 62.7 | 30.8 | 5.5 | 36.3 | 0.145 | 0.119 | 0.0398 | 0.0168 | 8.631 | 1.51 | [6 empty] | 2.0698e-06 | 2.8224e-06
2009-03-31 | 九州地方整備局 | 大淀川 | 大淀川 | 左岸 | 20.35 | 左岸20.35k表-1 | 表のり | B.0-7-2 | 2 | 2.25 | 3 |  | 2.588 |  |  | 1.9 | 67.7 | 21.3 | 9.1 | 30.4 | 0.168 | 0.138 | 0.0363 | 0.00609 | 27.5862 | 5.27 | [5 empty] | 8.35e-06 | 1.6723e-06 | 3.7088e-07 |  |  | CUB |  |  |  |  | 24.5 | 17.1 | 0 | 38.7
2009-03-31 | 九州地方整備局 | 大淀川 | 大淀川 | 左岸 | 20.35 | 左岸20.35k表-1 | 表のり | B.0-7-3 | 3.4 | 4.25 | 0 | 1.701 | 2.622 | 1.022 | 0.52792 | 0.1 | 65.1 | 28.3 | 6.5 | 34.8 | 0.165 | 0.132 | 0.0387 | 0.0119 | 13.8655 | 1.95 | [5 empty] | 9.53e-06 | 1.9397e-06 | 1.4161e-06 |  | 1.2553e-06 | CUB |  |  |  |  | 62.7 | 22.4 | 0 | 37.1
2009-03-31 | 九州地方整備局 | 大淀川 | 大淀川 | 左岸 | 20.35 | 左岸20.35k表-1 | 表のり | B.7-1-4 | 4.25 | 4.45 | 4 |  | 2.615 |  |  | 0 | 66.4 | 27.6 | 6 | 33.6 | 0.16 | 0.13 | 0.0379 | 0.0169 | 9.4675 | 1.43 | [6 empty] | 1.848e-06 | 2.8561e-06
2009-03-31 | 九州地方整備局 | 大淀川 | 大淀川 | 左岸 | 20.35 | 左岸20.35k表-1 | 表のり | B.現場透水試験 | 8 | 8.5 | 0 | [18 empty] | 4.41e-07
2009-03-31 | 九州地方整備局 | 大淀川 | 大淀川 | 左岸 | 20.35 | 左岸20.35k表-1 | 表のり | B.7-1-8 | 8.15 | 8.45 | 37 |  | 2.702 |  |  | 63.2 | 28.3 | 6.8 | 1.7 | 8.5 | 8.14 | 4.29 | 0.493 | 0.111 | 73.3333 | 1.7 | [6 empty] | 0.00070522 | 0.00012321
2009-03-31 | 九州地方整備局 | 大淀川 | 大淀川 | 左岸 | 20.35 | 左岸20.35k表-1 | 表のり | B.現場透水試験 | 12 | 12.5 | 0 | [18 empty] | 2.63e-06 | 3.63e-06
2009-03-31 | 九州地方整備局 | 大淀川 | 大淀川 | 左岸 | 20.35 | 左岸20.35k表-1 | 表のり | B.7-1-13 | 13.15 | 13.45 | 23 |  | 2.735 |  |  | 15.9 | 68.5 | 12.1 | 3.5 | 15.6 | 0.566 | 0.449 | 0.148 | 0.0311 | 18.1994 | 3.72 | [6 empty] | 4.3401e-05 | 9.6721e-06
2009-03-31 | 九州地方整備局 | 大淀川 | 大淀川 | 左岸 | 20.35 | 左岸20.35k表-1 | 表のり | B.7-1-16 | 16.15 | 16.45 | 20 |  | 2.708 |  |  | 4.3 | 85 | 8.4 | 2.3 | 10.7 | 0.46 | 0.388 | 0.191 | 0.0681 | 6.7548 | 2.21 | [6 empty] | 7.8371e-05 | 4.6376e-05
2009-03-31 | 九州地方整備局 | 大淀川 | 大淀川 | 左岸 | 20.35 | 左岸20.35k表-1 | 表のり | B.7-1-1 | 1.15 | 1.45 | 14 |  | 2.642 |  |  | 24.7 | 51 | 19.5 | 4.8 | 24.3 | 0.643 | 0.302 | 0.0521 | 0.0129 | 49.845 | 1.57 | [6 empty] | 3.8629e-06 | 1.6641e-06
2009-03-31 | 九州地方整備局 | 大淀川 | 大淀川 | 左岸 | 20.35 | 左岸20.35k表-1 | 表のり | B.0-7-1 | 1.3 | 1.8 | 14 |  | 2.622 |  |  | 28.6 | 44.8 | 16.7 | 9.9 | 26.6 | 0.43 | 0.211 | 0.0316 | 0.00513 | 83.8207 | 4.06 | [5 empty] | 7.63e-07 | 1.2128e-06 | 2.6317e-07 |  |  | CUB |  |  |  |  | 21.4 | 20.6 | 0.5 | 36.3
2009-03-31 | 九州地方整備局 | 大淀川 | 大淀川 | 左岸 | 20.35 | 左岸20.35k表-1 | 表のり | B.7-1-2 | 2.15 | 2.45 | 12 |  | 2.638 |  |  | 35.2 | 44.2 | 14.7 | 5.9 | 20.6 | 1.14 | 0.458 | 0.0715 | 0.0179 | 63.6872 | 0.961 | [6 empty] | 8.0432e-06 | 3.2041e-06
2009-03-31 | 九州地方整備局 | 大淀川 | 大淀川 | 左岸 | 20.35 | 左岸20.35k裏-3 | 裏のり | B.U-7-1 | 4 | 5 | 4 | 1.68 | 2.65 | 1.055 | 0.57141 | 1.8 | 72.1 | 22.1 | 4 | 26.1 | 0.191 | 0.157 | 0.0553 | 0.0249 | 7.6707 | 1.79 | [5 empty] | 1.73e-05 | 4.435e-06 | 6.2001e-06 |  | 6.2378e-06 | CUB |  |  |  |  | 28.2 | 26 | 0 | 37.3
2009-03-31 | 九州地方整備局 | 大淀川 | 大淀川 | 左岸 | 20.35 | 左岸20.35k裏-3 | 裏のり | B.現場透水試験 | 8 | 8.5 | 0 | [18 empty] | 7.68e-06
2009-03-31 | 九州地方整備局 | 大淀川 | 大淀川 | 左岸 | 20.35 | 左岸20.35k裏-3 | 裏のり | B.7-2-8 | 8.15 | 8.45 | 50 |  | 2.706 |  |  | 52.4 | 29.1 | 16 | 2.5 | 18.5 | 5.55 | 2.48 | 0.0911 | 0.0253 | 219.3676 | 0.37 | [6 empty] | 1.41e-05 | 6.4009e-06
2009-03-31 | 九州地方整備局 | 大淀川 | 大淀川 | 左岸 | 20.35 | 左岸20.35k裏-3 | 裏のり | B.現場透水試験 | 13 | 13.5 | 0 | [18 empty] | 4.16e-05 | 0.000169
2009-03-31 | 九州地方整備局 | 大淀川 | 大淀川 | 左岸 | 20.35 | 左岸20.35k裏-3 | 裏のり | B.7-2-13 | 13.15 | 13.45 | 12 |  | 2.727 |  |  | 5.1 | 82 | 9.8 | 3.1 | 12.9 | 0.624 | 0.531 | 0.201 | 0.0468 | 13.3333 | 4.05 | [6 empty] | 8.8207e-05 | 2.1902e-05
2009-03-31 | 九州地方整備局 | 大淀川 | 大淀川 | 左岸 | 20.35 | 左岸20.35k裏-3 | 裏のり | B.7-2-16 | 16.15 | 16.45 | 30 |  | 2.749 |  |  | 3.4 | 88.3 | 6.2 | 2.1 | 8.3 | 0.534 | 0.452 | 0.227 | 0.106 | 5.0377 | 1.64 | [6 empty] | 0.00011693 | 0.00011236
2009-03-31 | 九州地方整備局 | 大淀川 | 大淀川 | 左岸 | 20.35 | 左岸20.35k裏-3 | 裏のり | B.D-7-2 | 1 | 2 | 0 |  | 2.615 |  |  | 9 | 54.9 | 28.5 | 7.6 | 36.1 | 0.249 | 0.161 | 0.0262 | 0.00949 | 26.2381 | 1.19 | [5 empty] | 7.2e-07 | 7.856e-07 | 9.006e-07 |  |  | CUB |  |  |  |  | 8.2 | 10.1 | 10.1 | 16.9
2009-03-31 | 九州地方整備局 | 大淀川 | 大淀川 | 左岸 | 20.35 | 左岸20.35k裏-3 | 裏のり | B.7-2-1 | 1.15 | 1.45 | 43 |  | 2.631 |  |  | 41.9 | 42.8 | 13 | 2.3 | 15.3 | 2.55 | 0.71 | 0.109 | 0.0403 | 63.2754 | 0.271 | [6 empty] | 2.1366e-05 | 1.6241e-05
2009-03-31 | 九州地方整備局 | 大淀川 | 大淀川 | 左岸 | 20.35 | 左岸20.35k裏-3 | 裏のり | B.7-2-3 | 3.15 | 3.45 | 20 |  | 2.674 |  |  | 53.2 | 31.1 | 12.6 | 3.1 | 15.7 | 7.25 | 2.86 | 0.129 | 0.0338 | 214.497 | 0.315 | [6 empty] | 3.1567e-05 | 1.1424e-05
2009-03-31 | 九州地方整備局 | 大淀川 | 大淀川 | 左岸 | 22.8 | 左岸22.8k表-1 | 表のり | B.P-4 | 4.15 | 4.45 | 4 |  | 2.704 |  |  | 1.5 | 44.8 | 35.7 | 18 | 53.7 | 0.1008 | 0.0605 | 0.0064 | 0.001 | 100.8 | 2.45 | 36.4 | 24.4 | 12 |  |  |  | 2.9986e-08 | 1e-08
2009-03-31 | 九州地方整備局 | 大淀川 | 大淀川 | 左岸 | 22.8 | 左岸22.8k表-1 | 表のり | B.S-5 | 5 | 5.9 | 6 | 1.796 | 2.708 | 0.986 | 0.48267 | 0 | 58.9 | 26.5 | 14.6 | 41.1 | 0.1444 | 0.1131 | 0.0112 | 0.0021 | 68.7619 | 3.59 | [5 empty] | 2.38e-07 | 1.0966e-07 | 4.41e-08 |  | 1.6141e-08 | CUB |  |  |  |  | 26.2 | 35.6 | 15.2 | 38.6
2009-03-31 | 九州地方整備局 | 大淀川 | 大淀川 | 左岸 | 22.8 | 左岸22.8k表-1 | 表のり | B.T-7 | 7 | 7.8 | 4 | 1.75 | 2.616 | 1.145 | 0.69982 | 0 | 6.9 | 59 | 34.1 | 93.1 | 0.019 | 0.0126 |  |  |  |  | 49.7 | 26.6 | 23.1 | [7 empty] | UU | [8 empty] | 48.4 | 3.8
2009-03-31 | 九州地方整備局 | 大淀川 | 大淀川 | 左岸 | 22.8 | 左岸22.8k表-1 | 表のり | B.P-12 | 12.15 | 12.45 | 34 |  | 2.799 |  |  | 53.5 | 40 |  | 6.5 | 6.5 | 8.0029 | 2.8053 | 0.3183 | 0.1689 | 47.3825 | 0.21 | [6 empty] | 0.0002559 | 0.00028527
2009-03-31 | 九州地方整備局 | 大淀川 | 大淀川 | 左岸 | 22.8 | 左岸22.8k表-1 | 表のり | B.P-13 | 13.15 | 13.45 | 10 |  | 2.716 |  |  | 0 | 94.7 |  | 5.3 | 5.3 | 0.4144 | 0.3671 | 0.2415 | 0.1808 | 2.292 | 1.08 | [6 empty] | 0.00013496 | 0.00032689
2009-03-31 | 九州地方整備局 | 大淀川 | 大淀川 | 左岸 | 22.8 | 左岸22.8k表-1 | 表のり | B.P-15 | 15.15 | 15.45 | 3 |  | 2.685 |  |  | 0 | 47.7 | 31.1 | 21.2 | 52.3 | 0.1104 | 0.0624 | 0.0043 |  |  |  | 33.2 | 24.2 | 9 |  |  |  | 1.1933e-08
2009-03-31 | 九州地方整備局 | 大淀川 | 大淀川 | 左岸 | 22.8 | 左岸22.8k表-1 | 表のり | B.P-17 | 17.15 | 17.45 | 5 |  | 2.624 |  |  | 0 | 56.8 | 28.7 | 14.5 | 43.2 | 0.1183 | 0.0934 | 0.0111 | 0.0014 | 84.5 | 7.06 | [6 empty] | 1.074e-07 | 1.96e-08
2009-03-31 | 九州地方整備局 | 大淀川 | 大淀川 | 左岸 | 22.8 | 左岸22.8k表-1 | 表のり | B.P-20 | 20.15 | 20.45 | 11 |  | 2.666 |  |  | 0 | 67.3 | 22.4 | 10.3 | 32.7 | 0.1429 | 0.1204 | 0.0254 | 0.0045 | 31.7556 | 6.35 | [6 empty] | 7.3114e-07 | 2.025e-07
2009-03-31 | 九州地方整備局 | 大淀川 | 大淀川 | 左岸 | 22.8 | 左岸22.8k表-1 | 表のり | B.P-23 | 23.15 | 23.45 | 17 |  | 2.755 |  |  | 2.4 | 84.6 | 9.3 | 3.7 | 13 | 0.3138 | 0.2641 | 0.1261 | 0.0462 | 6.7922 | 2.09 | [6 empty] | 2.9947e-05 | 2.1344e-05
2009-03-31 | 九州地方整備局 | 大淀川 | 大淀川 | 左岸 | 22.8 | 左岸22.8k表-1 | 表のり | B.S-1 | 1 | 1.9 | 2 | 1.698 | 2.676 | 1.166 | 0.73188 | 1.6 | 50.6 | 32.7 | 15.1 | 47.8 | 0.127 | 0.085 | 0.0089 | 0.002 | 63.5 | 2.16 | [5 empty] | 2.26e-07 | 6.4378e-08 | 4e-08 |  | 1.4766e-08 | CUB |  |  |  |  | 19.8 | 26 | 7.5 | 34.1
2009-03-31 | 九州地方整備局 | 大淀川 | 大淀川 | 左岸 | 22.8 | 左岸22.8k表-1 | 表のり | B.P-2 | 2.15 | 2.45 | 6 |  | 2.666 |  |  | 0.6 | 37.7 | 38.3 | 23.4 | 61.7 | 0.0686 | 0.0364 | 0.0035 |  |  |  | 40.1 | 24.6 | 15.5 |  |  |  | 7.4064e-09
2009-03-31 | 九州地方整備局 | 大淀川 | 大淀川 | 左岸 | 22.8 | 左岸22.8k表-1 | 表のり | B.P-3 | 3.15 | 3.45 | 12 |  | 2.675 |  |  | 0.4 | 59.8 | 29.7 | 10.1 | 39.8 | 0.1565 | 0.1183 | 0.0199 | 0.0049 | 31.9388 | 2.44 | [6 empty] | 4.1538e-07 | 2.401e-07
2009-03-31 | 九州地方整備局 | 大淀川 | 大淀川 | 左岸 | 22.8 | 左岸22.8k裏-2 | 裏のり | B.P-2 | 2.15 | 2.45 | 4 |  | 2.613 |  |  | 0 | 48.7 | 34.1 | 17.2 | 51.3 | 0.0994 | 0.0714 | 0.0072 |  |  |  | 38.7 | 21.3 | 17.4 |  |  |  | 3.9395e-08
2009-03-31 | 九州地方整備局 | 大淀川 | 大淀川 | 左岸 | 22.8 | 左岸22.8k裏-2 | 裏のり | B.P-4 | 4.15 | 4.45 | 1 |  | 2.606 |  |  | 0 | 39.3 | 36.3 | 24.4 | 60.7 | 0.0722 | 0.0394 | 0.0028 |  |  |  | 39 | 20.7 | 18.3 |  |  |  | 4.4164e-09
2009-03-31 | 九州地方整備局 | 大淀川 | 大淀川 | 左岸 | 22.8 | 左岸22.8k裏-2 | 裏のり | B.P-6 | 6.15 | 6.45 | 3 |  | 2.623 |  |  | 0 | 6.1 | 52.1 | 41.8 | 93.9 | 0.0123 | 0.0078 |  |  |  |  | 51.7 | 23.3 | 28.4
2009-03-31 | 九州地方整備局 | 大淀川 | 大淀川 | 左岸 | 22.8 | 左岸22.8k裏-2 | 裏のり | B.P-7 | 7.15 | 7.45 | 10 |  | 2.637 |  |  | 0.7 | 59.8 | 27.3 | 12.2 | 39.5 | 0.1874 | 0.1351 | 0.0116 | 0.0036 | 52.0556 | 1.5 | [6 empty] | 1.1895e-07 | 1.296e-07
2009-03-31 | 九州地方整備局 | 大淀川 | 大淀川 | 左岸 | 22.8 | 左岸22.8k裏-2 | 裏のり | B.P-9 | 9.15 | 9.45 | 22 |  | 2.756 |  |  | 48.4 | 44.8 |  | 6.8 | 6.8 | 6.9651 | 1.5739 | 0.2652 | 0.1475 | 47.221 | 0.14 | [6 empty] | 0.00016766 | 0.00021756
2009-03-31 | 九州地方整備局 | 大淀川 | 大淀川 | 左岸 | 22.8 | 左岸22.8k裏-2 | 裏のり | B.P-11 | 11.15 | 11.45 | 36 |  | 2.751 |  |  | 59.6 | 33.2 |  | 7.2 | 7.2 | 10.7401 | 5.1378 | 0.3667 | 0.1582 | 67.8894 | 0.29 | [6 empty] | 0.00035523 | 0.00025027
2009-03-31 | 九州地方整備局 | 大淀川 | 大淀川 | 左岸 | 22.8 | 左岸22.8k裏-2 | 裏のり | B.現場透水試験 | 11.2 | 11.7 | 0 | [18 empty] | 0.000172
2009-03-31 | 九州地方整備局 | 大淀川 | 大淀川 | 左岸 | 22.8 | 左岸22.8k裏-2 | 裏のり | B.P-13 | 13.15 | 13.45 | 2 |  | 2.655 |  |  | 0 | 27.3 | 41.7 | 31 | 72.7 | 0.0346 | 0.0178 | 0.0011 |  |  |  | 33.1 | 19 | 14.1 |  |  |  | 5.0688e-10
2009-03-31 | 九州地方整備局 | 大淀川 | 大淀川 | 左岸 | 22.8 | 左岸22.8k裏-2 | 裏のり | B.P-15 | 15.15 | 15.45 | 11 |  | 2.61 |  |  | 4 | 59.2 | 24.6 | 12.2 | 36.8 | 0.1469 | 0.1166 | 0.0167 | 0.0028 | 52.4643 | 6.86 | [6 empty] | 2.7672e-07 | 7.84e-08
2009-03-31 | 九州地方整備局 | 大淀川 | 大淀川 | 左岸 | 24.6 | 左岸24.6k天端-2 | 天端 | B.9-7 | 7.15 | 7.45 | 15 |  | 2.555 |  |  | 19.2 | 42.1 | 29.7 | 9 | 38.7 | 0.201 | 0.137 | 0.0271 | 0.00812 | 24.7537 | 1.45 | [6 empty] | 8.4955e-07 | 6.5934e-07
2009-03-31 | 九州地方整備局 | 大淀川 | 大淀川 | 左岸 | 24.6 | 左岸24.6k天端-2 | 天端 | B.9-10 | 10.15 | 10.45 | 10 |  | 2.703 |  |  | 69.4 | 26.6 | 3.2 | 0.8 | 4 | 5.65 | 4.02 | 1.09 | 0.355 | 15.9155 | 1.9 | [6 empty] | 0.0044332 | 0.0012603
2009-03-31 | 九州地方整備局 | 大淀川 | 大淀川 | 左岸 | 24.6 | 左岸24.6k天端-2 | 天端 | B.9-13 | 13.15 | 13.45 | 47 |  | 2.738 |  |  | 62 | 27.8 | 7.9 | 2.3 | 10.2 | 9.87 | 6.07 | 0.459 | 0.0723 | 136.5145 | 1.38 | [6 empty] | 0.00059761 | 5.2273e-05
2009-03-31 | 九州地方整備局 | 大淀川 | 大淀川 | 左岸 | 24.6 | 左岸24.6k天端-2 | 天端 | B.9-16 | 16.15 | 16.45 | 39 |  | 2.765 |  |  | 78 | 18.1 | 2.6 | 1.3 | 3.9 | 12.6 | 9.77 | 1.36 | 0.368 | 34.2391 | 5.39 | [6 empty] | 0.007403 | 0.0013542
2009-03-31 | 九州地方整備局 | 大淀川 | 大淀川 | 左岸 | 24.6 | 左岸24.6k天端-2 | 天端 | B.9-19 | 19.15 | 19.45 | 28 |  | 2.691 |  |  | 76.9 | 17.5 | 3.9 | 1.7 | 5.6 | 7.03 | 5.36 | 1.63 | 0.288 | 24.4097 | 3.87 | [6 empty] | 0.011263 | 0.00082944
2009-03-31 | 九州地方整備局 | 大淀川 | 大淀川 | 左岸 | 24.6 | 左岸24.6k天端-2 | 天端 | B.9-21 | 21.15 | 21.45 | 20 |  | 2.692 |  |  | 8.5 | 84.7 | 5.4 | 1.4 | 6.8 | 0.379 | 0.325 | 0.191 | 0.127 | 2.9843 | 1.18 | [6 empty] | 7.8371e-05 | 0.00016129
2009-03-31 | 九州地方整備局 | 大淀川 | 大淀川 | 左岸 | 24.6 | 左岸24.6k天端-2 | 天端 | B.9-23 | 23.15 | 23.45 | 16 |  | 2.731 |  |  | 63.4 | 29.6 | 5.7 | 1.3 | 7 | 12.2 | 7.05 | 0.318 | 0.139 | 87.7698 | 0.508 | [6 empty] | 0.00025534 | 0.00019321
2009-03-31 | 九州地方整備局 | 大淀川 | 大淀川 | 左岸 | 24.6 | 左岸24.6k天端-2 | 天端 | B.9-26 | 26.15 | 26.45 | 20 |  | 2.708 |  |  | 82.8 | 16.2 | 0.7 | 0.3 | 1 | 7.33 | 6.11 | 2.47 | 1.18 | 6.2119 | 1.81 | [6 empty] | 0.029504 | 0.013924
2009-03-31 | 九州地方整備局 | 大淀川 | 大淀川 | 左岸 | 24.6 | 左岸24.6k天端-2 | 天端 | B.9-1 | 1.15 | 1.45 | 33 |  | 2.746 |  |  | 53.3 | 34.8 | 8.6 | 3.3 | 11.9 | 12.8 | 2.97 | 0.204 | 0.0613 | 208.8091 | 0.267 | [6 empty] | 9.1288e-05 | 3.7577e-05
2009-03-31 | 九州地方整備局 | 大淀川 | 大淀川 | 左岸 | 24.6 | 左岸24.6k天端-2 | 天端 | B.9-2 | 2.15 | 2.45 | 18 |  | 2.696 |  |  | 52.9 | 34.9 | 9.2 | 3 | 12.2 | 8.64 | 2.86 | 0.173 | 0.0527 | 163.9469 | 0.306 | [6 empty] | 6.2309e-05 | 2.7773e-05
2009-03-31 | 九州地方整備局 | 大淀川 | 大淀川 | 左岸 | 24.6 | 左岸24.6k天端-2 | 天端 | B.9-3 | 3.15 | 3.45 | 47 |  | 2.697 |  |  | 81.9 | 15.8 | 1.6 | 0.7 | 2.3 | 25.5 | 20.9 | 2.91 | 0.471 | 54.1401 | 7.42 | [6 empty] | 0.043136 | 0.0022184
2009-03-31 | 九州地方整備局 | 大淀川 | 大淀川 | 左岸 | 24.6 | 左岸24.6k天端-2 | 天端 | B.9-4 | 4.15 | 4.45 | 36 |  | 2.707 |  |  | 53.7 | 35.9 | 7.5 | 2.9 | 10.4 | 9 | 2.95 | 0.225 | 0.0718 | 125.3482 | 0.369 | [6 empty] | 0.00011455 | 5.1552e-05
2009-03-31 | 九州地方整備局 | 大淀川 | 大淀川 | 左岸 | 24.6 | 左岸24.6k天端-2 | 天端 | B.9-5 | 5.15 | 5.45 | 31 |  | 2.667 |  |  | 60.5 | 27.8 | 9 | 2.7 | 11.7 | 11 | 7.67 | 0.188 | 0.0582 | 189.0034 | 0.467 | [6 empty] | 7.5548e-05 | 3.3872e-05
2009-03-31 | 九州地方整備局 | 大淀川 | 大淀川 | 左岸 | 24.6 | 左岸24.6k表-1 | 表のり | B.0-9-1 | 4 | 5 | 19 | 1.531 | 2.571 | 1.356 | 1.0583 | 0 | 89.4 | 9.2 | 1.4 | 10.6 | 0.272 | 0.231 | 0.126 | 0.067 | 4.0597 | 1.4 | [5 empty] | 3.68e-06 | 2.9892e-05 | 4.489e-05 |  | 0.00010683 | CUB |  |  |  |  | 29.4 | 26.6 | 25.1 | 31.4
2009-03-31 | 九州地方整備局 | 大淀川 | 大淀川 | 左岸 | 24.6 | 左岸24.6k表-1 | 表のり | B.9-1-7 | 7.15 | 7.45 | 14 |  | 2.683 |  |  | 39.8 | 47.8 | 9.1 | 3.3 | 12.4 | 1.97 | 0.892 | 0.156 | 0.0589 | 33.4465 | 0.661 | [6 empty] | 4.9031e-05 | 3.4692e-05
2009-03-31 | 九州地方整備局 | 大淀川 | 大淀川 | 左岸 | 24.6 | 左岸24.6k表-1 | 表のり | B.9-1-12 | 12.15 | 12.39 | 50 |  | 2.718 |  |  | 61.1 | 25.3 | 10.7 | 2.9 | 13.6 | 7.19 | 5.14 | 0.233 | 0.0468 | 153.6325 | 1.73 | [6 empty] | 0.00012421 | 2.1902e-05
2009-03-31 | 九州地方整備局 | 大淀川 | 大淀川 | 左岸 | 24.6 | 左岸24.6k表-1 | 表のり | B.現場透水試験 | 13 | 13.5 | 0 | [18 empty] | 0.000255 | 0.000489
2009-03-31 | 九州地方整備局 | 大淀川 | 大淀川 | 左岸 | 24.6 | 左岸24.6k表-1 | 表のり | B.D-9-1 | 1 | 2 | 0 |  | 2.691 |  |  | 4.1 | 19 | 42.2 | 34.7 | 76.9 | 0.0209 | 0.0134 | [9 empty] | 2.3e-08 |  |  |  |  | CUB |  |  |  |  | 6 | 17 | 7.6 | 29.2
2009-03-31 | 九州地方整備局 | 大淀川 | 大淀川 | 左岸 | 24.6 | 左岸24.6k表-1 | 表のり | B.9-1-1 | 1.15 | 1.45 | 47 |  | 2.706 |  |  | 45.4 | 33.5 | 13.9 | 7.2 | 21.1 | 3.47 | 1.27 | 0.0641 | 0.0108 | 321.2963 | 1.5 | [6 empty] | 6.2444e-06 | 1.1664e-06
2009-03-31 | 九州地方整備局 | 大淀川 | 大淀川 | 左岸 | 24.6 | 左岸24.6k表-1 | 表のり | B.9-1-3 | 3.15 | 3.45 | 29 |  | 2.718 |  |  | 65.8 | 25.7 | 5.9 | 2.6 | 8.5 | 8.27 | 5.83 | 0.37 | 0.111 | 74.5045 | 1.44 | [6 empty] | 0.00036268 | 0.00012321
2009-03-31 | 九州地方整備局 | 大淀川 | 大淀川 | 左岸 | 24.6 | 左岸24.6k裏-3 | 裏のり | B.U-9-2 | 4.5 | 5.5 | 0 | 1.591 | 2.54 | 1.355 | 1.0564 | 0 | 47 | 43.3 | 9.7 | 53 | 0.0945 | 0.0692 | 0.0176 | 0.00527 | 17.9317 | 2.49 | [5 empty] | 6.03e-06 | 3.125e-07 | 2.7773e-07 |  | 2.9098e-07 | CUB |  |  |  |  | 92.5 | 12.7 | 23.8 | 34.5
2009-03-31 | 九州地方整備局 | 大淀川 | 大淀川 | 左岸 | 24.6 | 左岸24.6k裏-3 | 裏のり | B.9-2-9 | 9.15 | 9.45 | 20 |  | 2.666 |  |  | 58.4 | 38.7 | 1.9 | 1 | 2.9 | 4.61 | 3 | 0.511 | 0.283 | 16.2898 | 0.756 | [6 empty] | 0.00076632 | 0.00080089
2009-03-31 | 九州地方整備局 | 大淀川 | 大淀川 | 左岸 | 24.6 | 左岸24.6k裏-3 | 裏のり | B.9-2-11 | 11.15 | 11.45 | 50 |  | 2.742 |  |  | 78.7 | 19 | 1.4 | 0.9 | 2.3 | 14.2 | 11.8 | 1.65 | 0.518 | 27.4131 | 3.65 | [6 empty] | 0.011585 | 0.0026832
2009-03-31 | 九州地方整備局 | 大淀川 | 大淀川 | 左岸 | 24.6 | 左岸24.6k裏-3 | 裏のり | B.現場透水試験 | 13 | 13 | 0 | [18 empty] | 0.000409 | 0.000144
2009-03-31 | 九州地方整備局 | 大淀川 | 大淀川 | 左岸 | 24.6 | 左岸24.6k裏-3 | 裏のり | B.9-2-1 | 1.15 | 1.45 | 29 |  | 2.696 |  |  | 29.3 | 51 | 14.2 | 5.5 | 19.7 | 0.816 | 0.498 | 0.0783 | 0.0237 | 34.4304 | 1.89 | [6 empty] | 9.9276e-06 | 5.6169e-06
2009-03-31 | 九州地方整備局 | 大淀川 | 大淀川 | 左岸 | 24.6 | 左岸24.6k裏-3 | 裏のり | B.9-2-3 | 3.15 | 3.45 | 31 |  | 2.67 |  |  | 25.3 | 50.7 | 15.7 | 8.3 | 24 | 0.746 | 0.432 | 0.0435 | 0.00814 | 91.6462 | 2.87 | [6 empty] | 2.5432e-06 | 6.626e-07
2009-03-31 | 九州地方整備局 | 大淀川 | 大淀川 | 左岸 | 26.74 | 左岸26.74k表-1 | 表のり | B.P-6 | 6.15 | 6.45 | 7 |  | 2.614 |  |  | 5.7 | 61.6 | 23.9 | 8.8 | 32.7 | 0.1803 | 0.1444 | 0.0305 | 0.0062 | 29.0806 | 3.84 | [6 empty] | 1.1172e-06 | 3.844e-07
2009-03-31 | 九州地方整備局 | 大淀川 | 大淀川 | 左岸 | 26.74 | 左岸26.74k表-1 | 表のり | B.P-8 | 8.15 | 8.46 | 6 |  | 2.581 |  |  | 0.6 | 74.8 | 18.1 | 6.5 | 24.6 | 0.1795 | 0.1529 | 0.0489 | 0.0137 | 13.1022 | 4.06 | [6 empty] | 3.3353e-06 | 1.8769e-06
2009-03-31 | 九州地方整備局 | 大淀川 | 大淀川 | 左岸 | 26.74 | 左岸26.74k表-1 | 表のり | B.P-10 | 10.15 | 10.4 | 50 |  | 2.739 |  |  | 30.4 | 60.5 |  | 9.1 | 9.1 | 0.6833 | 0.4263 | 0.1931 | 0.0871 | 7.845 | 1.16 | [6 empty] | 8.0382e-05 | 7.5864e-05
2009-03-31 | 九州地方整備局 | 大淀川 | 大淀川 | 左岸 | 26.74 | 左岸26.74k表-1 | 表のり | B.P-12 | 12.15 | 12.34 | 50 |  | 2.688 |  |  | 70.7 | 20.3 |  | 9 | 9 | 10.0732 | 6.8961 | 0.5243 | 0.1002 | 100.5309 | 4.47 | [6 empty] | 0.00081333 | 0.0001004
2009-03-31 | 九州地方整備局 | 大淀川 | 大淀川 | 左岸 | 26.74 | 左岸26.74k表-1 | 表のり | B.P-14 | 14.15 | 14.45 | 10 |  | 2.695 |  |  | 27.7 | 63.3 |  | 9 | 9 | 0.7748 | 0.6026 | 0.2292 | 0.0893 | 8.6764 | 1.86 | [6 empty] | 0.00011957 | 7.9745e-05
2009-03-31 | 九州地方整備局 | 大淀川 | 大淀川 | 左岸 | 26.74 | 左岸26.74k表-1 | 表のり | B.P-16 | 16.15 | 16.45 | 10 |  | 2.625 |  |  | 0.1 | 30.1 | 50.1 | 19.7 | 69.8 | 0.0574 | 0.0434 | 0.0052 |  |  |  | 26.4 | 20.6 | 5.8 |  |  |  | 1.8534e-08
2009-03-31 | 九州地方整備局 | 大淀川 | 大淀川 | 左岸 | 26.74 | 左岸26.74k表-1 | 表のり | B.P-17 | 17.1 | 17.4 | 12 |  | 2.666 |  |  | 56.6 | 34.5 |  | 8.9 | 8.9 | 3.1679 | 2.4357 | 0.4601 | 0.106 | 29.8858 | 3.47 | [6 empty] | 0.00060094 | 0.00011236
2009-03-31 | 九州地方整備局 | 大淀川 | 大淀川 | 左岸 | 26.74 | 左岸26.74k表-1 | 表のり | B.P-18 | 18.15 | 18.5 | 3 |  | 2.636 |  |  | 1.2 | 27.6 | 52.8 | 18.4 | 71.2 | 0.0591 | 0.0453 | 0.0062 |  |  |  | 24.8 | 18.3 | 6.5 |  |  |  | 2.7859e-08
2009-03-31 | 九州地方整備局 | 大淀川 | 大淀川 | 左岸 | 26.74 | 左岸26.74k表-1 | 表のり | B.P-20 | 20.15 | 20.45 | 8 |  | 2.61 |  |  | 0 | 49.3 | 37.3 | 13.4 | 50.7 | 0.1035 | 0.0734 | 0.0116 | 0.0023 | 45 | 4.22 | 22.3 | 19.4 | 2.9 |  |  |  | 1.1895e-07 | 5.29e-08
2009-03-31 | 九州地方整備局 | 大淀川 | 大淀川 | 左岸 | 26.74 | 左岸26.74k表-1 | 表のり | B.P-21 | 21.15 | 21.47 | 4 |  | 2.629 |  |  | 0 | 20 | 56.7 | 23.3 | 80 | 0.0454 | 0.0305 | 0.0036 |  |  |  | 30.7 | 22.3 | 8.4 |  |  |  | 7.9059e-09
2009-03-31 | 九州地方整備局 | 大淀川 | 大淀川 | 左岸 | 26.74 | 左岸26.74k表-1 | 表のり | B.P-22 | 22.15 | 22.45 | 30 |  | 2.667 |  |  | 43.8 | 39.3 | 11.9 | 5 | 16.9 | 2.4588 | 1.4887 | 0.1213 | 0.0234 | 105.0769 | 2.22 | [6 empty] | 2.7372e-05 | 5.4756e-06
2009-03-31 | 九州地方整備局 | 大淀川 | 大淀川 | 左岸 | 26.74 | 左岸26.74k表-1 | 表のり | B.P-24 | 24.15 | 24.45 | 13 |  | 2.675 |  |  | 51.7 | 30.9 | 12.1 | 5.3 | 17.4 | 3.9342 | 2.2486 | 0.106 | 0.0251 | 156.741 | 1.02 | [6 empty] | 2.0028e-05 | 6.3001e-06
2009-03-31 | 九州地方整備局 | 大淀川 | 大淀川 | 左岸 | 26.74 | 左岸26.74k表-1 | 表のり | B.P-1 | 1.15 | 1.62 | 4 |  | 2.719 |  |  | 38.9 | 53.6 |  | 7.5 | 7.5 | 1.9173 | 1.2696 | 0.3035 | 0.1269 | 15.1087 | 1.14 | [6 empty] | 0.00022917 | 0.00016104
2009-03-31 | 九州地方整備局 | 大淀川 | 大淀川 | 左岸 | 26.74 | 左岸26.74k表-1 | 表のり | B.S-1 | 2 | 4.5 | 27 | 2.03 | 2.738 | 0.508 | 0.086934 | 54 | 40.4 | 3.6 | 2 | 5.6 | 8.7394 | 3.6856 | 0.259 | 0.1429 | 61.1575 | 0.19 | [5 empty] | 1.19e-05 | 0.00015871 | 0.0002042 |  | 7.0345e-05 | CD | 4.4 | 42.5
2009-03-31 | 九州地方整備局 | 大淀川 | 大淀川 | 左岸 | 26.74 | 左岸26.74k表-1 | 表のり | B.P-5 | 5.15 | 5.45 | 47 |  | 2.719 |  |  | 77.1 | 16.7 |  | 6.2 | 6.2 | 15.7386 | 12.1738 | 1.2736 | 0.1987 | 79.2079 | 5.52 | [6 empty] | 0.0063586 | 0.00039482
2009-03-31 | 九州地方整備局 | 大淀川 | 大淀川 | 左岸 | 26.74 | 左岸26.74k裏-2 | 裏のり | B.現場透水試験 | 3 | 4 | 0 | [18 empty] | 1.5e-06
2009-03-31 | 九州地方整備局 | 大淀川 | 大淀川 | 左岸 | 26.74 | 左岸26.74k裏-2 | 裏のり | B.P-3 | 3.15 | 3.45 | 21 |  | 2.661 |  |  | 1.7 | 63 | 24.2 | 11.1 | 35.3 | 0.1762 | 0.138 | 0.0206 | 0.0038 | 46.3684 | 3.84 | [6 empty] | 4.5002e-07 | 1.444e-07
2009-03-31 | 九州地方整備局 | 大淀川 | 大淀川 | 左岸 | 26.74 | 左岸26.74k裏-2 | 裏のり | B.P-5 | 5.15 | 5.48 | 6 |  | 2.656 |  |  | 0.1 | 60 | 29.8 | 10.1 | 39.9 | 0.1273 | 0.1028 | 0.0228 | 0.0049 | 25.9796 | 3.65 | [6 empty] | 5.6929e-07 | 2.401e-07
2009-03-31 | 九州地方整備局 | 大淀川 | 大淀川 | 左岸 | 26.74 | 左岸26.74k裏-2 | 裏のり | B.P-7 | 7.15 | 7.45 | 20 |  | 2.732 |  |  | 66.8 | 24.7 |  | 8.5 | 8.5 | 10.9349 | 5.8702 | 0.4159 | 0.1145 | 95.5013 | 1.68 | [6 empty] | 0.00047555 | 0.0001311
2009-03-31 | 九州地方整備局 | 大淀川 | 大淀川 | 左岸 | 26.74 | 左岸26.74k裏-2 | 裏のり | B.P-9 | 9 | 9.15 | 50 |  | 2.723 |  |  | 50.3 | 40.5 |  | 9.2 | 9.2 | 4.8294 | 2.054 | 0.3228 | 0.088 | 54.8795 | 0.85 | [6 empty] | 0.00026436 | 7.744e-05
2009-03-31 | 九州地方整備局 | 大淀川 | 大淀川 | 左岸 | 26.74 | 左岸26.74k裏-2 | 裏のり | B.P-11 | 11.15 | 11.45 | 47 |  | 2.704 |  |  | 51.9 | 39.2 |  | 8.9 | 8.9 | 16.9513 | 5.6909 | 0.2 | 0.0866 | 195.7425 | 0.13 | [6 empty] | 8.7194e-05 | 7.4996e-05
2009-03-31 | 九州地方整備局 | 大淀川 | 大淀川 | 左岸 | 26.74 | 左岸26.74k裏-2 | 裏のり | B.P-12 | 12.15 | 12.48 | 6 |  | 2.614 |  |  | 5 | 58.3 | 25.6 | 11.1 | 36.7 | 0.1644 | 0.1287 | 0.0175 | 0.0039 | 42.1538 | 3.2 | [6 empty] | 3.084e-07 | 1.521e-07
2009-03-31 | 九州地方整備局 | 大淀川 | 大淀川 | 左岸 | 26.74 | 左岸26.74k裏-2 | 裏のり | B.P-13 | 13.15 | 13.45 | 20 |  | 2.71 |  |  | 62.1 | 27.9 |  | 10 | 10 | 8.6316 | 4.7203 | 0.2978 | 0.075 | 115.088 | 0.97 | [6 empty] | 0.00021932 | 5.625e-05
2009-03-31 | 九州地方整備局 | 大淀川 | 大淀川 | 左岸 | 26.74 | 左岸26.74k裏-2 | 裏のり | B.S-1 | 0.5 | 1.5 | 0 | 1.885 | 2.629 | 0.704 | 0.20476 | 7 | 75 | 12.7 | 5.3 | 18 | 0.237 | 0.1938 | 0.0882 | 0.0224 | 10.5804 | 3.05 | [5 empty] | 1.01e-05 | 1.3081e-05 | 5.0176e-06 |  | 2.1199e-06 | CD | 2.9 | 38.8
2009-03-31 | 九州地方整備局 | 大淀川 | 大淀川 | 左岸 | 26.74 | 左岸26.74k裏-2 | 裏のり | B.P-2 | 2.15 | 2.3 | 13 |  | 2.716 |  |  | 52.7 | 39.3 |  | 8 | 8 | 5.9338 | 2.4194 | 0.3779 | 0.1239 | 47.8918 | 0.61 | [6 empty] | 0.00038087 | 0.00015351
2009-03-31 | 九州地方整備局 | 大淀川 | 大淀川 | 左岸 | 55.4 | 左岸55k400中央 | 天端 | B.P-5 | 5.15 | 5.45 | 6 |  | 2.485 |  |  | 4.3 | 26.8 | 45.8 | 23.1 | 68.9 | 0.044 | 0.0276 | 0.004 | 0.0015 | 29.3333 | 0.97 | [6 empty] | 1.0092e-08 | 2.25e-08
2009-03-31 | 九州地方整備局 | 大淀川 | 大淀川 | 左岸 | 55.4 | 左岸55k400中央 | 天端 | B.T-1 | 8 | 8.85 | 4 | 1.639 | 2.613 | 1.393 | 1.1296 | 0 | 25.2 | 49.6 | 25.2 | 74.8 | 0.0355 | 0.0213 | 0.0035 | 0.0016 | 22.1875 | 0.84 | [6 empty] | 7.4064e-09 | 2.56e-08 |  | 6.3133e-09 | UU | [8 empty] | 65 | 5.2
2009-03-31 | 九州地方整備局 | 大淀川 | 大淀川 | 左岸 | 55.4 | 左岸55k400中央 | 天端 | B.P-10 | 10.15 | 10.48 | 4 |  | 2.603 |  |  | 0 | 51.5 | 37.1 | 11.4 | 48.5 | 0.0949 | 0.0775 | 0.0143 | 0.004 | 23.725 | 3.01 | [6 empty] | 1.9316e-07 | 1.6e-07
2009-03-31 | 九州地方整備局 | 大淀川 | 大淀川 | 左岸 | 55.4 | 左岸55k400中央 | 天端 | B.P-11 | 11.15 | 11.45 | 30 |  | 2.799 |  |  | 37.9 | 59.1 |  | 3 | 3 | 1.8381 | 1.256 | 0.4826 | 0.2926 | 6.282 | 0.82 | [6 empty] | 0.00067123 | 0.00085615
2009-03-31 | 九州地方整備局 | 大淀川 | 大淀川 | 左岸 | 55.4 | 左岸55k400中央 | 天端 | B.P-13 | 13.15 | 13.45 | 26 |  | 2.74 |  |  | 50.7 | 43 |  | 6.3 | 6.3 | 4.1346 | 2.0878 | 0.5038 | 0.1927 | 21.4561 | 0.8 | [6 empty] | 0.00074154 | 0.00037133
2009-03-31 | 九州地方整備局 | 大淀川 | 大淀川 | 左岸 | 55.4 | 左岸55k400中央 | 天端 | B.P-16 | 16.15 | 16.45 | 23 |  | 2.431 |  |  | 14.5 | 65.4 | 15.3 | 4.8 | 20.1 | 0.4269 | 0.2847 | 0.0745 | 0.0308 | 13.8604 | 1.34 | [6 empty] | 8.8468e-06 | 9.4864e-06
2009-03-31 | 九州地方整備局 | 大淀川 | 大淀川 | 左岸 | 55.4 | 左岸55k400中央 | 天端 | B.P-20 | 20.15 | 20.45 | 22 |  | 2.415 |  |  | 7.7 | 70.9 | 15.7 | 5.7 | 21.4 | 0.3516 | 0.2551 | 0.0694 | 0.0205 | 17.1512 | 2.13 | [6 empty] | 7.5064e-06 | 4.2025e-06
2009-03-31 | 九州地方整備局 | 大淀川 | 大淀川 | 左岸 | 55.4 | 左岸55k400中央 | 天端 | B.P-24 | 24.15 | 24.45 | 20 |  | 2.424 |  |  | 8.9 | 70 | 17 | 4.1 | 21.1 | 0.3501 | 0.2517 | 0.0708 | 0.0316 | 11.0791 | 1.3 | [6 empty] | 7.8619e-06 | 9.9856e-06
2009-03-31 | 九州地方整備局 | 大淀川 | 大淀川 | 左岸 | 55.4 | 左岸55k400中央 | 天端 | B.S-1 | 1 | 2 | 8 | 1.649 | 2.72 | 1.239 | 0.84949 | 9.8 | 52.1 | 27.8 | 10.3 | 38.1 | 0.2208 | 0.1385 | 0.0214 | 0.0047 | 46.9787 | 2.04 | [6 empty] | 4.9155e-07 | 2.209e-07 |  | 1.4947e-07 | CUB |  |  |  |  | 41 | 29.5 | 6 | 36.7
2009-03-31 | 九州地方整備局 | 大淀川 | 大淀川 | 左岸 | 55.4 | 左岸55k400中央 | 天端 | B.P-2 | 2.15 | 2.45 | 14 |  | 2.646 |  |  | 18.6 | 60 | 17.1 | 4.3 | 21.4 | 0.4052 | 0.2619 | 0.0687 | 0.0249 | 16.2731 | 1.41 | [6 empty] | 7.3321e-06 | 6.2001e-06
2009-03-31 | 九州地方整備局 | 大淀川 | 大淀川 | 左岸 | 55.4 | 左岸55k400中央 | 天端 | B.P-3 | 3.15 | 3.45 | 9 |  | 2.656 |  |  | 2.5 | 56.6 | 27.9 | 13 | 40.9 | 0.1375 | 0.103 | 0.0121 | 0.0035 | 39.2857 | 2.8 | [6 empty] | 1.3116e-07 | 1.225e-07
2009-03-31 | 九州地方整備局 | 大淀川 | 大淀川 | 左岸 | 55.4 | 左岸55k400中央 | 天端 | B.P-4 | 4.15 | 4.45 | 14 |  | 2.53 |  |  | 2.8 | 49.2 | 39.8 | 8.2 | 48 | 0.1143 | 0.081 | 0.0147 | 0.0066 | 17.3182 | 1.11 | [6 empty] | 2.0591e-07 | 4.356e-07
2009-03-31 | 九州地方整備局 | 大淀川 | 大淀川 | 左岸 | 55.4 | 左岸55k400川表 | 表のり | B.P-3 | 3.15 | 3.48 | 3 |  | 2.572 |  |  | 0.2 | 13.9 | 53.1 | 32.8 | 85.9 | 0.018 | 0.0118 | 0.0021 | [9 empty] | 2.2677e-09
2009-03-31 | 九州地方整備局 | 大淀川 | 大淀川 | 左岸 | 55.4 | 左岸55k400川表 | 表のり | B.P-6 | 6.15 | 6.46 | 2 |  | 2.579 |  |  | 0 | 11.3 | 43.4 | 45.3 | 88.7 | 0.0111 | 0.0064
2009-03-31 | 九州地方整備局 | 大淀川 | 大淀川 | 左岸 | 55.4 | 左岸55k400川表 | 表のり | B.P-7 | 7.15 | 7.46 | 3 |  | 2.567 |  |  | 0.4 | 36.8 | 39.7 | 23.1 | 62.8 | 0.0676 | 0.0417 | 0.0037 | [9 empty] | 8.4241e-09
2009-03-31 | 九州地方整備局 | 大淀川 | 大淀川 | 左岸 | 55.4 | 左岸55k400川表 | 表のり | B.P-9 | 9.15 | 9.45 | 33 |  | 2.853 |  |  | 67.2 | 29 |  | 3.8 | 3.8 | 9.2707 | 5.9884 | 0.6406 | 0.3105 | 29.8573 | 0.85 | [6 empty] | 0.0012938 | 0.0009641
2009-03-31 | 九州地方整備局 | 大淀川 | 大淀川 | 左岸 | 55.4 | 左岸55k400川表 | 表のり | B.現場透水試験 | 10 | 10 | 0 | [19 empty] | 0.000313
2009-03-31 | 九州地方整備局 | 大淀川 | 大淀川 | 左岸 | 55.4 | 左岸55k400川表 | 表のり | B.P-12 | 12.15 | 12.45 | 19 |  | 2.438 |  |  | 7.4 | 71.9 | 13.8 | 6.9 | 20.7 | 0.3478 | 0.2557 | 0.0722 | 0.0132 | 26.3485 | 3.723 | [6 empty] | 8.2268e-06 | 1.7424e-06
2009-03-31 | 九州地方整備局 | 大淀川 | 大淀川 | 左岸 | 55.4 | 左岸55k400川表 | 表のり | B.現場透水試験 | 12.5 | 13 | 0 | [19 empty] | 4.31e-06
2009-03-31 | 九州地方整備局 | 大淀川 | 大淀川 | 左岸 | 55.4 | 左岸55k400川表 | 表のり | B.P-16 | 16.15 | 16.45 | 24 |  | 2.441 |  |  | 6.8 | 70 | 16.4 | 6.8 | 23.2 | 0.3073 | 0.2235 | 0.0538 | 0.0133 | 23.1053 | 2.95 | [6 empty] | 4.1612e-06 | 1.7689e-06
2009-03-31 | 九州地方整備局 | 大淀川 | 大淀川 | 左岸 | 55.4 | 左岸55k400川表 | 表のり | B.S-1 | 1 | 2 | 8 | 1.732 | 2.635 | 1.059 | 0.57681 | 2.6 | 30.8 | 48.3 | 18.3 | 66.6 | 0.0552 | 0.0323 | 0.0059 | 0.0016 | 34.5 | 1.37 | [6 empty] | 2.4835e-08 | 2.56e-08 |  | 3.4118e-09 | UU | [8 empty] | 95 | 15.8
2009-03-31 | 九州地方整備局 | 大淀川 | 大淀川 | 左岸 | 55.4 | 左岸55k400川裏 | 裏のり | B.P-2 | 2.15 | 2.46 | 3 |  | 2.521 |  |  | 3.4 | 22.9 | 44 | 29.7 | 73.7 | 0.0334 | 0.0196 | 0.0023 |  |  |  | 66.4 | 45.5 | 20.9 |  |  |  | 2.7998e-09
2009-03-31 | 九州地方整備局 | 大淀川 | 大淀川 | 左岸 | 55.4 | 左岸55k400川裏 | 裏のり | B.P-7 | 7.15 | 7.45 | 19 |  | 2.77 |  |  | 43.9 | 47.5 |  | 8.6 | 8.6 | 2.81 | 1.2734 | 0.3568 | 0.1291 | 21.7661 | 0.76 | [6 empty] | 0.0003334 | 0.00016667
2009-03-31 | 九州地方整備局 | 大淀川 | 大淀川 | 左岸 | 55.4 | 左岸55k400川裏 | 裏のり | B.P-10 | 10.15 | 10.45 | 26 |  | 2.738 |  |  | 54.3 | 41.4 |  | 4.3 | 4.3 | 3.4829 | 2.3215 | 0.8617 | 0.3569 | 9.7588 | 1.23 | [6 empty] | 0.0025717 | 0.0012738
2009-03-31 | 九州地方整備局 | 大淀川 | 大淀川 | 左岸 | 55.4 | 左岸55k400川裏 | 裏のり | B.P-11 | 11.15 | 11.45 | 21 |  | 2.427 |  |  | 3.9 | 61.4 | 26.7 | 8 | 34.7 | 0.2367 | 0.1581 | 0.0391 | 0.0097 | 24.4021 | 1.7 | [6 empty] | 1.9864e-06 | 9.409e-07
2009-03-31 | 九州地方整備局 | 大淀川 | 大淀川 | 左岸 | 55.4 | 左岸55k400川裏 | 裏のり | B.S-1 | 1 | 2 | 5 | 1.646 | 2.62 | 1.219 | 0.81631 | 13.3 | 46.3 | 26.4 | 14 | 40.4 | 0.1658 | 0.1177 | 0.011 | 0.0023 | 72.087 | 2.55 | [6 empty] | 1.0517e-07 | 5.29e-08 |  | 3.2141e-08
2009-03-31 | 九州地方整備局 | 大淀川 | 大淀川 | 左岸 | 61.15 | 左岸61k150中央 | 天端 | B.P-3 | 3.15 | 3.45 | 4 |  | 2.613 |  |  | 0.1 | 39.8 | 41.6 | 18.5 | 60.1 | 0.0746 | 0.0383 | 0.0057 | 0.002 | 37.3 | 0.8 | 35.5 | 27.4 | 8.1 |  |  |  | 2.2928e-08 | 4e-08
2009-03-31 | 九州地方整備局 | 大淀川 | 大淀川 | 左岸 | 61.15 | 左岸61k150中央 | 天端 | B.S-2 | 8 | 9 | 6 | 1.671 | 2.619 | 1.212 | 0.80486 | 0 | 41.8 | 44.1 | 14.1 | 58.2 | 0.0802 | 0.0547 | 0.0085 | 0.0031 | 25.871 | 1.41 | 41.4 | 26.5 | 14.9 |  |  |  | 5.7871e-08 | 9.61e-08 |  | 4.5009e-08 | UU | [8 empty] | 51 | 18.5
2009-03-31 | 九州地方整備局 | 大淀川 | 大淀川 | 左岸 | 61.15 | 左岸61k150中央 | 天端 | B.P-10 | 10.15 | 10.45 | 8 |  | 2.744 |  |  | 57.7 | 35.4 |  | 6.9 | 6.9 | 5.8877 | 3.5685 | 0.5418 | 0.1785 | 32.9843 | 0.82 | [6 empty] | 0.00087762 | 0.00031862
2009-03-31 | 九州地方整備局 | 大淀川 | 大淀川 | 左岸 | 61.15 | 左岸61k150中央 | 天端 | B.P-13 | 13.15 | 13.45 | 13 |  | 2.392 |  |  | 0 | 54.4 | 39.7 | 5.9 | 45.6 | 0.1051 | 0.0833 | 0.0252 | 0.0097 | 10.8351 | 2.11 | [6 empty] | 7.1787e-07 | 9.409e-07
2009-03-31 | 九州地方整備局 | 大淀川 | 大淀川 | 左岸 | 61.15 | 左岸61k150中央 | 天端 | B.P-17 | 17.15 | 17.45 | 23 |  | 2.364 |  |  | 7.8 | 44.3 | 39.8 | 8.1 | 47.9 | 0.111 | 0.0804 | 0.0191 | 0.0068 | 16.3235 | 2.23 | [6 empty] | 3.7771e-07 | 4.624e-07
2009-03-31 | 九州地方整備局 | 大淀川 | 大淀川 | 左岸 | 61.15 | 左岸61k150中央 | 天端 | B.P-21 | 21.15 | 21.45 | 19 |  | 2.388 |  |  | 7.2 | 68.6 | 17 | 7.2 | 24.2 | 0.2956 | 0.2157 | 0.0588 | 0.0097 | 30.4742 | 3.96 | [6 empty] | 5.1127e-06 | 9.409e-07
2009-03-31 | 九州地方整備局 | 大淀川 | 大淀川 | 左岸 | 61.15 | 左岸61k150中央 | 天端 | B.P-25 | 25.15 | 25.45 | 26 |  | 2.44 |  |  | 6.7 | 70.2 | 17.5 | 5.6 | 23.1 | 0.3024 | 0.2192 | 0.0583 | 0.0127 | 23.811 | 3.23 | [6 empty] | 5.0125e-06 | 1.6129e-06
2009-03-31 | 九州地方整備局 | 大淀川 | 大淀川 | 左岸 | 61.15 | 左岸61k150中央 | 天端 | B.S-1 | 1 | 2 | 7 | 1.766 | 2.662 | 0.984 | 0.48022 | 0.2 | 31.3 | 42.3 | 26.2 | 68.5 | 0.0421 | 0.0232 | 0.003 |  |  |  | 45.3 | 34.1 | 11.2 |  |  |  | 5.1819e-09 |  |  |  | UU | [8 empty] | 33 | 19.9
2009-03-31 | 九州地方整備局 | 大淀川 | 大淀川 | 左岸 | 61.15 | 左岸61k150中央 | 天端 | B.P-2 | 2.15 | 2.45 | 5 |  | 2.613 |  |  | 3.8 | 48.9 | 32.6 | 14.7 | 47.3 | 0.1335 | 0.0866 | 0.009 | 0.0023 | 58.0435 | 1.66 | [6 empty] | 6.6066e-08 | 5.29e-08
2009-03-31 | 九州地方整備局 | 大淀川 | 大淀川 | 左岸 | 61.15 | 左岸61k150川表 | 表のり | B.P-2 | 2.15 | 2.45 | 7 |  | 2.582 |  |  | 1.5 | 33.5 | 40.7 | 24.3 | 65 | 0.0546 | 0.0275 | 0.0037 | 0.0013 | 42 | 0.81 | 45.3 | 31.9 | 13.4 |  |  |  | 8.4241e-09 | 1.69e-08
2009-03-31 | 九州地方整備局 | 大淀川 | 大淀川 | 左岸 | 61.15 | 左岸61k150川表 | 表のり | B.P-3 | 3.15 | 3.45 | 2 |  | 2.611 |  |  | 0 | 9 | 56.3 | 34.7 | 91 | 0.0135 | 0.0096 | 0.0023 |  |  |  | 42.4 | 27.1 | 15.3 |  |  |  | 2.7998e-09
2009-03-31 | 九州地方整備局 | 大淀川 | 大淀川 | 左岸 | 61.15 | 左岸61k150川表 | 表のり | B.P-6 | 6.15 | 6.45 | 9 |  | 2.684 |  |  | 2.6 | 70.7 | 19 | 7.7 | 26.7 | 0.2421 | 0.196 | 0.0401 | 0.0087 | 27.8276 | 4.57 | [6 empty] | 2.1061e-06 | 7.569e-07
2009-03-31 | 九州地方整備局 | 大淀川 | 大淀川 | 左岸 | 61.15 | 左岸61k150川表 | 表のり | B.現場透水試験 | 8 | 8.5 | 0 | [19 empty] | 3.48e-05
2009-03-31 | 九州地方整備局 | 大淀川 | 大淀川 | 左岸 | 61.15 | 左岸61k150川表 | 表のり | B.P-8 | 8.15 | 8.45 | 14 |  | 2.725 |  |  | 57.8 | 34.4 |  | 7.8 | 7.8 | 6.988 | 3.5774 | 0.3225 | 0.1341 | 52.1104 | 0.51 | [6 empty] | 0.00026379 | 0.00017983
2009-03-31 | 九州地方整備局 | 大淀川 | 大淀川 | 左岸 | 61.15 | 左岸61k150川表 | 表のり | B.現場透水試験 | 10 | 10.5 | 0 | [19 empty] | 2.83e-05
2009-03-31 | 九州地方整備局 | 大淀川 | 大淀川 | 左岸 | 61.15 | 左岸61k150川表 | 表のり | B.P-10 | 10.15 | 10.45 | 10 |  | 2.41 |  |  | 0 | 53.8 | 39.7 | 6.5 | 46.2 | 0.0998 | 0.0811 | 0.0299 | 0.0113 | 8.8319 | 2.07 | [6 empty] | 1.0669e-06 | 1.2769e-06
2009-03-31 | 九州地方整備局 | 大淀川 | 大淀川 | 左岸 | 61.15 | 左岸61k150川表 | 表のり | B.P-13 | 13.15 | 13.45 | 13 |  | 2.407 |  |  | 3 | 48.2 | 42.2 | 6.6 | 48.8 | 0.1157 | 0.0788 | 0.0266 | 0.0099 | 11.6869 | 1.47 | [6 empty] | 8.1367e-07 | 9.801e-07
2009-03-31 | 九州地方整備局 | 大淀川 | 大淀川 | 左岸 | 61.15 | 左岸61k150川裏 | 裏のり | B.P-4 | 4.15 | 4.45 | 2 |  | 2.604 |  |  | 0.5 | 21.4 | 51.6 | 26.5 | 78.1 | 0.0248 | 0.015 | 0.0036 | 0.0019 | 13.0526 | 0.74 | 51.3 | 31 | 20.3 |  |  |  | 7.9059e-09 | 3.61e-08
2009-03-31 | 九州地方整備局 | 大淀川 | 大淀川 | 左岸 | 61.15 | 左岸61k150川裏 | 裏のり | B.p-6 | 6.15 | 6.45 | 3 |  | 2.596 |  |  | 0.2 | 20.7 | 57.6 | 21.5 | 79.1 | 0.0287 | 0.0195 | 0.0046 | 0.0022 | 13.0455 | 0.96 | 47 | 32.2 | 14.8 |  |  |  | 1.3951e-08 | 4.84e-08
2009-03-31 | 九州地方整備局 | 大淀川 | 大淀川 | 左岸 | 61.15 | 左岸61k150川裏 | 裏のり | B.P-8 | 8.15 | 8.45 | 23 |  | 2.737 |  |  | 59.2 | 35.1 |  | 5.7 | 5.7 | 7.3044 | 4.2118 | 0.5339 | 0.2572 | 28.3997 | 0.42 | [6 empty] | 0.00084825 | 0.00066152
2009-03-31 | 九州地方整備局 | 大淀川 | 大淀川 | 左岸 | 61.15 | 左岸61k150川裏 | 裏のり | B.P-11 | 11.15 | 11.45 | 37 |  | 2.357 |  |  | 0.3 | 65.8 | 27.6 | 6.3 | 33.9 | 0.1411 | 0.1129 | 0.0312 | 0.0087 | 16.2184 | 3.05 | [6 empty] | 1.1775e-06 | 7.569e-07
2009-03-31 | 九州地方整備局 | 大淀川 | 大淀川 | 左岸 | 61.15 | 左岸61k150川裏 | 裏のり | B.P-2 | 2.15 | 2.5 | 1 |  | 2.617 |  |  | 1.5 | 52.5 | 36.1 | 9.9 | 46 | 0.1193 | 0.0861 | 0.0171 | 0.0051 | 23.3922 | 2.29 | [6 empty] | 2.9232e-07 | 2.601e-07
2009-03-31 | 九州地方整備局 | 大淀川 | 大淀川 | 左岸 | 63.2 | 63K200左岸(表) | 表のり | B.P-4 | 4.15 | 4.45 | 19 |  | 2.617 |  |  | 5.4 | 45.4 | 41.8 | 7.4 | 49.2 | 0.1532 | 0.0804 | 0.0184 | 0.0082 | 18.6829 | 0.49 | 48.8 | 37.3 | 11.5 |  |  |  | 3.464e-07 | 6.724e-07
2009-03-31 | 九州地方整備局 | 大淀川 | 大淀川 | 左岸 | 63.2 | 63K200左岸(表) | 表のり | B.P-5 | 6.15 | 6.45 | 17 |  | 2.754 |  |  | 59.6 | 36.8 |  | 3.6 | 3.6 | 11.8713 | 5.7029 | 0.4869 | 0.25 | 47.4852 | 0.21 | [6 empty] | 0.00068517 | 0.000625
2009-03-31 | 九州地方整備局 | 大淀川 | 大淀川 | 左岸 | 63.2 | 63K200左岸(表) | 表のり | B.P-6 | 7.15 | 7.45 | 7 |  | 2.692 |  |  | 5 | 89.4 |  | 5.6 | 5.6 | 0.4766 | 0.4085 | 0.232 | 0.1547 | 3.0808 | 1.15 | [6 empty] | 0.00012298 | 0.00023932
2009-03-31 | 九州地方整備局 | 大淀川 | 大淀川 | 左岸 | 63.2 | 63K200左岸(表) | 表のり | B.P-7 | 9.15 | 9.45 | 15 |  | 2.729 |  |  | 59.3 | 34.1 |  | 6.6 | 6.6 | 6.4195 | 3.5073 | 0.5152 | 0.1795 | 35.7632 | 0.84 | [6 empty] | 0.00078099 | 0.0003222
2009-03-31 | 九州地方整備局 | 大淀川 | 大淀川 | 左岸 | 63.2 | 63K200左岸(表) | 表のり | B.P-8 | 11.15 | 11.45 | 11 |  | 2.424 |  |  | 3.5 | 67.6 | 26.2 | 2.7 | 28.9 | 0.2369 | 0.1761 | 0.0452 | 0.0155 | 15.2839 | 1.77 | [6 empty] | 2.7794e-06 | 2.4025e-06
2009-03-31 | 九州地方整備局 | 大淀川 | 大淀川 | 左岸 | 63.2 | 63K200左岸(表) | 表のり | B.P-9 | 13.15 | 13.45 | 14 |  | 2.349 |  |  | 3 | 69.6 | 24.6 | 2.8 | 27.4 | 0.24243 | 0.1801 | 0.0543 | 0.0199 | 12.1824 | 1.51 | [6 empty] | 4.2514e-06 | 3.9601e-06
2009-03-31 | 九州地方整備局 | 大淀川 | 大淀川 | 左岸 | 63.2 | 63K200左岸(表) | 表のり | B.P-10 | 15.15 | 15.45 | 12 |  | 2.368 |  |  | 6.6 | 67.9 | 23.5 | 2 | 25.5 | 0.2655 | 0.1932 | 0.0572 | 0.0292 | 9.0925 | 1.14 | [6 empty] | 4.7961e-06 | 8.5264e-06
2009-03-31 | 九州地方整備局 | 大淀川 | 大淀川 | 左岸 | 63.2 | 63K200左岸(表) | 表のり | B.P-11 | 17.15 | 17.45 | 17 |  | 2.274 |  |  | 5.7 | 66.1 | 26.2 | 2 | 28.2 | 0.2447 | 0.1775 | 0.044 | 0.024 | 10.1958 | 1.13 | [6 empty] | 2.6114e-06 | 5.76e-06
2009-03-31 | 九州地方整備局 | 大淀川 | 大淀川 | 左岸 | 63.2 | 63K200左岸(表) | 表のり | B.P-12 | 19.15 | 19.45 | 18 |  | 2.32 |  |  | 6.7 | 67.2 | 22.4 | 3.7 | 26.1 | 0.2661 | 0.1907 | 0.0487 | 0.02 | 13.305 | 1.54 | [6 empty] | 3.3037e-06 | 4e-06
2009-03-31 | 九州地方整備局 | 大淀川 | 大淀川 | 左岸 | 63.2 | 63K200左岸(表) | 表のり | B.P-13 | 21.15 | 21.45 | 17 |  | 2.397 |  |  | 5.7 | 64.8 | 26 | 3.5 | 29.5 | 0.25 | 0.1774 | 0.0397 | 0.02 | 12.5 | 1.19 | [6 empty] | 2.0578e-06 | 4e-06
2009-03-31 | 九州地方整備局 | 大淀川 | 大淀川 | 左岸 | 63.2 | 63K200左岸(表) | 表のり | B.P-14 | 23.15 | 23.45 | 25 |  | 2.349 |  |  | 4.8 | 65.2 | 26.3 | 3.7 | 30 | 0.2345 | 0.1699 | 0.0376 | 0.0191 | 12.2775 | 1.26 | [6 empty] | 1.8143e-06 | 3.6481e-06
2009-03-31 | 九州地方整備局 | 大淀川 | 大淀川 | 左岸 | 63.2 | 63K200左岸(表) | 表のり | B.P-1 | 1.15 | 1.45 | 2 |  | 2.643 |  |  | 43.1 | 37 | 18.3 | 1.6 | 19.9 | 2.4966 | 1.207 | 0.0764 | 0.0182 | 137.1758 | 1.54 | [6 empty] | 9.3784e-06 | 3.3124e-06
2009-03-31 | 九州地方整備局 | 大淀川 | 大淀川 | 左岸 | 63.2 | 63K200左岸(表) | 表のり | B.P-2 | 2.15 | 2.45 | 12 |  | 2.577 |  |  | 24.9 | 28.1 | 29.4 | 17.6 | 47 | [6 empty] | 40.1 | 23.2 | 16.9
2009-03-31 | 九州地方整備局 | 大淀川 | 大淀川 | 左岸 | 63.2 | 63K200左岸(表) | 表のり | B.S-1 | 3 | 3.4 | 5 | 1.908 | 2.653 | 0.671 | 0.1808 | 48.6 | 34.6 | 15.1 | 1.7 | 16.8 | 5.6744 | 1.6834 | 0.1536 | 0.0317 | 179.0032 | 0.57 | [5 empty] | 9.54e-06 | 4.7301e-05 | 1.0049e-05 |  | 7.6997e-07 | CD | 10.7 | 35.6
2009-03-31 | 九州地方整備局 | 大淀川 | 大淀川 | 左岸 | 63.2 | 63K200左岸(表) | 表のり | B.P-3 | 3.15 | 3.45 | 5 |  | 2.691 |  |  | 62.5 | 32.7 |  | 4.8 | 4.8 | 12.0506 | 7.5127 | 0.4608 | 0.1888 | 63.8273 | 0.39 | [6 empty] | 0.00060306 | 0.00035645
2009-03-31 | 九州地方整備局 | 大淀川 | 大淀川 | 左岸 | 63.2 | 63K204左岸(裏) | 裏のり | B.C-4 | 3 | 3.15 | 9 |  | 2.574 |  |  | 0.2 | 39.4 | 54.1 | 6.3 | 60.4 | 0.073 | 0.0401 | 0.0222 | 0.0086 | 8.4884 | 1.27 | [6 empty] | 5.3518e-07 | 7.396e-07
2009-03-31 | 九州地方整備局 | 大淀川 | 大淀川 | 左岸 | 63.2 | 63K205左岸(裏) | 裏のり | B.P-5 | 4.15 | 4.45 | 11 |  | 2.701 |  |  | 45.6 | 53.2 |  | 1.2 | 1.2 | 3.1797 | 1.4094 | 0.4494 | 0.2645 | 12.0216 | 0.45 | [6 empty] | 0.00056905 | 0.0006996
2009-03-31 | 九州地方整備局 | 大淀川 | 大淀川 | 左岸 | 63.2 | 63K206左岸(裏) | 裏のり | B.P-6 | 6.15 | 6.45 | 14 |  | 2.694 |  |  | 65.9 | 30.8 | 3.3 |  | 3.3 | 10.4007 | 7.1663 | 1.4146 | 0.3194 | 32.5632 | 0.6 | [6 empty] | 0.0081099 | 0.0010202
2009-03-31 | 九州地方整備局 | 大淀川 | 大淀川 | 左岸 | 63.2 | 63K207左岸(裏) | 裏のり | B.現場透水試験 | 7 | 7.5 | 0 | [18 empty] | 6.8e-06
2009-03-31 | 九州地方整備局 | 大淀川 | 大淀川 | 左岸 | 63.2 | 63K207左岸(裏) | 裏のり | B.P-7 | 8.15 | 8.45 | 13 |  | 2.713 |  |  | 67.8 | 28.6 | 3.6 |  | 3.6 | 9.3821 | 5.9641 | 0.7918 | 0.3265 | 28.7354 | 0.94 | [6 empty] | 0.0021139 | 0.001066
2009-03-31 | 九州地方整備局 | 大淀川 | 大淀川 | 左岸 | 63.2 | 63K208左岸(裏) | 裏のり | B.P-8 | 10.25 | 10.45 | 20 |  | 2.38 |  |  | 2.5 | 73.6 | 21.4 | 2.5 | 23.9 | 0.2624 | 0.2018 | 0.0586 | 0.0227 | 11.5595 | 1.95 | [6 empty] | 5.0725e-06 | 5.1529e-06
2009-03-31 | 九州地方整備局 | 大淀川 | 大淀川 | 左岸 | 63.2 | 63K209左岸(裏) | 裏のり | B.P-9 | 12.15 | 12.45 | 16 |  | 2.32 |  |  | 4.3 | 70.1 | 23.1 | 2.5 | 25.6 | 0.2811 | 0.2075 | 0.0578 | 0.0255 | 11.0235 | 0.0255 | [6 empty] | 4.9135e-06 | 6.5025e-06
2009-03-31 | 九州地方整備局 | 大淀川 | 大淀川 | 左岸 | 63.2 | 63K201左岸(裏) | 裏のり | B.C-1 | 0.4 | 0.6 | 0 |  | 2.586 |  |  | 1.5 | 26.6 | 61.5 | 10.4 | 71.9 | 0.0315 | 0.0186 | 0.0088 | 0.0047 | 6.7021 | 0.89 | 65 | 35.2 | 29.8 |  |  |  | 6.2714e-08 | 2.209e-07
2009-03-31 | 九州地方整備局 | 大淀川 | 大淀川 | 左岸 | 63.2 | 63K200左岸(裏) | 裏のり | B.S-1 | 1 | 1.2 | 3 | 1.834 | 2.651 | 0.877 | 0.35936 | 32.5 | 33 | 29.9 | 4.6 | 34.5 | 0.7306 | 0.3364 | 0.0292 | 0.0146 | 50.0411 | 0.28 | [5 empty] | 5.92e-07 | 1.0099e-06 | 2.1316e-06 |  | 6.4878e-07 | CUB |  |  |  |  | 22.1 | 20.8 | 16.3 | 31
2009-03-31 | 九州地方整備局 | 大淀川 | 大淀川 | 左岸 | 63.2 | 63K202左岸(裏) | 裏のり | B.P-2 | 1.15 | 1.5 | 3 |  | 2.682 |  |  | 35.4 | 46.2 | 16.1 | 2.3 | 18.4 | 1.201 | 0.6186 | 0.1119 | 0.0228 | 52.6754 | 2.03 | [6 empty] | 2.2706e-05 | 5.1984e-06
2009-03-31 | 九州地方整備局 | 大淀川 | 大淀川 | 左岸 | 63.2 | 63K203左岸(裏) | 裏のり | B.P-3 | 2.15 | 2.45 | 13 |  | 2.673 |  |  | 62.2 | 32.8 |  | 5 | 5 | 21.1013 | 13.5182 | 0.4881 | 0.2062 | 102.3341 | 0.21 | [6 empty] | 0.00068909 | 0.00042518
2009-03-31 | 九州地方整備局 | 大淀川 | 大淀川 | 左岸 | 64.2 | 左岸64k200中央 | 天端 | B.S-3 | 7 | 8 | 8 | 1.526 | 2.658 | 1.342 | 1.032 | 1.6 | 74.2 | 15.5 | 8.7 | 24.2 | 0.2956 | 0.2393 | 0.0459 | 0.0067 | 44.1194 | 7.04 | [6 empty] | 2.8802e-06 | 4.489e-07 |  | 1.13e-06 | CUB |  |  |  |  | 25 | 33.3 | 0 | 38.8
2009-03-31 | 九州地方整備局 | 大淀川 | 大淀川 | 左岸 | 64.2 | 左岸64k200中央 | 天端 | B.P-10 | 10.15 | 10.45 | 17 |  | 2.707 |  |  | 54.2 | 37.6 |  | 8.2 | 8.2 | 4.0415 | 2.4668 | 0.5034 | 0.1524 | 26.519 | 1.39 | 9999 | 9999 | 0 |  |  |  | 0.00074017 | 0.00023226
2009-03-31 | 九州地方整備局 | 大淀川 | 大淀川 | 左岸 | 64.2 | 左岸64k200中央 | 天端 | B.P-12 | 12.15 | 12.45 | 5 |  | 2.559 |  |  | 2.2 | 3.4 | 59.4 | 35 | 94.4 | 0.0128 | 0.0091 | 0.0027 | 0.0015 | 8.5333 | 0.88 | [6 empty] | 4.0595e-09 | 2.25e-08
2009-03-31 | 九州地方整備局 | 大淀川 | 大淀川 | 左岸 | 64.2 | 左岸64k200中央 | 天端 | B.P-15 | 15.15 | 15.45 | 19 |  | 2.386 |  |  | 19.7 | 33.4 | 35.6 | 11.3 | 46.9 | 0.1448 | 0.0866 | 0.0168 | 0.0038 | 38.1053 | 2.11 | 9999 | 9999 | 0 |  |  |  | 2.8057e-07 | 1.444e-07
2009-03-31 | 九州地方整備局 | 大淀川 | 大淀川 | 左岸 | 64.2 | 左岸64k200中央 | 天端 | B.P-2 | 2.15 | 2.45 | 2 |  | 2.578 |  |  | 4.1 | 28.2 | 43.9 | 23.8 | 67.7 | 0.0479 | 0.0259 | 0.0039 | 0.0014 | 34.2143 | 0.84 | 52.8 | 34 | 18.8 |  |  |  | 9.5169e-09 | 1.96e-08
2009-03-31 | 九州地方整備局 | 大淀川 | 大淀川 | 左岸 | 64.2 | 左岸64k200中央 | 天端 | B.P-4 | 4.15 | 4.45 | 4 |  | 2.6 |  |  | 1.5 | 23.4 | 49.7 | 25.4 | 75.1 | 0.0284 | 0.0154 | 0.0039 | 0.0022 | 12.9091 | 0.6 | 58.4 | 37.1 | 21.3 |  |  |  | 9.5169e-09 | 4.84e-08
2009-03-31 | 九州地方整備局 | 大淀川 | 大淀川 | 左岸 | 64.2 | 左岸64k200川表 | 表のり | B.P-4 | 4.15 | 4.45 | 7 |  | 2.651 |  |  | 1.5 | 74.5 | 15.9 | 8.1 | 24 | 0.3733 | 0.2923 | 0.0468 | 0.0076 | 49.1184 | 6.85 | [6 empty] | 3.0127e-06 | 5.776e-07
2009-03-31 | 九州地方整備局 | 大淀川 | 大淀川 | 左岸 | 64.2 | 左岸64k200川表 | 表のり | B.P-6 | 6.15 | 6.45 | 6 |  | 2.756 |  |  | 59.5 | 34.4 |  | 6.1 | 6.1 | 7.4716 | 4.2958 | 0.4128 | 0.179 | 41.7408 | 0.38 | [6 empty] | 0.00046738 | 0.00032041
2009-03-31 | 九州地方整備局 | 大淀川 | 大淀川 | 左岸 | 64.2 | 左岸64k200川表 | 表のり | B.現場透水試験 | 7.2 | 7.5 | 0 | [19 empty] | 7.6e-05
2009-03-31 | 九州地方整備局 | 大淀川 | 大淀川 | 左岸 | 64.2 | 左岸64k200川表 | 表のり | B.P-9 | 9.15 | 9.45 | 4 |  | 2.427 |  |  | 0.7 | 1.8 | 77.4 | 20.1 | 97.5 | 0.0173 | 0.0137 | 0.005 | 0.0027 | 6.4074 | 1.2 | 9999 | 9999 | 0 |  |  |  | 1.6924e-08 | 7.29e-08
2009-03-31 | 九州地方整備局 | 大淀川 | 大淀川 | 左岸 | 64.2 | 左岸64k200川表 | 表のり | B.現場透水試験 | 9.5 | 10 | 0 | [19 empty] | 8.69e-06
2009-03-31 | 九州地方整備局 | 大淀川 | 大淀川 | 左岸 | 64.2 | 左岸64k200川表 | 表のり | B.P-12 | 12.15 | 12.45 | 29 |  | 2.377 |  |  | 2 | 49.9 | 38.1 | 10 | 48.1 | 0.1101 | 0.0798 | 0.0209 | 0.0051 | 21.5882 | 2.81 | [6 empty] | 4.6535e-07 | 2.601e-07
2009-03-31 | 九州地方整備局 | 大淀川 | 大淀川 | 左岸 | 64.2 | 左岸64k200川表 | 表のり | B.T-1 | 1 | 1.85 | 6 | 1.747 | 2.597 | 1.019 | 0.52407 | 9.4 | 30.7 | 40.4 | 19.5 | 59.9 | 0.0758 | 0.0328 | 0.0052 | 0.0022 | 34.4545 | 0.69 | 51.3 | 33.5 | 17.8 |  |  |  | 1.8534e-08 | 4.84e-08 |  | 3.3389e-09
2009-03-31 | 九州地方整備局 | 大淀川 | 大淀川 | 左岸 | 64.2 | 左岸64k200川表 | 表のり | B.P-2 | 2.15 | 2.45 | 4 |  | 2.588 |  |  | 4.5 | 33.6 | 40 | 21.9 | 61.9 | 0.0626 | 0.027 | 0.0044 | 0.0021 | 29.8095 | 0.52 | 51 | 32 | 19 |  |  |  | 1.2586e-08 | 4.41e-08
2009-03-31 | 九州地方整備局 | 大淀川 | 大淀川 | 左岸 | 64.2 | 左岸64k200川裏 | 裏のり | B.P-3 | 3.15 | 3.45 | 4 |  | 2.574 |  |  | 3.9 | 49.8 | 35.3 | 11 | 46.3 | 0.1415 | 0.0917 | 0.0122 | 0.0043 | 32.907 | 1.12 | [6 empty] | 1.3369e-07 | 1.849e-07
2009-03-31 | 九州地方整備局 | 大淀川 | 大淀川 | 左岸 | 64.2 | 左岸64k200川裏 | 裏のり | B.P-5 | 5.15 | 5.45 | 8 |  | 2.666 |  |  | 5.5 | 81.9 | 8.6 | 4 | 12.6 | 0.3956 | 0.3366 | 0.1806 | 0.0432 | 9.1574 | 3.35 | [6 empty] | 6.8836e-05 | 1.8662e-05
2009-03-31 | 九州地方整備局 | 大淀川 | 大淀川 | 左岸 | 64.2 | 左岸64k200川裏 | 裏のり | B.P-8 | 8.15 | 8.45 | 9 |  | 2.717 |  |  | 35.5 | 51.7 | 8.4 | 4.4 | 12.8 | 1.4822 | 0.85 | 0.2045 | 0.032 | 46.3187 | 2.87 | [6 empty] | 9.1807e-05 | 1.024e-05
2009-03-31 | 九州地方整備局 | 大淀川 | 大淀川 | 左岸 | 64.2 | 左岸64k200川裏 | 裏のり | B.P-9 | 9.15 | 9.45 | 4 |  | 2.431 |  |  | 0.2 | 1.9 | 75.1 | 22.8 | 97.9 | 0.0179 | 0.0136 | 0.0044 | 0.0023 | 7.7826 | 1.16 | 9999 | 9999 | 0 |  |  |  | 1.2586e-08 | 5.29e-08
2009-03-31 | 九州地方整備局 | 大淀川 | 大淀川 | 左岸 | 64.2 | 左岸64k200川裏 | 裏のり | B.P-2 | 2.15 | 2.45 | 3 |  | 2.497 |  |  | 4.3 | 29.1 | 42.1 | 24.5 | 66.6 | 0.0501 | 0.0262 | 0.0035 |  |  |  | 66.2 | 42.1 | 24.1 |  |  |  | 7.4064e-09
2009-03-31 | 九州地方整備局 | 大淀川 | 大淀川 | 左岸 | 65.55 | 左岸65k550中央 | 天端 | B.P-9 | 9.15 | 9.45 | 15 |  | 2.843 |  |  | 20.3 | 76 |  | 3.7 | 3.7 | 0.7262 | 0.5906 | 0.3016 | 0.2011 | 3.6111 | 1.06 | [6 empty] | 0.00022586 | 0.00040441
2009-03-31 | 九州地方整備局 | 大淀川 | 大淀川 | 左岸 | 65.55 | 左岸65k550中央 | 天端 | B.P-10 | 10.15 | 10.45 | 26 |  | 2.784 |  |  | 55.2 | 35.3 |  | 9.5 | 9.5 | 6.3288 | 3.2579 | 0.2844 | 0.0813 | 77.845 | 0.92 | [6 empty] | 0.00019713 | 6.6097e-05
2009-03-31 | 九州地方整備局 | 大淀川 | 大淀川 | 左岸 | 65.55 | 左岸65k550中央 | 天端 | B.P-14 | 14.15 | 14.45 | 39 |  | 2.409 |  |  | 1 | 51.5 | 41.1 | 6.4 | 47.5 | 0.0982 | 0.0794 | 0.0295 | 0.0127 | 7.7323 | 1.63 | [6 empty] | 1.0341e-06 | 1.6129e-06
2009-03-31 | 九州地方整備局 | 大淀川 | 大淀川 | 左岸 | 65.55 | 左岸65k550中央 | 天端 | B.P-1 | 1.15 | 1.46 | 2 |  | 2.52 |  |  | 5.3 | 46.2 | 42.3 | 5.9 | 48.2 | 0.1292 | 0.0807 | 0.0177 | 0.0084 | 15.381 | 0.91 | [6 empty] | 3.1663e-07 | 7.056e-07
2009-03-31 | 九州地方整備局 | 大淀川 | 大淀川 | 左岸 | 65.55 | 左岸65k550中央 | 天端 | B.P-2 | 2.15 | 2.5 | 3 |  | 2.542 |  |  | 18.7 | 51.8 | 22.9 | 6.6 | 29.5 | 0.4911 | 0.281 | 0.0324 | 0.0103 | 47.6796 | 1.2 | [6 empty] | 1.2851e-06 | 1.0609e-06
2009-03-31 | 九州地方整備局 | 大淀川 | 大淀川 | 左岸 | 65.55 | 左岸65k550中央 | 天端 | B.p-3 | 3.15 | 3.45 | 5 |  | 2.455 |  |  | 0.5 | 62.4 | 30.7 | 6.4 | 37.1 | 0.1238 | 0.1007 | 0.0369 | 0.01 | 12.38 | 3.12 | [6 empty] | 1.737e-06 | 1e-06
2009-03-31 | 九州地方整備局 | 大淀川 | 大淀川 | 左岸 | 65.55 | 左岸65k550中央 | 天端 | B.P-4 | 4.15 | 4.45 | 5 |  | 2.508 |  |  | 1.3 | 49.9 | 37.5 | 11.3 | 48.8 | 0.106 | 0.0781 | 0.0149 | 0.004 | 26.5 | 2.68 | [6 empty] | 2.1246e-07 | 1.6e-07
2009-03-31 | 九州地方整備局 | 大淀川 | 大淀川 | 左岸 | 65.7 | 65K600+100左(表) | 表のり | B.P-4 | 5.15 | 5.45 | 5 |  | 2.492 |  |  | 1.3 | 83.9 | 9 | 5.8 | 14.8 | 0.427 | 0.3369 | 0.1159 | 0.0203 | 21.0345 | 3.9 | [6 empty] | 2.4631e-05 | 4.1209e-06
2009-03-31 | 九州地方整備局 | 大淀川 | 大淀川 | 左岸 | 65.7 | 65K600+100左(表) | 表のり | B.P-5 | 6.15 | 6.5 | 1 |  | 2.484 |  |  | 0 | 13.5 | 60.2 | 26.3 | 86.5 | 0.0186 | 0.0128 | 0.0034 | 0.0013 | 14.3077 | 1.5 | 92.8 | 46 | 46.8 |  |  |  | 6.9253e-09 | 1.69e-08
2009-03-31 | 九州地方整備局 | 大淀川 | 大淀川 | 左岸 | 65.7 | 65K600+100左(表) | 表のり | B.P-6 | 8.15 | 8.45 | 16 |  | 2.742 |  |  | 42 | 55.6 |  | 2.4 | 2.4 | 2.5534 | 1.0493 | 0.3495 | 0.2378 | 10.7376 | 0.4 | [6 empty] | 0.00031781 | 0.00056549
2009-03-31 | 九州地方整備局 | 大淀川 | 大淀川 | 左岸 | 65.7 | 65K600+100左(表) | 表のり | B.P-7 | 9.15 | 9.55 | 4 |  | 2.705 |  |  | 45.1 | 38.2 | 9.1 | 7.6 | 16.7 | 2.8731 | 1.3359 | 0.1227 | 0.0114 | 252.0263 | 2.6 | [6 empty] | 2.8109e-05 | 1.2996e-06
2009-03-31 | 九州地方整備局 | 大淀川 | 大淀川 | 左岸 | 65.7 | 65K600+100左(表) | 表のり | B.P-8 | 11.15 | 11.45 | 13 |  | 2.478 |  |  | 30.6 | 63.6 |  | 5.8 | 5.8 | 1.4394 | 1.0373 | 0.3167 | 0.1894 | 7.5998 | 0.8 | [6 empty] | 0.00025293 | 0.00035872
2009-03-31 | 九州地方整備局 | 大淀川 | 大淀川 | 左岸 | 65.7 | 65K600+100左(表) | 表のり | B.P-9 | 13.15 | 13.45 | 13 |  | 2.378 |  |  | 12.9 | 54.8 | 26 | 6.3 | 32.3 | 0.2485 | 0.178 | 0.0351 | 0.0157 | 15.828 | 1 | [6 empty] | 1.547e-06 | 2.4649e-06
2009-03-31 | 九州地方整備局 | 大淀川 | 大淀川 | 左岸 | 65.7 | 65K600+100左(表) | 表のり | B.P-10 | 15.15 | 15.45 | 15 |  | 2.359 |  |  | 16.6 | 58.4 | 19.6 | 5.4 | 25 | 0.2848 | 0.2081 | 0.0457 | 0.0164 | 17.3659 | 2.4 | [6 empty] | 2.8512e-06 | 2.6896e-06
2009-03-31 | 九州地方整備局 | 大淀川 | 大淀川 | 左岸 | 65.7 | 65K600+100左(表) | 表のり | B.P-11 | 17.15 | 17.45 | 15 |  | 2.38 |  |  | 4.4 | 66.5 | 22.4 | 6.7 | 29.1 | 0.2114 | 0.1606 | 0.0421 | 0.0127 | 16.6457 | 2.3 | [6 empty] | 2.3576e-06 | 1.6129e-06
2009-03-31 | 九州地方整備局 | 大淀川 | 大淀川 | 左岸 | 65.7 | 65K600+100左(表) | 表のり | B.P-12 | 19.15 | 19.45 | 26 |  | 2.362 |  |  | 9 | 63.2 | 19.3 | 8.5 | 27.8 | 0.2802 | 0.1947 | 0.0453 | 0.0072 | 38.9167 | 3.5 | [6 empty] | 2.7937e-06 | 5.184e-07
2009-03-31 | 九州地方整備局 | 大淀川 | 大淀川 | 左岸 | 65.7 | 65K600+100左(表) | 表のり | B.P-13 | 21.15 | 21.45 | 10 |  | 2.396 |  |  | 4.9 | 70.2 | 18 | 6.9 | 24.9 | 0.2623 | 0.1989 | 0.0474 | 0.0104 | 25.2212 | 3.9 | [6 empty] | 3.103e-06 | 1.0816e-06
2009-03-31 | 九州地方整備局 | 大淀川 | 大淀川 | 左岸 | 65.7 | 65K600+100左(表) | 表のり | B.P-14 | 23.15 | 23.45 | 13 |  | 2.395 |  |  | 9 | 66.1 | 18.8 | 6.1 | 24.9 | 0.279 | 0.2058 | 0.0494 | 0.0142 | 19.6479 | 2.7 | [6 empty] | 3.4148e-06 | 2.0164e-06
2009-03-31 | 九州地方整備局 | 大淀川 | 大淀川 | 左岸 | 65.7 | 65K600+100左(表) | 表のり | B.P-15 | 25.15 | 25.45 | 14 |  | 2.388 |  |  | 10.7 | 65 | 16.9 | 7.4 | 24.3 | 0.2725 | 0.2056 | 0.0502 | 0.0093 | 29.3011 | 4.4 | [6 empty] | 3.5443e-06 | 8.649e-07
2009-03-31 | 九州地方整備局 | 大淀川 | 大淀川 | 左岸 | 65.7 | 65K600+100左(表) | 表のり | B.S-1 | 0.4 | 1.2 | 2 | 1.373 | 2.445 | 1.96 | 2.5438 | 2 | 32.9 | 52.3 | 12.8 | 65.1 | 0.0618 | 0.044 | 0.0122 | 0.0027 | 22.8889 | 2.6 | 51.9 | 30.9 | 21 |  |  | 2.23e-06 | 1.3369e-07 | 7.29e-08 |  | 1.5268e-07 | UU | [8 empty] | 61.5 | 7.1
2009-03-31 | 九州地方整備局 | 大淀川 | 大淀川 | 左岸 | 65.7 | 65K600+100左(表) | 表のり | B.P-1 | 1.15 | 1.55 | 2 |  | 2.477 |  |  | 10.2 | 32 | 44.3 | 13.5 | 57.8 | 0.0875 | 0.0455 | 0.009 | 0.0023 | 38.0435 | 1.3 | 58.8 | 38.1 | 20.7 |  |  |  | 6.6066e-08 | 5.29e-08
2009-03-31 | 九州地方整備局 | 大淀川 | 大淀川 | 左岸 | 65.7 | 65K600+100左(表) | 表のり | B.S-2 | 2.1 | 2.95 | 1 | 1.414 | 2.498 | 1.888 | 2.3303 | 2.9 | 12.5 | 55 | 29.6 | 84.6 | 0.0227 | 0.0147 | 0.0023 |  |  |  | 59.1 | 31 | 28.1 |  |  | 1.39e-07 | 2.7998e-09 |  |  |  | UU | [8 empty] | 64.6 | 6.2
2009-03-31 | 九州地方整備局 | 大淀川 | 大淀川 | 左岸 | 65.7 | 65K600+100左(表) | 表のり | B.P-2 | 3.15 | 3.5 | 2 |  | 2.503 |  |  | 7.6 | 45.8 | 27.8 | 18.8 | 46.6 | 0.1486 | 0.0966 | 0.0059 |  |  |  | 51.5 | 32.9 | 18.6 |  |  |  | 2.4835e-08
2009-03-31 | 九州地方整備局 | 大淀川 | 大淀川 | 左岸 | 65.7 | 65K600+100左(表) | 表のり | B.P-3 | 4.15 | 4.55 | 2 |  | 2.487 |  |  | 7.4 | 43 | 33.7 | 15.9 | 49.6 | 0.1315 | 0.0774 | 0.0085 |  |  |  | 60 | 38.6 | 21.4 |  |  |  | 5.7871e-08
2009-03-31 | 九州地方整備局 | 大淀川 | 大淀川 | 左岸 | 65.7 | 65K600+100左(裏) | 裏のり | B.P-1 | 4.15 | 4.5 | 1 |  | 2.56 |  |  | 0 | 32.9 | 43 | 24.1 | 67.1 | 0.0486 | 0.0287 | 0.0031 |  |  |  | 48 | 24.5 | 23.5 |  |  |  | 5.5909e-09
2009-03-31 | 九州地方整備局 | 大淀川 | 大淀川 | 左岸 | 65.7 | 65K600+100左(裏) | 裏のり | B.P-2 | 6.15 | 6.45 | 9 |  | 2.765 |  |  | 3.6 | 91.6 |  | 4.8 | 4.8 | 0.369 | 0.3259 | 0.2096 | 0.1521 | 2.426 | 1.1 | [6 empty] | 9.7199e-05 | 0.00023134
2009-03-31 | 九州地方整備局 | 大淀川 | 大淀川 | 左岸 | 65.7 | 65K600+100左(裏) | 裏のり | B.現場透水試験 | 8 | 8.5 | 0 | [18 empty] | 5.26e-06
2009-03-31 | 九州地方整備局 | 大淀川 | 大淀川 | 左岸 | 65.7 | 65K600+100左(裏) | 裏のり | B.P-3 | 8.15 | 8.45 | 18 |  | 2.738 |  |  | 52.6 | 39.9 |  | 7.5 | 7.5 | 4.7052 | 2.5005 | 0.3366 | 0.1295 | 36.3336 | 0.6 | [6 empty] | 0.00029129 | 0.0001677
2009-03-31 | 九州地方整備局 | 大淀川 | 大淀川 | 左岸 | 65.7 | 65K600+100左(裏) | 裏のり | B.P-4 | 10.15 | 10.45 | 16 |  | 2.323 |  |  | 13.7 | 35.4 | 43.5 | 7.4 | 50.9 | 0.1091 | 0.0725 | 0.0186 | 0.0086 | 12.686 | 1 | [6 empty] | 3.5519e-07 | 7.396e-07
2009-03-31 | 九州地方整備局 | 大淀川 | 大淀川 | 左岸 | 65.7 | 65K600+100左(裏) | 裏のり | B.P-5 | 12.15 | 12.45 | 13 |  | 2.32 |  |  | 37.6 | 32.9 | 24.4 | 5.1 | 29.5 | 0.9924 | 0.3123 | 0.043 | 0.0187 | 53.0695 | 0.3 | [6 empty] | 2.476e-06 | 3.4969e-06
2009-03-31 | 九州地方整備局 | 大淀川 | 大淀川 | 左岸 | 65.7 | 65K600+100左(裏) | 裏のり | B.P-6 | 14.15 | 14.45 | 13 |  | 2.27 |  |  | 31.3 | 44 | 18.4 | 6.3 | 24.7 | 0.5499 | 0.3202 | 0.0522 | 0.0149 | 36.906 | 1.6 | [6 empty] | 3.8801e-06 | 2.2201e-06
2009-03-31 | 九州地方整備局 | 大淀川 | 大淀川 | 左岸 | 65.7 | 65K600+100左(裏) | 裏のり | B.S-1 | 0.7 | 1.5 | 1 | 1.377 | 2.492 | 2.002 | 2.6729 | 4.3 | 56.7 | 27.4 | 11.6 | 39 | 0.1636 | 0.1218 | 0.02193 | 0.0035 | 46.7429 | 3.4 | [5 empty] | 4.23e-06 | 5.2022e-07 | 1.225e-07 |  | 5.335e-07 | CUB |  |  |  |  | 34.5 | 17.6 | 3.3 | 36.9
2009-03-31 | 九州地方整備局 | 大淀川 | 大淀川 | 左岸 | 66.2 | 66K200左岸(表) | 表のり | B.P-5 | 5 | 5.1 | 4 |  | 2.753 |  |  | 40.8 | 46.9 | 3.6 | 8.7 | 12.3 | 2.1 | 1.4 | 0.44 | 0.012 | 175 | 18.3 | [6 empty] | 0.00054185 | 1.44e-06
2009-03-31 | 九州地方整備局 | 大淀川 | 大淀川 | 左岸 | 66.2 | 66K200左岸(表) | 表のり | B.P-6 | 6.15 | 6.45 | 4 |  | 2.565 |  |  | 0.3 | 39.8 | 35.1 | 24.8 | 59.9 | 0.075 | 0.048 | 0.0022 |  |  |  | 53 | 34.8 | 18.2 |  |  |  | 2.5258e-09
2009-03-31 | 九州地方整備局 | 大淀川 | 大淀川 | 左岸 | 66.2 | 66K200左岸(表) | 表のり | B.P-7 | 8.15 | 8.45 | 3 |  | 2.496 |  |  | 0.6 | 41.6 | 38.3 | 19.5 | 57.8 | 0.083 | 0.058 | 0.0054 | 0.0015 | 55.3333 | 1.81 | [6 empty] | 2.0228e-08 | 2.25e-08
2009-03-31 | 九州地方整備局 | 大淀川 | 大淀川 | 左岸 | 66.2 | 66K200左岸(表) | 表のり | B.P-8 | 10.15 | 10.45 | 13 |  | 2.707 |  |  | 29.6 | 60.8 |  | 9.6 | 9.6 | 0.31 | 0.18 | 0.01 | 0.0015 | 206.6667 | 3.79 | [6 empty] | 8.4333e-08 | 2.25e-08
2009-03-31 | 九州地方整備局 | 大淀川 | 大淀川 | 左岸 | 66.2 | 66K200左岸(表) | 表のり | B.P-9 | 12.15 | 12.45 | 13 |  | 2.212 |  |  | 7.9 | 34.6 | 41.7 | 15.8 | 57.5 | 0.94 | 0.57 | 0.25 | 0.085 | 11.0588 | 1.36 | [6 empty] | 0.00014623 | 7.225e-05
2009-03-31 | 九州地方整備局 | 大淀川 | 大淀川 | 左岸 | 66.2 | 66K200左岸(表) | 表のり | B.P-10 | 14.15 | 14.45 | 10 |  | 2.17 |  |  | 10.8 | 52.6 | 24.2 | 12.4 | 36.6 | 0.083 | 0.062 | 0.0093 | 0.001 | 83 | 4.82 | [6 empty] | 7.1281e-08 | 1e-08
2009-03-31 | 九州地方整備局 | 大淀川 | 大淀川 | 左岸 | 66.2 | 66K200左岸(表) | 表のり | B.P-11 | 16.15 | 16.45 | 12 |  | 2.315 |  |  | 1.9 | 47.1 | 28.4 | 22.6 | 51 | 0.25 | 0.16 | 0.021 | 0.002 | 125 | 7.2 | [6 empty] | 4.7052e-07 | 4e-08
2009-03-31 | 九州地方整備局 | 大淀川 | 大淀川 | 左岸 | 66.2 | 66K200左岸(表) | 表のり | B.P-12 | 18.15 | 18.45 | 13 |  | 2.339 |  |  | 14.7 | 54 | 19 | 12.3 | 31.3 | 0.13 | 0.065 | 0.0031 | [9 empty] | 5.5909e-09
2009-03-31 | 九州地方整備局 | 大淀川 | 大淀川 | 左岸 | 66.2 | 66K200左岸(表) | 表のり | B.P-13 | 20.15 | 20.45 | 14 |  | 2.305 |  |  | 10.2 | 61.9 | 15.2 | 12.7 | 27.9 | 0.31 | 0.21 | 0.051 | 0.0021 | 147.619 | 7.96 | [6 empty] | 3.6765e-06 | 4.41e-08
2009-03-31 | 九州地方整備局 | 大淀川 | 大淀川 | 左岸 | 66.2 | 66K200左岸(表) | 表のり | B.P-14 | 22.15 | 22.45 | 12 |  | 2.421 |  |  | 4.1 | 64.4 | 17.5 | 14 | 31.5 | 0.32 | 0.22 | 0.022 | 0.0017 | 188.2353 | 14.2 | [6 empty] | 5.2407e-07 | 2.89e-08
2009-03-31 | 九州地方整備局 | 大淀川 | 大淀川 | 左岸 | 66.2 | 66K200左岸(表) | 表のり | B.P-15 | 24.15 | 24.45 | 13 |  | 2.255 |  |  | 11 | 57.7 | 16 | 15.7 | 31.7 | 0.18 | 0.11 | 0.054 | 0.0015 | 120 | 19.7 | [6 empty] | 4.1972e-06 | 2.25e-08
2009-03-31 | 九州地方整備局 | 大淀川 | 大淀川 | 左岸 | 66.2 | 66K200左岸(表) | 表のり | B.P-1 | 1.15 | 1.45 | 8 |  | 2.625 |  |  | 21.6 | 26.3 | 36.1 | 16 | 52.1 | 0.17 | 0.06 | 0.0075 | 0.0016 | 106.25 | 0.721 | [6 empty] | 4.3303e-08 | 2.56e-08
2009-03-31 | 九州地方整備局 | 大淀川 | 大淀川 | 左岸 | 66.2 | 66K200左岸(表) | 表のり | B.S-1 | 1.5 | 4.5 | 24 | 1.813 | 2.636 | 0.587 | 0.12745 | 51.7 | 31.3 | 11.8 | 5.2 | 17 | 4.5 | 2.3 | 0.11 | 0.021 | 214.2857 | 1.37 | 48.2 | 25.3 | 22.9 |  |  | 2.01e-05 | 2.1823e-05 | 4.41e-06 |  | 7.2853e-07 | CD | 0.2 | 36.9
2009-03-31 | 九州地方整備局 | 大淀川 | 大淀川 | 左岸 | 66.2 | 66K200左岸(表) | 表のり | B.P-2 | 2.15 | 2.45 | 10 |  | 2.775 |  |  | 30.7 | 35 | 18.5 | 15.8 | 34.3 | 0.55 | 0.17 | 0.0079 | 0.0017 | 323.5294 | 1.24 | [6 empty] | 4.8843e-08 | 2.89e-08
2009-03-31 | 九州地方整備局 | 大淀川 | 大淀川 | 左岸 | 66.2 | 66K200左岸(表) | 表のり | B.P-3 | 3.15 | 3.45 | 24 |  | 2.966 |  |  | 55.1 | 39.1 |  | 5.8 | 5.8 | 4 | 2.5 | 0.68 | 0.35 | 11.4286 | 0.864 | [6 empty] | 0.0014857 | 0.001225
2009-03-31 | 九州地方整備局 | 大淀川 | 大淀川 | 左岸 | 66.2 | 66K200左岸(表) | 表のり | B.P-4 | 4.15 | 4.45 | 17 |  | 2.746 |  |  | 45 | 44.5 | 3.1 | 7.4 | 10.5 | 2.9 | 1.6 | 0.42 | 0.061 | 47.541 | 2.77 | [6 empty] | 0.00048648 | 3.721e-05
2009-03-31 | 九州地方整備局 | 大淀川 | 大淀川 | 左岸 | 66.2 | 66K202左岸(裏) | 裏のり | B.P-2 | 5.15 | 5.45 | 6 |  | 2.418 |  |  | 8.1 | 37 | 37.3 | 17.6 | 54.9 | 0.1 | 0.059 | 0.0074 | [9 empty] | 4.1977e-08
2009-03-31 | 九州地方整備局 | 大淀川 | 大淀川 | 左岸 | 66.2 | 66K203左岸(裏) | 裏のり | B.現場透水試験 | 7 | 7.5 | 0 | [18 empty] | 1.89e-06
2009-03-31 | 九州地方整備局 | 大淀川 | 大淀川 | 左岸 | 66.2 | 66K203左岸(裏) | 裏のり | B.P-3 | 7.15 | 7.45 | 10 |  | 2.706 |  |  | 0 | 85.5 | 9.2 | 5.3 | 14.5 | 0.37 | 0.33 | 0.14 | 0.025 | 14.8 | 5.72 | [6 empty] | 3.8157e-05 | 6.25e-06
2009-03-31 | 九州地方整備局 | 大淀川 | 大淀川 | 左岸 | 66.2 | 66K204左岸(裏) | 裏のり | B.P-4 | 9.15 | 9.45 | 21 |  | 2.666 |  |  | 44.9 | 44.9 | 6.1 | 4.1 | 10.2 | 2.4 | 1.5 | 0.31 | 0.058 | 41.3793 | 1.3 | [6 empty] | 0.0002407 | 3.364e-05
2009-03-31 | 九州地方整備局 | 大淀川 | 大淀川 | 左岸 | 66.2 | 66K205左岸(裏) | 裏のり | B.C-5 | 10.45 | 11 | 0 |  | 2.449 |  |  | 0 | 2.3 | 50.8 | 46.9 | 97.7 | 0.0084 | 0.006 |  |  |  |  | 39.8 | 29.8 | 10
2009-03-31 | 九州地方整備局 | 大淀川 | 大淀川 | 左岸 | 66.2 | 66K206左岸(裏) | 裏のり | B.P-6 | 11.15 | 11.45 | 10 |  | 2.211 |  |  | 7.5 | 46.3 | 27.8 | 18.4 | 46.2 | 0.19 | 0.11 | 0.0068 | [9 empty] | 3.4508e-08
2009-03-31 | 九州地方整備局 | 大淀川 | 大淀川 | 左岸 | 66.2 | 66K207左岸(裏) | 裏のり | B.P-7 | 13.15 | 13.45 | 15 |  | 2.203 |  |  | 8.2 | 45.7 | 29.2 | 16.9 | 46.1 | 0.19 | 0.11 | 0.0099 | [9 empty] | 8.2392e-08
2009-03-31 | 九州地方整備局 | 大淀川 | 大淀川 | 左岸 | 66.2 | 66K208左岸(裏) | 裏のり | B.P-8 | 15.15 | 15.45 | 16 |  | 2.197 |  |  | 5.6 | 56.1 | 21.7 | 16.6 | 38.3 | 0.22 | 0.15 | 0.0084 | [9 empty] | 5.6306e-08
2009-03-31 | 九州地方整備局 | 大淀川 | 大淀川 | 左岸 | 66.2 | 66K200左岸(裏) | 裏のり | B.S-1 | 2.5 | 4.3 | 32 | 1.869 | 2.703 | 0.604 | 0.13737 | 53.1 | 31 | 12.2 | 3.7 | 15.9 | 4.9 | 2.5 | 0.13 | 0.03 | 163.3333 | 1.14 | [5 empty] | 3.5e-05 | 3.2137e-05 | 9e-06 |  | 2.248e-06 | CD | 0.1 | 37.9
2009-03-31 | 九州地方整備局 | 大淀川 | 大淀川 | 左岸 | 66.2 | 66K201左岸(裏) | 裏のり | B.P-1 | 3.15 | 3.45 | 32 |  | 2.536 |  |  | 49.7 | 40.3 | 4.7 | 5.3 | 10 | 3.7 | 2 | 0.39 | 0.075 | 49.3333 | 1.39 | [6 empty] | 0.00040973 | 5.625e-05
2009-03-31 | 九州地方整備局 | 大淀川 | 大淀川 | 左岸 | 69.4 | 69K400左岸(表) | 表のり | B.S-2 | 3.7 | 4.2 | 7 | 1.819 | 2.64 | 0.816 | 0.2992 | 27.1 | 56.8 | 12.3 | 3.8 | 16.1 | 0.8995 | 0.5284 | 0.1052 | 0.0266 | 33.8158 | 1.76 | [6 empty] | 1.9679e-05 | 7.0756e-06 |  | 5.1267e-06 | CD | 24.9 | 33.2
2009-03-31 | 九州地方整備局 | 大淀川 | 大淀川 | 左岸 | 69.4 | 69K400左岸(表) | 表のり | B.P-3 | 5.15 | 5.45 | 5 |  | 2.533 |  |  | 1.8 | 43.3 | 48.4 | 6.5 | 54.9 | 0.0978 | 0.0452 | 0.0159 | 0.008 | 12.225 | 0.78 | 47.1 | 33.7 | 13.4 |  |  |  | 2.4697e-07 | 6.4e-07
2009-03-31 | 九州地方整備局 | 大淀川 | 大淀川 | 左岸 | 69.4 | 69K400左岸(表) | 表のり | B.P-4 | 7.15 | 7.45 | 6 |  | 2.603 |  |  | 2.1 | 63.9 | 30.5 | 3.5 | 34 | 0.1633 | 0.1325 | 0.0311 | 0.0169 | 9.6627 | 1.08 | [6 empty] | 1.1688e-06 | 2.8561e-06
2009-03-31 | 九州地方整備局 | 大淀川 | 大淀川 | 左岸 | 69.4 | 69K400左岸(表) | 表のり | B.P-5 | 9.15 | 9.45 | 14 |  | 2.694 |  |  | 73.3 | 22.3 |  | 4.4 | 4.4 | 17.8625 | 12.4983 | 0.9203 | 0.2565 | 69.6394 | 1.77 | [6 empty] | 0.0029952 | 0.00065792
2009-03-31 | 九州地方整備局 | 大淀川 | 大淀川 | 左岸 | 69.4 | 69K400左岸(表) | 表のり | B.P-6 | 11.15 | 11.45 | 8 |  | 2.429 |  |  | 1.8 | 4.2 | 54 | 40 | 94 | 0.009 | 0.0068 | 0.0018 |  |  |  | 52 | 36.7 | 15.3 |  |  |  | 1.5866e-09
2009-03-31 | 九州地方整備局 | 大淀川 | 大淀川 | 左岸 | 69.4 | 69K400左岸(表) | 表のり | B.P-7 | 13.15 | 13.45 | 19 |  | 2.245 |  |  | 7.4 | 54.5 | 34.2 | 3.9 | 38.1 | 0.1694 | 0.125 | 0.0402 | 0.0168 | 10.0833 | 1.28 | [6 empty] | 2.1183e-06 | 2.8224e-06
2009-03-31 | 九州地方整備局 | 大淀川 | 大淀川 | 左岸 | 69.4 | 69K400左岸(表) | 表のり | B.P-8 | 15.15 | 15.45 | 16 |  | 2.16 |  |  | 6.3 | 67.3 | 22.7 | 3.7 | 26.4 | 0.3087 | 0.2179 | 0.0587 | 0.0345 | 8.9478 | 0.843 | [6 empty] | 5.0925e-06 | 1.1903e-05
2009-03-31 | 九州地方整備局 | 大淀川 | 大淀川 | 左岸 | 69.4 | 69K400左岸(表) | 表のり | B.P-9 | 17.15 | 17.45 | 18 |  | 2.344 |  |  | 3.1 | 63.6 | 28.5 | 4.8 | 33.3 | 0.1764 | 0.1324 | 0.0271 | 0.0119 | 14.8235 | 1.45 | [6 empty] | 8.4955e-07 | 1.4161e-06
2009-03-31 | 九州地方整備局 | 大淀川 | 大淀川 | 左岸 | 69.4 | 69K400左岸(表) | 表のり | B.P-10 | 19.15 | 19.45 | 19 |  | 2.406 |  |  | 4.2 | 74.2 | 18.3 | 3.3 | 21.6 | 0.4499 | 0.3231 | 0.0619 | 0.0224 | 20.0848 | 1.91 | [6 empty] | 5.759e-06 | 5.0176e-06
2009-03-31 | 九州地方整備局 | 大淀川 | 大淀川 | 左岸 | 69.4 | 69K400左岸(表) | 表のり | B.P-11 | 21.15 | 21.45 | 38 |  | 2.563 |  |  | 0.7 | 70.8 | 25.7 | 2.8 | 28.5 | 0.2448 | 0.1779 | 0.0436 | 0.0254 | 9.6378 | 1.11 | [6 empty] | 2.5568e-06 | 6.4516e-06
2009-03-31 | 九州地方整備局 | 大淀川 | 大淀川 | 左岸 | 69.4 | 69K400左岸(表) | 表のり | B.P-12 | 23.15 | 23.45 | 19 |  | 2.331 |  |  | 1.3 | 66.8 | 27.8 | 4.1 | 31.9 | 0.2168 | 0.1574 | 0.0433 | 0.0163 | 13.3006 | 1.29 | [6 empty] | 2.5162e-06 | 2.6569e-06
2009-03-31 | 九州地方整備局 | 大淀川 | 大淀川 | 左岸 | 69.4 | 69K400左岸(表) | 表のり | B.P-13 | 25.15 | 25.45 | 18 |  | 2.056 |  |  | 52.4 | 31.9 | 11.1 | 4.6 | 15.7 | 8.4144 | 2.7302 | 0.1372 | 0.0382 | 220.2723 | 0.3 | [6 empty] | 3.6412e-05 | 1.4592e-05
2009-03-31 | 九州地方整備局 | 大淀川 | 大淀川 | 左岸 | 69.4 | 69K400左岸(表) | 表のり | B.P-1 | 1.15 | 1.45 | 8 |  | 2.643 |  |  | 30.4 | 45 | 21 | 3.6 | 24.6 | 0.9501 | 0.5111 | 0.0395 | 0.0168 | 56.5536 | 1.23 | [6 empty] | 2.0338e-06 | 2.8224e-06
2009-03-31 | 九州地方整備局 | 大淀川 | 大淀川 | 左岸 | 69.4 | 69K400左岸(表) | 表のり | B.S-1 | 2.2 | 2.7 | 7 | 1.743 | 2.605 | 1.102 | 0.63667 | 1.2 | 35.4 | 50.3 | 13.1 | 63.4 | 0.0466 | 0.0281 | 0.0082 | 0.0038 | 12.2632 | 0.79 | 56.8 | 34.5 | 22.3 |  |  |  | 5.3248e-08 | 1.444e-07 |  | 2.3605e-08 | UU | [8 empty] | 38.7 | 11.7
2009-03-31 | 九州地方整備局 | 大淀川 | 大淀川 | 左岸 | 69.4 | 69K400左岸(表) | 表のり | B.P-2 | 3.15 | 3.45 | 6 |  | 2.561 |  |  | 16.1 | 52.7 | 27 | 4.2 | 31.2 | 0.4543 | 0.2787 | 0.0284 | 0.0123 | 36.935 | 0.71 | [6 empty] | 9.4698e-07 | 1.5129e-06
2009-03-31 | 九州地方整備局 | 大淀川 | 大淀川 | 左岸 | 69.4 | 69K400左岸(裏) | 裏のり | B.P-2 | 4.15 | 4.45 | 3 |  | 2.546 |  |  | 0.5 | 39.8 | 55.3 | 4.4 | 59.7 | 0.076 | 0.0466 | 0.0195 | 0.0128 | 5.9375 | 0.71 | 53.1 | 35.7 | 17.4 |  |  |  | 3.9629e-07 | 1.6384e-06
2009-03-31 | 九州地方整備局 | 大淀川 | 大淀川 | 左岸 | 69.4 | 69K400左岸(裏) | 裏のり | B.現場透水試験 | 7 | 7.5 | 0 | [18 empty] | 4.25e-06
2009-03-31 | 九州地方整備局 | 大淀川 | 大淀川 | 左岸 | 69.4 | 69K400左岸(裏) | 裏のり | B.P-3 | 7.15 | 7.45 | 13 |  | 2.685 |  |  | 59.5 | 35.6 | 4.9 |  | 4.9 | 5.1131 | 3.475 | 0.5081 | 0.2245 | 22.7755 | 0.78 | [6 empty] | 0.00075628 | 0.000504
2009-03-31 | 九州地方整備局 | 大淀川 | 大淀川 | 左岸 | 69.4 | 69K400左岸(裏) | 裏のり | B.P-4 | 9.15 | 9.45 | 9 |  | 2.393 |  |  | 1.3 | 11 | 60.8 | 26.9 | 87.7 | 0.0191 | 0.0125 | 0.0032 |  |  |  | 46.9 | 41.2 | 5.7 |  |  |  | 6.0177e-09
2009-03-31 | 九州地方整備局 | 大淀川 | 大淀川 | 左岸 | 69.4 | 69K400左岸(裏) | 裏のり | B.P-5 | 11.15 | 11.45 | 16 |  | 2.267 |  |  | 5.9 | 63 | 26.6 | 4.5 | 31.1 | 0.2189 | 0.1617 | 0.033 | 0.0146 | 14.9932 | 1.48 | [6 empty] | 1.3409e-06 | 2.1316e-06
2009-03-31 | 九州地方整備局 | 大淀川 | 大淀川 | 左岸 | 69.4 | 69K400左岸(裏) | 裏のり | B.P-6 | 13.15 | 13.45 | 24 |  | 2.372 |  |  | 1 | 71.4 | 24.4 | 3.2 | 27.6 | 0.2424 | 0.1875 | 0.0407 | 0.0227 | 10.6784 | 1.47 | [6 empty] | 2.1799e-06 | 5.1529e-06
2009-03-31 | 九州地方整備局 | 大淀川 | 大淀川 | 左岸 | 69.4 | 69K400左岸(裏) | 裏のり | B.S-1 | 0.5 | 1.4 | 4 | 1.671 | 2.589 | 1.17 | 0.73807 | 3.7 | 22.8 | 64.3 | 9.2 | 73.5 | 0.03 | 0.0196 | 0.0102 | 0.0056 | 5.3571 | 0.98 | 64.2 | 35.7 | 28.5 |  |  |  | 8.8293e-08 | 3.136e-07 |  | 3.9551e-08 | UU | [8 empty] | 34.5 | 13.3
2009-03-31 | 九州地方整備局 | 大淀川 | 大淀川 | 左岸 | 69.4 | 69K400左岸(裏) | 裏のり | B.S-2 | 1.9 | 2.55 | 2 | 1.601 | 2.581 | 1.266 | 0.89545 | 1.6 | 38.6 | 50.5 | 9.3 | 59.8 | 0.0767 | 0.0334 | 0.0136 | 0.0056 | 13.6964 | 0.96 | 58.3 | 34.3 | 24 |  |  |  | 1.7195e-07 | 3.136e-07 |  | 4.8145e-08 | UU | [8 empty] | 29.5 | 10.7
2009-03-31 | 九州地方整備局 | 大淀川 | 大淀川 | 左岸 | 69.4 | 69K400左岸(裏) | 裏のり | B.S-3 | 2.7 | 3 | 6 | 1.827 | 2.705 | 0.756 | 0.24606 | 39.9 | 53.7 | 6.4 |  | 6.4 | 1.9847 | 1.0447 | 0.3991 | 0.1786 | 11.1125 | 0.87 | [5 empty] | 0.000876 | 0.00043222 | 0.00031898 |  | 0.00027622
2009-03-31 | 九州地方整備局 | 大淀川 | 大淀川 | 左岸 | 69.4 | 69K400左岸(裏) | 裏のり | B.P-1 | 3.15 | 3.2 | 6 |  | 2.582 |  |  | 3.2 | 61.4 | 31.1 | 4.3 | 35.4 | 0.3932 | 0.2568 | 0.0273 | 0.0139 | 28.2878 | 0.27 | [6 empty] | 8.6415e-07 | 1.9321e-06
2009-03-31 | 九州地方整備局 | 大淀川 | 大淀川 | 左岸 | 70.3 | 70K200+100m左岸(表) | 表のり | B.P-5 | 5.15 | 5.45 | 7 |  | 2.492 |  |  | 0 | 14.4 | 74.9 | 10.7 | 85.6 | 0.031 | 0.0262 | 0.0104 | 0.0046 | 6.7391 | 1.84 | 58.8 | 38.5 | 20.3 |  |  |  | 9.2356e-08 | 2.116e-07
2009-03-31 | 九州地方整備局 | 大淀川 | 大淀川 | 左岸 | 70.3 | 70K200+100m左岸(表) | 表のり | B.P-6 | 7.15 | 7.45 | 15 |  | 2.706 |  |  | 58.6 | 36.6 |  | 4.8 | 4.8 | 6.8403 | 4.4159 | 0.4354 | 0.2061 | 33.1892 | 0.39 | [6 empty] | 0.00052882 | 0.00042477
2009-03-31 | 九州地方整備局 | 大淀川 | 大淀川 | 左岸 | 70.3 | 70K200+100m左岸(表) | 表のり | B.P-7 | 9.15 | 9.45 | 12 |  | 2.713 |  |  | 71.2 | 25.2 |  | 3.6 | 3.6 | 10.925 | 7.8502 | 0.8654 | 0.3592 | 30.4148 | 1.24 | [6 empty] | 0.0025974 | 0.0012902
2009-03-31 | 九州地方整備局 | 大淀川 | 大淀川 | 左岸 | 70.3 | 70K200+100m左岸(表) | 表のり | B.P-8 | 12.15 | 12.45 | 23 |  | 2.234 |  |  | 1.9 | 25 | 60.9 | 12.2 | 73.1 | 0.0368 | 0.0273 | 0.0091 | 0.0035 | 10.5143 | 1.75 | [6 empty] | 6.778e-08 | 1.225e-07
2009-03-31 | 九州地方整備局 | 大淀川 | 大淀川 | 左岸 | 70.3 | 70K200+100m左岸(表) | 表のり | B.P-9 | 14.15 | 14.45 | 16 |  | 2.292 |  |  | 3.3 | 36.6 | 52 | 8.1 | 60.1 | 0.0746 | 0.0511 | 0.0217 | 0.0071 | 10.507 | 2.06 | [6 empty] | 5.0766e-07 | 5.041e-07
2009-03-31 | 九州地方整備局 | 大淀川 | 大淀川 | 左岸 | 70.3 | 70K200+100m左岸(表) | 表のり | B.P-10 | 16.15 | 16.45 | 15 |  | 2.362 |  |  | 2.9 | 68.2 | 26.4 | 2.5 | 28.9 | 0.3067 | 0.2206 | 0.0506 | 0.0227 | 13.511 | 0.98 | [6 empty] | 3.6101e-06 | 5.1529e-06
2009-03-31 | 九州地方整備局 | 大淀川 | 大淀川 | 左岸 | 70.3 | 70K200+100m左岸(表) | 表のり | B.P-11 | 18.15 | 18.45 | 19 |  | 2.006 |  |  | 73 | 17 |  | 10 | 10 | 17.0242 | 13.9256 | 0.5111 | 0.075 | 226.9893 | 9.13 | [6 empty] | 0.00076667 | 5.625e-05
2009-03-31 | 九州地方整備局 | 大淀川 | 大淀川 | 左岸 | 70.3 | 70K200+100m左岸(表) | 表のり | B.P-12 | 20.15 | 20.45 | 19 |  | 2.228 |  |  | 12.6 | 57.4 | 26.9 | 3.1 | 30 | 0.2968 | 0.2129 | 0.0544 | 0.0261 | 11.3716 | 0.73 | [6 empty] | 4.2696e-06 | 6.8121e-06
2009-03-31 | 九州地方整備局 | 大淀川 | 大淀川 | 左岸 | 70.3 | 70K200+100m左岸(表) | 表のり | B.P-13 | 22.15 | 22.45 | 18 |  | 2.306 |  |  | 9.1 | 62.7 | 25.3 | 2.9 | 28.2 | 0.3224 | 0.2243 | 0.0532 | 0.0281 | 11.4733 | 0.81 | [6 empty] | 4.0545e-06 | 7.8961e-06
2009-03-31 | 九州地方整備局 | 大淀川 | 大淀川 | 左岸 | 70.3 | 70K200+100m左岸(表) | 表のり | B.P-14 | 24.15 | 24.45 | 24 |  | 2.369 |  |  | 11.5 | 65.2 | 20.2 | 3.1 | 23.3 | 0.524 | 0.3805 | 0.05 | 0.0209 | 25.0718 | 1.75 | [6 empty] | 3.5117e-06 | 4.3681e-06
2009-03-31 | 九州地方整備局 | 大淀川 | 大淀川 | 左岸 | 70.3 | 70K200+100m左岸(表) | 表のり | B.P-1 | 1.15 | 1.45 | 3 |  | 2.574 |  |  | 0.6 | 62.5 | 34.2 | 2.7 | 36.9 | 0.1639 | 0.1316 | 0.0249 | 0.0157 | 10.4395 | 0.88 | [6 empty] | 6.9822e-07 | 2.4649e-06
2009-03-31 | 九州地方整備局 | 大淀川 | 大淀川 | 左岸 | 70.3 | 70K200+100m左岸(表) | 表のり | B.P-2 | 2.15 | 2.45 | 6 |  | 2.559 |  |  | 2 | 42.9 | 45.5 | 9.6 | 55.1 | 0.107 | 0.0496 | 0.0109 | 0.0052 | 20.5769 | 0.38 | 51.3 | 38.7 | 12.6 |  |  |  | 1.0297e-07 | 2.704e-07
2009-03-31 | 九州地方整備局 | 大淀川 | 大淀川 | 左岸 | 70.3 | 70K200+100m左岸(表) | 表のり | B.P-3 | 3.15 | 3.45 | 36 |  | 2.628 |  |  | 47.8 | 38.8 | 11.6 | 1.8 | 13.4 | 3.897 | 1.6031 | 0.1844 | 0.0442 | 88.1674 | 0.85 | [6 empty] | 7.2238e-05 | 1.9536e-05
2009-03-31 | 九州地方整備局 | 大淀川 | 大淀川 | 左岸 | 70.3 | 70K200+100m左岸(表) | 表のり | B.P-4 | 4.15 | 4.25 | 6 |  | 2.529 |  |  | 1.3 | 18.6 | 68.1 | 12 | 80.1 | 0.0249 | 0.0198 | 0.0083 | 0.0038 | 6.5526 | 1.55 | 58.6 | 40.5 | 18.1 |  |  |  | 5.4765e-08 | 1.444e-07
2009-03-31 | 九州地方整備局 | 大淀川 | 大淀川 | 左岸 | 70.3 | 70K200+100m左岸(裏) | 裏のり | B.P-1 | 2.15 | 2.45 | 13 |  | 2.589 |  |  | 2.2 | 30.1 | 59.5 | 8.2 | 67.7 | 0.0498 | 0.0389 | 0.0111 | 0.0061 | 8.1639 | 0.8 | 53.2 | 41.5 | 11.7 |  |  |  | 1.074e-07 | 3.721e-07
2009-03-31 | 九州地方整備局 | 大淀川 | 大淀川 | 左岸 | 70.3 | 70K200+100m左岸(裏) | 裏のり | B.P-2 | 4.15 | 4.5 | 3 |  | 2.479 |  |  | 0.2 | 44.8 | 47.6 | 7.4 | 55 | 0.0964 | 0.054 | 0.0131 | 0.0079 | 12.2025 | 0.48 | 59.6 | 44.2 | 15.4 |  |  |  | 1.5766e-07 | 6.241e-07
2009-03-31 | 九州地方整備局 | 大淀川 | 大淀川 | 左岸 | 70.3 | 70K200+100m左岸(裏) | 裏のり | B.P-3 | 6.15 | 6.45 | 23 |  | 2.729 |  |  | 68.1 | 29 | 2.9 |  | 2.9 | 10.7651 | 6.7188 | 0.8142 | 0.3364 | 32.0009 | 0.84 | [6 empty] | 0.0022551 | 0.0011316
2009-03-31 | 九州地方整備局 | 大淀川 | 大淀川 | 左岸 | 70.3 | 70K200+100m左岸(裏) | 裏のり | B.現場透水試験 | 7.5 | 8 | 0 | [18 empty] | 2.5e-06
2009-03-31 | 九州地方整備局 | 大淀川 | 大淀川 | 左岸 | 70.3 | 70K200+100m左岸(裏) | 裏のり | B.P-4 | 8.15 | 8.45 | 15 |  | 2.657 |  |  | 64.7 | 33.3 | 2 |  | 2 | 11.74 | 6.8061 | 0.7178 | 0.3983 | 29.4753 | 0.33 | [6 empty] | 0.0016841 | 0.0015864
2009-03-31 | 九州地方整備局 | 大淀川 | 大淀川 | 左岸 | 70.3 | 70K200+100m左岸(裏) | 裏のり | B.P-5 | 9.15 | 9.45 | 16 |  | 2.18 |  |  | 2.1 | 70.4 | 24.5 | 3 | 27.5 | 0.2073 | 0.162 | 0.0539 | 0.0246 | 8.4268 | 1.37 | [6 empty] | 4.1792e-06 | 6.0516e-06
2009-03-31 | 九州地方整備局 | 大淀川 | 大淀川 | 左岸 | 70.3 | 70K200+100m左岸(裏) | 裏のり | B.P-6 | 11.15 | 11.45 | 17 |  | 2.333 |  |  | 3 | 39.5 | 48.1 | 9.4 | 57.5 | 0.0974 | 0.0505 | 0.0167 | 0.0055 | 17.7091 | 1.5 | [6 empty] | 2.7672e-07 | 3.025e-07
2009-03-31 | 九州地方整備局 | 大淀川 | 大淀川 | 左岸 | 70.3 | 70K200+100m左岸(裏) | 裏のり | B.P-7 | 13.15 | 13.45 | 19 |  | 2.211 |  |  | 9.1 | 70.1 | 17.5 | 3.3 | 20.8 | 0.2995 | 0.2278 | 0.0714 | 0.0334 | 8.9671 | 1.37 | [6 empty] | 8.0171e-06 | 1.1156e-05
2009-03-31 | 九州地方整備局 | 大淀川 | 大淀川 | 左岸 | 70.3 | 70K200+100m左岸(裏) | 裏のり | B.S-1 | 1 | 2 | 17 | 1.622 | 2.534 | 1.224 | 0.82454 | 7.8 | 41.2 | 44.7 | 6.3 | 51 | 0.1391 | 0.0658 | 0.0183 | 0.008 | 17.3875 | 0.74 | 49.9 | 41 | 8.9 |  |  |  | 3.4206e-07 | 6.4e-07 |  | 2.0162e-07 | UU | [8 empty] | 27.8 | 13.6
2009-03-31 | 九州地方整備局 | 大淀川 | 大淀川 | 左岸 | 72.2 | 左岸72k200中央 | 天端 | B.P-7 | 7.15 | 7.45 | 35 |  | 2.738 |  |  | 70 | 25.4 |  | 4.6 | 4.6 | 13.9168 | 7.6024 | 0.85 | 0.3061 | 45.4649 | 0.94 | [6 empty] | 0.0024915 | 0.00093697
2009-03-31 | 九州地方整備局 | 大淀川 | 大淀川 | 左岸 | 72.2 | 左岸72k200中央 | 天端 | B.P-9 | 9.15 | 9.45 | 8 |  | 2.812 |  |  | 57.5 | 40.2 |  | 2.3 | 2.3 | 4.5068 | 2.83 | 0.8464 | 0.4844 | 9.3039 | 0.71 | [6 empty] | 0.0024671 | 0.0023464
2009-03-31 | 九州地方整備局 | 大淀川 | 大淀川 | 左岸 | 72.2 | 左岸72k200中央 | 天端 | B.P-11 | 11.15 | 11.45 | 23 |  | 2.409 |  |  | 4.1 | 46.2 | 42.4 | 7.3 | 49.7 | 0.1262 | 0.0763 | 0.0184 | 0.0092 | 13.7174 | 0.8 | [6 empty] | 3.464e-07 | 8.464e-07
2009-03-31 | 九州地方整備局 | 大淀川 | 大淀川 | 左岸 | 72.2 | 左岸72k200中央 | 天端 | B.P-1 | 1.15 | 1.45 | 6 |  | 2.693 |  |  | 26.7 | 60 | 8.2 | 5.1 | 13.3 | 0.9821 | 0.6872 | 0.192 | 0.0259 | 37.9189 | 4.74 | [6 empty] | 7.9325e-05 | 6.7081e-06
2009-03-31 | 九州地方整備局 | 大淀川 | 大淀川 | 左岸 | 72.2 | 左岸72k200中央 | 天端 | B.P-2 | 2.15 | 2.45 | 3 |  | 2.651 |  |  | 35.8 | 49.6 | 10 | 4.6 | 14.6 | 1.0607 | 0.5794 | 0.1159 | 0.0358 | 29.6285 | 1.19 | [6 empty] | 2.4631e-05 | 1.2816e-05
2009-03-31 | 九州地方整備局 | 大淀川 | 大淀川 | 左岸 | 72.2 | 左岸72k200中央 | 天端 | B.P-3 | 3.15 | 3.45 | 5 |  | 2.732 |  |  | 42 | 53 |  | 5 | 5 | 2.2482 | 1.3388 | 0.3731 | 0.2075 | 10.8347 | 0.71 | [6 empty] | 0.00036976 | 0.00043056
2009-03-31 | 九州地方整備局 | 大淀川 | 大淀川 | 左岸 | 72.2 | 左岸72k200中央 | 天端 | B.P-4 | 4.15 | 4.45 | 6 |  | 2.709 |  |  | 39.6 | 55.3 |  | 5.1 | 5.1 | 1.9643 | 1.2877 | 0.4217 | 0.2077 | 9.4574 | 0.94 | [6 empty] | 0.00049106 | 0.00043139
2009-03-31 | 九州地方整備局 | 大淀川 | 大淀川 | 左岸 | 72.2 | 左岸72k200中央 | 天端 | B.P-5 | 5.15 | 5.45 | 20 |  | 2.654 |  |  | 19.9 | 64 | 10.5 | 5.6 | 16.1 | 0.5769 | 0.4188 | 0.1184 | 0.0158 | 36.5127 | 4.67 | [6 empty] | 2.588e-05 | 2.4964e-06
2009-03-31 | 九州地方整備局 | 大淀川 | 大淀川 | 左岸 | 72.2 | 72K200左岸(表) | 表のり | B.P-5 | 6.15 | 6.45 | 4 |  | 2.533 |  |  | 14.6 | 77.6 |  | 7.8 | 7.8 | 0.53658 | 0.4187 | 0.2315 | 0.1246 | 4.3064 | 1.3 | [6 empty] | 0.00012237 | 0.00015525
2009-03-31 | 九州地方整備局 | 大淀川 | 大淀川 | 左岸 | 72.2 | 72K200左岸(表) | 表のり | B.P-6 | 7.15 | 7.45 | 29 |  | 2.74 |  |  | 68 | 27.6 | 4.4 |  | 4.4 | 17.5217 | 14.1389 | 0.5866 | 0.2694 | 65.0397 | 0.5 | [6 empty] | 0.001055 | 0.00072576
2009-03-31 | 九州地方整備局 | 大淀川 | 大淀川 | 左岸 | 72.2 | 72K200左岸(表) | 表のり | B.P-7 | 9.15 | 9.45 | 8 |  | 2.697 |  |  | 41.1 | 42.7 | 8.2 | 8 | 16.2 | 2.1339 | 1.1714 | 0.1598 | 0.0099 | 215.5455 | 7.3 | [6 empty] | 5.1843e-05 | 9.801e-07
2009-03-31 | 九州地方整備局 | 大淀川 | 大淀川 | 左岸 | 72.2 | 72K200左岸(表) | 表のり | B.P-8 | 10.15 | 10.45 | 14 |  | 2.393 |  |  | 3.3 | 74.2 | 16.2 | 6.3 | 22.5 | 0.2649 | 0.2086 | 0.0565 | 0.0149 | 17.7785 | 3.3 | [6 empty] | 4.6612e-06 | 2.2201e-06
2009-03-31 | 九州地方整備局 | 大淀川 | 大淀川 | 左岸 | 72.2 | 72K200左岸(表) | 表のり | B.P-9 | 12.15 | 12.45 | 14 |  | 2.572 |  |  | 0 | 83.5 | 12.4 | 4.1 | 16.5 | 0.3803 | 0.2938 | 0.0976 | 0.0281 | 13.5338 | 2.3 | [6 empty] | 1.6541e-05 | 7.8961e-06
2009-03-31 | 九州地方整備局 | 大淀川 | 大淀川 | 左岸 | 72.2 | 72K200左岸(表) | 表のり | B.P-10 | 14.15 | 14.45 | 22 |  | 2.589 |  |  | 3.7 | 80.8 | 11.5 | 4 | 15.5 | 0.4865 | 0.3721 | 0.1133 | 0.0369 | 13.1843 | 2 | [6 empty] | 2.337e-05 | 1.3616e-05
2009-03-31 | 九州地方整備局 | 大淀川 | 大淀川 | 左岸 | 72.2 | 72K200左岸(表) | 表のり | B.P-11 | 16.15 | 16.45 | 26 |  | 2.616 |  |  | 2.1 | 78.8 | 15.3 | 3.8 | 19.1 | 0.3942 | 0.297 | 0.081 | 0.0309 | 12.7573 | 1.8 | [6 empty] | 1.0739e-05 | 9.5481e-06
2009-03-31 | 九州地方整備局 | 大淀川 | 大淀川 | 左岸 | 72.2 | 72K200左岸(表) | 表のり | B.P-12 | 18.15 | 18.45 | 26 |  | 2.266 |  |  | 19.6 | 52.4 | 21.7 | 6.3 | 28 | 0.2789 | 0.1967 | 0.0418 | 0.0149 | 18.7181 | 1.8 | [6 empty] | 2.3188e-06 | 2.2201e-06
2009-03-31 | 九州地方整備局 | 大淀川 | 大淀川 | 左岸 | 72.2 | 72K200左岸(表) | 表のり | B.P-13 | 20.15 | 20.45 | 22 |  | 2.415 |  |  | 1.3 | 66.3 | 26.4 | 6 | 32.4 | 0.2016 | 0.1521 | 0.0364 | 0.0163 | 12.3681 | 1.3 | [6 empty] | 1.683e-06 | 2.6569e-06
2009-03-31 | 九州地方整備局 | 大淀川 | 大淀川 | 左岸 | 72.2 | 72K200左岸(表) | 表のり | B.P-14 | 22.15 | 22.45 | 19 |  | 2.367 |  |  | 12.1 | 54.7 | 27.1 | 6.1 | 33.2 | 0.2837 | 0.1867 | 0.0269 | 0.0106 | 26.7642 | 1.2 | [6 empty] | 8.351e-07 | 1.1236e-06
2009-03-31 | 九州地方整備局 | 大淀川 | 大淀川 | 左岸 | 72.2 | 72K200左岸(表) | 表のり | B.P-15 | 24.15 | 24.45 | 15 |  | 2.385 |  |  | 8.7 | 58.3 | 24.5 | 8.5 | 33 | 0.2312 | 0.1654 | 0.0325 | 0.0096 | 24.0833 | 1.7 | [6 empty] | 1.2943e-06 | 9.216e-07
2009-03-31 | 九州地方整備局 | 大淀川 | 大淀川 | 左岸 | 72.2 | 72K200左岸(表) | 表のり | B.P-16 | 26.15 | 26.45 | 29 |  | 2.409 |  |  | 6.7 | 44.6 | 37.8 | 10.9 | 48.7 | 0.1613 | 0.0822 | 0.0155 | 0.0039 | 41.359 | 1.2 | [6 empty] | 2.3281e-07 | 1.521e-07
2009-03-31 | 九州地方整備局 | 大淀川 | 大淀川 | 左岸 | 72.2 | 72K200左岸(表) | 表のり | B.P-1 | 1.15 | 1.45 | 2 |  | 2.634 |  |  | 13.2 | 66.1 | 12 | 8.7 | 20.7 | 0.4926 | 0.3621 | 0.0679 | 0.0076 | 64.8158 | 6.5 | [6 empty] | 7.1358e-06 | 5.776e-07
2009-03-31 | 九州地方整備局 | 大淀川 | 大淀川 | 左岸 | 72.2 | 72K200左岸(表) | 表のり | B.S-1 | 1.7 | 2.6 | 3 | 1.618 | 2.622 | 0.914 | 0.39893 | 61.5 | 29.1 |  | 9.4 | 9.4 | 16.3464 | 12.2064 | 0.2613 | 0.0835 | 195.7653 | 0.3 | [5 empty] | 2.27e-05 | 0.000162 | 6.9723e-05 |  | 0.00042662 | CD | 4.4 | 38.2
2009-03-31 | 九州地方整備局 | 大淀川 | 大淀川 | 左岸 | 72.2 | 72K200左岸(表) | 表のり | B.P-2 | 3.15 | 3.45 | 4 |  | 2.67 |  |  | 45.5 | 43.2 | 7.6 | 3.7 | 11.3 | 2.9719 | 1.453 | 0.2215 | 0.0563 | 52.7869 | 1.1 | [6 empty] | 0.00011047 | 3.1697e-05
2009-03-31 | 九州地方整備局 | 大淀川 | 大淀川 | 左岸 | 72.2 | 72K200左岸(表) | 表のり | B.P-3 | 4.15 | 4.45 | 3 |  | 2.504 |  |  | 0 | 50.9 | 35.4 | 13.7 | 49.1 | 0.1115 | 0.0779 | 0.0191 | 0.0021 | 53.0952 | 5.6 | 50.5 | 30.2 | 20.3 |  |  |  | 3.7771e-07 | 4.41e-08
2009-03-31 | 九州地方整備局 | 大淀川 | 大淀川 | 左岸 | 72.2 | 72K200左岸(表) | 表のり | B.P-4 | 5.15 | 5.45 | 18 |  | 2.706 |  |  | 26.5 | 57.7 | 9.3 | 6.5 | 15.8 | 0.6769 | 0.4589 | 0.1185 | 0.0208 | 32.5433 | 3.5 | [6 empty] | 2.593e-05 | 4.3264e-06
2009-03-31 | 九州地方整備局 | 大淀川 | 大淀川 | 左岸 | 72.2 | 72K200左岸(裏) | 裏のり | B.P-4 | 4.15 | 4.45 | 12 |  | 2.732 |  |  | 55.5 | 39.8 |  | 4.7 | 4.7 | 6.236 | 3.3673 | 0.4295 | 0.2091 | 29.8231 | 0.4 | [6 empty] | 0.00051236 | 0.00043723
2009-03-31 | 九州地方整備局 | 大淀川 | 大淀川 | 左岸 | 72.2 | 72K200左岸(裏) | 裏のり | B.P-5 | 6.15 | 6.45 | 34 |  | 2.736 |  |  | 61.3 | 30.9 |  | 7.8 | 7.8 | 10.3457 | 6.7032 | 0.3614 | 0.1184 | 87.3792 | 0.5 | [6 empty] | 0.00034345 | 0.00014019
2009-03-31 | 九州地方整備局 | 大淀川 | 大淀川 | 左岸 | 72.2 | 72K200左岸(裏) | 裏のり | B.現場透水試験 | 7 | 7.5 | 0 | [18 empty] | 2.65e-05
2009-03-31 | 九州地方整備局 | 大淀川 | 大淀川 | 左岸 | 72.2 | 72K200左岸(裏) | 裏のり | B.P-6 | 8.15 | 8.45 | 15 |  | 2.444 |  |  | 3.9 | 73.3 | 18.1 | 4.7 | 22.8 | 0.2505 | 0.2003 | 0.062 | 0.022 | 11.3864 | 2.1 | [6 empty] | 5.7806e-06 | 4.84e-06
2009-03-31 | 九州地方整備局 | 大淀川 | 大淀川 | 左岸 | 72.2 | 72K200左岸(裏) | 裏のり | B.P-7 | 10.15 | 10.45 | 17 |  | 2.56 |  |  | 1.2 | 80 | 14.7 | 4.1 | 18.8 | 0.3467 | 0.2687 | 0.0817 | 0.0279 | 12.4265 | 2 | [6 empty] | 1.0955e-05 | 7.7841e-06
2009-03-31 | 九州地方整備局 | 大淀川 | 大淀川 | 左岸 | 72.2 | 72K200左岸(裏) | 裏のり | B.P-8 | 12.15 | 12.45 | 23 |  | 2.591 |  |  | 0.6 | 80.6 | 14.7 | 4.1 | 18.8 | 0.351 | 0.2711 | 0.0834 | 0.0232 | 15.1293 | 2.5 | [6 empty] | 1.1491e-05 | 5.3824e-06
2009-03-31 | 九州地方整備局 | 大淀川 | 大淀川 | 左岸 | 72.2 | 72K200左岸(裏) | 裏のり | B.S-1 | 0.4 | 1.4 | 3 | 1.489 | 2.547 | 1.142 | 0.69531 | 41 | 49.3 |  | 9.7 | 9.7 | 2.3547 | 0.6958 | 0.1533 | 0.0771 | 30.5409 | 0.3 | [5 empty] | 3.87e-05 | 4.7087e-05 | 5.9444e-05 |  | 4.1691e-05 | CD | 4.5 | 38
2009-03-31 | 九州地方整備局 | 大淀川 | 大淀川 | 左岸 | 72.2 | 72K200左岸(裏) | 裏のり | B.P-1 | 1.15 | 1.45 | 3 |  | 2.503 |  |  | 2.8 | 62.4 | 24 | 10.8 | 34.8 | 0.1637 | 0.1303 | 0.0277 | 0.004 | 40.925 | 4.7 | [6 empty] | 8.9377e-07 | 1.6e-07
2009-03-31 | 九州地方整備局 | 大淀川 | 大淀川 | 左岸 | 72.2 | 72K200左岸(裏) | 裏のり | B.P-2 | 2.15 | 2.45 | 4 |  | 2.548 |  |  | 12.9 | 72.8 | 8.6 | 5.7 | 14.3 | 0.3105 | 0.2495 | 0.1132 | 0.0239 | 12.9916 | 3.3 | [6 empty] | 2.3322e-05 | 5.7121e-06
2009-03-31 | 九州地方整備局 | 大淀川 | 大淀川 | 左岸 | 72.2 | 72K200左岸(裏) | 裏のり | B.P-3 | 3.15 | 3.45 | 18 |  | 2.694 |  |  | 11.5 | 82.9 |  | 5.6 | 5.6 | 0.6564 | 0.535 | 0.2615 | 0.1588 | 4.1335 | 1.2 | [6 empty] | 0.00016229 | 0.00025217
2009-03-31 | 九州地方整備局 | 大淀川 | 大淀川 | 左岸 | 74.25 | 左岸74k200+50中央 | 天端 | B.P-5 | 5.15 | 5.45 | 5 |  | 2.505 |  |  | 0.3 | 38.8 | 50.7 | 10.2 | 60.9 | 0.0723 | 0.0479 | 0.011 | 0.0049 | 14.7551 | 1.2 | 41.2 | 31.9 | 9.3 |  |  |  | 1.0517e-07 | 2.401e-07
2009-03-31 | 九州地方整備局 | 大淀川 | 大淀川 | 左岸 | 74.25 | 左岸74k200+50中央 | 天端 | B.P-6 | 6.15 | 6.45 | 3 |  | 2.567 |  |  | 1.4 | 19.9 | 57.1 | 21.6 | 78.7 | 0.0331 | 0.0226 | 0.0045 | 0.002 | 16.55 | 1.07 | 38.8 | 30.6 | 8.2 |  |  |  | 1.3258e-08 | 4e-08
2009-03-31 | 九州地方整備局 | 大淀川 | 大淀川 | 左岸 | 74.25 | 左岸74k200+50中央 | 天端 | B.S-2 | 7 | 8 | 7 |  | 2.697 |  |  | 33.3 | 63.2 |  | 3.5 | 3.5 | 1.4568 | 0.9613 | 0.3228 | 0.2146 | 6.7884 | 0.63 | [5 empty] | 0.000778 | 0.00026436 | 0.00046053 |  |  | CD | 9 | 36.3
2009-03-31 | 九州地方整備局 | 大淀川 | 大淀川 | 左岸 | 74.25 | 左岸74k200+50中央 | 天端 | B.P-9 | 9.15 | 9.45 | 18 |  | 2.714 |  |  | 23.7 | 70.6 |  | 5.7 | 5.7 | 0.5526 | 0.4444 | 0.2553 | 0.1738 | 3.1795 | 1.01 | [6 empty] | 0.00015351 | 0.00030206
2009-03-31 | 九州地方整備局 | 大淀川 | 大淀川 | 左岸 | 74.25 | 左岸74k200+50中央 | 天端 | B.P-10 | 10.15 | 10.45 | 22 |  | 2.718 |  |  | 48.5 | 42.5 |  | 9 | 9 | 3.2355 | 1.8177 | 0.2555 | 0.0897 | 36.0702 | 0.81 | [6 empty] | 0.00015379 | 8.0461e-05
2009-03-31 | 九州地方整備局 | 大淀川 | 大淀川 | 左岸 | 74.25 | 左岸74k200+50中央 | 天端 | B.P-12 | 12.15 | 12.45 | 20 |  | 2.316 |  |  | 3.9 | 65.8 | 25.1 | 5.2 | 30.3 | 0.1788 | 0.1339 | 0.0417 | 0.0167 | 10.7066 | 1.84 | [6 empty] | 2.306e-06 | 2.7889e-06
2009-03-31 | 九州地方整備局 | 大淀川 | 大淀川 | 左岸 | 74.25 | 左岸74k200+50中央 | 天端 | B.P-15 | 15.15 | 15.45 | 17 |  | 2.389 |  |  | 14.6 | 66 | 14.1 | 5.3 | 19.4 | 0.3778 | 0.256 | 0.0774 | 0.0249 | 15.1727 | 1.46 | [6 empty] | 9.6652e-06 | 6.2001e-06
2009-03-31 | 九州地方整備局 | 大淀川 | 大淀川 | 左岸 | 74.25 | 左岸74k200+50中央 | 天端 | B.P-18 | 18.15 | 18.45 | 23 |  | 2.381 |  |  | 5.4 | 66 | 23.9 | 4.7 | 28.6 | 0.2314 | 0.165 | 0.0508 | 0.0236 | 9.8051 | 1.15 | [6 empty] | 3.6432e-06 | 5.5696e-06
2009-03-31 | 九州地方整備局 | 大淀川 | 大淀川 | 左岸 | 74.25 | 左岸74k200+50中央 | 天端 | B.P-1 | 1.15 | 1.45 | 23 |  | 2.693 |  |  | 65.5 | 28.4 |  | 6.1 | 6.1 | 8.9512 | 5.7764 | 0.5054 | 0.1816 | 49.2907 | 0.81 | [6 empty] | 0.000747 | 0.00032979
2009-03-31 | 九州地方整備局 | 大淀川 | 大淀川 | 左岸 | 74.25 | 左岸74k200+50中央 | 天端 | B.P-2 | 2.15 | 2.45 | 16 |  | 2.713 |  |  | 52.1 | 36.9 | 8.1 | 2.9 | 11 | 4.9947 | 2.4479 | 0.2701 | 0.0549 | 90.9781 | 0.93 | [6 empty] | 0.00017492 | 3.014e-05
2009-03-31 | 九州地方整備局 | 大淀川 | 大淀川 | 左岸 | 74.25 | 左岸74k200+50川表 | 表のり | B.T-1 | 3.8 | 4.5 | 3 |  | 2.594 |  |  | 0.1 | 25.1 | 39.5 | 35.3 | 74.8 | 0.0329 | 0.0183 |  |  |  |  | 39.4 | 29.4 | 10 | [7 empty] | UU | [8 empty] | 39 | 6.2
2009-03-31 | 九州地方整備局 | 大淀川 | 大淀川 | 左岸 | 74.25 | 左岸74k200+50川表 | 表のり | B.P-6 | 6.15 | 6.45 | 12 |  | 2.652 |  |  | 18 | 75.6 |  | 6.4 | 6.4 | 0.4227 | 0.3516 | 0.1974 | 0.1346 | 3.1404 | 1.08 | [6 empty] | 8.459e-05 | 0.00018117
2009-03-31 | 九州地方整備局 | 大淀川 | 大淀川 | 左岸 | 74.25 | 左岸74k200+50川表 | 表のり | B.P-7 | 7.15 | 7.45 | 14 |  | 2.673 |  |  | 34.9 | 61.1 |  | 4 | 4 | 1.2654 | 0.7337 | 0.3146 | 0.2281 | 5.5476 | 0.56 | [6 empty] | 0.00024906 | 0.0005203
2009-03-31 | 九州地方整備局 | 大淀川 | 大淀川 | 左岸 | 74.25 | 左岸74k200+50川表 | 表のり | B.現場透水試験 | 7.5 | 7.5 | 0 | [19 empty] | 3.96e-05
2009-03-31 | 九州地方整備局 | 大淀川 | 大淀川 | 左岸 | 74.25 | 左岸74k200+50川表 | 表のり | B.P-8 | 8.15 | 8.45 | 4 |  | 2.7 |  |  | 43.9 | 46.5 |  | 9.6 | 9.6 | 2.5481 | 1.3287 | 0.2794 | 0.0876 | 29.0879 | 0.97 | [6 empty] | 0.00018919 | 7.6738e-05
2009-03-31 | 九州地方整備局 | 大淀川 | 大淀川 | 左岸 | 74.25 | 左岸74k200+50川表 | 表のり | B.現場透水試験 | 9.5 | 10 | 0 | [19 empty] | 1.04e-06
2009-03-31 | 九州地方整備局 | 大淀川 | 大淀川 | 左岸 | 74.25 | 左岸74k200+50川表 | 表のり | B.P-10 | 10.15 | 10.45 | 18 |  | 2.395 |  |  | 4.9 | 65 | 25.2 | 4.9 | 30.1 | 0.2376 | 0.1683 | 0.0427 | 0.018 | 13.2 | 1.3 | [6 empty] | 2.4361e-06 | 3.24e-06
2009-03-31 | 九州地方整備局 | 大淀川 | 大淀川 | 左岸 | 74.25 | 左岸74k200+50川表 | 表のり | B.P-1 | 1.15 | 1.45 | 7 |  | 2.663 |  |  | 49.2 | 36.3 | 9.1 | 5.4 | 14.5 | 3.7598 | 1.8674 | 0.1805 | 0.0247 | 152.2186 | 1.73 | [6 empty] | 6.8748e-05 | 6.1009e-06
2009-03-31 | 九州地方整備局 | 大淀川 | 大淀川 | 左岸 | 74.25 | 左岸74k200+50川表 | 表のり | B.P-3 | 3.15 | 3.45 | 6 |  | 2.572 |  |  | 3.5 | 53 | 31.6 | 11.9 | 43.5 | 0.1413 | 0.1005 | 0.0136 | 0.0036 | 39.25 | 2.29 | [6 empty] | 1.7195e-07 | 1.296e-07
2009-03-31 | 九州地方整備局 | 大淀川 | 大淀川 | 左岸 | 74.25 | 左岸74k200+50川裏 | 裏のり | B.P-4 | 4.15 | 4.5 | 1 |  | 2.547 |  |  | 0.5 | 27 | 42.6 | 29.9 | 72.5 | 0.039 | 0.0238 | 0.0018 |  |  |  | 47.6 | 33.2 | 14.4 |  |  |  | 1.5866e-09
2009-03-31 | 九州地方整備局 | 大淀川 | 大淀川 | 左岸 | 74.25 | 左岸74k200+50川裏 | 裏のり | B.T-1 | 4.5 | 5.35 | 1 | 1.703 | 2.614 | 1.211 | 0.80324 | 0 | 11.4 | 45.3 | 43.3 | 88.6 | 0.014 | 0.0079 |  |  |  |  | 43.5 | 29.3 | 14.2 | [7 empty] | UU | [8 empty] | 20 | 9.7
2009-03-31 | 九州地方整備局 | 大淀川 | 大淀川 | 左岸 | 74.25 | 左岸74k200+50川裏 | 裏のり | B.P-6 | 6.15 | 6.45 | 9 |  | 2.743 |  |  | 18.3 | 75.2 |  | 6.5 | 6.5 | 0.7694 | 0.6131 | 0.2778 | 0.1445 | 5.3246 | 1.35 | [6 empty] | 0.00018669 | 0.0002088
2009-03-31 | 九州地方整備局 | 大淀川 | 大淀川 | 左岸 | 74.25 | 左岸74k200+50川裏 | 裏のり | B.S-2 | 6.5 | 7.5 | 6 |  | 2.709 |  |  | 16.8 | 77.8 |  | 5.4 | 5.4 | 0.4356 | 0.3388 | 0.1646 | 0.1118 | 3.8962 | 0.95 | [5 empty] | 0.000121 | 5.5522e-05 | 0.00012499 |  |  | CD | 3 | 39.8
2009-03-31 | 九州地方整備局 | 大淀川 | 大淀川 | 左岸 | 74.25 | 左岸74k200+50川裏 | 裏のり | B.P-9 | 9.15 | 9.45 | 10 |  | 2.687 |  |  | 54.8 | 35.8 |  | 9.4 | 9.4 | 3.9523 | 2.5774 | 0.2438 | 0.0827 | 47.7908 | 1.03 | [6 empty] | 0.00013796 | 6.8393e-05
2009-03-31 | 九州地方整備局 | 大淀川 | 大淀川 | 左岸 | 74.25 | 左岸74k200+50川裏 | 裏のり | B.P-12 | 12.12 | 12.45 | 26 |  | 2.4 |  |  | 10.6 | 64.6 | 19 | 5.8 | 24.8 | 0.3191 | 0.2164 | 0.0528 | 0.0143 | 22.3147 | 2.06 | [6 empty] | 3.9842e-06 | 2.0449e-06
2009-03-31 | 九州地方整備局 | 大淀川 | 大淀川 | 左岸 | 74.25 | 左岸74k200+50川裏 | 裏のり | B.P-3 | 3.15 | 3.45 | 3 |  | 2.575 |  |  | 22.3 | 40.7 | 27.5 | 9.5 | 37 | 0.2413 | 0.1392 | 0.0158 | 0.0054 | 44.6852 | 1.43 | [6 empty] | 2.4338e-07 | 2.916e-07
2009-03-31 | 九州地方整備局 | 大淀川 | 大淀川 | 左岸 | 77.25 | 左岸77k200+50中央 | 天端 | B.P-6 | 6.15 | 6.45 | 3 |  | 2.478 |  |  | 9.4 | 55 | 26.4 | 9.2 | 35.6 | 0.1531 | 0.1148 | 0.0254 | 0.0062 | 24.6935 | 3.36 | [6 empty] | 7.3114e-07 | 3.844e-07
2009-03-31 | 九州地方整備局 | 大淀川 | 大淀川 | 左岸 | 77.25 | 左岸77k200+50中央 | 天端 | B.P-7 | 7.15 | 7.45 | 28 |  | 2.724 |  |  | 55.9 | 38.3 |  | 5.8 | 5.8 | 4.5427 | 2.9087 | 0.4103 | 0.1722 | 26.3804 | 0.59 | [6 empty] | 0.00046085 | 0.00029653
2009-03-31 | 九州地方整備局 | 大淀川 | 大淀川 | 左岸 | 77.25 | 左岸77k200+50中央 | 天端 | B.P-9 | 9.15 | 9.45 | 12 |  | 2.701 |  |  | 49.3 | 44.6 |  | 6.1 | 6.1 | 3.7178 | 1.899 | 0.3515 | 0.1502 | 24.7523 | 0.59 | [6 empty] | 0.00032204 | 0.0002256
2009-03-31 | 九州地方整備局 | 大淀川 | 大淀川 | 左岸 | 77.25 | 左岸77k200+50中央 | 天端 | B.P-11 | 11.15 | 11.45 | 26 |  | 2.408 |  |  | 7 | 66.3 | 21.1 | 5.6 | 26.7 | 0.2726 | 0.1912 | 0.0415 | 0.0125 | 21.808 | 2.34 | [6 empty] | 2.2804e-06 | 1.5625e-06
2009-03-31 | 九州地方整備局 | 大淀川 | 大淀川 | 左岸 | 77.25 | 左岸77k200+50中央 | 天端 | B.P-14 | 14.15 | 14.45 | 37 |  | 2.414 |  |  | 6.1 | 66.5 | 20.8 | 6.6 | 27.4 | 0.2722 | 0.1831 | 0.0374 | 0.0103 | 26.4272 | 2.65 | [6 empty] | 1.792e-06 | 1.0609e-06
2009-03-31 | 九州地方整備局 | 大淀川 | 大淀川 | 左岸 | 77.25 | 左岸77k200+50中央 | 天端 | B.P-17 | 17.15 | 17.45 | 38 |  | 2.415 |  |  | 6.8 | 62.8 | 22.7 | 7.7 | 30.4 | 0.2522 | 0.1731 | 0.0403 | 0.0089 | 28.3371 | 2.42 | [6 empty] | 2.1306e-06 | 7.921e-07
2009-03-31 | 九州地方整備局 | 大淀川 | 大淀川 | 左岸 | 77.25 | 左岸77k200+50中央 | 天端 | B.P-1 | 1.15 | 1.45 | 6 |  | 2.689 |  |  | 49.2 | 45.1 |  | 5.7 | 5.7 | 3.8295 | 1.8613 | 0.3969 | 0.1761 | 21.7462 | 0.48 | [6 empty] | 0.00042672 | 0.00031011
2009-03-31 | 九州地方整備局 | 大淀川 | 大淀川 | 左岸 | 77.25 | 左岸77k200+50中央 | 天端 | B.P-2 | 2.15 | 2.45 | 5 |  | 2.709 |  |  | 43.6 | 51 |  | 5.4 | 5.4 | 2.6452 | 1.1679 | 0.3679 | 0.1764 | 14.9955 | 0.58 | [6 empty] | 0.00035793 | 0.00031117
2009-03-31 | 九州地方整備局 | 大淀川 | 大淀川 | 左岸 | 77.25 | 左岸77k200+50中央 | 天端 | B.P-3 | 3.15 | 3.45 | 5 |  | 2.718 |  |  | 55.3 | 39.2 |  | 5.5 | 5.5 | 4.531 | 2.7653 | 0.4827 | 0.1994 | 22.7232 | 0.65 | [6 empty] | 0.00067155 | 0.0003976
2009-03-31 | 九州地方整備局 | 大淀川 | 大淀川 | 左岸 | 77.25 | 左岸77k200+50中央 | 天端 | B.P-4 | 4.15 | 4.4 | 6 |  | 2.682 |  |  | 50.9 | 41.7 |  | 7.4 | 7.4 | 3.9709 | 2.1362 | 0.354 | 0.1493 | 26.5968 | 0.59 | [6 empty] | 0.00032737 | 0.0002229
2009-03-31 | 九州地方整備局 | 大淀川 | 大淀川 | 左岸 | 77.25 | 左岸77k200+50川表 | 表のり | B.P-3 | 3.15 | 3.45 | 3 |  | 2.547 |  |  | 24.6 | 43.8 | 26.2 | 5.4 | 31.6 | 0.425 | 0.2257 | 0.0358 | 0.0116 | 36.6379 | 0.99 | [6 empty] | 1.6194e-06 | 1.3456e-06
2009-03-31 | 九州地方整備局 | 大淀川 | 大淀川 | 左岸 | 77.25 | 左岸77k200+50川表 | 表のり | B.P-4 | 4.15 | 4.45 | 4 |  | 2.47 |  |  | 3.5 | 58.3 | 31 | 7.2 | 38.2 | 0.1283 | 0.1019 | 0.0235 | 0.0076 | 16.8816 | 2.73 | [6 empty] | 6.1061e-07 | 5.776e-07
2009-03-31 | 九州地方整備局 | 大淀川 | 大淀川 | 左岸 | 77.25 | 左岸77k200+50川表 | 表のり | B.P-6 | 6.15 | 6.35 | 12 |  | 2.7 |  |  | 69.5 | 27.7 |  | 2.8 | 2.8 | 13.3827 | 6.0895 | 0.7651 | 0.3934 | 34.018 | 0.69 | [6 empty] | 0.0019524 | 0.0015476
2009-03-31 | 九州地方整備局 | 大淀川 | 大淀川 | 左岸 | 77.25 | 左岸77k200+50川表 | 表のり | B.現場透水試験 | 7.5 | 7.5 | 0 | [19 empty] | 7.07e-05
2009-03-31 | 九州地方整備局 | 大淀川 | 大淀川 | 左岸 | 77.25 | 左岸77k200+50川表 | 表のり | B.P-8 | 8.15 | 8.45 | 17 |  | 2.74 |  |  | 43 | 49.4 |  | 7.6 | 7.6 | 2.3037 | 1.4016 | 0.3393 | 0.1236 | 18.6383 | 1.12 | [6 empty] | 0.00029673 | 0.00015277
2009-03-31 | 九州地方整備局 | 大淀川 | 大淀川 | 左岸 | 77.25 | 左岸77k200+50川表 | 表のり | B.現場透水試験 | 10 | 10.5 | 0 | [19 empty] | 2.24e-06
2009-03-31 | 九州地方整備局 | 大淀川 | 大淀川 | 左岸 | 77.25 | 左岸77k200+50川表 | 表のり | B.P-1 | 1.15 | 1.45 | 3 |  | 2.69 |  |  | 56 | 38.9 |  | 5.1 | 5.1 | 6.0252 | 3.2297 | 0.3956 | 0.1993 | 30.2318 | 0.31 | [6 empty] | 0.00042349 | 0.0003972
2009-03-31 | 九州地方整備局 | 大淀川 | 大淀川 | 左岸 | 77.25 | 左岸77k200+50川表 | 表のり | B.P-2 | 2.15 | 2.45 | 15 |  | 2.692 |  |  | 56.2 | 39.6 |  | 4.2 | 4.2 | 5.9624 | 3.1961 | 0.4394 | 0.2454 | 24.2967 | 0.31 | [5 empty] | 1.01e-05 | 0.00054014 | 0.00060221
2009-03-31 | 九州地方整備局 | 大淀川 | 大淀川 | 左岸 | 77.25 | 左岸77k200+50川裏 | 裏のり | B.P-4 | 4.15 | 4.45 | 4 |  | 2.497 |  |  | 0.5 | 42.5 | 41.5 | 15.5 | 57 | 0.0894 | 0.0531 | 0.0081 | 0.0023 | 38.8696 | 1.44 | 46.8 | 35 | 11.8 |  |  |  | 5.1756e-08 | 5.29e-08
2009-03-31 | 九州地方整備局 | 大淀川 | 大淀川 | 左岸 | 77.25 | 左岸77k200+50川裏 | 裏のり | B.P-5 | 5.2 | 5.45 | 15 |  | 2.741 |  |  | 61.7 | 32.8 |  | 5.5 | 5.5 | 6.9289 | 4.6408 | 0.5235 | 0.2187 | 31.6822 | 0.65 | [6 empty] | 0.00081046 | 0.0004783
2009-03-31 | 九州地方整備局 | 大淀川 | 大淀川 | 左岸 | 77.25 | 左岸77k200+50川裏 | 裏のり | B.P-8 | 8.15 | 8.45 | 16 |  | 2.833 |  |  | 48.8 | 47.1 |  | 4.1 | 4.1 | 3.5326 | 1.8675 | 0.4165 | 0.2226 | 15.8697 | 0.59 | [6 empty] | 0.00047714 | 0.00049551
2009-03-31 | 九州地方整備局 | 大淀川 | 大淀川 | 左岸 | 77.25 | 左岸77k200+50川裏 | 裏のり | B.P-10 | 10.15 | 10.45 | 23 |  | 2.412 |  |  | 9.3 | 58 | 27.5 | 5.2 | 32.7 | 0.3108 | 0.2029 | 0.0335 | 0.012 | 25.9 | 1.09 | [6 empty] | 1.3884e-06 | 1.44e-06
2009-03-31 | 九州地方整備局 | 大淀川 | 大淀川 | 左岸 | 77.25 | 左岸77k200+50川裏 | 裏のり | B.P-1 | 1.15 | 1.45 | 8 |  | 2.708 |  |  | 61.6 | 32 |  | 6.4 | 6.4 | 7.7576 | 4.6468 | 0.3872 | 0.1596 | 48.6065 | 0.51 | [6 empty] | 0.00040295 | 0.00025472
2009-03-31 | 九州地方整備局 | 大淀川 | 大淀川 | 左岸 | 77.25 | 左岸77k200+50川裏 | 裏のり | B.P-2 | 2.15 | 2.45 | 11 |  | 2.719 |  |  | 55 | 37.9 |  | 7.1 | 7.1 | 4.5639 | 2.7908 | 0.3712 | 0.1535 | 29.7322 | 0.64 | [6 empty] | 0.00036541 | 0.00023562
2009-03-31 | 九州地方整備局 | 大淀川 | 八重川 | 右岸 | 1.96 | 右岸1.96k表-1 | 表のり | B.P-4 | 4.15 | 4.48 | 3 |  | 2.599 |  |  | 10.2 | 22.9 | 57.7 | 9.2 | 66.9 | 0.0706 | 0.0641 | 0.0266 | 0.006 | 11.7667 | 5.51 | 33.1 | 23.3 | 9.8 |  |  |  | 8.1367e-07 | 3.6e-07
2009-03-31 | 九州地方整備局 | 大淀川 | 八重川 | 右岸 | 1.96 | 右岸1.96k表-1 | 表のり | B.P-6 | 6.15 | 6.5 | 2 |  | 2.708 |  |  | 1.3 | 74.6 | 19.8 | 4.3 | 24.1 | 0.2487 | 0.1849 | 0.0679 | 0.0268 | 9.2799 | 1.23 | [6 empty] | 7.1358e-06 | 7.1824e-06
2009-03-31 | 九州地方整備局 | 大淀川 | 八重川 | 右岸 | 1.96 | 右岸1.96k表-1 | 表のり | B.P-8 | 8.15 | 8.45 | 15 |  | 2.687 |  |  | 1.1 | 91.1 | 5 | 2.8 | 7.8 | 0.5274 | 0.4514 | 0.2262 | 0.1169 | 4.5115 | 1.53 | [6 empty] | 0.00011597 | 0.00013666
2009-03-31 | 九州地方整備局 | 大淀川 | 八重川 | 右岸 | 1.96 | 右岸1.96k表-1 | 表のり | B.P-11 | 11.15 | 11.45 | 17 |  | 2.668 |  |  | 5 | 87.1 |  | 7.9 | 7.9 | 0.4557 | 0.385 | 0.2246 | 0.1276 | 3.5713 | 1.34 | [6 empty] | 0.00011408 | 0.00016282
2009-03-31 | 九州地方整備局 | 大淀川 | 八重川 | 右岸 | 1.96 | 右岸1.96k表-1 | 表のり | B.P-13 | 13.15 | 13.45 | 12 |  | 2.551 |  |  | 18.7 | 73.7 |  | 7.6 | 7.6 | 0.579 | 0.4436 | 0.2261 | 0.1277 | 4.5341 | 1.15 | [6 empty] | 0.00011585 | 0.00016307
2009-03-31 | 九州地方整備局 | 大淀川 | 八重川 | 右岸 | 1.96 | 右岸1.96k表-1 | 表のり | B.P-15 | 15.15 | 15.45 | 14 |  | 2.698 |  |  | 3.4 | 89.2 |  | 7.4 | 7.4 | 0.3562 | 0.3171 | 0.2031 | 0.1176 | 3.0289 | 1.44 | [6 empty] | 9.0357e-05 | 0.0001383
2009-03-31 | 九州地方整備局 | 大淀川 | 八重川 | 右岸 | 1.96 | 右岸1.96k表-1 | 表のり | B.P-17 | 17.15 | 17.45 | 20 |  | 2.685 |  |  | 0.8 | 83.7 | 11.4 | 4.1 | 15.5 | 0.1592 | 0.141 | 0.0858 | 0.0567 | 2.8078 | 1.27 | [6 empty] | 1.2271e-05 | 3.2149e-05
2009-03-31 | 九州地方整備局 | 大淀川 | 八重川 | 右岸 | 1.96 | 右岸1.96k表-1 | 表のり | B.P-18 | 18.15 | 18.34 | 50 |  | 2.672 |  |  | 58.8 | 28.7 | 8.8 | 3.7 | 12.5 | 6.3517 | 4.4639 | 0.1263 | 0.06 | 105.8617 | 0.24 | [6 empty] | 3.0057e-05 | 3.6e-05
2009-03-31 | 九州地方整備局 | 大淀川 | 八重川 | 右岸 | 1.96 | 右岸1.96k表-1 | 表のり | B.P-19 | 19.15 | 19.45 | 8 |  | 2.602 |  |  | 2.6 | 20.7 | 65.5 | 11.2 | 76.7 | 0.0599 | 0.0502 | 0.0103 | 0.0043 | 13.9302 | 2.02 | 38.5 | 23.9 | 14.6 |  |  |  | 9.0312e-08 | 1.849e-07
2009-03-31 | 九州地方整備局 | 大淀川 | 八重川 | 右岸 | 1.96 | 右岸1.96k表-1 | 表のり | B.P-21 | 21.15 | 21.47 | 3 |  | 2.62 |  |  | 0.1 | 1 | 49.8 | 49.1 | 98.9 | 0.0075 | 0.0052 | 0.0015 |  |  |  | 63.4 | 23.8 | 39.6 |  |  |  | 1.0399e-09
2009-03-31 | 九州地方整備局 | 大淀川 | 八重川 | 右岸 | 1.96 | 右岸1.96k表-1 | 表のり | B.C-1 | 1 | 2 | 0 | 1.923 | 2.698 | 0.796 | 0.28082 | 32.9 | 44.5 | 18.8 | 3.8 | 22.6 | 0.7018 | 0.3433 | 0.0693 | 0.0315 | 22.2794 | 0.4 | [5 empty] | 2.67e-06 | 7.4813e-06 | 9.9225e-06 |  | 3.3412e-06 | CUB |  |  |  |  | 22.6 | 25 | 2.7 | 34.7
2009-03-31 | 九州地方整備局 | 大淀川 | 八重川 | 右岸 | 1.96 | 右岸1.96k表-1 | 表のり | B.P-2 | 2.15 | 2.45 | 2 |  | 2.658 |  |  | 19 | 50.9 | 25.6 | 4.5 | 30.1 | 0.2872 | 0.1518 | 0.049 | 0.0151 | 19.0199 | 1.29 | [6 empty] | 3.3511e-06 | 2.2801e-06
2009-03-31 | 九州地方整備局 | 大淀川 | 八重川 | 右岸 | 1.96 | 右岸1.96k裏-2 | 裏のり | B.P-2 | 2.15 | 2.45 | 6 |  | 2.642 |  |  | 5.3 | 41.6 | 43.8 | 9.3 | 53.1 | 0.0847 | 0.0725 | 0.0284 | 0.0059 | 14.3559 | 6.23 | 40.2 | 22 | 18.2 |  |  |  | 9.4698e-07 | 3.481e-07
2009-03-31 | 九州地方整備局 | 大淀川 | 八重川 | 右岸 | 1.96 | 右岸1.96k裏-2 | 裏のり | B.P-4 | 4.15 | 4.47 | 4 |  | 2.617 |  |  | 1.1 | 32.3 | 56.5 | 10.1 | 66.6 | 0.0711 | 0.0651 | 0.0155 | 0.0048 | 14.8125 | 7.59 | 45.4 | 23.7 | 21.7 |  |  |  | 2.3281e-07 | 2.304e-07
2009-03-31 | 九州地方整備局 | 大淀川 | 八重川 | 右岸 | 1.96 | 右岸1.96k裏-2 | 裏のり | B.現場透水試験 | 5 | 5.5 | 0 | [18 empty] | 1.87e-05
2009-03-31 | 九州地方整備局 | 筑後川 | 筑後川 | 右岸 | 18.6 | 右岸18.6表-2 | 表のり | B.T2-2 | 5 | 5.6 | 3 | 1.459 | 2.611 | 2.472 | 4.3508 | 0 | 2.7 | 62 | 35.3 | 97.3 | 0.13 | 0.0097 |  |  |  |  | 87.9 | 36.7 | 51.2 | [7 empty] | UU | [8 empty] | 35.5 | 1.2
2009-03-31 | 九州地方整備局 | 筑後川 | 筑後川 | 右岸 | 18.6 | 右岸18.6表-2 | 表のり | B.T2-3 | 7 | 7.7 | 0 | 1.611 | 2.707 | 0.983 | 0.479 | 5.7 | 92.9 |  | 1.4 | 1.4 | 0.5293 | 0.4701 | 0.3072 | 0.2438 | 2.171 | 1.02 | [6 empty] | 0.0002357 | 0.00059438 |  | 0.00057206 | CD | 4.3 | 39.6
2009-03-31 | 九州地方整備局 | 筑後川 | 筑後川 | 右岸 | 18.6 | 右岸18.6表-2 | 表のり | B.P2-4 | 9.15 | 9.45 | 13 |  | 2.667 |  |  | 6.8 | 83.9 |  | 9.3 | 9.3 | 0.7358 | 0.6259 | 0.3381 | 0.0983 | 7.4852 | 2.72 | [6 empty] | 0.00029431 | 9.6629e-05
2009-03-31 | 九州地方整備局 | 筑後川 | 筑後川 | 右岸 | 18.6 | 右岸18.6表-2 | 表のり | B.P2-1 | 1.15 | 1.45 | 3 |  | 2.653 |  |  | 0.4 | 22.6 | 43.3 | 33.7 | 77 | 0.019 | 0.0114 |  |  |  |  | 60.8 | 25.7 | 35.1
2009-03-31 | 九州地方整備局 | 筑後川 | 筑後川 | 右岸 | 18.6 | 右岸18.6表-2 | 表のり | B.P2-2 | 2.15 | 2.45 | 3 |  | 2.651 |  |  | 0 | 0 | 49.4 | 50.6 | 100 | 0.0071 | 0.0049 |  |  |  |  | 64.8 | 27.6 | 37.2
2009-03-31 | 九州地方整備局 | 筑後川 | 筑後川 | 右岸 | 18.6 | 右岸18.6裏-3 | 裏のり | B.P3-3 | 5 | 5.5 | 1 |  | 2.619 |  |  | 0 | 10.8 | 43.9 | 45.3 | 89.2 | 0.0096 | 0.0065 |  |  |  |  | 112.5 | 38.8 | 73.7
2009-03-31 | 九州地方整備局 | 筑後川 | 筑後川 | 右岸 | 18.6 | 右岸18.6裏-3 | 裏のり | B.P3-4 | 6.15 | 6.45 | 1 |  | 2.642 |  |  | 0 | 23.2 | 37 | 39.8 | 76.8 | 0.0137 | 0.008 |  |  |  |  | 87.9 | 33.3 | 54.6
2009-03-31 | 九州地方整備局 | 筑後川 | 筑後川 | 右岸 | 18.6 | 右岸18.6裏-3 | 裏のり | B.P3-5 | 7.15 | 7.45 | 19 |  | 2.694 |  |  | 5.9 | 84.3 |  | 9.8 | 9.8 | 0.4856 | 0.4023 | 0.2101 | 0.0775 | 6.2658 | 2.03 | [6 empty] | 9.7737e-05 | 6.0062e-05
2009-03-31 | 九州地方整備局 | 筑後川 | 筑後川 | 右岸 | 18.6 | 右岸18.6裏-3 | 裏のり | B.P3-6 | 9.15 | 9.45 | 21 |  | 2.683 |  |  | 7 | 84.5 |  | 8.5 | 8.5 | 0.642 | 0.5192 | 0.2274 | 0.0987 | 6.5046 | 1.63 | [6 empty] | 0.0001174 | 9.7417e-05
2009-03-31 | 九州地方整備局 | 筑後川 | 筑後川 | 右岸 | 18.6 | 右岸18.6裏-3 | 裏のり | B.P3-1 | 1.15 | 1.45 | 3 |  | 2.705 |  |  | 0.7 | 86.1 |  | 13.2 | 13.2 | 0.2861 | 0.2458 | 0.133 | [9 empty] | 3.3882e-05
2009-03-31 | 九州地方整備局 | 筑後川 | 筑後川 | 右岸 | 18.6 | 右岸18.6裏-3 | 裏のり | B.T3-1 | 2 | 2.8 | 0 | 1.38 | 2.702 | 1.418 | 1.1792 | 1.7 | 84.6 | 8.5 | 5.2 | 13.7 | 0.3255 | 0.2753 | 0.1187 | 0.0351 | 9.2735 | 2.76 | [5 empty] | 0.000121 | 2.6032e-05 | 1.232e-05 |  | 5.0392e-05 | CD | 4.6 | 33.3
2009-03-31 | 九州地方整備局 | 筑後川 | 筑後川 | 右岸 | 18.6 | 右岸18.6裏-3 | 裏のり | B.P3-2 | 3.15 | 3.45 | 1 |  | 2.697 |  |  | 0 | 58.4 | 26.8 | 14.8 | 41.6 | 0.1336 | 0.105 | 0.0102 | 0.0022 | 60.7273 | 3.77 | [6 empty] | 8.8293e-08 | 4.84e-08
2009-03-31 | 九州地方整備局 | 筑後川 | 筑後川 | 右岸 | 24.67 | 右岸24.67表-3 | 表のり | B.P-4 | 5.15 | 5.4 | 3 |  | 2.688 |  |  | 1.2 | 48.4 | 42.2 | 8.2 | 50.4 | 0.1631 | 0.0725 | 0.011 | 0.0059 | 27.6441 | 0.57 | 25.9 | 21.9 | 4 |  |  |  | 1.0517e-07 | 3.481e-07
2009-03-31 | 九州地方整備局 | 筑後川 | 筑後川 | 右岸 | 24.67 | 右岸24.67表-3 | 表のり | B.P-5 | 6.15 | 6.45 | 4 |  | 2.697 |  |  | 0.4 | 49.4 | 40.8 | 9.4 | 50.2 | 0.1486 | 0.074 | 0.0117 | 0.0054 | 27.5185 | 1.04 | 28.3 | 21.5 | 6.8 |  |  |  | 1.2134e-07 | 2.916e-07
2009-03-31 | 九州地方整備局 | 筑後川 | 筑後川 | 右岸 | 24.67 | 右岸24.67表-3 | 表のり | B.P-6 | 8.15 | 8.45 | 2 |  | 2.715 |  |  | 0 | 25.7 | 59.6 | 14.7 | 74.3 | 0.0413 | 0.0296 | 0.0072 | 0.003 | 13.7667 | 1.22 | 52 | 30.6 | 21.4 |  |  |  | 3.9395e-08 | 9e-08
2009-03-31 | 九州地方整備局 | 筑後川 | 筑後川 | 右岸 | 24.67 | 右岸24.67表-3 | 表のり | B.P-7 | 9.2 | 9.45 | 3 |  | 2.675 |  |  | 0.1 | 8.8 | 75.9 | 15.2 | 91.1 | 0.0213 | 0.0173 | 0.0071 | 0.003 | 7.1 | 1.89 | 75.9 | 31.4 | 44.5 |  |  |  | 3.8139e-08 | 9e-08
2009-03-31 | 九州地方整備局 | 筑後川 | 筑後川 | 右岸 | 24.67 | 右岸24.67表-3 | 表のり | B.P-8 | 11.15 | 11.45 | 10 |  | 2.644 |  |  | 5.7 | 77.1 | 15.4 | 1.8 | 17.2 | 0.8426 | 0.6606 | 0.1346 | 0.0278 | 30.3094 | 3.94 | [6 empty] | 3.4834e-05 | 7.7284e-06
2009-03-31 | 九州地方整備局 | 筑後川 | 筑後川 | 右岸 | 24.67 | 右岸24.67表-3 | 表のり | B.P-9 | 13.15 | 13.55 | 2 |  | 2.658 |  |  | 0 | 1.7 | 84.1 | 14.2 | 98.3 | 0.016 | 0.014 | 0.0074 | 0.0032 | 5 | 2.07 | 95.7 | 36.4 | 59.3 |  |  |  | 4.1977e-08 | 1.024e-07
2009-03-31 | 九州地方整備局 | 筑後川 | 筑後川 | 右岸 | 24.67 | 右岸24.67表-3 | 表のり | B.P-10 | 16.15 | 16.45 | 30 |  | 2.676 |  |  | 53.5 | 40 |  | 6.5 | 6.5 | 4.696 | 2.5218 | 0.4567 | 0.1786 | 26.2934 | 0.67 | [6 empty] | 0.0005907 | 0.00031898
2009-03-31 | 九州地方整備局 | 筑後川 | 筑後川 | 右岸 | 24.67 | 右岸24.67表-3 | 表のり | B.S-1 | 0.9 | 1.9 | 2 | 1.713 | 2.683 | 0.835 | 0.31727 | 0.2 | 80.1 | 16.2 | 3.5 | 19.7 | 0.2505 | 0.2038 | 0.0769 | 0.018 | 13.9167 | 3.47 | [5 empty] | 8.5e-06 | 9.5212e-06 | 3.24e-06 |  | 2.2726e-06 | CD | 12.6 | 31.3
2009-03-31 | 九州地方整備局 | 筑後川 | 筑後川 | 右岸 | 24.67 | 右岸24.67表-3 | 表のり | B.P-1 | 2.15 | 2.45 | 2 |  | 2.712 |  |  | 0.8 | 42.3 | 49.3 | 7.6 | 56.9 | 0.1041 | 0.0478 | 0.0178 | 0.0078 | 13.3462 | 0.81 | 34.6 | 25.2 | 9.4 |  |  |  | 3.2079e-07 | 6.084e-07
2009-03-31 | 九州地方整備局 | 筑後川 | 筑後川 | 右岸 | 24.67 | 右岸24.67表-3 | 表のり | B.P-2 | 3.15 | 3.45 | 3 |  | 2.677 |  |  | 0.9 | 48.8 | 42.9 | 7.4 | 50.3 | 0.1385 | 0.0739 | 0.0149 | 0.0076 | 18.2237 | 0.39 | [6 empty] | 2.1246e-07 | 5.776e-07
2009-03-31 | 九州地方整備局 | 筑後川 | 筑後川 | 右岸 | 24.67 | 右岸24.67表-3 | 表のり | B.P-3 | 4.15 | 4.3 | 5 |  | 2.673 |  |  | 0.8 | 42.5 | 49.4 | 7.3 | 56.7 | 0.0999 | 0.0508 | 0.0172 | 0.0081 | 12.3333 | 0.96 | 45.2 | 29.5 | 15.7 |  |  |  | 2.9629e-07 | 6.561e-07
2009-03-31 | 九州地方整備局 | 筑後川 | 筑後川 | 右岸 | 24.67 | 右岸24.67裏-4 | 裏のり | B.P-2 | 3.15 | 3.45 | 2 |  | 2.7 |  |  | 2.7 | 27.7 | 55.7 | 13.9 | 69.6 | 0.0527 | 0.0368 | 0.0072 | 0.0035 | 15.0571 | 0.59 | 33.5 | 24.7 | 8.8 |  |  |  | 3.9395e-08 | 1.225e-07
2009-03-31 | 九州地方整備局 | 筑後川 | 筑後川 | 右岸 | 24.67 | 右岸24.67裏-4 | 裏のり | B.T-1 | 3.5 | 4.3 | 0 |  | 2.681 |  |  | 1.2 | 48.2 | 38.6 | 12 | 50.6 | 0.1542 | 0.0723 | 0.0113 | 0.0038 | 40.5789 | 1 | 31.4 | 20.9 | 10.5 |  |  |  | 1.1194e-07 | 1.444e-07 |  |  | UU | [8 empty] | 29 | 13.6
2009-03-31 | 九州地方整備局 | 筑後川 | 筑後川 | 右岸 | 24.67 | 右岸24.67裏-4 | 裏のり | B.P-3 | 6.15 | 6.45 | 1 |  | 2.703 |  |  | 1 | 69.7 | 23.5 | 5.8 | 29.3 | 0.2618 | 0.2025 | 0.0404 | 0.0098 | 26.7143 | 2.49 | [6 empty] | 2.1428e-06 | 9.604e-07
2009-03-31 | 九州地方整備局 | 筑後川 | 筑後川 | 右岸 | 24.67 | 右岸24.67裏-4 | 裏のり | B.P-4 | 7.15 | 7.35 | 2 |  | 2.675 |  |  | 0.1 | 5.6 | 81 | 13.3 | 94.3 | 0.0238 | 0.0198 | 0.0088 | 0.0032 | 7.4375 | 2.15 | 88.6 | 41.6 | 47 |  |  |  | 6.2714e-08 | 1.024e-07
2009-03-31 | 九州地方整備局 | 筑後川 | 筑後川 | 右岸 | 24.67 | 右岸24.67裏-4 | 裏のり | B.P-5 | 8.15 | 8.45 | 12 |  | 2.662 |  |  | 0.9 | 71.4 | 22.2 | 5.5 | 27.7 | 0.2634 | 0.2061 | 0.0407 | 0.0109 | 24.1651 | 2.91 | [6 empty] | 2.1799e-06 | 1.1881e-06
2009-03-31 | 九州地方整備局 | 筑後川 | 筑後川 | 右岸 | 24.67 | 右岸24.67裏-4 | 裏のり | B.P-6 | 10.15 | 10.45 | 7 |  | 2.633 |  |  | 6.1 | 11.5 | 72 | 10.4 | 82.4 | 0.0407 | 0.0326 | 0.01 | 0.0047 | 8.6596 | 1.41 | 58.6 | 36.5 | 22.1 |  |  |  | 8.4333e-08 | 2.209e-07
2009-03-31 | 九州地方整備局 | 筑後川 | 筑後川 | 右岸 | 24.67 | 右岸24.67裏-4 | 裏のり | B.P-7 | 12.15 | 14.45 | 2 |  | 2.624 |  |  | 0 | 2.4 | 64.8 | 32.8 | 97.6 | 0.016 | 0.0121 | 0.0013 |  |  |  | 96.8 | 37.9 | 58.9 |  |  |  | 7.4646e-10
2009-03-31 | 九州地方整備局 | 筑後川 | 筑後川 | 右岸 | 24.67 | 右岸24.67裏-4 | 裏のり | B.P-8 | 15.15 | 15.45 | 45 |  | 2.678 |  |  | 40.1 | 50.6 |  | 9.3 | 9.3 | 2.0109 | 1.2734 | 0.2863 | 0.0919 | 21.8814 | 1.53 | [6 empty] | 0.0002002 | 8.4456e-05
2009-03-31 | 九州地方整備局 | 筑後川 | 筑後川 | 右岸 | 24.67 | 右岸24.67裏-4 | 裏のり | B.P-1 | 1.15 | 1.45 | 4 |  | 2.641 |  |  | 2.8 | 29.3 | 53 | 14.9 | 67.9 | 0.0459 | 0.029 | 0.0067 | 0.0032 | 14.3438 | 0.65 | 42.3 | 25.5 | 16.8 |  |  |  | 3.3344e-08 | 1.024e-07
2009-03-31 | 九州地方整備局 | 筑後川 | 筑後川 | 右岸 | 24.67 | 右岸24.67裏-4 | 裏のり | B.D-1 | 1.5 | 2.5 | 0 | 1.768 | 2.673 | 0.991 | 0.48882 | 0.1 | 24 | 67.3 | 8.6 | 75.9 | 0.0457 | 0.0201 | 0.009 | 0.0056 | 8.1607 | 0.53 | 45.5 | 31.2 | 14.3 |  |  |  | 6.6066e-08 | 3.136e-07 |  | 1.2599e-08 | UU | [8 empty] | 24.5 | 8.9
2009-03-31 | 九州地方整備局 | 筑後川 | 筑後川 | 右岸 | 26.6 | 右岸26.6表-5 | 表のり | B.S-2 | 6.5 | 7.5 | 9 | 1.861 | 2.673 | 0.608 | 0.13977 | 0.6 | 82.4 | 13.5 | 3.5 | 17 | 0.4517 | 0.3734 | 0.1155 | 0.0338 | 13.3639 | 3.31 | [5 empty] | 1.04e-05 | 2.4434e-05 | 1.1424e-05 |  | 5.6756e-06 | CD | 10.6 | 34.6
2009-03-31 | 九州地方整備局 | 筑後川 | 筑後川 | 右岸 | 26.6 | 右岸26.6表-5 | 表のり | B.P-6 | 7.7 | 8.4 | 5 | 1.795 | 2.677 | 1.093 | 0.62387 | 0 | 4.6 | 76.8 | 18.6 | 95.4 | 0.02 | 0.0165 | 0.0055 | 0.0024 | 8.3333 | 1.69 | 57 | 32.6 | 24.4 |  |  |  | 2.1107e-08 | 5.76e-08 |  | 9.1114e-09 | UU | [8 empty] | 23.7 | 13.5
2009-03-31 | 九州地方整備局 | 筑後川 | 筑後川 | 右岸 | 26.6 | 右岸26.6表-5 | 表のり | B.P-7 | 11.15 | 11.45 | 12 |  | 2.69 |  |  | 1.3 | 83.7 | 12.6 | 2.4 | 15 | 0.4556 | 0.3646 | 0.1311 | 0.0397 | 11.4761 | 2.56 | [6 empty] | 3.2771e-05 | 1.5761e-05
2009-03-31 | 九州地方整備局 | 筑後川 | 筑後川 | 右岸 | 26.6 | 右岸26.6表-5 | 表のり | B.P-1 | 1.15 | 1.45 | 9 |  | 2.655 |  |  | 26 | 42.5 | 29.3 | 2.2 | 31.5 | 0.7785 | 0.4489 | 0.0275 | 0.0165 | 47.1818 | 0.24 | [6 empty] | 8.7889e-07 | 2.7225e-06
2009-03-31 | 九州地方整備局 | 筑後川 | 筑後川 | 右岸 | 26.6 | 右岸26.6表-5 | 表のり | B.P-2 | 2.15 | 2.45 | 7 |  | 2.664 |  |  | 21.4 | 39.7 | 33.8 | 5.1 | 38.9 | 0.6281 | 0.2985 | 0.0157 | 0.0099 | 63.4444 | 0.11 | [6 empty] | 2.3983e-07 | 9.801e-07
2009-03-31 | 九州地方整備局 | 筑後川 | 筑後川 | 右岸 | 26.6 | 右岸26.6表-5 | 表のり | B.P-3 | 3.15 | 3.45 | 4 |  | 2.66 |  |  | 14.7 | 49.8 | 32.1 | 3.4 | 35.5 | 0.5832 | 0.3428 | 0.0223 | 0.0141 | 41.3617 | 0.2 | [6 empty] | 5.4078e-07 | 1.9881e-06
2009-03-31 | 九州地方整備局 | 筑後川 | 筑後川 | 右岸 | 26.6 | 右岸26.6表-5 | 表のり | B.S-1 | 4 | 5 | 5 | 1.795 | 2.699 | 0.901 | 0.38476 | 0.6 | 52 | 42.2 | 5.2 | 47.4 | 0.1705 | 0.0957 | 0.0206 | 0.0101 | 16.8812 | 0.53 | [5 empty] | 1.6e-07 | 4.5002e-07 | 1.0201e-06 |  | 2.1722e-07 | CUB |  |  |  |  | 25 | 24.7 | 22.8 | 33.2
2009-03-31 | 九州地方整備局 | 筑後川 | 筑後川 | 右岸 | 26.6 | 右岸26.6表-5 | 表のり | B.P-4 | 5.15 | 5.45 | 7 |  | 2.703 |  |  | 0.4 | 70.2 | 26.6 | 2.8 | 29.4 | 0.4123 | 0.3117 | 0.0304 | 0.0167 | 24.6886 | 0.93 | [6 empty] | 1.1087e-06 | 2.7889e-06
2009-03-31 | 九州地方整備局 | 筑後川 | 筑後川 | 右岸 | 26.6 | 右岸26.6表-5 | 表のり | B.P-5 | 6.15 | 6.45 | 7 |  | 2.701 |  |  | 0.2 | 70.5 | 25.1 | 4.2 | 29.3 | 0.357 | 0.2736 | 0.0262 | 0.0115 | 31.0435 | 1.54 | [6 empty] | 7.856e-07 | 1.3225e-06
2009-03-31 | 九州地方整備局 | 筑後川 | 筑後川 | 右岸 | 26.6 | 右岸26.6裏-6 | 裏のり | B.T-1 | 8 | 8.6 | 3 |  | 2.65 |  |  | 3.6 | 35.9 | 50.7 | 9.8 | 60.5 | 0.0726 | 0.0334 | 0.0124 | 0.0051 | 14.2353 | 0.79 | 40.1 | 24.9 | 15.2 |  |  |  | 1.3882e-07 | 2.601e-07 |  |  | UU | [8 empty] | 53.2 | 6.1
2009-03-31 | 九州地方整備局 | 筑後川 | 筑後川 | 右岸 | 26.6 | 右岸26.6裏-6 | 裏のり | B.P-5 | 10.15 | 10.45 | 10 |  | 2.621 |  |  | 1 | 89.7 |  | 9.3 | 9.3 | 0.5268 | 0.4367 | 0.1975 | 0.0838 | 6.2864 | 1.75 | [6 empty] | 8.4689e-05 | 7.0224e-05
2009-03-31 | 九州地方整備局 | 筑後川 | 筑後川 | 右岸 | 26.6 | 右岸26.6裏-6 | 裏のり | B.P-6 | 12.15 | 12.45 | 15 |  | 2.71 |  |  | 9.5 | 80.5 |  | 10 | 10 | 0.7005 | 0.5754 | 0.2237 | 0.075 | 9.34 | 2.41 | [6 empty] | 0.00011303 | 5.625e-05
2009-03-31 | 九州地方整備局 | 筑後川 | 筑後川 | 右岸 | 26.6 | 右岸26.6裏-6 | 裏のり | B.P-7 | 14.15 | 14.45 | 15 |  | 2.685 |  |  | 24.2 | 66.2 |  | 9.6 | 9.6 | 0.4987 | 0.3758 | 0.1758 | 0.0793 | 6.2888 | 1.46 | [6 empty] | 6.4671e-05 | 6.2885e-05
2009-03-31 | 九州地方整備局 | 筑後川 | 筑後川 | 右岸 | 26.6 | 右岸26.6裏-6 | 裏のり | B.P-9 | 17.15 | 17.45 | 43 |  | 2.716 |  |  | 53.2 | 40.9 |  | 5.9 | 5.9 | 5.1951 | 2.4789 | 0.4389 | 0.1745 | 29.7713 | 0.62 | [6 empty] | 0.00053872 | 0.0003045
2009-03-31 | 九州地方整備局 | 筑後川 | 筑後川 | 右岸 | 26.6 | 右岸26.6裏-6 | 裏のり | B.P-1 | 1.15 | 1.45 | 8 |  | 2.678 |  |  | 13.4 | 46.6 | 35 | 5 | 40 | 0.4662 | 0.2406 | 0.0164 | 0.0102 | 45.7059 | 0.16 | [6 empty] | 2.6533e-07 | 1.0404e-06
2009-03-31 | 九州地方整備局 | 筑後川 | 筑後川 | 右岸 | 26.6 | 右岸26.6裏-6 | 裏のり | B.S-1 | 2 | 3 | 2 | 1.856 | 2.668 | 0.744 | 0.23614 | 11 | 44.7 | 39.5 | 4.8 | 44.3 | 0.1444 | 0.1092 | 0.0174 | 0.0101 | 14.297 | 0.51 | [5 empty] | 8.15e-08 | 3.0434e-07 | 1.0201e-06 |  | 2.6269e-07 | CUB |  |  |  |  | 24.1 | 24 | 19 | 34.1
2009-03-31 | 九州地方整備局 | 筑後川 | 筑後川 | 右岸 | 26.6 | 右岸26.6裏-6 | 裏のり | B.P-2 | 3.15 | 3.45 | 2 |  | 2.67 |  |  | 17.4 | 45.4 | 33.7 | 3.5 | 37.2 | 0.5578 | 0.2993 | 0.0181 | 0.0116 | 48.0862 | 0.15 | [6 empty] | 3.3346e-07 | 1.3456e-06
2009-03-31 | 九州地方整備局 | 筑後川 | 筑後川 | 右岸 | 26.6 | 右岸26.6裏-6 | 裏のり | B.P-3 | 4.15 | 4.45 | 4 |  | 2.682 |  |  | 8.3 | 44.7 | 43.3 | 3.7 | 47 | 0.326 | 0.1224 | 0.0171 | 0.0105 | 31.0476 | 0.19 | [6 empty] | 2.9232e-07 | 1.1025e-06
2009-03-31 | 九州地方整備局 | 筑後川 | 筑後川 | 右岸 | 26.6 | 右岸26.6裏-6 | 裏のり | B.S-2 | 5 | 6 | 3 | 1.938 | 2.692 | 0.73 | 0.22487 | 10.7 | 43.5 | 42.1 | 3.7 | 45.8 | 0.3397 | 0.1446 | 0.0176 | 0.0106 | 32.0472 | 0.17 | [5 empty] | 9.39e-08 | 3.125e-07 | 1.1236e-06 |  | 9.691e-08 | CUB |  |  |  |  | 25.7 | 24.5 | 19 | 33.6
2009-03-31 | 九州地方整備局 | 筑後川 | 筑後川 | 右岸 | 26.6 | 右岸26.6裏-6 | 裏のり | B.P-4 | 6.15 | 6.45 | 6 |  | 2.679 |  |  | 10.8 | 38.8 | 45.7 | 4.7 | 50.4 | 0.2817 | 0.0703 | 0.0161 | 0.0087 | 32.3793 | 0.26 | 35.8 | 23.8 | 12 |  |  |  | 2.5422e-07 | 7.569e-07
2009-03-31 | 九州地方整備局 | 筑後川 | 筑後川 | 右岸 | 26.6 | 右岸26.6裏-6 | 裏のり | B.S-3 | 6.5 | 7.5 | 12 | 1.932 | 2.655 | 0.675 | 0.18361 | 16.7 | 39.3 | 40.2 | 3.8 | 44 | 0.3711 | 0.1971 | 0.0169 | 0.0107 | 34.6822 | 0.14 | [6 empty] | 2.8445e-07 | 1.1449e-06 |  | 1.6259e-07 | CUB |  |  |  |  | 23.4 | 24 | 22.6 | 30.2
2009-03-31 | 九州地方整備局 | 筑後川 | 筑後川 | 右岸 | 28 | 右岸28.0表-7 | 表のり | B.P-6 | 6.15 | 6.45 | 2 |  | 2.71 |  |  | 0.1 | 10.2 | 79.1 | 10.6 | 89.7 | 0.0236 | 0.0201 | 0.0097 | 0.0047 | 5.0213 | 1.59 | 53.5 | 32.8 | 20.7 |  |  |  | 7.8587e-08 | 2.209e-07
2009-03-31 | 九州地方整備局 | 筑後川 | 筑後川 | 右岸 | 28 | 右岸28.0表-7 | 表のり | B.T-1 | 7 | 8 | 0 | 1.721 | 2.716 | 1.37 | 1.085 | 0 | 0.6 | 73.1 | 26.3 | 99.4 | 0.0217 | 0.0164 | 0.0023 |  |  |  | 57.1 | 32.9 | 24.2 |  |  |  | 2.7998e-09 |  |  |  | UU | [8 empty] | 35.4 | 9.9
2009-03-31 | 九州地方整備局 | 筑後川 | 筑後川 | 右岸 | 28 | 右岸28.0表-7 | 表のり | B.P-7 | 10.25 | 10.45 | 8 |  | 2.696 |  |  | 0 | 23.9 | 66.1 | 10 | 76.1 | 0.0374 | 0.0293 | 0.0114 | 0.005 | 7.48 | 1.73 | 63.6 | 41.2 | 22.4 |  |  |  | 1.1425e-07 | 2.5e-07
2009-03-31 | 九州地方整備局 | 筑後川 | 筑後川 | 右岸 | 28 | 右岸28.0表-7 | 表のり | B.P-8 | 11.15 | 11.45 | 8 |  | 2.704 |  |  | 0 | 70.4 | 26.1 | 3.5 | 29.6 | 0.1923 | 0.1601 | 0.0373 | 0.0166 | 11.5843 | 1.95 | [6 empty] | 1.7809e-06 | 2.7556e-06
2009-03-31 | 九州地方整備局 | 筑後川 | 筑後川 | 右岸 | 28 | 右岸28.0表-7 | 表のり | B.P-1 | 1.15 | 1.45 | 7 |  | 2.699 |  |  | 0.1 | 51 | 44.5 | 4.4 | 48.9 | 0.1226 | 0.0801 | 0.0205 | 0.0108 | 11.3519 | 0.64 | [6 empty] | 4.4497e-07 | 1.1664e-06
2009-03-31 | 九州地方整備局 | 筑後川 | 筑後川 | 右岸 | 28 | 右岸28.0表-7 | 表のり | B.P-2 | 2.15 | 2.45 | 6 |  | 2.72 |  |  | 0.3 | 51.6 | 43.3 | 4.8 | 48.1 | 0.1561 | 0.092 | 0.0191 | 0.0091 | 17.1538 | 0.54 | [6 empty] | 3.7771e-07 | 8.281e-07
2009-03-31 | 九州地方整備局 | 筑後川 | 筑後川 | 右岸 | 28 | 右岸28.0表-7 | 表のり | B.P-3 | 3.15 | 3.45 | 8 |  | 2.715 |  |  | 0.5 | 51.2 | 43.8 | 4.5 | 48.3 | 0.1579 | 0.089 | 0.0169 | 0.0117 | 13.4957 | 0.25 | [6 empty] | 2.8445e-07 | 1.3689e-06
2009-03-31 | 九州地方整備局 | 筑後川 | 筑後川 | 右岸 | 28 | 右岸28.0表-7 | 表のり | B.P-4 | 4.15 | 4.45 | 6 |  | 2.711 |  |  | 0.5 | 55.4 | 39.5 | 4.6 | 44.1 | 0.2179 | 0.1501 | 0.02 | 0.0095 | 22.9368 | 0.41 | [6 empty] | 4.2023e-07 | 9.025e-07
2009-03-31 | 九州地方整備局 | 筑後川 | 筑後川 | 右岸 | 28 | 右岸28.0表-7 | 表のり | B.P-5 | 5.2 | 5.45 | 6 |  | 2.732 |  |  | 2.6 | 16.5 | 68.9 | 12 | 80.9 | 0.0245 | 0.0201 | 0.0086 | 0.0041 | 5.9756 | 1.61 | 80.1 | 36.7 | 43.4 |  |  |  | 5.9461e-08 | 1.681e-07
2009-03-31 | 九州地方整備局 | 筑後川 | 筑後川 | 右岸 | 28 | 右岸28.0裏-8 | 裏のり | B.D-1 | 5 | 6 | 0 | 1.714 | 2.707 | 1.308 | 0.96959 | 0 | 1.6 | 85.8 | 12.6 | 98.4 | 0.0255 | 0.0213 | 0.0086 | 0.0039 | 6.5385 | 1.81 | 57.5 | 34.3 | 23.2 |  |  |  | 5.9461e-08 | 1.521e-07 |  | 4.5275e-08 | UU | [8 empty] | 27.7 | 3.5
2009-03-31 | 九州地方整備局 | 筑後川 | 筑後川 | 右岸 | 28 | 右岸28.0裏-8 | 裏のり | B.P-4 | 8.15 | 8.45 | 3 |  | 2.678 |  |  | 0 | 41 | 55.6 | 3.4 | 59 | 0.0824 | 0.0481 | 0.0234 | 0.0156 | 5.2821 | 0.7 | 41.8 | 32.6 | 9.2 |  |  |  | 6.0461e-07 | 2.4336e-06
2009-03-31 | 九州地方整備局 | 筑後川 | 筑後川 | 右岸 | 28 | 右岸28.0裏-8 | 裏のり | B.P-5 | 10.15 | 10.45 | 12 |  | 2.724 |  |  | 0 | 84.7 | 12.9 | 2.4 | 15.3 | 0.2999 | 0.2627 | 0.1289 | 0.0269 | 11.1487 | 4.23 | [6 empty] | 3.1511e-05 | 7.2361e-06
2009-03-31 | 九州地方整備局 | 筑後川 | 筑後川 | 右岸 | 28 | 右岸28.0裏-8 | 裏のり | B.P-6 | 12.15 | 12.45 | 17 |  | 2.706 |  |  | 1.1 | 89.3 |  | 9.6 | 9.6 | 0.4486 | 0.3825 | 0.186 | 0.0801 | 5.6005 | 1.8 | [6 empty] | 7.3699e-05 | 6.416e-05
2009-03-31 | 九州地方整備局 | 筑後川 | 筑後川 | 右岸 | 28 | 右岸28.0裏-8 | 裏のり | B.P-7 | 15.15 | 15.45 | 2 |  | 2.626 |  |  | 0.4 | 9.1 | 51.2 | 39.3 | 90.5 | 0.0112 | 0.0077 | 0.0017 |  |  |  | 67.4 | 31.6 | 35.8 |  |  |  | 1.3898e-09
2009-03-31 | 九州地方整備局 | 筑後川 | 筑後川 | 右岸 | 28 | 右岸28.0裏-8 | 裏のり | B.P-1 | 1.15 | 1.35 | 3 |  | 2.698 |  |  | 1.2 | 65.7 | 30.1 | 3 | 33.1 | 0.2284 | 0.1703 | 0.0385 | 0.0203 | 11.2512 | 0.76 | [6 empty] | 1.9165e-06 | 4.1209e-06
2009-03-31 | 九州地方整備局 | 筑後川 | 筑後川 | 右岸 | 28 | 右岸28.0裏-8 | 裏のり | B.S-1 | 2.15 | 2.45 | 0 |  | 2.72 |  |  | 1.2 | 63.3 | 29.8 | 5.7 | 35.5 | 0.1856 | 0.1422 | 0.0263 | 0.0108 | 17.1852 | 1.43 | [6 empty] | 7.9257e-07 | 1.1664e-06
2009-03-31 | 九州地方整備局 | 筑後川 | 筑後川 | 右岸 | 28 | 右岸28.0裏-8 | 裏のり | B.P-2 | 3 | 4 | 4 | 1.843 | 2.709 | 0.792 | 0.27723 | 2 | 79.6 | 16 | 2.4 | 18.4 | 0.388 | 0.2983 | 0.0874 | 0.0316 | 12.2785 | 1.97 | [5 empty] | 2.56e-05 | 1.2808e-05 | 9.9856e-06 |  | 7.1771e-06 | CD | 6.8 | 35.7
2009-03-31 | 九州地方整備局 | 筑後川 | 筑後川 | 右岸 | 28 | 右岸28.0裏-8 | 裏のり | B.P-3 | 4.15 | 4.4 | 4 |  | 2.693 |  |  | 0.5 | 18.8 | 68.6 | 12.1 | 80.7 | 0.0215 | 0.0179 | 0.0079 | 0.0038 | 5.6579 | 1.68 | 57.1 | 31.8 | 25.3 |  |  |  | 4.8843e-08 | 1.444e-07
2009-03-31 | 九州地方整備局 | 筑後川 | 筑後川 | 右岸 | 30.02 | 右岸30.02表-9 | 表のり | B.P-4 | 4.15 | 4.45 | 5 |  | 2.67 |  |  | 0.4 | 17.3 | 72.7 | 9.6 | 82.3 | 0.0355 | 0.0292 | 0.0112 | 0.0054 | 6.5741 | 1.51 | 43.5 | 30.7 | 12.8 |  |  |  | 1.0966e-07 | 2.916e-07
2009-03-31 | 九州地方整備局 | 筑後川 | 筑後川 | 右岸 | 30.02 | 右岸30.02表-9 | 表のり | B.T-1 | 5.5 | 6.5 | 2 | 1.701 | 2.672 | 1.326 | 1.0024 | 0 | 5.9 | 81.4 | 12.7 | 94.1 | 0.0295 | 0.0246 | 0.008 | 0.0035 | 8.4286 | 1.66 | 54.3 | 32.5 | 21.8 |  |  |  | 5.0287e-08 | 1.225e-07 |  | 4.9248e-08 | UU | [8 empty] | 29.6 | 11.7
2009-03-31 | 九州地方整備局 | 筑後川 | 筑後川 | 右岸 | 30.02 | 右岸30.02表-9 | 表のり | B.P-5 | 8.15 | 8.45 | 5 |  | 2.611 |  |  | 0 | 10.7 | 77.5 | 11.8 | 89.3 | 0.0331 | 0.0277 | 0.0092 | 0.0038 | 8.7105 | 2.09 | 60.3 | 36.5 | 23.8 |  |  |  | 6.9518e-08 | 1.444e-07
2009-03-31 | 九州地方整備局 | 筑後川 | 筑後川 | 右岸 | 30.02 | 右岸30.02表-9 | 表のり | B.P-6 | 10.15 | 10.45 | 9 |  | 2.667 |  |  | 0.5 | 89.5 |  | 10 | 10 | 0.5348 | 0.4496 | 0.1967 | 0.075 | 7.1307 | 2 | [6 empty] | 8.3897e-05 | 5.625e-05
2009-03-31 | 九州地方整備局 | 筑後川 | 筑後川 | 右岸 | 30.02 | 右岸30.02表-9 | 表のり | B.P-7 | 12.15 | 12.45 | 13 |  | 2.698 |  |  | 29.2 | 67.5 |  | 3.3 | 3.3 | 1.2114 | 0.8854 | 0.3989 | 0.2152 | 5.6292 | 1.12 | [6 empty] | 0.00043172 | 0.00046311
2009-03-31 | 九州地方整備局 | 筑後川 | 筑後川 | 右岸 | 30.02 | 右岸30.02表-9 | 表のり | B.P-8 | 14.15 | 14.45 | 28 |  | 2.66 |  |  | 27.1 | 62.8 |  | 10.1 | 10.1 | 1.082 | 0.7633 | 0.2572 | [9 empty] | 0.00015617
2009-03-31 | 九州地方整備局 | 筑後川 | 筑後川 | 右岸 | 30.02 | 右岸30.02表-9 | 表のり | B.P-1 | 1.15 | 1.45 | 4 |  | 2.699 |  |  | 0.1 | 50.6 | 40.9 | 8.4 | 49.3 | 0.1465 | 0.0809 | 0.0162 | 0.0072 | 20.3472 | 0.58 | [6 empty] | 2.579e-07 | 5.184e-07
2009-03-31 | 九州地方整備局 | 筑後川 | 筑後川 | 右岸 | 30.02 | 右岸30.02表-9 | 表のり | B.P-2 | 2.15 | 2.45 | 3 |  | 2.74 |  |  | 0.1 | 65.9 | 30.9 | 3.1 | 34 | 0.2157 | 0.1743 | 0.0406 | 0.0212 | 10.1745 | 0.69 | [6 empty] | 2.1675e-06 | 4.4944e-06
2009-03-31 | 九州地方整備局 | 筑後川 | 筑後川 | 右岸 | 30.02 | 右岸30.02表-9 | 表のり | B.P-3 | 3.15 | 3.45 | 4 |  | 2.686 |  |  | 0.4 | 53.9 | 39.6 | 6.1 | 45.7 | 0.199 | 0.1109 | 0.0229 | 0.0103 | 19.3204 | 0.76 | [6 empty] | 5.7509e-07 | 1.0609e-06
2009-03-31 | 九州地方整備局 | 筑後川 | 筑後川 | 右岸 | 30.02 | 右岸30.02裏-10 | 裏のり | B.T-2 | 3 | 4 | 2 | 1.703 | 2.69 | 1.186 | 0.76314 | 0 | 36.9 | 52.2 | 10.9 | 63.1 | 0.0603 | 0.035 | 0.0115 | 0.0043 | 14.0233 | 1.42 | 43.9 | 31.4 | 12.5 |  |  |  | 1.1658e-07 | 1.849e-07 |  | 3.8757e-08 | UU | [8 empty] | 28.6 | 5.8
2009-03-31 | 九州地方整備局 | 筑後川 | 筑後川 | 右岸 | 30.02 | 右岸30.02裏-10 | 裏のり | B.S-2 | 5.6 | 6.6 | 5 | 1.845 | 2.713 | 0.908 | 0.39235 | 0.2 | 36.9 | 53.9 | 9 | 62.9 | 0.0618 | 0.038 | 0.0108 | 0.0056 | 11.0357 | 0.68 | 32.1 | 24.4 | 7.7 |  |  |  | 1.008e-07 | 3.136e-07 |  | 3.4739e-08 | UU | [8 empty] | 30.2 | 10.3
2009-03-31 | 九州地方整備局 | 筑後川 | 筑後川 | 右岸 | 30.02 | 右岸30.02裏-10 | 裏のり | B.P-2 | 7.15 | 7.45 | 5 |  | 2.642 |  |  | 0 | 1.2 | 83.5 | 15.3 | 98.8 | 0.0169 | 0.0144 | 0.0067 | 0.0028 | 6.0357 | 1.87 | 56.9 | 33.4 | 23.5 |  |  |  | 3.3344e-08 | 7.84e-08
2009-03-31 | 九州地方整備局 | 筑後川 | 筑後川 | 右岸 | 30.02 | 右岸30.02裏-10 | 裏のり | B.P-3 | 8.25 | 8.45 | 5 |  | 2.724 |  |  | 0 | 3.4 | 83.2 | 13.4 | 96.6 | 0.0201 | 0.0177 | 0.0083 | 0.0034 | 5.9118 | 2.51 | 44.6 | 30.7 | 13.9 |  |  |  | 5.4765e-08 | 1.156e-07
2009-03-31 | 九州地方整備局 | 筑後川 | 筑後川 | 右岸 | 30.02 | 右岸30.02裏-10 | 裏のり | B.P-4 | 10.15 | 10.45 | 8 |  | 2.656 |  |  | 20.8 | 72.1 |  | 7.1 | 7.1 | 1.3239 | 1.0852 | 0.4072 | 0.1555 | 8.5138 | 2.05 | [6 empty] | 0.00045282 | 0.0002418
2009-03-31 | 九州地方整備局 | 筑後川 | 筑後川 | 右岸 | 30.02 | 右岸30.02裏-10 | 裏のり | B.P-5 | 11.15 | 11.45 | 12 |  | 2.649 |  |  | 3.8 | 86.3 |  | 9.9 | 9.9 | 0.5469 | 0.4579 | 0.2151 | 0.0766 | 7.1397 | 2.14 | [6 empty] | 0.00010321 | 5.8676e-05
2009-03-31 | 九州地方整備局 | 筑後川 | 筑後川 | 右岸 | 30.02 | 右岸30.02裏-10 | 裏のり | B.P-6 | 12.15 | 12.45 | 17 |  | 2.685 |  |  | 19.6 | 71.9 |  | 8.5 | 8.5 | 1.2583 | 1.0161 | 0.3218 | 0.1039 | 12.1107 | 2.41 | [6 empty] | 0.00026247 | 0.00010795
2009-03-31 | 九州地方整備局 | 筑後川 | 筑後川 | 右岸 | 30.02 | 右岸30.02裏-10 | 裏のり | B.P-7 | 14.15 | 14.45 | 41 |  | 2.683 |  |  | 49.6 | 41.7 |  | 8.7 | 8.7 | 4.9035 | 1.9387 | 0.3278 | 0.1153 | 42.5282 | 0.59 | [6 empty] | 0.00027395 | 0.00013294
2009-03-31 | 九州地方整備局 | 筑後川 | 筑後川 | 右岸 | 30.02 | 右岸30.02裏-10 | 裏のり | B.P-8 | 16.15 | 16.45 | 33 |  | 2.686 |  |  | 60.1 | 31.8 |  | 8.1 | 8.1 | 7.464 | 4.1136 | 0.425 | 0.1268 | 58.8644 | 0.88 | [6 empty] | 0.00050001 | 0.00016078
2009-03-31 | 九州地方整備局 | 筑後川 | 筑後川 | 右岸 | 30.02 | 右岸30.02裏-10 | 裏のり | B.P-9 | 19.15 | 19.45 | 14 |  | 2.714 |  |  | 40 | 45 | 12.5 | 2.5 | 15 | 2 | 0.9224 | 0.1752 | 0.0293 | 68.2594 | 1.93 | [6 empty] | 6.4161e-05 | 8.5849e-06
2009-03-31 | 九州地方整備局 | 筑後川 | 筑後川 | 右岸 | 30.02 | 右岸30.02裏-10 | 裏のり | B.S-1 | 0.5 | 1.5 | 4 | 1.643 | 2.732 | 1.024 | 0.5305 | 0 | 51.5 | 40.6 | 7.9 | 48.5 | 0.1632 | 0.0852 | 0.0194 | 0.0073 | 22.3562 | 0.91 | [5 empty] | 1.04e-07 | 3.9159e-07 | 5.329e-07 |  | 1.2078e-07 | CUB |  |  |  |  | 16.3 | 20 | 14.6 | 28.4
2009-03-31 | 九州地方整備局 | 筑後川 | 筑後川 | 右岸 | 30.02 | 右岸30.02裏-10 | 裏のり | B.P-1 | 2.15 | 2.45 | 4 |  | 2.701 |  |  | 0 | 11.1 | 74.7 | 14.2 | 88.9 | 0.0237 | 0.0201 | 0.0116 | 0.0053 | 4.4717 | 2.42 | 44.9 | 32.5 | 12.4 |  |  |  | 1.1895e-07 | 2.809e-07
2009-03-31 | 九州地方整備局 | 筑後川 | 筑後川 | 右岸 | 32.42 | 右岸32.42表-5 | 表のり | B.5P5 | 5.15 | 5.45 | 5 |  | 2.644 |  |  | 4.3 | 61.6 | 29 | 5.1 | 34.1 | 0.27 | 0.17 | 0.028 | 0.0095 | 28.4211 | 1.36 | [6 empty] | 9.1636e-07 | 9.025e-07
2009-03-31 | 九州地方整備局 | 筑後川 | 筑後川 | 右岸 | 32.42 | 右岸32.42表-5 | 表のり | B.5T5 | 5.7 | 6.7 | 0 | 1.755 | 2.621 | 1.12 | 0.6627 | 0.3 | 47.8 | 44.8 | 7.1 | 51.9 | 0.11 | 0.07 | 0.018 | 0.0076 | 14.4737 | 1.15 | 39.6 | 27.8 | 11.8 |  |  |  | 3.292e-07 | 5.776e-07 |  | 2.437e-07 | UU | [8 empty] | 16.8 | 12.5
2009-03-31 | 九州地方整備局 | 筑後川 | 筑後川 | 右岸 | 32.42 | 右岸32.42表-5 | 表のり | B.5P6 | 6.15 | 6.45 | 3 |  | 2.645 |  |  | 0.3 | 42.9 | 40.8 | 16 | 56.8 | 0.092 | 0.051 | 0.0068 | 0.0028 | 32.8571 | 0.761 | 45.3 | 33.3 | 12 |  |  |  | 3.4508e-08 | 7.84e-08
2009-03-31 | 九州地方整備局 | 筑後川 | 筑後川 | 右岸 | 32.42 | 右岸32.42表-5 | 表のり | B.5P8 | 8.15 | 8.45 | 9 |  | 2.729 |  |  | 0.1 | 87.5 | 10 | 2.4 | 12.4 | 0.31 | 0.29 | 0.13 | 0.052 | 5.9615 | 2.48 | [6 empty] | 3.2137e-05 | 2.704e-05
2009-03-31 | 九州地方整備局 | 筑後川 | 筑後川 | 右岸 | 32.42 | 右岸32.42表-5 | 表のり | B.5P9 | 9.15 | 9.45 | 24 |  | 2.754 |  |  | 49.3 | 41.2 |  | 9.5 | 9.5 | 4 | 1.9 | 0.27 | 0.083 | 48.1928 | 0.783 | [6 empty] | 0.00017477 | 6.889e-05
2009-03-31 | 九州地方整備局 | 筑後川 | 筑後川 | 右岸 | 32.42 | 右岸32.42表-5 | 表のり | B.5P12 | 12.15 | 12.45 | 9 |  | 2.837 |  |  | 7.7 | 88.7 |  | 3.6 | 3.6 | 0.64 | 0.56 | 0.36 | 0.25 | 2.56 | 1.16 | [6 empty] | 0.00034037 | 0.000625
2009-03-31 | 九州地方整備局 | 筑後川 | 筑後川 | 右岸 | 32.42 | 右岸32.42表-5 | 表のり | B.5P14 | 14.15 | 14.45 | 22 |  | 2.769 |  |  | 45.9 | 46.7 |  | 7.4 | 7.4 | 3.2 | 1.4 | 0.31 | 0.13 | 24.6154 | 0.554 | [6 empty] | 0.0002407 | 0.000169
2009-03-31 | 九州地方整備局 | 筑後川 | 筑後川 | 右岸 | 32.42 | 右岸32.42表-5 | 表のり | B.5P16 | 16.15 | 16.45 | 18 |  | 2.847 |  |  | 13.6 | 81.8 |  | 4.6 | 4.6 | 0.59 | 0.51 | 0.32 | 0.2 | 2.95 | 1.29 | [6 empty] | 0.00025908 | 0.0004
2009-03-31 | 九州地方整備局 | 筑後川 | 筑後川 | 右岸 | 32.42 | 右岸32.42表-5 | 表のり | B.5P18 | 18.15 | 18.45 | 21 |  | 2.752 |  |  | 53.4 | 40.8 |  | 5.8 | 5.8 | 4.1 | 2.4 | 0.45 | 0.19 | 21.5789 | 0.822 | [6 empty] | 0.00057081 | 0.000361
2009-03-31 | 九州地方整備局 | 筑後川 | 筑後川 | 右岸 | 32.42 | 右岸32.42表-5 | 表のり | B.5P20 | 20.15 | 20.45 | 34 |  | 2.659 |  |  | 10.4 | 69.6 | 16.9 | 3.1 | 20 | 0.62 | 0.48 | 0.075 | 0.021 | 29.5238 | 3.39 | [6 empty] | 8.985e-06 | 4.41e-06
2009-03-31 | 九州地方整備局 | 筑後川 | 筑後川 | 右岸 | 32.42 | 右岸32.42表-5 | 表のり | B.5P21 | 21.15 | 21.45 | 30 |  | 2.475 |  |  | 1.5 | 40.1 | 47.9 | 10.5 | 58.4 | 0.084 | 0.047 | 0.01 | 0.0048 | 17.5 | 0.804 | 9999 | 9999 | 0 |  |  |  | 8.4333e-08 | 2.304e-07
2009-03-31 | 九州地方整備局 | 筑後川 | 筑後川 | 右岸 | 32.42 | 右岸32.42表-5 | 表のり | B.5P22 | 22.15 | 22.45 | 36 |  | 2.43 |  |  | 3.1 | 50.1 | 42.2 | 4.6 | 46.8 | 0.14 | 0.086 | 0.023 | 0.011 | 12.7273 | 0.889 | [6 empty] | 5.8093e-07 | 1.21e-06
2009-03-31 | 九州地方整備局 | 筑後川 | 筑後川 | 右岸 | 32.42 | 右岸32.42表-5 | 表のり | B.5TO | 0.5 | 1.5 | 0 | 1.707 | 2.64 | 1.24 | 0.85117 | 2.5 | 40.2 | 43.4 | 13.9 | 57.3 | 0.086 | 0.051 | 0.0082 | 0.0034 | 25.2941 | 0.988 | 55.6 | 36.6 | 19 |  |  |  | 5.3248e-08 | 1.156e-07 |  | 4.0393e-08 | UU | [8 empty] | 19.2 | 11.1
2009-03-31 | 九州地方整備局 | 筑後川 | 筑後川 | 右岸 | 32.42 | 右岸32.42表-5 | 表のり | B.5P1 | 1.15 | 1.45 | 3 |  | 2.602 |  |  | 2.5 | 39.8 | 44.4 | 13.3 | 57.7 | 0.084 | 0.053 | 0.0092 | 0.0035 | 24 | 1.1 | 48.8 | 29.2 | 19.6 |  |  |  | 6.9518e-08 | 1.225e-07
2009-03-31 | 九州地方整備局 | 筑後川 | 筑後川 | 右岸 | 32.42 | 右岸32.42表-5 | 表のり | B.5S2 | 2 | 3 | 4 | 1.776 | 2.621 | 1.02 | 0.52535 | 0 | 52.1 | 40.5 | 7.4 | 47.9 | 0.12 | 0.081 | 0.017 | 0.007 | 17.1429 | 1.22 | [5 empty] | 8.14e-08 | 2.8837e-07 | 4.9e-07 |  | 2.0264e-07 | CUB |  |  |  |  | 0 | 30.6 | 0 | 33.7
2009-03-31 | 九州地方整備局 | 筑後川 | 筑後川 | 右岸 | 32.42 | 右岸32.42表-5 | 表のり | B.5P2 | 2.15 | 2.45 | 0 |  | 2.598 |  |  | 0.2 | 41.8 | 50.4 | 7.6 | 58 | 0.081 | 0.057 | 0.015 | 0.0068 | 11.9118 | 1.23 | 31.9 | 27.7 | 4.2 |  |  |  | 2.1578e-07 | 4.624e-07
2009-03-31 | 九州地方整備局 | 筑後川 | 筑後川 | 右岸 | 32.42 | 右岸32.42表-5 | 表のり | B.5P3 | 3.15 | 3.45 | 4 |  | 2.627 |  |  | 0.2 | 55.9 | 38.1 | 5.8 | 43.9 | 0.12 | 0.089 | 0.025 | 0.0095 | 12.6316 | 1.94 | [6 empty] | 7.0474e-07 | 9.025e-07
2009-03-31 | 九州地方整備局 | 筑後川 | 筑後川 | 右岸 | 32.42 | 右岸32.42表-5 | 表のり | B.5P4 | 4.15 | 4.45 | 5 |  | 2.606 |  |  | 1.1 | 50.3 | 41.8 | 6.8 | 48.6 | 0.1 | 0.078 | 0.02 | 0.0078 | 12.8205 | 1.85 | [6 empty] | 4.2023e-07 | 6.084e-07
2009-03-31 | 九州地方整備局 | 筑後川 | 筑後川 | 右岸 | 32.42 | 右岸32.42裏-6 | 裏のり | B.6P2 | 2.15 | 2.45 | 3 |  | 2.575 |  |  | 2.9 | 48.6 | 41.3 | 7.2 | 48.5 | 0.11 | 0.079 | 0.015 | 0.0068 | 16.1765 | 1.12 | [6 empty] | 2.1578e-07 | 4.624e-07
2009-03-31 | 九州地方整備局 | 筑後川 | 筑後川 | 右岸 | 32.42 | 右岸32.42裏-6 | 裏のり | B.6S3 | 3 | 4 | 3 | 1.667 | 2.674 | 1.09 | 0.61963 | 0.1 | 57.8 | 34.1 | 8 | 42.1 | 0.14 | 0.1 | 0.022 | 0.0073 | 19.1781 | 1.89 | [6 empty] | 5.2407e-07 | 5.329e-07 |  | 3.367e-07 | CUB |  |  |  |  | 0 | 31.8 | 0 | 35.7
2009-03-31 | 九州地方整備局 | 筑後川 | 筑後川 | 右岸 | 32.42 | 右岸32.42裏-6 | 裏のり | B.6P4 | 4.15 | 4.45 | 4 |  | 2.581 |  |  | 0.3 | 50.5 | 43.1 | 6.1 | 49.2 | 0.12 | 0.078 | 0.015 | 0.0073 | 16.4384 | 1.03 | [6 empty] | 2.1578e-07 | 5.329e-07
2009-03-31 | 九州地方整備局 | 筑後川 | 筑後川 | 右岸 | 32.42 | 右岸32.42裏-6 | 裏のり | B.6S6 | 6 | 7 | 7 | 1.962 | 2.726 | 0.63 | 0.1534 | 4.4 | 94.7 |  | 0.9 | 0.9 | 0.67 | 0.61 | 0.44 | 0.33 | 2.0303 | 1.13 | [6 empty] | 0.00054185 | 0.001089 |  | 0.00035223 | CD | 0.1 | 38.6
2009-03-31 | 九州地方整備局 | 筑後川 | 筑後川 | 右岸 | 32.42 | 右岸32.42裏-6 | 裏のり | B.6P7 | 7.15 | 7.45 | 0 |  | 2.656 |  |  | 22 | 75.5 |  | 2.5 | 2.5 | 0.97 | 0.78 | 0.48 | 0.34 | 2.8529 | 1.02 | [6 empty] | 0.00066288 | 0.001156
2009-03-31 | 九州地方整備局 | 筑後川 | 筑後川 | 右岸 | 32.42 | 右岸32.42裏-6 | 裏のり | B.6P9 | 9.15 | 9.45 | 3 |  | 2.588 |  |  | 2.2 | 53.2 | 37.6 | 7 | 44.6 | 0.17 | 0.1 | 0.016 | 0.0071 | 23.9437 | 0.796 | [6 empty] | 2.5058e-07 | 5.041e-07
2009-03-31 | 九州地方整備局 | 筑後川 | 筑後川 | 右岸 | 32.42 | 右岸32.42裏-6 | 裏のり | B.6P10 | 10.15 | 10.45 | 11 |  | 2.708 |  |  | 26.3 | 67.4 |  | 6.3 | 6.3 | 1.3 | 0.98 | 0.43 | 0.2 | 6.5 | 1.38 | [6 empty] | 0.00051374 | 0.0004
2009-03-31 | 九州地方整備局 | 筑後川 | 筑後川 | 右岸 | 32.42 | 右岸32.42裏-6 | 裏のり | B.6P12 | 12.15 | 12.45 | 7 |  | 2.616 |  |  | 10.8 | 80.5 | 6.5 | 2.2 | 8.7 | 0.55 | 0.46 | 0.19 | 0.095 | 5.7895 | 1.5 | [6 empty] | 7.7423e-05 | 9.025e-05
2009-03-31 | 九州地方整備局 | 筑後川 | 筑後川 | 右岸 | 32.42 | 右岸32.42裏-6 | 裏のり | B.6P1 | 1.15 | 1.45 | 3 |  | 2.654 |  |  | 0.4 | 67.6 | 28 | 4 | 32 | 0.2 | 0.14 | 0.041 | 0.017 | 11.7647 | 1.4 | [6 empty] | 2.2173e-06 | 2.89e-06
2009-03-31 | 九州地方整備局 | 筑後川 | 筑後川 | 右岸 | 39.4 | 右岸39.40表-4 | 表のり | B.P4-6 | 7.15 | 7.45 | 13 |  | 2.761 |  |  | 0.6 | 93 |  | 6.4 | 6.4 | 0.5856 | 0.5131 | 0.2821 | 0.1547 | 3.7854 | 1.52 | [6 empty] | 0.00019346 | 0.00023932
2009-03-31 | 九州地方整備局 | 筑後川 | 筑後川 | 右岸 | 39.4 | 右岸39.40表-4 | 表のり | B.P4-7 | 9.45 | 9.64 | 50 |  | 2.72 |  |  | 45.9 | 49.8 |  | 4.3 | 4.3 | 2.6808 | 1.602 | 0.3554 | 0.1912 | 14.0209 | 0.63 | [6 empty] | 0.00033038 | 0.00036557
2009-03-31 | 九州地方整備局 | 筑後川 | 筑後川 | 右岸 | 39.4 | 右岸39.40表-4 | 表のり | B.P4-8 | 10.15 | 10.45 | 26 |  | 2.705 |  |  | 61.9 | 32.7 |  | 5.4 | 5.4 | 7.1124 | 4.3971 | 0.5988 | 0.211 | 33.7081 | 0.95 | [6 empty] | 0.0011065 | 0.00044521
2009-03-31 | 九州地方整備局 | 筑後川 | 筑後川 | 右岸 | 39.4 | 右岸39.40表-4 | 表のり | B.P4-9 | 12.15 | 12.45 | 31 |  | 2.715 |  |  | 55.9 | 38.9 |  | 5.2 | 5.2 | 14.2775 | 5.0625 | 0.3859 | 0.1933 | 73.8619 | 0.18 | [6 empty] | 0.00039982 | 0.00037365
2009-03-31 | 九州地方整備局 | 筑後川 | 筑後川 | 右岸 | 39.4 | 右岸39.40表-4 | 表のり | B.P4-10 | 14.15 | 14.45 | 24 |  | 2.718 |  |  | 9.2 | 83.4 |  | 7.4 | 7.4 | 0.6598 | 0.5464 | 0.2672 | 0.1328 | 4.9684 | 1.48 | [6 empty] | 0.0001706 | 0.00017636
2009-03-31 | 九州地方整備局 | 筑後川 | 筑後川 | 右岸 | 39.4 | 右岸39.40表-4 | 表のり | B.P4-11 | 16.15 | 16.45 | 48 |  | 2.515 |  |  | 17.1 | 47.1 | 25 | 10.8 | 35.8 | 0.1651 | 0.1232 | 0.0328 | 0.0041 | 40.2683 | 5.39 | [6 empty] | 1.3221e-06 | 1.681e-07
2009-03-31 | 九州地方整備局 | 筑後川 | 筑後川 | 右岸 | 39.4 | 右岸39.40表-4 | 表のり | B.T4-1 | 1 | 1.7 | 0 | 1.654 | 2.674 | 1.352 | 1.0507 | 0 | 36.5 | 40.5 | 23 | 63.5 | 0.0626 | 0.0377 | 0.0031 |  |  |  | 38.9 | 21 | 17.9 |  |  |  | 5.5909e-09 |  |  |  | UU | [8 empty] | 33.2 | 14.6
2009-03-31 | 九州地方整備局 | 筑後川 | 筑後川 | 右岸 | 39.4 | 右岸39.40表-4 | 表のり | B.P4-1 | 2 | 2.6 | 0 |  | 2.656 |  |  | 0.8 | 26.3 | 45.1 | 27.8 | 72.9 | 0.0395 | 0.0254 | 0.0011 |  |  |  | 43.3 | 22.2 | 21.1 |  |  |  | 5.0688e-10
2009-03-31 | 九州地方整備局 | 筑後川 | 筑後川 | 右岸 | 39.4 | 右岸39.40表-4 | 表のり | B.P4-2 | 3 | 3.4 | 2 |  | 2.669 |  |  | 0.2 | 22.1 | 49.2 | 28.5 | 77.7 | 0.0356 | 0.0224 |  |  |  |  | 42.9 | 21.5 | 21.4
2009-03-31 | 九州地方整備局 | 筑後川 | 筑後川 | 右岸 | 39.4 | 右岸39.40表-4 | 表のり | B.P4-3 | 4.15 | 4.45 | 6 |  | 2.669 |  |  | 0 | 4 | 49.9 | 46.1 | 96 | 0.0089 | 0.006 |  |  |  |  | 53.8 | 25.4 | 28.4
2009-03-31 | 九州地方整備局 | 筑後川 | 筑後川 | 右岸 | 39.4 | 右岸39.40表-4 | 表のり | B.P4-4 | 5.15 | 5.53 | 2 |  | 2.678 |  |  | 0 | 6.3 | 52.7 | 41 | 93.7 | 0.0165 | 0.01 |  |  |  |  | 56.2 | 28.2 | 28
2009-03-31 | 九州地方整備局 | 筑後川 | 筑後川 | 右岸 | 39.4 | 右岸39.40表-4 | 表のり | B.P4-5 | 6.15 | 6.5 | 3 |  | 2.699 |  |  | 0 | 38.1 | 39.2 | 22.7 | 61.9 | 0.0701 | 0.0452 | 0.0027 |  |  |  | 34.5 | 22.7 | 11.8 |  |  |  | 4.0595e-09
2009-03-31 | 九州地方整備局 | 筑後川 | 筑後川 | 右岸 | 39.4 | 右岸39.40裏-5 | 裏のり | B.S5-1 | 6 | 6.8 | 0 | 1.812 | 2.742 | 0.951 | 0.44084 | 13 | 80.7 |  | 6.3 | 6.3 | 0.7504 | 0.6515 | 0.4 | 0.1724 | 4.3527 | 1.84 | [6 empty] | 0.00043448 | 0.00029722 |  | 0.00057403 | CD | 3.8 | 40.3
2009-03-31 | 九州地方整備局 | 筑後川 | 筑後川 | 右岸 | 39.4 | 右岸39.40裏-5 | 裏のり | B.P5-6 | 7.15 | 7.45 | 17 |  | 2.759 |  |  | 1.1 | 92.8 |  | 6.1 | 6.1 | 0.6293 | 0.5566 | 0.324 | 0.1652 | 3.8093 | 1.68 | [6 empty] | 0.00026664 | 0.00027291
2009-03-31 | 九州地方整備局 | 筑後川 | 筑後川 | 右岸 | 39.4 | 右岸39.40裏-5 | 裏のり | B.P5-7 | 9.15 | 9.45 | 24 |  | 2.683 |  |  | 11 | 84.1 |  | 4.9 | 4.9 | 0.876 | 0.7172 | 0.3278 | 0.1497 | 5.8517 | 1.68 | [6 empty] | 0.00027395 | 0.0002241
2009-03-31 | 九州地方整備局 | 筑後川 | 筑後川 | 右岸 | 39.4 | 右岸39.40裏-5 | 裏のり | B.S5-2 | 10 | 10.8 | 0 | 1.847 | 2.731 | 0.634 | 0.15596 | 58.6 | 34.6 |  | 6.8 | 6.8 | 13.2172 | 4.4828 | 0.4593 | 0.1557 | 84.8889 | 0.45 | [6 empty] | 0.00059852 | 0.00024242 |  | 9.5325e-05 | CD | 3.9 | 37.6
2009-03-31 | 九州地方整備局 | 筑後川 | 筑後川 | 右岸 | 39.4 | 右岸39.40裏-5 | 裏のり | B.P5-8 | 10.15 | 10.45 | 48 |  | 2.757 |  |  | 57.5 | 36.1 |  | 6.4 | 6.4 | 8.5496 | 3.8837 | 0.3813 | 0.157 | 54.4561 | 0.45 | [6 empty] | 0.00038886 | 0.00024649
2009-03-31 | 九州地方整備局 | 筑後川 | 筑後川 | 右岸 | 39.4 | 右岸39.40裏-5 | 裏のり | B.P5-9 | 12.15 | 12.39 | 50 |  | 2.684 |  |  | 68.4 | 27.4 |  | 4.2 | 4.2 | 11.126 | 8.8519 | 0.6896 | 0.2789 | 39.8924 | 0.96 | [6 empty] | 0.0015347 | 0.00077785
2009-03-31 | 九州地方整備局 | 筑後川 | 筑後川 | 右岸 | 39.4 | 右岸39.40裏-5 | 裏のり | B.P5-1 | 1.15 | 1.48 | 4 |  | 2.647 |  |  | 0 | 11.6 | 52.8 | 35.6 | 88.4 | 0.0183 | 0.0119 |  |  |  |  | 47.6 | 24.6 | 23
2009-03-31 | 九州地方整備局 | 筑後川 | 筑後川 | 右岸 | 39.4 | 右岸39.40裏-5 | 裏のり | B.P5-2 | 2.15 | 2.47 | 3 |  | 2.641 |  |  | 0 | 9.6 | 54.8 | 35.6 | 90.4 | 0.0175 | 0.0115 |  |  |  |  | 51.5 | 26.2 | 25.3
2009-03-31 | 九州地方整備局 | 筑後川 | 筑後川 | 右岸 | 39.4 | 右岸39.40裏-5 | 裏のり | B.P5-3 | 3.15 | 3.45 | 1 |  | 2.669 |  |  | 0 | 42.4 | 40.3 | 17.3 | 57.6 | 0.0812 | 0.0565 | 0.0076 | 0.0011 | 73.8182 | 3.75 | 9999 | 9999 | 0 |  |  |  | 4.4652e-08 | 1.21e-08
2009-03-31 | 九州地方整備局 | 筑後川 | 筑後川 | 右岸 | 39.4 | 右岸39.40裏-5 | 裏のり | B.P5-4 | 4.15 | 4.45 | 5 |  | 2.667 |  |  | 0 | 4.2 | 55.5 | 40.3 | 95.8 | 0.0108 | 0.0076 |  |  |  |  | 52.2 | 26.3 | 25.9
2009-03-31 | 九州地方整備局 | 筑後川 | 筑後川 | 右岸 | 39.4 | 右岸39.40裏-5 | 裏のり | B.P5-5 | 5.15 | 5.45 | 6 |  | 2.666 |  |  | 0 | 10.3 | 47.3 | 42.4 | 89.7 | 0.0144 | 0.0082 |  |  |  |  | 51 | 25.3 | 25.7
2009-03-31 | 九州地方整備局 | 筑後川 | 筑後川 | 右岸 | 41.39 | 右岸41.39表-7 | 表のり | B.7P4 | 4.15 | 4.45 | 3 |  | 2.649 |  |  | 8.4 | 34.4 | 37.9 | 19.3 | 57.2 | 0.09 | 0.05 | 0.0053 | 0.0014 | 64.2857 | 1.14 | 39.2 | 25.5 | 13.7 |  |  |  | 1.9371e-08 | 1.96e-08
2009-03-31 | 九州地方整備局 | 筑後川 | 筑後川 | 右岸 | 41.39 | 右岸41.39表-7 | 表のり | B.7P7 | 7.15 | 7.45 | 29 |  | 2.763 |  |  | 52.8 | 41.5 |  | 5.7 | 5.7 | 8 | 2.8 | 0.47 | 0.25 | 32 | 0.231 | [6 empty] | 0.00063132 | 0.000625
2009-03-31 | 九州地方整備局 | 筑後川 | 筑後川 | 右岸 | 41.39 | 右岸41.39表-7 | 表のり | B.7P10 | 10.15 | 10.45 | 50 |  | 2.798 |  |  | 56.1 | 40.5 |  | 3.4 | 3.4 | 8.1 | 3.5 | 0.63 | 0.32 | 25.3125 | 0.386 | [6 empty] | 0.0012447 | 0.001024
2009-03-31 | 九州地方整備局 | 筑後川 | 筑後川 | 右岸 | 41.39 | 右岸41.39表-7 | 表のり | B.7P1 | 1.15 | 1.45 | 4 |  | 2.573 |  |  | 0.2 | 50.6 | 43.3 | 5.9 | 49.2 | 0.095 | 0.076 | 0.023 | 0.01 | 9.5 | 1.68 | [6 empty] | 5.8093e-07 | 1e-06
2009-03-31 | 九州地方整備局 | 筑後川 | 筑後川 | 右岸 | 41.39 | 右岸41.39表-7 | 表のり | B.7P2 | 2.15 | 2.45 | 3 |  | 2.596 |  |  | 0.2 | 50.3 | 42.4 | 7.1 | 49.5 | 0.099 | 0.076 | 0.02 | 0.0084 | 11.7857 | 1.74 | [6 empty] | 4.2023e-07 | 7.056e-07
2009-03-31 | 九州地方整備局 | 筑後川 | 筑後川 | 右岸 | 41.39 | 右岸41.39裏-8 | 裏のり | B.8T1 | 1.9 | 2.8 | 0 | 1.75 | 2.659 | 1.17 | 0.73807 | 0.9 | 23.2 | 61.5 | 14.4 | 75.9 | 0.043 | 0.03 | 0.0076 | 0.0031 | 13.871 | 1.27 | [6 empty] | 4.4652e-08 | 9.61e-08 |  | 2.5283e-08 | UU | [8 empty] | 18 | 11.1
2009-03-31 | 九州地方整備局 | 筑後川 | 筑後川 | 右岸 | 41.39 | 右岸41.39裏-8 | 裏のり | B.8P2 | 2.15 | 2.45 | 2 |  | 2.623 |  |  | 0.2 | 19.7 | 62.1 | 18 | 80.1 | 0.04 | 0.028 | 0.0059 | 0.0023 | 17.3913 | 1.32 | [6 empty] | 2.4835e-08 | 5.29e-08
2009-03-31 | 九州地方整備局 | 筑後川 | 筑後川 | 右岸 | 41.39 | 右岸41.39裏-8 | 裏のり | B.8T3 | 3.5 | 4.5 | 0 | 1.652 | 2.665 | 1.24 | 0.85117 | 0.3 | 24.9 | 62.4 | 12.4 | 74.8 | 0.042 | 0.029 | 0.008 | 0.004 | 10.5 | 0.857 | [6 empty] | 5.0287e-08 | 1.6e-07 |  | 4.4998e-08 | UU | [8 empty] | 22.4 | 11.9
2009-03-31 | 九州地方整備局 | 筑後川 | 筑後川 | 右岸 | 41.39 | 右岸41.39裏-8 | 裏のり | B.8P4 | 4.15 | 4.45 | 4 |  | 2.633 |  |  | 0 | 18.1 | 63.5 | 18.4 | 81.9 | 0.039 | 0.028 | 0.0057 | 0.0016 | 24.375 | 1.94 | [6 empty] | 2.2928e-08 | 2.56e-08
2009-03-31 | 九州地方整備局 | 筑後川 | 筑後川 | 右岸 | 41.39 | 右岸41.39裏-8 | 裏のり | B.8P6 | 6.15 | 6.45 | 10 |  | 2.683 |  |  | 12 | 77.8 | 8.1 | 2.1 | 10.2 | 0.58 | 0.47 | 0.17 | 0.073 | 7.9452 | 1.85 | [6 empty] | 5.9834e-05 | 5.329e-05
2009-03-31 | 九州地方整備局 | 筑後川 | 筑後川 | 右岸 | 41.39 | 右岸41.39裏-8 | 裏のり | B.8P8 | 8.15 | 8.45 | 13 |  | 2.635 |  |  | 14.7 | 79.6 |  | 5.7 | 5.7 | 0.69 | 0.57 | 0.3 | 0.16 | 4.3125 | 1.45 | [6 empty] | 0.0002231 | 0.000256
2009-03-31 | 九州地方整備局 | 筑後川 | 筑後川 | 右岸 | 41.39 | 右岸41.39裏-8 | 裏のり | B.8P10 | 10.15 | 10.45 | 45 |  | 2.826 |  |  | 57.6 | 34.1 |  | 8.3 | 8.3 | 6.6 | 3.7 | 0.37 | 0.12 | 55 | 0.729 | [6 empty] | 0.00036268 | 0.000144
2009-03-31 | 九州地方整備局 | 筑後川 | 筑後川 | 右岸 | 41.39 | 右岸41.39裏-8 | 裏のり | B.8P12 | 12.15 | 12.45 | 43 |  | 2.745 |  |  | 64.2 | 29.1 |  | 6.7 | 6.7 | 13 | 6.8 | 0.49 | 0.17 | 76.4706 | 0.652 | [6 empty] | 0.00069532 | 0.000289
2009-03-31 | 九州地方整備局 | 筑後川 | 筑後川 | 右岸 | 41.39 | 右岸41.39裏-8 | 裏のり | B.8P14 | 14.15 | 14.45 | 21 |  | 2.844 |  |  | 31.7 | 41.1 | 16.2 | 11 | 27.2 | 1.1 | 0.58 | 0.026 | 0.0042 | 261.9048 | 2.62 | [6 empty] | 7.7178e-07 | 1.764e-07
2009-03-31 | 九州地方整備局 | 筑後川 | 筑後川 | 右岸 | 41.39 | 右岸41.39裏-8 | 裏のり | B.8P16 | 16.15 | 16.45 | 14 |  | 2.819 |  |  | 41.1 | 41.5 | 10.9 | 6.5 | 17.4 | 2.1 | 1.3 | 0.13 | 0.0014 | 1500 | 5.44 | [6 empty] | 3.2137e-05 | 1.96e-08
2009-03-31 | 九州地方整備局 | 筑後川 | 筑後川 | 右岸 | 41.39 | 右岸41.39裏-8 | 裏のり | B.8P17 | 17.15 | 17.45 | 3 |  | 2.751 |  |  | 0.1 | 41 | 37.4 | 21.5 | 58.9 | 0.08 | 0.044 | 0.0043 | 0.0013 | 61.5385 | 0.962 | 38.1 | 28.2 | 9.9 |  |  |  | 1.1933e-08 | 1.69e-08
2009-03-31 | 九州地方整備局 | 筑後川 | 筑後川 | 右岸 | 41.39 | 右岸41.39裏-8 | 裏のり | B.8P19 | 19.15 | 19.45 | 14 |  | 2.74 |  |  | 13.3 | 76.2 | 7.4 | 3.1 | 10.5 | 0.75 | 0.59 | 0.25 | 0.064 | 11.7188 | 2.7 | [6 empty] | 0.00014623 | 4.096e-05
2009-03-31 | 九州地方整備局 | 筑後川 | 筑後川 | 右岸 | 41.39 | 右岸41.39裏-8 | 裏のり | B.8P22 | 22.15 | 22.45 | 19 |  | 2.551 |  |  | 11 | 82 | 4.5 | 2.5 | 7 | 0.79 | 0.62 | 0.26 | 0.13 | 6.0769 | 1.33 | [6 empty] | 0.00016014 | 0.000169
2009-03-31 | 九州地方整備局 | 筑後川 | 筑後川 | 右岸 | 41.39 | 右岸41.39裏-8 | 裏のり | B.8S1 | 1 | 1.9 | 0 | 1.755 | 2.697 | 1.13 | 0.67742 | 0.8 | 60.2 | 34.2 | 4.8 | 39 | 0.13 | 0.11 | 0.033 | 0.013 | 10 | 1.66 | [5 empty] | 1.33e-07 | 1.3409e-06 | 1.69e-06 |  | 1.6656e-06 | CUB |  |  |  |  | 0 | 35 | 0 | 38.7
2009-03-31 | 九州地方整備局 | 筑後川 | 筑後川 | 右岸 | 41.39 | 右岸41.39裏-8 | 裏のり | B.8P1 | 1.15 | 1.45 | 3 |  | 2.644 |  |  | 0.2 | 57.2 | 37.9 | 4.7 | 42.6 | 0.12 | 0.093 | 0.035 | 0.014 | 8.5714 | 1.74 | [6 empty] | 1.5368e-06 | 1.96e-06
2009-03-31 | 九州地方整備局 | 筑後川 | 筑後川 | 右岸 | 43.2 | 右岸43.20表-9 | 表のり | B.9P4 | 4.15 | 4.45 | 3 |  | 2.707 |  |  | 0.7 | 77.6 | 19.2 | 2.5 | 21.7 | 0.25 | 0.2 | 0.068 | 0.029 | 8.6207 | 1.99 | [6 empty] | 7.1602e-06 | 8.41e-06
2009-03-31 | 九州地方整備局 | 筑後川 | 筑後川 | 右岸 | 43.2 | 右岸43.20表-9 | 表のり | B.9P6 | 6.15 | 6.45 | 4 |  | 2.645 |  |  | 1.9 | 28.7 | 56.1 | 13.3 | 69.4 | 0.053 | 0.037 | 0.0085 | 0.0035 | 15.1429 | 1.21 | 48.4 | 30.5 | 17.9 |  |  |  | 5.7871e-08 | 1.225e-07
2009-03-31 | 九州地方整備局 | 筑後川 | 筑後川 | 右岸 | 43.2 | 右岸43.20表-9 | 表のり | B.9P8 | 8.15 | 8.45 | 17 |  | 2.716 |  |  | 38.7 | 51.7 |  | 9.6 | 9.6 | 1.8 | 0.98 | 0.27 | 0.081 | 22.2222 | 1.45 | [6 empty] | 0.00017477 | 6.561e-05
2009-03-31 | 九州地方整備局 | 筑後川 | 筑後川 | 右岸 | 43.2 | 右岸43.20表-9 | 表のり | B.9P9 | 9.15 | 9.45 | 50 |  | 2.77 |  |  | 48.5 | 43.6 |  | 7.9 | 7.9 | 3.8 | 1.8 | 0.37 | 0.12 | 31.6667 | 0.955 | [6 empty] | 0.00036268 | 0.000144
2009-03-31 | 九州地方整備局 | 筑後川 | 筑後川 | 右岸 | 43.2 | 右岸43.20表-9 | 表のり | B.9P1 | 1.15 | 1.45 | 4 |  | 2.666 |  |  | 6.1 | 49 | 37.2 | 7.7 | 44.9 | 0.15 | 0.097 | 0.016 | 0.0064 | 23.4375 | 1.2 | [6 empty] | 2.5058e-07 | 4.096e-07
2009-03-31 | 九州地方整備局 | 筑後川 | 筑後川 | 右岸 | 43.2 | 右岸43.20表-9 | 表のり | B.9P2 | 2.15 | 2.45 | 8 |  | 2.661 |  |  | 7 | 46 | 40.2 | 6.8 | 47 | 0.17 | 0.089 | 0.015 | 0.0068 | 25 | 0.728 | [6 empty] | 2.1578e-07 | 4.624e-07
2009-03-31 | 九州地方整備局 | 筑後川 | 筑後川 | 右岸 | 43.2 | 右岸43.20裏-10 | 裏のり | B.10S3 | 3 | 4 | 8 | 1.787 | 2.725 | 0.93 | 0.41677 | 3.3 | 83.9 | 10.1 | 2.7 | 12.8 | 0.46 | 0.37 | 0.13 | 0.053 | 8.6792 | 1.64 | [6 empty] | 3.2137e-05 | 2.809e-05 |  | 3.8305e-05 | CD | 0.4 | 37.7
2009-03-31 | 九州地方整備局 | 筑後川 | 筑後川 | 右岸 | 43.2 | 右岸43.20裏-10 | 裏のり | B.10P4 | 4.15 | 4.45 | 7 |  | 2.681 |  |  | 0.1 | 73.8 | 21.5 | 4.6 | 26.1 | 0.22 | 0.18 | 0.049 | 0.015 | 14.6667 | 2.85 | [6 empty] | 3.3511e-06 | 2.25e-06
2009-03-31 | 九州地方整備局 | 筑後川 | 筑後川 | 右岸 | 43.2 | 右岸43.20裏-10 | 裏のり | B.10P5 | 5.15 | 5.45 | 3 |  | 2.64 |  |  | 0.2 | 30.5 | 59.8 | 9.5 | 69.3 | 0.056 | 0.041 | 0.011 | 0.0052 | 10.7692 | 1.24 | 44.3 | 30.3 | 14 |  |  |  | 1.0517e-07 | 2.704e-07
2009-03-31 | 九州地方整備局 | 筑後川 | 筑後川 | 右岸 | 43.2 | 右岸43.20裏-10 | 裏のり | B.10P7 | 7 | 7.25 | 13 |  | 2.755 |  |  | 4.6 | 85.6 |  | 9.8 | 9.8 | 0.51 | 0.42 | 0.2 | 0.079 | 6.4557 | 2.09 | [6 empty] | 8.7194e-05 | 6.241e-05
2009-03-31 | 九州地方整備局 | 筑後川 | 筑後川 | 右岸 | 43.2 | 右岸43.20裏-10 | 裏のり | B.10P9 | 9.15 | 9.45 | 19 |  | 2.755 |  |  | 62.5 | 29 |  | 8.5 | 8.5 | 11 | 6.3 | 0.43 | 0.12 | 91.6667 | 0.917 | [6 empty] | 0.00051374 | 0.000144
2009-03-31 | 九州地方整備局 | 筑後川 | 筑後川 | 右岸 | 43.2 | 右岸43.20裏-10 | 裏のり | B.10P11 | 11.15 | 11.45 | 12 |  | 2.723 |  |  | 5.3 | 89 |  | 5.7 | 5.7 | 0.72 | 0.61 | 0.33 | 0.18 | 4 | 1.43 | [6 empty] | 0.00027823 | 0.000324
2009-03-31 | 九州地方整備局 | 筑後川 | 筑後川 | 右岸 | 43.2 | 右岸43.20表-9 | 裏のり | B.9P11 | 11.15 | 11.45 | 12 |  | 2.701 |  |  | 35.4 | 59 |  | 5.6 | 5.6 | 1.7 | 1.2 | 0.39 | 0.18 | 9.4444 | 1.18 | [6 empty] | 0.00040973 | 0.000324
2009-03-31 | 九州地方整備局 | 筑後川 | 筑後川 | 右岸 | 43.2 | 右岸43.20裏-10 | 裏のり | B.10P13 | 13.15 | 13.45 | 39 |  | 2.73 |  |  | 65.5 | 28.8 |  | 5.7 | 5.7 | 13 | 7.5 | 0.68 | 0.25 | 52 | 0.603 | [6 empty] | 0.0014857 | 0.000625
2009-03-31 | 九州地方整備局 | 筑後川 | 筑後川 | 右岸 | 43.2 | 右岸43.20裏-10 | 裏のり | B.10P16 | 16.15 | 16.45 | 26 |  | 2.71 |  |  | 7.5 | 89.6 |  | 2.9 | 2.9 | 0.8 | 0.68 | 0.4 | 0.28 | 2.8571 | 1.07 | [6 empty] | 0.00043448 | 0.000784
2009-03-31 | 九州地方整備局 | 筑後川 | 筑後川 | 右岸 | 43.2 | 右岸43.20裏-10 | 裏のり | B.10P1 | 1.15 | 1.45 | 12 |  | 2.656 |  |  | 8.3 | 53.1 | 28.9 | 9.7 | 38.6 | 0.28 | 0.16 | 0.016 | 0.0052 | 53.8462 | 1.15 | [6 empty] | 2.5058e-07 | 2.704e-07
2009-03-31 | 九州地方整備局 | 筑後川 | 筑後川 | 右岸 | 43.2 | 右岸43.20裏-10 | 裏のり | B.10S1 | 1.7 | 2.7 | 0 | 1.903 | 2.616 | 0.74 | 0.23289 | 3.3 | 49.2 | 38.7 | 8.8 | 47.5 | 0.14 | 0.084 | 0.016 | 0.0059 | 23.7288 | 1.24 | [5 empty] | 2.85e-08 | 2.5058e-07 | 3.481e-07 |  | 4.5429e-08 | CUB |  |  |  |  | 0 | 30.8 | 0 | 33.9
2009-03-31 | 九州地方整備局 | 筑後川 | 筑後川 | 右岸 | 43.2 | 右岸43.20裏-10 | 裏のり | B.10P2 | 2.15 | 2.45 | 8 |  | 2.646 |  |  | 1.7 | 52.2 | 36.8 | 9.3 | 46.1 | 0.16 | 0.093 | 0.014 | 0.0055 | 29.0909 | 0.956 | [6 empty] | 1.839e-07 | 3.025e-07
2009-03-31 | 九州地方整備局 | 筑後川 | 筑後川 | 右岸 | 50.41 | 右岸50.41表-5 | 表のり | B.P-4 | 6.15 | 6.45 | 18 |  | 2.665 |  |  | 65.1 | 30.9 |  | 4 | 4 | 8.8854 | 5.3635 | 0.9679 | 0.3516 | 25.2713 | 0.8 | [6 empty] | 0.0033664 | 0.0012362
2009-03-31 | 九州地方整備局 | 筑後川 | 筑後川 | 右岸 | 50.41 | 右岸50.41表-5 | 表のり | B.P-5 | 9.15 | 9.45 | 20 |  | 2.654 |  |  | 40 | 48.5 | 6.5 | 5 | 11.5 | 2 | 1.4374 | 0.29 | 0.0579 | 34.5423 | 4.04 | [6 empty] | 0.00020624 | 3.3524e-05
2009-03-31 | 九州地方整備局 | 筑後川 | 筑後川 | 右岸 | 50.41 | 右岸50.41表-5 | 表のり | B.P-6 | 12.15 | 12.45 | 11 |  | 2.7 |  |  | 0 | 9.5 | 56.1 | 34.4 | 90.5 | 0.0193 | 0.0135 |  |  |  |  | 47.6 | 22.8 | 24.8
2009-03-31 | 九州地方整備局 | 筑後川 | 筑後川 | 右岸 | 50.41 | 右岸50.41表-5 | 表のり | B.P-7 | 13.15 | 13.45 | 13 |  | 2.426 |  |  | 0 | 23 | 43.7 | 33.3 | 77 | 0.0215 | 0.0124 |  |  |  |  | 70.8 | 43.3 | 27.5
2009-03-31 | 九州地方整備局 | 筑後川 | 筑後川 | 右岸 | 50.41 | 右岸50.41表-5 | 表のり | B.P-1 | 1.15 | 1.45 | 5 |  | 2.713 |  |  | 9.2 | 77.9 | 8 | 4.9 | 12.9 | 0.3572 | 0.3076 | 0.1607 | 0.0326 | 10.9571 | 4.05 | [6 empty] | 5.2522e-05 | 1.0628e-05
2009-03-31 | 九州地方整備局 | 筑後川 | 筑後川 | 右岸 | 50.41 | 右岸50.41表-5 | 表のり | B.P-2 | 2.15 | 2.45 | 7 |  | 2.654 |  |  | 1 | 57 | 30.1 | 11.9 | 42 | 0.168 | 0.1199 | 0.0136 | 0.0032 | 52.5 | 2.19 | 39.9 | 28.1 | 11.8 |  |  |  | 1.7195e-07 | 1.024e-07
2009-03-31 | 九州地方整備局 | 筑後川 | 筑後川 | 右岸 | 50.41 | 右岸50.41表-5 | 表のり | B.P-3 | 3.15 | 3.45 | 7 |  | 2.721 |  |  | 19.4 | 59.3 | 12.6 | 8.7 | 21.3 | 0.633 | 0.3947 | 0.063 | 0.0074 | 85.5405 | 6.65 | [6 empty] | 5.9989e-06 | 5.476e-07
2009-03-31 | 九州地方整備局 | 筑後川 | 筑後川 | 右岸 | 50.41 | 右岸50.41裏-6 | 裏のり | B.P-2 | 3.15 | 3.45 | 7 |  | 2.764 |  |  | 0 | 82.6 | 8.5 | 8.9 | 17.4 | 0.2977 | 0.2467 | 0.1022 | 0.0109 | 27.3119 | 7.37 | [6 empty] | 1.8403e-05 | 1.1881e-06
2009-03-31 | 九州地方整備局 | 筑後川 | 筑後川 | 右岸 | 50.41 | 右岸50.41裏-6 | 裏のり | B.P-3 | 5.15 | 5.45 | 36 |  | 2.754 |  |  | 51.3 | 39 |  | 9.7 | 9.7 | 4.0656 | 2.1469 | 0.3561 | 0.0855 | 47.5509 | 1.72 | [6 empty] | 0.00033189 | 7.3103e-05
2009-03-31 | 九州地方整備局 | 筑後川 | 筑後川 | 右岸 | 50.41 | 右岸50.41裏-6 | 裏のり | B.P-4 | 7.15 | 7.45 | 27 |  | 2.724 |  |  | 55.5 | 35.7 |  | 8.8 | 8.8 | 8.3965 | 3.2205 | 0.4675 | 0.1272 | 66.0102 | 0.84 | [6 empty] | 0.00062357 | 0.0001618
2009-03-31 | 九州地方整備局 | 筑後川 | 筑後川 | 右岸 | 50.41 | 右岸50.41裏-6 | 裏のり | B.P-5 | 9.15 | 9.45 | 19 |  | 2.674 |  |  | 51 | 44.4 |  | 4.6 | 4.6 | 3.2374 | 2.0745 | 0.7074 | 0.295 | 10.9742 | 1.22 | [6 empty] | 0.0016281 | 0.00087025
2009-03-31 | 九州地方整備局 | 筑後川 | 筑後川 | 右岸 | 50.41 | 右岸50.41裏-6 | 裏のり | B.P-6 | 11.15 | 11.45 | 11 |  | 2.691 |  |  | 3.1 | 31.4 | 36.9 | 28.6 | 65.5 | 0.0511 | 0.03 |  |  |  |  | 39.3 | 19.5 | 19.8
2009-03-31 | 九州地方整備局 | 筑後川 | 筑後川 | 右岸 | 50.41 | 右岸50.41裏-6 | 裏のり | B.P-7 | 12.15 | 12.45 | 17 |  | 2.431 |  |  | 0 | 40.9 | 37.1 | 22 | 59.1 | 0.0796 | 0.0493 | 0.0037 | [9 empty] | 8.4241e-09
2009-03-31 | 九州地方整備局 | 筑後川 | 筑後川 | 右岸 | 50.41 | 右岸50.41裏-6 | 裏のり | B.P-8 | 13.15 | 13.45 | 11 |  | 2.709 |  |  | 0 | 21 | 53.8 | 25.2 | 79 | 0.0301 | 0.0194 | 0.0026 |  |  |  | 35.4 | 22.5 | 12.9 |  |  |  | 3.7196e-09
2009-03-31 | 九州地方整備局 | 筑後川 | 筑後川 | 右岸 | 50.41 | 右岸50.41裏-6 | 裏のり | B.P-9 | 14.15 | 14.45 | 21 |  | 2.668 |  |  | 20 | 70.6 |  | 9.4 | 9.4 | 1.2246 | 0.97 | 0.3132 | 0.0847 | 14.4581 | 2.64 | [6 empty] | 0.0002465 | 7.1741e-05
2009-03-31 | 九州地方整備局 | 筑後川 | 筑後川 | 右岸 | 50.41 | 右岸50.41裏-6 | 裏のり | B.P-1 | 1.15 | 1.45 | 5 |  | 2.669 |  |  | 5.5 | 62.5 | 21.3 | 10.7 | 32 | 0.2716 | 0.1753 | 0.0296 | 0.0039 | 69.641 | 4.44 | [6 empty] | 1.0423e-06 | 1.521e-07
2009-03-31 | 九州地方整備局 | 筑後川 | 筑後川 | 右岸 | 50.41 | 右岸50.41裏-6 | 裏のり | B.S-1 | 2 | 3 | 2 | 1.81 | 2.681 | 0.873 | 0.35523 | 5.4 | 75.4 | 13 | 6.2 | 19.2 | 0.3699 | 0.2358 | 0.0776 | 0.0305 | 12.1279 | 1.1 | [5 empty] | 5.35e-06 | 9.7232e-06 | 9.3025e-06 |  | 5.0948e-06 | CD | 11.5 | 32.3
2009-03-31 | 九州地方整備局 | 筑後川 | 筑後川 | 左岸 | 14.55 | 左岸14.55表-1 | 表のり | B.P-4 | 4.15 | 4.5 | 2 |  | 2.551 |  |  | 0.4 | 2.3 | 54.6 | 42.7 | 97.3 | 0.0107 | 0.0071 |  |  |  |  | 91.5 | 39.1 | 52.4
2009-03-31 | 九州地方整備局 | 筑後川 | 筑後川 | 左岸 | 14.55 | 左岸14.55表-1 | 表のり | B.P-6 | 6.15 | 6.45 | 6 |  | 2.67 |  |  | 0.6 | 87.6 | 11.8 |  | 11.8 | 4.75 | 0.4353 | 0.3771 | 0.2234 | 21.2623 | [7 empty] | 0.00037901 | 0.00049908
2009-03-31 | 九州地方整備局 | 筑後川 | 筑後川 | 左岸 | 14.55 | 左岸14.55表-1 | 表のり | B.P-8 | 8.15 | 8.45 | 14 |  | 2.685 |  |  | 11.5 | 83.6 | 4.9 |  | 4.9 | 0.6818 | 0.5575 | 0.2877 | 0.1896 | 3.596 | 1.06 | [6 empty] | 0.00020247 | 0.00035948
2009-03-31 | 九州地方整備局 | 筑後川 | 筑後川 | 左岸 | 14.55 | 左岸14.55表-1 | 表のり | B.P-1 | 1.15 | 1.45 | 5 |  | 2.429 |  |  | 13.5 | 31 | 39 | 16.5 | 55.5 | 0.1551 | 0.057 | 0.0074 | 0.0017 | 91.2353 | 1.37 | 69.6 | 36.1 | 33.5 |  |  |  | 4.1977e-08 | 2.89e-08
2009-03-31 | 九州地方整備局 | 筑後川 | 筑後川 | 左岸 | 14.55 | 左岸14.55表-1 | 表のり | B.T-1 | 2 | 2.85 | 5 | 1.648 | 2.589 | 1.326 | 1.0024 | 0 | 5 | 48.1 | 46.9 | 95 | 0.008 | 0.0057 |  |  |  |  | 63.7 | 34.3 | 29.4 | [7 empty] | UU | [8 empty] | 26 | 8.6
2009-03-31 | 九州地方整備局 | 筑後川 | 筑後川 | 左岸 | 14.55 | 左岸14.55表-1 | 表のり | B.P-3 | 3.15 | 3.48 | 5 |  | 2.586 |  |  | 0 | 3.6 | 49.9 | 46.5 | 96.4 | 0.0086 | 0.0059 |  |  |  |  | 86 | 37.4 | 48.6
2009-03-31 | 九州地方整備局 | 筑後川 | 筑後川 | 左岸 | 14.55 | 左岸14.55裏-2 | 裏のり | B.T-1 | 5 | 5.85 | 0 | 1.619 | 2.574 | 1.467 | 1.2797 | 0 | 4.4 | 51.5 | 44.1 | 95.6 | 0.0096 | 0.0065 |  |  |  |  | 64.7 | 32.3 | 32.4 | [7 empty] | UU | [8 empty] | 67 | 4.1
2009-03-31 | 九州地方整備局 | 筑後川 | 筑後川 | 左岸 | 14.55 | 左岸14.55裏-2 | 裏のり | B.P-7 | 7.15 | 7.49 | 3 |  | 2.574 |  |  | 1.6 | 3.8 | 47.5 | 47.1 | 94.6 | 0.0087 | 0.0058 |  |  |  |  | 87.1 | 38.1 | 49
2009-03-31 | 九州地方整備局 | 筑後川 | 筑後川 | 左岸 | 14.55 | 左岸14.55裏-2 | 裏のり | B.P-1 | 1.15 | 1.45 | 13 |  | 2.534 |  |  | 15.7 | 33 | 37 | 14.3 | 51.3 | 0.1703 | 0.0688 | 0.0086 | 0.0029 | 58.7241 | 0.83 | 52.5 | 29.3 | 23.2 |  |  |  | 5.9461e-08 | 8.41e-08
2009-03-31 | 九州地方整備局 | 筑後川 | 筑後川 | 左岸 | 14.55 | 左岸14.55裏-2 | 裏のり | B.P-2 | 2.15 | 2.45 | 5 |  | 2.592 |  |  | 0.2 | 9.3 | 43.9 | 46.6 | 90.5 | 0.0097 | 0.0061 |  |  |  |  | 64.7 | 33.6 | 31.1
2009-03-31 | 九州地方整備局 | 筑後川 | 筑後川 | 左岸 | 14.55 | 左岸14.55裏-2 | 裏のり | B.P-3 | 3.15 | 3.45 | 3 |  | 2.579 |  |  | 0.7 | 17.8 | 43.8 | 37.7 | 81.5 | 0.0143 | 0.0089 | 0.0015 |  |  |  | 64.7 | 33.1 | 31.6 |  |  |  | 1.0399e-09
2009-03-31 | 九州地方整備局 | 筑後川 | 筑後川 | 左岸 | 14.55 | 左岸14.55裏-2 | 裏のり | B.P-4 | 4.15 | 4.49 | 2 |  | 2.562 |  |  | 0.9 | 9.2 | 45.1 | 44.8 | 89.9 | 0.0093 | 0.0063 |  |  |  |  | 77.9 | 36.7 | 41.2
2009-03-31 | 九州地方整備局 | 筑後川 | 筑後川 | 左岸 | 19.4 | 左岸19.4表-4 | 表のり | B.P-4 | 4.15 | 4.48 | 1 |  | 2.542 |  |  | 0.4 | 5.6 | 51.1 | 42.9 | 94 | 0.0099 | 0.0068 | 0.0013 |  |  |  | 98.8 | 38.8 | 60 |  |  |  | 7.4646e-10
2009-03-31 | 九州地方整備局 | 筑後川 | 筑後川 | 左岸 | 19.4 | 左岸19.4表-4 | 表のり | B.P-6 | 6.15 | 6.45 | 12 |  | 2.671 |  |  | 8.7 | 87 |  | 4.3 | 4.3 | 0.7212 | 0.6199 | 0.3816 | 0.2748 | 2.6245 | 1.06 | [6 empty] | 0.00038957 | 0.00075515
2009-03-31 | 九州地方整備局 | 筑後川 | 筑後川 | 左岸 | 19.4 | 左岸19.4表-4 | 表のり | B.P-8 | 8.15 | 8.45 | 9 |  | 2.665 |  |  | 10.9 | 86.1 |  | 3 | 3 | 1.0195 | 0.8546 | 0.4976 | 0.3799 | 2.6836 | 0.95 | [6 empty] | 0.00072056 | 0.0014432
2009-03-31 | 九州地方整備局 | 筑後川 | 筑後川 | 左岸 | 19.4 | 左岸19.4表-4 | 表のり | B.P-1 | 1.15 | 1.45 | 3 |  | 2.576 |  |  | 0.3 | 4.4 | 44.5 | 50.8 | 95.3 | 0.0072 | 0.0048 |  |  |  |  | 50.2 | 28.6 | 21.6
2009-03-31 | 九州地方整備局 | 筑後川 | 筑後川 | 左岸 | 19.4 | 左岸19.4表-4 | 表のり | B.T-1 | 1.5 | 2.35 | 0 | 1.707 | 2.571 | 1.127 | 0.67298 | 0 | 5.9 | 51.6 | 42.5 | 94.1 | 0.0099 | 0.0067 | 0.0015 |  |  |  | 51.7 | 31.6 | 20.1 |  |  |  | 1.0399e-09 |  |  |  | UU | [8 empty] | 30 | 17.8
2009-03-31 | 九州地方整備局 | 筑後川 | 筑後川 | 左岸 | 19.4 | 左岸19.4表-4 | 表のり | B.P-3 | 3.15 | 3.47 | 5 |  | 2.565 |  |  | 0 | 10 | 53.3 | 36.7 | 90 | 0.0111 | 0.0079 | 0.0025 | 0.0013 | 8.5385 | 1.05 | 49.7 | 29.1 | 20.6 |  |  |  | 3.3965e-09 | 1.69e-08
2009-03-31 | 九州地方整備局 | 筑後川 | 筑後川 | 左岸 | 19.4 | 左岸19.4裏-5 | 裏のり | B.T-2 | 6.5 | 7.35 | 0 | 1.478 | 2.559 | 2.134 | 3.1009 | 0 | 14.6 | 53.7 | 31.7 | 85.4 | 0.0199 | 0.0123 | 0.0022 |  |  |  | 78.9 | 39.5 | 39.4 |  |  |  | 2.5258e-09 |  |  |  | UU | [8 empty] | 37 | 7.7
2009-03-31 | 九州地方整備局 | 筑後川 | 筑後川 | 左岸 | 19.4 | 左岸19.4裏-5 | 裏のり | B.S-1 | 9 | 10 | 0 |  | 2.707 |  |  | 4.9 | 91.7 |  | 3.4 | 3.4 | 0.8973 | 0.7458 | 0.4026 | 0.296 | 3.0314 | 0.95 | 57.8 | 33.5 | 24.3 |  |  |  | 0.00044105 | 0.00087616 |  |  | CD | 11 | 38.6
2009-03-31 | 九州地方整備局 | 筑後川 | 筑後川 | 左岸 | 19.4 | 左岸19.4裏-5 | 裏のり | B.P-1 | 1.15 | 1.45 | 7 |  | 2.637 |  |  | 0 | 35.3 | 33.1 | 31.6 | 64.7 | 0.0501 | 0.0219 | 0.0019 |  |  |  | 34.8 | 21.7 | 13.1 |  |  |  | 1.7983e-09
2009-03-31 | 九州地方整備局 | 筑後川 | 筑後川 | 左岸 | 19.4 | 左岸19.4裏-5 | 裏のり | B.P-2 | 2.15 | 2.46 | 3 |  | 2.629 |  |  | 0.2 | 41.1 | 34.1 | 24.6 | 58.7 | 0.0827 | 0.0345 | 0.0035 |  |  |  | 33.9 | 21.1 | 12.8 |  |  |  | 7.4064e-09
2009-03-31 | 九州地方整備局 | 筑後川 | 筑後川 | 左岸 | 19.4 | 左岸19.4裏-5 | 裏のり | B.P-4 | 4.15 | 4.47 | 2 |  | 2.564 |  |  | 0.2 | 11.8 | 52.8 | 35.2 | 88 | 0.0135 | 0.0093 | 0.0023 |  |  |  | 43.4 | 22.4 | 21 |  |  |  | 2.7998e-09
2009-03-31 | 九州地方整備局 | 筑後川 | 筑後川 | 左岸 | 19.4 | 左岸19.4裏-5 | 裏のり | B.P-5 | 5 | 5.4 | 0 |  | 2.548 |  |  | 0.7 | 5.4 | 46.4 | 47.5 | 93.9 | 0.0084 | 0.0056 |  |  |  |  | 58.2 | 33.2 | 25
2009-03-31 | 九州地方整備局 | 筑後川 | 筑後川 | 左岸 | 22 | 左岸22.0表-1 | 表のり | B.P-4 | 4.15 | 4.45 | 1 |  | 2.643 |  |  | 0 | 21.3 | 69.6 | 9.1 | 78.7 | 0.0386 | 0.0318 | 0.0127 | 0.0057 | 6.7719 | 1.71 | 50 | 31.5 | 18.5 |  |  |  | 1.4673e-07 | 3.249e-07
2009-03-31 | 九州地方整備局 | 筑後川 | 筑後川 | 左岸 | 22 | 左岸22.0表-1 | 表のり | B.P-5 | 5.15 | 5.45 | 4 |  | 2.655 |  |  | 0 | 13.1 | 70.2 | 16.7 | 86.9 | 0.0267 | 0.0213 | 0.0065 | 0.0024 | 11.125 | 2.06 | 42.3 | 25.1 | 17.2 |  |  |  | 3.1083e-08 | 5.76e-08
2009-03-31 | 九州地方整備局 | 筑後川 | 筑後川 | 左岸 | 22 | 左岸22.0表-1 | 表のり | B.T-1 | 5.7 | 6.7 | 2 | 1.79 | 2.638 | 1.071 | 0.59318 | 0 | 31.4 | 52.8 | 15.8 | 68.6 | 0.0424 | 0.0299 | 0.0073 | 0.0022 | 19.2727 | 2.25 | 75.9 | 34.5 | 41.4 |  |  |  | 4.0674e-08 | 4.84e-08 |  | 1.0303e-08 | UU | [8 empty] | 32.3 | 9.5
2009-03-31 | 九州地方整備局 | 筑後川 | 筑後川 | 左岸 | 22 | 左岸22.0表-1 | 表のり | B.T-2 | 7 | 8 | 2 | 1.624 | 2.675 | 1.654 | 1.7049 | 0 | 4.4 | 54.1 | 41.5 | 95.6 | 0.0133 | 0.0074 | [14 empty] | UU | [8 empty] | 39.8 | 9.5
2009-03-31 | 九州地方整備局 | 筑後川 | 筑後川 | 左岸 | 22 | 左岸22.0表-1 | 表のり | B.P-6 | 8.15 | 8.45 | 17 |  | 2.708 |  |  | 38.9 | 54.9 |  | 6.2 | 6.2 | 1.9045 | 1.2446 | 0.361 | 0.1703 | 11.1832 | 1.02 | [6 empty] | 0.00034257 | 0.00029002
2009-03-31 | 九州地方整備局 | 筑後川 | 筑後川 | 左岸 | 22 | 左岸22.0表-1 | 表のり | B.P-7 | 11.15 | 11.45 | 10 |  | 2.728 |  |  | 5.3 | 89.7 |  | 5 | 5 | 0.5368 | 0.4522 | 0.2401 | 0.1616 | 3.3218 | 1.1 | [6 empty] | 0.00013316 | 0.00026115
2009-03-31 | 九州地方整備局 | 筑後川 | 筑後川 | 左岸 | 22 | 左岸22.0表-1 | 表のり | B.P-1 | 1.15 | 1.45 | 3 |  | 2.665 |  |  | 1.4 | 10.2 | 80.5 | 7.9 | 88.4 | 0.04 | 0.0332 | 0.0139 | 0.0069 | 5.7971 | 1.43 | [6 empty] | 1.8087e-07 | 4.761e-07
2009-03-31 | 九州地方整備局 | 筑後川 | 筑後川 | 左岸 | 22 | 左岸22.0表-1 | 表のり | B.P-2 | 2.15 | 2.45 | 3 |  | 2.685 |  |  | 0.2 | 52.1 | 44 | 3.7 | 47.7 | 0.136 | 0.0876 | 0.0266 | 0.0151 | 9.0066 | 0.7 | 42 | 29.8 | 12.2 |  |  |  | 8.1367e-07 | 2.2801e-06
2009-03-31 | 九州地方整備局 | 筑後川 | 筑後川 | 左岸 | 22 | 左岸22.0表-1 | 表のり | B.P-3 | 3.15 | 3.45 | 2 |  | 2.661 |  |  | 0.1 | 33.3 | 57.1 | 9.5 | 66.6 | 0.0503 | 0.0394 | 0.0146 | 0.0054 | 9.3148 | 1.85 | 53.6 | 36.3 | 17.3 |  |  |  | 2.0268e-07 | 2.916e-07
2009-03-31 | 九州地方整備局 | 筑後川 | 筑後川 | 左岸 | 22 | 左岸22.0裏-2 | 裏のり | B.D-1 | 5 | 6 | 0 |  | 2.654 |  |  | 0.1 | 23.7 | 65.4 | 10.8 | 76.2 | 0.0391 | 0.0291 | 0.0095 | 0.0045 | 8.6889 | 0.9 | 45.2 | 27.4 | 17.8 |  |  |  | 7.4883e-08 | 2.025e-07 |  |  | UU | [8 empty] | 25.7 | 8.1
2009-03-31 | 九州地方整備局 | 筑後川 | 筑後川 | 左岸 | 22 | 左岸22.0裏-2 | 裏のり | B.P-3 | 6.15 | 6.45 | 4 |  | 2.707 |  |  | 0 | 44.1 | 51.3 | 4.6 | 55.9 | 0.1117 | 0.0478 | 0.0162 | 0.0095 | 11.7579 | 0.4 | 66.5 | 30.4 | 36.1 |  |  |  | 2.579e-07 | 9.025e-07
2009-03-31 | 九州地方整備局 | 筑後川 | 筑後川 | 左岸 | 22 | 左岸22.0裏-2 | 裏のり | B.T-2 | 6.6 | 7.3 | 5 | 1.593 | 2.691 | 1.808 | 2.1047 | 0.9 | 3.9 | 62.2 | 33 | 95.2 | 0.0134 | 0.01 | 0.0018 | [9 empty] | 1.5866e-09 |  |  |  | UU | [8 empty] | 30.2 | 8.6
2009-03-31 | 九州地方整備局 | 筑後川 | 筑後川 | 左岸 | 22 | 左岸22.0裏-2 | 裏のり | B.P-4 | 10.15 | 10.45 | 14 |  | 2.715 |  |  | 4.6 | 88.6 |  | 6.8 | 6.8 | 0.5632 | 0.4581 | 0.2258 | 0.1376 | 4.093 | 1.14 | [6 empty] | 0.0001155 | 0.00018934
2009-03-31 | 九州地方整備局 | 筑後川 | 筑後川 | 左岸 | 22 | 左岸22.0裏-2 | 裏のり | B.P-5 | 12.15 | 12.45 | 24 |  | 2.653 |  |  | 7.8 | 82.2 |  | 10 | 10 | 0.7879 | 0.6303 | 0.2371 | 0.075 | 10.5053 | 2.35 | [6 empty] | 0.00012934 | 5.625e-05
2009-03-31 | 九州地方整備局 | 筑後川 | 筑後川 | 左岸 | 22 | 左岸22.0裏-2 | 裏のり | B.P-6 | 14.15 | 14.45 | 13 |  | 2.657 |  |  | 40.9 | 54.4 |  | 4.7 | 4.7 | 2.0594 | 1.5583 | 0.6238 | 0.3159 | 6.5192 | 1.28 | [6 empty] | 0.0012165 | 0.00099793
2009-03-31 | 九州地方整備局 | 筑後川 | 筑後川 | 左岸 | 22 | 左岸22.0裏-2 | 裏のり | B.P-7 | 15.15 | 15.45 | 33 |  | 2.724 |  |  | 46.7 | 47.4 |  | 5.9 | 5.9 | 3.0943 | 1.6422 | 0.3824 | 0.1872 | 16.5294 | 0.64 | [6 empty] | 0.00039147 | 0.00035044
2009-03-31 | 九州地方整備局 | 筑後川 | 筑後川 | 左岸 | 22 | 左岸22.0裏-2 | 裏のり | B.P-8 | 17.15 | 17.45 | 28 |  | 2.693 |  |  | 74.9 | 22.9 |  | 2.2 | 2.2 | 8.5423 | 5.865 | 1.4866 | 0.6269 | 13.6263 | 1.22 | 41.7 | 28.8 | 12.9 |  |  |  | 0.0090986 | 0.00393
2009-03-31 | 九州地方整備局 | 筑後川 | 筑後川 | 左岸 | 22 | 左岸22.0裏-2 | 裏のり | B.P-9 | 18.15 | 18.45 | 18 |  | 2.698 |  |  | 0.1 | 28.6 | 61.3 | 10 | 71.3 | 0.0465 | 0.0369 | 0.0118 | 0.005 | 9.3 | 1.76 | [6 empty] | 1.2375e-07 | 2.5e-07
2009-03-31 | 九州地方整備局 | 筑後川 | 筑後川 | 左岸 | 22 | 左岸22.0裏-2 | 裏のり | B.P-10 | 20.15 | 20.45 | 21 |  | 2.734 |  |  | 0.6 | 90.8 |  | 8.6 | 8.6 | 0.4021 | 0.3454 | 0.1947 | 0.0998 | 4.0291 | 1.54 | [6 empty] | 8.1933e-05 | 9.96e-05
2009-03-31 | 九州地方整備局 | 筑後川 | 筑後川 | 左岸 | 22 | 左岸22.0裏-2 | 裏のり | B.P-1 | 1.15 | 1.45 | 1 |  | 2.706 |  |  | 0.3 | 77.1 | 19 | 3.6 | 22.6 | 0.3263 | 0.2784 | 0.0581 | 0.0167 | 19.5389 | 4.92 | [6 empty] | 4.9727e-06 | 2.7889e-06
2009-03-31 | 九州地方整備局 | 筑後川 | 筑後川 | 左岸 | 22 | 左岸22.0裏-2 | 裏のり | B.S-1 | 1.5 | 2.5 | 2 | 1.635 | 2.674 | 1.008 | 0.51006 | 0.2 | 81.7 | 13.9 | 4.2 | 18.1 | 0.2963 | 0.2491 | 0.0926 | 0.0213 | 13.9108 | 3.76 | [5 empty] | 9.95e-06 | 1.4643e-05 | 4.5369e-06 |  | 7.0133e-06 | CD | 14.1 | 28.6
2009-03-31 | 九州地方整備局 | 筑後川 | 筑後川 | 左岸 | 22 | 左岸22.0裏-2 | 裏のり | B.P-2 | 3.15 | 3.45 | 2 |  | 2.704 |  |  | 0 | 77.6 | 19.2 | 3.2 | 22.4 | 0.2823 | 0.2365 | 0.0555 | 0.0165 | 17.1091 | 3.67 | 68.5 | 31.7 | 36.8 |  |  |  | 4.4723e-06 | 2.7225e-06
2009-03-31 | 九州地方整備局 | 筑後川 | 筑後川 | 左岸 | 22 | 左岸22.0裏-2 | 裏のり | B.T-1 | 3.8 | 4.6 | 3 | 1.735 | 2.629 | 1.179 | 0.75211 | 0 | 12 | 75.7 | 12.3 | 88 | 0.0231 | 0.0151 | 0.0075 | 0.0037 | 6.2432 | 1.17 | 47.8 | 29.8 | 18 |  |  |  | 4.3303e-08 | 1.369e-07 |  | 1.461e-08 | UU | [8 empty] | 21.8 | 9.4
2009-03-31 | 九州地方整備局 | 筑後川 | 筑後川 | 左岸 | 24.2 | 左岸24.2表-6 | 表のり | B.T6-2 | 7 | 7.8 | 8 | 1.812 | 2.713 | 0.979 | 0.47414 | 0.6 | 95.5 | 3.9 |  | 3.9 | 0.5006 | 0.4325 | 0.266 | 0.1988 | 2.5181 | 1.03 | [6 empty] | 0.00016883 | 0.00039521 |  | 0.00038056 | CD | 2.6 | 39.4
2009-03-31 | 九州地方整備局 | 筑後川 | 筑後川 | 左岸 | 24.2 | 左岸24.2表-6 | 表のり | B.P6-5 | 9.15 | 9.45 | 15 |  | 2.699 |  |  | 23.7 | 68.7 | 7.6 |  | 7.6 | 1.0196 | 0.7568 | 0.2865 | 0.1237 | 8.2425 | 1.45 | [6 empty] | 0.00020052 | 0.00015302
2009-03-31 | 九州地方整備局 | 筑後川 | 筑後川 | 左岸 | 24.2 | 左岸24.2表-6 | 表のり | B.P6-6 | 11.15 | 11.45 | 17 |  | 2.676 |  |  | 37.9 | 56.2 | 5.9 |  | 5.9 | 1.5486 | 0.8056 | 0.3091 | 0.1696 | 9.1309 | 0.74 | [6 empty] | 0.00023909 | 0.00028764
2009-03-31 | 九州地方整備局 | 筑後川 | 筑後川 | 左岸 | 24.2 | 左岸24.2表-6 | 表のり | B.P6-7 | 13.15 | 13.45 | 21 |  | 2.698 |  |  | 36.4 | 53.6 | 10 |  | 10 | 1.6278 | 0.9906 | 0.2797 | 0.075 | 21.704 | 1.72 | [6 empty] | 0.00018966 | 5.625e-05
2009-03-31 | 九州地方整備局 | 筑後川 | 筑後川 | 左岸 | 24.2 | 左岸24.2表-6 | 表のり | B.P6-1 | 1.15 | 1.45 | 3 |  | 2.681 |  |  | 11.4 | 57.6 | 19.7 | 11.3 | 31 | 0.3763 | 0.2624 | 0.0187 | 0.004 | 94.075 | 3.13 | 9999 | 9999 | 0 |  |  |  | 3.5963e-07 | 1.6e-07
2009-03-31 | 九州地方整備局 | 筑後川 | 筑後川 | 左岸 | 24.2 | 左岸24.2表-6 | 表のり | B.T6-1 | 2 | 2.85 | 4 | 1.652 | 2.681 | 1.267 | 0.89718 | 0 | 75.7 | 17 | 7.3 | 24.3 | 0.1919 | 0.1609 | 0.0475 | 0.0122 | 15.7295 | 4.44 | [5 empty] | 4.98e-07 | 3.1182e-06 | 1.4884e-06 |  | 3.0131e-06 | CUB |  |  |  |  | 34.7 | 15.4 | 3.6 | 34.7
2009-03-31 | 九州地方整備局 | 筑後川 | 筑後川 | 左岸 | 24.2 | 左岸24.2表-6 | 表のり | B.P6-2 | 3.15 | 3.45 | 4 |  | 2.684 |  |  | 0 | 57.2 | 29.5 | 13.3 | 42.8 | 0.1394 | 0.1033 | 0.0137 | 0.0027 | 51.6296 | 2.86 | 9999 | 9999 | 0 |  |  |  | 1.749e-07 | 7.29e-08
2009-03-31 | 九州地方整備局 | 筑後川 | 筑後川 | 左岸 | 24.2 | 左岸24.2表-6 | 表のり | B.P6-3 | 4.15 | 4.45 | 5 |  | 2.693 |  |  | 0.9 | 82.1 | 10.7 | 6.3 | 17 | 0.3081 | 0.2569 | 0.0949 | 0.0211 | 14.6019 | 3.68 | [6 empty] | 1.55e-05 | 4.4521e-06
2009-03-31 | 九州地方整備局 | 筑後川 | 筑後川 | 左岸 | 24.2 | 左岸24.2表-6 | 表のり | B.P6-4 | 5.15 | 5.45 | 5 |  | 2.662 |  |  | 0 | 44.5 | 35.4 | 20.1 | 55.5 | 0.1575 | 0.0438 | 0.0049 |  |  |  | 41.3 | 20 | 21.3 |  |  |  | 1.615e-08
2009-03-31 | 九州地方整備局 | 筑後川 | 筑後川 | 左岸 | 24.2 | 左岸24.2裏-7 | 裏のり | B.P7-4 | 5.15 | 5.45 | 6 |  | 2.71 |  |  | 0 | 86.6 | 13.4 |  | 13.4 | 0.3009 | 0.2614 | 0.1154 | [9 empty] | 2.4385e-05
2009-03-31 | 九州地方整備局 | 筑後川 | 筑後川 | 左岸 | 24.2 | 左岸24.2裏-7 | 裏のり | B.P7-5 | 7.15 | 7.45 | 8 |  | 2.715 |  |  | 0 | 83.3 | 16.7 |  | 16.7 | 0.2588 | 0.2201 | 0.102 | [9 empty] | 1.832e-05
2009-03-31 | 九州地方整備局 | 筑後川 | 筑後川 | 左岸 | 24.2 | 左岸24.2裏-7 | 裏のり | B.P7-6 | 9.15 | 9.45 | 9 |  | 2.718 |  |  | 0 | 86.4 | 13.6 |  | 13.6 | 0.3057 | 0.2262 | 0.1308 | [9 empty] | 3.2597e-05
2009-03-31 | 九州地方整備局 | 筑後川 | 筑後川 | 左岸 | 24.2 | 左岸24.2裏-7 | 裏のり | B.P7-7 | 10.15 | 10.45 | 15 |  | 2.706 |  |  | 21.1 | 71.7 | 7.2 |  | 7.2 | 0.9479 | 0.6746 | 0.2437 | 0.126 | 7.523 | 1.04 | [6 empty] | 0.00013783 | 0.00015876
2009-03-31 | 九州地方整備局 | 筑後川 | 筑後川 | 左岸 | 24.2 | 左岸24.2裏-7 | 裏のり | B.P7-8 | 11.15 | 11.45 | 14 |  | 2.675 |  |  | 10.8 | 87.3 | 1.9 |  | 1.9 | 0.9763 | 0.8056 | 0.4237 | 0.2705 | 3.6092 | 1.12 | [6 empty] | 0.00049647 | 0.0007317
2009-03-31 | 九州地方整備局 | 筑後川 | 筑後川 | 左岸 | 24.2 | 左岸24.2裏-7 | 裏のり | B.P7-9 | 12.15 | 12.45 | 19 |  | 2.693 |  |  | 54.5 | 41.6 | 3.9 |  | 3.9 | 4.2475 | 2.5625 | 0.4443 | 0.2259 | 18.8026 | 0.58 | [6 empty] | 0.0005542 | 0.00051031
2009-03-31 | 九州地方整備局 | 筑後川 | 筑後川 | 左岸 | 24.2 | 左岸24.2裏-7 | 裏のり | B.P7-10 | 14.15 | 14.45 | 31 |  | 2.697 |  |  | 37.3 | 51.9 | 10.8 |  | 10.8 | 1.758 | 1.096 | 0.2354 | [9 empty] | 0.0001272
2009-03-31 | 九州地方整備局 | 筑後川 | 筑後川 | 左岸 | 24.2 | 左岸24.2裏-7 | 裏のり | B.P7-1 | 1.15 | 1.45 | 2 |  | 2.696 |  |  | 9 | 65.8 | 18 | 7.2 | 25.2 | 0.2669 | 0.2064 | 0.0492 | 0.0119 | 22.4286 | 3.21 | 9999 | 9999 | 0 |  |  |  | 3.3829e-06 | 1.4161e-06
2009-03-31 | 九州地方整備局 | 筑後川 | 筑後川 | 左岸 | 24.2 | 左岸24.2裏-7 | 裏のり | B.P7-2 | 2.15 | 2.45 | 1 |  | 2.7 |  |  | 4 | 67 | 20.1 | 8.9 | 29 | 0.2631 | 0.2023 | 0.0385 | 0.0087 | 30.2414 | 2.87 | 9999 | 9999 | 0 |  |  |  | 1.9165e-06 | 7.569e-07
2009-03-31 | 九州地方整備局 | 筑後川 | 筑後川 | 左岸 | 24.2 | 左岸24.2裏-7 | 裏のり | B.P7-3 | 4.15 | 4.45 | 3 |  | 2.702 |  |  | 0 | 45.4 | 38.7 | 15.9 | 54.6 | 0.0921 | 0.0623 | 0.0089 |  |  |  | 37.2 | 21.3 | 15.9 |  |  |  | 6.4378e-08
2009-03-31 | 九州地方整備局 | 筑後川 | 筑後川 | 左岸 | 25.4 | 左岸25.4表-6 | 表のり | B.P6-3 | 3.15 | 3.75 | 2 |  | 2.785 |  |  | 0 | 72.9 | 16.2 | 10.9 | 27.1 | 0.1817 | 0.1518 | 0.0417 | 0.0031 | 58.6129 | 14.22 | [6 empty] | 2.306e-06 | 9.61e-08
2009-03-31 | 九州地方整備局 | 筑後川 | 筑後川 | 左岸 | 25.4 | 左岸25.4表-6 | 表のり | B.P6-4 | 4.15 | 4.5 | 1 |  | 2.607 |  |  | 0 | 0 | 45.1 | 54.9 | 100 | 0.006 | 0.0038 |  |  |  |  | 91.6 | 34.2 | 57.4
2009-03-31 | 九州地方整備局 | 筑後川 | 筑後川 | 左岸 | 25.4 | 左岸25.4表-6 | 表のり | B.P6-5 | 6.15 | 6.45 | 16 |  | 2.692 |  |  | 33.7 | 36.8 | 17.8 | 11.7 | 29.5 | 1.1081 | 0.4887 | 0.0298 | 0.0031 | 357.4516 | 1.85 | [6 empty] | 1.0587e-06 | 9.61e-08
2009-03-31 | 九州地方整備局 | 筑後川 | 筑後川 | 左岸 | 25.4 | 左岸25.4表-6 | 表のり | B.P6-6 | 8.15 | 8.45 | 14 |  | 2.701 |  |  | 31.1 | 64.9 |  | 4 | 4 | 1.3539 | 0.9577 | 0.425 | 0.2538 | 5.3345 | 0.92 | [6 empty] | 0.00050001 | 0.00064414
2009-03-31 | 九州地方整備局 | 筑後川 | 筑後川 | 左岸 | 25.4 | 左岸25.4表-6 | 表のり | B.P6-1 | 1.15 | 1.45 | 7 |  | 2.675 |  |  | 60.9 | 25.3 | 6.8 | 7 | 13.8 | 14.3879 | 11.1904 | 0.1475 | 0.0202 | 712.2723 | 0.41 | [6 empty] | 4.3062e-05 | 4.0804e-06
2009-03-31 | 九州地方整備局 | 筑後川 | 筑後川 | 左岸 | 25.4 | 左岸25.4表-6 | 表のり | B.P6-2 | 2.15 | 2.46 | 6 |  | 2.652 |  |  | 0.2 | 24.9 | 42.1 | 32.8 | 74.9 | 0.0248 | 0.0152 |  |  |  |  | 65.7 | 30.2 | 35.5
2009-03-31 | 九州地方整備局 | 筑後川 | 筑後川 | 左岸 | 25.4 | 左岸25.4裏-7 | 裏のり | B.S7-2 | 4.5 | 5.5 | 0 | 1.748 | 2.722 | 1.083 | 0.60981 | 0.1 | 72.8 | 18.2 | 8.9 | 27.1 | 0.1919 | 0.1546 | 0.0462 | 0.0067 | 28.6418 | 5.82 | [6 empty] | 2.924e-06 | 4.489e-07 |  | 4.5737e-07 | CUB |  |  |  |  | 11.4 | 30.2 | 2.2 | 35.1
2009-03-31 | 九州地方整備局 | 筑後川 | 筑後川 | 左岸 | 25.4 | 左岸25.4裏-7 | 裏のり | B.P7-4 | 6.15 | 6.48 | 4 |  | 2.69 |  |  | 1.8 | 62.8 | 24.7 | 10.7 | 35.4 | 0.1483 | 0.1185 | 0.0283 | 0.0041 | 36.1707 | 5.59 | [6 empty] | 9.3927e-07 | 1.681e-07
2009-03-31 | 九州地方整備局 | 筑後川 | 筑後川 | 左岸 | 25.4 | 左岸25.4裏-7 | 裏のり | B.T7-1 | 7.2 | 8 | 0 | 1.589 | 2.654 | 1.785 | 2.0422 | 0 | 0 | 45.6 | 54.4 | 100 | 0.0061 | 0.0042 |  |  |  |  | 97.9 | 35.5 | 62.4 | [7 empty] | UU | [8 empty] | 27.1 | 1.5
2009-03-31 | 九州地方整備局 | 筑後川 | 筑後川 | 左岸 | 25.4 | 左岸25.4裏-7 | 裏のり | B.P7-5 | 9.15 | 9.45 | 2 |  | 2.626 |  |  | 0 | 3.5 | 38.8 | 57.7 | 96.5 | 0.0055 | 0.0033 |  |  |  |  | 102.8 | 37.4 | 65.4
2009-03-31 | 九州地方整備局 | 筑後川 | 筑後川 | 左岸 | 25.4 | 左岸25.4裏-7 | 裏のり | B.S7-1 | 1 | 2 | 4 | 1.748 | 2.732 | 1.092 | 0.62245 | 0 | 75.5 | 15.6 | 8.9 | 24.5 | 0.1938 | 0.1622 | 0.0499 | 0.0067 | 28.9254 | 8.04 | [5 empty] | 3.84e-06 | 3.4954e-06 | 4.489e-07 |  | 5.2006e-07 | CUB |  |  |  |  | 10.1 | 29.3 | 1.7 | 35.2
2009-03-31 | 九州地方整備局 | 筑後川 | 筑後川 | 左岸 | 25.4 | 左岸25.4裏-7 | 裏のり | B.P7-1 | 2.15 | 2.45 | 2 |  | 2.743 |  |  | 0 | 61.2 | 22.3 | 16.5 | 38.8 | 0.1914 | 0.1408 | 0.0086 | [9 empty] | 5.9461e-08
2009-03-31 | 九州地方整備局 | 筑後川 | 筑後川 | 左岸 | 25.4 | 左岸25.4裏-7 | 裏のり | B.P7-2 | 3.15 | 3.48 | 3 |  | 2.687 |  |  | 0 | 32.2 | 37.4 | 30.4 | 67.8 | 0.0408 | 0.0186 | 0.0012 |  |  |  | 42 | 22.4 | 19.6 |  |  |  | 6.201e-10
2009-03-31 | 九州地方整備局 | 筑後川 | 筑後川 | 左岸 | 25.4 | 左岸25.4裏-7 | 裏のり | B.P7-3 | 4.15 | 4.42 | 8 |  | 2.552 |  |  | 4.5 | 52.1 | 24.1 | 19.3 | 43.4 | 0.1313 | 0.0978 | 0.0059 | [9 empty] | 2.4835e-08
2009-03-31 | 九州地方整備局 | 筑後川 | 筑後川 | 左岸 | 28 | 左岸28.0表-8 | 表のり | B.P8-4 | 5.15 | 5.46 | 4 |  | 2.656 |  |  | 0 | 0 | 48.8 | 51.2 | 100 | 0.0073 | 0.0047 |  |  |  |  | 55.2 | 25.3 | 29.9
2009-03-31 | 九州地方整備局 | 筑後川 | 筑後川 | 左岸 | 28 | 左岸28.0表-8 | 表のり | B.P8-5 | 7.15 | 7.5 | 6 |  | 2.654 |  |  | 0 | 0 | 41.8 | 58.2 | 100 | 0.0054 | 0.0033 |  |  |  |  | 66.5 | 29.2 | 37.3
2009-03-31 | 九州地方整備局 | 筑後川 | 筑後川 | 左岸 | 28 | 左岸28.0表-8 | 表のり | B.P8-6 | 9.15 | 9.45 | 4 |  | 2.624 |  |  | 0 | 6.2 | 73.2 | 20.6 | 93.8 | 0.0257 | 0.0201 | 0.0047 |  |  |  | 68.4 | 30.7 | 37.7 |  |  |  | 1.4664e-08
2009-03-31 | 九州地方整備局 | 筑後川 | 筑後川 | 左岸 | 28 | 左岸28.0表-8 | 表のり | B.P8-7 | 10.15 | 10.45 | 21 |  | 2.688 |  |  | 0.7 | 89.5 |  | 9.8 | 9.8 | 0.4756 | 0.4042 | 0.2112 | 0.0778 | 6.1131 | 2.11 | [6 empty] | 9.8927e-05 | 6.0528e-05
2009-03-31 | 九州地方整備局 | 筑後川 | 筑後川 | 左岸 | 28 | 左岸28.0表-8 | 表のり | B.S8-1 | 1 | 2 | 0 | 1.998 | 2.754 | 0.63 | 0.1534 | 7.7 | 61.4 | 23.4 | 7.5 | 30.9 | 0.3205 | 0.2138 | 0.039 | 0.0108 | 29.6759 | 1.46 | [5 empty] | 6.83e-07 | 1.9747e-06 | 1.1664e-06 |  | 2.1839e-07 | CUB |  |  |  |  | 36.5 | 28.6 | 3.4 | 35.9
2009-03-31 | 九州地方整備局 | 筑後川 | 筑後川 | 左岸 | 28 | 左岸28.0表-8 | 表のり | B.S8-1' | 1.3 | 2.3 | 0 | 1.995 | 2.795 | 0.704 | 0.20476 | 9.8 | 48.8 | 28.4 | 13 | 41.4 | 0.2159 | 0.1242 | 0.021 | 0.0019 | 113.6316 | 3.75 | [6 empty] | 4.7052e-07 | 3.61e-08 |  | 1.75e-09 | CUB |  |  |  |  | 17.6 | 18.2 | 2.8 | 35.8
2009-03-31 | 九州地方整備局 | 筑後川 | 筑後川 | 左岸 | 28 | 左岸28.0表-8 | 表のり | B.P8-1 | 2.15 | 2.45 | 10 |  | 2.75 |  |  | 5.5 | 63.6 | 24 | 6.9 | 30.9 | 0.3666 | 0.2416 | 0.0324 | 0.0113 | 32.4425 | 1.17 | [6 empty] | 1.2851e-06 | 1.2769e-06
2009-03-31 | 九州地方整備局 | 筑後川 | 筑後川 | 左岸 | 28 | 左岸28.0表-8 | 表のり | B.P8-2 | 3.15 | 3.45 | 17 |  | 2.832 |  |  | 8.2 | 29.2 | 40.8 | 21.8 | 62.6 | 0.0637 | 0.0398 | 0.0035 |  |  |  | 36.6 | 17.7 | 18.9 |  |  |  | 7.4064e-09
2009-03-31 | 九州地方整備局 | 筑後川 | 筑後川 | 左岸 | 28 | 左岸28.0表-8 | 表のり | B.P8-3 | 4.15 | 4.45 | 23 |  | 2.831 |  |  | 13.1 | 40.5 | 32.1 | 14.3 | 46.4 | 0.2317 | 0.1033 | 0.0155 | [9 empty] | 2.3281e-07
2009-03-31 | 九州地方整備局 | 筑後川 | 筑後川 | 左岸 | 28 | 左岸28.0裏-9 | 裏のり | B.P9-5 | 5.15 | 5.45 | 7 |  | 2.679 |  |  | 2.2 | 8.1 | 44 | 45.7 | 89.7 | 0.0115 | 0.0065 |  |  |  |  | 69.7 | 29.6 | 40.1
2009-03-31 | 九州地方整備局 | 筑後川 | 筑後川 | 左岸 | 28 | 左岸28.0裏-9 | 裏のり | B.P9-6 | 7.15 | 7.45 | 20 |  | 2.721 |  |  | 68.7 | 8.5 | 12.6 | 10.2 | 22.8 | 11.1205 | 9.1605 | 0.0314 | 0.0048 | 2316.7708 | 35.82 | [6 empty] | 1.195e-06 | 2.304e-07
2009-03-31 | 九州地方整備局 | 筑後川 | 筑後川 | 左岸 | 28 | 左岸28.0裏-9 | 裏のり | B.T9-1 | 8.5 | 9.3 | 3 | 1.665 | 2.637 | 1.446 | 1.2361 | 0 | 8.1 | 65.2 | 26.7 | 91.9 | 0.0195 | 0.0149 | 0.0021 |  |  |  | 79.2 | 31.2 | 48 |  |  |  | 2.2677e-09 |  |  |  | UU | [8 empty] | 55.8 | 4.1
2009-03-31 | 九州地方整備局 | 筑後川 | 筑後川 | 左岸 | 28 | 左岸28.0裏-9 | 裏のり | B.P9-7 | 10.15 | 10.45 | 18 |  | 2.713 |  |  | 0.1 | 90.4 |  | 9.5 | 9.5 | 0.389 | 0.342 | 0.2088 | 0.0815 | 4.773 | 2.12 | [6 empty] | 9.6342e-05 | 6.6423e-05
2009-03-31 | 九州地方整備局 | 筑後川 | 筑後川 | 左岸 | 28 | 左岸28.0裏-9 | 裏のり | B.P9-1 | 1.15 | 1.49 | 3 |  | 2.727 |  |  | 7.4 | 61.4 | 21.1 | 10.1 | 31.2 | 0.4078 | 0.25 | 0.0192 | 0.0049 | 83.2245 | 2.17 | [6 empty] | 3.823e-07 | 2.401e-07
2009-03-31 | 九州地方整備局 | 筑後川 | 筑後川 | 左岸 | 28 | 左岸28.0裏-9 | 裏のり | B.P9-2 | 2.15 | 2.5 | 3 |  | 2.719 |  |  | 7.6 | 56.7 | 23.4 | 12.3 | 35.7 | 0.3727 | 0.2103 | 0.0158 | 0.0026 | 143.3462 | 1.79 | [6 empty] | 2.4338e-07 | 6.76e-08
2009-03-31 | 九州地方整備局 | 筑後川 | 筑後川 | 左岸 | 28 | 左岸28.0裏-9 | 裏のり | B.P9-3 | 3.15 | 3.45 | 12 |  | 2.72 |  |  | 12.5 | 51.8 | 22.9 | 12.8 | 35.7 | 0.4598 | 0.2436 | 0.0152 | 0.0021 | 218.9524 | 1.96 | [6 empty] | 2.225e-07 | 4.41e-08
2009-03-31 | 九州地方整備局 | 筑後川 | 筑後川 | 左岸 | 28 | 左岸28.0裏-9 | 裏のり | B.P9-4 | 4.15 | 4.48 | 5 |  | 2.717 |  |  | 9.6 | 55.4 | 23.9 | 11.1 | 35 | 0.4376 | 0.2469 | 0.0177 | 0.0039 | 112.2051 | 1.27 | [6 empty] | 3.1663e-07 | 1.521e-07
2009-03-31 | 九州地方整備局 | 筑後川 | 筑後川 | 左岸 | 39.2 | 左岸39.20表-1 | 表のり | B.1P5 | 5.15 | 5.45 | 5 |  | 2.655 |  |  | 0 | 62.4 | 32.9 | 4.7 | 37.6 | 0.15 | 0.12 | 0.024 | 0.01 | 15 | 1.6 | [6 empty] | 6.4113e-07 | 1e-06
2009-03-31 | 九州地方整備局 | 筑後川 | 筑後川 | 左岸 | 39.2 | 左岸39.20表-1 | 表のり | B.1P8 | 8.15 | 8.45 | 10 |  | 2.698 |  |  | 15.2 | 81.5 |  | 3.3 | 3.3 | 0.88 | 0.73 | 0.4 | 0.24 | 3.6667 | 1.23 | [6 empty] | 0.00043448 | 0.000576
2009-03-31 | 九州地方整備局 | 筑後川 | 筑後川 | 左岸 | 39.2 | 左岸39.20表-1 | 表のり | B.1P10 | 10.15 | 10.45 | 0 |  | 2.666 |  |  | 12.9 | 80.6 |  | 6.5 | 6.5 | 1.1 | 0.91 | 0.46 | 0.18 | 6.1111 | 1.94 | [6 empty] | 0.00060063 | 0.000324
2009-03-31 | 九州地方整備局 | 筑後川 | 筑後川 | 左岸 | 39.2 | 左岸39.20表-1 | 表のり | B.1P13 | 13.15 | 13.45 | 0 |  | 2.748 |  |  | 61.4 | 32.5 |  | 6.1 | 6.1 | 8.5 | 4.75 | 0.56 | 0.21 | 40.4762 | 0.678 | [6 empty] | 0.00094744 | 0.000441
2009-03-31 | 九州地方整備局 | 筑後川 | 筑後川 | 左岸 | 39.2 | 左岸39.20表-1 | 表のり | B.1P1 | 1.15 | 1.45 | 5 |  | 2.657 |  |  | 0 | 14.6 | 61.4 | 24 | 85.4 | 0.026 | 0.017 | 0.0038 |  |  |  | 44.5 | 29 | 15.5 |  |  |  | 8.961e-09
2009-03-31 | 九州地方整備局 | 筑後川 | 筑後川 | 左岸 | 39.2 | 左岸39.20表-1 | 表のり | B.1T2 | 2 | 3 | 6 | 1.719 | 2.66 | 1.25 | 0.86806 | 0.1 | 13 | 63.8 | 23.1 | 86.9 | 0.024 | 0.016 | 0.0042 | 0.0015 | 16 | 1.4 | 48.8 | 31.5 | 17.3 |  |  |  | 1.13e-08 | 2.25e-08 |  | 3.8045e-09 | UU | [8 empty] | 45.1 | 10.7
2009-03-31 | 九州地方整備局 | 筑後川 | 筑後川 | 左岸 | 39.2 | 左岸39.20表-1 | 表のり | B.1P2 | 2.15 | 2.45 | 6 |  | 2.65 |  |  | 0 | 10.3 | 67.2 | 22.5 | 89.7 | 0.023 | 0.016 | 0.0042 | 0.0012 | 19.1667 | 1.98 | 50.6 | 30 | 20.6 |  |  |  | 1.13e-08 | 1.44e-08
2009-03-31 | 九州地方整備局 | 筑後川 | 筑後川 | 左岸 | 39.2 | 左岸39.20表-1 | 表のり | B.1P3 | 3.15 | 3.45 | 3 |  | 2.632 |  |  | 0.6 | 9.4 | 63.5 | 26.5 | 90 | 0.019 | 0.014 | 0.0033 |  |  |  | 51.7 | 31.5 | 20.2 |  |  |  | 6.4624e-09
2009-03-31 | 九州地方整備局 | 筑後川 | 筑後川 | 左岸 | 39.2 | 左岸39.20表-1 | 表のり | B.1P4 | 4.15 | 4.45 | 5 |  | 2.641 |  |  | 0.4 | 8.4 | 70.4 | 20.8 | 91.2 | 0.022 | 0.016 | 0.0048 | 0.0018 | 12.2222 | 1.5 | 50.4 | 31.5 | 18.9 |  |  |  | 1.5397e-08 | 3.24e-08
2009-03-31 | 九州地方整備局 | 筑後川 | 筑後川 | 左岸 | 39.2 | 左岸39.20裏-2 | 裏のり | B.2S5 | 5 | 6 | 0 | 1.643 | 2.663 | 1.27 | 0.90237 | 0.3 | 86.3 | 10.8 | 2.6 | 13.4 | 0.23 | 0.19 | 0.1 | 0.061 | 3.7705 | 1.2 | [6 empty] | 1.7498e-05 | 3.721e-05 |  | 5.0182e-05 | CD | 0.2 | 37.1
2009-03-31 | 九州地方整備局 | 筑後川 | 筑後川 | 左岸 | 39.2 | 左岸39.20裏-2 | 裏のり | B.2P5 | 5.15 | 5.45 | 4 |  | 2.709 |  |  | 22.1 | 64.3 | 11.6 | 2 | 13.6 | 0.46 | 0.32 | 0.11 | 0.055 | 8.3636 | 1.14 | [6 empty] | 2.1823e-05 | 3.025e-05
2009-03-31 | 九州地方整備局 | 筑後川 | 筑後川 | 左岸 | 39.2 | 左岸39.20裏-2 | 裏のり | B.2P7 | 7.15 | 7.45 | 8 |  | 2.701 |  |  | 11 | 87.8 |  | 1.2 | 1.2 | 0.95 | 0.82 | 0.52 | 0.4 | 2.375 | 1.04 | [6 empty] | 0.00079796 | 0.0016
2009-03-31 | 九州地方整備局 | 筑後川 | 筑後川 | 左岸 | 39.2 | 左岸39.20裏-2 | 裏のり | B.2P9 | 9.15 | 9.45 | 15 |  | 2.701 |  |  | 4.7 | 91.5 |  | 3.8 | 3.8 | 0.87 | 0.75 | 0.44 | 0.28 | 3.1071 | 1.24 | [6 empty] | 0.00054185 | 0.000784
2009-03-31 | 九州地方整備局 | 筑後川 | 筑後川 | 左岸 | 39.2 | 左岸39.20裏-2 | 裏のり | B.2P12 | 12.15 | 12.45 | 48 |  | 2.715 |  |  | 50.1 | 41.7 |  | 8.2 | 8.2 | 3.9 | 2 | 0.425 | 0.12 | 32.5 | 1.17 | [6 empty] | 0.00050001 | 0.000144
2009-03-31 | 九州地方整備局 | 筑後川 | 筑後川 | 左岸 | 39.2 | 左岸39.20裏-2 | 裏のり | B.2P14 | 14.15 | 14.45 | 44 |  | 2.717 |  |  | 45.1 | 46.5 |  | 8.4 | 8.4 | 2.8 | 1.6 | 0.39 | 0.11 | 25.4545 | 1.46 | [6 empty] | 0.00040973 | 0.000121
2009-03-31 | 九州地方整備局 | 筑後川 | 筑後川 | 左岸 | 39.2 | 左岸39.20裏-2 | 裏のり | B.2P16 | 16.15 | 16.3 | 50 |  | 2.505 |  |  | 12.1 | 60.4 | 23.8 | 3.7 | 27.5 | 0.42 | 0.29 | 0.043 | 0.016 | 26.25 | 1.23 | [6 empty] | 2.476e-06 | 2.56e-06
2009-03-31 | 九州地方整備局 | 筑後川 | 筑後川 | 左岸 | 39.2 | 左岸39.20裏-2 | 裏のり | B.2P18 | 18.15 | 18.45 | 26 |  | 2.573 |  |  | 12.3 | 74.1 | 11 | 2.6 | 13.6 | 0.42 | 0.32 | 0.11 | 0.054 | 7.7778 | 1.27 | [6 empty] | 2.1823e-05 | 2.916e-05
2009-03-31 | 九州地方整備局 | 筑後川 | 筑後川 | 左岸 | 39.2 | 左岸39.20裏-2 | 裏のり | B.2P20 | 20.15 | 20.45 | 20 |  | 2.413 |  |  | 3.4 | 68.5 | 24.7 | 3.4 | 28.1 | 0.18 | 0.14 | 0.054 | 0.026 | 6.9231 | 1.37 | [6 empty] | 4.1972e-06 | 6.76e-06
2009-03-31 | 九州地方整備局 | 筑後川 | 筑後川 | 左岸 | 39.2 | 左岸39.20裏-2 | 裏のり | B.2P1 | 1.15 | 1.45 | 5 |  | 2.623 |  |  | 0 | 11.4 | 68.9 | 19.7 | 88.6 | 0.024 | 0.018 | 0.0051 | 0.0019 | 12.6316 | 1.55 | 47 | 27.3 | 19.7 |  |  |  | 1.7719e-08 | 3.61e-08
2009-03-31 | 九州地方整備局 | 筑後川 | 筑後川 | 左岸 | 39.2 | 左岸39.20裏-2 | 裏のり | B.2P2 | 2.15 | 2.45 | 3 |  | 2.643 |  |  | 0.1 | 43.5 | 45.4 | 11 | 56.4 | 0.086 | 0.057 | 0.011 | 0.0045 | 19.1111 | 1.25 | 31.7 | 28.7 | 3 |  |  |  | 1.0517e-07 | 2.025e-07
2009-03-31 | 九州地方整備局 | 筑後川 | 筑後川 | 左岸 | 39.2 | 左岸39.20裏-2 | 裏のり | B.2S3 | 3 | 4 | 0 | 1.679 | 2.653 | 1.16 | 0.72264 | 0 | 61 | 34.5 | 4.5 | 39 | 0.15 | 0.11 | 0.031 | 0.012 | 12.5 | 1.62 | [5 empty] | 1.03e-05 | 1.1601e-06 | 1.44e-06 |  | 1.2582e-06 | CUB |  |  |  |  | 0 | 33.4 | 0 | 36
2009-03-31 | 九州地方整備局 | 筑後川 | 筑後川 | 左岸 | 39.2 | 左岸39.20裏-2 | 裏のり | B.2P3 | 3.15 | 3.45 | 1 |  | 2.633 |  |  | 0 | 57.7 | 36.5 | 5.8 | 42.3 | 0.12 | 0.099 | 0.021 | 0.0087 | 13.7931 | 1.53 | [6 empty] | 4.7052e-07 | 7.569e-07
2009-03-31 | 九州地方整備局 | 筑後川 | 筑後川 | 左岸 | 39.2 | 左岸39.20裏-2 | 裏のり | B.2P4 | 4.15 | 4.45 | 2 |  | 2.626 |  |  | 0.1 | 70.9 | 25.9 | 3.1 | 29 | 0.16 | 0.14 | 0.045 | 0.022 | 7.2727 | 1.77 | [6 empty] | 2.751e-06 | 4.84e-06
2009-03-31 | 九州地方整備局 | 筑後川 | 筑後川 | 左岸 | 45.2 | 左岸45.20表-3 | 表のり | B.3P5 | 5.15 | 5.45 | 4 |  | 2.596 |  |  | 0.1 | 43.3 | 49.2 | 7.4 | 56.6 | 0.084 | 0.062 | 0.015 | 0.0068 | 12.3529 | 1.28 | 32.5 | 26.8 | 5.7 |  |  |  | 2.1578e-07 | 4.624e-07
2009-03-31 | 九州地方整備局 | 筑後川 | 筑後川 | 左岸 | 45.2 | 左岸45.20表-3 | 表のり | B.3P7 | 7.15 | 7.45 | 31 |  | 2.68 |  |  | 61.3 | 33.7 |  | 5 | 5 | 12 | 6.1 | 0.76 | 0.3 | 40 | 0.469 | [6 empty] | 0.0019224 | 0.0009
2009-03-31 | 九州地方整備局 | 筑後川 | 筑後川 | 左岸 | 45.2 | 左岸45.20表-3 | 表のり | B.3P9 | 9.15 | 9.45 | 25 |  | 2.734 |  |  | 0.9 | 93.9 |  | 5.2 | 5.2 | 0.66 | 0.58 | 0.36 | 0.22 | 3 | 1.39 | [6 empty] | 0.00034037 | 0.000484
2009-03-31 | 九州地方整備局 | 筑後川 | 筑後川 | 左岸 | 45.2 | 左岸45.20表-3 | 表のり | B.3P11 | 11.15 | 11.45 | 26 |  | 2.725 |  |  | 44.3 | 51.5 |  | 4.2 | 4.2 | 2.8 | 1.5 | 0.38 | 0.22 | 12.7273 | 0.546 | [6 empty] | 0.0003858 | 0.000484
2009-03-31 | 九州地方整備局 | 筑後川 | 筑後川 | 左岸 | 45.2 | 左岸45.20表-3 | 表のり | B.3P1 | 1.15 | 1.45 | 3 |  | 2.604 |  |  | 0.1 | 32.6 | 57.5 | 9.8 | 67.3 | 0.061 | 0.046 | 0.011 | 0.0051 | 11.9608 | 1.29 | 34.4 | 25.9 | 8.5 |  |  |  | 1.0517e-07 | 2.601e-07
2009-03-31 | 九州地方整備局 | 筑後川 | 筑後川 | 左岸 | 45.2 | 左岸45.20表-3 | 表のり | B.3P2 | 2.15 | 2.45 | 2 |  | 2.629 |  |  | 0 | 44.9 | 47.6 | 7.5 | 55.1 | 0.09 | 0.063 | 0.014 | 0.0067 | 13.4328 | 1.04 | 32.9 | 25.3 | 7.6 |  |  |  | 1.839e-07 | 4.489e-07
2009-03-31 | 九州地方整備局 | 筑後川 | 筑後川 | 左岸 | 45.2 | 左岸45.20表-3 | 表のり | B.3P3 | 3.15 | 3.45 | 3 |  | 2.665 |  |  | 0 | 79.2 | 17.4 | 3.4 | 20.8 | 0.23 | 0.19 | 0.072 | 0.028 | 8.2143 | 1.88 | [6 empty] | 8.1741e-06 | 7.84e-06
2009-03-31 | 九州地方整備局 | 筑後川 | 筑後川 | 左岸 | 45.2 | 左岸45.20表-3 | 表のり | B.3P4 | 4.15 | 4.45 | 3 |  | 2.608 |  |  | 0 | 58.8 | 35.7 | 5.5 | 41.2 | 0.13 | 0.1 | 0.027 | 0.01 | 13 | 1.77 | [6 empty] | 8.4231e-07 | 1e-06
2009-03-31 | 九州地方整備局 | 筑後川 | 筑後川 | 左岸 | 45.2 | 左岸45.20裏-4 | 裏のり | B.4T5 | 5.05 | 5.4 | 0 | 1.843 | 2.645 | 0.94 | 0.42814 | 0.2 | 46.8 | 43.3 | 9.7 | 53 | 0.097 | 0.067 | 0.013 | 0.0052 | 18.6538 | 1.24 | 37.3 | 29.2 | 8.1 |  |  |  | 1.5488e-07 | 2.704e-07 |  | 7.6221e-08 | UU | [8 empty] | 73.1 | 9.8
2009-03-31 | 九州地方整備局 | 筑後川 | 筑後川 | 左岸 | 45.2 | 左岸45.20裏-4 | 裏のり | B.4P5 | 5.15 | 5.45 | 7 |  | 2.646 |  |  | 1.6 | 42.2 | 45.6 | 10.6 | 56.2 | 0.088 | 0.06 | 0.013 | 0.0046 | 19.1304 | 1.42 | 37.8 | 26.4 | 11.4 |  |  |  | 1.5488e-07 | 2.116e-07
2009-03-31 | 九州地方整備局 | 筑後川 | 筑後川 | 左岸 | 45.2 | 左岸45.20裏-4 | 裏のり | B.4P7 | 7.15 | 7.45 | 15 |  | 2.705 |  |  | 41.2 | 51.8 |  | 7 | 7 | 2.2 | 1.2 | 0.44 | 0.17 | 12.9412 | 0.995 | [6 empty] | 0.00054185 | 0.000289
2009-03-31 | 九州地方整備局 | 筑後川 | 筑後川 | 左岸 | 45.2 | 左岸45.20裏-4 | 裏のり | B.4P10 | 10.15 | 10.45 | 34 |  | 2.739 |  |  | 52.6 | 41.9 |  | 5.5 | 5.5 | 5.4 | 2.4 | 0.54 | 0.23 | 23.4783 | 0.638 | [6 empty] | 0.00087088 | 0.000529
2009-03-31 | 九州地方整備局 | 筑後川 | 筑後川 | 左岸 | 45.2 | 左岸45.20裏-4 | 裏のり | B.4P14 | 14.15 | 14.45 | 50 |  | 2.694 |  |  | 28 | 66.4 |  | 5.6 | 5.6 | 1.5 | 1.2 | 0.57 | 0.29 | 5.1724 | 1.36 | [6 empty] | 0.0009871 | 0.000841
2009-03-31 | 九州地方整備局 | 筑後川 | 筑後川 | 左岸 | 45.2 | 左岸45.20裏-4 | 裏のり | B.4P16 | 16.15 | 16.45 | 42 |  | 2.446 |  |  | 4.6 | 51.8 | 38.6 | 5 | 43.6 | 0.18 | 0.11 | 0.02 | 0.0097 | 18.5567 | 0.702 | [6 empty] | 4.2023e-07 | 9.409e-07
2009-03-31 | 九州地方整備局 | 筑後川 | 筑後川 | 左岸 | 45.2 | 左岸45.20裏-4 | 裏のり | B.4P18 | 18.15 | 18.45 | 6 |  | 2.676 |  |  | 0.1 | 28.3 | 44.4 | 27.2 | 71.6 | 0.049 | 0.029 | 0.0025 |  |  |  | 56.2 | 26.3 | 29.9 |  |  |  | 3.3965e-09
2009-03-31 | 九州地方整備局 | 筑後川 | 筑後川 | 左岸 | 45.2 | 左岸45.20裏-4 | 裏のり | B.4P1 | 1.15 | 1.45 | 5 |  | 2.686 |  |  | 0.1 | 64.6 | 27.8 | 7.5 | 35.3 | 0.14 | 0.11 | 0.029 | 0.0082 | 17.0732 | 2.83 | [6 empty] | 9.9398e-07 | 6.724e-07
2009-03-31 | 九州地方整備局 | 筑後川 | 筑後川 | 左岸 | 45.2 | 左岸45.20裏-4 | 裏のり | B.4S2 | 2 | 3 | 0 | 1.759 | 2.665 | 1.05 | 0.5647 | 0.8 | 56.9 | 33.2 | 9.1 | 42.3 | 0.13 | 0.1 | 0.017 | 0.0058 | 22.4138 | 1.92 | [5 empty] | 6.96e-08 | 2.8837e-07 | 3.364e-07 |  | 2.1949e-07 | CUB |  |  |  |  | 0 | 32.9 | 0 | 35.4
2009-03-31 | 九州地方整備局 | 筑後川 | 筑後川 | 左岸 | 45.2 | 左岸45.20裏-4 | 裏のり | B.4P2 | 2.15 | 2.45 | 5 |  | 2.68 |  |  | 0.1 | 60.8 | 31.3 | 7.8 | 39.1 | 0.15 | 0.11 | 0.024 | 0.007 | 21.4286 | 2.29 | [6 empty] | 6.4113e-07 | 4.9e-07
2009-03-31 | 九州地方整備局 | 筑後川 | 筑後川 | 左岸 | 45.2 | 左岸45.20裏-4 | 裏のり | B.4P3 | 3.15 | 3.45 | 4 |  | 2.668 |  |  | 0.1 | 54.4 | 37.4 | 8.1 | 45.5 | 0.11 | 0.085 | 0.021 | 0.007 | 15.7143 | 2.29 | [6 empty] | 4.7052e-07 | 4.9e-07
2009-03-31 | 九州地方整備局 | 筑後川 | 筑後川 | 左岸 | 45.2 | 左岸45.20裏-4 | 裏のり | B.4P4 | 4.15 | 4.45 | 6 |  | 2.699 |  |  | 0.2 | 65 | 26.3 | 8.5 | 34.8 | 0.15 | 0.12 | 0.032 | 0.007 | 21.4286 | 3.66 | [6 empty] | 1.2486e-06 | 4.9e-07
2009-03-31 | 九州地方整備局 | 筑後川 | 筑後川 | 左岸 | 49 | 左岸49.00表-1 | 表のり | B.P-3 | 3.15 | 3.45 | 4 |  | 2.637 |  |  | 1.5 | 72.2 | 14.2 | 12.1 | 26.3 | 0.2443 | 0.1949 | 0.028 | 0.0021 | 116.3333 | 23.2 | [6 empty] | 9.1636e-07 | 4.41e-08
2009-03-31 | 九州地方整備局 | 筑後川 | 筑後川 | 左岸 | 49 | 左岸49.00表-1 | 表のり | B.P-4 | 5.15 | 5.45 | 4 |  | 2.656 |  |  | 0 | 55.5 | 23.6 | 20.9 | 44.5 | 0.1483 | 0.1095 | 0.0041 |  |  |  | 42.8 | 26.3 | 16.5 |  |  |  | 1.0686e-08
2009-03-31 | 九州地方整備局 | 筑後川 | 筑後川 | 左岸 | 49 | 左岸49.00表-1 | 表のり | B.P-5 | 7.15 | 7.45 | 23 |  | 2.672 |  |  | 20.8 | 74.3 |  | 4.9 | 4.9 | 0.9515 | 0.7466 | 0.3637 | 0.1944 | 4.8945 | 1.19 | [6 empty] | 0.00034853 | 0.00037791
2009-03-31 | 九州地方整備局 | 筑後川 | 筑後川 | 左岸 | 49 | 左岸49.00表-1 | 表のり | B.P-6 | 9.15 | 9.45 | 33 |  | 2.751 |  |  | 64.6 | 29.4 | 4.1 | 1.9 | 6 | 8.8434 | 5.3128 | 0.7279 | 0.2219 | 39.8531 | 1.07 | [6 empty] | 0.0017395 | 0.0004924
2009-03-31 | 九州地方整備局 | 筑後川 | 筑後川 | 左岸 | 49 | 左岸49.00表-1 | 表のり | B.P-7 | 12.15 | 12.45 | 23 |  | 2.414 |  |  | 7.6 | 29.5 | 48 | 14.9 | 62.9 | 0.0626 | 0.0329 | 0.0092 | 0.0015 | 41.7333 | 2.4 | [6 empty] | 6.9518e-08 | 2.25e-08
2009-03-31 | 九州地方整備局 | 筑後川 | 筑後川 | 左岸 | 49 | 左岸49.00表-1 | 表のり | B.P-1 | 1.15 | 1.45 | 16 |  | 2.714 |  |  | 44.4 | 48 |  | 7.6 | 7.6 | 4.2217 | 1.1494 | 0.3044 | 0.1391 | 30.3501 | 0.38 | [6 empty] | 0.00023075 | 0.00019349
2009-03-31 | 九州地方整備局 | 筑後川 | 筑後川 | 左岸 | 49 | 左岸49.00表-1 | 表のり | B.P-2 | 2.15 | 2.45 | 7 |  | 2.67 |  |  | 14 | 76.9 |  | 9.1 | 9.1 | 0.7207 | 0.5927 | 0.2634 | 0.0973 | 7.407 | 2.1 | [6 empty] | 0.00016503 | 9.4673e-05
2009-03-31 | 九州地方整備局 | 筑後川 | 筑後川 | 左岸 | 49 | 左岸49.00裏-2 | 裏のり | B.P-2 | 3.15 | 3.45 | 6 |  | 2.664 |  |  | 4.2 | 69.5 | 18.1 | 8.2 | 26.3 | 0.412 | 0.279 | 0.0341 | 0.0083 | 49.6386 | 3.64 | [6 empty] | 1.4467e-06 | 6.889e-07
2009-03-31 | 九州地方整備局 | 筑後川 | 筑後川 | 左岸 | 49 | 左岸49.00裏-2 | 裏のり | B.S-2 | 4 | 5 | 5 | 1.716 | 2.667 | 0.911 | 0.39563 | 1.4 | 68 | 21.8 | 8.8 | 30.6 | 0.3347 | 0.2432 | 0.0248 | 0.0068 | 49.2206 | 2.23 | [5 empty] | 1.47e-06 | 6.9174e-07 | 4.624e-07 |  | 2.9243e-07 | CUB |  |  |  |  | 18.1 | 29 | 9 | 34.4
2009-03-31 | 九州地方整備局 | 筑後川 | 筑後川 | 左岸 | 49 | 左岸49.00裏-2 | 裏のり | B.P-3 | 6.15 | 6.45 | 18 |  | 2.712 |  |  | 0 | 91.6 |  | 8.4 | 8.4 | 0.2721 | 0.2445 | 0.1533 | 0.0915 | 2.9738 | 1.4 | [6 empty] | 4.7087e-05 | 8.3723e-05
2009-03-31 | 九州地方整備局 | 筑後川 | 筑後川 | 左岸 | 49 | 左岸49.00裏-2 | 裏のり | B.P-4 | 8.15 | 8.45 | 36 |  | 2.713 |  |  | 61 | 31.6 |  | 7.4 | 7.4 | 8.3327 | 4.4692 | 0.5242 | 0.1552 | 53.6901 | 0.94 | [6 empty] | 0.00081297 | 0.00024087
2009-03-31 | 九州地方整備局 | 筑後川 | 筑後川 | 左岸 | 49 | 左岸49.00裏-2 | 裏のり | B.P-5 | 11.15 | 11.45 | 48 |  | 2.491 |  |  | 6 | 52.3 | 37.5 | 4.2 | 41.7 | 0.1856 | 0.1164 | 0.0227 | 0.0133 | 13.9549 | 0.57 | [6 empty] | 5.6352e-07 | 1.7689e-06
2009-03-31 | 九州地方整備局 | 筑後川 | 筑後川 | 左岸 | 49 | 左岸49.00裏-2 | 裏のり | B.P-6 | 13.15 | 13.45 | 22 |  | 2.465 |  |  | 6.4 | 54.3 | 34.1 | 5.2 | 39.3 | 0.2203 | 0.1474 | 0.0216 | 0.0122 | 18.0574 | 0.61 | [6 empty] | 5.0226e-07 | 1.4884e-06
2009-03-31 | 九州地方整備局 | 筑後川 | 筑後川 | 左岸 | 49 | 左岸49.00裏-2 | 裏のり | B.P-7 | 15.15 | 15.45 | 7 |  | 2.612 |  |  | 0 | 17 | 40.1 | 42.9 | 83 | 0.0143 | 0.0078 |  |  |  |  | 61.9 | 26.5 | 35.4
2009-03-31 | 九州地方整備局 | 筑後川 | 筑後川 | 左岸 | 49 | 左岸49.00裏-2 | 裏のり | B.P-8 | 17.15 | 17.45 | 10 |  | 2.719 |  |  | 0.1 | 72.7 | 17.6 | 9.6 | 27.2 | 0.3384 | 0.2858 | 0.0298 | 0.0063 | 53.7143 | 9.73 | [6 empty] | 1.0587e-06 | 3.969e-07
2009-03-31 | 九州地方整備局 | 筑後川 | 筑後川 | 左岸 | 49 | 左岸49.00裏-2 | 裏のり | B.P-1 | 1.15 | 1.45 | 9 |  | 2.695 |  |  | 14.7 | 79.5 |  | 5.8 | 5.8 | 0.7286 | 0.5381 | 0.2245 | 0.1414 | 5.1528 | 0.92 | [6 empty] | 0.00011396 | 0.00019994
2009-03-31 | 九州地方整備局 | 筑後川 | 筑後川 | 左岸 | 49 | 左岸49.00裏-2 | 裏のり | B.S-1 | 1.5 | 2.5 | 10 | 1.837 | 2.7 | 0.81 | 0.29361 | 11 | 79.6 | 6.8 | 2.6 | 9.4 | 0.8135 | 0.6245 | 0.2265 | 0.0836 | 9.7309 | 1.7 | [5 empty] | 5.01e-05 | 0.00011633 | 6.989e-05 |  | 9.7775e-05 | CD | 7.8 | 38.8
2009-03-31 | 九州地方整備局 | 筑後川 | 筑後川 | 左岸 | 52.41 | 左岸52.41表-3 | 表のり | B.P-2 | 2.15 | 2.45 | 21 |  | 2.721 |  |  | 16.7 | 66.5 | 12.5 | 4.3 | 16.8 | 0.6487 | 0.404 | 0.1206 | 0.0342 | 18.9678 | 1.78 | [6 empty] | 2.7007e-05 | 1.1696e-05
2009-03-31 | 九州地方整備局 | 筑後川 | 筑後川 | 左岸 | 52.41 | 左岸52.41表-3 | 表のり | B.P-3 | 3.15 | 3.45 | 4 |  | 2.707 |  |  | 13.9 | 76.7 |  | 9.4 | 9.4 | 0.6891 | 0.5099 | 0.1614 | 0.0789 | 8.7338 | 1.25 | [6 empty] | 5.3053e-05 | 6.2252e-05
2009-03-31 | 九州地方整備局 | 筑後川 | 筑後川 | 左岸 | 52.41 | 左岸52.41表-3 | 表のり | B.P-4 | 6.15 | 6.45 | 30 |  | 2.708 |  |  | 46 | 46.2 |  | 7.8 | 7.8 | 5.2142 | 1.3774 | 0.219 | 0.0989 | 52.7219 | 0.25 | [6 empty] | 0.0001076 | 9.7812e-05
2009-03-31 | 九州地方整備局 | 筑後川 | 筑後川 | 左岸 | 52.41 | 左岸52.41表-3 | 表のり | B.P-1 | 1.15 | 1.35 | 50 |  | 2.71 |  |  | 15.6 | 67.9 | 9.1 | 7.4 | 16.5 | 0.5634 | 0.3858 | 0.1115 | 0.0254 | 22.1811 | 2.5 | [6 empty] | 2.2518e-05 | 6.4516e-06
2009-03-31 | 九州地方整備局 | 筑後川 | 筑後川 | 左岸 | 52.41 | 左岸52.41裏-4 | 裏のり | B.P-2 | 3.15 | 3.45 | 19 |  | 2.7 |  |  | 43.1 | 45.8 | 6.4 | 4.7 | 11.1 | 3.5004 | 1.0309 | 0.2178 | 0.0485 | 72.1732 | 0.76 | [6 empty] | 0.00010624 | 2.3523e-05
2009-03-31 | 九州地方整備局 | 筑後川 | 筑後川 | 左岸 | 52.41 | 左岸52.41裏-4 | 裏のり | B.S-2 | 3.5 | 4.5 | 6 | 1.909 | 2.725 | 0.688 | 0.19293 | 33.9 | 57.9 |  | 8.2 | 8.2 | 1.2299 | 0.7934 | 0.2512 | 0.1249 | 9.8471 | 0.93 | [5 empty] | 6.56e-05 | 0.00014786 | 0.000156 |  | 0.00011606 | CD | 5.5 | 39.4
2009-03-31 | 九州地方整備局 | 筑後川 | 筑後川 | 左岸 | 52.41 | 左岸52.41裏-4 | 裏のり | B.P-3 | 6.15 | 6.37 | 50 |  | 2.624 |  |  | 64.4 | 29.9 |  | 5.7 | 5.7 | 6.0919 | 3.9111 | 0.8174 | 0.2385 | 25.5426 | 1.57 | [6 empty] | 0.0022757 | 0.00056882
2009-03-31 | 九州地方整備局 | 筑後川 | 筑後川 | 左岸 | 52.41 | 左岸52.41裏-4 | 裏のり | B.P-4 | 9.15 | 9.45 | 17 |  | 2.617 |  |  | 38.5 | 39.3 | 15.6 | 6.6 | 22.2 | 1.826 | 0.9118 | 0.0548 | 0.0134 | 136.2687 | 1.26 | [6 empty] | 4.3426e-06 | 1.7956e-06
2009-03-31 | 九州地方整備局 | 筑後川 | 筑後川 | 左岸 | 52.41 | 左岸52.41裏-4 | 裏のり | B.P-5 | 11.15 | 11.45 | 5 |  | 2.66 |  |  | 0 | 58.3 | 16.8 | 24.9 | 41.7 | 0.195 | 0.1438 |  |  |  |  | 48.7 | 24.4 | 24.3
2009-03-31 | 九州地方整備局 | 筑後川 | 筑後川 | 左岸 | 52.41 | 左岸52.41裏-4 | 裏のり | B.P-6 | 12.15 | 12.45 | 50 |  | 2.711 |  |  | 58.1 | 31.9 | 6 | 4 | 10 | 15.2474 | 5.3165 | 0.389 | 0.075 | 203.2987 | 0.59 | [6 empty] | 0.0004073 | 5.625e-05
2009-03-31 | 九州地方整備局 | 筑後川 | 筑後川 | 左岸 | 52.41 | 左岸52.41裏-4 | 裏のり | B.S-1 | 1 | 2 | 10 | 1.838 | 2.737 | 0.826 | 0.30863 | 5.6 | 78.5 | 9.1 | 6.8 | 15.9 | 0.3333 | 0.2769 | 0.1287 | 0.0281 | 11.8612 | 3.59 | [5 empty] | 6.6e-07 | 3.1397e-05 | 7.8961e-06 |  | 6.7675e-06 | CD | 6.7 | 37.6
2009-03-31 | 九州地方整備局 | 筑後川 | 筑後川 | 左岸 | 52.41 | 左岸52.41裏-4 | 裏のり | B.P-1 | 2.15 | 2.55 | 2 |  | 2.714 |  |  | 2.8 | 87.3 |  | 9.9 | 9.9 | 0.3449 | 0.2978 | 0.1668 | 0.0764 | 4.5144 | 1.73 | [6 empty] | 5.7257e-05 | 5.837e-05
2009-03-31 | 九州地方整備局 | 筑後川 | 筑後川 | 左岸 | 56 | 左岸56.00表-1 | 表のり | B.1D-3 | 3.15 | 3.45 | 6 |  | 2.618 |  |  | 0.7 | 36.6 | 44.3 | 18.4 | 62.7 | 0.062 | 0.0348 | 0.0063 |  |  |  | 43.5 | 30.7 | 12.8 |  |  |  | 2.8912e-08
2009-03-31 | 九州地方整備局 | 筑後川 | 筑後川 | 左岸 | 56 | 左岸56.00表-1 | 表のり | B.1D-4 | 4.15 | 4.45 | 48 |  | 2.689 |  |  | 70.2 | 22.4 |  | 7.4 | 7.4 | 15.6741 | 11.1514 | 0.7936 | 0.1342 | 116.7966 | 2 | [6 empty] | 0.0021251 | 0.0001801
2009-03-31 | 九州地方整備局 | 筑後川 | 筑後川 | 左岸 | 56 | 左岸56.00表-1 | 表のり | B.1D-5 | 6.15 | 6.45 | 22 |  | 2.695 |  |  | 66 | 28.3 |  | 5.7 | 5.7 | 13.0275 | 5.6228 | 0.8256 | 0.3219 | 40.4706 | 0.6 | [6 empty] | 0.0023289 | 0.0010362
2009-03-31 | 九州地方整備局 | 筑後川 | 筑後川 | 左岸 | 56 | 左岸56.00表-1 | 表のり | B.1T-1 | 0.5 | 1.5 | 3 |  | 2.703 |  |  | 0 | 45.5 | 34.2 | 20.3 | 54.5 | 0.0961 | 0.0616 | 0.00481 |  |  |  | 42.2 | 22 | 20.2 |  |  |  | 1.5471e-08 |  |  |  | UU | [8 empty] | 40.6 | 0
2009-03-31 | 九州地方整備局 | 筑後川 | 筑後川 | 左岸 | 56 | 左岸56.00表-1 | 表のり | B.1D-1 | 1.15 | 1.45 | 3 |  | 2.68 |  |  | 0 | 49.4 | 35.7 | 14.9 | 50.6 | 0.0979 | 0.0733 | 0.0101 | 0.0018 | 54.3889 | 3.3 | 35.7 | 24.7 | 11 |  |  |  | 8.63e-08 | 3.24e-08
2009-03-31 | 九州地方整備局 | 筑後川 | 筑後川 | 左岸 | 56 | 左岸56.00表-1 | 表のり | B.1D-2 | 2.15 | 2.32 | 50 |  | 2.714 |  |  | 76.1 | 20.6 |  | 3.3 | 3.3 | 11.0686 | 9.1556 | 1.457 | 0.4648 | 23.8137 | 1.9 | [6 empty] | 0.0086843 | 0.0021604
2009-03-31 | 九州地方整備局 | 筑後川 | 筑後川 | 左岸 | 56 | 左岸56.00裏-2 | 裏のり | B.2D-3 | 3.15 | 3.45 | 12 |  | 2.691 |  |  | 25.8 | 43.9 | 21 | 9.3 | 30.3 | 0.7427 | 0.3447 | 0.0293 | 0.0062 | 119.7903 | 1.16 | [6 empty] | 1.018e-06 | 3.844e-07
2009-03-31 | 九州地方整備局 | 筑後川 | 筑後川 | 左岸 | 56 | 左岸56.00裏-2 | 裏のり | B.2S-1 | 3.7 | 4.6 | 6 |  | 2.693 |  |  | 1.3 | 61 | 23.3 | 14.4 | 37.7 | 0.179 | 0.13 | 0.0107 | 0.00132 | 135.6061 | 4.95 | [5 empty] | 1.71e-06 | 9.8647e-08 | 1.7424e-08 |  |  | CUB |  |  |  |  | 36.4 | 17.3 | 17.4 | 26.1
2009-03-31 | 九州地方整備局 | 筑後川 | 筑後川 | 左岸 | 56 | 左岸56.00裏-2 | 裏のり | B.2D-4 | 4.1 | 4.45 | 6 |  | 2.657 |  |  | 1.3 | 57.2 | 29 | 12.5 | 41.5 | 0.1807 | 0.1328 | 0.0188 | 0.0027 | 66.9259 | 3.93 | [6 empty] | 3.641e-07 | 7.29e-08
2009-03-31 | 九州地方整備局 | 筑後川 | 筑後川 | 左岸 | 56 | 左岸56.00裏-2 | 裏のり | B.2D-5 | 7.15 | 7.45 | 21 |  | 2.771 |  |  | 68.8 | 23.4 |  | 7.8 | 7.8 | 14.3937 | 9.9792 | 0.4754 | 0.139 | 103.5518 | 1.33 | [6 empty] | 0.00064826 | 0.00019321
2009-03-31 | 九州地方整備局 | 筑後川 | 筑後川 | 左岸 | 56 | 左岸56.00裏-2 | 裏のり | B.2D-6 | 9.15 | 9.45 | 41 |  | 2.723 |  |  | 68.2 | 22.5 |  | 9.3 | 9.3 | 14.2513 | 9.0066 | 0.5262 | 0.106 | 134.4462 | 1.74 | [6 empty] | 0.00082017 | 0.00011236
2009-03-31 | 九州地方整備局 | 筑後川 | 筑後川 | 左岸 | 56 | 左岸56.00裏-2 | 裏のり | B.2D-7 | 13.15 | 13.45 | 49 |  | 2.721 |  |  | 52.5 | 37.7 |  | 9.8 | 9.8 | 8.6037 | 2.6521 | 0.2592 | 0.0795 | 108.2226 | 0.37 | [6 empty] | 0.000159 | 6.3203e-05
2009-03-31 | 九州地方整備局 | 筑後川 | 筑後川 | 左岸 | 56 | 左岸56.00裏-2 | 裏のり | B.2D-1 | 1.15 | 1.45 | 6 |  | 2.716 |  |  | 58.9 | 32.1 |  | 9 |  | 12.4753 | 5.9202 | 0.3449 | 0.106 | 117.6915 | 0.56 | [6 empty] | 0.0003082 | 0.00011236
2009-03-31 | 九州地方整備局 | 筑後川 | 筑後川 | 左岸 | 56 | 左岸56.00裏-2 | 裏のり | B.2D-2 | 2.15 | 2.45 | 3 |  | 2.685 |  |  | 0.4 | 41.8 | 42.8 | 15 | 57.8 | 0.0967 | 0.0538 | 0.0097 | 0.0016 | 60.4375 | 2.74 | 45 | 26.6 | 18.4 |  |  |  | 7.8587e-08 | 2.56e-08
2009-03-31 | 九州地方整備局 | 筑後川 | 筑後川 | 左岸 | 57.2 | 左岸57.20表-3 | 表のり | B.3D-1 | 1.15 | 1.45 | 11 |  | 2.709 |  |  | 0 | 85.4 | 7.5 | 7.1 | 14.6 | 0.3026 | 0.2691 | 0.1417 | 0.0144 | 21.0139 | 8.82 | [6 empty] | 3.924e-05 | 2.0736e-06
2009-03-31 | 九州地方整備局 | 筑後川 | 筑後川 | 左岸 | 57.2 | 左岸57.20表-3 | 表のり | B.3D-2 | 3.15 | 3.25 | 50 |  | 2.824 |  |  | 79.3 | 16.1 |  | 4.6 | 4.6 | 15.5459 | 12.4179 | 1.7898 | 0.3471 | 44.788 | 5.59 | [6 empty] | 0.013988 | 0.0012048
2009-03-31 | 九州地方整備局 | 筑後川 | 筑後川 | 左岸 | 57.2 | 左岸57.20表-3 | 表のり | B.3D-3 | 4.1 | 4.28 | 50 |  | 2.739 |  |  | 71.2 | 21.9 |  | 6.9 | 6.9 | 10.7054 | 7.7254 | 0.8302 | 0.1947 | 54.9841 | 2.36 | [6 empty] | 0.0023591 | 0.00037908
2009-03-31 | 九州地方整備局 | 筑後川 | 筑後川 | 左岸 | 57.2 | 左岸57.20表-3 | 表のり | B.3D-4 | 6.1 | 6.4 | 35 |  | 2.778 |  |  | 84.5 | 11 |  | 4.5 | 4.5 | 22.6181 | 19.7915 | 4.2467 | 0.5418 | 41.7462 | 6.86 | [6 empty] | 0.10356 | 0.0029355
2009-03-31 | 九州地方整備局 | 筑後川 | 筑後川 | 左岸 | 57.2 | 左岸57.20裏-4 | 裏のり | B.4D-1 | 1.15 | 1.45 | 18 |  | 2.69 |  |  | 7.7 | 63.9 | 13.4 | 15 | 28.4 | 0.5306 | 0.3266 | 0.0162 | [9 empty] | 2.579e-07
2009-03-31 | 九州地方整備局 | 筑後川 | 筑後川 | 左岸 | 57.2 | 左岸57.20裏-4 | 裏のり | B.4S-2 | 1.8 | 2.8 | 12 |  | 2.636 |  |  | 0 | 61.2 | 21.8 | 17 | 38.8 | 0.515 | 0.12 | 0.0102 | [8 empty] | 2.28e-08 | 8.8293e-08 |  |  |  | CUB |  |  |  |  | 21.3 | 28.9 | 0 | 38.1
2009-03-31 | 九州地方整備局 | 筑後川 | 筑後川 | 左岸 | 57.2 | 左岸57.20裏-4 | 裏のり | B.4D-2 | 2.15 | 2.45 | 12 |  | 2.685 |  |  | 0.3 | 61.2 | 12.4 | 26.1 | 38.5 | 0.1955 | 0.1491 | 0.001 | [9 empty] | 4.0644e-10
2009-03-31 | 九州地方整備局 | 筑後川 | 筑後川 | 左岸 | 57.2 | 左岸57.20裏-4 | 裏のり | B.4D-3 | 3.15 | 3.45 | 11 |  | 2.688 |  |  | 0 | 57.6 | 19 | 23.4 | 42.4 | 0.1354 | 0.1086 | 0.0016 | [9 empty] | 1.2077e-09
2009-03-31 | 九州地方整備局 | 筑後川 | 筑後川 | 左岸 | 57.2 | 左岸57.20裏-4 | 裏のり | B.4D-4 | 4.15 | 4.45 | 50 |  | 2.77 |  |  | 71.7 | 23.1 |  | 5.2 | 5.2 | 16.4816 | 12.8176 | 0.8338 | 0.2833 | 58.1772 | 1.45 | [6 empty] | 0.0023829 | 0.00080259
2009-03-31 | 九州地方整備局 | 筑後川 | 筑後川 | 左岸 | 57.2 | 左岸57.20裏-4 | 裏のり | B.4D-5 | 7.15 | 7.45 | 43 |  | 2.771 |  |  | 78.8 | 15.8 |  | 5.4 | 5.4 | 22.6694 | 14.7808 | 1.7454 | 0.3362 | 67.4283 | 2.9 | [6 empty] | 0.013197 | 0.0011303
2009-03-31 | 九州地方整備局 | 筑後川 | 筑後川 | 左岸 | 57.2 | 左岸57.20裏-4 | 裏のり | B.4D-6 | 10.15 | 10.45 | 31 |  | 2.727 |  |  | 56 | 34.3 |  | 9.7 | 9.7 | 5.1204 | 2.7794 | 0.3587 | 0.0842 | 60.8124 | 1.58 | [6 empty] | 0.00033753 | 7.0896e-05
2009-03-31 | 九州地方整備局 | 筑後川 | 筑後川 | 左岸 | 57.2 | 左岸57.20裏-4 | 裏のり | B.4D-7 | 12.15 | 12.45 | 50 |  | 2.676 |  |  | 75 | 19.1 |  | 5.9 | 5.9 | 12.6318 | 10.7069 | 1.2056 | 0.3171 | 39.8354 | 2.13 | [6 empty] | 0.0055995 | 0.0010055
2009-03-31 | 九州地方整備局 | 筑後川 | 筑後川 | 左岸 | 57.2 | 左岸57.20裏-4 | 裏のり | B.4D-8 | 15.15 | 15.32 | 50 |  | 2.774 |  |  | 53.4 | 32.3 | 6.6 | 7.7 | 14.3 | 6.4129 | 2.6225 | 0.2206 | 0.0206 | 311.3058 | 2.6 | [6 empty] | 0.00010943 | 4.2436e-06
2009-03-31 | 九州地方整備局 | 筑後川 | 筑後川 | 左岸 | 60.02 | 左岸60.02表-5 | 表のり | B.5D-3 | 4.15 | 4.45 | 5 |  | 2.733 |  |  | 22.4 | 50.1 | 14.5 | 13 | 27.5 | 0.3274 | 0.2447 | 0.0181 | [9 empty] | 3.3346e-07
2009-03-31 | 九州地方整備局 | 筑後川 | 筑後川 | 左岸 | 60.02 | 左岸60.02表-5 | 表のり | B.5D-4 | 5.15 | 5.32 | 50 |  | 2.756 |  |  | 73.7 | 20.5 |  | 5.8 | 5.8 | 13.4327 | 9.3431 | 1.0436 | 0.2547 | 52.7393 | 2.38 | [6 empty] | 0.0040081 | 0.00064872
2009-03-31 | 九州地方整備局 | 筑後川 | 筑後川 | 左岸 | 60.02 | 左岸60.02表-5 | 表のり | B.5D-5 | 7.15 | 7.32 | 50 |  | 2.728 |  |  | 72.5 | 21 |  | 6.5 | 6.5 | 15.288 | 9.9126 | 0.8783 | 0.2263 | 67.5563 | 1.82 | [6 empty] | 0.0026879 | 0.00051212
2009-03-31 | 九州地方整備局 | 筑後川 | 筑後川 | 左岸 | 60.02 | 左岸60.02表-5 | 表のり | B.5D-1 | 1.15 | 1.45 | 3 |  | 2.752 |  |  | 24.2 | 58.1 | 8.2 | 9.5 | 17.7 | 0.4206 | 0.2998 | 0.106 | 0.006 | 70.1 | 11.7 | [6 empty] | 2.0028e-05 | 3.6e-07
2009-03-31 | 九州地方整備局 | 筑後川 | 筑後川 | 左岸 | 60.02 | 左岸60.02表-5 | 表のり | B.5D-6 | 2.12 | 2.45 | 13 |  | 2.727 |  |  | 32.2 | 49.4 | 10.2 | 8.2 | 18.4 | 0.9686 | 0.3982 | 0.0928 | 0.0104 | 93.1346 | 3.24 | [6 empty] | 1.4717e-05 | 1.0816e-06
2009-03-31 | 九州地方整備局 | 筑後川 | 筑後川 | 左岸 | 60.02 | 左岸60.02表-5 | 表のり | B.5D-2 | 3.15 | 3.45 | 42 |  | 2.699 |  |  | 58.8 | 29.8 | 5.8 | 5.6 | 11.4 | 7.6465 | 4.037 | 0.3126 | 0.0411 | 186.0462 | 2.26 | [6 empty] | 0.00024541 | 1.6892e-05
2009-03-31 | 九州地方整備局 | 筑後川 | 筑後川 | 左岸 | 60.02 | 左岸60.02裏-6 | 裏のり | B.6S-1 | 3 | 4 | 4 |  | 2.71 |  |  | 0 | 59.4 | 28.7 | 11.9 | 40.6 | 0.14 | 0.109 | 0.0153 | 0.00288 | 48.6111 | 4.54 | [5 empty] | 7.26e-08 | 2.2591e-07 | 8.2944e-08 |  |  | CUB |  |  |  |  | 46.5 | 16.1 | 0 | 37.2
2009-03-31 | 九州地方整備局 | 筑後川 | 筑後川 | 左岸 | 60.02 | 左岸60.02裏-6 | 裏のり | B.6D-3 | 3.15 | 3.45 | 4 |  | 2.718 |  |  | 1.6 | 65.5 | 14.8 | 18.1 | 32.9 | 0.1831 | 0.1493 | 0.047 | 0.0077 | 23.7792 | [7 empty] | 3.0426e-06 | 5.929e-07
2009-03-31 | 九州地方整備局 | 筑後川 | 筑後川 | 左岸 | 60.02 | 左岸60.02裏-6 | 裏のり | B.6D-4 | 4.15 | 4.45 | 40 |  | 2.729 |  |  | 71.2 | 18.8 |  | 10 | 10 | 19.5004 | 15.9646 | 0.3709 | 0.075 | 260.0053 | 4.08 | [6 empty] | 0.00036473 | 5.625e-05
2009-03-31 | 九州地方整備局 | 筑後川 | 筑後川 | 左岸 | 60.02 | 左岸60.02裏-6 | 裏のり | B.6D-5 | 6.15 | 6.45 | 39 |  | 2.743 |  |  | 66.6 | 27.5 |  | 5.9 | 5.9 | 12.785 | 6.5303 | 0.6696 | 0.2372 | 53.8997 | 0.79 | [6 empty] | 0.0014336 | 0.00056264
2009-03-31 | 九州地方整備局 | 筑後川 | 筑後川 | 左岸 | 60.02 | 左岸60.02裏-6 | 裏のり | B.6D-6 | 7.15 | 7.31 | 50 |  | 2.759 |  |  | 38.6 | 49.1 | 5.9 | 6.4 | 12.3 | 1.8634 | 1.2162 | 0.4071 | 0.0321 | 58.0498 | 6.62 | [6 empty] | 0.00045256 | 1.0304e-05
2009-03-31 | 九州地方整備局 | 筑後川 | 筑後川 | 左岸 | 60.02 | 左岸60.02裏-6 | 裏のり | B.6D-7 | 9.15 | 9.31 | 34 |  | 2.723 |  |  | 12.7 | 67.6 | 9.4 | 10.3 | 19.7 | 0.7809 | 0.563 | 0.081 | 0.0044 | 177.4773 | 15.08 | [6 empty] | 1.0739e-05 | 1.936e-07
2009-03-31 | 九州地方整備局 | 筑後川 | 筑後川 | 左岸 | 60.02 | 左岸60.02裏-6 | 裏のり | B.6D-1' | 0.6 | 0.7 | 0 |  | 2.719 |  |  | 25.1 | 36.4 | 24.1 | 14.4 | 38.5 | 0.521 | 0.247 | 0.00994 | 0.0022 | 236.8182 | 0.599 | [5 empty] | 1.7e-07 | 8.3166e-08 | 4.84e-08 |  |  | CUB |  |  |  |  | 17.5 | 11.1 | 8.2 | 22.5
2009-03-31 | 九州地方整備局 | 筑後川 | 筑後川 | 左岸 | 60.02 | 左岸60.02裏-6 | 裏のり | B.6D-1 | 1.15 | 1.45 | 15 |  | 2.609 |  |  | 71.1 | 15.9 | 7.5 | 5.5 | 13 | 20.5991 | 19.0761 | 0.1509 | 0.039 | 528.1821 | 170.5 | [6 empty] | 4.5397e-05 | 1.521e-05
2009-03-31 | 九州地方整備局 | 筑後川 | 筑後川 | 左岸 | 60.02 | 左岸60.02裏-6 | 裏のり | B.6D-2 | 2.15 | 2.45 | 41 |  | 2.621 |  |  | 76.3 | 14 |  | 9.7 | 9.7 | 21.7132 | 20.4431 | 0.2107 | 0.0802 | 270.7382 | 148.72 | [6 empty] | 9.8385e-05 | 6.432e-05
2009-03-31 | 九州地方整備局 | 遠賀川 | 中元寺川 | 右岸 | 1.4 | CHU-R1.4-1 | 表のり | B.CHU-R1.4-1-T4 | 3.5 | 4.5 | 6 | 1.83 | 2.646 | 0.981 | 0.47657 | 0 | 10.8 | 55.3 | 33.9 | 89.2 | 0.026 | 0.0162 |  |  |  |  | 50.8 | 25.9 | 24.9 | [7 empty] | UU | [8 empty] | 40.4 | 0.6
2009-03-31 | 九州地方整備局 | 遠賀川 | 中元寺川 | 右岸 | 1.4 | CHU-R1.4-1 | 表のり | B.CHU-R1.4-1-P5 | 5 | 5.5 | 6 |  | 2.688 |  |  | 0 | 42.8 | 48.9 | 8.3 | 57.2 | 0.0812 | 0.0585 | 0.0147 | 0.00643 | 12.6283 | 1.3 | 38.6 | 17.8 | 20.8 |  |  |  | 2.0591e-07 | 4.1345e-07
2009-03-31 | 九州地方整備局 | 遠賀川 | 中元寺川 | 右岸 | 1.4 | CHU-R1.4-1 | 表のり | B.CHU-R1.4-1-P6 | 6 | 6.5 | 13 |  | 2.637 |  |  | 7.5 | 75.9 | 16.6 |  | 16.6 | 0.277 | 0.228 | 0.0966 | [9 empty] | 1.6151e-05
2009-03-31 | 九州地方整備局 | 遠賀川 | 中元寺川 | 右岸 | 1.4 | CHU-R1.4-1 | 表のり | B.CHU-R1.4-1-P9 | 9 | 9.5 | 50 |  | 2.661 |  |  | 75.5 | 17.8 | 6.7 |  | 6.7 | 11.5 | 9.21 | 1.1 | 0.177 | 64.9718 | 6.4 | [6 empty] | 0.004528 | 0.00031329
2009-03-31 | 九州地方整備局 | 遠賀川 | 中元寺川 | 右岸 | 1.4 | CHU-R1.4-1 | 表のり | B.CHU-R1.4-1-T1 | 1 | 2 | 8 | 1.805 | 2.674 | 0.985 | 0.48145 | 0.3 | 20.7 | 49.8 | 29.2 | 79 | 0.0312 | 0.0192 | 0.00194 |  |  |  | 48.7 | 25.7 | 23 |  |  |  | 1.8873e-09 |  |  |  | UU | [8 empty] | 52.2 | 3.9
2009-03-31 | 九州地方整備局 | 遠賀川 | 中元寺川 | 右岸 | 1.4 | CHU-R1.4-1 | 表のり | B.CHU-R1.4-1-P2 | 2 | 2.5 | 5 |  | 2.659 |  |  | 0.3 | 36.2 | 44.9 | 18.6 | 63.5 | 0.067 | 0.0499 | 0.00589 | 0.00144 | 46.5278 | 3.1 | 42.1 | 24.2 | 17.9 |  |  |  | 2.4738e-08 | 2.0736e-08
2009-03-31 | 九州地方整備局 | 遠賀川 | 中元寺川 | 右岸 | 1.4 | CHU-R1.4-1 | 表のり | B.CHU-R1.4-1-P3 | 3 | 3.5 | 6 |  | 2.673 |  |  | 0.2 | 16.6 | 60.8 | 22.4 | 83.2 | 0.0286 | 0.0178 | 0.00422 | 0.00135 | 21.1852 | 1.5 | 47.2 | 25.9 | 21.3 |  |  |  | 1.1425e-08 | 1.8225e-08
2009-03-31 | 九州地方整備局 | 遠賀川 | 中元寺川 | 右岸 | 1.4 | CHU-R1.4-2 | 裏のり | B.CHU-R1.4-2-P4 | 4 | 4.5 | 5 |  | 2.634 |  |  | 1.4 | 32.7 | 46.2 | 19.7 | 65.9 | 0.0562 | 0.0351 | 0.00521 |  |  |  | 41.7 | 22.3 | 19.4 |  |  |  | 1.8617e-08
2009-03-31 | 九州地方整備局 | 遠賀川 | 中元寺川 | 右岸 | 1.4 | CHU-R1.4-2 | 裏のり | B.CHU-R1.4-2-P6 | 6 | 6.5 | 3 |  | 2.69 |  |  | 0 | 26.1 | 52.2 | 21.7 | 73.9 | 0.0447 | 0.0296 | 0.0041 |  |  |  | 44.3 | 20.1 | 24.2 |  |  |  | 1.0686e-08
2009-03-31 | 九州地方整備局 | 遠賀川 | 中元寺川 | 右岸 | 1.4 | CHU-R1.4-2 | 裏のり | B.CHU-R1.4-2-P7 | 7 | 7.5 | 6 |  | 2.644 |  |  | 0 | 63.3 | 31.6 | 5.1 | 36.7 | 0.148 | 0.125 | 0.0328 | 0.0147 | 10.068 | 1.5 | [6 empty] | 1.3221e-06 | 2.1609e-06
2009-03-31 | 九州地方整備局 | 遠賀川 | 中元寺川 | 右岸 | 1.4 | CHU-R1.4-2 | 裏のり | B.CHU-R1.4-2-P9 | 9 | 9.5 | 10 |  | 2.612 |  |  | 11.4 | 79.6 | 9 |  | 9 | 0.483 | 0.35 | 0.173 | 0.0904 | 5.3429 | 1.2 | [6 empty] | 6.2309e-05 | 8.1722e-05
2009-03-31 | 九州地方整備局 | 遠賀川 | 中元寺川 | 右岸 | 1.4 | CHU-R1.4-2 | 裏のり | B.CHU-R1.4-2-A1 | 0.5 | 1.5 | 4 | 1.719 | 2.395 | 0.715 | 0.21313 | 12.8 | 36.2 | 41.1 | 9.9 | 51 | 0.161 | 0.0694 | 0.0124 | 0.00505 | 31.8812 | 0.7 | 44.1 | 18.1 | 26 |  |  |  | 1.3882e-07 | 2.5503e-07 |  | 1.5721e-08 | UU | [8 empty] | 50.6 | 9.5
2009-03-31 | 九州地方整備局 | 遠賀川 | 中元寺川 | 右岸 | 1.4 | CHU-R1.4-2 | 裏のり | B.CHU-R1.4-2-P2 | 2 | 2.5 | 4 |  | 2.629 |  |  | 0 | 32.8 | 52.8 | 14.4 | 67.2 | 0.0554 | 0.0383 | 0.00927 | 0.00244 | 22.7049 | 2 | 45.5 | 23 | 22.5 |  |  |  | 7.075e-08 | 5.9536e-08
2009-03-31 | 九州地方整備局 | 遠賀川 | 中元寺川 | 右岸 | 1.4 | CHU-R1.4-2 | 裏のり | B.CHU-R1.4-2-P3 | 3 | 3.5 | 3 |  | 2.601 |  |  | 0.1 | 44 | 38.5 | 17.4 | 55.9 | 0.088 | 0.0584 | 0.00665 | 0.00184 | 47.8261 | 1.8 | 37.8 | 20.9 | 16.9 |  |  |  | 3.277e-08 | 3.3856e-08
2009-03-31 | 九州地方整備局 | 遠賀川 | 中元寺川 | 右岸 | 3.4 | CHU-R3.5-1 | 表のり | B.CHU-R3.5-1-P2 | 2 | 2.5 | 3 |  | 2.58 |  |  | 0.1 | 26.7 | 61.7 | 11.5 | 73.2 | 0.0496 | 0.0382 | 0.0101 | 0.00401 | 12.3691 | 1.4 | 41.1 | 22.1 | 19 |  |  |  | 8.63e-08 | 1.608e-07
2009-03-31 | 九州地方整備局 | 遠賀川 | 中元寺川 | 右岸 | 3.4 | CHU-R3.5-1 | 表のり | B.CHU-R3.5-1-T3 | 3 | 4 | 3 | 1.805 | 2.631 | 0.966 | 0.45851 | 0.1 | 24.4 | 49.8 | 25.7 | 75.5 | 0.0361 | 0.0205 | 0.00278 |  |  |  | 41.9 | 19.6 | 22.3 |  |  |  | 4.3436e-09 |  |  |  | UU | [8 empty] | 32.1 | 0
2009-03-31 | 九州地方整備局 | 遠賀川 | 中元寺川 | 右岸 | 3.4 | CHU-R3.5-1 | 表のり | B.CHU-R3.5-1-A4 | 4 | 5 | 8 | 1.83 | 2.629 | 0.624 | 0.14961 | 28.1 | 69.2 | 2.7 |  | 2.7 | 1.34 | 1.04 | 0.465 | 0.29 | 4.6207 | 1 |  |  |  | 0.000147 |  | 0.00011 | 0.00061587 | 0.000841 |  | 0.00068279 | CD | 2.9 | 33.9
2009-03-31 | 九州地方整備局 | 遠賀川 | 中元寺川 | 右岸 | 3.4 | CHU-R3.5-1 | 表のり | B.CHU-R3.5-1-P6 | 6 | 6.5 | 19 |  | 2.656 |  |  | 62.2 | 31.6 | 6.2 |  | 6.2 | 6.11 | 3.73 | 0.572 | 0.194 | 31.4948 | 1.2 |  |  |  | 0.0403 |  |  | 0.00099515 | 0.00037636
2009-03-31 | 九州地方整備局 | 遠賀川 | 中元寺川 | 右岸 | 3.4 | CHU-R3.5-1 | 表のり | B.CHU-R3.5-1-T1 | 0.5 | 1.5 | 3 | 1.848 | 2.637 | 0.792 | 0.27723 | 5.2 | 40.3 | 37.4 | 17.1 | 54.5 | 0.106 | 0.0606 | 0.00736 | 0.00122 | 86.8852 | 2.2 | 38.6 | 17.5 | 21.1 |  |  |  | 4.1453e-08 | 1.4884e-08 |  | 8.0782e-10 | UU | [8 empty] | 10.5 | 9.2
2009-03-31 | 九州地方整備局 | 遠賀川 | 中元寺川 | 右岸 | 3.4 | CHU-R3.5-2 | 裏のり | B.CHU-R3.5-2-P4 | 4 | 4.5 | 5 |  | 2.647 |  |  | 0.8 | 25.8 | 47.7 | 25.7 | 73.4 | 0.038 | 0.0228 | 0.00247 |  |  |  | 43 | 23.4 | 19.6 |  |  |  | 3.3028e-09
2009-03-31 | 九州地方整備局 | 遠賀川 | 中元寺川 | 右岸 | 3.4 | CHU-R3.5-2 | 裏のり | B.CHU-R3.5-2-P5 | 5.2 | 5.5 | 20 |  | 2.577 |  |  | 15.9 | 71.3 | 12.8 |  | 12.8 | 0.872 | 0.663 | 0.191 | [9 empty] | 7.8371e-05
2009-03-31 | 九州地方整備局 | 遠賀川 | 中元寺川 | 右岸 | 3.4 | CHU-R3.5-2 | 裏のり | B.CHU-R3.5-2-P8 | 8 | 8.5 | 50 |  | 2.651 |  |  | 58.1 | 34.2 | 7.7 |  | 7.7 | 4.1 | 2.86 | 0.448 | 0.13 | 31.5385 | 1.7 | [6 empty] | 0.00056495 | 0.000169
2009-03-31 | 九州地方整備局 | 遠賀川 | 中元寺川 | 右岸 | 3.4 | CHU-R3.5-2 | 裏のり | B.CHU-R3.5-2-A2 | 1.6 | 2.6 | 3 | 1.782 | 2.421 | 0.798 | 0.28263 | 8.2 | 40.3 | 38.1 | 13.4 | 51.5 | 0.142 | 0.0691 | 0.0106 | 0.00254 | 55.9055 | 1.4 | 49.1 | 22.6 | 26.5 |  |  |  | 9.6524e-08 | 6.4516e-08 |  | 5.1288e-09 | UU | [8 empty] | 37.4 | 0
2009-03-31 | 九州地方整備局 | 遠賀川 | 中元寺川 | 左岸 | 0.1 | CHL0k0500(川表) | 表のり | B.P00-4 | 5.15 | 5.45 | 5 |  | 2.692 |  |  | 0 | 48.6 | 37.5 | 13.9 | 51.4 |  |  | 0.012 |  |  |  | 30.9 | 16 | 14.9 |  |  |  | 1.2867e-07
2009-03-31 | 九州地方整備局 | 遠賀川 | 中元寺川 | 左岸 | 0.1 | CHL0k0500(川表) | 表のり | B.P00-5 | 6.15 | 6.45 | 5 |  | 2.71 |  |  | 0 | 38.3 | 41.5 | 20.2 | 61.7 |  |  | 0.0049 |  |  |  | 41.3 | 21.8 | 19.5 |  |  |  | 1.615e-08
2009-03-31 | 九州地方整備局 | 遠賀川 | 中元寺川 | 左岸 | 0.1 | CHL0k0500(川表) | 表のり | B.P00-6 | 7.15 | 7.45 | 3 |  | 2.734 |  |  | 0 | 29.1 | 50.2 | 20.7 | 70.9 |  |  | 0.0046 |  |  |  | 41.5 | 20.9 | 20.6 |  |  |  | 1.3951e-08
2009-03-31 | 九州地方整備局 | 遠賀川 | 中元寺川 | 左岸 | 0.1 | CHL0k0500(川表) | 表のり | B.P00-7 | 8.15 | 8.45 | 4 |  | 2.72 |  |  | 0 | 79.8 | 12.3 | 7.9 | 20.2 |  |  | 0.0727 | [9 empty] | 8.3594e-06
2009-03-31 | 九州地方整備局 | 遠賀川 | 中元寺川 | 左岸 | 0.1 | CHL0k0500(川表) | 表のり | B.P00-8 | 10.15 | 10.45 | 5 |  | 2.675 |  |  | 52.7 | 39.2 | 8.1 |  | 8.1 |  |  | 0.4548 | [9 empty] | 0.00058502
2009-03-31 | 九州地方整備局 | 遠賀川 | 中元寺川 | 左岸 | 0.1 | CHL0k0500(川表) | 表のり | B.P00-9 | 12.15 | 12.45 | 14 |  | 2.686 |  |  | 62.6 | 31.4 | 6 |  | 6 |  |  | 0.6333 | [9 empty] | 0.0012599
2009-03-31 | 九州地方整備局 | 遠賀川 | 中元寺川 | 左岸 | 0.1 | CHL0k0500(川表) | 表のり | B.P00-1 | 1.15 | 1.45 | 4 |  | 2.498 |  |  | 0 | 49.5 | 32.4 | 18.1 | 50.5 |  |  | 0.0083 |  |  |  | 36.6 | 19.2 | 17.4 |  |  |  | 5.4765e-08
2009-03-31 | 九州地方整備局 | 遠賀川 | 中元寺川 | 左岸 | 0.1 | CHL0k0500(川表) | 表のり | B.P00-2 | 2.15 | 2.45 | 1 |  | 2.715 |  |  | 0 | 36.8 | 43.6 | 19.6 | 63.2 |  |  | 0.0052 |  |  |  | 39.2 | 20.5 | 18.7 |  |  |  | 1.8534e-08
2009-03-31 | 九州地方整備局 | 遠賀川 | 中元寺川 | 左岸 | 0.1 | CHL0k0500(川表) | 表のり | B.P00-3 | 4.15 | 4.45 | 3 |  | 2.8 |  |  | 0 | 11.3 | 53.6 | 35.1 | 88.7 |  |  | 0.0014 |  |  |  | 44.4 | 23.3 | 21.1 |  |  |  | 8.863e-10
2009-03-31 | 九州地方整備局 | 遠賀川 | 中元寺川 | 左岸 | 1.2 | H17TYL12(1.2) | 天端 | B.3-16 | 4.15 | 4.45 | 7 |  | 2.661 |  |  | 0 | 2.3 | 41.6 | 56.1 | 97.7 | 0.00598 | 0.00354 |  |  |  |  | 65.6 | 31 | 34.6
2009-03-31 | 九州地方整備局 | 遠賀川 | 中元寺川 | 左岸 | 1.2 | H17TYL12(1.2) | 天端 | B.3-16 | 5.15 | 5.45 | 4 |  | 2.696 |  |  | 0 | 0.8 | 42.1 | 57.1 | 99.2 | 0.00587 | 0.00326 |  |  |  |  | 68.1 | 30.7 | 37.4
2009-03-31 | 九州地方整備局 | 遠賀川 | 中元寺川 | 左岸 | 1.2 | H17TYL12(1.2) | 天端 | B.3-16 | 6.15 | 6.45 | 7 |  | 2.675 |  |  | 0 | 17.9 | 33.4 | 48.7 | 82.1 | 0.00879 | 0.00539 |  |  |  |  | 44.7 | 24 | 20.7
2009-03-31 | 九州地方整備局 | 遠賀川 | 中元寺川 | 左岸 | 1.2 | H17TYL12(1.2) | 天端 | B.3-16 | 7.15 | 7.45 | 5 |  | 2.669 |  |  | 30.6 | 47 | 13.2 | 9.2 | 22.4 | 1.51 | 1.02 | 0.0528 | 0.00684 | 220.7602 | [7 empty] | 3.9842e-06 | 4.6786e-07
2009-03-31 | 九州地方整備局 | 遠賀川 | 中元寺川 | 左岸 | 1.2 | H17TYL12(1.2) | 天端 | B.3-16 | 8.1 | 8.45 | 35 |  | 2.664 |  |  | 58.2 | 28.6 | 13.2 |  | 13.2 | 5.73 | 3.25 | 0.26 | [9 empty] | 0.00016014
2009-03-31 | 九州地方整備局 | 遠賀川 | 中元寺川 | 左岸 | 1.2 | H17TYL12(1.2) | 天端 | B.3-16 | 1.15 | 1.45 | 6 |  | 2.544 |  |  | 17.8 | 24.5 | 26.7 | 31 | 57.7 | 0.115 | 0.0264 |  |  |  |  | 54.2 | 27.8 | 26.4
2009-03-31 | 九州地方整備局 | 遠賀川 | 中元寺川 | 左岸 | 1.2 | H17TYL12(1.2) | 天端 | B.3-16 | 2.15 | 2.45 | 7 |  | 2.633 |  |  | 1.9 | 21.4 | 50.4 | 26.3 | 76.7 | 0.0364 | 0.0228 | 0.00228 |  |  |  | 48.6 | 26.1 | 22.5 |  |  |  | 2.7437e-09
2009-03-31 | 九州地方整備局 | 遠賀川 | 中元寺川 | 左岸 | 1.2 | H17TYL12(1.2) | 天端 | B.3-16 | 3.15 | 3.45 | 5 |  | 2.626 |  |  | 0 | 25.9 | 53.1 | 21 | 74.1 | 0.0434 | 0.0284 | 0.00457 | 0.00147 | 29.5238 |  | 46.1 | 30 | 16.1 |  |  |  | 1.3741e-08 | 2.1609e-08
2009-03-31 | 九州地方整備局 | 遠賀川 | 中元寺川 | 左岸 | 1.2 | CHL1k200(川表) | 表のり | B.P10-2 | 3.15 | 3.45 | 3 |  | 2.698 |  |  | 0 | 11.3 | 52.9 | 35.8 | 88.7 | [6 empty] | 45.2 | 21.4 | 23.8
2009-03-31 | 九州地方整備局 | 遠賀川 | 中元寺川 | 左岸 | 1.2 | CHL1k200(川表) | 表のり | B.P10-3 | 6.15 | 6.45 | 5 |  | 2.695 |  |  | 26.9 | 62.2 | 10.9 |  | 10.9 |  |  | 0.2097 | [9 empty] | 9.7307e-05
2009-03-31 | 九州地方整備局 | 遠賀川 | 中元寺川 | 左岸 | 1.2 | CHL1k200(川表) | 表のり | B.P10-4 | 7.25 | 7.45 | 17 |  | 2.697 |  |  | 27.7 | 53.5 | 18.8 |  | 18.8 |  |  | 0.0989 | [9 empty] | 1.7056e-05
2009-03-31 | 九州地方整備局 | 遠賀川 | 中元寺川 | 左岸 | 1.2 | CHL1k200(川表) | 表のり | B.P10-1 | 2.15 | 2.45 | 2 |  | 2.717 |  |  | 0 | 26.9 | 46 | 27.1 | 73.1 |  |  | 0.0023 |  |  |  | 41.1 | 20.5 | 20.6 |  |  |  | 2.7998e-09
2009-03-31 | 九州地方整備局 | 遠賀川 | 中元寺川 | 左岸 | 2.185 | CHL2k185(川表) | 表のり | B.P20-5 | 6.15 | 6.45 | 7 |  | 2.693 |  |  | 39.8 | 55 | 5.2 |  | 5.2 |  |  | 0.4633 | [9 empty] | 0.00061066
2009-03-31 | 九州地方整備局 | 遠賀川 | 中元寺川 | 左岸 | 2.185 | CHL2k185(川表) | 表のり | B.P20-6 | 7.15 | 7.45 | 27 |  | 2.713 |  |  | 68.7 | 22.5 | 8.8 |  | 8.8 |  |  | 0.5015 | [9 empty] | 0.00073372
2009-03-31 | 九州地方整備局 | 遠賀川 | 中元寺川 | 左岸 | 2.185 | CHL2k185(川表) | 表のり | B.P20-1 | 1.15 | 1.45 | 3 |  | 2.716 |  |  | 0 | 39 | 39.1 | 21.9 | 61 |  |  | 0.0039 |  |  |  | 41 | 16.7 | 24.3 |  |  |  | 9.5169e-09
2009-03-31 | 九州地方整備局 | 遠賀川 | 中元寺川 | 左岸 | 2.185 | CHL2k185(川表) | 表のり | B.P20-2 | 2.15 | 2.45 | 2 |  | 2.717 |  |  | 0 | 22.7 | 48.3 | 29 | 77.3 |  |  | 0.0017 |  |  |  | 47.2 | 23.7 | 23.5 |  |  |  | 1.3898e-09
2009-03-31 | 九州地方整備局 | 遠賀川 | 中元寺川 | 左岸 | 2.185 | CHL2k185(川表) | 表のり | B.P20-3 | 4.15 | 4.45 | 2 |  | 2.727 |  |  | 0 | 39.3 | 38.8 | 21.9 | 60.7 |  |  | 0.0038 |  |  |  | 37.7 | 18.2 | 19.5 |  |  |  | 8.961e-09
2009-03-31 | 九州地方整備局 | 遠賀川 | 中元寺川 | 左岸 | 2.185 | CHL2k185(川表) | 表のり | B.P20-4 | 5.15 | 5.45 | 2 |  | 2.733 |  |  | 0 | 47.1 | 36.7 | 16.2 | 52.9 |  |  | 0.0099 |  |  |  | 37.3 | 18.4 | 18.9 |  |  |  | 8.2392e-08
2009-03-31 | 九州地方整備局 | 遠賀川 | 中元寺川 | 左岸 | 2.185 | H17TYL22(2.185) | 裏のり | B.3-17 | 6.15 | 6.45 | 14 |  | 2.702 |  |  | 1.5 | 81.4 | 17.1 |  | 17.1 | 0.439 | 0.342 | 0.107 | [9 empty] | 2.0468e-05
2009-03-31 | 九州地方整備局 | 遠賀川 | 中元寺川 | 左岸 | 2.185 | H17TYL22(2.185) | 裏のり | B.3-17 | 7.15 | 7.45 | 4 |  | 2.683 |  |  | 12.7 | 74 | 13.3 |  | 13.3 | 0.765 | 0.591 | 0.193 | [9 empty] | 8.0285e-05
2009-03-31 | 九州地方整備局 | 遠賀川 | 中元寺川 | 左岸 | 2.185 | H17TYL22(2.185) | 裏のり | B.3-17 | 9.15 | 9.45 | 37 |  | 2.71 |  |  | 42.1 | 34.8 | 17 | 6.1 | 23.1 | 2.23 | 1.37 | 0.0529 | 0.0134 | 166.4179 | [7 empty] | 4.0017e-06 | 1.7956e-06
2009-03-31 | 九州地方整備局 | 遠賀川 | 中元寺川 | 左岸 | 2.185 | H17TYL22(2.185) | 裏のり | B.3-17 | 1.15 | 1.45 | 5 |  | 2.689 |  |  | 0 | 31.3 | 45.1 | 23.6 | 68.7 | 0.0523 | 0.0328 | 0.00261 |  |  |  | 49.5 | 25.3 | 24.2 |  |  |  | 3.7528e-09
2009-03-31 | 九州地方整備局 | 遠賀川 | 中元寺川 | 左岸 | 2.185 | H17TYL22(2.185) | 裏のり | B.3-17 | 2.15 | 2.45 | 4 |  | 2.711 |  |  | 1.1 | 23.4 | 52.2 | 23.3 | 75.5 | 0.0503 | 0.0333 | 0.00333 |  |  |  | 49.1 | 26 | 23.1 |  |  |  | 6.5994e-09
2009-03-31 | 九州地方整備局 | 遠賀川 | 中元寺川 | 左岸 | 2.185 | H17TYL22(2.185) | 裏のり | B.3-17 | 3.15 | 3.45 | 5 |  | 2.701 |  |  | 0 | 25.4 | 43.5 | 31.1 | 74.6 | 0.0323 | 0.0197 |  |  |  |  | 48.3 | 25.9 | 22.4
2009-03-31 | 九州地方整備局 | 遠賀川 | 中元寺川 | 左岸 | 2.185 | H17TYL22(2.185) | 裏のり | B.3-17 | 4.15 | 4.45 | 6 |  | 2.726 |  |  | 0 | 16.3 | 47.6 | 36.1 | 83.7 | 0.0218 | 0.0129 |  |  |  |  | 53 | 25.1 | 27.9
2009-03-31 | 九州地方整備局 | 遠賀川 | 中元寺川 | 左岸 | 2.185 | H17TYL22(2.185) | 裏のり | B.3-17 | 5.15 | 5.45 | 5 |  | 2.724 |  |  | 0 | 36.7 | 38.2 | 25.1 | 63.3 | 0.0643 | 0.0404 | 0.00112 |  |  |  | 40 | 26.3 | 13.7 |  |  |  | 5.2849e-10
2009-03-31 | 九州地方整備局 | 遠賀川 | 中元寺川 | 左岸 | 3.4 | CHL3k350(川表) | 表のり | B.S3O-2 | 3.5 | 4.3 | 8 | 1.786 | 2.673 |  |  | 16.9 | 79.3 | 3.8 |  | 3.8 |  |  | 0.3988 | [8 empty] | 0.0148 | 0.00043147 |  |  |  | CD | 1 | 38
2009-03-31 | 九州地方整備局 | 遠賀川 | 中元寺川 | 左岸 | 3.4 | CHL3k350(川表) | 表のり | B.P3O-2 | 5.15 | 5.45 | 16 |  | 2.718 |  |  | 48.5 | 42.7 | 8.8 |  | 8.8 |  |  | 0.313 | [9 empty] | 0.00024614
2009-03-31 | 九州地方整備局 | 遠賀川 | 中元寺川 | 左岸 | 3.4 | CHL3k350(川表) | 表のり | B.P3O-1 | 2.15 | 2.45 | 5 |  | 2.733 |  |  | 0 | 16.5 | 51.8 | 31.7 | 83.5 |  |  | 0.0017 |  |  |  | 45.4 | 21.4 | 24 |  |  |  | 1.3898e-09
2009-03-31 | 九州地方整備局 | 遠賀川 | 中元寺川 | 左岸 | 3.4 | CHL3k350(川裏) | 裏のり | B.P3I-4 | 4.15 | 4.45 | 8 |  | 2.734 |  |  | 0 | 46.8 | 37.3 | 15.9 | 53.2 |  |  | 0.0095 |  |  |  | 29.6 | 15.9 | 13.7 |  |  |  | 7.4883e-08
2009-03-31 | 九州地方整備局 | 遠賀川 | 中元寺川 | 左岸 | 3.4 | CHL3k350(川裏) | 裏のり | B.P3I-5 | 5.15 | 5.45 | 9 |  | 2.695 |  |  | 51.3 | 40.6 | 8.1 |  | 8.1 |  |  | 0.3743 | [9 empty] | 0.00037252
2009-03-31 | 九州地方整備局 | 遠賀川 | 中元寺川 | 左岸 | 3.4 | CHL3k350(川裏) | 裏のり | B.P3I-1 | 1.15 | 1.45 | 4 |  | 2.673 |  |  | 14.5 | 33.8 | 30 | 21.7 | 51.7 |  |  | 0.0041 |  |  |  | 35.5 | 19.3 | 16.2 |  |  |  | 1.0686e-08
2009-03-31 | 九州地方整備局 | 遠賀川 | 中元寺川 | 左岸 | 3.4 | CHL3k350(川裏) | 裏のり | B.P3I-2 | 2.15 | 2.45 | 5 |  | 2.729 |  |  | 0 | 18.4 | 52.6 | 29 | 81.6 |  |  | 0.0017 |  |  |  | 45.5 | 22 | 23.5 |  |  |  | 1.3898e-09
2009-03-31 | 九州地方整備局 | 遠賀川 | 中元寺川 | 左岸 | 3.4 | CHL3k350(川裏) | 裏のり | B.P3I-3 | 3.15 | 3.45 | 4 |  | 2.69 |  |  | 0 | 16.9 | 54.1 | 29 | 83.1 |  |  | 0.0017 |  |  |  | 46.1 | 23.8 | 22.3 |  |  |  | 1.3898e-09
2009-03-31 | 九州地方整備局 | 遠賀川 | 中元寺川 | 左岸 | 4.77 | CHL4k770(川表) | 表のり | B.S4O-2 | 2.5 | 3.3 | 4 | 1.833 | 2.674 |  |  | 0 | 93.2 | 6.8 |  | 6.8 |  |  | 0.2675 | [8 empty] | 0.00486 | 0.00017104 |  |  |  | CD | 1 | 39
2009-03-31 | 九州地方整備局 | 遠賀川 | 中元寺川 | 左岸 | 4.77 | CHL4k770(川表) | 表のり | B.P4O-2 | 4.15 | 4.45 | 23 |  | 2.708 |  |  | 56.9 | 38.3 | 4.8 |  | 4.8 |  |  | 0.5568 | [9 empty] | 0.00093494
2009-03-31 | 九州地方整備局 | 遠賀川 | 中元寺川 | 左岸 | 4.77 | CHL4k770(川表) | 表のり | B.P4O-1 | 2.15 | 2.45 | 6 |  | 2.585 |  |  | 0 | 52.8 | 30.1 | 17.1 | 47.2 |  |  | 0.0072 |  |  |  | 32 | 18.7 | 13.3 |  |  |  | 3.9395e-08
2009-03-31 | 九州地方整備局 | 遠賀川 | 中元寺川 | 左岸 | 4.77 | CHL4k770(川裏) | 裏のり | B.P4I-3 | 5.15 | 5.45 | 15 |  | 2.703 |  |  | 64.8 | 29.1 | 6.1 |  | 6.1 |  |  | 0.7098 | [9 empty] | 0.0016409
2009-03-31 | 九州地方整備局 | 遠賀川 | 中元寺川 | 左岸 | 4.77 | CHL4k770(川裏) | 裏のり | B.P4I-1 | 1.15 | 1.45 | 2 |  | 2.512 |  |  | 6.4 | 49.1 | 26.3 | 18.2 | 44.5 |  |  | 0.0066 |  |  |  | 47.6 | 22.3 | 25.3 |  |  |  | 3.2202e-08
2009-03-31 | 九州地方整備局 | 遠賀川 | 中元寺川 | 左岸 | 4.77 | CHL4k770(川裏) | 裏のり | B.P4I-2 | 2.15 | 2.45 | 2 |  | 2.655 |  |  | 0 | 54.8 | 25.5 | 19.7 | 45.2 |  |  | 0.0054 |  |  |  | 30.3 | 16.6 | 13.7 |  |  |  | 2.0228e-08
2009-03-31 | 九州地方整備局 | 遠賀川 | 中元寺川 | 左岸 | 5.608 | NO.W4-18（本孔）（中元寺川左岸5k592） | 表のり | B.18P3 | 3.15 | 3.45 | 4 |  | 2.608 |  |  | 29.1 | 55.3 | 8.5 | 7.1 | 15.6 | 1.0675 | 0.6754 | 0.1251 | 0.0196 | 54.4643 | 2.8 | [6 empty] | 2.94e-05 | 3.8416e-06
2009-03-31 | 九州地方整備局 | 遠賀川 | 中元寺川 | 左岸 | 5.608 | NO.W4-18（本孔）（中元寺川左岸5k592） | 表のり | B.18P5 | 6.15 | 6.35 | 28 |  | 2.633 |  |  | 75.1 | 23.3 | 1.6 |  | 1.6 | 9.3218 | 6.2045 | 1.4936 | 0.7259 | 12.8417 | 1 |  |  |  |  | 3.48e-05 |  | 0.0091982 | 0.0052693
2009-03-31 | 九州地方整備局 | 遠賀川 | 中元寺川 | 左岸 | 5.608 | NO.W4-18（本孔）（中元寺川左岸5k592） | 表のり | B.18P6 | 6.35 | 6.45 | 28 |  | 2.112 |  |  | 92.7 | 6.7 | 0.6 |  | 0.6 | 26.2098 | 23.7919 | 14.3184 | 3.3645 | 7.7901 | 3.9 | [6 empty] | 1.7306 | 0.1132
2009-03-31 | 九州地方整備局 | 遠賀川 | 中元寺川 | 左岸 | 5.608 | NO.W4-18（本孔）（中元寺川左岸5k592） | 表のり | B.18P1 | 1.15 | 1.45 | 6 |  | 2.609 |  |  | 10.7 | 43.6 | 26.5 | 19.2 | 45.7 | 0.3704 | 0.1321 | 0.0055 | [9 empty] | 2.1107e-08
2009-03-31 | 九州地方整備局 | 遠賀川 | 中元寺川 | 左岸 | 5.608 | NO.W4-18（本孔）（中元寺川左岸5k592） | 表のり | B.18P2 | 2.15 | 2.45 | 4 |  | 2.634 |  |  | 1.1 | 54.2 | 26.2 | 18.5 | 44.7 | 0.1601 | 0.1071 | 0.0063 | [9 empty] | 2.8912e-08
2009-03-31 | 九州地方整備局 | 遠賀川 | 中元寺川 | 左岸 | 5.608 | NO.W4-19（本孔）（中元寺川左岸5k592） | 裏のり | B.19P4 | 4.15 | 4.25 | 3 |  | 2.639 |  |  | 0 | 59 | 26.6 | 14.4 | 41 | 0.1296 | 0.1025 | 0.0138 | 0.0014 | 92.5714 | 9.8 | [6 empty] | 1.7787e-07 | 1.96e-08
2009-03-31 | 九州地方整備局 | 遠賀川 | 中元寺川 | 左岸 | 5.608 | TY-L5.6-1 | 裏のり | B.3-20 | 4.15 | 4.45 | 7 |  | 2.574 |  |  | 14.9 | 43.7 | 21.2 | 20.2 | 41.4 | 0.402 | 0.192 | 0.00473 | [9 empty] | 1.4882e-08
2009-03-31 | 九州地方整備局 | 遠賀川 | 中元寺川 | 左岸 | 5.608 | NO.W4-19（本孔）（中元寺川左岸5k592） | 裏のり | B.19P5 | 4.25 | 4.45 | 3 |  | 2.709 |  |  | 0 | 33.3 | 39.3 | 27.4 | 66.7 | 0.0541 | 0.033 | 0.0019 |  |  |  | 35.9 | 25.8 | 10.1 |  |  |  | 1.7983e-09
2009-03-31 | 九州地方整備局 | 遠賀川 | 中元寺川 | 左岸 | 5.608 | NO.W4-19（本孔）（中元寺川左岸5k592） | 裏のり | B.19P6 | 5.15 | 5.45 | 17 |  | 2.637 |  |  | 64.6 | 31.3 | 4.1 |  | 4.1 | 4.8238 | 3.386 | 0.8609 | 0.36 | 13.3994 | 1.4 | [6 empty] | 0.0025662 | 0.001296
2009-03-31 | 九州地方整備局 | 遠賀川 | 中元寺川 | 左岸 | 5.608 | NO.W4-19（本孔）（中元寺川左岸5k592） | 裏のり | B.19P7 | 6.15 | 6.32 | 50 |  | 2.69 |  |  | 25.2 | 50 | 13.6 | 11.2 | 24.8 | 0.962 | 0.5703 | 0.0375 | 0.0034 | 282.9412 | 4.8 | [6 empty] | 1.8031e-06 | 1.156e-07
2009-03-31 | 九州地方整備局 | 遠賀川 | 中元寺川 | 左岸 | 5.608 | TY-L5.6-1 | 裏のり | B.3-20 | 6.15 | 6.45 | 5 |  | 2.71 |  |  | 0 | 51.8 | 36.2 | 12 | 48.2 | 0.113 | 0.0804 | 0.0109 | 0.0036 | 31.3889 | [7 empty] | 1.0297e-07 | 1.296e-07
2009-03-31 | 九州地方整備局 | 遠賀川 | 中元寺川 | 左岸 | 5.608 | TY-L5.6-1 | 裏のり | B.3-20 | 7.15 | 7.45 | 12 |  | 2.671 |  |  | 18.9 | 73.6 | 7.5 |  | 7.5 | 1.15 | 0.917 | 0.333 | 0.111 | 10.3604 | [7 empty] | 0.00028412 | 0.00012321
2009-03-31 | 九州地方整備局 | 遠賀川 | 中元寺川 | 左岸 | 5.608 | TY-L5.6-1 | 裏のり | B.3-20 | 1.15 | 1.45 | 6 |  | 2.697 |  |  | 2.8 | 11.7 | 37.8 | 47.7 | 85.5 | 0.0085 | 0.00562 |  |  |  |  | 40.8 | 24.3 | 16.5
2009-03-31 | 九州地方整備局 | 遠賀川 | 中元寺川 | 左岸 | 5.608 | NO.W4-19（本孔）（中元寺川左岸5k592） | 裏のり | B.19P1 | 1.15 | 1.45 | 7 |  | 2.66 |  |  | 6.9 | 42.9 | 23.2 | 27 | 50.2 | 0.2104 | 0.0733 | 0.0011 |  |  |  | 44.7 | 20.9 | 23.8 |  |  |  | 5.0688e-10
2009-03-31 | 九州地方整備局 | 遠賀川 | 中元寺川 | 左岸 | 5.608 | NO.W4-19（本孔）（中元寺川左岸5k592） | 裏のり | B.19P2 | 2.15 | 2.45 | 4 |  | 2.68 |  |  | 5.1 | 42 | 25.6 | 27.3 | 52.9 | 0.1446 | 0.0542 | 0.0017 |  |  |  | 46.5 | 25.1 | 21.4 |  |  |  | 1.3898e-09
2009-03-31 | 九州地方整備局 | 遠賀川 | 中元寺川 | 左岸 | 5.608 | TY-L5.6-1 | 裏のり | B.3-20 | 2.15 | 2.45 | 14 |  | 2.546 |  |  | 44.6 | 36.7 | 18.7 |  | 18.7 | 2.54 | 1.46 | 0.0957 | [9 empty] | 1.5804e-05
2009-03-31 | 九州地方整備局 | 遠賀川 | 中元寺川 | 左岸 | 5.608 | TY-L5.6-1 | 裏のり | B.3-20 | 3.15 | 3.45 | 4 |  | 2.662 |  |  | 5.6 | 47.1 | 27.8 | 19.5 | 47.3 | 0.166 | 0.0896 | 0.00544 | [9 empty] | 2.0577e-08
2009-03-31 | 九州地方整備局 | 遠賀川 | 中元寺川 | 左岸 | 5.608 | NO.W4-19（別孔）（中元寺川左岸5k592） | 裏のり | B.19S3 | 3.1 | 4.1 |  | 1.825 | 2.7 | 1.02 | 0.52535 | 0.2 | 52.9 | 25.7 | 21.2 | 46.9 | 0.114 | 0.0849 | 0.0042 | [9 empty] | 1.13e-08 |  |  |  | CUB |  |  |  |  | 15.3 | 22.4 | 0 | 38.4
2009-03-31 | 九州地方整備局 | 遠賀川 | 中元寺川 | 左岸 | 6.6 | CHL6k600(川表) | 表のり | B.P6O-4 | 4.15 | 4.45 | 2 |  | 2.647 |  |  | 5.9 | 60.8 | 16.9 | 16.4 | 33.3 |  |  | 0.0131 | [9 empty] | 1.5766e-07
2009-03-31 | 九州地方整備局 | 遠賀川 | 中元寺川 | 左岸 | 6.6 | CHL6k600(川表) | 表のり | B.P6O-5 | 6.15 | 6.45 | 28 |  | 2.686 |  |  | 48.4 | 42.1 | 9.5 |  | 9.5 |  |  | 0.2068 | [9 empty] | 9.4217e-05
2009-03-31 | 九州地方整備局 | 遠賀川 | 中元寺川 | 左岸 | 6.6 | CHL6k600(川表) | 表のり | B.P6O-1 | 1.15 | 1.15 | 7 |  | 2.684 |  |  | 0.5 | 23.7 | 26.4 | 49.4 | 75.8 | [6 empty] | 61.6 | 25.5 | 36.1
2009-03-31 | 九州地方整備局 | 遠賀川 | 中元寺川 | 左岸 | 6.6 | CHL6k600(川表) | 表のり | B.P6O-2 | 2.15 | 2.45 | 11 |  | 2.64 |  |  | 16.2 | 51.7 | 18.7 | 13.4 | 32.1 |  |  | 0.0148 | [9 empty] | 2.0917e-07
2009-03-31 | 九州地方整備局 | 遠賀川 | 中元寺川 | 左岸 | 6.6 | CHL6k600(川表) | 表のり | B.P6O-3 | 3.15 | 3.45 | 3 |  | 2.643 |  |  | 14.2 | 50.1 | 16 | 19.7 | 35.7 |  |  | 0.0054 | [9 empty] | 2.0228e-08
2009-03-31 | 九州地方整備局 | 遠賀川 | 中元寺川 | 左岸 | 6.6 | CHL6k600(川裏) | 裏のり | B.P6I-5 | 6.15 | 6.45 | 15 |  | 2.671 |  |  | 48.7 | 45 | 6.3 |  | 6.3 |  |  | 0.4145 | [9 empty] | 0.00047185
2009-03-31 | 九州地方整備局 | 遠賀川 | 中元寺川 | 左岸 | 6.6 | CHL6k600(川裏) | 裏のり | B.P6I-1 | 1.15 | 1.45 | 6 |  | 2.647 |  |  | 31 | 34.4 | 17.8 | 16.8 | 34.6 |  |  | 0.0083 |  |  |  | 28.4 | 16.7 | 11.7 |  |  |  | 5.4765e-08
2009-03-31 | 九州地方整備局 | 遠賀川 | 中元寺川 | 左岸 | 6.6 | CHL6k600(川裏) | 裏のり | B.P6I-2 | 2.15 | 2.45 | 3 |  | 2.707 |  |  | 25.1 | 32.9 | 18.8 | 23.2 | 42 |  |  | 0.0035 |  |  |  | 52.8 | 21.9 | 30.9 |  |  |  | 7.4064e-09
2009-03-31 | 九州地方整備局 | 遠賀川 | 中元寺川 | 左岸 | 6.6 | CHL6k600(川裏) | 裏のり | B.P6I-3 | 3.15 | 3.45 | 6 |  | 2.667 |  |  | 20 | 49.5 | 17.2 | 13.3 | 30.5 |  |  | 0.0171 | [9 empty] | 2.9232e-07
2009-03-31 | 九州地方整備局 | 遠賀川 | 中元寺川 | 左岸 | 6.6 | CHL6k600(川裏) | 裏のり | B.P6I-4 | 4.15 | 4.45 | 3 |  | 2.687 |  |  | 0 | 18.6 | 26.7 | 54.7 | 81.4 | [6 empty] | 53.4 | 25.5 | 27.9
2009-03-31 | 九州地方整備局 | 遠賀川 | 中元寺川 | 左岸 | 8 | CHL8k110(川表) | 表のり | B.P8O-3 | 3.15 | 3.45 | 3 |  | 2.565 |  |  | 11 | 52.7 | 26.5 | 9.8 | 36.3 |  |  | 0.0172 |  |  |  | 44.5 | 22.4 | 22.1 |  |  |  | 2.9629e-07
2009-03-31 | 九州地方整備局 | 遠賀川 | 中元寺川 | 左岸 | 8 | CHL8k110(川表) | 表のり | B.P8O-4 | 4.15 | 4.45 | 33 |  | 2.729 |  |  | 73.6 | 19 | 7.4 |  | 7.4 |  |  | 0.8845 | [9 empty] | 0.0027321
2009-03-31 | 九州地方整備局 | 遠賀川 | 中元寺川 | 左岸 | 8 | CHL8k110(川表) | 表のり | B.P8O-1 | 1.15 | 1.45 | 23 |  | 2.721 |  |  | 0 | 27.9 | 30.9 | 41.2 | 72.1 |  |  | 0.0011 |  |  |  | 60.9 | 31 | 29.9 |  |  |  | 5.0688e-10
2009-03-31 | 九州地方整備局 | 遠賀川 | 中元寺川 | 左岸 | 8 | CHL8k110(川表) | 表のり | B.P8O-2 | 2.15 | 2.45 | 3 |  | 2.715 |  |  | 0 | 18.9 | 28.2 | 52.9 | 81.1 | [6 empty] | 57.4 | 32.1 | 25.3
2009-03-31 | 九州地方整備局 | 遠賀川 | 中元寺川 | 左岸 | 8 | CHL8k110(川裏) | 裏のり | B.P8I-4 | 4.15 | 4.45 | 35 |  | 2.678 |  |  | 63.8 | 29.3 | 6.9 |  | 6.9 |  |  | 0.6248 | [9 empty] | 0.001221
2009-03-31 | 九州地方整備局 | 遠賀川 | 中元寺川 | 左岸 | 8 | CHL8k110(川裏) | 裏のり | B.P8I-1 | 1.15 | 1.45 | 1 |  | 2.658 |  |  | 46.2 | 25.8 | 13.6 | 14.4 | 28 |  |  | 0.0146 | [9 empty] | 2.0268e-07
2009-03-31 | 九州地方整備局 | 遠賀川 | 中元寺川 | 左岸 | 8 | CHL8k110(川裏) | 裏のり | B.P8I-2 | 2.15 | 2.45 | 2 |  | 2.668 |  |  | 0 | 20.9 | 36.2 | 42.9 | 79.1 | [6 empty] | 62.4 | 34.3 | 28.1
2009-03-31 | 九州地方整備局 | 遠賀川 | 中元寺川 | 左岸 | 8 | CHL8k110(川裏) | 裏のり | B.P8I-3 | 3.15 | 3.45 | 5 |  | 2.458 |  |  | 43.8 | 38.8 | 17.4 |  | 17.4 |  |  | 0.1118 | [9 empty] | 2.2659e-05
2009-03-31 | 九州地方整備局 | 松浦川 | 徳須恵川 | 右岸 | 0.07 | 右岸0k070(川表) | 表のり | B.TS2 | 6.5 | 7.5 | 9 | 1.888 | 2.641 | 0.714 | 0.21237 | 28.4 | 49 | 16.8 | 5.8 | 22.6 | 0.7074 | 0.4094 | 0.0586 | 0.015 | 47.16 | 1.99 | [6 empty] | 5.0725e-06 | 2.25e-06 |  | 7.4294e-07 | CUB |  |  |  |  | 135 | 42.6 | 6 | 37.6
2009-03-31 | 九州地方整備局 | 松浦川 | 徳須恵川 | 右岸 | 0.07 | 右岸0k070(川表) | 表のり | B.右岸0k070(川表) | 7 | 7.5 | 0 | [18 empty] | 3.77e-07
2009-03-31 | 九州地方整備局 | 松浦川 | 徳須恵川 | 右岸 | 0.07 | 右岸0k070(川表) | 表のり | B.TW2 | 8.8 | 9.6 | 2 | 1.59 | 2.595 | 1.651 | 1.6976 | 0.4 | 13.8 | 53.7 | 32.1 | 85.8 | 0.0178 | 0.0123 |  |  |  |  | 59 | 29.9 | 29.1 | [7 empty] | UU | [8 empty] | 10.4 | 10.1
2009-03-31 | 九州地方整備局 | 松浦川 | 徳須恵川 | 右岸 | 0.07 | 右岸0k070(川表) | 表のり | B.TS3 | 11.5 | 12.5 | 20 | 1.978 | 2.626 | 0.617 | 0.14526 | 34.7 | 56.4 | 8.9 |  | 8.9 | 1.6836 | 1.2578 | 0.3436 | 0.0968 | 17.3926 | 2.55 | [6 empty] | 0.00030552 | 9.3702e-05 |  | 0.00012123 | CD | 7.7 | 38
2009-03-31 | 九州地方整備局 | 松浦川 | 徳須恵川 | 右岸 | 0.07 | 右岸0k070(川表) | 表のり | B.右岸0k070(川表) | 12 | 12.5 | 0 | [19 empty] | 6.59e-07
2009-03-31 | 九州地方整備局 | 松浦川 | 徳須恵川 | 右岸 | 0.07 | 右岸0k070(川表) | 表のり | B.TS1 | 1 | 2 | 6 | 1.913 | 2.626 | 0.774 | 0.26138 | 10.3 | 40.5 | 33.2 | 16 | 49.2 | 0.1353 | 0.0791 | 0.008 | 0.0018 | 75.1667 | 1.35 | [6 empty] | 5.0287e-08 | 3.24e-08 |  | 2.4692e-09 | CUB |  |  |  |  | 45.1 | 37.6 | 9.1 | 33.1
2009-03-31 | 九州地方整備局 | 松浦川 | 徳須恵川 | 右岸 | 0.07 | 右岸0k070(川表) | 表のり | B.P1 | 2.15 | 2.45 | 6 |  | 2.639 |  |  | 14.8 | 38.4 | 29.8 | 17 | 46.8 | 0.1364 | 0.0882 | 0.0074 | 0.0013 | 104.9231 | 2.26 | [6 empty] | 4.1977e-08 | 1.69e-08
2009-03-31 | 九州地方整備局 | 松浦川 | 徳須恵川 | 右岸 | 0.07 | 右岸0k070(川表) | 表のり | B.P2 | 3.15 | 3.45 | 6 |  | 2.692 |  |  | 0 | 21 | 42.9 | 36.1 | 79 | 0.0285 | 0.0146 |  |  |  |  | 37.6 | 22.9 | 14.7
2009-03-31 | 九州地方整備局 | 松浦川 | 徳須恵川 | 右岸 | 0.07 | 右岸0k070(川表) | 表のり | B.TW1 | 3.5 | 4.3 | 4 | 1.883 | 2.66 | 0.874 | 0.35626 | 0 | 21.8 | 44 | 34.2 | 78.2 | 0.0294 | 0.0156 |  |  |  |  | 58.7 | 26.2 | 32.5 | [7 empty] | UU | [8 empty] | 28.9 | 3
2009-03-31 | 九州地方整備局 | 松浦川 | 徳須恵川 | 右岸 | 0.07 | 右岸0k070(川裏) | 裏のり | B.右岸0k070(川表) | 5.5 | 6 | 0 | [19 empty] | 2.24e-06
2009-03-31 | 九州地方整備局 | 松浦川 | 徳須恵川 | 右岸 | 0.07 | 右岸0k070(川裏) | 裏のり | B.TW2 | 7.5 | 8.3 | 3 | 1.614 | 2.617 | 1.595 | 1.5637 | 0.2 | 8.5 | 58.6 | 32.7 | 91.3 | 0.0165 | 0.0122 |  |  |  |  | 54.7 | 28.5 | 26.2 | [7 empty] | UU | [8 empty] | 42.2 | 3.9
2009-03-31 | 九州地方整備局 | 松浦川 | 徳須恵川 | 右岸 | 0.07 | 右岸0k070(川裏) | 裏のり | B.TS3 | 10 | 11 | 17 | 2.133 | 2.642 | 0.428 | 0.054904 | 53.1 | 40.1 | 6.8 |  | 6.8 | 4.0802 | 2.3476 | 0.3614 | 0.1478 | 27.6062 | 0.95 | [6 empty] | 0.00034345 | 0.00021845 |  | 9.2751e-05 | CD | 3.3 | 43.8
2009-03-31 | 九州地方整備局 | 松浦川 | 徳須恵川 | 右岸 | 0.07 | 右岸0k070(川裏) | 裏のり | B.右岸0k070(川裏) | 10.5 | 11 | 0 | [19 empty] | 6.02e-06
2009-03-31 | 九州地方整備局 | 松浦川 | 徳須恵川 | 右岸 | 0.07 | 右岸0k070(川裏) | 裏のり | B.TS1 | 1 | 2 | 4 | 1.779 | 2.614 | 1.012 | 0.51513 | 4.2 | 65 | 13.7 | 17.1 | 30.8 | 0.2786 | 0.215 | 0.009 | [9 empty] | 6.6066e-08 |  |  |  | CUB |  |  |  |  | 20.9 | 29.9 | 1.3 | 36.8
2009-03-31 | 九州地方整備局 | 松浦川 | 徳須恵川 | 右岸 | 0.07 | 右岸0k070(川裏) | 裏のり | B.P1 | 2.15 | 2.45 | 2 |  | 2.603 |  |  | 12.3 | 63.4 | 11.8 | 12.5 | 24.3 | 0.881 | 0.6629 | 0.0272 | 0.0021 | 419.5238 | 13.56 | [6 empty] | 8.5683e-07 | 4.41e-08
2009-03-31 | 九州地方整備局 | 松浦川 | 徳須恵川 | 右岸 | 1.2 | 1K200右岸（川表） | 表のり | B.3T1 | 2.4 | 3.2 | 2 | 1.854 | 2.654 | 0.902 | 0.38584 | 0 | 24.1 | 40.4 | 35.5 | 75.9 | 0.0294 | 0.0132 |  |  |  |  | 40.8 | 20.3 | 20.5 | [7 empty] | UU | [8 empty] | 33.9 | 2
2009-03-31 | 九州地方整備局 | 松浦川 | 徳須恵川 | 右岸 | 1.2 | 1K200右岸（川表） | 表のり | B.3S2 | 3.5 | 4.5 | 6 | 1.823 | 2.635 | 0.855 | 0.33694 | 24.7 | 67.2 | 8.1 | 0 | 8.1 | 1.1115 | 0.4923 | 0.1615 | 0.0973 | 11.4234 | 0.46 | [6 empty] | 5.313e-05 | 9.4673e-05 |  | 4.6541e-05 | CD | 5.3 | 38.7
2009-03-31 | 九州地方整備局 | 松浦川 | 徳須恵川 | 右岸 | 1.2 | 1K200右岸（川表） | 表のり | B.3P1 | 6.15 | 6.45 | 3 |  | 2.609 |  |  | 11.8 | 78.1 | 4.8 | 5.3 |  | 0.7616 | 0.5957 | 0.2523 | 0.0719 | 10.5925 | 2.37 | [6 empty] | 0.00014936 | 5.1696e-05
2009-03-31 | 九州地方整備局 | 松浦川 | 徳須恵川 | 右岸 | 1.2 | 1K200右岸（川表） | 表のり | B.3T2 | 7 | 7.8 | 1 | 1.597 | 2.617 | 1.661 | 1.7221 | 0 | 9.8 | 61.9 | 28.3 | 90.2 | 0.0215 | 0.0149 | 0.0017 |  |  |  | 64.5 | 31.9 | 32.6 |  |  |  | 1.3898e-09 |  |  |  | UU | [8 empty] | 39.6 | 0
2009-03-31 | 九州地方整備局 | 松浦川 | 徳須恵川 | 右岸 | 1.2 | 1K200右岸（川表） | 表のり | B.3P2 | 10 | 10.5 | 0 |  | 2.561 |  |  | 0 | 14.1 | 76.5 | 9.4 | 85.9 | 0.0306 | 0.0215 | 0.0076 | 0.0052 | 5.8846 | 0.62 | 41.8 | 26.3 | 15.5 |  |  |  | 4.4652e-08 | 2.704e-07
2009-03-31 | 九州地方整備局 | 松浦川 | 徳須恵川 | 右岸 | 1.2 | 1K200右岸（川表） | 表のり | B.3P3 | 13.15 | 13.45 | 9 |  | 2.628 |  |  | 41 | 47.1 | 7.4 | 4.5 | 11.9 | 2.1091 | 1.301 | 0.1874 | 0.0581 | 36.3012 | 1.8 | [6 empty] | 7.4991e-05 | 3.3756e-05
2009-03-31 | 九州地方整備局 | 松浦川 | 徳須恵川 | 右岸 | 1.2 | 1K200右岸（川表） | 表のり | B.3S1 | 1 | 2 | 6 | 1.842 | 2.628 | 0.91 | 0.39454 | 1.9 | 53.6 | 28.2 | 16.3 | 44.5 | 0.1218 | 0.0933 | 0.008 | 0.0019 | 64.1053 | 1.83 | [5 empty] | 5.55e-07 | 5.0287e-08 | 3.61e-08 |  | 9.7252e-09 | CUB |  |  |  |  | 41.7 | 18.7 | 4.3 | 36.1
2009-03-31 | 九州地方整備局 | 松浦川 | 徳須恵川 | 右岸 | 1.2 | 1K200右岸（川裏） | 裏のり | B.4T1 | 2.7 | 3.5 | 3 | 1.9 | 2.619 | 0.788 | 0.27366 | 0 | 21.7 | 37.3 | 41 | 78.3 | 0.0191 | 0.009 |  |  |  |  | 33.6 | 17.5 | 16.1 | [7 empty] | UU | [8 empty] | 36.3 | 0
2009-03-31 | 九州地方整備局 | 松浦川 | 徳須恵川 | 右岸 | 1.2 | 1K200右岸（川裏） | 裏のり | B.4S2 | 4 | 5 | 6 | 1.799 | 2.637 | 0.94 | 0.42814 | 10.4 | 83.1 | 6.5 | 0 | 6.5 | 0.906 | 0.7308 | 0.333 | 0.1675 | 5.409 | 1.4 |  |  |  |  | 4.78e-06 |  | 0.00028412 | 0.00028056 |  | 0.00063939 | CD | 5.6 | 37.9
2009-03-31 | 九州地方整備局 | 松浦川 | 徳須恵川 | 右岸 | 1.2 | 1K200右岸（川裏） | 裏のり | B.4T2 | 7 | 7.8 | 0 | 1.637 | 2.614 | 1.533 | 1.4223 | 0 | 10.1 | 60.2 | 29.7 | 89.9 | 0.021 | 0.0146 | 0.0017 |  |  |  | 64.1 | 32.4 | 31.7 |  |  |  | 1.3898e-09 |  |  |  | UU | [8 empty] | 39.7 | 2.4
2009-03-31 | 九州地方整備局 | 松浦川 | 徳須恵川 | 右岸 | 1.2 | 1K200右岸（川裏） | 裏のり | B.4P1 | 10 | 10.5 | 0 |  | 2.544 |  |  | 0 | 25.5 | 65.4 | 9.1 | 74.5 | 0.0435 | 0.0303 | 0.0088 | 0.0054 | 8.0556 | 0.73 | 40.8 | 25.4 | 15.4 |  |  |  | 6.2714e-08 | 2.916e-07
2009-03-31 | 九州地方整備局 | 松浦川 | 徳須恵川 | 右岸 | 1.2 | 1K200右岸（川裏） | 裏のり | B.4P2 | 14.15 | 14.45 | 17 |  | 2.639 |  |  | 28.9 | 61.2 | 9.9 | 0 | 9.9 | 1.1567 | 0.7923 | 0.2333 | 0.0761 | 15.1997 | 1.82 | [6 empty] | 0.00012458 | 5.7912e-05
2009-03-31 | 九州地方整備局 | 松浦川 | 徳須恵川 | 右岸 | 1.2 | 1K200右岸（川裏） | 裏のり | B.4S1 | 1 | 2 | 2 | 1.773 | 2.472 | 0.92 | 0.40557 | 7.9 | 45.8 | 26.6 | 19.7 | 46.3 | 0.127 | 0.0887 | 0.0052 | 0.0011 | 115.4545 | 1.88 | [5 empty] | 2.96e-07 | 1.8534e-08 | 1.21e-08 |  | 1.9473e-09 | CUB |  |  |  |  | 40.4 | 15.6 | 6.1 | 35.6
2009-03-31 | 九州地方整備局 | 松浦川 | 徳須恵川 | 右岸 | 2.05 | 右岸2k050(川表) | 表のり | B.TW1 | 3 | 3.8 | 3 | 1.79 | 2.634 | 1.067 | 0.5877 | 0 | 18.9 | 35.2 | 45.9 | 81.1 | 0.015 | 0.0068 |  |  |  |  | 66.7 | 30.2 | 36.5 | [7 empty] | UU | [8 empty] | 34.5 | 2.6
2009-03-31 | 九州地方整備局 | 松浦川 | 徳須恵川 | 右岸 | 2.05 | 右岸2k050(川表) | 表のり | B.TW2 | 6 | 6.8 | 2 | 1.563 | 2.561 | 1.713 | 1.8528 | 1.8 | 18.5 | 52.1 | 27.6 | 79.7 | 0.0237 | 0.0157 | 0.0028 |  |  |  | 49.2 | 27.4 | 21.8 |  |  |  | 4.4164e-09 |  |  |  | UU | [8 empty] | 36.6 | 3.8
2009-03-31 | 九州地方整備局 | 松浦川 | 徳須恵川 | 右岸 | 2.05 | 右岸2k050(川表) | 表のり | B.右岸2k050(川表) | 7 | 7.5 | 0 | [19 empty] | 2.48e-07
2009-03-31 | 九州地方整備局 | 松浦川 | 徳須恵川 | 右岸 | 2.05 | 右岸2k050(川表) | 表のり | B.TS2 | 7 | 7.8 | 1 | 1.804 | 2.613 | 0.913 | 0.39783 | 14.4 | 47.8 | 25.8 | 12 | 37.8 | 0.6187 | 0.2919 | 0.013 | 0.0035 | 176.7714 | 0.42 | [6 empty] | 1.5488e-07 | 1.225e-07 |  | 1.3268e-08 | CUB |  |  |  |  | 31.4 | 12.2 | 14.8 | 25.5
2009-03-31 | 九州地方整備局 | 松浦川 | 徳須恵川 | 右岸 | 2.05 | 右岸2k050(川表) | 表のり | B.右岸2k050(川表) | 9 | 9.5 | 0 | [19 empty] | 2.75e-06
2009-03-31 | 九州地方整備局 | 松浦川 | 徳須恵川 | 右岸 | 2.05 | 右岸2k050(川表) | 表のり | B.P1 | 9.15 | 9.45 | 15 |  | 2.652 |  |  | 26.9 | 62.5 | 10.6 |  | 10.6 | 1.0269 | 0.6615 | 0.185 | [9 empty] | 7.2784e-05
2009-03-31 | 九州地方整備局 | 松浦川 | 徳須恵川 | 右岸 | 2.05 | 右岸2k050(川表) | 表のり | B.TS1 | 0.4 | 1.4 | 1 | 1.614 | 2.599 | 1.353 | 1.0526 | 0.9 | 59.2 | 27.1 | 12.8 | 39.9 | 0.127 | 0.1015 | 0.0146 | 0.0028 | 45.3571 | 4.37 | [6 empty] | 2.0268e-07 | 7.84e-08 |  | 9.8191e-08 | CUB |  |  |  |  | 28.9 | 14.2 | 16.6 | 24.7
2009-03-31 | 九州地方整備局 | 松浦川 | 徳須恵川 | 右岸 | 2.05 | 右岸2k050(川裏) | 裏のり | B.TW1 | 4.5 | 5.3 | 2 | 1.915 | 2.652 | 0.778 | 0.26485 | 0.1 | 36.8 | 27.9 | 35.2 | 63.1 | 0.0658 | 0.0281 |  |  |  |  | 39.9 | 23.3 | 16.6 | [7 empty] | UU | [8 empty] | 16.9 | 8.3
2009-03-31 | 九州地方整備局 | 松浦川 | 徳須恵川 | 右岸 | 2.05 | 右岸2k050(川裏) | 裏のり | B.TS2 | 7 | 8 | 2 | 1.765 | 2.615 | 0.941 | 0.42928 | 5.5 | 73.1 | 11.9 | 9.5 | 21.4 | 0.4487 | 0.3464 | 0.0619 | 0.0057 | 78.7193 | 11.72 | [6 empty] | 5.759e-06 | 3.249e-07 |  | 2.6689e-07 | CUB |  |  |  |  | 17.8 | 31.7 | 4.4 | 32
2009-03-31 | 九州地方整備局 | 松浦川 | 徳須恵川 | 右岸 | 2.05 | 右岸2k050(川裏) | 裏のり | B.右岸2k050(川裏) | 7.5 | 8 | 0 | [19 empty] | 2.89e-07
2009-03-31 | 九州地方整備局 | 松浦川 | 徳須恵川 | 右岸 | 2.05 | 右岸2k050(川裏) | 裏のり | B.TW2 | 8.7 | 9.5 | 1 | 1.831 | 2.605 | 0.901 | 0.38476 | 16.3 | 32.7 | 24.3 | 26.7 | 51 | 0.3066 | 0.0615 | 0.0015 |  |  |  | 52 | 26.1 | 25.9 |  |  |  | 1.0399e-09 |  |  |  | UU | [8 empty] | 31 | 3.9
2009-03-31 | 九州地方整備局 | 松浦川 | 徳須恵川 | 右岸 | 2.05 | 右岸2k050(川裏) | 裏のり | B.TS3 | 9.9 | 10.9 | 3 | 1.969 | 2.646 | 0.626 | 0.15087 | 30.4 | 48.2 | 14.4 | 7 | 21.4 | 1.16 | 0.6901 | 0.0621 | 0.0135 | 85.9259 | 3.18 | [6 empty] | 5.8022e-06 | 1.8225e-06 |  | 4.5245e-07 | CUB |  |  |  |  | 38 | 43.6 | 3.3 | 37.3
2009-03-31 | 九州地方整備局 | 松浦川 | 徳須恵川 | 右岸 | 2.05 | 右岸2k050(川裏) | 裏のり | B.右岸2k050(川裏) | 10.4 | 10.9 | 0 | [19 empty] | 3.05e-07
2009-03-31 | 九州地方整備局 | 松浦川 | 徳須恵川 | 右岸 | 2.05 | 右岸2k050(川裏) | 裏のり | B.P2 | 11.15 | 11.45 | 21 |  | 2.641 |  |  | 39.4 | 46.2 | 14.4 |  | 14.4 | 1.9444 | 1.1406 | 0.1662 | [9 empty] | 5.6781e-05
2009-03-31 | 九州地方整備局 | 松浦川 | 徳須恵川 | 右岸 | 2.05 | 右岸2k050(川裏) | 裏のり | B.右岸2k050(川裏) | 11.5 | 12 | 0 | [19 empty] | 2.07e-05
2009-03-31 | 九州地方整備局 | 松浦川 | 徳須恵川 | 右岸 | 2.05 | 右岸2k050(川裏) | 裏のり | B.P1 | 1.15 | 1.45 | 2 |  | 2.667 |  |  | 22.6 | 44.4 | 22 | 11 | 33 | 0.2621 | 0.1549 | 0.02 | 0.0039 | 67.2051 | 3.13 | [6 empty] | 4.2023e-07 | 1.521e-07
2009-03-31 | 九州地方整備局 | 松浦川 | 徳須恵川 | 右岸 | 2.05 | 右岸2k050(川裏) | 裏のり | B.TS1 | 2.3 | 3.3 | 4 | 1.709 | 2.446 | 0.901 | 0.38476 | 0 | 53 | 26.6 | 20.4 | 47 | 0.1286 | 0.0909 | 0.0047 | [9 empty] | 1.4664e-08 |  |  |  | CUB |  |  |  |  | 26.3 | 16 | 3.5 | 33.1
2009-03-31 | 九州地方整備局 | 松浦川 | 徳須恵川 | 右岸 | 3 | 右岸3k000(川表) | 表のり | B.TW2 | 3.8 | 4.6 | 2 | 1.789 | 2.656 | 1.1 | 0.63381 | 0 | 4.9 | 37.4 | 57.7 | 95.1 | 0.0058 | 0.0026 |  |  |  |  | 66.6 | 30.3 | 36.3 | [7 empty] | UU | [8 empty] | 15.7 | 7.4
2009-03-31 | 九州地方整備局 | 松浦川 | 徳須恵川 | 右岸 | 3 | 右岸3k000(川表) | 表のり | B.TW3 | 5.8 | 6.6 | 2 | 1.637 | 2.596 | 1.446 | 1.2361 | 0 | 38.3 | 37 | 24.7 | 61.7 | 0.0671 | 0.0323 | 0.0034 |  |  |  | 56.7 | 29 | 27.7 |  |  |  | 6.9253e-09 |  |  |  | UU | [8 empty] | 25.2 | 10.3
2009-03-31 | 九州地方整備局 | 松浦川 | 徳須恵川 | 右岸 | 3 | 右岸3k000(川表) | 表のり | B.右岸3k000(川表) | 9 | 9.5 | 0 | [19 empty] | 9.02e-07
2009-03-31 | 九州地方整備局 | 松浦川 | 徳須恵川 | 右岸 | 3 | 右岸3k000(川表) | 表のり | B.TS2 | 9 | 10 | 2 | 1.586 | 2.576 | 1.512 | 1.3761 | 1.4 | 71.6 | 17.2 | 9.8 | 27 | 0.1508 | 0.1287 | 0.0353 | 0.0054 | 27.9259 | 8.66 | [6 empty] | 1.5675e-06 | 2.916e-07 |  | 8.7375e-07 | CUB |  |  |  |  | 24.7 | 16.5 | 5 | 35.8
2009-03-31 | 九州地方整備局 | 松浦川 | 徳須恵川 | 右岸 | 3 | 右岸3k000(川表) | 表のり | B.TS3 | 11.8 | 12.8 | 9 | 1.933 | 2.657 | 0.729 | 0.22407 | 32.3 | 61.9 | 5.8 |  | 5.8 | 1.4829 | 1.0604 | 0.361 | 0.1681 | 8.8215 | 1.22 | [6 empty] | 0.00034257 | 0.00028258 |  | 0.00040899 | CD | 21.3 | 34.3
2009-03-31 | 九州地方整備局 | 松浦川 | 徳須恵川 | 右岸 | 3 | 右岸3k000(川表) | 表のり | B.右岸3k000(川表) | 12 | 12.5 | 0 | [19 empty] | 1.11e-06
2009-03-31 | 九州地方整備局 | 松浦川 | 徳須恵川 | 右岸 | 3 | 右岸3k000(川表) | 表のり | B.P1 | 13.15 | 13.45 | 16 |  | 2.676 |  |  | 59.3 | 34.4 | 6.3 |  | 6.3 | 10.0706 | 5.5971 | 0.5198 | 0.1624 | 62.0111 | 0.62 | [6 empty] | 0.00079725 | 0.00026374
2009-03-31 | 九州地方整備局 | 松浦川 | 徳須恵川 | 右岸 | 3 | 右岸3k000(川表) | 表のり | B.右岸3k000(川表) | 13.2 | 13.7 | 0 | [19 empty] | 3.72e-06
2009-03-31 | 九州地方整備局 | 松浦川 | 徳須恵川 | 右岸 | 3 | 右岸3k000(川表) | 表のり | B.TW1 | 1.8 | 2.6 | 2 | 1.864 | 2.618 | 0.824 | 0.30673 | 0.1 | 29.6 | 34.9 | 35.4 | 70.3 | 0.0412 | 0.0179 |  |  |  |  | 39 | 23.8 | 15.2 | [7 empty] | UU | [8 empty] | 7.3 | 13.8
2009-03-31 | 九州地方整備局 | 松浦川 | 徳須恵川 | 右岸 | 3 | 右岸3k000(川裏) | 裏のり | B.TW1 | 3.1 | 3.9 | 4 | 1.771 | 2.62 | 1.082 | 0.60842 | 0 | 18.6 | 40.4 | 41 | 81.4 | 0.0178 | 0.0089 |  |  |  |  | 61.9 | 27.1 | 34.8 | [7 empty] | UU | [8 empty] | 16.5 | 7.9
2009-03-31 | 九州地方整備局 | 松浦川 | 徳須恵川 | 右岸 | 3 | 右岸3k000(川裏) | 裏のり | B.TW2 | 4.6 | 5.4 | 1 | 1.59 | 2.603 | 1.602 | 1.5801 | 0 | 27.2 | 51.3 | 21.5 | 72.8 | 0.0515 | 0.0361 | 0.0041 |  |  |  | 61.5 | 29.9 | 31.6 |  |  |  | 1.0686e-08 |  |  |  | UU | [8 empty] | 26.9 | 8.7
2009-03-31 | 九州地方整備局 | 松浦川 | 徳須恵川 | 右岸 | 3 | 右岸3k000(川裏) | 裏のり | B.TS2 | 7.3 | 8.3 | 2 | 1.626 | 2.62 | 1.41 | 1.1632 | 0.1 | 75.1 | 17.3 | 7.5 | 24.8 | 0.1645 | 0.1438 | 0.0452 | 0.0088 | 18.6932 | 6.87 | [6 empty] | 2.7794e-06 | 7.744e-07 |  | 2.2353e-06 | CUB |  |  |  |  | 15.3 | 22.8 | 6.3 | 33.7
2009-03-31 | 九州地方整備局 | 松浦川 | 徳須恵川 | 右岸 | 3 | 右岸3k000(川裏) | 裏のり | B.右岸3k000(川裏) | 8 | 8.5 | 0 | [19 empty] | 2.61e-07
2009-03-31 | 九州地方整備局 | 松浦川 | 徳須恵川 | 右岸 | 3 | 右岸3k000(川裏) | 裏のり | B.TW3 | 10.3 | 11.1 | 1 | 1.58 | 2.592 | 1.677 | 1.7618 | 0 | 14.6 | 37 | 48.4 | 85.4 | 0.0112 | 0.0056 |  |  |  |  | 74.6 | 33.1 | 41.5 | [7 empty] | UU | [8 empty] | 40.8 | 4.3
2009-03-31 | 九州地方整備局 | 松浦川 | 徳須恵川 | 右岸 | 3 | 右岸3k000(川裏) | 裏のり | B.TS3 | 12 | 13 | 14 | 2.02 | 2.682 | 0.575 | 0.1207 | 65.7 | 27.4 | 6.9 |  | 6.9 | 14.1265 | 9.2513 | 0.6104 | 0.1731 | 81.6089 | 0.69 | [6 empty] | 0.0011568 | 0.00029964 |  | 0.00067822 | CD | 17.5 | 38.6
2009-03-31 | 九州地方整備局 | 松浦川 | 徳須恵川 | 右岸 | 3 | 右岸3k000(川裏) | 裏のり | B.右岸3k000(川裏) | 12.5 | 13 | 0 | [19 empty] | 2.84e-06
2009-03-31 | 九州地方整備局 | 松浦川 | 徳須恵川 | 右岸 | 3 | 右岸3k000(川裏) | 裏のり | B.TS1 | 1.4 | 2.4 | 3 | 2.013 | 2.66 | 0.585 | 0.12631 | 28 | 45.1 | 15.9 | 11 | 26.9 | 0.5701 | 0.2806 | 0.0294 | 0.0037 | 154.0811 | 4.62 | [6 empty] | 1.026e-06 | 1.369e-07 |  | 4.8484e-09 | CUB |  |  |  |  | 9.7 | 43.4 | 1.8 | 35.3
2009-03-31 | 九州地方整備局 | 松浦川 | 徳須恵川 | 右岸 | 11.2 | 右岸11k200(川表) | 表のり | B.P1 | 1.15 | 1.45 | 2 |  | 2.637 |  |  | 0.3 | 51.9 | 31.9 | 15.9 | 47.8 | 0.1043 | 0.0801 | 0.0088 | [9 empty] | 6.2714e-08
2009-03-31 | 九州地方整備局 | 松浦川 | 徳須恵川 | 右岸 | 11.2 | 右岸11k200(川表) | 表のり | B.TS1 | 1.5 | 2.5 | 1 | 1.792 | 2.611 | 0.866 | 0.34805 | 0 | 67 | 18.8 | 14.2 | 33 | 0.1602 | 0.1247 | 0.0174 | 0.0012 | 133.5 | 20.98 | [6 empty] | 3.0434e-07 | 1.44e-08 |  | 2.3972e-09 | CUB |  |  |  |  | 5 | 24 | 2.6 | 34.5
2009-03-31 | 九州地方整備局 | 松浦川 | 徳須恵川 | 右岸 | 11.2 | 右岸11k200(川表) | 表のり | B.右岸11k200(川表) | 2.5 | 3 | 0 | [19 empty] | 2.97e-07
2009-03-31 | 九州地方整備局 | 松浦川 | 徳須恵川 | 右岸 | 11.2 | 右岸11k200(川裏) | 裏のり | B.P1 | 1.15 | 1.45 | 3 |  | 2.604 |  |  | 0.8 | 50.7 | 27.2 | 21.3 | 48.5 | 0.1 | 0.0782 | 0.004 | [9 empty] | 1.0092e-08
2009-03-31 | 九州地方整備局 | 松浦川 | 徳須恵川 | 右岸 | 11.2 | 右岸11k200(川裏) | 裏のり | B.TS1 | 1.5 | 2.5 | 2 | 1.811 | 2.648 | 0.926 | 0.41227 | 0 | 54.6 | 26.4 | 19 | 45.4 | 0.1038 | 0.0842 | 0.0061 | [9 empty] | 2.6829e-08 |  |  |  | CUB |  |  |  |  | 45.1 | 7.2 | 11 | 29.6
2009-03-31 | 九州地方整備局 | 松浦川 | 徳須恵川 | 右岸 | 11.2 | 右岸11k200(川裏) | 裏のり | B.P2 | 3.15 | 3.45 | 11 |  | 2.678 |  |  | 56 | 33.2 | 10.8 |  | 10.8 | 9.2894 | 4.0275 | 0.2564 | [9 empty] | 0.00015505
2009-03-31 | 九州地方整備局 | 松浦川 | 徳須恵川 | 右岸 | 11.2 | 右岸11k200(川裏) | 裏のり | B.右岸11k200(川裏) | 3.5 | 4 | 0 | [18 empty] | 4.28e-07
2009-03-31 | 九州地方整備局 | 松浦川 | 徳須恵川 | 左岸 | 1 | No.11（徳須恵川1/100左岸） | 天端 | B.No.11（徳須恵川1/100左岸） | 3.15 | 3.45 | 2 |  | 2.614 |  |  | 0 | 52.1 | 17.5 | 30.4 | 47.9 | 0.0991 | 0.00453 |  |  |  |  | 37.3 | 21.5 | 15.8
2009-03-31 | 九州地方整備局 | 松浦川 | 徳須恵川 | 左岸 | 1 | No.11（徳須恵川1/100左岸） | 天端 | B.No.11（徳須恵川1/100左岸） | 5 | 5.3 | 0 |  | 2.616 |  |  | 0 | 42.5 | 24.1 | 33.4 | 57.5 | 0.0936 | 0.0401 |  |  |  |  | 32.1 | 19.6 | 12.5
2009-03-31 | 九州地方整備局 | 松浦川 | 徳須恵川 | 左岸 | 1 | No.11（徳須恵川1/100左岸） | 天端 | B.No.11（徳須恵川1/100左岸） | 7.15 | 7.45 | 1 |  | 2.592 |  |  | 6.4 | 52.7 | 29.1 | 11.8 | 40.9 | 0.204 | 0.139 | 0.0222 | 0.00282 | 72.3404 | 4 | [6 empty] | 5.3518e-07 | 7.9524e-08
2009-03-31 | 九州地方整備局 | 松浦川 | 徳須恵川 | 左岸 | 1 | No.11（徳須恵川1/100左岸） | 天端 | B.No.11（徳須恵川1/100左岸） | 8.18 | 8.48 | 2 |  | 2.607 |  |  | 0 | 10.8 | 27.7 | 61.5 |  | 0.00387 | [5 empty] | 61.7 | 47 | 14.7
2009-03-31 | 九州地方整備局 | 松浦川 | 徳須恵川 | 左岸 | 1 | No.11（徳須恵川1/100左岸） | 天端 | B.No.11（徳須恵川1/100左岸） | 9.15 | 9.45 | 12 |  | 2.613 |  |  | 36.6 | 50 | 13.4 | 0 | 13.4 | 1.83 | 1.4 | 0.243 | [9 empty] | 0.00013691
2009-03-31 | 九州地方整備局 | 松浦川 | 徳須恵川 | 左岸 | 1 | No.11（徳須恵川1/100左岸） | 天端 | B.No.11（徳須恵川1/100左岸） | 1.15 | 1.45 | 3 |  | 2.536 |  |  | 1.2 | 47.1 | 25.9 | 25.8 | 51.7 | 0.181 | 0.0649 | 0.0014 | [9 empty] | 8.863e-10
2009-03-31 | 九州地方整備局 | 松浦川 | 徳須恵川 | 左岸 | 1 | No.11（徳須恵川1/100左岸） | 天端 | B.No.11（徳須恵川1/100左岸） | 2.15 | 2.45 | 3 |  | 2.607 |  |  | 0 | 29.2 | 46.7 | 24.1 | 70.8 | 0.0468 | 0.0361 | 0.0014 | [9 empty] | 8.863e-10
2009-03-31 | 九州地方整備局 | 松浦川 | 徳須恵川 | 左岸 | 1 | 1K000左岸（川表） | 表のり | B.1T1 | 3 | 3.8 | 0 | 1.914 | 2.654 | 0.823 | 0.30578 | 0 | 42.5 | 28 | 29.5 | 57.5 | 0.0834 | 0.0441 | 0.001 |  |  |  | 31.9 | 18.5 | 13.4 |  |  |  | 4.0644e-10 |  |  |  | UU | [8 empty] | 24.3 | 0
2009-03-31 | 九州地方整備局 | 松浦川 | 徳須恵川 | 左岸 | 1 | 1K000左岸（川表） | 表のり | B.1S2 | 4.5 | 5.5 | 3 | 1.863 | 2.639 | 0.817 | 0.30013 | 8.5 | 88.7 | 2.8 | 0 | 2.8 | 0.8675 | 0.719 | 0.384 | 0.2516 | 3.4479 | 1.1 |  |  |  |  | 7.05e-07 |  | 0.00039527 | 0.00063303 |  | 0.00073902 | CD | 3.9 | 38.9
2009-03-31 | 九州地方整備局 | 松浦川 | 徳須恵川 | 左岸 | 1 | 1K000左岸（川表） | 表のり | B.1P2 | 6.15 | 6.45 | 2 |  | 2.616 |  |  | 0 | 23.7 | 20.8 | 55.5 | 76.3 | 0.008 | 0.0036 |  |  |  |  | 27.8 | 22.3 | 5.5
2009-03-31 | 九州地方整備局 | 松浦川 | 徳須恵川 | 左岸 | 1 | 1K000左岸（川表） | 表のり | B.1P3 | 7.15 | 7.45 | 10 |  | 2.615 |  |  | 17.4 | 69.2 | 7.8 | 5.6 | 13.4 | 0.6671 | 0.3841 | 0.1136 | 0.0303 | 22.0165 | 1.45 | [6 empty] | 2.3513e-05 | 9.1809e-06
2009-03-31 | 九州地方整備局 | 松浦川 | 徳須恵川 | 左岸 | 1 | 1K000左岸（川表） | 表のり | B.1P4 | 8.15 | 8.45 | 18 |  | 2.638 |  |  | 29.1 | 48.9 | 14.6 | 7.4 | 22 | 0.7893 | 0.3993 | 0.0629 | 0.0092 | 85.7935 | 2.72 | [6 empty] | 5.9769e-06 | 8.464e-07
2009-03-31 | 九州地方整備局 | 松浦川 | 徳須恵川 | 左岸 | 1 | 1K000左岸（川表） | 表のり | B.1S1 | 1 | 2 | 0 | 1.843 | 2.651 | 0.876 | 0.35833 | 0.3 | 66.8 | 16.6 | 16.3 | 32.9 | 0.2055 | 0.151 | 0.0092 | [8 empty] | 7.88e-07 | 6.9518e-08 |  |  |  | CUB |  |  |  |  | 15.1 | 24.8 | 4.7 | 35
2009-03-31 | 九州地方整備局 | 松浦川 | 徳須恵川 | 左岸 | 1 | 1K000左岸（川表） | 表のり | B.1P1 | 2.15 | 2.45 | 2 |  | 2.63 |  |  | 0 | 51.5 | 23.9 | 24.6 | 48.5 | 0.1233 | 0.082 | 0.0029 | [9 empty] | 4.7904e-09
2009-03-31 | 九州地方整備局 | 松浦川 | 徳須恵川 | 左岸 | 1 | 1K000左岸（川裏） | 裏のり | B.2T2 | 2.7 | 3.5 | 1 | 1.822 | 2.64 | 0.958 | 0.44904 | 0.1 | 26.9 | 33.3 | 39.7 | 73 | 0.0273 | 0.0101 |  |  |  |  | 44.1 | 20.7 | 23.4 | [7 empty] | UU | [8 empty] | 11.3 | 1.7
2009-03-31 | 九州地方整備局 | 松浦川 | 徳須恵川 | 左岸 | 1 | 1K000左岸（川裏） | 裏のり | B.2S1 | 4 | 5 | 2 | 1.13 | 2.587 | 1.767 | 1.9939 | 0.1 | 21.5 | 53.5 | 24.9 | 78.4 | 0.0229 | 0.0077 | 0.0028 |  |  |  | 81.7 | 45.4 | 36.3 |  | 5.62e-09 |  | 4.4164e-09 |  |  |  | UU | [8 empty] | 40.4 | 0
2009-03-31 | 九州地方整備局 | 松浦川 | 徳須恵川 | 左岸 | 1 | 1K000左岸（川裏） | 裏のり | B.2T3 | 5.5 | 6.3 | 1 | 1.497 | 2.684 | 2.355 | 3.893 | 0 | 15.6 | 29.4 | 55 | 84.4 | 0.0081 | 0.0035 |  |  |  |  | 73 | 41.3 | 31.7 | [7 empty] | UU | [8 empty] | 31 | 5.4
2009-03-31 | 九州地方整備局 | 松浦川 | 徳須恵川 | 左岸 | 1 | 1K000左岸（川裏） | 裏のり | B.2P2 | 7.15 | 7.45 | 10 |  | 2.62 |  |  | 22 | 64.5 | 6.9 | 6.6 | 13.5 | 1.1213 | 0.8167 | 0.2033 | 0.0196 | 57.2092 | 6.59 | [6 empty] | 9.0564e-05 | 3.8416e-06
2009-03-31 | 九州地方整備局 | 松浦川 | 徳須恵川 | 左岸 | 1 | 1K000左岸（川裏） | 裏のり | B.2P3 | 8.15 | 8.3 | 6 |  | 2.607 |  |  | 0 | 12.4 | 61.1 | 26.5 | 87.6 | 0.0159 | 0.0105 | 0.004 | 0.0024 | 6.625 | 0.79 | 42.3 | 23.9 | 18.4 |  |  |  | 1.0092e-08 | 5.76e-08
2009-03-31 | 九州地方整備局 | 松浦川 | 徳須恵川 | 左岸 | 1 | 1K000左岸（川裏） | 裏のり | B.2P1 | 1.15 | 1.45 | 2 |  | 2.496 |  |  | 0 | 35.7 | 35.8 | 28.5 | 64.3 | 0.0535 | 0.0234 | 0.0026 |  |  |  | 36.5 | 22.3 | 14.2 |  |  |  | 3.7196e-09
2009-03-31 | 九州地方整備局 | 松浦川 | 徳須恵川 | 左岸 | 1 | 1K000左岸（川裏） | 裏のり | B.2T1 | 1.5 | 2.3 | 2 | 1.634 | 2.444 | 1.233 | 0.83946 | 0 | 21.3 | 46.7 | 32 | 78.7 | 0.0251 | 0.0145 | 0.0012 |  |  |  | 50.6 | 26.6 | 24 |  |  |  | 6.201e-10 |  |  |  | UU | [8 empty] | 12.4 | 4
2009-03-31 | 九州地方整備局 | 松浦川 | 徳須恵川 | 左岸 | 2.05 | No.1(2K050 L) | 天端 | B.No.1(2K050-L) | 4.15 | 4.45 | 3 |  | 2.698 |  |  | 0 | 10.3 | 50.3 | 39.4 | 89.7 | 0.0102 | 0.0073 | 0.002 |  |  |  | 58.7 | 30.5 | 28.2 |  |  |  | 2.0253e-09
2009-03-31 | 九州地方整備局 | 松浦川 | 徳須恵川 | 左岸 | 2.05 | No.1(2K050 L) | 天端 | B.No.1(2K050-L) | 6.15 | 6.45 | 1 |  | 2.621 |  |  | 0.4 | 61.4 | 33.6 | 4.6 | 38.2 | 0.1689 | 0.1358 | 0.0229 | 0.0096 | 17.5938 | 1.75 | [6 empty] | 5.7509e-07 | 9.216e-07
2009-03-31 | 九州地方整備局 | 松浦川 | 徳須恵川 | 左岸 | 2.05 | No.1(2K050 L) | 天端 | B.No.1(2K050-L) | 7.15 | 7.45 | 4 |  | 2.551
2009-03-31 | 九州地方整備局 | 松浦川 | 徳須恵川 | 左岸 | 2.05 | No.1(2K050 L) | 天端 | B.No.1(2K050-L) | 8.15 | 8.45 | 7 |  | 2.622 |  |  | 0.1 | 88.7 | 11.2 | 0 | 11.2 | 0.37 | 0.3234 | 0.1823 | [9 empty] | 7.0347e-05
2009-03-31 | 九州地方整備局 | 松浦川 | 徳須恵川 | 左岸 | 2.05 | No.1(2K050 L) | 天端 | B.No.1(2K050-L) | 10.15 | 10.45 | 2 |  | 2.628 |  |  | 10.7 | 57.2 | 28.2 | 3.9 | 32.1 | 0.2686 | 0.2039 | 0.0403 | 0.0161 | 16.6832 | 1.04 | [6 empty] | 2.1306e-06 | 2.5921e-06
2009-03-31 | 九州地方整備局 | 松浦川 | 徳須恵川 | 左岸 | 2.05 | No.1(2K050 L) | 天端 | B.No.1(2K050-L) | 12.15 | 12.45 | 15 |  | 2.63 |  |  | 77.1 | 21 | 1.9 | 0 | 1.9 | 5.2343 | 4.1758 | 1.7791 | 0.7925 | 6.6048 | 1.53 | [6 empty] | 0.013795 | 0.0062806
2009-03-31 | 九州地方整備局 | 松浦川 | 徳須恵川 | 左岸 | 2.05 | No.1(2K050 L) | 天端 | B.No.1(2K050-L) | 13.15 | 13.45 | 2 |  | 2.673 |  |  | 6.9 | 17 | 40.8 | 35.3 | 76.1 | 0.0316 | 0.017 | 0.0022 |  |  |  | 29.8 | 20.8 | 9 |  |  |  | 2.5258e-09
2009-03-31 | 九州地方整備局 | 松浦川 | 徳須恵川 | 左岸 | 2.05 | No.1(2K050 L) | 天端 | B.No.1(2K050-L) | 14.15 | 14.45 | 5 |  | 2.667 |  |  | 9.4 | 56.3 | 30.5 | 3.8 | 34.3 | 0.1789 | 0.1368 | 0.0269 | 0.0154 | 11.6169 | 0.82 | [6 empty] | 8.351e-07 | 2.3716e-06
2009-03-31 | 九州地方整備局 | 松浦川 | 徳須恵川 | 左岸 | 2.05 | No.1(2K050 L) | 天端 | B.No.1(2K050-L) | 15.15 | 15.45 | 19 |  | 2.708 |  |  | 54.8 | 35.1 | 10.1 | 0 | 10.1 | 9.601 | 3.3726 | 0.2857 | [9 empty] | 0.00019923
2009-03-31 | 九州地方整備局 | 松浦川 | 徳須恵川 | 左岸 | 2.05 | No.1(2K050 L) | 天端 | B.No.1(2K050-L) | 1.15 | 1.45 | 4 |  | 2.444 |  |  | 1.3 | 47.6 | 42.4 | 8.7 | 51.1 | 0.1463 | 0.0645 | 0.0099 | 0.0058 | 25.2241 | 0.23 | 35.5 | 24.5 | 11 |  |  |  | 8.2392e-08 | 3.364e-07
2009-03-31 | 九州地方整備局 | 松浦川 | 徳須恵川 | 左岸 | 2.05 | No.1(2K050 L) | 天端 | B.No.1(2K050-L) | 2.15 | 2.45 | 3 |  | 2.494 |  |  | 2 | 44.3 | 48.3 | 5.4 | 53.7 | 0.1065 | 0.0599 | 0.017 | 0.0101 | 10.5446 | 0.5 | 36.8 | 21.4 | 15.4 |  |  |  | 2.8837e-07 | 1.0201e-06
2009-03-31 | 九州地方整備局 | 松浦川 | 徳須恵川 | 左岸 | 2.05 | No.1(2K050 L) | 天端 | B.No.1(2K050-L) | 3.15 | 3.45 | 0 |  | 2.521 |  |  | 0.1 | 49.6 | 37.7 | 12.6 | 50.3 | 0.1229 | 0.0739 | 0.0091 | 0.0042 | 29.2619 | 1.91 | 29.8 | 20.8 | 9 |  |  |  | 6.778e-08 | 1.764e-07
2009-03-31 | 九州地方整備局 | 松浦川 | 徳須恵川 | 左岸 | 2.05 | 2K050左岸（川表） | 表のり | B.2k050左岸（川表） | 3.5 | 4 | 1 | [19 empty] | 4.27e-08
2009-03-31 | 九州地方整備局 | 松浦川 | 徳須恵川 | 左岸 | 2.05 | 2K050左岸（川表） | 表のり | B.5S2 | 5 | 6 | 1 | 1.776 | 2.625 | 0.956 | 0.44669 | 0 | 93.6 | 6.4 | 0 | 6.4 | 0.35 | 0.3145 | 0.2079 | 0.1405 | 2.4911 | 1.25 | [6 empty] | 9.5383e-05 | 0.0001974 |  | 0.00015838 | CD | 19 | 34
2009-03-31 | 九州地方整備局 | 松浦川 | 徳須恵川 | 左岸 | 2.05 | 2K050左岸（川表） | 表のり | B.5P1 | 8.15 | 8.45 | 5 |  | 2.587 |  |  | 55.4 | 39.9 | 4.7 | 0 | 4.7 | 2.627 | 2.2164 | 0.7317 | 0.2466 | 10.6529 | 2.75 | [6 empty] | 0.0017606 | 0.00060812
2009-03-31 | 九州地方整備局 | 松浦川 | 徳須恵川 | 左岸 | 2.05 | 2K050左岸（川表） | 表のり | B.5P2 | 9.15 | 9.45 | 4 |  | 2.611 |  |  | 30.8 | 53.8 | 11.7 | 3.7 | 15.4 | 1.3473 | 0.7691 | 0.1255 | 0.0276 | 48.8152 | 1.29 | [6 empty] | 2.9618e-05 | 7.6176e-06
2009-03-31 | 九州地方整備局 | 松浦川 | 徳須恵川 | 左岸 | 2.05 | 2K050左岸（川表） | 表のり | B.5P3 | 10.15 | 10.45 | 16 |  | 2.632 |  |  | 31.5 | 54.6 | 7.2 | 6.7 | 13.9 | 1.4182 | 0.8816 | 0.1588 | 0.0107 | 132.5421 | 6.18 | [6 empty] | 5.1094e-05 | 1.1449e-06
2009-03-31 | 九州地方整備局 | 松浦川 | 徳須恵川 | 左岸 | 2.05 | 2K050左岸（川表） | 表のり | B.5P4 | 11.15 | 11.45 | 3 |  | 2.603 |  |  | 16.9 | 45.8 | 17.2 | 20.1 | 37.3 | 0.4783 | 0.2228 | 0.0049 | [9 empty] | 1.615e-08
2009-03-31 | 九州地方整備局 | 松浦川 | 徳須恵川 | 左岸 | 2.05 | 2K050左岸（川表） | 表のり | B.5P5 | 12.15 | 12.45 | 1 |  | 2.62 |  |  | 5.3 | 71.1 | 14.7 | 8.9 | 23.6 | 0.1695 | 0.1423 | 0.0461 | 0.0062 | 27.3387 | 8.43 | [6 empty] | 2.9093e-06 | 3.844e-07
2009-03-31 | 九州地方整備局 | 松浦川 | 徳須恵川 | 左岸 | 2.05 | 2K050左岸（川表） | 表のり | B.5P6 | 14.15 | 14.45 | 18 |  | 2.644 |  |  | 22.4 | 62.7 | 8.8 | 6.1 | 14.9 | 1.1339 | 0.7727 | 0.126 | 0.0104 | 109.0288 | 6.52 | [6 empty] | 2.9892e-05 | 1.0816e-06
2009-03-31 | 九州地方整備局 | 松浦川 | 徳須恵川 | 左岸 | 2.05 | 2K050左岸（川表） | 表のり | B.5S1 | 1 | 2 | 4 | 1.847 | 2.678 | 0.926 | 0.41227 | 0.2 | 39.8 | 29.1 | 30.9 | 60 | 0.075 | 0.0326 | 0.0013 |  |  |  | 58.5 | 28.2 | 30.3 |  |  | 2.06e-09 | 7.4646e-10 |  |  |  | UU | [8 empty] | 27.1 | 15.8
2009-03-31 | 九州地方整備局 | 松浦川 | 徳須恵川 | 左岸 | 2.05 | 2K050左岸（川裏） | 裏のり | B.6T1 | 2.5 | 3.3 | 6 | 1.923 | 2.59 | 0.706 | 0.20627 | 0.3 | 15 | 34.9 | 49.8 | 84.7 | 0.0094 | 0.0051 |  |  |  |  | 49.5 | 22.8 | 26.7 | [7 empty] | UU | [8 empty] | 50.8 | 4
2009-03-31 | 九州地方整備局 | 松浦川 | 徳須恵川 | 左岸 | 2.05 | 2K050左岸（川裏） | 裏のり | B.6S2 | 3.5 | 4.5 | 0 | 1.869 | 2.683 | 0.921 | 0.40668 | 0 | 51.3 | 26.2 | 22.5 | 48.7 | 0.1031 | 0.0785 | 0.0032 | [7 empty] | 4.04e-07 |  | 6.0177e-09 |  |  |  | CUB |  |  |  |  | 24.2 | 18.5 | 9.3 | 31.7
2009-03-31 | 九州地方整備局 | 松浦川 | 徳須恵川 | 左岸 | 2.05 | 2K050左岸（川裏） | 裏のり | B.6T2 | 4.5 | 5.3 | 3 | 1.55 | 2.509 | 1.644 | 1.6805 | 0 | 38.6 | 35.4 | 26 | 61.4 | 0.0721 | 0.0435 | 0.0025 |  |  |  | 70.7 | 39.2 | 31.5 |  |  |  | 3.3965e-09 |  |  |  | UU | [8 empty] | 48.8 | 4.7
2009-03-31 | 九州地方整備局 | 松浦川 | 徳須恵川 | 左岸 | 2.05 | 2K050左岸（川裏） | 裏のり | B.6S3 | 6 | 7 | 5 | 1.612 | 2.531 | 1.307 | 0.96779 | 0.2 | 85.9 | 8.6 | 5.3 | 13.9 | 0.2017 | 0.1768 | 0.1103 | 0.0356 | 5.6657 | 2.49 |  |  |  |  | 1.31e-08 |  | 2.1961e-05 | 1.2674e-05 |  | 2.9492e-05 | CD | 14.3 | 38.2
2009-03-31 | 九州地方整備局 | 松浦川 | 徳須恵川 | 左岸 | 2.05 | 2K050左岸（川裏） | 裏のり | B.6P1 | 7.15 | 7.45 | 7 |  | 2.573 |  |  | 24.6 | 39 | 29.6 | 6.8 | 36.4 | 0.2024 | 0.1458 | 0.015 | 0.0084 | 24.0952 | 0.77 | [6 empty] | 2.1578e-07 | 7.056e-07
2009-03-31 | 九州地方整備局 | 松浦川 | 徳須恵川 | 左岸 | 2.05 | 2K050左岸（川裏） | 裏のり | B.6P2 | 8.15 | 8.45 | 3 |  | 2.622 |  |  | 42.8 | 48.7 | 8.5 | 0 | 8.5 | 2.1539 | 1.588 | 0.1939 | 0.0921 | 23.3865 | 0.7 | [6 empty] | 8.1155e-05 | 8.4824e-05
2009-03-31 | 九州地方整備局 | 松浦川 | 徳須恵川 | 左岸 | 2.05 | 2K050左岸（川裏） | 裏のり | B.6P3 | 9.15 | 9.45 | 2 |  | 2.605 |  |  | 25.9 | 42.5 | 24.5 | 7.1 | 31.6 | 0.897 | 0.4703 | 0.0147 | 0.0076 | 118.0263 | 0.34 | [6 empty] | 2.0591e-07 | 5.776e-07
2009-03-31 | 九州地方整備局 | 松浦川 | 徳須恵川 | 左岸 | 2.05 | 2K050左岸（川裏） | 裏のり | B.6P4 | 10.15 | 10.45 | 4 |  | 2.622 |  |  | 0 | 4.4 | 53.4 | 42.2 | 95.6 | 0.01 | 0.007 | 0.001 |  |  |  | 39.4 | 24.1 | 15.3 |  |  |  | 4.0644e-10
2009-03-31 | 九州地方整備局 | 松浦川 | 徳須恵川 | 左岸 | 2.05 | 2K050左岸（川裏） | 裏のり | B.6P5 | 11.15 | 11.45 | 10 |  | 2.623 |  |  | 28.1 | 56.6 | 7.9 | 7.4 | 15.3 | 1.3522 | 0.8885 | 0.133 | 0.0137 | 98.7007 | 4.51 | [6 empty] | 3.3882e-05 | 1.8769e-06
2009-03-31 | 九州地方整備局 | 松浦川 | 徳須恵川 | 左岸 | 2.05 | 2K050左岸（川裏） | 裏のり | B.6P6 | 13.15 | 13.45 | 5 |  | 2.638 |  |  | 28.9 | 44.2 | 19 | 7.9 | 26.9 | 0.8786 | 0.271 | 0.0553 | 0.0102 | 86.1373 | 0.91 | [6 empty] | 4.435e-06 | 1.0404e-06
2009-03-31 | 九州地方整備局 | 松浦川 | 徳須恵川 | 左岸 | 2.05 | 2K050左岸（川裏） | 裏のり | B.6P7 | 14.15 | 14.45 | 39 |  | 2.67 |  |  | 46.8 | 46.2 | 7 | 0 | 7 | 3.2886 | 1.9396 | 0.3349 | 0.132 | 24.9136 | 0.78 | [6 empty] | 0.00028789 | 0.00017424
2009-03-31 | 九州地方整備局 | 松浦川 | 徳須恵川 | 左岸 | 2.05 | 2K050左岸（川裏） | 裏のり | B.6S1 | 1.2 | 2.2 | 6 | 1.856 | 2.529 | 0.741 | 0.2337 | 2 | 53 | 23.9 | 21.1 | 45 | 0.1538 | 0.1006 | 0.0043 | [8 empty] | 1.39e-07 | 1.1933e-08 |  |  |  | CUB |  |  |  |  | 6.6 | 31 | 3.6 | 36.9
2009-03-31 | 九州地方整備局 | 松浦川 | 徳須恵川 | 左岸 | 4.9 | No.3(4K900L) | 天端 | B.No.3(4K900-L) | 4.15 | 4.45 | 5 |  | 2.681 |  |  | 0 | 24.4 | 58.6 | 17 | 75.6 | 0.0346 | 0.0209 | 0.0061 | 0.0027 | 12.8148 | 0.95 | 39.8 | 21.3 | 18.5 |  |  |  | 2.6829e-08 | 7.29e-08
2009-03-31 | 九州地方整備局 | 松浦川 | 徳須恵川 | 左岸 | 4.9 | No.3(4K900L) | 天端 | B.No.3(4K900-L) | 6.15 | 6.45 | 0 |  | 2.642 |  |  | 0 | 49.1 | 42.2 | 8.7 | 50.9 | 0.097 | 0.0732 | 0.0107 | 0.0058 | 16.7241 | 1.12 | 33 | 21.2 | 11.8 |  |  |  | 9.8647e-08 | 3.364e-07
2009-03-31 | 九州地方整備局 | 松浦川 | 徳須恵川 | 左岸 | 4.9 | No.3(4K900L) | 天端 | B.No.3(4K900-L) | 8.15 | 8.45 | 4 |  | 2.503 |  |  | 0.2 | 94.3 | 5.5 | 0 | 5.5 | 0.2449 | 0.2125 | 0.1311 | 0.0983 | 2.4914 | 1.03 | [6 empty] | 3.2771e-05 | 9.6629e-05
2009-03-31 | 九州地方整備局 | 松浦川 | 徳須恵川 | 左岸 | 4.9 | No.3(4K900L) | 天端 | B.No.3(4K900-L) | 9.15 | 9.45 | 4 |  | 2.491 |  |  | 8.6 | 72.1 | 19.3 | 0 | 19.3 | 0.463 | 0.3559 | 0.0892 | [9 empty] | 1.3428e-05
2009-03-31 | 九州地方整備局 | 松浦川 | 徳須恵川 | 左岸 | 4.9 | No.3(4K900L) | 天端 | B.No.3(4K900-L) | 13.15 | 13.45 | 12 |  | 2.635 |  |  | 45.6 | 41.7 | 12.7 | 0 | 12.7 | 3.1393 | 1.4008 | 0.1783 | [9 empty] | 6.6822e-05
2009-03-31 | 九州地方整備局 | 松浦川 | 徳須恵川 | 左岸 | 4.9 | No.3(4K900L) | 天端 | B.No.3(4K900-L) | 1.15 | 1.45 | 4 |  | 2.806 |  |  | 5.2 | 44.1 | 43.8 | 6.9 | 50.7 | 0.1202 | 0.0718 | 0.012 | 0.0068 | 17.6765 | 0.44 | 33.5 | 19.8 | 13.7 |  |  |  | 1.2867e-07 | 4.624e-07
2009-03-31 | 九州地方整備局 | 松浦川 | 徳須恵川 | 左岸 | 4.9 | No.3(4K900L) | 天端 | B.No.3(4K900-L) | 2.15 | 2.45 | 4 |  | 2.797 |  |  | 0.3 | 51.7 | 36.1 | 11.9 | 48 | 0.1258 | 0.0862 | 0.0088 | 0.0041 | 30.6829 | 0.75 | [6 empty] | 6.2714e-08 | 1.681e-07
2009-03-31 | 九州地方整備局 | 松浦川 | 徳須恵川 | 左岸 | 4.9 | No.3(4K900L) | 天端 | B.No.3(4K900-L) | 3.15 | 3.45 | 4 |  | 2.806 |  |  | 3.6 | 60 | 26 | 10.4 | 36.4 | 0.1544 | 0.121 | 0.0121 | 0.0047 | 32.8511 | 1.87 | [6 empty] | 1.3116e-07 | 2.209e-07
2009-03-31 | 九州地方整備局 | 松浦川 | 徳須恵川 | 左岸 | 4.9 | 4K900左岸（川表） | 表のり | B.7T1 | 2.7 | 3.5 | 11 | 1.915 | 2.603 | 0.741 | 0.2337 | 0 | 37.3 | 33.7 | 29 | 62.7 | 0.0681 | 0.0358 | 0.0016 |  |  |  | 37.6 | 19.7 | 17.9 |  |  |  | 1.2077e-09 |  |  |  | UU | [8 empty] | 46.7 | 0.8
2009-03-31 | 九州地方整備局 | 松浦川 | 徳須恵川 | 左岸 | 4.9 | 4K900左岸（川表） | 表のり | B.7T2 | 4.2 | 4.9 | 2 | 1.511 | 2.468 | 1.713 | 1.8528 | 0 | 32.2 | 52.8 | 15 | 67.8 | 0.0589 | 0.0413 | 0.0087 | 0.0017 | 34.6471 | 3.06 | 91.4 | 48.6 | 42.8 |  |  |  | 6.1075e-08 | 2.89e-08 |  | 3.2809e-08 | UU | [8 empty] | 77.8 | 0
2009-03-31 | 九州地方整備局 | 松浦川 | 徳須恵川 | 左岸 | 4.9 | 4K900左岸（川表） | 表のり | B.7S2 | 5 | 6 | 5 | 1.659 | 2.592 | 1.26 | 0.88512 | 0 | 90.1 | 9.9 | 0 | 9.9 | 0.3179 | 0.2841 | 0.1708 | 0.0762 | 4.1719 | 1.92 |  |  |  |  | 3.43e-07 |  | 6.0489e-05 | 5.8064e-05 |  | 0.00014775 | CD | 20.4 | 35.3
2009-03-31 | 九州地方整備局 | 松浦川 | 徳須恵川 | 左岸 | 4.9 | 4K900左岸（川表） | 表のり | B.7P1 | 7.15 | 7.45 | 3 |  | 2.611 |  |  | 0.9 | 55.8 | 34.8 | 8.5 | 43.3 | 0.1395 | 0.102 | 0.0124 | 0.0077 | 18.1169 | 0.34 | [6 empty] | 1.3882e-07 | 5.929e-07
2009-03-31 | 九州地方整備局 | 松浦川 | 徳須恵川 | 左岸 | 4.9 | 4K900左岸（川表） | 表のり | B.7P2 | 8.15 | 8.4 | 3 |  | 2.653 |  |  | 10.6 | 79.9 | 9.5 | 0 | 9.5 | 0.452 | 0.3742 | 0.1956 | 0.0815 | 5.546 | 1.81 | [6 empty] | 8.2814e-05 | 6.6423e-05
2009-03-31 | 九州地方整備局 | 松浦川 | 徳須恵川 | 左岸 | 4.9 | 4K900左岸（川表） | 表のり | B.7P3 | 9.15 | 9.45 | 9 |  | 2.669 |  |  | 16.6 | 71.5 | 7.5 | 4.4 | 11.9 | 0.7056 | 0.5756 | 0.1924 | 0.0348 | 20.2759 | 5 | [6 empty] | 7.9708e-05 | 1.211e-05
2009-03-31 | 九州地方整備局 | 松浦川 | 徳須恵川 | 左岸 | 4.9 | 4K900左岸（川表） | 表のり | B.7P4 | 10.15 | 10.45 | 17 |  | 2.635 |  |  | 52.2 | 38.7 | 9.1 | 0 | 9.1 | 4.3664 | 2.3221 | 0.2829 | 0.0868 | 50.3041 | 1.09 | [6 empty] | 0.00019473 | 7.5342e-05
2009-03-31 | 九州地方整備局 | 松浦川 | 徳須恵川 | 左岸 | 4.9 | 4K900左岸（川表） | 表のり | B.7S1 | 1 | 2 | 6 | 2.056 | 2.646 | 0.543 | 0.10376 | 26.8 | 56.4 | 11 | 5.8 | 16.8 | 0.9723 | 0.6269 | 0.107 | 0.0195 | 49.8615 | 2.89 | [5 empty] | 3.48e-07 | 2.0468e-05 | 3.8025e-06 |  | 9.9266e-07 | CD | 6.6 | 39
2009-03-31 | 九州地方整備局 | 松浦川 | 徳須恵川 | 左岸 | 4.9 | 4K900左岸（川裏） | 裏のり | B.8P1 | 2.15 | 2.45 | 2 |  | 2.615 |  |  | 0 | 36.2 | 38.2 | 25.6 | 63.8 | 0.0635 | 0.0345 | 0.0031 |  |  |  | 32.2 | 18.9 | 13.3 |  |  |  | 5.5909e-09
2009-03-31 | 九州地方整備局 | 松浦川 | 徳須恵川 | 左岸 | 4.9 | 4K900左岸（川裏） | 裏のり | B.8T1 | 3 | 3.8 | 3 | 1.912 | 2.622 | 0.77 | 0.25793 | 0 | 21.2 | 39.9 | 38.9 | 78.8 | 0.0324 | 0.0113 |  |  |  |  | 42.4 | 20.5 | 21.9 | [7 empty] | UU | [8 empty] | 17.3 | 13.1
2009-03-31 | 九州地方整備局 | 松浦川 | 徳須恵川 | 左岸 | 4.9 | 4K900左岸（川裏） | 裏のり | B.8T2 | 5 | 5.8 | 1 | 1.934 | 2.618 | 0.747 | 0.2386 | 0 | 48.5 | 28.9 | 22.6 | 51.5 | 0.0937 | 0.0712 | 0.0032 |  |  |  | 35.3 | 18.3 | 17 |  |  |  | 6.0177e-09 |  |  |  | UU | [8 empty] | 26.7 | 4.5
2009-03-31 | 九州地方整備局 | 松浦川 | 徳須恵川 | 左岸 | 4.9 | 4K900左岸（川裏） | 裏のり | B.8P2 | 7.15 | 7.45 | 3 |  | 2.526 |  |  | 0 | 57.8 | 24.1 | 18.1 | 42.2 | 0.1139 | 0.0925 | 0.0068 | 0.002 | 56.95 | 3.3 | [6 empty] | 3.4508e-08 | 4e-08
2009-03-31 | 九州地方整備局 | 松浦川 | 徳須恵川 | 左岸 | 4.9 | 4K900左岸（川裏） | 裏のり | B.4k900左岸（川表） | 8 | 9 | 17 | [19 empty] | 4.68e-06
2009-03-31 | 九州地方整備局 | 松浦川 | 徳須恵川 | 左岸 | 4.9 | 4K900左岸（川裏） | 裏のり | B.8P3 | 8.15 | 8.45 | 17 |  | 2.62 |  |  | 42.9 | 49 | 8.1 | 0 | 8.1 | 3.0179 | 1.0336 | 0.313 | 0.1155 | 26.129 | 0.68 | [6 empty] | 0.00024614 | 0.0001334
2009-03-31 | 九州地方整備局 | 松浦川 | 徳須恵川 | 左岸 | 4.9 | 4K900左岸（川裏） | 裏のり | B.8P4 | 10.15 | 10.45 | 3 |  | 2.601 |  |  | 2.2 | 45.3 | 42.5 | 10 | 52.5 | 0.121 | 0.0623 | 0.0117 | 0.005 | 24.2 | 0.53 | [6 empty] | 1.2134e-07 | 2.5e-07
2009-03-31 | 九州地方整備局 | 松浦川 | 徳須恵川 | 左岸 | 4.9 | 4K900左岸（川裏） | 裏のり | B.8P5 | 11.15 | 11.45 | 21 |  | 2.665 |  |  | 34.9 | 55.1 | 10 | 0 | 10 | 1.2711 | 0.7881 | 0.2435 | 0.075 | 16.948 | 1.7 | [6 empty] | 0.00013757 | 5.625e-05
2009-03-31 | 九州地方整備局 | 松浦川 | 徳須恵川 | 左岸 | 4.9 | 4K900左岸（川裏） | 裏のり | B.8P6 | 12.15 | 12.45 | 22 |  | 2.664 |  |  | 53.2 | 38.4 | 8.4 | 0 | 8.4 | 5.6365 | 2.5264 | 0.2727 | 0.0982 | 57.3982 | 0.67 | [6 empty] | 0.00017885 | 9.6432e-05
2009-03-31 | 九州地方整備局 | 松浦川 | 徳須恵川 | 左岸 | 4.9 | 4K900左岸（川裏） | 裏のり | B.8S1 | 1 | 2 | 3 | 1.894 | 2.668 | 0.809 | 0.29269 | 3.9 | 35 | 32.9 | 28.2 | 61.1 | 0.0716 | 0.0394 | 0.0011 |  |  |  | 41.1 | 21.3 | 19.8 |  |  | 1.77e-08 | 5.0688e-10 |  |  |  | UU | [8 empty] | 47.8 | 5.9
2009-03-31 | 九州地方整備局 | 松浦川 | 徳須恵川 | 左岸 | 5.4 | 左岸5k400(川表) | 表のり | B.TW1 | 7 | 7.8 | 2 | 1.881 | 2.591 | 0.796 | 0.28082 | 0 | 44.6 | 28.3 | 27.1 | 55.4 | 0.088 | 0.0494 | 0.0019 |  |  |  | 49.6 | 25.1 | 24.5 |  |  |  | 1.7983e-09 |  |  |  | UU | [8 empty] | 48.8 | 4.4
2009-03-31 | 九州地方整備局 | 松浦川 | 徳須恵川 | 左岸 | 5.4 | 左岸5k400(川表) | 表のり | B.P4 | 9.15 | 9.45 | 6 |  | 2.63 |  |  | 13.6 | 42.2 | 34.9 | 9.3 | 44.2 | 0.1242 | 0.0906 | 0.0189 | 0.0071 | 17.493 | 1.49 | [6 empty] | 3.6861e-07 | 5.041e-07
2009-03-31 | 九州地方整備局 | 松浦川 | 徳須恵川 | 左岸 | 5.4 | 左岸5k400(川表) | 表のり | B.TW2 | 10.5 | 11.3 | 4 | 1.703 | 2.576 | 1.238 | 0.84782 | 8.4 | 32.2 | 32 | 27.4 | 59.4 | 0.079 | 0.0326 | 0.0023 |  |  |  | 36.6 | 22.1 | 14.5 |  |  |  | 2.7998e-09 |  |  |  | UU | [8 empty] | 76 | 1.4
2009-03-31 | 九州地方整備局 | 松浦川 | 徳須恵川 | 左岸 | 5.4 | 左岸5k400(川表) | 表のり | B.左岸5k400(川表) | 12.5 | 13 | 0 | [18 empty] | 6.37e-06
2009-03-31 | 九州地方整備局 | 松浦川 | 徳須恵川 | 左岸 | 5.4 | 左岸5k400(川表) | 表のり | B.TS2 | 12.5 | 13.5 | 7 | 1.859 | 2.663 | 0.845 | 0.32702 | 65.5 | 27.2 | 7.3 |  | 7.3 | 13.3112 | 10.3029 | 0.4809 | 0.1252 | 106.3195 | 1.02 | [6 empty] | 0.00066576 | 0.00015675 |  | 0.001329 | CD | 4 | 36.9
2009-03-31 | 九州地方整備局 | 松浦川 | 徳須恵川 | 左岸 | 5.4 | 左岸5k400(川表) | 表のり | B.P1 | 1.15 | 1.45 | 7 |  | 2.618 |  |  | 0.3 | 54.4 | 21.4 | 23.9 | 45.3 | 0.1301 | 0.0955 | 0.0031 | [9 empty] | 5.5909e-09
2009-03-31 | 九州地方整備局 | 松浦川 | 徳須恵川 | 左岸 | 5.4 | 左岸5k400(川表) | 表のり | B.P2 | 2.15 | 2.45 | 4 |  | 2.638 |  |  | 0 | 53.7 | 22.3 | 24 | 46.3 | 0.1198 | 0.0882 | 0.0026 | [9 empty] | 3.7196e-09
2009-03-31 | 九州地方整備局 | 松浦川 | 徳須恵川 | 左岸 | 5.4 | 左岸5k400(川表) | 表のり | B.TS1 | 3 | 4 | 6 | 1.913 | 2.616 | 0.702 | 0.20326 | 2.5 | 58.2 | 21.4 | 17.9 | 39.3 | 0.1281 | 0.102 | 0.007 | [9 empty] | 3.6906e-08 |  |  |  | CUB |  |  |  |  | 24.7 | 33.4 | 6.9 | 34.3
2009-03-31 | 九州地方整備局 | 松浦川 | 徳須恵川 | 左岸 | 5.4 | 左岸5k400(川表) | 表のり | B.P3 | 4.15 | 4.45 | 1 |  | 2.636 |  |  | 10.5 | 50.6 | 22 | 16.9 | 38.9 | 0.1625 | 0.1115 | 0.0087 | [9 empty] | 6.1075e-08
2009-03-31 | 九州地方整備局 | 松浦川 | 徳須恵川 | 左岸 | 5.4 | 左岸5k400(川裏) | 裏のり | B.TW1 | 4 | 4.8 | 1 | 1.922 | 2.606 | 0.743 | 0.23533 | 0 | 47.2 | 27.6 | 25.2 | 52.8 | 0.091 | 0.0662 | 0.0021 |  |  |  | 49.9 | 23.4 | 26.5 |  |  |  | 2.2677e-09 |  |  |  | UU | [8 empty] | 13.3 | 10.8
2009-03-31 | 九州地方整備局 | 松浦川 | 徳須恵川 | 左岸 | 5.4 | 左岸5k400(川裏) | 裏のり | B.TW2 | 7.5 | 8.3 | 3 | 1.893 | 2.604 | 0.783 | 0.26924 | 0 | 35.7 | 32.8 | 31.5 | 64.3 | 0.0561 | 0.0238 | 0.0015 |  |  |  | 63.5 | 28.3 | 35.2 |  |  |  | 1.0399e-09 |  |  |  | UU | [8 empty] | 35.9 | 8.6
2009-03-31 | 九州地方整備局 | 松浦川 | 徳須恵川 | 左岸 | 5.4 | 左岸5k400(川裏) | 裏のり | B.TS2 | 10 | 11 | 21 | 1.995 | 2.69 | 0.645 | 0.16312 | 46.4 | 47 | 6.6 |  | 6.6 | 4.5569 | 1.2167 | 0.3092 | 0.1435 | 31.7554 | 0.36 | [6 empty] | 0.00023927 | 0.00020592 |  | 3.141e-05 | CD | 2 | 40.5
2009-03-31 | 九州地方整備局 | 松浦川 | 徳須恵川 | 左岸 | 5.4 | 左岸5k400(川裏) | 裏のり | B.左岸5k400(川裏) | 10.4 | 10.9 | 0 | [19 empty] | 4.48e-06
2009-03-31 | 九州地方整備局 | 松浦川 | 徳須恵川 | 左岸 | 5.4 | 左岸5k400(川裏) | 裏のり | B.TS1 | 1 | 2 | 3 | 1.862 | 2.612 | 0.758 | 0.24774 | 7 | 49.2 | 24 | 19.8 | 43.8 | 0.1204 | 0.0916 | 0.0052 | [9 empty] | 1.8534e-08 |  |  |  | CUB |  |  |  |  | 20.6 | 43.8 | 3.3 | 34.6
2009-03-31 | 九州地方整備局 | 松浦川 | 徳須恵川 | 左岸 | 11.2 | 左岸11k200(川表) | 表のり | B.TW1 | 1 | 1.8 | 2 | 1.92 | 2.637 | 0.751 | 0.2419 | 0 | 25.2 | 37.1 | 37.7 | 74.8 | 0.038 | 0.0176 |  |  |  |  | 46.5 | 25.1 | 21.4 | [7 empty] | UU | [8 empty] | 83.7 | 2.3
2009-03-31 | 九州地方整備局 | 松浦川 | 徳須恵川 | 左岸 | 11.2 | 左岸11k200(川表) | 表のり | B.TS1 | 2 | 3 | 13 | 2.076 | 2.656 | 0.484 | 0.076402 | 71.3 | 19.9 | 8.8 |  | 8.8 | 19.8795 | 13.8885 | 0.6062 | 0.096 | 207.0781 | 3.24 | [6 empty] | 0.0011385 | 9.216e-05 |  | 7.9932e-05 | CD | 27.5 | 32.2
2009-03-31 | 九州地方整備局 | 松浦川 | 徳須恵川 | 左岸 | 11.2 | 左岸11k200(川表) | 表のり | B.左岸11k200(川表) | 2.4 | 2.9 | 0 | [18 empty] | 1.7e-07
2009-03-31 | 九州地方整備局 | 松浦川 | 徳須恵川 | 左岸 | 11.2 | 左岸11k200(川表) | 表のり | B.P1 | 3.15 | 3.45 | 17 |  | 2.668 |  |  | 57 | 29.7 | 13.3 |  | 13.3 | 10.9692 | 5.8336 | 0.1342 | [9 empty] | 3.4594e-05
2009-03-31 | 九州地方整備局 | 松浦川 | 徳須恵川 | 左岸 | 11.2 | 左岸11k200(川裏) | 裏のり | B.P1 | 1.15 | 1.45 | 6 |  | 2.628 |  |  | 0.4 | 30.8 | 37.5 | 31.3 | 68.8 | 0.051 | 0.0265 |  |  |  |  | 31.7 | 21.4 | 10.3
2009-03-31 | 九州地方整備局 | 松浦川 | 徳須恵川 | 左岸 | 11.2 | 左岸11k200(川裏) | 裏のり | B.TW1 | 1.8 | 2.6 | 2 | 1.912 | 2.626 | 0.744 | 0.23614 | 0.2 | 37.2 | 32.9 | 29.7 | 62.6 | 0.0684 | 0.0368 |  |  |  |  | 39.4 | 23.8 | 15.6 | [7 empty] | UU | [8 empty] | 52.9 | 8.9
2009-03-31 | 九州地方整備局 | 松浦川 | 徳須恵川 | 左岸 | 11.2 | 左岸11k200(川裏) | 裏のり | B.P2 | 3.15 | 3.45 | 8 |  | 2.671 |  |  | 32.7 | 48.8 | 18.5 |  | 18.5 | 1.1053 | 0.6301 | 0.095 | [9 empty] | 1.5538e-05
2009-03-31 | 九州地方整備局 | 松浦川 | 徳須恵川 | 左岸 | 11.2 | 左岸11k200(川裏) | 裏のり | B.左岸11k200(川裏) | 3.5 | 4 | 0 | [18 empty] | 1.46e-07
2009-03-31 | 九州地方整備局 | 球磨川 | 南川 | 右岸 | 2.2 | No.18 | 天端 | B.No.18(南川右岸2k200 天端) | 6.15 | 6.56 | 17 |  | 2.699 |  |  | 38.3 | 55.7 | 6 |  | 6 | 1.7787 | 1.0381 | 0.3678 | 0.1628 | 10.9257 | 0.9 | [6 empty] | 0.0003577 | 0.00026504
2009-03-31 | 九州地方整備局 | 球磨川 | 南川 | 右岸 | 2.2 | No.18 | 天端 | B.No.18(南川右岸2k200 天端) | 7.15 | 7.45 | 17
2009-03-31 | 九州地方整備局 | 球磨川 | 南川 | 右岸 | 2.2 | No.18 | 天端 | B.No.18(南川右岸2k200 天端) | 8.15 | 8.45 | 14 |  | 2.701 |  |  | 18.5 | 79.2 | 2.3 |  | 2.3 | 0.9294 | 0.7279 | 0.388 | 0.3023 | 3.0744 | 0.81 | [6 empty] | 0.00040488 | 0.00091385
2009-03-31 | 九州地方整備局 | 球磨川 | 南川 | 右岸 | 2.2 | No.18 | 天端 | B.No.18(南川右岸2k200 天端) | 9.15 | 9.45 | 29
2009-03-31 | 九州地方整備局 | 球磨川 | 南川 | 右岸 | 2.2 | No.18 | 天端 | B.No.18(南川右岸2k200 天端) | 10.15 | 10.45 | 18 |  | 2.703 |  |  | 53.8 | 41.7 | 4.5 |  | 4.5 | 5.0146 | 2.7771 | 0.4235 | 0.2666 | 18.8095 | 0.29 | [6 empty] | 0.00049593 | 0.00071076
2009-03-31 | 九州地方整備局 | 球磨川 | 南川 | 右岸 | 2.2 | No.18 | 天端 | B.No.18(南川右岸2k200 天端) | 11.15 | 11.45 | 15
2009-03-31 | 九州地方整備局 | 球磨川 | 南川 | 右岸 | 2.2 | No.18 | 天端 | B.No.18(南川右岸2k200 天端) | 12.15 | 12.45 | 7 |  | 2.696 |  |  | 1.4 | 80.4 | 11.5 | 6.7 | 18.2 | 0.299 | 0.2563 | 0.0917 | 0.0136 | 21.9853 | 6.5 | [6 empty] | 1.4316e-05 | 1.8496e-06
2009-03-31 | 九州地方整備局 | 球磨川 | 南川 | 右岸 | 2.2 | No.18 | 天端 | B.No.18(南川右岸2k200 天端) | 13.15 | 13.48 | 2
2009-03-31 | 九州地方整備局 | 球磨川 | 南川 | 右岸 | 2.2 | No.18 | 天端 | B.No.18(南川右岸2k200 天端) | 14.15 | 14.45 | 4
2009-03-31 | 九州地方整備局 | 球磨川 | 南川 | 右岸 | 2.2 | No.18 | 天端 | B.No.18(南川右岸2k200 天端) | 15.15 | 15.45 | 10 |  | 2.688 |  |  | 0 | 42.3 | 42.3 | 15.4 | 57.7 | 0.0832 | 0.0549 | 0.0122 | [9 empty] | 1.3369e-07
2009-03-31 | 九州地方整備局 | 球磨川 | 南川 | 右岸 | 2.2 | No.18 | 天端 | B.No.18(南川右岸2k200 天端) | 16.15 | 16.45 | 10
2009-03-31 | 九州地方整備局 | 球磨川 | 南川 | 右岸 | 2.2 | No.18 | 天端 | B.No.18(南川右岸2k200 天端) | 17.15 | 17.45 | 4
2009-03-31 | 九州地方整備局 | 球磨川 | 南川 | 右岸 | 2.2 | No.18 | 天端 | B.No.18(南川右岸2k200 天端) | 18.15 | 18.45 | 13 |  | 2.695 |  |  | 0 | 6.9 | 66.2 | 26.9 | 93.1 | 0.0325 | 0.0185 | 0.002 |  |  |  | 40.6 | 28.3 | 12.3 |  |  |  | 2.0253e-09
2009-03-31 | 九州地方整備局 | 球磨川 | 南川 | 右岸 | 2.2 | No.18 | 天端 | B.No.18(南川右岸2k200 天端) | 19.15 | 19.45 | 13
2009-03-31 | 九州地方整備局 | 球磨川 | 南川 | 右岸 | 2.2 | No.18 | 天端 | B.No.18(南川右岸2k200 天端) | 20.15 | 20.45 | 13
2009-03-31 | 九州地方整備局 | 球磨川 | 南川 | 右岸 | 2.2 | No.18 | 天端 | B.No.18(南川右岸2k200 天端) | 21.15 | 21.45 | 13 |  | 2.707 |  |  | 0 | 49.1 | 30.4 | 20.5 | 50.9 | 0.1111 | 0.0715 | 0.0041 | [9 empty] | 1.0686e-08
2009-03-31 | 九州地方整備局 | 球磨川 | 南川 | 右岸 | 2.2 | No.18 | 天端 | B.No.18(南川右岸2k200 天端) | 22.15 | 22.45 | 10
2009-03-31 | 九州地方整備局 | 球磨川 | 南川 | 右岸 | 2.2 | No.18 | 天端 | B.No.18(南川右岸2k200 天端) | 23.15 | 23.5 | 2
2009-03-31 | 九州地方整備局 | 球磨川 | 南川 | 右岸 | 2.2 | No.18 | 天端 | B.No.18(南川右岸2k200 天端) | 24.15 | 24.45 | 8 |  | 2.674 |  |  | 0 | 47.4 | 27.8 | 24.8 | 52.6 | 0.0935 | 0.0646 | 0.0021 |  |  |  | 48.7 | 25.4 | 23.3 |  |  |  | 2.2677e-09
2009-03-31 | 九州地方整備局 | 球磨川 | 南川 | 右岸 | 2.2 | No.18 | 天端 | B.No.18(南川右岸2k200 天端) | 25.15 | 25.45 | 7
2009-03-31 | 九州地方整備局 | 球磨川 | 南川 | 右岸 | 2.2 | No.18 | 天端 | B.No.18(南川右岸2k200 天端) | 1.15 | 1.5 | 11 |  | 2.689 |  |  | 61 | 25.5 | 9.7 | 3.8 | 13.5 | 6.3522 | 3.8834 | 0.1778 | 0.0503 | 126.2863 | 1.19 | [6 empty] | 6.6388e-05 | 2.5301e-05
2009-03-31 | 九州地方整備局 | 球磨川 | 南川 | 右岸 | 2.2 | No.18 | 天端 | B.No.18(南川右岸2k200 天端) | 2.15 | 2.15 | 0 |  | 2.651 |  |  | 7.4 | 55.4 | 22.7 | 14.5 | 37.2 | 0.3066 | 0.1877 | 0.0121 |  |  |  | 46.6 | 21.6 | 25 |  |  |  | 1.3116e-07
2009-03-31 | 九州地方整備局 | 球磨川 | 南川 | 右岸 | 2.2 | No.18 | 天端 | B.No.18(南川右岸2k200 天端) | 3.15 | 3.6 | 4 |  | 2.696 |  |  | 15.1 | 43.7 | 25.1 | 16.1 | 41.2 | 0.3063 | 0.1539 | 0.0092 |  |  |  | 43.2 | 25.1 | 18.1 |  |  |  | 6.9518e-08
2009-03-31 | 九州地方整備局 | 球磨川 | 南川 | 右岸 | 2.2 | No.18 | 天端 | B.No.18(南川右岸2k200 天端) | 4.15 | 4.5 | 50 |  | 2.689 |  |  | 48.3 | 30.7 | 11.2 | 9.8 | 21 | 4.1823 | 1.7821 | 0.0581 | 0.0058 | 721.0862 | 4.04 | [6 empty] | 4.9727e-06 | 3.364e-07
2009-03-31 | 九州地方整備局 | 球磨川 | 南川 | 右岸 | 2.2 | No.18 | 天端 | B.No.18(南川右岸2k200 天端) | 5.15 | 5.45 | 30 |  | 2.723 |  |  | 79.4 | 15.7 | 4.9 |  | 4.9 | 22.8943 | 12.7457 | 1.89 | 0.5687 | 40.2573 | 1.53 | [6 empty] | 0.015869 | 0.0032342
2009-03-31 | 九州地方整備局 | 球磨川 | 南川 | 右岸 | 2.2 | No.20 | 表のり | B.No.20(南川右岸2k200 堤外) | 5.15 | 5.45 | 9 |  | 2.707 |  |  | 70.5 | 22.2 | 3.4 | 3.9 | 7.3 | 6.8519 | 5.1669 | 0.9192 | 0.207 | 33.101 | 3.03 | [6 empty] | 0.0029869 | 0.00042849
2009-03-31 | 九州地方整備局 | 球磨川 | 南川 | 右岸 | 2.2 | No.20 | 表のり | B.No.20(南川右岸2k200 堤外) | 6.15 | 6.45 | 8
2009-03-31 | 九州地方整備局 | 球磨川 | 南川 | 右岸 | 2.2 | No.20 | 表のり | B.No.20(南川右岸2k200 堤外) | 7.15 | 7.45 | 7 |  | 2.705 |  |  | 21.5 | 71.8 | 6.7 |  | 6.7 | 0.9749 | 0.756 | 0.3805 | 0.1706 | 5.7145 | 1.45 | [6 empty] | 0.00038697 | 0.00029104
2009-03-31 | 九州地方整備局 | 球磨川 | 南川 | 右岸 | 2.2 | No.20 | 表のり | B.No.20(南川右岸2k200 堤外) | 8.15 | 8.45 | 6
2009-03-31 | 九州地方整備局 | 球磨川 | 南川 | 右岸 | 2.2 | No.20 | 表のり | B.No.20(南川右岸2k200 堤外) | 9.15 | 9.45 | 27
2009-03-31 | 九州地方整備局 | 球磨川 | 南川 | 右岸 | 2.2 | No.20 | 表のり | B.No.20(南川右岸2k200 堤外) | 10.15 | 10.45 | 11 |  | 2.705 |  |  | 0.2 | 67.7 | 22.8 | 9.3 | 32.1 | 0.2733 | 0.2228 | 0.027 | 0.0059 | 46.322 | 2.53 | [6 empty] | 8.4231e-07 | 3.481e-07
2009-03-31 | 九州地方整備局 | 球磨川 | 南川 | 右岸 | 2.2 | No.20 | 表のり | B.No.20(南川右岸2k200 堤外) | 11.15 | 11.35 | 8
2009-03-31 | 九州地方整備局 | 球磨川 | 南川 | 右岸 | 2.2 | No.20 | 表のり | B.No.20(南川右岸2k200 堤外) | 12.15 | 12.48 | 5
2009-03-31 | 九州地方整備局 | 球磨川 | 南川 | 右岸 | 2.2 | No.20 | 表のり | B.No.20(南川右岸2k200 堤外) | 13.15 | 13.45 | 8 |  | 2.675 |  |  | 0 | 51.4 | 32.4 | 16.2 | 48.6 | 0.0993 | 0.0781 | 0.0098 | [9 empty] | 8.0477e-08
2009-03-31 | 九州地方整備局 | 球磨川 | 南川 | 右岸 | 2.2 | No.20 | 表のり | B.No.20(南川右岸2k200 堤外) | 14.15 | 14.45 | 6
2009-03-31 | 九州地方整備局 | 球磨川 | 南川 | 右岸 | 2.2 | No.20 | 表のり | B.No.20(南川右岸2k200 堤外) | 15.15 | 15.49 | 4
2009-03-31 | 九州地方整備局 | 球磨川 | 南川 | 右岸 | 2.2 | No.20 | 表のり | B.No.20(南川右岸2k200 堤外) | 1.15 | 1.45 | 14 |  | 2.708 |  |  | 63.9 | 21.8 | 6.7 | 7.6 | 14.3 | 9.9858 | 6.4882 | 0.246 | 0.0136 | 734.25 | 7.28 | [6 empty] | 0.00014086 | 1.8496e-06
2009-03-31 | 九州地方整備局 | 球磨川 | 南川 | 右岸 | 2.2 | No.20 | 表のり | B.No.20(南川右岸2k200 堤外) | 2.15 | 2.45 | 12 |  | 2.733 |  |  | 63.4 | 21.5 | 7.2 | 7.9 | 15.1 | 7.8893 | 5.0883 | 0.2561 | 0.0126 | 626.1349 | 13.82 | [6 empty] | 0.00015463 | 1.5876e-06
2009-03-31 | 九州地方整備局 | 球磨川 | 南川 | 右岸 | 2.2 | No.20 | 表のり | B.No.20(南川右岸2k200 堤外) | 3.15 | 3.45 | 8 |  | 2.756 |  |  | 80.7 | 10.8 | 3.7 | 4.8 | 8.5 | 19.6284 | 16.6309 | 2.1911 | 0.193 | 101.7016 | 8.86 | [6 empty] | 0.022352 | 0.00037249
2009-03-31 | 九州地方整備局 | 球磨川 | 南川 | 右岸 | 2.2 | No.20 | 表のり | B.No.20(南川右岸2k200 堤外) | 4.15 | 4.45 | 13 |  | 2.687 |  |  | 72.6 | 13.9 | 8.5 | 5 | 13.5 | 14.0917 | 8.2193 | 0.6426 | 0.0236 | 597.1059 | 21.49 | [6 empty] | 0.0013032 | 5.5696e-06
2009-03-31 | 九州地方整備局 | 球磨川 | 南川 | 右岸 | 2.2 | No.19 | 裏のり | B.No.19(南川右岸2k200 堤内) | 3.15 | 3.45 | 19 |  | 2.699 |  |  | 27.2 | 64.7 | 8.1 |  | 8.1 | 1.1389 | 0.82 | 0.3511 | 0.1278 | 8.9116 | 1.58 | [6 empty] | 0.00032119 | 0.00016333
2009-03-31 | 九州地方整備局 | 球磨川 | 南川 | 右岸 | 2.2 | No.19 | 裏のり | B.No.19(南川右岸2k200 堤内) | 4 | 4.45 | 0 | [18 empty] | 0.000176
2009-03-31 | 九州地方整備局 | 球磨川 | 南川 | 右岸 | 2.2 | No.19 | 裏のり | B.No.19(南川右岸2k200 堤内) | 4.15 | 4.45 | 25
2009-03-31 | 九州地方整備局 | 球磨川 | 南川 | 右岸 | 2.2 | No.19 | 裏のり | B.No.19(南川右岸2k200 堤内) | 5.15 | 5.45 | 25 |  | 2.706 |  |  | 57 | 39.7 | 3.3 |  | 3.3 | 7.4032 | 3.2671 | 0.5777 | 0.3688 | 20.0738 | 0.3 | [6 empty] | 0.0010183 | 0.0013601
2009-03-31 | 九州地方整備局 | 球磨川 | 南川 | 右岸 | 2.2 | No.19 | 裏のり | B.No.19(南川右岸2k200 堤内) | 6.15 | 6.45 | 8
2009-03-31 | 九州地方整備局 | 球磨川 | 南川 | 右岸 | 2.2 | No.19 | 裏のり | B.No.19(南川右岸2k200 堤内) | 7.15 | 7.45 | 12 |  | 2.721 |  |  | 26.6 | 49.6 | 7.3 | 16.5 | 23.8 | 0.6951 | 0.5367 | 0.0237 | [9 empty] | 6.2272e-07
2009-03-31 | 九州地方整備局 | 球磨川 | 南川 | 右岸 | 2.2 | No.19 | 裏のり | B.No.19(南川右岸2k200 堤内) | 8.15 | 8.45 | 27
2009-03-31 | 九州地方整備局 | 球磨川 | 南川 | 右岸 | 2.2 | No.19 | 裏のり | B.No.19(南川右岸2k200 堤内) | 9.15 | 9.45 | 14
2009-03-31 | 九州地方整備局 | 球磨川 | 南川 | 右岸 | 2.2 | No.19 | 裏のり | B.No.19(南川右岸2k200 堤内) | 10.15 | 10.35 | 18 |  | 2.692 |  |  | 3.2 | 76.2 | 10.4 | 10.2 | 20.6 | 0.2764 | 0.2376 | 0.0652 | 0.0047 | 58.8085 | 18.57 | [6 empty] | 6.4955e-06 | 2.209e-07
2009-03-31 | 九州地方整備局 | 球磨川 | 南川 | 右岸 | 2.2 | No.19 | 裏のり | B.No.19(南川右岸2k200 堤内) | 11.15 | 11.45 | 17
2009-03-31 | 九州地方整備局 | 球磨川 | 南川 | 右岸 | 2.2 | No.19 | 裏のり | B.No.19(南川右岸2k200 堤内) | 12.15 | 12.45 | 12
2009-03-31 | 九州地方整備局 | 球磨川 | 南川 | 右岸 | 2.2 | No.19 | 裏のり | B.No.19(南川右岸2k200 堤内) | 13.15 | 13.45 | 5
2009-03-31 | 九州地方整備局 | 球磨川 | 南川 | 右岸 | 2.2 | No.19 | 裏のり | B.No.19(南川右岸2k200 堤内) | 1.15 | 1.45 | 11 |  | 2.679 |  |  | 12.4 | 48.2 | 23.7 | 15.7 | 39.4 | 0.3098 | 0.1622 | 0.0121 |  |  |  | 47.9 | 26.4 | 21.5 |  |  |  | 1.3116e-07
2009-03-31 | 九州地方整備局 | 球磨川 | 南川 | 右岸 | 2.2 | No.19 | 裏のり | B.No.19(南川右岸2k200 堤内) | 2.15 | 2.45 | 7 |  | 2.704 |  |  | 37.5 | 38.4 | 16.4 | 7.7 | 24.1 | 1.653 | 0.7086 | 0.0452 | 0.011 | 150.2727 | 0.89 | [6 empty] | 2.7794e-06 | 1.21e-06
2009-03-31 | 九州地方整備局 | 球磨川 | 南川 | 左岸 | 1.4 | No.16 | 天端 | B.No.16(南川左岸1k400 天端) | 5.15 | 5.45 | 12
2009-03-31 | 九州地方整備局 | 球磨川 | 南川 | 左岸 | 1.4 | No.16 | 天端 | B.No.16(南川左岸1k400 天端) | 6.15 | 6.45 | 15 |  | 2.714 |  |  | 21.9 | 72.9 | 5.2 |  | 5.2 | 0.8674 | 0.6529 | 0.3337 | 0.1765 | 4.9144 | 1.12 | [6 empty] | 0.00028551 | 0.00031152
2009-03-31 | 九州地方整備局 | 球磨川 | 南川 | 左岸 | 1.4 | No.16 | 天端 | B.No.16(南川左岸1k400 天端) | 7.15 | 7.45 | 13
2009-03-31 | 九州地方整備局 | 球磨川 | 南川 | 左岸 | 1.4 | No.16 | 天端 | B.No.16(南川左岸1k400 天端) | 8.15 | 8.47 | 8 |  | 2.705 |  |  | 5.9 | 84.9 | 9.2 |  | 9.2 | 0.3348 | 0.2913 | 0.1598 | 0.0825 | 4.0582 | 1.58 | [6 empty] | 5.1843e-05 | 6.8063e-05
2009-03-31 | 九州地方整備局 | 球磨川 | 南川 | 左岸 | 1.4 | No.16 | 天端 | B.No.16(南川左岸1k400 天端) | 9.15 | 9.45 | 6
2009-03-31 | 九州地方整備局 | 球磨川 | 南川 | 左岸 | 1.4 | No.16 | 天端 | B.No.16(南川左岸1k400 天端) | 10.15 | 10.45 | 7
2009-03-31 | 九州地方整備局 | 球磨川 | 南川 | 左岸 | 1.4 | No.16 | 天端 | B.No.16(南川左岸1k400 天端) | 11.15 | 11.45 | 11 |  | 2.605 |  |  | 0 | 59.7 | 32 | 8.3 | 40.3 | 0.1148 | 0.0949 | 0.0313 | 0.009 | 12.7556 | 2.19 | [6 empty] | 1.1863e-06 | 8.1e-07
2009-03-31 | 九州地方整備局 | 球磨川 | 南川 | 左岸 | 1.4 | No.16 | 天端 | B.No.16(南川左岸1k400 天端) | 12.15 | 12.49 | 5
2009-03-31 | 九州地方整備局 | 球磨川 | 南川 | 左岸 | 1.4 | No.16 | 天端 | B.No.16(南川左岸1k400 天端) | 13.15 | 13.45 | 5
2009-03-31 | 九州地方整備局 | 球磨川 | 南川 | 左岸 | 1.4 | No.16 | 天端 | B.No.16(南川左岸1k400 天端) | 14.15 | 14.45 | 5 |  | 2.54 |  |  | 0 | 9.6 | 58.4 | 32 | 90.4 | 0.0165 | 0.0124 | 0.0012 | [9 empty] | 6.201e-10
2009-03-31 | 九州地方整備局 | 球磨川 | 南川 | 左岸 | 1.4 | No.16 | 天端 | B.No.16(南川左岸1k400 天端) | 15.15 | 15.45 | 5
2009-03-31 | 九州地方整備局 | 球磨川 | 南川 | 左岸 | 1.4 | No.16 | 天端 | B.No.16(南川左岸1k400 天端) | 16.15 | 16.45 | 7
2009-03-31 | 九州地方整備局 | 球磨川 | 南川 | 左岸 | 1.4 | No.16 | 天端 | B.No.16(南川左岸1k400 天端) | 17.15 | 17.47 | 4 |  | 2.455 |  |  | 0 | 34.2 | 48.7 | 17.1 | 65.8 | 0.0549 | 0.0367 | 0.0092 | [9 empty] | 6.9518e-08
2009-03-31 | 九州地方整備局 | 球磨川 | 南川 | 左岸 | 1.4 | No.16 | 天端 | B.No.16(南川左岸1k400 天端) | 17.25 | 17.47 | 0 |  | 2.675 |  |  | 0 | 6.7 | 49.8 | 43.5 | 93.3 | 0.0133 | 0.0078 |  |  |  |  | 61 | 27.2 | 33.8
2009-03-31 | 九州地方整備局 | 球磨川 | 南川 | 左岸 | 1.4 | No.16 | 天端 | B.No.16(南川左岸1k400 天端) | 18 | 18.5 | 1
2009-03-31 | 九州地方整備局 | 球磨川 | 南川 | 左岸 | 1.4 | No.16 | 天端 | B.No.16(南川左岸1k400 天端) | 19 | 19.5 | 0 |  | 2.686 |  |  | 0 | 4.7 | 52.8 | 42.5 | 95.3 | 0.0119 | 0.0074 |  |  |  |  | 52.6 | 27 | 25.6
2009-03-31 | 九州地方整備局 | 球磨川 | 南川 | 左岸 | 1.4 | No.16 | 天端 | B.No.16(南川左岸1k400 天端) | 20 | 20.5 | 0
2009-03-31 | 九州地方整備局 | 球磨川 | 南川 | 左岸 | 1.4 | No.16 | 天端 | B.No.16(南川左岸1k400 天端) | 1.15 | 1.45 | 15 |  | 2.686 |  |  | 56 | 24.5 | 10.3 | 9.2 | 19.5 | 6.2473 | 3.1608 | 0.0835 | 0.0072 | 867.6806 | 3.3 | [6 empty] | 1.1523e-05 | 5.184e-07
2009-03-31 | 九州地方整備局 | 球磨川 | 南川 | 左岸 | 1.4 | No.16 | 天端 | B.No.16(南川左岸1k400 天端) | 2.15 | 2.45 | 16 |  | 2.685 |  |  | 0 | 18.5 | 43.3 | 38.2 | 81.5 | 0.0157 | 0.0096 |  |  |  |  | 37 | 21.8 | 15.2
2009-03-31 | 九州地方整備局 | 球磨川 | 南川 | 左岸 | 1.4 | No.16 | 天端 | B.No.16(南川左岸1k400 天端) | 3.15 | 3.48 | 2 |  | 2.673 |  |  | 0 | 9.3 | 60.5 | 30.2 | 90.7 | 0.0253 | 0.0151 |  |  |  |  | 50.4 | 25.7 | 24.7
2009-03-31 | 九州地方整備局 | 球磨川 | 南川 | 左岸 | 1.4 | No.16 | 天端 | B.No.16(南川左岸1k400 天端) | 4.15 | 4.5 | 3 |  | 2.68 |  |  | 0 | 43.2 | 30.4 | 26.4 | 56.8 | 0.0906 | 0.0545 |  |  |  |  | 36.6 | 22.3 | 14.3
2009-03-31 | 九州地方整備局 | 球磨川 | 南川 | 左岸 | 1.4 | No.17 | 表のり | B.No.17(南川左岸1k400堤外) | 5.15 | 5.45 | 18 |  | 2.697 |  |  | 61.9 | 29.9 | 8.2 |  | 8.2 | 8.9392 | 5.7183 | 0.3954 | 0.1337 | 66.8601 | 0.51 | [6 empty] | 0.00042299 | 0.00017876
2009-03-31 | 九州地方整備局 | 球磨川 | 南川 | 左岸 | 1.4 | No.17 | 表のり | B.No.17(南川左岸1k400堤外) | 6 | 6.7 | 0 | [19 empty] | 0.000307
2009-03-31 | 九州地方整備局 | 球磨川 | 南川 | 左岸 | 1.4 | No.17 | 表のり | B.No.17(南川左岸1k400堤外) | 6.15 | 6.45 | 16
2009-03-31 | 九州地方整備局 | 球磨川 | 南川 | 左岸 | 1.4 | No.17 | 表のり | B.No.17(南川左岸1k400堤外) | 7.15 | 7.45 | 6 |  | 2.706 |  |  | 2.5 | 75 | 14.5 | 8 | 22.5 | 0.2315 | 0.1899 | 0.0609 | 0.0104 | 22.2596 | 5.44 | [6 empty] | 5.5457e-06 | 1.0816e-06
2009-03-31 | 九州地方整備局 | 球磨川 | 南川 | 左岸 | 1.4 | No.17 | 表のり | B.No.17(南川左岸1k400堤外) | 8.15 | 8.45 | 7
2009-03-31 | 九州地方整備局 | 球磨川 | 南川 | 左岸 | 1.4 | No.17 | 表のり | B.No.17(南川左岸1k400堤外) | 9.15 | 9.45 | 4
2009-03-31 | 九州地方整備局 | 球磨川 | 南川 | 左岸 | 1.4 | No.17 | 表のり | B.No.17(南川左岸1k400堤外) | 10.15 | 10.25 | 6 |  | 2.599 |  |  | 0 | 57.2 | 30.9 | 11.9 | 42.8 | 0.1274 | 0.0974 | 0.0257 | 0.002 | 63.7 | 11.11 | [6 empty] | 7.513e-07 | 4e-08
2009-03-31 | 九州地方整備局 | 球磨川 | 南川 | 左岸 | 1.4 | No.17 | 表のり | B.No.17(南川左岸1k400堤外) | 10.25 | 10.47 | 0 |  | 2.539 |  |  | 0 | 19.2 | 58 | 22.8 | 80.8 | 0.0226 | 0.0176 | 0.0032 | [9 empty] | 6.0177e-09
2009-03-31 | 九州地方整備局 | 球磨川 | 南川 | 左岸 | 1.4 | No.17 | 表のり | B.No.17(南川左岸1k400堤外) | 11.15 | 11.45 | 6
2009-03-31 | 九州地方整備局 | 球磨川 | 南川 | 左岸 | 1.4 | No.17 | 表のり | B.No.17(南川左岸1k400堤外) | 12.15 | 12.48 | 5
2009-03-31 | 九州地方整備局 | 球磨川 | 南川 | 左岸 | 1.4 | No.17 | 表のり | B.No.17(南川左岸1k400堤外) | 13.15 | 13.46 | 5 |  | 2.533 |  |  | 0 | 12.5 | 48.7 | 38.8 | 87.5 | 0.0146 | 0.01
2009-03-31 | 九州地方整備局 | 球磨川 | 南川 | 左岸 | 1.4 | No.17 | 表のり | B.No.17(南川左岸1k400堤外) | 14.15 | 14.45 | 5
2009-03-31 | 九州地方整備局 | 球磨川 | 南川 | 左岸 | 1.4 | No.17 | 表のり | B.No.17(南川左岸1k400堤外) | 15.15 | 15.45 | 7
2009-03-31 | 九州地方整備局 | 球磨川 | 南川 | 左岸 | 1.4 | No.17 | 表のり | B.No.17(南川左岸1k400堤外) | 0.1 | 0.3 | 0 | 1.574 | 2.693 | 1.405 | 1.1532 | 0.7 | 38.1 | 38.1 | 23.1 | 61.2 | 0.0697 | 0.0393 | 0.0027 | [9 empty] | 4.0595e-09 |  |  |  | CUB |  |  |  |  | 7.5 | 11.7 | 4.1 | 26.1
2009-03-31 | 九州地方整備局 | 球磨川 | 南川 | 左岸 | 1.4 | No.17 | 表のり | B.No.17(南川左岸1k400堤外) | 1.15 | 1.45 | 15 |  | 2.656 |  |  | 49.2 | 30.1 | 10.5 | 10.2 | 20.7 | 4.3254 | 1.6995 | 0.0664 | 0.0046 | 940.3043 | 2.13 | [6 empty] | 6.7758e-06 | 2.116e-07
2009-03-31 | 九州地方整備局 | 球磨川 | 南川 | 左岸 | 1.4 | No.17 | 表のり | B.No.17(南川左岸1k400堤外) | 2.15 | 2.45 | 24 |  | 2.695 |  |  | 65.3 | 21.6 | 6.2 | 6.9 | 13.1 | 11.2382 | 6.5045 | 0.2879 | 0.0282 | 398.5177 | 4.32 | [6 empty] | 0.0002028 | 7.9524e-06
2009-03-31 | 九州地方整備局 | 球磨川 | 南川 | 左岸 | 1.4 | No.17 | 表のり | B.No.17(南川左岸1k400堤外) | 3.15 | 3.5 | 5 |  | 2.682 |  |  | 61.8 | 24.3 | 7.2 | 6.7 | 13.9 | 6.6518 | 4.0183 | 0.2611 | 0.0326 | 204.0429 | 4.22 | [6 empty] | 0.00016171 | 1.0628e-05
2009-03-31 | 九州地方整備局 | 球磨川 | 南川 | 左岸 | 1.4 | No.17 | 表のり | B.No.17(南川左岸1k400堤外) | 4.15 | 4.45 | 32
2009-03-31 | 九州地方整備局 | 白川 | 白川 | 右岸 | 1 | 右1/000 | 表のり |  | 13.5 | 14 | 0 | [19 empty] | 1.52e-05
2009-03-31 | 九州地方整備局 | 白川 | 白川 | 右岸 | 1 | 右1/000 | 表のり | B.P-R1.0-1 | 14.15 | 14.45 | 0 |  | 2.789 |  |  | 11.1 | 71.1 | 17.8 |  | 17.8 | 0.2 | 0.173 | 0.101 | [9 empty] | 1.7907e-05
2009-03-31 | 九州地方整備局 | 白川 | 白川 | 右岸 | 1 | 右1/000 | 表のり | B.S-R1.0-1 | 0.5 | 1.5 | 0 | 1.909 | 2.68 | 0.821 | 0.30389 | 14.7 | 48.9 | 29.5 | 6.9 | 36.4 | 0.354 | 0.215 | 0.0157 | 0.0073 | 48.4932 | 0.485 | [5 empty] | 2.43e-08 | 2.3983e-07 | 5.329e-07 |  | 1.5603e-07 | CUB |  |  |  |  | 13.7 | 20.7 | 5 | 35.3
2009-03-31 | 九州地方整備局 | 白川 | 白川 | 右岸 | 1.6 | 右1/600 | 天端 | B.P-R1.6-2 | 5.15 | 5.45 | 6 |  | 2.756 |  |  | 2.4 | 38.9 | 30 | 28.7 | 58.7 | 0.0903 | 0.0303 | 0.00191 |  |  |  | 59.3 | 37.7 | 21.6 |  |  |  | 1.8203e-09
2009-03-31 | 九州地方整備局 | 白川 | 白川 | 右岸 | 1.6 | 右1/600 | 天端 |  | 7.5 | 8 | 0 | [19 empty] | 0.000192
2009-03-31 | 九州地方整備局 | 白川 | 白川 | 右岸 | 1.6 | 右1/600 | 天端 | B.S-R1.6-2 | 8 | 9 | 0 | 1.942 | 2.746 | 0.86 | 0.34197 | 19 | 76.8 | 3.5 | 0.7 | 4.2 | 1.01 | 0.784 | 0.366 | 0.248 | 4.0726 | 0.924 | [6 empty] | 0.00035366 | 0.00061504 |  | 0.00079502 | CD | 5.9 | 38.8
2009-03-31 | 九州地方整備局 | 白川 | 白川 | 右岸 | 1.6 | 右1/600 | 天端 |  | 12.5 | 13 | 0 | [19 empty] | 8.31e-05
2009-03-31 | 九州地方整備局 | 白川 | 白川 | 右岸 | 1.6 | 右1/600 | 天端 | B.S-R1.6-3 | 13 | 14 | 0 | 1.942 | 2.764 | 0.86 | 0.34197 | 0 | 87.8 | 8.9 | 3.3 | 12.2 | 0.236 | 0.201 | 0.106 | 0.0584 | 4.0411 | 1.38 | [6 empty] | 2.0028e-05 | 3.4106e-05 |  | 1.5852e-05 | CD | 5.2 | 38.2
2009-03-31 | 九州地方整備局 | 白川 | 白川 | 右岸 | 1.6 | 右1/600 | 天端 | B.P-R1.6-1 | 1.15 | 1.45 | 1 |  | 2.634 |  |  | 4.7 | 39.1 | 45.8 | 10.4 | 56.2 | 0.0994 | 0.0521 | 0.0106 | 0.0048 | 20.7083 | 0.678 | 79.6 | 38.5 | 41.1 |  |  |  | 9.6524e-08 | 2.304e-07
2009-03-31 | 九州地方整備局 | 白川 | 白川 | 右岸 | 1.6 | 右1/600 | 天端 | B.S-R1.6-1 | 3 | 4 | 0 | 1.726 | 2.73 | 1.289 | 0.93565 | 13.9 | 48.9 | 17.4 | 19.8 | 37.2 | 0.789 | 0.393 | 0.0052 | [8 empty] | 1.16e-07 | 1.8534e-08 |  |  |  | CUB |  |  |  |  | 31.4 | 22.7 | 6.6 | 33.6
2009-03-31 | 九州地方整備局 | 白川 | 白川 | 右岸 | 1.6 | 白川R1k600堤外 | 表のり | B.堤外 | 3.15 | 3.45 | 10 |  | 2.748 |  |  | 32 | 41.6 | 15.1 | 11.3 | 26.4 | 0.6931 | 0.316 | 0.0337 | 0.0038 | 182.3947 | 4.27 | [6 empty] | 1.4077e-06 | 1.444e-07
2009-03-31 | 九州地方整備局 | 白川 | 白川 | 右岸 | 1.6 | 白川R1k600堤外 | 表のり | B.堤外 | 4.15 | 4.45 | 17 |  | 2.768 |  |  | 24 | 64 | 6.7 | 5.3 | 12 | 0.7011 | 0.5379 | 0.2253 | 0.0479 | 14.6367 | 3.08 | [6 empty] | 0.00011491 | 2.2944e-05
2009-03-31 | 九州地方整備局 | 白川 | 白川 | 右岸 | 1.6 | 白川R1k600堤外 | 表のり |  | 5.5 | 5.5 | 0 | [18 empty] | 0.000343
2009-03-31 | 九州地方整備局 | 白川 | 白川 | 右岸 | 1.6 | 白川R1k600堤外 | 表のり | B.堤外 | 6.15 | 6.45 | 2 |  | 2.784 |  |  | 10.4 | 74.3 | 8.9 | 6.4 | 15.3 | 0.3479 | 0.2656 | 0.1155 | 0.0179 | 19.4358 | 4.13 | [6 empty] | 2.4434e-05 | 3.2041e-06
2009-03-31 | 九州地方整備局 | 白川 | 白川 | 右岸 | 1.6 | 白川R1k600堤外 | 表のり | B.堤外 | 7.15 | 7.45 | 3 |  | 2.769 |  |  | 0.7 | 46.4 | 42.4 | 10.5 | 52.9 | 0.1436 | 0.0718 | 0.0156 | 0.0046 | 31.2174 | 1.49 | [6 empty] | 2.363e-07 | 2.116e-07
2009-03-31 | 九州地方整備局 | 白川 | 白川 | 右岸 | 1.6 | 白川R1k600堤外 | 表のり | B.堤外 | 9.15 | 9.45 | 1 |  | 2.896 |  |  | 6.2 | 71.4 | 11.5 | 10.9 | 22.4 | 0.379 | 0.3137 | 0.0272 | 0.004 | 94.75 | 22.92 | [6 empty] | 8.5683e-07 | 1.6e-07
2009-03-31 | 九州地方整備局 | 白川 | 白川 | 右岸 | 1.6 | 白川R1k600堤外 | 表のり | B.堤外 | 10.15 | 10.45 | 29 |  | 2.84 |  |  | 0.2 | 83.9 | 10 | 5.9 | 15.9 | 0.3672 | 0.3238 | 0.1766 | 0.0176 | 20.8636 | 8.89 | [6 empty] | 6.5355e-05 | 3.0976e-06
2009-03-31 | 九州地方整備局 | 白川 | 白川 | 右岸 | 1.6 | 白川R1k600堤外 | 表のり | B.堤外 | 12.15 | 12.5 | 1 |  | 2.692 |  |  | 0.1 | 4.9 | 67 | 28 | 95 | 0.0178 | 0.0132 | 0.0028 |  |  |  | 54.8 | 42.2 | 12.6 |  |  |  | 4.4164e-09
2009-03-31 | 九州地方整備局 | 白川 | 白川 | 右岸 | 1.6 | 白川R1k600堤外 | 表のり | B.堤外 | 14.15 | 14.45 | 25 |  | 2.702 |  |  | 2.1 | 61.7 | 27.3 | 8.9 | 36.2 | 0.1485 | 0.121 | 0.0425 | 0.0063 | 23.5714 | 4.31 | [6 empty] | 2.4098e-06 | 3.969e-07
2009-03-31 | 九州地方整備局 | 白川 | 白川 | 右岸 | 1.6 | 白川R1k600堤外 | 表のり | B.堤外 | 15.15 | 15.45 | 15 |  | 2.693 |  |  | 0 | 15.3 | 71.2 | 13.5 | 84.7 | 0.0578 | 0.0458 | 0.01 | 0.0024 | 24.0833 | 3 | [6 empty] | 8.4333e-08 | 5.76e-08
2009-03-31 | 九州地方整備局 | 白川 | 白川 | 右岸 | 1.6 | 白川R1k600堤外 | 表のり | B.堤外 | 17.15 | 17.65 | 0 |  | 2.625 |  |  | 0 | 2.1 | 37.6 | 60.3 | 97.9 | 0.0049 | 0.0034 |  |  |  |  | 97.3 | 63.2 | 34.1
2009-03-31 | 九州地方整備局 | 白川 | 白川 | 右岸 | 1.6 | 白川R1k600堤外 | 表のり | B.堤外 | 2.15 | 2.45 | 9 |  | 2.787 |  |  | 14.1 | 61.4 | 13.3 | 11.2 | 24.5 | 0.5317 | 0.3735 | 0.037 | 0.0037 | 143.7027 | 8.11 | 33.5 | 9999 |  |  |  |  | 1.7479e-06 | 1.369e-07
2009-03-31 | 九州地方整備局 | 白川 | 白川 | 右岸 | 1.6 | 白川R1k600堤内 | 裏のり | B.堤内 | 4.15 | 4.45 | 24 |  | 2.726 |  |  | 10.3 | 41 | 29.5 | 19.2 | 48.7 | 0.1299 | 0.0823 | 0.0056 |  |  |  | 39.4 | 9999 |  |  |  |  | 2.2007e-08
2009-03-31 | 九州地方整備局 | 白川 | 白川 | 右岸 | 1.6 | 白川R1k600堤内 | 裏のり | B.堤内 | 5.15 | 5.45 | 9 |  | 2.731 |  |  | 1.6 | 58.6 | 26.2 | 13.6 | 39.8 | 0.2191 | 0.1559 | 0.0133 | 0.0025 | 87.64 | 5.48 | 40 | 9999 |  |  |  |  | 1.6329e-07 | 6.25e-08
2009-03-31 | 九州地方整備局 | 白川 | 白川 | 右岸 | 1.6 | 白川R1k600堤内 | 裏のり | B.堤内 | 6.15 | 6.45 | 13 |  | 2.803 |  |  | 24.8 | 67.4 | 4 | 3.8 | 7.8 | 0.6583 | 0.5417 | 0.3016 | 0.1135 | 5.8 | 1.95 | [6 empty] | 0.00022586 | 0.00012882
2009-03-31 | 九州地方整備局 | 白川 | 白川 | 右岸 | 1.6 | 白川R1k600堤内 | 裏のり |  | 8 | 8 | 0 | [18 empty] | 2.32e-05
2009-03-31 | 九州地方整備局 | 白川 | 白川 | 右岸 | 1.6 | 白川R1k600堤内 | 裏のり | B.堤内 | 8.15 | 8.45 | 6 |  | 2.796 |  |  | 6.9 | 82.9 | 3.7 | 6.5 | 10.2 | 1.1468 | 0.9841 | 0.387 | 0.0536 | 21.3955 | 6.1 | [6 empty] | 0.00040246 | 2.873e-05
2009-03-31 | 九州地方整備局 | 白川 | 白川 | 右岸 | 1.6 | 白川R1k600堤内 | 裏のり | B.堤内 | 1.15 | 1.45 | 10 |  | 2.759 |  |  | 7.8 | 40 | 25.2 | 27 | 52.2 | 0.266 | 0.0581 | 0.003 |  |  |  | 53.6 | 41.1 | 12.5 |  |  |  | 5.1819e-09
2009-03-31 | 九州地方整備局 | 白川 | 白川 | 右岸 | 1.6 | 白川R1k600堤内 | 裏のり | B.堤内 | 2.15 | 2.45 | 10 |  | 2.782 |  |  | 4.6 | 41.7 | 25.1 | 28.6 | 53.7 | 0.1606 | 0.0422 | 0.0025 |  |  |  | 53.5 | 41.7 | 11.8 |  |  |  | 3.3965e-09
2009-03-31 | 九州地方整備局 | 白川 | 白川 | 右岸 | 1.6 | 白川R1k600堤内 | 裏のり | B.堤内 | 3.15 | 3.45 | 6 |  | 2.744 |  |  | 10.1 | 38.7 | 22.1 | 29.1 | 51.2 | 0.2115 | 0.0667 | 0.0015 |  |  |  | 54.6 | 41.3 | 13.3 |  |  |  | 1.0399e-09
2009-03-31 | 九州地方整備局 | 白川 | 白川 | 右岸 | 2.6 | 右2/600 | 天端 | B.S-R2.6-1 | 3 | 4 | 0 | 1.772 | 2.727 | 1.24 | 0.85117 | 4.6 | 38 | 28.7 | 28.7 | 57.4 | 0.111 | 0.0295 | 0.00156 |  |  |  |  | 63.7 |  |  |  | 3.96e-08 | 1.1389e-09 |  |  |  | UU | [8 empty] | 23.2 | 4.1
2009-03-31 | 九州地方整備局 | 白川 | 白川 | 右岸 | 2.6 | 右2/600 | 天端 | B.P-R2.6-2 | 5.15 | 5.45 | 6 |  | 2.668 |  |  | 24 | 52.1 | 23.9 |  | 23.9 | 1.2 | 0.873 |  |  |  |  | 56.6 | 37.6 | 19
2009-03-31 | 九州地方整備局 | 白川 | 白川 | 右岸 | 2.6 | 右2/600 | 天端 | B.S-R2.6-2 | 9 | 10 | 0 | 1.864 | 2.726 | 0.964 | 0.45613 | 0.4 | 62 | 22.3 | 15.3 | 37.6 | 0.167 | 0.129 | 0.0115 | [9 empty] | 1.1658e-07 |  |  |  | CUB |  |  |  |  | 20.4 | 22.1 | 3.3 | 33.5
2009-03-31 | 九州地方整備局 | 白川 | 白川 | 右岸 | 2.6 | 右2/600 | 天端 |  | 10.5 | 11 | 0 | [19 empty] | 1.23e-05
2009-03-31 | 九州地方整備局 | 白川 | 白川 | 右岸 | 2.6 | 右2/600 | 天端 | B.S-R2.6-3 | 14 | 15 | 0 | 1.81 | 2.753 | 1.143 | 0.69681 | 0.8 | 52.2 | 38.5 | 8.5 | 47 | 0.103 | 0.0811 | 0.0212 | 0.00673 | 15.3046 | 2.48 | [6 empty] | 4.8097e-07 | 4.5293e-07 |  | 3.0699e-07
2009-03-31 | 九州地方整備局 | 白川 | 白川 | 右岸 | 2.6 | 右2/600 | 天端 |  | 15.5 | 16 | 0 | [19 empty] | 4.79e-05
2009-03-31 | 九州地方整備局 | 白川 | 白川 | 右岸 | 2.6 | 右2/600 | 天端 | B.P-R2.6-1 | 1.15 | 1.45 | 6 |  | 2.706 |  |  | 8.8 | 59.5 | 31.7 |  | 31.7 | 0.19 | 0.146
2009-03-31 | 九州地方整備局 | 白川 | 白川 | 右岸 | 2.6 | 白川右岸2k600堤外 | 表のり | B.P2-3 | 3.15 | 3.45 | 11 |  | 2.695 |  |  | 0.8 | 44.7 | 39.5 | 15 | 54.5 | 0.09 | 0.065 | 0.01 | 0.0023 | 39.1304 | 2.78 | 40.1 | 29.6 | 10.5 |  |  |  | 8.4333e-08 | 5.29e-08
2009-03-31 | 九州地方整備局 | 白川 | 白川 | 右岸 | 2.6 | 白川右岸2k600堤外 | 表のり | B.P2-4 | 4.15 | 4.45 | 4 |  | 2.674 |  |  | 2.5 | 25.1 | 58.1 | 14.3 | 72.4 | 0.039 | 0.027 | 0.0081 | 0.0024 | 16.25 | 1.81 | 56 | 31 | 25 |  |  |  | 5.1756e-08 | 5.76e-08
2009-03-31 | 九州地方整備局 | 白川 | 白川 | 右岸 | 2.6 | 白川右岸2k600堤外 | 表のり | B.P2-5 | 6.15 | 6.45 | 7 |  | 2.746 |  |  | 0.3 | 79.2 | 14.6 | 5.9 | 20.5 | 0.14 | 0.12 | 0.073 | 0.014 | 10 | 4.51 | [6 empty] | 8.4395e-06 | 1.96e-06
2009-03-31 | 九州地方整備局 | 白川 | 白川 | 右岸 | 2.6 | 白川右岸2k600堤外 | 表のり | B.P2-1 | 1.15 | 1.45 | 6 |  | 2.715 |  |  | 12.2 | 47.4 | 27.7 | 12.7 | 40.4 | 0.2 | 0.13 | 0.012 | 0.0032 | 62.5 | 2.5 | [6 empty] | 1.2867e-07 | 1.024e-07
2009-03-31 | 九州地方整備局 | 白川 | 白川 | 右岸 | 2.6 | 白川右岸2k600堤外 | 表のり | B.P2-2 | 2.15 | 2.45 | 5 |  | 2.674 |  |  | 15.1 | 47.9 | 17.4 | 19.6 | 37 | 0.65 | 0.32 | 0.0055 | [9 empty] | 2.1107e-08
2009-03-31 | 九州地方整備局 | 白川 | 白川 | 右岸 | 2.6 | 白川右岸2k600堤内 | 裏のり | B.T1-1 | 1.5 | 2.5 | 8 | 1.657 | 2.715 | 1.498 | 1.3457 | 0.3 | 24.3 | 51.2 | 24.3 | 75.5 | 0.034 | 0.019 | 0.0029 |  |  |  | 75.4 | 40.4 | 35 |  |  |  | 4.7904e-09 |  |  |  | UU | [8 empty] | 47.8 | 6.9
2009-03-31 | 九州地方整備局 | 白川 | 白川 | 右岸 | 2.6 | 白川右岸2k600堤内 | 裏のり |  | 2 | 2.5 | 0 | [19 empty] | 5.98e-05
2009-03-31 | 九州地方整備局 | 白川 | 白川 | 右岸 | 2.6 | 白川右岸2k600堤内 | 裏のり | B.T1-2 | 2.5 | 3.3 | 6 | 1.785 | 2.736 | 1.095 | 0.6267 | 0.3 | 42.9 | 39.6 | 17.2 | 56.8 | 0.087 | 0.053 | 0.0068 |  |  |  | 39.3 | 27.5 | 11.8 |  |  |  | 3.4508e-08 |  |  |  | UU | [8 empty] | 66.1 | 10.3
2009-03-31 | 九州地方整備局 | 白川 | 白川 | 右岸 | 2.6 | 白川右岸2k600堤内 | 裏のり | B.P1-1 | 4.15 | 4.5 | 3 |  | 2.789 |  |  | 0.4 | 78.2 | 12.8 | 8.6 | 21.4 | 0.26 | 0.21 | 0.066 | 0.0095 | 27.3684 | 4.9 | [6 empty] | 6.6816e-06 | 9.025e-07
2009-03-31 | 九州地方整備局 | 白川 | 白川 | 右岸 | 2.6 | 白川右岸2k600堤内 | 裏のり | B.P1-2 | 6.15 | 6.5 | 1 |  | 2.823 |  |  | 2 | 69.8 | 14.6 | 13.6 | 28.2 | 0.31 | 0.25 | 0.016 | 0.002 | 155 | 16.1 | [6 empty] | 2.5058e-07 | 4e-08
2009-03-31 | 九州地方整備局 | 白川 | 白川 | 右岸 | 2.6 | 白川右岸2k600堤内 | 裏のり | B.P1-3 | 10.15 | 10.45 | 10 |  | 2.85 |  |  | 1 | 88.7 | 6.9 | 3.4 | 10.3 | 0.27 | 0.23 | 0.13 | 0.071 | 3.8028 | 1.51 | [6 empty] | 3.2137e-05 | 5.041e-05
2009-03-31 | 九州地方整備局 | 白川 | 白川 | 右岸 | 2.6 | 白川右岸2k600堤内 | 裏のり | B.P1-4 | 16 | 16.5 | 0 |  | 2.63 |  |  | 0.4 | 2.8 | 35.7 | 61.1 | 96.8 | 0.0048 | 0.0024 |  |  |  |  | 99.3 | 47.9 | 51.4
2009-03-31 | 九州地方整備局 | 白川 | 白川 | 右岸 | 3.8 | 白川右岸3k800堤外 | 表のり | B.P3-5 | 6.15 | 6.45 | 15 |  | 2.734 |  |  | 0.1 | 47.8 | 44.6 | 7.5 | 52.1 | 0.099 | 0.07 | 0.02 | 0.0081 | 12.2222 | 1.44 | 9999 | 9999 | 0 |  |  |  | 4.2023e-07 | 6.561e-07
2009-03-31 | 九州地方整備局 | 白川 | 白川 | 右岸 | 3.8 | 白川右岸3k800堤外 | 表のり | B.S3-1 | 7.5 | 7.9 | 0 | 1.927 | 2.825 | 0.964 | 0.45613 | 3.8 | 80 | 7.5 | 8.7 | 16.2 | 0.34 | 0.29 | 0.11 | 0.0065 | 52.3077 | 14.7 | [6 empty] | 2.1823e-05 | 4.225e-07 |  | 4.1324e-07 | CD | 2.4 | 34.9
2009-03-31 | 九州地方整備局 | 白川 | 白川 | 右岸 | 3.8 | 白川右岸3k800堤外 | 表のり | B.P3-6 | 11.15 | 11.45 | 12 |  | 2.832 |  |  | 1.6 | 85.8 | 7.5 | 5.1 | 12.6 | 0.28 | 0.25 | 0.13 | 0.049 | 5.7143 | 2.11 | [6 empty] | 3.2137e-05 | 2.401e-05
2009-03-31 | 九州地方整備局 | 白川 | 白川 | 右岸 | 3.8 | 白川右岸3k800堤外 | 表のり | B.P3-1 | 1.15 | 1.45 | 30 |  | 2.716 |  |  | 13.2 | 50.7 | 25.7 | 10.4 | 36.1 | 0.27 | 0.15 | 0.02 | 0.0046 | 58.6957 | 1.93 | [6 empty] | 4.2023e-07 | 2.116e-07
2009-03-31 | 九州地方整備局 | 白川 | 白川 | 右岸 | 3.8 | 白川右岸3k800堤外 | 表のり | B.P3-2 | 2.15 | 2.45 | 50 |  | 2.783 |  |  | 17 | 59.1 | 20.3 | 3.6 | 23.9 | 0.44 | 0.26 | 0.057 | 0.02 | 22 | 1.38 | [6 empty] | 4.7573e-06 | 4e-06
2009-03-31 | 九州地方整備局 | 白川 | 白川 | 右岸 | 3.8 | 白川右岸3k800堤外 | 表のり | B.P3-3 | 3.15 | 3.45 | 6 |  | 2.766 |  |  | 22.9 | 52.7 | 19.6 | 4.8 | 24.4 | 0.47 | 0.28 | 0.059 | 0.023 | 20.4348 | 0.888 | [6 empty] | 5.153e-06 | 5.29e-06
2009-03-31 | 九州地方整備局 | 白川 | 白川 | 右岸 | 3.8 | 白川右岸3k800堤外 | 表のり | B.P3-4 | 4.15 | 4.45 | 5 |  | 2.747 |  |  | 0 | 51.2 | 42.8 | 6 | 48.8 | 0.092 | 0.077 | 0.037 | 0.017 | 5.4118 | 1.47 | [6 empty] | 1.7479e-06 | 2.89e-06
2009-03-31 | 九州地方整備局 | 白川 | 白川 | 右岸 | 3.8 | 右3/800 | 裏のり | B.S-R3.8-2 | 7 | 8 | 0 | 1.814 | 2.7 | 1.079 | 0.60424 | 1.6 | 71.6 | 24.9 | 1.9 | 26.8 | 0.218 | 0.17 | 0.0567 | 0.0261 | 8.3525 | 1.28 | [6 empty] | 4.6995e-06 | 6.8121e-06 |  | 6.893e-06 | CUB |  |  |  |  | 36 | 20.1 | 2.4 | 31.1
2009-03-31 | 九州地方整備局 | 白川 | 白川 | 右岸 | 3.8 | 右3/800 | 裏のり |  | 8 | 8.5 | 0 | [19 empty] | 0.000135
2009-03-31 | 九州地方整備局 | 白川 | 白川 | 右岸 | 3.8 | 右3/800 | 裏のり | B.S-R3.8-3 | 12.5 | 13.5 | 0 | 1.959 | 2.752 | 0.823 | 0.30578 | 0 | 77.8 | 17.4 | 4.8 | 22.2 | 0.276 | 0.233 | 0.0578 | 0.0131 | 21.0687 | 5.04 | [6 empty] | 4.9135e-06 | 1.7161e-06 |  | 1.2872e-06 | CUB |  |  |  |  | 49.9 | 25.2 | 1 | 31.8
2009-03-31 | 九州地方整備局 | 白川 | 白川 | 右岸 | 3.8 | 右3/800 | 裏のり |  | 13 | 13.5 | 0 | [19 empty] | 5.89e-05
2009-03-31 | 九州地方整備局 | 白川 | 白川 | 右岸 | 3.8 | 右3/800 | 裏のり | B.S-R3.8-1 | 2 | 3 | 0 | 1.854 | 2.746 | 0.943 | 0.43158 | 15 | 56.7 | 23.8 | 4.5 | 28.3 | 0.326 | 0.218 | 0.0368 | 0.0142 | 22.9577 | 1.52 | [5 empty] | 1.71e-08 | 1.7261e-06 | 2.0164e-06 |  | 1.3151e-06 | CUB |  |  |  |  | 34.7 | 21.5 | 2.2 | 34.4
2009-03-31 | 九州地方整備局 | 白川 | 白川 | 右岸 | 3.8 | 右3/800 | 裏のり | B.P-R3.8-1 | 4.15 | 4.45 | 4 |  | 2.76 |  |  | 12.8 | 64.8 | 22.4 |  | 22.4 | 0.436 | 0.292
2009-03-31 | 九州地方整備局 | 白川 | 白川 | 右岸 | 4.6 | 4k600（右岸）№2 | 天端 | B.PS-3 | 5.15 | 5.45 | 38 |  | 2.752 |  |  | 26.9 | 68.2 | 4.9 |  | 4.9 | 0.6198 | 0.3301 | 0.1449 | 0.1097 | 5.65 | 0.48 | [6 empty] | 4.1323e-05 | 0.00012034
2009-03-31 | 九州地方整備局 | 白川 | 白川 | 右岸 | 4.6 | 4k600（右岸）№2 | 天端 |  | 8 | 8.5 | 0 | [19 empty] | 2.81e-05
2009-03-31 | 九州地方整備局 | 白川 | 白川 | 右岸 | 4.6 | 4k600（右岸）№2 | 天端 | B.PS-4 | 8.15 | 8.45 | 11 |  | 2.765 |  |  | 1.2 | 94 | 4.8 |  | 4.8 | 0.2619 | 0.2262 | 0.1486 | 0.1197 | 2.188 | 0.95 | [6 empty] | 4.3809e-05 | 0.00014328
2009-03-31 | 九州地方整備局 | 白川 | 白川 | 右岸 | 4.6 | 4k600（右岸）№2 | 天端 | B.PS-5 | 11 | 11.5 | 0 |  | 2.645 |  |  | 0 | 48.3 | 33.3 | 18.4 | 51.7 | 0.1052 | 0.07 | 0.0076 |  |  |  | 64.1 | 32.6 | 31.5 |  |  |  | 4.4652e-08
2009-03-31 | 九州地方整備局 | 白川 | 白川 | 右岸 | 4.6 | 4k600（右岸）№2 | 天端 | B.PS-6 | 13.15 | 13.45 | 1 |  | 2.77 |  |  | 1.9 | 71.4 | 18.5 | 8.2 | 26.7 | 0.3094 | 0.2189 | 0.0485 | 0.0106 | 29.1887 | 2.42 | [6 empty] | 3.2724e-06 | 1.1236e-06
2009-03-31 | 九州地方整備局 | 白川 | 白川 | 右岸 | 4.6 | 4k600（右岸）№2 | 天端 | B.PS-7 | 15.15 | 15.45 | 7 |  | 2.784 |  |  | 0 | 90.3 | 9.7 |  | 9.7 | 0.2533 | 0.2228 | 0.1398 | 0.0779 | 3.2516 | 1.43 | [6 empty] | 3.8031e-05 | 6.0684e-05
2009-03-31 | 九州地方整備局 | 白川 | 白川 | 右岸 | 4.6 | 4k600（右岸）№2 | 天端 | B.PS-8 | 18 | 18.5 | 0 |  | 2.543 |  |  | 0 | 9.6 | 40.7 | 49.7 | 90.4 | 0.0183 | 0.0054
2009-03-31 | 九州地方整備局 | 白川 | 白川 | 右岸 | 4.6 | 4k600（右岸）№2 | 天端 | B.PS-1 | 1.15 | 1.45 | 10 |  | 2.756 |  |  | 9.6 | 67.7 | 12.6 | 10.1 | 22.7 | 0.3274 | 0.2479 | 0.0595 | 0.0048 | 68.2083 | 8.44 | [6 empty] | 5.2548e-06 | 2.304e-07
2009-03-31 | 九州地方整備局 | 白川 | 白川 | 右岸 | 4.6 | 4k600（右岸）№2 | 天端 | B.PS-2 | 3.15 | 3.45 | 28 |  | 2.753 |  |  | 16.4 | 60.2 | 14.2 | 9.2 | 23.4 | 0.388 | 0.2794 | 0.0544 | 0.0066 | 58.7879 | 5.59 | [6 empty] | 4.2696e-06 | 4.356e-07
2009-03-31 | 九州地方整備局 | 白川 | 白川 | 右岸 | 5.2 | 5k200（右岸）№2 | 天端 | B.PS-4 | 5.15 | 5.45 | 18 |  | 2.772 |  |  | 39.3 | 51.7 | 9 |  | 9 | 1.8896 | 0.9821 | 0.2464 | 0.09 | 20.9956 | 1.16 | [6 empty] | 0.00014139 | 8.1e-05
2009-03-31 | 九州地方整備局 | 白川 | 白川 | 右岸 | 5.2 | 5k200（右岸）№2 | 天端 |  | 7 | 7.5 | 0 | [19 empty] | 9.53e-07
2009-03-31 | 九州地方整備局 | 白川 | 白川 | 右岸 | 5.2 | 5k200（右岸）№2 | 天端 | B.PS-5 | 7.15 | 7.45 | 1 |  | 2.716 |  |  | 2.9 | 61.2 | 21.3 | 14.6 | 35.9 | 0.1374 | 0.1081 | 0.0214 | [9 empty] | 4.9155e-07
2009-03-31 | 九州地方整備局 | 白川 | 白川 | 右岸 | 5.2 | 5k200（右岸）№2 | 天端 | B.PS-6 | 8.1 | 8.4 | 13 |  | 2.757 |  |  | 10.5 | 81.6 | 7.9 |  | 7.9 | 0.3787 | 0.328 | 0.1821 | 0.0872 | 4.3429 | 1.74 | [6 empty] | 7.0168e-05 | 7.6038e-05
2009-03-31 | 九州地方整備局 | 白川 | 白川 | 右岸 | 5.2 | 5k200（右岸）№2 | 天端 | B.PS-7 | 10.15 | 10.45 | 1 |  | 2.566 |  |  | 0 | 27.1 | 35.5 | 37.4 | 72.9 | 0.0447 | 0.0253 |  |  |  |  | 101.9 | 44 | 57.9
2009-03-31 | 九州地方整備局 | 白川 | 白川 | 右岸 | 5.2 | 5k200（右岸）№2 | 天端 | B.PS-8 | 12.15 | 12.45 | 12 |  | 2.76 |  |  | 7.1 | 86.3 | 6.6 |  | 6.6 | 0.3585 | 0.295 | 0.1637 | 0.1169 | 3.0667 | 0.98 | [6 empty] | 5.4821e-05 | 0.00013666
2009-03-31 | 九州地方整備局 | 白川 | 白川 | 右岸 | 5.2 | 5k200（右岸）№2 | 天端 | B.PS-1 | 1.15 | 1.45 | 15 |  | 2.681 |  |  | 53.6 | 24.7 | 11.8 | 9.9 | 21.7 | 7.4286 | 3.1834 | 0.0577 | 0.0051 | 1456.5882 | 1.87 | [6 empty] | 4.8938e-06 | 2.601e-07
2009-03-31 | 九州地方整備局 | 白川 | 白川 | 右岸 | 5.2 | 5k200（右岸）№2 | 天端 | B.SS-1 | 2 | 3 | 0 | 1.909 | 2.682 | 0.699 | 0.20102 | 43.3 | 35.7 | 11.2 | 9.8 | 21 | 2.6728 | 1.3196 | 0.0693 | 0.0055 | 485.9636 | 3.38 | [5 empty] | 2.42e-06 | 7.4813e-06 | 3.025e-07 |  | 1.314e-08 | CUB |  |  |  |  | 5.3 | 33.2 | 4 | 40.8
2009-03-31 | 九州地方整備局 | 白川 | 白川 | 右岸 | 5.2 | 5k200（右岸）№2 | 天端 | B.PS-2 | 3.15 | 3.45 | 23 |  | 2.697 |  |  | 73.1 | 19.3 | 7.6 |  | 7.6 | 20.0007 | 12.37 | 0.7797 | 0.159 | 125.7906 | 2.75 | [6 empty] | 0.0020398 | 0.00025281
2009-03-31 | 九州地方整備局 | 白川 | 白川 | 右岸 | 5.2 | 5k200（右岸）№2 | 天端 | B.PS-3 | 4.15 | 4.45 | 25 |  | 2.804 |  |  | 29.5 | 56.8 | 7.9 | 5.8 | 13.7 | 0.8317 | 0.5763 | 0.1472 | 0.0313 | 26.5719 | 2.82 | [6 empty] | 4.2859e-05 | 9.7969e-06
2009-03-31 | 九州地方整備局 | 白川 | 白川 | 右岸 | 15.4 | 15k400（右岸）№3 | 天端 | B.PS-5 | 10 | 10.5 | 50 |  | 2.816 |  |  | 71.8 | 21.2 | 7 |  | 7 | 10.4646 | 7.0757 | 0.5354 | 0.1297 | 80.6831 | 4.87 | [6 empty] | 0.00085378 | 0.00016822
2009-03-31 | 九州地方整備局 | 白川 | 白川 | 右岸 | 15.4 | 15k400（右岸）№3 | 天端 |  | 10 | 10.5 | 0 | [18 empty] | 5.1e-05
2009-03-31 | 九州地方整備局 | 白川 | 白川 | 右岸 | 15.4 | 15k400（右岸）№3 | 天端 | B.PS-1 | 1.15 | 1.45 | 8 |  | 2.733 |  |  | 10.3 | 69.3 | 11.8 | 8.6 | 20.4 | 0.1731 | 0.1459 | 0.0731 | 0.0097 | 17.8454 | 5.94 | [6 empty] | 8.4664e-06 | 9.409e-07
2009-03-31 | 九州地方整備局 | 白川 | 白川 | 右岸 | 15.4 | 15k400（右岸）№3 | 天端 | B.PS-2 | 2.65 | 2.95 | 19 |  | 2.813 |  |  | 85.8 | 11.7 | 2.5 |  | 2.5 | 17.8252 | 14.3216 | 3.5925 | 0.7507 | 23.7448 | 2.79 | [6 empty] | 0.070284 | 0.0056355
2009-03-31 | 九州地方整備局 | 白川 | 白川 | 右岸 | 15.4 | 15k400（右岸）№3 | 天端 | B.SS-1 | 4 | 4.75 | 0 | 1.794 | 2.739 | 0.903 | 0.38692 | 20.7 | 60.3 | 13.5 | 5.5 | 19 | 0.4202 | 0.3141 | 0.0811 | 0.0282 | 14.9007 | 2.14 | [5 empty] | 2.64e-06 | 1.077e-05 | 7.9524e-06 |  | 8.1309e-06 | CUB |  |  |  |  | 17.4 | 37.1 | 29.8 | 42.4
2009-03-31 | 九州地方整備局 | 白川 | 白川 | 右岸 | 15.4 | 15k400（右岸）№3 | 天端 | B.PS-3 | 5.15 | 5.45 | 50 |  | 2.714 |  |  | 21.9 | 51.9 | 15.5 | 10.7 | 26.2 | 0.2385 | 0.1749 | 0.0516 | 0.0038 | 62.7632 | 9.24 | [6 empty] | 3.7775e-06 | 1.444e-07
2009-03-31 | 九州地方整備局 | 白川 | 白川 | 右岸 | 15.4 | 15k400（右岸）№3 | 天端 | B.SS-2 | 6 | 6.8 | 0 | 1.806 | 2.735 | 0.89 | 0.373 | 5.8 | 70.4 | 12.9 | 10.9 | 23.8 | 0.1505 | 0.1289 | 0.0613 | 0.0026 | 57.8846 | 20.47 | [6 empty] | 5.6305e-06 | 6.76e-08 |  | 2.7003e-08 | CUB |  |  |  |  | 18.5 | 36 | 18.9 | 44.2
2009-03-31 | 九州地方整備局 | 白川 | 白川 | 右岸 | 15.4 | 15k400（右岸）№3 | 天端 |  | 7 | 7.5 | 0 | [18 empty] | 5.45e-06
2009-03-31 | 九州地方整備局 | 白川 | 白川 | 右岸 | 15.4 | 15k400（右岸）№3 | 天端 | B.PS-4 | 7.15 | 7.45 | 16 |  | 2.756 |  |  | 15.5 | 68.9 | 8.1 | 7.5 | 15.6 | 0.2401 | 0.1865 | 0.093 | 0.0164 | 14.6402 | 3.69 | [6 empty] | 1.479e-05 | 2.6896e-06
2009-03-31 | 九州地方整備局 | 白川 | 白川 | 左岸 | 0.4 | 左0/400-2 | 天端 | B.S-Lo.4-2 | 4.5 | 5.5 | 0 | 2.03 | 2.785 | 0.73 | 0.22487 | 3.8 | 88.8 | 6 | 1.4 | 7.4 | 0.401 | 0.339 | 0.191 | 0.119 | 3.3697 | 1.23 | [6 empty] | 7.8371e-05 | 0.00014161 |  | 5.4457e-05 | CD | 5.9 | 39.3
2009-03-31 | 九州地方整備局 | 白川 | 白川 | 左岸 | 0.4 | 左0/400-2 | 天端 |  | 5.5 | 6 | 0 | [19 empty] | 0.00012
2009-03-31 | 九州地方整備局 | 白川 | 白川 | 左岸 | 0.4 | 左0/400-2 | 天端 | B.S-Lo.4-1 | 1.5 | 2.5 | 0 | 1.924 | 2.653 | 0.77 | 0.25793 | 8.7 | 46.1 | 24.9 | 20.3 | 45.2 | 0.246 | 0.134 | 0.0048 | [8 empty] | 1.71e-08 | 1.5397e-08 |  |  |  | CUB |  |  |  |  | 9.6 | 21.4 | 0.9 | 31.2
2009-03-31 | 九州地方整備局 | 白川 | 白川 | 左岸 | 1.6 | 左1/600-2 | 天端 | B.T-L1.6-1 | 5 | 5.9 | 0 | 1.636 | 2.649 | 1.515 | 1.3826 | 0 | 30.3 | 43.9 | 25.8 | 69.7 | 0.0347 | 0.0205 | [14 empty] | UU | [8 empty] | 42.8 | 5.7
2009-03-31 | 九州地方整備局 | 白川 | 白川 | 左岸 | 1.6 | 左1/600-2 | 天端 | B.S-L1.6-2 | 7.5 | 8.5 | 0 | 1.882 | 2.736 | 0.959 | 0.45022 | 0.9 | 72.5 | 19.3 | 7.3 | 26.6 | 0.207 | 0.162 | 0.0399 | 0.01 | 20.7 | 3.77 | [6 empty] | 2.0819e-06 | 1e-06 |  | 7.4269e-07 | CUB |  |  |  |  | 24.5 | 18.1 | 1.9 | 34.5
2009-03-31 | 九州地方整備局 | 白川 | 白川 | 左岸 | 1.6 | 左1/600-2 | 天端 |  | 8 | 8.5 | 0 | [19 empty] | 6.4e-05
2009-03-31 | 九州地方整備局 | 白川 | 白川 | 左岸 | 1.6 | 左1/600-2 | 天端 | B.S-L1.6-1 | 2 | 3 | 0 | 1.928 | 2.767 | 0.861 | 0.34298 | 22 | 40.6 | 24.8 | 12.6 | 37.4 | 0.512 | 0.285 | 0.013 | 0.0025 | 204.8 | 1.07 | [5 empty] | 1.73e-07 | 1.5488e-07 | 6.25e-08 |  | 5.513e-09 | CUB |  |  |  |  | 5.5 | 21.1 | 0.6 | 32.1
2009-03-31 | 九州地方整備局 | 白川 | 白川 | 左岸 | 2.6 | 左2/600 | 裏のり | B.S-L2.6-2 | 4 | 5 | 0 | 1.538 | 2.606 | 2.051 | 2.8278 | 0 | 9.3 | 67 | 23.7 | 90.7 | 0.0205 | 0.0164 | 0.00351 |  |  |  | 81.9 | 42.4 | 39.5 |  |  |  | 7.4555e-09 |  |  |  | UU | [8 empty] | 20.2 | 9.6
2009-03-31 | 九州地方整備局 | 白川 | 白川 | 左岸 | 2.6 | 左2/600 | 裏のり |  | 11.5 | 12 | 0 | [19 empty] | 1.09e-05
2009-03-31 | 九州地方整備局 | 白川 | 白川 | 左岸 | 2.6 | 左2/600 | 裏のり | B.S-L2.6-1 | 1 | 2 | 0 | 1.835 | 2.716 | 0.964 | 0.45613 | 2.1 | 48.8 | 36.4 | 12.7 | 49.1 | 0.111 | 0.079 | 0.0138 | 0.00102 | 108.8235 | 8 | 38.5 | 30.3 | 8.2 |  |  | 7.47e-08 | 1.7787e-07 | 1.0404e-08 |  | 1.4533e-09 | CUB |  |  |  |  | 21.6 | 22.8 | 2.1 | 31.5
2009-03-31 | 九州地方整備局 | 白川 | 白川 | 左岸 | 3.4 | 3k400（左岸）№2 | 天端 |  | 8 | 8.5 | 0 | [18 empty] | 8.01e-07
2009-03-31 | 九州地方整備局 | 白川 | 白川 | 左岸 | 3.4 | 3k400（左岸）№2 | 天端 | B.PS-4 | 8.15 | 8.45 | 14 |  | 2.716 |  |  | 0 | 70.2 | 22.9 | 6.9 | 29.8 | 0.1509 | 0.1284 | 0.0545 | 0.0155 | 9.7355 | 2.44 | [6 empty] | 4.2878e-06 | 2.4025e-06
2009-03-31 | 九州地方整備局 | 白川 | 白川 | 左岸 | 3.4 | 3k400（左岸）№2 | 天端 | B.PS-5 | 10.15 | 10.45 | 2 |  | 2.772 |  |  | 5.5 | 67.8 | 18.2 | 8.5 | 26.7 | 0.1702 | 0.1412 | 0.045 | 0.008 | 21.275 | 5.51 | [6 empty] | 2.751e-06 | 6.4e-07
2009-03-31 | 九州地方整備局 | 白川 | 白川 | 左岸 | 3.4 | 3k400（左岸）№2 | 天端 | B.PS-6 | 14.15 | 14.45 | 13 |  | 2.778 |  |  | 10.9 | 77.2 | 8.6 | 3.3 | 11.9 | 0.2746 | 0.2283 | 0.1164 | 0.0589 | 4.6621 | 1.43 | [6 empty] | 2.4878e-05 | 3.4692e-05
2009-03-31 | 九州地方整備局 | 白川 | 白川 | 左岸 | 3.4 | 3k400（左岸）№2 | 天端 | B.PS-1 | 1.15 | 1.45 | 11 |  | 2.672 |  |  | 4.2 | 61.6 | 23 | 11.2 | 34.2 | 0.2143 | 0.1498 | 0.023 | 0.004 | 53.575 | 4.2 | [6 empty] | 5.8093e-07 | 1.6e-07
2009-03-31 | 九州地方整備局 | 白川 | 白川 | 左岸 | 3.4 | 3k400（左岸）№2 | 天端 | B.SS-1 | 2 | 3 | 0 | 1.776 | 2.676 | 1.035 | 0.54482 | 0.8 | 56.6 | 26.7 | 15.9 | 42.6 | 0.1331 | 0.0987 | 0.012 | [8 empty] | 2.32e-07 | 1.2867e-07 |  |  |  | CUB |  |  |  |  | 30.3 | 25.1 | 24.5 | 33.7
2009-03-31 | 九州地方整備局 | 白川 | 白川 | 左岸 | 3.4 | 3k400（左岸）№2 | 天端 | B.PS-2 | 3.15 | 3.45 | 4 |  | 2.662 |  |  | 0.8 | 54.6 | 26.2 | 18.4 | 44.6 | 0.1434 | 0.1024 | 0.0083 | [9 empty] | 5.4765e-08
2009-03-31 | 九州地方整備局 | 白川 | 白川 | 左岸 | 3.4 | 3k400（左岸）№2 | 天端 | B.SS-2 | 4 | 5 | 0 | 1.827 | 2.668 | 0.926 | 0.41227 | 3.5 | 50.2 | 29.2 | 17.1 | 46.3 | 0.1861 | 0.1004 | 0.0094 | [9 empty] | 7.307e-08 |  |  |  | CUB |  |  |  |  | 24.9 | 29.8 | 10.6 | 41.1
2009-03-31 | 九州地方整備局 | 白川 | 白川 | 左岸 | 3.4 | 3k400（左岸）№2 | 天端 | B.PS-3 | 5.15 | 5.45 | 3 |  | 2.682 |  |  | 4.5 | 50.6 | 35.5 | 9.4 | 44.9 | 0.1361 | 0.0948 | 0.0238 | 0.0056 | 24.3036 | 2.28 | [6 empty] | 6.2882e-07 | 3.136e-07
2009-03-31 | 九州地方整備局 | 白川 | 白川 | 左岸 | 3.4 | 3k400（左岸）№2 | 天端 | B.SS-3 | 7 | 8 | 0 | 1.778 | 2.675 | 1.106 | 0.6424 | 0 | 65.2 | 27.3 | 7.5 | 34.8 | 0.13 | 0.1075 | 0.0384 | 0.0109 | 11.9266 | 2.95 | [6 empty] | 1.905e-06 | 1.1881e-06 |  | 1.0943e-06 | CUB |  |  |  |  | 14.8 | 31.2 | 19.8 | 39.1
2009-03-31 | 九州地方整備局 | 白川 | 白川 | 左岸 | 4.6 | 4k600（左岸）№1 | 天端 | B.PS-4 | 5.15 | 5.45 | 36 |  | 2.769 |  |  | 36.4 | 48.3 | 8.2 | 7.1 | 15.3 | 1.4396 | 0.58 | 0.1202 | 0.02 | 71.98 | 1.22 | [6 empty] | 2.68e-05 | 4e-06
2009-03-31 | 九州地方整備局 | 白川 | 白川 | 左岸 | 4.6 | 4k600（左岸）№1 | 天端 |  | 7 | 7.5 | 0 | [18 empty] | 2.43e-06
2009-03-31 | 九州地方整備局 | 白川 | 白川 | 左岸 | 4.6 | 4k600（左岸）№1 | 天端 | B.PS-5 | 8.15 | 8.45 | 5 |  | 2.685 |  |  | 4.6 | 61.9 | 27 | 6.5 | 33.5 | 0.1454 | 0.1139 | 0.041 | 0.0098 | 14.8367 | 3.17 | [6 empty] | 2.2173e-06 | 9.604e-07
2009-03-31 | 九州地方整備局 | 白川 | 白川 | 左岸 | 4.6 | 4k600（左岸）№1 | 天端 | B.PS-6 | 10.15 | 10.45 | 15 |  | 2.808 |  |  | 1.3 | 92.2 | 6.5 |  | 6.5 | 0.3223 | 0.2814 | 0.1696 | 0.1202 | 2.6814 | 1.11 | [6 empty] | 5.9509e-05 | 0.00014448
2009-03-31 | 九州地方整備局 | 白川 | 白川 | 左岸 | 4.6 | 4k600（左岸）№1 | 天端 | B.TW-1 | 11 | 11.8 | 0 |  | 2.57 |  |  | 0 | 16.7 | 26 | 57.3 | 83.3 | 0.0103 | [5 empty] | 107 | 44.4 | 62.6 | [7 empty] | UU | [8 empty] | 30.6 | 5.8
2009-03-31 | 九州地方整備局 | 白川 | 白川 | 左岸 | 4.6 | 4k600（左岸）№1 | 天端 | B.PS-1 | 1.15 | 1.45 | 4 |  | 2.809 |  |  | 35.2 | 50.9 | 7.4 | 6.5 | 13.9 | 1.5962 | 0.9845 | 0.1892 | 0.0228 | 70.0088 | 3.57 | [6 empty] | 7.667e-05 | 5.1984e-06
2009-03-31 | 九州地方整備局 | 白川 | 白川 | 左岸 | 4.6 | 4k600（左岸）№1 | 天端 | B.SS-1 | 2 | 2.6 | 0 | 1.781 | 2.701 | 1.012 | 0.51513 | 32.5 | 49.2 | 10.7 | 7.6 | 18.3 | 1.2013 | 0.6573 | 0.0903 | 0.0129 | 93.124 | 3.81 | [5 empty] | 5.07e-06 | 1.3814e-05 | 1.6641e-06 |  | 1.1697e-06 | CUB |  |  |  |  | 16.8 | 33.7 | 25.7 | 36.7
2009-03-31 | 九州地方整備局 | 白川 | 白川 | 左岸 | 4.6 | 4k600（左岸）№1 | 天端 | B.PS-2 | 3.15 | 3.45 | 7 |  | 2.783 |  |  | 70.2 | 27.2 | 2.6 |  | 2.6 | 11.8412 | 8.0664 | 0.63 | 0.3198 | 37.0269 | 1.1 | [6 empty] | 0.0012447 | 0.0010227
2009-03-31 | 九州地方整備局 | 白川 | 白川 | 左岸 | 4.6 | 4k600（左岸）№1 | 天端 | B.PS-3 | 4.15 | 4.45 | 22 |  | 2.796 |  |  | 39.9 | 51.6 | 8.5 |  | 8.5 | 1.9857 | 0.9952 | 0.265 | 0.106 | 18.733 | 0.87 | [6 empty] | 0.00016736 | 0.00011236
2009-03-31 | 九州地方整備局 | 白川 | 白川 | 左岸 | 6.4 | 6k400（左岸）№2 | 天端 | B.PS-3 | 4.15 | 4.45 | 31 |  | 2.734 |  |  | 9 | 70.6 | 14.1 | 6.3 | 20.4 | 0.218 | 0.1691 | 0.0733 | 0.0208 | 10.4808 | 2.39 | [6 empty] | 8.5201e-06 | 4.3264e-06
2009-03-31 | 九州地方整備局 | 白川 | 白川 | 左岸 | 6.4 | 6k400（左岸）№2 | 天端 | B.TW-1 | 6.5 | 6.75 | 0 |  | 2.603 |  |  | 0 | 24.1 | 53.3 | 22.6 | 75.9 | 0.0439 | 0.0325 | 0.0031 |  |  |  | 48.5 | 29.2 | 19.3 |  |  |  | 5.5909e-09 |  |  |  | UU | [8 empty] | 29.2 | 14.6
2009-03-31 | 九州地方整備局 | 白川 | 白川 | 左岸 | 6.4 | 6k400（左岸）№2 | 天端 | B.TW-2 | 8 | 8.8 | 0 |  | 2.545 |  |  | 0 | 12 | 62 | 26 | 88 | 0.0249 | 0.0174 | 0.0014 |  |  |  | 86.1 | 37.3 | 48.8 |  |  | 7.5e-09 | 8.863e-10 |  |  |  | UU | [8 empty] | 24.1 | 10.9
2009-03-31 | 九州地方整備局 | 白川 | 白川 | 左岸 | 6.4 | 6k400（左岸）№2 | 天端 | B.PS-4 | 24.15 | 24.45 | 1 |  | 2.653 |  |  | 0 | 14.9 | 56 | 29.1 | 85.1 | 0.0288 | 0.0175 |  |  |  |  | 44 | 25.9 | 18.1
2009-03-31 | 九州地方整備局 | 白川 | 白川 | 左岸 | 6.4 | 6k400（左岸）№2 | 天端 | B.PS-1 | 1.15 | 1.45 | 13 |  | 2.67 |  |  | 48.2 | 28.8 | 9.2 | 13.8 | 23 | 8.9657 | 1.4468 | 0.0499 | [8 empty] | 7.95e-06 | 3.4954e-06
2009-03-31 | 九州地方整備局 | 白川 | 白川 | 左岸 | 6.4 | 6k400（左岸）№2 | 天端 | B.PS-2 | 2.15 | 2.45 | 36 |  | 2.682 |  |  | 23.2 | 35.9 | 22 | 18.9 | 40.9 | 0.3615 | 0.1394 | 0.0074 | [9 empty] | 4.1977e-08
2009-03-31 | 九州地方整備局 | 白川 | 白川 | 左岸 | 6.4 | 6k400（左岸）№2 | 天端 | B.SS-1 | 3 | 4 | 0 | 1.839 | 2.672 | 0.89 | 0.373 | 18 | 53.4 | 16.9 | 11.7 | 28.6 | 0.246 | 0.1639 | 0.0386 | 0.0023 | 106.9565 | 11.14 | [5 empty] | 7.35e-07 | 1.9281e-06 | 5.29e-08 |  | 1.0352e-08 | CUB |  |  |  |  | 9.7 | 31.6 | 18.8 | 34.5
2008-03-15 | 九州地方整備局 | 菊池川 | 迫間川 | 右岸 | 0.2 | hz-R0k200-3 | 表のり | B.P3 | 7.15 | 7.45 | 15 |  | 2.669 |  |  | 72.2 | 23.9 | 2.6 | 1.3 | 3.9 | 12 | 7.5 | 1 | 0.35 | 34.2857 | 1.26 | [6 empty] | 0.0036308 | 0.001225
2008-03-15 | 九州地方整備局 | 菊池川 | 迫間川 | 右岸 | 0.2 | hz-R0k200-3 | 表のり | B.P4 | 14.15 | 14.45 | 14 |  | 2.525 |  |  | 26.3 | 41.3 | 25.8 | 6.6 | 32.4 | 0.72 | 0.39 | 0.022 | 0.0084 | 85.7143 | 0.482 | [6 empty] | 5.2407e-07 | 7.056e-07
2008-03-15 | 九州地方整備局 | 菊池川 | 迫間川 | 右岸 | 0.2 | hz-R0k200-3 | 表のり | B.P1 | 1.15 | 1.45 | 22 |  | 2.66 |  |  | 53 | 37.5 | 6.3 | 3.2 | 9.5 | 4.4 | 2.4 | 0.24 | 0.083 | 53.012 | 0.579 | [6 empty] | 0.00013303 | 6.889e-05
2008-03-15 | 九州地方整備局 | 菊池川 | 迫間川 | 右岸 | 0.2 | hz-R0k200-3 | 表のり | B.P2 | 3.15 | 3.45 | 12 |  | 2.679 |  |  | 38.4 | 55.3 | 3.7 | 2.6 | 6.3 | 1.8 | 0.96 | 0.3 | 0.15 | 12 | 0.717 | [6 empty] | 0.0002231 | 0.000225
2008-03-15 | 九州地方整備局 | 菊池川 | 迫間川 | 右岸 | 0.2 | hz-R0k200-2 | 裏のり | B.A1 | 4.3 | 5.3 | 0 | 1.72 | 2.653 | 0.987 | 0.4839 | 2.3 | 75 | 15.9 | 6.8 | 22.7 | 0.23 | 0.17 | 0.057 | 0.012 | 19.1667 | 3.48 | [5 empty] | 1.56e-05 | 4.7573e-06 | 1.44e-06 |  | 1.1893e-06 | CUB |  |  |  |  | 0 | 29.9 | 0 | 32.9
2008-03-15 | 九州地方整備局 | 菊池川 | 迫間川 | 右岸 | 0.2 | hz-R0k200-2 | 裏のり | B.A2 | 6.3 | 7.3 | 0 | 2.053 | 2.658 | 0.505 | 0.085573 | 45.6 | 50.1 | 2.3 | 2 | 4.3 | 2.4 | 1.7 | 0.58 | 0.34 | 7.0588 | 0.906 | [5 empty] | 0.000403 | 0.0010277 | 0.001156 |  | 0.00079375 | CUB |  |  |  |  | 41.8 | 39.3 | 7.9 | 42.4
2008-03-15 | 九州地方整備局 | 菊池川 | 迫間川 | 右岸 | 0.2 | hz-R0k200-2 | 裏のり | B.P1 | 1.15 | 1.45 | 45 |  | 2.696 |  |  | 50.2 | 43.1 | 4.1 | 2.6 | 6.7 | 4.9 | 2 | 0.4 | 0.16 | 30.625 | 0.556 | [6 empty] | 0.00043448 | 0.000256
2008-03-15 | 九州地方整備局 | 菊池川 | 迫間川 | 右岸 | 0.2 | hz-R0k200-2 | 裏のり | B.P2 | 3.15 | 3.45 | 17 |  | 2.705 |  |  | 44.6 | 47.9 | 4.9 | 2.6 | 7.5 | 2.7 | 1.4 | 0.34 | 0.13 | 20.7692 | 0.831 | [6 empty] | 0.00029815 | 0.000169
2008-03-15 | 九州地方整備局 | 菊池川 | 迫間川 | 右岸 | 0.8 | hz-R0k800-3 | 表のり | B.P3 | 7.15 | 7.45 | 15 |  | 2.654 |  |  | 19 | 75 | 3.3 | 2.7 | 6 | 1 | 0.79 | 0.33 | 0.16 | 6.25 | 1.38 | [6 empty] | 0.00027823 | 0.000256
2008-03-15 | 九州地方整備局 | 菊池川 | 迫間川 | 右岸 | 0.8 | hz-R0k800-3 | 表のり | B.P4 | 8.15 | 8.45 | 38 |  | 2.704 |  |  | 70.2 | 25.2 | 2.7 | 1.9 | 4.6 | 9.9 | 6.3 | 0.77 | 0.27 | 36.6667 | 1.5 | [6 empty] | 0.0019815 | 0.000729
2008-03-15 | 九州地方整備局 | 菊池川 | 迫間川 | 右岸 | 0.8 | hz-R0k800-3 | 表のり | B.P1 | 1.15 | 1.45 | 12 |  | 2.718 |  |  | 44.1 | 36.5 | 14.8 | 4.6 | 19.4 | 2.6 | 1.2 | 0.081 | 0.021 | 123.8095 | 0.969 | 41.6 | 30.8 | 10.8 |  |  |  | 1.0739e-05 | 4.41e-06
2008-03-15 | 九州地方整備局 | 菊池川 | 迫間川 | 右岸 | 0.8 | hz-R0k800-3 | 表のり | B.P2 | 3.15 | 3.41 | 50 |  | 2.635 |  |  | 41.7 | 37.7 | 14.3 | 6.3 | 20.6 | 2.5 | 0.77 | 0.069 | 0.01 | 250 | 1.6 | 39.8 | 29.9 | 9.9 |  |  |  | 7.4065e-06 | 1e-06
2008-03-15 | 九州地方整備局 | 菊池川 | 迫間川 | 右岸 | 0.8 | hz-R0k800-2 | 裏のり | B.A2 | 4 | 5 | 0 | 2.131 | 2.696 | 0.474 | 0.07225 | 32.4 | 62.7 | 3.3 | 1.6 | 4.9 | 1.5 | 1.2 | 0.46 | 0.23 | 6.5217 | 1.26 | [5 empty] | 0.000566 | 0.00060063 | 0.000529 |  | 0.0002644 | CD | 9.9 | 48.2
2008-03-15 | 九州地方整備局 | 菊池川 | 迫間川 | 右岸 | 0.8 | hz-R0k800-2 | 裏のり | B.P-1 | 1.15 | 1.45 | 14 |  | 2.646 |  |  | 40.2 | 39.6 | 13.7 | 6.5 | 20.2 | 2 | 0.84 | 0.073 | 0.013 | 153.8462 | 1.54 | 43.1 | 30.5 | 12.6 |  |  |  | 8.4395e-06 | 1.69e-06
2008-03-15 | 九州地方整備局 | 菊池川 | 迫間川 | 右岸 | 0.8 | hz-R0k800-2 | 裏のり | B.A1 | 2 | 3 | 0 | 1.714 | 2.628 | 0.955 | 0.44552 | 39.4 | 40.5 | 16 | 4.1 | 20.1 | 1.9 | 0.81 | 0.074 | 0.017 | 111.7647 | 1.5 | [5 empty] | 2.46e-07 | 8.7098e-06 | 2.89e-06 |  | 1.1443e-06 | CUB |  |  |  |  | 10.9 | 38.3 | 4.7 | 43.2
2008-03-15 | 九州地方整備局 | 菊池川 | 迫間川 | 右岸 | 0.8 | hz-R0k800-2 | 裏のり | B.P-2 | 3.15 | 3.45 | 26 |  | 2.664 |  |  | 61.9 | 26.3 | 8.2 | 3.6 | 11.8 | 8.9 | 5 | 0.26 | 0.046 | 193.4783 | 1.49 | 40.5 | 29.9 | 10.6 |  |  |  | 0.00016014 | 2.116e-05
2009-12-15 | 九州地方整備局 | 菊池川 | 迫間川 | 右岸 | 6.8 | hz-R6k800-3 | 表のり | B.hz-R6k800-3 | 4.15 | 4.33 | 50 |  |  |  |  | 60.7 | 27.4 | 11.9 |  | 11.9 | 8.7 | 4.3 | 0.32 | [9 empty] | 0.00025908
2009-12-15 | 九州地方整備局 | 菊池川 | 迫間川 | 右岸 | 6.8 | hz-R6k800-3 | 表のり | B.hz-R6k800-3 | 8.15 | 8.45 | 19 |  |  |  |  | 41.3 | 44.1 | 14.6 |  | 14.6 | 2.1 | 1.3 | 0.16 | [9 empty] | 5.1993e-05
2009-12-15 | 九州地方整備局 | 菊池川 | 迫間川 | 右岸 | 6.8 | hz-R6k800-3 | 表のり | B.hz-R6k800-3 | 11.15 | 11.45 | 25 |  |  |  |  | 43.6 | 41.1 | 15.3 |  | 15.3 | 2.3 | 1.5 | 0.16 | [9 empty] | 5.1993e-05
2009-12-15 | 九州地方整備局 | 菊池川 | 迫間川 | 右岸 | 6.8 | hz-R6k800-3 | 表のり | B.hz-R6k800-3 | 1.15 | 1.45 | 9 |  |  |  |  | 39.7 | 31.7 | 28.6 |  | 28.6 | 1.9 | 0.44
2009-12-15 | 九州地方整備局 | 菊池川 | 迫間川 | 右岸 | 6.8 | hz-R6k800-2 | 裏のり | B.hz-R6k800-2 | 4.15 | 4.28 | 50 |  |  |  |  | 67.5 | 22.5 | 10 |  | 10 | 12 | 6.8 | 0.49 | 0.075 | 160 | 2.84 | [6 empty] | 0.00069532 | 5.625e-05
2009-12-15 | 九州地方整備局 | 菊池川 | 迫間川 | 右岸 | 6.8 | hz-R6k800-2 | 裏のり | B.hz-R6k800-2 | 1.15 | 1.45 | 11 |  |  |  |  | 39.4 | 31.8 | 28.8 |  | 28.8 | 1.8 | 0.51
2008-03-15 | 九州地方整備局 | 菊池川 | 迫間川 | 左岸 | 0.4 | hz-L0k400-3 | 表のり | B.P3 | 5.15 | 5.45 | 7 |  | 2.605 |  |  | 7.1 | 64.5 | 21.1 | 7.3 | 28.4 | 0.25 | 0.18 | 0.041 | 0.0089 | 28.0899 | 3.02 | [6 empty] | 2.2173e-06 | 7.921e-07
2008-03-15 | 九州地方整備局 | 菊池川 | 迫間川 | 左岸 | 0.4 | hz-L0k400-3 | 表のり | B.P4 | 10.15 | 10.45 | 37 |  | 2.733 |  |  | 63 | 33.6 | 2 | 1.4 | 3.4 | 5.5 | 3.7 | 0.77 | 0.33 | 16.6667 | 1.08 | [6 empty] | 0.0019815 | 0.001089
2008-03-15 | 九州地方整備局 | 菊池川 | 迫間川 | 左岸 | 0.4 | hz-L0k400-3 | 表のり | B.P1 | 1.15 | 1.45 | 26 |  | 2.747 |  |  | 40.3 | 44.2 | 12.7 | 2.8 | 15.5 | 2 | 1.1 | 0.13 | 0.027 | 74.0741 | 2.02 | 43.3 | 31.5 | 11.8 |  |  |  | 3.2137e-05 | 7.29e-06
2008-03-15 | 九州地方整備局 | 菊池川 | 迫間川 | 左岸 | 0.4 | hz-L0k400-3 | 表のり | B.P2 | 2.15 | 2.45 | 34 |  | 2.647 |  |  | 37.1 | 47 | 12.2 | 3.7 | 15.9 | 1.5 | 0.68 | 0.11 | 0.035 | 42.8571 | 0.84 | 41.7 | 30.7 | 11 |  |  |  | 2.1823e-05 | 1.225e-05
2008-03-15 | 九州地方整備局 | 菊池川 | 迫間川 | 左岸 | 0.4 | hz-L0k400-2 | 裏のり | B.A2 | 4.6 | 5.6 | 0 | 1.69 | 2.613 | 1.203 | 0.79028 | 0.6 | 56.7 | 32.5 | 10.2 | 42.7 | 0.14 | 0.099 | 0.022 | 0.0048 | 29.1667 | 2.62 | [5 empty] | 9.41e-07 | 5.2407e-07 | 2.304e-07 |  | 1.8561e-07 | CUB |  |  |  |  | 0 | 27.1 | 0 | 36.7
2008-03-15 | 九州地方整備局 | 菊池川 | 迫間川 | 左岸 | 0.4 | hz-L0k400-2 | 裏のり | B.A3 | 6 | 7 | 0 | 2.094 | 2.675 | 0.479 | 0.074308 | 68.2 | 29.2 | 1.6 | 1 | 2.6 | 9.2 | 5.3 | 1.1 | 0.58 | 15.8621 | 0.607 | [5 empty] | 0.00029 | 0.004528 | 0.003364 |  | 0.0041498 | CUB |  |  |  |  | 87.1 | 33.7 | 24.3 | 39.5
2008-03-15 | 九州地方整備局 | 菊池川 | 迫間川 | 左岸 | 0.4 | hz-L0k400-2 | 裏のり | B.P1 | 1.15 | 1.45 | 3 |  | 2.566 |  |  | 17 | 59.8 | 17.2 | 6 | 23.2 | 0.49 | 0.3 | 0.057 | 0.014 | 35 | 1.76 | 42.4 | 30.5 | 11.9 |  |  |  | 4.7573e-06 | 1.96e-06
2008-03-15 | 九州地方整備局 | 菊池川 | 迫間川 | 左岸 | 0.4 | hz-L0k400-2 | 裏のり | B.A1 | 3.5 | 4.5 | 0 | 2.165 | 2.704 | 0.409 | 0.048558 | 58.2 | 36 | 4.1 | 1.7 | 5.8 | 16 | 5.4 | 0.33 | 0.15 | 106.6667 | 0.198 | [5 empty] | 1.49e-07 | 0.00027823 | 0.000225 |  | 2.4585e-05 | CUB |  |  |  |  | 16.4 | 32.9 | 0.2 | 36
2008-03-15 | 九州地方整備局 | 菊池川 | 迫間川 | 左岸 | 1.58 | hz-L1k580-3 | 表のり | B.P2 | 4.15 | 4.45 | 36 |  | 2.661 |  |  | 39.7 | 54.4 | 4.1 | 1.8 | 5.9 | 2 | 1 | 0.35 | 0.17 | 11.7647 | 0.735 | [6 empty] | 0.00031886 | 0.000289
2008-03-15 | 九州地方整備局 | 菊池川 | 迫間川 | 左岸 | 1.58 | hz-L1k580-3 | 表のり | B.P1 | 1.15 | 1.45 | 5 |  | 2.521 |  |  | 5 | 42.5 | 38.9 | 13.6 | 52.5 | 0.15 | 0.061 | 0.0078 | 0.003 | 50 | 0.569 | [6 empty] | 4.7422e-08 | 9e-08
2008-03-15 | 九州地方整備局 | 菊池川 | 迫間川 | 左岸 | 1.58 | hz-L1k580-2 | 裏のり | B.D1 | 2 | 3 | 0 | 1.764 | 2.646 | 1.121 | 0.66417 | 0 | 38.7 | 42.9 | 18.4 | 61.3 | 0.072 | 0.051 | 0.0061 |  |  |  | 43.3 | 34.7 | 8.6 |  |  |  | 2.6829e-08 |  |  |  | UU | [8 empty] | 33.2 | 6.7
2008-03-15 | 九州地方整備局 | 菊池川 | 迫間川 | 左岸 | 1.58 | hz-L1k580-2 | 裏のり | B.T1 | 0.5 | 1.5 | 0 | 1.67 | 2.705 | 1.466 | 1.2776 | 5.1 | 32.4 | 40.3 | 22.2 | 62.5 | 0.058 | 0.029 | 0.0042 |  |  |  | 52.9 | 38.5 | 14.4 |  |  |  | 1.13e-08 |  |  |  | UU | [8 empty] | 23.8 | 8.4
2009-03-31 | 九州地方整備局 | 大淀川 | 八重川 | 右岸 | 1.96 | 右岸1.96k表-1 | 表のり | B.P-4 | 4.15 | 4.48 | 3 |  | 2.599 |  |  | 10.2 | 22.9 | 57.7 | 9.2 | 66.9 | 0.0706 | 0.0641 | 0.0266 | 0.006 | 11.7667 | 5.51 | 33.1 | 23.3 | 9.8 |  |  |  | 8.1367e-07 | 3.6e-07
2009-03-31 | 九州地方整備局 | 大淀川 | 八重川 | 右岸 | 1.96 | 右岸1.96k表-1 | 表のり | B.P-6 | 6.15 | 6.5 | 2 |  | 2.708 |  |  | 1.3 | 74.6 | 19.8 | 4.3 | 24.1 | 0.2487 | 0.1849 | 0.0679 | 0.0268 | 9.2799 | 1.23 | [6 empty] | 7.1358e-06 | 7.1824e-06
2009-03-31 | 九州地方整備局 | 大淀川 | 八重川 | 右岸 | 1.96 | 右岸1.96k表-1 | 表のり | B.P-8 | 8.15 | 8.45 | 15 |  | 2.687 |  |  | 1.1 | 91.1 | 5 | 2.8 | 7.8 | 0.5274 | 0.4514 | 0.2262 | 0.1169 | 4.5115 | 1.53 | [6 empty] | 0.00011597 | 0.00013666
2009-03-31 | 九州地方整備局 | 大淀川 | 八重川 | 右岸 | 1.96 | 右岸1.96k表-1 | 表のり | B.P-11 | 11.15 | 11.45 | 17 |  | 2.668 |  |  | 5 | 87.1 |  | 7.9 | 7.9 | 0.4557 | 0.385 | 0.2246 | 0.1276 | 3.5713 | 1.34 | [6 empty] | 0.00011408 | 0.00016282
2009-03-31 | 九州地方整備局 | 大淀川 | 八重川 | 右岸 | 1.96 | 右岸1.96k表-1 | 表のり | B.P-13 | 13.15 | 13.45 | 12 |  | 2.551 |  |  | 18.7 | 73.7 |  | 7.6 | 7.6 | 0.579 | 0.4436 | 0.2261 | 0.1277 | 4.5341 | 1.15 | [6 empty] | 0.00011585 | 0.00016307
2009-03-31 | 九州地方整備局 | 大淀川 | 八重川 | 右岸 | 1.96 | 右岸1.96k表-1 | 表のり | B.P-15 | 15.15 | 15.45 | 14 |  | 2.698 |  |  | 3.4 | 89.2 |  | 7.4 | 7.4 | 0.3562 | 0.3171 | 0.2031 | 0.1176 | 3.0289 | 1.44 | [6 empty] | 9.0357e-05 | 0.0001383
2009-03-31 | 九州地方整備局 | 大淀川 | 八重川 | 右岸 | 1.96 | 右岸1.96k表-1 | 表のり | B.P-17 | 17.15 | 17.45 | 20 |  | 2.685 |  |  | 0.8 | 83.7 | 11.4 | 4.1 | 15.5 | 0.1592 | 0.141 | 0.0858 | 0.0567 | 2.8078 | 1.27 | [6 empty] | 1.2271e-05 | 3.2149e-05
2009-03-31 | 九州地方整備局 | 大淀川 | 八重川 | 右岸 | 1.96 | 右岸1.96k表-1 | 表のり | B.P-18 | 18.15 | 18.34 | 50 |  | 2.672 |  |  | 58.8 | 28.7 | 8.8 | 3.7 | 12.5 | 6.3517 | 4.4639 | 0.1263 | 0.06 | 105.8617 | 0.24 | [6 empty] | 3.0057e-05 | 3.6e-05
2009-03-31 | 九州地方整備局 | 大淀川 | 八重川 | 右岸 | 1.96 | 右岸1.96k表-1 | 表のり | B.P-19 | 19.15 | 19.45 | 8 |  | 2.602 |  |  | 2.6 | 20.7 | 65.5 | 11.2 | 76.7 | 0.0599 | 0.0502 | 0.0103 | 0.0043 | 13.9302 | 2.02 | 38.5 | 23.9 | 14.6 |  |  |  | 9.0312e-08 | 1.849e-07
2009-03-31 | 九州地方整備局 | 大淀川 | 八重川 | 右岸 | 1.96 | 右岸1.96k表-1 | 表のり | B.P-21 | 21.15 | 21.47 | 3 |  | 2.62 |  |  | 0.1 | 1 | 49.8 | 49.1 | 98.9 | 0.0075 | 0.0052 | 0.0015 |  |  |  | 63.4 | 23.8 | 39.6 |  |  |  | 1.0399e-09
2009-03-31 | 九州地方整備局 | 大淀川 | 八重川 | 右岸 | 1.96 | 右岸1.96k表-1 | 表のり | B.C-1 | 1 | 2 | 0 | 1.923 | 2.698 | 0.796 | 0.28082 | 32.9 | 44.5 | 18.8 | 3.8 | 22.6 | 0.7018 | 0.3433 | 0.0693 | 0.0315 | 22.2794 | 0.4 | [5 empty] | 2.67e-06 | 7.4813e-06 | 9.9225e-06 |  | 3.3412e-06 | CUB |  |  |  |  | 22.6 | 25 | 2.7 | 34.7
2009-03-31 | 九州地方整備局 | 大淀川 | 八重川 | 右岸 | 1.96 | 右岸1.96k表-1 | 表のり | B.P-2 | 2.15 | 2.45 | 2 |  | 2.658 |  |  | 19 | 50.9 | 25.6 | 4.5 | 30.1 | 0.2872 | 0.1518 | 0.049 | 0.0151 | 19.0199 | 1.29 | [6 empty] | 3.3511e-06 | 2.2801e-06
2009-03-31 | 九州地方整備局 | 大淀川 | 八重川 | 右岸 | 1.96 | 右岸1.96k裏-2 | 裏のり | B.P-2 | 2.15 | 2.45 | 6 |  | 2.642 |  |  | 5.3 | 41.6 | 43.8 | 9.3 | 53.1 | 0.0847 | 0.0725 | 0.0284 | 0.0059 | 14.3559 | 6.23 | 40.2 | 22 | 18.2 |  |  |  | 9.4698e-07 | 3.481e-07
2009-03-31 | 九州地方整備局 | 大淀川 | 八重川 | 右岸 | 1.96 | 右岸1.96k裏-2 | 裏のり | B.P-4 | 4.15 | 4.47 | 4 |  | 2.617 |  |  | 1.1 | 32.3 | 56.5 | 10.1 | 66.6 | 0.0711 | 0.0651 | 0.0155 | 0.0048 | 14.8125 | 7.59 | 45.4 | 23.7 | 21.7 |  |  |  | 2.3281e-07 | 2.304e-07
2009-03-31 | 九州地方整備局 | 大淀川 | 八重川 | 右岸 | 1.96 | 右岸1.96k裏-2 | 裏のり | B.現場透水試験 | 5 | 5.5 | 0 | [18 empty] | 1.87e-05
2009-03-31 | 九州地方整備局 | 大淀川 | 八重川 | 右岸 | 1.96 | 右岸1.96k裏-2 | 裏のり | B.P-5 | 5.15 | 5.45 | 2 |  | 2.678 |  |  | 2.4 | 70.1 | 21.3 | 6.2 | 27.5 | 0.1818 | 0.1283 | 0.0567 | 0.0202 | 9 | 1.73 | [6 empty] | 4.6995e-06 | 4.0804e-06
2009-03-31 | 九州地方整備局 | 大淀川 | 八重川 | 右岸 | 1.96 | 右岸1.96k裏-2 | 裏のり | B.P-6 | 6.15 | 6.45 | 6 |  | 2.696 |  |  | 7.2 | 82 | 5.4 | 5.4 | 10.8 | 0.6025 | 0.5097 | 0.2576 | 0.0674 | 8.9392 | 2.95 | [6 empty] | 0.00015673 | 4.5428e-05
2009-03-31 | 九州地方整備局 | 大淀川 | 八重川 | 右岸 | 1.96 | 右岸1.96k裏-2 | 裏のり | B.P-8 | 8.15 | 8.45 | 20 |  | 2.685 |  |  | 0.7 | 91.2 |  | 8.1 | 8.1 | 0.4848 | 0.4145 | 0.2229 | 0.1081 | 4.4847 | 1.6 | [6 empty] | 0.00011209 | 0.00011686
2009-03-31 | 九州地方整備局 | 大淀川 | 八重川 | 右岸 | 1.96 | 右岸1.96k裏-2 | 裏のり | B.P-10 | 10.15 | 10.45 | 23 |  | 2.684 |  |  | 1.8 | 91.6 |  | 6.6 | 6.6 | 0.4627 | 0.3941 | 0.2331 | 0.1492 | 3.1012 | 1.19 | [6 empty] | 0.00012434 | 0.00022261
2009-03-31 | 九州地方整備局 | 大淀川 | 八重川 | 右岸 | 1.96 | 右岸1.96k裏-2 | 裏のり | B.P-12 | 12.15 | 12.45 | 18 |  | 2.698 |  |  | 5.5 | 88.6 |  | 5.9 | 5.9 | 0.4616 | 0.4037 | 0.2562 | 0.1828 | 2.5252 | 1.11 | [6 empty] | 0.00015477 | 0.00033416
2009-03-31 | 九州地方整備局 | 大淀川 | 八重川 | 右岸 | 1.96 | 右岸1.96k裏-2 | 裏のり | B.C-1 | 0.6 | 1.6 | 0 | 1.895 | 2.648 | 0.784 | 0.27012 | 6 | 61.9 | 23.1 | 9 | 32.1 | 0.1694 | 0.1288 | 0.0339 | 0.006 | 28.2333 | 4.71 | [5 empty] | 9.66e-07 | 1.4272e-06 | 3.6e-07 |  | 1.1983e-07 | CUB |  |  |  |  | 46.7 | 24.4 | 11.1 | 35.3
2009-03-31 | 九州地方整備局 | 大淀川 | 八重川 | 左岸 | 1.6 | 左岸1.6k表-1 | 表のり | B.P-4 | 4.15 | 4.46 | 3 |  | 2.642 |  |  | 8.1 | 37.6 | 45 | 9.3 | 54.3 | 0.0864 | 0.069 | 0.0227 | 0.0062 | 13.9355 | 3.47 | 36 | [5 empty] | 5.6352e-07 | 3.844e-07
2009-03-31 | 九州地方整備局 | 大淀川 | 八重川 | 左岸 | 1.6 | 左岸1.6k表-1 | 表のり | B.P-5 | 5.15 | 5.45 | 21 |  | 2.689 |  |  | 58.1 | 32.8 |  | 9.1 | 9.1 | 6.0149 | 3.7252 | 0.3141 | 0.0974 | 61.7546 | 0.6 | [6 empty] | 0.00024815 | 9.4868e-05
2009-03-31 | 九州地方整備局 | 大淀川 | 八重川 | 左岸 | 1.6 | 左岸1.6k表-1 | 表のり | B.P-6 | 6.15 | 6.45 | 15 |  | 2.664 |  |  | 18.1 | 73.5 |  | 8.4 | 8.4 | 0.6323 | 0.5061 | 0.2472 | 0.106 | 5.9651 | 1.6 | [6 empty] | 0.00014246 | 0.00011236
2009-03-31 | 九州地方整備局 | 大淀川 | 八重川 | 左岸 | 1.6 | 左岸1.6k表-1 | 表のり | B.P-8 | 8.15 | 8.45 | 14 |  | 2.686 |  |  | 18.7 | 75 |  | 6.3 | 6.3 | 0.6552 | 0.5088 | 0.2537 | 0.1575 | 4.16 | 1.03 | [6 empty] | 0.00015129 | 0.00024806
2009-03-31 | 九州地方整備局 | 大淀川 | 八重川 | 左岸 | 1.6 | 左岸1.6k表-1 | 表のり | B.P-10 | 10.15 | 10.45 | 14 |  | 2.691 |  |  | 37.7 | 56.1 |  | 6.2 | 6.2 | 1.8095 | 1.1355 | 0.3381 | 0.1725 | 10.4899 | 0.84 | [6 empty] | 0.00029431 | 0.00029756
2009-03-31 | 九州地方整備局 | 大淀川 | 八重川 | 左岸 | 1.6 | 左岸1.6k表-1 | 表のり | B.P-12 | 12.15 | 12.45 | 28 |  | 2.686 |  |  | 0.3 | 78.6 | 14.9 | 6.2 | 21.1 | 0.1543 | 0.1343 | 0.073 | 0.0337 | 4.5786 | 1.71 | [6 empty] | 8.4395e-06 | 1.1357e-05
2009-03-31 | 九州地方整備局 | 大淀川 | 八重川 | 左岸 | 1.6 | 左岸1.6k表-1 | 表のり | B.P-14 | 14.15 | 14.45 | 29 |  | 2.675 |  |  | 0.1 | 82.9 | 11.6 | 5.4 | 17 | 0.1589 | 0.1417 | 0.0855 | 0.049 | 3.2429 | 1.52 | [6 empty] | 1.2172e-05 | 2.401e-05
2009-03-31 | 九州地方整備局 | 大淀川 | 八重川 | 左岸 | 1.6 | 左岸1.6k表-1 | 表のり | B.P-16 | 16.15 | 16.45 | 25 |  | 2.662 |  |  | 0.1 | 81.1 | 13.9 | 4.9 | 18.8 | 0.1464 | 0.1287 | 0.0772 | 0.041 | 3.5707 | 1.51 | [6 empty] | 9.6075e-06 | 1.681e-05
2009-03-31 | 九州地方整備局 | 大淀川 | 八重川 | 左岸 | 1.6 | 左岸1.6k表-1 | 表のり | B.P-18 | 18.15 | 18.45 | 22 |  | 2.726 |  |  | 35.2 | 45.3 | 14.4 | 5.1 | 19.5 | 0.328 | 0.161 | 0.076 | 0.047 | 6.9787 | 0.6 | [6 empty] | 9.265e-06 | 2.209e-05
2009-03-31 | 九州地方整備局 | 大淀川 | 八重川 | 左岸 | 1.6 | 左岸1.6k表-1 | 表のり | B.P-20 | 20.15 | 20.48 | 4 |  | 2.686 |  |  | 0 | 6.2 | 66.7 | 27.1 | 93.8 | 0.0246 | 0.0166 | 0.0029 |  |  |  | 48.7 | 20.5 | 28.2 |  |  |  | 4.7904e-09
2009-03-31 | 九州地方整備局 | 大淀川 | 八重川 | 左岸 | 1.6 | 左岸1.6k表-1 | 表のり | B.S-1 | 1 | 2 | 0 | 2.024 | 2.702 | 0.634 | 0.15596 | 37.7 | 39.7 | 17.1 | 5.5 | 22.6 | 1.4028 | 0.5523 | 0.0578 | 0.0158 | 88.7848 | 0.94 | [5 empty] | 6.56e-05 | 4.9135e-06 | 2.4964e-06 |  | 2.1242e-07 | CUB |  |  |  |  | 42.2 | 30.9 | 12.2 | 35.4
2009-03-31 | 九州地方整備局 | 大淀川 | 八重川 | 左岸 | 1.6 | 左岸1.6k表-1 | 表のり | B.P-2 | 2.15 | 2.45 | 6 |  | 2.671 |  |  | 2.9 | 55.1 | 32.9 | 9.1 | 42 | 0.1231 | 0.0923 | 0.0303 | 0.0059 | 20.8644 | 4.58 | 33.6 | 25.4 | 8.2 |  |  |  | 1.1003e-06 | 3.481e-07
2009-03-31 | 九州地方整備局 | 大淀川 | 八重川 | 左岸 | 1.6 | 左岸1.6k裏-2 | 裏のり | B.P-2 | 2.15 | 2.45 | 1 |  | 2.628 |  |  | 3.1 | 31.5 | 59.7 | 5.7 | 65.4 | 0.0707 | 0.0629 | 0.0268 | 0.0112 | 6.3125 | 2.42 | 40.8 | 32.4 | 8.4 |  |  |  | 8.2792e-07 | 1.2544e-06
2009-03-31 | 九州地方整備局 | 大淀川 | 八重川 | 左岸 | 1.6 | 左岸1.6k裏-2 | 裏のり | B.P-3 | 3.15 | 3.45 | 9 |  | 2.687 |  |  | 57.2 | 27.3 | 13.4 | 2.1 | 15.5 | 7.0347 | 3.8034 | 0.0981 | 0.055 | 127.9036 | 0.21 | [6 empty] | 1.6738e-05 | 3.025e-05
2009-03-31 | 九州地方整備局 | 大淀川 | 八重川 | 左岸 | 1.6 | 左岸1.6k裏-2 | 裏のり | B.現場透水試験 | 3.7 | 4.2 | 0 | [19 empty] | 0.00142
2009-03-31 | 九州地方整備局 | 大淀川 | 八重川 | 左岸 | 1.6 | 左岸1.6k裏-2 | 裏のり | B.P-4 | 4 | 4.2 | 9 |  | 2.681 |  |  | 42.9 | 49.9 |  | 7.2 | 7.2 | 2.3029 | 1.2469 | 0.3281 | 0.1431 | 16.0929 | 0.59 | [6 empty] | 0.00027453 | 0.00020478
2009-03-31 | 九州地方整備局 | 大淀川 | 八重川 | 左岸 | 1.6 | 左岸1.6k裏-2 | 裏のり | B.P-5 | 5.15 | 5.45 | 8 |  | 2.686 |  |  | 8 | 87.6 |  | 4.4 | 4.4 | 0.5055 | 0.4396 | 0.2662 | 0.1913 | 2.6424 | 1.09 | [6 empty] | 0.00016912 | 0.00036596
2009-03-31 | 九州地方整備局 | 大淀川 | 八重川 | 左岸 | 1.6 | 左岸1.6k裏-2 | 裏のり | B.P-7 | 7.15 | 7.45 | 8 |  | 2.683 |  |  | 33.1 | 44.3 | 15.2 | 7.4 | 22.6 | 1.2781 | 0.6755 | 0.0572 | 0.0079 | 161.7848 | 2.27 | [6 empty] | 4.7961e-06 | 6.241e-07
2009-03-31 | 九州地方整備局 | 大淀川 | 八重川 | 左岸 | 1.6 | 左岸1.6k裏-2 | 裏のり | B.P-9 | 9.15 | 9.45 | 9 |  | 2.677 |  |  | 27.9 | 54.4 | 12.3 | 5.4 | 17.7 | 0.8827 | 0.5614 | 0.1163 | 0.0133 | 66.3684 | 4.68 | [6 empty] | 2.4828e-05 | 1.7689e-06
2009-03-31 | 九州地方整備局 | 大淀川 | 八重川 | 左岸 | 1.6 | 左岸1.6k裏-2 | 裏のり | B.P-11 | 11.15 | 11.45 | 11 |  | 2.658 |  |  | 0.9 | 81.7 | 14.1 | 3.3 | 17.4 | 0.1571 | 0.1382 | 0.0811 | 0.0564 | 2.7855 | 1.19 | [6 empty] | 1.077e-05 | 3.181e-05
2009-03-31 | 九州地方整備局 | 大淀川 | 八重川 | 左岸 | 1.6 | 左岸1.6k裏-2 | 裏のり | B.C-1 | 0.3 | 1.3 | 0 | 1.859 | 2.627 | 0.88 | 0.36249 | 2.5 | 29.2 | 63.9 | 4.4 | 68.3 | 0.0664 | 0.0575 | 0.0288 | 0.0166 | 4 | 1.5 | 45.8 | 30.6 | 15.2 |  |  | 3.74e-07 | 9.7817e-07 | 2.7556e-06 |  | 5.4687e-07 | UU | [8 empty] | 78.3 | 19.2
2009-03-31 | 九州地方整備局 | 遠賀川 | 八木山川 | 右岸 | 1.4 | yk-R1k400-3 | 表のり | B.yk-R1k400-3 | 3.15 | 3.45 | 0 |  | 2.813 |  |  | 35.1 | 45.9 | 19 |  | 19 |  | 0.5 | 0.089 | [9 empty] | 1.3358e-05
2009-03-31 | 九州地方整備局 | 遠賀川 | 八木山川 | 右岸 | 1.4 | yk-R1k400-3 | 表のり | B.yk-R1k400-3 | 1.15 | 1.45 | 12 |  | 2.76 |  |  | 23.9 | 29.4 | 46.7 |  | 46.7 |  | 0.13
2009-03-31 | 九州地方整備局 | 遠賀川 | 八木山川 | 右岸 | 1.4 | yk-R1k400-2(試掘) | 裏のり | B.yk-R1k400-2S:S-2 | 4 | 4.9 | 0 | 2.199 | 2.826 | 0.3 | 0.020769 | 77.5 | 18.2 | 4.3 |  | 4.3 |  | 11 | 1.6 | 0.47 |  | 1.82 | [6 empty] | 0.010788 | 0.002209 |  |  | CD | 1 | 41.6
2009-03-31 | 九州地方整備局 | 遠賀川 | 八木山川 | 右岸 | 1.4 | yk-R1k400-2(試掘) | 裏のり | B.yk-R1k400-2S:S-1 | 1 | 1.5 | 0 |  | 2.773 |  |  | 70.1 | 15.5 | 14.4 |  | 14.4 |  | 15 | 0.41 | [9 empty] | 0.00046007 |  |  |  | CD | 2 | 34.9
2009-03-31 | 九州地方整備局 | 遠賀川 | 八木山川 | 右岸 | 1.4 | yk-R1k400-2 | 裏のり | B.yk-R1k400-2 | 1.15 | 1.45 | 9 |  | 2.742 |  |  | 52.6 | 17.2 | 30.2 |  | 30.2 |  | 2.8
2009-03-31 | 九州地方整備局 | 遠賀川 | 八木山川 | 右岸 | 1.4 | yk-R1k400-2 | 裏のり | B.yk-R1k400-2 | 3.15 | 3.45 | 0 |  | 2.816 |  |  | 23.9 | 51.1 | 16.2 | 8.8 | 25 |  | 0.38 | 0.035 | 0.006 | [8 empty] | 1.5368e-06 | 3.6e-07
2009-03-31 | 九州地方整備局 | 遠賀川 | 八木山川 | 右岸 | 2.49 | No.2-20 | 天端 | B.20-5 | 6.15 | 6.45 | 25 |  | 2.876 |  |  | 72.1 | 20.9 | 7 |  | 7 | 12.7406 | 9.599 | 0.9846 | 0.2118 | 60.1539 | 2.06 | [6 empty] | 0.0035025 | 0.00044859
2009-03-31 | 九州地方整備局 | 遠賀川 | 八木山川 | 右岸 | 2.49 | No.2-20 | 天端 | B.20-1 | 1.15 | 1.45 | 3 |  | 2.795 |  |  | 24.8 | 53.4 | 17.9 | 3.9 | 21.8 | 0.6846 | 0.425 | 0.0641 | 0.0208 | 32.9135 | 1.87 | [6 empty] | 6.2444e-06 | 4.3264e-06
2009-03-31 | 九州地方整備局 | 遠賀川 | 八木山川 | 右岸 | 2.49 | No.2-20 | 天端 | B.20-2 | 2.15 | 2.45 | 10 |  | 2.798 |  |  | 64.3 | 22.4 | 13.3 |  | 13.3 | 12.9787 | 7.6232 | 0.2232 | [9 empty] | 0.00011244
2009-03-31 | 九州地方整備局 | 遠賀川 | 八木山川 | 右岸 | 2.49 | No.2-20 | 天端 | B.20-3 | 3.15 | 3.45 | 3 |  | 2.844 |  |  | 66.2 | 24.3 | 9.5 |  | 9.5 | 9.4098 | 7.0947 | 0.425 | 0.0893 | 105.3729 | 1.74 | [6 empty] | 0.00050001 | 7.9745e-05
2009-03-31 | 九州地方整備局 | 遠賀川 | 八木山川 | 右岸 | 2.49 | No.2-20 | 天端 | B.20-4 | 4.15 | 4.45 | 7 |  | 2.843 |  |  | 31.4 | 41 | 22 | 5.6 | 27.6 | 0.8069 | 0.3947 | 0.0358 | 0.0131 | 61.5954 | 0.95 | [6 empty] | 1.6194e-06 | 1.7161e-06
2009-03-31 | 九州地方整備局 | 遠賀川 | 八木山川 | 右岸 | 2.49 | W3-17 | 表のり | B.P3-17-3 | 4.15 | 4.45 | 23 |  | 2.822 |  |  | 60.6 | 29.7 | 9.7 |  | 9.7 | 5.3 | 3.4 | 0.46 | 0.084 | 63.0952 | 2.25 |  |  |  | 0.0119 |  |  | 0.00060063 | 7.056e-05
2009-03-31 | 九州地方整備局 | 遠賀川 | 八木山川 | 右岸 | 2.49 | W3-17 | 表のり | B.P3-17-4 | 5.15 | 5.45 | 25 |  | 2.834 |  |  | 54.2 | 36.6 | 9.2 |  | 9.2 | 4.1 | 2.5 | 0.38 | 0.093 | 44.086 | 1.72 | [6 empty] | 0.0003858 | 8.649e-05
2009-03-31 | 九州地方整備局 | 遠賀川 | 八木山川 | 右岸 | 2.49 | W3-17 | 表のり | B.S3-17-1 | 1 | 2 | 10 |  | 2.812 |  |  | 28.3 | 34.8 | 29.8 | 7.1 | 36.9 | 0.36 | 0.19 | 0.02 | 0.0074 | 48.6486 | 0.794 | [6 empty] | 4.2023e-07 | 5.476e-07 |  |  | CUB |  |  |  |  | 0 | 29.4 | 0 | 33.7
2009-03-31 | 九州地方整備局 | 遠賀川 | 八木山川 | 右岸 | 2.49 | W3-17 | 表のり | B.P3-17-1 | 1.15 | 1.45 | 10 |  | 2.805 |  |  | 30.8 | 45.5 | 17.3 | 6.4 | 23.7 | 0.68 | 0.35 | 0.052 | 0.01 | 68 | 2.12 | [6 empty] | 3.8457e-06 | 1e-06
2009-03-31 | 九州地方整備局 | 遠賀川 | 八木山川 | 右岸 | 2.49 | W3-17 | 表のり | B.P3-17-2 | 2.15 | 2.45 | 44 |  | 2.842 |  |  | 59.7 | 30.5 | 9.8 |  | 9.8 | 5.8 | 3.5 | 0.49 | 0.083 | 69.8795 | 1.95 | [6 empty] | 0.00069532 | 6.889e-05
2009-03-31 | 九州地方整備局 | 遠賀川 | 八木山川 | 右岸 | 2.49 | W3-18 | 裏のり | B.P3-18-3 | 4.15 | 4.45 | 17 |  | 2.818 |  |  | 61 | 30.7 | 8.3 |  | 8.3 | 6.2 | 3.7 | 0.51 | 0.11 | 56.3636 | 2.11 |  |  |  | 0.00841 |  |  | 0.00076285 | 0.000121
2009-03-31 | 九州地方整備局 | 遠賀川 | 八木山川 | 右岸 | 2.49 | W3-18 | 裏のり | B.P3-18-4 | 5.15 | 5.45 | 22 |  | 2.786 |  |  | 73.1 | 19.6 | 7.3 |  | 7.3 | 18 | 10 | 0.99 | 0.22 | 81.8182 | 1.71 | [6 empty] | 0.0035472 | 0.000484
2009-03-31 | 九州地方整備局 | 遠賀川 | 八木山川 | 右岸 | 2.49 | W3-18 | 裏のり | B.S3-18-1 | 1 | 2 | 9 |  | 2.792 |  |  | 25.5 | 42.5 | 24.8 | 7.2 | 32 | 0.42 | 0.23 | 0.028 | 0.008 | 52.5 | 1.22 | [6 empty] | 9.1636e-07 | 6.4e-07 |  |  | CUB |  |  |  |  | 0 | 29.6 | 0 | 35
2009-03-31 | 九州地方整備局 | 遠賀川 | 八木山川 | 右岸 | 2.49 | W3-18 | 裏のり | B.P3-18-1 | 1.15 | 1.45 | 9 |  | 2.663 |  |  | 26.9 | 35 | 27.8 | 10.3 | 38.1 | 0.37 | 0.17 | 0.015 | 0.0048 | 77.0833 | 0.813 | [6 empty] | 2.1578e-07 | 2.304e-07
2009-03-31 | 九州地方整備局 | 遠賀川 | 八木山川 | 右岸 | 2.49 | W3-18 | 裏のり | B.P3-18-2 | 2.15 | 2.45 | 8 |  | 2.8 |  |  | 31.9 | 45 | 16.7 | 6.4 | 23.1 | 0.79 | 0.45 | 0.05 | 0.0097 | 81.4433 | 2.94 | [6 empty] | 3.5117e-06 | 9.409e-07
2009-03-31 | 九州地方整備局 | 遠賀川 | 八木山川 | 左岸 | 1.4 | yk-L1k400-3 | 表のり | B.yk-L1k400-3 | 1.15 | 1.45 | 17 |  | 2.727 |  |  | 51.3 | 26 | 13.2 | 9.5 | 22.7 |  | 2.2 | 0.044 | [9 empty] | 2.6114e-06
2009-03-31 | 九州地方整備局 | 遠賀川 | 八木山川 | 左岸 | 1.4 | yk-L1k400-2(試掘) | 裏のり | B.yk-L1k400-2S:S-2 | 4 | 4.6 | 0 | 2.144 | 2.79 | 0.4 | 0.045714 | 83 | 12.3 | 4.7 |  | 4.7 |  | 15 | 2.7 | 0.62 |  | 2.53 | [6 empty] | 0.036264 | 0.003844 |  |  | CD | 4 | 35.1
2009-03-31 | 九州地方整備局 | 遠賀川 | 八木山川 | 左岸 | 1.4 | yk-L1k400-2(試掘) | 裏のり | B.yk-L1k400-2S:S-1 | 1 | 1.8 | 0 | 2.136 | 2.728 | 0.4 | 0.045714 | 56.2 | 20.8 | 9.3 | 13.7 | 23 |  | 3.1 | 0.03 | 0.002 |  | 11.9 | [6 empty] | 1.0752e-06 | 4e-08 |  |  | CD | 2 | 38.3
2009-03-31 | 九州地方整備局 | 遠賀川 | 八木山川 | 左岸 | 1.4 | yk-L1k400-2 | 裏のり | B.yk-L1k400-2 | 1.15 | 1.45 | 8 |  | 2.767 |  |  | 45.5 | 27 | 27.5 |  | 27.5 |  | 1.3
2009-03-31 | 九州地方整備局 | 大野川 | 判田川 | 右岸 | 0.5 | 右岸0.5k天 | 天端 | B.P1-4 | 4.15 | 4.45 | 6 |  | 2.673 |  |  | 24 | 51.4 | 14.6 | 10 | 24.6 | 0.47 | 0.34 | 0.035 | 0.0049 | 95.9184 | 8.51 | [6 empty] | 1.5368e-06 | 2.401e-07
2009-03-31 | 九州地方整備局 | 大野川 | 判田川 | 右岸 | 0.5 | 右岸0.5k天 | 天端 | B.P1-5 | 5.15 | 5.45 | 3 |  | 2.629 |  |  | 4.6 | 12.1 | 68.3 | 15 | 83.3 | 0.042 | 0.031 | 0.0087 | 0.0019 | 22.1053 | 3.21 | 89.2 | 38.7 | 50.5 |  |  |  | 6.1075e-08 | 3.61e-08
2009-03-31 | 九州地方整備局 | 大野川 | 判田川 | 右岸 | 0.5 | 右岸0.5k天 | 天端 | B.P1-6 | 6.15 | 6.45 | 9 |  | 2.675 |  |  | 10.7 | 78.7 | 4.4 | 6.2 | 10.6 | 0.53 | 0.44 | 0.2 | 0.049 | 10.8163 | 3.47 | [6 empty] | 8.7194e-05 | 2.401e-05
2009-03-31 | 九州地方整備局 | 大野川 | 判田川 | 右岸 | 0.5 | 右岸0.5k天 | 天端 | B.P1-7 | 8.15 | 8.45 | 25 |  | 2.693 |  |  | 43.4 | 41 | 7.9 | 7.7 | 15.6 | 2.5 | 1.2 | 0.15 | 0.013 | 192.3077 | 3.99 | [6 empty] | 4.4772e-05 | 1.69e-06
2009-03-31 | 九州地方整備局 | 大野川 | 判田川 | 右岸 | 0.5 | 右岸0.5k天 | 天端 | B.P1-8 | 9.15 | 9.45 | 2 |  | 2.676 |  |  | 0.5 | 61.9 | 19 | 18.6 | 37.6 | 0.17 | 0.12 | 0.0067 |  |  |  | 35 | 24.8 | 10.2 |  |  |  | 3.3344e-08
2009-03-31 | 九州地方整備局 | 大野川 | 判田川 | 右岸 | 0.5 | 右岸0.5k天 | 天端 | B.P1-9 | 11.15 | 11.45 | 5 |  | 2.678 |  |  | 0 | 12.1 | 58.6 | 29.3 | 87.9 | 0.024 | 0.016 | 0.0019 |  |  |  | 66 | 31.5 | 34.5 |  |  |  | 1.7983e-09
2009-03-31 | 九州地方整備局 | 大野川 | 判田川 | 右岸 | 0.5 | 右岸0.5k天 | 天端 | B.P1-10 | 12.15 | 12.45 | 18 |  | 2.711 |  |  | 11.5 | 75.2 | 7.2 | 6.1 | 13.3 | 0.48 | 0.41 | 0.14 | 0.042 | 11.4286 | 3.35 | [6 empty] | 3.8157e-05 | 1.764e-05
2009-03-31 | 九州地方整備局 | 大野川 | 判田川 | 右岸 | 0.5 | 右岸0.5k天 | 天端 | B.P1-11 | 14.15 | 14.45 | 3 |  | 2.69 |  |  | 0 | 23.6 | 54.4 | 22 | 76.4 | 0.046 | 0.029 | 0.004 |  |  |  | 49.5 | 26.7 | 22.8 |  |  |  | 1.0092e-08
2009-03-31 | 九州地方整備局 | 大野川 | 判田川 | 右岸 | 0.5 | 右岸0.5k天 | 天端 | B.P1-12 | 15.15 | 15.45 | 12 |  | 2.685 |  |  | 10.1 | 69.4 | 13.6 | 6.9 | 20.5 | 0.45 | 0.3 | 0.072 | 0.012 | 37.5 | 2.67 | [6 empty] | 8.1741e-06 | 1.44e-06
2009-03-31 | 九州地方整備局 | 大野川 | 判田川 | 右岸 | 0.5 | 右岸0.5k天 | 天端 | B.P1-13 | 17.15 | 17.45 | 16 |  | 2.714 |  |  | 61.4 | 30.9 | 3.6 | 4.1 | 7.7 | 6.6 | 4.1 | 0.55 | 0.14 | 47.1429 | 1.31 | [6 empty] | 0.0009087 | 0.000196
2009-03-31 | 九州地方整備局 | 大野川 | 判田川 | 右岸 | 0.5 | 右岸0.5k天 | 天端 | B.P1-14 | 18.15 | 18.45 | 3 |  | 2.678 |  |  | 2.1 | 32.6 | 37.7 | 27.6 | 65.3 | 0.057 | 0.034 | 0.0018 |  |  |  | 53.5 | 23.5 | 30 |  |  |  | 1.5866e-09
2009-03-31 | 九州地方整備局 | 大野川 | 判田川 | 右岸 | 0.5 | 右岸0.5k天 | 天端 | B.P1-15 | 20.15 | 20.45 | 50 |  | 2.713 |  |  | 59.9 | 31.5 | 4.8 | 3.8 | 8.6 | 7.4 | 4.2 | 0.45 | 0.1 | 74 | 1.22 | [6 empty] | 0.00057081 | 0.0001
2009-03-31 | 九州地方整備局 | 大野川 | 判田川 | 右岸 | 0.5 | 右岸0.5k天 | 天端 | B.P1-1 | 1.15 | 1.45 | 3 |  | 2.727 |  |  | 37.5 | 49.7 | 7.8 | 5 | 12.8 | 1.4 | 0.6 | 0.16 | 0.047 | 29.7872 | 1.19 | [6 empty] | 5.1993e-05 | 2.209e-05
2009-03-31 | 九州地方整備局 | 大野川 | 判田川 | 右岸 | 0.5 | 右岸0.5k天 | 天端 | B.P1-2 | 2.15 | 2.45 | 5 |  | 2.706 |  |  | 29.3 | 48.6 | 15.3 | 6.8 | 22.1 | 0.42 | 0.29 | 0.063 | 0.012 | 35 | 2.86 | [6 empty] | 5.9989e-06 | 1.44e-06
2009-03-31 | 九州地方整備局 | 大野川 | 判田川 | 右岸 | 0.5 | 右岸0.5k天 | 天端 | B.P1-3 | 3.15 | 3.45 | 9 |  | 2.697 |  |  | 31.7 | 44.7 | 13.7 | 9.9 | 23.6 | 0.7 | 0.38 | 0.052 | 0.0051 | 137.2549 | 4.73 | [6 empty] | 3.8457e-06 | 2.601e-07
2009-03-31 | 九州地方整備局 | 大野川 | 判田川 | 右岸 | 0.5 | 右岸0.5k表 | 表のり | B.P1-2 | 2.15 | 2.45 | 4 |  | 2.657 |  |  | 30.2 | 36.6 | 24.6 | 8.6 | 33.2 | 0.4 | 0.24 | 0.024 | 0.0064 | 62.5 | 1.36 | [6 empty] | 6.4113e-07 | 4.096e-07
2009-03-31 | 九州地方整備局 | 大野川 | 判田川 | 右岸 | 0.5 | 右岸0.5k表 | 表のり | B.P1-3 | 3.15 | 3.45 | 2 |  | 2.689 |  |  | 2.4 | 22.2 | 42.9 | 32.5 | 75.4 | 0.03 | 0.017 |  |  |  |  | 35.8 | 24.7 | 11.1
2009-03-31 | 九州地方整備局 | 大野川 | 判田川 | 右岸 | 0.5 | 右岸0.5k表 | 表のり | HR-0K500-1 | 4 | 4.1 | 7 | [18 empty] | 0.00061
2009-03-31 | 九州地方整備局 | 大野川 | 判田川 | 右岸 | 0.5 | 右岸0.5k表 | 表のり | B.P1-4 | 4.15 | 4.45 | 7 |  | 2.694 |  |  | 55.7 | 24.1 | 11.8 | 8.4 | 20.2 | 7.5 | 3.5 | 0.072 | 0.0077 | 974.026 | 3.66 | [6 empty] | 8.1741e-06 | 5.929e-07
2009-03-31 | 九州地方整備局 | 大野川 | 判田川 | 右岸 | 0.5 | 右岸0.5k表 | 表のり | HR-0K500-2 | 5 | 5.25 | 10 | [18 empty] | 4.15e-05
2009-03-31 | 九州地方整備局 | 大野川 | 判田川 | 右岸 | 0.5 | 右岸0.5k表 | 表のり | B.P1-5 | 5.15 | 5.45 | 10 |  | 2.677 |  |  | 5.6 | 82.1 | 8.2 | 4.1 | 12.3 | 0.46 | 0.41 | 0.23 | 0.042 | 10.9524 | 4.97 | [6 empty] | 0.00012054 | 1.764e-05
2009-03-31 | 九州地方整備局 | 大野川 | 判田川 | 右岸 | 0.5 | 右岸0.5k表 | 表のり | B.P1-6 | 6.15 | 6.45 | 0 |  | 2.652 |  |  | 0.1 | 43.6 | 36.4 | 19.9 | 56.3 | 0.089 | 0.051 | 0.0051 |  |  |  | 45.8 | 25.4 | 20.4 |  |  |  | 1.7719e-08
2009-03-31 | 九州地方整備局 | 大野川 | 判田川 | 右岸 | 0.5 | 右岸0.5k表 | 表のり | B.P1-7 | 8.15 | 8.45 | 2 |  | 2.646 |  |  | 0 | 15 | 59.6 | 25.4 | 85 | 0.029 | 0.021 | 0.0023 |  |  |  | 69 | 32.3 | 36.7 |  |  |  | 2.7998e-09
2009-03-31 | 九州地方整備局 | 大野川 | 判田川 | 右岸 | 0.5 | 右岸0.5k表 | 表のり | B.P1-8 | 9.15 | 9.45 | 15 |  | 2.549 |  |  | 6 | 60.3 | 21.7 | 12 | 33.7 | 0.21 | 0.15 | 0.021 | 0.0025 | 84 | 6.63 | [6 empty] | 4.7052e-07 | 6.25e-08
2009-03-31 | 九州地方整備局 | 大野川 | 判田川 | 右岸 | 0.5 | 右岸0.5k表 | 表のり | HR-0K500-3 | 9.5 | 9.7 | 15 | [18 empty] | 7.6e-05
2009-03-31 | 九州地方整備局 | 大野川 | 判田川 | 右岸 | 0.5 | 右岸0.5k表 | 表のり | B.P1-9 | 10.15 | 10.45 | 21 |  | 2.673 |  |  | 18.3 | 74.4 | 3.8 | 3.5 | 7.3 | 0.67 | 0.5 | 0.25 | 0.13 | 5.1538 | 1.25 | [6 empty] | 0.00014623 | 0.000169
2009-03-31 | 九州地方整備局 | 大野川 | 判田川 | 右岸 | 0.5 | 右岸0.5k表 | 表のり | B.P1-10 | 12.15 | 12.45 | 3 |  | 2.632 |  |  | 0 | 34.4 | 45.7 | 19.9 | 65.6 | 0.062 | 0.044 | 0.005 |  |  |  | 46.1 | 29.4 | 16.7 |  |  |  | 1.6924e-08
2009-03-31 | 九州地方整備局 | 大野川 | 判田川 | 右岸 | 0.5 | 右岸0.5k表 | 表のり | B.P1-1 | 1.15 | 1.45 | 7 |  | 2.706 |  |  | 24.6 | 44.5 | 18.9 | 12 | 30.9 | 0.43 | 0.27 | 0.029 | 0.0029 | 148.2759 | 3.93 | [6 empty] | 9.9398e-07 | 8.41e-08
2009-03-31 | 九州地方整備局 | 大野川 | 判田川 | 右岸 | 0.5 | 右岸0.5k裏 | 裏のり | B.T1-2 | 2 | 2.6 | 15 | 2.014 | 2.684 | 0.578 | 0.12237 | 21.6 | 67 | 7 | 4.4 | 11.4 | 1.1 | 0.83 | 0.23 | 0.051 | 21.5686 | 2.71 | [5 empty] | 9.01e-05 | 0.00012054 | 2.601e-05 |  | 1.8285e-05 | CD | 9.7 | 34.8
2009-03-31 | 九州地方整備局 | 大野川 | 判田川 | 右岸 | 0.5 | 右岸0.5k裏 | 裏のり | B.P1-1 | 3.15 | 3.45 | 4 |  | 2.647 |  |  | 2.7 | 28.1 | 45.3 | 23.9 | 69.2 | 0.039 | 0.024 | 0.0034 |  |  |  | 70.3 | 29.3 | 41 |  |  |  | 6.9253e-09
2009-03-31 | 九州地方整備局 | 大野川 | 判田川 | 右岸 | 0.5 | 右岸0.5k裏 | 裏のり | B.T1-3 | 4 | 4.7 | 3 | 1.693 | 2.753 | 1.525 | 1.4046 | 0 | 14.5 | 56.9 | 28.6 | 85.5 | 0.029 | 0.019 | 0.0018 |  |  |  | 85.5 | 25.7 | 59.8 |  |  |  | 1.5866e-09 |  |  |  | UU | [8 empty] | 52.7 | 1
2009-03-31 | 九州地方整備局 | 大野川 | 判田川 | 右岸 | 0.5 | 右岸0.5k裏 | 裏のり | B.T1-4 | 6.1 | 6.7 | 17 | 2.1 | 2.633 | 0.409 | 0.048558 | 36.2 | 50.9 | 7.1 | 5.8 | 12.9 | 1.5 | 0.87 | 0.19 | 0.039 | 38.4615 | 2.09 | [6 empty] | 7.7423e-05 | 1.521e-05 |  | 2.1861e-06 | CD | 1.7 | 43
2009-03-31 | 九州地方整備局 | 大野川 | 判田川 | 右岸 | 0.5 | 右岸0.5k裏 | 裏のり | B.P1-2 | 8.15 | 8.45 | 12 |  | 2.644 |  |  | 56.4 | 35.7 | 4.2 | 3.7 | 7.9 | 6.1 | 3.4 | 0.39 | 0.12 | 50.8333 | 0.708 | [6 empty] | 0.00040973 | 0.000144
2009-03-31 | 九州地方整備局 | 大野川 | 判田川 | 右岸 | 0.5 | 右岸0.5k裏 | 裏のり | B.T1-5 | 9 | 9.8 | 1 | 1.702 | 2.69 | 1.403 | 1.1493 | 0 | 10.8 | 63.6 | 25.6 | 89.2 | 0.025 | 0.019 | 0.0023 |  |  |  | 50.3 | 30.4 | 19.9 |  |  |  | 2.7998e-09 |  |  |  | UU | [8 empty] | 22.9 | 4.2
2009-03-31 | 九州地方整備局 | 大野川 | 判田川 | 右岸 | 1 | 右岸1.0天 | 天端 | B.P1-2 | 2.15 | 2.45 | 21 |  | 2.701 |  |  | 54.7 | 30.9 | 8.1 | 6.3 | 14.4 | 5.8 | 2.9 | 0.26 | 0.018 | 322.2222 | 3.33 | [6 empty] | 0.00016014 | 3.24e-06
2009-03-31 | 九州地方整備局 | 大野川 | 判田川 | 右岸 | 1 | 右岸1.0天 | 天端 | B.P1-3 | 3.15 | 3.45 | 12 |  | 2.699 |  |  | 70.4 | 13.4 | 9.5 | 6.7 | 16.2 | 18 | 9.8 | 0.21 | 0.017 | 1058.8235 | 14.4 | [6 empty] | 9.763e-05 | 2.89e-06
2009-03-31 | 九州地方整備局 | 大野川 | 判田川 | 右岸 | 1 | 右岸1.0天 | 天端 | B.P1-4 | 4.15 | 4.45 | 18 |  | 2.695 |  |  | 32.1 | 55.4 | 6.7 | 5.8 | 12.5 | 1.2 | 0.73 | 0.16 | 0.031 | 38.7097 | 2.42 | [6 empty] | 5.1993e-05 | 9.61e-06
2009-03-31 | 九州地方整備局 | 大野川 | 判田川 | 右岸 | 1 | 右岸1.0天 | 天端 | B.P1-5 | 5.15 | 5.45 | 16 |  | 2.702 |  |  | 27 | 61.6 | 7.5 | 3.9 | 11.4 | 0.6 | 0.41 | 0.15 | 0.061 | 9.8361 | 1.45 | [6 empty] | 4.4772e-05 | 3.721e-05
2009-03-31 | 九州地方整備局 | 大野川 | 判田川 | 右岸 | 1 | 右岸1.0天 | 天端 | B.P1-6 | 6.15 | 6.45 | 31 |  | 2.699 |  |  | 71.3 | 24.4 | 2.3 | 2 | 4.3 | 9.7 | 6.9 | 0.9 | 0.33 | 29.3939 | 1.51 | [6 empty] | 0.0028443 | 0.001089
2009-03-31 | 九州地方整備局 | 大野川 | 判田川 | 右岸 | 1 | 右岸1.0天 | 天端 | B.P1-7 | 8.15 | 8.45 | 12 |  | 2.582 |  |  | 16.6 | 19.5 | 46.7 | 17.2 | 63.9 | 0.057 | 0.032 | 0.0064 | 0.0015 | 38 | 1.98 | 71.9 | 36.2 | 35.7 |  |  |  | 2.9986e-08 | 2.25e-08
2009-03-31 | 九州地方整備局 | 大野川 | 判田川 | 右岸 | 1 | 右岸1.0天 | 天端 | B.P1-8 | 10.15 | 10.45 | 13 |  | 2.699 |  |  | 36.4 | 54.8 | 5.5 | 3.3 | 8.8 | 1.6 | 0.98 | 0.29 | 0.1 | 16 | 1.16 | [6 empty] | 0.00020624 | 0.0001
2009-03-31 | 九州地方整備局 | 大野川 | 判田川 | 右岸 | 1 | 右岸1.0天 | 天端 | B.P1-9 | 11.15 | 11.45 | 6 |  | 2.453 |  |  | 4.5 | 43.2 | 36.7 | 15.6 | 52.3 | 0.099 | 0.069 | 0.011 |  |  |  | 9999 | 9999 | 0 |  |  |  | 1.0517e-07
2009-03-31 | 九州地方整備局 | 大野川 | 判田川 | 右岸 | 1 | 右岸1.0天 | 天端 | B.P1-10 | 13.15 | 13.45 | 4 |  | 2.522 |  |  | 0.7 | 50.4 | 33.7 | 15.2 | 48.9 | 0.1 | 0.078 | 0.011 |  |  |  | 50.8 | 37.7 | 13.1 |  |  |  | 1.0517e-07
2009-03-31 | 九州地方整備局 | 大野川 | 判田川 | 右岸 | 1 | 右岸1.0天 | 天端 | B.P1-11 | 15.15 | 15.45 | 50 |  | 2.698 |  |  | 20.4 | 53.8 | 14.8 | 11 | 25.8 | 0.58 | 0.39 | 0.029 | 0.0037 | 156.7568 | 6.71 | [6 empty] | 9.9398e-07 | 1.369e-07
2009-03-31 | 九州地方整備局 | 大野川 | 判田川 | 右岸 | 1 | 右岸1.0天 | 天端 | B.P1-12 | 16.15 | 16.45 | 35 |  | 2.705 |  |  | 63.4 | 30.4 | 3.7 | 2.5 | 6.2 | 8.8 | 5.7 | 0.5 | 0.18 | 48.8889 | 0.764 | [6 empty] | 0.00072864 | 0.000324
2009-03-31 | 九州地方整備局 | 大野川 | 判田川 | 右岸 | 1 | 右岸1.0天 | 天端 | B.P1-13 | 18.15 | 18.45 | 48 |  | 2.702 |  |  | 36.3 | 53.2 | 5.6 | 4.9 | 10.5 | 1.6 | 0.93 | 0.25 | 0.061 | 26.2295 | 1.56 | [6 empty] | 0.00014623 | 3.721e-05
2009-03-31 | 九州地方整備局 | 大野川 | 判田川 | 右岸 | 1 | 右岸1.0天 | 天端 | B.P1-14 | 21.15 | 21.45 | 8 |  | 2.56 |  |  | 27.6 | 53.3 | 11.8 | 7.3 | 19.1 | 0.57 | 0.35 | 0.082 | 0.018 | 31.6667 | 2.19 | [6 empty] | 1.1049e-05 | 3.24e-06
2009-03-31 | 九州地方整備局 | 大野川 | 判田川 | 右岸 | 1 | 右岸1.0天 | 天端 | B.P1-15 | 23.15 | 23.45 | 19 |  | 2.716 |  |  | 66.2 | 26.5 | 4.2 | 3.1 | 7.3 | 8.7 | 5.7 | 0.76 | 0.15 | 58 | 1.96 | [6 empty] | 0.0019224 | 0.000225
2009-03-31 | 九州地方整備局 | 大野川 | 判田川 | 右岸 | 1 | 右岸1.0天 | 天端 | B.P1-1 | 1.15 | 1.45 | 12 |  | 2.688 |  |  | 43.5 | 38.7 | 9.4 | 8.4 | 17.8 | 2.7 | 1.1 | 0.11 | 0.0081 | 333.3333 | 4.68 | [6 empty] | 2.1823e-05 | 6.561e-07
2009-03-31 | 九州地方整備局 | 大野川 | 判田川 | 左岸 | 0.9 | 左岸0.9k天 | 天端 | B.P1-4 | 4.15 | 4.45 | 18 |  | 2.66 |  |  | 33.1 | 44 | 14.1 | 8.8 | 22.9 | 0.86 | 0.35 | 0.053 | 0.0072 | 119.4444 | 2.33 | [6 empty] | 4.0193e-06 | 5.184e-07
2009-03-31 | 九州地方整備局 | 大野川 | 判田川 | 左岸 | 0.9 | 左岸0.9k天 | 天端 | B.P1-5 | 7.15 | 7.45 | 21 |  | 2.694 |  |  | 57.5 | 34.9 | 3.8 | 3.8 | 7.6 | 6.1 | 3.3 | 0.48 | 0.14 | 43.5714 | 0.907 | [6 empty] | 0.00066288 | 0.000196
2009-03-31 | 九州地方整備局 | 大野川 | 判田川 | 左岸 | 0.9 | 左岸0.9k天 | 天端 | B.P1-6 | 9.15 | 9.45 | 4 |  | 2.566 |  |  | 0.5 | 16.4 | 58.2 | 24.9 | 83.1 | 0.03 | 0.021 | 0.0027 |  |  |  | 70.1 | 37.7 | 32.4 |  |  |  | 4.0595e-09
2009-03-31 | 九州地方整備局 | 大野川 | 判田川 | 左岸 | 0.9 | 左岸0.9k天 | 天端 | B.P1-7 | 11.15 | 11.45 | 13 |  | 2.427 |  |  | 0 | 25.1 | 63.7 | 11.2 | 74.9 | 0.05 | 0.037 | 0.013 | 0.0033 | 15.1515 | 2.67 | 9999 | 9999 | 0 |  |  |  | 1.5488e-07 | 1.089e-07
2009-03-31 | 九州地方整備局 | 大野川 | 判田川 | 左岸 | 0.9 | 左岸0.9k天 | 天端 | B.P1-8 | 12.15 | 12.45 | 3 |  | 2.522 |  |  | 0 | 25.5 | 55.3 | 19.2 | 74.5 | 0.054 | 0.04 | 0.0055 |  |  |  | 54.9 | 38.7 | 16.2 |  |  |  | 2.1107e-08
2009-03-31 | 九州地方整備局 | 大野川 | 判田川 | 左岸 | 0.9 | 左岸0.9k天 | 天端 | B.P1-9 | 13.15 | 13.45 | 2 |  | 2.504 |  |  | 0 | 43 | 37.7 | 19.3 | 57 | 0.081 | 0.059 | 0.006 |  |  |  | 48.1 | 38.3 | 9.8 |  |  |  | 2.5821e-08
2009-03-31 | 九州地方整備局 | 大野川 | 判田川 | 左岸 | 0.9 | 左岸0.9k天 | 天端 | B.P1-10 | 15.15 | 15.45 | 15 |  | 2.589 |  |  | 7.6 | 71.5 | 14.1 | 6.8 | 20.9 | 0.3 | 0.23 | 0.07 | 0.019 | 15.7895 | 2.96 | [6 empty] | 7.6576e-06 | 3.61e-06
2009-03-31 | 九州地方整備局 | 大野川 | 判田川 | 左岸 | 0.9 | 左岸0.9k天 | 天端 | B.P1-11 | 17.15 | 17.45 | 3 |  | 2.455 |  |  | 3.4 | 46.4 | 36.1 | 14.1 | 50.2 | 0.099 | 0.074 | 0.012 | 0.0012 | 82.5 | 5.69 | 50.3 | 37.9 | 12.4 |  |  |  | 1.2867e-07 | 1.44e-08
2009-03-31 | 九州地方整備局 | 大野川 | 判田川 | 左岸 | 0.9 | 左岸0.9k天 | 天端 | B.P1-12 | 18.15 | 18.45 | 26 |  | 2.656 |  |  | 44.8 | 44.9 | 5.9 | 4.4 | 10.3 | 2.5 | 1.6 | 0.3 | 0.07 | 35.7143 | 2.2 | [6 empty] | 0.0002231 | 4.9e-05
2009-03-31 | 九州地方整備局 | 大野川 | 判田川 | 左岸 | 0.9 | 左岸0.9k天 | 天端 | B.P1-13 | 20.15 | 20.45 | 49 |  | 2.684 |  |  | 61.2 | 31.7 | 4.3 | 2.8 | 7.1 | 6 | 3.7 | 0.48 | 0.18 | 33.3333 | 1.12 | [6 empty] | 0.00066288 | 0.000324
2009-03-31 | 九州地方整備局 | 大野川 | 判田川 | 左岸 | 0.9 | 左岸0.9k天 | 天端 | B.P1-14 | 21.15 | 21.45 | 30 |  | 2.668 |  |  | 35.9 | 53.8 | 6.4 | 3.9 | 10.3 | 1.1 | 0.51 | 0.15 | 0.071 | 15.493 | 0.677 | [6 empty] | 4.4772e-05 | 5.041e-05
2009-03-31 | 九州地方整備局 | 大野川 | 判田川 | 左岸 | 0.9 | 左岸0.9k天 | 天端 | B.P1-1 | 1.15 | 1.45 | 19 |  | 2.71 |  |  | 68.5 | 25.1 | 3.6 | 2.8 | 6.4 | 9.6 | 6.6 | 0.59 | 0.16 | 60 | 1.88 | [6 empty] | 0.0010692 | 0.000256
2009-03-31 | 九州地方整備局 | 大野川 | 判田川 | 左岸 | 0.9 | 左岸0.9k天 | 天端 | B.P1-2 | 2.15 | 2.45 | 35 |  | 2.702 |  |  | 49.1 | 38.4 | 7.5 | 5 | 12.5 | 4.1 | 1.8 | 0.18 | 0.04 | 102.5 | 0.927 | [6 empty] | 6.8307e-05 | 1.6e-05
2009-03-31 | 九州地方整備局 | 大野川 | 判田川 | 左岸 | 0.9 | 左岸0.9k天 | 天端 | B.P1-3 | 3.15 | 3.45 | 48 |  | 2.741 |  |  | 77.8 | 13 | 4.3 | 4.9 | 9.2 | 21 | 18 | 1.4 | 0.12 | 175 | 16.3 | [6 empty] | 0.0079173 | 0.000144
2009-03-31 | 九州地方整備局 | 本明川 | 半造川 | 右岸 | 0.5 | 右岸0.5裏-2 | 裏のり | B.No.B-20 | 1.15 | 1.45 | 2 |  | 2.593 |  |  | 4.7 | 16 | 36 | 43.3 | 79.3 | 0.0115 | 0.0071 |  |  |  |  | 143.7 | 66.4 | 77.3
2009-03-31 | 九州地方整備局 | 本明川 | 半造川 | 右岸 | 0.5 | 右岸0.5裏-2 | 裏のり | B.No.B-20 | 3 | 3.8 | 0 | 1.357 | 2.543 | 3.333 | 8.5451 | 0 | 6.5 | 29.8 | 63.7 | 93.5 | 0.00323 | 0.00114 |  |  |  |  | 109.4 | 43.2 | 66.2 | [7 empty] | UU | [8 empty] | 11.7 | 0
2009-03-31 | 九州地方整備局 | 本明川 | 半造川 | 右岸 | 0.5 | 右岸0.5裏-1 | 裏のり | B.No.B-19 | 6 | 6.8 | 0 | 1.346 | 2.535 | 3.474 | 9.3712 | 0 | 3.3 | 26 | 70.7 | 96.7 | [6 empty] | 105.1 | 38.3 | 66.8 | [7 empty] | UU | [8 empty] | 17.1 | 0
2009-03-31 | 九州地方整備局 | 本明川 | 半造川 | 右岸 | 0.5 | 右岸0.5裏-2 | 裏のり | B.No.B-20 | 6 | 6.8 | 0 | 1.358 | 2.567 | 3.447 | 9.2099 | 0 | 2.5 | 19.9 | 77.6 | 97.5 | [6 empty] | 113.1 | 43.5 | 69.6 | [7 empty] | UU | [8 empty] | 17.2 | 0
2009-03-31 | 九州地方整備局 | 本明川 | 半造川 | 右岸 | 0.5 | 右岸0.5裏-2 | 裏のり | B.No.B-20 | 9 | 9.8 | 0 | 1.452 | 2.594 | 2.541 | 4.6333 | 0 | 5.7 | 31.9 | 62.4 | 94.3 | 0.00356 | [5 empty] | 94.3 | 37.6 | 56.7 | [7 empty] | UU | [8 empty] | 22.2 | 0
2009-03-31 | 九州地方整備局 | 本明川 | 半造川 | 右岸 | 0.5 | 右岸0.5裏-1 | 裏のり | B.No.B-19 | 9 | 9.8 | 0 | 1.394 | 2.519 | 2.942 | 6.4597 | 0 | 1.9 | 25 | 73.1 | 98.1 | [6 empty] | 93.2 | 36.1 | 57.1 | [7 empty] | UU | [8 empty] | 18 | 0
2009-03-31 | 九州地方整備局 | 本明川 | 半造川 | 右岸 | 0.5 | 右岸0.5裏-2 | 裏のり | B.No.B-20 | 11 | 11.45 | 0 |  | 2.596 |  |  | 0 | 2.5 | 24.6 | 72.9 | 97.5 | [6 empty] | 97.2 | 41.5 | 55.7
2009-03-31 | 九州地方整備局 | 本明川 | 半造川 | 右岸 | 0.5 | 右岸0.5裏-1 | 裏のり | B.No.B-19 | 12 | 12.8 | 0 | 1.434 | 2.562 | 2.605 | 4.9036 | 0 | 1.4 | 25.8 | 72.8 | 98.6 | [6 empty] | 101.3 | 38.8 | 62.5 | [7 empty] | UU | [8 empty] | 31 | 0
2009-03-31 | 九州地方整備局 | 本明川 | 半造川 | 右岸 | 0.5 | 右岸0.5裏-1 | 裏のり | B.No.B-19 | 15 | 15.45 | 0 |  | 2.592 |  |  | 0 | 6.9 | 27.1 | 66 | 93.1 | 0.00212 | [5 empty] | 100.3 | 41.1 | 59.2
2009-03-31 | 九州地方整備局 | 本明川 | 半造川 | 右岸 | 0.5 | 右岸0.5裏-1 | 裏のり | B.No.B-19 | 2 | 3 | 3 | 1.332 | 2.651 | 3.253 | 8.0939 | 5.7 | 18.9 | 31.2 | 44.2 | 75.4 | 0.011 | 0.00641 |  |  |  |  | 120.2 | 68 | 52.2 |  |  | 0.00025 |  |  |  |  | CU |  |  | 22 | 13.1
2009-03-31 | 九州地方整備局 | 本明川 | 半造川 | 右岸 | 0.5 | 右岸0.5裏-1 | 裏のり | B.No.B-19 | 3.15 | 4 | 2 | 1.302 | 2.643 | 3.576 | 9.9932 | 4.4 | 14.6 | 26.1 | 54.9 | 81 | 0.00652 | 0.00373 |  |  |  |  | 126.6 | 73.6 | 53 | [7 empty] | CU |  |  | 19.1 | 15.4
2009-03-31 | 九州地方整備局 | 本明川 | 半造川 | 右岸 | 2 | 右岸2.0表-1 | 表のり | B.T18-2 | 5 | 5.87 | 0 | 1.359 | 2.611 | 3.398 | 8.921 | 0 | 0.8 | 41.4 | 57.8 | 99.2 | 0.00561 | 0.00332 |  |  |  |  | 113.6 | 42.5 | 71.1 | [7 empty] | UU | [8 empty] | 21.5 | 0
2009-03-31 | 九州地方整備局 | 本明川 | 半造川 | 右岸 | 2 | 右岸2.0表-1 | 表のり | B.T18-3 | 8 | 8.85 | 0 | 1.502 | 2.631 | 2.227 | 3.4226 | 0 | 8.1 | 50.6 | 41.3 | 91.9 | 0.0167 | 0.00881 |  |  |  |  | 72.4 | 30.2 | 42.2 | [7 empty] | UU | [8 empty] | 23.1 | 3.7
2009-03-31 | 九州地方整備局 | 本明川 | 半造川 | 右岸 | 2 | 右岸2.0表-1 | 表のり | B.D18-3 | 10.15 | 10.45 | 1 |  | 2.63 |  |  | 0 | 22.3 | 36.4 | 41.3 | 77.7 | 0.0228 | 0.0105 |  |  |  |  | 50.4 | 27.6 | 22.8
2009-03-31 | 九州地方整備局 | 本明川 | 半造川 | 右岸 | 2 | 右岸2.0表-1 | 表のり | B.D18-4 | 10.6 | 10.7 | 0 |  | 2.657 |  |  | 0 | 56.1 | 25.3 | 18.6 | 43.9 | 0.127 | 0.097 | 0.00629 | [9 empty] | 2.8805e-08
2009-03-31 | 九州地方整備局 | 本明川 | 半造川 | 右岸 | 2 | 右岸2.0表-1 | 表のり | B.D18-1 | 1.15 | 1.45 | 33 |  | 2.649 |  |  | 7 | 39.2 | 33.9 | 19.9 | 53.8 | 0.157 | 0.0593 | 0.00508 |  |  |  | 83.9 | 36.7 | 47.2 |  |  |  | 1.7558e-08
2009-03-31 | 九州地方整備局 | 本明川 | 半造川 | 右岸 | 2 | 右岸2.0表-1 | 表のり | B.D18-2 | 3.15 | 3.45 | 5 |  | 2.654 |  |  | 21.3 | 39.9 | 22.2 | 16.6 | 38.8 | 0.673 | 0.316 | 0.00887 | 0.00122 | 551.6393 | 1.42 | 91.8 | 38.3 | 53.5 |  |  |  | 6.3876e-08 | 1.4884e-08
2009-03-31 | 九州地方整備局 | 本明川 | 半造川 | 右岸 | 2 | 右岸2.0裏-2 | 裏のり | B.T17-2 | 3 | 3.87 | 0 | 1.354 | 2.611 | 3.58 | 10.0181 | 0 | 0.8 | 39.7 | 59.5 | 99.2 | 0.0052 | 0.0024 |  |  |  |  | 104.5 | 38.5 | 66 | [7 empty] | UU | [8 empty] | 22.4 | 0
2009-03-31 | 九州地方整備局 | 本明川 | 半造川 | 右岸 | 2 | 右岸2.0裏-2 | 裏のり | B.T17-3 | 6 | 6.85 | 0 | 1.559 | 2.648 | 1.935 | 2.4685 | 0 | 18.4 | 53 | 28.6 | 81.6 | 0.026 | 0.0159 | 0.00276 |  |  |  | 53.2 | 27.8 | 25.4 |  |  |  | 4.2716e-09 |  |  |  | UU | [8 empty] | 25.6 | 0
2009-03-31 | 九州地方整備局 | 本明川 | 半造川 | 右岸 | 2 | 右岸2.0裏-2 | 裏のり | B.D17-1 | 8 | 8.5 | 1 |  | 2.635 |  |  | 0 | 2.2 | 37 | 60.8 | 97.8 | 0.00472 | 0.0023 |  |  |  |  | 96.9 | 38.5 | 58.4
2009-03-31 | 九州地方整備局 | 本明川 | 半造川 | 右岸 | 2 | 右岸2.0裏-2 | 裏のり | B.D17-2 | 9.15 | 9.45 | 23 |  | 2.649 |  |  | 0 | 66.9 | 23.5 | 9.6 | 33.1 | 0.191 | 0.153 | 0.0188 | 0.00543 | 35.175 | 2.53 | 28.5 | 19.2 | 9.3 |  |  |  | 3.641e-07 | 2.9485e-07
2009-03-31 | 九州地方整備局 | 本明川 | 半造川 | 右岸 | 2 | 右岸2.0裏-2 | 裏のり | B.T17-1 | 0.7 | 1.7 | 5 | 1.56 | 2.661 | 1.89 | 2.3361 | 4 | 24.3 | 32.7 | 39 | 71.7 | 0.029 | 0.013 |  |  |  |  | 79.5 | 35.4 | 44.1 | [7 empty] | UU | [8 empty] | 66.9 | 0
2009-03-31 | 九州地方整備局 | 本明川 | 半造川 | 左岸 | 0.3 | 左岸0.3表-1 | 表のり | B.No.B-24 | 7 | 7.8 | 0 | 1.45 | 2.558 | 2.398 | 4.0581 | 0 | 6 | 31 | 63 | 94 | 0.00296 | [5 empty] | 116.9 | 42 | 74.9 | [7 empty] | UU | [8 empty] | 26.9 | 0
2009-03-31 | 九州地方整備局 | 本明川 | 半造川 | 左岸 | 0.3 | 左岸0.3表-1 | 表のり | B.No.B-24 | 8.4 | 9.2 | 0 | 1.436 | 2.54 | 2.631 | 5.0158 | 0 | 12.8 | 18.6 | 68.6 | 87.2 | 0.00217 | [5 empty] | 111.6 | 43.2 | 68.4 | [7 empty] | UU | [8 empty] | 28.3 | 4.3
2009-03-31 | 九州地方整備局 | 本明川 | 半造川 | 左岸 | 0.3 | 左岸0.3表-1 | 表のり | B.No.B-24 | 11 | 11.8 | 0 | 1.421 | 2.557 | 2.783 | 5.6977 | 0 | 1.8 | 19.3 | 78.9 | 98.2 | [6 empty] | 109.9 | 43.5 | 66.4 | [7 empty] | UU | [8 empty] | 38.3 | 0
2009-03-31 | 九州地方整備局 | 本明川 | 半造川 | 左岸 | 0.3 | 左岸0.3表-1 | 表のり | B.No.B-24 | 14 | 14.8 | 0 | 1.457 | 2.567 | 2.453 | 4.2746 | 0 | 3.1 | 26.9 | 70 | 96.9 | 0.00153 | [5 empty] | 103.3 | 41 | 62.3 | [7 empty] | UU | [8 empty] | 41.9 | 0
2009-03-31 | 九州地方整備局 | 本明川 | 半造川 | 左岸 | 0.3 | 左岸0.3表-1 | 表のり | B.No.B-24 | 1 | 2 | 14 | 1.493 | 2.634 | 2.08 | 2.9217 | 26.3 | 23.4 | 20.3 | 30 | 50.3 | 0.233 | 0.0709 |  |  |  |  | 79.7 | 44.1 | 35.6 |  |  | 0.00105 |  |  |  |  | CU |  |  | 8.5 | 24.8
2009-03-31 | 九州地方整備局 | 本明川 | 半造川 | 左岸 | 0.3 | 左岸0.3表-1 | 表のり | B.No.B-24 | 5 | 6 | 2 | 1.538 | 2.829 | 1.857 | 2.2414 | 31.2 | 29.3 | 23.4 | 16.1 | 39.5 | 0.668 | 0.25 | 0.0104 |  |  |  | 51.8 | 33.6 | 18.2 |  |  |  | 9.2356e-08 |  |  |  | CU |  |  | 45.5 | 24.8
2009-03-31 | 九州地方整備局 | 本明川 | 半造川 | 左岸 | 0.3 | 左岸0.3裏-2 | 裏のり | B.No.B-23' | 5 | 5.8 | 0 | 1.399 | 2.546 | 2.931 | 6.4054 | 0 | 4.2 | 21.4 | 74.4 | 95.8 | [6 empty] | 124.1 | 44.3 | 79.8 | [7 empty] | UU | [8 empty] | 19.8 | 0
2009-03-31 | 九州地方整備局 | 本明川 | 半造川 | 左岸 | 0.3 | 左岸0.3裏-2 | 裏のり | B.No.B-23' | 5.8 | 6.6 | 0 | 1.472 | 2.588 | 2.346 | 3.8589 | 0 | 29.6 | 12.7 | 57.7 | 70.4 | 0.00806 | [5 empty] | 96.9 | 36.6 | 60.3 | [7 empty] | UU | [8 empty] | 16.6 | 4.2
2009-03-31 | 九州地方整備局 | 本明川 | 半造川 | 左岸 | 0.3 | 左岸0.3裏-2 | 裏のり | B.No.B-23' | 5.95 | 6.2 | 0 | 1.639 |  |  |  | 21.4 | 74.1 | 4.5 | 0 | 4.5 | 0.73 | 0.483 | 0.263 | 0.193 | 3.7824 | 0.7 | [6 empty] | 0.00016445 | 0.00037249
2009-03-31 | 九州地方整備局 | 本明川 | 半造川 | 左岸 | 0.3 | 左岸0.3裏-2 | 裏のり | B.No.B-23' | 9 | 9.8 | 0 | 1.395 | 2.535 | 2.863 | 6.0749 | 0 | 0.7 | 21.6 | 77.7 | 99.3 | [6 empty] | 114.6 | 45.6 | 69 | [7 empty] | UU | [8 empty] | 24.2 | 0
2009-03-31 | 九州地方整備局 | 本明川 | 半造川 | 左岸 | 0.3 | 左岸0.3裏-2 | 裏のり | B.No.B-23' | 12 | 12.8 | 0 | 1.458 | 2.566 | 2.438 | 4.215 | 0 | 0.7 | 26.8 | 72.5 | 99.3 | [6 empty] | 95.5 | 39.5 | 56 | [7 empty] | UU | [8 empty] | 41.1 | 0
2009-03-31 | 九州地方整備局 | 本明川 | 半造川 | 左岸 | 1.92 | 左岸1.92裏-2 | 表のり | B.T21-2 | 2 | 2.8 | 0 | 1.389 | 2.591 | 3.007 | 6.7855 | 0 | 1.5 | 43.5 | 55 | 98.5 | 0.00706 | 0.00323 |  |  |  |  | 85.9 | 34 | 51.9 | [7 empty] | UU | [8 empty] | 11.4 | 0
2009-03-31 | 九州地方整備局 | 本明川 | 半造川 | 左岸 | 1.92 | 左岸1.92裏-2 | 表のり | B.T21-3 | 5 | 5.8 | 0 | 1.579 | 2.67 | 1.844 | 2.2047 | 0 | 40.8 | 25.9 | 33.3 | 59.2 | 0.0781 | 0.0393 |  |  |  |  | 46.3 | 25.2 | 21.1 | [7 empty] | UU | [8 empty] | 19 | 0
2009-03-31 | 九州地方整備局 | 本明川 | 半造川 | 左岸 | 1.92 | 左岸1.92裏-2 | 表のり | B.D21-1 | 7 | 7.5 | 0 |  | 2.605 |  |  | 0 | 2.3 | 40.9 | 56.8 | 97.7 | 0.00651 | 0.00263 |  |  |  |  | 85.8 | 33.3 | 52.5
2009-03-31 | 九州地方整備局 | 本明川 | 半造川 | 左岸 | 1.92 | 左岸1.92裏-2 | 表のり | B.D21-2 | 9.15 | 9.45 | 10 |  | 2.664 |  |  | 0 | 51.1 | 26.4 | 22.5 | 48.9 | 0.127 | 0.0815 | 0.00321 |  |  |  | 30.8 | 20.6 | 10.2 |  |  |  | 6.0614e-09
2009-03-31 | 九州地方整備局 | 本明川 | 半造川 | 左岸 | 1.92 | 左岸1.92裏-2 | 表のり | B.D21-3 | 9.5 | 9.6 | 0 |  | 2.672 |  |  | 0 | 58.8 | 21.2 | 20 | 41.2 | 0.153 | 0.116 | 0.00503 | [9 empty] | 1.7161e-08
2009-03-31 | 九州地方整備局 | 本明川 | 半造川 | 左岸 | 1.92 | 左岸1.92裏-2 | 表のり | B.T21-1 | 0.3 | 1.3 | 0 | 1.783 | 2.698 | 1.065 | 0.58496 | 0 | 22.8 | 36.7 | 40.5 | 77.2 | 0.0171 | 0.00896 |  |  |  |  | 48.4 | 26.2 | 22.2 | [7 empty] | UU | [8 empty] | 27.1 | 0
2009-03-31 | 九州地方整備局 | 本明川 | 半造川 | 左岸 | 1.92 | 左岸1.92裏-1 | 裏のり | B.D22-1 | 1.15 | 1.45 | 8 |  | 2.728 |  |  | 40.3 | 28.4 | 12.8 | 18.5 | 31.3 | 2.11 | 0.625 | 0.00744 |  |  |  | 47.4 | 25.9 | 21.5 |  |  |  | 4.2504e-08
2009-03-31 | 九州地方整備局 | 本明川 | 半造川 | 左岸 | 1.92 | 左岸1.92裏-1 | 裏のり | B.T22-2 | 5 | 5.8 | 0 | 1.35 | 2.614 | 3.612 | 10.2177 | 0 | 0 | 29 | 71 | 100 | 0.00156 | [5 empty] | 119.8 | 44.4 | 75.4 | [7 empty] | UU | [8 empty] | 17.4 | 0
2009-03-31 | 九州地方整備局 | 本明川 | 半造川 | 左岸 | 1.92 | 左岸1.92裏-1 | 裏のり | B.T22-3 | 8 | 8.8 | 0 | 1.51 | 2.64 | 2.151 | 3.1584 | 0 | 9.1 | 45.3 | 45.6 | 90.9 | 0.0129 | 0.00696 |  |  |  |  | 70.6 | 32.2 | 38.4 | [7 empty] | UU | [8 empty] | 14.2 | 4.2
2009-03-31 | 九州地方整備局 | 本明川 | 半造川 | 左岸 | 1.92 | 左岸1.92裏-1 | 裏のり | B.D22-3 | 10 | 10.5 | 0 |  | 2.633 |  |  | 0 | 2.4 | 37.5 | 60.1 | 97.6 | 0.00498 | 0.00188 |  |  |  |  | 80.6 | 35.2 | 45.4
2009-03-31 | 九州地方整備局 | 本明川 | 半造川 | 左岸 | 1.92 | 左岸1.92裏-1 | 裏のり | B.D22-4 | 11.7 | 11.8 | 0 |  | 2.65 |  |  | 0 | 60.2 | 22.1 | 17.7 | 39.8 | 0.136 | 0.109 | 0.00762 | [9 empty] | 4.4925e-08
2009-03-31 | 九州地方整備局 | 本明川 | 半造川 | 左岸 | 1.92 | 左岸1.92裏-1 | 裏のり | B.D22-5 | 12.15 | 12.45 | 24 |  | 2.661 |  |  | 17.2 | 56.8 | 20.3 | 5.7 | 26 | 0.292 | 0.219 | 0.0469 | 0.0159 | 18.3648 | 2.51 | 25 | 18.7 | 6.3 |  |  |  | 3.0277e-06 | 2.5281e-06
2009-03-31 | 九州地方整備局 | 本明川 | 半造川 | 左岸 | 1.92 | 左岸1.92裏-1 | 裏のり | B.D22-2 | 3.15 | 3.45 | 9 |  | 2.786 |  |  | 59.3 | 20.1 | 11.4 | 9.2 | 20.6 | 15.8 | 8.47 | 0.0563 | 0.00733 | 2155.5252 | 1.81 | 58.5 | 26.2 | 32.3 |  |  |  | 4.623e-06 | 5.3729e-07
2005-12-15 | 九州地方整備局 | 菊池川 | 繁根木川 | 右岸 | 0.6 | No.5 | 表のり | B.5-3 | 6.15 | 6.48 | 1 |  | 2.617 |  |  | 0 | 9.9 | 39.1 | 51 | 90.1 | 0.00943 | 0.00467 |  |  |  |  | 96.6 | 38.9 | 57.7
2005-12-15 | 九州地方整備局 | 菊池川 | 繁根木川 | 右岸 | 0.6 | No.5 | 表のり | B.5-4 | 8.15 | 8.45 | 12 |  | 2.77 |  |  | 52.8 | 30.1 | 12.4 | 4.7 | 17.1 | 5.14 | 2.42 | 0.159 | 0.0196 | 262.2449 | 2.78 | [6 empty] | 5.1243e-05 | 3.8416e-06
2009-03-31 | 九州地方整備局 | 菊池川 | 繁根木川 | 右岸 | 0.6 | No.5 | 表のり |  | 8.5 | 9 | 0 | [18 empty] | 8.57e-06 | 1.37e-05
2005-12-15 | 九州地方整備局 | 菊池川 | 繁根木川 | 右岸 | 0.6 | No.5 | 表のり | B.5-5 | 10.15 | 10.45 | 10 |  | 2.715 |  |  | 16.6 | 69.6 | 7.5 | 6.3 | 13.8 | 0.773 | 0.572 | 0.171 | 0.0207 | 37.343 | 4.97 | [6 empty] | 6.0653e-05 | 4.2849e-06
2005-12-15 | 九州地方整備局 | 菊池川 | 繁根木川 | 右岸 | 0.6 | No.5 | 表のり | B.5-6 | 13.15 | 13.45 | 18 |  | 2.698 |  |  | 0 | 33.8 | 45.8 | 20.4 | 66.2 | 0.0573 | 0.0377 | 0.00475 |  |  |  | 48.1 | 25.7 | 22.4 |  |  |  | 1.5028e-08
2005-12-15 | 九州地方整備局 | 菊池川 | 繁根木川 | 右岸 | 0.6 | No.5 | 表のり | B.5-1 | 1.15 | 1.46 | 2 |  | 2.661 |  |  | 25.9 | 62.5 | 6.9 | 4.7 | 11.6 | 1.32 | 1 | 0.359 | 0.0506 | 26.087 | 4.8 | [6 empty] | 0.00033818 | 2.5604e-05
2005-12-15 | 九州地方整備局 | 菊池川 | 繁根木川 | 右岸 | 0.6 | No.5 | 表のり | B.5-2 | 4.15 | 4.45 | 5 |  | 2.659 |  |  | 30.6 | 64.4 | 4 | 1 | 5 | 1.62 | 1.28 | 0.553 | 0.293 | 5.529 | 1.24 | [6 empty] | 0.00092023 | 0.00085849
2005-12-15 | 九州地方整備局 | 菊池川 | 繁根木川 | 右岸 | 0.6 | No.6 | 裏のり | B.6-1 | 4.15 | 4.45 | 11 |  | 2.656 |  |  | 22.5 | 74.2 | 2.1 | 1.2 | 3.3 | 1.31 | 1.06 | 0.541 | 0.356 | 3.6798 | 1.03 | [6 empty] | 0.00087462 | 0.0012674
2005-12-15 | 九州地方整備局 | 菊池川 | 繁根木川 | 右岸 | 0.6 | No.6 | 裏のり | B.T-6-1 | 5 | 5.57 | 0 | 1.709 | 2.624 | 1.274 | 0.90932 | 0.5 | 33.1 | 25 | 41.4 | 66.4 | 0.0268 | 0.0111 |  |  |  |  | 55.8 | 28.3 | 27.5 | [7 empty] | UU | [8 empty] | 43.4 | 0
2005-12-15 | 九州地方整備局 | 菊池川 | 繁根木川 | 右岸 | 0.6 | No.6 | 裏のり | B.6-2 | 6.15 | 6.45 | 9 |  | 2.73 |  |  | 29.3 | 50.1 | 12.5 | 8.1 | 20.6 | 1.08 | 0.691 | 0.0706 | 0.00913 | 118.2913 | 6.54 | [6 empty] | 7.8105e-06 | 8.3357e-07
2005-12-15 | 九州地方整備局 | 菊池川 | 繁根木川 | 右岸 | 0.6 | No.6 | 裏のり | B.6-3 | 9.15 | 9.45 | 26 |  | 2.764 |  |  | 62.8 | 28.8 | 5 | 3.4 | 8.4 | 8.64 | 5.28 | 0.403 | 0.127 | 68.0315 | 0.89 | [6 empty] | 0.00044207 | 0.00016129
2005-12-15 | 九州地方整備局 | 菊池川 | 繁根木川 | 右岸 | 0.6 | No.6 | 裏のり | B.S-6-1 | 1.5 | 2.5 | 0 | 1.821 | 2.673 | 0.764 | 0.2528 | 28.7 | 64.5 | 3.8 | 3 | 6.8 | 1.48 | 1.12 | 0.475 | 0.228 | 6.4912 | 1.25 | [5 empty] | 5.5e-05 | 0.00064699 | 0.00051984 |  | 0.00088116 | CUB |  |  |  |  | 72.9 | 30.3 | 2 | 38
2008-03-15 | 九州地方整備局 | 菊池川 | 繁根木川 | 右岸 | 2.8 | 繁右2k800 | 表のり | B.P5-3 | 4 | 4.5 | 3 |  | 2.609 |  |  | 12.5 | 64.8 | 12 | 10.7 | 22.7 | 0.4766 | 0.3174 | 0.0541 | 0.0036 | 132.3889 | 9.77 | [6 empty] | 4.2152e-06 | 1.296e-07
2008-03-15 | 九州地方整備局 | 菊池川 | 繁根木川 | 右岸 | 2.8 | 繁右2k800 | 表のり | B.P5-4 | 5 | 5.6 | 2 |  | 2.595 |  |  | 3.9 | 85.7 | 10.4 |  |  | 0.7329 | 0.6012 | 0.24 | [9 empty] | 0.00013303
2009-03-31 | 九州地方整備局 | 菊池川 | 繁根木川 | 右岸 | 2.8 | 繁右2k800 | 表のり |  | 5.5 | 6 | 0 | [18 empty] | 3.99e-07
2008-03-15 | 九州地方整備局 | 菊池川 | 繁根木川 | 右岸 | 2.8 | 繁右2k800 | 表のり | B.P5-5 | 7 | 7.55 | 1 |  | 2.524 |  |  | 3.2 | 34.7 | 33.8 | 28.3 | 62.1 | 0.0652 | 0.0268 | 0.0021 |  |  |  | 54.4 | 37.7 | 16.7 |  |  |  | 2.2677e-09
2008-03-15 | 九州地方整備局 | 菊池川 | 繁根木川 | 右岸 | 2.8 | 繁右2k800 | 表のり | B.P5-6 | 9 | 9.5 | 5 |  | 2.589 |  |  | 23.2 | 55.6 | 8.6 | 12.6 | 21.2 | 1.0372 | 0.6187 | 0.0635 | 0.0018 | 576.2222 | 16.4 | [6 empty] | 6.1098e-06 | 3.24e-08
2009-03-31 | 九州地方整備局 | 菊池川 | 繁根木川 | 右岸 | 2.8 | 繁右2k800 | 表のり |  | 10.5 | 11 | 0 | [18 empty] | 1.65e-06
2008-03-15 | 九州地方整備局 | 菊池川 | 繁根木川 | 右岸 | 2.8 | 繁右2k800 | 表のり | B.P5-7 | 11 | 11.5 | 15 |  | 2.602 |  |  | 27.3 | 56.3 | 16.4 |  |  | 1.1206 | 0.4985 | 0.1014 | [9 empty] | 1.8071e-05
2008-03-15 | 九州地方整備局 | 菊池川 | 繁根木川 | 右岸 | 2.8 | 繁右2k800 | 表のり | B.P5-8 | 12 | 12.5 | 46 |  | 2.599 |  |  | 2.2 | 80.3 | 17.5 |  |  | 0.5414 | 0.3856 | 0.0918 | [9 empty] | 1.4352e-05
2008-03-15 | 九州地方整備局 | 菊池川 | 繁根木川 | 右岸 | 2.8 | 繁右2k800 | 表のり | B.P5-1 | 1 | 1.5 | 3 |  | 2.645 |  |  | 27 | 55.3 | 17.7 |  |  | 1.2198 | 0.7886 | 0.1046 | [9 empty] | 1.942e-05
2008-03-15 | 九州地方整備局 | 菊池川 | 繁根木川 | 右岸 | 2.8 | 繁右2k800 | 表のり | B.P5-2 | 2.1 | 2.5 | 3 |  | 2.608 |  |  | 25.9 | 64.9 | 9.2 |  |  | 1.3274 | 0.9683 | 0.2744 | 0.0863 | 15.3812 | 1.9 | [6 empty] | 0.00018144 | 7.4477e-05
2008-03-15 | 九州地方整備局 | 菊池川 | 繁根木川 | 右岸 | 2.8 | 繁右2k800 | 裏のり | B.T6-2 | 7 | 8 | 0 | 1.604 | 2.041 | 0.665 | 0.17662 | 0.5 | 11.3 | 54.6 | 33.6 | 88.2 | 0.0172 | 0.0123 | 0.0013 |  |  |  | 57.4 | 40.9 | 16.5 |  |  |  | 7.4646e-10 |  |  |  | UU | [8 empty] | 33.6 | 0.8
2005-12-15 | 九州地方整備局 | 菊池川 | 繁根木川 | 左岸 | 0.2 | No.7 | 表のり | B.7-3 | 6.15 | 6.45 | 4 |  | 2.672 |  |  | 0 | 33.7 | 44.9 | 21.4 | 66.3 | 0.0486 | 0.0312 | 0.00432 | 0.00116 | 41.8966 | 1.74 | 42.9 | 25 | 17.9 |  |  |  | 1.2062e-08 | 1.3456e-08
2005-12-15 | 九州地方整備局 | 菊池川 | 繁根木川 | 左岸 | 0.2 | No.7 | 表のり | B.7-4 | 8.15 | 8.45 | 5 |  | 2.7 |  |  | 35.2 | 56.8 | 6.4 | 1.6 | 8 | 1.6 | 1 | 0.26 | 0.132 | 12.1212 | 0.742 | [6 empty] | 0.00016014 | 0.00017424
2009-03-31 | 九州地方整備局 | 菊池川 | 繁根木川 | 左岸 | 0.2 | No.7 | 表のり |  | 8.5 | 9 | 0 | [18 empty] | 3.69e-05 | 5.41e-05
2005-12-15 | 九州地方整備局 | 菊池川 | 繁根木川 | 左岸 | 0.2 | No.7 | 表のり | B.7-5 | 11 | 11.49 | 0 |  | 2.613 |  |  | 0 | 11.2 | 48.5 | 40.3 | 88.8 | 0.0168 | 0.00903 |  |  |  |  | 70.6 | 32.1 | 38.5
2005-12-15 | 九州地方整備局 | 菊池川 | 繁根木川 | 左岸 | 0.2 | No.7 | 表のり | B.7-1 | 1.15 | 1.46 | 2 |  | 2.69 |  |  | 5 | 80 | 12.1 | 2.9 | 15 | 0.536 | 0.435 | 0.142 | 0.0363 | 14.7658 | 3.19 | [6 empty] | 3.9432e-05 | 1.3177e-05
2005-12-15 | 九州地方整備局 | 菊池川 | 繁根木川 | 左岸 | 0.2 | No.7 | 表のり | B.7-2 | 3.15 | 3.49 | 3 |  | 2.69 |  |  | 0.7 | 66.3 | 25.3 | 7.7 | 33 | 0.253 | 0.186 | 0.0343 | 0.0115 | 22 | 1.41 | [6 empty] | 1.4665e-06 | 1.3225e-06
2005-12-15 | 九州地方整備局 | 菊池川 | 繁根木川 | 左岸 | 0.2 | No.8 | 裏のり | B.8-1 | 7.15 | 7.45 | 3 |  | 2.681 |  |  | 25.5 | 65.3 | 6.5 | 2.7 | 9.2 | 1.04 | 0.714 | 0.249 | 0.102 | 10.1961 | 1.24 | [6 empty] | 0.00014488 | 0.00010404
2005-12-15 | 九州地方整備局 | 菊池川 | 繁根木川 | 左岸 | 0.2 | No.8 | 裏のり | B.8-2 | 9 | 9.54 | 0 |  | 2.618 |  |  | 0 | 13.2 | 53 | 33.8 | 86.8 | 0.0228 | 0.0125 |  |  |  |  | 62.3 | 30 | 32.3
2005-12-15 | 九州地方整備局 | 菊池川 | 繁根木川 | 左岸 | 0.2 | No.8 | 裏のり | B.S-8-1 | 1.5 | 2.5 | 0 | 1.849 | 2.683 | 0.834 | 0.3163 | 7.4 | 73.6 | 14.9 | 4.1 | 19 | 0.461 | 0.365 | 0.0847 | 0.0276 | 16.7029 | 3.05 | [5 empty] | 4.8e-05 | 1.191e-05 | 7.6176e-06 |  | 8.4301e-06 | CUB |  |  |  |  | 41.2 | 19.5 | 0 | 38.1
2010-03-15 | 九州地方整備局 | 菊池川 | 繁根木川 | 左岸 | 0.6 | 繁左0k600-20m(表) | 表のり | B.5.60～6.60m | 5.6 | 6.6 | 0 | 1.95 | 2.744 | 0.65 | 0.16644 | 44.9 | 47.4 | 4.2 | 3.5 | 7.7 | 3.7 | 1.2 | 0.38 | 0.2 | 18.5 | 0.365 | [5 empty] | 8.04e-05 | 0.0003858 | 0.0004 |  | 9.5564e-05 | CD | 0 | 39.3
2010-03-15 | 九州地方整備局 | 菊池川 | 繁根木川 | 左岸 | 0.6 | 繁左0k600-20m(表) | 表のり | B.7.15～7.50m | 7.15 | 7.5 | 1 |  | 2.616 |  |  | 7.7 | 16.7 | 30.6 | 45 | 75.6 | 0.012 | 0.0069 |  |  |  |  | 96.5 | 44.6 | 51.9
2010-03-15 | 九州地方整備局 | 菊池川 | 繁根木川 | 左岸 | 0.6 | 繁左0k600-20m(表) | 表のり | B.8.15～8.45m | 8.15 | 8.45 | 7 |  | 2.674 |  |  | 17.2 | 68.4 | 7.5 | 6.9 | 14.4 | 1 | 0.8 | 0.2 | 0.021 | 47.619 | 7.62 |  |  |  |  | 0.000118 |  | 8.7194e-05 | 4.41e-06
2010-03-15 | 九州地方整備局 | 菊池川 | 繁根木川 | 左岸 | 0.6 | 繁左0k600-20m(表) | 表のり | B.10.15～10.45m | 10.15 | 10.45 | 19 |  | 2.847 |  |  | 57.9 | 30.5 | 6 | 5.6 | 11.6 | 6.1 | 3.6 | 0.33 | 0.039 | 156.4103 | 2.49 |  |  |  |  | 5.59e-07 |  | 0.00027823 | 1.521e-05
2010-03-15 | 九州地方整備局 | 菊池川 | 繁根木川 | 左岸 | 0.6 | 繁左0k600-20m(表) | 表のり | B.13.15～13.45m | 13.15 | 13.45 | 11 |  | 2.798 |  |  | 24.4 | 40.9 | 20 | 14.7 | 34.7 | 0.53 | 0.28 | 0.011 | 0.0015 | 353.3333 | 1.72 |  |  |  | 2.87e-07 |  |  | 1.0517e-07 | 2.25e-08
2010-03-15 | 九州地方整備局 | 菊池川 | 繁根木川 | 左岸 | 0.6 | 繁左0k600-20m(表) | 表のり | B.16.15～16.45m | 16.15 | 16.45 | 11 |  | 2.783 |  |  | 14.3 | 45.6 | 22.9 | 17.2 | 40.1 | 0.36 | 0.18 | 0.0075 | [9 empty] | 4.3303e-08
2010-03-15 | 九州地方整備局 | 菊池川 | 繁根木川 | 左岸 | 0.6 | 繁左0k600-20m(表) | 表のり | B.0.60～1.45m | 0.6 | 1.45 | 0 | 1.931 | 2.7 | 0.712 | 0.21083 | 9.3 | 75.6 | 7.9 | 7.2 | 15.1 | 0.67 | 0.52 | 0.15 | 0.017 | 39.4118 | 6.88 | [5 empty] | 1.44e-06 | 4.4772e-05 | 2.89e-06 |  | 2.1478e-06 | CD | 0 | 37.4
2010-03-15 | 九州地方整備局 | 菊池川 | 繁根木川 | 左岸 | 0.6 | 繁左0k600-20m(表) | 表のり | B.2.15～2.45m | 2.15 | 2.45 | 19 |  | 2.699 |  |  | 35 | 37.4 | 15.1 | 12.5 | 27.6 | 1.4 | 0.71 | 0.017 | 0.0021 | 666.6667 | 4.9 | [6 empty] | 2.8837e-07 | 4.41e-08
2010-03-15 | 九州地方整備局 | 菊池川 | 繁根木川 | 左岸 | 0.6 | 繁左0k600-20m(表) | 表のり | B.3.30～4.30m | 3.3 | 4.3 | 0 | 1.874 | 2.702 | 0.934 | 0.42129 | 11.8 | 35.4 | 22.4 | 30.4 | 52.8 | 0.19 | 0.048 |  |  |  |  | 52.6 | 28.7 | 23.9 | [7 empty] | UU | [8 empty] | 21.7 | 4.5
2010-03-15 | 九州地方整備局 | 菊池川 | 繁根木川 | 左岸 | 0.6 | 繁左0k600-20m(表) | 表のり | B.5.15～5.45m | 5.15 | 5.45 | 4 |  | 2.655 |  |  | 6.8 | 50.9 | 22.5 | 19.8 | 42.3 | 0.43 | 0.24 | 0.0051 | [9 empty] | 1.7719e-08
2010-03-15 | 九州地方整備局 | 菊池川 | 繁根木川 | 左岸 | 0.6 | 繁左0k600-20m(裏) | 裏のり | B.4.45～5.10m | 4.45 | 5.1 | 0 | 1.646 | 2.673 | 1.586 | 1.5427 | 0 | 13.8 | 51.2 | 35 | 86.2 | 0.021 | 0.013 |  |  |  |  | 62.6 | 32.8 | 29.8 | [7 empty] | UU | [8 empty] | 36 | 2.8
2010-03-15 | 九州地方整備局 | 菊池川 | 繁根木川 | 左岸 | 0.6 | 繁左0k600-20m(裏) | 裏のり | B.5.15～5.50m | 5.15 | 5.5 | 0 | 1.938 | 2.699 | 0.695 | 0.19805 | 39.9 | 47.1 | 7 | 6 | 13 | 2 | 1.3 | 0.35 | 0.021 | 95.2381 | 8.86 | [6 empty] | 0.00031886 | 4.41e-06 |  | 2.6457e-06 | CD | 0 | 36.7
2010-03-15 | 九州地方整備局 | 菊池川 | 繁根木川 | 左岸 | 0.6 | 繁左0k600-20m(裏) | 裏のり | B.6.15～6.45m | 6.15 | 6.45 | 11 |  | 2.925 |  |  | 25.7 | 47 | 14.2 | 13.1 | 27.3 | 0.51 | 0.32 | 0.017 | 0.0022 | 231.8182 | 10.8 | [6 empty] | 2.8837e-07 | 4.84e-08
2010-03-15 | 九州地方整備局 | 菊池川 | 繁根木川 | 左岸 | 0.6 | 繁左0k600-20m(裏) | 裏のり | B.1.00～2.00m | 1 | 2 | 0 | 1.968 | 2.686 | 0.717 | 0.21468 | 8.5 | 58.5 | 21.3 | 11.7 | 33 | 0.42 | 0.26 | 0.013 | 0.0036 | 116.6667 | 1.52 | [5 empty] | 5.56e-06 | 1.5488e-07 | 1.296e-07 |  | 1.5926e-08 | CUB |  |  |  |  | 0 | 28.3 | 0 | 37.8
2010-03-15 | 九州地方整備局 | 菊池川 | 繁根木川 | 左岸 | 0.6 | 繁左0k600-20m(裏) | 裏のり | B.1.15～1.50m | 1.15 | 1.5 | 2 |  | 2.704 |  |  | 8.7 | 56.2 | 18.8 | 16.3 | 35.1 | 0.42 | 0.25 | 0.0089 | [9 empty] | 6.4378e-08
2008-03-15 | 九州地方整備局 | 菊池川 | 繁根木川 | 左岸 | 1.2 | 繁左1k200 | 表のり | B.P3-2 | 4 | 4.5 | 5 |  | 2.616 |  |  | 27 | 62.5 | 10.5 |  |  | 1.3461 | 0.9597 | 0.2658 | [9 empty] | 0.00016854
2008-03-15 | 九州地方整備局 | 菊池川 | 繁根木川 | 左岸 | 1.2 | 繁左1k200 | 表のり | B.T4-2 | 4.5 | 5.3 | 0 | 1.992 | 2.579 | 0.653 | 0.16845 | 17.5 | 56.1 | 13.4 | 13 | 26.4 | 0.9211 | 0.5268 | 0.0221 | [9 empty] | 5.2961e-07 |  |  |  | CUB |  |  |  |  | 56.1 | 28.1 | 1.9 | 40
2008-03-15 | 九州地方整備局 | 菊池川 | 繁根木川 | 左岸 | 1.2 | 繁左1k200 | 表のり | B.P3-3 | 5 | 5.5 | 5 |  | 2.587 |  |  | 5.2 | 52.8 | 19.5 | 22.5 | 42 | 0.2154 | 0.1269 | 0.003 | [9 empty] | 5.1819e-09
2008-03-15 | 九州地方整備局 | 菊池川 | 繁根木川 | 左岸 | 1.2 | 繁左1k200 | 表のり | B.A4-1 | 6.7 | 7.7 | 0 | 1.654 | 2.532 | 1.333 | 1.0153 | 5.8 | 58.7 | 21.7 | 13.8 | 35.5 | 0.3978 | 0.2733 | 0.0137 | [9 empty] | 1.749e-07 |  |  |  | CUB |  |  |  |  | 61.8 | 15.5 | 22.5 | 34.4
2008-03-15 | 九州地方整備局 | 菊池川 | 繁根木川 | 左岸 | 1.2 | 繁左1k200 | 表のり | B.P3-4 | 7 | 7.5 | 3 |  | 2.686 |  |  | 11.5 | 72.7 | 15.8 |  |  | 0.4617 | 0.3712 | 0.1501 | [6 empty] | 1.12e-05 |  |  | 4.4841e-05
2008-03-15 | 九州地方整備局 | 菊池川 | 繁根木川 | 左岸 | 1.2 | 繁左1k200 | 表のり | B.P3-5 | 8 | 8.5 | 3 |  | 2.559 |  |  | 0 | 18.5 | 50.3 | 31.2 | 81.5 | 0.0254 | 0.0148 | 0.0026 |  |  |  | 50.3 | 35.9 | 14.4 |  |  |  | 3.7196e-09
2008-03-15 | 九州地方整備局 | 菊池川 | 繁根木川 | 左岸 | 1.2 | 繁左1k200 | 表のり | B.T4-3 | 8.5 | 9.5 | 0 | 1.523 | 2.56 | 2.039 | 2.7895 | 0 | 2.9 | 59.1 | 38 | 97.1 | 0.0128 | 0.0091 | 0.0011 |  |  |  | 55.1 | 44.2 | 10.9 |  |  |  | 5.0688e-10 |  |  |  | UU | [8 empty] | 22.3 | 2.4
2008-03-15 | 九州地方整備局 | 菊池川 | 繁根木川 | 左岸 | 1.2 | 繁左1k200 | 表のり | B.P3-6 | 10 | 10.5 | 0 |  | 2.507 |  |  | 0 | 2.2 | 47.7 | 50.1 | 97.8 | 0.0081 | 0.005 | 0.0013 |  |  |  | 67.7 | 55.2 | 12.5 |  |  |  | 7.4646e-10
2008-03-15 | 九州地方整備局 | 菊池川 | 繁根木川 | 左岸 | 1.2 | 繁左1k200 | 表のり | B.P3-7 | 12 | 12.5 | 0 |  | 2.607 |  |  | 0 | 54.6 | 28.6 | 16.8 | 45.4 | 0.1399 | 0.1054 | 0.0104 | [9 empty] | 9.2356e-08
2008-03-15 | 九州地方整備局 | 菊池川 | 繁根木川 | 左岸 | 1.2 | 繁左1k200 | 表のり | B.P3-8 | 14 | 14.5 | 6 |  | 2.604 |  |  | 0.1 | 40.2 | 32.2 | 27.5 | 59.7 | 0.0783 | 0.04 | 0.0015 |  |  |  | 40.9 | 32.4 | 8.5 |  |  |  | 1.0399e-09
2008-03-15 | 九州地方整備局 | 菊池川 | 繁根木川 | 左岸 | 1.2 | 繁左1k200 | 表のり | B.P3-1 | 2 | 2.5 | 1 |  | 2.627 |  |  | 21.4 | 57.1 | 11.6 | 9.9 | 21.5 | 0.777 | 0.4762 | 0.0602 | 0.0056 | 138.75 | 6.98 | [6 empty] | 5.3991e-06 | 3.136e-07
2010-03-15 | 九州地方整備局 | 菊池川 | 繁根木川 | 左岸 | 1.8 | 繁左1k800(表) | 表のり | B.6.15～6.45m | 6.15 | 6.45 | 7 |  | 2.673 |  |  | 17.3 | 58.2 | 13.1 | 11.4 | 24.5 | 0.85 | 0.54 | 0.03 | 0.0035 | 242.8571 | 7.56 |  |  |  |  | 9.38e-05 |  | 1.0752e-06 | 1.225e-07
2010-03-15 | 九州地方整備局 | 菊池川 | 繁根木川 | 左岸 | 1.8 | 繁左1k800(表) | 表のり | B.8.15～8.50m | 8.15 | 8.5 | 1 |  | 2.642 |  |  | 0.6 | 23.5 | 36 | 39.9 | 75.9 | 0.016 | 0.0098 |  |  |  |  | 77.5 | 38 | 39.5
2010-03-15 | 九州地方整備局 | 菊池川 | 繁根木川 | 左岸 | 1.8 | 繁左1k800(表) | 表のり | B.10.15～10.60m | 10.15 | 10.6 | 0 |  | 2.629 |  |  | 0.2 | 3.8 | 42.4 | 53.6 | 96 | 0.0069 | 0.0039 |  | 0.0038 | 1.8158 | 13.2 | 83.3 | 42.1 | 41.2 |  |  |  |  | 1.444e-07
2010-03-15 | 九州地方整備局 | 菊池川 | 繁根木川 | 左岸 | 1.8 | 繁左1k800(表) | 表のり | B.1.15～1.45m | 1.15 | 1.45 | 6 |  | 2.704 |  |  | 17.9 | 59.7 | 11 | 11.4 | 22.4 | 0.88 | 0.6 | 0.041 | 0.0038 | 231.5789 | 13.2 | [6 empty] | 2.2173e-06 | 1.444e-07
2010-03-15 | 九州地方整備局 | 菊池川 | 繁根木川 | 左岸 | 1.8 | 繁左1k800(表) | 表のり | B.2.00～3.00m | 2 | 3 | 0 | 2.086 | 2.711 | 0.49 | 0.078959 | 30.3 | 59.4 | 5.6 | 4.7 | 10.3 | 1.6 | 1.2 | 0.35 | 0.064 | 25 | 3.63 | [5 empty] | 7.83e-05 | 0.00031886 | 4.096e-05 |  | 2.3107e-05 | CD | 0 | 44.9
2010-03-15 | 九州地方整備局 | 菊池川 | 繁根木川 | 左岸 | 1.8 | 繁左1k800(表) | 表のり | B.3.15～3.45m | 3.15 | 3.45 | 16 |  | 2.703 |  |  | 23.9 | 63.2 | 7.8 | 5.1 | 12.9 | 1.3 | 0.97 | 0.23 | 0.032 | 40.625 | 4.65 | [6 empty] | 0.00012054 | 1.024e-05
2010-03-15 | 九州地方整備局 | 菊池川 | 繁根木川 | 左岸 | 1.8 | 繁左1k800(表) | 表のり | B.4.00～5.00m | 4 | 5 | 0 | 1.902 | 2.7 | 0.719 | 0.21623 | 32.9 | 50.6 | 8.6 | 7.9 | 16.5 | 1.1 | 0.65 | 0.14 | 0.011 | 100 | 6.95 | [5 empty] | 1.42e-05 | 3.8157e-05 | 1.21e-06 |  | 3.4588e-07 | CD | 0 | 39.7
2010-03-15 | 九州地方整備局 | 菊池川 | 繁根木川 | 左岸 | 1.8 | 繁左1k800(裏) | 裏のり | B.3.15～3.45m | 3.15 | 3.45 | 5 |  | 2.676 |  |  | 6.8 | 49.1 | 31.4 | 12.7 | 44.1 | 0.17 | 0.1 | 0.012 | 0.0031 | 54.8387 | 1.49 | [6 empty] | 1.2867e-07 | 9.61e-08
2010-03-15 | 九州地方整備局 | 菊池川 | 繁根木川 | 左岸 | 1.8 | 繁左1k800(裏) | 裏のり | B.4.00～5.00m | 4 | 5 | 0 | 1.931 | 2.677 | 0.792 | 0.27723 | 6.5 | 49.5 | 30.1 | 13.9 | 44 | 0.24 | 0.13 | 0.01 | 0.0027 | 88.8889 | 0.681 | [6 empty] | 8.4333e-08 | 7.29e-08 |  | 6.4812e-09 | CUB |  |  |  |  | 0 | 28.3 | 0 | 35.4
2010-03-15 | 九州地方整備局 | 菊池川 | 繁根木川 | 左岸 | 1.8 | 繁左1k800(裏) | 裏のり | B.6.00～6.80m | 6 | 6.8 | 0 | 1.646 | 2.606 | 1.481 | 1.3093 | 0.9 | 38.7 | 26.7 | 33.7 | 60.4 | 0.071 | 0.02 |  |  |  |  | 59 | 26.2 | 32.8 |  |  | 9.85e-07 |  |  |  |  | UU | [8 empty] | 36.1 | 1.7
2010-03-15 | 九州地方整備局 | 菊池川 | 繁根木川 | 左岸 | 1.8 | 繁左1k800(裏) | 裏のり | B.1.00～2.00m | 1 | 2 | 0 | 2.108 | 2.703 | 0.46 | 0.066668 | 30 | 56.9 | 5.1 | 8 | 13.1 | 1.5 | 1.1 | 0.25 | 0.016 | 93.75 | 10.8 | [5 empty] | 1.01e-05 | 0.00014623 | 2.56e-06 |  | 5.2219e-07 | CD | 0 | 43
2009-03-31 | 九州地方整備局 | 番匠川 | 番匠川 | 右岸 | 3.4 | No.12 | 天端 | B.P12-6 | 7.15 | 7.45 | 1 |  | 2.699 |  |  | 36.1 | 51.8 | 6.3 | 5.8 | 12.1 | 1.2836 | 0.7601 | 0.2412 | 0.0268 | 47.8955 | 4.64 | [6 empty] | 0.00013458 | 7.1824e-06
2009-03-31 | 九州地方整備局 | 番匠川 | 番匠川 | 右岸 | 3.4 | No.12 | 天端 | B.P12-7 | 8.15 | 8.45 | 5 |  | 2.707 |  |  | 0 | 96.2 | 3.8 |  | 3.8 | 0.3306 | 0.3002 | 0.2089 | 0.1636 | 2.0208 | 1.09 | [6 empty] | 9.6449e-05 | 0.00026765
2009-03-31 | 九州地方整備局 | 番匠川 | 番匠川 | 右岸 | 3.4 | No.12 | 天端 | B.P12-8 | 10.15 | 10.45 | 10 |  | 2.707 |  |  | 6.4 | 78.2 | 12.4 | 3 | 15.4 | 0.3025 | 0.2558 | 0.1133 | 0.0313 | 9.6645 | 2.91 | [6 empty] | 2.337e-05 | 9.7969e-06
2009-03-31 | 九州地方整備局 | 番匠川 | 番匠川 | 右岸 | 3.4 | No.12 | 天端 | B.P12-9 | 13.15 | 13.45 | 10 |  | 2.715 |  |  | 0.1 | 95.7 | 4.2 |  | 4.2 | 0.3373 | 0.3068 | 0.2159 | 0.169 | 1.9959 | 1.09 | [6 empty] | 0.0001041 | 0.00028561
2009-03-31 | 九州地方整備局 | 番匠川 | 番匠川 | 右岸 | 3.4 | No.12 | 天端 | B.P12-10 | 15.15 | 15.55 | 3 |  | 2.652 |  |  | 0.4 | 32.7 | 41.3 | 25.6 | 66.9 | 0.0476 | 0.0275 | 0.002 |  |  |  | 43.3 | 24.4 | 18.9 |  |  |  | 2.0253e-09
2009-03-31 | 九州地方整備局 | 番匠川 | 番匠川 | 右岸 | 3.4 | No.12 | 天端 | B.P12-11 | 17.15 | 17.45 | 3 |  | 2.599 |  |  | 0.1 | 36.9 | 43.3 | 19.7 | 63 | 0.0628 | 0.0361 | 0.0051 |  |  |  | 51.6 | 33 | 18.6 |  |  |  | 1.7719e-08
2009-03-31 | 九州地方整備局 | 番匠川 | 番匠川 | 右岸 | 3.4 | No.12 | 天端 | B.P12-12 | 19.15 | 19.45 | 4 |  | 2.487 |  |  | 0.2 | 51 | 36.5 | 12.3 | 48.8 | 0.1081 | 0.0785 | 0.0163 | 0.0032 | 33.7812 | 3.02 | [6 empty] | 2.616e-07 | 1.024e-07
2009-03-31 | 九州地方整備局 | 番匠川 | 番匠川 | 右岸 | 3.4 | No.12 | 天端 | B.P12-13 | 22.15 | 22.45 | 11 |  | 2.426 |  |  | 0 | 49.4 | 44.8 | 5.8 | 50.6 | 0.0963 | 0.0737 | 0.0256 | 0.0134 | 7.1866 | 1.05 | [6 empty] | 7.4455e-07 | 1.7956e-06
2009-03-31 | 九州地方整備局 | 番匠川 | 番匠川 | 右岸 | 3.4 | No.12 | 天端 | B.P12-1 | 2.15 | 2.45 | 14 |  | 2.697 |  |  | 22.9 | 52.5 | 16.8 | 7.8 | 24.6 | 0.4199 | 0.3051 | 0.0478 | 0.0106 | 39.6132 | 3.43 | [6 empty] | 3.164e-06 | 1.1236e-06
2009-03-31 | 九州地方整備局 | 番匠川 | 番匠川 | 右岸 | 3.4 | No.12 | 天端 | B.P12-2 | 3.15 | 3.45 | 14 |  | 2.71 |  |  | 7.5 | 60.8 | 24.5 | 7.2 | 31.7 | 0.2171 | 0.1611 | 0.0366 | 0.0116 | 18.7155 | 1.86 | [6 empty] | 1.7045e-06 | 1.3456e-06
2009-03-31 | 九州地方整備局 | 番匠川 | 番匠川 | 右岸 | 3.4 | No.12 | 天端 | B.P12-3 | 4.15 | 4.45 | 10 |  | 2.717 |  |  | 0.3 | 57.5 | 31.8 | 10.4 | 42.2 | 0.1503 | 0.1064 | 0.019 | 0.0046 | 32.6739 | 2.29 | [6 empty] | 3.7314e-07 | 2.116e-07
2009-03-31 | 九州地方整備局 | 番匠川 | 番匠川 | 右岸 | 3.4 | No.12 | 天端 | B.P12-4 | 5.15 | 5.45 | 34 |  | 2.706 |  |  | 30.5 | 43.7 | 21.1 | 4.7 | 25.8 | 0.3595 | 0.2352 | 0.0537 | 0.0241 | 14.917 | 1.04 | [6 empty] | 4.1433e-06 | 5.8081e-06
2009-03-31 | 九州地方整備局 | 番匠川 | 番匠川 | 右岸 | 3.4 | No.12 | 天端 | B.P12-5 | 6.15 | 6.45 | 3 |  | 2.705 |  |  | 40.9 | 35.8 | 17.8 | 5.5 | 23.3 | 3.3892 | 0.3216 | 0.0603 | 0.0219 | 154.758 | 0.16 | [6 empty] | 5.4199e-06 | 4.7961e-06
2009-03-31 | 九州地方整備局 | 番匠川 | 番匠川 | 右岸 | 3.4 | No.14 | 表のり | B.P14-1 | 4.15 | 4.45 | 9 |  | 2.714 |  |  | 29.9 | 65.6 | 4.5 |  | 4.5 | 0.905 | 0.6879 | 0.3226 | 0.1929 | 4.6916 | 1.09 | [6 empty] | 0.00026398 | 0.0003721
2009-03-31 | 九州地方整備局 | 番匠川 | 番匠川 | 右岸 | 3.4 | No.14 | 表のり |  | 5 | 5.5 | 0 | [19 empty] | 6.5e-05
2009-03-31 | 九州地方整備局 | 番匠川 | 番匠川 | 右岸 | 3.4 | No.14 | 表のり | B.P14-2 | 6.15 | 6.45 | 8 |  | 2.695 |  |  | 0 | 76.8 | 13.6 | 9.6 | 23.2 | 0.2084 | 0.1742 | 0.0528 | 0.0057 | 36.5614 | 10.26 | [6 empty] | 3.9842e-06 | 3.249e-07
2009-03-31 | 九州地方整備局 | 番匠川 | 番匠川 | 右岸 | 3.4 | No.14 | 表のり | B.P14-3 | 11.15 | 11.45 | 4 |  | 2.581 |  |  | 0.1 | 27.3 | 49.1 | 23.5 | 72.6 | 0.042 | 0.0278 | 0.003 |  |  |  | 56 | 34.2 | 21.8 |  |  |  | 5.1819e-09
2009-03-31 | 九州地方整備局 | 番匠川 | 番匠川 | 右岸 | 3.4 | No.14 | 表のり | B.P14-4 | 13.15 | 13.45 | 8 |  | 2.45 |  |  | 6.2 | 50.1 | 38 | 5.7 | 43.7 | 0.1193 | 0.0919 | 0.0247 | 0.0106 | 11.2547 | 1.48 | [6 empty] | 6.853e-07 | 1.1236e-06
2009-03-31 | 九州地方整備局 | 番匠川 | 番匠川 | 右岸 | 3.4 | No.14 | 表のり |  | 14 | 14.5 | 0 | [19 empty] | 2.1e-05
2009-03-31 | 九州地方整備局 | 番匠川 | 番匠川 | 右岸 | 3.4 | No.14 | 表のり | B.P14-5 | 15.15 | 15.45 | 9 |  | 2.449 |  |  | 0 | 48.3 | 44.6 | 7.1 | 51.7 | 0.0979 | 0.0708 | 0.0238 | 0.0101 | 9.6931 | 1.26 | [6 empty] | 6.2882e-07 | 1.0201e-06
2009-03-31 | 九州地方整備局 | 番匠川 | 番匠川 | 右岸 | 3.4 | No.13 | 裏のり | B.S13-1 | 8 | 9 | 0 | 1.893 | 2.698 | 0.879 | 0.36144 | 0 | 78 | 14.9 | 7.1 | 22 | 0.1764 | 0.1493 | 0.0671 | 0.0139 | 12.6906 | 4.05 | [6 empty] | 6.9425e-06 | 1.9321e-06 |  | 1.2634e-06
2009-03-31 | 九州地方整備局 | 番匠川 | 番匠川 | 右岸 | 3.4 | No.13 | 裏のり | B.T13-1 | 13 | 13.8 | 0 | 1.662 | 2.662 | 1.488 | 1.3242 | 0.1 | 8.2 | 58 | 33.7 | 91.7 | 0.0193 | 0.0128 |  |  |  |  | 58.4 | 27.9 | 30.5
2009-03-31 | 九州地方整備局 | 番匠川 | 番匠川 | 右岸 | 3.4 | No.13 | 裏のり | B.P13-1 | 1.15 | 1.45 | 4 |  | 2.726 |  |  | 48.4 | 28.5 | 17.2 | 5.9 | 23.1 | 3.8318 | 1.4495 | 0.0575 | 0.0126 | 304.1111 | 0.4 | [6 empty] | 4.8546e-06 | 1.5876e-06
2009-03-31 | 九州地方整備局 | 番匠川 | 番匠川 | 右岸 | 4.4 | H18-No.2 | 表のり | B.T2-1 | 4 | 4.6 | 0 | 1.975 | 2.694 | 0.728 | 0.22328 | 0 | 25.7 | 39.5 | 34.8 | 74.3 | 0.0313 | 0.0161 |  |  |  |  | 38.1 | 19 | 19.1 | [7 empty] | UU | [8 empty] | 39.6 | 5.1
2009-03-31 | 九州地方整備局 | 番匠川 | 番匠川 | 右岸 | 4.4 | H18-No.2 | 表のり | B.P2-2 | 6.15 | 6.45 | 10 |  | 2.686 |  |  | 42 | 49.1 | 8.9 |  | 8.9 | 2.5251 | 0.8979 | 0.2885 | 0.106 | 23.8217 | 0.68 | [6 empty] | 0.00020378 | 0.00011236
2009-03-31 | 九州地方整備局 | 番匠川 | 番匠川 | 右岸 | 4.4 | H18-No.2 | 表のり |  | 6.5 | 7.5 | 0 | [19 empty] | 1e-06
2009-03-31 | 九州地方整備局 | 番匠川 | 番匠川 | 右岸 | 4.4 | H18-No.2 | 表のり | B.P2-3 | 8.15 | 8.45 | 19 |  | 2.695 |  |  | 68.9 | 24.8 | 6.3 |  | 6.3 | 10.5417 | 7.9534 | 0.5526 | 0.1823 | 57.8261 | 1.64 | [6 empty] | 0.00091868 | 0.00033233
2009-03-31 | 九州地方整備局 | 番匠川 | 番匠川 | 右岸 | 4.4 | H18-No.2 | 表のり | B.P2-4 | 9.2 | 9.45 | 18 |  | 2.692 |  |  | 17.4 | 68.7 | 13.9 |  | 13.9 | 0.4304 | 0.3574 | 0.1659 | [9 empty] | 5.6544e-05
2009-03-31 | 九州地方整備局 | 番匠川 | 番匠川 | 右岸 | 4.4 | H18-No.2 | 表のり |  | 9.5 | 10.5 | 0 | [19 empty] | 1.8e-05
2009-03-31 | 九州地方整備局 | 番匠川 | 番匠川 | 右岸 | 4.4 | H18-No.2 | 表のり | B.P2-5 | 13.15 | 13.45 | 12 |  | 2.674 |  |  | 0 | 73.5 | 15 | 11.5 |  | 0.1574 | 0.1377 | 0.037 | 0.0033 | 47.697 | 16.22 | [6 empty] | 1.7479e-06 | 1.089e-07
2009-03-31 | 九州地方整備局 | 番匠川 | 番匠川 | 右岸 | 4.4 | H18-No.2 | 表のり |  | 13.5 | 14.5 | 0 | [19 empty] | 2.5e-06
2009-03-31 | 九州地方整備局 | 番匠川 | 番匠川 | 右岸 | 4.4 | H18-No.2 | 表のり | B.P2-6 | 15.15 | 15.45 | 15 |  | 2.692 |  |  | 0.9 | 87.2 | 11.9 |  | 11.9 | 0.2603 | 0.224 | 0.1259 | [9 empty] | 2.9837e-05
2009-03-31 | 九州地方整備局 | 番匠川 | 番匠川 | 右岸 | 4.4 | H18-No.2 | 表のり | B.P2-7 | 17.15 | 17.45 | 6 |  | 2.682 |  |  | 0 | 0 | 53.6 | 46.4 | 100 | 0.0098 | 0.0061
2009-03-31 | 九州地方整備局 | 番匠川 | 番匠川 | 右岸 | 4.4 | H18-No.2 | 表のり | B.P2-1 | 1.15 | 1.45 | 4 |  | 2.684 |  |  | 23.1 | 55.6 | 12.1 | 9.2 | 21.3 | 0.5674 | 0.3876 | 0.0637 | 0.008 | 70.925 | 7.05 | [6 empty] | 6.1545e-06 | 6.4e-07
2009-03-31 | 九州地方整備局 | 番匠川 | 番匠川 | 右岸 | 4.4 | H18-No.2 | 表のり | B.S2-1 | 3 | 3.8 | 0 |  | 2.697 |  |  | 26.3 | 50.6 | 13.3 | 9.8 | 23.1 | 0.3819 | 0.2969 | 0.0494 | 0.0054 | 70.7222 | 10.11 | [5 empty] | 5.77e-07 | 3.4148e-06 | 2.916e-07
2009-03-31 | 九州地方整備局 | 番匠川 | 番匠川 | 右岸 | 4.4 | H18-No.1 | 裏のり | B.P1-2 | 7.15 | 7.45 | 20 |  | 2.688 |  |  | 53.6 | 36.5 | 9.9 |  |  | 8.6646 | 4.75 | 0.2608 | 0.0991 | 87.4329 | 0.21 | [6 empty] | 0.00016128 | 9.8208e-05
2009-03-31 | 九州地方整備局 | 番匠川 | 番匠川 | 右岸 | 4.4 | H18-No.1 | 裏のり |  | 8 | 8.5 | 0 | [19 empty] | 0.00066
2009-03-31 | 九州地方整備局 | 番匠川 | 番匠川 | 右岸 | 4.4 | H18-No.1 | 裏のり | B.P1-3 | 9.15 | 9.45 | 18 |  | 2.692 |  |  | 38.4 | 56.4 | 5.2 |  | 5.2 | 1.7781 | 0.9754 | 0.3426 | 0.1921 | 9.2561 | 0.7 | [6 empty] | 0.00030346 | 0.00036902
2009-03-31 | 九州地方整備局 | 番匠川 | 番匠川 | 右岸 | 4.4 | H18-No.1 | 裏のり | B.S1-1 | 10 | 11 | 0 | 1.611 | 2.624 | 1.438 | 1.2197 | 0 | 29.3 | 46 | 24.7 | 70.7 | 0.109 | 0.0794 | 0.0042 |  |  |  | 54.5 | 28.5 | 26 |  |  |  | 1.13e-08 |  |  |  | CUB |  |  |  |  | 25.6 | 17 | 8.7 | 36.8
2009-03-31 | 九州地方整備局 | 番匠川 | 番匠川 | 右岸 | 4.4 | H18-No.1 | 裏のり | B.P1-1 | 1.15 | 1.45 | 3 |  | 2.695 |  |  | 4.8 | 53.5 | 27 | 14.7 | 41.7 | 0.1822 | 0.1236 | 0.12 |  |  |  | 27.7 | 15.1 | 12.6 |  |  |  | 2.6697e-05
2009-03-31 | 九州地方整備局 | 番匠川 | 番匠川 | 右岸 | 4.4 | H18-No.1 | 裏のり | B.T1-1 | 3 | 4 | 0 | 1.949 | 2.69 | 0.734 | 0.22805 | 8.1 | 49.4 | 27.6 | 14.9 | 42.5 | 8.6646 | 4.75 | 0.2608 | 0.0991 | 87.4329 | 0.21 | 26.6 | 15.2 | 11.4 |  |  | 0.000398 | 0.00016128 | 9.8208e-05 |  | 0.00016458 | CUB |  |  |  |  | 35.1 | 19.3 | 5.3 | 36.6
2009-03-31 | 九州地方整備局 | 番匠川 | 番匠川 | 右岸 | 5.8 | H18-No.3 | 天端 | B.P3-5 | 6.15 | 6.45 | 35 |  | 2.712 |  |  | 26.9 | 59.8 | 13.3 |  | 13.3 | 0.787 | 0.5327 | 0.1442 | [9 empty] | 4.0862e-05
2009-03-31 | 九州地方整備局 | 番匠川 | 番匠川 | 右岸 | 5.8 | H18-No.3 | 天端 | B.P3-6 | 7.15 | 7.45 | 18 |  | 2.704 |  |  | 62.9 | 29.1 | 8 |  | 8 | 5.7265 | 3.9453 | 0.49 | 0.1206 | 47.4834 | 2 | [6 empty] | 0.00069532 | 0.00014544
2009-03-31 | 九州地方整備局 | 番匠川 | 番匠川 | 右岸 | 5.8 | H18-No.3 | 天端 | B.P3-7 | 10.15 | 10.45 | 34 |  | 2.699 |  |  | 80.9 | 14.4 | 4.7 |  | 4.7 | 14.3437 | 11.4569 | 2.1743 | 0.4063 | 35.3032 | 3.52 | [6 empty] | 0.021957 | 0.0016508
2009-03-31 | 九州地方整備局 | 番匠川 | 番匠川 | 右岸 | 5.8 | H18-No.3 | 天端 | B.P3-8 | 12.15 | 12.45 | 35 |  | 2.477 |  |  | 5.6 | 18.9 | 59.9 | 15.6 | 75.5 | 0.0414 | 0.0293 | 0.0073 | 0.0025 | 16.56 | 1.65 | [6 empty] | 4.0674e-08 | 6.25e-08
2009-03-31 | 九州地方整備局 | 番匠川 | 番匠川 | 右岸 | 5.8 | H18-No.3 | 天端 | B.P3-9 | 15.15 | 15.45 | 5 |  | 2.673 |  |  | 0 | 53.2 | 31.3 | 15.5 | 46.8 | 0.1124 | 0.085 | 0.0093 |  |  |  | 37.8 | 23.1 | 14.7 |  |  |  | 7.1281e-08
2009-03-31 | 九州地方整備局 | 番匠川 | 番匠川 | 右岸 | 5.8 | H18-No.3 | 天端 | B.P3-10 | 17.15 | 17.45 | 7 |  | 2.689 |  |  | 0.3 | 51.4 | 32.1 | 16.2 | 48.3 | 0.1031 | 0.0791 | 0.0089 | 0.0012 | 85.9167 | 5.94 | 32.4 | 20.5 | 11.9 |  |  |  | 6.4378e-08 | 1.44e-08
2009-03-31 | 九州地方整備局 | 番匠川 | 番匠川 | 右岸 | 5.8 | H18-No.3 | 天端 | B.P3-11 | 20.15 | 20.45 | 8 |  | 2.697 |  |  | 4.5 | 66.5 | 15.7 | 13.3 | 29 | 0.1732 | 0.1423 | 0.0283 | 0.0017 | 101.8824 | 21.25 | 24.6 | 17.6 | 7 |  |  |  | 9.3927e-07 | 2.89e-08
2009-03-31 | 九州地方整備局 | 番匠川 | 番匠川 | 右岸 | 5.8 | H18-No.3 | 天端 | B.P3-12 | 23.15 | 23.45 | 7 |  | 2.696 |  |  | 3.6 | 58.3 | 22.1 | 16 | 38.1 | 0.1693 | 0.1258 | 0.0106 |  |  |  | 25.4 | 16.2 | 9.2 |  |  |  | 9.6524e-08
2009-03-31 | 九州地方整備局 | 番匠川 | 番匠川 | 右岸 | 5.8 | H18-No.3 | 天端 | B.P3-13 | 25.15 | 25.45 | 38 |  | 2.685 |  |  | 67.6 | 26.1 | 6.3 |  | 6.3 | 7.6917 | 5.8272 | 0.4328 | 0.1662 | 46.2798 | 1.5 | [6 empty] | 0.00052153 | 0.00027622
2009-03-31 | 九州地方整備局 | 番匠川 | 番匠川 | 右岸 | 5.8 | H18-No.3 | 天端 | B.P3-1 | 1.15 | 1.45 | 5 |  | 2.74 |  |  | 63.4 | 24.8 | 11.8 |  | 11.8 | 11.1841 | 8.2307 | 0.2394 | [9 empty] | 0.00013226
2009-03-31 | 九州地方整備局 | 番匠川 | 番匠川 | 右岸 | 5.8 | H18-No.3 | 天端 | B.P3-2 | 2.15 | 2.45 | 4 |  | 2.7 |  |  | 40.3 | 40.5 | 11.7 | 7.5 | 19.2 | 2.0917 | 0.7374 | 0.0851 | 0.0133 | 157.2707 | 2.45 | [6 empty] | 1.2041e-05 | 1.7689e-06
2009-03-31 | 九州地方整備局 | 番匠川 | 番匠川 | 右岸 | 5.8 | H18-No.3 | 天端 | B.P3-3 | 3.15 | 3.45 | 1 |  | 2.705 |  |  | 16.6 | 56.4 | 15.8 | 11.2 | 27 | 0.2822 | 0.2093 | 0.041 | 0.0032 | 88.1875 | 9.45 | [6 empty] | 2.2173e-06 | 1.024e-07
2009-03-31 | 九州地方整備局 | 番匠川 | 番匠川 | 右岸 | 5.8 | H18-No.3 | 天端 | B.P3-4 | 4.15 | 4.45 | 5 |  | 2.698 |  |  | 0 | 54.7 | 28.3 | 17 | 45.3 | 0.1279 | 0.0907 | 0.0084 |  |  |  | 23.6 | 13.2 | 10.4 |  |  |  | 5.6306e-08
2009-03-31 | 九州地方整備局 | 番匠川 | 番匠川 | 右岸 | 5.8 | H18-No.5 | 表のり | B.P5-2 | 7.15 | 7.45 | 24 |  | 2.697 |  |  | 53.8 | 40.1 | 6.1 |  | 6.1 | 5.9994 | 2.9066 | 0.3461 | 0.1875 | 31.9968 | 0.28 | [6 empty] | 0.00031069 | 0.00035156
2009-03-31 | 九州地方整備局 | 番匠川 | 番匠川 | 右岸 | 5.8 | H18-No.5 | 表のり |  | 8 | 8.5 | 0 | [19 empty] | 0.00027
2009-03-31 | 九州地方整備局 | 番匠川 | 番匠川 | 右岸 | 5.8 | H18-No.5 | 表のり | B.P5-3 | 9.15 | 9.45 | 28 |  | 2.692 |  |  | 53.1 | 37.3 | 9.6 |  | 9.6 | 3.4266 | 2.2969 | 0.3556 | 0.0825 | 41.5345 | 2.16 | [6 empty] | 0.00033081 | 6.8063e-05
2009-03-31 | 九州地方整備局 | 番匠川 | 番匠川 | 右岸 | 5.8 | H18-No.5 | 表のり |  | 11 | 11.5 | 0 | [19 empty] | 1.4e-05
2009-03-31 | 九州地方整備局 | 番匠川 | 番匠川 | 右岸 | 5.8 | H18-No.5 | 表のり | B.P5-4 | 12.15 | 12.2 | 5 |  | 2.432 |  |  | 0 | 36.7 | 53.7 | 9.6 | 63.3 | 0.0661 | 0.0439 | 0.013 | 0.0053 | 12.4717 | 1.19 | [6 empty] | 1.5488e-07 | 2.809e-07
2009-03-31 | 九州地方整備局 | 番匠川 | 番匠川 | 右岸 | 5.8 | H18-No.5 | 表のり | B.P5-5 | 14.15 | 14.5 | 3 |  | 2.679 |  |  | 3.8 | 52.6 | 26.3 | 17.3 | 43.6 | 0.1265 | 0.0961 | 0.0074 |  |  |  | 34.7 | 22.4 | 12.3 |  |  |  | 4.1977e-08
2009-03-31 | 九州地方整備局 | 番匠川 | 番匠川 | 右岸 | 5.8 | H18-No.5 | 表のり | B.P5-1 | 1.15 | 1.45 | 3 |  | 2.705 |  |  | 38 | 48.5 | 13.5 |  | 13.5 | 1.6489 | 0.8221 | 0.2213 | [9 empty] | 0.00011024
2009-03-31 | 九州地方整備局 | 番匠川 | 番匠川 | 右岸 | 5.8 | H18-No.5 | 表のり | B.T5-1 | 4 | 4.8 | 0 |  | 2.69 |  |  | 2.5 | 51.8 | 29.9 | 15.8 | 45.7 | 0.1467 | 0.0999 | 0.0094 |  |  |  | 25 | 14.1 | 10.9 |  |  | 2.15e-07 | 7.307e-08
2009-03-31 | 九州地方整備局 | 番匠川 | 番匠川 | 右岸 | 5.8 | H18-No.4 | 裏のり | B.P4-2 | 6.15 | 6.15 | 20 |  | 2.69 |  |  | 85.1 | 13.1 | 1.8 |  | 1.8 | 15.6967 | 10.9938 | 3.6026 | 0.85 | 18.4667 | 2.33 | [6 empty] | 0.070742 | 0.007225
2009-03-31 | 九州地方整備局 | 番匠川 | 番匠川 | 右岸 | 5.8 | H18-No.4 | 裏のり | B.P4-3 | 8.15 | 8.15 | 21 |  | 2.688 |  |  | 71.7 | 23.4 | 4.9 |  | 4.9 | 11.4503 | 8.9602 | 1.0214 | 0.3213 | 35.6374 | 1.41 | [6 empty] | 0.0038134 | 0.0010323
2009-03-31 | 九州地方整備局 | 番匠川 | 番匠川 | 右岸 | 5.8 | H18-No.4 | 裏のり | B.T4-1 | 13 | 13.8 | 0 | 1.808 | 2.645 | 1.026 | 0.53309 | 0 | 49.9 | 22.5 | 27.6 | 50.1 | 0.1072 | 0.0747 |  |  |  |  | 34.6 | 20.3 | 14.3 | [7 empty] | UU | [8 empty] | 47.9 | 3
2009-03-31 | 九州地方整備局 | 番匠川 | 番匠川 | 右岸 | 5.8 | H18-No.4 | 裏のり | B.P4-1 | 1 | 1.45 | 0 |  | 2.701 |  |  | 40.3 | 39.8 | 11.6 | 8.3 | 19.9 | 2.0825 | 0.5992 | 0.0759 | 0.009 | 231.3889 | 1.52 | [6 empty] | 9.2368e-06 | 8.1e-07
2009-03-31 | 九州地方整備局 | 番匠川 | 番匠川 | 右岸 | 5.8 | H18-No.4 | 裏のり | B.T4-1 | 2 | 2.7 | 0 | 1.952 | 2.699 | 0.683 | 0.18931 | 4.7 | 39.7 | 37.8 | 17.8 | 55.6 | 0.2002 | 0.1444 | 0.0154 | 0.0012 | 166.8333 | 9.51 | 37.3 | 19.4 | 17.9 |  |  | 4.64e-07 | 2.2934e-07 | 1.44e-08 |  | 8.3857e-10 | CUB |  |  |  |  | 19.3 | 17.8 | 4.9 | 36.9
2009-03-31 | 九州地方整備局 | 番匠川 | 番匠川 | 右岸 | 6.25 | No.3 | 表のり |  | 9 | 10 | 0 | [19 empty] | 0.00049
2009-03-31 | 九州地方整備局 | 番匠川 | 番匠川 | 右岸 | 6.25 | No.3 | 表のり | B.P3-3 | 9.15 | 9.45 | 19 |  | 2.689 |  |  | 58.7 | 34.2 | 7.1 |  | 7.1 | 8.1865 | 3.6696 | 0.4023 | 0.1517 | 53.9651 | 0.5 | [6 empty] | 0.00044029 | 0.00023013
2009-03-31 | 九州地方整備局 | 番匠川 | 番匠川 | 右岸 | 6.25 | No.3 | 表のり | B.P3-4 | 10.15 | 10.45 | 19 |  | 2.693 |  |  | 76.5 | 19.6 | 3.9 |  | 3.9 | 11.7567 | 7.577 | 1.4322 | 0.4028 | 29.1874 | 2.4 | [6 empty] | 0.0083457 | 0.0016225
2009-03-31 | 九州地方整備局 | 番匠川 | 番匠川 | 右岸 | 6.25 | No.3 | 表のり |  | 13.7 | 14 | 0 | [19 empty] | 2.6e-05
2009-03-31 | 九州地方整備局 | 番匠川 | 番匠川 | 右岸 | 6.25 | No.3 | 表のり | B.P3-5 | 14.15 | 14.45 | 9 |  | 2.438 |  |  | 0 | 39.4 | 48.5 | 12.1 | 60.6 | 0.0736 | 0.0534 | 0.0198 | 0.0026 | 28.3077 | 5.05 | [6 empty] | 4.1056e-07 | 6.76e-08
2009-03-31 | 九州地方整備局 | 番匠川 | 番匠川 | 右岸 | 6.25 | No.3 | 表のり | B.P3-1 | 1.15 | 1.45 | 4 |  | 2.704 |  |  | 59.7 | 35.2 | 5.1 |  | 5.1 | 9.5427 | 4.1448 | 0.6479 | 0.3251 | 29.3531 | 0.38 | [6 empty] | 0.0013282 | 0.0010569
2009-03-31 | 九州地方整備局 | 番匠川 | 番匠川 | 右岸 | 6.25 | No.3 | 表のり | B.P3-2 | 2.15 | 2.45 | 8 |  | 2.693 |  |  | 54 | 35.7 | 10.3 |  | 10.3 | 8.1267 | 2.6945 | 0.4148 | [9 empty] | 0.00047264
2009-03-31 | 九州地方整備局 | 番匠川 | 番匠川 | 右岸 | 6.25 | No.2 | 裏のり | B.T2-1 | 4 | 4.5 | 0 | 1.916 | 2.697 | 0.841 | 0.3231 | 0.1 | 29.1 | 36.4 | 34.4 | 70.8 | 0.0369 | 0.0179 |  |  |  |  | 40 | 21.9 | 18.1 | [7 empty] | UU | [8 empty] | 40.7 | 2.3
2009-03-31 | 九州地方整備局 | 番匠川 | 番匠川 | 右岸 | 6.25 | No.2 | 裏のり | B.P2-3 | 5.15 | 5.45 | 20 |  | 2.691 |  |  | 65.4 | 26.4 | 8.2 |  | 8.2 | 6.2992 | 4.3198 | 0.6291 | 0.1199 | 52.5371 | 2.87 | [6 empty] | 0.0012406 | 0.00014376
2009-03-31 | 九州地方整備局 | 番匠川 | 番匠川 | 右岸 | 6.25 | No.2 | 裏のり | B.P2-4 | 7.15 | 7.45 | 20 |  | 2.703 |  |  | 65.6 | 29.3 | 5.1 |  | 5.1 | 7.9013 | 5.1772 | 0.5982 | 0.2746 | 28.7739 | 0.84 | [6 empty] | 0.001104 | 0.00075405
2009-03-31 | 九州地方整備局 | 番匠川 | 番匠川 | 右岸 | 6.25 | No.2 | 裏のり | B.P2-1 | 1.15 | 1.45 | 7 |  | 2.687 |  |  | 52.2 | 38.7 | 9.1 |  | 9.1 | 3.9786 | 2.2816 | 0.4422 | 0.0997 | 39.9057 | 1.46 | [6 empty] | 0.00054815 | 9.9401e-05
2009-03-31 | 九州地方整備局 | 番匠川 | 番匠川 | 右岸 | 6.25 | No.2 | 裏のり | B.P2-2 | 3.15 | 3.45 | 7 |  | 2.696 |  |  | 56.1 | 34.3 | 9.6 |  | 9.6 | 5.7702 | 2.8477 | 0.4344 | 0.0851 | 67.8049 | 1.32 | [6 empty] | 0.00052601 | 7.242e-05
2009-03-31 | 九州地方整備局 | 番匠川 | 番匠川 | 右岸 | 6.4 | No.1 | 天端 | B.P-5 | 6.15 | 6.45 | 8 |  | 2.704 |  |  | 48.4 | 36.9 | 10 | 4.7 | 14.7 | 3.1519 | 1.8397 | 0.2004 | 0.0296 | 106.4831 | 2.98 | [6 empty] | 8.7599e-05 | 8.7616e-06
2009-03-31 | 九州地方整備局 | 番匠川 | 番匠川 | 右岸 | 6.4 | No.1 | 天端 | B.P-6 | 9.15 | 9.45 | 16 |  | 2.705 |  |  | 61.3 | 32.3 | 6.4 |  | 6.4 | 6.4065 | 3.8789 | 0.5053 | 0.179 | 35.7905 | 1.02 | [6 empty] | 0.00074666 | 0.00032041
2009-03-31 | 九州地方整備局 | 番匠川 | 番匠川 | 右岸 | 6.4 | No.1 | 天端 | B.P-7 | 11.15 | 11.45 | 23 |  | 2.696 |  |  | 71.7 | 23.2 | 5.1 |  | 5.1 | 8.9821 | 6.2011 | 0.9446 | 0.2732 | 32.8774 | 2.09 | [6 empty] | 0.0031816 | 0.00074638
2009-03-31 | 九州地方整備局 | 番匠川 | 番匠川 | 右岸 | 6.4 | No.1 | 天端 | B.P-8 | 12.15 | 12.45 | 12 |  | 2.691 |  |  | 4.4 | 70.8 | 17.3 | 7.5 | 24.8 | 0.282 | 0.2229 | 0.048 | 0.013 | 21.6923 | 3.47 | [6 empty] | 3.1947e-06 | 1.69e-06
2009-03-31 | 九州地方整備局 | 番匠川 | 番匠川 | 右岸 | 6.4 | No.1 | 天端 | B.P-9 | 14.15 | 14.45 | 10 |  | 2.504 |  |  | 0.7 | 32.2 | 57 | 10.1 | 67.1 | 0.054 | 0.0386 | 0.0125 | 0.0049 | 11.0204 | 1.54 | [6 empty] | 1.4143e-07 | 2.401e-07
2009-03-31 | 九州地方整備局 | 番匠川 | 番匠川 | 右岸 | 6.4 | No.1 | 天端 | B.P-10 | 17.15 | 17.45 | 3 |  | 2.681 |  |  | 4.1 | 25 | 40.1 | 30.8 | 70.9 | 0.0366 | 0.0202 |  |  |  |  | 51.2 | 23.7 | 27.5
2009-03-31 | 九州地方整備局 | 番匠川 | 番匠川 | 右岸 | 6.4 | No.1 | 天端 | B.P-1 | 1.15 | 1.45 | 3 |  | 2.707 |  |  | 41.7 | 32.5 | 16 | 9.8 | 25.8 | 2.3047 | 1.0389 | 0.0381 | 0.0054 | 426.7963 | 1.44 | [6 empty] | 1.8707e-06 | 2.916e-07
2009-03-31 | 九州地方整備局 | 番匠川 | 番匠川 | 右岸 | 6.4 | No.1 | 天端 | B.P-2 | 2.15 | 2.45 | 4 |  | 2.698 |  |  | 32.9 | 36.4 | 18.9 | 11.8 | 30.7 | 1.2582 | 0.5618 | 0.026 | 0.0024 | 524.25 | 1.59 | [6 empty] | 7.7178e-07 | 5.76e-08
2009-03-31 | 九州地方整備局 | 番匠川 | 番匠川 | 右岸 | 6.4 | No.1 | 天端 | B.P-3 | 3.15 | 3.45 | 5 |  | 2.704 |  |  | 36.6 | 43.6 | 11.3 | 8.5 | 19.8 | 1.6249 | 0.9029 | 0.775 | 0.0089 | 182.573 | 4.65 | [6 empty] | 0.0020115 | 7.921e-07
2009-03-31 | 九州地方整備局 | 番匠川 | 番匠川 | 右岸 | 6.4 | No.1 | 天端 | B.P-4 | 4.15 | 4.45 | 6 |  | 2.7 |  |  | 49.9 | 34.3 | 11.6 | 4.2 | 15.8 | 3.0207 | 1.992 | 0.1491 | 0.03 | 100.69 | 3.73 | [6 empty] | 4.4152e-05 | 9e-06
2009-03-31 | 九州地方整備局 | 番匠川 | 番匠川 | 右岸 | 7.32 | H18-No.6 | 天端 | B.P6-5 | 6.15 | 6.45 | 15 |  | 2.714 |  |  | 8.1 | 63.9 | 16.8 | 11.2 | 28 | 0.3665 | 0.2425 | 0.029 | 0.0024 | 152.7083 | 9.39 | [6 empty] | 9.9398e-07 | 5.76e-08
2009-03-31 | 九州地方整備局 | 番匠川 | 番匠川 | 右岸 | 7.32 | H18-No.6 | 天端 | B.P6-6 | 7.15 | 7.45 | 18 |  | 2.708 |  |  | 73.6 | 21.9 | 4.5 |  |  | 6.7724 | 5.2827 | 1.3333 | 0.445 | 15.2189 | 2.702 | [6 empty] | 0.0070706 | 0.0019802
2009-03-31 | 九州地方整備局 | 番匠川 | 番匠川 | 右岸 | 7.32 | H18-No.6 | 天端 | B.P6-7 | 10.15 | 10.45 | 31 |  | 2.698 |  |  | 48.3 | 42.2 | 9.5 |  | 9.5 | 3.2044 | 1.8012 | 0.3073 | 0.0842 | 38.057 | 1.07 | [6 empty] | 0.00023588 | 7.0896e-05
2009-03-31 | 九州地方整備局 | 番匠川 | 番匠川 | 右岸 | 7.32 | H18-No.6 | 天端 | B.P6-8 | 12.15 | 12.45 | 30 |  | 2.682 |  |  | 9.2 | 54.4 | 24.6 | 11.8 | 36.4 | 0.2282 | 0.1568 | 0.0171 | 0.003 | 76.0667 | 3.31 | [6 empty] | 2.9232e-07 | 9e-08
2009-03-31 | 九州地方整備局 | 番匠川 | 番匠川 | 右岸 | 7.32 | H18-No.6 | 天端 | B.P6-9 | 13.15 | 13.45 | 6 |  | 2.708 |  |  | 5.8 | 81.4 | 12.8 |  | 12.8 | 0.3324 | 0.2914 | 0.149 | [9 empty] | 4.4083e-05
2009-03-31 | 九州地方整備局 | 番匠川 | 番匠川 | 右岸 | 7.32 | H18-No.6 | 天端 | B.P6-10 | 15.15 | 15.45 | 20 |  | 2.711 |  |  | 13.9 | 75.4 | 10.7 |  | 10.7 | 0.563 | 0.4583 | 0.2254 | [9 empty] | 0.00011503
2009-03-31 | 九州地方整備局 | 番匠川 | 番匠川 | 右岸 | 7.32 | H18-No.6 | 天端 | B.P6-11 | 17.15 | 17.45 | 6 |  | 2.649 |  |  | 4.5 | 32.8 | 35 | 27.7 | 62.7 | 0.0654 | 0.0364 | 0.0017 | [9 empty] | 1.3898e-09
2009-03-31 | 九州地方整備局 | 番匠川 | 番匠川 | 右岸 | 7.32 | H18-No.6 | 天端 | B.P6-12 | 19.15 | 19.45 | 4 |  | 2.688 |  |  | 12 | 46.6 | 24.7 | 16.7 | 41.4 | 0.1568 | 0.1123 | 0.008 | [9 empty] | 5.0287e-08
2009-03-31 | 九州地方整備局 | 番匠川 | 番匠川 | 右岸 | 7.32 | H18-No.6 | 天端 | B.P6-13 | 22.15 | 22.45 | 31 |  | 2.702 |  |  | 58.9 | 28 | 13.1 |  | 13.1 | 6.4179 | 3.5521 | 0.2293 | [9 empty] | 0.00011969
2009-03-31 | 九州地方整備局 | 番匠川 | 番匠川 | 右岸 | 7.32 | H18-No.6 | 天端 | B.P6-14 | 24.15 | 24.45 | 21 |  | 2.738 |  |  | 56.9 | 22.9 | 10.8 | 9.4 | 20.2 | 7.6192 | 3.9862 | 0.0728 | 0.006 | 1269.8667 | 1.27 | [6 empty] | 8.3861e-06 | 3.6e-07
2009-03-31 | 九州地方整備局 | 番匠川 | 番匠川 | 右岸 | 7.32 | H18-No.6 | 天端 | B.P6-15 | 25.15 | 25.4 | 28 |  | 2.679 |  |  | 0 | 6.9 | 52.2 | 40.9 | 93.1 | 0.0126 | 0.0084 |  |  |  |  | 39.1 | 19.2 | 19.9
2009-03-31 | 九州地方整備局 | 番匠川 | 番匠川 | 右岸 | 7.32 | H18-No.6 | 天端 | B.P6-16 | 26.15 | 26.45 | 29 |  | 2.712 |  |  | 64.6 | 17.1 | 10 | 8.3 | 18.3 | 7.6452 | 5.3479 | 0.0996 | 0.0132 | 579.1818 | 3.16 | [6 empty] | 1.7337e-05 | 1.7424e-06
2009-03-31 | 九州地方整備局 | 番匠川 | 番匠川 | 右岸 | 7.32 | H18-No.6 | 天端 | B.P6-1 | 1.15 | 1.45 | 14 |  | 2.713 |  |  | 65.8 | 23.2 | 11 |  | 11 | 10.3458 | 7.1939 | 0.409 | [9 empty] | 0.00045747
2009-03-31 | 九州地方整備局 | 番匠川 | 番匠川 | 右岸 | 7.32 | H18-No.6 | 天端 | B.P6-2 | 2.15 | 2.45 | 16 |  | 2.722 |  |  | 70.3 | 19.6 | 10.1 |  | 10.1 | 13.1753 | 9.1091 | 0.5704 | [9 empty] | 0.00098871
2009-03-31 | 九州地方整備局 | 番匠川 | 番匠川 | 右岸 | 7.32 | H18-No.6 | 天端 | B.P6-3 | 3.15 | 3.45 | 23 |  | 2.714 |  |  | 46.7 | 27.9 | 17.3 | 8.1 | 25.4 | 3.735 | 0.9425 | 0.0386 | 0.0088 | 424.4318 | 0.47 | [6 empty] | 1.9281e-06 | 7.744e-07
2009-03-31 | 九州地方整備局 | 番匠川 | 番匠川 | 右岸 | 7.32 | H18-No.6 | 天端 | B.P6-4 | 4.15 | 4.45 | 4 |  | 2.71 |  |  | 5 | 58.2 | 25.6 | 11.2 | 36.8 | 0.2606 | 0.1679 | 0.0226 | 0.0027 | 96.5185 | 3.37 | [6 empty] | 5.5779e-07 | 7.29e-08
2009-03-31 | 九州地方整備局 | 番匠川 | 番匠川 | 右岸 | 7.32 | H18-No.8 | 表のり | B.P8-2 | 8.15 | 8.45 | 22 |  | 2.699 |  |  | 65.8 | 28.5 | 5.7 |  | 5.7 | 7.1578 | 4.9422 | 0.7666 | 0.2375 | 30.1381 | 1.38 | [6 empty] | 0.0019613 | 0.00056406
2009-03-31 | 九州地方整備局 | 番匠川 | 番匠川 | 右岸 | 7.32 | H18-No.8 | 表のり |  | 9 | 9 | 0 | [19 empty] | 8.5e-05
2009-03-31 | 九州地方整備局 | 番匠川 | 番匠川 | 右岸 | 7.32 | H18-No.8 | 表のり | B.P8-3 | 9.15 | 9.45 | 24 |  | 2.696 |  |  | 61.6 | 31 | 7.4 |  | 7.4 | 6.3053 | 3.2797 | 0.4931 | 0.135 | 46.7059 | 1.73 | [6 empty] | 0.00070555 | 0.00018225
2009-03-31 | 九州地方整備局 | 番匠川 | 番匠川 | 右岸 | 7.32 | H18-No.8 | 表のり |  | 13 | 13.5 | 0 | [19 empty] | 8.8e-06
2009-03-31 | 九州地方整備局 | 番匠川 | 番匠川 | 右岸 | 7.32 | H18-No.8 | 表のり | B.P8-4 | 14.15 | 14.45 | 8 |  | 2.687 |  |  | 0 | 70.5 | 17.8 | 11.7 | 29.5 | 0.3088 | 0.2517 | 0.0179 | 0.0033 | 93.5758 | 6.17 | [6 empty] | 3.2498e-07 | 1.089e-07
2009-03-31 | 九州地方整備局 | 番匠川 | 番匠川 | 右岸 | 7.32 | H18-No.8 | 表のり | B.P8-1 | 1.15 | 1.45 | 9 |  | 2.711 |  |  | 42.3 | 35.4 | 12.8 | 9.5 | 22.3 | 2.5112 | 0.6722 | 0.0517 | 0.0065 | 386.3385 | 1.77 | [6 empty] | 3.7945e-06 | 4.225e-07
2009-03-31 | 九州地方整備局 | 番匠川 | 番匠川 | 右岸 | 7.32 | H18-No.8 | 表のり | B.S8-1 | 2.5 | 3.5 | 0 |  | 2.669 |  |  | 9.6 | 19.8 | 53.6 | 17 | 70.6 | 11.4956 | 5.2352 | 0.0868 | 0.0054 | 2128.8148 | 3.02 | 49.8 | 24.3 | 25.5 |  |  | 8.38e-07 | 1.2605e-05 | 2.916e-07
2009-03-31 | 九州地方整備局 | 番匠川 | 番匠川 | 右岸 | 7.32 | H18-No.7 | 裏のり | B.S7-1 | 3 | 4 | 0 | 1.817 | 2.709 | 0.876 | 0.35833 | 6.5 | 73.4 | 11.6 | 8.5 | 20.1 | 4.2237 | 1.4156 | 0.0199 | [8 empty] | 3.79e-06 | 4.1538e-07 |  |  |  | CUB |  |  |  |  | 19 | 33.8 | 6 | 40.4
2009-03-31 | 九州地方整備局 | 番匠川 | 番匠川 | 右岸 | 7.32 | H18-No.7 | 裏のり | B.P7-2 | 5.15 | 5.45 | 14 |  | 2.695 |  |  | 68.9 | 26.6 | 4.5 |  | 4.5 | 8.6631 | 5.3087 | 1.1161 | 0.4764 | 18.1845 | 0.87 | [6 empty] | 0.004683 | 0.0022696
2009-03-31 | 九州地方整備局 | 番匠川 | 番匠川 | 右岸 | 7.32 | H18-No.7 | 裏のり | B.P7-3 | 7.15 | 7.45 | 24 |  | 2.687 |  |  | 55.9 | 35.7 | 8.4 |  | 8.4 | 4.0672 | 2.6063 | 0.4704 | 0.1138 | 35.7399 | 2.12 | [6 empty] | 0.00063257 | 0.0001295
2009-03-31 | 九州地方整備局 | 番匠川 | 番匠川 | 右岸 | 7.32 | H18-No.7 | 裏のり | B.S7-2 | 11 | 12 | 0 | 1.891 | 2.705 | 0.851 | 0.33295 | 1.9 | 72.2 | 16.4 | 9.5 | 25.9 | 0.3584 | 0.3132 | 0.1892 | 0.1153 | 3.1084 | 1.33 | [6 empty] | 7.667e-05 | 0.00013294 |  | 8.0571e-05 | CD | 7.1 | 40.9
2009-03-31 | 九州地方整備局 | 番匠川 | 番匠川 | 右岸 | 7.32 | H18-No.7 | 裏のり | B.P7-1 | 2.15 | 2.45 | 5 |  | 2.696 |  |  | 51.3 | 34.3 | 7.7 | 6.7 | 14.4 | 4.2755 | 2.1733 | 0.1551 | 0.022 | 194.3409 | 2.07 | [6 empty] | 4.8378e-05 | 4.84e-06
2009-03-31 | 九州地方整備局 | 番匠川 | 番匠川 | 右岸 | 8.2 | H18-No.9 | 天端 | B.P9-6 | 6.15 | 6.45 | 28 |  | 2.712 |  |  | 55.7 | 34 | 10.3 |  | 10.3 | 4.5572 | 2.7228 | 0.2911 | [9 empty] | 0.00020806
2009-03-31 | 九州地方整備局 | 番匠川 | 番匠川 | 右岸 | 8.2 | H18-No.9 | 天端 | B.P9-7 | 8.15 | 8.45 | 24 |  | 2.706 |  |  | 52.5 | 36.1 | 11.4 |  | 11.4 | 3.9155 | 2.3096 | 0.2879 | [9 empty] | 0.0002028
2009-03-31 | 九州地方整備局 | 番匠川 | 番匠川 | 右岸 | 8.2 | H18-No.9 | 天端 | B.P9-8 | 11.15 | 11.45 | 18 |  | 2.692 |  |  | 55.2 | 32.6 | 12.2 |  | 12.2 | 5.6684 | 2.8448 | 0.2576 | [9 empty] | 0.00015673
2009-03-31 | 九州地方整備局 | 番匠川 | 番匠川 | 右岸 | 8.2 | H18-No.9 | 天端 | B.P9-9 | 12.2 | 12.45 | 12 |  | 2.682 |  |  | 23.9 | 36.1 | 23.5 | 16.5 | 40 | 0.3224 | 0.185 | 0.0091 |  |  |  | 29.3 | 14.6 | 14.7 |  |  |  | 6.778e-08
2009-03-31 | 九州地方整備局 | 番匠川 | 番匠川 | 右岸 | 8.2 | H18-No.9 | 天端 | B.P9-10 | 13.15 | 13.45 | 27 |  | 2.7 |  |  | 41.8 | 39.3 | 11.4 | 7.5 | 18.9 | 2.1762 | 1.18 | 0.0856 | 0.0135 | 161.2 | 2.47 | [6 empty] | 1.2205e-05 | 1.8225e-06
2009-03-31 | 九州地方整備局 | 番匠川 | 番匠川 | 右岸 | 8.2 | H18-No.9 | 天端 | B.P9-11 | 15.15 | 15.45 | 4 |  | 2.665 |  |  | 3.4 | 46.4 | 28.9 | 21.3 | 50.2 | 0.107 | 0.0744 | 0.0039 |  |  |  | 39.3 | 22.9 | 16.4 |  |  |  | 9.5169e-09
2009-03-31 | 九州地方整備局 | 番匠川 | 番匠川 | 右岸 | 8.2 | H18-No.9 | 天端 | B.P9-12 | 17.15 | 17.45 | 4 |  | 2.684 |  |  | 0.6 | 58.3 | 23.8 | 17.3 | 41.1 | 0.1428 | 0.1084 | 0.0078 |  |  |  | 32.5 | 19.7 | 12.8 |  |  |  | 4.7422e-08
2009-03-31 | 九州地方整備局 | 番匠川 | 番匠川 | 右岸 | 8.2 | H18-No.9 | 天端 | B.P9-13 | 19.15 | 19.45 | 8 |  | 2.701 |  |  | 8.5 | 71.6 | 12.3 | 7.6 | 19.9 | 0.3381 | 0.274 | 0.0761 | 0.0124 | 27.2661 | 5.78 | [6 empty] | 9.2933e-06 | 1.5376e-06
2009-03-31 | 九州地方整備局 | 番匠川 | 番匠川 | 右岸 | 8.2 | H18-No.9 | 天端 | B.P9-14 | 20.15 | 20.45 | 43 |  | 2.706 |  |  | 69.6 | 22.2 | 8.2 |  | 8.2 | 12.1846 | 7.952 | 0.6322 | 0.1341 | 90.862 | 2.27 | [6 empty] | 0.0012548 | 0.00017983
2009-03-31 | 九州地方整備局 | 番匠川 | 番匠川 | 右岸 | 8.2 | H18-No.9 | 天端 | B.P9-15 | 23.15 | 23.45 | 41 |  | 2.701 |  |  | 83.1 | 13.3 | 3.6 |  | 3.6 | 13.4152 | 10.5441 | 2.6556 | 0.6989 | 19.1947 | 2.86 | [6 empty] | 0.034897 | 0.0048846
2009-03-31 | 九州地方整備局 | 番匠川 | 番匠川 | 右岸 | 8.2 | H18-No.9 | 天端 | B.P9-16 | 25.15 | 25.39 | 50 |  | 2.7 |  |  | 88.3 | 9.5 | 2.2 |  | 2.2 | 10.2241 | 8.4881 | 3.6551 | 1.4467 | 7.0672 | 1.84 | [6 empty] | 0.073154 | 0.020929
2009-03-31 | 九州地方整備局 | 番匠川 | 番匠川 | 右岸 | 8.2 | H18-No.9 | 天端 | B.P9-1 | 1.15 | 1.45 | 5 |  | 2.728 |  |  | 63.6 | 31.6 | 4.8 |  | 4.8 | 7.0353 | 4.0465 | 0.7496 | 0.3111 | 22.6143 | 0.91 | [6 empty] | 0.001862 | 0.00096783
2009-03-31 | 九州地方整備局 | 番匠川 | 番匠川 | 右岸 | 8.2 | H18-No.9 | 天端 | B.P9-2 | 2.15 | 2.45 | 19 |  | 2.711 |  |  | 64.1 | 30.1 | 5.8 |  | 5.8 | 7.9728 | 4.203 | 0.7109 | 0.2574 | 30.9744 | 0.97 | [6 empty] | 0.0016468 | 0.00066255
2009-03-31 | 九州地方整備局 | 番匠川 | 番匠川 | 右岸 | 8.2 | H18-No.9 | 天端 | B.P9-3 | 3.15 | 3.45 | 26 |  | 2.718 |  |  | 57.5 | 32.8 | 9.7 |  | 9.7 | 6.8886 | 3.2589 | 0.354 | 0.081 | 85.0444 | 1.08 | [6 empty] | 0.00032737 | 6.561e-05
2009-03-31 | 九州地方整備局 | 番匠川 | 番匠川 | 右岸 | 8.2 | H18-No.9 | 天端 | B.P9-4 | 4.15 | 4.45 | 13 |  | 2.716 |  |  | 68.1 | 29.4 | 2.5 |  | 2.5 | 5.6229 | 4.2436 | 0.9272 | 0.4402 | 12.7735 | 1.3 | [6 empty] | 0.0030475 | 0.0019378
2009-03-31 | 九州地方整備局 | 番匠川 | 番匠川 | 右岸 | 8.2 | H18-No.9 | 天端 | B.P9-5 | 5.15 | 5.45 | 14 |  | 2.709 |  |  | 56.1 | 34.1 | 9.8 |  | 9.8 | 5.2702 | 3.1157 | 0.3754 | 0.079 | 66.7114 | 1.47 | [6 empty] | 0.00037506 | 6.241e-05
2009-03-31 | 九州地方整備局 | 番匠川 | 番匠川 | 右岸 | 8.2 | H18-No.11 | 表のり | B.P11-2 | 8.15 | 8.45 | 39 |  | 2.702 |  |  | 81.4 | 14.9 | 3.7 |  | 3.7 | 13.1914 | 10.4623 | 2.3278 | 0.5575 | 23.6617 | 3.44 | [6 empty] | 0.025717 | 0.0031081
2009-03-31 | 九州地方整備局 | 番匠川 | 番匠川 | 右岸 | 8.2 | H18-No.11 | 表のり | B.P11-3 | 10.15 | 10.45 | 20 |  | 2.691 |  |  | 73.1 | 19.2 | 7.7 |  | 7.7 | 15.4986 | 10.2259 | 0.9674 | 0.1433 | 108.1549 | 2.82 | [6 empty] | 0.0033624 | 0.00020535
2009-03-31 | 九州地方整備局 | 番匠川 | 番匠川 | 右岸 | 8.2 | H18-No.11 | 表のり | B.P11-4 | 16.15 | 16.45 | 3 |  | 2.672 |  |  | 0.1 | 49.4 | 24.9 | 25.6 | 50.5 | 0.107 | 0.073 | 0.0023 |  |  |  | 33.8 | 18.3 | 15.5 |  |  |  | 2.7998e-09
2009-03-31 | 九州地方整備局 | 番匠川 | 番匠川 | 右岸 | 8.2 | H18-No.11 | 表のり | B.P11-1 | 2.15 | 2.45 | 10 |  | 2.722 |  |  | 64 | 20.7 | 9.7 | 5.6 | 15.3 | 8.1624 | 5.1177 | 0.1378 | 0.0298 | 273.906 | 1.31 | [6 empty] | 3.6782e-05 | 8.8804e-06
2009-03-31 | 九州地方整備局 | 番匠川 | 番匠川 | 右岸 | 8.2 | H18-No.10 | 裏のり | B.P10-2 | 6.15 | 6.45 | 22 |  | 2.694 |  |  | 77.2 | 18.4 | 4.4 |  | 4.4 | 18.6487 | 14.8288 | 1.4847 | 0.4049 | 46.0575 | 2.06 | [6 empty] | 0.0090717 | 0.0016394
2009-03-31 | 九州地方整備局 | 番匠川 | 番匠川 | 右岸 | 8.2 | H18-No.10 | 裏のり | B.P10-3 | 9.15 | 9.45 | 20 |  | 2.693 |  |  | 62.9 | 28.3 | 8.8 |  | 8.8 | 7.0131 | 4.7713 | 0.4735 | 0.1034 | 67.825 | 1.8 | [6 empty] | 0.00064227 | 0.00010692
2009-03-31 | 九州地方整備局 | 番匠川 | 番匠川 | 右岸 | 8.2 | H18-No.10 | 裏のり | B.S10-1 | 13 | 14 | 0 | 1.828 | 2.654 | 0.986 | 0.48267 | 0.1 | 43.6 | 32.4 | 23.9 | 56.3 | 0.0879 | 0.0555 | 0.0024 |  |  |  | 36.6 | 20.4 | 16.2 |  |  |  | 3.0899e-09 |  |  |  | UU | [8 empty] | 42.6 | 4.1
2009-03-31 | 九州地方整備局 | 番匠川 | 番匠川 | 右岸 | 8.2 | H18-No.10 | 裏のり | B.P10-1 | 1.15 | 1.45 | 6 |  | 2.693 |  |  | 44.4 | 37.9 | 7.8 | 9.9 | 17.7 | 3.1633 | 1.1328 | 0.1112 | 0.0054 | 585.7963 | 5.05 | [6 empty] | 2.2378e-05 | 2.916e-07
2009-03-31 | 九州地方整備局 | 番匠川 | 番匠川 | 右岸 | 9.4 | BR9/400-1 | 天端 | B.BR94-1-5 | 5.15 | 5.45 | 7 |  | 2.717 |  |  | 26.8 | 33.5 | 24.1 | 15.6 | 39.7 | 0.239 | 0.144 | 0.00952 | [9 empty] | 7.5249e-08
2009-03-31 | 九州地方整備局 | 番匠川 | 番匠川 | 右岸 | 9.4 | BR9/400-1 | 天端 | B.BR94-1-7 | 7.15 | 7.45 | 12 |  | 2.738 |  |  | 19.5 | 67.4 | 7.9 | 5.2 | 13.1 | 0.636 | 0.448 | 0.133 | 0.0445 | 14.2921 | 1.6 | [6 empty] | 3.3882e-05 | 1.9802e-05
2009-03-31 | 九州地方整備局 | 番匠川 | 番匠川 | 右岸 | 9.4 | BR9/400-1 | 天端 | B.BR94-1-10 | 10.15 | 10.45 | 34 |  | 2.73 |  |  | 67.5 | 28.1 | 2.3 | 2.1 | 4.4 | 12.4 | 7.9 | 0.784 | 0.308 | 40.2597 | 0.696 | [6 empty] | 0.002066 | 0.00094864
2009-03-31 | 九州地方整備局 | 番匠川 | 番匠川 | 右岸 | 9.4 | BR9/400-1 | 天端 | B.BR94-1-13 | 13.15 | 13.45 | 32 |  | 2.717 |  |  | 51.6 | 40.1 | 4.9 | 3.4 | 8.3 | 4.32 | 2.26 | 0.302 | 0.103 | 41.9417 | 0.884 | [6 empty] | 0.00022656 | 0.00010609
2009-03-31 | 九州地方整備局 | 番匠川 | 番匠川 | 右岸 | 9.4 | BR9/400-1 | 天端 | B.BR94-1-17 | 17.15 | 17.45 | 25 |  | 2.726 |  |  | 19.1 | 56 | 14.3 | 10.6 | 24.9 | 0.527 | 0.368 | 0.0385 | 0.00368 | 143.2065 | 9.68 | [6 empty] | 1.9165e-06 | 1.3542e-07
2009-03-31 | 九州地方整備局 | 番匠川 | 番匠川 | 右岸 | 9.4 | BR9/400-1 | 天端 | B.BR94-1-19 | 19.15 | 19.43 | 50 |  | 2.732 |  |  | 60.8 | 27.5 | 5.8 | 5.9 | 11.7 | 11.7 | 5.36 | 0.357 | 0.0346 | 338.1503 | 1.85 | [6 empty] | 0.00033384 | 1.1972e-05
2009-03-31 | 九州地方整備局 | 番匠川 | 番匠川 | 右岸 | 9.4 | BR9/400-1 | 天端 | B.BR94-1-22 | 22.15 | 22.45 | 34 |  | 2.712 |  |  | 69.5 | 23.5 | 4.7 | 2.3 | 7 | 11.9 | 6.8 | 0.675 | 0.19 | 62.6316 | 1.63 | [6 empty] | 0.0014605 | 0.000361
2009-03-31 | 九州地方整備局 | 番匠川 | 番匠川 | 右岸 | 9.4 | BR9/400-1 | 天端 | B.BR94-1-25 | 25.15 | 25.34 | 50 |  | 2.727 |  |  | 61.4 | 30.6 | 4.9 | 3.1 | 8 | 5.89 | 3.74 | 0.495 | 0.143 | 41.1888 | 1.52 | [6 empty] | 0.00071187 | 0.00020449
2009-03-31 | 九州地方整備局 | 番匠川 | 番匠川 | 右岸 | 9.4 | BR9/400-1 | 天端 | B.BR94-1-1 | 1.15 | 1.45 | 7 |  | 2.716 |  |  | 19.3 | 37.8 | 24.4 | 18.5 | 42.9 | 0.218 | 0.124 | 0.00727 | [9 empty] | 4.0288e-08
2009-03-31 | 九州地方整備局 | 番匠川 | 番匠川 | 右岸 | 9.4 | BR9/400-1 | 天端 | B.BR94-1-2 | 2.15 | 2.45 | 40 |  | 2.724 |  |  | 85.2 | 11.1 | 1.1 | 2.6 | 3.7 | 19 | 16.7 | 3.33 | 0.993 | 19.1339 | 2.93 | [6 empty] | 0.058953 | 0.0098605
2009-03-31 | 九州地方整備局 | 番匠川 | 番匠川 | 右岸 | 9.4 | BR9/400-1 | 天端 | B.BR94-1-3 | 3.15 | 3.45 | 7 |  | 2.733 |  |  | 50.6 | 34.2 | 7.4 | 7.8 | 15.2 | 12.8 | 2.19 | 0.141 | 0.00948 | 1350.211 | 0.828 | [6 empty] | 3.8792e-05 | 8.987e-07
2009-03-31 | 九州地方整備局 | 番匠川 | 番匠川 | 右岸 | 9.4 | BR9/400-1 | 天端 | B.BR94-1-4 | 4.15 | 4.45 | 7 |  | 2.745 |  |  | 50.8 | 37.9 | 5.3 | 6 | 11.3 | 5.89 | 2.21 | 0.207 | 0.0451 | 130.5987 | 0.706 | [6 empty] | 9.4429e-05 | 2.034e-05
2009-03-31 | 九州地方整備局 | 番匠川 | 番匠川 | 右岸 | 9.4 | BR9/400-2 | 表のり | B.BR94-2-3 | 3.15 | 3.45 | 5 |  | 2.711 |  |  | 9.2 | 25.3 | 40.5 | 25 | 65.5 | 0.0541 | 0.0301 | 0.002266 |  |  |  | 39.3 | 21.5 | 17.8 |  |  |  | 2.7048e-09
2009-03-31 | 九州地方整備局 | 番匠川 | 番匠川 | 右岸 | 9.4 | BR9/400-2 | 表のり | B.BR94-S2-2上 | 3.6 | 4.1 | 0 | 1.903 | 2.719 | 0.866 | 0.34805 | 9.4 | 43.6 | 36.3 | 10.7 | 47 | 0.15 | 0.0971 | 0.0111 | 0.00443 | 33.86 | 0.762 | [6 empty] | 1.074e-07 | 1.9625e-07 |  | 4.3081e-08 | CUB |  |  |  |  | 1 | 18.2 | 1.1 | 34.1
2009-03-31 | 九州地方整備局 | 番匠川 | 番匠川 | 右岸 | 9.4 | BR9/400-2 | 表のり | B.BR94-S2-2下 | 3.6 | 4.1 | 0 | 1.848 | 2.726 | 0.732 | 0.22646 | 57.1 | 39.6 | 1.8 | 1.5 | 3.3 | 5.43 | 2.77 | 0.775 | 0.47 | 11.5532 | 0.518 | [5 empty] | 0.0016 | 0.0020115 | 0.002209 |  | 0.0037689
2009-03-31 | 九州地方整備局 | 番匠川 | 番匠川 | 右岸 | 9.4 | BR9/400-2 | 表のり | B.BR94-2-4 | 4.15 | 4.45 | 10 |  | 2.742 |  |  | 57 | 39.2 | 2.2 | 1.6 | 3.8 | 10.6 | 4.4 | 0.651 | 0.366 | 28.9617 | 0.213 | [6 empty] | 0.001343 | 0.0013396
2009-03-31 | 九州地方整備局 | 番匠川 | 番匠川 | 右岸 | 9.4 | BR9/400-2 | 表のり | B.BR94-S2-3 | 4.6 | 5.4 | 0 | 1.924 | 2.722 | 0.654 | 0.16912 | 30 | 60.7 | 4.8 | 4.5 | 9.3 | 1.07 | 0.746 | 0.258 | 0.0892 | 11.9955 | 1.73 | [5 empty] | 0.00021 | 0.0001573 | 7.9566e-05 |  | 5.9232e-05 | CD | 20.3 | 33.5
2009-03-31 | 九州地方整備局 | 番匠川 | 番匠川 | 右岸 | 9.4 | BR9/400-2 | 表のり |  | 8 | 8 | 0 | [18 empty] | 0.00132
2009-03-31 | 九州地方整備局 | 番匠川 | 番匠川 | 右岸 | 9.4 | BR9/400-2 | 表のり |  | 8 | 8 | 0 | [19 empty] | 0.00221
2009-03-31 | 九州地方整備局 | 番匠川 | 番匠川 | 右岸 | 9.4 | BR9/400-2 | 表のり | B.BR94-2-8 | 8.15 | 8.45 | 19 |  | 2.722 |  |  | 68 | 27 | 3.6 | 1.4 | 5 | 9.42 | 6.21 | 0.82 | 0.333 | 28.2883 | 0.987 | [6 empty] | 0.0022925 | 0.0011089
2009-03-31 | 九州地方整備局 | 番匠川 | 番匠川 | 右岸 | 9.4 | BR9/400-2 | 表のり | B.BR94-2-11 | 11.15 | 11.45 | 23 |  | 2.698 |  |  | 64.2 | 28.8 | 4.5 | 2.5 | 7 | 7.22 | 4.29 | 0.635 | 0.176 | 41.0227 | 1.5 | [6 empty] | 0.0012677 | 0.00030976
2009-03-31 | 九州地方整備局 | 番匠川 | 番匠川 | 右岸 | 9.4 | BR9/400-2 | 表のり | B.BR94-2-1 | 1.15 | 1.45 | 2 |  | 2.731 |  |  | 19.7 | 47 | 18.5 | 14.8 | 33.3 | 0.415 | 0.251 | 0.0125 | [9 empty] | 1.4143e-07
2009-03-31 | 九州地方整備局 | 番匠川 | 番匠川 | 右岸 | 9.4 | BR9/400-2 | 表のり | B.BR94-2-2 | 2.15 | 2.45 | 7 |  | 2.716 |  |  | 22.8 | 53.7 | 13.4 | 10.1 | 23.5 | 0.621 | 0.415 | 0.0427 | 0.00481 | 129.106 | 6.85 | [6 empty] | 2.4361e-06 | 2.3136e-07
2009-03-31 | 九州地方整備局 | 番匠川 | 番匠川 | 右岸 | 9.4 | BR9/400-2 | 表のり | B.BR94-S2-1 | 2.2 | 2.7 | 0 | 2.133 | 2.717 | 0.531 | 0.097793 | 9.4 | 60.3 | 23.2 | 7.1 | 30.3 | 0.419 | 0.264 | 0.0271 | 0.00915 | 45.7923 | 1.4 | [5 empty] | 3.6e-06 | 8.4955e-07 | 8.3723e-07 |  | 8.9523e-08 | CUB |  |  |  |  | 18.4 | 17.4 | 5.3 | 30.8
2009-03-31 | 九州地方整備局 | 番匠川 | 番匠川 | 右岸 | 9.4 | BR9/400-3 | 裏のり | B.BR94-S3-1 | 3 | 4 | 0 | 1.905 | 2.712 | 0.875 | 0.35729 | 0 | 40.6 | 41.8 | 17.6 | 59.4 | 0.0782 | 0.0471 | 0.00654 |  |  |  | 31.4 | 16.9 | 14.5 |  |  |  | 3.1528e-08 |  |  |  | UU | [8 empty] | 50 | 0
2009-03-31 | 九州地方整備局 | 番匠川 | 番匠川 | 右岸 | 9.4 | BR9/400-3 | 裏のり | B.BR94-3-4 | 4.15 | 4.45 | 4 |  | 2.72 |  |  | 3.5 | 54.5 | 22.6 | 19.4 | 42 | 0.195 | 0.134 | 0.00579 | [9 empty] | 2.3775e-08
2009-03-31 | 九州地方整備局 | 番匠川 | 番匠川 | 右岸 | 9.4 | BR9/400-3 | 裏のり | B.BR94-3-5 | 5.15 | 5.45 | 5 |  | 2.769 |  |  | 9.8 | 81.4 | 6.3 | 2.5 | 8.8 | 0.623 | 0.534 | 0.242 | 0.101 | 6.1683 | 2.09 | [6 empty] | 0.00013561 | 0.00010201
2009-03-31 | 九州地方整備局 | 番匠川 | 番匠川 | 右岸 | 9.4 | BR9/400-3 | 裏のり |  | 8 | 8 | 0 | [19 empty] | 0.0435
2009-03-31 | 九州地方整備局 | 番匠川 | 番匠川 | 右岸 | 9.4 | BR9/400-3 | 裏のり | B.BR94-3-8 | 8.15 | 8.45 | 39 |  | 2.694 |  |  | 31.6 | 60.7 | 3.5 | 4.2 | 7.7 | 1.27 | 0.837 | 0.233 | 0.113 | 11.2389 | 1.14 | [6 empty] | 0.00012421 | 0.00012769
2009-03-31 | 九州地方整備局 | 番匠川 | 番匠川 | 右岸 | 9.4 | BR9/400-3 | 裏のり | B.BR94-3-11 | 11.15 | 11.45 | 30 |  | 2.722 |  |  | 75.1 | 20.7 | 2.6 | 1.6 | 4.2 | 14.5 | 8.38 | 1.27 | 0.351 | 41.3105 | 1.53 | [6 empty] | 0.006317 | 0.001232
2009-03-31 | 九州地方整備局 | 番匠川 | 番匠川 | 右岸 | 9.4 | BR9/400-3 | 裏のり | B.BR94-3-1 | 1.15 | 1.45 | 9 |  | 2.74 |  |  | 62.3 | 34.7 | 2.1 | 0.9 | 3 | 9.83 | 5.61 | 0.619 | 0.321 | 30.6231 | 0.412 | [6 empty] | 0.0011949 | 0.0010304
2009-03-31 | 九州地方整備局 | 番匠川 | 番匠川 | 右岸 | 9.4 | BR9/400-3 | 裏のり | B.BR94-3-2 | 2.15 | 2.45 | 7 |  | 2.732 |  |  | 65.6 | 25.5 | 6.4 | 2.5 | 8.9 | 18.4 | 14.5 | 0.39 | 0.116 | 158.6207 | 0.459 | [6 empty] | 0.00040973 | 0.00013456
2009-03-31 | 九州地方整備局 | 番匠川 | 番匠川 | 右岸 | 12.5 | BR12/500-1 | 天端 | B.BR125-1-5 | 5.15 | 5.45 | 7 |  | 2.676 |  |  | 92 | 5 | 1.9 | 1.1 | 3 | 30.6 | 27.4 | 10.6 | 3.27 | 9.3578 | 1.69 | [6 empty] | 0.86225 | 0.10693
2009-03-31 | 九州地方整備局 | 番匠川 | 番匠川 | 右岸 | 12.5 | BR12/500-1 | 天端 | B.BR125-1-6 | 6.15 | 6.45 | 14 |  | 2.723 |  |  | 81.3 | 12.2 | 4.5 | 2 | 6.5 | 20.3 | 17.8 | 2.42 | 0.227 | 89.4273 | 7.92 | [6 empty] | 0.028138 | 0.00051529
2009-03-31 | 九州地方整備局 | 番匠川 | 番匠川 | 右岸 | 12.5 | BR12/500-1 | 天端 | B.BR125-1-8 | 8.15 | 8.45 | 23 |  | 2.708 |  |  | 77.2 | 18.2 | 2.6 | 2 | 4.6 | 11.7 | 9.57 | 1.54 | 0.351 | 33.3333 | 2.72 | [6 empty] | 0.0098738 | 0.001232
2009-03-31 | 九州地方整備局 | 番匠川 | 番匠川 | 右岸 | 12.5 | BR12/500-1 | 天端 |  | 12 | 12 | 0 | [18 empty] | 0.000135
2009-03-31 | 九州地方整備局 | 番匠川 | 番匠川 | 右岸 | 12.5 | BR12/500-1 | 天端 |  | 12 | 12 | 0 | [19 empty] | 0.000974
2009-03-31 | 九州地方整備局 | 番匠川 | 番匠川 | 右岸 | 12.5 | BR12/500-1 | 天端 | B.BR125-1-12 | 12.15 | 12.45 | 45 |  | 2.709 |  |  | 70.3 | 22.3 | 3.7 | 3.7 | 7.4 | 16 | 10.2 | 0.825 | 0.182 | 87.9121 | 1.44 | [6 empty] | 0.002325 | 0.00033124
2009-03-31 | 九州地方整備局 | 番匠川 | 番匠川 | 右岸 | 12.5 | BR12/500-1 | 天端 | B.BR125-1-14 | 14.15 | 14.45 | 50 |  | 2.704 |  |  | 83.7 | 12 | 3.1 | 1.2 | 4.3 | 20 | 17.9 | 3.32 | 0.66 | 30.303 | 4.07 | [6 empty] | 0.058543 | 0.004356
2009-03-31 | 九州地方整備局 | 番匠川 | 番匠川 | 右岸 | 12.5 | BR12/500-1 | 天端 | B.BR125-1-17 | 17.15 | 17.45 | 50 |  | 2.713 |  |  | 72.7 | 24.4 | 2.3 | 0.6 | 2.9 | 11.8 | 7.97 | 1.3 | 0.627 | 18.8198 | 0.785 | [6 empty] | 0.0066682 | 0.0039313
2009-03-31 | 九州地方整備局 | 番匠川 | 番匠川 | 右岸 | 12.5 | BR12/500-1 | 天端 | B.BR125-1-20 | 20.15 | 20.44 | 50 |  | 2.725 |  |  | 75.9 | 17 | 4.6 | 2.5 | 7.1 | 17.1 | 11.3 | 1.15 | 0.205 | 83.4146 | 3.8 | [6 empty] | 0.0050192 | 0.00042025
2009-03-31 | 九州地方整備局 | 番匠川 | 番匠川 | 右岸 | 12.5 | BR12/500-1 | 天端 | B.BR125-1-22 | 22.15 | 22.41 | 50 |  | 2.674 |  |  | 62.8 | 30.4 | 5.1 | 1.7 | 6.8 | 10.1 | 5.4 | 0.521 | 0.172 | 58.7209 | 0.684 | [6 empty] | 0.00080152 | 0.00029584
2009-03-31 | 九州地方整備局 | 番匠川 | 番匠川 | 右岸 | 12.5 | BR12/500-1 | 天端 | B.BR125-1-1 | 1.15 | 1.45 | 33 |  | 2.692 |  |  | 75.4 | 14.7 | 6 | 3.9 | 9.9 | 13.3 | 8.45 | 0.767 | 0.0778 | 170.9512 | 14.5 | [6 empty] | 0.0019637 | 6.0528e-05
2009-03-31 | 九州地方整備局 | 番匠川 | 番匠川 | 右岸 | 12.5 | BR12/500-1 | 天端 | B.BR125-1-2 | 2.15 | 2.45 | 20 |  | 2.678 |  |  | 53.8 | 24.7 | 12.6 | 8.9 |  | 9.67 | 3.87 | 0.0536 | 0.00645 | 1499.2248 | 0.667 | [6 empty] | 4.1255e-06 | 4.1602e-07
2009-03-31 | 九州地方整備局 | 番匠川 | 番匠川 | 右岸 | 12.5 | BR12/500-1 | 天端 | B.BR125-1-3 | 3.15 | 3.45 | 12 |  | 2.702 |  |  | 85.8 | 8.3 | 3.3 | 2.6 | 5.9 | 17.5 | 14.9 | 5.65 | 0.512 | 34.1797 | 8.16 | [6 empty] | 0.20068 | 0.0026214
2009-03-31 | 九州地方整備局 | 番匠川 | 番匠川 | 右岸 | 12.5 | BR12/500-1 | 天端 | B.BR125-1-4 | 4.15 | 4.45 | 9 |  | 2.733 |  |  | 94.4 | 2.2 | 2.3 | 1.1 | 3.4 | 31.6 | 30 | 13 | 10.7 | 2.9533 | 0.683 | [6 empty] | 1.3836 | 1.1449
2009-03-31 | 九州地方整備局 | 番匠川 | 番匠川 | 右岸 | 12.5 | BR12/500-2 | 表のり | B.BR125-2-3 | 3.15 | 3.45 | 29 |  | 2.686 |  |  | 75.1 | 12.6 | 7.9 | 4.4 | 12.3 | 27.6 | 13.8 | 0.481 | 0.0399 | 691.7293 | 27.3 | [6 empty] | 0.00066609 | 1.592e-05
2009-03-31 | 九州地方整備局 | 番匠川 | 番匠川 | 右岸 | 12.5 | BR12/500-2 | 表のり | B.BR125-2-4 | 4.15 | 4.45 | 12 |  | 2.773 |  |  | 55.2 | 29.7 | 10.6 | 4.5 | 15.1 | 8.3 | 3.5 | 0.151 | 0.0218 | 380.7339 | 0.889 | [6 empty] | 4.5466e-05 | 4.7524e-06
2009-03-31 | 九州地方整備局 | 番匠川 | 番匠川 | 右岸 | 12.5 | BR12/500-2 | 表のり | B.BR125-2-6 | 6.15 | 6.45 | 17 |  | 2.608 |  |  | 83 | 13.6 | 2.3 | 1.1 | 3.4 | 20.1 | 16.6 | 3.42 | 0.645 | 31.1628 | 3.09 | [6 empty] | 0.06271 | 0.0041602
2009-03-31 | 九州地方整備局 | 番匠川 | 番匠川 | 右岸 | 12.5 | BR12/500-2 | 表のり | B.BR125-S2-1 | 1 | 2 | 0 | 2.177 | 2.688 | 0.361 | 0.034567 | 71.8 | 14.9 | 7.6 | 5.7 | 13.3 | 13.2 | 8.81 | 0.262 | 0.0299 | 441.4716 | 21.5 | [5 empty] | 8.4e-05 | 0.00016301 | 8.9401e-06 |  | 6.4941e-07 | CD | 15.2 | 42.6
2009-03-31 | 九州地方整備局 | 番匠川 | 番匠川 | 右岸 | 12.5 | BR12/500-2 | 表のり | B.BR125-2-1 | 1.15 | 1.45 | 12 |  | 2.705 |  |  | 73.4 | 16.1 | 6.1 | 4.4 | 10.5 | 14.8 | 9.78 | 0.658 | 0.0597 | 247.9062 | 9.39 | [6 empty] | 0.0013767 | 3.5641e-05
2009-03-31 | 九州地方整備局 | 番匠川 | 番匠川 | 右岸 | 12.5 | BR12/500-2 | 表のり | B.BR125-2-2 | 2.15 | 2.45 | 11 |  | 2.683 |  |  | 79.5 | 11.8 | 5.7 | 3 | 8.7 | 19.5 | 16.9 | 1.62 | 0.104 | 187.5 | 32.6 | [6 empty] | 0.011103 | 0.00010816
2009-03-31 | 九州地方整備局 | 番匠川 | 番匠川 | 右岸 | 12.5 | BR12/500-3 | 裏のり | B.BR125-3-3 | 3.15 | 3.45 | 11 |  | 2.681 |  |  | 46.4 | 28.4 | 14 | 11.2 | 25.2 | 3.06 | 1.52 | 0.0347 | 0.00328 | 932.9268 | 2.85 | [6 empty] | 1.5064e-06 | 1.0758e-07
2009-03-31 | 九州地方整備局 | 番匠川 | 番匠川 | 右岸 | 12.5 | BR12/500-3 | 裏のり | B.BR125-3-4 | 4.15 | 4.45 | 23 |  | 2.693 |  |  | 78.6 | 12.8 | 6 | 2.6 | 8.6 | 21.2 | 19.4 | 1.5 | 0.138 | 153.6232 | 7.42 | [6 empty] | 0.0092897 | 0.00019044
2009-03-31 | 九州地方整備局 | 番匠川 | 番匠川 | 右岸 | 12.5 | BR12/500-3 | 裏のり | B.BR125-3-5 | 5.15 | 5.45 | 19 |  | 2.672 |  |  | 88.4 | 8.8 | 1.7 | 1.1 | 2.8 | 27.5 | 23.9 | 5.34 | 1.39 | 19.7842 | 2.88 | [6 empty] | 0.17608 | 0.019321
2009-03-31 | 九州地方整備局 | 番匠川 | 番匠川 | 右岸 | 12.5 | BR12/500-3 | 裏のり | B.BR125-3-7 | 7.15 | 7.45 | 25 |  | 2.683 |  |  | 95.4 | 1.2 | 2 | 1.4 | 3.4 | 22 | 20.7 | 9.38 | 5.59 | 3.9356 | 1.81 | [6 empty] | 0.64952 | 0.31248
2009-03-31 | 九州地方整備局 | 番匠川 | 番匠川 | 右岸 | 12.5 | BR12/500-3 | 裏のり | B.BR125-3-1 | 1.15 | 1.45 | 14 |  | 2.693 |  |  | 75.2 | 15.8 | 7.2 | 1.8 | 9 | 11.7 | 10 | 0.625 | 0.093 | 125.8065 | 13.6 | [6 empty] | 0.001222 | 8.649e-05
2009-03-31 | 九州地方整備局 | 番匠川 | 番匠川 | 右岸 | 12.5 | BR12/500-3 | 裏のり | B.BR125-3-2 | 2.15 | 2.45 | 8 |  | 2.695 |  |  | 70.2 | 19.2 | 6.1 | 4.5 | 10.6 | 17.1 | 10.3 | 0.409 | 0.057 | 300 | 4.27 | [6 empty] | 0.00045747 | 3.249e-05
2009-03-31 | 九州地方整備局 | 番匠川 | 番匠川 | 左岸 | 0.8 | H18-No.12 | 天端 | B.P12-3 | 4.15 | 4.45 | 7 |  | 2.67 |  |  | 0 | 57.5 | 25.1 | 17.4 |  | 0.1041 | 0.0873 | 0.0108 | [9 empty] | 1.008e-07
2009-03-31 | 九州地方整備局 | 番匠川 | 番匠川 | 左岸 | 0.8 | H18-No.12 | 天端 | B.P12-4 | 6.15 | 6.45 | 4 |  | 2.671 |  |  | 0 | 42 | 40.6 | 17.4 |  | 0.0779 | 0.0637 | 0.0105 |  |  |  | 31.4 | 21.9 | 9.5 |  |  |  | 9.4427e-08
2009-03-31 | 九州地方整備局 | 番匠川 | 番匠川 | 左岸 | 0.8 | H18-No.12 | 天端 | B.P12-5 | 10.15 | 10.45 | 3 |  | 2.649 |  |  | 0.5 | 9.1 | 62.2 | 28.2 |  | 0.0328 | 0.0232 |  |  |  |  | 51.2 | 27.6 | 23.6
2009-03-31 | 九州地方整備局 | 番匠川 | 番匠川 | 左岸 | 0.8 | H18-No.12 | 天端 | B.P12-6 | 13.15 | 13.45 | 3 |  | 2.655 |  |  | 0 | 12.9 | 56.9 | 30.5 |  | 0.0251 | 0.0177 |  |  |  |  | 56.7 | 26.8 | 29.9
2009-03-31 | 九州地方整備局 | 番匠川 | 番匠川 | 左岸 | 0.8 | H18-No.12 | 天端 | B.P12-7 | 16.15 | 16.5 | 2 |  | 2.628 |  |  | 0 | 6.5 | 54.7 | 38.8 | 93.5 | 0.0147 | 0.0098 |  |  |  |  | 54.4 | 27 | 27.4
2009-03-31 | 九州地方整備局 | 番匠川 | 番匠川 | 左岸 | 0.8 | H18-No.12 | 天端 | B.P12-8 | 19.15 | 19.45 | 2 |  | 2.606 |  |  | 0 | 2.1 | 53.6 | 44.3 | 97.9 | 0.102 | 0.0068 |  |  |  |  | 59 | 27.1 | 31.9
2009-03-31 | 九州地方整備局 | 番匠川 | 番匠川 | 左岸 | 0.8 | H18-No.12 | 天端 | B.P12-9 | 21.15 | 21.45 | 7 |  | 2.531 |  |  | 0 | 11.1 | 60.3 | 28.6 | 88.9 | 0.0214 | 0.0149 | 0.0022 | [9 empty] | 2.5258e-09
2009-03-31 | 九州地方整備局 | 番匠川 | 番匠川 | 左岸 | 0.8 | H18-No.12 | 天端 | B.P12-10 | 22.15 | 22.45 | 17 |  | 2.479 |  |  | 0 | 2.9 | 75.8 | 21.3 | 97.1 | 0.0179 | 0.0144 | 0.0045 | 0.0011 | 16.2727 | 3.17 | [6 empty] | 1.3258e-08 | 1.21e-08
2009-03-31 | 九州地方整備局 | 番匠川 | 番匠川 | 左岸 | 0.8 | H18-No.12 | 天端 | B.P12-1 | 1.15 | 1.45 | 6 |  | 2.713 |  |  | 56.9 | 25.2 | 7.8 | 10.1 | 17.9 | 9.2272 | 4.412 | 0.1007 | 0.0048 | 1922.3333 | 1.67 | [6 empty] | 1.7784e-05 | 2.304e-07
2009-03-31 | 九州地方整備局 | 番匠川 | 番匠川 | 左岸 | 0.8 | H18-No.12 | 天端 | B.P12-2 | 2.15 | 2.45 | 7 |  | 2.762 |  |  | 30.9 | 34.3 | 21.6 | 13.2 | 34.8 | 0.4789 | 0.2374 | 0.0165 | 0.0023 | 208.2174 | 2.21 | [6 empty] | 2.691e-07 | 5.29e-08
2009-03-31 | 九州地方整備局 | 番匠川 | 番匠川 | 左岸 | 0.8 | H18-No.14 | 表のり | B.P14-2 | 5.15 | 5.45 | 6 |  | 2.67 |  |  | 6.9 | 64.1 | 16.8 | 12.2 | 29 | 0.1698 | 0.1327 | 0.0478 | 0.0015 | 113.2 | 2.67 | [6 empty] | 3.164e-06 | 2.25e-08
2009-03-31 | 九州地方整備局 | 番匠川 | 番匠川 | 左岸 | 0.8 | H18-No.14 | 表のり |  | 6.5 | 7.5 | 0 | [19 empty] | 9.8e-07
2009-03-31 | 九州地方整備局 | 番匠川 | 番匠川 | 左岸 | 0.8 | H18-No.14 | 表のり | B.P14-3 | 7.15 | 7.45 | 6 |  | 2.668 |  |  | 0 | 37.2 | 46.5 | 16.3 | 62.8 | 0.071 | 0.0568 | 0.0119 |  |  |  | 32.8 | 21.4 | 11.4 |  |  |  | 1.262e-07
2009-03-31 | 九州地方整備局 | 番匠川 | 番匠川 | 左岸 | 0.8 | H18-No.14 | 表のり | B.P14-4 | 11.15 | 11.45 | 2 |  | 2.648 |  |  | 0.7 | 11.9 | 59 | 28.4 | 87.4 | 0.0291 | 0.0204 |  |  |  |  | 51.3 | 24.9 | 26.4
2009-03-31 | 九州地方整備局 | 番匠川 | 番匠川 | 左岸 | 0.8 | H18-No.14 | 表のり | B.P14-1 | 2.15 | 2.45 | 4 |  | 2.701 |  |  | 18.1 | 45.3 | 20.2 | 16.4 | 36.6 | 0.2545 | 0.1693 | 0.0101 |  |  |  | 23.4 | 13.2 | 10.2 |  |  |  | 8.63e-08
2009-03-31 | 九州地方整備局 | 番匠川 | 番匠川 | 左岸 | 0.8 | H18-No.13 | 裏のり | B.S13-1 | 5 | 5.8 | 0 | 1.821 | 2.669 | 1.013 | 0.5164 | 0 | 35.7 | 48.6 | 15.7 | 64.3 | 0.0737 | 0.0548 | 0.0103 |  |  |  | 33.3 | 22.4 | 10.9 |  |  |  | 9.0312e-08 |  |  |  | CUB |  |  |  |  | 40.9 | 20.2 | 8 | 36.7
2009-03-31 | 九州地方整備局 | 番匠川 | 番匠川 | 左岸 | 0.8 | H18-No.13 | 裏のり | B.T13-1 | 10 | 10.9 | 0 | 1.726 | 2.637 | 1.237 | 0.84614 | 0 | 4.3 | 64.4 | 31.3 | 95.7 | 0.0201 | 0.0149 | 0.0043 |  |  |  | 52.9 | 24.8 | 28.1 |  |  |  | 1.1933e-08 |  |  |  | UU | [8 empty] | 40.9 | 1.5
2009-03-31 | 九州地方整備局 | 番匠川 | 番匠川 | 左岸 | 0.8 | H18-No.13 | 裏のり | B.P13-1 | 1.15 | 1.45 | 3 |  | 2.712 |  |  | 34.1 | 36.6 | 15.5 | 13.8 | 29.3 | 0.4469 | 0.2564 | 0.0284 | 0.0018 | 248.2778 | 7.9 | [6 empty] | 9.4698e-07 | 3.24e-08
2009-03-31 | 九州地方整備局 | 番匠川 | 番匠川 | 左岸 | 2.6 | No.5 | 表のり | B.P5-2 | 4.15 | 4.45 | 2 |  | 2.702 |  |  | 7.7 | 69.3 | 15.8 | 7.2 | 23 | 0.2954 | 0.2309 | 0.0573 | 0.0147 | 20.0952 | 3.04 | [6 empty] | 4.8155e-06 | 2.1609e-06
2009-03-31 | 九州地方整備局 | 番匠川 | 番匠川 | 左岸 | 2.6 | No.5 | 表のり |  | 5 | 5.5 | 0 | [19 empty] | 9.8e-06
2009-03-31 | 九州地方整備局 | 番匠川 | 番匠川 | 左岸 | 2.6 | No.5 | 表のり | B.P5-3 | 6.15 | 6.45 | 8 |  | 2.67 |  |  | 4.3 | 59 | 28.4 | 8.3 | 36.7 | 0.1474 | 0.1148 | 0.0364 | 0.0106 | 13.9057 | 2.09 | [6 empty] | 1.683e-06 | 1.1236e-06
2009-03-31 | 九州地方整備局 | 番匠川 | 番匠川 | 左岸 | 2.6 | No.5 | 表のり | B.P5-4 | 9.15 | 9.45 | 3 |  | 2.641 |  |  | 0.1 | 21.8 | 50 | 28.1 | 78.1 | 0.0378 | 0.0263 |  |  |  |  | 52 | 27.4 | 24.6
2009-03-31 | 九州地方整備局 | 番匠川 | 番匠川 | 左岸 | 2.6 | No.5 | 表のり | B.P5-5 | 13.15 | 13.45 | 5 |  | 2.516 |  |  | 0 | 21.6 | 59.5 | 18.9 | 78.4 | 0.0367 | 0.0271 | 0.0059 | [9 empty] | 2.4835e-08
2009-03-31 | 九州地方整備局 | 番匠川 | 番匠川 | 左岸 | 2.6 | No.5 | 表のり | B.P5-1 | 2.15 | 2.45 | 3 |  | 2.697 |  |  | 7.5 | 43.7 | 30 | 18.8 | 48.8 | 0.1738 | 0.0827 | 0.0064 | [9 empty] | 2.9986e-08
2009-03-31 | 九州地方整備局 | 番匠川 | 番匠川 | 左岸 | 2.6 | No.4 | 裏のり | B.P4-2 | 3.15 | 3.45 | 3 |  | 2.7 |  |  | 25.2 | 55.9 | 10.7 | 8.2 | 18.9 | 0.5551 | 0.4159 | 0.0908 | 0.0108 | 51.3981 | 8.75 | [6 empty] | 1.3992e-05 | 1.1664e-06
2009-03-31 | 九州地方整備局 | 番匠川 | 番匠川 | 左岸 | 2.6 | No.4 | 裏のり | B.T4-1 | 3.5 | 4.1 | 0 | 1.816 | 2.659 | 1.032 | 0.5409 | 2.3 | 29.9 | 40.2 | 27.6 | 67.8 | 0.0397 | 0.0232 |  |  |  |  | 37.7 | 19.7 | 18 | [7 empty] | UU | [8 empty] | 48.5 | 3.3
2009-03-31 | 九州地方整備局 | 番匠川 | 番匠川 | 左岸 | 2.6 | No.4 | 裏のり | B.P4-3 | 5.15 | 5.45 | 10 |  | 2.686 |  |  | 15.2 | 71 | 9.1 | 4.7 | 13.8 | 0.551 | 0.4401 | 0.1662 | 0.0295 | 18.678 | 4.3 | [6 empty] | 5.6781e-05 | 8.7025e-06
2009-03-31 | 九州地方整備局 | 番匠川 | 番匠川 | 左岸 | 2.6 | No.4 | 裏のり | B.P4-4 | 7.15 | 7.45 | 6 |  | 2.679 |  |  | 0.2 | 63.4 | 26.9 | 9.5 | 36.4 | 0.1303 | 0.1062 | 0.0402 | 0.0069 | 18.8841 | 4.17 | [6 empty] | 2.1183e-06 | 4.761e-07
2009-03-31 | 九州地方整備局 | 番匠川 | 番匠川 | 左岸 | 2.6 | No.4 | 裏のり | B.T4-2 | 9 | 9.8 | 0 | 1.698 | 2.638 | 1.332 | 1.0134 | 0 | 21.5 | 58.2 | 20.3 | 78.5 | 0.0437 | 0.0333 | 0.0048 |  |  |  | 45.7 | 25.6 | 20.1 |  |  |  | 1.5397e-08 |  |  |  | UU | [8 empty] | 47.1 | 1.3
2009-03-31 | 九州地方整備局 | 番匠川 | 番匠川 | 左岸 | 2.6 | No.4 | 裏のり | B.P4-1 | 1.15 | 1.45 | 2 |  | 2.726 |  |  | 20.9 | 43.3 | 20.5 | 15.3 | 35.8 | 0.8294 | 0.3538 | 0.0125 | [9 empty] | 1.4143e-07
2009-03-31 | 九州地方整備局 | 番匠川 | 番匠川 | 左岸 | 4.4 | No.7 | 表のり |  | 7 | 8 | 0 | [19 empty] | 6.2e-05
2009-03-31 | 九州地方整備局 | 番匠川 | 番匠川 | 左岸 | 4.4 | No.7 | 表のり | B.P7-2 | 7.15 | 7.45 | 23 |  | 2.7 |  |  | 49.3 | 37 | 7.9 | 5.8 | 13.7 | 4.3761 | 1.8475 | 0.1446 | 0.0262 | 167.0267 | 0.6 | [6 empty] | 4.1125e-05 | 6.8644e-06
2009-03-31 | 九州地方整備局 | 番匠川 | 番匠川 | 左岸 | 4.4 | No.7 | 表のり | B.P7-3 | 9.15 | 9.45 | 25 |  | 2.695 |  |  | 84.2 | 13.8 | 2 |  | 2 | 12.6426 | 10.7947 | 3.0577 | 0.7928 | 15.9468 | 4.05 | [6 empty] | 0.048379 | 0.0062853
2009-03-31 | 九州地方整備局 | 番匠川 | 番匠川 | 左岸 | 4.4 | No.7 | 表のり | B.P7-4 | 10.15 | 10.45 | 11 |  | 2.695 |  |  | 34.3 | 37.3 | 18.8 | 9.6 | 28.4 | 1.155 | 0.4526 | 0.0328 | 0.0057 | 202.6316 | 1.11 | [6 empty] | 1.3221e-06 | 3.249e-07
2009-03-31 | 九州地方整備局 | 番匠川 | 番匠川 | 左岸 | 4.4 | No.7 | 表のり |  | 11 | 11.5 | 0 | [19 empty] | 5.3e-05
2009-03-31 | 九州地方整備局 | 番匠川 | 番匠川 | 左岸 | 4.4 | No.7 | 表のり | B.P7-5 | 12.15 | 12.45 | 7 |  | 2.675 |  |  | 0 | 6.1 | 56.2 | 37.7 | 93.9 | 0.0172 | 0.0114 |  |  |  |  | 58.6 | 28.1 | 30.5
2009-03-31 | 九州地方整備局 | 番匠川 | 番匠川 | 左岸 | 4.4 | No.7 | 表のり | B.P7-1 | 1.15 | 1.45 | 8 |  | 2.701 |  |  | 34.2 | 47 | 12 | 6.8 | 18.8 | 1.0671 | 0.5351 | 0.0875 | 0.0175 | 60.9771 | 2.02 | [6 empty] | 1.2842e-05 | 3.0625e-06
2009-03-31 | 九州地方整備局 | 番匠川 | 番匠川 | 左岸 | 4.4 | No.6 | 裏のり | B.T6-1 | 5 | 5.8 | 0 | 1.853 | 2.702 | 0.988 | 0.48513 | 0 | 14.6 | 54 | 31.4 | 85.4 | 0.0296 | 0.0196 |  |  |  |  | 44 | 23.1 | 20.9 | [7 empty] | UU | [8 empty] | 48.3 | 2.2
2009-03-31 | 九州地方整備局 | 番匠川 | 番匠川 | 左岸 | 4.4 | No.6 | 裏のり | B.P6-3 | 8.15 | 8.45 | 27 |  | 2.689 |  |  | 73.1 | 22 | 4.9 |  | 4.9 | 9.6354 | 6.8854 | 0.9188 | 0.2986 | 32.2686 | 2.87 | [6 empty] | 0.0029839 | 0.00089162
2009-03-31 | 九州地方整備局 | 番匠川 | 番匠川 | 左岸 | 4.4 | No.6 | 裏のり | B.P6-4 | 11.15 | 11.45 | 11 |  | 2.657 |  |  | 2.8 | 47.6 | 36.3 | 13.3 | 49.6 | 0.1166 | 0.0766 | 0.0101 | 0.0022 | 53 | 1.85 | [6 empty] | 8.63e-08 | 4.84e-08
2009-03-31 | 九州地方整備局 | 番匠川 | 番匠川 | 左岸 | 4.4 | No.6 | 裏のり | B.P6-1 | 2.15 | 2.45 | 7 |  | 2.699 |  |  | 38.4 | 49 | 7 | 5.6 | 12.6 | 1.5505 | 0.6757 | 0.1777 | 0.04 | 38.7625 | 1.41 | [6 empty] | 6.6302e-05 | 1.6e-05
2009-03-31 | 九州地方整備局 | 番匠川 | 番匠川 | 左岸 | 4.4 | No.6 | 裏のり | B.P6-2 | 3.15 | 3.45 | 7 |  | 2.704 |  |  | 5.3 | 59.5 | 22.4 | 12.8 | 35.2 | 0.2278 | 0.163 | 0.0193 | [9 empty] | 3.8693e-07
2009-03-31 | 九州地方整備局 | 番匠川 | 番匠川 | 左岸 | 5.9 | No.1 | 表のり | B.D1-7 | 4.15 | 4.45 | 9 |  | 2.681 |  |  | 70.5 | 18.4 | 11.1 |  | 11.1 | 7.4 | 5.6 | 0.47 | [9 empty] | 0.00063132
2009-03-31 | 九州地方整備局 | 番匠川 | 番匠川 | 左岸 | 5.9 | No.1 | 表のり | B.D1-4 | 7.15 | 7.45 | 21 |  | 2.686 |  |  | 81.7 | 14.4 | 3.9 |  | 3.9 | 14 | 12 | 2.4 | 0.49 | 28.5714 | 6.35 | [6 empty] | 0.027603 | 0.002401
2009-03-31 | 九州地方整備局 | 番匠川 | 番匠川 | 左岸 | 5.9 | No.1 | 表のり |  | 9 | 9.5 | 0 | [19 empty] | 0.00209
2009-03-31 | 九州地方整備局 | 番匠川 | 番匠川 | 左岸 | 5.9 | No.1 | 表のり | B.D1-8 | 10.15 | 10.45 | 20 |  | 2.673 |  |  | 65.7 | 27.7 | 6.6 |  | 6.6 | 6.3 | 4.8 | 0.76 | 0.2 | 31.5 | 1.79 | [6 empty] | 0.0019224 | 0.0004
2009-03-31 | 九州地方整備局 | 番匠川 | 番匠川 | 左岸 | 5.9 | No.1 | 表のり | B.D1-9 | 12.15 | 12.45 | 6 |  | 2.673 |  |  | 2.5 | 71.3 | 16.9 | 9.3 | 26.2 | 0.27 | 0.22 | 0.036 | 0.006 | 45 | 7.47 | [6 empty] | 1.6404e-06 | 3.6e-07
2009-03-31 | 九州地方整備局 | 番匠川 | 番匠川 | 左岸 | 5.9 | No.1 | 表のり | B.D1-5 | 14.15 | 14.45 | 3 |  | 2.597 |  |  | 0 | 18 | 58.1 | 23.9 | 82 | 0.027 | 0.02 | 0.0033 | [9 empty] | 6.4624e-09
2009-03-31 | 九州地方整備局 | 番匠川 | 番匠川 | 左岸 | 5.9 | No.1 | 表のり | B.D1-10 | 16.15 | 16.45 | 6 |  | 2.599 |  |  | 0 | 28.4 | 49.8 | 21.8 | 71.6 | 0.045 | 0.032 | 0.0041 | [9 empty] | 1.0686e-08
2009-03-31 | 九州地方整備局 | 番匠川 | 番匠川 | 左岸 | 5.9 | No.1 | 表のり | B.D1-6 | 18.15 | 18.45 | 3 |  | 2.669 |  |  | 0 | 2.6 | 53.3 | 44.1 | 97.4 | 0.0097 | 0.007
2009-03-31 | 九州地方整備局 | 番匠川 | 番匠川 | 左岸 | 5.9 | No.1 | 表のり | B.D1-1 | 1.15 | 1.45 | 3 |  | 2.676 |  |  | 39.2 | 44.1 | 16.7 |  | 16.7 | 1.9 | 0.68 | 0.13 | [9 empty] | 3.2137e-05
2009-03-31 | 九州地方整備局 | 番匠川 | 番匠川 | 左岸 | 5.9 | No.1 | 表のり | B.D1-2 | 2.15 | 2.45 | 7 |  | 2.683 |  |  | 75.2 | 17.1 | 7.7 |  | 7.7 | 21 | 18 | 1.1 | 0.18 | 116.6667 | 3.06 | [6 empty] | 0.004528 | 0.000324
2009-03-31 | 九州地方整備局 | 番匠川 | 番匠川 | 左岸 | 5.9 | No.1 | 表のり | B.D1-3 | 3.15 | 3.45 | 3 |  | 2.678 |  |  | 9.3 | 34.7 | 38.1 | 17.9 | 56 | 0.095 | 0.058 | 0.0078 | [9 empty] | 4.7422e-08
2009-03-31 | 九州地方整備局 | 番匠川 | 番匠川 | 左岸 | 5.9 | No.2 | 裏のり | B.D2-8 | 7.15 | 7.45 | 20 |  | 2.694 |  |  | 70 | 23.7 | 6.3 |  | 6.3 | 10 | 7.4 | 0.68 | 0.21 | 47.619 | 1.9 | [6 empty] | 0.0014857 | 0.000441
2009-03-31 | 九州地方整備局 | 番匠川 | 番匠川 | 左岸 | 5.9 | No.2 | 裏のり |  | 9 | 9.5 | 0 | [19 empty] | 0.00199
2009-03-31 | 九州地方整備局 | 番匠川 | 番匠川 | 左岸 | 5.9 | No.2 | 裏のり | B.D2-5 | 9.15 | 9.45 | 30 |  | 2.66 |  |  | 78.7 | 16.9 | 4.4 |  | 4.4 | 14 | 8.5 | 1.8 | 0.43 | 32.5581 | 2.53 | [6 empty] | 0.014173 | 0.001849
2009-03-31 | 九州地方整備局 | 番匠川 | 番匠川 | 左岸 | 5.9 | No.2 | 裏のり | B.D2-9 | 11.15 | 11.45 | 18 |  | 2.669 |  |  | 66 | 27.6 | 6.4 |  | 6.4 | 9 | 6.5 | 0.58 | 0.2 | 45 | 0.94 | [6 empty] | 0.0010277 | 0.0004
2009-03-31 | 九州地方整備局 | 番匠川 | 番匠川 | 左岸 | 5.9 | No.2 | 裏のり |  | 13 | 13.5 | 0 | [18 empty] | 7.13e-06
2009-03-31 | 九州地方整備局 | 番匠川 | 番匠川 | 左岸 | 5.9 | No.2 | 裏のり | B.D2-10 | 13.15 | 13.45 | 4 |  | 2.658 |  |  | 4.4 | 60.3 | 21.7 | 13.6 | 35.3 | 0.23 | 0.17 | 0.014 | 0.0021 | 109.5238 | 3.83 | [6 empty] | 1.839e-07 | 4.41e-08
2009-03-31 | 九州地方整備局 | 番匠川 | 番匠川 | 左岸 | 5.9 | No.2 | 裏のり | B.D2-6 | 15.15 | 15.45 | 4 |  | 2.587 |  |  | 0 | 29.7 | 51.9 | 18.4 | 70.3 | 0.05 | 0.035 | 0.0061 | [9 empty] | 2.6829e-08
2009-03-31 | 九州地方整備局 | 番匠川 | 番匠川 | 左岸 | 5.9 | No.2 | 裏のり | B.D2-11 | 17.15 | 17.45 | 12 |  | 2.683 |  |  | 0 | 82.4 | 11.6 | 6 | 17.6 | 0.25 | 0.22 | 0.097 | 0.018 | 13.8889 | 5 | [6 empty] | 1.6306e-05 | 3.24e-06
2009-03-31 | 九州地方整備局 | 番匠川 | 番匠川 | 左岸 | 5.9 | No.2 | 裏のり | B.D2-7 | 19.15 | 19.45 | 4 |  | 2.653 |  |  | 0 | 2.9 | 55.3 | 41.8 |  | 0.013 | 0.0076
2009-03-31 | 九州地方整備局 | 番匠川 | 番匠川 | 左岸 | 5.9 | No.2 | 裏のり |  | 1 | 1 | 0 | [19 empty] | 5.82e-07
2009-03-31 | 九州地方整備局 | 番匠川 | 番匠川 | 左岸 | 5.9 | No.2 | 裏のり | B.D2-1 | 1.15 | 1.5 | 2 |  | 2.663 |  |  | 14.2 | 51.8 | 26.2 | 7.8 | 34 | 0.29 | 0.2 | 0.028 | 0.0069 | 42.029 | 1.57 | [6 empty] | 9.1636e-07 | 4.761e-07
2009-03-31 | 九州地方整備局 | 番匠川 | 番匠川 | 左岸 | 5.9 | 鶴岡(5k900) | 裏のり | B.S-2 | 2 | 3 | 0 |  | 2.699 |  |  | 53.8 | 40.9 | 3.5 | 1.8 | 5.3 | 5.43 | 2.73 | 0.605 | 0.354 | 15.339 | 0.411 | [5 empty] | 8.2e-05 | 0.0011333 | 0.0012532 |  |  | CD | 3.9 | 36.7
2009-03-31 | 九州地方整備局 | 番匠川 | 番匠川 | 左岸 | 5.9 | No.2 | 裏のり | B.D2-2 | 3.15 | 3.45 | 8 |  | 2.68 |  |  | 48.6 | 41.1 | 10.3 |  | 10.3 | 3.5 | 1.8 | 0.39 | [9 empty] | 0.00040973
2009-03-31 | 九州地方整備局 | 番匠川 | 番匠川 | 左岸 | 5.9 | No.2 | 裏のり |  | 4 | 4.1 | 0 | [18 empty] | 0.00082
2009-03-31 | 九州地方整備局 | 番匠川 | 番匠川 | 左岸 | 5.9 | No.2 | 裏のり | B.D2-3 | 5.15 | 5.45 | 8 |  | 2.682 |  |  | 71.2 | 17.9 | 10.9 |  | 10.9 | 15 | 12 | 0.51 | [9 empty] | 0.00076285
2009-03-31 | 九州地方整備局 | 番匠川 | 番匠川 | 左岸 | 5.9 | No.2 | 裏のり | B.D2-4 | 6.15 | 6.45 | 2 |  | 2.68 |  |  | 1.4 | 44.4 | 39.6 | 14.6 | 54.2 | 0.11 | 0.059 | 0.0085 | 0.0017 | 64.7059 | 2.14 | [6 empty] | 5.7871e-08 | 2.89e-08
2009-03-31 | 九州地方整備局 | 番匠川 | 番匠川 | 左岸 | 5.9 | No.2 | 裏のり |  | 6.35 | 6.35 | 0 | [18 empty] | 5.46e-06
2009-03-31 | 九州地方整備局 | 番匠川 | 番匠川 | 左岸 | 6.8 | No.8 | 天端 | B.P8-6 | 6.15 | 6.45 | 5 |  | 2.711 |  |  | 10 | 56.4 | 22 | 11.6 | 33.6 | 0.3104 | 0.2213 | 0.0184 | 0.0028 | 110.8571 | 3.08 | [6 empty] | 3.464e-07 | 7.84e-08
2009-03-31 | 九州地方整備局 | 番匠川 | 番匠川 | 左岸 | 6.8 | No.8 | 天端 | B.P8-7 | 7.15 | 7.45 | 17 |  | 2.707 |  |  | 64.7 | 31.2 | 4.1 |  | 4.1 | 11.1491 | 8.341 | 0.6367 | 0.3591 | 31.0473 | 0.34 | [6 empty] | 0.0012756 | 0.0012895
2009-03-31 | 九州地方整備局 | 番匠川 | 番匠川 | 左岸 | 6.8 | No.8 | 天端 | B.P8-8 | 9.15 | 9.45 | 17 |  | 2.706 |  |  | 60.2 | 34.8 | 5 |  | 5 | 13.355 | 4.8326 | 0.5523 | 0.2906 | 45.9566 | 0.2 | [6 empty] | 0.00091753 | 0.00084448
2009-03-31 | 九州地方整備局 | 番匠川 | 番匠川 | 左岸 | 6.8 | No.8 | 天端 | B.P8-9 | 11.15 | 11.45 | 16 |  | 2.708 |  |  | 61.6 | 26.9 | 11.5 |  | 11.5 | 5.15 | 3.6283 | 0.4191 | [9 empty] | 0.00048407
2009-03-31 | 九州地方整備局 | 番匠川 | 番匠川 | 左岸 | 6.8 | No.8 | 天端 | B.P8-10 | 13.15 | 13.45 | 10 |  | 2.648 |  |  | 0 | 68.8 | 22.2 | 9 | 31.2 | 0.1665 | 0.1353 | 0.0348 | 0.0084 | 19.8214 | 3.59 | [6 empty] | 1.5165e-06 | 7.056e-07
2009-03-31 | 九州地方整備局 | 番匠川 | 番匠川 | 左岸 | 6.8 | No.8 | 天端 | B.P8-11 | 14.15 | 14.4 | 28 |  | 2.447 |  |  | 0.3 | 40.4 | 54 | 5.3 | 59.3 | 0.0778 | 0.0488 | 0.0185 | 0.0112 | 6.9464 | 0.73 | [6 empty] | 3.5078e-07 | 1.2544e-06
2009-03-31 | 九州地方整備局 | 番匠川 | 番匠川 | 左岸 | 6.8 | No.8 | 天端 | B.P8-12 | 15.15 | 15.45 | 8 |  | 2.687 |  |  | 0.8 | 57.2 | 32.5 | 9.5 | 42 | 0.1367 | 0.1038 | 0.0249 | 0.0058 | 23.569 | 2.52 | 28.8 | 20.4 | 8.4 |  |  |  | 6.9822e-07 | 3.364e-07
2009-03-31 | 九州地方整備局 | 番匠川 | 番匠川 | 左岸 | 6.8 | No.8 | 天端 | B.P8-13 | 17.15 | 17.45 | 6 |  | 2.691 |  |  | 2.1 | 59 | 28.8 | 10.1 | 38.9 | 0.1547 | 0.1167 | 0.0284 | 0.0047 | 32.9149 | 3.62 | [6 empty] | 9.4698e-07 | 2.209e-07
2009-03-31 | 九州地方整備局 | 番匠川 | 番匠川 | 左岸 | 6.8 | No.8 | 天端 | B.P8-14 | 19.15 | 19.45 | 5 |  | 2.695 |  |  | 2.2 | 58 | 27.9 | 11.9 | 39.8 | 0.1729 | 0.1219 | 0.0226 | 0.0021 | 82.3333 | 5.24 | 25.9 | 16.2 | 9.7 |  |  |  | 5.5779e-07 | 4.41e-08
2009-03-31 | 九州地方整備局 | 番匠川 | 番匠川 | 左岸 | 6.8 | No.8 | 天端 | B.P8-15 | 20.15 | 20.45 | 31 |  | 2.703 |  |  | 38.7 | 50 | 11.3 |  | 11.3 | 1.7697 | 0.7775 | 0.2208 | [9 empty] | 0.00010966
2009-03-31 | 九州地方整備局 | 番匠川 | 番匠川 | 左岸 | 6.8 | No.8 | 天端 | B.P8-1 | 1.15 | 1.45 | 7 |  | 2.696 |  |  | 50.4 | 36.2 | 10.3 | 3.1 | 13.4 | 4.0241 | 2.0709 | 0.2215 | 0.0501 | 80.3214 | 1.06 | [6 empty] | 0.00011047 | 2.51e-05
2009-03-31 | 九州地方整備局 | 番匠川 | 番匠川 | 左岸 | 6.8 | No.8 | 天端 | B.P8-2 | 2.15 | 2.45 | 6 |  | 2.704 |  |  | 45.7 | 44.8 | 9.5 |  | 9.5 | 2.5414 | 1.4519 | 0.361 | 0.0867 | 29.3126 | 1.26 | [6 empty] | 0.00034257 | 7.5169e-05
2009-03-31 | 九州地方整備局 | 番匠川 | 番匠川 | 左岸 | 6.8 | No.8 | 天端 | B.P8-3 | 3.15 | 3.45 | 4 |  | 2.712 |  |  | 40.6 | 40.6 | 13.9 | 4.9 | 18.8 | 2.0932 | 1.1211 | 0.0942 | 0.0155 | 135.0452 | 3.08 | [6 empty] | 1.5236e-05 | 2.4025e-06
2009-03-31 | 九州地方整備局 | 番匠川 | 番匠川 | 左岸 | 6.8 | No.8 | 天端 | B.P8-4 | 4.15 | 4.45 | 8 |  | 2.724 |  |  | 40.9 | 47.5 | 11.6 |  | 11.6 | 2.1202 | 1.2175 | 0.2148 | [9 empty] | 0.00010288
2009-03-31 | 九州地方整備局 | 番匠川 | 番匠川 | 左岸 | 6.8 | No.8 | 天端 | B.P8-5 | 5.15 | 5.4 | 5 |  | 2.71 |  |  | 30.3 | 49.8 | 13.2 | 6.7 | 19.9 | 0.7523 | 0.4177 | 0.0762 | 0.0203 | 37.0591 | 2.32 | [6 empty] | 9.3216e-06 | 4.1209e-06
2009-03-31 | 九州地方整備局 | 番匠川 | 番匠川 | 左岸 | 6.8 | No.10 | 表のり | B.S10-1 | 5 | 5.5 | 0 | 1.829 | 2.704 | 0.707 | 0.20703 | 0.5 | 60.6 | 28 | 10.9 | 38.9 | 0.2789 | 0.1769 | 0.024 | 0.0035 | 79.6857 | 2.08 | [6 empty] | 6.4113e-07 | 1.225e-07 |  | 1.4991e-08
2009-03-31 | 九州地方整備局 | 番匠川 | 番匠川 | 左岸 | 6.8 | No.10 | 表のり | B.P10-3 | 8.15 | 8.45 | 19 |  | 2.697 |  |  | 72.2 | 21 | 6.8 |  | 6.8 | 8.6731 | 6.476 | 0.9581 | 0.2055 | 42.2049 | 3.33 | [6 empty] | 0.003288 | 0.0004223
2009-03-31 | 九州地方整備局 | 番匠川 | 番匠川 | 左岸 | 6.8 | No.10 | 表のり |  | 9 | 9.5 | 0 | [19 empty] | 0.00029
2009-03-31 | 九州地方整備局 | 番匠川 | 番匠川 | 左岸 | 6.8 | No.10 | 表のり | B.P10-4 | 10.15 | 10.45 | 18 |  | 2.698 |  |  | 69 | 23.8 | 7.2 |  | 7.2 | 6.2948 | 4.8482 | 0.6151 | 0.1565 | 40.2224 | 3.47 | [6 empty] | 0.0011776 | 0.00024492
2009-03-31 | 九州地方整備局 | 番匠川 | 番匠川 | 左岸 | 6.8 | No.10 | 表のり | B.P10-5 | 11 | 11.5 | 0 |  | 2.672 |  |  | 1 | 72.3 | 18.3 | 8.4 | 26.7 | 0.2097 | 0.17 | 0.0447 | 0.0103 | 20.3592 | 3.96 | [6 empty] | 2.7087e-06 | 1.0609e-06
2009-03-31 | 九州地方整備局 | 番匠川 | 番匠川 | 左岸 | 6.8 | No.10 | 表のり |  | 11 | 11.5 | 0 | [19 empty] | 3.5e-06
2009-03-31 | 九州地方整備局 | 番匠川 | 番匠川 | 左岸 | 6.8 | No.10 | 表のり | B.P10-6 | 13 | 13.5 | 0 |  | 2.485 |  |  | 0.2 | 47.3 | 46.9 | 5.6 | 52.5 | 0.0999 | 0.0668 | 0.0211 | 0.0107 | 9.3364 | 0.93 | [6 empty] | 4.7573e-07 | 1.1449e-06
2009-03-31 | 九州地方整備局 | 番匠川 | 番匠川 | 左岸 | 6.8 | No.10 | 表のり |  | 13 | 13.5 | 0 | [19 empty] | 8.2e-05
2009-03-31 | 九州地方整備局 | 番匠川 | 番匠川 | 左岸 | 6.8 | No.10 | 表のり | B.P10-7 | 15 | 15.5 | 0 |  | 2.691 |  |  | 0.2 | 61.4 | 27.7 | 10.7 | 38.4 | 0.1394 | 0.11 | 0.029 | 0.0032 | 43.5625 | 5.79 | [6 empty] | 9.9398e-07 | 1.024e-07
2009-03-31 | 九州地方整備局 | 番匠川 | 番匠川 | 左岸 | 6.8 | No.10 | 表のり |  | 15 | 15.5 | 0 | [19 empty] | 5.4e-07
2009-03-31 | 九州地方整備局 | 番匠川 | 番匠川 | 左岸 | 6.8 | No.10 | 表のり | B.P10-1 | 1.15 | 1.45 | 13 |  | 2.702 |  |  | 41.5 | 34.2 | 15.8 | 8.5 | 24.3 | 2.5008 | 0.5921 | 0.0448 | 0.0088 | 284.1818 | 0.81 | [6 empty] | 2.7228e-06 | 7.744e-07
2009-03-31 | 九州地方整備局 | 番匠川 | 番匠川 | 左岸 | 6.8 | No.10 | 表のり | B.P10-2 | 3.15 | 3.45 | 7 |  | 2.706 |  |  | 48.4 | 37.4 | 9.8 | 4.4 | 14.2 | 3.7339 | 1.823 | 0.1951 | 0.0323 | 115.6006 | 2.6 | [6 empty] | 8.2324e-05 | 1.0433e-05
2009-03-31 | 九州地方整備局 | 番匠川 | 番匠川 | 左岸 | 6.8 | No.9 | 裏のり | B.P9-2 | 4.15 | 4.45 | 3 |  | 2.712 |  |  | 41.2 | 48.5 | 10.3 |  | 10.3 | 2.1133 | 1.3083 | 0.3172 | [9 empty] | 0.00025386
2009-03-31 | 九州地方整備局 | 番匠川 | 番匠川 | 左岸 | 6.8 | No.9 | 裏のり | B.P9-3 | 5.15 | 5.45 | 14 |  | 2.716 |  |  | 38.3 | 55.8 | 5.9 |  | 5.9 | 1.8526 | 1.1595 | 0.3571 | 0.1837 | 10.0849 | 0.84 | [6 empty] | 0.00033405 | 0.00033746
2009-03-31 | 九州地方整備局 | 番匠川 | 番匠川 | 左岸 | 6.8 | No.9 | 裏のり | B.P9-4 | 7.15 | 7.45 | 22 |  | 2.732 |  |  | 51.3 | 40.7 | 8 |  | 8 | 3.4392 | 2.1424 | 0.3861 | 0.1175 | 29.2698 | 1.15 | [6 empty] | 0.0004003 | 0.00013806
2009-03-31 | 九州地方整備局 | 番匠川 | 番匠川 | 左岸 | 6.8 | No.9 | 裏のり | B.P9-1 | 2.15 | 2.45 | 4 |  | 2.701 |  |  | 37.3 | 33 | 14.8 | 14.9 | 29.7 | 1.4966 | 0.5268 | 0.0211 | [9 empty] | 4.7573e-07
2009-03-31 | 九州地方整備局 | 番匠川 | 番匠川 | 左岸 | 8.6 | No.4 | 天端 | B.D4-1 | 2.15 | 2.45 | 21 |  | 2.695 |  |  | 51.7 | 32.2 | 16.1 |  | 16.1 | 6.9 | 2.6 | 0.14 | [9 empty] | 3.8157e-05
2009-03-31 | 九州地方整備局 | 番匠川 | 番匠川 | 左岸 | 8.6 | No.4 | 天端 | B.D4-2 | 5.15 | 5.45 | 26 |  | 2.667 |  |  | 38.4 | 37.3 | 24.3 |  | 24.3 | 1.7 | 0.68
2009-03-31 | 九州地方整備局 | 番匠川 | 番匠川 | 左岸 | 8.6 | No.4 | 天端 | B.D4-3 | 8.15 | 8.45 | 13 |  | 2.681 |  |  | 72.9 | 22.3 | 4.8 |  | 4.8 | 10 | 8.3 | 1 | 0.35 | 28.5714 | 1.79 | [6 empty] | 0.0036308 | 0.001225
2009-03-31 | 九州地方整備局 | 番匠川 | 番匠川 | 左岸 | 8.6 | No.3 | 表のり | B.D3-2 | 5.15 | 5.45 | 13 |  | 2.687 |  |  | 84 | 13.9 | 2.1 |  | 2.1 | 14 | 10 | 3.7 | 0.89 | 15.7303 | 2.52 | [6 empty] | 0.075253 | 0.007921
2009-03-31 | 九州地方整備局 | 番匠川 | 番匠川 | 左岸 | 8.6 | No.3 | 表のり |  | 6.5 | 6.5 | 0 | [19 empty] | 0.00422
2009-03-31 | 九州地方整備局 | 番匠川 | 番匠川 | 左岸 | 8.6 | No.3 | 表のり | B.D3-3 | 8.15 | 8.45 | 13 |  | 2.67 |  |  | 49.9 | 36.2 | 13.9 |  |  | 3.1 | 2 | 0.18 | [9 empty] | 6.8307e-05
2009-03-31 | 九州地方整備局 | 番匠川 | 番匠川 | 左岸 | 8.6 | No.3 | 表のり | B.D3-4 | 12.15 | 12.45 | 9 |  | 2.66 |  |  | 0.6 | 60.4 | 25.4 | 13.6 | 39 | 0.15 | 0.12 | 0.013 | 0.0021 | 71.4286 | 4.58 | [6 empty] | 1.5488e-07 | 4.41e-08
2009-03-31 | 九州地方整備局 | 番匠川 | 番匠川 | 左岸 | 8.6 | No.3 | 表のり | B.D3-5 | 15.15 | 15.45 | 6 |  | 2.685 |  |  | 16.5 | 63 | 11.7 | 8.8 | 20.5 | 0.64 | 0.47 | 0.068 | 0.0089 | 71.9101 | 9.29 | [6 empty] | 7.1602e-06 | 7.921e-07
2009-03-31 | 九州地方整備局 | 番匠川 | 番匠川 | 左岸 | 8.6 | No.3 | 表のり | B.D3-6 | 17.15 | 17.45 | 26 |  | 2.685 |  |  | 78.1 | 15.8 | 6.1 |  | 6.1 | 16 | 12 | 1.6 | 0.23 | 69.5652 | 6.79 | [6 empty] | 0.010788 | 0.000529
2009-03-31 | 九州地方整備局 | 番匠川 | 番匠川 | 左岸 | 8.6 | No.3 | 表のり | B.D3-7 | 20.15 | 20.45 | 32 |  | 2.672 |  |  | 79.7 | 15.5 | 4.8 |  | 4.8 | 21 | 12 | 1.9 | 0.41 | 51.2195 | 2.25 | [6 empty] | 0.016065 | 0.001681
2009-03-31 | 九州地方整備局 | 番匠川 | 番匠川 | 左岸 | 8.6 | No.3 | 表のり |  | 2 | 2 | 0 | [19 empty] | 0.000101
2009-03-31 | 九州地方整備局 | 番匠川 | 番匠川 | 左岸 | 8.6 | No.3 | 表のり | B.D3-1 | 2.15 | 2.45 | 18 |  | 2.69 |  |  | 69.6 | 21.9 | 8.5 |  | 8.5 | 13 | 9.8 | 0.71 | 0.13 | 100 | 2.14 | [6 empty] | 0.001642 | 0.000169
2009-03-31 | 九州地方整備局 | 番匠川 | 番匠川 | 左岸 | 8.6 | No.5 | 裏のり | B.D5-4 | 7.15 | 7.45 | 20 |  | 2.688 |  |  | 72 | 23.4 | 4.6 |  | 4.6 | 14 | 8 | 1 | 0.37 | 37.8378 | 1.11 | [6 empty] | 0.0036308 | 0.001369
2009-03-31 | 九州地方整備局 | 番匠川 | 番匠川 | 左岸 | 8.6 | No.5 | 裏のり | B.D5-5 | 10.15 | 10.45 | 18 |  | 2.678 |  |  | 83.2 | 13 | 3.8 |  | 3.8 | 18 | 16 | 3.4 | 0.49 | 36.7347 | 7.26 | [6 empty] | 0.061864 | 0.002401
2009-03-31 | 九州地方整備局 | 番匠川 | 番匠川 | 左岸 | 8.6 | No.5 | 裏のり |  | 14 | 14.5 | 0 | [18 empty] | 2e-06
2009-03-31 | 九州地方整備局 | 番匠川 | 番匠川 | 左岸 | 8.6 | No.5 | 裏のり | B.D5-6 | 14.15 | 14.45 | 4 |  | 2.651 |  |  | 0 | 62.5 | 24.4 | 13.1 | 37.5 | 0.17 | 0.13 | 0.015 | 0.0024 | 70.8333 | 4.75 | [6 empty] | 2.1578e-07 | 5.76e-08
2009-03-31 | 九州地方整備局 | 番匠川 | 番匠川 | 左岸 | 8.6 | No.5 | 裏のり | B.D5-7 | 17.15 | 17.45 | 7 |  | 2.673 |  |  | 2.3 | 60 | 24.5 | 13.2 | 37.7 | 0.27 | 0.19 | 0.013 | 0.002 | 135 | 2.82 | [6 empty] | 1.5488e-07 | 4e-08
2009-03-31 | 九州地方整備局 | 番匠川 | 番匠川 | 左岸 | 8.6 | No.5 | 裏のり | B.D5-8 | 19.15 | 19.45 | 24 |  | 2.676 |  |  | 50.4 | 35.8 | 13.8 |  | 13.8 | 3.4 | 2.1 | 0.2 | [9 empty] | 8.7194e-05
2009-03-31 | 九州地方整備局 | 番匠川 | 番匠川 | 左岸 | 8.6 | No.5 | 裏のり | B.D5-9 | 20.15 | 20.45 | 5 |  | 2.673 |  |  | 13.9 | 29.5 | 36.1 | 20.5 | 56.6 | 0.11 | 0.049 | 0.0048 | 0.001 | 110 | 0.91 | [6 empty] | 1.5397e-08 | 1e-08
2009-03-31 | 九州地方整備局 | 番匠川 | 番匠川 | 左岸 | 8.6 | No.5 | 裏のり | B.D5-10 | 22.15 | 22.45 | 44 |  | 2.657 |  |  | 65.9 | 25.7 | 8.4 |  | 8.4 | 8.6 | 5.9 | 0.52 | 0.13 | 66.1538 | 1.51 | [6 empty] | 0.00079796 | 0.000169
2009-03-31 | 九州地方整備局 | 番匠川 | 番匠川 | 左岸 | 8.6 | No.5 | 裏のり | B.D5-1 | 1.15 | 1.45 | 13 |  | 2.678 |  |  | 41.3 | 39.7 | 19 |  | 19 | 2.3 | 0.83 | 0.088 | [9 empty] | 1.3013e-05
2009-03-31 | 九州地方整備局 | 番匠川 | 番匠川 | 左岸 | 8.6 | 鶴岡(8k600) | 裏のり | B.S-1 | 2.3 | 3 | 0 |  | 2.779 |  |  | 66.5 | 25.6 | 6.1 | 1.8 |  | 22.2 | 13.5 | 0.306 | 0.126 | 176.1905 | 0.272 | [5 empty] | 4e-06 | 0.00023357 | 0.00015876 |  |  | CD | 17.3 | 37.5
2009-03-31 | 九州地方整備局 | 番匠川 | 番匠川 | 左岸 | 8.6 | No.5 | 裏のり | B.D5-2 | 4.15 | 4.45 | 18 |  | 2.691 |  |  | 82.1 | 14.1 | 3.8 |  | 3.8 | 13 | 11 | 2.5 | 0.59 | 22.0339 | 4.69 | [6 empty] | 0.030341 | 0.003481
2009-03-31 | 九州地方整備局 | 番匠川 | 番匠川 | 左岸 | 8.6 | No.5 | 裏のり | B.D5-3 | 5.15 | 5.45 | 3 |  | 2.672 |  |  | 26.4 | 46.6 | 17.9 | 9.1 | 27 | 0.81 | 0.48 | 0.033 | 0.0059 | 137.2881 | 3.01 | [6 empty] | 1.3409e-06 | 3.481e-07
2009-03-31 | 九州地方整備局 | 番匠川 | 番匠川 | 左岸 | 8.6 | No.5 | 裏のり |  | 6.5 | 6.5 | 0 | [19 empty] | 0.0619
2009-03-31 | 九州地方整備局 | 番匠川 | 番匠川 | 左岸 | 10.4 | BL10/400-1 | 天端 | B.BL104-1-6 | 6.15 | 6.45 | 6 |  | 2.697 |  |  | 1.1 | 53.9 | 24.7 | 20.3 | 45 | 0.154 | 0.109 | 0.00459 | [9 empty] | 1.3881e-08
2009-03-31 | 九州地方整備局 | 番匠川 | 番匠川 | 左岸 | 10.4 | BL10/400-1 | 天端 | B.BL104-1-7 | 7.15 | 7.45 | 16 |  | 2.705 |  |  | 75.1 | 18 | 4.3 | 2.6 | 6.9 | 6.53 | 5.22 | 0.953 | 0.171 | 38.1871 | 7.17 | [6 empty] | 0.0032476 | 0.00029241
2009-03-31 | 九州地方整備局 | 番匠川 | 番匠川 | 左岸 | 10.4 | BL10/400-1 | 天端 | B.BL104-1-10 | 10.15 | 10.45 | 18 |  | 2.719 |  |  | 75.9 | 19.4 | 2.2 | 2.5 | 4.7 | 14.8 | 10.1 | 1.39 | 0.369 | 40.1084 | 1.74 | [6 empty] | 0.0077869 | 0.0013616
2009-03-31 | 九州地方整備局 | 番匠川 | 番匠川 | 左岸 | 10.4 | BL10/400-1 | 天端 | B.BL104-1-13 | 13.15 | 13.45 | 41 |  | 2.712 |  |  | 80 | 16.9 | 1.6 | 1.5 | 3.1 | 18.6 | 15.6 | 2 | 0.69 | 26.9565 | 1.52 | [6 empty] | 0.018092 | 0.004761
2009-03-31 | 九州地方整備局 | 番匠川 | 番匠川 | 左岸 | 10.4 | BL10/400-1 | 天端 | B.BL104-1-16 | 16.15 | 16.45 | 22 |  | 2.707 |  |  | 73.9 | 21.4 | 1.8 | 2.9 | 4.7 | 13.9 | 9.42 | 0.99 | 0.307 | 45.2769 | 2.27 | [6 empty] | 0.0035472 | 0.00094249
2009-03-31 | 九州地方整備局 | 番匠川 | 番匠川 | 左岸 | 10.4 | BL10/400-1 | 天端 | B.BL104-1-19 | 19.15 | 19.45 | 15 |  | 2.705 |  |  | 85.5 | 12.1 | 1.4 | 1 | 2.4 | 18.7 | 15.8 | 3.83 | 0.815 | 22.9448 | 2.85 | [6 empty] | 0.081521 | 0.0066422
2009-03-31 | 九州地方整備局 | 番匠川 | 番匠川 | 左岸 | 10.4 | BL10/400-1 | 天端 | B.BL104-1-1 | 1.15 | 1.45 | 10 |  | 2.698 |  |  | 80.3 | 12.3 | 5.2 | 2.2 | 7.4 | 22.1 | 20.7 | 2.27 | 0.133 | 166.1654 | 0.729 | [6 empty] | 0.024261 | 0.00017689
2009-03-31 | 九州地方整備局 | 番匠川 | 番匠川 | 左岸 | 10.4 | BL10/400-1 | 天端 | B.BL104-1-2 | 2.15 | 2.45 | 22 |  | 2.718 |  |  | 62.2 | 20.3 | 10.1 | 7.4 | 17.5 | 13.8 | 7.13 | 0.118 | 0.0117 | 1179.4872 | 6.21 | [6 empty] | 2.5677e-05 | 1.3689e-06
2009-03-31 | 九州地方整備局 | 番匠川 | 番匠川 | 左岸 | 10.4 | BL10/400-1 | 天端 | B.BL104-1-3 | 3.15 | 3.45 | 12 |  | 2.726 |  |  | 66.7 | 18.7 | 7.1 | 7.5 | 14.6 | 8.54 | 6.53 | 0.19 | 0.0174 | 490.8046 | [7 empty] | 7.7423e-05 | 3.0276e-06
2009-03-31 | 九州地方整備局 | 番匠川 | 番匠川 | 左岸 | 10.4 | BL10/400-1 | 天端 | B.BL104-1-4 | 4.15 | 4.45 | 17 |  | 2.708 |  |  | 55.1 | 20.7 | 9.5 | 14.7 | 24.2 | 9.8 | 5.46 | 0.017 | [9 empty] | 2.8837e-07
2009-03-31 | 九州地方整備局 | 番匠川 | 番匠川 | 左岸 | 10.4 | BL10/400-2 | 表のり | B.BL104-S2-3 | 3 | 3.9 | 0 | 1.813 | 2.753 | 0.976 | 0.4705 | 0 | 48.4 | 31.5 | 20.1 | 51.6 | 0.105 | 0.0691 | 0.00493 |  |  |  | 28.5 | 21.1 | 7.4 |  |  |  | 1.638e-08 |  |  |  | UU | [8 empty] | 64.6 | 0
2009-03-31 | 九州地方整備局 | 番匠川 | 番匠川 | 左岸 | 10.4 | BL10/400-2 | 表のり | B.BL104-2-4 | 4.15 | 4.45 | 6 |  | 2.709 |  |  | 0 | 50.5 | 26 | 23.5 | 49.5 | 0.127 | 0.0792 | 0.00251 | [9 empty] | 3.428e-09
2009-03-31 | 九州地方整備局 | 番匠川 | 番匠川 | 左岸 | 10.4 | BL10/400-2 | 表のり | B.BL104-2-5 | 5.15 | 5.45 | 22 |  | 2.711 |  |  | 65.7 | 20.7 | 6 | 7.6 | 13.6 | 12.2 | 9.8 | 0.173 | 0.00926 | 1317.4946 | 4.91 | [6 empty] | 6.2309e-05 | 8.5748e-07
2009-03-31 | 九州地方整備局 | 番匠川 | 番匠川 | 左岸 | 10.4 | BL10/400-2 | 表のり | B.BL104-2-6 | 6.15 | 6.45 | 24 |  | 2.719 |  |  | 65.3 | 22.3 | 5.7 | 6.7 | 12.4 | 7.72 | 5.57 | 0.261 | 0.0264 | 292.4242 | 6.95 | [6 empty] | 0.00016157 | 6.9696e-06
2009-03-31 | 九州地方整備局 | 番匠川 | 番匠川 | 左岸 | 10.4 | BL10/400-2 | 表のり |  | 9 | 9 | 0 | [19 empty] | 0.00831
2009-03-31 | 九州地方整備局 | 番匠川 | 番匠川 | 左岸 | 10.4 | BL10/400-2 | 表のり | B.BL104-2-9 | 9.15 | 9.45 | 26 |  | 2.772 |  |  | 64.8 | 31.5 | 2.7 | 1 | 3.7 | 3.1 | 2.62 | 1.3 | 0.712 | 4.3539 | 1.42 | [6 empty] | 0.0066682 | 0.0050694
2009-03-31 | 九州地方整備局 | 番匠川 | 番匠川 | 左岸 | 10.4 | BL10/400-2 | 表のり | B.BL104-S2-1 | 1 | 1.7 | 0 | 2.059 | 2.72 | 0.469 | 0.070226 | 60.2 | 23.5 | 11 | 5.3 | 16.3 | 10.5 | 7.24 | 0.137 | 0.0266 | 394.7368 | 0.253 | [5 empty] | 2.1e-05 | 3.629e-05 | 7.0756e-06 |  | 1.138e-06 | CD | 0 | 42.4
2009-03-31 | 九州地方整備局 | 番匠川 | 番匠川 | 左岸 | 10.4 | BL10/400-2 | 表のり | B.BL104-2-1 | 1.15 | 1.45 | 17 |  | 2.7 |  |  | 51.3 | 24 | 13.2 | 11.5 | 24.7 | 8.42 | 2.63 | 0.0445 | 0.00317 | 2656.1514 | 0.663 | [6 empty] | 2.6807e-06 | 1.0049e-07
2009-03-31 | 九州地方整備局 | 番匠川 | 番匠川 | 左岸 | 10.4 | BL10/400-2 | 表のり | B.BL104-S2-2 | 2 | 2.9 | 0 | 2.102 | 2.728 | 0.448 | 0.062096 | 67.3 | 18.2 | 9.4 | 5.1 | 14.5 | 16.9 | 9.84 | 0.169 | 0.0282 | 599.2908 | 0.508 | [6 empty] | 5.9022e-05 | 7.9524e-06 |  | 5.0592e-07 | CD | 5.7 | 41.3
2009-03-31 | 九州地方整備局 | 番匠川 | 番匠川 | 左岸 | 10.4 | BL10/400-2 | 表のり | B.BL104-2-2 | 2.15 | 2.45 | 23 |  | 2.705 |  |  | 35.9 | 32.6 | 18.4 | 13.1 | 31.5 | 1.12 | 0.322 | 0.0179 | 0.00157 | 713.3758 | 2.22 | [6 empty] | 3.2498e-07 | 2.4649e-08
2009-03-31 | 九州地方整備局 | 番匠川 | 番匠川 | 左岸 | 10.4 | BL10/400-3 | 裏のり | B.BL104-S3-3 | 4 | 5 | 0 | 1.956 | 2.708 | 0.706 | 0.20627 | 5.4 | 48.5 | 28.3 | 17.8 | 46.1 | 0.145 | 0.101 | 0.00772 | [8 empty] | 4.6e-07 | 4.6303e-08 |  |  |  | CUB |  |  |  |  | 28.6 | 21.9 | 0 | 37.4
2009-03-31 | 九州地方整備局 | 番匠川 | 番匠川 | 左岸 | 10.4 | BL10/400-3 | 裏のり | B.BL104-3-5 | 5.15 | 5.45 | 1 |  | 2.695 |  |  | 0 | 51.5 | 24.4 | 24.1 | 48.5 | 0.134 | 0.0874 | 0.00155 | [9 empty] | 1.122e-09
2009-03-31 | 九州地方整備局 | 番匠川 | 番匠川 | 左岸 | 10.4 | BL10/400-3 | 裏のり | B.BL104-3-6 | 6.15 | 6.45 | 16 |  | 2.683 |  |  | 85.1 | 10.6 | 3 | 1.3 | 4.3 | 11.8 | 8.23 | 3.24 | 0.913 | 12.9244 | 2.16 | [6 empty] | 0.055326 | 0.0083357
2009-03-31 | 九州地方整備局 | 番匠川 | 番匠川 | 左岸 | 10.4 | BL10/400-3 | 裏のり |  | 9 | 9 | 0 | [19 empty] | 0.00115
2009-03-31 | 九州地方整備局 | 番匠川 | 番匠川 | 左岸 | 10.4 | BL10/400-3 | 裏のり | B.BL104-3-9 | 9.15 | 9.45 | 24 |  | 2.708 |  |  | 76.6 | 19.8 | 2.4 | 1.2 | 3.6 | 6.63 | 5.09 | 1.64 | 0.639 | 10.3756 | 1.71 | [6 empty] | 0.011423 | 0.0040832
2009-03-31 | 九州地方整備局 | 番匠川 | 番匠川 | 左岸 | 10.4 | BL10/400-3 | 裏のり | B.BL104-S3-1 | 1 | 1.93 | 0 | 2.189 | 2.693 | 0.382 | 0.040335 | 61 | 18.4 | 11.7 | 8.9 | 20.6 | 10.9 | 7.35 | 0.0703 | 0.00797 | 1367.6286 | 0.517 | [5 empty] | 7.1e-08 | 7.7338e-06 | 6.3521e-07 |  | 5.1728e-09 | CUB |  |  |  |  | 13.3 | 30.6 | 6.5 | 39.1
2009-03-31 | 九州地方整備局 | 番匠川 | 番匠川 | 左岸 | 10.4 | BL10/400-3 | 裏のり | B.BL104-3-1 | 1.15 | 1.45 | 7 |  | 2.705 |  |  | 71.5 | 19.4 | 6.1 | 3 | 9.1 | 21.2 | 15.6 | 0.271 | 0.0906 | 233.9956 | 3.94 | [6 empty] | 0.00017627 | 8.2084e-05
2009-03-31 | 九州地方整備局 | 番匠川 | 番匠川 | 左岸 | 10.4 | BL10/400-3 | 裏のり | B.BL104-3-2 | 2.15 | 2.45 | 5 |  | 2.693 |  |  | 24.9 | 27.2 | 30.5 | 17.4 | 47.9 | 19 | 0.0867 | 0.0082 | [9 empty] | 5.3248e-08
2009-03-31 | 九州地方整備局 | 番匠川 | 番匠川 | 左岸 | 10.4 | BL10/400-3 | 裏のり | B.BL104-3-3 | 3.15 | 3.45 | 20 |  | 2.689 |  |  | 76.4 | 13.2 | 7.5 | 2.9 | 10.4 | 25.4 | 22.9 | 0.441 | 0.072 | 352.7778 | 35.4 | [6 empty] | 0.00054471 | 5.184e-05
2009-03-31 | 九州地方整備局 | 番匠川 | 番匠川 | 左岸 | 10.6 | BL10/600-1 | 天端 | B.BL106-1-8 | 8.15 | 8.45 | 16 |  | 2.691 |  |  | 59.7 | 16 | 15.6 | 8.7 | 24.3 | 8.58 | 5.65 | 0.0398 | 0.00834 | 1028.777 | 0.468 | [6 empty] | 2.0698e-06 | 6.9556e-07
2009-03-31 | 九州地方整備局 | 番匠川 | 番匠川 | 左岸 | 10.6 | BL10/600-1 | 天端 | B.BL106-1-10 | 10.15 | 10.45 | 10 |  | 2.719 |  |  | 59.9 | 22.9 | 8.3 | 8.9 | 17.2 | 6.32 | 4.06 | 0.137 | 0.00796 | 793.9698 | 10.5 | [6 empty] | 3.629e-05 | 6.3362e-07
2009-03-31 | 九州地方整備局 | 番匠川 | 番匠川 | 左岸 | 10.6 | BL10/600-1 | 天端 | B.BL106-1-12 | 12.15 | 12.45 | 23 |  | 2.727 |  |  | 55.6 | 37.5 | 4.5 | 2.4 | 6.9 | 9.01 | 3.23 | 0.472 | 0.176 | 51.1932 | 0.332 | [6 empty] | 0.00063756 | 0.00030976
2009-03-31 | 九州地方整備局 | 番匠川 | 番匠川 | 左岸 | 10.6 | BL10/600-1 | 天端 | B.BL106-1-15 | 15.15 | 15.45 | 6 |  | 2.703 |  |  | 50 | 26.3 | 12.7 | 11 | 23.7 | 3.55 | 2 | 0.05 | 0.00312 | 1137.8205 | 2.52 | [6 empty] | 3.5117e-06 | 9.7344e-08
2009-03-31 | 九州地方整備局 | 番匠川 | 番匠川 | 左岸 | 10.6 | BL10/600-1 | 天端 | B.BL106-1-1 | 1.15 | 1.45 | 15 |  | 2.714 |  |  | 55.2 | 22.2 | 10.1 | 12.5 | 22.6 | 5.73 | 3.07 | 0.0449 | 0.0029 | 1975.8621 | 4.12 | [6 empty] | 2.7369e-06 | 8.41e-08
2009-03-31 | 九州地方整備局 | 番匠川 | 番匠川 | 左岸 | 10.6 | BL10/600-1 | 天端 | B.BL106-1-2 | 2.15 | 2.45 | 27 |  | 2.71 |  |  | 83 | 10.7 | 4.2 | 2.1 | 6.3 | 27.5 | 24.3 | 3.81 | 0.237 | 116.0338 | 8.27 | [6 empty] | 0.080538 | 0.00056169
2009-03-31 | 九州地方整備局 | 番匠川 | 番匠川 | 左岸 | 10.6 | BL10/600-1 | 天端 | B.BL106-1-3 | 3.15 | 3.45 | 22 |  | 2.707 |  |  | 51.9 | 23.4 | 9.5 | 15.2 | 24.7 | 4.71 | 2.32 | 0.0186 | [9 empty] | 3.5519e-07
2009-03-31 | 九州地方整備局 | 番匠川 | 番匠川 | 左岸 | 10.6 | BL10/600-1 | 天端 | B.BL106-1-4 | 4.15 | 4.45 | 21 |  | 2.727 |  |  | 71.3 | 16.9 | 7.1 | 4.7 | 11.8 | 13.1 | 7.47 | 0.417 | 0.0476 | 275.2101 | 10.7 | [6 empty] | 0.00047847 | 2.2658e-05
2009-03-31 | 九州地方整備局 | 番匠川 | 番匠川 | 左岸 | 10.6 | BL10/600-1 | 天端 | B.BL106-1-5 | 5.15 | 5.45 | 15 |  | 2.713 |  |  | 53.5 | 31.1 | 8.6 | 6.8 | 15.4 | 5.43 | 2.69 | 0.154 | 0.0118 | 460.1695 | 2.15 | [6 empty] | 4.7587e-05 | 1.3924e-06
2009-03-31 | 九州地方整備局 | 番匠川 | 番匠川 | 左岸 | 10.6 | BL10/600-1 | 天端 | B.BL106-1-6 | 6.15 | 6.45 | 12 |  | 2.748 |  |  | 72.2 | 18.3 | 6.2 | 3.3 | 9.5 | 13.6 | 11.8 | 0.755 | 0.091 | 149.4505 | 4.85 | [6 empty] | 0.0018932 | 8.281e-05
2009-03-31 | 九州地方整備局 | 番匠川 | 番匠川 | 左岸 | 10.6 | BL10/600-1 | 天端 | B.BL106-1-7 | 7.15 | 7.45 | 26 |  | 2.711 |  |  | 78.8 | 13 | 4.3 | 3.9 | 8.2 | 12.9 | 11.1 | 1.59 | 0.145 | 88.9655 | 13.3 | [6 empty] | 0.010633 | 0.00021025
2009-03-31 | 九州地方整備局 | 番匠川 | 番匠川 | 左岸 | 10.6 | BL10/600-2 | 表のり | B.BL106-2-7 | 7.15 | 7.47 | 6 |  | 2.748 |  |  | 60.9 | 22.8 | 7.7 | 8.6 | 16.3 | 8.42 | 4 | 0.154 | 0.0083 | 1014.4578 | 6.5 | [6 empty] | 4.7587e-05 | 6.889e-07
2009-03-31 | 九州地方整備局 | 番匠川 | 番匠川 | 左岸 | 10.6 | BL10/600-2 | 表のり |  | 10 | 10 | 0 | [18 empty] | 0.00459
2009-03-31 | 九州地方整備局 | 番匠川 | 番匠川 | 左岸 | 10.6 | BL10/600-2 | 表のり |  | 10 | 10 | 0 | [19 empty] | 0.0026
2009-03-31 | 九州地方整備局 | 番匠川 | 番匠川 | 左岸 | 10.6 | BL10/600-2 | 表のり | B.BL106-2-10 | 10.15 | 10.45 | 13 |  | 2.719 |  |  | 52.7 | 26.9 | 8.7 | 11.7 | 20.4 | 3.87 | 2.33 | 0.056 | 0.00276 | 1402.1739 | 13.9 | [6 empty] | 4.5662e-06 | 7.6176e-08
2009-03-31 | 九州地方整備局 | 番匠川 | 番匠川 | 左岸 | 10.6 | BL10/600-2 | 表のり | B.BL106-2-1 | 1.15 | 1.45 | 32 |  | 2.719 |  |  | 62.6 | 20.5 | 7.4 | 9.5 | 16.9 | 7.74 | 4.6 | 0.144 | 0.0061 | 1268.8525 | 10.7 | [6 empty] | 4.0731e-05 | 3.721e-07
2009-03-31 | 九州地方整備局 | 番匠川 | 番匠川 | 左岸 | 10.6 | BL10/600-2 | 表のり | B.BL106-2-2 | 2.15 | 2.45 | 20 |  | 2.726 |  |  | 54 | 23.9 | 10.9 | 11.2 | 22.1 | 5.08 | 2.86 | 0.0539 | 0.00281 | 1807.8292 | 3.97 | [6 empty] | 4.1792e-06 | 7.8961e-08
2009-03-31 | 九州地方整備局 | 番匠川 | 番匠川 | 左岸 | 10.6 | BL10/600-2 | 表のり | B.BL106-2-3 | 3.15 | 3.45 | 15 |  | 2.719 |  |  | 73.2 | 15.5 | 5.7 | 5.6 | 11.3 | 14.1 | 11 | 0.524 | 0.0382 | 369.1099 | 14.7 | [6 empty] | 0.00081225 | 1.4592e-05
2009-03-31 | 九州地方整備局 | 番匠川 | 番匠川 | 左岸 | 10.6 | BL10/600-2 | 表のり | B.BL106-2-4 | 4.15 | 4.45 | 21 |  | 2.691 |  |  | 64.6 | 23.1 | 6.2 | 6.1 | 12.3 | 11.6 | 9.08 | 0.234 | 0.0412 | 281.5534 | 1.55 | [6 empty] | 0.00012545 | 1.6974e-05
2009-03-31 | 九州地方整備局 | 番匠川 | 番匠川 | 左岸 | 10.6 | BL10/600-2 | 表のり | B.BL106-2-5 | 5.15 | 5.45 | 19 |  | 2.747 |  |  | 81.9 | 11.8 | 3.7 | 2.6 | 6.3 | 13.9 | 12.1 | 2.76 | 0.274 | 50.7299 | 12.8 | [6 empty] | 0.038158 | 0.00075076
2009-03-31 | 九州地方整備局 | 番匠川 | 番匠川 | 左岸 | 10.6 | BL10/600-2 | 表のり | B.BL106-2-6 | 6.15 | 6.45 | 21 |  | 2.749 |  |  | 89 | 7.2 | 2.6 | 1.2 | 3.8 | 21.2 | 19.6 | 5.32 | 1.51 | 14.0397 | 3.31 | [6 empty] | 0.17456 | 0.022801
2009-03-31 | 九州地方整備局 | 番匠川 | 番匠川 | 左岸 | 10.6 | BL10/600-3 | 裏のり | B.BL106-S3-2 | 4.8 | 5.45 | 0 | 1.797 | 2.71 | 0.917 | 0.40224 | 0.5 | 61.5 | 28.3 | 9.7 | 38 | 0.143 | 0.118 | 0.0237 | 0.00532 | 26.8797 | 3.5 | [5 empty] | 2.1e-05 | 6.2272e-07 | 2.8302e-07 |  | 1.5281e-07 | CUB |  |  |  |  | 24.8 | 28 | 0 | 38.6
2009-03-31 | 九州地方整備局 | 番匠川 | 番匠川 | 左岸 | 10.6 | BL10/600-3 | 裏のり | B.BL106-3-5 | 5.15 | 5.45 | 6 |  | 2.727 |  |  | 0.6 | 57.4 | 31.4 | 10.6 | 42 | 0.129 | 0.102 | 0.0227 | 0.00423 | 30.4965 | 3.5 | [6 empty] | 5.6352e-07 | 1.7893e-07
2009-03-31 | 九州地方整備局 | 番匠川 | 番匠川 | 左岸 | 10.6 | BL10/600-3 | 裏のり | B.BL106-3-7 | 7.15 | 7.45 | 18 |  | 2.733 |  |  | 67.8 | 28.1 | 2.3 | 1.8 | 4.1 | 8.51 | 5.75 | 0.87 | 0.32 | 26.5938 | 1.07 | [6 empty] | 0.0026295 | 0.001024
2009-03-31 | 九州地方整備局 | 番匠川 | 番匠川 | 左岸 | 10.6 | BL10/600-3 | 裏のり |  | 10 | 10 | 0 | [19 empty] | 0.0528
2009-03-31 | 九州地方整備局 | 番匠川 | 番匠川 | 左岸 | 10.6 | BL10/600-3 | 裏のり | B.BL106-3-10 | 10.15 | 10.45 | 9 |  | 2.722 |  |  | 65.7 | 25.8 | 4.7 | 3.8 | 8.5 | 11.3 | 7.2 | 0.541 | 0.11 | 102.7273 | 1.58 | [6 empty] | 0.00087462 | 0.000121
2009-03-31 | 九州地方整備局 | 番匠川 | 番匠川 | 左岸 | 10.6 | BL10/600-3 | 裏のり | B.BL106-3-1 | 1.15 | 1.45 | 8 |  | 2.722 |  |  | 63.5 | 18.3 | 9.6 | 8.6 | 18.2 | 9.7 | 5.88 | 0.12 | 0.00695 | 1395.6835 | 5.08 | [6 empty] | 2.6697e-05 | 4.8302e-07
2009-03-31 | 九州地方整備局 | 番匠川 | 番匠川 | 左岸 | 10.6 | BL10/600-3 | 裏のり | B.BL106-S3-1 | 1.25 | 2 | 0 | 2.175 | 2.722 | 0.38 | 0.039762 | 60.2 | 18.6 | 10.2 | 11 | 21.2 | 7.97 | 4.94 | 0.0587 | 0.00368 | 2165.7609 | 2.62 | [5 empty] | 7.7e-07 | 5.0925e-06 | 1.3542e-07 |  | 2.1333e-10 | CUB |  |  |  |  | 44.5 | 32.3 | 29.3 | 37.4
2009-03-31 | 九州地方整備局 | 番匠川 | 番匠川 | 左岸 | 10.6 | BL10/600-3 | 裏のり | B.BL106-3-2 | 2.15 | 2.45 | 14 |  | 2.737 |  |  | 51.4 | 25.9 | 10.6 | 12.1 | 22.7 | 4.35 | 2.25 | 0.0463 | 0.00252 | 1726.1905 | 3.69 | [6 empty] | 2.9387e-06 | 6.3504e-08
2009-03-31 | 九州地方整備局 | 番匠川 | 番匠川 | 左岸 | 10.6 | BL10/600-3 | 裏のり | B.BL106-3-3 | 3.15 | 3.45 | 14 |  | 2.733 |  |  | 64.6 | 18.9 | 8.3 | 8.2 | 16.5 | 10.2 | 5.98 | 0.161 | 0.00857 | 1190.1984 | 9.31 | [6 empty] | 5.2749e-05 | 7.3445e-07
2009-03-31 | 九州地方整備局 | 番匠川 | 番匠川 | 左岸 | 10.6 | BL10/600-3 | 裏のり | B.BL106-3-4 | 4.15 | 4.45 | 16 |  | 2.727 |  |  | 79 | 13 | 4.3 | 3.7 | 8 | 29.4 | 15.3 | 1.65 | 0.144 | 204.1667 | 6.39 | [6 empty] | 0.011585 | 0.00020736
2009-03-31 | 九州地方整備局 | 番匠川 | 番匠川 | 左岸 | 11.7 | BL11/700-1 | 天端 | B.BL117-1-5 | 5.15 | 5.45 | 7 |  | 2.772 |  |  | 34.6 | 39.6 | 11.5 | 14.3 | 25.8 | 1.39 | 0.672 | 0.0184 | [9 empty] | 3.464e-07
2009-03-31 | 九州地方整備局 | 番匠川 | 番匠川 | 左岸 | 11.7 | BL11/700-1 | 天端 | B.BL117-1-7 | 7.15 | 7.45 | 42 |  | 2.712 |  |  | 69.9 | 19.5 | 7 | 3.6 | 10.6 | 11.2 | 8.43 | 0.563 | 0.06 | 186.6667 | 5.83 | [6 empty] | 0.00095924 | 3.6e-05
2009-03-31 | 九州地方整備局 | 番匠川 | 番匠川 | 左岸 | 11.7 | BL11/700-1 | 天端 | B.BL117-1-10 | 10.15 | 10.45 | 48 |  | 2.708 |  |  | 85.4 | 11.8 | 1.6 | 1.2 | 2.8 | 13.1 | 9.83 | 2.95 | 1.32 | 9.9242 | 1.41 | [6 empty] | 0.044522 | 0.017424
2009-03-31 | 九州地方整備局 | 番匠川 | 番匠川 | 左岸 | 11.7 | BL11/700-1 | 天端 | B.BL117-1-13 | 13.15 | 13.45 | 49 |  | 2.707 |  |  | 70 | 21.3 | 5.3 | 3.4 | 8.7 | 14.6 | 10.3 | 0.58 | 0.122 | 119.6721 | 2.25 | [6 empty] | 0.0010277 | 0.00014884
2009-03-31 | 九州地方整備局 | 番匠川 | 番匠川 | 左岸 | 11.7 | BL11/700-1 | 天端 | B.BL117-1-16 | 16.15 | 16.45 | 21 |  | 2.708 |  |  | 30.3 | 57.4 | 7.6 | 4.7 | 12.3 | 1.1 | 0.582 | 0.142 | 0.0461 | 23.8612 | 0.989 | [6 empty] | 3.9432e-05 | 2.1252e-05
2009-03-31 | 九州地方整備局 | 番匠川 | 番匠川 | 左岸 | 11.7 | BL11/700-1 | 天端 |  | 19 | 19 | 0 | [19 empty] | 0.00385
2009-03-31 | 九州地方整備局 | 番匠川 | 番匠川 | 左岸 | 11.7 | BL11/700-1 | 天端 | B.BL117-1-19 | 19.15 | 19.45 | 45 |  | 2.712 |  |  | 75 | 20.1 | 3.1 | 1.8 | 4.9 | 16.5 | 13.9 | 1.23 | 0.304 | 54.2763 | 1.92 | [6 empty] | 0.0058656 | 0.00092416
2009-03-31 | 九州地方整備局 | 番匠川 | 番匠川 | 左岸 | 11.7 | BL11/700-1 | 天端 | B.BL117-1-22 | 22.15 | 22.45 | 49 |  | 2.713 |  |  | 56.2 | 29.8 | 8.2 | 5.8 | 14 | 5.15 | 3.27 | 0.195 | 0.0254 | 202.7559 | 2.73 | [6 empty] | 8.2226e-05 | 6.4516e-06
2009-03-31 | 九州地方整備局 | 番匠川 | 番匠川 | 左岸 | 11.7 | BL11/700-1 | 天端 | B.BL117-1-25 | 25.15 | 25.45 | 50 |  | 2.695 |  |  | 72.3 | 21.3 | 3.9 | 2.5 | 6.4 | 16 | 8.63 | 0.83 | 0.191 | 83.7696 | 2.18 | [6 empty] | 0.0023578 | 0.00036481
2009-03-31 | 九州地方整備局 | 番匠川 | 番匠川 | 左岸 | 11.7 | BL11/700-1 | 天端 | B.BL117-1-1 | 1.15 | 1.45 | 10 |  | 2.674 |  |  | 61.5 | 19.4 | 10.1 | 9 | 19.1 | 12.4 | 6.85 | 0.0909 | 0.00651 | 1904.7619 | 1.24 | [6 empty] | 1.4028e-05 | 4.238e-07
2009-03-31 | 九州地方整備局 | 番匠川 | 番匠川 | 左岸 | 11.7 | BL11/700-1 | 天端 | B.BL117-1-2 | 2.15 | 2.45 | 22 |  | 2.712 |  |  | 54.4 | 21.3 | 12.1 | 12.2 | 24.3 | 13 | 3.68 | 0.0237 | 0.0014 | 9285.7143 | 1.51 | [6 empty] | 6.2272e-07 | 1.96e-08
2009-03-31 | 九州地方整備局 | 番匠川 | 番匠川 | 左岸 | 11.7 | BL11/700-1 | 天端 | B.BL117-1-3 | 3.15 | 3.45 | 32 |  | 2.726 |  |  | 43.4 | 33.6 | 11.3 | 11.7 | 23 | 3.59 | 0.524 | 0.039 | 0.00228 | 1574.5614 | 2.53 | [6 empty] | 1.9747e-06 | 5.1984e-08
2009-03-31 | 九州地方整備局 | 番匠川 | 番匠川 | 左岸 | 11.7 | BL11/700-1 | 天端 | B.BL117-1-4 | 4.15 | 4.45 | 10 |  | 2.728 |  |  | 66.3 | 22.2 | 7.5 | 4 | 11.5 | 15 | 7.15 | 0.35 | 0.0485 | 309.2784 | 2.81 | [6 empty] | 0.00031886 | 2.3523e-05
2009-03-31 | 九州地方整備局 | 番匠川 | 番匠川 | 左岸 | 11.7 | BL11/700-2 | 表のり | B.BL117-2-3 | 3.15 | 3.46 | 2 |  | 2.676 |  |  | 7.8 | 50.9 | 28.6 | 12.7 | 41.3 | 0.151 | 0.114 | 0.011 | 0.00278 | 54.3165 | 2.14 | [6 empty] | 1.0517e-07 | 7.7284e-08
2009-03-31 | 九州地方整備局 | 番匠川 | 番匠川 | 左岸 | 11.7 | BL11/700-2 | 表のり | B.BL117-S2-2 | 3.4 | 4 | 0 | 1.793 | 2.724 | 0.89 | 0.373 | 53.8 | 29 | 8.6 | 8.6 | 17.2 | 6.32 | 2.82 | 0.109 | 0.0083 | 761.4458 | 1.72 | [5 empty] | 3e-07 | 2.1366e-05 | 6.889e-07 |  | 3.9818e-08 | CD | 9.8 | 32.2
2009-03-31 | 九州地方整備局 | 番匠川 | 番匠川 | 左岸 | 11.7 | BL11/700-2 | 表のり | B.BL117-2-4 | 4.15 | 4.45 | 14 |  | 2.71 |  |  | 49.3 | 23.4 | 12.9 | 14.4 | 27.3 | 6.42 | 1.65 | 0.0115 | [9 empty] | 1.1658e-07
2009-03-31 | 九州地方整備局 | 番匠川 | 番匠川 | 左岸 | 11.7 | BL11/700-2 | 表のり | B.BL117-2-6 | 6.15 | 6.45 | 39 |  | 2.694 |  |  | 73 | 19.3 | 4.7 | 3 | 7.7 | 11.7 | 8.73 | 0.662 | 0.158 | 74.0506 | 3.8 | [6 empty] | 0.0013961 | 0.00024964
2009-03-31 | 九州地方整備局 | 番匠川 | 番匠川 | 左岸 | 11.7 | BL11/700-2 | 表のり |  | 9 | 9 | 0 | [19 empty] | 0.0301
2009-03-31 | 九州地方整備局 | 番匠川 | 番匠川 | 左岸 | 11.7 | BL11/700-2 | 表のり | B.BL117-2-9 | 9.15 | 9.45 | 13 |  | 2.703 |  |  | 37.7 | 48.7 | 6.7 | 6.9 | 13.6 | 1.64 | 0.683 | 0.16 | 0.0159 | 103.1447 | 2.53 | [6 empty] | 5.1993e-05 | 2.5281e-06
2009-03-31 | 九州地方整備局 | 番匠川 | 番匠川 | 左岸 | 11.7 | BL11/700-2 | 表のり | B.BL117-2-1 | 1.15 | 1.45 | 16 |  | 2.705 |  |  | 75.4 | 13.4 | 7.5 | 3.7 | 11.2 | 16.8 | 13.5 | 0.681 | 0.046 | 365.2174 | 19.7 | [6 empty] | 0.0014907 | 2.116e-05
2009-03-31 | 九州地方整備局 | 番匠川 | 番匠川 | 左岸 | 11.7 | BL11/700-2 | 表のり | B.BL117-S2-1 | 1.5 | 2.5 | 0 | 2.093 | 2.691 | 0.493 | 0.080257 | 51.1 | 25.9 | 9.7 | 13.3 | 23 | 7.97 | 2.32 | 0.0286 | 0.0014 | 5692.8571 | 2.81 | [6 empty] | 9.625e-07 | 1.96e-08 |  | 5.5742e-13 | CUB |  |  |  |  | 40.8 | 34.5 | 0 | 40.9
2009-03-31 | 九州地方整備局 | 番匠川 | 番匠川 | 左岸 | 11.7 | BL11/700-2 | 表のり | B.BL117-2-2 | 2.15 | 2.45 | 8 |  | 2.696 |  |  | 69.5 | 16.2 | 7.9 | 6.4 | 14.3 | 14.2 | 11.2 | 0.23 | 0.0109 | 1302.7523 | 22.4 | [6 empty] | 0.00012054 | 1.1881e-06
2009-03-31 | 九州地方整備局 | 番匠川 | 番匠川 | 左岸 | 11.7 | BL11/700-3 | 裏のり | B.BL117-3-5 | 5.15 | 5.45 | 27 |  | 2.717 |  |  | 71.5 | 18.7 | 6.1 | 3.7 | 9.8 | 15.2 | 11.2 | 0.651 | 0.0818 | 185.8191 | 4.59 | [6 empty] | 0.001343 | 6.6912e-05
2009-03-31 | 九州地方整備局 | 番匠川 | 番匠川 | 左岸 | 11.7 | BL11/700-3 | 裏のり | B.BL117-S3-1 | 1 | 2 | 0 | 2.151 | 2.702 | 0.431 | 0.055949 | 51.4 | 22.9 | 15.1 | 10.6 | 25.7 | 5.14 | 2.61 | 0.0326 | 0.00436 | 1178.8991 | 0.825 | [5 empty] | 4.2e-08 | 1.3035e-06 | 1.901e-07 |  | 6.9258e-10 | CUB |  |  |  |  | 47.8 | 36.3 | 19.2 | 37.2
2009-03-31 | 九州地方整備局 | 番匠川 | 番匠川 | 左岸 | 11.7 | BL11/700-3 | 裏のり | B.BL117-3-1 | 1.15 | 1.45 | 11 |  | 2.699 |  |  | 61 | 21.6 | 7.9 | 9.5 | 17.4 | 9.2 | 5.37 | 0.133 | 0.0057 | 1614.0351 | 4.56 | [6 empty] | 3.3882e-05 | 3.249e-07
2009-03-31 | 九州地方整備局 | 番匠川 | 番匠川 | 左岸 | 11.7 | BL11/700-3 | 裏のり | B.BL117-3-2 | 2.15 | 2.65 | 1 |  | 2.701 |  |  | 22.7 | 42.5 | 21.7 | 13.1 | 34.8 | 0.271 | 0.178 | 0.0167 | 0.00267 | 101.4981 | 2.91 | [6 empty] | 2.7672e-07 | 7.1289e-08
2009-03-31 | 九州地方整備局 | 番匠川 | 番匠川 | 左岸 | 11.7 | BL11/700-3 | 裏のり | B.BL117-3-3 | 3.15 | 3.45 | 22 |  | 2.72 |  |  | 84.3 | 9.2 | 3.7 | 2.8 | 6.5 | 23.4 | 19.5 | 4.66 | 0.274 | 85.4015 | 17.5 | [6 empty] | 0.12843 | 0.00075076
2009-03-31 | 九州地方整備局 | 番匠川 | 番匠川 | 左岸 | 15.8 | BL15/800-1 | 天端 | B.BL158-1-6 | 6.15 | 6.45 | 33 |  | 2.744 |  |  | 31.3 | 44 | 12.9 | 11.8 | 24.7 | 0.601 | 0.357 | 0.0335 | 0.00186 | 323.1183 | 14.4 | [6 empty] | 1.3884e-06 | 3.4596e-08
2009-03-31 | 九州地方整備局 | 番匠川 | 番匠川 | 左岸 | 15.8 | BL15/800-1 | 天端 | B.BL158-1-8 | 8.15 | 8.45 | 18 |  | 2.754 |  |  | 69.1 | 27.6 | 2.1 | 1.2 | 3.3 | 8.54 | 5.76 | 0.893 | 0.44 | 19.4091 | 0.941 | [6 empty] | 0.0027933 | 0.001936
2009-03-31 | 九州地方整備局 | 番匠川 | 番匠川 | 左岸 | 15.8 | BL15/800-1 | 天端 | B.BL158-1-11 | 11.15 | 11.45 | 33 |  | 2.729 |  |  | 90.8 | 7.2 | 0.9 | 1.1 | 2 | 17.4 | 13.7 | 5.18 | 2.37 | 7.3418 | 1.21 | [6 empty] | 0.1641 | 0.056169
2009-03-31 | 九州地方整備局 | 番匠川 | 番匠川 | 左岸 | 15.8 | BL15/800-1 | 天端 | B.BL158-1-14 | 14.15 | 14.45 | 35 |  | 2.715 |  |  | 71.8 | 22.8 | 3.4 | 2 | 5.4 | 14.8 | 10.7 | 0.912 | 0.246 | 60.1626 | 1.47 | [6 empty] | 0.002933 | 0.00060516
2009-03-31 | 九州地方整備局 | 番匠川 | 番匠川 | 左岸 | 15.8 | BL15/800-1 | 天端 | B.BL158-1-1 | 1.15 | 1.45 | 6 |  | 2.742 |  |  | 82.1 | 9.7 | 4.5 | 3.7 | 8.2 | 15.6 | 12.8 | 3.01 | 0.156 | 100 | 17.6 | [6 empty] | 0.046649 | 0.00024336
2009-03-31 | 九州地方整備局 | 番匠川 | 番匠川 | 左岸 | 15.8 | BL15/800-1 | 天端 | B.BL158-1-2 | 2.15 | 2.45 | 32 |  | 2.746 |  |  | 49.4 | 27.1 | 11.7 | 11.8 | 23.5 | 3.55 | 1.92 | 0.0409 | 0.00209 | 1698.5646 | 6.06 | [6 empty] | 2.2048e-06 | 4.3681e-08
2009-03-31 | 九州地方整備局 | 番匠川 | 番匠川 | 左岸 | 15.8 | BL15/800-1 | 天端 | B.BL158-1-3 | 3.15 | 3.45 | 18 |  | 2.787 |  |  | 67.2 | 22 | 5.6 | 5.2 | 10.8 | 6.45 | 4.7 | 0.543 | 0.0594 | 108.5859 | 6.85 | [6 empty] | 0.00088213 | 3.5284e-05
2009-03-31 | 九州地方整備局 | 番匠川 | 番匠川 | 左岸 | 15.8 | BL15/800-1 | 天端 | B.BL158-1-4 | 4.15 | 4.45 | 29 |  | 2.779 |  |  | 52.7 | 28.9 | 9.8 | 8.6 | 18.4 | 3.62 | 2.31 | 0.114 | 0.00884 | 409.5023 | 7.05 | [6 empty] | 2.3705e-05 | 7.8146e-07
2009-03-31 | 九州地方整備局 | 番匠川 | 番匠川 | 左岸 | 15.8 | BL15/800-1 | 天端 | B.BL158-1-5 | 5.15 | 5.45 | 7 |  | 2.773 |  |  | 68.6 | 19.6 | 5.8 | 6 | 11.8 | 8.05 | 5.83 | 0.476 | 0.0463 | 173.8661 | 8.12 | [6 empty] | 0.00065015 | 2.1437e-05
2009-03-31 | 九州地方整備局 | 番匠川 | 番匠川 | 左岸 | 15.8 | BL15/800-2 | 表のり | B.BL158-S2-2 | 2.33 | 3 | 0 | 1.781 | 2.734 | 0.902 | 0.38584 | 0.7 | 83.9 | 7.9 | 7.5 | 15.4 | 0.421 | 0.343 | 0.13 | 0.0124 | 33.9516 | 8.21 | [5 empty] | 8.5e-05 | 3.2137e-05 | 1.5376e-06 |  | 1.7717e-06 | CD | 3.6 | 35.8
2009-03-31 | 九州地方整備局 | 番匠川 | 番匠川 | 左岸 | 15.8 | BL15/800-2 | 表のり | B.BL158-2-3 | 3.15 | 3.45 | 16 |  | 2.743 |  |  | 42.4 | 40.2 | 13 | 4.4 | 17.4 | 3.31 | 0.85 | 0.125 | 0.0214 | 154.6729 | 1.14 | [6 empty] | 2.9345e-05 | 4.5796e-06
2009-03-31 | 九州地方整備局 | 番匠川 | 番匠川 | 左岸 | 15.8 | BL15/800-2 | 表のり | B.BL158-2-6 | 6.15 | 6.45 | 24 |  | 2.727 |  |  | 69.1 | 22.4 | 4.3 | 4.2 | 8.5 | 9.76 | 6.94 | 0.561 | 0.138 | 70.7246 | 2.35 | [6 empty] | 0.00095136 | 0.00019044
2009-03-31 | 九州地方整備局 | 番匠川 | 番匠川 | 左岸 | 15.8 | BL15/800-2 | 表のり | B.BL158-2-9 | 9.15 | 9.45 | 20 |  | 2.714 |  |  | 79.1 | 17.5 | 1.9 | 1.5 | 3.4 | 15.1 | 8.72 | 1.85 | 0.53 | 28.4906 | 1.79 | [6 empty] | 0.015102 | 0.002809
2009-03-31 | 九州地方整備局 | 番匠川 | 番匠川 | 左岸 | 15.8 | BL15/800-2 | 表のり |  | 10 | 10 | 0 | [19 empty] | 0.00796
2009-03-31 | 九州地方整備局 | 番匠川 | 番匠川 | 左岸 | 15.8 | BL15/800-2 | 表のり | B.BL158-S2-1 | 0.24 | 1 | 0 | 1.846 | 2.712 | 0.813 | 0.2964 | 25.7 | 40.9 | 14.9 | 18.5 | 33.4 | 0.431 | 0.242 | 0.00725 | [8 empty] | 7.1e-07 | 4.0032e-08 |  |  |  | CUB |  |  |  |  | 0 | 30.6 | 0 | 37.6
2009-03-31 | 九州地方整備局 | 番匠川 | 番匠川 | 左岸 | 15.8 | BL15/800-2 | 表のり | B.BL158-2-1 | 1.15 | 1.45 | 4 |  | 2.742 |  |  | 46.3 | 29.1 | 11.9 | 12.7 | 24.6 | 4.28 | 1.14 | 0.0329 | 0.00206 | 2077.6699 | 2.9 | [6 empty] | 1.3315e-06 | 4.2436e-08
2009-03-31 | 九州地方整備局 | 番匠川 | 番匠川 | 左岸 | 15.8 | BL15/800-3 | 裏のり | B.BL158-3-5 | 5.15 | 5.45 | 4 |  | 2.726 |  |  | 0 | 53.6 | 31.4 | 15 | 46.4 | 0.146 | 0.101 | 0.00921 | 0.00224 | 65.1786 | 1.65 | [6 empty] | 6.9693e-08 | 5.0176e-08
2009-03-31 | 九州地方整備局 | 番匠川 | 番匠川 | 左岸 | 15.8 | BL15/800-3 | 裏のり | B.BL158-3-7 | 7.15 | 7.45 | 7 |  | 2.696 |  |  | 71.2 | 18.6 | 6 | 4.2 | 10.2 | 18.9 | 14.8 | 0.48 | 0.0696 | 271.5517 | 4.6 | [6 empty] | 0.00066288 | 4.8442e-05
2009-03-31 | 九州地方整備局 | 番匠川 | 番匠川 | 左岸 | 15.8 | BL15/800-3 | 裏のり | B.BL158-3-10 | 10.15 | 10.45 | 50 |  | 2.729 |  |  | 76.9 | 17.6 | 2.4 | 3.1 | 5.5 | 13.3 | 10.3 | 1.52 | 0.358 | 37.1508 | 2.29 | [6 empty] | 0.0095793 | 0.0012816
2009-03-31 | 九州地方整備局 | 番匠川 | 番匠川 | 左岸 | 15.8 | BL15/800-3 | 裏のり | B.BL158-S3-1 | 0.65 | 1.6 | 0 | 1.903 | 2.745 | 0.568 | 0.11687 | 66.1 | 21.1 | 6.7 | 6.1 | 12.8 | 8.77 | 5.99 | 0.397 | 0.0302 | 290.3974 | 6.88 | [5 empty] | 9.1e-08 | 0.00042697 | 9.1204e-06 |  | 3.2972e-06 | CD | 12.6 | 38.6
2009-03-31 | 九州地方整備局 | 番匠川 | 番匠川 | 左岸 | 15.8 | BL15/800-3 | 裏のり | B.BL158-3-1 | 1.15 | 1.45 | 10 |  | 2.741 |  |  | 74.8 | 17.1 | 4.3 | 3.8 | 8.1 | 10.6 | 8.45 | 1.08 | 0.167 | 63.4731 | 5.64 | [6 empty] | 0.0043395 | 0.00027889
2009-03-31 | 九州地方整備局 | 番匠川 | 番匠川 | 左岸 | 15.8 | BL15/800-3 | 裏のり | B.BL158-3-2 | 2.15 | 2.45 | 20 |  | 2.742 |  |  | 87.9 | 7.2 | 3.4 | 1.5 | 4.9 | 16.4 | 13.9 | 5.11 | 1.06 | 15.4717 | 4.08 | [6 empty] | 0.15901 | 0.011236
2009-03-31 | 九州地方整備局 | 番匠川 | 番匠川 | 左岸 | 15.8 | BL15/800-3 | 裏のり | B.BL158-S3-2 | 2.45 | 3.23 | 0 |  | 2.71 |  |  | 69.6 | 17.1 | 9.3 | 4 | 13.3 | 17.4 | 12.6 | 0.29 | 0.0379 | 459.1029 | 5.25 | [6 empty] | 0.00020624 | 1.4364e-05
2009-03-31 | 九州地方整備局 | 番匠川 | 番匠川 | 左岸 | 15.8 | BL15/800-3 | 裏のり | B.BL158-3-3 | 3.15 | 3.45 | 28 |  | 2.605 |  |  | 58.1 | 19.3 | 16.3 | 6.3 | 22.6 | 6.99 | 4.47 | 0.0482 | 0.012 | 582.5 | 1.18 | [6 empty] | 3.2257e-06 | 1.44e-06
2009-03-31 | 九州地方整備局 | 番匠川 | 番匠川 | 左岸 | 15.8 | BL15/800-3 | 裏のり | B.BL158-S3-3 | 3.45 | 4.23 | 0 | 2.12 | 2.727 | 0.392 | 0.043273 | 83 | 8.6 | 5.5 | 2.9 | 8.4 | 27.5 | 23.2 | 3.73 | 0.187 | 147.0588 | 32.9 | [5 empty] | 0.0001 | 0.076674 | 0.00034969 |  | 0.00052695 | CD | 12.6 | 35.1
2009-03-31 | 九州地方整備局 | 番匠川 | 番匠川 | 左岸 | 15.8 | BL15/800-3 | 裏のり | B.BL158-3-4 | 4.15 | 4.45 | 10 |  | 2.771 |  |  | 62.4 | 21.4 | 9.3 | 6.9 | 16.2 | 8.23 | 4.92 | 0.197 | 0.0149 | 552.349 | 5.89 | [6 empty] | 8.4193e-05 | 2.2201e-06
2009-03-31 | 九州地方整備局 | 番匠川 | 番匠川 | 左岸 | 15.8 | BL15/800-3 | 裏のり |  | 10 | 10 | 0 | [19 empty] | 0.0261
2009-03-31 | 九州地方整備局 | 川内川 | 樋渡川 | 左岸 | 0.72 | 0k720(樋渡川左岸) | 天端 | B.0k720 P-6 | 7.15 | 7.45 | 2 |  | 2.608 |  |  | 0.8 | 32.5 | 41.2 | 25.5 | 66.7 | 0.0471 | 0.0278 | 0.003 |  |  |  | 33.3 | 27.4 | 5.9 |  |  |  | 5.1819e-09
2009-03-31 | 九州地方整備局 | 川内川 | 樋渡川 | 左岸 | 0.72 | 0k720(樋渡川左岸) | 天端 | B.0k720 P-7 | 9.15 | 9.45 | 6 |  | 2.621 |  |  | 4.7 | 54.3 | 26.9 | 14.1 | 41 | 0.1562 | 0.1142 | 0.0099 | 0.0022 | 71 | 2.9 | [6 empty] | 8.2392e-08 | 4.84e-08
2009-03-31 | 九州地方整備局 | 川内川 | 樋渡川 | 左岸 | 0.72 | 0k720(樋渡川左岸) | 天端 | B.0k720 P-8 | 10.15 | 10.45 | 8 |  | 2.678 |  |  | 66 | 24.3 | 9.7 |  | 9.7 | 9.5 | 6.4169 | 0.413 | 0.0855 | 111.1111 | 1.6 | [6 empty] | 0.0004679 | 7.3103e-05
2009-03-31 | 九州地方整備局 | 川内川 | 樋渡川 | 左岸 | 0.72 | 0k720(樋渡川左岸) | 天端 | B.0k720 P-9 | 13.15 | 13.45 | 5 |  | 2.385 |  |  | 0.1 | 12.8 | 60.2 | 26.9 | 87.1 | 0.0179 | 0.0125 | 0.0032 | 0.0011 | 16.2727 | 1.8 | 95.5 | 52 | 43.5 |  |  |  | 6.0177e-09 | 1.21e-08
2009-03-31 | 九州地方整備局 | 川内川 | 樋渡川 | 左岸 | 0.72 | 0k720(樋渡川左岸) | 天端 | B.0k720 P-10 | 15.15 | 15.45 | 7 |  | 2.408 |  |  | 1.6 | 56.1 | 29.6 | 12.7 | 42.3 | 0.1542 | 0.1099 | 0.0124 | 0.0034 | 45.3529 | 1.6 | [6 empty] | 1.3882e-07 | 1.156e-07
2009-03-31 | 九州地方整備局 | 川内川 | 樋渡川 | 左岸 | 0.72 | 0k720(樋渡川左岸) | 天端 | B.0k720 P-11 | 17.15 | 17.41 | 50 |  | 2.686 |  |  | 61.9 | 24.1 | 8.7 | 5.3 | 14 | 8.1117 | 4.5856 | 0.2216 | 0.0266 | 304.9511 | 2.5 | [6 empty] | 0.00011058 | 7.0756e-06
2009-03-31 | 九州地方整備局 | 川内川 | 樋渡川 | 左岸 | 0.72 | 0k720(樋渡川左岸) | 天端 | B.0k720 P-1 | 1.15 | 1.45 | 6 |  | 2.38 |  |  | 6.3 | 63.9 | 20.7 | 9.1 | 29.8 | 0.2988 | 0.2109 | 0.0312 | 0.0059 | 50.6441 | 3.3 | [6 empty] | 1.1775e-06 | 3.481e-07
2009-03-31 | 九州地方整備局 | 川内川 | 樋渡川 | 左岸 | 0.72 | 0k720(樋渡川左岸) | 天端 | B.0k720 S-1 | 2 | 3 | 10 | 1.537 | 2.423 | 1.154 | 0.71346 | 6.1 | 65.5 | 22.8 | 5.6 | 28.4 | 0.3702 | 0.2631 | 0.0353 | 0.0118 | 31.3729 | 2 | [5 empty] | 1.36e-07 | 1.5675e-06 | 1.3924e-06 |  | 2.8576e-06 | CUB |  |  |  |  | 14.2 | 28.1 | 12 | 34.7
2009-03-31 | 九州地方整備局 | 川内川 | 樋渡川 | 左岸 | 0.72 | 0k720(樋渡川左岸) | 天端 | B.0k720 P-2 | 3.15 | 3.45 | 12 |  | 2.508 |  |  | 3.8 | 64.5 | 21.6 | 10.1 | 31.7 | 0.2868 | 0.2051 | 0.0208 | 0.0049 | 58.5306 | 2.9 | [6 empty] | 4.6021e-07 | 2.401e-07
2009-03-31 | 九州地方整備局 | 川内川 | 樋渡川 | 左岸 | 0.72 | 0k720(樋渡川左岸) | 天端 | B.0k720 P-3 | 4.15 | 4.45 | 8 |  | 2.534 |  |  | 0.6 | 66.6 | 21.9 | 10.9 | 32.8 | 0.2587 | 0.1885 | 0.0214 | 0.004 | 64.675 | 3.1 | [6 empty] | 4.9155e-07 | 1.6e-07
2009-03-31 | 九州地方整備局 | 川内川 | 樋渡川 | 左岸 | 0.72 | 0k720(樋渡川左岸) | 天端 | B.0k720 P-4 | 5.15 | 5.45 | 3 |  | 2.558 |  |  | 36.7 | 41.2 | 12.6 | 9.5 | 22.1 | 0.8885 | 0.3463 | 0.0588 | 0.0063 | 141.0317 | 3.3 | [6 empty] | 5.1127e-06 | 3.969e-07
2009-03-31 | 九州地方整備局 | 川内川 | 樋渡川 | 左岸 | 0.72 | 0k720(樋渡川左岸) | 天端 | B.0k720 P-5 | 6.15 | 6.45 | 7 |  | 2.604 |  |  | 40.6 | 38.3 | 13.6 | 7.5 | 21.1 | 2.1482 | 0.5827 | 0.0636 | 0.0118 | 182.0508 | 1.4 | [6 empty] | 6.1321e-06 | 1.3924e-06
2009-03-31 | 九州地方整備局 | 川内川 | 樋渡川 | 左岸 | 0.72 | 0k720川表(樋渡川左岸) | 表のり | B.0k720川表 S-2 | 5 | 6 | 1 | 1.758 | 2.579 | 1.017 | 0.5215 | 12.8 | 21.1 | 42.5 | 23.6 | 66.1 | 0.0469 | 0.025 | 0.0036 |  |  |  | 42.3 | 28.8 | 13.5 |  |  |  | 7.9059e-09 |  |  |  | UU | [8 empty] | 40.1 | 4.4
2009-03-31 | 九州地方整備局 | 川内川 | 樋渡川 | 左岸 | 0.72 | 0k720川表(樋渡川左岸) | 表のり | B.0k720川表 S-3 | 8 | 9 | 7 | 1.801 | 2.705 | 0.662 | 0.17456 | 48.7 | 41.9 | 9.4 |  | 9.4 | 4.4951 | 1.7767 | 0.278 | 0.0855 | 52.5743 | 0.5 | [6 empty] | 0.000187 | 7.3103e-05 |  | 2.8541e-05 | CD | 6.1 | 35.8
2009-03-31 | 九州地方整備局 | 川内川 | 樋渡川 | 左岸 | 0.72 | 0k720川表(樋渡川左岸) | 表のり |  | 9.9 | 10.3 | 0 | [18 empty] | 0.000197
2009-03-31 | 九州地方整備局 | 川内川 | 樋渡川 | 左岸 | 0.72 | 0k720川表(樋渡川左岸) | 表のり | B.0k720川表 P-4 | 11.15 | 11.45 | 3 |  | 2.392 |  |  | 0 | 4.8 | 50.8 | 44.4 | 95.2 | 0.0109 | 0.007 |  |  |  |  | 104.6 | 56.3 | 48.3
2009-03-31 | 九州地方整備局 | 川内川 | 樋渡川 | 左岸 | 0.72 | 0k720川表(樋渡川左岸) | 表のり | B.0k720川表 P-5 | 13.15 | 13.45 | 14 |  | 2.411 |  |  | 1.7 | 61.1 | 25.6 | 11.6 | 37.2 | 0.198 | 0.1428 | 0.0182 | 0.0036 | 55 | 2.7 | [6 empty] | 3.3774e-07 | 1.296e-07
2009-03-31 | 九州地方整備局 | 川内川 | 樋渡川 | 左岸 | 0.72 | 0k720川表(樋渡川左岸) | 表のり | B.0k720川表 P-6 | 15.15 | 15.45 | 46 |  | 2.678 |  |  | 63.8 | 26.5 | 9.7 |  | 9.7 | 12.6393 | 8.7342 | 0.3858 | 0.0832 | 151.9147 | 0.6 | [6 empty] | 0.00039958 | 6.9222e-05
2009-03-31 | 九州地方整備局 | 川内川 | 樋渡川 | 左岸 | 0.72 | 0k720川表(樋渡川左岸) | 表のり | B.0k720川表 P-1 | 1.15 | 1.5 | 2 |  | 2.445 |  |  | 5.7 | 65.4 | 19.7 | 9.2 | 28.9 | 0.3474 | 0.2475 | 0.0332 | 0.0074 | 46.9459 | 2.9 | [6 empty] | 1.3598e-06 | 5.476e-07
2009-03-31 | 九州地方整備局 | 川内川 | 樋渡川 | 左岸 | 0.72 | 0k720川表(樋渡川左岸) | 表のり | B.0k720川表 P-2 | 2.15 | 2.45 | 2 |  | 2.571 |  |  | 14.4 | 58.7 | 14.1 | 12.8 | 26.9 | 0.4406 | 0.3166 | 0.0212 | 0.0018 | 244.7778 | 17.9 | [6 empty] | 4.8097e-07 | 3.24e-08
2009-03-31 | 九州地方整備局 | 川内川 | 樋渡川 | 左岸 | 0.72 | 0k720川表(樋渡川左岸) | 表のり | B.0k720川表 P-3 | 3.15 | 3.45 | 6 |  | 2.572 |  |  | 26.5 | 47.5 | 16.1 | 9.9 | 26 | 0.4095 | 0.2789 | 0.0402 | 0.0052 | 78.75 | 6.3 | [6 empty] | 2.1183e-06 | 2.704e-07
2009-03-31 | 九州地方整備局 | 川内川 | 樋渡川 | 左岸 | 0.72 | 0k720川表(樋渡川左岸) | 表のり | B.0k720川表 S-1 | 3.5 | 4.5 | 0 | 1.803 | 2.62 | 0.689 | 0.19365 | 67.2 | 20.5 | 8.4 | 3.9 | 12.3 | 15.2967 | 11.1221 | 0.277 | 0.0411 | 372.1825 | 1.8 | [5 empty] | 7.31e-07 | 0.00018545 | 1.6892e-05 |  | 1.619e-05 | CD | 22.4 | 36.9
2009-03-31 | 九州地方整備局 | 川内川 | 樋渡川 | 左岸 | 0.72 | 0k720川裏(樋渡川左岸) | 裏のり | B.0k720川裏 S-2 | 4.5 | 5.5 | 3 | 1.586 | 2.634 | 1.293 | 0.94274 | 0 | 26.5 | 45.4 | 28.1 | 73.5 | 0.0421 | 0.0257 |  |  |  |  | 34.4 | 22.7 | 11.7 | [7 empty] | UU | [8 empty] | 37.5 | 3.9
2009-03-31 | 九州地方整備局 | 川内川 | 樋渡川 | 左岸 | 0.72 | 0k720川裏(樋渡川左岸) | 裏のり | B.0k720川裏 S-3 | 6 | 7 | 3 | 1.638 | 2.617 | 1.208 | 0.79837 | 0.4 | 39.6 | 38.5 | 21.5 | 60 | 0.075 | 0.0473 | 0.0041 |  |  |  | 31.3 | 20.8 | 10.5 |  |  |  | 1.0686e-08 |  |  |  | UU | [8 empty] | 34.9 | 10.1
2009-03-31 | 九州地方整備局 | 川内川 | 樋渡川 | 左岸 | 0.72 | 0k720川裏(樋渡川左岸) | 裏のり | B.0k720川裏 P-3 | 7.15 | 7.45 | 6 |  | 2.601 |  |  | 0 | 58 | 26.5 | 15.5 | 42 | 0.1422 | 0.1115 | 0.0118 | [9 empty] | 1.2375e-07
2009-03-31 | 九州地方整備局 | 川内川 | 樋渡川 | 左岸 | 0.72 | 0k720川裏(樋渡川左岸) | 裏のり | B.0k720川裏 S-4 | 8 | 9 | 0 | 1.799 | 2.692 | 0.597 | 0.13323 | 77 | 17.1 | 5.9 |  | 5.9 | 20.113 | 14.0126 | 1.133 | 0.2852 | 70.5224 | 4.1 | [6 empty] | 0.004849 | 0.00081339 |  | 0.0036898 | CD | 2.6 | 40
2009-03-31 | 九州地方整備局 | 川内川 | 樋渡川 | 左岸 | 0.72 | 0k720川裏(樋渡川左岸) | 裏のり | B.0k720川裏 P-4 | 9.15 | 9.45 | 13 |  | 2.666 |  |  | 12.1 | 78.3 | 9.6 |  | 9.6 | 0.655 | 0.5185 | 0.2158 | 0.0829 | 7.9011 | 1.8 | [6 empty] | 0.00010399 | 6.8724e-05
2009-03-31 | 九州地方整備局 | 川内川 | 樋渡川 | 左岸 | 0.72 | 0k720川裏(樋渡川左岸) | 裏のり | B.0k720川裏 P-5 | 10.15 | 10.45 | 4 |  | 2.428 |  |  | 0 | 7.7 | 53.8 | 38.5 | 92.3 | 0.0143 | 0.0092 |  |  |  |  | 103.9 | 55.5 | 48.4
2009-03-31 | 九州地方整備局 | 川内川 | 樋渡川 | 左岸 | 0.72 | 0k720川裏(樋渡川左岸) | 裏のり | B.0k720川裏 P-6 | 12.15 | 12.46 | 3 |  | 2.492 |  |  | 3.7 | 48.8 | 26.5 | 21 | 47.5 | 0.1696 | 0.0973 | 0.0041 | [9 empty] | 1.0686e-08
2009-03-31 | 九州地方整備局 | 川内川 | 樋渡川 | 左岸 | 0.72 | 0k720川裏(樋渡川左岸) | 裏のり | B.0k720川裏 P-7 | 14.15 | 14.45 | 35 |  | 2.665 |  |  | 64.8 | 25.8 | 9.4 |  | 9.4 | 14.2333 | 9.4445 | 0.3378 | 0.0863 | 164.9282 | 0.6 | [6 empty] | 0.0002937 | 7.4477e-05
2009-03-31 | 九州地方整備局 | 川内川 | 樋渡川 | 左岸 | 0.72 | 0k720川裏(樋渡川左岸) | 裏のり | B.0k720川裏 P-1 | 1.15 | 1.45 | 4 |  | 2.531 |  |  | 2.1 | 65.6 | 19 | 13.3 | 32.3 | 0.2654 | 0.1975 | 0.015 | 0.0026 | 102.0769 | 4.7 | [6 empty] | 2.1578e-07 | 6.76e-08
2009-03-31 | 九州地方整備局 | 川内川 | 樋渡川 | 左岸 | 0.72 | 0k720川裏(樋渡川左岸) | 裏のり | B.0k720川裏 P-2 | 2.15 | 2.45 | 1 |  | 2.565 |  |  | 12.5 | 57 | 19.3 | 11.2 | 30.5 | 0.2642 | 0.1968 | 0.0251 | 0.0039 | 67.7436 | 5 | [6 empty] | 7.1129e-07 | 1.521e-07
2009-03-31 | 九州地方整備局 | 川内川 | 樋渡川 | 左岸 | 0.72 | 0k720川裏(樋渡川左岸) | 裏のり | B.0k720川裏 S-1 | 3 | 4 | 0 | 1.71 | 2.603 | 0.98 | 0.47535 | 34.4 | 44.5 | 12.5 | 8.6 | 21.1 | 0.6106 | 0.2972 | 0.0587 | 0.0091 | 67.0989 | 2.8 | [5 empty] | 6.55e-08 | 5.0925e-06 | 8.281e-07 |  | 3.039e-07 | CUB |  |  |  |  | 9.1 | 27.8 | 1.2 | 31.4
2009-03-31 | 九州地方整備局 | 遠賀川 | 彦山川 | 右岸 | 0.2 | 右岸0k200(川表) | 表のり | B.P6 | 6.15 | 6.45 | 2 |  | 2.67 |  |  | 0 | 14 | 43.9 | 42.1 | 86 | [6 empty] | 49.1 | 23.5 | 25.6
2009-03-31 | 九州地方整備局 | 遠賀川 | 彦山川 | 右岸 | 0.2 | 右岸0k200(川表) | 表のり | B.P7 | 8.15 | 8.45 | 3 |  | 2.657 |  |  | 0 | 56.1 | 25.9 | 18 | 43.9 | [5 empty] | 3.41 | 35.1 | 23.2 | 11.9
2009-03-31 | 九州地方整備局 | 遠賀川 | 彦山川 | 右岸 | 0.2 | 右岸0k200(川表) | 表のり | B.P8 | 10.15 | 10.45 | 4 |  | 2.637 |  |  | 0 | 2.5 | 51.7 | 45.8 | 97.5 | [6 empty] | 54.5 | 26.1 | 28.4
2009-03-31 | 九州地方整備局 | 遠賀川 | 彦山川 | 右岸 | 0.2 | 右岸0k200(川表) | 表のり | B.P9 | 12.15 | 12.45 | 8 |  | 2.643 |  |  | 6.9 | 72.7 | 13.6 | 6.8 | 20.4 | [5 empty] | 4.52
2009-03-31 | 九州地方整備局 | 遠賀川 | 彦山川 | 右岸 | 0.2 | 右岸0k200(川表) | 表のり | B.P10 | 14.15 | 14.45 | 14 |  | 2.634 |  |  | 11.7 | 81.6 | 6.7 |  | 6.7 | [5 empty] | 1.54
2009-03-31 | 九州地方整備局 | 遠賀川 | 彦山川 | 右岸 | 0.2 | 右岸0k200(川表) | 表のり | B.P11 | 16.15 | 16.45 | 4 |  | 2.648 |  |  | 0.7 | 72 | 17.9 | 9.4 | 27.3 | [5 empty] | 6.42
2009-03-31 | 九州地方整備局 | 遠賀川 | 彦山川 | 右岸 | 0.2 | 右岸0k200(川表) | 表のり | B.P1 | 1.15 | 1.45 | 4 |  | 2.633 |  |  | 0.5 | 46.4 | 30.1 | 23 | 53.1
2009-03-31 | 九州地方整備局 | 遠賀川 | 彦山川 | 右岸 | 0.2 | 右岸0k200(川表) | 表のり | B.P2 | 2.15 | 2.45 | 4 |  | 2.634 |  |  | 1.7 | 30.6 | 43.7 | 24 | 67.7 | [6 empty] | 51.4 | 24.4 | 27
2009-03-31 | 九州地方整備局 | 遠賀川 | 彦山川 | 右岸 | 0.2 | 右岸0k200(川表) | 表のり | B.P3 | 3.15 | 3.45 | 4 |  | 2.645 |  |  | 1.8 | 32.2 | 34.9 | 31.1 | 66 | [6 empty] | 46.9 | 21.9 | 25
2009-03-31 | 九州地方整備局 | 遠賀川 | 彦山川 | 右岸 | 0.2 | 右岸0k200(川表) | 表のり | B.P4 | 4.15 | 4.45 | 2 |  | 2.66 |  |  | 0 | 28.3 | 33 | 38.7 | 71.7 | [6 empty] | 51.4 | 21.7 | 29.7
2009-03-31 | 九州地方整備局 | 遠賀川 | 彦山川 | 右岸 | 0.2 | 右岸0k200(川表) | 表のり | B.P5 | 5.15 | 5.45 | 2 |  | 2.672 |  |  | 0 | 50.9 | 32.7 | 16.4 | 49.1 | [5 empty] | 3.51 | 35.5 | 21.3 | 14.2
2009-03-31 | 九州地方整備局 | 遠賀川 | 彦山川 | 右岸 | 0.2 | 右岸0k200(川裏) | 裏のり | B.P4 | 8.15 | 8.45 | 2 |  | 2.686 |  |  | 0 | 14.2 | 41.2 | 44.6 | 85.8 | [6 empty] | 57.9 | 24.1 | 33.8
2009-03-31 | 九州地方整備局 | 遠賀川 | 彦山川 | 右岸 | 0.2 | 右岸0k200(川裏) | 裏のり | B.P1 | 1.15 | 1.45 | 5 |  | 2.662 |  |  | 0 | 13.2 | 49 | 37.8 | 86.8 | [6 empty] | 52.4 | 23.1 | 29.3
2009-03-31 | 九州地方整備局 | 遠賀川 | 彦山川 | 右岸 | 0.2 | 右岸0k200(川裏) | 裏のり | B.P2 | 3.15 | 3.45 | 3 |  | 2.672 |  |  | 0 | 26.8 | 43.9 | 29.3 | 73.2 | [6 empty] | 44.1 | 20.1 | 24
2009-03-31 | 九州地方整備局 | 遠賀川 | 彦山川 | 右岸 | 0.2 | 右岸0k200(川裏) | 裏のり | B.P3 | 5.15 | 5.45 | 1 |  | 2.682 |  |  | 0 | 31.8 | 40.1 | 28.1 | 68.2 | [6 empty] | 38 | 21.2 | 16.8
2009-03-31 | 九州地方整備局 | 遠賀川 | 彦山川 | 右岸 | 3 | NO.W4-11（本孔）（彦山川右岸3k000） | 表のり | B.11P5 | 5.15 | 5.45 | 5 |  | 2.678 |  |  | 0 | 75.1 | 15.3 | 9.6 | 24.9 | 0.21 | 0.1703 | 0.0395 | 0.0058 | 36.2069 | 7.7 | [6 empty] | 2.0338e-06 | 3.364e-07
2009-03-31 | 九州地方整備局 | 遠賀川 | 彦山川 | 右岸 | 3 | NO.W4-11（本孔）（彦山川右岸3k000） | 表のり | B.11P6 | 6.15 | 6.45 | 17 |  | 2.674 |  |  | 49.5 | 45 | 5.5 |  | 5.5 | 3.0459 | 1.9529 | 0.3364 | 0.2005 | 15.1915 | 0.5 | [6 empty] | 0.00029089 | 0.000402
2009-03-31 | 九州地方整備局 | 遠賀川 | 彦山川 | 右岸 | 3 | NO.W4-11（本孔）（彦山川右岸3k000） | 表のり | B.11P7 | 8.15 | 8.45 | 4 |  | 2.661 |  |  | 40.7 | 44.8 | 14.5 |  | 14.5 | 2.0433 | 1.4854 | 0.2203 | [9 empty] | 0.00010908
2009-03-31 | 九州地方整備局 | 遠賀川 | 彦山川 | 右岸 | 3 | NO.W4-11（本孔）（彦山川右岸3k000） | 表のり | B.11P8 | 9 | 9.2 | 8 |  | 2.66 |  |  | 0.5 | 62.7 | 22.2 | 14.6 | 36.8 | 0.1716 | 0.1321 | 0.0155 | [9 empty] | 2.3281e-07
2009-03-31 | 九州地方整備局 | 遠賀川 | 彦山川 | 右岸 | 3 | NO.W4-11（本孔）（彦山川右岸3k000） | 表のり | B.11P9 | 9.2 | 9.45 | 8 |  | 2.652 |  |  | 4.1 | 88.7 | 7.2 |  | 7.2 | 0.4964 | 0.4171 | 0.2146 | 0.1175 | 4.2247 | 1.4 |  |  |  |  | 0.00259 |  | 0.00010266 | 0.00013806
2009-03-31 | 九州地方整備局 | 遠賀川 | 彦山川 | 右岸 | 3 | NO.W4-11（本孔）（彦山川右岸3k000） | 表のり | B.11P10 | 11.15 | 11.46 | 6 |  | 2.666 |  |  | 27.6 | 65.2 | 7.2 |  | 7.2 | 1.3948 | 1.0559 | 0.3484 | 0.1454 | 9.5928 | 1.5 | [6 empty] | 0.0003155 | 0.00021141
2009-03-31 | 九州地方整備局 | 遠賀川 | 彦山川 | 右岸 | 3 | NO.W4-11（本孔）（彦山川右岸3k000） | 表のり | B.11P11 | 12.3 | 12.45 | 19 |  | 2.633 |  |  | 3.9 | 49 | 25 | 22.1 | 47.1 | 0.1921 | 0.1013 | 0.0028 | [9 empty] | 4.4164e-09
2009-03-31 | 九州地方整備局 | 遠賀川 | 彦山川 | 右岸 | 3 | NO.W4-11（本孔）（彦山川右岸3k000） | 表のり | B.11P1 | 1.15 | 1.45 | 3 |  | 2.676 |  |  | 7.4 | 58.4 | 22.7 | 11.5 | 34.2 | 0.2723 | 0.1738 | 0.0158 | 0.0025 | 108.92 | 3.8 | [6 empty] | 2.4338e-07 | 6.25e-08
2009-03-31 | 九州地方整備局 | 遠賀川 | 彦山川 | 右岸 | 3 | NO.W4-11（本孔）（彦山川右岸3k000） | 表のり | B.11P2 | 2.15 | 2.45 | 3 |  | 2.68 |  |  | 1 | 50.1 | 33.3 | 15.6 | 48.9 | 0.1243 | 0.0806 | 0.0074 | [9 empty] | 4.1977e-08
2009-03-31 | 九州地方整備局 | 遠賀川 | 彦山川 | 右岸 | 3 | NO.W4-11（本孔）（彦山川右岸3k000） | 表のり | B.11P3 | 3.15 | 3.45 | 4 |  | 2.684 |  |  | 2.8 | 62.4 | 25.7 | 9.1 | 34.8 | 0.2251 | 0.1676 | 0.0158 | 0.0058 | 38.8103 | 1.5 | [6 empty] | 2.4338e-07 | 3.364e-07
2009-03-31 | 九州地方整備局 | 遠賀川 | 彦山川 | 右岸 | 3 | NO.W4-11（本孔）（彦山川右岸3k000） | 表のり | B.11P4 | 4.15 | 4.45 | 6 |  | 2.627 |  |  | 0.6 | 33 | 37.6 | 28.8 | 66.4 | 0.0463 | 0.0278 |  |  |  |  | 41.3 | 25.1 | 16.2
2009-03-31 | 九州地方整備局 | 遠賀川 | 彦山川 | 右岸 | 3 | NO.W4-10（本孔）（彦山川右岸3k000） | 裏のり | B.10P5 | 5.15 | 5.45 | 9 |  | 2.684 |  |  | 14.2 | 80.4 | 5.4 |  | 5.4 | 0.5954 | 0.4797 | 0.2776 | 0.2047 | 2.9086 | 0.9 | [6 empty] | 0.00018638 | 0.00041902
2009-03-31 | 九州地方整備局 | 遠賀川 | 彦山川 | 右岸 | 3 | NO.W4-10（本孔）（彦山川右岸3k000） | 裏のり | B.10P6 | 7.15 | 7.45 | 22 |  | 2.688 |  |  | 32.6 | 58.2 | 9.2 |  | 9.2 | 1.5367 | 1.0834 | 0.3193 | 0.0915 | 16.7945 | 2 | [6 empty] | 0.00025777 | 8.3723e-05
2009-03-31 | 九州地方整備局 | 遠賀川 | 彦山川 | 右岸 | 3 | NO.W4-10（本孔）（彦山川右岸3k000） | 裏のり | B.10P8 | 11.15 | 11.45 | 10 |  | 2.65 |  |  | 19.5 | 72.9 | 7.6 |  | 7.6 | 1.3194 | 1.0874 | 0.324 | 0.1046 | 12.6138 | 2.8 | [6 empty] | 0.00026664 | 0.00010941
2009-03-31 | 九州地方整備局 | 遠賀川 | 彦山川 | 右岸 | 3 | NO.W4-10（本孔）（彦山川右岸3k000） | 裏のり | B.10P9 | 12.15 | 12.45 | 50 |  | 2.729 |  |  | 25.3 | 43.3 | 18 | 13.4 | 31.4 | 0.4802 | 0.2924 | 0.0146 | [9 empty] | 2.0268e-07
2009-03-31 | 九州地方整備局 | 遠賀川 | 彦山川 | 右岸 | 3 | NO.W4-10（本孔）（彦山川右岸3k000） | 裏のり | B.10P1 | 1.15 | 1.45 | 6 |  | 2.635 |  |  | 18.4 | 36.7 | 26 | 18.9 | 44.9 | 0.3193 | 0.1372 | 0.0059 | [9 empty] | 2.4835e-08
2009-03-31 | 九州地方整備局 | 遠賀川 | 彦山川 | 右岸 | 3 | NO.W4-10（本孔）（彦山川右岸3k000） | 裏のり | B.10P2 | 2.15 | 2.45 | 7 |  | 2.647 |  |  | 30.3 | 25 | 19.7 | 25 | 44.7 | 0.4175 | 0.1495
2009-03-31 | 九州地方整備局 | 遠賀川 | 彦山川 | 右岸 | 3 | NO.W4-10（本孔）（彦山川右岸3k000） | 裏のり | B.10P3 | 3.15 | 3.45 | 4 |  | 2.653 |  |  | 2.7 | 63.8 | 19.3 | 14.2 | 33.5 | 0.2172 | 0.1685 | 0.0144 | [9 empty] | 1.963e-07
2009-03-31 | 九州地方整備局 | 遠賀川 | 彦山川 | 右岸 | 3 | NO.W4-10（本孔）（彦山川右岸3k000） | 裏のり | B.10P4 | 4.15 | 4.45 | 3 |  | 2.651 |  |  | 0 | 13.6 | 50.9 | 35.5 | 86.4 | 0.0205 | 0.0133 |  |  |  |  | 51.6 | 27.4 | 24.2
2009-03-31 | 九州地方整備局 | 遠賀川 | 彦山川 | 右岸 | 3 | NO.W4-11（別孔）（彦山川右岸3k000） | 表のり | B.11S3 | 5.7 | 6.7 |  | 1.86 | 2.665 | 0.62 | 0.14712 | 39 | 55 | 6 |  | 6 | 1.93 | 1.41 | 0.461 | 0.193 | 10 | 1.41 | [6 empty] | 0.00060366 | 0.00037249 |  | 0.00046531 | CD | 16.4 | 38.4
2009-03-31 | 九州地方整備局 | 遠賀川 | 彦山川 | 右岸 | 3 | NO.W4-10（別孔）（彦山川右岸3k000） | 裏のり | B.10S3 | 7.5 | 8.5 |  | 1.878 | 2.668 | 0.715 | 0.21313 | 7 | 82 | 9 | 2 | 11 | 0.575 | 0.466 | 0.24 | 0.0622 | 9.2444 | 2.65 | [6 empty] | 0.00013303 | 3.8688e-05 |  | 3.3346e-05 | CD | 2.2 | 37
2009-03-31 | 九州地方整備局 | 遠賀川 | 彦山川 | 右岸 | 3 | NO.W4-10（別孔）（彦山川右岸3k000） | 裏のり | B.10S4 | 9.5 | 10.5 |  | 1.823 | 2.657 | 0.728 | 0.22328 | 11 | 83 | 6 |  | 6 | 1.24 | 1.06 | 0.51 | 0.242 | 5.124 | 1.69 | [6 empty] | 0.00076285 | 0.00058564 |  | 0.00094362 | CD | 4.4 | 32.6
2009-03-31 | 九州地方整備局 | 遠賀川 | 彦山川 | 右岸 | 3 | NO.W4-10（別孔）（彦山川右岸3k000） | 裏のり | B.10S1 | 1 | 2 |  | 1.811 | 2.736 | 1.134 | 0.68335 | 5 | 12 | 35 | 48 | 83 | 0.0117 | 0.0056 |  |  |  |  | 67.8 | 25.3 | 42.5 |  |  | 2.28e-06 |  |  |  |  | UU | [8 empty] | 58 | 0
2009-03-31 | 九州地方整備局 | 遠賀川 | 彦山川 | 右岸 | 3 | NO.W4-11（別孔）（彦山川右岸3k000） | 表のり | B.11S2 | 3.2 | 4.2 |  | 1.853 | 2.675 | 0.841 | 0.3231 | 3 | 65 | 23 | 9 | 32 | 0.263 | 0.206 | 0.0219 | 0.0063 | 41.746 | 2.12 | [6 empty] | 5.1857e-07 | 3.969e-07 |  | 2.1656e-07 | CUB |  |  |  |  | 28.7 | 27 | 14.1 | 31.8
2009-03-31 | 九州地方整備局 | 遠賀川 | 彦山川 | 右岸 | 4.3 | NO.W4-20(4.3) | 表のり | B.P5 | 5.15 | 5.5 | 2 |  | 2.682 |  |  | 0 | 6 | 58.5 | 35.5 | 94 | 0.0168 | 0.0113 |  |  |  |  | 58.6 | 28 | 30.6
2009-03-31 | 九州地方整備局 | 遠賀川 | 彦山川 | 右岸 | 4.3 | NO.W4-20(4.3) | 表のり | B.P6 | 6.15 | 6.45 | 2 |  | 2.673 |  |  | 0 | 4.6 | 49.7 | 45.7 | 95.4 | 0.0111 | 0.0068 |  |  |  |  | 52.5 | 26 | 26.5
2009-03-31 | 九州地方整備局 | 遠賀川 | 彦山川 | 右岸 | 4.3 | NO.W4-20(4.3) | 表のり | B.P7 | 8 | 8.3 | 14 |  | 2.618 |  |  | 0 | 54.1 | 31.2 | 14.7 | 45.9 | 0.1151 | 0.0871 | 0.0123 | 0.0013 | 88.5385 | [7 empty] | 1.3624e-07 | 1.69e-08
2009-03-31 | 九州地方整備局 | 遠賀川 | 彦山川 | 右岸 | 4.3 | NO.W4-20(4.3) | 表のり | B.P8 | 8.3 | 8.45 | 14 |  | 2.622 |  |  | 16.2 | 62.4 | 13.9 | 7.5 | 21.4 | 1.0546 | 0.7562 | 0.0642 | 0.0102 | 103.3922 | [7 empty] | 6.267e-06 | 1.0404e-06
2009-03-31 | 九州地方整備局 | 遠賀川 | 彦山川 | 右岸 | 4.3 | NO.W4-20(4.3) | 表のり | B.P9 | 10.15 | 10.45 | 10 |  | 2.648 |  |  | 58.3 | 39.7 | 2 |  | 2 | 2.9121 | 2.3968 | 0.5659 | 0.2674 | 10.8904 | [7 empty] | 0.00097073 | 0.00071503
2009-03-31 | 九州地方整備局 | 遠賀川 | 彦山川 | 右岸 | 4.3 | NO.W4-20(4.3) | 表のり | B.P10 | 11.15 | 11.5 | 2 |  | 2.681 |  |  | 0 | 33.1 | 40.9 | 26 | 66.9 | 0.0533 | 0.03 | 0.0022 |  |  |  | 35.7 | 24.8 | 10.9 |  |  |  | 2.5258e-09
2009-03-31 | 九州地方整備局 | 遠賀川 | 彦山川 | 右岸 | 4.3 | NO.W4-20(4.3) | 表のり | B.P11 | 13.15 | 13.45 | 3 |  | 2.701 |  |  | 0 | 5 | 61.4 | 33.6 | 95 | 0.0216 | 0.0145 | 0.0011 |  |  |  | 47.1 | 26 | 21.1 |  |  |  | 5.0688e-10
2009-03-31 | 九州地方整備局 | 遠賀川 | 彦山川 | 右岸 | 4.3 | NO.W4-20(4.3) | 表のり | B.P12 | 14.2 | 14.55 | 9 |  | 2.582 |  |  | 3.8 | 66.6 | 13.9 | 15.7 | 29.6 | 0.2505 | 0.1985 | 0.0137 | [9 empty] | 1.749e-07
2009-03-31 | 九州地方整備局 | 遠賀川 | 彦山川 | 右岸 | 4.3 | NO.W4-20(4.3) | 表のり | B.P13 | 15.15 | 15.45 | 10 |  | 2.646 |  |  | 49.8 | 34.7 | 8.7 | 6.8 | 15.5 | 4.2085 | 1.9662 | 0.1535 | 0.0172 | 244.6802 | [7 empty] | 4.7229e-05 | 2.9584e-06
2009-03-31 | 九州地方整備局 | 遠賀川 | 彦山川 | 右岸 | 4.3 | NO.W4-20(4.3) | 表のり | B.P1 | 1.15 | 1.45 | 5 |  | 2.641 |  |  | 0.1 | 34.1 | 44.7 | 21.1 | 65.8 | 0.057 | 0.0381 | 0.0041 |  |  |  | 39.5 | 19.9 | 19.6 |  |  |  | 1.0686e-08
2009-03-31 | 九州地方整備局 | 遠賀川 | 彦山川 | 右岸 | 4.3 | NO.W4-20(4.3) | 表のり | B.P2 | 2.15 | 2.45 | 5 |  | 2.664 |  |  | 0 | 12.2 | 69.9 | 17.9 | 87.8 | 0.0312 | 0.0251 | 0.0067 |  |  |  | 50 | 25 | 25 |  |  |  | 3.3344e-08
2009-03-31 | 九州地方整備局 | 遠賀川 | 彦山川 | 右岸 | 4.3 | NO.W4-20(4.3) | 表のり | B.P3 | 3.15 | 3.45 | 5 |  | 2.671 |  |  | 0 | 17.8 | 65 | 17.2 | 82.2 | 0.0406 | 0.0325 | 0.0071 |  |  |  | 56.8 | 24.1 | 32.7 |  |  |  | 3.8139e-08
2009-03-31 | 九州地方整備局 | 遠賀川 | 彦山川 | 右岸 | 4.3 | NO.W4-20(4.3) | 表のり | B.P4 | 4.15 | 4.45 | 1 |  | 2.677 |  |  | 0 | 29.9 | 55.2 | 14.9 | 70.1 | 0.0531 | 0.0376 | 0.0083 | 0.0015 | 35.4 |  | 47.9 | 22 | 25.9 |  |  |  | 5.4765e-08 | 2.25e-08
2009-03-31 | 九州地方整備局 | 遠賀川 | 彦山川 | 右岸 | 4.3 | NO.W4-21(4.3) | 裏のり | B.P5 | 5.15 | 5.45 | 1 |  | 2.674 |  |  | 0 | 26.1 | 37.1 | 36.8 | 73.9 | 0.0304 | 0.0137 |  |  |  |  | 43.4 | 19.2 | 24.2
2009-03-31 | 九州地方整備局 | 遠賀川 | 彦山川 | 右岸 | 4.3 | NO.W4-21(4.3) | 裏のり | B.P6 | 7.15 | 7.45 | 3 |  | 2.561 |  |  | 0 | 23.6 | 52.4 | 24 | 76.4 | 0.0373 | 0.0241 | 0.0034 |  |  |  | 47.3 | 27.8 | 19.5 |  |  |  | 6.9253e-09
2009-03-31 | 九州地方整備局 | 遠賀川 | 彦山川 | 右岸 | 4.3 | NO.W4-21(4.3) | 裏のり | B.P7 | 8.15 | 8.45 | 4 |  | 2.616 |  |  | 0 | 74.9 | 15.9 | 9.2 | 25.1 | 0.1838 | 0.1561 | 0.0414 | 0.0061 | 30.1311 | [7 empty] | 2.2677e-06 | 3.721e-07
2009-03-31 | 九州地方整備局 | 遠賀川 | 彦山川 | 右岸 | 4.3 | NO.W4-21(4.3) | 裏のり | B.P8 | 9.15 | 9.45 | 4 |  | 2.64 |  |  | 0.1 | 58.2 | 30 | 11.7 | 41.7 | 0.1346 | 0.1072 | 0.0137 | 0.0032 | 42.0625 | [7 empty] | 1.749e-07 | 1.024e-07
2009-03-31 | 九州地方整備局 | 遠賀川 | 彦山川 | 右岸 | 4.3 | NO.W4-21(4.3) | 裏のり | B.P9 | 10.15 | 10.45 | 4 |  | 2.594 |  |  | 0 | 54.2 | 34.6 | 11.2 | 45.8 | 0.1242 | 0.0926 | 0.0133 | 0.0041 | 30.2927 | [7 empty] | 1.6329e-07 | 1.681e-07
2009-03-31 | 九州地方整備局 | 遠賀川 | 彦山川 | 右岸 | 4.3 | NO.W4-21(4.3) | 裏のり | B.P10 | 11.15 | 11.45 | 3 |  | 2.685 |  |  | 0 | 8.6 | 70 | 21.4 | 91.4 | 0.0323 | 0.0254 | 0.0038 |  |  |  | 42.4 | 24.5 | 17.9 |  |  |  | 8.961e-09
2009-03-31 | 九州地方整備局 | 遠賀川 | 彦山川 | 右岸 | 4.3 | NO.W4-21(4.3) | 裏のり | B.P11 | 13.15 | 13.45 | 4 |  | 2.683 |  |  | 0 | 4.1 | 75.5 | 20.4 | 95.9 | 0.0291 | 0.0242 | 0.0048 |  |  |  | 50.3 | 26.2 | 24.1 |  |  |  | 1.5397e-08
2009-03-31 | 九州地方整備局 | 遠賀川 | 彦山川 | 右岸 | 4.3 | NO.W4-21(4.3) | 裏のり | B.P12 | 15.15 | 15.45 | 9 |  | 2.635 |  |  | 0.1 | 55 | 35.2 | 9.7 | 44.9 | 0.132 | 0.0944 | 0.0189 | 0.0053 | 24.9057 | [7 empty] | 3.6861e-07 | 2.809e-07
2009-03-31 | 九州地方整備局 | 遠賀川 | 彦山川 | 右岸 | 4.3 | NO.W4-21(4.3) | 裏のり | B.P1 | 1.15 | 1.45 | 7 |  | 2.64 |  |  | 0.9 | 31.4 | 46.7 | 21 | 67.7 | 0.0533 | 0.0345 | 0.0044 |  |  |  | 46.7 | 20.1 | 26.6 |  |  |  | 1.2586e-08
2009-03-31 | 九州地方整備局 | 遠賀川 | 彦山川 | 右岸 | 4.3 | NO.W4-21(4.3) | 裏のり | B.P2 | 2 | 2.45 |  |  | 2.649 |  |  | 0.2 | 23.5 | 39.2 | 37.1 | 76.3 | 0.0247 | 0.0122 |  |  |  |  | 58.9 | 31.3 | 27.6
2009-03-31 | 九州地方整備局 | 遠賀川 | 彦山川 | 右岸 | 4.3 | NO.W4-21(4.3) | 裏のり | B.P3 | 3.15 | 3.45 | 4 |  | 2.693 |  |  | 0 | 33.2 | 47.7 | 19.1 | 66.8 | 0.0575 | 0.0404 | 0.0058 |  |  |  | 44.6 | 22 | 22.6 |  |  |  | 2.3871e-08
2009-03-31 | 九州地方整備局 | 遠賀川 | 彦山川 | 右岸 | 4.3 | NO.W4-21(4.3) | 裏のり | B.P4 | 4.15 | 4.45 | 6 |  | 2.708 |  |  | 0 | 14.8 | 50.2 | 35 | 85.2 | 0.0233 | 0.0136 |  |  |  |  | 52.8 | 25.3 | 27.5
2009-03-31 | 九州地方整備局 | 遠賀川 | 彦山川 | 右岸 | 5.68 | 右岸5k600+80m(川表) | 表のり | B.P6 | 6.15 | 6.45 | 14 |  | 2.657 |  |  | 34.7 | 58.7 | 6.6 |  | 6.6 | [5 empty] | 1.11
2009-03-31 | 九州地方整備局 | 遠賀川 | 彦山川 | 右岸 | 5.68 | 右岸5k600+80m(川表) | 表のり | B.P7 | 8.15 | 8.45 | 17 |  | 2.652 |  |  | 18.8 | 64.2 | 17 |  | 17
2009-03-31 | 九州地方整備局 | 遠賀川 | 彦山川 | 右岸 | 5.68 | 右岸5k600+80m(川表) | 表のり | B.P8 | 10.15 | 10.45 | 17 |  | 2.656 |  |  | 56.5 | 38.2 | 5.3 |  | 5.3 | [5 empty] | 2.02
2009-03-31 | 九州地方整備局 | 遠賀川 | 彦山川 | 右岸 | 5.68 | 右岸5k600+80m(川表) | 表のり | B.P9 | 12.15 | 12.45 | 24 |  | 2.666 |  |  | 38.4 | 51.3 | 10.3 |  | 10.3
2009-03-31 | 九州地方整備局 | 遠賀川 | 彦山川 | 右岸 | 5.68 | 右岸5k600+80m(川表) | 表のり | B.P10 | 14.15 | 14.45 | 18 |  | 2.659 |  |  | 49.6 | 45.2 | 5.2 |  | 5.2 | [5 empty] | 0.845
2009-03-31 | 九州地方整備局 | 遠賀川 | 彦山川 | 右岸 | 5.68 | 右岸5k600+80m(川表) | 表のり | B.P11 | 16.15 | 16.45 | 34 |  | 2.657 |  |  | 39.2 | 54.8 | 6 |  | 6 | [5 empty] | 1.16
2009-03-31 | 九州地方整備局 | 遠賀川 | 彦山川 | 右岸 | 5.68 | 右岸5k600+80m(川表) | 表のり | B.P1 | 1.15 | 1.45 | 4 |  | 2.657 |  |  | 0.3 | 63.5 | 21.7 | 14.5 | 36.2 | [5 empty] | 4.26
2009-03-31 | 九州地方整備局 | 遠賀川 | 彦山川 | 右岸 | 5.68 | 右岸5k600+80m(川表) | 表のり | B.P2 | 2.15 | 2.45 | 3 |  | 2.667 |  |  | 0.1 | 54.6 | 28.3 | 17 | 45.3 | [5 empty] | 2.07
2009-03-31 | 九州地方整備局 | 遠賀川 | 彦山川 | 右岸 | 5.68 | 右岸5k600+80m(川表) | 表のり | B.P3 | 3.15 | 3.45 | 4 |  | 2.658 |  |  | 1.6 | 49.3 | 25.2 | 23.9 | 49.1 | [6 empty] | 43 | 21.1 | 21.9
2009-03-31 | 九州地方整備局 | 遠賀川 | 彦山川 | 右岸 | 5.68 | 右岸5k600+80m(川表) | 表のり | B.P4 | 4.15 | 4.45 | 8 |  | 2.666 |  |  | 0 | 17.5 | 46.4 | 36.1 | 82.5 | [6 empty] | 57.6 | 23.8 | 33.8
2009-03-31 | 九州地方整備局 | 遠賀川 | 彦山川 | 右岸 | 5.68 | 右岸5k600+80m(川表) | 表のり | B.P5 | 5.15 | 5.45 | 5 |  | 2.665 |  |  | 0 | 15 | 42.3 | 42.7 | 85 | [6 empty] | 56.7 | 23.8 | 32.9
2009-03-31 | 九州地方整備局 | 遠賀川 | 彦山川 | 右岸 | 5.68 | 右岸5k600+80m(川裏) | 裏のり | B.P3 | 5.15 | 5.45 | 10 |  | 2.65 |  |  | 30.3 | 64.5 | 5.2 |  | 5.2 | [5 empty] | 1.34
2009-03-31 | 九州地方整備局 | 遠賀川 | 彦山川 | 右岸 | 5.68 | 右岸5k600+80m(川裏) | 裏のり | B.P4 | 7.15 | 7.45 | 13 |  | 2.649 |  |  | 37.4 | 58.1 | 4.5 |  | 4.5 | [5 empty] | 0.979
2009-03-31 | 九州地方整備局 | 遠賀川 | 彦山川 | 右岸 | 5.68 | 右岸5k600+80m(川裏) | 裏のり | B.P5 | 9.15 | 9.45 | 16 |  | 2.662 |  |  | 46.8 | 47 | 6.2 |  | 6.2 | [5 empty] | 1.15
2009-03-31 | 九州地方整備局 | 遠賀川 | 彦山川 | 右岸 | 5.68 | 右岸5k600+80m(川裏) | 裏のり | B.P6 | 11.15 | 11.45 | 14 |  | 2.641 |  |  | 46.2 | 46 | 7.8 |  | 7.8 | [5 empty] | 1.43
2009-03-31 | 九州地方整備局 | 遠賀川 | 彦山川 | 右岸 | 5.68 | 右岸5k600+80m(川裏) | 裏のり | B.P7 | 13.15 | 13.45 | 20 |  | 2.657 |  |  | 19.2 | 68.1 | 12.7 |  | 12.7
2009-03-31 | 九州地方整備局 | 遠賀川 | 彦山川 | 右岸 | 5.68 | 右岸5k600+80m(川裏) | 裏のり | B.P8 | 15.15 | 15.45 | 15 |  | 2.654 |  |  | 59.5 | 31.2 | 9.3 |  | 9.3 | [5 empty] | 2.9
2009-03-31 | 九州地方整備局 | 遠賀川 | 彦山川 | 右岸 | 5.68 | 右岸5k600+80m(川裏) | 裏のり | B.P1 | 2.15 | 2.45 | 4 |  | 2.659 |  |  | 0 | 54.9 | 28.9 | 16.2 | 45.1 | [5 empty] | 2.42
2009-03-31 | 九州地方整備局 | 遠賀川 | 彦山川 | 右岸 | 5.68 | 右岸5k600+80m(川裏) | 裏のり | B.P2 | 4.15 | 4.45 | 5 |  | 2.662 |  |  | 0 | 14.7 | 55.3 | 30 | 85.3
2009-03-31 | 九州地方整備局 | 遠賀川 | 彦山川 | 右岸 | 6 | NO.W4-14（本孔）（彦山川右岸6k000） | 表のり | B.14P2 | 2.15 | 2.45 | 4 |  | 2.624 |  |  | 0.4 | 55.1 | 25.4 | 19.1 | 44.5 | 0.1428 | 0.099 | 0.0067 | [9 empty] | 3.3344e-08
2009-03-31 | 九州地方整備局 | 遠賀川 | 彦山川 | 右岸 | 6 | NO.W4-14（本孔）（彦山川右岸6k000） | 表のり | B.14P3 | 3.15 | 3.5 | 3 |  | 2.669 |  |  | 4.1 | 29.8 | 39.5 | 26.6 | 66.1 | 0.0516 | 0.0307 |  |  |  |  | 42.1 | 26.4 | 15.7
2009-03-31 | 九州地方整備局 | 遠賀川 | 彦山川 | 右岸 | 6 | NO.W4-14（本孔）（彦山川右岸6k000） | 表のり | B.14P4 | 4.15 | 4.3 | 8 |  | 2.674 |  |  | 0.9 | 23.1 | 46.8 | 29.2 | 76 | 0.0331 | 0.0205 |  |  |  |  | 48.3 | 26.2 | 22.1
2009-03-31 | 九州地方整備局 | 遠賀川 | 彦山川 | 右岸 | 6 | NO.W4-14（本孔）（彦山川右岸6k000） | 表のり | B.14P5 | 4.3 | 4.45 | 8 |  | 2.662 |  |  | 17.7 | 65.6 | 8.6 | 8.1 | 16.7 | 0.7786 | 0.5123 | 0.1436 | 0.0115 | 67.7043 | 7.75 | [6 empty] | 4.0469e-05 | 1.3225e-06
2009-03-31 | 九州地方整備局 | 遠賀川 | 彦山川 | 右岸 | 6 | NO.W4-14（本孔）（彦山川右岸6k000） | 表のり | B.14P6 | 5.15 | 5.45 | 8 |  | 2.629 |  |  | 68.6 | 24.4 | 7 |  | 7 | 17.7467 | 6.2374 | 0.9037 | 0.186 | 95.4124 | 1.04 | [6 empty] | 0.0028715 | 0.00034596
2009-03-31 | 九州地方整備局 | 遠賀川 | 彦山川 | 右岸 | 6 | NO.W4-14（本孔）（彦山川右岸6k000） | 表のり | B.14P7 | 7.15 | 7.45 | 10 |  | 2.636 |  |  | 31.7 | 59.8 | 8.5 |  | 8.5 | 1.5726 | 1.1889 | 0.3313 | 0.1005 | 15.6478 | 2.32 |  |  |  | 0.004 |  |  | 0.00028077 | 0.000101
2009-03-31 | 九州地方整備局 | 遠賀川 | 彦山川 | 右岸 | 6 | NO.W4-14（本孔）（彦山川右岸6k000） | 表のり | B.14P8 | 9.15 | 9.45 | 17 |  | 2.665 |  |  | 37.4 | 55 | 7.6 |  | 7.6 | 1.7801 | 1.1508 | 0.3753 | 0.1354 | 13.147 | 1.26 | [6 empty] | 0.00037483 | 0.00018333
2009-03-31 | 九州地方整備局 | 遠賀川 | 彦山川 | 右岸 | 6 | NO.W4-14（本孔）（彦山川右岸6k000） | 表のり | B.14P1 | 1.15 | 1.45 | 4 |  | 2.664 |  |  | 0.8 | 37.1 | 33.3 | 28.8 | 62.1 | 0.0668 | 0.0341 |  |  |  |  | 40.2 | 25 | 15.2
2009-03-31 | 九州地方整備局 | 遠賀川 | 彦山川 | 右岸 | 6 | NO.W4-15（本孔）（彦山川右岸6k000） | 裏のり | B.15P4 | 4.15 | 4.45 | 4 |  | 2.656 |  |  | 0.3 | 20.2 | 43.5 | 36 | 79.5 | 0.0253 | 0.0146 |  |  |  |  | 46.8 | 26.8 | 20
2009-03-31 | 九州地方整備局 | 遠賀川 | 彦山川 | 右岸 | 6 | NO.W4-15（本孔）（彦山川右岸6k000） | 裏のり | B.15P5 | 5.15 | 5.45 | 4 |  | 2.652 |  |  | 0.8 | 78.5 | 12.2 | 8.5 | 20.7 | 0.2926 | 0.2415 | 0.0681 | 0.0084 | 34.8333 | 7.7 | [6 empty] | 7.1846e-06 | 7.056e-07
2009-03-31 | 九州地方整備局 | 遠賀川 | 彦山川 | 右岸 | 6 | NO.W4-15（本孔）（彦山川右岸6k000） | 裏のり | B.15P6 | 6.15 | 6.45 | 4 |  | 2.636 |  |  | 0 | 14.1 | 49.8 | 36.1 | 85.9 | 0.0282 | 0.0165 |  |  |  |  | 50.9 | 29.9 | 21
2009-03-31 | 九州地方整備局 | 遠賀川 | 彦山川 | 右岸 | 6 | NO.W4-15（本孔）（彦山川右岸6k000） | 裏のり | B.15P7 | 7.15 | 7.45 | 13 |  | 2.663 |  |  | 53 | 40.4 | 6.6 |  | 6.6 | 3.2215 | 2.2308 | 0.5731 | 0.1724 | 18.6862 | 1.9 | [6 empty] | 0.00099959 | 0.00029722
2009-03-31 | 九州地方整備局 | 遠賀川 | 彦山川 | 右岸 | 6 | NO.W4-15（本孔）（彦山川右岸6k000） | 裏のり | B.15P9 | 11.15 | 11.45 | 36 |  | 2.648 |  |  | 74.2 | 18 | 7.8 |  | 7.8 | 11.0167 | 9.0605 | 0.5737 | 0.1199 | 91.8824 | 7 | [6 empty] | 0.001002 | 0.00014376
2009-03-31 | 九州地方整備局 | 遠賀川 | 彦山川 | 右岸 | 6 | NO.W4-15（本孔）（彦山川右岸6k000） | 裏のり | B.15P1 | 1.15 | 1.46 | 3 |  | 2.63 |  |  | 0.7 | 21.3 | 40.5 | 37.5 | 78 | 0.0252 | 0.0127 |  |  |  |  | 50.5 | 26.6 | 23.9
2009-03-31 | 九州地方整備局 | 遠賀川 | 彦山川 | 右岸 | 6 | NO.W4-15（本孔）（彦山川右岸6k000） | 裏のり | B.15P2 | 2.15 | 2.48 | 3 |  | 2.66 |  |  | 1 | 21.2 | 40.7 | 37.1 | 77.8 | 0.0353 | 0.0157 |  |  |  |  | 49.9 | 26.5 | 23.4
2009-03-31 | 九州地方整備局 | 遠賀川 | 彦山川 | 右岸 | 6 | NO.W4-15（本孔）（彦山川右岸6k000） | 裏のり | B.15P3 | 3.15 | 3.46 | 3 |  | 2.627 |  |  | 1.9 | 22.6 | 37.1 | 38.4 | 75.5 | 0.0281 | 0.0137 |  |  |  |  | 49.2 | 26.2 | 23
2009-03-31 | 九州地方整備局 | 遠賀川 | 彦山川 | 右岸 | 6 | NO.W4-14（別孔）（彦山川右岸6k000） | 表のり | B.14T2 | 3.1 | 3.9 |  | 1.848 | 2.654 | 0.955 | 0.44552 | 0 | 21 | 45 | 34 | 79 | 0.021 | 0.0126 |  |  |  |  | 46.4 | 29.1 | 17.3 | [7 empty] | UU | [8 empty] | 60.3 | 0
2009-03-31 | 九州地方整備局 | 遠賀川 | 彦山川 | 右岸 | 6 | NO.W4-15（別孔）（彦山川右岸6k000） | 裏のり | B.15T3 | 3.8 | 4.6 |  | 1.828 | 2.666 | 0.966 | 0.45851 | 1 | 26 | 46 | 27 | 73 | 0.0338 | 0.0194 | 0.0021 |  |  |  | 51.6 | 30 | 21.6 |  |  |  | 2.2677e-09 |  |  |  | UU | [8 empty] | 87.5 | 0
2009-03-31 | 九州地方整備局 | 遠賀川 | 彦山川 | 右岸 | 6 | NO.W4-14（別孔）（彦山川右岸6k000） | 表のり | B.14S1 | 6.4 | 7.4 |  | 1.933 | 2.668 | 0.559 | 0.11204 | 62 | 37 | 1 |  | 1 | 15.6 | 8.55 | 0.76 | 0.459 | 33.9869 | 0.22 | [6 empty] | 0.0019224 | 0.0021068 |  | 0.0048962 | CD | 9.2 | 35.9
2009-03-31 | 九州地方整備局 | 遠賀川 | 彦山川 | 右岸 | 6 | NO.W4-15（別孔）（彦山川右岸6k000） | 裏のり | B.15S7 | 7 | 8 |  | 1.856 | 2.646 | 0.693 | 0.19658 | 52 | 40 | 8 |  | 8 | 2.78 | 2.11 | 0.636 | 0.133 | 20.9023 | 3.26 | [6 empty] | 0.0012724 | 0.00017689 |  | 0.0004989 | CD | 4.3 | 35.8
2009-03-31 | 九州地方整備局 | 遠賀川 | 彦山川 | 右岸 | 8.02 | 右岸8k000+20m(川表) | 表のり | B.P4 | 5.15 | 5.45 | 28 |  | 2.667 |  |  | 48 | 46.2 | 5.8 |  | 5.8 | [5 empty] | 0.907
2009-03-31 | 九州地方整備局 | 遠賀川 | 彦山川 | 右岸 | 8.02 | 右岸8k000+20m(川表) | 表のり | B.P5 | 7.15 | 7.45 | 11 |  | 2.676 |  |  | 29.3 | 59.4 | 11.3 |  | 11.3
2009-03-31 | 九州地方整備局 | 遠賀川 | 彦山川 | 右岸 | 8.02 | 右岸8k000+20m(川表) | 表のり | B.P6 | 9.15 | 9.45 | 10 |  | 2.671 |  |  | 6.4 | 87.5 | 6.1 |  | 6.1 | [5 empty] | 1.15
2009-03-31 | 九州地方整備局 | 遠賀川 | 彦山川 | 右岸 | 8.02 | 右岸8k000+20m(川表) | 表のり | B.P1 | 1.15 | 1.45 | 5 |  | 2.361 |  |  | 8 | 28.5 | 45.6 | 17.9 | 63.5 | [5 empty] | 1.66 | 56.3 | 26.6 | 29.7
2009-03-31 | 九州地方整備局 | 遠賀川 | 彦山川 | 右岸 | 8.02 | 右岸8k000+20m(川表) | 表のり | B.P2 | 2.15 | 2.45 | 6 |  | 2.753 |  |  | 31.5 | 29.3 | 25.8 | 13.4 | 39.2 | [5 empty] | 0.565 | 51.2 | 20.6 | 30.6
2009-03-31 | 九州地方整備局 | 遠賀川 | 彦山川 | 右岸 | 8.02 | 右岸8k000+20m(川表) | 表のり | B.P3 | 4.15 | 4.45 | 3 |  | 2.661 |  |  | 0 | 35.5 | 48.2 | 16.3 | 64.5 | [5 empty] | 1.79 | 47.6 | 26.9 | 20.7
2009-03-31 | 九州地方整備局 | 遠賀川 | 彦山川 | 右岸 | 8.02 | 右岸8k000+20m(川裏) | 裏のり | B.P3 | 5.15 | 5.45 | 24 |  | 2.67 |  |  | 27.9 | 65 | 7.1 |  | 7.1 | [5 empty] | 1.57
2009-03-31 | 九州地方整備局 | 遠賀川 | 彦山川 | 右岸 | 8.02 | 右岸8k000+20m(川裏) | 裏のり | B.P4 | 6.15 | 6.45 | 14 |  | 2.66 |  |  | 47.6 | 51.2 | 1.2 |  | 1.2 | [5 empty] | 0.885
2009-03-31 | 九州地方整備局 | 遠賀川 | 彦山川 | 右岸 | 8.02 | 右岸8k000+20m(川裏) | 裏のり | B.P5 | 8.15 | 8.45 | 14 |  | 2.65 |  |  | 46.7 | 49.5 | 3.8 |  | 3.8 | [5 empty] | 1.17
2009-03-31 | 九州地方整備局 | 遠賀川 | 彦山川 | 右岸 | 8.02 | 右岸8k000+20m(川裏) | 裏のり | B.P1 | 3.15 | 3.45 | 3 |  | 2.704 |  |  | 18.4 | 26.8 | 36.9 | 17.9 | 54.8 | [5 empty] | 0.983 | 55.1 | 24.8 | 30.3
2009-03-31 | 九州地方整備局 | 遠賀川 | 彦山川 | 右岸 | 8.02 | 右岸8k000+20m(川裏) | 裏のり | B.P2 | 4.15 | 4.45 | 7 |  | 2.673 |  |  | 0 | 21.8 | 52.6 | 25.6 | 78.2 | [6 empty] | 53.3 | 29.2 | 24.1
2009-03-31 | 九州地方整備局 | 遠賀川 | 彦山川 | 右岸 | 10.2 | HI-R10.2k-1 | 天端 | B.3-3 | 7.15 | 7.45 | 16 |  | 2.696 |  |  | 47.1 | 46.9 | 6 |  | 6 | 2.48 | 1.85 | 0.705 | 0.222 | 11.1712 | [7 empty] | 0.0016153 | 0.00049284
2009-03-31 | 九州地方整備局 | 遠賀川 | 彦山川 | 右岸 | 10.2 | HI-R10.2k-1 | 天端 | B.3-3 | 1.15 | 1.45 | 6 |  | 2.688 |  |  | 0 | 26.9 | 48.1 | 25 | 73.1 | 0.0388 | 0.0239 | 0.0029 |  |  |  | 48 | 26.6 | 21.4 |  |  |  | 4.7904e-09
2009-03-31 | 九州地方整備局 | 遠賀川 | 彦山川 | 右岸 | 10.2 | HI-R10.2k-1 | 天端 | B.3-3 | 2.15 | 2.45 | 4 |  | 2.681 |  |  | 4.7 | 36.1 | 38.1 | 21.1 | 59.2 | 0.0785 | 0.0443 | 0.00438 |  |  |  | 39.1 | 22.2 | 16.9 |  |  |  | 1.2454e-08
2009-03-31 | 九州地方整備局 | 遠賀川 | 彦山川 | 右岸 | 10.2 | HI-R10.2k-1 | 天端 | B.3-3 | 3.15 | 3.45 | 28 |  | 2.707 |  |  | 13.9 | 55.4 | 22.1 | 8.6 | 30.7 | 0.422 | 0.277 | 0.0279 | 0.00748 | 56.4171 | [7 empty] | 9.0879e-07 | 5.595e-07
2009-03-31 | 九州地方整備局 | 遠賀川 | 彦山川 | 右岸 | 10.2 | HI-R10.2k-1 | 天端 | B.3-3 | 4.15 | 4.45 | 7 |  | 2.719 |  |  | 0 | 51.8 | 34.5 | 13.7 | 48.2 | 0.111 | 0.0812 | 0.00927 | 0.0031 | 35.8065 | [7 empty] | 7.075e-08 | 9.61e-08
2009-03-31 | 九州地方整備局 | 遠賀川 | 彦山川 | 右岸 | 10.2 | HI-R10.2k-1 | 天端 | B.3-3 | 5.15 | 5.45 | 4 |  | 2.696 |  |  | 0 | 53.7 | 29.9 | 16.4 | 46.3 | 0.126 | 0.0894 | 0.0103 | [9 empty] | 9.0312e-08
2009-03-31 | 九州地方整備局 | 遠賀川 | 彦山川 | 右岸 | 10.2 | NO.W4-16（本孔）彦山川右岸10k200 | 表のり | B.16P2 | 2.15 | 2.45 | 11 |  | 2.699 |  |  | 33.1 | 46.4 | 10.7 | 9.8 | 20.5 | 1.4392 | 0.85 | 0.0711 | 0.0055 | 261.6727 | 7.53 |  |  |  | 0.000382 |  |  | 7.9393e-06 | 3.025e-07
2009-03-31 | 九州地方整備局 | 遠賀川 | 彦山川 | 右岸 | 10.2 | NO.W4-17（本孔）彦山川右岸10k200 | 表のり | B.17P4 | 4.15 | 4.45 | 12 |  | 2.662 |  |  | 60.9 | 33.5 | 5.6 |  | 5.6 | 4.0618 | 2.9199 | 0.7229 | 0.2246 | 18.0846 | 2 |  |  |  | 0.0936 |  |  | 0.0017119 | 0.00050445
2009-03-31 | 九州地方整備局 | 遠賀川 | 彦山川 | 右岸 | 10.2 | NO.W4-16（本孔）彦山川右岸10k200 | 表のり | B.16P1 | 1.15 | 1.45 | 3 |  | 2.681 |  |  | 2.7 | 42.9 | 32.8 | 21.6 | 54.4 | 0.1033 | 0.0598 | 0.0036 |  |  |  | 45.6 | 29.6 | 16 |  |  |  | 7.9059e-09
2009-03-31 | 九州地方整備局 | 遠賀川 | 彦山川 | 右岸 | 10.2 | NO.W4-17（本孔）彦山川右岸10k200 | 表のり | B.17P1 | 1.15 | 1.45 | 5 |  | 2.674 |  |  | 8.3 | 44.3 | 31.8 | 15.6 | 47.4 | 0.1491 | 0.089 | 0.0091 | 0.0016 | 93.1875 | 2.1 | [6 empty] | 6.778e-08 | 2.56e-08
2009-03-31 | 九州地方整備局 | 遠賀川 | 彦山川 | 右岸 | 10.2 | NO.W4-17（本孔）彦山川右岸10k200 | 表のり | B.17P2 | 2.15 | 2.45 | 25 |  | 2.711 |  |  | 87 | 10.8 | 2.2 |  | 2.2 | 23.7644 | 22.4266 | 3.8723 | 1.2896 | 18.4277 | 3.6 | [6 empty] | 0.083623 | 0.016631
2009-03-31 | 九州地方整備局 | 遠賀川 | 彦山川 | 右岸 | 10.2 | NO.W4-17（本孔）彦山川右岸10k200 | 表のり | B.17P3 | 3.15 | 3.45 | 18 |  | 2.712 |  |  | 77.3 | 16.7 | 6 |  | 6 | 15.8256 | 11.6471 | 1.5089 | 0.2704 | 58.5266 | 2.8 | [6 empty] | 0.0094179 | 0.00073116
2009-03-31 | 九州地方整備局 | 遠賀川 | 彦山川 | 右岸 | 10.2 | NO.W4-17（別孔）彦山川右岸10k200 | 表のり | B.17T1 | 0.5 | 1.3 |  | 1.842 | 2.704 | 0.847 | 0.32899 | 3.5 | 47.7 | 26.8 | 22 | 48.8 | 0.124 | 0.0801 | 0.0036 | [9 empty] | 7.9059e-09 |  |  |  | CUB |  |  |  |  | 8.5 | 34.6 | 3.5 | 37.5
2009-03-31 | 九州地方整備局 | 遠賀川 | 彦山川 | 右岸 | 10.2 | NO.W4-17（別孔）彦山川右岸10k200 | 表のり | B.17S1 | 1.5 | 2.5 |  | 1.907 | 2.714 | 0.497 | 0.082006 | 52.5 | 34.4 | 8.1 | 5 | 13.1 | 5.19 | 2.44 | 0.242 | 0.0297 | 174.7475 | 2.17 | [5 empty] | 0.00616 | 0.00013561 | 8.8209e-06 |  | 9.5525e-07 | CD | 0.8 | 36.9
2009-03-31 | 九州地方整備局 | 遠賀川 | 彦山川 | 右岸 | 11.2 | 右岸11k200川表法尻 | 表のり | B.A1 | 0.5 | 0.7 |  | 1.899 | 2.672 | 0.624 | 0.14961 | 12.5 | 64.1 | 15.7 | 7.7 | 23.4 | 0.9975 | 0.77 | 0.0537 | 0.0112 | 89.0625 | 1.9 | [5 empty] | 0.000352 | 4.1433e-06 | 1.2544e-06 |  | 5.3903e-07 | CD | 4.4 | 35.5
2009-03-31 | 九州地方整備局 | 遠賀川 | 彦山川 | 右岸 | 11.2 | 右岸11k200川裏法尻 | 表のり | B.P2 | 2.15 | 2.45 | 9 |  | 2.692 |  |  | 51.1 | 43.4 | 5.5 |  | 5.5 | 2.8144 | 2.0705 | 0.6595 | 0.2563 | 10.9809 | 1.5 | [6 empty] | 0.001384 | 0.0006569
2009-03-31 | 九州地方整備局 | 遠賀川 | 彦山川 | 右岸 | 11.2 | 右岸11k200川裏法尻 | 表のり | B.P3 | 3.15 | 3.45 | 14 |  | 2.695 |  |  | 26.5 | 63.6 | 9.9 |  | 9.9 | 1.1976 | 0.8637 | 0.271 | 0.0766 | 15.6345 | 2.3 | [6 empty] | 0.00017627 | 5.8676e-05
2009-03-31 | 九州地方整備局 | 遠賀川 | 彦山川 | 右岸 | 11.2 | 右岸11k200川表法肩 | 表のり | B.P3 | 3.15 | 3.45 | 15 |  | 2.681 |  |  | 56.2 | 37.3 | 6.5 |  | 6.5 | 4.0114 | 2.5672 | 0.6784 | 0.2061 | 19.4634 | 1.6 | [6 empty] | 0.0014776 | 0.00042477
2009-03-31 | 九州地方整備局 | 遠賀川 | 彦山川 | 右岸 | 11.2 | 右岸11k200川表法肩 | 表のり | B.P4 | 4.15 | 4.45 | 19 |  | 2.686 |  |  | 70.9 | 26.5 | 2.6 |  | 2.6 | 10.8842 | 7.7761 | 1.1688 | 0.5554 | 19.597 | 0.7 | [6 empty] | 0.0052114 | 0.0030847
2009-03-31 | 九州地方整備局 | 遠賀川 | 彦山川 | 右岸 | 11.2 | 右岸11k200川表法肩 | 表のり | B.P5 | 5.15 | 5.45 | 24 |  | 2.693 |  |  | 68.3 | 25.2 | 6.5 |  | 6.5 | 12.1158 | 9.0162 | 0.7292 | 0.1945 | 62.292 | 1.3 | [6 empty] | 0.0017467 | 0.0003783
2009-03-31 | 九州地方整備局 | 遠賀川 | 彦山川 | 右岸 | 11.2 | 右岸11k200川表法肩 | 表のり | B.P6 | 6.15 | 6.4 | 50 |  | 2.704 |  |  | 17.9 | 71.1 | 11 |  | 11 | 0.9071 | 0.7027 | 0.2428 | [9 empty] | 0.00013665
2009-03-31 | 九州地方整備局 | 遠賀川 | 彦山川 | 右岸 | 11.2 | 右岸11k200川表法肩 | 表のり | B.P1 | 1.15 | 1.45 | 4 |  | 2.773 |  |  | 13.9 | 51.5 | 17.6 | 17 | 34.6 | 0.4203 | 0.2749 | 0.0081 | [9 empty] | 5.1756e-08
2009-03-31 | 九州地方整備局 | 遠賀川 | 彦山川 | 右岸 | 11.2 | 右岸11k200川裏法尻 | 表のり | B.P1 | 1.15 | 1.45 | 9 |  | 2.674 |  |  | 59 | 37.7 | 3.3 |  | 3.3 | 3.4041 | 2.6096 | 0.8043 | 0.425 | 8.0096 | 1.2 | [6 empty] | 0.0021921 | 0.0018062
2009-03-31 | 九州地方整備局 | 遠賀川 | 彦山川 | 右岸 | 11.2 | 右岸11k200川表法肩 | 表のり | B.P2 | 2.15 | 2.45 | 6 |  | 2.69 |  |  | 37.1 | 44.1 | 13.5 | 5.3 | 18.8 | 1.6424 | 0.8553 | 0.0875 | 0.0187 | 87.8289 | 1.5 | [6 empty] | 1.2842e-05 | 3.4969e-06
2009-03-31 | 九州地方整備局 | 遠賀川 | 彦山川 | 右岸 | 16.2 | HI-R16.2k-1 | 天端 | B.3-5 | 7.15 | 7.45 | 19 |  | 2.723 |  |  | 60.7 | 32.1 | 7.2 |  | 7.2 | 5.58 | 3.25 | 0.687 | 0.187 | 29.8396 | [7 empty] | 0.0015213 | 0.00034969
2009-03-31 | 九州地方整備局 | 遠賀川 | 彦山川 | 右岸 | 16.2 | HI-R16.2k-1 | 天端 | B.3-5 | 1.15 | 1.45 | 10 |  | 2.687 |  |  | 34.5 | 27.4 | 22 | 16.1 | 38.1 | 1.15 | 0.279 | 0.00955 | [9 empty] | 7.58e-08
2009-03-31 | 九州地方整備局 | 遠賀川 | 彦山川 | 右岸 | 16.2 | HI-R16.2k-1 | 天端 | B.3-5 | 2.15 | 2.45 | 5 |  | 2.672 |  |  | 28.4 | 26.6 | 28.2 | 16.8 | 45 | 0.229 | 0.11 | 0.00771 | [9 empty] | 4.6164e-08
2009-03-31 | 九州地方整備局 | 遠賀川 | 彦山川 | 右岸 | 16.2 | HI-R16.2k-1 | 天端 | B.3-5 | 3.15 | 3.45 | 6 |  | 2.646 |  |  | 35.7 | 22.1 | 27.9 | 14.3 | 42.2 | 0.85 | 0.192 | 0.0103 | 0.00185 | 459.4595 | [7 empty] | 9.0312e-08 | 3.4225e-08
2009-03-31 | 九州地方整備局 | 遠賀川 | 彦山川 | 右岸 | 16.2 | HI-R16.2k-1 | 天端 | B.3-5 | 4.15 | 4.45 | 7 |  | 2.602 |  |  | 24.7 | 32.1 | 32.6 | 10.6 | 43.2 | 0.393 | 0.145 | 0.0161 | 0.00434 | 90.553 | [7 empty] | 2.5422e-07 | 1.8836e-07
2009-03-31 | 九州地方整備局 | 遠賀川 | 彦山川 | 右岸 | 16.2 | HI-R16.2k-1 | 天端 | B.3-5 | 5.15 | 5.45 | 6 |  | 2.588 |  |  | 6.9 | 26.6 | 30.4 | 36.1 | 66.5 | 0.037 | 0.0122 | 0.00124 |  |  |  | 54.4 | 28.5 | 25.9 |  |  |  | 6.6905e-10
2009-03-31 | 九州地方整備局 | 遠賀川 | 彦山川 | 右岸 | 16.2 | W6-1 | 表のり | B.P-2 | 5.15 | 5.45 | 14 |  | 2.733 |  |  | 69.2 | 26.5 | 4.3 |  | 4.3 |  | 9.9791 | 0.8361 | 0.2909 |  | 0.84 |  |  |  | 0.00103 |  |  | 0.0023981 | 0.00084623
2009-03-31 | 九州地方整備局 | 遠賀川 | 彦山川 | 右岸 | 16.2 | W6-1 | 表のり | B.S1 | 0.5 | 1.5 | 4 | 1.743 | 2.78 | 1.232 | 0.8378 | 3.8 | 14.9 | 66.1 | 15.2 | 81.3 |  | 0.0257 | 0.0063 | 0.0028 |  | 0.72 | 58.8 | 30.6 | 28.2 |  |  | 9.98e-07 | 2.8912e-08 | 7.84e-08 |  |  | UU | [8 empty] | 23.8 | 6.6
2009-03-31 | 九州地方整備局 | 遠賀川 | 彦山川 | 右岸 | 16.2 | W6-1 | 表のり | B.P1 | 2.15 | 2.45 | 4 |  | 2.74 |  |  | 9.6 | 18.8 | 61.1 | 10.5 | 71.6 |  | 0.0294 | 0.0082 | 0.011 |  | 0.52 | 63.3 | 34.3 | 29 |  |  |  | 5.3248e-08 | 1.21e-06
2009-03-31 | 九州地方整備局 | 遠賀川 | 彦山川 | 右岸 | 16.2 | W6-1 | 表のり | B.S2 | 2.5 | 3.5 | 7 | 1.763 | 2.788 | 1.236 | 0.84447 | 6.2 | 15.3 | 61.1 | 17.4 | 78.5 |  | 0.0203 | 0.0058 | 0.0025 |  | 0.85 | 72.9 | 35.3 | 37.6 |  |  |  | 2.3871e-08 | 6.25e-08 |  |  | UU | [8 empty] | 25.7 | 7.1
2009-03-31 | 九州地方整備局 | 遠賀川 | 彦山川 | 右岸 | 16.2 | W6-2 | 裏のり | B.P-2 | 5.15 | 5.45 | 30 |  | 2.699 |  |  | 70.5 | 25.9 | 3.6 |  | 3.6 |  | 9.0332 | 0.85 | 0.3183 |  | 1.11 |  |  |  | 0.00158 |  |  | 0.0024915 | 0.0010131
2009-03-31 | 九州地方整備局 | 遠賀川 | 彦山川 | 右岸 | 16.2 | W6-2 | 裏のり | B.S1 | 0.5 | 1.7 | 5 | 1.811 | 2.751 | 1.122 | 0.66563 | 5 | 31.3 | 39.3 | 24.4 | 63.7 |  | 0.326 | 0.0037 | 0.001 |  | 1.15 | 55.5 | 29.3 | 26.2 |  |  | 2.19e-07 | 8.4241e-09 | 1e-08 |  |  | UU | [8 empty] | 19.5 | 9.7
2009-03-31 | 九州地方整備局 | 遠賀川 | 彦山川 | 右岸 | 16.2 | W6-2 | 裏のり | B.P1 | 2.15 | 2.45 | 6 |  | 2.754 |  |  | 2.4 | 36.6 | 50.5 | 10.5 | 61 |  | 0.0429 | 0.0098 | 0.0047 |  | 0.57 | 45.1 | 25 | 20.1 |  |  |  | 8.0477e-08 | 2.209e-07
2009-03-31 | 九州地方整備局 | 遠賀川 | 彦山川 | 右岸 | 16.2 | W6-2 | 裏のり | B.S2 | 2.6 | 3.5 | 5 | 1.824 | 2.763 | 1.12 | 0.6627 | 1.7 | 24.1 | 53.7 | 20.5 | 74.2 |  | 0.0211 | 0.0049 | 0.0018 |  | 1.05 | 53.2 | 29.7 | 23.5 |  |  |  | 1.615e-08 | 3.24e-08 |  |  | UU | [8 empty] | 19.3 | 8.3
2009-03-31 | 九州地方整備局 | 遠賀川 | 彦山川 | 右岸 | 17 | W6-6 | 天端 | B.P2 | 3.15 | 3.45 | 50 |  | 2.697 |  |  | 68.4 | 26.1 | 5.5 |  | 5.5 |  | 7.5065 | 0.8355 | 0.2459 |  | 0.99 | [6 empty] | 0.0023941 | 0.00060467
2009-03-31 | 九州地方整備局 | 遠賀川 | 彦山川 | 右岸 | 17 | W6-6 | 天端 | B.P1 | 1.15 | 1.45 | 3 |  | 2.69 |  |  | 35.5 | 50.2 | 14.3 |  | 14.3 |  | 0.7959 | 0.1317 | [9 empty] | 3.3119e-05
2009-03-31 | 九州地方整備局 | 遠賀川 | 彦山川 | 右岸 | 17 | W6-6 | 天端 | B.S1 | 2 | 3 | 5 | 1.848 | 2.722 | 0.922 | 0.40779 | 47.2 | 41.6 | 11.2 |  | 11.2 |  | 1.2506 | 0.1651 | [6 empty] | 0.00135 |  | 0.00103 | 5.5914e-05 |  |  |  | CD | 9.6 | 32.1
2009-03-31 | 九州地方整備局 | 遠賀川 | 彦山川 | 右岸 | 17 | W6-5 | 表のり | B.P2 | 2.15 | 2.45 | 26 |  | 2.71 |  |  | 77.5 | 16.9 | 5.6 |  | 5.6 |  | 13.7606 | 1.4146 | 0.2971 |  | 3.5 |  |  |  | 0.00419 |  |  | 0.0081099 | 0.00088268
2009-03-31 | 九州地方整備局 | 遠賀川 | 彦山川 | 右岸 | 17 | W6-5 | 表のり | B.W1 | 0.4 | 0.7 |  | 1.825 | 2.714 |  |  | 37.4 | 46.7 | 15.9 |  | 15.9 |  | 1.2071 | [9 empty] | 0.0013
2009-03-31 | 九州地方整備局 | 遠賀川 | 彦山川 | 右岸 | 17 | W6-5 | 表のり | B.P1 | 1.15 | 1.45 | 26 |  | 2.692 |  |  | 27.4 | 49.5 | 23.1 |  | 23.1 |  | 0.7917
2009-03-31 | 九州地方整備局 | 遠賀川 | 彦山川 | 右岸 | 18.6 | R18k700川表 | 表のり | B.P3 | 3.15 | 3.45 | 10 |  | 2.681 |  |  | 44.5 | 42.8 | 12.7 |  | 12.7 | 2.5852 | 1.507 | 0.1762 | [9 empty] | 6.5012e-05
2009-03-31 | 九州地方整備局 | 遠賀川 | 彦山川 | 右岸 | 18.6 | R18k700川表 | 表のり | B.P4 | 5.15 | 5.45 | 32 |  | 2.706 |  |  | 61.1 | 33.4 | 5.5 |  | 5.5 | 7.7863 | 3.9933 | 0.6126 | 0.218 | 35.717 | 0.8 | [6 empty] | 0.0011665 | 0.00047524
2009-03-31 | 九州地方整備局 | 遠賀川 | 彦山川 | 右岸 | 18.6 | R18k700川表 | 表のり | B.P1 | 1.15 | 1.45 | 11 |  | 2.688 |  |  | 23.1 | 40.3 | 24.9 | 11.7 | 36.6 | 0.5304 | 0.3063 | 0.0145 | 0.0029 | 182.8966 | 0.8 | 45.1 | 21.7 | 23.4 |  |  |  | 1.9948e-07 | 8.41e-08
2009-03-31 | 九州地方整備局 | 遠賀川 | 彦山川 | 右岸 | 18.6 | R18k700川表 | 表のり | B.P2 | 2.15 | 2.45 | 5 |  | 2.663 |  |  | 32.6 | 52.6 | 14.8 |  | 14.8 | 1.3354 | 0.7984 | 0.1364 | [9 empty] | 3.5922e-05
2009-03-31 | 九州地方整備局 | 遠賀川 | 彦山川 | 右岸 | 18.6 | R18k700川裏 | 裏のり | B.P4 | 4.15 | 4.45 | 8 |  | 2.703 |  |  | 40.1 | 36.9 | 19.2 | 3.8 | 23 | 2.0268 | 0.6505 | 0.0568 | 0.0166 | 122.0964 | 0.6 | [6 empty] | 4.7187e-06 | 2.7556e-06
2009-03-31 | 九州地方整備局 | 遠賀川 | 彦山川 | 右岸 | 18.6 | R18k700川裏 | 裏のり | B.S1 | 1 | 1.5 |  | 1.959 | 2.659 | 0.647 | 0.16444 | 48.3 | 41.1 | 10.6 |  | 10.6 | 2.6621 | 1.8794 | 0.3289 | [6 empty] | 0.0183 |  | 0.00137 | 0.00027608 |  |  |  | CD | 4.8 | 38.2
2009-03-31 | 九州地方整備局 | 遠賀川 | 彦山川 | 右岸 | 18.6 | R18k700川裏 | 裏のり | B.P1 | 1.15 | 1.45 | 2 |  | 2.653 |  |  | 36.8 | 45.1 | 18.1 |  | 18.1 | 1.7928 | 1.1778 | 0.1098 | [9 empty] | 2.1731e-05
2009-03-31 | 九州地方整備局 | 遠賀川 | 彦山川 | 右岸 | 18.6 | R18k700川裏 | 裏のり | B.P2 | 2.15 | 2.45 | 3 |  | 2.655 |  |  | 46.2 | 41.3 | 12.5 |  | 12.5 | 2.4469 | 1.7435 | 0.25 | [9 empty] | 0.00014623
2009-03-31 | 九州地方整備局 | 遠賀川 | 彦山川 | 右岸 | 18.6 | R18k700川裏 | 裏のり | B.P3 | 3.15 | 3.45 | 3 |  | 2.699 |  |  | 7.7 | 37.9 | 33.5 | 20.9 | 54.4 | 0.1588 | 0.0437 | 0.0045 |  |  |  | 56.6 | 27.6 | 29 |  |  |  | 1.3258e-08
2009-03-31 | 九州地方整備局 | 遠賀川 | 彦山川 | 右岸 | 20 | W6-9 | 表のり | B.P2 | 4.15 | 4.45 | 18 |  | 2.674 |  |  | 77.9 | 17.5 | 4.6 |  | 4.6 |  | 12.0722 | 1.597 | 0.3666 |  | 2.06 |  |  |  | 0.0279 |  |  | 0.010741 | 0.001344
2009-03-31 | 九州地方整備局 | 遠賀川 | 彦山川 | 右岸 | 20 | W6-9 | 表のり | B.S1 | 1 | 2 | 7 | 1.899 | 2.696 | 0.599 | 0.13441 | 44.6 | 42.7 | 5.6 | 7.1 | 12.7 |  | 1.4741 | 0.2953 | 0.0364 |  | 2.49 | [6 empty] | 0.00021508 | 1.325e-05 |  |  | CD | 1 | 30.6
2009-03-31 | 九州地方整備局 | 遠賀川 | 彦山川 | 右岸 | 20 | W6-9 | 表のり | B.S2 | 2 | 3 | 9 | 1.897 | 2.702 | 0.687 | 0.1922 | 36.1 | 50.9 | 5.6 | 7.4 | 13 |  | 0.9937 | 0.2557 | 0.0432 |  | 3.51 | [6 empty] | 0.00015407 | 1.8662e-05 |  |  | CD | 5.4 | 36.9
2009-03-31 | 九州地方整備局 | 遠賀川 | 彦山川 | 右岸 | 20 | W6-9 | 表のり | B.P1 | 3.15 | 3.45 | 10 |  | 2.677 |  |  | 42.7 | 46.3 | 6.9 | 4.1 | 11 |  | 1.2932 | 0.3296 | 0.0642 |  | 1.71 | [6 empty] | 0.00027744 | 4.1216e-05
2009-03-31 | 九州地方整備局 | 遠賀川 | 彦山川 | 右岸 | 20 | W6-10 | 裏のり | B.S2 | 1.7 | 2.5 | 5 | 1.781 | 2.623 | 0.91 | 0.39454 | 17.2 | 30.9 | 26.8 | 25.1 | 51.9 |  | 0.0624 | 0.0018 |  |  |  | 46.3 | 26.6 | 19.7 |  |  |  | 1.5866e-09 |  |  |  | UU | [8 empty] | 23.4 | 11.5
2009-03-31 | 九州地方整備局 | 遠賀川 | 彦山川 | 右岸 | 20 | W6-10 | 裏のり | B.P1 | 4.15 | 4.45 | 35 |  | 2.679 |  |  | 62.8 | 29.2 | 8 |  | 8 |  | 5.71 | 0.4506 | 0.1241 |  | 0.88 |  |  |  | 0.00828 |  |  | 0.00057258 | 0.00015401
2009-03-31 | 九州地方整備局 | 遠賀川 | 彦山川 | 右岸 | 20 | W6-10 | 裏のり | B.S1 | 0.5 | 1.5 | 3 | 1.833 | 2.654 | 0.679 | 0.18645 | 39.9 | 33.2 | 13.6 | 13.3 | 26.9 |  | 1.1631 | 0.0302 | [9 empty] | 1.0919e-06 |  |  |  | CUB |  |  |  |  | 24.8 | 18.4 | 24.7 | 27.7
2009-03-31 | 九州地方整備局 | 遠賀川 | 彦山川 | 右岸 | 20.65 | 右岸20k650川表 | 表のり | B.P4 | 4.15 | 4.45 | 50 |  | 2.721 |  |  | 93.4 | 6 | 0.6 |  | 0.6 | 15.1935 | 13.4743 | 8.4349 | 3.7142 | 4.0907 | 1.9 | [6 empty] | 0.50784 | 0.13795
2009-03-31 | 九州地方整備局 | 遠賀川 | 彦山川 | 右岸 | 20.65 | 右岸20k650川表 | 表のり | B.P1 | 1.15 | 1.45 | 3 |  | 2.679 |  |  | 14.9 | 61.1 | 15 | 9 | 24 | 0.3823 | 0.2619 | 0.0547 | 0.0068 | 56.2206 | 4.7 | [6 empty] | 4.3243e-06 | 4.624e-07
2009-03-31 | 九州地方整備局 | 遠賀川 | 彦山川 | 右岸 | 20.65 | 右岸20k650川表 | 表のり | B.P2 | 2.15 | 2.45 | 5 |  | 2.688 |  |  | 32.5 | 57 | 10.5 |  | 10.5 | 1.4413 | 0.8657 | 0.1642 | [9 empty] | 5.521e-05
2009-03-31 | 九州地方整備局 | 遠賀川 | 彦山川 | 右岸 | 20.65 | 右岸20k650川表 | 表のり | B.P3 | 3.15 | 3.45 | 7 |  | 2.703 |  |  | 16.6 | 58.9 | 18.2 | 6.3 | 24.5 | 0.2472 | 0.1855 | 0.0526 | 0.018 | 13.7333 | 2.3 | [6 empty] | 3.9493e-06 | 3.24e-06
2009-03-31 | 九州地方整備局 | 遠賀川 | 彦山川 | 右岸 | 20.65 | 右岸20k650川裏 | 裏のり | B.P2 | 2.15 | 2.45 | 32 |  | 2.713 |  |  | 63.2 | 19.6 | 17.2 |  | 17.2 | 14.2518 | 8.2968 | 0.1072 | [9 empty] | 2.0557e-05
2009-03-31 | 九州地方整備局 | 遠賀川 | 彦山川 | 右岸 | 20.65 | 右岸20k650川裏 | 裏のり | B.P1 | 1.15 | 1.45 | 3 |  | 2.646 |  |  | 27.1 | 43 | 18.1 | 11.8 | 29.9 | 0.7341 | 0.3824 | 0.0311 | 0.0028 | 262.1786 | 2.8 | [6 empty] | 1.1688e-06 | 7.84e-08
2009-03-31 | 九州地方整備局 | 遠賀川 | 彦山川 | 右岸 | 21.7 | 右岸21k700川表 | 表のり | B.P3 | 3.15 | 3.45 | 5 |  | 2.664 |  |  | 3.4 | 50.8 | 27.2 | 18.6 | 45.8 | 0.2179 | 0.1097 | 0.006 |  |  |  | 36.6 | 18.3 | 18.3 |  |  |  | 2.5821e-08
2009-03-31 | 九州地方整備局 | 遠賀川 | 彦山川 | 右岸 | 21.7 | 右岸21k700川表 | 表のり | B.P4 | 4.15 | 4.45 | 12 |  | 2.677 |  |  | 32.5 | 58.1 | 9.4 |  | 9.4 | 1.1394 | 0.729 | 0.25 | 0.0862 | 13.2181 | 1.4 | [6 empty] | 0.00014623 | 7.4304e-05
2009-03-31 | 九州地方整備局 | 遠賀川 | 彦山川 | 右岸 | 21.7 | 右岸21k700川表 | 表のり | B.P5 | 7.15 | 7.45 | 45 |  | 2.707 |  |  | 60.9 | 30.3 | 8.8 |  | 8.8 | 6.6421 | 3.8252 | 0.4488 | 0.1033 | 64.2991 | 1.7 | [6 empty] | 0.00056729 | 0.00010671
2009-03-31 | 九州地方整備局 | 遠賀川 | 彦山川 | 右岸 | 21.7 | 右岸21k700川表 | 表のり | B.P1 | 1.15 | 1.45 | 7 |  | 2.7 |  |  | 35.7 | 42.4 | 16.2 | 5.7 | 21.9 | 1.2117 | 0.6892 | 0.0606 | 0.0171 | 70.8596 | 3.5 | [6 empty] | 5.4826e-06 | 2.9241e-06
2009-03-31 | 九州地方整備局 | 遠賀川 | 彦山川 | 右岸 | 21.7 | 右岸21k700川表 | 表のり | B.P2 | 2.15 | 2.45 | 10 |  | 2.683 |  |  | 17.4 | 55.1 | 20 | 7.5 | 27.5 | 0.6112 | 0.4605 | 0.0339 | 0.0099 | 61.7374 | 2 | [6 empty] | 1.4272e-06 | 9.801e-07
2009-03-31 | 九州地方整備局 | 遠賀川 | 彦山川 | 右岸 | 21.7 | 右岸21k700川裏 | 裏のり | B.T2 | 4.8 | 5.4 | 4 |  | 2.649 |  |  | 32.2 | 59.5 | 8.3 |  | 8.3 | 1.5214 | 1.0779 | 0.316 | 0.1107 | 13.7435 | 1.7 | [6 empty] | 0.00025164 | 0.00012254
2009-03-31 | 九州地方整備局 | 遠賀川 | 彦山川 | 右岸 | 21.7 | 右岸21k700川裏 | 裏のり | B.P6 | 6.15 | 6.45 | 50 | 1.863 | 2.678 | 0.809 | 0.29269 | 48.5 | 42.7 | 8.8 |  | 8.8 | 3.0573 | 1.861 | 0.4159 | 0.106 | 28.8425 | 1.6 | [5 empty] | 1.65e-06 | 0.00047555 | 0.00011236 |  | 0.00025777 | CUB |  |  |  |  | 11.4 | 20.8 | 3.9 | 32.6
2009-03-31 | 九州地方整備局 | 遠賀川 | 彦山川 | 右岸 | 21.7 | 右岸21k700川裏 | 裏のり | B.P1 | 1.15 | 1.45 | 6 |  | 2.699 |  |  | 20.7 | 31.1 | 31.2 | 17 | 48.2 | 0.3514 | 0.0951 | 0.007 | 0.0013 | 270.3077 | 0.5 | 47.2 | 22.8 | 24.4 |  |  |  | 3.6906e-08 | 1.69e-08
2009-03-31 | 九州地方整備局 | 遠賀川 | 彦山川 | 右岸 | 21.7 | 右岸21k700川裏 | 裏のり | B.P2 | 2.15 | 2.45 | 7 |  | 2.7 |  |  | 23 | 38.4 | 25.3 | 13.3 | 38.6 | 0.5568 | 0.2855 | 0.0166 | 0.0028 | 198.8571 | 0.6 | 42.8 | 21.4 | 21.4 |  |  |  | 2.7289e-07 | 7.84e-08
2009-03-31 | 九州地方整備局 | 遠賀川 | 彦山川 | 右岸 | 21.7 | 右岸21k700川裏 | 裏のり | B.P3 | 3.15 | 3.45 | 9 |  | 2.677 |  |  | 26 | 48 | 17.8 | 8.2 | 26 | 0.7529 | 0.5228 | 0.0296 | 0.0076 | 99.0658 | 3.5 | [6 empty] | 1.0423e-06 | 5.776e-07
2009-03-31 | 九州地方整備局 | 遠賀川 | 彦山川 | 右岸 | 22.2 | HI-R22.2k-1 | 天端 | B.3-10 | 4.15 | 4.45 | 9 |  | 2.809 |  |  | 19.5 | 65.1 | 15.4 |  | 15.4 | 0.825 | 0.564 | 0.149 | [9 empty] | 4.4083e-05
2009-03-31 | 九州地方整備局 | 遠賀川 | 彦山川 | 右岸 | 22.2 | HI-R22.2k-1 | 天端 | B.3-10 | 6.15 | 6.45 | 50 |  | 2.746 |  |  | 65 | 29.4 | 5.6 |  | 5.6 | 15.6 | 7.22 | 0.824 | 0.207 | 75.3623 | [7 empty] | 0.0023185 | 0.00042849
2009-03-31 | 九州地方整備局 | 遠賀川 | 彦山川 | 右岸 | 22.2 | HI-R22.2k-1 | 天端 | B.3-10 | 9.15 | 9.45 | 42 |  | 2.452 |  |  | 49.6 | 36.4 | 14 |  | 14 | 3.24 | 1.97 | 0.232 | [9 empty] | 0.00012298
2009-03-31 | 九州地方整備局 | 遠賀川 | 彦山川 | 右岸 | 22.2 | HI-R22.2k-1 | 天端 | B.3-10 | 1.15 | 1.45 | 4 |  | 2.721 |  |  | 4.7 | 50.9 | 26.4 | 18 | 44.4 | 0.174 | 0.103 | 0.00683 | [9 empty] | 3.4862e-08
2009-03-31 | 九州地方整備局 | 遠賀川 | 彦山川 | 右岸 | 22.2 | HI-R22.2k-1 | 天端 | B.3-10 | 2.15 | 2.45 | 4 |  | 2.705 |  |  | 8.2 | 41.1 | 31.2 | 19.5 | 50.7 | 0.129 | 0.0725 | 0.00534 |  |  |  | 33.7 | 22 | 11.7 |  |  |  | 1.9711e-08
2009-03-31 | 九州地方整備局 | 遠賀川 | 彦山川 | 右岸 | 22.2 | HI-R22.2k-1 | 天端 | B.3-10 | 3.15 | 3.45 | 5 |  | 2.69 |  |  | 0 | 39.7 | 42 | 18.3 | 60.3 | 0.0745 | 0.0588 | 0.00658 |  |  |  | 29.6 | 18.4 | 11.2 |  |  |  | 3.1976e-08
2009-03-31 | 九州地方整備局 | 遠賀川 | 彦山川 | 右岸 | 22.2 | W6-13(22.2) | 表のり | B.P1 | 3.15 | 3.45 | 34 |  | 2.694 |  |  | 68.5 | 24.9 | 6.6 |  | 6.6 |  | 7.2925 | 0.9128 | 0.1544 |  | 1.74 |  |  |  | 0.00892 |  |  | 0.0029389 | 0.00023839
2009-03-31 | 九州地方整備局 | 遠賀川 | 彦山川 | 右岸 | 22.2 | W6-13(22.2) | 表のり | B.P2 | 6.15 | 6.45 | 28 |  | 2.684 |  |  | 56.6 | 25.3 | 10.5 | 7.6 | 18.1 |  | 3.7169 | 0.1127 | 0.0108 |  | 3.61 | [6 empty] | 2.3084e-05 | 1.1664e-06
2009-03-31 | 九州地方整備局 | 遠賀川 | 彦山川 | 右岸 | 22.2 | W6-14(22.2) | 裏のり | B.P1 | 4.15 | 4.45 | 35 |  | 2.68 |  |  | 62.8 | 29.9 | 7.3 |  | 7.3 |  | 3.5271 | 0.8725 | 0.1645 |  | 1.75 |  |  |  | 0.00921 |  |  | 0.002647 | 0.0002706
2009-03-31 | 九州地方整備局 | 遠賀川 | 彦山川 | 右岸 | 22.2 | W6-14(22.2) | 裏のり | B.P2 | 5.15 | 5.45 | 38 |  | 2.714 |  |  | 51.7 | 29.9 | 8 | 10.4 | 18.4 |  | 2.2727 | 0.106 | 0.0042 |  | 8.02 | [6 empty] | 2.0028e-05 | 1.764e-07
2009-03-31 | 九州地方整備局 | 遠賀川 | 彦山川 | 右岸 | 28.7 | 右岸28k700川表 | 表のり | B.P4 | 4.15 | 4.45 | 50 |  | 2.69 |  |  | 13.2 | 52.1 | 24 | 10.7 | 34.7 | 0.25 | 0.1673 | 0.0199 | 0.0042 | 59.5238 | 2.7 | [6 empty] | 4.1538e-07 | 1.764e-07
2009-03-31 | 九州地方整備局 | 遠賀川 | 彦山川 | 右岸 | 28.7 | 右岸28k700川表 | 表のり | B.P1 | 1.15 | 1.45 | 4 |  | 2.687 |  |  | 33.1 | 32.1 | 17.4 | 17.4 | 34.8 | 0.8585 | 0.3983 | 0.0083 | [9 empty] | 5.4765e-08
2009-03-31 | 九州地方整備局 | 遠賀川 | 彦山川 | 右岸 | 28.7 | 右岸28k700川表 | 表のり | B.P2 | 2.15 | 2.45 | 9 |  | 2.684 |  |  | 33.8 | 32 | 15.9 | 18.3 | 34.2 | 0.6829 | 0.3913 | 0.0075 | [9 empty] | 4.3303e-08
2009-03-31 | 九州地方整備局 | 遠賀川 | 彦山川 | 右岸 | 28.7 | 右岸28k700川表 | 表のり | B.P3 | 3.15 | 3.45 | 7 |  | 2.688 |  |  | 33.8 | 33.5 | 17.3 | 15.4 | 32.7 | 0.8725 | 0.4495 | 0.0097 | [9 empty] | 7.8587e-08
2009-03-31 | 九州地方整備局 | 遠賀川 | 彦山川 | 右岸 | 28.7 | 右岸28k700川裏 | 裏のり | B.P1 | 1.15 | 1.45 | 16 |  | 2.687 |  |  | 27.2 | 31.8 | 19.7 | 21.3 | 41 | 0.4693 | 0.2266 | 0.004 | [9 empty] | 1.0092e-08
2009-03-31 | 九州地方整備局 | 遠賀川 | 彦山川 | 右岸 | 28.7 | 右岸28k700川裏 | 裏のり | B.S1 | 1.4 | 2.4 |  | 1.971 | 2.689 | 0.609 | 0.14038 | 35.6 | 34.8 | 13.6 | 16 | 29.6 | 1.0156 | 0.5009 | 0.0107 | [9 empty] | 9.8647e-08 |  |  |  | CUB |  |  |  |  | 30.5 | 17.9 | 7.9 | 36.5
2009-03-31 | 九州地方整備局 | 遠賀川 | 彦山川 | 右岸 | 28.7 | 右岸28k700川裏 | 裏のり | B.P2 | 2.15 | 2.45 | 9 |  | 2.697 |  |  | 28.9 | 22 | 15.3 | 33.8 | 49.1 | 0.3573 | 0.0911
2009-03-31 | 九州地方整備局 | 遠賀川 | 彦山川 | 右岸 | 28.7 | 右岸28k700川裏 | 裏のり | B.P3 | 3.15 | 3.45 | 36 |  | 2.685 |  |  | 27.5 | 47.2 | 15.8 | 9.5 | 25.3 | 0.7901 | 0.51 | 0.0306 | 0.0056 | 141.0893 | 5.2 | [6 empty] | 1.1257e-06 | 3.136e-07
2009-03-31 | 九州地方整備局 | 遠賀川 | 彦山川 | 右岸 | 28.7 | 右岸28k700川裏 | 裏のり | B.P4 | 4.15 | 4.45 | 6 |  | 2.669 |  |  | 10.1 | 64.8 | 16.1 | 9 | 25.1 | 0.39 | 0.3093 | 0.0339 | 0.0073 | 53.4247 | 6.3 | [6 empty] | 1.4272e-06 | 5.329e-07
2009-03-31 | 九州地方整備局 | 遠賀川 | 彦山川 | 左岸 | 1.375 | HI-L1.4k-1 | 天端 | B.P10-4 | 6.15 | 6.45 | 6 |  | 2.672 |  |  | 0.7 | 31.8 | 37.1 | 30.4 | 67.5 | 0.046 | 0.023 |  |  |  |  | 35.6 | 20 | 15.6
2009-03-31 | 九州地方整備局 | 遠賀川 | 彦山川 | 左岸 | 1.375 | HI-L1.4k-1 | 天端 | B.P10-5(上) | 7.15 | 7.35 | 5 |  | 2.652 |  |  | 2.4 | 70 | 27.6 |  | 27.6 | 0.26 | 0.2
2009-03-31 | 九州地方整備局 | 遠賀川 | 彦山川 | 左岸 | 1.375 | HI-L1.4k-1 | 天端 | B.P10-5(下) | 7.35 | 7.45 | 5 |  | 2.481 |  |  | 50.2 | 39.9 | 9.9 |  | 9.9 | 3 | 2 | 0.24 | 0.076 | 39.4737 | 1.23 | [6 empty] | 0.00013303 | 5.776e-05
2009-03-31 | 九州地方整備局 | 遠賀川 | 彦山川 | 左岸 | 1.375 | HI-L1.4k-1 | 天端 | B.P10-6 | 8.15 | 8.45 | 3 |  | 2.714 |  |  | 0 | 6.8 | 51.3 | 41.9 | 93.2 | 0.013 | 0.0081 |  |  |  |  | 54.9 | 28.5 | 26.4
2009-03-31 | 九州地方整備局 | 遠賀川 | 彦山川 | 左岸 | 1.375 | HI-L1.4k-1 | 天端 | B.P10-7 | 10.15 | 10.45 | 12 |  | 2.682 |  |  | 8.7 | 83.5 | 7.8 |  | 7.8 | 0.92 | 0.73 | 0.23 | 0.12 | 7.6667 | 1.31 | [6 empty] | 0.00012054 | 0.000144
2009-03-31 | 九州地方整備局 | 遠賀川 | 彦山川 | 左岸 | 1.375 | HI-L1.4k-1 | 天端 | B.P10-8 | 11.15 | 11.47 | 9 |  | 2.68 |  |  | 0 | 71.5 | 28.5 |  | 28.5 | 0.34 | 0.26
2009-03-31 | 九州地方整備局 | 遠賀川 | 彦山川 | 左岸 | 1.375 | HI-L1.4k-1 | 天端 | B.P10-9 | 12.15 | 12.45 | 11 |  | 2.623 |  |  | 36.5 | 52.2 | 11.3 |  | 11.3 | 1.8 | 1.4 | 0.26 | [9 empty] | 0.00016014
2009-03-31 | 九州地方整備局 | 遠賀川 | 彦山川 | 左岸 | 1.375 | HI-L1.4k-1 | 天端 | B.P10-10 | 15.15 | 15.45 | 23 |  | 2.673 |  |  | 20.3 | 67.8 | 11.9 |  | 11.9 | 1.2 | 0.87 | 0.22 | [9 empty] | 0.00010874
2009-03-31 | 九州地方整備局 | 遠賀川 | 彦山川 | 左岸 | 1.375 | HI-L1.4k-1 | 天端 | B.P10-11 | 18.15 | 18.45 | 17 |  | 2.673 |  |  | 14.2 | 76.4 | 9.4 |  | 9.4 | 1 | 0.83 | 0.28 | 0.085 | 11.7647 | 2.49 | [6 empty] | 0.00019014 | 7.225e-05
2009-03-31 | 九州地方整備局 | 遠賀川 | 彦山川 | 左岸 | 1.375 | HI-L1.4k-1 | 天端 | B.P10-12 | 21.15 | 21.45 | 23 |  | 2.678 |  |  | 26.3 | 61.5 | 12.2 |  | 12.2 | 1.2 | 0.83 | 0.2 | [9 empty] | 8.7194e-05
2009-03-31 | 九州地方整備局 | 遠賀川 | 彦山川 | 左岸 | 1.375 | HI-L1.4k-1 | 天端 | B.P10-13 | 23.15 | 23.45 | 10 |  | 2.726 |  |  | 2 | 13.3 | 30.8 | 53.9 | 84.7 | 0.0079 | 0.0035 |  |  |  |  | 61 | 26.8 | 34.2
2009-03-31 | 九州地方整備局 | 遠賀川 | 彦山川 | 左岸 | 1.375 | HI-L1.4k-1 | 天端 | B.P10-1 | 1.15 | 1.5 | 3 |  | 2.397 |  |  | 0.9 | 49.6 | 49.5 |  | 49.5 | 0.13 | 0.077
2009-03-31 | 九州地方整備局 | 遠賀川 | 彦山川 | 左岸 | 1.375 | HI-L1.4k-1 | 天端 | B.P10-2 | 3.15 | 3.45 | 1 |  | 2.669 |  |  | 0.4 | 53.5 | 46.1 |  | 46.1 | 0.23 | 0.12
2009-03-31 | 九州地方整備局 | 遠賀川 | 彦山川 | 左岸 | 1.375 | HI-L1.4k-1 | 天端 | B.P10-3 | 4.15 | 4.5 | 3 |  | 2.73 |  |  | 1.7 | 67.4 | 30.9 |  | 30.9 | 0.21 | 0.16
2009-03-31 | 九州地方整備局 | 遠賀川 | 彦山川 | 左岸 | 1.375 | NO.W4-8（本孔）（彦山川左岸1k375） | 表のり | B.8P5 | 5.15 | 5.45 | 3 |  | 2.619 |  |  | 3.4 | 28.4 | 37.9 | 30.3 | 68.2 | 0.0379 | 0.0223 |  |  |  |  | 46.5 | 28.8 | 17.7
2009-03-31 | 九州地方整備局 | 遠賀川 | 彦山川 | 左岸 | 1.375 | NO.W4-8（本孔）（彦山川左岸1k375） | 表のり | B.8P6 | 6.15 | 6.45 | 3 |  | 2.616 |  |  | 0 | 33.2 | 40.9 | 25.9 | 66.8 | 0.0461 | 0.031 |  |  |  |  | 45 | 29.3 | 15.7
2009-03-31 | 九州地方整備局 | 遠賀川 | 彦山川 | 左岸 | 1.375 | NO.W4-8（本孔）（彦山川左岸1k375） | 表のり | B.8P7 | 8 | 8.1 | 7 |  | 2.674 |  |  | 0 | 32.9 | 42.3 | 24.8 | 67.1 | 0.0626 | 0.0476 |  |  |  |  | 51.9 | 34.4 | 17.5
2009-03-31 | 九州地方整備局 | 遠賀川 | 彦山川 | 左岸 | 1.375 | NO.W4-8（本孔）（彦山川左岸1k375） | 表のり | B.8P8 | 8.1 | 8.45 | 19 |  | 2.652 |  |  | 7.8 | 79.9 | 7 | 5.3 | 12.3 | 0.6457 | 0.5139 | 0.2019 | 0.0496 | 13.0181 | 2.9 | [6 empty] | 8.9125e-05 | 2.4602e-05
2009-03-31 | 九州地方整備局 | 遠賀川 | 彦山川 | 左岸 | 1.375 | NO.W4-8（本孔）（彦山川左岸1k375） | 表のり | B.8P9 | 10.15 | 10.45 | 14 |  | 2.67 |  |  | 22.4 | 70.3 | 7.3 |  | 7.3 | 1.1183 | 0.8367 | 0.3126 | 0.1327 | 8.4273 | 1.5 |  |  |  | 0.001 |  |  | 0.00024541 | 0.00017609
2009-03-31 | 九州地方整備局 | 遠賀川 | 彦山川 | 左岸 | 1.375 | NO.W4-8（本孔）（彦山川左岸1k375） | 表のり | B.8P10 | 11.15 | 11.45 | 4 |  | 2.686 |  |  | 9.3 | 41.4 | 21.8 | 27.5 | 49.3 | 0.3306 | 0.0844
2009-03-31 | 九州地方整備局 | 遠賀川 | 彦山川 | 左岸 | 1.375 | NO.W4-8（本孔）（彦山川左岸1k375） | 表のり | B.8P11 | 13.15 | 13.45 | 21 |  | 2.663 |  |  | 11.9 | 82.5 | 5.6 |  | 5.6 | 0.8447 | 0.6798 | 0.335 | 0.1601 | 5.2761 | 1.4 | [6 empty] | 0.00028809 | 0.00025632
2009-03-31 | 九州地方整備局 | 遠賀川 | 彦山川 | 左岸 | 1.375 | NO.W4-8（本孔）（彦山川左岸1k375） | 表のり | B.8P12 | 15.15 | 15.45 | 25 |  | 2.673 |  |  | 37.9 | 55.9 | 6.2 |  | 6.2 | 1.8752 | 1.3479 | 0.4116 | 0.164 | 11.4341 | 1.3 | [6 empty] | 0.00046424 | 0.00026896
2009-03-31 | 九州地方整備局 | 遠賀川 | 彦山川 | 左岸 | 1.375 | NO.W4-8（本孔）（彦山川左岸1k375） | 表のり | B.8P13 | 17.15 | 17.45 | 20 |  | 2.636 |  |  | 45.8 | 47.6 | 6.6 |  | 6.6 | 2.5982 | 1.6253 | 0.4008 | 0.1668 | 15.5767 | 0.9 | [6 empty] | 0.0004365 | 0.00027822
2009-03-31 | 九州地方整備局 | 遠賀川 | 彦山川 | 左岸 | 1.375 | NO.W4-8（本孔）（彦山川左岸1k375） | 表のり | B.8P14 | 19.15 | 19.45 | 4 |  | 2.634 |  |  | 0 | 11.8 | 49 | 39.2 | 88.2 | 0.0194 | 0.0118 |  |  |  |  | 44.5 | 25.7 | 18.8
2009-03-31 | 九州地方整備局 | 遠賀川 | 彦山川 | 左岸 | 1.375 | NO.W4-8（本孔）（彦山川左岸1k375） | 表のり | B.8P1 | 1.15 | 1.45 | 3 |  | 2.678 |  |  | 0.5 | 68.1 | 21.6 | 9.8 | 31.4 | 1.802 | 0.1448 | 0.027 | 0.0054 | 333.7037 | 3.8 | [6 empty] | 8.4231e-07 | 2.916e-07
2009-03-31 | 九州地方整備局 | 遠賀川 | 彦山川 | 左岸 | 1.375 | NO.W4-8（本孔）（彦山川左岸1k375） | 表のり | B.8P2 | 2.15 | 2.45 | 2 |  | 2.647 |  |  | 13.2 | 68.7 | 10.4 | 7.7 | 18.1 | 0.4038 | 0.3198 | 0.0848 | 0.015 | 26.92 | 4.4 | [6 empty] | 1.1942e-05 | 2.25e-06
2009-03-31 | 九州地方整備局 | 遠賀川 | 彦山川 | 左岸 | 1.375 | NO.W4-8（本孔）（彦山川左岸1k375） | 表のり | B.8P3 | 3.15 | 3.45 | 3 |  | 2.666 |  |  | 1.6 | 70.7 | 16.9 | 10.8 | 27.7 | 0.1981 | 0.1607 | 0.0324 | 0.0035 | 56.6 | 11.6 | [6 empty] | 1.2851e-06 | 1.225e-07
2009-03-31 | 九州地方整備局 | 遠賀川 | 彦山川 | 左岸 | 1.375 | NO.W4-8（本孔）（彦山川左岸1k375） | 表のり | B.8P4 | 4.15 | 4.45 | 14 |  | 2.639 |  |  | 0.8 | 26 | 47.1 | 26.1 | 73.2 | 0.0324 | 0.0214 | 0.0018 |  |  |  | 31.7 | 22.9 | 8.8 |  |  |  | 1.5866e-09
2009-03-31 | 九州地方整備局 | 遠賀川 | 彦山川 | 左岸 | 1.375 | NO.W4-8（別孔）（彦山川左岸1k375） | 表のり | B.8T1 | 5 | 5.8 |  | 1.871 | 2.7 | 0.93 | 0.41677 | 0 | 39.2 | 36 | 24.8 | 60.8 | 0.073 | 0.045 |  |  |  |  | 40.7 | 25.8 | 14.9 | [7 empty] | UU | [8 empty] | 64 | 0
2009-03-31 | 九州地方整備局 | 遠賀川 | 彦山川 | 左岸 | 1.375 | NO.W4-8（別孔）（彦山川左岸1k375） | 表のり | B.8S2 | 9 | 10 |  | 1.934 | 2.649 | 0.657 | 0.17115 | 16.8 | 65.6 | 8.4 | 9.2 | 17.6 | 1.3 | 0.59 | 0.12 | 0.0074 | 175.6757 | 13.6 | [6 empty] | 2.6697e-05 | 5.476e-07 |  | 3.814e-08 | CD | 16 | 35.3
2009-03-31 | 九州地方整備局 | 遠賀川 | 彦山川 | 左岸 | 2.25 | NO.W4-9（本孔）（彦山川左岸2k250） | 表のり | B.9P3 | 3.15 | 3.45 | 9 |  | 2.632 |  |  | 2.1 | 84 | 8.2 | 5.7 | 13.9 | 0.5055 | 0.4027 | 0.1255 | 0.0386 | 13.0959 | 2.2 | [6 empty] | 2.9618e-05 | 1.49e-05
2009-03-31 | 九州地方整備局 | 遠賀川 | 彦山川 | 左岸 | 2.25 | NO.W4-9（本孔）（彦山川左岸2k250） | 表のり | B.9P4 | 4.15 | 4.45 | 16 |  | 2.678 |  |  | 42.9 | 51.7 | 5.4 |  | 5.4 | 2.2298 | 1.4893 | 0.3254 | 0.191 | 11.6743 | 0.6 | [6 empty] | 0.00026932 | 0.00036481
2009-03-31 | 九州地方整備局 | 遠賀川 | 彦山川 | 左岸 | 2.25 | NO.W4-9（本孔）（彦山川左岸2k250） | 表のり | B.9P5 | 6.15 | 6.45 | 11 |  | 2.658 |  |  | 21.8 | 73.5 | 4.7 |  | 4.7 | 0.9433 | 0.6965 | 0.2899 | 0.1788 | 5.2757 | 0.9 | [6 empty] | 0.00020608 | 0.00031969
2009-03-31 | 九州地方整備局 | 遠賀川 | 彦山川 | 左岸 | 2.25 | NO.W4-9（本孔）（彦山川左岸2k250） | 表のり | B.9P6 | 8.15 | 8.45 | 8 |  | 2.637 |  |  | 9.3 | 76.3 | 6.5 | 7.9 | 14.4 | 0.7276 | 0.5015 | 0.1231 | 0.013 | 55.9692 | 4.4 | [6 empty] | 2.8322e-05 | 1.69e-06
2009-03-31 | 九州地方整備局 | 遠賀川 | 彦山川 | 左岸 | 2.25 | NO.W4-9（本孔）（彦山川左岸2k250） | 表のり | B.9P7 | 10.15 | 10.45 | 11 |  | 2.653 |  |  | 46.3 | 47 | 6.7 |  | 6.7 | 2.257 | 1.8619 | 0.9132 | 0.326 | 6.9233 | 2 |  |  |  |  | 0.0108 |  | 0.0029419 | 0.0010628
2009-03-31 | 九州地方整備局 | 遠賀川 | 彦山川 | 左岸 | 2.25 | NO.W4-9（本孔）（彦山川左岸2k250） | 表のり | B.9P8 | 12.15 | 12.45 | 21 |  | 2.656 |  |  | 26.8 | 66.5 | 6.7 |  | 6.7 | 1.3534 | 0.9603 | 0.2955 | 0.148 | 9.1446 | 1 | [6 empty] | 0.00021542 | 0.00021904
2009-03-31 | 九州地方整備局 | 遠賀川 | 彦山川 | 左岸 | 2.25 | NO.W4-9（本孔）（彦山川左岸2k250） | 表のり | B.9P9 | 13.15 | 13.45 | 10 |  | 2.64 |  |  | 66 | 25 | 9 |  | 9 | 17.1135 | 12.7593 | 0.7062 | 0.1462 | 117.0554 | 0.8 | [6 empty] | 0.0016217 | 0.00021374
2009-03-31 | 九州地方整備局 | 遠賀川 | 彦山川 | 左岸 | 2.25 | NO.W4-9（本孔）（彦山川左岸2k250） | 表のり | B.9P10 | 14.15 | 14.45 | 14 |  | 2.669 |  |  | 31.8 | 66.4 | 1.8 |  | 1.8 | 1.6538 | 1.33 | 0.6162 | 0.379 | 4.3636 | 1.1 | [6 empty] | 0.0011825 | 0.0014364
2009-03-31 | 九州地方整備局 | 遠賀川 | 彦山川 | 左岸 | 2.25 | NO.W4-9（本孔）（彦山川左岸2k250） | 表のり | B.9P11 | 15.15 | 15.45 | 5 |  | 2.646 |  |  | 0 | 8.1 | 47.8 | 44.1 | 91.9 | 0.0126 | 0.0083 |  |  |  |  | 43.1 | 22.9 | 20.2
2009-03-31 | 九州地方整備局 | 遠賀川 | 彦山川 | 左岸 | 2.25 | NO.W4-9（本孔）（彦山川左岸2k250） | 表のり | B.9P12 | 16.15 | 16.45 | 50 |  | 2.667 |  |  | 44.7 | 36.1 | 9.4 | 9.8 | 19.2 | 2.6054 | 1.4571 | 0.907 | 0.0056 | 465.25 | 8.5 | [6 empty] | 0.0028959 | 3.136e-07
2009-03-31 | 九州地方整備局 | 遠賀川 | 彦山川 | 左岸 | 2.25 | NO.W4-9（本孔）（彦山川左岸2k250） | 表のり | B.9P1 | 1.15 | 1.45 | 3 |  | 2.675 |  |  | 4.7 | 64.1 | 18.5 | 12.7 | 31.2 | 0.2751 | 0.204 | 0.0253 | [9 empty] | 7.2449e-07
2009-03-31 | 九州地方整備局 | 遠賀川 | 彦山川 | 左岸 | 2.25 | NO.W4-9（本孔）（彦山川左岸2k250） | 表のり | B.9P2 | 2.15 | 2.45 | 4 |  | 2.614 |  |  | 0 | 34.5 | 32.5 | 33 | 65.5 | 0.0524 | 0.024 |  |  |  |  | 36.4 | 22.7 | 13.7
2009-03-31 | 九州地方整備局 | 遠賀川 | 彦山川 | 左岸 | 2.25 | NO.W4-9（別孔）（彦山川左岸2k250） | 表のり | B.9S1 | 5.5 | 6.5 |  | 1.985 | 2.669 | 0.505 | 0.085573 | 40.2 | 53.2 | 6.6 |  | 6.6 | 2 | 1.4 | 0.36 | 0.16 | 12.5 | 1.02 | [6 empty] | 0.00034037 | 0.000256 |  | 0.00016838 | CD | 22 | 37.3
2009-03-31 | 九州地方整備局 | 遠賀川 | 彦山川 | 左岸 | 2.25 | NO.W4-9（別孔）（彦山川左岸2k250） | 表のり | B.9S2 | 9 | 10 |  | 1.752 | 2.648 | 0.791 | 0.27633 | 26.3 | 65.7 | 8 |  | 8 | 1.3 | 1 | 0.29 | 0.12 | 10.8333 | 1.36 | [6 empty] | 0.00020624 | 0.000144 |  | 0.00030871 | CD | 5 | 36
2009-03-31 | 九州地方整備局 | 遠賀川 | 彦山川 | 左岸 | 5 | W4-12（本孔）（彦山川左岸5k000） | 表のり | B.12P4 | 4.15 | 4.45 | 4 |  | 2.641 |  |  | 0.5 | 35.8 | 44 | 19.7 | 63.7 | 0.0644 | 0.0367 | 0.0053 |  |  |  | 44.1 | 26.6 | 17.5 |  |  |  | 1.9371e-08
2009-03-31 | 九州地方整備局 | 遠賀川 | 彦山川 | 左岸 | 5 | W4-12（本孔）（彦山川左岸5k000） | 表のり | B.12P5 | 5.15 | 5.45 | 5 |  | 2.67 |  |  | 0 | 9.5 | 52.8 | 37.7 | 90.5 | 0.0161 | 0.0099 |  |  |  |  | 45.3 | 27.6 | 17.7
2009-03-31 | 九州地方整備局 | 遠賀川 | 彦山川 | 左岸 | 5 | W4-12（本孔）（彦山川左岸5k000） | 表のり | B.12P6 | 7.15 | 7.45 | 6 |  | 2.654 |  |  | 1.5 | 52.8 | 27.3 | 18.4 | 45.7 | 0.1189 | 0.0896 | 0.0077 | [9 empty] | 4.6026e-08
2009-03-31 | 九州地方整備局 | 遠賀川 | 彦山川 | 左岸 | 5 | W4-12（本孔）（彦山川左岸5k000） | 表のり | B.12P7 | 8.15 | 8.45 | 12 |  | 2.555 |  |  | 50.3 | 43.5 | 6.2 |  | 6.2 | 2.9385 | 2.0235 | 0.5236 | 0.1858 | 15.8154 | 1.5 | [6 empty] | 0.00081082 | 0.00034522
2009-03-31 | 九州地方整備局 | 遠賀川 | 彦山川 | 左岸 | 5 | W4-12（本孔）（彦山川左岸5k000） | 表のり | B.12P8 | 9.15 | 9.45 | 21 |  | 2.668 |  |  | 36.2 | 57.1 | 6.7 |  | 6.7 | 1.7552 | 1.2256 | 0.3039 | 0.1525 | 11.5095 | 0.9 | [6 empty] | 0.00022987 | 0.00023256
2009-03-31 | 九州地方整備局 | 遠賀川 | 彦山川 | 左岸 | 5 | W4-12（本孔）（彦山川左岸5k000） | 表のり | B.12P9 | 11.15 | 11.45 | 16 |  | 2.661 |  |  | 35.2 | 58.4 | 6.4 |  | 6.4 | 1.6705 | 1.1497 | 0.3924 | 0.1548 | 10.7913 | 1.3 |  |  |  | 0.000525 |  |  | 0.00041559 | 0.00023963
2009-03-31 | 九州地方整備局 | 遠賀川 | 彦山川 | 左岸 | 5 | W4-12（本孔）（彦山川左岸5k000） | 表のり | B.12P10 | 13.15 | 13.2 | 12 |  | 2.627 |  |  | 6.3 | 47 | 22.8 | 23.9 | 46.7 | 0.1553 | 0.0939
2009-03-31 | 九州地方整備局 | 遠賀川 | 彦山川 | 左岸 | 5 | W4-12（本孔）（彦山川左岸5k000） | 表のり | B.12P11 | 14.15 | 14.45 | 9 |  | 2.655 |  |  | 13.7 | 79.7 | 6.6 |  | 6.6 | 0.869 | 0.7065 | 0.3371 | 0.1405 | 6.1851 | 1.7 | [6 empty] | 0.00029229 | 0.0001974
2009-03-31 | 九州地方整備局 | 遠賀川 | 彦山川 | 左岸 | 5 | W4-12（本孔）（彦山川左岸5k000） | 表のり | B.12P12 | 15 | 15.2 | 50 |  | 2.674 |  |  | 81.4 | 12.9 | 5.7 |  | 5.7 | 22.1831 | 18.6492 | 2.3923 | 0.3414 | 64.9769 | 7.8 | [6 empty] | 0.027398 | 0.0011655
2009-03-31 | 九州地方整備局 | 遠賀川 | 彦山川 | 左岸 | 5 | W4-12（本孔）（彦山川左岸5k000） | 表のり | B.12P1 | 1.15 | 1.45 | 3 |  | 2.647 |  |  | 4.5 | 65 | 18.7 | 11.8 | 30.5 | 0.2952 | 0.195 | 0.0241 | [9 empty] | 6.4734e-07
2009-03-31 | 九州地方整備局 | 遠賀川 | 彦山川 | 左岸 | 5 | W4-12（本孔）（彦山川左岸5k000） | 表のり | B.12P2 | 2.15 | 2.45 | 4 |  | 2.653 |  |  | 8.5 | 46.4 | 26.9 | 18.2 | 45.1 | 0.3758 | 0.1396 | 0.0071 | [9 empty] | 3.8139e-08
2009-03-31 | 九州地方整備局 | 遠賀川 | 彦山川 | 左岸 | 5 | W4-12（本孔）（彦山川左岸5k000） | 表のり | B.12P3 | 3.15 | 3.45 | 3 |  | 2.625 |  |  | 1.4 | 43 | 33 | 22.6 | 55.6 | 0.1069 | 0.0523 | 0.0019 |  |  |  | 32.7 | 21.3 | 11.4 |  |  |  | 1.7983e-09
2009-03-31 | 九州地方整備局 | 遠賀川 | 彦山川 | 左岸 | 5 | W4-13（本孔）（彦山川左岸5k000） | 裏のり | B.13P4 | 4.15 | 4.48 | 5 |  | 2.646 |  |  | 0.2 | 56.6 | 20.3 | 22.9 | 43.2 | 0.1354 | 0.1022 | 0.0018 | [9 empty] | 1.5866e-09
2009-03-31 | 九州地方整備局 | 遠賀川 | 彦山川 | 左岸 | 5 | W4-13（本孔）（彦山川左岸5k000） | 裏のり | B.13P5 | 5.15 | 5.45 | 6 |  | 2.674 |  |  | 0 | 67.8 | 18.7 | 13.5 | 32.2 | 0.1506 | 0.1254 | 0.0187 | [9 empty] | 3.5963e-07
2009-03-31 | 九州地方整備局 | 遠賀川 | 彦山川 | 左岸 | 5 | W4-13（本孔）（彦山川左岸5k000） | 裏のり | B.13P6 | 6.15 | 6.45 | 15 |  | 2.715 |  |  | 0.9 | 79.8 | 11.1 | 8.2 | 19.3 | 0.325 | 0.2551 | 0.0797 | 0.0116 | 28.0172 | 5.03 | [6 empty] | 1.0344e-05 | 1.3456e-06
2009-03-31 | 九州地方整備局 | 遠賀川 | 彦山川 | 左岸 | 5 | W4-13（本孔）（彦山川左岸5k000） | 裏のり | B.13P7 | 8.15 | 8.45 | 9 |  | 2.629 |  |  | 28.5 | 64.6 | 6.9 |  | 6.9 | 0.5792 | 0.3854 | 0.2015 | 0.1269 | 4.5642 | 0.91 |  |  |  | 0.000684 |  |  | 8.8717e-05 | 0.00016104
2009-03-31 | 九州地方整備局 | 遠賀川 | 彦山川 | 左岸 | 5 | W4-13（本孔）（彦山川左岸5k000） | 裏のり | B.13P8 | 10.15 | 10.45 | 23 |  | 2.558 |  |  | 54 | 37.2 | 8.8 |  | 8.8 | 4.0196 | 2.4499 | 0.3613 | 0.0993 | 40.4794 | 1.42 | [6 empty] | 0.00034323 | 9.8605e-05
2009-03-31 | 九州地方整備局 | 遠賀川 | 彦山川 | 左岸 | 5 | W4-13（本孔）（彦山川左岸5k000） | 裏のり | B.13P9 | 12.15 | 12.45 | 3 |  | 2.636 |  |  | 1.4 | 44 | 19.7 | 34.9 | 54.6 | 0.1038 | 0.0531 |  |  |  |  | 45.2 | 28.9 | 16.3
2009-03-31 | 九州地方整備局 | 遠賀川 | 彦山川 | 左岸 | 5 | W4-13（本孔）（彦山川左岸5k000） | 裏のり | B.13P10 | 13.15 | 13.45 | 30 |  | 2.642 |  |  | 50.5 | 39.7 | 9.8 |  | 9.8 | 3.2504 | 2.0497 | 0.2918 | 0.0772 | 42.1036 | 1.68 | [6 empty] | 0.00020922 | 5.9598e-05
2009-03-31 | 九州地方整備局 | 遠賀川 | 彦山川 | 左岸 | 5 | W4-13（本孔）（彦山川左岸5k000） | 裏のり | B.13P1 | 1.15 | 1.46 | 3 |  | 2.658 |  |  | 36.3 | 25.3 | 14.2 | 24.2 | 38.4 | 1.1682 | 0.3724
2009-03-31 | 九州地方整備局 | 遠賀川 | 彦山川 | 左岸 | 5 | W4-13（本孔）（彦山川左岸5k000） | 裏のり | B.13P2 | 2.15 | 2.48 | 3 |  | 2.658 |  |  | 5.4 | 49.5 | 23.2 | 21.9 | 45.1 | 0.2235 | 0.1111 | 0.0034 | [9 empty] | 6.9253e-09
2009-03-31 | 九州地方整備局 | 遠賀川 | 彦山川 | 左岸 | 5 | W4-13（本孔）（彦山川左岸5k000） | 裏のり | B.13P3 | 3.15 | 3.45 | 6 |  | 2.636 |  |  | 0 | 9.7 | 48.7 | 41.6 | 90.3 | 0.0126 | 0.0081 |  |  |  |  | 48.9 | 28.4 | 20.5
2009-03-31 | 九州地方整備局 | 遠賀川 | 彦山川 | 左岸 | 5 | W4-13（別孔）（彦山川左岸5k000） | 裏のり | B.13T3 | 3.6 | 4.4 |  | 1.837 | 2.636 | 0.787 | 0.27277 | 0 | 17 | 51 | 32 | 83 | 0.208 | 0.0139 | 0.0015 |  |  |  | 48.8 | 27.9 | 20.9 |  |  |  | 1.0399e-09 |  |  |  | UU | [8 empty] | 96.1 | 0
2009-03-31 | 九州地方整備局 | 遠賀川 | 彦山川 | 左岸 | 5 | W4-13（別孔）（彦山川左岸5k000） | 裏のり | B.13S4 | 4.9 | 5.9 |  | 1.775 | 2.666 | 1.004 | 0.50501 | 0 | 57 | 33 | 10 | 43 | 0.159 | 0.114 | 0.0174 | 0.0044 | 36.1364 | 1.6 | [6 empty] | 3.0434e-07 | 1.936e-07 |  | 9.4575e-08 | CUB |  |  |  |  | 38.1 | 19.4 | 6 | 31.1
2009-03-31 | 九州地方整備局 | 遠賀川 | 彦山川 | 左岸 | 5 | W4-12（別孔）（彦山川左岸5k000） | 表のり | B.12T5 | 5 | 5.8 |  | 1.805 | 2.694 | 1.121 | 0.66417 | 0 | 13 | 46 | 41 | 87 | 0.0139 | 0.0084 |  |  |  |  | 48.1 | 28.1 | 20 | [7 empty] | UU | [8 empty] | 46.9 | 0
2009-03-31 | 九州地方整備局 | 遠賀川 | 彦山川 | 左岸 | 5 | W4-12（別孔）（彦山川左岸5k000） | 表のり | B.12S9 | 9 | 10 |  | 1.822 | 2.684 | 0.642 | 0.16115 | 66 | 33 | 1 |  | 1 | 18 | 7.8 | 0.865 | 0.456 | 39.4737 | 0.31 | [6 empty] | 0.0025946 | 0.0020794 |  | 0.0038381 | CD | 4.5 | 36.5
2009-03-31 | 九州地方整備局 | 遠賀川 | 彦山川 | 左岸 | 5 | W4-12（別孔）（彦山川左岸5k000） | 表のり | B.12T1 | 1.7 | 2.5 |  | 1.915 | 2.687 | 0.835 | 0.31727 | 2 | 28 | 35 | 35 | 70 | 0.0299 | 0.0154 |  |  |  |  | 47 | 28.8 | 18.2 |  |  | 3.32e-06 |  |  |  |  | UU | [8 empty] | 49.2 | 0
2009-03-31 | 九州地方整備局 | 遠賀川 | 彦山川 | 左岸 | 5 | W4-12（別孔）（彦山川左岸5k000） | 表のり | B.12T2 | 2.9 | 3.8 |  | 1.885 | 2.691 | 0.914 | 0.39893 | 0 | 31 | 37 | 32 | 69 | 0.0339 | 0.0183 | 0.0011 |  |  |  | 44 | 28.1 | 15.9 |  |  |  | 5.0688e-10 |  |  |  | UU | [8 empty] | 46.5 | 0
2009-03-31 | 九州地方整備局 | 遠賀川 | 彦山川 | 左岸 | 5.8 | 左岸5k800(川表) | 表のり | B.P5 | 5.15 | 5.45 | 4 |  | 2.633 |  |  | 0.9 | 81.1 | 18 |  | 18
2009-03-31 | 九州地方整備局 | 遠賀川 | 彦山川 | 左岸 | 5.8 | 左岸5k800(川表) | 表のり | B.P6 | 6.15 | 6.45 | 10 |  | 2.661 |  |  | 9.3 | 84.3 | 6.4 |  | 6.4 | [5 empty] | 1.26
2009-03-31 | 九州地方整備局 | 遠賀川 | 彦山川 | 左岸 | 5.8 | 左岸5k800(川表) | 表のり | B.P7 | 8.15 | 8.45 | 17 |  | 2.674 |  |  | 11.5 | 79 | 9.5 |  | 9.5 | [5 empty] | 1.8
2009-03-31 | 九州地方整備局 | 遠賀川 | 彦山川 | 左岸 | 5.8 | 左岸5k800(川表) | 表のり | B.P8 | 9.15 | 9.45 | 11 |  | 2.663 |  |  | 49.2 | 47.6 | 3.2 |  | 3.2 | [5 empty] | 0.952
2009-03-31 | 九州地方整備局 | 遠賀川 | 彦山川 | 左岸 | 5.8 | 左岸5k800(川表) | 表のり | B.P9 | 10.15 | 10.45 | 4 |  | 2.671 |  |  | 13.1 | 6.5 | 44.7 | 35.7 | 80.4
2009-03-31 | 九州地方整備局 | 遠賀川 | 彦山川 | 左岸 | 5.8 | 左岸5k800(川表) | 表のり | B.P10 | 12.15 | 12.45 | 15 |  | 2.655 |  |  | 12.4 | 73.9 | 13.7 |  | 13.7
2009-03-31 | 九州地方整備局 | 遠賀川 | 彦山川 | 左岸 | 5.8 | 左岸5k800(川表) | 表のり | B.P11 | 14.15 | 14.45 | 11 |  | 2.641 |  |  | 30.6 | 59.8 | 9.6 |  | 9.6 | [5 empty] | 2.64
2009-03-31 | 九州地方整備局 | 遠賀川 | 彦山川 | 左岸 | 5.8 | 左岸5k800(川表) | 表のり | B.P12 | 16.15 | 16.45 | 11 |  | 2.65 |  |  | 29.4 | 61.4 | 9.2 |  | 9.2 | [5 empty] | 2.02
2009-03-31 | 九州地方整備局 | 遠賀川 | 彦山川 | 左岸 | 5.8 | 左岸5k800(川表) | 表のり | B.P13 | 18.15 | 18.45 | 15 |  | 2.681 |  |  | 38 | 51.3 | 10.7 |  | 10.7
2009-03-31 | 九州地方整備局 | 遠賀川 | 彦山川 | 左岸 | 5.8 | 左岸5k800(川表) | 表のり | B.P1 | 1.15 | 1.45 | 4 |  | 2.585 |  |  | 18.9 | 40.5 | 20.5 | 20.1 | 40.6 | [6 empty] | 43.3 | 22.7 | 20.6
2009-03-31 | 九州地方整備局 | 遠賀川 | 彦山川 | 左岸 | 5.8 | 左岸5k800(川表) | 表のり | B.P2 | 2.15 | 2.45 | 3 |  | 2.665 |  |  | 0.5 | 59.2 | 25.6 | 14.7 | 40.3 | [5 empty] | 2.62 | 34.1 | 20.7 | 13.4
2009-03-31 | 九州地方整備局 | 遠賀川 | 彦山川 | 左岸 | 5.8 | 左岸5k800(川表) | 表のり | B.P3 | 3.15 | 3.45 | 4 |  | 2.655 |  |  | 0 | 58.1 | 26.3 | 15.6 | 41.9 | [5 empty] | 3.06 | 33.5 | 21 | 12.5
2009-03-31 | 九州地方整備局 | 遠賀川 | 彦山川 | 左岸 | 5.8 | 左岸5k800(川表) | 表のり | B.P4 | 4.15 | 4.45 | 4 |  | 2.664 |  |  | 0.1 | 52.7 | 30.2 | 17 | 47.2 | [5 empty] | 2.87 | 40.7 | 21.3 | 19.4
2009-03-31 | 九州地方整備局 | 遠賀川 | 彦山川 | 左岸 | 5.8 | 左岸5k800(川裏) | 裏のり | B.S3 | 5.5 | 6 | 7 |  | 2.679 |  |  | 0 | 78.7 | 15.9 | 5.4 | 21.3 | [5 empty] | 5.78
2009-03-31 | 九州地方整備局 | 遠賀川 | 彦山川 | 左岸 | 5.8 | 左岸5k800(川裏) | 裏のり | B.P3 | 7.15 | 7.45 | 13 |  | 2.66 |  |  | 31 | 61.1 | 7.9 |  | 7.9 | [5 empty] | 1.16
2009-03-31 | 九州地方整備局 | 遠賀川 | 彦山川 | 左岸 | 5.8 | 左岸5k800(川裏) | 裏のり | B.P4 | 9.15 | 9.45 | 9 |  | 2.657 |  |  | 42.2 | 52.1 | 5.7 |  | 5.7 | [5 empty] | 1.51
2009-03-31 | 九州地方整備局 | 遠賀川 | 彦山川 | 左岸 | 5.8 | 左岸5k800(川裏) | 裏のり | B.P5 | 11.15 | 11.45 | 13 |  | 2.662 |  |  | 6.8 | 79.6 | 9.3 | 4.3 | 13.6 | [5 empty] | 2.11
2009-03-31 | 九州地方整備局 | 遠賀川 | 彦山川 | 左岸 | 5.8 | 左岸5k800(川裏) | 裏のり | B.P6 | 13.15 | 13.45 | 9 |  | 2.652 |  |  | 40.7 | 57.1 | 2.2 |  | 2.2 | [5 empty] | 0.912
2009-03-31 | 九州地方整備局 | 遠賀川 | 彦山川 | 左岸 | 5.8 | 左岸5k800(川裏) | 裏のり | B.P7 | 15.15 | 15.45 | 11 |  | 2.636 |  |  | 28.6 | 63.3 | 8.1 |  | 8.1 | [5 empty] | 1.96
2009-03-31 | 九州地方整備局 | 遠賀川 | 彦山川 | 左岸 | 5.8 | 左岸5k800(川裏) | 裏のり | B.P8 | 17.15 | 17.45 | 10 |  | 2.642 |  |  | 21.8 | 73.3 | 4.9 |  | 4.9 | [5 empty] | 1.13
2009-03-31 | 九州地方整備局 | 遠賀川 | 彦山川 | 左岸 | 5.8 | 左岸5k800(川裏) | 裏のり | B.P1 | 2.15 | 2.45 | 3 |  | 2.597 |  |  | 17.6 | 19.9 | 32.3 | 30.2 | 62.5 | [6 empty] | 59.7 | 27.6 | 32.1
2009-03-31 | 九州地方整備局 | 遠賀川 | 彦山川 | 左岸 | 5.8 | 左岸5k800(川裏) | 裏のり | B.P2 | 4.15 | 4.45 | 3 |  | 2.659 |  |  | 0.4 | 59.3 | 24.9 | 15.4 | 40.3 | [5 empty] | 2.47
2009-03-31 | 九州地方整備局 | 遠賀川 | 彦山川 | 左岸 | 6.948 | 左岸7k000-52ｍ(川表) | 表のり | B.P5 | 8.15 | 8.45 | 12 |  | 2.603 |  |  | 12.3 | 58.9 | 15 | 13.8 | 28.8 | [5 empty] | 9.59
2009-03-31 | 九州地方整備局 | 遠賀川 | 彦山川 | 左岸 | 6.948 | 左岸7k000-52ｍ(川表) | 表のり | B.P6 | 9.15 | 9.45 | 26 |  | 2.649 |  |  | 54.7 | 39 | 6.3 |  | 6.3 | [5 empty] | 0.57
2009-03-31 | 九州地方整備局 | 遠賀川 | 彦山川 | 左岸 | 6.948 | 左岸7k000-52ｍ(川表) | 表のり | B.P7 | 11.15 | 11.45 | 15 |  | 2.666 |  |  | 28.6 | 65.1 | 6.3 |  | 6.3 | [5 empty] | 1.37
2009-03-31 | 九州地方整備局 | 遠賀川 | 彦山川 | 左岸 | 6.948 | 左岸7k000-52ｍ(川表) | 表のり | B.P8 | 13.15 | 13.45 | 22 |  | 2.675 |  |  | 57.3 | 35.2 | 7.5 |  | 7.5 | [5 empty] | 0.94
2009-03-31 | 九州地方整備局 | 遠賀川 | 彦山川 | 左岸 | 6.948 | 左岸7k000-52ｍ(川表) | 表のり | B.P9 | 14.15 | 14.45 | 4 |  | 2.63 |  |  | 0.6 | 49.6 | 22.9 | 26.9 | 49.8 | [6 empty] | 31.9 | 17.8 | 14.1
2009-03-31 | 九州地方整備局 | 遠賀川 | 彦山川 | 左岸 | 6.948 | 左岸7k000-52ｍ(川表) | 表のり | B.P10 | 16.15 | 16.45 | 48 |  | 2.685 |  |  | 57.4 | 36.9 | 5.7 |  | 5.7 | [5 empty] | 0.394
2009-03-31 | 九州地方整備局 | 遠賀川 | 彦山川 | 左岸 | 6.948 | 左岸7k000-52ｍ(川表) | 表のり | B.S1 | 1.2 | 2.1 | 4 |  | 2.378 |  |  | 1.1 | 57.3 | 24.9 | 16.7 | 41.6 | [5 empty] | 3.67
2009-03-31 | 九州地方整備局 | 遠賀川 | 彦山川 | 左岸 | 6.948 | 左岸7k000-52ｍ(川表) | 表のり | B.P1 | 2.15 | 2.45 | 10 |  | 2.318 |  |  | 0.3 | 58.4 | 31.3 | 10 | 41.3 | [5 empty] | 2.15
2009-03-31 | 九州地方整備局 | 遠賀川 | 彦山川 | 左岸 | 6.948 | 左岸7k000-52ｍ(川表) | 表のり | B.P2 | 4.15 | 4.45 | 4 |  | 2.667 |  |  | 0 | 32.1 | 44.3 | 23.6 | 67.9 | [6 empty] | 41 | 21.9 | 19.1
2009-03-31 | 九州地方整備局 | 遠賀川 | 彦山川 | 左岸 | 6.948 | 左岸7k000-52ｍ(川表) | 表のり | B.P3 | 5.15 | 5.45 | 7 |  | 2.661 |  |  | 2.2 | 35.7 | 39 | 23.1 | 62.1 | [6 empty] | 46.1 | 20.9 | 25.2
2009-03-31 | 九州地方整備局 | 遠賀川 | 彦山川 | 左岸 | 6.948 | 左岸7k000-52ｍ(川表) | 表のり | B.P4 | 6.15 | 6.45 | 5 |  | 2.67 |  |  | 5 | 25.9 | 45.2 | 23.9 | 69.1 | [6 empty] | 42.4 | 22.6 | 19.8
2009-03-31 | 九州地方整備局 | 遠賀川 | 彦山川 | 左岸 | 6.948 | 左岸7k000-52ｍ(川裏) | 裏のり | B.P5 | 7.15 | 7.45 | 12 |  | 2.675 |  |  | 4.2 | 55.3 | 30.9 | 9.6 | 40.5 | [5 empty] | 0.194
2009-03-31 | 九州地方整備局 | 遠賀川 | 彦山川 | 左岸 | 6.948 | 左岸7k000-52ｍ(川裏) | 裏のり | B.P6 | 8.15 | 8.45 | 4 |  | 2.691 |  |  | 35.5 | 61.1 | 3.4 |  | 3.4 | [5 empty] | 0.661
2009-03-31 | 九州地方整備局 | 遠賀川 | 彦山川 | 左岸 | 6.948 | 左岸7k000-52ｍ(川裏) | 裏のり | B.P7 | 10.15 | 10.45 | 12 |  | 2.682 |  |  | 26.2 | 68 | 5.8 |  | 5.8 | [5 empty] | 1.59
2009-03-31 | 九州地方整備局 | 遠賀川 | 彦山川 | 左岸 | 6.948 | 左岸7k000-52ｍ(川裏) | 裏のり | B.P8 | 12.15 | 12.45 | 17 |  | 2.648 |  |  | 16.2 | 75.6 | 8.2 |  | 8.2 | [5 empty] | 2.07
2009-03-31 | 九州地方整備局 | 遠賀川 | 彦山川 | 左岸 | 6.948 | 左岸7k000-52ｍ(川裏) | 裏のり | B.P1 | 1.15 | 1.45 | 3 |  | 2.411 |  |  | 15.8 | 44.9 | 20 | 19.3 | 39.3 | [5 empty] | 1.1 | 53.4 | 24.9 | 28.5
2009-03-31 | 九州地方整備局 | 遠賀川 | 彦山川 | 左岸 | 6.948 | 左岸7k000-52ｍ(川裏) | 裏のり | B.P2 | 3.15 | 3.45 | 2 |  | 2.501 |  |  | 2 | 65 | 21.8 | 11.2 | 33 | [5 empty] | 4.54
2009-03-31 | 九州地方整備局 | 遠賀川 | 彦山川 | 左岸 | 6.948 | 左岸7k000-52ｍ(川裏) | 裏のり | B.P3 | 4.15 | 4.45 | 2 |  | 2.411 |  |  | 0.5 | 51 | 31.5 | 17 | 48.5 | [5 empty] | 1.43
2009-03-31 | 九州地方整備局 | 遠賀川 | 彦山川 | 左岸 | 6.948 | 左岸7k000-52ｍ(川裏) | 裏のり | B.P4 | 6.15 | 6.45 | 3 |  | 2.686 |  |  | 29.5 | 43.1 | 13.9 | 13.5 | 27.4 | [5 empty] | 8.09
2009-03-31 | 九州地方整備局 | 遠賀川 | 彦山川 | 左岸 | 9.315 | 左岸9k400-85ｍ(川表） | 表のり | B.P5 | 5.15 | 5.45 | 5 |  | 2.667 |  |  | 0.3 | 56.4 | 31.5 | 11.8 | 43.3 | [5 empty] | 5.81
2009-03-31 | 九州地方整備局 | 遠賀川 | 彦山川 | 左岸 | 9.315 | 左岸9k400-85ｍ(川表） | 表のり | B.P6 | 6.15 | 6.45 | 6 |  | 2.648 |  |  | 57.5 | 38.8 | 3.7 |  | 3.7 | [5 empty] | 0.948
2009-03-31 | 九州地方整備局 | 遠賀川 | 彦山川 | 左岸 | 9.315 | 左岸9k400-85ｍ(川表） | 表のり | B.P7 | 7.15 | 7.45 | 6 |  | 2.66 |  |  | 2.6 | 56.8 | 27 | 13.6 | 40.6 | [5 empty] | 7.65
2009-03-31 | 九州地方整備局 | 遠賀川 | 彦山川 | 左岸 | 9.315 | 左岸9k400-85ｍ(川表） | 表のり | B.P8 | 8.15 | 8.45 | 34 |  | 2.644 |  |  | 46.1 | 42.9 | 8.1 | 2.9 | 11 | [5 empty] | 1.22
2009-03-31 | 九州地方整備局 | 遠賀川 | 彦山川 | 左岸 | 9.315 | 左岸9k400-85ｍ(川表） | 表のり | B.P9 | 9.15 | 9.45 | 6 |  | 2.752 |  |  | 70.5 | 27 | 2.5 |  | 2.5 | [5 empty] | 0.963
2009-03-31 | 九州地方整備局 | 遠賀川 | 彦山川 | 左岸 | 9.315 | 左岸9k400-85ｍ(川表） | 表のり | B.P1 | 1.15 | 1.45 | 14 |  | 2.465 |  |  | 7.5 | 21.6 | 39.2 | 31.7 | 70.9 | [6 empty] | 56.3 | 23.7 | 32.6
2009-03-31 | 九州地方整備局 | 遠賀川 | 彦山川 | 左岸 | 9.315 | 左岸9k400-85ｍ(川表） | 表のり | B.P2 | 2.15 | 2.45 | 2 |  | 2.516 |  |  | 10.8 | 25.1 | 45.6 | 18.5 | 64.1 | [5 empty] | 2.27 | 48.8 | 23.4 | 25.4
2009-03-31 | 九州地方整備局 | 遠賀川 | 彦山川 | 左岸 | 9.315 | 左岸9k400-85ｍ(川表） | 表のり | B.P3 | 3.15 | 3.5 | 3 |  | 2.496 |  |  | 13.1 | 29.8 | 40.2 | 16.9 | 57.1 | [5 empty] | 0.69 | 55.8 | 24.3 | 31.5
2009-03-31 | 九州地方整備局 | 遠賀川 | 彦山川 | 左岸 | 9.315 | 左岸9k400-85ｍ(川表） | 表のり | B.P4 | 4.15 | 4.45 | 4 |  | 2.631 |  |  | 0.7 | 14.1 | 47.1 | 38.1 | 85.2 | [6 empty] | 54.3 | 24 | 30.3
2009-03-31 | 九州地方整備局 | 遠賀川 | 彦山川 | 左岸 | 9.315 | 左岸9k400-85ｍ(川裏） | 裏のり | B.P3 | 5.15 | 5.45 | 10 |  | 2.662 |  |  | 37.3 | 47.7 | 12.3 | 2.7 | 15 | [5 empty] | 2.17
2009-03-31 | 九州地方整備局 | 遠賀川 | 彦山川 | 左岸 | 9.315 | 左岸9k400-85ｍ(川裏） | 裏のり | B.P4 | 7.15 | 7.45 | 5 |  | 2.651 |  |  | 11.8 | 81.9 | 6.3 |  | 6.3 | [5 empty] | 1.36
2009-03-31 | 九州地方整備局 | 遠賀川 | 彦山川 | 左岸 | 9.315 | 左岸9k400-85ｍ(川裏） | 裏のり | B.P5 | 8.15 | 8.45 | 15 |  | 2.665 |  |  | 57.7 | 37.7 | 4.6 |  | 4.6 | [5 empty] | 0.65
2009-03-31 | 九州地方整備局 | 遠賀川 | 彦山川 | 左岸 | 9.315 | 左岸9k400-85ｍ(川裏） | 裏のり | B.P6 | 10.15 | 10.45 | 45 |  | 2.691 |  |  | 21.9 | 52.8 | 21.4 | 3.9 | 25.3 | [5 empty] | 1.88
2009-03-31 | 九州地方整備局 | 遠賀川 | 彦山川 | 左岸 | 9.315 | 左岸9k400-85ｍ(川裏） | 裏のり | B.P1 | 1.15 | 1.45 | 4 |  | 2.26 |  |  | 0 | 35.6 | 49.9 | 14.5 | 64.4 | [5 empty] | 1.08 | 50.6 | 24.3 | 26.3
2009-03-31 | 九州地方整備局 | 遠賀川 | 彦山川 | 左岸 | 9.315 | 左岸9k400-85ｍ(川裏） | 裏のり | B.P2 | 3.15 | 3.47 | 3 |  | 2.542 |  |  | 16.8 | 43.3 | 26.3 | 13.6 | 39.9 | [5 empty] | 1.55
2009-03-31 | 九州地方整備局 | 遠賀川 | 彦山川 | 左岸 | 10.8 | 左岸10k800(川表) | 表のり | B.P6 | 7.15 | 7.45 | 8 |  | 2.659 |  |  | 26 | 61.2 | 12.8 |  | 12.8
2009-03-31 | 九州地方整備局 | 遠賀川 | 彦山川 | 左岸 | 10.8 | 左岸10k800(川表) | 表のり | B.P7 | 9.15 | 9.45 | 21 |  | 2.672 |  |  | 3.8 | 63.2 | 19.4 | 13.6 | 33 | [5 empty] | 7.41
2009-03-31 | 九州地方整備局 | 遠賀川 | 彦山川 | 左岸 | 10.8 | 左岸10k800(川表) | 表のり | B.P8 | 10.15 | 10.45 | 18 |  | 2.664 |  |  | 55.4 | 40.5 | 4.1 |  | 4.1 | [5 empty] | 0.571
2009-03-31 | 九州地方整備局 | 遠賀川 | 彦山川 | 左岸 | 10.8 | 左岸10k800(川表) | 表のり | B.P9 | 12.15 | 12.45 | 30 |  | 2.693 |  |  | 65 | 27.2 | 7.8 |  | 7.8 | [5 empty] | 1.2
2009-03-31 | 九州地方整備局 | 遠賀川 | 彦山川 | 左岸 | 10.8 | 左岸10k800(川表) | 表のり | B.P1 | 1.15 | 1.45 | 2 |  | 2.638 |  |  | 28.4 | 51.1 | 13.3 | 7.2 | 20.5 | [5 empty] | 4.54
2009-03-31 | 九州地方整備局 | 遠賀川 | 彦山川 | 左岸 | 10.8 | 左岸10k800(川表) | 表のり | B.P2 | 2.15 | 2.45 | 6 |  | 2.68 |  |  | 6.7 | 48.9 | 28.5 | 15.9 | 44.4 | [5 empty] | 1.61
2009-03-31 | 九州地方整備局 | 遠賀川 | 彦山川 | 左岸 | 10.8 | 左岸10k800(川表) | 表のり | B.P3 | 3.15 | 3.5 | 14 |  | 2.654 |  |  | 33.5 | 58.8 | 7.7 |  | 7.7 | [5 empty] | 1.48
2009-03-31 | 九州地方整備局 | 遠賀川 | 彦山川 | 左岸 | 10.8 | 左岸10k800(川表) | 表のり | B.P4 | 5.15 | 5.45 | 10 |  | 2.679 |  |  | 40.1 | 52.9 | 7 |  | 7 | [5 empty] | 1.17
2009-03-31 | 九州地方整備局 | 遠賀川 | 彦山川 | 左岸 | 10.8 | 左岸10k800(川表) | 表のり | B.P5 | 6.15 | 6.45 | 3 |  | 2.664 |  |  | 39.5 | 47.7 | 12.8 |  | 12.8
2009-03-31 | 九州地方整備局 | 遠賀川 | 彦山川 | 左岸 | 11.36 | 左岸11k400-40m(川表) | 表のり | B.P4 | 4.15 | 4.45 | 4 |  | 2.662 |  |  | 36 | 55.4 | 8.6 |  | 8.6 | [5 empty] | 2.07
2009-03-31 | 九州地方整備局 | 遠賀川 | 彦山川 | 左岸 | 11.36 | 左岸11k400-40m(川表) | 表のり | B.P5 | 5.15 | 5.45 | 4 |  | 2.661 |  |  | 33.6 | 47.7 | 18.7 |  | 18.7
2009-03-31 | 九州地方整備局 | 遠賀川 | 彦山川 | 左岸 | 11.36 | 左岸11k400-40m(川表) | 表のり | B.P6 | 6.15 | 6.45 | 4 |  | 2.68 |  |  | 55.8 | 39.5 | 4.7 |  | 4.7 | [5 empty] | 0.494
2009-03-31 | 九州地方整備局 | 遠賀川 | 彦山川 | 左岸 | 11.36 | 左岸11k400-40m(川表) | 表のり | B.P1 | 1.15 | 1.45 | 10 |  | 2.696 |  |  | 37.9 | 39.3 | 15.8 | 7 | 22.8 | [5 empty] | 1.05
2009-03-31 | 九州地方整備局 | 遠賀川 | 彦山川 | 左岸 | 11.36 | 左岸11k400-40m(川表) | 表のり | B.P2 | 2.15 | 2.45 | 10 |  | 2.649 |  |  | 15 | 51.8 | 22.5 | 10.7 | 33.2 | [5 empty] | 2.43
2009-03-31 | 九州地方整備局 | 遠賀川 | 彦山川 | 左岸 | 11.36 | 左岸11k400-40m(川表) | 表のり | B.P3 | 3.15 | 3.45 | 7 |  | 2.643 |  |  | 32 | 50.2 | 11.1 | 6.7 | 17.8 | [5 empty] | 3.18
2009-03-31 | 九州地方整備局 | 遠賀川 | 彦山川 | 左岸 | 11.36 | 左岸11k400-40m(川裏) | 裏のり | B.P4 | 5.15 | 5.45 | 4 |  | 2.672 |  |  | 10.3 | 45.7 | 26.2 | 17.8 | 44 | [5 empty] | 4.8
2009-03-31 | 九州地方整備局 | 遠賀川 | 彦山川 | 左岸 | 11.36 | 左岸11k400-40m(川裏) | 裏のり | B.P5 | 6.15 | 6.45 | 12 |  | 2.669 |  |  | 27.9 | 65.8 | 6.3 |  | 6.3 | [5 empty] | 0.966
2009-03-31 | 九州地方整備局 | 遠賀川 | 彦山川 | 左岸 | 11.36 | 左岸11k400-40m(川裏) | 裏のり | B.P6 | 7.15 | 7.45 | 25 |  | 2.705 |  |  | 60.6 | 32.4 | 7 |  | 7 | [5 empty] | 0.992
2009-03-31 | 九州地方整備局 | 遠賀川 | 彦山川 | 左岸 | 11.36 | 左岸11k400-40m(川裏) | 裏のり | B.P7 | 9.15 | 9.45 | 46 |  | 2.662 |  |  | 77.1 | 17.6 | 5.3 |  | 5.3 | [5 empty] | 3.13
2009-03-31 | 九州地方整備局 | 遠賀川 | 彦山川 | 左岸 | 11.36 | 左岸11k400-40m(川裏) | 裏のり | B.P1 | 1.15 | 1.45 | 10 |  | 2.624 |  |  | 35.4 | 33.9 | 20.2 | 10.5 | 30.7 | [5 empty] | 0.854
2009-03-31 | 九州地方整備局 | 遠賀川 | 彦山川 | 左岸 | 11.36 | 左岸11k400-40m(川裏) | 裏のり | B.P2 | 3.15 | 3.45 | 4 |  | 2.6 |  |  | 24.3 | 56.8 | 18.9 |  | 18.9
2009-03-31 | 九州地方整備局 | 遠賀川 | 彦山川 | 左岸 | 11.36 | 左岸11k400-40m(川裏) | 裏のり | B.P3 | 4.15 | 4.45 | 4 |  | 2.247 |  |  | 4.6 | 34.5 | 40.3 | 20.6 | 60.9 | [5 empty] | 2.46
2009-03-31 | 九州地方整備局 | 遠賀川 | 彦山川 | 左岸 | 11.36 | 左岸11k400-40m(川表) | 表のり | B.P4 | 4.15 | 4.45 | 4 |  | 2.662 |  |  | 36 | 55.4 | 8.6 |  | 8.6 | [5 empty] | 2.07
2009-03-31 | 九州地方整備局 | 遠賀川 | 彦山川 | 左岸 | 11.36 | 左岸11k400-40m(川表) | 表のり | B.P5 | 5.15 | 5.45 | 4 |  | 2.661 |  |  | 33.6 | 47.7 | 18.7 |  | 18.7
2009-03-31 | 九州地方整備局 | 遠賀川 | 彦山川 | 左岸 | 11.36 | 左岸11k400-40m(川表) | 表のり | B.P6 | 6.15 | 6.45 | 4 |  | 2.68 |  |  | 55.8 | 39.5 | 4.7 |  | 4.7 | [5 empty] | 0.494
2009-03-31 | 九州地方整備局 | 遠賀川 | 彦山川 | 左岸 | 11.36 | 左岸11k400-40m(川表) | 表のり | B.P1 | 1.15 | 1.45 | 10 |  | 2.696 |  |  | 37.9 | 39.3 | 15.8 | 7 | 22.8 | [5 empty] | 1.05
2009-03-31 | 九州地方整備局 | 遠賀川 | 彦山川 | 左岸 | 11.36 | 左岸11k400-40m(川表) | 表のり | B.P2 | 2.15 | 2.45 | 10 |  | 2.649 |  |  | 15 | 51.8 | 22.5 | 10.7 | 33.2 | [5 empty] | 2.43
2009-03-31 | 九州地方整備局 | 遠賀川 | 彦山川 | 左岸 | 11.36 | 左岸11k400-40m(川表) | 表のり | B.P3 | 3.15 | 3.45 | 7 |  | 2.643 |  |  | 32 | 50.2 | 11.1 | 6.7 | 17.8 | [5 empty] | 3.18
2009-03-31 | 九州地方整備局 | 遠賀川 | 彦山川 | 左岸 | 11.36 | 左岸11k400-40m(川裏) | 裏のり | B.P4 | 5.15 | 5.45 | 4 |  | 2.672 |  |  | 10.3 | 45.7 | 26.2 | 17.8 | 44 | [5 empty] | 4.8
2009-03-31 | 九州地方整備局 | 遠賀川 | 彦山川 | 左岸 | 11.36 | 左岸11k400-40m(川裏) | 裏のり | B.P5 | 6.15 | 6.45 | 12 |  | 2.669 |  |  | 27.9 | 65.8 | 6.3 |  | 6.3 | [5 empty] | 0.966
2009-03-31 | 九州地方整備局 | 遠賀川 | 彦山川 | 左岸 | 11.36 | 左岸11k400-40m(川裏) | 裏のり | B.P6 | 7.15 | 7.45 | 25 |  | 2.705 |  |  | 60.6 | 32.4 | 7 |  | 7 | [5 empty] | 0.992
2009-03-31 | 九州地方整備局 | 遠賀川 | 彦山川 | 左岸 | 11.36 | 左岸11k400-40m(川裏) | 裏のり | B.P7 | 9.15 | 9.45 | 46 |  | 2.662 |  |  | 77.1 | 17.6 | 5.3 |  | 5.3 | [5 empty] | 3.13
2009-03-31 | 九州地方整備局 | 遠賀川 | 彦山川 | 左岸 | 11.36 | 左岸11k400-40m(川裏) | 裏のり | B.P1 | 1.15 | 1.45 | 10 |  | 2.624 |  |  | 35.4 | 33.9 | 20.2 | 10.5 | 30.7 | [5 empty] | 0.854
2009-03-31 | 九州地方整備局 | 遠賀川 | 彦山川 | 左岸 | 11.36 | 左岸11k400-40m(川裏) | 裏のり | B.P2 | 3.15 | 3.45 | 4 |  | 2.6 |  |  | 24.3 | 56.8 | 18.9 |  | 18.9
2009-03-31 | 九州地方整備局 | 遠賀川 | 彦山川 | 左岸 | 11.36 | 左岸11k400-40m(川裏) | 裏のり | B.P3 | 4.15 | 4.45 | 4 |  | 2.247 |  |  | 4.6 | 34.5 | 40.3 | 20.6 | 60.9 | [5 empty] | 2.46
2009-03-31 | 九州地方整備局 | 遠賀川 | 彦山川 | 左岸 | 16.1 | W6-3 | 表のり | B.P4 | 6.15 | 6.45 | 6 |  | 2.362 |  |  | 0.2 | 26.7 | 67.2 | 5.9 | 73.1 |  | 0.0333 | 0.0171 | 0.0096 |  | 1.47 | 46.8 | 28.3 | 18.5 |  |  |  | 2.9232e-07 | 9.216e-07
2009-03-31 | 九州地方整備局 | 遠賀川 | 彦山川 | 左岸 | 16.1 | W6-3 | 表のり | B.P1 | 1.15 | 1.45 | 3 |  | 2.777 |  |  | 23.6 | 34.1 | 36.8 | 5.5 | 42.3 |  | 0.1618 | 0.0163 | 0.0099 |  | 0.15 | 45 | 26.9 | 18.1 |  |  |  | 2.616e-07 | 9.801e-07
2009-03-31 | 九州地方整備局 | 遠賀川 | 彦山川 | 左岸 | 16.1 | W6-3 | 表のり | B.S1 | 2 | 3 | 4 | 1.843 | 2.745 | 0.977 | 0.47171 | 30.9 | 16.4 | 44.6 | 8.1 | 52.7 |  | 0.0552 | 0.0123 | 0.0064 |  | 0.21 | 43.6 | 26.5 | 17.1 |  |  | 9e-06 | 1.3624e-07 | 4.096e-07 |  |  | UU | [8 empty] | 15.3 | 19.6
2009-03-31 | 九州地方整備局 | 遠賀川 | 彦山川 | 左岸 | 16.1 | W6-3 | 表のり | B.P2 | 3.15 | 3.45 | 1 |  | 2.732 |  |  | 43.3 | 32.6 | 21.2 | 2.9 | 24.1 |  | 1.1012 | 0.0405 | 0.0167 |  | 0.67 | [6 empty] | 2.1551e-06 | 2.7889e-06
2009-03-31 | 九州地方整備局 | 遠賀川 | 彦山川 | 左岸 | 16.1 | W6-4 | 裏のり | B.P3 | 4.15 | 4.45 | 13 |  | 2.689 |  |  | 39.5 | 22.7 | 31.3 | 6.5 | 37.8 |  | 0.275 | 0.0117 | 0.0069 |  | 0.03 | 58.4 | 30.8 | 27.6 |  |  |  | 1.2134e-07 | 4.761e-07
2009-03-31 | 九州地方整備局 | 遠賀川 | 彦山川 | 左岸 | 16.1 | W6-4 | 裏のり | B.P4 | 5.15 | 5.45 | 30 |  | 2.722 |  |  | 67.6 | 28.2 | 4.2 |  | 4.2 |  | 6.2012 | 1.0403 | 0.9808 |  | 0.53 |  |  |  | 0.00439 |  |  | 0.0039788 | 0.0096197
2009-03-31 | 九州地方整備局 | 遠賀川 | 彦山川 | 左岸 | 16.1 | W6-4 | 裏のり | B.S1 | 1 | 2 | 3 | 1.841 | 2.729 | 0.951 | 0.44084 | 24.2 | 19.6 | 46.3 | 9.9 | 56.2 |  | 0.0552 | 0.01 | 0.0051 |  | 0.31 | 43.6 | 25.1 | 18.5 |  |  | 3.89e-06 | 8.4333e-08 | 2.601e-07 |  |  | UU | [8 empty] | 17.9 | 12.4
2009-03-31 | 九州地方整備局 | 遠賀川 | 彦山川 | 左岸 | 16.1 | W6-4 | 裏のり | B.P1 | 2.15 | 2.45 | 3 |  | 2.7 |  |  | 4.2 | 38.9 | 42 | 14.9 | 56.9 |  | 0.0406 | 0.007 | 0.032 |  | 0.41 | 54.6 | 28.1 | 26.5 |  |  |  | 3.6906e-08 | 1.024e-05
2009-03-31 | 九州地方整備局 | 遠賀川 | 彦山川 | 左岸 | 16.1 | W6-4 | 裏のり | B.P2 | 3.15 | 3.45 | 3 |  | 2.779 |  |  | 19.6 | 22.3 | 52 | 6.1 | 58.1 |  | 0.0504 | 0.0117 | 0.0072 |  | 0.34 | 49.9 | 29 | 20.9 |  |  |  | 1.2134e-07 | 5.184e-07
2009-03-31 | 九州地方整備局 | 遠賀川 | 彦山川 | 左岸 | 17.1 | L17k100川表 | 表のり | B.P2 | 2.15 | 2.45 | 15 |  | 2.697 |  |  | 57.2 | 39.2 | 3.6 |  | 3.6 | 6.4044 | 2.7319 | 0.714 | 0.328 | 19.5256 | 0.7 | [6 empty] | 0.0016635 | 0.0010758
2009-03-31 | 九州地方整備局 | 遠賀川 | 彦山川 | 左岸 | 17.1 | L17k100川表 | 表のり | B.P3 | 3.15 | 3.45 | 50 |  | 2.695 |  |  | 68.7 | 26.2 | 5.1 |  | 5.1 | 15.678 | 10.4644 | 0.7411 | 0.285 | 55.0105 | 0.7 | [6 empty] | 0.0018134 | 0.00081225
2009-03-31 | 九州地方整備局 | 遠賀川 | 彦山川 | 左岸 | 17.1 | L17k100川表 | 表のり | B.P1 | 1.15 | 1.45 | 20 |  | 2.648 |  |  | 25.2 | 60.4 | 14.4 |  | 14.4 | 0.7133 | 0.3856 | 0.1207 | [9 empty] | 2.7059e-05
2009-03-31 | 九州地方整備局 | 遠賀川 | 彦山川 | 左岸 | 17.4 | W6-21(17.400)川表 | 表のり | B.W6-21:W1 | 0 | 0.5 |  |  | 2.76 |  |  | 2.9 | 15.6 | 62.9 | 18.6 | 81.5 | 0.0247 | 0.0124 | 0.0053 | 0.0028 | 8.8214 |  | 63.4 | 34.5 | 28.9 |  |  | 1.65e-06 | 1.9371e-08 | 7.84e-08
2009-03-31 | 九州地方整備局 | 遠賀川 | 彦山川 | 左岸 | 17.4 | W6-21(17.400)川表 | 表のり | B.W6-21:P1 | 0.3 | 0.5 |  |  | 2.746 |  |  | 10 | 14.8 | 63.2 | 12 | 75.2 | 0.0309 | 0.0182 | 0.0072 | 0.0042 | 7.3571 |  | 61.3 | 27 | 34.3 |  |  |  | 3.9395e-08 | 1.764e-07
2009-03-31 | 九州地方整備局 | 遠賀川 | 彦山川 | 左岸 | 17.4 | W6-21(17.400)川表 | 表のり | B.W6-21:P2 | 1 | 1.5 | 4 |  | 2.703 |  |  | 53.8 | 43.4 | 2.8 |  | 2.8 | 4.0699 | 2.325 | 0.7398 | 0.3764 | 10.8127 | [7 empty] | 0.0018061 | 0.0014168
2009-03-31 | 九州地方整備局 | 遠賀川 | 彦山川 | 左岸 | 17.4 | W6-19(17.400)川表 | 表のり | B.W6-19:P1 | 1 | 1.5 | 29 |  | 2.701 |  |  | 59.8 | 35.8 | 4.4 |  | 4.4 | 12.925 | 5.8229 | 0.4313 | 0.1925 | 67.1429 | [7 empty] | 0.00051735 | 0.00037056
2009-03-31 | 九州地方整備局 | 遠賀川 | 彦山川 | 左岸 | 17.4 | W6-21(17.400)川表 | 表のり | B.W6-21:P3 | 2 | 2.5 | 10 |  | 2.714 |  |  | 46.1 | 45.1 | 8.8 |  | 8.8 | 2.7153 | 1.7028 | 0.4151 | 0.106 | 25.616 | [7 empty] | 0.00047343 | 0.00011236
2009-03-31 | 九州地方整備局 | 遠賀川 | 彦山川 | 左岸 | 17.4 | W6-20(17.400)川表 | 表のり | B.W6-20:P2 | 3 | 3.5 | 14 |  | 2.744 |  |  | 71.8 | 22.2 | 6 |  | 6 | 18.7019 | 12.7389 | 0.8595 | 0.2244 | 83.3418 | [7 empty] | 0.0025565 | 0.00050355
2009-03-31 | 九州地方整備局 | 遠賀川 | 彦山川 | 左岸 | 17.4 | W6-19(17.400)川表 | 表のり | B.W6-19:P2 | 3 | 3.5 | 13 |  | 2.684 |  |  | 65.9 | 26.9 | 7.2 |  | 7.2 | 21.4995 | 13.1709 | 0.6454 | 0.1672 | 128.5855 | [7 empty] | 0.0013164 | 0.00027956
2009-03-31 | 九州地方整備局 | 遠賀川 | 彦山川 | 左岸 | 17.4 | W6-21(17.400)川表 | 表のり | B.W6-21:P4 | 5 | 5.5 | 16 |  | 2.715 |  |  | 59.2 | 34.1 | 6.7 |  | 6.7 | 16.016 | 6.2258 | 0.4848 | 0.1509 | 106.1365 | [7 empty] | 0.00067834 | 0.00022771
2009-03-31 | 九州地方整備局 | 遠賀川 | 彦山川 | 左岸 | 17.4 | W6-20(17.400)川表 | 表のり | B.W6-20:P3 | 6 | 6.5 | 6 |  | 2.722 |  |  | 62.4 | 29.7 | 7.9 |  | 7.9 | 11.3046 | 6.7868 | 0.4024 | 0.1265 | 89.3644 | [7 empty] | 0.00044055 | 0.00016002
2009-03-31 | 九州地方整備局 | 遠賀川 | 彦山川 | 左岸 | 17.4 | W6-19(17.400)川表 | 表のり | B.W6-19:S1 | 0.1 | 0.6 |  |  | 2.722 |  |  | 4.2 | 78.7 | 17.1 |  | 17.1 | 0.339 | 0.2722 | 0.0958 | [8 empty] | 0.000942 | 1.5843e-05 |  |  |  | CD | 22 | 27.1
2009-03-31 | 九州地方整備局 | 遠賀川 | 彦山川 | 左岸 | 17.4 | W6-20(17.400)川表 | 表のり | B.W6-20:S1 | 0.3 | 0.8 |  |  | 2.673 |  |  | 36 | 46.8 | 17.2 |  | 17.2 | 1.7036 | 1.1198 | 0.1246 | [8 empty] | 0.00139 | 2.9128e-05 |  |  |  | CD | 16 | 33
2009-03-31 | 九州地方整備局 | 遠賀川 | 彦山川 | 左岸 | 17.4 | W6-20(17.400)川表 | 表のり | B.W6-20:S2 | 1 | 2 | 8 |  | 2.775 |  |  | 3.9 | 37.6 | 47.5 | 11 | 58.5 | 0.0884 | 0.046 | 0.0089 | 0.0045 | 19.6444 |  | 44.6 | 26.6 | 18 |  |  | 1.29e-06 | 6.4378e-08 | 2.025e-07 |  |  | UU | [8 empty] | 29.5 | 7.8
2009-03-31 | 九州地方整備局 | 遠賀川 | 彦山川 | 左岸 | 17.4 | W6-20(17.400)川表 | 表のり | B.W6-20:P1 | 2 | 2.5 | 23 |  | 2.71 |  |  | 49.2 | 43.9 | 6.9 |  | 6.9 | 3.6805 | 1.9237 | 0.3914 | 0.1471 | 25.0204 | [7 empty] | 0.00041314 | 0.00021638
2009-03-31 | 九州地方整備局 | 遠賀川 | 彦山川 | 左岸 | 18.435 | HI-L18.4k+35(3-6) | 天端 | B.3-6 | 6.15 | 6.45 | 25 |  | 2.799 |  |  | 60.8 | 29.7 | 9.5 |  | 9.5 |  | 4.27 | 0.36 | 0.0849 |  | 1.25 | [6 empty] | 0.00034037 | 7.208e-05
2009-03-31 | 九州地方整備局 | 遠賀川 | 彦山川 | 左岸 | 18.435 | HI-L18.4k+35(3-6) | 天端 | B.3-6 | 1.15 | 1.45 | 2 |  | 2.658 |  |  | 13.3 | 38.2 | 27.4 | 21.1 | 48.5 |  | 0.09 | 0.0045 | [9 empty] | 1.3258e-08
2009-03-31 | 九州地方整備局 | 遠賀川 | 彦山川 | 左岸 | 18.435 | HI-L18.4k+35(3-6) | 天端 | B.3-6 | 2.15 | 2.45 | 7 |  | 2.236 |  |  | 43.2 | 33.5 | 15.3 | 8 | 23.3 |  | 1.32 | 0.0533 | 0.0081 |  | 2.28 | [6 empty] | 4.0722e-06 | 6.561e-07
2009-03-31 | 九州地方整備局 | 遠賀川 | 彦山川 | 左岸 | 18.435 | HI-L18.4k+35(3-6) | 天端 | B.3-6 | 3.15 | 3.45 | 2 |  | 2.597 |  |  | 47.7 | 30 | 13 | 9.3 | 22.3 |  | 1.72 | 0.0472 | 0.0061 |  | 3.06 | [6 empty] | 3.0727e-06 | 3.721e-07
2009-03-31 | 九州地方整備局 | 遠賀川 | 彦山川 | 左岸 | 18.435 | HI-L18.4k+35(3-6) | 天端 | B.3-6 | 4.15 | 4.45 | 9 |  | 2.49 |  |  | 28.2 | 43.6 | 19.7 | 8.5 | 28.2 |  | 0.268 | 0.031 | 0.0069 |  | 2.22 | [6 empty] | 1.1601e-06 | 4.761e-07
2009-03-31 | 九州地方整備局 | 遠賀川 | 彦山川 | 左岸 | 18.435 | W6-7（川表） | 表のり | B.P2 | 4.15 | 4.45 | 9 |  | 2.678 |  |  | 74.5 | 19.6 | 5.9 |  | 5.9 |  | 10.2948 | 1.2346 | 0.3155 |  | 1.78 |  |  |  | 0.0136 |  |  | 0.0059165 | 0.0009954
2009-03-31 | 九州地方整備局 | 遠賀川 | 彦山川 | 左岸 | 18.435 | W6-7（川表） | 表のり | B.S1 | 1 | 2 | 9 | 1.77 | 2.572 | 0.809 | 0.29269 | 29.5 | 46.7 | 12 | 11.8 | 23.8 |  | 0.6361 | 0.0428 | 0.0012 |  | 17.52 | [6 empty] | 2.4494e-06 | 1.44e-08 |  |  | CUB |  |  |  |  | 12.9 | 26.4 | 14.2 | 34.5
2009-03-31 | 九州地方整備局 | 遠賀川 | 彦山川 | 左岸 | 18.435 | W6-7（川表） | 表のり | B.P1 | 2.15 | 2.45 | 7 |  | 2.697 |  |  | 38.9 | 46.1 | 6.2 | 8.8 | 15 |  | 1.343 | 0.1898 | 0.0105 |  | 12.71 | [6 empty] | 7.7235e-05 | 1.1025e-06
2009-03-31 | 九州地方整備局 | 遠賀川 | 彦山川 | 左岸 | 18.435 | W6-7（川表） | 表のり | B.S2 | 2.5 | 3.5 | 7 | 1.876 | 2.672 | 0.58 | 0.12349 | 37.4 | 51.9 | 6 | 4.7 | 10.7 |  | 1.2647 | 0.2612 | 0.0705 |  | 2.34 | [5 empty] | 0.00126 | 0.00016186 | 4.9702e-05 |  |  | CD | 6 | 37.1
2009-03-31 | 九州地方整備局 | 遠賀川 | 彦山川 | 左岸 | 18.435 | W6-8（川裏） | 裏のり | B.P2 | 3.15 | 3.45 | 32 |  | 2.685 |  |  | 66.8 | 26.8 | 6.4 |  | 6.4 |  | 8.4025 | 0.6493 | 0.1671 |  | 1.04 |  |  |  | 0.00956 |  |  | 0.0013349 | 0.00027922
2009-03-31 | 九州地方整備局 | 遠賀川 | 彦山川 | 左岸 | 18.435 | W6-8（川裏） | 裏のり | B.S1 | 1 | 2 | 3 | 1.603 | 2.415 | 0.989 | 0.48636 | 43.4 | 28.7 | 13.8 | 14.1 | 27.9 |  | 0.937 | 0.0207 | 0.001 |  | 2.73 | [5 empty] | 3.31e-05 | 4.551e-07 | 1e-08 |  |  | CUB |  |  |  |  | 15.7 | 16 | 29.6 | 18.1
2009-03-31 | 九州地方整備局 | 遠賀川 | 彦山川 | 左岸 | 18.435 | W6-8（川裏） | 裏のり | B.P1 | 2.15 | 2.45 | 4 |  | 2.566 |  |  | 44.5 | 27.7 | 14.5 | 13.3 | 27.8 |  | 1.1588 | 0.0202 | [9 empty] | 4.3003e-07
2009-03-31 | 九州地方整備局 | 遠賀川 | 彦山川 | 左岸 | 20.2 | W6-22(20.200)川表 | 表のり | B.W6-22.P3 | 4 | 4.5 | 19 |  | 2.645 |  |  | 50.2 | 36.8 | 13 |  | 13 | 4.0578 | 2.0251 | 0.2106 | [9 empty] | 9.8277e-05
2009-03-31 | 九州地方整備局 | 遠賀川 | 彦山川 | 左岸 | 20.2 | NW6-23(20.200)川表/法肩 | 表のり | B.NW6-23.P4 | 5 | 5 | 50 |  | 2.709 |  |  | 50.7 | 31.5 | 17.8 |  | 17.8 | 4.143 | 2.0904 | 0.1229 | [9 empty] | 2.8216e-05
2009-03-31 | 九州地方整備局 | 遠賀川 | 彦山川 | 左岸 | 20.2 | NW6-23(20.200)川表/法肩 | 表のり | B.NW6-23.S1 | 0.2 | 0.6 |  |  | 2.692 |  |  | 24.1 | 36.1 | 19.7 | 20.1 | 39.8 | 0.4611 | 0.266 | 0.0048 | [9 empty] | 1.5397e-08 |  |  |  | CD | 3.9 | 23.5
2009-03-31 | 九州地方整備局 | 遠賀川 | 彦山川 | 左岸 | 20.2 | W6-22(20.200)川表 | 表のり | B.W6-22.W1 | 0.5 | 0.7 |  |  | 2.686 |  |  | 76.7 | 18 | 5.3 |  | 5.3 | 21.7802 | 15.8271 | 1.14 | 0.3464 | 62.8759 | [6 empty] | 0.0052 | 0.0049187 | 0.0011999
2009-03-31 | 九州地方整備局 | 遠賀川 | 彦山川 | 左岸 | 20.2 | W6-22(20.200)川表 | 表のり | B.W6-22.P1 | 1 | 1.5 | 16 |  | 2.679 |  |  | 64.8 | 28.5 | 6.7 |  | 6.7 | 12.3475 | 7.514 | 0.4548 | 0.1741 | 70.9219 | [7 empty] | 0.00058502 | 0.00030311
2009-03-31 | 九州地方整備局 | 遠賀川 | 彦山川 | 左岸 | 20.2 | NW6-23(20.200)川表/法肩 | 表のり | B.NW6-23.P1 | 2 | 2.5 | 4 |  | 2.669 |  |  | 54.2 | 37.6 | 8.2 |  | 8.2 | 6.079 | 2.578 | 0.36 | 0.1444 | 42.0983 | [7 empty] | 0.00034037 | 0.00020851
2009-03-31 | 九州地方整備局 | 遠賀川 | 彦山川 | 左岸 | 20.2 | W6-22(20.200)川表 | 表のり | B.W6-22.P2 | 2 | 2.5 | 44 |  | 2.686 |  |  | 77.8 | 15.8 | 6.4 |  | 6.4 | 10.3951 | 6.2537 | 1.4746 | 0.2658 | 39.1087 | [7 empty] | 0.0089293 | 0.0007065
2009-03-31 | 九州地方整備局 | 遠賀川 | 彦山川 | 左岸 | 20.2 | NW6-23(20.200)川表/法肩 | 表のり | B.NW6-23.P2 | 3 | 3.5 | 15 |  | 2.683 |  |  | 58.4 | 30.8 | 10.8 |  | 10.8 | 9.3168 | 3.8506 | 0.3415 | [9 empty] | 0.00030121
2009-03-31 | 九州地方整備局 | 遠賀川 | 彦山川 | 左岸 | 20.2 | NW6-23(20.200)川表/法肩 | 表のり | B.NW6-23.P3 | 4 | 4.5 | 47 |  | 2.689 |  |  | 62 | 28.9 | 9.1 |  | 9.1 | 10.835 | 5.1005 | 0.368 | 0.1026 | 105.6043 | [7 empty] | 0.00035815 | 0.00010527
2009-03-31 | 九州地方整備局 | 遠賀川 | 彦山川 | 左岸 | 20.2 | W6-24(20.200)川裏 | 裏のり | B.W6-24.P1 | 4 | 4.5 | 46 |  | 2.691 |  |  | 52.1 | 39.1 | 8.8 |  | 8.8 | 3.8407 | 2.1938 | 0.6609 | 0.119 | 32.2748 | [7 empty] | 0.0013908 | 0.00014161
2009-03-31 | 九州地方整備局 | 遠賀川 | 彦山川 | 左岸 | 20.2 | W6-24(20.200)川裏 | 裏のり | B.W6-24.P2 | 5 | 5.5 | 20 |  | 2.656 |  |  | 56.8 | 28 | 9.2 | 6 | 15.2 | 5.5081 | 3.0255 | 0.1833 | 0.0292 | 188.6336 | [7 empty] | 7.1244e-05 | 8.5264e-06
2009-03-31 | 九州地方整備局 | 遠賀川 | 彦山川 | 左岸 | 20.2 | W6-24(20.200)川裏 | 裏のり | B.W6-24.S1 | 0.5 | 1.5 |  |  | 2.639 |  |  | 41 | 39.3 | 10 | 9.7 | 19.7 | 2.3741 | 0.6778 | 0.0784 | 0.0065 | 365.2462 | [7 empty] | 9.957e-06 | 4.225e-07 |  |  | CD | 3 | 29.8
2009-03-31 | 九州地方整備局 | 遠賀川 | 彦山川 | 左岸 | 20.2 | W6-24(20.200)川裏 | 裏のり | B.W6-24.S3 | 2.5 | 3.5 | 3 |  | 2.661 |  |  | 11.8 | 62.2 | 12.7 | 13.3 | 26 | 0.2648 | 0.2037 | 0.029 | [9 empty] | 9.9398e-07 |  |  |  | CD | 3 | 26.5
2009-03-31 | 九州地方整備局 | 遠賀川 | 彦山川 | 左岸 | 21.6 | W6-11 | 表のり | B.P2 | 5.15 | 5.45 | 50 |  | 2.678 |  |  | 69.5 | 24.9 | 5.6 |  | 5.6 |  | 17.973 | 0.677 | 0.1809 |  | 0.9 | [6 empty] | 0.0014705 | 0.00032725
2009-03-31 | 九州地方整備局 | 遠賀川 | 彦山川 | 左岸 | 21.6 | HI-L21.6k-1 | 表のり | B.3-9 | 6.15 | 6.45 | 50 |  | 2.797 |  |  | 44.6 | 37.5 | 17.9 |  | 17.9 | 2.49 | 1.47 | 0.111 | [9 empty] | 2.2285e-05
2009-03-31 | 九州地方整備局 | 遠賀川 | 彦山川 | 左岸 | 21.6 | W6-11 | 表のり | B.P3 | 7.15 | 7.45 | 33 |  | 2.688 |  |  | 54.6 | 26 | 10.8 | 8.6 | 19.4 |  | 4.4403 | 0.0852 | 0.0096 |  | 3.63 | [6 empty] | 1.2073e-05 | 9.216e-07
2009-03-31 | 九州地方整備局 | 遠賀川 | 彦山川 | 左岸 | 21.6 | HI-L21.6k-1 | 表のり | B.3-9 | 8.15 | 8.45 | 36 |  | 2.762 |  |  | 34.3 | 41 | 17.7 | 7 | 24.7 | 1.55 | 0.844 | 0.0403 | 0.00962 | 161.1227 | [7 empty] | 2.1306e-06 | 9.2544e-07
2009-03-31 | 九州地方整備局 | 遠賀川 | 彦山川 | 左岸 | 21.6 | W6-11 | 表のり | B.S1 | 0.5 | 1.5 | 6 | 1.833 | 2.613 | 0.777 | 0.26398 | 25.7 | 48.3 | 13.2 | 12.8 | 26 |  | 0.3474 | 0.038 | 0.0019 |  | 10.31 | [6 empty] | 1.8593e-06 | 3.61e-08 |  |  | CUB |  |  |  |  | 14.2 | 17 | 19.9 | 22.2
2009-03-31 | 九州地方整備局 | 遠賀川 | 彦山川 | 左岸 | 21.6 | HI-L21.6k-1 | 表のり | B.3-9 | 1.15 | 1.45 | 6 |  | 2.64 |  |  | 25.1 | 45.9 | 20.9 | 8.1 | 29 | 0.992 | 0.509 | 0.029 | 0.00709 | 139.9154 | [7 empty] | 9.9398e-07 | 5.0268e-07
2009-03-31 | 九州地方整備局 | 遠賀川 | 彦山川 | 左岸 | 21.6 | W6-11 | 表のり | B.S2 | 2 | 3 | 4 | 1.853 | 2.638 | 0.672 | 0.1815 | 33.9 | 48 | 18.1 |  | 18.1 |  | 0.8595 | 0.1096 | [8 empty] | 0.000564 | 2.1639e-05 |  |  |  | CD | 9.1 | 33.9
2009-03-31 | 九州地方整備局 | 遠賀川 | 彦山川 | 左岸 | 21.6 | HI-L21.6k-1 | 表のり | B.3-9 | 2.15 | 2.45 | 2 |  | 2.677 |  |  | 16.4 | 47.5 | 23.3 | 12.8 | 36.1 | 0.465 | 0.226 | 0.0152 | 0.00308 | 150.974 | [7 empty] | 2.225e-07 | 9.4864e-08
2009-03-31 | 九州地方整備局 | 遠賀川 | 彦山川 | 左岸 | 21.6 | HI-L21.6k-1 | 表のり | B.3-9 | 3.15 | 3.45 | 9 |  | 2.676 |  |  | 28.4 | 50.1 | 16.3 | 5.2 | 21.5 | 1.23 | 0.751 | 0.0639 | 0.0129 | 95.3488 | [7 empty] | 6.1993e-06 | 1.6641e-06
2009-03-31 | 九州地方整備局 | 遠賀川 | 彦山川 | 左岸 | 21.6 | W6-11 | 表のり | B.P1 | 3.15 | 3.45 | 12 |  | 2.641 |  |  | 37.3 | 53.5 | 9.2 |  | 9.2 |  | 1.3719 | 0.2904 | 0.0966 |  | 2.27 | [6 empty] | 0.0002069 | 9.3316e-05
2009-03-31 | 九州地方整備局 | 遠賀川 | 彦山川 | 左岸 | 21.6 | HI-L21.6k-1 | 表のり | B.3-9 | 4.15 | 4.45 | 3 |  | 2.62 |  |  | 12.9 | 57.2 | 21.3 | 8.6 | 29.9 | 0.285 | 0.211 | 0.0283 | 0.00668 | 42.6647 | [7 empty] | 9.3927e-07 | 4.4622e-07
2009-03-31 | 九州地方整備局 | 遠賀川 | 彦山川 | 左岸 | 21.6 | W6-12 | 裏のり | B.P1 | 3.15 | 3.35 | 50 |  | 2.702 |  |  | 70.6 | 20.8 | 8.6 |  | 8.6 |  | 8.5298 | 0.8387 | 0.1426 |  | 2.29 |  |  |  | 0.0113 |  |  | 0.0024154 | 0.00020335
2009-03-31 | 九州地方整備局 | 遠賀川 | 彦山川 | 左岸 | 21.6 | W6-12 | 裏のり | B.P2 | 6.15 | 6.45 | 34 |  | 2.695 |  |  | 56.6 | 18.5 | 13.7 | 11.2 | 24.9 |  | 3.9765 | 0.0348 | 0.0032 |  | 4.84 | [6 empty] | 1.5165e-06 | 1.024e-07
2009-03-31 | 九州地方整備局 | 遠賀川 | 彦山川 | 左岸 | 21.6 | W6-12 | 裏のり | B.S1 | 0.5 | 1.5 | 2 | 1.799 | 2.64 | 0.857 | 0.33895 | 18 | 50.1 | 14.7 | 17.2 | 31.9 |  | 0.3233 | 0.0115 | [9 empty] | 1.1658e-07 |  |  |  | CUB |  |  |  |  | 23.6 | 19.4 | 29.8 | 28
2009-03-31 | 九州地方整備局 | 遠賀川 | 彦山川 | 左岸 | 24.25 | 左岸24k250川表 | 表のり | B.P4 | 4.15 | 4.45 | 13 |  | 2.744 |  |  | 77.4 | 15.5 | 7.1 |  | 7.1 | 23.5378 | 17.0063 | 1.2889 | 0.1897 | 124.0791 | 9.7 | [6 empty] | 0.006537 | 0.00035986
2009-03-31 | 九州地方整備局 | 遠賀川 | 彦山川 | 左岸 | 24.25 | 左岸24k250川表 | 表のり | B.P1 | 1.15 | 1.45 | 6 |  | 2.691 |  |  | 27.7 | 54.7 | 10.6 | 7 | 17.6 | 0.6231 | 0.3861 | 0.1039 | 0.0096 | 64.9062 | 5.8 | [6 empty] | 1.912e-05 | 9.216e-07
2009-03-31 | 九州地方整備局 | 遠賀川 | 彦山川 | 左岸 | 24.25 | 左岸24k250川表 | 表のり | B.P2 | 2.15 | 2.45 | 4 |  | 2.683 |  |  | 1.5 | 41.9 | 31.6 | 25 | 56.6 | 0.927 | 0.49 | 0.0019 |  |  |  | 41.2 | 21.7 | 19.5 |  |  |  | 1.7983e-09
2009-03-31 | 九州地方整備局 | 遠賀川 | 彦山川 | 左岸 | 24.25 | 左岸24k250川表 | 表のり | B.P3 | 3.15 | 3.45 | 7 |  | 2.722 |  |  | 33.3 | 42.8 | 14.9 | 9 | 23.9 | 0.4177 | 0.2482 | 0.0524 | 0.0073 | 57.2192 | 3.9 | [6 empty] | 3.9146e-06 | 5.329e-07
2009-03-31 | 九州地方整備局 | 遠賀川 | 彦山川 | 左岸 | 24.25 | 左岸24k250川裏 | 裏のり | B.A1 | 0.5 | 0.7 |  | 1.986 | 2.709 | 0.674 | 0.1829 | 66.7 | 25.3 | 8 |  | 8 | 15.3775 | 7.164 | 0.3337 | 0.1096 | 140.3057 | 1 | [5 empty] | 0.00076 | 0.00028551 | 0.00012012 |  | 0.00010096 | CD | 11.4 | 40.7
2009-03-31 | 九州地方整備局 | 遠賀川 | 彦山川 | 左岸 | 24.25 | 左岸24k250川裏 | 裏のり | B.P1 | 2.15 | 2.45 | 9 |  | 2.698 |  |  | 26.5 | 35.1 | 21.2 | 17.2 | 38.4 | 0.3236 | 0.1706 | 0.0077 |  |  |  | 42 | 21.6 | 20.4 |  |  |  | 4.6026e-08
2009-03-31 | 九州地方整備局 | 遠賀川 | 彦山川 | 左岸 | 26.38 | HI-L26.4k-20m | 天端 | B.3-13 | 5.5 | 5.6 | 29 |  | 2.718 |  |  | 63 | 26 | 11 |  | 11 | 9.72 | 5.27 | 0.377 | [9 empty] | 0.00037878
2009-03-31 | 九州地方整備局 | 遠賀川 | 彦山川 | 左岸 | 26.38 | HI-L26.4k-20m | 天端 | B.3-13 | 1.15 | 1.45 | 6 |  | 2.586 |  |  | 42.9 | 38.6 | 18.5 |  | 18.5 | 2.58 | 0.588 | 0.0921 | [9 empty] | 1.4461e-05
2009-03-31 | 九州地方整備局 | 遠賀川 | 彦山川 | 左岸 | 26.38 | HI-L26.4k-20m | 天端 | B.3-13 | 2.15 | 2.45 | 4 |  | 2.622 |  |  | 30.8 | 44.5 | 16.7 | 8 | 24.7 | 0.427 | 0.291 | 0.0506 | 0.00951 | 44.9001 | [7 empty] | 3.6101e-06 | 9.044e-07
2009-03-31 | 九州地方整備局 | 遠賀川 | 彦山川 | 左岸 | 26.38 | HI-L26.4k-20m | 天端 | B.3-13 | 3.15 | 3.45 | 4 |  | 2.628 |  |  | 36.1 | 29.3 | 23.1 | 11.5 | 34.6 | 0.836 | 0.284 | 0.0142 | 0.0036 | 232.2222 | [7 empty] | 1.9004e-07 | 1.296e-07
2009-03-31 | 九州地方整備局 | 遠賀川 | 彦山川 | 左岸 | 26.38 | W6-15 | 表のり | B.P2 | 4.15 | 4.45 | 14 |  | 2.683 |  |  | 74.5 | 17.5 | 8 |  | 8 |  | 12.1538 | 1.3119 | 0.1431 |  | 3.42 |  |  |  | 0.00835 |  |  | 0.0068105 | 0.00020478
2009-03-31 | 九州地方整備局 | 遠賀川 | 彦山川 | 左岸 | 26.38 | W6-15 | 表のり | B.S1 | 1 | 2.5 | 4 | 1.922 | 2.677 | 0.691 | 0.19511 | 63.4 | 30.3 | 6.3 |  | 6.3 |  | 5.824 | 0.5967 | 0.1801 |  | 0.87 | [5 empty] | 0.00239 | 0.0010976 | 0.00032436 |  |  | CD | 15.9 | 33
2009-03-31 | 九州地方整備局 | 遠賀川 | 彦山川 | 左岸 | 26.38 | W6-15 | 表のり | B.P1 | 3.15 | 3.45 | 50 |  | 2.677 |  |  | 69.3 | 18.5 | 12.2 |  | 12.2 |  | 4.6754 | 0.754 | [9 empty] | 0.0018874
2009-03-31 | 九州地方整備局 | 遠賀川 | 彦山川 | 左岸 | 26.38 | W6-16 | 裏のり | B.P1 | 3.15 | 3.45 | 45 |  | 2.714 |  |  | 68.7 | 24 | 7.3 |  | 7.3 |  | 8.0613 | 0.5149 | 0.1457 |  | 1.35 |  |  |  | 0.00611 |  |  | 0.00077994 | 0.00021228
2009-03-31 | 九州地方整備局 | 遠賀川 | 彦山川 | 左岸 | 26.85 | 左岸26k850川表 | 表のり | B.P3 | 5.05 | 5.15 | 50 |  | 2.697 |  |  | 61.4 | 35 | 3.6 |  | 3.6 | 10.8203 | 6.352 | 0.7799 | 0.3731 | 29.0011 | 0.4 | [6 empty] | 0.0020411 | 0.001392
2009-03-31 | 九州地方整備局 | 遠賀川 | 彦山川 | 左岸 | 26.85 | 左岸26k850川表 | 表のり | B.P1 | 1.15 | 1.45 | 6 |  | 2.718 |  |  | 0.2 | 32.6 | 30.6 | 36.6 | 67.2 | 0.0532 | 0.027 |  |  |  |  | 62.5 | 26.2 | 36.3
2009-03-31 | 九州地方整備局 | 遠賀川 | 彦山川 | 左岸 | 26.85 | 左岸26k850川表 | 表のり | B.P2 | 3.15 | 3.45 | 10 |  | 2.709 |  |  | 21.5 | 63.3 | 15.2 |  | 15.2 | 0.5381 | 0.3802
2009-03-31 | 九州地方整備局 | 遠賀川 | 彦山川 | 左岸 | 26.85 | 左岸26k850川裏 | 裏のり | B.P5 | 5.15 | 5.35 | 50 |  | 2.689 |  |  | 62.6 | 28.3 | 9.1 |  | 9.1 | 8.2909 | 3.8239 | 0.5208 | 0.0974 | 85.1222 | 2 |  |  |  | 0.0125 |  |  | 0.0008008 | 9.4868e-05
2009-03-31 | 九州地方整備局 | 遠賀川 | 彦山川 | 左岸 | 26.85 | 左岸26k850川裏 | 裏のり | B.S1 | 1 | 1.4 |  | 1.727 | 2.724 |  |  | 0.8 | 37.4 | 39.9 | 21.9 | 61.8 | 0.07 | 0.0451 | 0.0031 |  |  |  | 57 | 27.8 | 29.2 |  |  |  | 5.5909e-09 |  |  |  | UU | [8 empty] | 14.2 | 16.6
2009-03-31 | 九州地方整備局 | 遠賀川 | 彦山川 | 左岸 | 26.85 | 左岸26k850川裏 | 裏のり | B.P1 | 1.15 | 1.45 | 3 |  | 2.713 |  |  | 0.8 | 44 | 39.1 | 16.1 | 55.2 | 0.0948 | 0.0606 | 0.0087 |  |  |  | 51.1 | 26.7 | 24.4 |  |  |  | 6.1075e-08
2009-03-31 | 九州地方整備局 | 遠賀川 | 彦山川 | 左岸 | 26.85 | 左岸26k850川裏 | 裏のり | B.P2 | 2.15 | 2.45 | 3 |  | 2.767 |  |  | 0.1 | 37.2 | 39.4 | 23.3 | 62.7 | 0.0653 | 0.0429 | 0.0028 |  |  |  | 58.3 | 29 | 29.3 |  |  |  | 4.4164e-09
2009-03-31 | 九州地方整備局 | 遠賀川 | 彦山川 | 左岸 | 26.85 | 左岸26k850川裏 | 裏のり | B.P3 | 3.2 | 3.45 | 23 |  | 2.671 |  |  | 27.8 | 48.4 | 18.5 | 5.3 | 23.8 | 0.8905 | 0.4067 | 0.0475 | 0.0168 | 53.006 | 1.1 | [6 empty] | 3.1182e-06 | 2.8224e-06
2009-03-31 | 九州地方整備局 | 遠賀川 | 彦山川 | 左岸 | 26.85 | 左岸26k850川裏 | 裏のり | B.P4 | 4.15 | 4.45 | 47 |  | 2.729 |  |  | 11.2 | 69.7 | 19.1 |  | 19.1 | 0.3876 | 0.295 | 0.0816 | [9 empty] | 1.0924e-05
2009-03-31 | 九州地方整備局 | 遠賀川 | 彦山川 | 左岸 | 28.03 | L28k030川表 | 表のり | B.P4 | 6.15 | 6.43 | 50 |  | 2.74 |  |  | 67.4 | 23.4 | 9.2 |  | 9.2 | 14.8788 | 10.6939 | 0.4203 | 0.0919 | 161.9021 | 1.6 | [6 empty] | 0.00048729 | 8.4456e-05
2009-03-31 | 九州地方整備局 | 遠賀川 | 彦山川 | 左岸 | 28.03 | L28k030川表 | 表のり | B.P1 | 1.15 | 1.45 | 17 |  | 2.699 |  |  | 27.7 | 52 | 10.8 | 9.5 | 20.3 | 1.0922 | 0.6538 | 0.0708 | 0.0058 | 188.3103 | 6.6 | [6 empty] | 7.8619e-06 | 3.364e-07
2009-03-31 | 九州地方整備局 | 遠賀川 | 彦山川 | 左岸 | 28.03 | L28k030川表 | 表のり | B.P2 | 2.4 | 2.6 | 50 |  | 2.382 |  |  | 52.6 | 26.9 | 8.7 | 11.8 | 20.5 | 4.2502 | 2.4081 | 0.0619 | 0.0028 | 1517.9286 | 8.7 | [6 empty] | 5.759e-06 | 7.84e-08
2009-03-31 | 九州地方整備局 | 遠賀川 | 彦山川 | 左岸 | 28.03 | L28k030川表 | 表のり | B.P3 | 3.15 | 3.39 | 50 |  | 2.74 |  |  | 11 | 67.4 | 13.8 | 7.8 | 21.6 | 0.2904 | 0.2292 | 0.0661 | 0.0111 | 26.1622 | 4.6 | [6 empty] | 6.7051e-06 | 1.2321e-06
2009-03-31 | 九州地方整備局 | 遠賀川 | 彦山川 | 左岸 | 28.03 | L28k030川裏 | 裏のり | B.P3 | 4.15 | 4.37 | 50 |  | 2.758 |  |  | 77.3 | 17.2 | 5.5 |  | 5.5 | 16.9468 | 11.5331 | 1.497 | 0.2723 | 62.2358 | 3 | [6 empty] | 0.0092467 | 0.00074147
2009-03-31 | 九州地方整備局 | 遠賀川 | 彦山川 | 左岸 | 28.03 | L28k030川裏 | 裏のり | B.S1 | 0.7 | 1.6 |  | 2.076 | 2.67 | 0.486 | 0.077248 | 29 | 56.4 | 7.6 | 7 | 14.6 | 1.3273 | 0.794 | 0.1449 | 0.014 | 94.8071 | 4.5 | [5 empty] | 1.53e-05 | 4.1323e-05 | 1.96e-06 |  | 2.4061e-07 | CD | 12.3 | 41.7
2009-03-31 | 九州地方整備局 | 遠賀川 | 彦山川 | 左岸 | 28.03 | L28k030川裏 | 裏のり | B.P1 | 1.15 | 1.45 | 19 |  | 2.666 |  |  | 25.6 | 54.5 | 11.8 | 8.1 | 19.9 | 1.0105 | 0.6021 | 0.0762 | 0.0088 | 114.8295 | 4.3 | [6 empty] | 9.3216e-06 | 7.744e-07
2009-03-31 | 九州地方整備局 | 遠賀川 | 彦山川 | 左岸 | 28.03 | L28k030川裏 | 裏のり | B.P2 | 2.15 | 2.39 | 9 |  | 2.726 |  |  | 1.6 | 64.7 | 23.7 | 10 | 33.7 | 0.227 | 0.1658 | 0.0243 | 0.005 | 45.4 | 3 | [6 empty] | 6.5986e-07 | 2.5e-07
2009-03-31 | 九州地方整備局 | 遠賀川 | 彦山川 | 左岸 | 29.25 | L29k250川表 | 裏のり | B.P2 | 3.15 | 3.45 | 43 |  | 2.768 |  |  | 47.3 | 41.8 | 10.9 |  | 10.9 | 2.9405 | 1.7058 | 0.2317 | [9 empty] | 0.00012261
2009-03-31 | 九州地方整備局 | 遠賀川 | 彦山川 | 左岸 | 29.25 | L29k250川表 | 裏のり | B.P1 | 1.15 | 1.45 | 50 |  | 2.682 |  |  | 31.2 | 48.8 | 14.7 | 5.3 | 20 | 1.2404 | 0.7118 | 0.075 | 0.0159 | 78.0126 | 2.1 | [6 empty] | 8.985e-06 | 2.5281e-06
2009-03-31 | 九州地方整備局 | 本明川 | 福田川 | 右岸 | 0.3 | 右岸0.3表-1 | 表のり | B.T27-3 | 4.5 | 5.3 | 0 | 1.484 | 2.687 | 2.435 | 4.2031 | 0 | 15.1 | 35.3 | 49.6 | 84.9 | 0.0117 | 0.00522 |  |  |  |  | 115.2 | 43.3 | 71.9 | [7 empty] | UU | [8 empty] | 35 | 2.1
2009-03-31 | 九州地方整備局 | 本明川 | 福田川 | 右岸 | 0.3 | 右岸0.3表-1 | 表のり | B.B-27 | 7 | 7.5 | 0 | [19 empty] | 0.00705
2009-03-31 | 九州地方整備局 | 本明川 | 福田川 | 右岸 | 0.3 | 右岸0.3表-1 | 表のり | B.P27-1 | 7.15 | 7.33 | 50 |  | 2.768 |  |  | 57 | 32.2 | 10.8 |  | 10.8 | 6.35 | 3.72 | 0.283 | [9 empty] | 0.00019489
2009-03-31 | 九州地方整備局 | 本明川 | 福田川 | 右岸 | 0.3 | 右岸0.3表-1 | 表のり | B.T27-1 | 1 | 1.8 | 0 | 1.711 | 2.641 | 1.307 | 0.96779 | 7.4 | 19.9 | 25.3 | 47.4 | 72.7 | 0.152 | 0.0315 |  |  |  |  | 65.9 | 39.3 | 26.6 |  |  | 0.000531 |  |  |  |  | UU | [8 empty] | 28 | 9.2
2009-03-31 | 九州地方整備局 | 本明川 | 福田川 | 右岸 | 0.3 | 右岸0.3表-1 | 表のり | B.T27-2 | 3 | 3.55 | 0 | 1.723 | 2.71 | 1.408 | 1.1592 | 8.8 | 23.7 | 23.5 | 44 | 67.5 | 0.032 | 0.01 |  |  |  |  | 76.5 | 35.8 | 40.7 |  |  | 3.27e-05 |  |  |  |  | UU | [8 empty] | 21.5 | 4.5
2009-03-31 | 九州地方整備局 | 本明川 | 福田川 | 右岸 | 0.3 | 右岸0.3裏-2 | 裏のり | B.B-28 | 3.7 | 4.2 | 0 | [19 empty] | 0.00856
2009-03-31 | 九州地方整備局 | 本明川 | 福田川 | 右岸 | 0.3 | 右岸0.3裏-2 | 裏のり | B.P28-1 | 3.8 | 4.1 | 17 |  | 2.648 |  |  | 66.2 | 21.2 | 12.6 |  | 12.6 | 21 | 14.1 | 0.479 | [9 empty] | 0.00065969
2009-03-31 | 九州地方整備局 | 本明川 | 福田川 | 右岸 | 0.3 | 右岸0.3裏-2 | 裏のり | B.T28-2 | 4.9 | 5.65 | 0 | 1.414 | 2.583 | 2.791 | 5.7349 | 0 | 2.9 | 31.8 | 65.3 | 97.1 | 0.00366 | 0.00154 |  |  |  |  | 117.8 | 42.9 | 74.9 | [7 empty] | UU | [8 empty] | 11.9 | 1.9
2009-03-31 | 九州地方整備局 | 本明川 | 福田川 | 右岸 | 0.3 | 右岸0.3裏-2 | 裏のり | B.B-28 | 6 | 6.6 | 0 | [19 empty] | 0.00699
2009-03-31 | 九州地方整備局 | 本明川 | 福田川 | 右岸 | 0.3 | 右岸0.3裏-2 | 裏のり | B.P28-2 | 6.15 | 6.25 | 50 |  | 2.658 |  |  | 34.5 | 34.5 | 31 | 0 | 31 | 1.26 | 0.507
2009-03-31 | 九州地方整備局 | 本明川 | 福田川 | 右岸 | 0.3 | 右岸0.3裏-2 | 裏のり | B.T28-1 | 1.5 | 2.25 | 0 | 1.777 | 2.676 | 1.135 | 0.68484 | 6.1 | 27.6 | 25 | 41.3 | 66.3 | 0.0298 | 0.00995 |  |  |  |  | 42.8 | 24.3 | 18.5 |  |  | 5.54e-06 |  |  |  |  | UU | [8 empty] | 17.8 | 1.9
2009-03-31 | 九州地方整備局 | 本明川 | 福田川 | 左岸 | 0.3 | 左岸0.3表-1 | 表のり | B.T26-3 | 5 | 5.8 | 1 | 1.348 | 2.544 | 3.345 | 8.6139 | 0 | 0.3 | 22 | 77.7 | 99.7 | 0.00154 | [5 empty] | 154.7 | 55.7 | 99 | [7 empty] | UU | [8 empty] | 27.5 | 2.1
2009-03-31 | 九州地方整備局 | 本明川 | 福田川 | 左岸 | 0.3 | 左岸0.3表-1 | 表のり | B.B-26 | 7 | 7.5 | 22 | [19 empty] | 0.337
2009-03-31 | 九州地方整備局 | 本明川 | 福田川 | 左岸 | 0.3 | 左岸0.3表-1 | 表のり | B.P26-1 | 7.15 | 7.45 | 22 |  | 2.723 |  |  | 55.6 | 32.9 | 11.5 |  | 11.5 | 7.13 | 3.5 | 0.252 | [9 empty] | 0.00014895
2009-03-31 | 九州地方整備局 | 本明川 | 福田川 | 左岸 | 0.3 | 左岸0.3表-1 | 表のり | B.B-26 | 8 | 8.5 | 38 | [19 empty] | 0.0817
2009-03-31 | 九州地方整備局 | 本明川 | 福田川 | 左岸 | 0.3 | 左岸0.3表-1 | 表のり | B.P26-2 | 8.15 | 8.45 | 38 |  | 2.709 |  |  | 59.4 | 25.9 | 14.7 |  | 14.7 | 9.44 | 5.56 | 0.189 | [9 empty] | 7.6482e-05
2009-03-31 | 九州地方整備局 | 本明川 | 福田川 | 左岸 | 0.3 | 左岸0.3裏-2 | 裏のり | B.T25-2 | 2 | 2.8 | 0 | 1.351 | 2.591 | 3.441 | 9.1743 | 0 | 1.1 | 28.2 | 70.7 | 98.9 | 0.00352 | 0.00235 |  |  |  |  | 144.3 | 49.9 | 94.4 | [7 empty] | UU | [8 empty] | 15.8 | 1.3
2009-03-31 | 九州地方整備局 | 本明川 | 福田川 | 左岸 | 0.3 | 左岸0.3裏-2 | 裏のり | B.B-25 | 4 | 4.5 | 0 | [19 empty] | 0.35
2009-03-31 | 九州地方整備局 | 本明川 | 福田川 | 左岸 | 0.3 | 左岸0.3裏-2 | 裏のり | B.P25-1 | 4.15 | 4.45 | 19 |  | 2.79 |  |  | 71.6 | 25.2 | 3.2 |  | 3.2 | 14.3 | 8.47 | 1.12 | 0.389 | 36.7609 | 0.926 | [6 empty] | 0.004721 | 0.0015132
2009-03-31 | 九州地方整備局 | 本明川 | 福田川 | 左岸 | 0.3 | 左岸0.3裏-2 | 裏のり | B.T25-1 | 0.5 | 1.3 | 0 | 1.745 | 2.637 | 1.189 | 0.76789 | 0.9 | 21 | 28.3 | 49.8 | 78.1 | 0.0108 | 0.00507 |  |  |  |  | 65.7 | 30.2 | 35.5 |  |  | 1.92e-05 |  |  |  |  | UU | [8 empty] | 47.1 | 8
2009-03-31 | 九州地方整備局 | 遠賀川 | 穂波川 | 右岸 | 1.3 | NO.7(投影)(1.3) | 表のり | B.7-2 | 2.15 | 2.45 | 4 |  | 2.684 |  |  | 0.9 | 12.2 | 65 | 21.9 | 86.9 | 0.017 | 0.0124 | 0.0046 | 0.0024 | 7.0833 | 1.13 | 57.4 | 36.6 | 20.8 |  |  |  | 1.3951e-08 | 5.76e-08
2009-03-31 | 九州地方整備局 | 遠賀川 | 穂波川 | 右岸 | 1.3 | NO.7(投影)(1.3) | 表のり | B.7-3 | 3.15 | 3.45 | 3 |  | 2.722 |  |  | 1.8 | 7.8 | 55.9 | 34.5 | 90.4 | 0.0141 | 0.0098 | 0.0022 |  |  |  | 39.5 | 26.7 | 12.8 |  |  |  | 2.5258e-09
2009-03-31 | 九州地方整備局 | 遠賀川 | 穂波川 | 右岸 | 1.3 | NO.7(投影)(1.3) | 表のり | B.7-4 | 4 | 4.5 | 2 |  | 2.733 |  |  | 0 | 25.8 | 57.3 | 16.9 | 74.2 | 0.047 | 0.0336 | 0.0067 | 0.0025 | 18.8 | 1.39 | 43.6 | 29.3 | 14.3 |  |  |  | 3.3344e-08 | 6.25e-08
2009-03-31 | 九州地方整備局 | 遠賀川 | 穂波川 | 右岸 | 1.3 | NO.7(投影)(1.3) | 表のり | B.7-5 | 5.15 | 5.45 | 22 |  | 2.697 |  |  | 28.4 | 63.4 | 8.2 |  | 8.2 | 1.4178 | 1.0541 | 0.2846 | 0.1155 | 12.2753 | 1.52 | [6 empty] | 0.00019745 | 0.0001334
2009-03-31 | 九州地方整備局 | 遠賀川 | 穂波川 | 右岸 | 1.3 | NO.7(投影)(1.3) | 表のり | B.7-6 | 7.15 | 7.45 | 3 |  | 2.725 |  |  | 0 | 1.3 | 51.1 | 47.6 | 98.7 | 0.0087 | 0.0056 |  |  |  |  | 44.8 | 26.4 | 18.4
2009-03-31 | 九州地方整備局 | 遠賀川 | 穂波川 | 右岸 | 1.3 | NO.7(投影)(1.3) | 表のり | B.7-7 | 8.15 | 8.45 | 5 |  | 2.712 |  |  | 0 | 4.8 | 41.3 | 53.9 | 95.2 | 0.0062 | 0.0043 |  |  |  |  | 40.3 | 23.5 | 16.8
2009-03-31 | 九州地方整備局 | 遠賀川 | 穂波川 | 右岸 | 1.3 | NO.7(投影)(1.3) | 表のり | B.7-8 | 10.15 | 10.45 | 21 |  | 2.696 |  |  | 51.5 | 39 | 9.5 |  | 9.5 | 3.6466 | 2.1594 | 0.4006 | 0.0879 | 41.4858 | 1.93 | [6 empty] | 0.00043599 | 7.7264e-05
2009-03-31 | 九州地方整備局 | 遠賀川 | 穂波川 | 右岸 | 1.3 | 既存NO.2-9(投影)(1.3) | 裏のり | B.9-3 | 3 | 4 | 1 |  | 2.766 |  |  | 0.3 | 8 | 69.5 | 22.2 | 91.7 | 0.0218 | 0.0181 | 0.0037 |  |  |  | 43.1 | 24.6 | 18.5 |  |  |  | 8.4241e-09
2009-03-31 | 九州地方整備局 | 遠賀川 | 穂波川 | 右岸 | 1.3 | NO.8(投影)(1.3) | 裏のり | B.8-3 | 3.15 | 3.45 | 4 |  | 2.678 |  |  | 0 | 5.5 | 51 | 43.5 | 94.5 | 0.0089 | 0.0064 | 0.0013 |  |  |  | 48.3 | 29.9 | 18.4 |  |  |  | 7.4646e-10
2009-03-31 | 九州地方整備局 | 遠賀川 | 穂波川 | 右岸 | 1.3 | 既存NO.2-9(投影)(1.3) | 裏のり | B.9-4 | 4.15 | 4.45 | 5 |  | 2.754 |  |  | 0 | 9.5 | 68.6 | 21.9 | 90.5 | 0.0178 | 0.0142 | 0.0042 |  |  |  | 47.5 | 32.1 | 15.4 |  |  |  | 1.13e-08
2009-03-31 | 九州地方整備局 | 遠賀川 | 穂波川 | 右岸 | 1.3 | 既存NO.2-9(投影)(1.3) | 裏のり | B.9-5 | 5.15 | 5.45 | 6 |  | 2.757 |  |  | 0 | 54.1 | 34.2 | 11.7 | 45.9 | 0.144 | 0.1009 | 0.0117 | 0.0035 | 41.1429 | 1.26 | [6 empty] | 1.2134e-07 | 1.225e-07
2009-03-31 | 九州地方整備局 | 遠賀川 | 穂波川 | 右岸 | 1.3 | NO.8(投影)(1.3) | 裏のり | B.8-4 | 5.15 | 5.45 | 15 |  | 2.699 |  |  | 11.8 | 79.2 | 9 |  | 9 | 0.7015 | 0.5491 | 0.2271 | 0.0946 | 7.4154 | 1.59 | [6 empty] | 0.00011705 | 8.9492e-05
2009-03-31 | 九州地方整備局 | 遠賀川 | 穂波川 | 右岸 | 1.3 | NO.8(投影)(1.3) | 裏のり | B.8-5 | 6.15 | 6.45 | 3 |  | 2.682 |  |  | 5.2 | 5.6 | 43.9 | 45.3 | 89.2 | 0.0093 | 0.0061 |  |  |  |  | 50.4 | 27.4 | 23
2009-03-31 | 九州地方整備局 | 遠賀川 | 穂波川 | 右岸 | 1.3 | 既存NO.2-9(投影)(1.3) | 裏のり | B.9-6 | 7.15 | 7.45 | 8 |  | 2.676 |  |  | 53.6 | 43 | 3.4 |  | 3.4 | 2.737 | 2.1788 | 0.85 | 0.3214 | 8.5159 | 1.83 | [6 empty] | 0.0024915 | 0.001033
2009-03-31 | 九州地方整備局 | 遠賀川 | 穂波川 | 右岸 | 1.3 | 既存NO.2-9(投影)(1.3) | 裏のり | B.9-7 | 8 | 9 | 3 |  | 2.776 |  |  | 0 | 4.3 | 40.8 | 54.9 | 95.7 | 0.0482 | 0.0278 | 0.0078 | 0.0039 | 12.359 | 0.66 | 49.1 | 27.8 | 21.3 |  |  |  | 4.7422e-08 | 1.521e-07
2009-03-31 | 九州地方整備局 | 遠賀川 | 穂波川 | 右岸 | 1.3 | NO.8(投影)(1.3) | 裏のり | B.8-6 | 8.15 | 8.45 | 4 |  | 2.688 |  |  | 0.3 | 2.7 | 48.3 | 48.7 | 97 | 0.0074 | 0.0053 |  |  |  |  | 41.4 | 23.7 | 17.7
2009-03-31 | 九州地方整備局 | 遠賀川 | 穂波川 | 右岸 | 1.3 | NO.8(投影)(1.3) | 裏のり | B.8-7 | 9.15 | 9.45 | 14 |  | 2.68 |  |  | 21.1 | 59.8 | 12.5 | 6.6 | 19.1 | 0.7279 | 0.5661 | 0.0925 | 0.0115 | 63.2957 | 9.76 | [6 empty] | 1.4607e-05 | 1.3225e-06
2009-03-31 | 九州地方整備局 | 遠賀川 | 穂波川 | 右岸 | 1.3 | 既存NO.2-9(投影)(1.3) | 裏のり | B.9-8 | 10 | 11 | 5 |  | 2.742 |  |  | 0 | 0.7 | 56.2 | 43.1 | 99.3 | 0.0086 | 0.0064 |  |  |  |  | 46.7 | 27.4 | 19.3
2009-03-31 | 九州地方整備局 | 遠賀川 | 穂波川 | 右岸 | 1.3 | NO.8(投影)(1.3) | 裏のり | B.8-8 | 10.15 | 10.45 | 21 |  | 2.726 |  |  | 38.6 | 47.3 | 8.6 | 5.5 | 14.1 | 1.9129 | 1.3332 | 0.2036 | 0.0216 | 88.5602 | 5.69 | [6 empty] | 9.0874e-05 | 4.6656e-06
2009-03-31 | 九州地方整備局 | 遠賀川 | 穂波川 | 右岸 | 1.3 | 既存NO.2-9(投影)(1.3) | 裏のり | B.9-9 | 12.15 | 12.45 | 13 |  | 2.667 |  |  | 16.4 | 73.1 | 10.5 |  | 10.5 | 1.0957 | 0.8853 | 0.4232 | [9 empty] | 0.00049512
2009-03-31 | 九州地方整備局 | 遠賀川 | 穂波川 | 右岸 | 1.3 | NO.8(投影)(1.3) | 裏のり | B.8-1(T8-1) | 1 | 2 | 3 | 1.797 | 2.684 | 0.98 | 0.47535 | 1.2 | 29.5 | 51.5 | 17.8 | 69.3 | 0.0455 | 0.0294 | 0.0059 | 0.0024 | 18.9583 | 1.03 | 39.2 | 28.9 | 10.3 |  |  |  | 2.4835e-08 | 5.76e-08 |  | 7.4911e-09 | UU | [8 empty] | 28 | 15
2009-03-31 | 九州地方整備局 | 遠賀川 | 穂波川 | 右岸 | 1.3 | 既存NO.2-9(投影)(1.3) | 裏のり | B.9-1 | 1.15 | 1.45 | 4 |  | 2.733 |  |  | 0.4 | 31.9 | 55.5 | 12.2 | 67.7 | 0.0482 | 0.0278 | 0.0078 | 0.0039 | 12.359 | 0.66 | 39.6 | 26.7 | 12.9 |  |  |  | 4.7422e-08 | 1.521e-07
2009-03-31 | 九州地方整備局 | 遠賀川 | 穂波川 | 右岸 | 1.3 | NO.8(投影)(1.3) | 裏のり | B.8-2 | 2.15 | 2.45 | 4 |  | 2.678 |  |  | 0.6 | 19.5 | 56.5 | 23.4 | 79.9 | 0.0244 | 0.0151 | 0.0042 | 0.0022 | 11.0909 | 0.89 | 50 | 28.2 | 21.8 |  |  |  | 1.13e-08 | 4.84e-08
2009-03-31 | 九州地方整備局 | 遠賀川 | 穂波川 | 右岸 | 1.3 | 既存NO.2-9(投影)(1.3) | 裏のり | B.9-2 | 2.15 | 2.45 | 2 |  | 2.769 |  |  | 0.9 | 31.2 | 57.9 | 10 | 67.9 | 0.0435 | 0.03 | 0.0102 | 0.005 | 8.7 | 0.93 | 42 | 29.9 | 12.1 |  |  |  | 8.8293e-08 | 2.5e-07
2009-03-31 | 九州地方整備局 | 遠賀川 | 穂波川 | 右岸 | 2 | HR2k000-20堤外部 | 表のり | T-1 | 2.25 | 3.05 | 1 | 1.824 | 2.635 | 0.977 | 0.47171 | 0 | 44.1 | 32.9 | 23 | 55.9 | [6 empty] | 51.1 | 26.8 | 24.3 |  |  | 5.8e-06 |  |  |  |  | UU | [8 empty] | 15.7 | 9.6
2009-03-31 | 九州地方整備局 | 遠賀川 | 穂波川 | 右岸 | 2 | HR2k000-20堤外部 | 表のり | P-1 | 3.15 | 3.45 | 3 |  | 2.653 |  |  |  | 52.2 | 30.3 | 17.5 | 47.8 | 0.14 | 0.083 | 0.0074 |  |  |  | 48.8 | 25.2 | 23.6 |  |  |  | 4.1977e-08
2009-03-31 | 九州地方整備局 | 遠賀川 | 穂波川 | 右岸 | 2 | HR2k000-20堤外部 | 表のり | P-2 | 5.15 | 5.45 | 9 |  | 2.694 |  |  | 40.1 | 49.7 | 10.2 |  | 10.2 | 2 | 1.42 | 0.24 | [9 empty] | 0.00013303
2009-03-31 | 九州地方整備局 | 遠賀川 | 穂波川 | 右岸 | 2 | HR2k000-20堤外部 | 表のり | T-1 | 0.3 | 0.7 | 0 | 1.817 | 2.632 | 0.905 | 0.38909 | 3.4 | 40.5 | 30.5 | 25.6 | 56.1 | [6 empty] | 49.6 | 26.1 | 23.5 |  |  | 3.7e-06 |  |  |  |  | UU | [8 empty] | 17.2 | 10.3
2009-03-31 | 九州地方整備局 | 遠賀川 | 穂波川 | 右岸 | 2 | HR2k000-20堤外部 | 表のり | P-1 | 1.15 | 1.45 | 3 |  | 2.632 |  |  |  | 60.2 | 24.7 | 15.1 | 39.8 | 0.24 | 0.13 | 0.01 |  |  |  | 46.1 | 22.9 | 23.2 |  |  |  | 8.4333e-08
2009-03-31 | 九州地方整備局 | 遠賀川 | 穂波川 | 右岸 | 2 | HR2k000-20堤外部 | 表のり | T-2 | 1.35 | 2.2 | 3 | 1.823 | 2.629 | 0.9 | 0.38368 | 3.5 | 60.6 | 18.7 | 17.2 | 35.9 | [6 empty] | 47.2 | 22.1 | 25.1 |  |  | 1.6e-06 |  |  |  |  | CUB |  |  |  |  | 22.5 | 23.5 | 9 | 35.9
2009-03-31 | 九州地方整備局 | 遠賀川 | 穂波川 | 右岸 | 2 | HR2k000-20堤外部 | 表のり | P-2 | 2.15 | 2.45 | 1 |  | 2.625 |  |  |  | 54.1 | 25.6 | 20.3 | 45.9 | 0.13 | 0.088 | 0.0047 |  |  |  | 47.9 | 24.1 | 23.8 |  |  |  | 1.4664e-08
2009-03-31 | 九州地方整備局 | 遠賀川 | 穂波川 | 右岸 | 2 | NO.2-10(既往)R1k980 | 裏のり | B.NO.2-10 | 3 | 6.85 | 1 |  | 2.743 |  |  | 0.4 | 36.9 | 48.6 | 14.1 | 62.7 | 0.0584 | 0.0276 | 0.0081 | 0.0027 | 21.6296 |  | 37.6 | 24.8 | 12.8 |  |  |  | 5.1756e-08 | 7.29e-08
2009-03-31 | 九州地方整備局 | 遠賀川 | 穂波川 | 右岸 | 2 | NO.2-10(既往)R1k980 | 裏のり | B.NO.2-10 | 6 | 6.75 | 4 |  | 2.666 |  |  | 60.9 | 36.3 | 2.8 |  | 2.8 | 4.0323 | 2.8973 | 0.8335 | 0.3193 | 12.6286 | [7 empty] | 0.0023809 | 0.0010195 |  |  | CD | 0.3 | 38.2
2009-03-31 | 九州地方整備局 | 遠賀川 | 穂波川 | 右岸 | 2 | NO.2-10(既往)R1k980 | 裏のり | B.NO.2-10 | 9.15 | 9.45 | 4 |  | 2.662 |  |  | 12.6 | 75.1 | 12.3 |  | 12.3 | 0.7869 | 0.5616 | 0.152 | [9 empty] | 4.6167e-05
2009-03-31 | 九州地方整備局 | 遠賀川 | 穂波川 | 右岸 | 2 | NO.2-10(既往)R1k980 | 裏のり | B.NO.2-10 | 10.15 | 10.45 | 8 |  | 2.648 |  |  | 8.9 | 85.5 | 5.6 |  | 5.6 | 0.9083 | 0.7508 | 0.3661 | 0.1567 | 5.7964 | [7 empty] | 0.00035388 | 0.00024555
2009-03-31 | 九州地方整備局 | 遠賀川 | 穂波川 | 右岸 | 2 | NO.2-10(既往)R1k980 | 裏のり | B.NO.2-10 | 1.15 | 1.45 | 3 |  | 2.735 |  |  | 7.9 | 22.2 | 35.3 | 34.6 | 69.9 | 0.0364 | 0.0115 | 0.0015 |  |  |  | 62.8 | 25.6 | 37.2 |  |  |  | 1.0399e-09
2009-03-31 | 九州地方整備局 | 遠賀川 | 穂波川 | 右岸 | 2 | NO.2-10(既往)R1k980 | 裏のり | B.NO.2-10 | 2.15 | 2.45 | 1 |  | 2.707 |  |  | 1.9 | 52.2 | 41.1 | 4.8 | 45.9 | 0.1605 | 0.1022 | 0.0195 | 0.01 | 16.05 |  | 35.2 | 22.4 | 12.8 |  |  |  | 3.9629e-07 | 1e-06
2009-03-31 | 九州地方整備局 | 遠賀川 | 穂波川 | 右岸 | 4 | NO.14(4.00) | 表のり | B.14-3 | 3.2 | 3.49 | 4 |  | 2.709 |  |  | 9.3 | 41.8 | 36.7 | 12.2 | 48.9 | 0.1524 | 0.0815 | 0.01 | 0.004 | 38.1 | 0.78 | 40.7 | 27.3 | 13.4 |  |  |  | 8.4333e-08 | 1.6e-07
2009-03-31 | 九州地方整備局 | 遠賀川 | 穂波川 | 右岸 | 4 | NO.14(4.00) | 表のり | B.14-4(T14-3) | 4 | 5 | 3 |  | 2.706 |  |  | 6.5 | 46.7 | 34.9 | 11.9 | 46.8 | 0.1482 | 0.0893 | 0.0104 | 0.004 | 37.05 | 0.73 | 36.4 | 28 | 8.4 |  |  |  | 9.2356e-08 | 1.6e-07
2009-03-31 | 九州地方整備局 | 遠賀川 | 穂波川 | 右岸 | 4 | NO.14(4.00) | 表のり | B.14-5 | 5.15 | 5.45 | 3 |  | 2.712 |  |  | 18.9 | 39.7 | 31.2 | 10.2 | 41.4 | 0.2412 | 0.1276 | 0.0116 | 0.0049 | 49.2245 | 0.7 | 37.1 | 25.9 | 11.2 |  |  |  | 1.1895e-07 | 2.401e-07
2009-03-31 | 九州地方整備局 | 遠賀川 | 穂波川 | 右岸 | 4 | NO.14(4.00) | 表のり | B.14-6 | 6.15 | 6.45 | 22 |  | 2.723 |  |  | 47.2 | 36.6 | 11 | 5.2 | 16.2 | 3.3806 | 1.6704 | 0.1555 | 0.0177 | 190.9944 | 3.59 |  |  |  |  | 1.37e-10 |  | 4.8668e-05 | 3.1329e-06
2009-03-31 | 九州地方整備局 | 遠賀川 | 穂波川 | 右岸 | 4 | NO.14(4.00) | 表のり | B.14-1(T14-1) | 1 | 2 | 4 | 1.87 | 2.677 | 0.823 | 0.30578 | 4.5 | 44.9 | 38.2 | 12.4 | 50.6 | 0.1171 | 0.072 | 0.0097 | 0.0037 | 31.6486 | 0.91 | 39.4 | 25.8 | 13.6 |  |  |  | 7.8587e-08 | 1.369e-07 |  | 1.9335e-08 | CUB |  |  |  |  | 52 | 11.3 | 21 | 26.4
2009-03-31 | 九州地方整備局 | 遠賀川 | 穂波川 | 右岸 | 4 | NO.14(4.00) | 表のり | B.14-2(T14-2) | 2 | 3 | 17 |  | 2.67 |  |  | 0 | 1.7 | 55.2 | 43.1 | 98.3 | 0.0086 | 0.0063 | 0.0017 |  |  |  | 53.6 | 30 | 23.6 |  |  |  | 1.3898e-09
2009-03-31 | 九州地方整備局 | 遠賀川 | 穂波川 | 右岸 | 4 | NO.15(投影)(4.01) | 裏のり | B.15-2 | 2.15 | 2.45 | 12 |  | 2.675 |  |  | 71.2 | 24.1 | 4.7 |  | 4.7 | 14.0939 | 8.2726 | 1.0915 | 0.3706 | 38.03 | 0.91 |  |  |  |  | 1.46e-10 |  | 0.0044473 | 0.0013734
2009-03-31 | 九州地方整備局 | 遠賀川 | 穂波川 | 右岸 | 4 | 既存NO.5(4.00) | 裏のり | B.P5-2 | 2.15 | 2.45 | 3 |  | 2.696 |  |  | 1.6 | 35 | 38.8 | 24.6 | 63.4
2009-03-31 | 九州地方整備局 | 遠賀川 | 穂波川 | 右岸 | 4 | NO.15(投影)(4.01) | 裏のり | B.15-3 | 4.15 | 4.45 | 23 |  | 2.697 |  |  | 55.6 | 34.9 | 9.5 |  | 9.5 | 5.6787 | 2.9176 | 0.3576 | 0.085 | 66.8082 | 1.19 | [6 empty] | 0.00033514 | 7.225e-05
2009-03-31 | 九州地方整備局 | 遠賀川 | 穂波川 | 右岸 | 4 | 既存NO.5(4.00) | 裏のり | B.P5-3 | 4.15 | 4.45 | 5 |  | 2.65 |  |  | 9 | 76 | 9.5 | 5.5 | 15
2009-03-31 | 九州地方整備局 | 遠賀川 | 穂波川 | 右岸 | 4 | 既存NO.5(4.00) | 裏のり | B.P5-4 | 5.15 | 5.45 | 3 |  | 2.643 |  |  | 5.3 | 41.3 | 32 | 21.4 | 53.4
2009-03-31 | 九州地方整備局 | 遠賀川 | 穂波川 | 右岸 | 4 | 既存NO.5(4.00) | 裏のり | B.P5-5 | 6.15 | 6.45 | 25 |  | 2.675 |  |  | 40.1 | 48.5 | 6.4 | 5 | 11.4
2009-03-31 | 九州地方整備局 | 遠賀川 | 穂波川 | 右岸 | 4 | NO.15(投影)(4.01) | 裏のり | B.15-4 | 7.15 | 7.45 | 24 |  | 2.712 |  |  | 49.7 | 42.7 | 7.6 |  | 7.6 | 2.5159 | 1.9852 | 0.5509 | 0.1443 | 17.4352 | 2.99 | [6 empty] | 0.00091215 | 0.00020822
2009-03-31 | 九州地方整備局 | 遠賀川 | 穂波川 | 右岸 | 4 | 既存NO.5(4.00) | 裏のり | B.P5-6 | 8.15 | 8.45 | 24 |  | 2.673 |  |  | 31.4 | 56 | 8.3 | 4.3 | 12.6
2009-03-31 | 九州地方整備局 | 遠賀川 | 穂波川 | 右岸 | 4 | NO.15(投影)(4.01) | 裏のり | B.15-1(T15-1) | 1 | 2 | 1 | 1.891 | 2.691 | 0.727 | 0.22249 | 22.6 | 47.1 | 22.2 | 8.1 | 30.3 | 0.7344 | 0.315 | 0.0253 | 0.0068 | 108 | 1.06 | 36.4 | 26.8 | 9.6 |  |  |  | 7.2449e-07 | 4.624e-07 |  | 3.5966e-08 | CUB |  |  |  |  | 20 | 23.4 | 13 | 30.2
2009-03-31 | 九州地方整備局 | 遠賀川 | 穂波川 | 右岸 | 4 | 既存NO.5(4.00) | 裏のり | B.P5-1 | 1.15 | 1.45 | 3 |  | 2.61 |  |  | 27.6 | 50.8 | 15.4 | 6.2 | 21.6
2009-03-31 | 九州地方整備局 | 遠賀川 | 穂波川 | 左岸 | 1.22 | NO.5(1.22) | 表のり | B.5-2 | 2 | 3 | 3 |  | 2.675 |  |  | 13.1 | 73.3 | 7.6 | 6 | 13.6 | 0.7196 | 0.5656 | 0.1822 | 0.0239 | 30.1088 | 5.98 | 9999 | 9999 | 0 |  |  |  | 7.0257e-05 | 5.7121e-06 |  |  | CD | 17 | 32.7
2009-03-31 | 九州地方整備局 | 遠賀川 | 穂波川 | 左岸 | 1.22 | NO.5(1.22) | 表のり | B.5-3 | 3.15 | 3.3 | 7 |  | 2.734 |  |  | 4 | 26 | 47 | 23 | 70 | 0.0336 | 0.0196 | 0.0042 | 0.0021 | 16 | 0.73 | 47.4 | 27.9 | 19.5 |  |  |  | 1.13e-08 | 4.41e-08
2009-03-31 | 九州地方整備局 | 遠賀川 | 穂波川 | 左岸 | 1.22 | NO.5(1.22) | 表のり | B.5-4 | 4.15 | 4.45 | 14 |  | 2.718 |  |  | 45.5 | 49.3 | 5.2 |  | 5.2 | 2.5593 | 1.7271 | 0.7206 | 0.3107 | 8.2372 | 1.25 | [6 empty] | 0.0016993 | 0.00096534
2009-03-31 | 九州地方整備局 | 遠賀川 | 穂波川 | 左岸 | 1.22 | NO.5(1.22) | 表のり | B.5-5 | 5.15 | 5.45 | 4 |  | 2.65 |  |  | 3.6 | 47.7 | 34.5 | 14.2 | 48.7 | 0.1256 | 0.0805 | 0.0083 | 0.0034 | 36.9412 | 0.91 | [6 empty] | 5.4765e-08 | 1.156e-07
2009-03-31 | 九州地方整備局 | 遠賀川 | 穂波川 | 左岸 | 1.22 | NO.5(1.22) | 表のり | B.5-6 | 7.15 | 7.45 | 7 |  | 2.702 |  |  | 23.2 | 68.7 | 8.1 |  | 8.1 | 1.132 | 0.8409 | 0.3141 | 0.1258 | 8.9984 | 1.56 | [6 empty] | 0.00024815 | 0.00015826
2009-03-31 | 九州地方整備局 | 遠賀川 | 穂波川 | 左岸 | 1.22 | NO.5(1.22) | 表のり | B.5-8 | 10.15 | 10.45 | 19 |  | 2.75 |  |  | 58 | 30 | 6.9 | 5.1 | 12 | 5.9596 | 3.1269 | 0.3011 | 0.0406 | 146.7882 | 2.55 | [6 empty] | 0.00022499 | 1.6484e-05
2009-03-31 | 九州地方整備局 | 遠賀川 | 穂波川 | 左岸 | 1.22 | NO.5(1.22) | 表のり | B.5-1 | 1.15 | 1.45 | 6 |  | 2.724 |  |  | 1.8 | 15.2 | 54.1 | 28.9 | 83 | 0.0199 | 0.0126 | 0.0032 | 0.0017 | 11.7059 | 0.83 | 49.7 | 30.8 | 18.9 |  |  |  | 6.0177e-09 | 2.89e-08
2009-03-31 | 九州地方整備局 | 遠賀川 | 穂波川 | 左岸 | 1.22 | NO.6(1.22) | 裏のり | B.6-3 | 3.15 | 3.45 | 22 |  | 2.677 |  |  | 7.4 | 23.8 | 33 | 35.8 | 68.8 | 0.0254 | 0.0119 | 0.0016 |  |  |  | 36.9 | 23.7 | 13.2 |  |  |  | 1.2077e-09
2009-03-31 | 九州地方整備局 | 遠賀川 | 穂波川 | 左岸 | 1.22 | NO.6(1.22) | 裏のり | B.6-4 | 5 | 6 | 7 |  | 2.674 |  |  | 24.8 | 67.6 | 7.6 |  | 7.6 | 0.8756 | 0.6823 | 0.3026 | 0.1322 | 6.6233 | 1.63 | [6 empty] | 0.0002276 | 0.00017477 |  |  | CD | 17 | 33.5
2009-03-31 | 九州地方整備局 | 遠賀川 | 穂波川 | 左岸 | 1.22 | NO.6(1.22) | 裏のり | B.6-5 | 7.15 | 7.45 | 9 |  | 2.699 |  |  | 34.5 | 59.9 | 5.6 |  | 5.6 | 1.7401 | 1.3421 | 0.4636 | 0.2139 | 8.1351 | 1.43 | [6 empty] | 0.00061158 | 0.00045753
2009-03-31 | 九州地方整備局 | 遠賀川 | 穂波川 | 左岸 | 1.22 | NO.6(1.22) | 裏のり | B.6-6 | 9.15 | 9.45 | 20 |  | 2.659 |  |  | 22 | 70 | 8 |  | 8 | 1.0936 | 0.799 | 0.2825 | 0.1124 | 9.7295 | 1.53 | [6 empty] | 0.00019409 | 0.00012634
2009-03-31 | 九州地方整備局 | 遠賀川 | 穂波川 | 左岸 | 1.22 | NO.6(1.22) | 裏のり | B.6-7 | 10.15 | 10.45 | 17 |  | 2.673 |  |  | 49.2 | 41.7 | 9.1 |  | 9.1 | 2.9917 | 1.9342 | 0.394 | 0.1104 | 27.0987 | 1.71 | [6 empty] | 0.00041953 | 0.00012188
2009-03-31 | 九州地方整備局 | 遠賀川 | 穂波川 | 左岸 | 1.22 | NO.6(1.22) | 裏のり | B.6-1 | 1.15 | 1.45 | 6 |  | 2.604 |  |  | 33.6 | 43.7 | 16.9 | 5.8 | 22.7 | 1.4801 | 0.869 | 0.0449 | 0.0106 | 139.6321 | 3.53 | 9999 | 9999 | 0 |  |  |  | 2.7369e-06 | 1.1236e-06
2009-03-31 | 九州地方整備局 | 遠賀川 | 穂波川 | 左岸 | 1.22 | NO.6(1.22) | 裏のり | B.6-2 | 2 | 3 | 3 |  | 2.686 |  |  | 28.4 | 62.8 | 8.8 |  | 8.8 | 1.4508 | 1.1374 | 0.4073 | 0.106 | 13.6868 | 2.67 | 9999 | 9999 | 0 |  |  |  | 0.00045308 | 0.00011236 |  |  | CD | 13 | 30.3
2009-03-31 | 九州地方整備局 | 遠賀川 | 穂波川 | 左岸 | 2 | NO.4(2.000天端) | 天端 | B.P4-9 | 9.15 | 9.45 | 4 |  | 2.753 |  |  | 21.6 | 9 | 32.6 | 36.8 | 69.4 | 0.0315 | 0.0109 |  |  |  |  | 45.9 | 22.9 | 23
2009-03-31 | 九州地方整備局 | 遠賀川 | 穂波川 | 左岸 | 2 | NO.4(2.000天端) | 天端 | B.P4-10 | 11.15 | 11.45 | 5 |  | 2.644 |  |  | 6.4 | 33.9 | 30.3 | 29.4 | 59.7 | 0.0795 | 0.0305 |  |  |  |  | 35.5 | 21.4 | 14.1
2009-03-31 | 九州地方整備局 | 遠賀川 | 穂波川 | 左岸 | 2 | NO.4(2.000天端) | 天端 | B.P4-11 | 13.15 | 13.45 | 15 |  | 2.653 |  |  | 48.6 | 17.9 | 14 | 19.5 | 33.5 | 3.0162 | 1.8356 | 0.0055 | [9 empty] | 2.1107e-08
2009-03-31 | 九州地方整備局 | 遠賀川 | 穂波川 | 左岸 | 2 | NO.4(2.000天端) | 天端 | B.P4-1 | 1.15 | 1.45 | 10 |  | 2.634 |  |  | 10.3 | 45.4 | 27.9 | 16.4 | 44.3 | 0.3067 | 0.1572 | 0.0087 | [9 empty] | 6.1075e-08
2009-03-31 | 九州地方整備局 | 遠賀川 | 穂波川 | 左岸 | 2 | NO.4(2.000天端) | 天端 | B.P4-2 | 2.15 | 2.45 | 7 |  | 2.64 |  |  | 16.9 | 42.3 | 22 | 18.8 | 40.8 | 0.4614 | 0.2164 | 0.0068 | [9 empty] | 3.4508e-08
2009-03-31 | 九州地方整備局 | 遠賀川 | 穂波川 | 左岸 | 2 | NO.4(2.000天端) | 天端 | B.P4-3 | 3.15 | 3.45 | 6 |  | 2.453 |  |  | 28.3 | 36.2 | 15.7 | 19.8 | 35.5 | 0.8562 | 0.4154 | 0.0054 | [9 empty] | 2.0228e-08
2009-03-31 | 九州地方整備局 | 遠賀川 | 穂波川 | 左岸 | 2 | NO.4(2.000天端) | 天端 | B.P4-4 | 4.15 | 4.45 | 5 |  | 2.336 |  |  | 33.4 | 35.8 | 11.6 | 19.2 | 30.8 | 1.2788 | 0.6488 | 0.0065 | [9 empty] | 3.1083e-08
2009-03-31 | 九州地方整備局 | 遠賀川 | 穂波川 | 左岸 | 2 | NO.4(2.000天端) | 天端 | B.P4-5 | 5.15 | 5.45 | 4 |  | 2.389 |  |  | 49.9 | 24.9 | 11.5 | 13.7 | 25.2 | 6.7275 | 1.9756 | 0.0363 | [9 empty] | 1.6723e-06
2009-03-31 | 九州地方整備局 | 遠賀川 | 穂波川 | 左岸 | 2 | NO.4(2.000天端) | 天端 | B.P4-6 | 6.15 | 6.45 | 5 |  | 2.526 |  |  | 60 | 25.5 | 7.5 | 7 | 14.5 | 6.2336 | 3.9477 | 0.2415 | 0.0147 | 424.0544 | 6.17 | [6 empty] | 0.00013496 | 2.1609e-06
2009-03-31 | 九州地方整備局 | 遠賀川 | 穂波川 | 左岸 | 2 | NO.4(2.000天端) | 天端 | B.P4-7 | 7.15 | 7.45 | 4 |  | 2.363 |  |  | 15.2 | 45.9 | 14.5 | 24.4 | 38.9 | 0.425 | 0.2342 | 0.0013 | [9 empty] | 7.4646e-10
2009-03-31 | 九州地方整備局 | 遠賀川 | 穂波川 | 左岸 | 2 | NO.4(2.000天端) | 天端 | B.P4-8 | 8.15 | 8.45 | 6 |  | 2.455 |  |  | 42.9 | 26.3 | 18.4 | 12.4 | 30.8 | 2.4524 | 0.9126 | 0.0177 | 0.0022 | 1114.7273 | 0.88 | [6 empty] | 3.1663e-07 | 4.84e-08
2009-03-31 | 九州地方整備局 | 遠賀川 | 穂波川 | 左岸 | 2 | NO.9(2.000川表) | 表のり | B.9-5(T9-2) | 5 | 6 | 5 | 1.766 | 2.714 | 1.079 | 0.60424 | 0 | 18.3 | 63.2 | 18.5 | 81.7 | 0.0273 | 0.0176 | 0.0053 | 0.0031 | 8.8065 | 0.76 | 41 | 27.4 | 13.6 |  |  |  | 1.9371e-08 | 9.61e-08 |  | 9.2636e-09 | UU | [8 empty] | 46 | 13.9
2009-03-31 | 九州地方整備局 | 遠賀川 | 穂波川 | 左岸 | 2 | NO.9(2.000川表) | 表のり | B.9-6(S9-3) | 6.5 | 7.5 | 11 | 1.756 | 2.704 | 0.851 | 0.33295 | 25.7 | 65.5 | 8.8 |  | 8.8 | 1.2631 | 0.9561 | 0.4267 | 0.1169 | 10.805 | 2.28 |  |  |  |  | 7.18e-10 |  | 0.00050465 | 0.00013666 |  | 0.00031673 | CD | 6 | 36.1
2009-03-31 | 九州地方整備局 | 遠賀川 | 穂波川 | 左岸 | 2 | NO.9(2.000川表) | 表のり | B.9-7 | 10.15 | 10.45 | 11 |  | 2.689 |  |  | 0 | 27.4 | 40.4 | 32.2 | 72.6 | 0.0327 | 0.0157 | 0.0021 |  |  |  | 47.8 | 23.4 | 24.4 |  |  |  | 2.2677e-09
2009-03-31 | 九州地方整備局 | 遠賀川 | 穂波川 | 左岸 | 2 | NO.9(2.000川表) | 表のり | B.9-1 | 1.15 | 1.45 | 2 |  | 2.641 |  |  | 15.4 | 36 | 23.2 | 25.4 | 48.6 | 0.2924 | 0.0886 | 0.0028 |  |  |  | 60.6 | 29.3 | 31.3 |  |  |  | 4.4164e-09
2009-03-31 | 九州地方整備局 | 遠賀川 | 穂波川 | 左岸 | 2 | NO.9(2.000川表) | 表のり | B.9-2 | 2.15 | 2.45 | 3 |  | 2.711 |  |  | 10.6 | 40.4 | 28.4 | 20.6 | 49 | 0.2189 | 0.0848 | 0.0047 | 0.001 | 218.9 | 0.56 | 42.6 | 25.5 | 17.1 |  |  |  | 1.4664e-08 | 1e-08
2009-03-31 | 九州地方整備局 | 遠賀川 | 穂波川 | 左岸 | 2 | NO.9(2.000川表) | 表のり | B.9-3(T9-1) | 3 | 4 | 3 | 1.755 | 2.766 | 1.102 | 0.63667 | 0 | 65.2 | 26.8 | 8 | 34.8 | 0.1574 | 0.1226 | 0.0235 | 0.0074 | 21.2703 | 2.59 | 9999 | 9999 | 0 |  |  |  | 6.1061e-07 | 5.476e-07 |  | 4.5503e-07 | CUB |  |  |  |  | 15 | 23.7 | 11 | 32
2009-03-31 | 九州地方整備局 | 遠賀川 | 穂波川 | 左岸 | 2 | NO.9(2.000川表) | 表のり | B.9-4 | 4.15 | 4.45 | 2 |  | 2.731 |  |  | 0.1 | 65.2 | 28.5 | 6.2 | 34.7 | 0.1769 | 0.1346 | 0.0301 | 0.0106 | 16.6887 | 1.67 | 9999 | 9999 | 0 |  |  |  | 1.0835e-06 | 1.1236e-06
2009-03-31 | 九州地方整備局 | 遠賀川 | 穂波川 | 左岸 | 2 | NO.10(2.000川裏) | 裏のり | B.10-7(T10-1) | 7 | 8 | 5 | 1.902 | 2.731 | 0.891 | 0.37406 | 0 | 28.2 | 49.3 | 22.5 | 71.8 | 0.0364 | 0.0199 | 0.0043 | 0.0019 | 19.1579 | 0.81 | 33 | 20.7 | 12.3 |  |  |  | 1.1933e-08 | 3.61e-08 |  | 1.7312e-09 | UU | [8 empty] | 42 | 4.2
2009-03-31 | 九州地方整備局 | 遠賀川 | 穂波川 | 左岸 | 2 | NO.10(2.000川裏) | 裏のり | B.10-8 | 9.15 | 9.5 | 3 |  | 2.723 |  |  | 1.5 | 30.2 | 36.2 | 32.1 | 68.3 | 0.0379 | 0.0175 | 0.0013 |  |  |  | 39.5 | 22.7 | 16.8 |  |  |  | 7.4646e-10
2009-03-31 | 九州地方整備局 | 遠賀川 | 穂波川 | 左岸 | 2 | NO.10(2.000川裏) | 裏のり | B.10-9 | 11.15 | 11.45 | 19 |  | 2.658 |  |  | 39.9 | 34.1 | 17.2 | 8.8 | 26 | 1.9888 | 1.0132 | 0.0259 | 0.0063 | 315.6825 | 2.26 | [6 empty] | 7.6492e-07 | 3.969e-07
2009-03-31 | 九州地方整備局 | 遠賀川 | 穂波川 | 左岸 | 2 | NO.10(2.000川裏) | 裏のり | B.10-1 | 1.15 | 1.3 | 10 |  | 2.659 |  |  | 19.7 | 45.7 | 17.7 | 16.9 | 34.6 | 0.6785 | 0.3334 | 0.0078 | 0.0015 | 452.3333 | 1.95 | [6 empty] | 4.7422e-08 | 2.25e-08
2009-03-31 | 九州地方整備局 | 遠賀川 | 穂波川 | 左岸 | 2 | NO.10(2.000川裏) | 裏のり | B.10-2 | 2.15 | 2.45 | 8 |  | 2.654 |  |  | 62.4 | 22.9 | 10.3 | 4.4 | 14.7 | 13.8655 | 5.8116 | 0.2668 | 0.0266 | 521.2594 | 2.24 | [6 empty] | 0.00017001 | 7.0756e-06
2009-03-31 | 九州地方整備局 | 遠賀川 | 穂波川 | 左岸 | 2 | NO.10(2.000川裏) | 裏のり | B.10-3 | 3.15 | 3.45 | 4 |  | 2.709 |  |  | 40.7 | 34.3 | 11.1 | 13.9 | 25 | 2.1088 | 0.9732 | 0.0272 | [9 empty] | 8.5683e-07
2009-03-31 | 九州地方整備局 | 遠賀川 | 穂波川 | 左岸 | 2 | NO.10(2.000川裏) | 裏のり | B.10-4 | 4.15 | 4.45 | 3 |  | 2.684 |  |  | 43.2 | 37.9 | 9 | 9.9 | 18.9 | 2.4252 | 1.2965 | 0.0957 | 0.0053 | 457.5849 | 9.42 | [6 empty] | 1.5804e-05 | 2.809e-07
2009-03-31 | 九州地方整備局 | 遠賀川 | 穂波川 | 左岸 | 2 | NO.10(2.000川裏) | 裏のり | B.10-5 | 5.15 | 5.45 | 5 |  | 2.663 |  |  | 55 | 24.9 | 12.3 | 7.8 | 20.1 | 3.5094 | 2.4815 | 0.0725 | 0.0076 | 461.7632 | 9.79 |  |  |  |  | 8.58e-10 |  | 8.3062e-06 | 5.776e-07
2009-03-31 | 九州地方整備局 | 遠賀川 | 穂波川 | 左岸 | 2 | NO.10(2.000川裏) | 裏のり | B.10-6 | 6.15 | 6.45 | 2 |  | 2.686 |  |  | 6.5 | 39.6 | 35.9 | 18 | 53.9 | 0.1237 | 0.0524 | 0.0059 | 0.0023 | 53.7826 | 0.48 | 41.2 | 24.9 | 16.3 |  |  |  | 2.4835e-08 | 5.29e-08
2009-03-31 | 九州地方整備局 | 遠賀川 | 穂波川 | 左岸 | 2.6 | HL2k600堤頂部 | 表のり | P-1 | 5.15 | 5.5 | 2 |  | 2.596 |  |  | 23.8 | 42.9 | 16.5 | 16.8 | 33.3 | 0.8 | 0.3842 | 0.0093 | [9 empty] | 7.1281e-08
2009-03-31 | 九州地方整備局 | 遠賀川 | 穂波川 | 左岸 | 2.6 | HL2k600堤頂部 | 表のり | P-2 | 6.15 | 6.45 | 1 |  | 2.601 |  |  | 19.8 | 48.5 | 14.6 | 17.1 | 31.7 | 0.8 | 0.4153 | 0.0072 | [9 empty] | 3.9395e-08
2009-03-31 | 九州地方整備局 | 遠賀川 | 穂波川 | 左岸 | 2.6 | HL2k600堤頂部 | 表のり | P-3 | 7.15 | 7.45 | 5 |  | 2.621 |  |  | 3.1 | 32.6 | 40.4 | 23.9 | 64.3 | 0.1 | 0.0347 | 0.0032 | [9 empty] | 6.0177e-09
2009-03-31 | 九州地方整備局 | 遠賀川 | 穂波川 | 左岸 | 2.6 | HL2k600堤頂部 | 表のり | P-4 | 9.15 | 9.45 | 3 |  | 2.635 |  |  |  | 5.7 | 49.4 | 44.9 | 94.3 |  | 0.0071
2009-03-31 | 九州地方整備局 | 遠賀川 | 穂波川 | 左岸 | 2.6 | HL2k600堤頂部 | 表のり | P-5 | 10.15 | 10.45 | 9 |  | 2.641 |  |  | 9.7 | 81.5 | 8.8 |  | 8.8 | 0.8 | 0.6131 | 0.2611 | 0.0924 | 8.658 | 2.07 | [6 empty] | 0.00016171 | 8.5378e-05
2009-03-31 | 九州地方整備局 | 遠賀川 | 穂波川 | 左岸 | 2.6 | HL2k600堤頂部 | 表のり | P-6 | 13.15 | 13.45 | 13 |  | 2.626 |  |  | 14.4 | 77.1 | 8.5 |  | 8.5 | 0.9 | 0.7239 | 0.2447 | 0.1161 | 7.7519 | 1.42 | [6 empty] | 0.00013914 | 0.00013479
2009-03-31 | 九州地方整備局 | 遠賀川 | 穂波川 | 左岸 | 2.6 | HL2k600堤頂部 | 表のり | P-7 | 14.15 | 14.45 | 3 |  | 2.597 |  |  | 0.4 | 17.1 | 54.7 | 27.8 | 82.5 |  | 0.0173 | 0.0025 | [9 empty] | 3.3965e-09
2009-03-31 | 九州地方整備局 | 遠賀川 | 穂波川 | 左岸 | 2.6 | HL2k600堤頂部 | 表のり | P-8 | 15.15 | 15.45 | 15 |  | 2.69 |  |  | 45.2 | 45.5 | 9.3 |  | 9.3 | 2.4 | 1.6739 | 0.2815 | 0.0883 | 27.1801 | 1.94 | [6 empty] | 0.0001925 | 7.7969e-05
2009-03-31 | 九州地方整備局 | 遠賀川 | 穂波川 | 左岸 | 2.6 | NO.9(2.6) | 表のり |  |  |  | 0
2009-03-31 | 九州地方整備局 | 遠賀川 | 穂波川 | 左岸 | 2.6 | HL2k600堤頂部 | 表のり | P-1 | 1.15 | 1.45 | 5 |  | 2.575 |  |  | 29.4 | 61 | 9.6 |  | 9.6 | 1.4 | 1.0349 | 0.2148 | 0.0781 | 17.9257 | 1.69 | [6 empty] | 0.00010288 | 6.0996e-05
2009-03-31 | 九州地方整備局 | 遠賀川 | 穂波川 | 左岸 | 2.6 | HL2k600堤頂部 | 表のり | P-2 | 2.15 | 2.45 | 11 |  | 2.587 |  |  | 27.1 | 64.1 | 8.8 |  | 8.8 | 1.2 | 0.8043 | 0.2378 | 0.0958 | 12.5261 | 1.19 | [6 empty] | 0.00013022 | 9.1776e-05
2009-03-31 | 九州地方整備局 | 遠賀川 | 穂波川 | 左岸 | 2.6 | HL2k600堤頂部 | 表のり | P-3 | 3.15 | 3.45 | 3 |  | 2.645 |  |  | 18.7 | 31.3 | 21.2 | 28.8 | 50 | 0.2 | 0.075
2009-03-31 | 九州地方整備局 | 遠賀川 | 穂波川 | 左岸 | 2.6 | HL2k600堤頂部 | 表のり | P-4 | 4.15 | 4.45 | 3 |  | 2.622 |  |  | 12.2 | 32.6 | 22.8 | 32.4 | 55.2 | 0.1 | 0.0515
2009-03-31 | 九州地方整備局 | 遠賀川 | 穂波川 | 左岸 | 2.6 | HL2k600堤内部 | 裏のり | P-1 | 2.15 | 2.45 | 3 |  | 2.656 |  |  | 31.9 | 57 | 11.1 |  | 11.1 | 1.5 | 1.06 | 0.16 | [9 empty] | 5.1993e-05
2009-03-31 | 九州地方整備局 | 遠賀川 | 穂波川 | 左岸 | 2.6 | HL2k600堤内部 | 裏のり | P-2 | 3.15 | 3.45 | 4 |  | 2.691 |  |  | 24.9 | 61.7 | 13.4 |  | 13.4 | 1.2 | 0.87 | 0.14 | [9 empty] | 3.8157e-05
2009-03-31 | 九州地方整備局 | 遠賀川 | 穂波川 | 左岸 | 2.6 | HL2k600堤内部 | 裏のり | P-3 | 4.15 | 4.45 | 0.9 |  | 2.61 |  |  | 7.6 | 41 | 32.1 | 19.3 | 51.4 | 0.2 | 0.069 | 0.0055 |  |  |  | 43 | 21.5 | 21.5 |  |  |  | 2.1107e-08
2009-03-31 | 九州地方整備局 | 遠賀川 | 穂波川 | 左岸 | 2.6 | HL2k600堤内部 | 裏のり | T-1 | 5.2 | 6 | 0.9 | 1.95 | 2.633 | 0.662 | 0.17456 | 4.5 | 57.3 | 23.5 | 14.7 | 38.2 | [6 empty] | 42.5 | 22.9 | 19.6 |  |  | 2.7e-06 |  |  |  |  | CUB |  |  |  |  | 14.3 | 28.1 | 8.8 | 38.8
2009-03-31 | 九州地方整備局 | 遠賀川 | 穂波川 | 左岸 | 2.6 | HL2k600堤内部 | 裏のり | P-4 | 6 | 6.25 | 5 |  | 2.633 |  |  |  | 27.9 | 41.6 | 30.5 | 72.1 |  | 0.023 |  |  |  |  | 49.9 | 24.3 | 25.6
2009-03-31 | 九州地方整備局 | 遠賀川 | 穂波川 | 左岸 | 2.6 | HL2k600堤内部 | 裏のり | P-5 | 7.15 | 7.45 | 7 |  | 2.625 |  |  | 4.9 | 34.9 | 37.7 | 22.5 | 60.2 | 0.1 | 0.042 | 0.0037 |  |  |  | 44.9 | 24 | 20.9 |  |  |  | 8.4241e-09
2009-03-31 | 九州地方整備局 | 遠賀川 | 穂波川 | 左岸 | 2.6 | HL2k600堤内部 | 裏のり | P-6 | 8.15 | 8.45 | 6 |  | 2.65 |  |  | 2.8 | 31.7 | 39.8 | 25.7 | 65.5 | 0.1 | 0.033 | 0.0011 |  |  |  | 43.6 | 20 | 23.6 |  |  |  | 5.0688e-10
2009-03-31 | 九州地方整備局 | 遠賀川 | 穂波川 | 左岸 | 2.6 | HL2k600堤内部 | 裏のり | P-7 | 10.15 | 10.45 | 13 |  | 2.671 |  |  | 10.6 | 79.2 | 10.2 |  | 10.2 | 0.8 | 0.63 | 0.21 | [9 empty] | 9.763e-05
2009-03-31 | 九州地方整備局 | 遠賀川 | 穂波川 | 左岸 | 2.6 | HL2k600堤内部 | 裏のり | T-1 | 1 | 2.1 | 2 | 1.828 | 2.641 | 0.766 | 0.2545 | 22.9 | 62 | 15.1 |  | 15.1 | [6 empty] | 9999 | 9999 | 0 |  |  | 0.00085 |  |  |  |  | CD | 1 | 38.7
2009-03-31 | 九州地方整備局 | 遠賀川 | 穂波川 | 左岸 | 2.6 | HL2k600堤内部 | 裏のり | P-1 | 1.15 | 1.45 | 2 |  | 2.626 |  |  | 1.5 | 75.3 | 13.1 | 10.1 | 23.2 | 0.3 | 0.18 | 0.053 | 0.0049 | 61.2245 | 6.72 | 9999 | 9999 | 0 |  |  |  | 4.0193e-06 | 2.401e-07
2009-03-31 | 九州地方整備局 | 遠賀川 | 穂波川 | 左岸 | 3.6 | NO.21(L3k900) | 表のり |  |  |  | 0
2009-03-31 | 九州地方整備局 | 遠賀川 | 穂波川 | 左岸 | 3.6 | HL4k000堤内部 | 裏のり | T-1 | 0.5 | 2 |  | 1.94 | 2.642 |  |  | 10.1 | 73.5 | 16.4 |  | 16.4 | [6 empty] | 9999 | 9999 | 0 | [7 empty] | CD | 1.6 | 39
2009-03-31 | 九州地方整備局 | 遠賀川 | 穂波川 | 左岸 | 3.6 | HL4k000堤内部 | 裏のり | P-2 | 2.15 | 2.45 | 6 |  | 2.63 |  |  | 18.6 | 62.5 | 18.9 |  | 18.9 | 1 | 0.77 | 0.096 | [9 empty] | 1.5919e-05
2009-03-31 | 九州地方整備局 | 遠賀川 | 穂波川 | 左岸 | 3.6 | HL4k000堤内部 | 裏のり | P-3 | 5.15 | 5.45 | 22 |  | 2.693 |  |  | 16.9 | 70.9 | 12.2 |  | 12.2 | 1.1 | 0.82 | 0.25 | [9 empty] | 0.00014623
2009-03-31 | 九州地方整備局 | 遠賀川 | 穂波川 | 左岸 | 3.6 | HL4k000堤内部 | 裏のり | P-1 | 1.15 | 1.45 | 4 |  | 2.653 |  |  | 8.5 | 72.1 | 19.4 |  | 19.4 | 0.6 | 0.43 | 0.079 | [9 empty] | 1.0134e-05
2009-03-31 | 九州地方整備局 | 遠賀川 | 穂波川 | 左岸 | 5.6 | No.16(投影)(5.5) | 表のり | B.16-4 | 4.15 | 4.45 | 13 |  | 2.712 |  |  | 60.5 | 34.7 | 4.8 |  | 4.8 | 5.8248 | 3.5208 | 0.8003 | 0.358 | 16.2704 | 0.81 |  |  |  |  | 7.33e-10 |  | 0.0021669 | 0.0012816
2009-03-31 | 九州地方整備局 | 遠賀川 | 穂波川 | 左岸 | 5.6 | No.16(投影)(5.5) | 表のり | B.16-1 | 1.15 | 1.45 | 22 |  | 2.678 |  |  | 35.7 | 43.7 | 10.2 | 10.4 | 20.6 | 1.5547 | 0.8313 | 0.0692 | 0.0044 | 353.3409 | 7.35 | [6 empty] | 7.4563e-06 | 1.936e-07
2009-03-31 | 九州地方整備局 | 遠賀川 | 穂波川 | 左岸 | 5.6 | No.16(投影)(5.5) | 表のり | B.16-2(S16-1) | 2 | 3 | 5 | 1.738 | 2.702 | 0.758 | 0.24774 | 46.1 | 47.3 | 6.6 |  | 6.6 | 3.8407 | 1.5582 | 0.4727 | 0.25 | 15.3628 | 0.48 | [6 empty] | 0.00063976 | 0.000625 |  | 0.00047773 | CD | 14 | 33.9
2009-03-31 | 九州地方整備局 | 遠賀川 | 穂波川 | 左岸 | 5.6 | No.16(投影)(5.5) | 表のり | B.16-3 | 3.15 | 3.5 | 5 |  | 2.706 |  |  | 31.1 | 51.5 | 10.7 | 6.7 | 17.4 | 1.3006 | 0.8354 | 0.1154 | 0.0111 | 117.1712 | 5.26 | [6 empty] | 2.4385e-05 | 1.2321e-06
2009-03-31 | 九州地方整備局 | 遠賀川 | 穂波川 | 左岸 | 5.6 | 既存No.6(投影)(5.5) | 裏のり | B.P6-4 | 4.15 | 4.45 | 20 |  | 2.698 |  |  | 54 | 32.6 | 9.9 | 3.5 | 13.4 | 5.9241 | 2.9711 | 0.1823 | 0.0463 | 127.9503 | 1.03 | 9999 | 9999 | 0 |  |  |  | 7.0347e-05 | 2.1437e-05
2009-03-31 | 九州地方整備局 | 遠賀川 | 穂波川 | 左岸 | 5.6 | 既存No.6(投影)(5.5) | 裏のり | B.P6-5 | 6.15 | 6.45 | 22 |  | 2.678 |  |  | 62.2 | 29.9 | 7.3 | 0.6 | 7.9 | 6.6389 | 3.5754 | 0.237 | 0.0315 | 210.7587 | 2.2 | [6 empty] | 0.00012921 | 9.9225e-06
2009-03-31 | 九州地方整備局 | 遠賀川 | 穂波川 | 左岸 | 5.6 | 既存No.6(投影)(5.5) | 裏のり | B.P6-1 | 1.15 | 1.45 | 1 |  | 2.663 |  |  | 10.7 | 28.2 | 21.6 | 39.5 | 61.1 | 0.0596 | 0.0163
2009-03-31 | 九州地方整備局 | 遠賀川 | 穂波川 | 左岸 | 5.6 | 既存No.6(投影)(5.5) | 裏のり | B.P6-2 | 2.15 | 2.45 | 2 |  | 2.632 |  |  | 20.3 | 53.3 | 17.6 | 8.8 | 26.4 | 0.8893 | 0.5218 | 0.0275 | 0.0064 | 138.9531 | 2.23 | 55.8 | 31.8 | 24 |  |  |  | 8.7889e-07 | 4.096e-07
2009-03-31 | 九州地方整備局 | 遠賀川 | 穂波川 | 左岸 | 5.6 | 既存No.6(投影)(5.5) | 裏のり | B.P6-3 | 3.15 | 3.45 | 3 |  | 2.638 |  |  | 14.9 | 53.4 | 15.4 | 16.3 | 31.7 | 0.6296 | 0.3636 | 0.0114 |  |  |  | 9999 | 9999 | 0 |  |  |  | 1.1425e-07
2009-03-31 | 九州地方整備局 | 五ヶ瀬川 | 北川 | 右岸 | 1 | 右岸1.0k裏-3 | 裏のり | B.S-1 | 5.5 | 6.5 | 5 | 1.938 | 2.689 | 0.73 | 0.22487 | 2.5 | 75 | 18.1 | 4.4 | 22.5 |  | 0.287 | 0.0495 | 0.012 |  | 4.631 | [5 empty] | 9.07e-05 | 3.4308e-06 | 1.44e-06 |  |  | CUB |  |  |  |  | 71.5 | 20.6 | 21.9 | 33.1
2009-03-31 | 九州地方整備局 | 五ヶ瀬川 | 北川 | 右岸 | 1 | 右岸1.0k裏-2 | 裏のり |  | 6 | 6.5 | 6 | [19 empty] | 7.18e-07
2009-03-31 | 九州地方整備局 | 五ヶ瀬川 | 北川 | 右岸 | 1 | 右岸1.0k裏-2 | 裏のり |  | 9 | 9.5 | 44 | [19 empty] | 4.26e-05
2009-03-31 | 九州地方整備局 | 五ヶ瀬川 | 北川 | 右岸 | 1.6 | 右岸1.6k裏-2 | 表のり |  | 7 | 7.5 | 10 | [19 empty] | 5.37e-06
2009-03-31 | 九州地方整備局 | 五ヶ瀬川 | 北川 | 右岸 | 1.6 | 右岸1.6k裏-2 | 表のり |  | 10 | 10.5 | 26 | [19 empty] | 0.000419
2009-03-31 | 九州地方整備局 | 五ヶ瀬川 | 北川 | 右岸 | 1.6 | 右岸1.6k裏-3 | 裏のり | B.T-1 | 5 | 6 | 0 | 1.883 | 2.683 | 0.895 | 0.37832 | 0.1 | 39.8 | 44.7 | 15.4 | 60.1 | 0.0747 | 0.0484 | 0.01 |  |  |  | 33.4 | 20 | 13.4 |  |  |  | 8.4333e-08 |  |  |  | UU | [8 empty] | 45.5 | 3.6
2009-03-31 | 九州地方整備局 | 五ヶ瀬川 | 北川 | 右岸 | 1.6 | 右岸1.6k裏-3 | 裏のり | B.S-1 | 6.5 | 7.3 | 0 | 1.958 | 2.707 | 0.759 | 0.24858 | 18 | 75.7 |  | 6.3 | 6.3 | 0.7331 | 0.6188 | 0.3692 | 0.2361 | 3.105 | 1.2 | [6 empty] | 0.00036087 | 0.00055743 |  | 0.00040921 | CD | 18.2 | 38.8
2009-03-31 | 九州地方整備局 | 五ヶ瀬川 | 北川 | 右岸 | 2.4 | 右岸2.4k表-2 | 表のり | B.S-1 | 4 | 5 | 0 | 1.95 | 2.723 | 0.649 | 0.16577 | 6.6 | 65.1 | 19.5 | 8.8 | 28.3 |  | 0.186 | 0.0395 | 0.0064 |  | 4.63 | [5 empty] | 8.19e-06 | 2.0338e-06 | 4.096e-07 |  |  | CUB |  |  |  |  | 30.2 | 19.4 | 12.8 | 32.1
2009-03-31 | 九州地方整備局 | 五ヶ瀬川 | 北川 | 右岸 | 2.4 | 右岸2.4k表-2 | 表のり |  | 7 | 7.5 | 19 | [19 empty] | 8.97e-05
2009-03-31 | 九州地方整備局 | 五ヶ瀬川 | 北川 | 右岸 | 2.4 | 右岸2.4k表-2 | 表のり |  | 8 | 8.5 | 26 | [19 empty] | 3.15e-05
2009-03-31 | 九州地方整備局 | 五ヶ瀬川 | 北川 | 右岸 | 2.4 | 右岸2.4k表-2 | 表のり |  | 9 | 9.5 | 29 | [19 empty] | 2.47e-05
2009-03-31 | 九州地方整備局 | 五ヶ瀬川 | 北川 | 左岸 | 2.8 | 左岸2.8k表-2 | 表のり |  | 8 | 8.5 | 22 | [19 empty] | 2.83e-05
2009-03-31 | 九州地方整備局 | 五ヶ瀬川 | 北川 | 左岸 | 2.8 | 左岸2.8k表-2 | 表のり |  | 13 | 13.5 | 50 | [19 empty] | 6.7e-05
2009-03-31 | 九州地方整備局 | 五ヶ瀬川 | 北川 | 左岸 | 2.8 | 左岸2.8k表-2 | 表のり |  | 16 | 16.5 | 50 | [19 empty] | 4.86e-05
2009-03-31 | 九州地方整備局 | 五ヶ瀬川 | 北川 | 左岸 | 2.8 | 左岸2.8k裏-3 | 裏のり | B.S-3 | 6.2 | 7.2 | 0 | 1.903 | 2.696 | 0.87 | 0.35214 | 0 | 26.4 | 47 | 26.6 | 73.6 | 0.0379 | 0.0247 | 0.0013 |  |  |  | 46.7 | 22.9 | 23.8 |  |  |  | 7.4646e-10 |  |  |  | UU | [8 empty] | 56.9 | 3.6
2009-03-31 | 九州地方整備局 | 五ヶ瀬川 | 北川 | 左岸 | 2.8 | 左岸2.8k裏-3 | 裏のり | B.S-4 | 8 | 9 | 0 | 1.845 | 2.706 | 0.994 | 0.49253 | 0 | 86.2 | 9.3 | 4.5 | 13.8 | 0.2489 | 0.2131 | 0.1149 | 0.028 | 8.8893 | 3.2 | [6 empty] | 2.4141e-05 | 7.84e-06 |  | 9.3269e-06 | CD | 17 | 37.9
2009-03-31 | 九州地方整備局 | 五ヶ瀬川 | 北川 | 左岸 | 2.8 | 左岸2.8k裏-3 | 裏のり | B.S-5 | 12.5 | 13.5 | 0 | 1.498 | 2.447 | 1.553 | 1.4671 | 0 | 3.9 | 85.3 | 10.8 | 96.1 |  | 0.015 | 0.0083 | 0.0046 |  | 1.42 | [6 empty] | 5.4765e-08 | 2.116e-07 |  |  | CUB |  |  |  |  | 61 | 41.3 | 18.6 | 43.5
2009-03-31 | 九州地方整備局 | 五ヶ瀬川 | 北川 | 左岸 | 2.8 | 左岸2.8k裏-3 | 裏のり | B.S-1 | 1 | 2 | 0 | 2.063 | 2.766 | 0.652 | 0.16778 | 36.2 | 12.2 | 30.5 | 21.1 | 51.6 | 0.4151 | 0.0584 | 0.0042 |  |  |  | 49.6 | 24.4 | 25.2 |  |  |  | 1.13e-08 |  |  |  | UU | [8 empty] | 14 | 1.7
2009-03-31 | 九州地方整備局 | 五ヶ瀬川 | 北川 | 左岸 | 3.2 | 左岸3.2k表-3 | 表のり |  | 6 | 6.5 | 9 | [19 empty] | 2.6e-06
2009-03-31 | 九州地方整備局 | 五ヶ瀬川 | 北川 | 左岸 | 3.2 | 左岸3.2k表-3 | 表のり |  | 9 | 9.5 | 12 | [19 empty] | 2.83e-05
2009-03-31 | 九州地方整備局 | 五ヶ瀬川 | 北川 | 左岸 | 3.2 | 左岸3.2k表-2 | 表のり | B.S-1 | 2 | 3 | 0 | 1.888 | 2.726 | 0.752 | 0.24273 | 5.5 | 76.8 | 12.7 | 5 | 17.7 | 0.358 | 0.291 |  | 0.0147 | 24.3537 | 5.11 | [5 empty] | 1.29e-05 |  | 2.1609e-06 |  | 1.4125e-06 | CUB |  |  |  |  | 42.5 | 24.2 | 18.8 | 34.1
2009-03-31 | 九州地方整備局 | 五ヶ瀬川 | 北川 | 左岸 | 3.2 | 左岸3.2k裏-3 | 裏のり | B.T-1 | 7 | 8 | 0 | 1.718 | 2.652 | 1.287 | 0.93211 | 0 | 19.8 | 52.8 | 27.4 | 80.2 | 0.0294 | 0.0206 | 0.0013 | [9 empty] | 7.4646e-10 |  |  |  | UU | [8 empty] | 66.8 | 2.5
2009-03-31 | 九州地方整備局 | 五ヶ瀬川 | 北川 | 左岸 | 3.2 | 左岸3.2k裏-3 | 裏のり | B.S-3 | 10 | 11 | 0 | 1.774 | 2.715 | 0.704 | 0.20476 | 46.5 | 49.2 |  | 4.3 | 4.3 | 4.1118 | 1.2729 | 0.378 | 0.2322 | 17.708 | 0.3 | [6 empty] | 0.00038111 | 0.00053917 |  | 0.0001605 | CD | 23.2 | 39.2
2009-03-31 | 九州地方整備局 | 五ヶ瀬川 | 北川 | 左岸 | 3.2 | 左岸3.2k裏-3 | 裏のり | B.S-1 | 2 | 3 | 0 | 1.874 | 2.716 | 0.752 | 0.24273 | 2.3 | 77.1 | 14.3 | 6.3 | 20.6 | 0.275 | 0.232 |  | 0.0113 | 24.3363 | 5.69 | [5 empty] | 2.9e-05 |  | 1.2769e-06 |  | 7.4613e-07 | CUB |  |  |  |  | 38.9 | 23.6 | 14 | 35.5
2009-03-31 | 九州地方整備局 | 大淀川 | 本庄川 | 右岸 | 3 | 右岸3k000中央 | 天端 | B.P-1 | 1.15 | 1.55 | 2 |  | 2.725 |  |  | 20.5 | 61.8 |  | 17.7 | 17.7 | 0.5154 | 0.4026 | 0.1 | [9 empty] | 1.7498e-05
2009-03-31 | 九州地方整備局 | 大淀川 | 本庄川 | 右岸 | 3 | 右岸3k000中央 | 天端 | B.P-2 | 3.15 | 3.45 | 8 |  | 2.761 |  |  | 0 | 1.7 | 48.6 | 49.7 | 98.3 | 0.0076 | 0.0051 |  |  |  |  | 57.6 | 24.7 | 32.9
2009-03-31 | 九州地方整備局 | 大淀川 | 本庄川 | 右岸 | 3 | 右岸3k000中央 | 天端 | B.S-1 | 5 | 5.8 | 5 | 1.813 | 2.732 | 0.936 | 0.42357 | 0 | 70.7 | 22 | 7.3 | 29.3 | 0.1423 | 0.1198 | 0.0511 | 0.0111 | 12.8198 | 3.71 | [6 empty] | 3.6933e-06 | 1.2321e-06 |  | 7.6141e-07 | CUB |  |  |  |  | 24.5 | 31.8 | 4.7 | 37.9
2009-03-31 | 九州地方整備局 | 大淀川 | 本庄川 | 右岸 | 3 | 右岸3k000中央 | 天端 | B.P-3 | 6.15 | 6.45 | 5 |  | 2.745 |  |  | 3.7 | 78.6 | 14.7 | 3 | 17.7 | 0.2229 | 0.1835 | 0.0861 | 0.0346 | 6.4422 | 1.9 | [6 empty] | 1.2371e-05 | 1.1972e-05
2009-03-31 | 九州地方整備局 | 大淀川 | 本庄川 | 右岸 | 3 | 右岸3k000中央 | 天端 | B.P-4 | 10.15 | 10.48 | 5 |  | 2.682 |  |  | 0 | 9.8 | 70 | 20.2 | 90.2 | 0.0349 | 0.0267 | 0.0049 |  |  |  | 49.3 | 23.5 | 25.8 |  |  |  | 1.615e-08
2009-03-31 | 九州地方整備局 | 大淀川 | 本庄川 | 右岸 | 3 | 右岸3k000中央 | 天端 | B.P-5 | 14.15 | 14.47 | 6 |  | 2.697 |  |  | 2.9 | 41.4 | 35.4 | 20.3 | 55.7 | 0.0939 | 0.0548 | 0.0048 |  |  |  | 41 | 21.3 | 19.7 |  |  |  | 1.5397e-08
2009-03-31 | 九州地方整備局 | 大淀川 | 本庄川 | 右岸 | 3 | 右岸3k000中央 | 天端 | B.P-6 | 20.15 | 20.45 | 6 |  | 2.686 |  |  | 0 | 0 | 59.8 | 40.2 | 100 | 0.0124 | 0.0084 |  |  |  |  | 57.4 | 25.4 | 32
2009-03-31 | 九州地方整備局 | 大淀川 | 本庄川 | 右岸 | 3 | 右岸3k000川表 | 表のり | B.P-1 | 3.15 | 3.45 | 8 |  | 2.744 |  |  | 12 | 77.2 |  | 10.8 | 10.8 | 0.6318 | 0.5073 | 0.2027 | [9 empty] | 8.9946e-05
2009-03-31 | 九州地方整備局 | 大淀川 | 本庄川 | 右岸 | 3 | 右岸3k000川表 | 表のり | B.P-2 | 7.15 | 7.45 | 3 |  | 2.686 |  |  | 0 | 12 | 66.8 | 21.2 | 88 | 0.0329 | 0.025 | 0.0044 |  |  |  | 46 | 22.9 | 23.1 |  |  |  | 1.2586e-08 |  |  |  | CUB |  |  |  |  | 34.9 | 30.5 | 9 | 43.5
2009-03-31 | 九州地方整備局 | 大淀川 | 本庄川 | 右岸 | 3 | 右岸3k000川表 | 表のり | B.P-3 | 11.15 | 11.46 | 3 |  | 2.706 |  |  | 0.3 | 58.9 | 26.5 | 14.3 | 40.8 | 0.15 | 0.1124 | 0.0116 | 0.0013 | 115.3846 | 5.55 | [6 empty] | 1.1895e-07 | 1.69e-08
2009-03-31 | 九州地方整備局 | 大淀川 | 本庄川 | 右岸 | 3 | 右岸3k000川表 | 表のり | B.T-1 | 1 | 1.8 | 0 | 1.984 | 2.753 | 0.77 | 0.25793 | 0 | 3.9 | 54.7 | 41.4 | 96.1 | 0.0132 | 0.0088 |  |  |  |  | 54.2 | 24.4 | 29.8 | [7 empty] | UU | [8 empty] | 90.2 | 2.7
2009-03-31 | 九州地方整備局 | 大淀川 | 本庄川 | 右岸 | 3 | 右岸3k000川裏 | 裏のり | B.T-1 | 2.5 | 3.3 | 0 | 1.898 | 2.766 | 0.96 | 0.4514 | 0 | 2.1 | 48.7 | 49.2 | 97.9 | 0.0078 | 0.0052 |  |  |  |  | 50 | 24.3 | 25.7 | [7 empty] | UU | [8 empty] | 47.5 | 1.1
2009-03-31 | 九州地方整備局 | 大淀川 | 本庄川 | 右岸 | 3 | 右岸3k000川裏 | 裏のり | B.P-2 | 4.15 | 4.45 | 4 |  | 2.747 |  |  | 0 | 9.9 | 67.7 | 22.4 | 90.1 | 0.032 | 0.0244 | 0.0034 |  |  |  | 36.9 | 18.7 | 18.2 |  |  |  | 6.9253e-09
2009-03-31 | 九州地方整備局 | 大淀川 | 本庄川 | 右岸 | 3 | 右岸3k000川裏 | 裏のり | B.S-1 | 5 | 5.8 | 4 | 1.935 | 2.735 | 0.838 | 0.32017 | 0 | 54.8 | 35.9 | 9.3 | 45.2 | 0.1231 | 0.0903 | 0.0182 | 0.0057 | 21.5965 | 1.89 | [6 empty] | 3.3774e-07 | 3.249e-07 |  | 8.6195e-08 | CUB |  |  |  |  | 34.8 | 22 | 5.2 | 37.6
2009-03-31 | 九州地方整備局 | 大淀川 | 本庄川 | 右岸 | 3 | 右岸3k000川裏 | 裏のり | B.T-2 | 8 | 9.6 | 0 | 1.811 | 2.707 | 1.087 | 0.61541 | 0 | 8 | 68.2 | 23.8 | 92 | 0.0299 | 0.0234 | 0.003 |  |  |  | 44.6 | 22 | 22.6 |  |  |  | 5.1819e-09 |  |  |  | UU | [8 empty] | 40.2 | 1.5
2009-03-31 | 九州地方整備局 | 大淀川 | 本庄川 | 右岸 | 3 | 右岸3k000川裏 | 裏のり | B.P-3 | 10.15 | 10.47 | 6 |  | 2.712 |  |  | 0 | 42.2 | 41.7 | 16.1 | 57.8 | 0.832 | 0.0524 | 0.0091 |  |  |  | 29.2 | 17.7 | 11.5 |  |  |  | 6.778e-08
2009-03-31 | 九州地方整備局 | 大淀川 | 本庄川 | 右岸 | 3 | 右岸3k000川裏 | 裏のり | B.P-1 | 1.15 | 1.45 | 9 |  | 2.754 |  |  | 0 | 2.4 | 51 | 46.6 | 97.6 | 0.0088 | 0.006 |  |  |  |  | 59 | 26.8 | 32.2 | [7 empty] | UU | [8 empty] | 47.5 | 1.1
2009-03-31 | 九州地方整備局 | 大淀川 | 本庄川 | 右岸 | 6.6 | 右岸6k600中央 | 天端 | B.S-1 | 2.8 | 3.7 | 3 | 1.843 | 2.723 | 0.89 | 0.373 | 10 | 59.8 | 21.9 | 8.3 | 30.2 | 0.2695 | 0.1883 | 0.0376 | 0.0083 | 32.4699 | 2.45 | [5 empty] | 2.63e-07 | 1.8143e-06 | 6.889e-07 |  | 3.427e-07 | CUB |  |  |  |  | 22.6 | 19.8 | 3.5 | 36.6
2009-03-31 | 九州地方整備局 | 大淀川 | 本庄川 | 右岸 | 6.6 | 右岸6k600中央 | 天端 | B.P-2 | 7.15 | 7.45 | 15 |  | 2.723 |  |  | 63.2 | 28.4 |  | 8.4 | 8.4 | 4.9267 | 3.5628 | 0.4292 | 0.1179 | 41.7871 | 2.44 | [6 empty] | 0.00051153 | 0.000139
2009-03-31 | 九州地方整備局 | 大淀川 | 本庄川 | 右岸 | 6.6 | 右岸6k600中央 | 天端 | B.P-3 | 14.15 | 14.5 | 3 |  | 2.661 |  |  | 1.1 | 4.4 | 54.6 | 39.9 | 94.5 | 0.0123 | 0.0083 |  |  |  |  | 56.2 | 25.7 | 30.5
2009-03-31 | 九州地方整備局 | 大淀川 | 本庄川 | 右岸 | 6.6 | 右岸6k600中央 | 天端 | B.P-1 | 1.15 | 1.47 | 8 |  | 2.719 |  |  | 19.4 | 55.5 | 17.4 | 7.7 | 25.1 | 0.4127 | 0.2915 | 0.0486 | 0.0109 | 37.8624 | 2.86 | [6 empty] | 3.288e-06 | 1.1881e-06
2009-03-31 | 九州地方整備局 | 大淀川 | 本庄川 | 右岸 | 6.6 | 右岸6k600川表 | 表のり | B.S-1 | 3 | 3.9 | 30 | 1.868 | 2.719 | 0.536 | 0.10025 | 86.7 | 10.2 |  | 3.1 | 3.1 | 28.3432 | 25.6687 | 6.6588 | 0.9443 | 30.015 | 8.34 | [6 empty] | 0.29364 | 0.008917 |  | 0.1289 | CUB |  |  |  |  | 20.3 | 23.4 | 8.1 | 46
2009-03-31 | 九州地方整備局 | 大淀川 | 本庄川 | 右岸 | 6.6 | 右岸6k600川表 | 表のり | B.P-2 | 9.15 | 9.48 | 3 |  | 2.688 |  |  | 0.1 | 3.3 | 58.3 | 38.3 | 96.6 | 0.0111 | 0.008 |  |  |  |  | 67.3 | 27.9 | 39.4
2009-03-31 | 九州地方整備局 | 大淀川 | 本庄川 | 右岸 | 6.6 | 右岸6k600川表 | 表のり | B.P-1 | 2.15 | 2.45 | 20 |  | 2.718 |  |  | 72 | 21.8 |  | 6.2 | 6.2 | 12.052 | 7.151 | 0.9765 | 0.25 | 48.208 | [7 empty] | 0.0034361 | 0.000625
2009-03-31 | 九州地方整備局 | 大淀川 | 本庄川 | 右岸 | 6.6 | 右岸6k600川裏 | 裏のり | B.P-1 | 5.15 | 5.45 | 8 |  | 2.708 |  |  | 73.2 | 21.2 |  | 5.6 | 5.6 | 14.2526 | 11.016 | 1.0401 | 0.2744 | 51.941 | 1.73 | [6 empty] | 0.0039771 | 0.00075295
2009-03-31 | 九州地方整備局 | 大淀川 | 本庄川 | 右岸 | 6.6 | 右岸6k600川裏 | 裏のり | B.P-2 | 11.15 | 11.45 | 4 |  | 2.714 |  |  | 0 | 2.6 | 62 | 35.4 | 97.4 | 0.0113 | 0.0084 | 0.0015 |  |  |  | 65.2 | 28.2 | 37 |  |  |  | 1.0399e-09
2009-03-31 | 九州地方整備局 | 大淀川 | 本庄川 | 右岸 | 6.6 | 右岸6k600川裏 | 裏のり | B.S-1 | 1 | 1.9 | 3 | 2.009 | 2.727 | 0.659 | 0.17251 | 3.6 | 63.1 | 25.7 | 7.6 | 33.3 | 0.1955 | 0.1435 | 0.0328 | 0.0096 | 20.3646 | 2.06 | [5 empty] | 6.96e-07 | 1.3221e-06 | 9.216e-07 |  | 1.867e-07 | CUB |  |  |  |  | 22.2 | 29.8 | 5.7 | 39
2009-03-31 | 九州地方整備局 | 大淀川 | 本庄川 | 右岸 | 11.2 | 右岸11K200川表 | 表のり | B.P-3 | 3.15 | 3.45 | 9 |  | 2.706 |  |  | 64.2 | 28 |  | 7.8 | 7.8 | 6.8716 | 4.3924 | 0.384 | 0.1216 | 56.5099 | 1.45 | [6 empty] | 0.00039527 | 0.00014787
2009-03-31 | 九州地方整備局 | 大淀川 | 本庄川 | 右岸 | 11.2 | 右岸11K200川表 | 表のり | B.P-5 | 5.15 | 5.43 | 50 |  | 2.703 |  |  | 74.9 | 19.2 |  | 5.9 | 5.9 | 8.454 | 6.4165 | 1.2148 | 0.2743 | 30.8203 | 3.33 | [6 empty] | 0.005699 | 0.0007524
2009-03-31 | 九州地方整備局 | 大淀川 | 本庄川 | 右岸 | 11.2 | 右岸11K200川表 | 表のり | B.P-7 | 7.15 | 7.45 | 41 |  | 2.685 |  |  | 67.4 | 28.3 |  | 4.3 | 4.3 | 10.6355 | 7.0344 | 0.6328 | 0.2208 | 48.168 | 1.15 | [6 empty] | 0.0012576 | 0.00048753
2009-03-31 | 九州地方整備局 | 大淀川 | 本庄川 | 右岸 | 11.2 | 右岸11K200川表 | 表のり | B.P-9 | 9.15 | 9.45 | 36 |  | 2.686 |  |  | 77.1 | 17.9 |  | 5 | 5 | 13.5367 | 10.3201 | 1.5939 | 0.3521 | 38.4456 | 1.95 | [6 empty] | 0.010693 | 0.0012397
2009-03-31 | 九州地方整備局 | 大淀川 | 本庄川 | 右岸 | 11.2 | 右岸11K200川表 | 表のり | B.P-11 | 11.15 | 11.45 | 44 |  | 2.683 |  |  | 78.7 | 17.5 |  | 3.8 | 3.8 | 9.7223 | 6.1903 | 1.8751 | 0.6128 | 15.8654 | 1.34 | [6 empty] | 0.015581 | 0.0037552
2009-03-31 | 九州地方整備局 | 大淀川 | 本庄川 | 右岸 | 11.2 | 右岸11K200川表 | 表のり | B.P-13 | 13.15 | 13.45 | 31 |  | 2.7 |  |  | 67.2 | 23.9 |  | 8.9 | 8.9 | 4.971 | 3.7613 | 0.7061 | 0.1096 | 45.3558 | 5.45 | [6 empty] | 0.0016211 | 0.00012012
2009-03-31 | 九州地方整備局 | 大淀川 | 本庄川 | 右岸 | 11.2 | 右岸11K200川表 | 表のり | B.P-15 | 15.15 | 15.45 | 10 |  | 2.682 |  |  | 10.8 | 5.5 | 49.6 | 34.1 | 83.7 | 0.0245 | 0.0148 |  |  |  |  | 48.8 | 24.4 | 24.4
2009-03-31 | 九州地方整備局 | 大淀川 | 本庄川 | 右岸 | 11.2 | 右岸11K200川表 | 表のり | B.P-17 | 17.15 | 17.45 | 34 |  | 2.707 |  |  | 42.3 | 48 |  | 9.7 | 9.7 | 2.4334 | 1.204 | 0.2346 | 0.0798 | 30.4937 | 0.91 | [6 empty] | 0.0001262 | 6.368e-05
2009-03-31 | 九州地方整備局 | 大淀川 | 本庄川 | 右岸 | 11.2 | 右岸11K200川表 | 表のり | B.P-19 | 19.15 | 19.45 | 41 |  | 2.708 |  |  | 68.3 | 26.8 |  | 4.9 | 4.9 | 6.1954 | 4.2873 | 1.0333 | 0.3768 | 16.4421 | 1.45 | [6 empty] | 0.0039171 | 0.0014198
2009-03-31 | 九州地方整備局 | 大淀川 | 本庄川 | 右岸 | 11.2 | 右岸11K200川表 | 表のり | B.P-21 | 21 | 21.16 | 50 |  | 2.683 |  |  | 70.2 | 23.1 |  | 6.7 | 6.7 | 7.0536 | 5.1904 | 1.023 | 0.2089 | 33.7654 | 2.79 | [6 empty] | 0.0038272 | 0.00043639
2009-03-31 | 九州地方整備局 | 大淀川 | 本庄川 | 右岸 | 11.2 | 右岸11K200川表 | 表のり | B.C-1 | 1 | 2 | 38 | 2.052 | 2.692 | 0.461 | 0.067058 | 55.6 | 23.9 | 12.7 | 7.8 | 20.5 | 10.207 | 3.8832 | 0.0688 | 0.0112 | 911.3393 | 0.61 | [5 empty] | 2.33e-06 | 7.3569e-06 | 1.2544e-06 |  | 7.6279e-09 | CUB |  |  |  |  | 44.1 | 23.8 | 10.8 | 34.1
2009-03-31 | 九州地方整備局 | 大淀川 | 本庄川 | 右岸 | 11.2 | 右岸11K200川表 | 表のり | B.P-2 | 2.15 | 2.45 | 43 |  | 2.692 |  |  | 73.9 | 17.8 |  | 8.3 | 8.3 | 11.7821 | 7.9563 | 1.0514 | 0.129 | 91.3341 | 4.36 | [6 empty] | 0.0040779 | 0.00016641
2009-03-31 | 九州地方整備局 | 大淀川 | 本庄川 | 右岸 | 11.2 | 右岸11K200川裏 | 裏のり | B.P-2 | 2.15 | 2.45 | 16 |  | 2.674 |  |  | 10.9 | 39.7 | 33.1 | 16.3 | 49.4 | 0.1345 | 0.078 | 0.0079 | 0.0017 | 79.1176 | 2.173 | 26 | 19.7 | 6.3 |  |  |  | 4.8843e-08 | 2.89e-08
2009-03-31 | 九州地方整備局 | 大淀川 | 本庄川 | 右岸 | 11.2 | 右岸11K200川表 | 裏のり | B.現場透水試験 | 3 | 3.5 | 0 | [18 empty] | 0.000111
2009-03-31 | 九州地方整備局 | 大淀川 | 本庄川 | 右岸 | 11.2 | 右岸11K200川裏 | 裏のり | B.P-3 | 3.15 | 3.45 | 15 |  | 2.711 |  |  | 63.3 | 28 |  | 8.7 | 8.7 | 8.7605 | 5.8543 | 0.4838 | 0.1088 | 80.5193 | 1.39 | [6 empty] | 0.0006751 | 0.00011837
2009-03-31 | 九州地方整備局 | 大淀川 | 本庄川 | 右岸 | 11.2 | 右岸11K200川裏 | 裏のり | B.P-5 | 5.15 | 5.45 | 45 |  | 2.681 |  |  | 88.1 | 8.6 |  | 3.3 | 3.3 | 17.4948 | 14.4795 | 3.9958 | 1.2919 | 13.5419 | 1.77 | [6 empty] | 0.089932 | 0.01669
2009-03-31 | 九州地方整備局 | 大淀川 | 本庄川 | 右岸 | 11.2 | 右岸11K200川裏 | 裏のり | B.P-7 | 7 | 7.23 | 50 |  | 2.696 |  |  | 73.4 | 20.3 |  | 6.3 | 6.3 | 6.2071 | 4.8152 | 1.1998 | 0.2006 | 30.9427 | 4.61 | [6 empty] | 0.0055373 | 0.0004024
2009-03-31 | 九州地方整備局 | 大淀川 | 本庄川 | 右岸 | 11.2 | 右岸11K200川裏 | 裏のり | B.P-9 | 9 | 9.2 | 50 |  | 2.704 |  |  | 76.8 | 17.1 |  | 6.1 | 6.1 | 6.9907 | 5.2222 | 1.6198 | 0.2912 | 24.0065 | 3.65 | [6 empty] | 0.0111 | 0.00084797
2009-03-31 | 九州地方整備局 | 大淀川 | 本庄川 | 右岸 | 11.2 | 右岸11K200川裏 | 裏のり | B.P-11 | 11 | 11.26 | 50 |  | 2.704 |  |  | 76 | 16.8 |  | 7.2 | 7.2 | 10.4595 | 7.0911 | 1.3835 | 0.1751 | 59.7344 | 4.72 | [6 empty] | 0.0077028 | 0.0003066
2009-03-31 | 九州地方整備局 | 大淀川 | 本庄川 | 右岸 | 11.2 | 右岸11K200川裏 | 裏のり | B.C-1 | 0.5 | 1.5 | 25 | 2.048 | 2.676 | 0.459 | 0.06628 | 19 | 47.5 | 20.2 | 13.3 | 33.5 | 0.2474 | 0.1738 | 0.0168 | 0.0025 | 98.96 | 4.52 | [5 empty] | 3.8e-07 | 2.8057e-07 | 6.25e-08 |  | 2.2896e-09 | CUB |  |  |  |  | 47.1 | 21.7 | 2.2 | 35.9
2009-03-31 | 九州地方整備局 | 大淀川 | 本庄川 | 右岸 | 14.2 | 右岸14K200川表 | 表のり | B.P-4 | 4.15 | 4.45 | 34 |  | 2.692 |  |  | 83.4 | 14.2 |  | 2.4 | 2.4 | 23.5215 | 12.5003 | 2.7751 | 0.698 | 33.6984 | 1.89 | [6 empty] | 0.038644 | 0.004872
2009-03-31 | 九州地方整備局 | 大淀川 | 本庄川 | 右岸 | 14.2 | 右岸14K200川表 | 表のり | B.P-6 | 6.15 | 6.34 | 50 |  | 2.706 |  |  | 66.8 | 27.2 |  | 6 | 6 | 9.3418 | 5.4026 | 0.8316 | 0.2316 | 40.3359 | 1.29 | [6 empty] | 0.0023683 | 0.00053639
2009-03-31 | 九州地方整備局 | 大淀川 | 本庄川 | 右岸 | 14.2 | 右岸14K200川表 | 表のり | B.P-8 | 8.15 | 8.45 | 42 |  | 2.71 |  |  | 64 | 26.6 |  | 9.4 | 9.4 | 5.732 | 3.9246 | 0.5364 | 0.0872 | 65.7339 | 3.7 | [6 empty] | 0.00085748 | 7.6038e-05
2009-03-31 | 九州地方整備局 | 大淀川 | 本庄川 | 右岸 | 14.2 | 右岸14K200川表 | 表のり | B.P-10 | 10.15 | 10.45 | 38 |  | 2.707 |  |  | 74 | 16.6 |  | 9.4 | 9.4 | 15.6889 | 10.111 | 0.974 | 0.0924 | 169.7933 | 5.49 | [6 empty] | 0.0034158 | 8.5378e-05
2009-03-31 | 九州地方整備局 | 大淀川 | 本庄川 | 右岸 | 14.2 | 右岸14K200川表 | 表のり | B.P-12 | 12.15 | 12.45 | 21 |  | 2.692 |  |  | 54.4 | 28 | 9.9 | 7.7 | 17.6 | 6.0237 | 2.9241 | 0.117 | 0.0132 | 456.3409 | 3.61 | 25.4 | 17.9 | 7.5 |  |  |  | 2.5176e-05 | 1.7424e-06
2009-03-31 | 九州地方整備局 | 大淀川 | 本庄川 | 右岸 | 14.2 | 右岸14K200川表 | 表のり | B.P-20 | 20 | 20.13 | 50 |  | 2.683 |  |  | 27.7 | 6.4 | 32.6 | 33.3 | 65.9 | 0.0493 | 0.0193
2009-03-31 | 九州地方整備局 | 大淀川 | 本庄川 | 右岸 | 14.2 | 右岸14K200川表 | 表のり | B.C-1 | 1 | 2 | 17 | 2.144 | 2.689 | 0.355 | 0.033018 | 64.3 | 23.8 | 7.2 | 4.7 | 11.9 | 11.6668 | 6.4227 | 0.305 | 0.0463 | 251.9827 | 2.39 | [5 empty] | 7.95e-06 | 0.0002318 | 2.1437e-05 |  | 1.8014e-06 | CD | 0.5 | 42.5
2009-03-31 | 九州地方整備局 | 大淀川 | 本庄川 | 右岸 | 14.2 | 右岸14K200川表 | 表のり | B.P-2 | 2.15 | 2.45 | 13 |  | 2.695 |  |  | 60.5 | 25.9 | 8.7 | 4.9 | 13.6 | 6.2069 | 3.8714 | 0.2205 | 0.0378 | 164.2037 | 3.91 | [6 empty] | 0.00010931 | 1.4288e-05
2009-03-31 | 九州地方整備局 | 大淀川 | 本庄川 | 右岸 | 14.2 | 右岸14K200川裏 | 裏のり | B.現場透水試験 | 3 | 3.5 | 0 | [18 empty] | 0.000109
2009-03-31 | 九州地方整備局 | 大淀川 | 本庄川 | 右岸 | 14.2 | 右岸14K200川裏 | 裏のり | B.P-3 | 3.15 | 3.45 | 19 |  | 2.695 |  |  | 79.3 | 14.3 |  | 6.4 | 6.4 | 12.5844 | 10.1733 | 1.8572 | 0.2257 | 55.7572 | 6.4 | [6 empty] | 0.015239 | 0.0005094
2009-03-31 | 九州地方整備局 | 大淀川 | 本庄川 | 右岸 | 14.2 | 右岸14K200川裏 | 裏のり | B.P-7 | 7 | 7.11 | 50 |  | 2.676 |  |  | 79 | 15.1 |  | 5.9 | 5.9 | 9.7686 | 7.2348 | 1.7091 | 0.2267 | 43.0904 | 5.08 | [6 empty] | 0.01257 | 0.00051393
2009-03-31 | 九州地方整備局 | 大淀川 | 本庄川 | 右岸 | 14.2 | 右岸14K200川裏 | 裏のり | B.P-10 | 10 | 10.3 | 37 |  | 2.688 |  |  | 72.2 | 20.8 |  | 7 | 7 | 10.7484 | 8.372 | 0.7615 | 0.1867 | 57.5704 | 2.953 | [6 empty] | 0.0019312 | 0.00034857
2009-03-31 | 九州地方整備局 | 大淀川 | 本庄川 | 右岸 | 14.2 | 右岸14K200川裏 | 裏のり | B.P-12 | 12.15 | 12.39 | 50 |  | 2.697 |  |  | 64.6 | 23.5 | 7.9 | 4 | 11.9 | 8.8482 | 5.1989 | 0.2842 | 0.0524 | 168.8588 | 3.04 | [6 empty] | 0.00019681 | 2.7458e-05
2009-03-31 | 九州地方整備局 | 大淀川 | 本庄川 | 右岸 | 14.2 | 右岸14K200川裏 | 裏のり | B.C-1 | 1 | 2 | 16 | 2.171 | 2.636 | 0.327 | 0.026349 | 58.4 | 25.1 | 11.1 | 5.4 | 16.5 | 10.7555 | 4.8438 | 0.1277 | 0.0206 | 522.1117 | 0.79 | [5 empty] | 3.22e-06 | 3.0835e-05 | 4.2436e-06 |  | 4.9857e-08 | CD | 2.5 | 39.8
2009-03-31 | 九州地方整備局 | 大淀川 | 本庄川 | 右岸 | 14.2 | 右岸14K200川裏 | 裏のり | B.P-2 | 2.15 | 2.45 | 16 |  | 2.691 |  |  | 53.8 | 28.1 | 12 | 6.1 | 18.1 | 7.6978 | 2.9334 | 0.1044 | 0.0164 | 469.378 | 0.59 | [6 empty] | 1.9334e-05 | 2.6896e-06
2009-03-31 | 九州地方整備局 | 大淀川 | 本庄川 | 右岸 | 16.8 | 右岸16K800川表 | 表のり | B.P-3 | 3.15 | 3.45 | 28 |  | 2.726 |  |  | 86.4 | 12 |  | 1.6 | 1.6 | 22.0321 | 19.333 | 4.2478 | 1.048 | 21.023 | 2.21 | [6 empty] | 0.10362 | 0.010983
2009-03-31 | 九州地方整備局 | 大淀川 | 本庄川 | 右岸 | 16.8 | 右岸16K800川表 | 表のり | B.P-5 | 5.15 | 5.45 | 10 |  | 2.71 |  |  | 44.8 | 31.7 | 12.6 | 10.9 | 23.5 | 3.2495 | 1.1932 | 0.0408 | 0.0036 | 902.6389 | 2.52 | [6 empty] | 2.1923e-06 | 1.296e-07
2009-03-31 | 九州地方整備局 | 大淀川 | 本庄川 | 右岸 | 16.8 | 右岸16K800川表 | 表のり | B.P-7 | 7.15 | 7.45 | 9 |  | 2.699 |  |  | 12.6 | 51.9 | 18.9 | 16.6 | 35.5 | 0.277 | 0.1808 | 0.0097 |  |  |  | 22.4 | 14.3 | 8.1 |  |  |  | 7.8587e-08
2009-03-31 | 九州地方整備局 | 大淀川 | 本庄川 | 右岸 | 16.8 | 右岸16K800川表 | 表のり | B.P-9 | 9.15 | 9.45 | 9 |  | 2.7 |  |  | 10.2 | 51.6 | 19 | 19.2 | 38.2 | 0.2552 | 0.1638 | 0.0058 |  |  |  | 26 | 16.1 | 9.9 |  |  |  | 2.3871e-08
2009-03-31 | 九州地方整備局 | 大淀川 | 本庄川 | 右岸 | 16.8 | 右岸16K800川表 | 表のり | B.P-14 | 14 | 14.06 | 50 |  | 2.67 |  |  | 1.1 | 19.2 | 50.9 | 28.8 | 79.7 | 0.0409 | 0.0269 | 0.0012 | [9 empty] | 6.201e-10
2009-03-31 | 九州地方整備局 | 大淀川 | 本庄川 | 右岸 | 16.8 | 右岸16K800川表 | 表のり | B.C-1 | 1 | 2 | 21 | 2.105 | 2.72 | 0.422 | 0.052849 | 48.1 | 42 | 5.5 | 4.4 | 9.9 | 3.1383 | 1.7895 | 0.3014 | 0.0774 | 40.5465 | 1.24 | [5 empty] | 1.71e-05 | 0.00022551 | 5.9908e-05 |  | 1.5171e-05 | CD | 1.3 | 41.4
2009-03-31 | 九州地方整備局 | 大淀川 | 本庄川 | 右岸 | 16.8 | 右岸16K800川表 | 表のり | B.P-2 | 2.15 | 2.45 | 19 |  | 2.684 |  |  | 62.7 | 27.9 |  | 9.4 | 9.4 | 8.5457 | 4.8073 | 0.3932 | 0.0871 | 98.1137 | 1.51 | [6 empty] | 0.00041756 | 7.5864e-05
2009-03-31 | 九州地方整備局 | 大淀川 | 本庄川 | 右岸 | 16.8 | 右岸16K800川裏 | 裏のり | B.現場透水試験 | 2.5 | 3 | 0 | [18 empty] | 8.57e-05
2009-03-31 | 九州地方整備局 | 大淀川 | 本庄川 | 右岸 | 16.8 | 右岸16K800川裏 | 裏のり | B.P-4 | 4.15 | 4.45 | 18 |  | 2.703 |  |  | 59.8 | 25 |  | 15.2 | 15.2 | 5.8198 | 3.6131 | 0.1732 | [9 empty] | 6.2476e-05
2009-03-31 | 九州地方整備局 | 大淀川 | 本庄川 | 右岸 | 16.8 | 右岸16K800川裏 | 裏のり | B.P-6 | 6.15 | 6.45 | 4 |  | 2.7 |  |  | 34.3 | 41.3 | 14.7 | 9.7 | 24.4 | 1.2259 | 0.58 | 0.0399 | 0.0057 | 215.0702 | 2.9 | 25.3 | 16.1 | 9.2 |  |  |  | 2.0819e-06 | 3.249e-07
2009-03-31 | 九州地方整備局 | 大淀川 | 本庄川 | 右岸 | 16.8 | 右岸16K800川裏 | 裏のり | B.P-8 | 8.15 | 8.45 | 6 |  | 2.694 |  |  | 35.9 | 38.9 | 14.1 | 11.1 | 25.2 | 1.3641 | 0.5689 | 0.035 | 0.0036 | 378.9167 | 3.39 | 25 | 15.7 | 9.3 |  |  |  | 1.5368e-06 | 1.296e-07
2009-03-31 | 九州地方整備局 | 大淀川 | 本庄川 | 右岸 | 16.8 | 右岸16K800川裏 | 裏のり | B.P-10 | 10.15 | 10.45 | 38 |  | 2.697 |  |  | 35.8 | 36 | 16.5 | 11.7 | 28.2 | 1.3631 | 0.5187 | 0.0235 | 0.003 | 454.3667 | 2.15 | 27.1 | 15.7 | 11.4 |  |  |  | 6.1061e-07 | 9e-08
2009-03-31 | 九州地方整備局 | 大淀川 | 本庄川 | 右岸 | 16.8 | 右岸16K800川裏 | 裏のり | B.P-11 | 11.15 | 11.45 | 7 |  | 2.718 |  |  | 32.6 | 55.9 |  | 11.5 | 11.5 | 1.4878 | 1.0013 | 0.2136 | [9 empty] | 0.00010155
2009-03-31 | 九州地方整備局 | 大淀川 | 本庄川 | 右岸 | 16.8 | 右岸16K800川裏 | 裏のり | B.C-1 | 0.5 | 1.5 | 20 | 2.105 | 2.685 | 0.457 | 0.065507 | 53.1 | 26.9 | 13.2 | 6.8 | 20 | 7.1414 | 2.8958 | 0.075 | 0.0131 | 545.145 | 0.78 | [5 empty] | 1.67e-06 | 8.985e-06 | 1.7161e-06 |  | 2.4001e-08 | CUB |  |  |  |  | 17.6 | 27 | 3.2 | 35.3
2009-03-31 | 九州地方整備局 | 大淀川 | 本庄川 | 右岸 | 16.8 | 右岸16K800川裏 | 裏のり | B.P-2 | 2.15 | 2.45 | 38 |  | 2.706 |  |  | 62 | 28.7 |  | 9.3 | 9.3 | 9.3108 | 4.7135 | 0.3681 | 0.0893 | 104.2643 | 1.08 | [6 empty] | 0.00035838 | 7.9745e-05
2009-03-31 | 九州地方整備局 | 大淀川 | 本庄川 | 左岸 | 1.4 | 左岸1K400川表 | 表のり | B.P-5 | 5.15 | 5.49 | 2 |  | 2.679 |  |  | 0 | 41.6 | 39.4 | 19 | 58.4 | 0.081 | 0.0559 | 0.0057 |  |  |  | 23 | 19.6 | 3.4 |  |  |  | 2.2928e-08
2009-03-31 | 九州地方整備局 | 大淀川 | 本庄川 | 左岸 | 1.4 | 左岸1K400川表 | 表のり | B.P-7 | 7.15 | 7.45 | 4 |  | 2.682 |  |  | 0 | 5.6 | 59.4 | 35 | 94.4 | 0.0171 | 0.012 |  |  |  |  | 33.4 | 22.2 | 11.2
2009-03-31 | 九州地方整備局 | 大淀川 | 本庄川 | 左岸 | 1.4 | 左岸1K400川表 | 表のり | B.P-8 | 8.15 | 8.47 | 3 |  | 2.694 |  |  | 0 | 50.2 | 36 | 13.8 | 49.8 | 0.1099 | 0.0757 | 0.0119 | 0.0024 | 45.7917 | 3.06 | 20.3 | 18.3 | 2 |  |  |  | 1.262e-07 | 5.76e-08
2009-03-31 | 九州地方整備局 | 大淀川 | 本庄川 | 左岸 | 1.4 | 左岸1K400川表 | 表のり | B.P-10 | 10.15 | 10.45 | 7 |  | 2.67 |  |  | 0 | 37.9 | 47 | 15.1 | 62.1 | 0.07 | 0.05 | 0.0087 | 0.0017 | 41.1765 | 2.66 | 25.8 | 22.2 | 3.6 |  |  |  | 6.1075e-08 | 2.89e-08
2009-03-31 | 九州地方整備局 | 大淀川 | 本庄川 | 左岸 | 1.4 | 左岸1K400川表 | 表のり | B.P-11 | 11.15 | 11.45 | 8 |  | 2.678 |  |  | 0 | 56.5 | 32.9 | 11 | 43.9 | 0.138 | 0.106 | 0.014 | 0.0041 | 33.6585 | 2.24 | [6 empty] | 1.839e-07 | 1.681e-07
2009-03-31 | 九州地方整備局 | 大淀川 | 本庄川 | 左岸 | 1.4 | 左岸1K400川表 | 表のり | B.P-12 | 12.15 | 12.45 | 17 |  | 2.687 |  |  | 0.1 | 83.2 | 12.1 | 4.6 | 16.7 | 0.25 | 0.2119 | 0.1025 | 0.0231 | 10.8225 | 3.55 | [6 empty] | 1.8529e-05 | 5.3361e-06
2009-03-31 | 九州地方整備局 | 大淀川 | 本庄川 | 左岸 | 1.4 | 左岸1K400川表 | 表のり | B.P-14 | 14.15 | 14.45 | 3 |  | 2.668 |  |  | 8.5 | 38.8 | 40.5 | 12.2 | 52.7 | 0.104 | 0.0673 | 0.0129 | 0.0033 | 31.5152 | 2.3 | 24.7 | 21.5 | 3.2 |  |  |  | 1.5214e-07 | 1.089e-07
2009-03-31 | 九州地方整備局 | 大淀川 | 本庄川 | 左岸 | 1.4 | 左岸1K400川表 | 表のり | B.P-16 | 16.15 | 16.45 | 5 |  | 2.656 |  |  | 0 | 31.1 | 52.6 | 16.3 | 68.9 | 0.0584 | 0.0436 | 0.0078 | 0.0018 | 32.4444 | 2.78 | 37.4 | 23.3 | 14.1 |  |  |  | 4.7422e-08 | 3.24e-08
2009-03-31 | 九州地方整備局 | 大淀川 | 本庄川 | 左岸 | 1.4 | 左岸1K400川表 | 表のり | B.P-18 | 18.15 | 18.45 | 5 |  | 2.648 |  |  | 0 | 3 | 67.2 | 29.8 | 97 | 0.0209 | 0.0152 | 0.0018 |  |  |  | 72.7 | 43.5 | 29.2 |  |  |  | 1.5866e-09
2009-03-31 | 九州地方整備局 | 大淀川 | 本庄川 | 左岸 | 1.4 | 左岸1K400川表 | 表のり | B.P-19 | 19.15 | 19.45 | 4 |  | 2.685 |  |  | 0 | 72.1 | 18.6 | 9.3 | 27.9 | 0.164 | 0.1422 | 0.0334 | 0.0059 | 27.7966 | 8.33 | [6 empty] | 1.3789e-06 | 3.481e-07
2009-03-31 | 九州地方整備局 | 大淀川 | 本庄川 | 左岸 | 1.4 | 左岸1K400川表 | 表のり | B.P-20 | 20.15 | 20.45 | 4 |  | 2.666 |  |  | 0 | 41 | 41.2 | 17.8 | 59 | 0.0788 | 0.0523 | 0.0067 | 0.0011 | 71.6364 | 3.74 | 29.6 | 26.4 | 3.2 |  |  |  | 3.3344e-08 | 1.21e-08
2009-03-31 | 九州地方整備局 | 大淀川 | 本庄川 | 左岸 | 1.4 | 左岸1K400川表 | 表のり | B.P-22 | 22.15 | 22.45 | 6 |  | 2.659 |  |  | 0 | 1.7 | 69.9 | 28.4 | 98.3 | 0.0193 | 0.0137 | 0.0023 |  |  |  | 52.3 | 33.8 | 18.5 |  |  |  | 2.7998e-09
2009-03-31 | 九州地方整備局 | 大淀川 | 本庄川 | 左岸 | 1.4 | 左岸1K400川表 | 表のり | B.P-1 | 1.15 | 1.45 | 3 |  | 2.691 |  |  | 13.4 | 40.1 | 30.8 | 15.7 | 46.5 | 0.1547 | 0.0958 | 0.009 | 0.0014 | 110.5 | 2.64 | 25.1 | 18.7 | 6.4 |  |  |  | 6.6066e-08 | 1.96e-08
2009-03-31 | 九州地方整備局 | 大淀川 | 本庄川 | 左岸 | 1.4 | 左岸1K400川表 | 表のり | B.C-1 | 2 | 3 | 5 | 2.02 | 2.676 | 0.557 | 0.11099 | 58.8 | 23.1 | 12.4 | 5.7 | 18.1 | 16.3449 | 8.8377 | 0.0909 | 0.0278 | 587.946 | 0.06 | 26.9 | 20.8 | 6.1 |  |  | 1.98e-06 | 1.4028e-05 | 7.7284e-06 |  | 7.8937e-07 | CD | 8.8 | 37.3
2009-03-31 | 九州地方整備局 | 大淀川 | 本庄川 | 左岸 | 1.4 | 左岸1K400川表 | 表のり | B.P-3 | 3.15 | 3.49 | 3 |  | 2.704 |  |  | 26.2 | 54.9 | 13.4 | 5.5 | 18.9 | 0.4819 | 0.2907 | 0.084 | 0.0159 | 30.3082 | 2.68 | [6 empty] | 1.1683e-05 | 2.5281e-06
2009-03-31 | 九州地方整備局 | 大淀川 | 本庄川 | 左岸 | 1.4 | 左岸1K400川表 | 表のり | B.P-4 | 4.15 | 4.45 | 2 |  | 2.702 |  |  | 7.1 | 55.8 | 26.1 | 11 | 37.1 | 0.1667 | 0.1268 | 0.0214 | 0.0038 | 43.8684 | 3.82 | [6 empty] | 4.9155e-07 | 1.444e-07
2009-03-31 | 九州地方整備局 | 大淀川 | 本庄川 | 左岸 | 1.4 | 左岸1K400川裏 | 裏のり | B.P-5 | 5.15 | 5.5 | 3 |  | 2.668 |  |  | 8.7 | 6.3 | 52.4 | 32.6 | 85 | 0.0187 | 0.0134 | 0.0011 |  |  |  | 35.7 | 22.8 | 12.9 |  |  |  | 5.0688e-10
2009-03-31 | 九州地方整備局 | 大淀川 | 本庄川 | 左岸 | 1.4 | 左岸1K400川裏 | 裏のり | B.P-7 | 7 | 7.6 | 0 |  | 2.672 |  |  | 0 | 53.3 | 33.3 | 13.4 | 46.7 | 0.1139 | 0.085 | 0.0119 | 0.0024 | 47.4583 | 3.98 | 22.3 | 20.7 | 1.6 |  |  |  | 1.262e-07 | 5.76e-08
2009-03-31 | 九州地方整備局 | 大淀川 | 本庄川 | 左岸 | 1.4 | 左岸1K400川裏 | 裏のり | B.P-8 | 8.15 | 8.47 | 8 |  | 2.639 |  |  | 0 | 28.7 | 49.7 | 21.6 | 71.3 | 0.0512 | 0.0333 | 0.0041 |  |  |  | 28.7 | 22 | 6.7 |  |  |  | 1.0686e-08
2009-03-31 | 九州地方整備局 | 大淀川 | 本庄川 | 左岸 | 1.4 | 左岸1K400川裏 | 裏のり | B.現場透水試験 | 9 | 10 | 0 | [18 empty] | 1.46e-06
2009-03-31 | 九州地方整備局 | 大淀川 | 本庄川 | 左岸 | 1.4 | 左岸1K400川裏 | 裏のり | B.P-9 | 9.15 | 9.45 | 10 |  | 2.666 |  |  | 0 | 58.8 | 29.2 | 12 | 41.2 | 0.1293 | 0.1051 | 0.015 | 0.0033 | 39.1818 | 3.16 | 22.4 | 19.8 | 2.6 |  |  |  | 2.1578e-07 | 1.089e-07
2009-03-31 | 九州地方整備局 | 大淀川 | 本庄川 | 左岸 | 1.4 | 左岸1K400川裏 | 裏のり | B.P-11 | 11.15 | 11.45 | 15 |  | 2.678 |  |  | 0 | 71.4 | 20.3 | 8.3 | 28.6 | 0.1695 | 0.1456 | 0.033 | 0.0068 | 24.9265 | 6.39 | [6 empty] | 1.3409e-06 | 4.624e-07
2009-03-31 | 九州地方整備局 | 大淀川 | 本庄川 | 左岸 | 1.4 | 左岸1K400川裏 | 裏のり | B.P-12 | 12.15 | 12.45 | 24 |  | 2.68 |  |  | 70.8 | 20.4 |  | 8.8 | 8.8 | 9.0644 | 6.1123 | 0.425 | 0.106 | 85.5132 | 4.84 | [6 empty] | 0.00050001 | 0.00011236
2009-03-31 | 九州地方整備局 | 大淀川 | 本庄川 | 左岸 | 1.4 | 左岸1K400川裏 | 裏のり | B.P-13 | 13.15 | 13.47 | 6 |  | 2.672 |  |  | 0 | 37.7 | 42.8 | 19.5 | 62.3 | 0.0671 | 0.0443 | 0.0137 |  |  |  | 33 | 22.9 | 10.1 |  |  |  | 1.749e-07
2009-03-31 | 九州地方整備局 | 大淀川 | 本庄川 | 左岸 | 1.4 | 左岸1K400川裏 | 裏のり | B.P-15 | 15.15 | 15.45 | 6 |  | 2.624 |  |  | 0 | 29.2 | 49.9 | 20.9 | 70.8 | 0.0503 | 0.0347 | 0.0045 |  |  |  | 38.8 | 30.2 | 8.6 |  |  |  | 1.3258e-08
2009-03-31 | 九州地方整備局 | 大淀川 | 本庄川 | 左岸 | 1.4 | 左岸1K400川裏 | 裏のり | B.P-1 | 1 | 1.58 | 2 |  | 2.687 |  |  | 20.8 | 47.1 | 21.9 | 10.2 | 32.1 | 0.2593 | 0.1822 | 0.0248 | 0.0047 | 55.1702 | 3.5 | 21.5 | 18.9 | 2.6 |  |  |  | 6.9174e-07 | 2.209e-07
2009-03-31 | 九州地方整備局 | 大淀川 | 本庄川 | 左岸 | 1.4 | 左岸1K400川裏 | 裏のり | B.C-1 | 1.5 | 2.5 | 1 | 1.914 | 2.693 | 0.767 | 0.25536 | 12.4 | 61.5 | 17.5 | 8.6 | 26.1 | 0.3403 | 0.2392 | 0.0435 | 0.0071 | 47.9296 | 4.1 | 93.2 | 63 | 30.2 |  |  | 1.78e-07 | 2.5432e-06 | 5.041e-07 |  | 1.7711e-07 | CUB |  |  |  |  | 30.5 | 18.6 | 15.4 | 29.8
2009-03-31 | 九州地方整備局 | 大淀川 | 本庄川 | 左岸 | 1.4 | 左岸1K400川裏 | 裏のり | B.P-3 | 3.15 | 3.47 | 3 |  | 2.687 |  |  | 13.3 | 51.8 | 24.1 | 10.8 | 34.9 | 0.2311 | 0.1622 | 0.024 | 0.0043 | 53.7442 | 3.32 | 22.1 | 19.1 | 3 |  |  |  | 6.4113e-07 | 1.849e-07
2009-03-31 | 九州地方整備局 | 大淀川 | 本庄川 | 左岸 | 1.4 | 左岸1K400川裏 | 裏のり | B.P-4 | 4.15 | 4.46 | 3 |  | 2.672 |  |  | 10.5 | 56 | 23.2 | 10.3 | 33.5 | 0.1933 | 0.1473 | 0.023 | 0.0047 | 41.1277 | 3.88 | [6 empty] | 5.8093e-07 | 2.209e-07
2009-03-31 | 九州地方整備局 | 大淀川 | 本庄川 | 左岸 | 3.5 | 左岸3k500中央 | 天端 | B.P-2 | 6.15 | 6.45 | 5 |  | 2.701 |  |  | 0 | 9.8 | 60.2 | 30 | 90.2 | 0.0215 | 0.0149 |  |  |  |  | 44.9 | 23.2 | 21.7
2009-03-31 | 九州地方整備局 | 大淀川 | 本庄川 | 左岸 | 3.5 | 左岸3k500中央 | 天端 | B.P-3 | 11.15 | 11.45 | 41 |  | 2.706 |  |  | 65.5 | 24.7 |  | 9.8 | 9.8 | 8.5638 | 5.3576 | 0.5175 | 0.0793 | 107.9924 | 2.88 | [6 empty] | 0.0007891 | 6.2885e-05
2009-03-31 | 九州地方整備局 | 大淀川 | 本庄川 | 左岸 | 3.5 | 左岸3k500中央 | 天端 | B.P-4 | 15.15 | 15.45 | 4 |  | 2.688 |  |  | 0 | 47.8 | 36.1 | 16.1 | 52.2 | 0.0936 | 0.0698 | 0.0089 |  |  |  | 9999 | 9999 | 0 |  |  |  | 6.4378e-08
2009-03-31 | 九州地方整備局 | 大淀川 | 本庄川 | 左岸 | 3.5 | 左岸3k500中央 | 天端 | B.P-5 | 20.15 | 20.45 | 27 |  | 2.734 |  |  | 0.1 | 73.2 | 17.5 | 9.2 | 26.7 | 0.2284 | 0.1824 | 0.0413 | 0.0063 | 36.254 | 5.84 | [6 empty] | 2.2551e-06 | 3.969e-07
2009-03-31 | 九州地方整備局 | 大淀川 | 本庄川 | 左岸 | 3.5 | 左岸3k500中央 | 天端 | B.P-1 | 1.15 | 1.45 | 3 |  | 2.718 |  |  | 26.2 | 45.5 | 20.1 | 8.2 | 28.3 | 0.3078 | 0.2028 | 0.0393 | 0.009 | 34.2 | 2.53 | [6 empty] | 2.0101e-06 | 8.1e-07
2009-03-31 | 九州地方整備局 | 大淀川 | 本庄川 | 左岸 | 3.5 | 左岸3k500中央 | 天端 | B.S-1 | 3.3 | 5.1 | 4 | 2.082 | 2.714 | 0.522 | 0.093454 | 70.3 | 20.4 |  | 9.3 | 9.3 | 14.6833 | 11.842 | 0.3806 | 0.0886 | 165.7257 | 3.52 | [6 empty] | 0.00038721 | 7.85e-05 |  | 0.0001212 | CUB |  |  |  |  | 58 | 29.1 | 1.8 | 41.3
2009-03-31 | 九州地方整備局 | 大淀川 | 本庄川 | 左岸 | 3.5 | 左岸3k500川表 | 表のり | B.P-1 | 1.15 | 1.45 | 5 |  | 2.714 |  |  | 33.8 | 41.2 | 17.6 | 7.4 | 25 | 0.7514 | 0.3676 | 0.0455 | 0.0118 | 63.678 | 1.57 | [6 empty] | 2.8224e-06 | 1.3924e-06
2009-03-31 | 九州地方整備局 | 大淀川 | 本庄川 | 左岸 | 3.5 | 左岸3k500川表 | 表のり | B.S-1 | 8 | 8.9 | 0 | 1.918 | 2.702 | 0.791 | 0.27633 | 6.8 | 69.3 | 15.5 | 8.4 | 23.9 | 0.2054 | 0.1649 | 0.0571 | 0.0083 | 24.747 | 5.66 | [6 empty] | 4.7767e-06 | 6.889e-07 |  | 3.1676e-07 | CUB |  |  |  |  | 69.5 | 24.9 | 10 | 38.5
2009-03-31 | 九州地方整備局 | 大淀川 | 本庄川 | 左岸 | 3.5 | 左岸3k500川表 | 表のり | B.P-2 | 9.15 | 9.45 | 6 |  | 2.708 |  |  | 0.2 | 38.2 | 45 | 16.6 |  | 0.0718 | 0.053 | 0.0087 | [9 empty] | 6.1075e-08
2009-03-31 | 九州地方整備局 | 大淀川 | 本庄川 | 左岸 | 3.5 | 左岸3k500川裏 | 裏のり | B.T-1 | 2.5 | 3.35 | 0 | 1.876 | 2.696 | 0.926 | 0.41227 | 0 | 9.4 | 60.4 | 30.2 | 90.6 | 0.0271 | 0.0185 |  |  |  |  | 49.5 | 24.8 | 24.7 | [7 empty] | UU | [8 empty] | 40.3 | 0.8
2009-03-31 | 九州地方整備局 | 大淀川 | 本庄川 | 左岸 | 3.5 | 左岸3k500川裏 | 裏のり | B.S-1 | 3.4 | 4.3 | 0 | 1.972 | 2.72 | 0.555 | 0.10994 | 65 | 30.5 |  | 4.5 | 4.5 | 14.3826 | 7.595 | 0.6622 | 0.325 | 44.2542 | 0.38 | [6 empty] | 0.0013971 | 0.0010563 |  | 0.0016983 | CUB |  |  |  |  | 95.6 | 25.2 | 18.1 | 41.9
2009-03-31 | 九州地方整備局 | 大淀川 | 本庄川 | 左岸 | 3.5 | 左岸3k500川裏 | 裏のり | B.P-2 | 6.15 | 6.45 | 37 |  | 2.712 |  |  | 79.7 | 13.8 |  | 6.5 | 6.5 | 11.7748 | 9.5664 | 1.9383 | 0.2187 | 53.84 | 6.84 | [6 empty] | 0.016825 | 0.0004783
2009-03-31 | 九州地方整備局 | 大淀川 | 本庄川 | 左岸 | 3.5 | 左岸3k500川裏 | 裏のり | B.P-3 | 10.15 | 10.45 | 6 |  | 2.701 |  |  | 0 | 40.7 | 41.3 | 18 | 59.3 | 0.0767 | 0.0527 | 0.0069 |  |  |  | 43.9 | 22.3 | 21.6 |  |  |  | 3.5695e-08
2009-03-31 | 九州地方整備局 | 大淀川 | 本庄川 | 左岸 | 3.5 | 左岸3k500川裏 | 裏のり | B.P-1 | 1.15 | 1.45 | 6 |  | 2.728 |  |  | 19.2 | 55.3 | 18.3 | 7.2 | 25.5 | 0.3644 | 0.2601 | 0.0505 | 0.0137 | 26.5985 | 2.03 | [6 empty] | 3.5936e-06 | 1.8769e-06
2009-03-31 | 九州地方整備局 | 大淀川 | 本庄川 | 左岸 | 10.1 | 左岸10K100川表 | 表のり | B.P-4 | 4.15 | 4.45 | 7 |  | 2.702 |  |  | 54.6 | 34.4 |  | 11 | 11 | 4.8044 | 2.6566 | 0.3285 | [9 empty] | 0.0002753
2009-03-31 | 九州地方整備局 | 大淀川 | 本庄川 | 左岸 | 10.1 | 左岸10K100川表 | 表のり | B.P-6 | 6.15 | 6.45 | 21 |  | 2.683 |  |  | 87.7 | 9.2 |  | 3.1 | 3.1 | 25.263 | 21.0674 | 3.6901 | 1.324 | 19.0808 | 0.98 | [6 empty] | 0.074787 | 0.01753
2009-03-31 | 九州地方整備局 | 大淀川 | 本庄川 | 左岸 | 10.1 | 左岸10K100川表 | 表のり | B.P-8 | 8.15 | 8.45 | 27 |  | 2.69 |  |  | 85.6 | 10.5 |  | 3.9 | 3.9 | 15.011 | 11.8284 | 3.5152 | 1.0912 | 13.7564 | 2.31 | [6 empty] | 0.066829 | 0.011907
2009-03-31 | 九州地方整備局 | 大淀川 | 本庄川 | 左岸 | 10.1 | 左岸10K100川表 | 表のり | B.P-10 | 10.15 | 10.26 | 50 |  | 2.684 |  |  | 0 | 2.9 | 49.8 | 47.3 | 97.1 | 0.0094 | 0.006 |  |  |  |  | 51.7 | 23.3 | 28.4
2009-03-31 | 九州地方整備局 | 大淀川 | 本庄川 | 左岸 | 10.1 | 左岸10K100川表 | 表のり | B.C-1 | 1 | 2 | 11 | 2.139 | 2.708 | 0.378 | 0.039195 | 64.2 | 32.5 |  | 3.3 | 3.3 | 7.4564 | 4.1755 | 0.8946 | 0.4681 | 15.9291 | 0.65 | [5 empty] | 2.14e-05 | 0.0028049 | 0.0021912 |  | 0.0010156 | CD | 0.8 | 42.8
2009-03-31 | 九州地方整備局 | 大淀川 | 本庄川 | 左岸 | 10.1 | 左岸10K100川表 | 表のり | B.P-2 | 2.15 | 2.45 | 10 |  | 2.705 |  |  | 62.4 | 31.8 |  | 5.8 | 5.8 | 6.8084 | 3.947 | 0.7994 | 0.2845 | 23.9311 | 0.95 | [6 empty] | 0.0021612 | 0.0008094
2009-03-31 | 九州地方整備局 | 大淀川 | 本庄川 | 左岸 | 10.1 | 左岸10K100川表 | 表のり | B.P-3 | 3.15 | 3.45 | 11 |  | 2.704 |  |  | 56.9 | 33.2 |  | 9.9 | 9.9 | 7.6601 | 3.0384 | 0.3791 | 0.0773 | 99.0957 | 1.06 | [6 empty] | 0.00038368 | 5.9753e-05
2009-03-31 | 九州地方整備局 | 大淀川 | 本庄川 | 左岸 | 10.1 | 左岸10K100川裏 | 裏のり | B.現場透水試験 | 3 | 4 | 0 | [18 empty] | 8.71e-05
2009-03-31 | 九州地方整備局 | 大淀川 | 本庄川 | 左岸 | 10.1 | 左岸10K100川裏 | 裏のり | B.P-3 | 3.15 | 3.45 | 17 |  | 2.709 |  |  | 75.3 | 19.6 |  | 5.1 | 5.1 | 20.9168 | 9.2926 | 0.9607 | 0.2406 | 86.936 | 2.15 | [6 empty] | 0.0033087 | 0.00057888
2009-03-31 | 九州地方整備局 | 大淀川 | 本庄川 | 左岸 | 10.1 | 左岸10K100川裏 | 裏のり | B.P-5 | 5.15 | 5.45 | 12 |  | 2.686 |  |  | 81.8 | 12.9 |  | 5.3 | 5.3 | 12.3917 | 9.6062 | 2.3733 | 0.4555 | 27.2046 | 3.65 | [6 empty] | 0.026896 | 0.0020748
2009-03-31 | 九州地方整備局 | 大淀川 | 本庄川 | 左岸 | 10.1 | 左岸10K100川裏 | 裏のり | B.P-7 | 7.15 | 7.45 | 10 |  | 2.718 |  |  | 73.5 | 23.5 |  | 3 | 3 | 6.6182 | 5.0313 | 1.3954 | 0.6911 | 9.5763 | 1.25 | [6 empty] | 0.0078572 | 0.0047762
2009-03-31 | 九州地方整備局 | 大淀川 | 本庄川 | 左岸 | 10.1 | 左岸10K100川裏 | 裏のり | B.P-8 | 8.15 | 8.4 | 27 |  | 2.707 |  |  | 53.6 | 26.7 | 11 | 8.7 | 19.7 | 4.9545 | 2.6518 | 0.0805 | 0.0077 | 643.4416 | 3.23 | 28.2 | 15.8 | 12.4 |  |  |  | 1.0586e-05 | 5.929e-07
2009-03-31 | 九州地方整備局 | 大淀川 | 本庄川 | 左岸 | 10.1 | 左岸10K100川裏 | 裏のり | B.P-9 | 9.05 | 9.16 | 50 |  | 2.711 |  |  | 1.8 | 3.1 | 52.3 | 42.8 | 95.1 | 0.0164 | 0.0097
2009-03-31 | 九州地方整備局 | 大淀川 | 本庄川 | 左岸 | 10.1 | 左岸10K100川裏 | 裏のり | B.C-1 | 0.5 | 1.5 | 8 | 1.522 | 2.605 | 2.052 | 2.8311 | 5.7 | 40.2 | 46.8 | 7.3 | 54.1 | 0.1343 | 0.0684 | 0.0222 | 0.0078 | 17.2179 | 1.36 | 78.4 | 45.1 | 33.3 |  |  | 8.78e-07 | 5.3518e-07 | 6.084e-07 |  | 9.3549e-07 | UU | [8 empty] | 13.5 | 6.6
2009-03-31 | 九州地方整備局 | 大淀川 | 本庄川 | 左岸 | 10.1 | 左岸10K100川裏 | 裏のり | B.P-2 | 2.15 | 2.45 | 10 |  | 2.629 |  |  | 5.8 | 58 | 26.7 | 9.5 | 36.2 | 0.2093 | 0.1508 | 0.0236 | 0.0056 | 37.375 | 2.31 | 52.7 | 36.6 | 16.1 |  |  |  | 6.1665e-07 | 3.136e-07
2009-03-31 | 九州地方整備局 | 大淀川 | 本庄川 | 左岸 | 11.58 | 左岸11K580川表 | 表のり | B.P-4 | 4.15 | 4.45 | 29 |  | 2.703 |  |  | 48.4 | 30.7 | 13 | 7.9 | 20.9 | 3.7158 | 1.7161 | 0.0668 | 0.0097 | 383.0722 | 1.19 | [6 empty] | 6.8708e-06 | 9.409e-07
2009-03-31 | 九州地方整備局 | 大淀川 | 本庄川 | 左岸 | 11.58 | 左岸11K580川表 | 表のり | B.P-6 | 6 | 6.21 | 50 |  | 2.699 |  |  | 66.5 | 24.8 | 6.1 | 2.6 | 8.7 | 9.7549 | 5.8336 | 0.6001 | 0.1096 | 89.0046 | 2.29 | [6 empty] | 0.0011121 | 0.00012012
2009-03-31 | 九州地方整備局 | 大淀川 | 本庄川 | 左岸 | 11.58 | 左岸11K580川表 | 表のり | B.P-8 | 8 | 8.28 | 50 |  | 2.697 |  |  | 72.6 | 22.9 |  | 4.5 | 4.5 | 8.6808 | 6.246 | 0.9398 | 0.2383 | 36.428 | 2.78 | [6 empty] | 0.0031443 | 0.00056787
2009-03-31 | 九州地方整備局 | 大淀川 | 本庄川 | 左岸 | 11.58 | 左岸11K580川表 | 表のり | B.P-10 | 10.15 | 10.45 | 39 |  | 2.672 |  |  | 67.9 | 19.4 |  | 12.7 | 12.7 | 11.4522 | 6.2921 | 0.3841 | [9 empty] | 0.00039551
2009-03-31 | 九州地方整備局 | 大淀川 | 本庄川 | 左岸 | 11.58 | 左岸11K580川表 | 表のり | B.P-12 | 12.15 | 12.45 | 35 |  | 2.687 |  |  | 82.4 | 12.7 |  | 4.9 | 4.9 | 11.1086 | 8.9563 | 2.5043 | 0.5565 | 19.9615 | 2.66 | [6 empty] | 0.030462 | 0.0030969
2009-03-31 | 九州地方整備局 | 大淀川 | 本庄川 | 左岸 | 11.58 | 左岸11K580川表 | 表のり | B.P-14 | 14 | 14.23 | 50 |  | 2.687 |  |  | 82.4 | 12 |  | 5.6 | 5.6 | 18.4214 | 15.2543 | 2.594 | 0.412 | 44.7121 | 2.53 | [6 empty] | 0.03305 | 0.0016974
2009-03-31 | 九州地方整備局 | 大淀川 | 本庄川 | 左岸 | 11.58 | 左岸11K580川表 | 表のり | B.P-16 | 16.15 | 16.45 | 50 |  | 2.693 |  |  | 70.7 | 20.3 |  | 9 | 9 | 9.0696 | 6.0272 | 0.799 | 0.1146 | 79.1414 | 4.24 | [6 empty] | 0.0021587 | 0.00013133
2009-03-31 | 九州地方整備局 | 大淀川 | 本庄川 | 左岸 | 11.58 | 左岸11K580川表 | 表のり | B.P-19 | 19 | 19.16 | 50 |  | 2.688 |  |  | 73 | 20.1 |  | 6.9 | 6.9 | 9.6201 | 6.2251 | 0.9911 | 0.1799 | 53.4747 | 3.21 | [6 empty] | 0.0035563 | 0.00032364
2009-03-31 | 九州地方整備局 | 大淀川 | 本庄川 | 左岸 | 11.58 | 左岸11K580川表 | 表のり | B.P-21 | 21.15 | 21.45 | 42 |  | 2.712 |  |  | 71.8 | 20.6 |  | 7.6 | 7.6 | 8.5669 | 5.7903 | 0.9625 | 0.1692 | 50.6318 | 3.47 | [6 empty] | 0.0033231 | 0.00028629
2009-03-31 | 九州地方整備局 | 大淀川 | 本庄川 | 左岸 | 11.58 | 左岸11K580川表 | 表のり | B.P-22 | 22.15 | 22.45 | 32 |  | 2.691 |  |  | 14.5 | 43.9 | 25.2 | 16.4 | 41.6 | 0.4068 | 0.1687 | 0.0086 |  |  |  | 30.4 | 16.4 | 14 |  |  |  | 5.9461e-08
2009-03-31 | 九州地方整備局 | 大淀川 | 本庄川 | 左岸 | 11.58 | 左岸11K580川表 | 表のり | B.P-23 | 23 | 23.14 | 50 |  | 2.701 |  |  | 77.6 | 15.3 |  | 7.1 | 7.1 | 11.508 | 8.7117 | 1.6145 | 0.2777 | 41.4404 | 3.44 | [6 empty] | 0.011016 | 0.00077117
2009-03-31 | 九州地方整備局 | 大淀川 | 本庄川 | 左岸 | 11.58 | 左岸11K580川表 | 表のり | B.S-1 | 1 | 3 | 38 | 1.839 | 2.703 | 0.47 | 0.070628 | 39.7 | 36.3 | 16.5 | 7.5 | 24 | 1.9224 | 0.5195 | 0.05443 | 0.0089 | 216 | 0.86 | [5 empty] | 1.05e-06 | 4.275e-06 | 7.921e-07 |  | 4.8779e-09 | CUB |  |  |  |  | 51.2 | 20.6 | 22.8 | 30.9
2009-03-31 | 九州地方整備局 | 大淀川 | 本庄川 | 左岸 | 11.58 | 左岸11K580川表 | 表のり | B.P-3 | 3.15 | 3.45 | 47 |  | 2.688 |  |  | 29.2 | 42 | 17.6 | 11.2 | 28.8 | 0.5068 | 0.2295 | 0.0295 | 0.0035 | 144.8 | 3.87 | 20.4 | 16.4 | 4 |  |  |  | 1.0341e-06 | 1.225e-07
2009-03-31 | 九州地方整備局 | 大淀川 | 本庄川 | 左岸 | 11.58 | 左岸11K580川裏 | 裏のり | B.現場透水試験 | 5 | 6 | 0 | [18 empty] | 7.32e-05
2009-03-31 | 九州地方整備局 | 大淀川 | 本庄川 | 左岸 | 11.58 | 左岸11K580川裏 | 裏のり | B.P-6 | 6.15 | 6.45 | 38 |  | 2.706 |  |  | 59.8 | 28.2 | 7.5 | 4.5 | 12 | 6.8925 | 3.7519 | 0.3092 | 0.0453 | 152.1523 | 2.28 | [6 empty] | 0.00023927 | 2.0521e-05
2009-03-31 | 九州地方整備局 | 大淀川 | 本庄川 | 左岸 | 11.58 | 左岸11K580川裏 | 裏のり | B.P-8 | 8.15 | 8.45 | 35 |  | 2.7 |  |  | 72.2 | 19.9 |  | 7.9 | 7.9 | 9.5337 | 6.4114 | 0.9403 | 0.1613 | 59.1054 | 3.493 | [6 empty] | 0.0031482 | 0.00026018
2009-03-31 | 九州地方整備局 | 大淀川 | 本庄川 | 左岸 | 11.58 | 左岸11K580川裏 | 裏のり | B.P-10 | 10.15 | 10.45 | 27 |  | 2.687 |  |  | 80.2 | 13.3 |  | 6.5 | 6.5 | 22.6021 | 20.8081 | 2.0325 | 0.2974 | 75.999 | 2.16 | [6 empty] | 0.01878 | 0.00088447
2009-03-31 | 九州地方整備局 | 大淀川 | 本庄川 | 左岸 | 11.58 | 左岸11K580川裏 | 裏のり | B.P-12 | 12.15 | 12.45 | 25 |  | 2.682 |  |  | 82.2 | 12.1 |  | 5.7 | 5.7 | 16.9418 | 12.617 | 2.5666 | 0.3682 | 46.0125 | 4.01 | [6 empty] | 0.032247 | 0.0013557
2009-03-31 | 九州地方整備局 | 大淀川 | 本庄川 | 左岸 | 11.58 | 左岸11K580川裏 | 裏のり | B.P-14 | 14.15 | 14.45 | 38 |  | 2.686 |  |  | 66.7 | 21.3 |  | 12 | 12 | 8.8707 | 5.3121 | 0.40058 | [9 empty] | 0.00043594
2009-03-31 | 九州地方整備局 | 大淀川 | 本庄川 | 左岸 | 11.58 | 左岸11K580川裏 | 裏のり | B.S-1 | 0.5 | 1.5 | 5 | 1.957 | 2.705 | 0.73 | 0.22487 | 2.1 | 14.1 | 43 | 40.8 | 83.8 | 0.0167 | 0.0095 |  |  |  |  | 41.8 | 21.4 | 20.4 |  |  | 2.76e-09 |  |  |  |  | UU | [8 empty] | 33.1 | 14.9
2009-03-31 | 九州地方整備局 | 大淀川 | 本庄川 | 左岸 | 11.58 | 左岸11K580川裏 | 裏のり | B.P-2 | 2.15 | 2.45 | 30 |  | 2.655 |  |  | 22.3 | 40.6 | 24.5 | 12.6 | 37.1 | 0.2294 | 0.1454 | 0.0138 | 0.0027 | 84.963 | 2.413 | 28.5 | 20.1 | 8.4 |  |  |  | 1.7787e-07 | 7.29e-08
2009-03-31 | 九州地方整備局 | 大淀川 | 本庄川 | 左岸 | 11.58 | 左岸11K580川裏 | 裏のり | B.S-2 | 2.5 | 3.5 | 48 | 2.061 | 2.704 | 0.524 | 0.094408 | 25.6 | 47.1 | 18 | 9.3 | 27.3 | 0.2586 | 0.1807 | 0.0345 | 0.0063 | 41.0476 | 4.73 | [5 empty] | 1.96e-07 | 1.4864e-06 | 3.969e-07 |  | 3.8655e-08 | CUB |  |  |  |  | 45.3 | 20.4 | 9.7 | 31.2
2009-03-31 | 九州地方整備局 | 大淀川 | 本庄川 | 左岸 | 11.58 | 左岸11K580川裏 | 裏のり | B.P-4 | 4.15 | 4.45 | 35 |  | 2.684 |  |  | 15.1 | 48.2 | 24.5 | 12.2 | 36.7 | 0.1845 | 0.136 | 0.0182 | 0.0029 | 63.6207 | 4.71 | 21.8 | 18.4 | 3.4 |  |  |  | 3.3774e-07 | 8.41e-08
2009-03-31 | 九州地方整備局 | 大淀川 | 本庄川 | 左岸 | 14.2 | 左岸14K200川表 | 表のり | B.P-5 | 5.15 | 5.45 | 22 |  | 2.666 |  |  | 76.7 | 17 |  | 6.3 | 6.3 | 12.901 | 8.5307 | 1.2934 | 0.2037 | 63.3333 | 4.23 | [6 empty] | 0.00659 | 0.00041494
2009-03-31 | 九州地方整備局 | 大淀川 | 本庄川 | 左岸 | 14.2 | 左岸14K200川表 | 表のり | B.P-8 | 8 | 8.2 | 50 |  | 2.698 |  |  | 90.7 | 7.9 |  | 1.4 | 1.4 | 18.7451 | 16.2913 | 4.8377 | 2.3188 | 8.084 | 1.23 | [6 empty] | 0.14006 | 0.053768
2009-03-31 | 九州地方整備局 | 大淀川 | 本庄川 | 左岸 | 14.2 | 左岸14K200川表 | 表のり | B.P-13 | 13 | 13.14 | 50 |  | 2.706 |  |  | 95.5 | 3.9 |  | 0.6 | 0.6 | 18.8104 | 15.7105 | 6.7795 | 3.623 | 5.1919 | 1.46 | [6 empty] | 0.30612 | 0.13126
2009-03-31 | 九州地方整備局 | 大淀川 | 本庄川 | 左岸 | 14.2 | 左岸14K200川表 | 表のり | B.P-16 | 16 | 16.3 | 45 |  | 2.646 |  |  | 74.2 | 20.4 |  | 5.4 | 5.4 | 8.6724 | 6.0681 | 1.3504 | 0.2765 | 31.3649 | 2.68 | [6 empty] | 0.0072825 | 0.00076452
2009-03-31 | 九州地方整備局 | 大淀川 | 本庄川 | 左岸 | 14.2 | 左岸14K200川表 | 表のり | B.P-18 | 18 | 18.3 | 45 |  | 2.714 |  |  | 68 | 22.7 |  | 9.3 | 9.3 | 6.6369 | 4.6986 | 0.5918 | 0.1983 | 33.469 | 4.59 | [6 empty] | 0.0010768 | 0.00039323
2009-03-31 | 九州地方整備局 | 大淀川 | 本庄川 | 左岸 | 14.2 | 左岸14K200川表 | 表のり | B.P-21 | 21 | 21.15 | 50 |  | 2.721 |  |  | 57 | 29.5 | 7.9 | 5.6 | 13.5 | 8.8517 | 3.5549 | 0.2117 | 0.0325 | 272.36 | 1.34 | [6 empty] | 9.9471e-05 | 1.0563e-05
2009-03-31 | 九州地方整備局 | 大淀川 | 本庄川 | 左岸 | 14.2 | 左岸14K200川表 | 表のり | B.P-23 | 23 | 23.03 | 50 |  | 2.696 |  |  | 30.5 | 12.8 | 32.5 | 24.2 | 56.7 | 0.1036 | 0.0534 | 0.0028 | [9 empty] | 4.4164e-09
2009-03-31 | 九州地方整備局 | 大淀川 | 本庄川 | 左岸 | 14.2 | 左岸14K200川表 | 表のり | B.P-1 | 1.15 | 1.45 | 33 |  | 2.638 |  |  | 44.9 | 34.1 | 14 | 7 | 21 | 2.9248 | 1.343 | 0.065 | 0.0113 | 258.8319 | 1.89 | [6 empty] | 6.4494e-06 | 1.2769e-06
2009-03-31 | 九州地方整備局 | 大淀川 | 本庄川 | 左岸 | 14.2 | 左岸14K200川表 | 表のり | B.P-2 | 2.15 | 2.45 | 50 |  | 2.7 |  |  | 73.6 | 18.7 |  | 7.7 | 7.7 | 14.8274 | 7.0141 | 0.9419 | 0.1472 | 100.7296 | 3.21 | [6 empty] | 0.0031606 | 0.00021668
2009-03-31 | 九州地方整備局 | 大淀川 | 本庄川 | 左岸 | 14.2 | 左岸14K200川裏 | 裏のり | B.現場透水試験 | 3 | 3.4 | 0 | [18 empty] | 0.000193
2009-03-31 | 九州地方整備局 | 大淀川 | 本庄川 | 左岸 | 14.2 | 左岸14K200川裏 | 裏のり | B.P-4 | 4.15 | 4.25 | 50 |  | 2.72 |  |  | 79.9 | 14.4 |  | 5.7 | 5.7 | 19.2373 | 15.3353 | 1.9711 | 0.3012 | 63.8689 | 3.17 | [6 empty] | 0.017492 | 0.00090721
2009-03-31 | 九州地方整備局 | 大淀川 | 本庄川 | 左岸 | 14.2 | 左岸14K200川裏 | 裏のり | B.P-6 | 6.15 | 6.45 | 24 |  | 2.708 |  |  | 69.2 | 24.3 |  | 6.5 | 6.5 | 11.4383 | 6.3071 | 0.7481 | 0.1997 | 57.2774 | 1.52 | [6 empty] | 0.0018534 | 0.0003988
2009-03-31 | 九州地方整備局 | 大淀川 | 本庄川 | 左岸 | 14.2 | 左岸14K200川裏 | 裏のり | B.P-8 | 8.15 | 8.45 | 26 |  | 2.703 |  |  | 66.2 | 24.4 |  | 9.4 | 9.4 | 11.9974 | 6.3834 | 0.4201 | 0.0857 | 139.993 | 1.53 | [6 empty] | 0.00048675 | 7.3445e-05
2009-03-31 | 九州地方整備局 | 大淀川 | 本庄川 | 左岸 | 14.2 | 左岸14K200川裏 | 裏のり | B.P-10 | 10.15 | 10.45 | 39 |  | 2.707 |  |  | 64.3 | 26.6 |  | 9.1 | 9.1 | 7.656 | 4.8933 | 0.3927 | 0.0916 | 83.5808 | 1.86 | [6 empty] | 0.00041633 | 8.3906e-05
2009-03-31 | 九州地方整備局 | 大淀川 | 本庄川 | 左岸 | 14.2 | 左岸14K200川裏 | 裏のり | B.P-12 | 12.15 | 12.45 | 39 |  | 2.71 |  |  | 58 | 33.9 |  | 8.1 | 8.1 | 4.0677 | 2.6771 | 0.7106 | 0.1305 | 31.1701 | 3.02 | [6 empty] | 0.0016452 | 0.0001703
2009-03-31 | 九州地方整備局 | 大淀川 | 本庄川 | 左岸 | 14.2 | 左岸14K200川裏 | 裏のり | B.C-1 | 1 | 2 | 40 | 2.157 | 2.705 | 0.347 | 0.031019 | 68.8 | 25.2 | 3.6 | 2.4 | 6 | 12.4598 | 8.0295 | 1.016 | 0.2674 | 46.5961 | 1.04 | [5 empty] | 1.22e-05 | 0.0037668 | 0.00071503 |  | 0.00046191 | CD | 3.7 | 38.8
2009-03-31 | 九州地方整備局 | 大淀川 | 本庄川 | 左岸 | 14.2 | 左岸14K200川裏 | 裏のり | B.P-2 | 2.15 | 2.45 | 13 |  | 2.696 |  |  | 30.6 | 49.2 | 12.9 | 7.3 | 20.2 | 1.1174 | 0.6883 | 0.0725 | 0.0112 | 99.7679 | 3.37 | 23.2 | 18.2 | 5 |  |  |  | 8.3062e-06 | 1.2544e-06
2009-03-31 | 九州地方整備局 | 本明川 | 本明川 | 右岸 | 0.4 | 右岸0.4k裏-2 | 裏のり | B.T4-1 | 3 | 3.8 | 0 | 1.424 | 2.625 | 2.471 | 4.3467 | 0 | 0 | 36.3 | 63.7 | 100 | 0.0039 | 0.0018 |  |  |  |  | 117.7 | 43.1 | 74.6 | [7 empty] | UU | [8 empty] | 21.7 | 2.7
2009-03-31 | 九州地方整備局 | 本明川 | 本明川 | 右岸 | 0.4 | 右岸0.4k裏-2 | 裏のり | B.T4-2 | 3.5 | 4.9 | 0 | [19 empty] | 0.0286
2009-03-31 | 九州地方整備局 | 本明川 | 本明川 | 右岸 | 0.4 | 右岸0.4k裏-2 | 裏のり | B.T4-2 | 4 | 4.88 | 0 | 1.431 | 2.636 | 3.008 | 6.7906 | 0 | 4.3 | 41.6 | 54.1 | 95.7 | 0.0076 | 0.0035 |  |  |  |  | 128.2 | 43.9 | 84.3 | [7 empty] | UU | [8 empty] | 25.2 | 1.1
2009-03-31 | 九州地方整備局 | 本明川 | 本明川 | 右岸 | 0.4 | 右岸0.4k裏-1 | 裏のり | B.T3-1 | 5 | 5.8 | 0 | 1.407 | 2.639 | 3.113 | 7.3346 | 0 | 0 | 38.5 | 61.5 | 100 | 0.0044 | 0.0012 |  |  |  |  | 144.3 | 50 | 94.3 | [7 empty] | UU | [8 empty] | 22.8 | 0.6
2009-03-31 | 九州地方整備局 | 本明川 | 本明川 | 右岸 | 0.4 | 右岸0.4k裏-2 | 裏のり | B.T4-3 | 6 | 6.8 | 0 | 1.357 | 2.644 | 3.499 | 9.5217 | 0 | 0 | 35.2 | 64.8 | 100 | 0.0038 | 0.0018 |  |  |  |  | 131.9 | 48.7 | 83.2 | [7 empty] | UU | [8 empty] | 25.9 | 0.9
2009-03-31 | 九州地方整備局 | 本明川 | 本明川 | 右岸 | 0.4 | 右岸0.4k裏-1 | 裏のり | B.T3-3 | 6.5 | 7.9 | 0 | [19 empty] | 0.0122
2009-03-31 | 九州地方整備局 | 本明川 | 本明川 | 右岸 | 0.4 | 右岸0.4k裏-1 | 裏のり | B.T3-3 | 7 | 7.88 | 0 | 1.404 | 2.659 | 2.998 | 6.7399 | 0 | 2.6 | 40 | 57.4 | 97.4 | 0.0063 | 0.0021 |  |  |  |  | 113.2 | 41 | 72.2 | [7 empty] | UU | [8 empty] | 28.3 | 2.5
2009-03-31 | 九州地方整備局 | 本明川 | 本明川 | 右岸 | 0.4 | 右岸0.4k裏-2 | 裏のり | B.T4-4 | 9 | 9.8 | 0 | 1.372 | 2.65 | 3.394 | 8.8977 | 0 | 0 | 39.2 | 60.8 | 100 | 0.0047 | 0.0017 |  |  |  |  | 124.9 | 43.3 | 81.6 | [7 empty] | UU | [8 empty] | 30.9 | 0.3
2009-03-31 | 九州地方整備局 | 本明川 | 本明川 | 右岸 | 0.4 | 右岸0.4k裏-1 | 裏のり | B.T3-4 | 9 | 9.88 | 0 | 1.384 | 2.634 | 3.223 | 7.9279 | 0 | 0 | 40.6 | 59.4 | 100 | 0.0052 | 0.0024 |  |  |  |  | 133.9 | 47.3 | 86.6 | [7 empty] | UU | [8 empty] | 34.7 | 0.4
2009-03-31 | 九州地方整備局 | 本明川 | 本明川 | 右岸 | 0.4 | 右岸0.4k裏-2 | 裏のり | B.T4-5 | 12 | 12.8 | 0 | 1.494 | 2.67 | 2.322 | 3.7687 | 0.3 | 10.3 | 42.9 | 46.5 | 89.4 | 0.0107 | 0.0065 |  |  |  |  | 79 | 32.7 | 46.3 | [7 empty] | UU | [8 empty] | 32.8 | 0.3
2009-03-31 | 九州地方整備局 | 本明川 | 本明川 | 右岸 | 0.4 | 右岸0.4k裏-1 | 裏のり | B.T3-5 | 12 | 12.88 | 0 | 1.398 | 2.653 | 3.103 | 7.2819 | 0 | 0 | 42 | 58 | 100 | 0.0056 | 0.0027 |  |  |  |  | 120.5 | 45.4 | 75.1 | [7 empty] | UU | [8 empty] | 44.2 | 0.8
2009-03-31 | 九州地方整備局 | 本明川 | 本明川 | 右岸 | 0.4 | 右岸0.4k裏-1 | 裏のり | B.T3-6 | 14 | 14.9 | 0 | 1.455 | 2.65 | 2.593 | 4.8523 | 0 | 0 | 51.6 | 48.4 | 100 | 0.0101 | 0.0057 |  |  |  |  | 102.2 | 38.6 | 63.6 | [7 empty] | UU | [8 empty] | 37.2 | 1.7
2009-03-31 | 九州地方整備局 | 本明川 | 本明川 | 右岸 | 0.4 | 右岸0.4k裏-2 | 裏のり | B.P4-1 | 2.15 | 2.45 | 4 |  | 2.645 |  |  | 38.8 | 25.5 | 23.8 | 11.9 | 35.7 | 1.5285 | 0.361 | 0.0145 | 0.0028 | 545.8929 | 0.36 | [6 empty] | 1.9948e-07 | 7.84e-08
2009-03-31 | 九州地方整備局 | 本明川 | 本明川 | 右岸 | 1.7 | 右岸1.7表-1 | 表のり | B.T31-1 | 3.2 | 4 | 3 | 1.409 | 2.632 | 2.887 | 6.1905 | 0 | 1.5 | 23.7 | 74.8 | 98.5 | [6 empty] | 131.6 | 48.5 | 83.1 | [7 empty] | UU | [8 empty] | 22.1 | 7.5
2009-03-31 | 九州地方整備局 | 本明川 | 本明川 | 右岸 | 1.7 | 右岸1.7表-1 | 表のり | B.T31-2 | 5.5 | 6.3 | 1 | 1.394 | 2.634 | 3.047 | 6.9901 | 0 | 2.6 | 21.2 | 76.2 | 97.4 | [6 empty] | 141.6 | 48.7 | 92.9 | [7 empty] | UU | [8 empty] | 30.3 | 1.5
2009-03-31 | 九州地方整備局 | 本明川 | 本明川 | 右岸 | 1.7 | 右岸1.7表-1 | 表のり | B.B-31 | 7.5 | 7.8 | 0 | [19 empty] | 0.107
2009-03-31 | 九州地方整備局 | 本明川 | 本明川 | 右岸 | 1.7 | 右岸1.7表-1 | 表のり | B.T31-3 | 10 | 10.8 | 0 | 1.374 | 2.547 | 3.045 | 6.9798 | 0 | 1.2 | 22.7 | 76.1 | 98.8 | 0.00243 | [5 empty] | 129 | 48.5 | 80.5 | [7 empty] | UU | [8 empty] | 25.1 | 1.8
2009-03-31 | 九州地方整備局 | 本明川 | 本明川 | 右岸 | 1.7 | 右岸1.7表-1 | 表のり | B.TR31-1 | 1 | 2 | 9 | 1.855 | 2.71 | 0.965 | 0.45732 | 8.4 | 33 | 26.2 | 32.4 | 58.6 | 0.0832 | 0.0381 |  |  |  |  | 42.8 | 25.7 | 17.1 |  |  | 5.2e-05 |  |  |  |  | UU | [8 empty] | 11.3 | 3.8
2009-03-31 | 九州地方整備局 | 本明川 | 本明川 | 右岸 | 1.7 | 右岸1.7裏-2 | 裏のり | B.T32-1 | 2 | 2.8 | 0 | 1.339 | 2.47 | 3.224 | 7.9334 | 0 | 2.5 | 24.6 | 72.9 | 97.5 | 0.00219 | [5 empty] | 136 | 48.5 | 87.5 | [7 empty] | UU | [8 empty] | 12.1 | 1.9
2009-03-31 | 九州地方整備局 | 本明川 | 本明川 | 右岸 | 1.7 | 右岸1.7裏-2 | 裏のり | B.B-32 | 3.65 | 4.05 | 0 | [19 empty] | 0.0483
2009-03-31 | 九州地方整備局 | 本明川 | 本明川 | 右岸 | 1.7 | 右岸1.7裏-2 | 裏のり | B.T32-2 | 6 | 6.8 | 0 | 1.353 | 2.591 | 3.401 | 8.9386 | 0 | 0.5 | 30.8 | 68.7 | 99.5 | 0.00341 | 0.00178 |  |  |  |  | 131.9 | 48 | 83.9 | [7 empty] | UU | [8 empty] | 16.1 | 1.6
2009-03-31 | 九州地方整備局 | 本明川 | 本明川 | 右岸 | 1.7 | 右岸1.7裏-2 | 裏のり | B.T32-3 | 10 | 10.8 | 0 | 1.386 | 2.624 | 3.087 | 7.1979 | 0 | 0.9 | 30.8 | 68.3 | 99.1 | 0.00322 | 0.00139 |  |  |  |  | 117.2 | 44.7 | 72.5 | [7 empty] | UU | [8 empty] | 25.1 | 1.2
2009-03-31 | 九州地方整備局 | 本明川 | 本明川 | 右岸 | 3.25 | 右岸3.25k表-1 | 表のり | B.T3-1 | 6 | 6.8 | 0 | 1.391 | 2.631 | 3.089 | 7.2084 | 0 | 0 | 34.9 | 65.1 | 100 | 0.0036 | 0.0017 |  |  |  |  | 129.1 | 46.1 | 83 | [7 empty] | UU | [8 empty] | 30.2 | 0.6
2009-03-31 | 九州地方整備局 | 本明川 | 本明川 | 右岸 | 3.25 | 右岸3.25k表-1 | 表のり | B.T3-2 | 8 | 8.8 | 0 | 1.413 | 2.592 | 2.792 | 5.7396 | 0 | 0 | 45.1 | 54.9 | 100 | 0.0064 | 0.0038 |  |  |  |  | 115.7 | 42.4 | 73.3 | [7 empty] | UU | [8 empty] | 37.4 | 1.4
2009-03-31 | 九州地方整備局 | 本明川 | 本明川 | 右岸 | 3.25 | 右岸3.25k表-1 | 表のり | B.T3-2 | 9 | 10 | 0 | [19 empty] | 0.0281
2009-03-31 | 九州地方整備局 | 本明川 | 本明川 | 右岸 | 3.25 | 右岸3.25k表-1 | 表のり | B.T3-3 | 11 | 11.8 | 0 | 1.477 | 2.644 | 2.4 | 4.0659 | 0 | 4.1 | 47 | 48.9 | 95.9 | 0.0086 | 0.0054 |  |  |  |  | 105.9 | 39.9 | 66 | [7 empty] | UU | [8 empty] | 39.7 | 0.5
2009-03-31 | 九州地方整備局 | 本明川 | 本明川 | 右岸 | 3.25 | 右岸3.25k表-1 | 表のり | B.A3-1 | 2.9 | 4.86 | 5 | 1.734 | 2.732 | 1.343 | 1.0338 | 0.4 | 18.3 | 40.1 | 41.2 | 81.3 | 0.0162 | 0.0098 | [9 empty] | 0.000293 |  |  |  |  | CU |  |  | 17.7 | 22.4
2009-03-31 | 九州地方整備局 | 本明川 | 本明川 | 右岸 | 3.25 | 右岸3.25k表-1 | 表のり | B.A3-1 | 4.3 | 4.8 | 0 | [19 empty] | 0.0798
2009-03-31 | 九州地方整備局 | 本明川 | 本明川 | 右岸 | 3.25 | 右岸3.25k裏-2 | 裏のり | B.T4-1 | 5 | 5.8 | 0 | 1.39 | 2.639 | 3.136 | 7.4567 | 0 | 0 | 39.5 | 60.5 | 100 | 0.0048 | 0.0023 |  |  |  |  | 132.4 | 47.1 | 85.3 | [7 empty] | UU | [8 empty] | 30.6 | 0.8
2009-03-31 | 九州地方整備局 | 本明川 | 本明川 | 右岸 | 3.25 | 右岸3.25k裏-2 | 裏のり | B.T4-2 | 8.5 | 9.3 | 0 | 1.489 | 2.652 | 2.334 | 3.8136 | 6.9 | 14.7 | 40.4 | 38 | 78.4 | 0.0161 | 0.0099 |  |  |  |  | 100.4 | 40.6 | 59.8 | [7 empty] | UU | [8 empty] | 35.5 | 1.6
2009-03-31 | 九州地方整備局 | 本明川 | 本明川 | 右岸 | 3.25 | 右岸3.25k裏-2 | 裏のり | B.T4-3 | 10.5 | 11.3 | 0 | 1.503 | 2.648 | 2.232 | 3.4404 | 0 | 0 | 41.1 | 58.9 | 100 | 0.0054 | 0.0026 |  |  |  |  | 112.1 | 41.9 | 70.2 | [7 empty] | UU | [8 empty] | 47.4 | 0.7
2009-03-31 | 九州地方整備局 | 本明川 | 本明川 | 右岸 | 3.25 | 右岸3.25k裏-2 | 裏のり | B.A4-2 | 3.3 | 4.5 | 2 | 1.549 | 2.631 | 1.954 | 2.5256 | 0 | 0 | 32.3 | 67.7 | 100 | 0.0025 | [10 empty] | 4.1e-05 |  |  |  |  | CU |  |  | 23.3 | 19.7
2009-03-31 | 九州地方整備局 | 本明川 | 本明川 | 右岸 | 3.5 | 右岸3.5k表-1 | 表のり | B.A3-1 | 5 | 5.5 | 0 | [18 empty] | 0.0635
2009-03-31 | 九州地方整備局 | 本明川 | 本明川 | 右岸 | 3.5 | 右岸3.5k表-1 | 表のり | B.T1-1 | 7 | 7.8 | 0 | 1.384 | 2.626 | 3.17 | 7.6391 | 0 | 0 | 40.1 | 59.9 | 100 | 0.005 | 0.003 |  |  |  |  | 137.4 | 49.1 | 88.3 | [7 empty] | UU | [8 empty] | 33.7 | 1.2
2009-03-31 | 九州地方整備局 | 本明川 | 本明川 | 右岸 | 3.5 | 右岸3.5k表-1 | 表のり | B.T1-2 | 8.7 | 9.4 | 0 | [19 empty] | 0.15
2009-03-31 | 九州地方整備局 | 本明川 | 本明川 | 右岸 | 3.5 | 右岸3.5k表-1 | 表のり | B.T1-2 | 9 | 9.8 | 0 | 1.383 | 2.571 | 3.033 | 6.9181 | 0 | 3.8 | 41.9 | 54.3 | 96.2 | 0.0064 | 0.004 |  |  |  |  | 128.2 | 47.2 | 81 | [7 empty] | UU | [8 empty] | 38.6 | 1.7
2009-03-31 | 九州地方整備局 | 本明川 | 本明川 | 右岸 | 3.5 | 右岸3.5k表-1 | 表のり | B.T1-3 | 11 | 11.54 | 0 | 1.644 | 2.749 | 1.729 | 1.894 | 0.2 | 15.5 | 43.4 | 40.9 | 84.3 | 0.0159 | 0.009 |  |  |  |  | 62.9 | 27.5 | 35.4 | [7 empty] | UU | [8 empty] | 40.2 | 1.3
2009-03-31 | 九州地方整備局 | 本明川 | 本明川 | 右岸 | 3.5 | 右岸3.5k表-1 | 表のり | B.A1-1 | 1 | 1.9 | 3 | 1.606 | 2.682 | 1.542 | 1.4424 | 5.2 | 34.8 | 30.6 | 29.4 | 60 | 0.075 | 0.0434 | [9 empty] | 0.000108 |  |  |  |  | CU |  |  | 11.3 | 23.7
2009-03-31 | 九州地方整備局 | 本明川 | 本明川 | 右岸 | 3.5 | 右岸3.5k裏-2 | 裏のり | B.T2-1 | 5 | 5.8 | 0 | 1.38 | 2.623 | 3.212 | 7.8675 | 0 | 0 | 46.5 | 53.5 | 100 | 0.0075 | 0.0039 |  |  |  |  | 125.3 | 46.8 | 78.5 | [7 empty] | UU | [8 empty] | 35.8 | 1.4
2009-03-31 | 九州地方整備局 | 本明川 | 本明川 | 右岸 | 3.5 | 右岸3.5k裏-2 | 裏のり | B.T2-2 | 7 | 7.8 | 0 | 1.392 | 2.643 | 3.122 | 7.3823 | 0 | 0 | 43.2 | 56.8 | 100 | 0.0059 | 0.0033 |  |  |  |  | 123.9 | 46.6 | 77.3 | [7 empty] | UU | [8 empty] | 39 | 1
2009-03-31 | 九州地方整備局 | 本明川 | 本明川 | 右岸 | 3.5 | 右岸3.5k裏-2 | 裏のり | B.T2-3 | 9 | 9.3 | 0 | 1.499 | 2.644 | 2.257 | 3.53 | 0 | 0 | 51.4 | 48.6 | 100 | 0.0093 | 0.0055 |  |  |  |  | 97.3 | 38.6 | 58.7 | [7 empty] | UU | [8 empty] | 49.8 | 2
2009-03-31 | 九州地方整備局 | 本明川 | 本明川 | 右岸 | 3.5 | 右岸3.5k裏-2 | 裏のり | B.A2-1 | 0.5 | 2.29 | 3 | 1.71 | 2.677 | 1.335 | 1.019 | 0 | 18.5 | 37.3 | 44.2 | 81.5 | 0.0138 | 0.0077 | [9 empty] | 0.000267 |  |  |  |  | CU |  |  | 10.5 | 26.6
2009-03-31 | 九州地方整備局 | 本明川 | 本明川 | 右岸 | 6.8 | 右岸6.8裏-2 | 裏のり | B.P2-2 | 2.15 | 2.45 | 49 |  | 2.683 |  |  | 0.6 | 15.8 | 29.6 | 54 | 83.6 | 0.007 | 0.0039 |  |  |  |  | 55.8 | 24.3 | 31.5
2009-03-31 | 九州地方整備局 | 本明川 | 本明川 | 右岸 | 6.8 | 右岸6.8裏-2 | 裏のり | B.P2-1 | 1.15 | 1.45 | 10 |  | 2.733 |  |  | 17.9 | 46.3 | 23.3 | 12.5 | 35.8 | 0.37 | 0.22 | 0.016 | 0.0023 | 160.8696 | 1.79 | [6 empty] | 2.5058e-07 | 5.29e-08
2009-03-31 | 九州地方整備局 | 本明川 | 本明川 | 左岸 | 1.02 | 左岸1.02裏-1 | 裏のり | B.S2-2 | 2 | 3 | 5 | 1.558 | 2.625 | 1.797 | 2.0747 | 0 | 0 | 45.2 | 54.8 | 100 | 0.0079 | 0.0029 |  |  |  |  | 93 | 38.8 | 54.2 | [7 empty] | UU | [8 empty] | 62.8 | 3.2
2009-03-31 | 九州地方整備局 | 本明川 | 本明川 | 左岸 | 1.02 | 左岸1.02裏-1 | 裏のり | B.T2-1 | 3 | 3.88 | 0 | 1.415 | 2.622 | 2.899 | 6.2487 | 0 | 0 | 35 | 65 | 100 | 0.0036 | 0.0015 |  |  |  |  | 99.2 | 40.1 | 59.1 | [7 empty] | UU | [8 empty] | 32.5 | 1.4
2009-03-31 | 九州地方整備局 | 本明川 | 本明川 | 左岸 | 1.02 | 左岸1.02裏-2 | 裏のり | B.T1-2 | 4 | 4.8 | 0 | 1.361 | 2.651 | 3.599 | 10.1364 | 0 | 0 | 35.1 | 64.9 | 100 | 0.0036 | 0.0016 |  |  |  |  | 128.4 | 46.6 | 81.8 | [7 empty] | UU | [8 empty] | 20.3 | 1.2
2009-03-31 | 九州地方整備局 | 本明川 | 本明川 | 左岸 | 1.02 | 左岸1.02裏-2 | 裏のり | B.T1-3 | 4.5 | 5.9 | 0 | [19 empty] | 0.021
2009-03-31 | 九州地方整備局 | 本明川 | 本明川 | 左岸 | 1.02 | 左岸1.02裏-2 | 裏のり | B.T1-3 | 5 | 5.8 | 0 | 1.361 | 2.653 | 3.526 | 9.6857 | 0 | 0 | 42 | 58 | 100 | 0.0059 | 0.0021 |  |  |  |  | 132.4 | 47.3 | 85.1 | [7 empty] | UU | [8 empty] | 18.7 | 0.2
2009-03-31 | 九州地方整備局 | 本明川 | 本明川 | 左岸 | 1.02 | 左岸1.02裏-1 | 裏のり | B.T2-2 | 5 | 5.88 | 0 | 1.373 | 2.635 | 3.232 | 7.9775 | 2.7 | 0 | 41.2 | 56.1 | 97.3 | 0.0062 | 0.0034 |  |  |  |  | 126.7 | 45.2 | 81.5 | [7 empty] | UU | [8 empty] | 28.7 | 1.2
2009-03-31 | 九州地方整備局 | 本明川 | 本明川 | 左岸 | 1.02 | 左岸1.02裏-1 | 裏のり | B.T2-3 | 5.5 | 6.9 | 0 | [19 empty] | 0.0155
2009-03-31 | 九州地方整備局 | 本明川 | 本明川 | 左岸 | 1.02 | 左岸1.02裏-1 | 裏のり | B.T2-3 | 6 | 6.88 | 0 | 1.39 | 2.633 | 3.162 | 7.596 | 0 | 8.1 | 34.7 | 57.2 | 91.9 | 0.0062 | 0.0026 |  |  |  |  | 111.3 | 41.6 | 69.7 | [7 empty] | UU | [8 empty] | 29.8 | 0.8
2009-03-31 | 九州地方整備局 | 本明川 | 本明川 | 左岸 | 1.02 | 左岸1.02裏-2 | 裏のり | B.T1-4 | 7 | 7.8 | 0 | 1.368 | 2.681 | 3.509 | 9.5823 | 0 | 0 | 39 | 61 | 100 | 0.0046 | 0.0015 |  |  |  |  | 132.5 | 46.4 | 86.1 | [7 empty] | UU | [8 empty] | 26.8 | 0.7
2009-03-31 | 九州地方整備局 | 本明川 | 本明川 | 左岸 | 1.02 | 左岸1.02裏-1 | 裏のり | B.T2-4 | 9 | 9.88 | 0 | 1.386 | 2.651 | 3.242 | 8.0328 | 0 | 0 | 46.1 | 53.9 | 100 | 0.0073 | 0.0037 |  |  |  |  | 135.1 | 46.2 | 88.9 | [7 empty] | UU | [8 empty] | 36.4 | 1.2
2009-03-31 | 九州地方整備局 | 本明川 | 本明川 | 左岸 | 1.8 | 左岸1.8表-1 | 表のり | B.A30-2 | 4 | 4.85 | 2 | 1.463 | 2.584 | 2.397 | 4.0542 | 0 | 0.6 | 23.6 | 75.8 | 99.4 | 0.002 | [5 empty] | 100.4 | 40.8 | 59.6 | [7 empty] | UU | [8 empty] | 27 | 2.9
2009-03-31 | 九州地方整備局 | 本明川 | 本明川 | 左岸 | 1.8 | 左岸1.8表-1 | 表のり | B.A30-3 | 6 | 6.85 | 1 | 1.384 | 2.584 | 3.093 | 7.2293 | 0 | 0.8 | 17.3 | 81.9 | 99.2 | 0.0018 | [5 empty] | 134.7 | 48.4 | 86.3 | [7 empty] | UU | [8 empty] | 32.3 | 0.9
2009-03-31 | 九州地方整備局 | 本明川 | 本明川 | 左岸 | 1.8 | 左岸1.8表-1 | 表のり | B.A30-4 | 9 | 9.85 | 0 | 1.399 | 2.586 | 2.93 | 6.4004 | 0 | 1.2 | 27.8 | 71 | 98.8 | 0.0032 | 0.0015 |  |  |  |  | 115.5 | 43.8 | 71.7 | [7 empty] | UU | [8 empty] | 32.6 | 1
2009-03-31 | 九州地方整備局 | 本明川 | 本明川 | 左岸 | 1.8 | 左岸1.8表-1 | 表のり | B.A30-5 | 12 | 12.85 | 0 | 1.393 | 2.604 | 3.041 | 6.9592 | 0.2 | 1.7 | 14.4 | 83.7 | 98.1 | 0.0017 | [5 empty] | 116.4 | 44.6 | 71.8 | [7 empty] | UU | [8 empty] | 31.5 | 0.8
2009-03-31 | 九州地方整備局 | 本明川 | 本明川 | 左岸 | 1.8 | 左岸1.8裏-2 | 裏のり | B.A29-2 | 2 | 2.9 | 2 | 1.368 | 2.567 | 3.217 | 7.895 | 0.2 | 1.3 | 20.5 | 78 | 98.5 | 0.0012 | [5 empty] | 111.6 | 46.5 | 65.1 | [7 empty] | UU | [8 empty] | 20.1 | 1
2009-03-31 | 九州地方整備局 | 本明川 | 本明川 | 左岸 | 1.8 | 左岸1.8裏-2 | 裏のり | B.A29-3 | 3 | 3.9 | 1 | 1.467 | 2.585 | 2.368 | 3.9425 | 7.2 | 28.4 | 36.7 | 27.7 | 64.4 | 0.045 | 0.016 | 0.0028 |  |  |  | 100.5 | 38.7 | 61.8 |  |  |  | 4.4164e-09 |  |  |  | UU | [8 empty] | 10 | 4.5
2009-03-31 | 九州地方整備局 | 本明川 | 本明川 | 左岸 | 1.8 | 左岸1.8裏-2 | 裏のり | B.A29-4 | 6 | 6.9 | 0 | 1.391 | 2.586 | 3.02 | 6.8516 | 0 | 2.4 | 25.3 | 72.3 | 97.6 | 0.0029 | 0.0015 |  |  |  |  | 112.8 | 44.7 | 68.1 | [7 empty] | UU | [8 empty] | 18 | 1
2009-03-31 | 九州地方整備局 | 本明川 | 本明川 | 左岸 | 1.8 | 左岸1.8裏-2 | 裏のり | B.A29-5 | 9 | 9.9 | 0 | 1.409 | 2.626 | 2.944 | 6.4696 | 0.4 | 2.2 | 20.3 | 77.1 | 97.4 | 0.0024 | 0.0012 |  |  |  |  | 104.2 | 42.5 | 61.7 | [7 empty] | UU | [8 empty] | 25.2 | 0.2
2009-03-31 | 九州地方整備局 | 本明川 | 本明川 | 左岸 | 2.24 | 左岸2.24裏-2 | 裏のり | B.T11-1 | 4 | 4.8 | 0 | 1.367 | 2.627 | 3.447 | 9.2099 | 0 | 0 | 36.5 | 63.5 | 100 | 0.004 | 0.0019 |  |  |  |  | 138.6 | 48.8 | 89.8 | [7 empty] | UU | [8 empty] | 25.4 | 1.2
2009-03-31 | 九州地方整備局 | 本明川 | 本明川 | 左岸 | 2.24 | 左岸2.24裏-2 | 裏のり | B.T11-2 | 4.5 | 5.9 | 0 | [19 empty] | 0.0311
2009-03-31 | 九州地方整備局 | 本明川 | 本明川 | 左岸 | 2.24 | 左岸2.24裏-2 | 裏のり | B.T11-3 | 7 | 7.8 | 0 | 1.401 | 2.587 | 2.824 | 5.8895 | 0 | 0 | 48 | 52 | 100 | 0.0074 | 0.0045 |  |  |  |  | 99.2 | 39.5 | 59.7 | [7 empty] | UU | [8 empty] | 24.3 | 0.8
2009-03-31 | 九州地方整備局 | 本明川 | 本明川 | 左岸 | 2.24 | 左岸2.24裏-1 | 裏のり | B.T12-1 | 7 | 7.9 | 0 | 1.384 | 2.628 | 3.189 | 7.742 | 0 | 0 | 35.8 | 64.2 | 100 | 0.004 | 0.0019 |  |  |  |  | 131.6 | 47.7 | 83.9 | [7 empty] | UU | [8 empty] | 30.9 | 1
2009-03-31 | 九州地方整備局 | 本明川 | 本明川 | 左岸 | 2.24 | 左岸2.24裏-1 | 裏のり | B.T12-3 | 9 | 9.8 | 0 | 1.457 | 2.633 | 2.455 | 4.2826 | 0.3 | 15.2 | 41.2 | 43.3 | 84.5 | 0.0076 | 0.0039 |  |  |  |  | 95.4 | 38.7 | 56.7 |  | 0.0183 | [5 empty] | UU | [8 empty] | 29.3 | 1.3
2009-03-31 | 九州地方整備局 | 本明川 | 本明川 | 左岸 | 2.24 | 左岸2.24裏-2 | 裏のり | B.T11-4 | 9 | 9.8 | 0 | 1.404 | 2.654 | 3.002 | 6.7601 | 0 | 0 | 46.6 | 53.4 | 100 | 0.0144 | 0.008 |  |  |  |  | 107.8 | 42.4 | 65.4 | [7 empty] | UU | [8 empty] | 25.9 | 1.3
2009-03-31 | 九州地方整備局 | 本明川 | 本明川 | 左岸 | 2.24 | 左岸2.24裏-1 | 裏のり | B.T12-4 | 12 | 12.8 | 0 | 1.435 | 2.661 | 2.82 | 5.8706 | 0 | 0 | 47.4 | 52.6 | 100 | 0.0039 | 0.0018 |  |  |  |  | 108.9 | 40 | 68.9 | [7 empty] | UU | [8 empty] | 37.7 | 1
2009-03-31 | 九州地方整備局 | 本明川 | 本明川 | 左岸 | 2.24 | 左岸2.24裏-2 | 裏のり | B.T11-5 | 12 | 12.8 | 0 | 1.45 | 2.632 | 2.614 | 4.9423 | 0 | 0 | 36 | 64 | 100 | 0.0073 | 0.0043 |  |  |  |  | 91.6 | 38.5 | 53.1 | [7 empty] | UU | [8 empty] | 33.2 | 0.7
2009-03-31 | 九州地方整備局 | 本明川 | 本明川 | 左岸 | 2.24 | 左岸2.24裏-1 | 裏のり | B.T12-5 | 15 | 15.8 | 0 | 1.478 | 2.637 | 2.385 | 4.0078 | 0 | 0 | 42.1 | 57.9 | 100 | 0.0056 | 0.0032 |  |  |  |  | 91.9 | 37.7 | 54.2 | [7 empty] | UU | [8 empty] | 51.2 | 1.7
2009-03-31 | 九州地方整備局 | 本明川 | 本明川 | 左岸 | 2.24 | 左岸2.24裏-2 | 裏のり | B.P11-1 | 2.15 | 2.65 | 1 |  | 2.864 |  |  | 0.4 | 16.7 | 53.6 | 29.3 | 82.9 | 0.0297 | 0.0201
2009-03-31 | 九州地方整備局 | 本明川 | 本明川 | 左岸 | 2.24 | 左岸2.24裏-1 | 裏のり | B.P12-1 | 5.15 | 5.5 | 1 |  | 2.853 |  |  | 16.4 | 17.2 | 44.5 | 21.9 | 66.4 | 0.049 | 0.0302 | 0.0038 | [9 empty] | 8.961e-09
2009-03-31 | 九州地方整備局 | 本明川 | 本明川 | 左岸 | 2.24 | 左岸2.24裏-1 | 裏のり | B.P12-2 | 6.15 | 6.5 | 3 |  | 2.847 |  |  | 11.4 | 28.6 | 42.7 | 17.3 | 60 | 0.075 | 0.0412 | 0.0076 | [9 empty] | 4.4652e-08
2009-03-31 | 九州地方整備局 | 本明川 | 本明川 | 左岸 | 2.9 | 左岸2.9裏-2 | 裏のり | B.T9-1 | 3 | 3.9 | 0 | 1.362 | 2.619 | 3.438 | 9.1565 | 0 | 0 | 43.3 | 56.7 | 100 | 0.0061 | 0.0032 |  |  |  |  | 128.8 | 47.1 | 81.7 | [7 empty] | UU | [8 empty] | 23.7 | 1.1
2009-03-31 | 九州地方整備局 | 本明川 | 本明川 | 左岸 | 2.9 | 左岸2.9裏-2 | 裏のり | B.T9-2 | 5 | 5.9 | 0 | 1.377 | 2.627 | 3.266 | 8.1663 | 0 | 0 | 44 | 56 | 100 | 0.0064 | 0.0033 |  |  |  |  | 108.3 | 42.8 | 65.5 | [7 empty] | UU | [8 empty] | 25.6 | 1.3
2009-03-31 | 九州地方整備局 | 本明川 | 本明川 | 左岸 | 2.9 | 左岸2.9裏-1 | 裏のり | B.T10-1 | 6 | 6.85 | 0 | 1.397 | 2.626 | 2.842 | 5.9747 | 0 | 0 | 36.6 | 63.4 | 100 | 0.0039 | 0.0014 |  |  |  |  | 129.2 | 46.8 | 82.4 | [7 empty] | UU | [8 empty] | 37.4 | 1.5
2009-03-31 | 九州地方整備局 | 本明川 | 本明川 | 左岸 | 2.9 | 左岸2.9裏-2 | 裏のり | B.T9-4 | 6.5 | 7.9 | 0 | [19 empty] | 0.0111
2009-03-31 | 九州地方整備局 | 本明川 | 本明川 | 左岸 | 2.9 | 左岸2.9裏-2 | 裏のり | B.T9-4 | 7 | 7.9 | 0 | 1.44 | 2.629 | 2.887 | 6.1905 | 0 | 3.7 | 40.6 | 55.7 | 96.3 | 0.0063 | 0.0035 |  |  |  |  | 116.8 | 41.9 | 74.9 | [7 empty] | UU | [8 empty] | 26.1 | 1
2009-03-31 | 九州地方整備局 | 本明川 | 本明川 | 左岸 | 2.9 | 左岸2.9裏-1 | 裏のり | B.T10-2 | 7.5 | 8.9 | 0 | [19 empty] | 0.0102
2009-03-31 | 九州地方整備局 | 本明川 | 本明川 | 左岸 | 2.9 | 左岸2.9裏-1 | 裏のり | B.T10-2 | 8 | 8.9 | 0 | 1.41 | 2.64 | 3.024 | 6.8721 | 0 | 0 | 44.9 | 55.1 | 100 | 0.0073 | 0.003 |  |  |  |  | 125.7 | 46.2 | 79.5 | [7 empty] | UU | [8 empty] | 39 | 1.2
2009-03-31 | 九州地方整備局 | 本明川 | 本明川 | 左岸 | 2.9 | 左岸2.9裏-1 | 裏のり | B.T10-4 | 10 | 10.8 | 0 | 1.516 | 2.668 | 2.171 | 3.2269 | 1.1 | 22.9 | 36.5 | 39.5 | 76 | 0.0156 | 0.0095 |  |  |  |  | 88.9 | 34.1 | 54.8 | [7 empty] | UU | [8 empty] | 43.5 | 2.2
2009-03-31 | 九州地方整備局 | 本明川 | 本明川 | 左岸 | 2.9 | 左岸2.9裏-2 | 裏のり | B.T9-5 | 10 | 10.9 | 0 | 1.454 | 2.646 | 2.638 | 5.0462 | 0 | 3.8 | 43 | 53.2 | 96.2 | 0.0072 | 0.0041 |  |  |  |  | 87 | 36.6 | 50.4 | [7 empty] | UU | [8 empty] | 35.4 | 1.5
2009-03-31 | 九州地方整備局 | 本明川 | 本明川 | 左岸 | 2.9 | 左岸2.9裏-1 | 裏のり | B.T10-5 | 11 | 11.8 | 0 | 1.51 | 2.656 | 2.259 | 3.5372 | 0.3 | 13.8 | 38.7 | 47.2 | 85.9 | 0.0101 | 0.006 |  |  |  |  | 97 | 36.3 | 60.7 | [7 empty] | UU | [8 empty] | 46.9 | 2
2009-03-31 | 九州地方整備局 | 本明川 | 本明川 | 左岸 | 2.9 | 左岸2.9裏-1 | 裏のり | B.T10-6 | 13 | 13.8 | 0 | 1.505 | 2.648 | 2.295 | 3.6685 | 0 | 0 | 45.9 | 54.1 | 100 | 0.0067 | 0.0038 |  |  |  |  | 97 | 37.7 | 59.3 | [7 empty] | UU | [8 empty] | 54.8 | 1.6
2009-03-31 | 九州地方整備局 | 本明川 | 本明川 | 左岸 | 2.9 | 左岸2.9裏-2 | 裏のり | B.S9-1 | 1 | 1.9 | 2 | 1.744 | 2.725 | 1.295 | 0.9463 | 0.3 | 14.3 | 36.2 | 49.2 | 85.4 | 0.0102 | 0.0053 |  |  |  |  | 61 | 30 | 31 |  |  | 0.000684 |  |  |  |  | CU |  |  | 21 | 15.3
2009-03-31 | 九州地方整備局 | 本明川 | 本明川 | 左岸 | 2.9 | 左岸2.9裏-1 | 裏のり | B.S10-1 | 1.5 | 2.5 | 2 | 1.742 | 2.766 | 1.312 | 0.97682 | 0.5 | 26.4 | 33.9 | 39.2 | 73.1 | 0.0231 | 0.0123 |  |  |  |  | 59.9 | 33.6 | 26.3 |  |  | 0.00167 |  |  |  |  | CU |  |  | 40.8 | 16.9
2009-03-31 | 九州地方整備局 | 本明川 | 本明川 | 左岸 | 2.9 | 左岸2.9裏-2 | 裏のり | B.P9-1 | 2 | 2.5 | 1 |  | 2.736 |  |  | 0.2 | 11.9 | 38.4 | 49.5 | 87.9 | 0.0096 | 0.0052
2009-03-31 | 九州地方整備局 | 本明川 | 本明川 | 左岸 | 2.9 | 左岸2.9裏-1 | 裏のり | B.S10-2 | 4.05 | 5.05 | 3 | 1.704 | 2.787 | 1.635 | 1.6587 | 0.7 | 28.2 | 42.2 | 28.9 | 71.1 | 0.0284 | 0.017 |  |  |  |  | 63.2 | 38.6 | 24.6 |  |  | 0.000277 |  |  |  |  | CU |  |  | 35 | 16.6
2009-03-31 | 九州地方整備局 | 本明川 | 本明川 | 左岸 | 3.6 | 左岸3.6表-1 | 表のり | B.T8-2 | 5.5 | 6.3 | 0 | 1.757 | 2.675 | 1.174 | 0.74429 | 0 | 34.1 | 28.3 | 37.6 | 65.9 | 0.0427 | 0.0131 |  |  |  |  | 53.1 | 25.1 | 28 | [7 empty] | UU | [8 empty] | 28.6 | 3.2
2009-03-31 | 九州地方整備局 | 本明川 | 本明川 | 左岸 | 3.6 | 左岸3.6表-1 | 表のり | B.T8-3 | 8 | 8.8 | 0 | 1.39 | 2.585 | 2.993 | 6.7146 | 0 | 1.1 | 20.4 | 78.5 | 98.9 | 0.00195 | [5 empty] | 135.3 | 47.4 | 87.9 | [7 empty] | UU | [8 empty] | 26.6 | 5.9
2009-03-31 | 九州地方整備局 | 本明川 | 本明川 | 左岸 | 3.6 | 左岸3.6表-1 | 表のり | B.B-8 | 8.8 | 9 | 0 | [19 empty] | 0.0695
2009-03-31 | 九州地方整備局 | 本明川 | 本明川 | 左岸 | 3.6 | 左岸3.6表-1 | 表のり | B.T8-4 | 10 | 10.8 | 0 | 1.679 | 2.595 | 1.323 | 0.99685 | 0 | 1.2 | 26.3 | 72.5 | 98.8 | 0.00279 | 0.0016 |  |  |  |  | 62.8 | 29.6 | 33.2 | [7 empty] | UU | [8 empty] | 30.7 | 3.5
2009-03-31 | 九州地方整備局 | 本明川 | 本明川 | 左岸 | 3.6 | 左岸3.6表-1 | 表のり | B.B-8 | 12 | 12.5 | 0 | [19 empty] | 0.986
2009-03-31 | 九州地方整備局 | 本明川 | 本明川 | 左岸 | 3.6 | 左岸3.6表-1 | 表のり | B.P8-1 | 12.15 | 12.17 | 50 |  | 2.888 |  |  | 70 | 22.5 | 7.5 |  | 7.5 | 12.2 | 8.22 | 0.714 | 0.138 | 88.4058 | 2.38 | [6 empty] | 0.0016635 | 0.00019044
2009-03-31 | 九州地方整備局 | 本明川 | 本明川 | 左岸 | 3.6 | 左岸3.6表-1 | 表のり | B.T8-1 | 3 | 3.8 | 0 | 1.439 | 2.639 | 2.444 | 4.2388 | 1 | 17.1 | 17.5 | 64.4 | 81.9 | 0.00381 | 0.00175 |  |  |  |  | 108.3 | 43.5 | 64.8 |  |  | 4.64e-05 |  |  |  |  | UU | [8 empty] | 18.6 | 2.1
2009-03-31 | 九州地方整備局 | 本明川 | 本明川 | 左岸 | 3.6 | 左岸3.6裏-2 | 裏のり | B.T7-2 | 3 | 3.8 | 0 | 1.534 | 2.603 | 2 | 2.6667 | 0 | 3.6 | 31.2 | 65.2 | 96.4 | 0.00357 | 0.0017 |  |  |  |  | 95.3 | 38 | 57.3 | [7 empty] | UU | [8 empty] | 21.4 | 5.4
2009-03-31 | 九州地方整備局 | 本明川 | 本明川 | 左岸 | 3.6 | 左岸3.6裏-2 | 裏のり | B.T7-3 | 5.6 | 6.4 | 0 | 1.38 | 2.54 | 2.981 | 6.6542 | 0 | 4.1 | 32.6 | 63.3 | 95.9 | 0.00407 | 0.002 |  |  |  |  | 114.6 | 45.1 | 69.5 | [7 empty] | UU | [8 empty] | 19.1 | 4.5
2009-03-31 | 九州地方整備局 | 本明川 | 本明川 | 左岸 | 3.6 | 左岸3.6裏-2 | 裏のり | B.T7-4 | 7 | 7.8 | 0 | 1.435 | 2.615 | 2.65 | 5.0985 | 0 | 6.3 | 37.5 | 56.2 | 93.7 | 0.00612 | 0.0034 |  |  |  |  | 97.8 | 40.3 | 57.5 | [7 empty] | UU | [8 empty] | 21.6 | 4.2
2009-03-31 | 九州地方整備局 | 本明川 | 本明川 | 左岸 | 3.6 | 左岸3.6裏-2 | 裏のり | B.P7-1 | 10 | 10.3 | 0 | [19 empty] | 0.00162
2009-03-31 | 九州地方整備局 | 本明川 | 本明川 | 左岸 | 3.6 | 左岸3.6裏-2 | 裏のり | B.P7-1 | 10.15 | 10.33 | 50 |  | 2.712 |  |  | 67.9 | 23.3 | 8.8 |  | 8.8 | 17 | 10.3 | 0.625 | 0.106 | 160.3774 | 1.5 | [6 empty] | 0.001222 | 0.00011236
2009-03-31 | 九州地方整備局 | 本明川 | 本明川 | 左岸 | 3.6 | 左岸3.6裏-2 | 裏のり | B.T7-1 | 2 | 2.8 | 0 | 1.631 | 2.635 | 1.52 | 1.3936 | 11.2 | 35 | 20.5 | 33.3 | 53.8 | 0.155 | 0.0321 |  |  |  |  | 64.5 | 31.5 | 33 |  |  | 2.41e-05 |  |  |  |  | UU | [8 empty] | 17 | 1.9
2009-03-31 | 九州地方整備局 | 本明川 | 本明川 | 左岸 | 6.6 | 左岸6.6天-2 | 天端 | B.P4-2 | 4.15 | 4.45 | 42 |  | 2.738 |  |  | 70.7 | 18.6 | 6.6 | 4.1 | 10.7 | 11 | 7.3 | 0.65 | 0.054 | 203.7037 | 7.42 | [6 empty] | 0.0013382 | 2.916e-05
2009-03-31 | 九州地方整備局 | 本明川 | 本明川 | 左岸 | 6.6 | 左岸6.6天-2 | 天端 | B.K-4 | 4.5 | 5 | 50 | [19 empty] | 0.000765
2009-03-31 | 九州地方整備局 | 本明川 | 本明川 | 左岸 | 6.6 | 左岸6.6天-2 | 天端 | B.A4-1 | 0.8 | 1.7 | 14 | 1.981 | 2.718 | 0.538 | 0.10125 | 78.1 | 13 | 4.5 | 4.4 | 8.9 | 17 | 13 | 1.4 | 0.1 | 170 | 19.8 | [5 empty] | 0.563 | 0.0079173 | 0.0001 |  | 0.00015866 | CD | 25.5 | 37
2009-03-31 | 九州地方整備局 | 本明川 | 本明川 | 左岸 | 6.6 | 左岸6.6天-2 | 天端 | B.P4-1 | 2.15 | 2.45 | 5 |  | 2.734 |  |  | 4 | 35.9 | 31.4 | 28.7 | 60.1 | 0.074 | 0.03 | 0.0013 |  |  |  | 55.3 | 26.4 | 28.9 |  |  |  | 7.4646e-10
2009-03-31 | 九州地方整備局 | 本明川 | 本明川 | 左岸 | 6.6 | 左岸6.6天-2 | 天端 | B.A4-2 | 2.6 | 3.4 | 3 | 1.799 | 2.774 | 1.145 | 0.69982 | 0.4 | 39.6 | 29.4 | 30.6 | 60 | 0.075 | 0.036 |  |  |  |  | 60.5 | 27.7 | 32.8 | [7 empty] | UU | [8 empty] | 39.5 | 19
2009-03-31 | 九州地方整備局 | 本明川 | 本明川 | 左岸 | 6.6 | 左岸6.6表-1 | 表のり | B.P5-3 | 3.15 | 3.27 | 50 |  | 2.724 |  |  | 70.3 | 19 | 5.8 | 4.9 | 10.7 | 7.6 | 5.9 | 0.66 | 0.053 | 143.3962 | 10.9 | [6 empty] | 0.0013864 | 2.809e-05
2009-03-31 | 九州地方整備局 | 本明川 | 本明川 | 左岸 | 6.6 | 左岸6.6表-1 | 表のり | B.P5-1 | 1.15 | 1.45 | 13 |  | 2.715 |  |  | 56.8 | 27.4 | 8.1 | 7.7 | 15.8 | 8.5 | 3.8 | 0.17 | 0.011 | 772.7273 | 5.24 | [6 empty] | 5.9834e-05 | 1.21e-06
2009-03-31 | 九州地方整備局 | 本明川 | 本明川 | 左岸 | 6.6 | 左岸6.6表-1 | 表のり | B.P5-2 | 2.15 | 2.45 | 9 |  | 2.736 |  |  | 41 | 42.6 | 9.4 | 7 | 16.4 | 2.1 | 1.5 | 0.2 | 0.015 | 140 | 16 | [6 empty] | 8.7194e-05 | 2.25e-06
2009-03-31 | 九州地方整備局 | 本明川 | 本明川 | 左岸 | 6.6 | 左岸6.6表-1 | 表のり |  | 3.5 | 3.5 | 0
2009-03-31 | 九州地方整備局 | 本明川 | 本明川 | 左岸 | 6.6 | 左岸6.6裏-3 | 裏のり | B.P3-2 | 2.15 | 2.45 | 32 |  | 2.725 |  |  | 69.5 | 17.3 | 6.9 | 6.3 | 13.2 | 8.5 | 6.3 | 0.4 | 0.02 | 425 | 21.2 | [6 empty] | 0.00043448 | 4e-06
2009-03-31 | 九州地方整備局 | 本明川 | 本明川 | 左岸 | 6.6 | 左岸6.6裏-3 | 裏のり |  | 2.3 | 2.3 | 0
2009-03-31 | 九州地方整備局 | 本明川 | 本明川 | 左岸 | 6.6 | 左岸6.6裏-3 | 裏のり | B.P3-1 | 1.15 | 1.45 | 3 |  | 2.755 |  |  | 1.5 | 42.9 | 26.6 | 29 | 55.6 | 0.1 | 0.047 |  |  |  |  | 56.8 | 26.6 | 30.2
2008-03-15 | 九州地方整備局 | 菊池川 | 木葉川 | 右岸 | 1.2 | 木右1k200 | 表のり | B.P9-3 | 5 | 5.5 | 9 |  | 2.567 |  |  | 0.4 | 38.4 | 32 | 29.2 | 61.2 | 0.0679 | 0.0317 |  |  |  |  | 47.6 | 30.8 | 16.8
2008-03-15 | 九州地方整備局 | 菊池川 | 木葉川 | 右岸 | 1.2 | 木右1k200 | 表のり | B.P9-4 | 7 | 7.5 | 3 |  | 2.546 |  |  | 0.1 | 16.6 | 48.4 | 34.9 | 83.3 | 0.0209 | 0.0125 |  |  |  |  | 46.8 | 27.4 | 19.4
2008-03-15 | 九州地方整備局 | 菊池川 | 木葉川 | 右岸 | 1.2 | 木右1k200 | 表のり | B.P9-5 | 9 | 9.5 | 3 |  | 2.533 |  |  | 0 | 11.6 | 39.4 | 49 | 88.4 | 0.0104 | 0.0053 |  |  |  |  | 60.5 | 33.2 | 27.3
2008-03-15 | 九州地方整備局 | 菊池川 | 木葉川 | 右岸 | 1.2 | 木右1k200 | 表のり | B.P9-1 | 1 | 1.5 | 20 |  | 2.626 |  |  | 27.4 | 58.4 | 14.2 |  |  | 1.1868 | 0.7783 | 0.1536 | [9 empty] | 4.7301e-05
2008-03-15 | 九州地方整備局 | 菊池川 | 木葉川 | 右岸 | 1.2 | 木右1k200 | 表のり | B.P9-2 | 3 | 3.5 | 9 |  | 2.551 |  |  | 21.4 | 39.9 | 15.9 | 22.8 | 38.7 | 0.4223 | 0.2029 | 0.0014 | [9 empty] | 8.863e-10
2008-03-15 | 九州地方整備局 | 菊池川 | 木葉川 | 右岸 | 1.2 | 木右1k200 | 裏のり | B.A10-2 | 5.3 | 6.3 | 0 | 1.799 | 2.656 | 1.021 | 0.52664 | 0 | 20.9 | 57.3 | 21.8 | 79.1 | 0.0549 | 0.0428 | 0.0039 |  |  |  | 46.4 | 31.6 | 14.8 |  |  |  | 9.5169e-09 |  |  |  | UU | [8 empty] | 71.8 | 1.9
2008-03-15 | 九州地方整備局 | 菊池川 | 木葉川 | 右岸 | 1.2 | 木右1k200 | 裏のり | B.A10-1 | 2.8 | 3.7 | 0 | 1.893 | 2.586 | 0.663 | 0.17525 | 40.9 | 32.3 | 15.6 | 11.2 | 26.8 | 2.185 | 1.0336 | 0.021 | 0.0037 | 590.5405 | 1.8 | [5 empty] | 2.2e-07 | 4.7052e-07 | 1.369e-07 |  | 2.9852e-09 | CUB |  |  |  |  | 21 | 29.3 | 0.5 | 36
2008-03-15 | 九州地方整備局 | 菊池川 | 木葉川 | 左岸 | 0.8 | 木左0k800 | 表のり | B.P7-2 | 4 | 4.5 | 2 |  | 2.586 |  |  | 8.2 | 42.2 | 26.6 | 23 | 49.6 | 0.1664 | 0.0772 | 0.0036 | [9 empty] | 7.9059e-09
2008-03-15 | 九州地方整備局 | 菊池川 | 木葉川 | 左岸 | 0.8 | 木左0k800 | 表のり | B.P7-3 | 6 | 6.5 | 3 |  | 2.586 |  |  | 0.8 | 44.6 | 30.9 | 23.7 | 54.6 | 0.0988 | 0.0542 | 0.0034 |  |  |  | 39.5 | 26.1 | 13.4 |  |  |  | 6.9253e-09
2008-03-15 | 九州地方整備局 | 菊池川 | 木葉川 | 左岸 | 0.8 | 木左0k800 | 表のり | B.P7-4 | 8 | 8.5 | 2 |  | 2.521 |  |  | 0.2 | 33.5 | 39.4 | 26.9 | 66.3 | 0.053 | 0.0324 | 0.0019 |  |  |  | 64.2 | 40 | 24.2 |  |  |  | 1.7983e-09
2009-03-31 | 九州地方整備局 | 菊池川 | 木葉川 | 左岸 | 0.8 | 木左0k800 | 表のり |  | 9 | 9.5 | 0 | [18 empty] | 0.000486
2008-03-15 | 九州地方整備局 | 菊池川 | 木葉川 | 左岸 | 0.8 | 木左0k800 | 表のり | B.P7-5 | 10 | 10.5 | 11 |  | 2.638 |  |  | 72.9 | 23.5 | 3.6 |  |  | 5.9137 | 4.262 | 1.5012 | 0.5835 | 10.1349 | 1.43 | [6 empty] | 0.009307 | 0.0034047
2008-03-15 | 九州地方整備局 | 菊池川 | 木葉川 | 左岸 | 0.8 | 木左0k800 | 表のり | B.P7-6 | 12 | 12.5 | 0 |  | 2.49 |  |  | 0 | 10.2 | 51 | 38.8 | 89.8 | 0.013 | 0.0088 |  |  |  |  | 83 | 43.4 | 39.6
2008-03-15 | 九州地方整備局 | 菊池川 | 木葉川 | 左岸 | 0.8 | 木左0k800 | 表のり | B.P7-7 | 14 | 14.5 | 2 |  | 2.479 |  |  | 0.5 | 22.5 | 58.9 | 18.1 | 77 | 0.0259 | 0.017 | 0.0062 |  |  |  | 91.4 | 47.7 | 43.7 |  |  |  | 2.7859e-08
2008-03-15 | 九州地方整備局 | 菊池川 | 木葉川 | 左岸 | 0.8 | 木左0k800 | 表のり | B.P7-1 | 2 | 2.5 | 3 |  | 2.578 |  |  | 0.7 | 36.7 | 32.2 | 30.4 | 62.6 | 0.0549 | 0.025 | 0.0018 |  |  |  | 43.8 | 28.1 | 15.7 |  |  |  | 1.5866e-09
2008-03-15 | 九州地方整備局 | 菊池川 | 木葉川 | 左岸 | 0.8 | 木左0k800 | 裏のり | B.T8-2 | 6 | 7 | 0 | 1.673 | 2.513 | 1.075 | 0.5987 | 0 | 40.8 | 38.6 | 20.6 | 59.2 | 0.0787 | 0.0475 | 0.0044 |  |  |  | 26.6 | 22.7 | 3.9 |  |  |  | 1.2586e-08 |  |  |  | UU | [8 empty] | 30.7 | 3
2008-03-15 | 九州地方整備局 | 菊池川 | 木葉川 | 左岸 | 0.8 | 木左0k800 | 裏のり | B.P8-1 | 12 | 12.67 | 1 |  | 2.508 |  |  | 12 | 25.3 | 45.7 | 17 | 62.7 | 0.0666 | 0.0461 | 0.0073 | 0.0011 | 60.5455 | 4.09 | 79.4 | 44.4 | 35 |  |  |  | 4.0674e-08 | 1.21e-08
2008-03-15 | 九州地方整備局 | 菊池川 | 木葉川 | 左岸 | 0.8 | 木左0k800 | 裏のり | B.T8-1 | 2 | 3 | 0 | 1.743 | 2.405 | 0.827 | 0.30958 | 16.2 | 25.6 | 37.2 | 21 | 58.2 | 0.0818 | 0.0451 | 0.0044 |  |  |  | 46.5 | 36.6 | 9.9 |  |  |  | 1.2586e-08 |  |  |  | UU | [8 empty] | 35.3 | 1.4
2009-03-31 | 九州地方整備局 | 大野川 | 立小野川 | 右岸 | 0.1 | 右岸0.1k天 | 天端 | B.P1-5 | 5.15 | 5.45 | 3 |  | 2.683 |  |  | 19 | 38.8 | 33.2 | 9 | 42.2 | 0.24 | 0.12 | 0.015 | 0.0058 | 41.3793 | 0.83 | 42.8 | 24.5 | 18.3 |  |  |  | 2.1578e-07 | 3.364e-07
2009-03-31 | 九州地方整備局 | 大野川 | 立小野川 | 右岸 | 0.1 | 右岸0.1k天 | 天端 | B.P1-6 | 6.15 | 6.45 | 11 |  | 2.686 |  |  | 48.4 | 42.6 | 5.4 | 3.6 | 9 | 3.9 | 1.8 | 0.26 | 0.099 | 39.3939 | 0.524 | [6 empty] | 0.00016014 | 9.801e-05
2009-03-31 | 九州地方整備局 | 大野川 | 立小野川 | 右岸 | 0.1 | 右岸0.1k天 | 天端 | B.P1-7 | 7.15 | 7.45 | 24 |  | 2.691 |  |  | 58 | 34 | 5.2 | 2.8 | 8 | 6.4 | 3.6 | 0.42 | 0.13 | 49.2308 | 0.828 | [6 empty] | 0.00048648 | 0.000169
2009-03-31 | 九州地方整備局 | 大野川 | 立小野川 | 右岸 | 0.1 | 右岸0.1k天 | 天端 | B.P1-8 | 8.15 | 8.45 | 23 |  | 2.684 |  |  | 44.1 | 50.1 | 3.3 | 2.5 | 5.8 | 2.5 | 1.5 | 0.41 | 0.22 | 11.3636 | 0.745 | [6 empty] | 0.00046007 | 0.000484
2009-03-31 | 九州地方整備局 | 大野川 | 立小野川 | 右岸 | 0.1 | 右岸0.1k天 | 天端 | B.P1-9 | 9.15 | 9.45 | 18 |  | 2.704 |  |  | 66.3 | 27.4 | 4.2 | 2.1 | 6.3 | 9.9 | 6.5 | 0.69 | 0.24 | 41.25 | 0.947 | [6 empty] | 0.0015368 | 0.000576
2009-03-31 | 九州地方整備局 | 大野川 | 立小野川 | 右岸 | 0.1 | 右岸0.1k天 | 天端 | B.P1-10 | 11.15 | 11.45 | 2 |  | 2.666 |  |  | 0 | 48.2 | 35.9 | 15.9 | 51.8 | 0.11 | 0.069 | 0.0078 |  |  |  | 40.7 | 28.1 | 12.6 |  |  |  | 4.7422e-08
2009-03-31 | 九州地方整備局 | 大野川 | 立小野川 | 右岸 | 0.1 | 右岸0.1k天 | 天端 | B.P1-11 | 13.15 | 13.45 | 24 |  | 2.688 |  |  | 38.2 | 53.7 | 5.6 | 2.5 | 8.1 | 1.8 | 1 | 0.29 | 0.12 | 15 | 0.938 | [6 empty] | 0.00020624 | 0.000144
2009-03-31 | 九州地方整備局 | 大野川 | 立小野川 | 右岸 | 0.1 | 右岸0.1k天 | 天端 | B.P1-12 | 15.15 | 15.45 | 2 |  | 2.656 |  |  | 5.3 | 21.4 | 53.1 | 20.2 | 73.3 | 0.041 | 0.028 | 0.0049 |  |  |  | 53 | 24.2 | 28.8 |  |  |  | 1.615e-08
2009-03-31 | 九州地方整備局 | 大野川 | 立小野川 | 右岸 | 0.1 | 右岸0.1k天 | 天端 | B.P1-13 | 17.15 | 17.45 | 5 |  | 2.696 |  |  | 0 | 57.2 | 36.4 | 6.4 | 42.8 | 0.13 | 0.095 | 0.028 | 0.014 | 9.2857 | 1.06 | 33 | 24 | 9 |  |  |  | 9.1636e-07 | 1.96e-06
2009-03-31 | 九州地方整備局 | 大野川 | 立小野川 | 右岸 | 0.1 | 右岸0.1k天 | 天端 | B.P1-14 | 19.15 | 19.45 | 3 |  | 2.695 |  |  | 0 | 11.2 | 66.5 | 22.3 | 88.8 | 0.028 | 0.02 | 0.0039 |  |  |  | 54.1 | 29.2 | 24.9 |  |  |  | 9.5169e-09
2009-03-31 | 九州地方整備局 | 大野川 | 立小野川 | 右岸 | 0.1 | 右岸0.1k天 | 天端 | B.P1-15 | 22.15 | 22.45 | 4 |  | 2.689 |  |  | 0 | 3.8 | 62.6 | 33.6 | 96.2 | 0.016 | 0.011 |  |  |  |  | 68 | 29.4 | 38.6
2009-03-31 | 九州地方整備局 | 大野川 | 立小野川 | 右岸 | 0.1 | 右岸0.1k天 | 天端 | B.P1-1 | 1.15 | 1.45 | 9 |  | 2.726 |  |  | 48.8 | 37.4 | 10.3 | 3.5 | 13.8 | 4.4 | 1.8 | 0.16 | 0.04 | 110 | 0.955 | [6 empty] | 5.1993e-05 | 1.6e-05
2009-03-31 | 九州地方整備局 | 大野川 | 立小野川 | 右岸 | 0.1 | 右岸0.1k天 | 天端 | B.P1-2 | 2.15 | 2.45 | 4 |  | 2.734 |  |  | 35.3 | 44.3 | 14.8 | 5.6 | 20.4 | 1.1 | 0.42 | 0.072 | 0.013 | 84.6154 | 1.18 | [6 empty] | 8.1741e-06 | 1.69e-06
2009-03-31 | 九州地方整備局 | 大野川 | 立小野川 | 右岸 | 0.1 | 右岸0.1k天 | 天端 | B.P1-3 | 3.15 | 3.45 | 9 |  | 2.696 |  |  | 37.6 | 38.2 | 17.5 | 6.7 | 24.2 | 1.6 | 0.64 | 0.044 | 0.0085 | 188.2353 | 1.06 | [6 empty] | 2.6114e-06 | 7.225e-07
2009-03-31 | 九州地方整備局 | 大野川 | 立小野川 | 右岸 | 0.1 | 右岸0.1k天 | 天端 | B.P1-4 | 4.15 | 4.45 | 10 |  | 2.72 |  |  | 33.7 | 39.6 | 20.8 | 5.9 | 26.7 | 0.78 | 0.32 | 0.038 | 0.0099 | 78.7879 | 1.12 | [6 empty] | 1.8593e-06 | 9.801e-07
2009-03-31 | 九州地方整備局 | 大野川 | 立小野川 | 右岸 | 0.1 | 右岸0.1k表 | 表のり | B.P1-2 | 2.15 | 2.45 | 4 |  | 2.682 |  |  | 46.1 | 35.3 | 13 | 5.6 | 18.6 | 3.8 | 1.3 | 0.09 | 0.014 | 271.4286 | 1.27 | [6 empty] | 1.3708e-05 | 1.96e-06
2009-03-31 | 九州地方整備局 | 大野川 | 立小野川 | 右岸 | 0.1 | 右岸0.1k表 | 表のり | B.P1-3 | 3.15 | 3.45 | 9 |  | 2.687 |  |  | 67.5 | 22.3 | 5.9 | 4.3 | 10.2 | 13 | 8.3 | 0.42 | 0.071 | 183.0986 | 2.44 | [6 empty] | 0.00048648 | 5.041e-05
2009-03-31 | 九州地方整備局 | 大野川 | 立小野川 | 右岸 | 0.1 | 右岸0.1k表 | 表のり | TR-0K100-1 | 7 | 7.28 | 21 | [18 empty] | 2.26e-05
2009-03-31 | 九州地方整備局 | 大野川 | 立小野川 | 右岸 | 0.1 | 右岸0.1k表 | 表のり | B.P1-4 | 7.15 | 7.45 | 28 |  | 2.696 |  |  | 60.9 | 32 | 4 | 3.1 | 7.1 | 6.9 | 4.8 | 0.52 | 0.13 | 53.0769 | 1.11 | [6 empty] | 0.00079796 | 0.000169
2009-03-31 | 九州地方整備局 | 大野川 | 立小野川 | 右岸 | 0.1 | 右岸0.1k表 | 表のり | B.P1-5 | 9.15 | 9.45 | 28 |  | 2.674 |  |  | 46.4 | 41.2 | 7.5 | 4.9 | 12.4 | 3.3 | 1.6 | 0.24 | 0.035 | 94.2857 | 2.25 | [6 empty] | 0.00013303 | 1.225e-05
2009-03-31 | 九州地方整備局 | 大野川 | 立小野川 | 右岸 | 0.1 | 右岸0.1k表 | 表のり | B.P1-6 | 12.15 | 12.45 | 3 |  | 2.665 |  |  | 0 | 20.3 | 49.4 | 30.3 | 79.7 | 0.032 | 0.019 | 0.0015 |  |  |  | 50.1 | 24.7 | 25.4 |  |  |  | 1.0399e-09
2009-03-31 | 九州地方整備局 | 大野川 | 立小野川 | 右岸 | 0.1 | 右岸0.1k表 | 表のり | B.P1-7 | 14.15 | 14.45 | 4 |  | 2.666 |  |  | 0 | 48.7 | 32.8 | 18.5 | 51.3 | 0.098 | 0.071 | 0.0068 |  |  |  | 37.3 | 24.6 | 12.7 |  |  |  | 3.4508e-08
2009-03-31 | 九州地方整備局 | 大野川 | 立小野川 | 右岸 | 0.1 | 右岸0.1k表 | 表のり | B.P1-1 | 1.15 | 1.45 | 7 |  | 2.69 |  |  | 21.3 | 46.7 | 21.2 | 10.8 | 32 | 0.37 | 0.22 | 0.021 | 0.0044 | 84.0909 | 2.36 | [6 empty] | 4.7052e-07 | 1.936e-07
2009-03-31 | 九州地方整備局 | 大野川 | 立小野川 | 右岸 | 0.1 | 右岸0.1k裏 | 裏のり | B.T1-2 | 4 | 4.6 | 6 | 1.988 | 2.697 | 0.63 | 0.1534 | 46.3 | 30.4 | 18.5 | 4.8 | 23.3 | 4.4 | 0.93 | 0.06 | 0.019 | 231.5789 | 0.172 | [5 empty] | 2.92e-06 | 5.3577e-06 | 3.61e-06 |  | 4.8031e-08 | CU |  |  | 29.4 | 26.2
2009-03-31 | 九州地方整備局 | 大野川 | 立小野川 | 右岸 | 0.1 | 右岸0.1k裏 | 裏のり | B.P1-2 | 5.15 | 5.45 | 9 |  | 2.686 |  |  | 18.5 | 33.5 | 32.2 | 15.8 | 48 | 0.17 | 0.087 | 0.0079 | 0.002 | 85 | 0.953 | [6 empty] | 4.8843e-08 | 4e-08
2009-03-31 | 九州地方整備局 | 大野川 | 立小野川 | 右岸 | 0.1 | 右岸0.1k裏 | 裏のり | B.T1-3 | 6 | 7 | 25 | 2.051 | 2.686 | 0.512 | 0.088768 | 46 | 32.7 | 13.6 | 7.7 | 21.3 | 6.7 | 0.78 | 0.065 | 0.0084 | 797.619 | 0.4 | [5 empty] | 3e-05 | 6.4494e-06 | 7.056e-07 |  | 1.7654e-10 | CU |  |  | 74.5 | 35.3
2009-03-31 | 九州地方整備局 | 大野川 | 立小野川 | 右岸 | 0.1 | 右岸0.1k裏 | 裏のり | B.P1-3 | 10.15 | 10.45 | 17 |  | 2.661 |  |  | 2.6 | 41.4 | 37.1 | 18.9 | 56 | 0.092 | 0.054 | 0.0057 |  |  |  | 40.2 | 25.8 | 14.4 |  |  |  | 2.2928e-08
2009-03-31 | 九州地方整備局 | 大野川 | 立小野川 | 右岸 | 0.1 | 右岸0.1k裏 | 裏のり | TR-0K100-2 | 11 | 11.5 | 29 | [18 empty] | 6.53e-07
2009-03-31 | 九州地方整備局 | 大野川 | 立小野川 | 右岸 | 0.1 | 右岸0.1k裏 | 裏のり | B.T1-4 | 11 | 11.7 | 29 | 2.052 | 2.655 | 0.529 | 0.096819 | 25.1 | 50.2 | 14.8 | 9.9 | 24.7 | 0.36 | 0.28 | 0.04 | 0.0052 | 69.2308 | 7.69 | [5 empty] | 1.27e-05 | 2.094e-06 | 2.704e-07 |  | 3.7871e-08 | CU |  |  | 36.7 | 34.8
2009-03-31 | 九州地方整備局 | 大野川 | 立小野川 | 右岸 | 0.1 | 右岸0.1k裏 | 裏のり | B.T1-5 | 13 | 13.9 | 2 | 1.829 | 2.711 | 1.062 | 0.58088 | 0 | 3 | 45.7 | 51.3 | 97 | 0.0091 | 0.0046 |  |  |  |  | 53.6 | 25.4 | 28.2 | [7 empty] | UU | [8 empty] | 36.6 | 3.6
2009-03-31 | 九州地方整備局 | 大野川 | 立小野川 | 右岸 | 0.1 | 右岸0.1k裏 | 裏のり | B.P1-1 | 1.15 | 1.45 | 5 |  | 2.71 |  |  | 19 | 42.8 | 28.2 | 10 | 38.2 | 0.21 | 0.13 | 0.016 | 0.005 | 42 | 2.02 | [6 empty] | 2.5058e-07 | 2.5e-07
2009-03-31 | 九州地方整備局 | 大野川 | 立小野川 | 右岸 | 0.1 | 右岸0.1k裏 | 裏のり | B.T1-1 | 2.5 | 3.5 | 18 | 2.004 | 2.697 | 0.655 | 0.1698 | 21 | 48.4 | 21.3 | 9.3 | 30.6 | 0.31 | 0.21 | 0.023 | 0.0056 | 55.3571 | 2.9 | [5 empty] | 1.16e-06 | 5.8093e-07 | 3.136e-07 |  | 5.321e-08 | CU |  |  | 32.5 | 36.4
2009-03-31 | 九州地方整備局 | 大野川 | 立小野川 | 左岸 | 0.15 | 左岸0.15k天 | 天端 | B.P1-4 | 4.15 | 4.45 | 5 |  | 2.72 |  |  | 33.8 | 55.2 | 6.2 | 4.8 | 11 | 1.4 | 0.8 | 0.22 | 0.057 | 24.5614 | 1.62 | [6 empty] | 0.00010874 | 3.249e-05
2009-03-31 | 九州地方整備局 | 大野川 | 立小野川 | 左岸 | 0.15 | 左岸0.15k天 | 天端 | B.P1-5 | 5.15 | 5.45 | 16 |  | 2.707 |  |  | 69.3 | 25.5 | 3.6 | 1.6 | 5.2 | 9.7 | 6.7 | 0.78 | 0.3 | 32.3333 | 1.24 | [6 empty] | 0.0020417 | 0.0009
2009-03-31 | 九州地方整備局 | 大野川 | 立小野川 | 左岸 | 0.15 | 左岸0.15k天 | 天端 | B.P1-6 | 6.15 | 6.45 | 35 |  | 2.706 |  |  | 65.1 | 30.8 | 2.7 | 1.4 | 4.1 | 6.9 | 4.5 | 0.89 | 0.43 | 16.0465 | 0.758 | [6 empty] | 0.0027716 | 0.001849
2009-03-31 | 九州地方整備局 | 大野川 | 立小野川 | 左岸 | 0.15 | 左岸0.15k天 | 天端 | B.P1-7 | 8.15 | 8.45 | 29 |  | 2.695 |  |  | 65.2 | 29.2 | 3.5 | 2.1 | 5.6 | 13 | 7.8 | 0.58 | 0.24 | 54.1667 | 0.542 | [6 empty] | 0.0010277 | 0.000576
2009-03-31 | 九州地方整備局 | 大野川 | 立小野川 | 左岸 | 0.15 | 左岸0.15k天 | 天端 | B.P1-8 | 10.15 | 10.45 | 3 |  | 2.665 |  |  | 0.6 | 3.7 | 54.9 | 40.8 | 95.7 | 0.013 | 0.0086 |  |  |  |  | 68.3 | 33.3 | 35
2009-03-31 | 九州地方整備局 | 大野川 | 立小野川 | 左岸 | 0.15 | 左岸0.15k天 | 天端 | B.P1-9 | 11.15 | 11.45 | 12 |  | 2.478 |  |  | 0 | 22 | 68.4 | 9.6 | 78 | 0.048 | 0.038 | 0.013 | 0.0056 | 8.5714 | 1.34 | 9999 | 9999 | 0 |  |  |  | 1.5488e-07 | 3.136e-07
2009-03-31 | 九州地方整備局 | 大野川 | 立小野川 | 左岸 | 0.15 | 左岸0.15k天 | 天端 | B.P1-10 | 13.15 | 13.45 | 3 |  | 2.687 |  |  | 3.4 | 31.9 | 44.7 | 20 | 64.7 | 0.06 | 0.039 | 0.005 |  |  |  | 49.1 | 27.6 | 21.5 |  |  |  | 1.6924e-08
2009-03-31 | 九州地方整備局 | 大野川 | 立小野川 | 左岸 | 0.15 | 左岸0.15k天 | 天端 | B.P1-11 | 15.15 | 15.45 | 4 |  | 2.695 |  |  | 0.4 | 65 | 24.6 | 10 | 34.6 | 0.19 | 0.14 | 0.026 | 0.0049 | 38.7755 | 3.49 | [6 empty] | 7.7178e-07 | 2.401e-07
2009-03-31 | 九州地方整備局 | 大野川 | 立小野川 | 左岸 | 0.15 | 左岸0.15k天 | 天端 | B.P1-12 | 16.15 | 16.45 | 5 |  | 2.694 |  |  | 0.4 | 29.5 | 48.5 | 21.6 | 70.1 | 0.044 | 0.028 | 0.0041 |  |  |  | 48.7 | 26.1 | 22.6 |  |  |  | 1.0686e-08
2009-03-31 | 九州地方整備局 | 大野川 | 立小野川 | 左岸 | 0.15 | 左岸0.15k天 | 天端 | B.P1-13 | 17.15 | 17.45 | 5 |  | 2.666 |  |  | 1.1 | 59 | 24.5 | 15.4 | 39.9 | 0.15 | 0.11 | 0.011 |  |  |  | 32.2 | 24.1 | 8.1 |  |  |  | 1.0517e-07
2009-03-31 | 九州地方整備局 | 大野川 | 立小野川 | 左岸 | 0.15 | 左岸0.15k天 | 天端 | B.P1-14 | 19.15 | 19.45 | 32 |  | 2.686 |  |  | 62.8 | 30.1 | 4.7 | 2.4 | 7.1 | 6.9 | 4.1 | 0.57 | 0.18 | 38.3333 | 1.16 | [6 empty] | 0.0009871 | 0.000324
2009-03-31 | 九州地方整備局 | 大野川 | 立小野川 | 左岸 | 0.15 | 左岸0.15k天 | 天端 | B.P1-15 | 21.15 | 21.45 | 3 |  | 2.708 |  |  | 0.1 | 5.7 | 65.7 | 28.5 | 94.2 | 0.019 | 0.013 |  |  |  |  | 58.6 | 28.5 | 30.1
2009-03-31 | 九州地方整備局 | 大野川 | 立小野川 | 左岸 | 0.15 | 左岸0.15k天 | 天端 | B.P1-16 | 23.15 | 23.45 | 30 |  | 2.682 |  |  | 9.7 | 76.5 | 8.8 | 5 | 13.8 | 0.42 | 0.35 | 0.13 | 0.035 | 12 | 3.29 | [6 empty] | 3.2137e-05 | 1.225e-05
2009-03-31 | 九州地方整備局 | 大野川 | 立小野川 | 左岸 | 0.15 | 左岸0.15k天 | 天端 | B.P1-17 | 26.15 | 26.45 | 37 |  | 2.696 |  |  | 55.7 | 34.7 | 6 | 3.6 | 9.6 | 5.1 | 2.9 | 0.35 | 0.081 | 62.963 | 1.4 | [6 empty] | 0.00031886 | 6.561e-05
2009-03-31 | 九州地方整備局 | 大野川 | 立小野川 | 左岸 | 0.15 | 左岸0.15k天 | 天端 | B.P1-1 | 1.15 | 1.45 | 8 |  | 2.715 |  |  | 35.6 | 34.2 | 16.1 | 14.1 | 30.2 | 1.3 | 0.62 | 0.015 | [9 empty] | 2.1578e-07
2009-03-31 | 九州地方整備局 | 大野川 | 立小野川 | 左岸 | 0.15 | 左岸0.15k天 | 天端 | B.P1-2 | 2.15 | 2.45 | 21 |  | 2.761 |  |  | 36.4 | 49.9 | 9.2 | 4.5 | 13.7 | 1.2 | 0.5 | 0.12 | 0.041 | 29.2683 | 0.896 | [6 empty] | 2.6697e-05 | 1.681e-05
2009-03-31 | 九州地方整備局 | 大野川 | 立小野川 | 左岸 | 0.15 | 左岸0.15k天 | 天端 | B.P1-3 | 3.15 | 3.45 | 13 |  | 2.763 |  |  | 22.1 | 59.2 | 11.9 | 6.8 | 18.7 | 0.48 | 0.32 | 0.084 | 0.016 | 30 | 2.93 | [6 empty] | 1.1683e-05 | 2.56e-06
2009-03-31 | 九州地方整備局 | 大野川 | 立小野川 | 左岸 | 0.15 | 左岸0.15k表 | 表のり | B.P1-2 | 2.15 | 2.45 | 13 |  | 2.687 |  |  | 74.7 | 19.6 | 2.9 | 2.8 | 5.7 | 17 | 10 | 1.1 | 0.32 | 53.125 | 1.77 | [6 empty] | 0.004528 | 0.001024
2009-03-31 | 九州地方整備局 | 大野川 | 立小野川 | 左岸 | 0.15 | 左岸0.15k表 | 表のり | B.P1-3 | 4.15 | 4.45 | 30 |  | 2.684 |  |  | 56.7 | 35.2 | 4.7 | 3.4 | 8.1 | 5.4 | 3.1 | 0.425 | 0.12 | 45 | 1.09 | [6 empty] | 0.00050001 | 0.000144
2009-03-31 | 九州地方整備局 | 大野川 | 立小野川 | 左岸 | 0.15 | 左岸0.15k表 | 表のり | TR-0K150-1 | 5 | 5.2 | 36 | [18 empty] | 3.67e-05
2009-03-31 | 九州地方整備局 | 大野川 | 立小野川 | 左岸 | 0.15 | 左岸0.15k表 | 表のり | B.P1-4 | 7.15 | 7.45 | 29 |  | 2.685 |  |  | 73 | 19.4 | 4.1 | 3.5 | 7.6 | 15 | 11 | 0.86 | 0.14 | 107.1429 | 4 | [6 empty] | 0.00256 | 0.000196
2009-03-31 | 九州地方整備局 | 大野川 | 立小野川 | 左岸 | 0.15 | 左岸0.15k表 | 表のり | B.P1-5 | 8.15 | 8.45 | 3 |  | 2.651 |  |  | 0 | 4.8 | 55.4 | 39.8 | 95.2 | 0.012 | 0.0081 |  |  |  |  | 57.5 | 31.1 | 26.4
2009-03-31 | 九州地方整備局 | 大野川 | 立小野川 | 左岸 | 0.15 | 左岸0.15k表 | 表のり | B.P1-6 | 10.15 | 10.45 | 14 |  | 2.423 |  |  | 0 | 8.1 | 74.1 | 17.8 | 91.9 | 0.027 | 0.021 | 0.0061 | 0.0016 | 16.875 | 3.91 | 9999 | 9999 | 0 |  |  |  | 2.6829e-08 | 2.56e-08
2009-03-31 | 九州地方整備局 | 大野川 | 立小野川 | 左岸 | 0.15 | 左岸0.15k表 | 表のり | B.P1-7 | 11.15 | 11.45 | 4 |  | 2.725 |  |  | 0 | 1.1 | 62.5 | 36.4 | 98.9 | 0.012 | 0.0086 |  |  |  |  | 51.7 | 27.7 | 24
2009-03-31 | 九州地方整備局 | 大野川 | 立小野川 | 左岸 | 0.15 | 左岸0.15k表 | 表のり | B.P1-1 | 1.15 | 1.45 | 30 |  | 2.684 |  |  | 69.6 | 23.4 | 3.6 | 3.4 | 7 | 8.7 | 6.3 | 0.84 | 0.21 | 41.4286 | 1.98 | [6 empty] | 0.0024241 | 0.000441
2009-03-31 | 九州地方整備局 | 大野川 | 立小野川 | 左岸 | 0.15 | 左岸0.15k裏 | 裏のり | B.T1-3 | 4 | 4.7 | 16 | 2.155 | 2.688 | 0.393 | 0.043574 | 64.4 | 31 | 2.3 | 2.3 | 4.6 | 7.3 | 4.9 | 0.77 | 0.39 | 18.7179 | 0.688 | [5 empty] | 3.94e-05 | 0.0019815 | 0.001521 |  | 0.0013242 | CD | 4.2 | 48.6
2009-03-31 | 九州地方整備局 | 大野川 | 立小野川 | 左岸 | 0.15 | 左岸0.15k裏 | 裏のり | B.T1-1 | 1.4 | 1.95 | 50 | 2.082 | 2.725 | 0.448 | 0.062096 | 61.5 | 23.5 | 7.9 | 7.1 | 15 | 9.8 | 5.7 | 0.19 | 0.015 | 653.3333 | 1.23 | [5 empty] | 1.19e-05 | 7.7423e-05 | 2.25e-06 |  | 7.5999e-08 | CD | 0.8 | 39.7
2009-03-31 | 九州地方整備局 | 大野川 | 立小野川 | 左岸 | 0.15 | 左岸0.15k裏 | 裏のり | B.T1-2 | 2.1 | 2.8 | 34 | 1.951 | 2.765 | 0.64 | 0.15984 | 55.3 | 27.9 | 12.3 | 4.5 | 16.8 | 6 | 3.3 | 0.1 | 0.032 | 187.5 | 0.469 | [5 empty] | 1.13e-06 | 1.7498e-05 | 1.024e-05 |  | 3.5487e-06 | CD | 4.6 | 36.9
2009-03-31 | 九州地方整備局 | 緑川 | 緑川 | 右岸 | 4.07 | 右岸4.07k表-1 | 表のり | B.TW-1 | 1 | 1.8 | 3 | 1.582 | 2.493 | 1.546 | 1.4513 | 0 | 5.7 | 60.4 | 33.9 | 94.3 | 0.016 | 0.011 |  |  |  |  | 74.9 | 38.4 | 36.5 |  |  | 1.07e-09 |  |  |  |  | UU | [8 empty] | 31.9 | 5.6
2009-03-31 | 九州地方整備局 | 緑川 | 緑川 | 右岸 | 7 | 右岸6.8k裏-1 | 裏のり | B.ｋ | 0.65 | 1.15 | 2 | [19 empty] | 8.96e-05
2009-03-31 | 九州地方整備局 | 緑川 | 緑川 | 右岸 | 7 | 右岸6.8k裏-1 | 裏のり | B.S-2 | 3 | 3.64 | 4 | 1.764 | 2.694 | 1.151 | 0.7089 | 0.7 | 33.1 | 38.6 | 27.6 | 66.2 | 0.049 | 0.026 | 0.0015 | [9 empty] | 1.0399e-09 |  |  |  | UU | [8 empty] | 44 | 0
2009-03-31 | 九州地方整備局 | 緑川 | 緑川 | 右岸 | 7 | 右岸6.8k裏-1 | 裏のり | B.S-3 | 5 | 5.85 | 1 | 1.779 | 2.693 | 1.115 | 0.65541 | 0.4 | 38.4 | 34.7 | 26.5 | 61.2 | 0.07 | 0.039 | 0.0014 |  |  |  | 42.2 | 24.6 | 17.6 |  |  |  | 8.863e-10 |  |  |  | UU | [8 empty] | 36 | 0
2009-03-31 | 九州地方整備局 | 緑川 | 緑川 | 右岸 | 7 | 右岸6.8k裏-1 | 裏のり | B.ki | 9.25 | 9.75 | 16 | [19 empty] | 0.000148
2009-03-31 | 九州地方整備局 | 緑川 | 緑川 | 右岸 | 7 | 右岸6.8k裏-1 | 裏のり | B.ｋ | 0.7 | 1.3 | 2 | [19 empty] | 7.21e-05
2009-03-31 | 九州地方整備局 | 緑川 | 緑川 | 右岸 | 7 | 右岸6.8k裏-1 | 裏のり | B.S-1 | 1 | 1.7 | 2 | 1.759 | 2.706 | 1.177 | 0.74898 | 0.9 | 25.1 | 40.2 | 33.8 | 74 | 0.333 | 0.018 | [14 empty] | UU | [8 empty] | 41 | 0
2009-03-31 | 九州地方整備局 | 緑川 | 緑川 | 右岸 | 7.8 | 右岸7.7k+37裏-1 | 裏のり | B.ki | 8.25 | 8.75 | 16 | [19 empty] | 0.000195
2009-03-31 | 九州地方整備局 | 緑川 | 緑川 | 右岸 | 7.8 | 右岸7.7k+37裏-1 | 裏のり | B.k | 0.65 | 1.15 | 2 | [19 empty] | 0.000105
2009-03-31 | 九州地方整備局 | 緑川 | 緑川 | 右岸 | 7.8 | 右岸7.7k+37裏-1 | 裏のり | B.S-1 | 2 | 2.8 | 3 | 1.87 | 2.722 | 0.961 | 0.45258 | 0.6 | 33.2 | 35.8 | 30.4 | 66.2 | 0.052 | 0.029 | [14 empty] | UU | [8 empty] | 78 | 0
2009-03-31 | 九州地方整備局 | 緑川 | 緑川 | 右岸 | 7.8 | 右岸7.7k+37裏-1 | 裏のり | B.S-2 | 4 | 4.5 | 2 | 1.921 | 2.702 | 0.829 | 0.31149 | 8.2 | 47.6 | 25.2 | 19 |  | 0.16 | 0.1 | 0.006 | [9 empty] | 2.5821e-08 |  |  |  | CUB |  |  |  |  | 15 | 26.7 | 5 | 31.8
2009-03-31 | 九州地方整備局 | 緑川 | 緑川 | 右岸 | 8.6 | 右岸8.6k裏-1 | 裏のり | B.T4-1 | 6 | 6.8 | 1 | 1.485 | 2.695 | 2.481 | 4.3871 | 0 | 11.4 | 56.3 | 32.3 | 88.6 | 0.027 | 0.018 | 0.0012 |  |  |  | 92.8 | 35.1 | 57.7 |  |  |  | 6.201e-10 |  |  |  | UU | [8 empty] | 35.6 | 0.9
2009-03-31 | 九州地方整備局 | 緑川 | 緑川 | 右岸 | 8.6 | 右岸8.6k裏-1 | 裏のり | B.S4-1 | 2 | 3 | 5 | 1.735 | 2.747 | 1.126 | 0.67151 | 0.9 | 55.5 | 30.3 | 13.3 | 43.6 | 0.14 | 0.1 | 0.013 | 0.0023 | 60.8696 | 3.38 | [6 empty] | 1.5488e-07 | 5.29e-08 |  | 2.2121e-08 | CUB |  |  |  |  | 15.1 | 22.5 | 7.2 | 34.7
2009-03-31 | 九州地方整備局 | 緑川 | 緑川 | 右岸 | 10 | 右岸10.0k裏-1 | 裏のり | B.ki | 8.25 | 8.75 | 8 | [19 empty] | 3.41e-05
2009-03-31 | 九州地方整備局 | 緑川 | 緑川 | 右岸 | 10 | 右岸10.0k裏-1 | 裏のり | B.k | 0.75 | 1.25 | 3 | [19 empty] | 0.000114
2009-03-31 | 九州地方整備局 | 緑川 | 緑川 | 右岸 | 10 | 右岸10.0k裏-1 | 裏のり | B.k | 0.75 | 1.25 | 3 | [19 empty] | 6.4e-08
2009-03-31 | 九州地方整備局 | 緑川 | 緑川 | 右岸 | 10 | 右岸10.0k裏-1 | 裏のり | B.S-2 | 4.5 | 5.45 | 13 | 1.981 | 2.751 | 0.454 | 0.064358 | 45.8 | 50.1 | 4.1 | 0 | 4.1 | 3.1 | 1.3 | 0.36 | 0.2 | 15.5 | 0.372 | [6 empty] | 0.00034037 | 0.0004 |  | 6.0879e-05 | CD | 0 | 40
2009-03-31 | 九州地方整備局 | 緑川 | 緑川 | 右岸 | 10.6 | 右岸10.6k裏-1 | 裏のり | B.T6-2 | 6.5 | 7.3 | 11 | 1.731 | 2.746 | 1.385 | 1.1139 | 0 | 9.7 | 63.2 | 27.1 | 90.3 | 0.024 | 0.016 | 0.0022 |  |  |  | 58.5 | 37.3 | 21.2 |  |  |  | 2.5258e-09 |  |  |  | UU | [8 empty] | 39.7 | 3.3
2009-03-31 | 九州地方整備局 | 緑川 | 緑川 | 右岸 | 10.6 | 右岸10.6k裏-1 | 裏のり | B.回復法 | 8 | 8.5 | 26 | [19 empty] | 0.000258
2009-03-31 | 九州地方整備局 | 緑川 | 緑川 | 右岸 | 10.6 | 右岸10.6k裏-1 | 裏のり | B.T6-1 | 1.5 | 2.5 | 6 | 1.775 | 2.757 | 1.052 | 0.56737 | 6 | 36 | 41 | 17 | 58 | 0.082 | 0.053 | 0.0071 | 0.0017 | 48.2353 | 2.32 | 49.8 | 31.1 | 18.7 |  |  |  | 3.8139e-08 | 2.89e-08 |  | 5.3381e-09 | UU | [8 empty] | 14.7 | 14.9
2009-03-31 | 九州地方整備局 | 緑川 | 緑川 | 右岸 | 10.6 | 右岸10.6k裏-1 | 裏のり | B.S6-1 | 3 | 3.8 | 2 | 1.806 | 2.754 | 1.025 | 0.5318 | 2.6 | 58.4 | 28.2 | 10.8 | 39 | 0.18 | 0.13 | 0.016 | 0.0043 | 41.8605 | 1.97 | [6 empty] | 2.5058e-07 | 1.849e-07 |  | 9.3151e-08 | CUB |  |  |  |  | 24.8 | 15.4 | 12.2 | 29.3
2009-03-31 | 九州地方整備局 | 緑川 | 緑川 | 右岸 | 12.5 | 右岸12.5k裏-1 | 裏のり | B.T-1 | 4 | 4.8 | 2 | 1.672 | 2.611 | 1.373 | 1.0907 | 0.4 | 10 | 48.8 | 40.8 | 89.6 | 0.0123 | 0.0078 |  |  |  |  | 46.6 | 27.8 | 18.8 | [7 empty] | UU | [8 empty] | 31 | 2.5
2009-03-31 | 九州地方整備局 | 緑川 | 緑川 | 右岸 | 14.4 | 右岸14.4k表 | 表のり | B.変水位法 | 6 | 6.2 | 38 | [19 empty] | 1.66e-05
2009-03-31 | 九州地方整備局 | 緑川 | 緑川 | 右岸 | 14.4 | 右岸14.4k表 | 表のり | B.変水位法 | 9 | 9.2 | 50 | [19 empty] | 2.73e-06
2009-03-31 | 九州地方整備局 | 緑川 | 緑川 | 右岸 | 14.4 | 右岸14.4k表-1 | 表のり | B.S-1 | 3 | 3.6 | 3 | 1.874 | 2.651 | 0.755 | 0.24522 | 9.7 | 45 | 23.6 | 21.7 | 45.3 | 0.147 | 0.0951 | 0.0036 | [9 empty] | 7.9059e-09 |  |  |  | CUB |  |  |  |  | 41 | 18.5 | 15 | 31.3
2009-03-31 | 九州地方整備局 | 緑川 | 緑川 | 右岸 | 14.4 | 右岸14.4k裏-1 | 裏のり | B.撹乱 | 0.5 | 1.3 | 9 |  | 2.622 |  |  | 40.5 | 30.5 | 15.5 | 13.5 | 29 | 2.1542 | 0.5172 | 0.0145 | 0.0028 | 769.3571 | 1.49 | [6 empty] | 1.9948e-07 | 7.84e-08 |  |  | CUB |  |  |  |  | 18 | 19.3 | 15 | 32.3
2009-03-31 | 九州地方整備局 | 緑川 | 緑川 | 右岸 | 16 | 右岸16.0k表-1 | 表のり | B.ｋ | 0.65 | 1.15 | 7 | [19 empty] | 0.000238
2009-03-31 | 九州地方整備局 | 緑川 | 緑川 | 右岸 | 16 | 右岸16.0k表-1 | 表のり | B.S-1 | 1.2 | 1.93 | 4 | 1.983 | 2.727 | 0.734 | 0.22805 | 6.3 | 48.3 | 22.3 | 23.1 | 45.4 | 0.15 | 0.1 | 0.0033 | [9 empty] | 6.4624e-09 |  |  |  | CUB |  |  |  |  | 56 | 25.2 | 11 | 34.6
2009-03-31 | 九州地方整備局 | 緑川 | 緑川 | 右岸 | 16 | 右岸16.0k裏-1 | 裏のり | B.ki | 7.25 | 7.75 | 20 | [19 empty] | 0.00109
2009-03-31 | 九州地方整備局 | 緑川 | 緑川 | 右岸 | 16 | 右岸16.0k裏-1 | 裏のり | B.ｋ | 0.75 | 1.25 | 4 | [19 empty] | 7.45e-08
2009-03-31 | 九州地方整備局 | 緑川 | 緑川 | 右岸 | 16 | 右岸16.0k裏-1 | 裏のり | B.ｋ | 0.9 | 1.4 | 4 | [19 empty] | 1.15e-05
2009-03-31 | 九州地方整備局 | 緑川 | 緑川 | 右岸 | 16 | 右岸16.0k裏-1 | 裏のり | B.S-1 | 1 | 1.95 | 7 | 1.923 | 2.777 | 0.914 | 0.39893 | 28.2 | 33.6 | 20.3 | 17.9 | 38.2 | 0.54 | 0.27 | 0.0071 | [9 empty] | 3.8139e-08 |  |  |  | CUB |  |  |  |  | 17 | 32.6 | 1 | 38.3
2009-03-31 | 九州地方整備局 | 緑川 | 緑川 | 右岸 | 16 | 右岸16.0k裏-1 | 裏のり | B.S-2 | 2.3 | 2.9 | 4 | 1.814 | 2.696 | 1.059 | 0.57681 | 1.4 | 14 | 44.1 | 40.5 | 84.6 | 0.013 | 0.008 | 0.0014 | [9 empty] | 8.863e-10 |  |  |  | UU | [8 empty] | 53 | 0
2009-03-31 | 九州地方整備局 | 緑川 | 緑川 | 右岸 | 18.2 | 右岸18.2k表-1 | 表のり | B.S-1 | 0.7 | 1.65 | 12 | 2.038 | 2.768 | 0.634 | 0.15596 | 8.5 | 60.7 | 13.8 | 17 | 30.8 | 0.29 | 0.22 | 0.012 | [9 empty] | 1.2867e-07 |  |  |  | CUB |  |  |  |  | 56 | 35.3 | 21 | 37.2
2009-03-31 | 九州地方整備局 | 緑川 | 緑川 | 右岸 | 18.2 | 右岸18.2k表-1 | 表のり | B.k | 0.75 | 1.25 | 12 | [19 empty] | 2.73e-05
2009-03-31 | 九州地方整備局 | 緑川 | 緑川 | 右岸 | 18.2 | 右岸18.2k裏-1 | 裏のり | B.ki | 7.25 | 7.75 | 14 | [19 empty] | 5.42e-05
2009-03-31 | 九州地方整備局 | 緑川 | 緑川 | 右岸 | 18.2 | 右岸18.2k裏-1 | 裏のり | B.k | 0.55 | 1.05 | 2 | [19 empty] | 0.000149
2009-03-31 | 九州地方整備局 | 緑川 | 緑川 | 右岸 | 18.2 | 右岸18.2k裏-1 | 裏のり | B.k | 0.65 | 1.15 | 2 | [19 empty] | 3.84e-05
2009-03-31 | 九州地方整備局 | 緑川 | 緑川 | 右岸 | 18.2 | 右岸18.2k裏-1 | 裏のり | B.S-1 | 1 | 1.9 | 2 | 1.979 | 2.717 | 0.739 | 0.23208 | 19.4 | 35.6 | 15.7 | 29.3 | 45 | 0.35 | 0.17 | [14 empty] | CUB |  |  |  |  | 63 | 32.9 | 11 | 35.8
2009-03-31 | 九州地方整備局 | 緑川 | 緑川 | 右岸 | 18.2 | 右岸18.2k裏-1 | 裏のり | B.S-2 | 2 | 2.84 | 9 | 2.063 | 2.728 | 0.591 | 0.12975 | 10.8 | 51.4 | 19.3 | 18.5 | 37.8 | 0.24 | 0.16 | 0.0071 | [9 empty] | 3.8139e-08 |  |  |  | CUB |  |  |  |  | 81 | 19.9 | 22 | 33.1
2009-03-31 | 九州地方整備局 | 緑川 | 緑川 | 右岸 | 19.8 | 右岸19.8k天-1 | 天端 | B.P-7 | 10.15 | 10.45 | 42 |  | 2.789 |  |  | 56.2 | 34.4 | 9.4 | 0 | 9.4 | 4.968 | 2.896 | 0.432 | 0.086 | 57.7674 | 1.53 | [6 empty] | 0.0005193 | 7.396e-05
2009-03-31 | 九州地方整備局 | 緑川 | 緑川 | 右岸 | 19.8 | 右岸19.8k表-2 | 表のり | B.S-1 | 2 | 2.8 | 11 | 2.046 | 2.757 | 0.463 | 0.067842 | 66.2 | 22.6 | 11.2 | 0 | 11.2 | 9.461 | 5.853 | 0.465 | [8 empty] | 7.22e-05 | 0.00061587 |  |  |  | CD | 5.4 | 39.2
2009-03-31 | 九州地方整備局 | 緑川 | 緑川 | 右岸 | 19.8 | 右岸19.8k裏-1 | 裏のり | B.S-2 | 1 | 2 | 19 | 2.076 | 2.754 | 0.454 | 0.064358 | 45.6 | 37.1 | 17.3 | 0 | 17.3 | 3.315 | 1.26 | 0.098 | [8 empty] | 5.47e-05 | 1.6698e-05 |  |  |  | CD | 4.9 | 39.6
2009-03-31 | 九州地方整備局 | 緑川 | 緑川 | 右岸 | 22.43 | 右岸22.43k表-1 | 表のり | B.P-4 | 7.15 | 7.45 | 35 |  | 2.784 |  |  | 62.6 | 33.7 | 3.7 | 0 | 3.7 | 6.306 | 3.851 | 0.89 | 0.524 | 12.0344 | 0.6 |  |  |  |  | 0.000107 |  | 0.0027716 | 0.0027458
2009-03-31 | 九州地方整備局 | 緑川 | 緑川 | 右岸 | 22.43 | 右岸22.43k表-1 | 表のり | B.S-1 | 2 | 2.8 | 3 | 2.002 | 2.735 | 0.518 | 0.091562 | 41.3 | 48.1 | 10.6 | 0 | 10.6 | 2.244 | 1.128 | 0.144 | [8 empty] | 9.73e-06 | 4.0731e-05 |  |  |  | CD | 8.1 | 37.6
2009-03-31 | 九州地方整備局 | 緑川 | 緑川 | 右岸 | 23.2 | 右岸23.2k表-1 | 表のり | B.k | 0.9 | 1.4 | 4 | [19 empty] | 0.000128
2009-03-31 | 九州地方整備局 | 緑川 | 緑川 | 右岸 | 23.2 | 右岸23.2k表-1 | 表のり | B.S-1 | 1.5 | 2.23 | 4 | 1.698 | 2.74 | 0.794 | 0.27902 | 18.7 | 74.6 | 6.7 | 0 | 6.7 | 0.58 | 0.46 | 0.23 | 0.14 | 4.1429 | 1.11 | [6 empty] | 0.00012054 | 0.000196 |  | 0.0001347 | CD | 0 | 37.4
2009-03-31 | 九州地方整備局 | 緑川 | 緑川 | 右岸 | 23.2 | 右岸23.2k表-1 | 表のり | B.S-2 | 3.8 | 4.5 | 11 | 2.194 | 2.771 | 0.331 | 0.027246 | 64.1 | 30.9 | 5 | 0 | 5 | 19 | 11 | 0.42 | 0.22 | 86.3636 | 0.22 | [6 empty] | 0.00048648 | 0.000484 |  | 0.00017727 | CD | 3 | 41.5
2009-03-31 | 九州地方整備局 | 緑川 | 緑川 | 右岸 | 23.2 | 右岸23.2k裏-1 | 裏のり | B.ki | 7.25 | 7.75 | 31 | [19 empty] | 3.42e-05
2009-03-31 | 九州地方整備局 | 緑川 | 緑川 | 右岸 | 23.2 | 右岸23.2k裏-1 | 裏のり | B.S-1 | 0.6 | 1.25 | 5 | 2.058 | 2.716 | 0.624 | 0.14961 | 26.2 | 27.5 | 23.3 | 23 | 46.3 | 0.24 | 0.11 | 0.0027 | [9 empty] | 4.0595e-09 |  |  |  | CUB |  |  |  |  | 73 | 21.8 | 18 | 31.4
2009-03-31 | 九州地方整備局 | 緑川 | 緑川 | 右岸 | 23.2 | 右岸23.2k裏-1 | 裏のり | B.k | 0.9 | 1.4 | 8 | [19 empty] | 0.000128
2009-03-31 | 九州地方整備局 | 緑川 | 緑川 | 右岸 | 23.8 | 右岸23.8表-1 | 表のり | B.変水位法 | 5 | 5.2 | 24 | [19 empty] | 9.62e-07
2009-03-31 | 九州地方整備局 | 緑川 | 緑川 | 右岸 | 23.8 | 右岸23.8表-1 | 表のり | B.変水位法 | 9 | 9.2 | 50 | [19 empty] | 1.87e-05
2009-03-31 | 九州地方整備局 | 緑川 | 緑川 | 右岸 | 23.8 | 右岸23.8k裏-1 | 裏のり | B.撹乱 | 0.5 | 1.3 | 11 | 1.895 | 2.669 | 0.755 | 0.24522 | 21.7 | 48.4 | 15.9 | 14 | 29.9 | 0.6263 | 0.3999 | 0.0121 | 0.0019 | 329.6316 | 5 | [5 empty] | 9.31e-07 | 1.3116e-07 | 3.61e-08 |  | 2.1997e-09 | CUB |  |  |  |  | 33 | 25.7 | 18 | 32.5
2009-03-31 | 九州地方整備局 | 緑川 | 緑川 | 右岸 | 23.8 | 右岸23.8k裏-1 | 裏のり | B.S-1 | 3 | 3.6 | 7 | 1.68 | 2.668 | 1.028 | 0.53569 | 2.6 | 55 | 23.6 | 18.8 | 42.4 | 0.1934 | 0.1257 | 0.0058 | [8 empty] | 8.1e-08 | 2.3871e-08 |  |  |  | CUB |  |  |  |  | 24 | 28.1 | 22 | 30.9
2009-03-31 | 九州地方整備局 | 緑川 | 緑川 | 右岸 | 24.6 | 右岸24.6k表-1 | 表のり | B.変水位法 | 6 | 6.1 | 38 | [19 empty] | 2.08e-05
2009-03-31 | 九州地方整備局 | 緑川 | 緑川 | 右岸 | 24.6 | 右岸24.6k表-1 | 表のり | B.変水位法 | 9 | 9.1 | 28 | [19 empty] | 2.78e-05
2009-03-31 | 九州地方整備局 | 緑川 | 緑川 | 右岸 | 24.6 | 右岸24.6k裏-1 | 裏のり | B.撹乱 | 0.5 | 1.3 | 3 | 1.819 | 2.615 | 0.896 | 0.37939 | 28.4 | 29.5 | 19.4 | 22.7 | 42.1 | 0.5681 | 0.25 | 0.0035 | [8 empty] | 2.18e-08 | 7.4064e-09 |  |  |  | CUB |  |  |  |  | 21 | 14.8 | 15 | 27.4
2009-03-31 | 九州地方整備局 | 緑川 | 緑川 | 右岸 | 25.8 | 右岸25.8k表-1 | 表のり | B.変水位法 | 6 | 6.1 | 50 | [19 empty] | 3.33e-06
2009-03-31 | 九州地方整備局 | 緑川 | 緑川 | 右岸 | 25.8 | 右岸25.8k表-1 | 表のり | B.変水位法 | 8 | 8.1 | 50 | [19 empty] | 7.87e-07
2009-03-31 | 九州地方整備局 | 緑川 | 緑川 | 右岸 | 25.8 | 右岸25.8k表-1 | 表のり | B.撹乱 | 0.3 | 1.5 | 8 | 1.86 | 2.699 | 0.891 | 0.37406 | 21.6 | 39.4 | 19.6 | 19.4 | 39 | 0.5051 | 0.2806 | 0.0054 | [8 empty] | 7.95e-09 | 2.0228e-08 |  |  |  | CUB |  |  |  |  | 27 | 23.9 | 13 | 29.5
2009-03-31 | 九州地方整備局 | 緑川 | 緑川 | 右岸 | 26.4 | 右岸26.4表-1 | 表のり | B.変水位法 | 5 | 5.2 | 50 | [19 empty] | 3.52e-06
2009-03-31 | 九州地方整備局 | 緑川 | 緑川 | 右岸 | 26.4 | 右岸26.4k裏-1 | 裏のり | B.撹乱 | 0.5 | 1.3 | 2 | 1.599 | 2.541 | 1.263 | 0.89028 | 29.5 | 47.9 | 14.9 | 7.7 | 22.6 | 1.0215 | 0.661 | 0.0492 | 0.0095 | 107.5263 | 4.65 | [5 empty] | 4.27e-07 | 3.3829e-06 | 9.025e-07 |  | 1.759e-06 | CUB |  |  |  |  | 43 | 36.7 | 13 | 37.7
2009-03-31 | 九州地方整備局 | 緑川 | 緑川 | 右岸 | 27.8 | 右岸27.7表-1 | 表のり | B.変水位法 | 8.5 | 9 | 50 | [18 empty] | 7.78e-05
2009-03-31 | 九州地方整備局 | 緑川 | 緑川 | 右岸 | 27.8 | 右岸27.7表-1 | 表のり | B.変水位法 | 21 | 21.5 | 50 | [18 empty] | 1.25e-05
2009-03-31 | 九州地方整備局 | 緑川 | 緑川 | 左岸 | 6 | 左岸6.0k表-1 | 表のり | B.TW-1 | 1 | 1.8 | 2 | 1.687 | 2.698 | 1.221 | 0.81959 | 1.2 | 28.6 | 47.7 | 22.5 | 70.2 | 0.038 | 0.025 | 0.003 |  |  |  | 45.5 | 33.2 | 12.3 |  |  | 7.63e-09 | 5.1819e-09 |  |  |  | UU | [8 empty] | 26.9 | 15.2
2009-03-31 | 九州地方整備局 | 緑川 | 緑川 | 左岸 | 6 | 左岸6.0k表-1 | 表のり | B.S-1 | 2 | 2.8 | 2 | 1.729 | 2.696 | 1.053 | 0.56872 | 1.2 | 52.8 | 31.2 | 14.8 | 46 | 0.139 | 0.097 | 0.011 | [8 empty] | 7.45e-06 | 1.0517e-07 |  |  |  | CUB |  |  |  |  | 10.2 | 30.1 | 5.5 | 37.7
2009-03-31 | 九州地方整備局 | 緑川 | 緑川 | 左岸 | 8.4 | 左岸8.4k表-1 | 表のり | B.S-1 | 1 | 2 | 3 | 1.805 | 2.695 | 0.806 | 0.28993 | 13.6 | 45.8 | 29.5 | 11.1 | 40.6 | 0.148 | 0.109 | 0.017 | 0.004 | 37 | 2.57 | [5 empty] | 1.22e-06 | 2.8837e-07 | 1.6e-07 |  | 4.0543e-08 | CUB |  |  |  |  | 25.3 | 32 | 9.8 | 39.5
2009-03-31 | 九州地方整備局 | 緑川 | 緑川 | 左岸 | 9.6 | 左岸9.6k表-1 | 表のり | B.P-5 | 6.15 | 6.45 | 19 |  | 2.738 |  |  | 61.3 | 15.9 | 13.3 | 9.5 | 22.8 | 9.259 | 5.694 | 0.037 | 0.005 | 1851.8 | 4.13 |  |  |  |  | 7.01e-06 |  | 1.7479e-06 | 2.5e-07
2009-03-31 | 九州地方整備局 | 緑川 | 緑川 | 左岸 | 13.2 | 左岸13.2k表-1 | 表のり | B.k(m) | 0.55 | 0.55 | 2 | [19 empty] | 0.000109
2009-03-31 | 九州地方整備局 | 緑川 | 緑川 | 左岸 | 13.2 | 左岸13.2k表-1 | 表のり | B.ki | 1.8 | 1.8 | 3 | [19 empty] | 1.48e-10
2009-03-31 | 九州地方整備局 | 緑川 | 緑川 | 左岸 | 14.79 | 左岸14.79k表-1 | 表のり | B.P-4 | 8.15 | 8.45 | 32 |  | 2.733 |  |  | 80.5 | 17.1 | 2.4 | 0 | 2.4 | 16.417 | 10.793 | 2.088 | 0.737 | 22.2754 | 1.33 |  |  |  |  | 3.83e-05 |  | 0.01999 | 0.0054317
2009-03-31 | 九州地方整備局 | 緑川 | 緑川 | 左岸 | 14.79 | 左岸14.79k表-1 | 表のり | B.S-1 | 1.5 | 2.5 | 8 | 1.844 | 2.646 | 0.878 | 0.3604 | 33.5 | 31 | 24.2 | 11.3 | 35.5 | 1.231 | 0.509 | 0.017 | 0.004 | 307.75 | 0.39 | [5 empty] | 1.33e-07 | 2.8837e-07 | 1.6e-07 |  | 8.8389e-09 | CUB |  |  |  |  | 14.6 | 35.7 | 5.8 | 41.2
2009-03-31 | 九州地方整備局 | 緑川 | 緑川 | 左岸 | 15.63 | 左岸15.63k表-1 | 表のり | B.P-6 | 10.15 | 10.45 | 20 |  | 2.762 |  |  | 66.4 | 22.9 | 10.7 | 0 | 10.7 | 9.719 | 5.901 | 0.562 | [7 empty] | 5.94e-05 |  | 0.0009553
2009-03-31 | 九州地方整備局 | 緑川 | 緑川 | 左岸 | 15.63 | 左岸15.63k表-1 | 表のり | B.S-1 | 2 | 3 | 3 | 2.095 | 2.755 | 0.384 | 0.040913 | 40.9 | 46.2 | 12.9 | 0 | 12.9 | 2.137 | 1.182 | 0.171 | [8 empty] | 1.96e-05 | 6.0653e-05 |  |  |  | CD | 0.8 | 40.6
2009-03-31 | 九州地方整備局 | 緑川 | 緑川 | 左岸 | 15.63 | 左岸15.63k裏-1 | 裏のり | B.S-2 | 2 | 2.5 | 5 | 2.003 | 2.735 | 0.491 | 0.07939 | 36.5 | 52.3 | 11.2 | 0 | 11.2 | 1.524 | 0.82 | 0.203 | [8 empty] | 2.64e-05 | 9.0254e-05 |  |  |  | CD | 4.4 | 38.8
2009-03-31 | 九州地方整備局 | 緑川 | 緑川 | 左岸 | 18.2 | 左岸18.2k天-1 | 天端 | B.S-1 | 2 | 3 | 14 | 1.895 | 2.639 | 0.736 | 0.22966 | 32.5 | 38.7 | 17.6 | 11.2 | 28.8 | 1.23 | 0.656 | 0.032 | 0.003 | 410 | 1.87 | [5 empty] | 4.09e-07 | 1.2486e-06 | 9e-08 |  | 4.0081e-09 | CUB |  |  |  |  | 13.2 | 38.3 | 5.8 | 42.5
2009-03-31 | 九州地方整備局 | 緑川 | 緑川 | 左岸 | 18.2 | 左岸18.2k表-1 | 表のり | B.P-7 | 11.15 | 11.45 | 32 |  | 2.754 |  |  | 64 | 30.4 | 5.6 | 0 | 5.6 | 6.92 | 4.388 | 0.73 | 0.275 | 25.1636 | 0.85 |  |  |  |  | 6.85e-06 |  | 0.0017511 | 0.00075625
2009-03-31 | 九州地方整備局 | 緑川 | 緑川 | 左岸 | 19.2 | 左岸19.2k表-1 | 表のり | B.ki | 6.75 | 7.25 | 4 | [19 empty] | 1.68e-05
2009-03-31 | 九州地方整備局 | 緑川 | 緑川 | 左岸 | 19.2 | 左岸19.2k表-1 | 表のり | B.S-2 | 8 | 8.5 | 4 | 1.875 | 2.664 | 0.907 | 0.39127 | 18.1 | 25.6 | 21.6 | 34.7 | 56.3 | 0.14 | 0.027 |  |  |  |  | 44.8 | 23.5 | 21.3 | [7 empty] | UU | [8 empty] | 78 | 0
2009-03-31 | 九州地方整備局 | 緑川 | 緑川 | 左岸 | 19.2 | 左岸19.2k表-1 | 表のり | B.ki | 12.5 | 13 | 12 | [19 empty] | 5.06e-06
2009-03-31 | 九州地方整備局 | 緑川 | 緑川 | 左岸 | 19.2 | 左岸19.2k表-1 | 表のり | B.ｋ | 0.55 | 1.05 | 6 | [19 empty] | 7.29e-06
2009-03-31 | 九州地方整備局 | 緑川 | 緑川 | 左岸 | 19.2 | 左岸19.2k表-1 | 表のり | B.S-1 | 1 | 1.95 | 6 | 1.953 | 2.727 | 0.782 | 0.26836 | 9.2 | 49.3 | 16.4 | 25.1 | 41.5 | 0.27 | 0.17 | 0.0014 | [9 empty] | 8.863e-10 |  |  |  | CUB |  |  |  |  | 41 | 29.4 | 14 | 35.2
2009-03-31 | 九州地方整備局 | 緑川 | 緑川 | 左岸 | 20.61 | 左岸20.61k表-1 | 表のり | B.S-1 | 2.5 | 3.3 | 9 | 2.12 | 2.769 | 0.365 | 0.035624 | 66.8 | 29.8 | 3.4 | 0 | 3.4 | 11.659 | 7.21 | 0.79 | 0.327 | 35.6544 | 0.65 | [5 empty] | 0.000125 | 0.0021028 | 0.0010693 |  | 0.00070837 | CD | 1.9 | 41.5
2009-03-31 | 九州地方整備局 | 緑川 | 緑川 | 左岸 | 20.61 | 左岸20.61k裏-1 | 裏のり | B.P-8 | 10.15 | 10.39 | 50 |  | 2.82 |  |  | 63.7 | 31.5 | 4.8 | 0 | 4.8 | 7.212 | 4.591 | 0.805 | 0.399 | 18.0752 | 0.64 |  |  |  |  | 4.03e-06 |  | 0.0021965 | 0.001592